228 | 1177.6 | 293 | 206.4 | 55 | 60 | 54 | 38 | 437 | 187 | 420 | 290 | 29 | 2418.2 | 180 | 371.8 | 529 | 185 | 45 | 55 | 157 | 2554 | 54 | 205 | 2443 | 2202 | 285 | 210 | 276 | 195 | 352.6 | 1649.2 | 169 | 125 | 49 | 370 | 2493 | 245 | 193 | 686 | 151.4 | 162 | 347 | 503 | 50 | 51 | 426.4 | 710.6 | 182.4 | 52 | 150 | 302 | 270 | 17 | 60 | 237 | 407 | 2476 | 230 | 2781.6 | 371 | 500 | 41 | 48 | 55 | 411 | 1656 | 327.8 | 111 | 2144 | 344.4 | 300 | 227.6 | 304 | 409 | 355 | 2869.4 | 54 | 79.2 | 263 | 268.6 | 1832.8 | 360 | 52 | 474.2 | 380 | 350 | 1374 | 2844.2 | 225 | 45 | 1722.6 | 207 | 336 | 164 | 334 | 88.2 | 352 | 1498 | 122.8 | 435.2 | 189 | 195.8 | 47 | 149 | 350 | 50 | 47 | 2716.8 | 241 | 50 | 1009.4 | 739 | 301 | 40 | 50 | 486 | 366 | 48 | 2940.6 | 3929 | 215.2 | 133.6 | 361 | 303.2 | 402 | 221 | 232 | 1951 | 51 | 1334.2 | 56 | 368.6 | 153 | 534.8 | 78 | 49 | 308 | 671.6 | 235.6 | 360.8 | 319 | 1671.4 | 891.4 | 340 | 266 | 475.8 | 341 | 54 | 1645.6 | 430 | 333.4 | 453 | 1333.4 | 323 | 40 | 304 | 438.4 | 424 | 1569.8 | 357 | 180 | 42 | 208 | 194.2 | 545.4 | 2857 | 214 | 188.6 | 376.8 | 352 | 493 | 46 | 600 | 364 | 363.6 | 258.4 | 49 | 197.4 | 2438.4 | 297 | 1370 | 578 | 282.6 | 305 | 32 | 212 | 86 | 273 | 373.2 | 124 | 213 | 232.6 | 54 | 223 | 344 | 52 | 259 | 362 | 285
228 | 237.6 | 365.4 | 246 | 55 | 60 | 54 | 38 | 437 | 51 | 336 | 299 | 29 | 2392 | 180 | 329.8 | 518.2 | 2306.6 | 45 | 55 | 253.8 | 2054.2 | 54 | 271.8 | 2443 | 2202 | 285 | 210 | 276 | 195 | 397 | 1462.2 | 163.6 | 121 | 49 | 370 | 2358 | 245 | 193 | 707 | 151.4 | 139.6 | 863.4 | 503 | 168.2 | 51 | 374 | 1051.4 | 180 | 88.2 | 150 | 302 | 270 | 17 | 60 | 313.8 | 503 | 2480 | 230 | 3351.8 | 371 | 502 | 41 | 116.8 | 55 | 411 | 713.2 | 319 | 908.2 | 954.2 | 276 | 397.2 | 147 | 324.4 | 1183 | 353.2 | 3502 | 54 | 261.6 | 843.8 | 326 | 508 | 360 | 52 | 482 | 345.8 | 487 | 1374 | 3515 | 153 | 159.6 | 2843 | 252.4 | 312 | 240 | 465.6 | 53 | 352 | 1498 | 355.2 | 329 | 168 | 485.2 | 80.2 | 149 | 366 | 50 | 47 | 2719.2 | 241 | 50 | 1526 | 675.4 | 1094.2 | 40 | 50 | 431.2 | 417.2 | 48 | 2734 | 2861 | 296 | 236 | 225 | 310 | 480 | 221 | 347 | 284 | 51 | 541 | 166.4 | 239.8 | 141.8 | 383.6 | 864.2 | 49 | 314 | 361.8 | 336.2 | 1616.8 | 319 | 1659 | 1302.8 | 222.4 | 336.8 | 442 | 341 | 54 | 1496 | 363.6 | 1500.8 | 453 | 342.2 | 334.2 | 40 | 328 | 583 | 346.8 | 1575 | 1229.6 | 180 | 42 | 295.2 | 139.6 | 403.4 | 2979.2 | 180.8 | 554.6 | 355 | 358.4 | 866.2 | 46 | 600 | 364 | 334.2 | 330 | 49 | 207 | 2505 | 297 | 1370 | 455.8 | 209 | 313.8 | 32 | 212 | 60.4 | 273 | 415.4 | 86 | 213 | 178.8 | 54 | 303 | 344 | 52 | 245 | 335.8 | 260
361 | 232 | 181 | 373 | 55 | 60 | 54 | 209.2 | 437 | 86.2 | 160 | 140.2 | 29 | 1074.4 | 155.6 | 333 | 502 | 2837 | 45 | 55 | 157 | 55 | 182 | 387.4 | 2528 | 2202 | 285 | 182.2 | 252 | 195 | 242.2 | 1487 | 172 | 121 | 51.8 | 440.8 | 2268 | 245 | 193 | 950.2 | 116 | 50 | 195 | 1911.2 | 247 | 51 | 300.8 | 661.4 | 180 | 233 | 150 | 184.2 | 270 | 17 | 60 | 365 | 359.8 | 2901 | 230 | 3344 | 371 | 502 | 79.2 | 220 | 217 | 457.4 | 503 | 511.8 | 461.6 | 158 | 256 | 411 | 147 | 369.6 | 865 | 346 | 3502 | 54 | 289 | 419.6 | 470 | 476 | 337.2 | 52 | 552.8 | 53 | 573 | 1374 | 3515 | 45 | 253 | 2875 | 209 | 509.6 | 240 | 476 | 53 | 152 | 1498 | 384 | 54 | 168 | 516 | 213 | 149 | 298.2 | 50 | 47 | 3794.8 | 1398.4 | 50 | 1466 | 609 | 2276.8 | 40 | 50 | 349 | 434 | 327 | 2816.8 | 2923 | 290 | 236 | 191 | 310 | 715.4 | 221 | 760.8 | 284 | 51 | 541 | 194 | 169 | 145 | 333.8 | 469 | 49 | 314 | 517.4 | 756 | 2262.8 | 319 | 1659 | 1749.8 | 193 | 266 | 453 | 275 | 54 | 1496 | 355.4 | 205.2 | 432 | 322.4 | 337 | 173.8 | 364 | 583 | 224 | 1575 | 68 | 180 | 42 | 293 | 38 | 379 | 2973.2 | 48 | 50 | 355 | 384 | 572.2 | 46 | 600 | 364 | 207 | 330 | 49 | 207 | 2498.6 | 297 | 1370 | 485 | 239 | 523.6 | 258 | 542 | 54 | 143.4 | 573 | 98 | 213 | 66 | 54 | 303 | 326 | 52 | 432 | 415 | 260
253 | 197 | 181 | 416.6 | 55 | 60 | 54 | 252 | 517 | 95 | 203 | 234 | 29 | 196 | 76.6 | 285 | 422 | 2837 | 45 | 55 | 157 | 149.8 | 346 | 350.6 | 941.6 | 337.2 | 257.8 | 245 | 1309.6 | 195 | 176 | 1487 | 167.8 | 146.6 | 49 | 370 | 2256.8 | 348 | 250.6 | 589.8 | 186.8 | 50 | 181.8 | 2850 | 247 | 51 | 191 | 528 | 180 | 233 | 2021.4 | 57 | 210 | 17 | 60 | 365 | 459 | 4667 | 230 | 3344 | 379.4 | 480.8 | 232 | 220 | 241 | 421 | 503 | 507 | 51 | 283.4 | 5535.8 | 331.8 | 328 | 637 | 475.6 | 2158.6 | 3498.4 | 1289.4 | 289 | 237 | 363 | 674 | 246 | 153.4 | 572.6 | 138.2 | 573 | 1374 | 3515 | 45 | 292.4 | 2883 | 209 | 262 | 88 | 347 | 132.2 | 57 | 1471.4 | 426 | 54 | 168 | 543.6 | 213 | 149 | 247.4 | 50 | 47 | 6073.6 | 241 | 50 | 1466 | 609 | 2404 | 40 | 50 | 312 | 380.2 | 327 | 2929 | 2923 | 242 | 236 | 343.6 | 169 | 779 | 221 | 1188.6 | 286.4 | 51 | 254.6 | 194 | 169 | 225 | 260.4 | 90 | 49 | 314 | 298 | 1063.6 | 2226 | 299.8 | 1628.2 | 424 | 193 | 392.6 | 415.4 | 219 | 54 | 1496 | 353 | 164.2 | 270.8 | 349 | 337 | 263 | 1174.4 | 583 | 311 | 1575 | 68 | 85.6 | 42 | 293 | 65.2 | 379 | 2973 | 48 | 50 | 355 | 214.4 | 431.2 | 46 | 781 | 364 | 207 | 303.8 | 49 | 207 | 1355 | 297 | 1370 | 485 | 201.8 | 610 | 263.6 | 872 | 124.2 | 57 | 573 | 98 | 691.8 | 66 | 54 | 303 | 314 | 52 | 288.8 | 1201.8 | 260
776.2 | 57 | 480.8 | 409.2 | 55 | 93.2 | 54 | 252 | 497 | 95 | 223 | 505.6 | 107.4 | 60 | 89 | 261 | 302 | 2837 | 45 | 55 | 181 | 370 | 772.8 | 876.6 | 545 | 366 | 251.6 | 245 | 866.8 | 195 | 152 | 1487 | 231 | 153 | 49 | 2533 | 997.6 | 374.2 | 661.6 | 198 | 116 | 50 | 51 | 2686 | 89.4 | 51 | 191 | 448 | 180 | 233 | 1397.6 | 57 | 210 | 17 | 60 | 172 | 670.6 | 2295.8 | 55 | 1045.4 | 329 | 256 | 232 | 220 | 1222.2 | 421 | 404.8 | 507 | 51 | 412 | 161 | 318.8 | 328 | 757 | 427 | 3259 | 962.6 | 54 | 234.4 | 563.8 | 459 | 674 | 314.4 | 221 | 703.8 | 266 | 573 | 1505.2 | 852.4 | 45 | 377.6 | 1202.4 | 209 | 303.4 | 50 | 347 | 152 | 57 | 1560.2 | 920 | 54 | 179.4 | 760.8 | 213 | 149 | 219.8 | 71.8 | 47 | 3407 | 241 | 2700.4 | 1516 | 600 | 2404 | 40 | 90.4 | 4234.6 | 365 | 327 | 3043 | 2934.8 | 260 | 236 | 354 | 52 | 779 | 221 | 417 | 296 | 51 | 218 | 344 | 184.6 | 225 | 257.2 | 1209 | 49 | 339.6 | 299.6 | 184 | 2226 | 287 | 1505 | 427.4 | 193 | 415.4 | 260.6 | 115 | 54 | 1496 | 353 | 309 | 234 | 349 | 185 | 263 | 1385.4 | 583 | 311 | 1575 | 155.2 | 177.2 | 42 | 301 | 72 | 262 | 2699 | 48 | 50 | 1500.4 | 172 | 321.6 | 46 | 846 | 471.2 | 207 | 369.6 | 49 | 207 | 467 | 297 | 936.8 | 453 | 221 | 532 | 32 | 1492.4 | 171 | 57 | 573 | 2555 | 2607 | 56.4 | 54 | 290 | 335.2 | 52 | 253 | 778.8 | 254.8
281 | 61 | 1896.2 | 300 | 55 | 143 | 54 | 252 | 444.2 | 144.4 | 303 | 590 | 225 | 60 | 89 | 167.4 | 1121.4 | 715.4 | 45 | 55 | 217 | 370 | 559.4 | 3326.2 | 545 | 984.8 | 282.4 | 257 | 424 | 225 | 240 | 798.8 | 237.6 | 295 | 49 | 2484 | 172 | 370 | 2250.2 | 198 | 212.6 | 50 | 51 | 1725.4 | 50 | 51 | 191 | 517.6 | 180 | 233 | 150 | 57 | 641 | 17 | 60 | 92 | 783 | 2339 | 55 | 435 | 267 | 1954.4 | 155.6 | 151.2 | 1789 | 418 | 408 | 465.4 | 65 | 509 | 161 | 202.8 | 315.4 | 749 | 435.6 | 3235 | 330 | 54 | 88.4 | 621 | 930.2 | 674 | 376 | 221 | 933 | 266 | 834.2 | 649 | 351.6 | 45 | 393 | 82 | 221 | 496 | 144.8 | 347 | 152 | 57 | 2918 | 1150 | 54 | 187 | 560 | 179.8 | 268 | 200 | 159 | 47 | 3179.2 | 361.8 | 314.2 | 1628.2 | 648 | 2007.4 | 40 | 151 | 325 | 370 | 444 | 2872 | 3035 | 253 | 105.6 | 354 | 52 | 594.8 | 2391.6 | 489.4 | 373.4 | 51 | 354 | 233.6 | 228 | 225 | 342.8 | 80 | 49 | 445 | 308 | 223.2 | 1432.8 | 397.4 | 1505 | 427.4 | 214.2 | 380 | 261.2 | 127 | 54 | 1496 | 353 | 321 | 234 | 349 | 257 | 263 | 1469 | 410 | 311 | 599.6 | 767.4 | 71.6 | 91.6 | 293 | 72 | 309 | 2699 | 175.2 | 75.8 | 325 | 172 | 395.6 | 46 | 806 | 468.4 | 198.4 | 438 | 49 | 207 | 403 | 340.2 | 373.4 | 1227.8 | 221 | 1632.4 | 32 | 365 | 171 | 57 | 573 | 2615 | 2607 | 54 | 54 | 242 | 420 | 52 | 247.4 | 212.6 | 367.4
281 | 65 | 2755 | 300 | 55 | 143 | 209 | 166.4 | 449 | 260.4 | 303 | 580 | 225 | 60 | 89 | 146.2 | 799.2 | 185 | 198 | 55 | 157 | 370 | 346 | 3101 | 624.8 | 3439.2 | 285 | 150.8 | 432.2 | 281.6 | 1619.6 | 334.4 | 239.8 | 295 | 70.2 | 2484 | 221.8 | 300.8 | 2249 | 713 | 487.8 | 80 | 51 | 346 | 50 | 135.8 | 191 | 564 | 180 | 88.2 | 150 | 138.2 | 1057.6 | 17 | 60 | 164 | 783 | 3864.2 | 55 | 515.6 | 245 | 3110 | 41 | 48 | 1789 | 339.4 | 408 | 283 | 157 | 485 | 260 | 175 | 398 | 417 | 187 | 3235 | 330 | 54 | 61 | 691.8 | 1126.4 | 666 | 518 | 221 | 1346 | 266 | 711 | 402.8 | 589.8 | 45 | 405.8 | 82 | 2375 | 490.4 | 208 | 347 | 132.2 | 57 | 1785 | 208 | 54 | 187 | 540.4 | 268 | 265.2 | 214.4 | 159 | 47 | 603.8 | 429 | 425 | 1063.2 | 660 | 412.6 | 80.8 | 151 | 242.8 | 370 | 444 | 477 | 3111.2 | 225 | 73 | 355.2 | 52 | 455 | 2366 | 613.8 | 425 | 51 | 354 | 193.2 | 208 | 225 | 268.4 | 80 | 209 | 457 | 308 | 235 | 243 | 638 | 174 | 280.8 | 299 | 450.8 | 290 | 127 | 54 | 1469 | 353 | 309 | 234 | 349 | 1111.4 | 218.4 | 1521 | 410 | 282 | 430 | 2526 | 48 | 166 | 324.6 | 72 | 613 | 2817.2 | 207 | 179 | 325 | 172 | 526.8 | 46 | 754.8 | 494 | 104 | 412.4 | 49 | 207 | 403 | 369 | 395 | 795.2 | 221 | 401.4 | 216 | 365 | 171 | 170 | 350.8 | 2705 | 4169.4 | 95.6 | 186.6 | 170 | 420 | 52 | 233.8 | 281 | 548
221 | 57 | 2755 | 212.8 | 55 | 143 | 245 | 38 | 449 | 206 | 303 | 496 | 225 | 60 | 89 | 155 | 427 | 803.8 | 1432.4 | 55 | 157 | 338.4 | 182 | 3201.2 | 686 | 3434 | 255.6 | 82.4 | 2430.6 | 330 | 3750 | 326 | 153.6 | 295 | 155 | 2752.8 | 263 | 239 | 2447.6 | 1061.4 | 393.6 | 1240.6 | 51 | 1242 | 50 | 157 | 191 | 564 | 249.6 | 52 | 3274.4 | 260 | 2265 | 17 | 60 | 164 | 616.6 | 4348 | 55 | 651.8 | 293 | 3102 | 41 | 48 | 1789 | 236 | 408 | 203 | 287.4 | 439.2 | 354.8 | 175 | 417.8 | 224 | 175.2 | 3309.8 | 2539.6 | 54 | 61 | 621 | 410 | 1145.6 | 470 | 187.2 | 749.8 | 266 | 711 | 321.4 | 519 | 45 | 409 | 161.8 | 2339 | 354.2 | 208 | 347 | 53 | 57 | 2030.2 | 208 | 54 | 187 | 594 | 272.8 | 254 | 220 | 159 | 47 | 194 | 502.8 | 425 | 393 | 456 | 275 | 244 | 151 | 1451 | 346 | 444 | 477 | 2063.4 | 225 | 145.4 | 789.4 | 52 | 579.8 | 2366 | 377 | 425 | 51 | 285.6 | 248.4 | 208 | 282.6 | 298.4 | 80 | 202.8 | 528.4 | 308 | 235 | 204.8 | 638 | 198 | 323.8 | 347 | 380 | 347.6 | 231 | 54 | 1588.6 | 373 | 309 | 234 | 349 | 2247.6 | 40 | 1521 | 410 | 150 | 430 | 2526 | 48 | 166 | 498.6 | 72 | 613 | 331.2 | 207 | 179 | 486 | 220.4 | 330 | 46 | 1098.6 | 506 | 123.4 | 382.2 | 49 | 207 | 403 | 2352 | 395 | 299 | 221 | 262 | 216 | 367.8 | 171.6 | 170 | 173 | 739.4 | 5348.8 | 325.2 | 275 | 95 | 415.2 | 52 | 195.4 | 2202 | 548
181 | 57 | 2755 | 191 | 55 | 76.6 | 193 | 38 | 606.6 | 206 | 303 | 365 | 225 | 60 | 86.4 | 1482.2 | 432.2 | 2965 | 5601.4 | 55 | 2195.4 | 55 | 316.4 | 3343 | 678 | 3494.6 | 390 | 76 | 2993.4 | 330 | 3820.8 | 413 | 118 | 295 | 155 | 747.2 | 263 | 239 | 2474 | 317 | 1824.8 | 96 | 51 | 2586 | 50 | 157 | 191 | 564 | 296 | 52 | 159 | 260 | 2267.6 | 17 | 60 | 164 | 1255 | 2782.4 | 55 | 310 | 491.2 | 3108 | 41 | 48 | 1667.4 | 180 | 297 | 362 | 476 | 256 | 362 | 235 | 581 | 224 | 272 | 3422 | 2955 | 46.8 | 111.2 | 571.8 | 410 | 3564 | 470 | 52 | 1748.8 | 53 | 711 | 407.4 | 554.4 | 45 | 251.4 | 1408.4 | 2339 | 399.8 | 208 | 402.4 | 53 | 57 | 1683.2 | 890 | 54 | 187 | 514.8 | 280 | 206.4 | 220 | 93.6 | 47 | 194 | 546.4 | 425 | 357 | 419.2 | 2566 | 244 | 70.2 | 188 | 330 | 397.2 | 477 | 755 | 260 | 245.6 | 3023 | 175 | 675 | 2366 | 373 | 425 | 51 | 3588.6 | 316.6 | 208 | 693.6 | 694.4 | 80 | 178 | 1972.4 | 308 | 235 | 309 | 5891.6 | 186 | 253 | 1959.2 | 380 | 3847.6 | 372.6 | 54 | 1684 | 350.2 | 46 | 234 | 371.2 | 2351.6 | 40 | 1521 | 410 | 126 | 432.4 | 2526 | 95.2 | 179 | 570 | 72 | 645 | 377.4 | 207 | 179 | 486 | 293 | 330 | 121.2 | 2827 | 393.2 | 356.2 | 3296.8 | 49 | 192 | 503 | 2372 | 373.4 | 299 | 221 | 412.6 | 216 | 351 | 268.8 | 170 | 173 | 248 | 5443 | 371 | 275 | 239.4 | 350.4 | 52 | 5960 | 2202 | 548
217 | 91 | 2712 | 191 | 55 | 60 | 193 | 38 | 646 | 139.4 | 303 | 341.4 | 29 | 60 | 76 | 155 | 441.8 | 2926 | 202 | 171.4 | 2705 | 55 | 414 | 417 | 678 | 3038.2 | 441.4 | 80 | 3085 | 330 | 3670 | 479.4 | 102 | 295 | 155 | 407 | 263 | 239 | 491 | 317 | 2828.4 | 96 | 51 | 3505.6 | 182.8 | 135.8 | 191 | 564 | 296 | 110.6 | 159 | 260 | 2159.6 | 17 | 60 | 170 | 850 | 2547 | 55 | 315.2 | 633.6 | 1440.2 | 41 | 48 | 1515 | 96 | 333.4 | 362 | 476 | 256 | 362 | 259 | 581 | 224 | 231.4 | 3422 | 2955 | 242 | 264 | 1592.6 | 410 | 3558.4 | 470 | 52 | 2819.2 | 53 | 500.6 | 1003.8 | 554.4 | 45 | 317.6 | 3144.8 | 2339 | 166.2 | 113.2 | 316 | 229 | 165.6 | 1609.6 | 324 | 172.2 | 187 | 495 | 280 | 135 | 220 | 50 | 47 | 194 | 570.2 | 425 | 338.6 | 364 | 2566 | 244 | 50 | 174 | 318 | 327 | 692 | 387.4 | 320 | 240 | 3023 | 257 | 693 | 2406 | 373 | 408.2 | 121.8 | 3525 | 312 | 389 | 2316.6 | 2303.6 | 128 | 190 | 742 | 368 | 235 | 309 | 657.2 | 174 | 253 | 3022.4 | 747.8 | 5434 | 458 | 54 | 1684 | 346.2 | 46 | 276.4 | 343 | 2361.8 | 40 | 1820.2 | 430.6 | 139 | 304 | 3616.8 | 164.4 | 215 | 602 | 72 | 722 | 2376.8 | 79.8 | 153.2 | 486 | 293 | 330 | 140 | 3623.8 | 372.8 | 178.2 | 4039 | 49 | 192 | 483 | 2377 | 287 | 299 | 221 | 437.6 | 216 | 188.8 | 314 | 124.8 | 173 | 89.2 | 2486.2 | 387 | 275 | 70 | 332 | 52 | 261 | 2207.4 | 475.2
277.6 | 187 | 2540 | 191 | 55 | 60 | 1995.8 | 38 | 646 | 95 | 303 | 447 | 29 | 60 | 100.4 | 155 | 443 | 2848 | 202 | 249 | 2742 | 55 | 362.8 | 2210 | 585.2 | 563 | 441.4 | 75.2 | 281 | 330 | 2548 | 485 | 134.4 | 266.6 | 91.4 | 403.4 | 269.2 | 281 | 447.8 | 337 | 2229 | 167 | 51 | 4993 | 216 | 51 | 184.8 | 564 | 296 | 345 | 2030.4 | 260 | 2127.6 | 17 | 60 | 114 | 323 | 1357.2 | 55 | 323 | 2633.8 | 284.6 | 41 | 48 | 1515 | 215 | 581.8 | 208 | 456.4 | 256 | 324.6 | 411.6 | 591.4 | 1707 | 191 | 3422 | 2932.6 | 268.8 | 264 | 3134 | 410 | 3550 | 300 | 52 | 2728 | 53 | 398 | 309 | 316 | 45 | 398 | 3110.2 | 209 | 211.6 | 50 | 316 | 229 | 370 | 310 | 324 | 251 | 127 | 440.6 | 194.4 | 135 | 220 | 212.4 | 47 | 194 | 452 | 293.8 | 363.2 | 397.2 | 2566 | 244 | 50 | 268 | 1639.8 | 327 | 769.6 | 2423.2 | 320 | 131.4 | 3023 | 257 | 917.8 | 1195.8 | 865.6 | 452 | 228 | 3525 | 378 | 381.2 | 2509.6 | 2690 | 236 | 2630 | 722.2 | 344 | 78.2 | 309 | 469 | 174 | 659.6 | 2900 | 2034.2 | 5468.2 | 658 | 54 | 776 | 351 | 46 | 234 | 346 | 2076 | 40 | 1617.6 | 513 | 193 | 226 | 543 | 158 | 266 | 1780.2 | 72 | 713.8 | 2381.6 | 48 | 50 | 486 | 293 | 330 | 182.4 | 3758 | 378 | 306.8 | 4039 | 49 | 192 | 1015.8 | 2377 | 287 | 299 | 2127.8 | 344 | 216 | 103 | 320.6 | 357.2 | 185.4 | 149 | 515.2 | 178 | 230.8 | 45 | 327.6 | 260 | 261 | 2216.6 | 233
282 | 187 | 2540 | 188 | 55 | 60 | 2448.4 | 38 | 646 | 95 | 303 | 416 | 29 | 60 | 198 | 155 | 503 | 2796.8 | 219.4 | 249 | 2890 | 55 | 286 | 3229.8 | 523.6 | 2419.4 | 603.2 | 110.8 | 281 | 330 | 1014.2 | 621 | 292.8 | 153 | 49 | 389 | 294 | 1107.2 | 383 | 337 | 1561 | 167 | 51 | 4993 | 216 | 51 | 160 | 624 | 180 | 345 | 1406.6 | 57 | 531.6 | 17 | 60 | 114 | 309 | 564 | 55 | 519 | 2741.4 | 215 | 41 | 48 | 1515 | 208.6 | 581.8 | 208 | 378 | 256 | 255.6 | 2995 | 747 | 2913.6 | 191 | 1651.4 | 2678.4 | 376 | 2745.2 | 3129.4 | 410 | 2926.8 | 1072 | 52 | 3832 | 53 | 398 | 264.2 | 386.8 | 45 | 1587.8 | 3049 | 233 | 332.8 | 50 | 270.8 | 229 | 370 | 310 | 324 | 251 | 208.6 | 355 | 158 | 135 | 220 | 253 | 47 | 194 | 327.4 | 310.4 | 374 | 530 | 2578 | 80.8 | 50 | 316 | 330 | 327 | 789 | 3618.8 | 320 | 99 | 3684.8 | 257 | 536.4 | 249 | 1614.4 | 452 | 228 | 3539 | 3286 | 350 | 2584 | 2690 | 633 | 2654 | 489 | 273 | 39 | 309 | 361 | 174 | 601.8 | 2912 | 2807 | 5583 | 638 | 54 | 1639.8 | 431.8 | 46 | 1016.8 | 364 | 353 | 40 | 378 | 513 | 256.8 | 247 | 515.4 | 187.8 | 266 | 452 | 197.6 | 672 | 2384 | 48 | 50 | 325 | 202.2 | 575.2 | 333.2 | 3232 | 498 | 390 | 4039 | 49 | 361.4 | 1388 | 790.6 | 287 | 299 | 2752.6 | 682.8 | 299.2 | 67 | 207.4 | 450 | 204 | 242 | 563 | 178 | 54 | 56 | 321 | 281 | 199.8 | 318 | 212
358 | 205.2 | 2540 | 185 | 55 | 60 | 2548 | 38 | 586.4 | 95 | 343 | 416 | 96.2 | 60 | 326.8 | 155 | 623 | 257.8 | 255 | 93.8 | 842.8 | 55 | 242 | 3199.8 | 494 | 3657 | 461.2 | 175 | 235.2 | 247 | 1481.4 | 568 | 366 | 198.6 | 49 | 389 | 294 | 449 | 383 | 463.6 | 310.6 | 457.4 | 51 | 4858 | 216 | 51 | 348.4 | 664 | 180 | 274.2 | 175 | 57 | 910.6 | 98.2 | 60 | 777 | 501 | 498 | 55 | 519 | 2672 | 206 | 41 | 80.4 | 1638 | 183 | 479 | 49 | 276.6 | 256 | 360 | 3965.2 | 578.6 | 1705.2 | 191 | 1232 | 1700.6 | 376 | 3324.6 | 6232.6 | 354.4 | 434 | 686 | 52 | 2776 | 53 | 444 | 197 | 316 | 45 | 2251 | 1735.6 | 269 | 262 | 50 | 203 | 229 | 370 | 310 | 305 | 399 | 340 | 355 | 222 | 135 | 222.6 | 253 | 47 | 366 | 333 | 416.8 | 566 | 560.6 | 129 | 40 | 50 | 328 | 232.2 | 337 | 1777.2 | 4412 | 320 | 1315.8 | 3937.2 | 216 | 1836.8 | 253 | 304 | 459.8 | 228 | 159 | 3286 | 350 | 2501.6 | 2678.4 | 46 | 2630 | 376.4 | 233 | 39 | 154 | 258.6 | 162 | 375 | 2960 | 2926.2 | 2494 | 487.2 | 54 | 387.2 | 507.8 | 46 | 720.8 | 364 | 291 | 40 | 378 | 486 | 179 | 320.2 | 438.2 | 426.6 | 266 | 452 | 229 | 602.4 | 2384 | 48 | 1024 | 946.6 | 182 | 675 | 373 | 3523 | 529.2 | 324 | 1235.2 | 49 | 528.4 | 1405.6 | 394 | 1442.6 | 299 | 245 | 1049.6 | 320 | 55 | 178 | 450 | 204 | 253 | 734.8 | 94.8 | 54 | 1264.8 | 211.4 | 281 | 159 | 318 | 212
377 | 222.4 | 2540 | 515.2 | 55 | 60 | 1157.2 | 38 | 473 | 906.2 | 503 | 366.6 | 141 | 60 | 359 | 155 | 703 | 394 | 1524.6 | 55 | 265 | 55 | 66 | 3245.8 | 478 | 4895 | 275 | 167 | 52 | 103.4 | 637.8 | 510 | 2088.6 | 332.2 | 49 | 794.4 | 339 | 469.6 | 383 | 545.6 | 2993 | 502 | 51 | 2668.4 | 83.2 | 51 | 364 | 664 | 180 | 98.4 | 209.6 | 57 | 567 | 220 | 60 | 252.8 | 501 | 243 | 55 | 519 | 2665.8 | 206 | 244 | 210 | 1638 | 135.4 | 451.6 | 49 | 209 | 256 | 360 | 2986.8 | 406 | 1698 | 328 | 2654 | 266 | 256 | 3406.8 | 5734.6 | 271 | 466 | 300 | 52 | 2752 | 53 | 513 | 217.8 | 316 | 67.2 | 2267 | 55 | 269 | 332.8 | 50 | 203 | 123.4 | 255 | 310 | 326 | 468.6 | 371 | 355 | 246 | 135 | 233 | 253 | 47 | 409 | 228 | 412 | 560.6 | 664.4 | 129 | 40 | 50 | 263.4 | 207 | 876.2 | 640.6 | 4412 | 312.8 | 2871.6 | 3890 | 52 | 2832 | 269 | 278 | 469.8 | 228 | 1097.4 | 3286 | 769.4 | 375 | 2741.4 | 46 | 2630 | 589.6 | 253 | 39 | 154 | 233 | 162 | 375 | 2941.4 | 2983.8 | 511 | 381 | 54 | 1828.4 | 440 | 46 | 340 | 364 | 321.4 | 40 | 357.2 | 451.2 | 179 | 315 | 879 | 398.6 | 224.2 | 460 | 330.6 | 556 | 797.6 | 48 | 1024 | 341 | 182 | 695 | 373 | 3486.4 | 537 | 324 | 493 | 225 | 220 | 1507 | 487 | 287 | 299 | 245 | 316 | 1488.8 | 55 | 178 | 450 | 88 | 362 | 1118.6 | 74 | 54 | 45 | 184 | 286.6 | 159 | 318 | 206.8
843.4 | 281 | 2540 | 2062 | 55 | 60 | 230 | 38 | 473 | 540.6 | 463 | 1576.4 | 141 | 60 | 334.6 | 185.4 | 703 | 394 | 291 | 55 | 156 | 343 | 66 | 1465 | 393 | 3423 | 2653.2 | 155 | 52 | 197 | 423.2 | 510 | 3579.6 | 275 | 49 | 2960.6 | 519 | 552 | 251 | 544 | 146.4 | 502 | 51 | 2707 | 50 | 51 | 343 | 664 | 180 | 52 | 332 | 57 | 184 | 1517.6 | 60 | 462 | 441 | 296.4 | 125 | 519 | 941 | 153.2 | 244 | 210 | 1638 | 64 | 341 | 84.6 | 209 | 326.8 | 366.6 | 3076.4 | 1898.8 | 1799 | 328 | 2678 | 288 | 104.6 | 137 | 5329 | 175 | 594 | 300 | 52 | 2718.4 | 53 | 494.4 | 223 | 592.6 | 264 | 2267 | 55 | 248.2 | 762.6 | 50 | 195 | 193.8 | 497.6 | 310 | 326 | 329 | 371 | 355 | 246 | 135 | 233 | 171.8 | 47 | 409 | 228 | 422.4 | 797 | 594 | 129 | 40 | 50 | 207 | 207 | 3017.4 | 477 | 4528.4 | 311 | 3713.2 | 2624 | 52 | 2762.8 | 249 | 222 | 274.4 | 51 | 3752 | 3176 | 169 | 319 | 2842 | 46 | 2838.6 | 631 | 1065 | 39 | 287.6 | 173 | 162 | 1626.8 | 3047 | 2879 | 447.4 | 454.2 | 54 | 648 | 440 | 46 | 466.8 | 358.4 | 443 | 40 | 266.2 | 3325 | 304.8 | 315 | 784.2 | 375 | 57 | 481.8 | 356 | 485.8 | 379.2 | 48 | 1104 | 1132.6 | 224.4 | 797.8 | 373 | 3520 | 505 | 292.2 | 460 | 756 | 280 | 1453.4 | 529 | 287 | 286 | 245 | 409 | 382.4 | 55 | 903.4 | 450 | 85.2 | 300 | 359 | 84.4 | 54 | 140 | 184 | 295 | 159 | 318 | 1111.6
2709 | 803.8 | 2540 | 2062 | 55 | 60 | 230 | 38 | 473 | 195 | 463 | 209 | 141 | 60 | 237 | 307 | 713.8 | 317.2 | 291 | 55 | 180 | 343 | 66 | 265 | 428.4 | 3511.6 | 2640.8 | 163.6 | 52 | 197 | 2253.2 | 442 | 2385.6 | 741 | 49 | 3666.2 | 532 | 384 | 251 | 536 | 172 | 457.2 | 127 | 2760 | 50 | 51 | 343 | 1313 | 2144 | 52 | 272 | 57 | 184 | 1529.8 | 60 | 462 | 451 | 378 | 230 | 586.8 | 479.2 | 59 | 244 | 210 | 1638 | 64 | 312 | 138 | 273.8 | 256 | 371 | 2974 | 822.4 | 1799 | 328 | 3362.2 | 397.6 | 57 | 246.6 | 5323 | 151 | 594 | 300 | 52 | 2705.6 | 53 | 478 | 223 | 356.8 | 336 | 1550.2 | 67 | 243 | 204 | 50 | 202 | 248.8 | 1842.2 | 310 | 326 | 144 | 1795.4 | 451.2 | 615.2 | 135 | 245 | 50 | 47 | 380.2 | 343 | 494.2 | 557 | 440 | 170 | 40 | 50 | 171 | 212.8 | 3007 | 449.8 | 2646.8 | 311 | 3872 | 2624 | 52 | 2705 | 249 | 224 | 338.8 | 51 | 3862.8 | 4734 | 169 | 1591.2 | 2762 | 46 | 2150.2 | 623 | 553 | 39 | 321 | 83 | 162 | 307.8 | 3063 | 2945.4 | 313 | 503 | 54 | 523 | 412.6 | 46 | 1529.6 | 350 | 486.8 | 40 | 261 | 3325 | 284 | 375 | 729 | 375 | 57 | 519.6 | 230.4 | 561 | 862 | 48 | 1124 | 804.4 | 394 | 647.8 | 203.4 | 3611.2 | 437 | 2236.8 | 348 | 2787 | 280 | 1367 | 529 | 287 | 286 | 89.8 | 468.8 | 453.2 | 55 | 2161 | 450 | 192.2 | 189 | 359 | 87 | 54 | 766.2 | 241.6 | 274 | 196.4 | 318 | 2133
2720.2 | 2597 | 2540 | 4439.8 | 55 | 60 | 64 | 38 | 473 | 186.2 | 1139.6 | 209 | 29 | 60 | 172.6 | 438.2 | 710 | 1789.6 | 291 | 55 | 196 | 343 | 66 | 545 | 428.4 | 4626 | 2570 | 205 | 52 | 197 | 3880.4 | 321.4 | 2463 | 1440 | 49 | 2702.2 | 527 | 330.8 | 251 | 462.8 | 172 | 472 | 249.8 | 3020 | 247 | 51 | 269.8 | 726.8 | 2104.6 | 160.6 | 737.8 | 242.6 | 832.2 | 1524 | 60 | 444.4 | 359.8 | 378 | 230 | 670.4 | 413.4 | 59 | 370 | 210 | 1152 | 99 | 1504.2 | 138 | 290 | 326.8 | 371 | 2974 | 410 | 402.8 | 328 | 3244 | 1668.2 | 57 | 183 | 7775 | 331 | 3710 | 322.2 | 2233 | 2703 | 53 | 517.2 | 917.8 | 130 | 336 | 334.2 | 55 | 243 | 103.2 | 88 | 47 | 328 | 638 | 318 | 326 | 126 | 3321.6 | 682 | 984.4 | 150.6 | 245 | 50 | 47 | 269 | 343 | 449.8 | 441.8 | 440 | 334 | 40 | 50 | 147 | 236 | 3007 | 443 | 115 | 415.8 | 4244.4 | 2624 | 52 | 2731.6 | 1047.8 | 232 | 268 | 188 | 3970.6 | 5738 | 169 | 198.2 | 2670.4 | 46 | 1092 | 621 | 105 | 39 | 351 | 83 | 162 | 269 | 3087 | 3001.8 | 316.6 | 503 | 54 | 450.4 | 668.6 | 46 | 2656.2 | 350 | 492 | 263 | 252.6 | 3325 | 354.8 | 351 | 695.8 | 255.4 | 57 | 410 | 199 | 537 | 322.2 | 48 | 1124 | 434 | 374.8 | 507.4 | 161 | 2737.6 | 437 | 3540.2 | 1066.4 | 2787 | 280 | 694.6 | 529 | 287 | 286 | 51 | 612.8 | 570 | 55 | 2161 | 450 | 271 | 627.8 | 359 | 87 | 54 | 605.8 | 337.6 | 277.6 | 346 | 401.2 | 2546
3238.6 | 2616.4 | 1040.6 | 4452 | 55 | 60 | 64 | 38 | 473 | 151 | 1364 | 250.2 | 29 | 60 | 76 | 551.2 | 530 | 2986.4 | 291 | 55 | 1739.4 | 343 | 164.4 | 1409 | 393 | 4678 | 2640.8 | 2652 | 52 | 80 | 3452 | 251.4 | 1273.2 | 1433.6 | 49 | 2634 | 527 | 266.2 | 248.8 | 294 | 146.4 | 381 | 251 | 3056 | 247 | 51 | 177 | 626 | 2098 | 233 | 2761 | 302 | 2717 | 1321 | 60 | 386 | 295 | 378 | 230 | 206 | 576.2 | 59 | 286.4 | 80.4 | 676 | 99 | 1511 | 338 | 281.6 | 264 | 462.2 | 2901.4 | 547 | 346.2 | 288 | 3244 | 3478 | 57 | 183 | 8423 | 331 | 3648.4 | 411 | 2233 | 2703 | 53 | 585 | 336.6 | 130 | 125.4 | 324 | 55 | 174 | 128.4 | 240 | 47 | 152 | 638 | 320 | 326 | 54 | 2464 | 682 | 246 | 174 | 245 | 50 | 47 | 250 | 343 | 333 | 358.4 | 317.6 | 360.4 | 40 | 50 | 147 | 236 | 311 | 443 | 115 | 430 | 4739.2 | 2624 | 164.8 | 2851 | 673.4 | 232 | 268 | 188 | 3692 | 5695.2 | 309 | 249 | 2577 | 46 | 1092 | 1798.8 | 3791.2 | 39 | 351 | 83 | 162 | 269 | 3057.6 | 2829 | 350.8 | 503 | 54 | 289.8 | 101 | 46 | 2933 | 324.6 | 449.6 | 263 | 283.4 | 3325 | 303.2 | 315 | 569.6 | 189 | 57 | 571.6 | 192.2 | 454.4 | 503.8 | 48 | 744.4 | 434 | 387.6 | 473.4 | 161 | 1393 | 437 | 3151.6 | 428 | 2632.6 | 280 | 193 | 529 | 1442.6 | 288.6 | 51 | 656.6 | 590.8 | 55 | 2173 | 579.6 | 271 | 323.6 | 402.2 | 87 | 54 | 398 | 317.6 | 307 | 346 | 318 | 1720
3713.8 | 2562 | 41 | 4298.8 | 55 | 237 | 71.8 | 38 | 473 | 151 | 1324 | 415 | 29 | 60 | 45 | 484 | 542 | 3199.2 | 291 | 55 | 2775 | 330 | 230 | 3194.6 | 463.8 | 4642 | 3065 | 2720.4 | 52 | 116 | 3359 | 145.2 | 480 | 1408 | 49 | 2525.2 | 347 | 219 | 240 | 294 | 1617 | 381 | 291 | 3080 | 207.6 | 51 | 177 | 626 | 2098 | 233 | 2761 | 302 | 2717 | 1321 | 60 | 270.2 | 278 | 316.8 | 230 | 206 | 318 | 59 | 358 | 48 | 688 | 252.6 | 1511 | 266.8 | 366 | 1586 | 485 | 2759.4 | 441 | 224 | 228 | 3244 | 3498 | 57 | 183 | 9776.6 | 331 | 3414 | 319.8 | 2300.6 | 2740 | 53 | 604.2 | 365 | 175.6 | 45 | 196.6 | 159 | 935.6 | 78 | 240 | 47 | 152 | 494 | 251.2 | 326 | 54 | 2464 | 682 | 332 | 74 | 245 | 180 | 47 | 316 | 343 | 337 | 354 | 3689.4 | 536.8 | 40 | 118.6 | 147 | 233.4 | 311 | 443 | 115 | 358 | 3477.8 | 2624 | 193 | 2851 | 271 | 5797.6 | 331.6 | 188 | 1058.8 | 4636 | 310.8 | 249 | 2577 | 46 | 1092 | 399 | 1923 | 39 | 348.2 | 83 | 254.4 | 248.2 | 2940 | 2829 | 541 | 381 | 54 | 215 | 101 | 46 | 2822.6 | 285 | 328 | 263 | 308 | 275 | 542 | 841 | 528 | 189 | 57 | 790.2 | 165 | 361.2 | 597.6 | 207 | 175 | 406.4 | 398.8 | 3085 | 148.6 | 1364.2 | 437 | 1220.4 | 537 | 71.4 | 1502.8 | 193 | 529 | 289.4 | 332 | 2569 | 537.6 | 549.2 | 55 | 1334.6 | 666 | 240 | 131.6 | 1582.4 | 71 | 54 | 398 | 228 | 307 | 346 | 355.6 | 1720
2929 | 2478 | 109.8 | 1078.6 | 55 | 261 | 103 | 38 | 473 | 807.4 | 1324 | 685.6 | 29 | 60 | 45 | 556.6 | 590 | 2798.2 | 331.8 | 55 | 2775 | 487 | 700 | 4337 | 498.2 | 3452.4 | 1028.8 | 2728.8 | 52 | 126.4 | 1395.2 | 66 | 609.8 | 2059.6 | 478.4 | 702 | 302 | 210 | 250 | 294 | 2953 | 163.8 | 291 | 3058.4 | 50 | 51 | 177 | 513.2 | 2209 | 233 | 2761 | 302 | 2719.4 | 1321 | 60 | 193 | 258.4 | 276 | 55 | 331 | 318 | 176 | 358 | 48 | 688 | 291 | 1618.8 | 249 | 417.2 | 570.8 | 485 | 2762.6 | 681 | 224 | 228 | 2063.6 | 4199.2 | 93 | 73.4 | 10453.4 | 371.4 | 3410.4 | 433 | 2397.8 | 2740 | 53 | 618 | 537 | 288.2 | 45 | 117 | 159 | 551.8 | 209 | 164 | 92.2 | 92.6 | 458 | 319 | 408.4 | 54 | 2445 | 605.2 | 425 | 172.4 | 366.2 | 180 | 47 | 316 | 357.4 | 311.6 | 360.6 | 2060.2 | 466 | 40 | 159 | 147 | 273.4 | 311 | 443 | 191 | 352 | 1691.2 | 2109.8 | 193 | 2895.4 | 271 | 232 | 256 | 212.8 | 988 | 5977.8 | 488.4 | 249 | 2577 | 46 | 4584 | 399 | 104.8 | 39 | 164.4 | 191 | 934 | 205 | 2940 | 2762.6 | 541 | 376.2 | 54 | 3172 | 101 | 46 | 2749 | 297 | 348.4 | 263 | 308 | 284.6 | 810.8 | 2526 | 611.2 | 189 | 57 | 427 | 165 | 288 | 1294.4 | 240.2 | 175 | 428 | 236.4 | 3137.2 | 130 | 1207 | 437 | 192 | 460.2 | 80.6 | 280 | 193 | 533.8 | 407 | 332 | 1168 | 403 | 478.8 | 146.8 | 65 | 666 | 200.6 | 200 | 2414 | 67 | 54 | 222 | 276.4 | 307 | 346 | 412 | 1725.2
1063.4 | 2562 | 299 | 175 | 55 | 347 | 103 | 38 | 461 | 287 | 1324 | 833 | 111 | 60 | 45 | 463 | 584.8 | 1157.8 | 393 | 55 | 2775 | 645 | 1402.6 | 4333.4 | 431 | 1608 | 52 | 2666 | 52 | 223 | 86 | 66 | 2477 | 1739.4 | 2383.6 | 164 | 302 | 210 | 373 | 318 | 188 | 151 | 728.6 | 3657 | 50 | 51 | 522.8 | 391.6 | 1066.6 | 196.8 | 300.8 | 76.8 | 2620.2 | 1321 | 60 | 177 | 500 | 276 | 55 | 331 | 318 | 168 | 213.2 | 82.4 | 472 | 288 | 2826.4 | 249 | 522 | 500 | 462.2 | 2865 | 846 | 378.4 | 228 | 415.4 | 2412.8 | 75 | 46 | 6131.8 | 266 | 293.8 | 400.4 | 255 | 1665.6 | 53 | 600.6 | 996 | 337.6 | 45 | 170.6 | 196.2 | 168 | 559.8 | 208 | 160 | 97.2 | 971.6 | 1069 | 486.6 | 54 | 2445 | 605.2 | 2441.2 | 197 | 380.6 | 200 | 214 | 326.4 | 404.2 | 210 | 365 | 467 | 302 | 308 | 254.4 | 147 | 349 | 1123.4 | 443 | 210 | 352 | 1626 | 1319 | 193 | 2827 | 271 | 347 | 327.4 | 219 | 1023.4 | 5190.6 | 563 | 249 | 2577 | 46 | 2641.4 | 465.4 | 340.8 | 39 | 246.8 | 191 | 1754 | 231.8 | 1315.8 | 2663 | 519.4 | 412.2 | 54 | 3378.6 | 101 | 46 | 2749 | 297 | 226.8 | 129.2 | 300.8 | 287 | 810.2 | 2637 | 640 | 265.4 | 181 | 553.4 | 165 | 284.4 | 1721.8 | 418.6 | 175 | 476 | 194 | 3419 | 130 | 1207 | 477 | 274.4 | 409 | 86 | 340 | 193 | 541 | 407 | 508 | 258 | 350 | 373.2 | 208 | 65 | 666 | 43 | 200 | 2414 | 67 | 349.8 | 749.2 | 190 | 307 | 5795 | 958 | 974
561 | 772.4 | 428 | 175 | 55 | 436 | 854.6 | 38 | 461 | 287 | 1324 | 2208.4 | 335 | 60 | 45 | 312.6 | 577 | 97 | 393 | 55 | 1239.6 | 718.2 | 1294.6 | 4339 | 413.6 | 900.6 | 52 | 219 | 52 | 236.6 | 174.8 | 69 | 2849 | 890 | 2426 | 164 | 302 | 210 | 443.8 | 389.8 | 173 | 151 | 414.8 | 3113 | 50 | 51 | 868.6 | 433.6 | 305 | 52 | 245.6 | 57 | 2539 | 1353 | 60 | 562.8 | 632 | 276 | 55 | 331 | 318 | 166 | 53 | 220 | 388 | 269 | 1828 | 129 | 592 | 535.4 | 375.8 | 2865 | 773.6 | 417 | 228 | 476 | 589.8 | 93 | 46 | 4610.6 | 1214.6 | 313 | 356 | 279.4 | 78 | 53 | 598.8 | 1410.4 | 292 | 45 | 251 | 210.4 | 296.8 | 391.8 | 208 | 160 | 86 | 2961.8 | 694 | 573 | 54 | 2827 | 1465 | 2574 | 214.4 | 277 | 237.6 | 222.4 | 368 | 1586.8 | 210 | 365 | 455 | 305.4 | 308 | 1052.4 | 318.8 | 349 | 428 | 1431.2 | 210 | 352 | 1633 | 1319 | 80.2 | 2827 | 193.6 | 324 | 687.4 | 259 | 1009.6 | 5371.4 | 583 | 249 | 577.8 | 66.2 | 49 | 565 | 579.6 | 229.4 | 256.4 | 271.4 | 1754 | 322.6 | 233 | 2678 | 465 | 461.4 | 54 | 3397.2 | 2061 | 158 | 2749 | 306 | 185.2 | 40 | 290 | 973 | 483.6 | 2580.2 | 2623 | 418.2 | 181 | 491.4 | 165 | 303.8 | 1601 | 487 | 169 | 548 | 194 | 2253.6 | 130 | 410.2 | 477 | 295 | 1849.8 | 86 | 340 | 193 | 541 | 407 | 622 | 294 | 262 | 258 | 322 | 135.2 | 633.8 | 43 | 200 | 2540.8 | 1217.2 | 414 | 533.6 | 190 | 328 | 133.6 | 500.8 | 404
457 | 325 | 428 | 175 | 55 | 424 | 563.6 | 38 | 461 | 287 | 627.4 | 6056.2 | 335 | 60 | 45 | 1671 | 608.2 | 97 | 390.6 | 55 | 216 | 796 | 1236.2 | 2380.6 | 416 | 457.8 | 130 | 219 | 52 | 257 | 117.8 | 105.8 | 2105 | 199 | 2426 | 2694 | 302 | 210 | 373 | 385 | 173 | 580.2 | 102.8 | 1460 | 50 | 51 | 177 | 604 | 305 | 144.8 | 3353 | 57 | 651.8 | 1323.4 | 60 | 972.6 | 604 | 408 | 55 | 301 | 318 | 236 | 53 | 220 | 395.2 | 87.4 | 2112.8 | 49 | 608 | 2154 | 350 | 2865 | 665 | 417 | 252.2 | 476 | 702 | 277 | 3377 | 3018.4 | 194 | 313 | 303.6 | 381 | 92.4 | 53 | 682 | 546.6 | 292 | 45 | 170.6 | 160.2 | 1462.4 | 471 | 208 | 160 | 101.2 | 2931 | 228.6 | 547.2 | 54 | 2636 | 1036.2 | 2478.8 | 144 | 287 | 150 | 47 | 368 | 2380 | 210 | 365 | 299 | 129 | 389.6 | 584.2 | 422 | 305.4 | 428 | 443 | 191 | 352 | 2010.6 | 1343 | 52 | 2827 | 142 | 356 | 245.8 | 259 | 288 | 5448.8 | 619.2 | 249 | 78 | 147 | 49 | 665 | 102 | 403 | 221 | 392 | 1649.8 | 221 | 296.6 | 1133 | 963.4 | 2458 | 54 | 1024.4 | 2576.8 | 158 | 1923.6 | 1261.6 | 180 | 40 | 290 | 3305 | 454.4 | 497 | 2705.8 | 189 | 181 | 444 | 165 | 2868 | 1473.2 | 328 | 160 | 574.8 | 194 | 484 | 46 | 211 | 512.2 | 295 | 3959 | 119.2 | 340 | 557 | 1107.6 | 363.8 | 530 | 294 | 210 | 202 | 345.2 | 182 | 461 | 43 | 117 | 2618 | 67 | 414 | 1537.8 | 147.6 | 349 | 1054.6 | 484.8 | 404
1911.8 | 269 | 359.2 | 175 | 55 | 412 | 206 | 38 | 372.2 | 287 | 163 | 529.8 | 379.8 | 60 | 623.4 | 2020 | 621.2 | 190.2 | 389 | 55 | 375.8 | 639 | 1329 | 229.6 | 396.8 | 621.2 | 249.6 | 1323.6 | 52 | 242.6 | 260.4 | 112 | 2073 | 1549.4 | 2426 | 2694 | 955.4 | 210 | 329.8 | 385 | 173 | 1242 | 110 | 1416.8 | 50 | 51 | 177 | 644 | 305 | 168 | 234 | 57 | 206.4 | 2202.2 | 60 | 153 | 396 | 513.8 | 55 | 266 | 474 | 341 | 53 | 220 | 400 | 72.8 | 2001.8 | 49 | 493.6 | 508.4 | 350 | 346 | 852.6 | 417 | 251 | 476 | 702 | 317 | 819.4 | 3674.8 | 194 | 344.2 | 89 | 99.8 | 110.4 | 53 | 453 | 577.2 | 292 | 45 | 317.4 | 235 | 311 | 389.6 | 208 | 69.6 | 112 | 2931 | 348.4 | 457 | 132.8 | 2445 | 678.6 | 2455 | 144 | 282.2 | 150 | 47 | 368 | 2417.2 | 1315.4 | 365 | 233 | 199.8 | 485.6 | 226 | 332.4 | 251 | 428 | 443 | 115 | 352 | 1814 | 1359 | 52 | 2903 | 160 | 362 | 55 | 219 | 146 | 2621.2 | 590 | 707.2 | 78 | 147 | 49 | 665 | 87.6 | 403 | 348.6 | 392 | 1505 | 188.2 | 396.2 | 65 | 3355 | 2458 | 54 | 251.4 | 2586.4 | 158 | 1709 | 1565.8 | 270.8 | 40 | 290 | 3305 | 364 | 450.2 | 2638 | 206.2 | 334.4 | 428 | 165 | 2892 | 1545.8 | 328 | 154 | 625 | 194 | 483.8 | 46 | 420.8 | 529 | 295 | 3911 | 169 | 340 | 293 | 1694.6 | 1069.4 | 415 | 387.6 | 210 | 188 | 356.4 | 182 | 461 | 43 | 241 | 1013.6 | 234.2 | 392.6 | 198 | 66 | 412 | 611.8 | 466 | 530
5926.8 | 185 | 256 | 175 | 55 | 412 | 214 | 209.2 | 313 | 331.4 | 163 | 546 | 447 | 60 | 45 | 2020 | 578 | 207 | 401 | 55 | 415 | 544.2 | 1755.2 | 2254 | 673.8 | 2296.4 | 260 | 149.6 | 52 | 231 | 301 | 200 | 2215 | 2513.2 | 2245.6 | 2694 | 302 | 210 | 335.8 | 460.4 | 310.4 | 1254 | 110 | 1352 | 50 | 135.8 | 323 | 704 | 305 | 168 | 234 | 219.4 | 206.4 | 78 | 60 | 143 | 276 | 607 | 55 | 195.6 | 588.4 | 381 | 53 | 185.6 | 405.6 | 168 | 1734.2 | 49 | 385.6 | 347 | 350 | 357.2 | 756.4 | 339.8 | 335 | 728 | 798 | 317 | 335.8 | 5705.2 | 194 | 347 | 55 | 105 | 170.2 | 53 | 323 | 1354 | 89 | 45 | 331 | 175 | 311 | 224 | 50 | 47 | 252.8 | 351 | 393.6 | 399.4 | 251 | 2445 | 345 | 835.4 | 215.4 | 330 | 231.2 | 47 | 368 | 2481.6 | 2470 | 353.8 | 249.2 | 129 | 479 | 232 | 267.2 | 366 | 311 | 500 | 115 | 370 | 657.2 | 1311.2 | 257 | 1377.2 | 761.2 | 362 | 47.2 | 219 | 227.4 | 1761.6 | 550 | 1275.2 | 78 | 147 | 49 | 693.8 | 101.6 | 335.8 | 279 | 360 | 1505 | 193 | 541 | 65 | 3513.4 | 2458 | 54 | 206 | 3623.8 | 113.2 | 1709 | 1558.2 | 240 | 40 | 368 | 3263.8 | 364 | 342.8 | 2638 | 275 | 251 | 1749.4 | 165 | 3149.4 | 1553 | 104 | 164.4 | 636 | 194 | 461.6 | 46 | 457 | 3088.2 | 295 | 3922 | 169 | 347.2 | 293 | 551.4 | 684.2 | 339 | 501.8 | 139.8 | 188 | 1855.4 | 182 | 528.8 | 43 | 238.8 | 605 | 426.4 | 205.4 | 198 | 54 | 412 | 225.4 | 561 | 460.4
7471 | 243.2 | 41 | 175 | 55 | 442 | 684.4 | 252 | 470.6 | 1889 | 173.2 | 2092.8 | 329.4 | 60 | 45 | 2092 | 566 | 207 | 1223.4 | 55 | 555 | 481 | 1674.2 | 5261.8 | 145.6 | 2693 | 260 | 192.4 | 52 | 319 | 389 | 268 | 623 | 2132 | 478.4 | 678.8 | 283.4 | 210 | 276 | 410 | 216 | 1393.2 | 110 | 1352 | 50 | 157 | 323 | 704 | 305 | 144.8 | 299 | 260 | 171 | 92 | 60 | 143 | 276 | 677.8 | 55 | 193 | 617 | 381 | 86.6 | 48 | 978.8 | 168 | 1684 | 49 | 371.6 | 353 | 350 | 601 | 746 | 224 | 303 | 543.6 | 764.2 | 403.2 | 386 | 867.6 | 194 | 347 | 55 | 139 | 299 | 53 | 323 | 1354 | 89 | 45 | 422.2 | 135 | 290.6 | 272 | 50 | 47 | 728 | 591.2 | 396 | 920.2 | 251 | 2445 | 314 | 306 | 277 | 330 | 353 | 47 | 300.8 | 1695.8 | 2470 | 335.2 | 242 | 129 | 479 | 232 | 95.4 | 411 | 311 | 657 | 115 | 385.6 | 213.4 | 1306 | 257 | 407.4 | 414.4 | 362 | 69.2 | 360.6 | 313 | 465 | 490 | 502.8 | 85 | 86.4 | 67.6 | 524 | 264 | 156.6 | 271.8 | 392 | 988.6 | 209 | 541 | 65 | 3563.8 | 2466 | 54 | 206 | 2608 | 46 | 1709 | 1363 | 226.4 | 40 | 420 | 2700 | 364 | 242.2 | 1134.4 | 275 | 280.2 | 3907.4 | 227.8 | 956.2 | 902 | 48 | 222 | 636 | 313 | 598.8 | 46 | 457 | 2499 | 295 | 2456.6 | 1123 | 316 | 244.2 | 471 | 1250.8 | 225 | 573 | 93 | 193.6 | 2259 | 862.8 | 574 | 43 | 241 | 562 | 373.8 | 274.2 | 198 | 1104.6 | 436.8 | 318 | 514.6 | 754
6527.8 | 326 | 49 | 658.4 | 55 | 462 | 163 | 252 | 505.2 | 2883 | 180 | 2310 | 251 | 60 | 623.4 | 1489.2 | 566 | 263 | 783.2 | 210.2 | 553 | 481 | 329 | 5463 | 178.4 | 3599.4 | 260 | 277 | 52 | 248.8 | 411 | 325.6 | 150 | 2259.2 | 127 | 175 | 302 | 210 | 336.6 | 502.4 | 318.4 | 1544.4 | 129.8 | 668.6 | 50 | 305 | 177 | 704 | 397.8 | 180 | 2322.2 | 260 | 248.8 | 92 | 60 | 155 | 346.8 | 541 | 85 | 232.2 | 652.4 | 357 | 155 | 48 | 2838 | 174.4 | 2494.4 | 120.2 | 328 | 273.2 | 343.4 | 716.4 | 746 | 224 | 303 | 510 | 1130.2 | 337 | 386 | 483 | 194 | 2359 | 55 | 139 | 176.8 | 53 | 323 | 1338 | 89 | 312 | 445 | 135 | 1442 | 284 | 50 | 288.4 | 2488 | 672 | 396 | 338.6 | 550 | 2550 | 314 | 306 | 277 | 330 | 353 | 47 | 387 | 520 | 2470 | 365 | 260.4 | 397.8 | 489.4 | 232 | 31 | 422.2 | 311 | 658 | 115 | 1060.6 | 289.2 | 1447.6 | 257 | 509 | 683 | 386 | 1363.8 | 518 | 313 | 489 | 1688.8 | 432 | 78 | 946 | 80 | 522.2 | 304 | 39 | 634.8 | 461.4 | 174 | 427 | 541 | 65 | 2875.2 | 871.6 | 1842.8 | 299.6 | 2575 | 46 | 1697.8 | 1387 | 276.8 | 40 | 420 | 422 | 364 | 228 | 619.8 | 308.2 | 264 | 3270 | 322 | 410.4 | 367 | 48 | 251.6 | 507.2 | 335 | 743.6 | 1201 | 585 | 2491.2 | 405 | 362 | 1759 | 292 | 182 | 1093.2 | 2661 | 225 | 513 | 93 | 1384.8 | 2259 | 1467.2 | 574 | 79.6 | 210 | 390 | 1218.8 | 54 | 183 | 191 | 436 | 340.4 | 385 | 582
5113 | 386.4 | 71.2 | 2596.2 | 55 | 569 | 163 | 252 | 486 | 2883 | 180 | 2310 | 161.4 | 60 | 45 | 2330 | 542 | 347 | 372 | 249 | 479 | 486.2 | 350.2 | 5597 | 210 | 4408.2 | 65 | 289 | 52 | 6294.4 | 329.8 | 540.8 | 150 | 1464.8 | 153 | 175 | 523.6 | 216 | 437.4 | 545.2 | 344 | 1589 | 143 | 258 | 50 | 173.4 | 177 | 624 | 421 | 180 | 2828 | 260 | 177.2 | 121 | 60 | 143 | 430 | 442 | 85 | 389 | 652.4 | 166 | 358 | 48 | 3102.6 | 128.6 | 1496 | 138 | 219 | 214 | 339 | 780 | 619.4 | 315.2 | 234 | 502.8 | 2975 | 172.2 | 277.2 | 2263.8 | 194 | 3734 | 307 | 232.6 | 220 | 53 | 406.2 | 1308.8 | 89 | 312 | 326.8 | 135 | 311 | 284 | 50 | 370 | 2488 | 672 | 350.4 | 355.4 | 613.6 | 1632.8 | 314 | 306 | 221 | 196.8 | 437.8 | 47 | 371 | 520 | 2395.6 | 2014.6 | 382 | 1396.8 | 288 | 1469.6 | 31 | 406.8 | 311 | 658 | 115 | 391 | 436.4 | 1542 | 257 | 384.2 | 241 | 408.4 | 114 | 518 | 253 | 525 | 933.2 | 285.6 | 85.2 | 200 | 80 | 409.2 | 304 | 39 | 490.6 | 191 | 198 | 427 | 613 | 156.2 | 404 | 475 | 230 | 362 | 2682.2 | 46 | 585.4 | 1387 | 206 | 40 | 420 | 422 | 364 | 228 | 564.4 | 441 | 191.8 | 2593.8 | 335 | 392 | 341.8 | 48 | 215.8 | 475 | 335 | 1154.6 | 46 | 552.6 | 2491.2 | 395.4 | 395 | 1759 | 214 | 182 | 441 | 2661 | 233 | 513 | 93 | 1232.8 | 2259 | 2576 | 574 | 157.6 | 86 | 390 | 98 | 54 | 279 | 191 | 329 | 298.2 | 388.6 | 540
3221.6 | 412 | 160 | 6145.8 | 68 | 562 | 103 | 296.4 | 486 | 1825.8 | 180 | 2230 | 233.4 | 60 | 45 | 3687.6 | 726.6 | 347 | 772 | 249 | 368 | 494 | 207 | 4006.6 | 210 | 5535.2 | 65 | 292 | 189.4 | 136 | 186 | 506.8 | 123 | 263 | 73 | 175 | 510 | 328 | 402 | 470.2 | 183 | 1137.4 | 143 | 204 | 210 | 61 | 177 | 604 | 415.4 | 52 | 2811.2 | 266.4 | 204.8 | 121 | 60 | 111.8 | 454 | 343.6 | 95 | 402 | 511 | 166 | 289.6 | 48 | 3437.4 | 81 | 309 | 138 | 338 | 214 | 372 | 780 | 535 | 338 | 190.4 | 501 | 2856 | 2279 | 320 | 3459 | 194 | 3734 | 55 | 226 | 1917.4 | 53 | 495.6 | 1288 | 3545.4 | 312 | 296 | 135 | 311 | 183.2 | 50 | 406 | 2536.8 | 626 | 250 | 358 | 423 | 257 | 314 | 306 | 88 | 238 | 459 | 47 | 371 | 337.6 | 2625 | 2523 | 391.2 | 2556 | 288 | 453.6 | 31 | 336 | 311 | 658 | 185.8 | 391 | 442 | 1542 | 134 | 301 | 241 | 388 | 106 | 569.2 | 195.4 | 525 | 294 | 319.8 | 87 | 200 | 105.8 | 314 | 332.8 | 39 | 440.6 | 598.6 | 121.8 | 432.6 | 1868.2 | 378 | 364.4 | 475 | 230 | 474.2 | 2763 | 46 | 364.4 | 2049.4 | 276.8 | 40 | 290 | 427.2 | 364 | 228 | 552.4 | 449 | 188 | 2547 | 335 | 440.8 | 499.4 | 48 | 187 | 475 | 290.6 | 2741 | 46 | 444 | 912.6 | 405 | 395 | 1765 | 162 | 182 | 381 | 2210.4 | 225 | 527 | 155 | 1487 | 1069.2 | 3536 | 461 | 204 | 86 | 390 | 248.8 | 230.8 | 255 | 191 | 329 | 198.2 | 394 | 1063
1846 | 424 | 160 | 5649 | 55 | 452 | 232 | 168 | 407.2 | 319 | 180 | 1037.6 | 257 | 60 | 109.4 | 2482 | 709 | 423.8 | 572 | 55 | 796.2 | 494 | 243 | 510.8 | 210 | 4694 | 262.2 | 249.2 | 281 | 96 | 98 | 242 | 123 | 263 | 75 | 175 | 1548.6 | 328 | 571.8 | 475 | 252.6 | 413.6 | 143 | 123 | 992.4 | 61 | 213.6 | 564 | 383.8 | 229 | 1966.4 | 203 | 359.8 | 121 | 60 | 104 | 446.8 | 253 | 201 | 2838 | 749.6 | 166 | 244 | 48 | 2624 | 81 | 309 | 120.2 | 314 | 214 | 504 | 618 | 528.2 | 439 | 206.6 | 501 | 2856 | 4311.6 | 320 | 3390.2 | 194 | 3894 | 55 | 226 | 2314 | 180.8 | 655 | 1071.8 | 3579 | 508.8 | 134 | 135 | 240.2 | 172 | 50 | 406 | 311 | 589.4 | 250 | 358 | 423 | 221.2 | 452.4 | 204.4 | 88 | 238 | 280 | 47 | 371 | 298 | 3267.4 | 2523 | 386.6 | 2556 | 191 | 475 | 31 | 411.6 | 311 | 735.6 | 115 | 391 | 572.4 | 880.2 | 52 | 278 | 241 | 388 | 206 | 534.2 | 179 | 547 | 177 | 249 | 87 | 614.6 | 209 | 314 | 371.6 | 39 | 551 | 394.8 | 87 | 455 | 3751 | 1831.6 | 302 | 475 | 3546.2 | 597.4 | 2763 | 46 | 406 | 1387 | 206 | 40 | 186 | 504.2 | 364 | 228 | 649.8 | 449 | 228 | 2125.2 | 292.2 | 514 | 594.8 | 48 | 258.6 | 499.8 | 224 | 2697.4 | 88.4 | 1018.2 | 516 | 452.6 | 230 | 1040 | 142 | 182 | 451.8 | 371 | 225 | 385.8 | 248 | 1487 | 276 | 3359.8 | 461 | 284 | 86 | 390 | 254 | 275 | 183 | 191 | 1320.6 | 201 | 394 | 3571
670 | 291 | 129.6 | 418 | 55 | 472 | 398 | 168 | 289 | 1535.8 | 180 | 256 | 257 | 60 | 206 | 2155.6 | 687.4 | 1564.2 | 372 | 55 | 1216.4 | 1701.2 | 330.2 | 336 | 91.6 | 4705 | 283 | 374 | 281 | 112 | 98 | 256 | 193.8 | 263 | 179 | 275 | 510 | 328 | 783.6 | 509.4 | 174 | 330.8 | 674 | 123 | 758.8 | 61 | 360 | 516 | 291 | 229 | 2766.2 | 203 | 289 | 324 | 60 | 265 | 553.2 | 288.4 | 201 | 3160.4 | 678.8 | 166 | 315 | 48 | 2632.4 | 153.8 | 309 | 80.8 | 278 | 362 | 1385.6 | 426.6 | 500.8 | 439 | 211 | 423.4 | 8020.2 | 56 | 320 | 3259 | 194 | 3299.6 | 55 | 226 | 2202 | 266 | 655 | 207 | 3581 | 603 | 353 | 173.6 | 193 | 251.6 | 50 | 406 | 304.4 | 624.6 | 1373 | 358 | 536 | 183 | 431.8 | 192.2 | 88 | 238 | 296 | 47 | 281.6 | 307 | 1497 | 2723 | 1032 | 2556 | 443 | 475 | 58.4 | 400 | 183 | 583 | 169.4 | 391 | 1902.2 | 391.8 | 52 | 232 | 312.4 | 382 | 294.2 | 360 | 179 | 522 | 189 | 284.4 | 75.4 | 394.2 | 209 | 314 | 1987.4 | 39 | 391 | 191 | 87 | 350.6 | 3751 | 692 | 337.4 | 542.4 | 3965 | 1747.6 | 2763 | 46 | 406 | 1373 | 264.4 | 173.8 | 196.4 | 608 | 364 | 717.8 | 852.8 | 1231.2 | 228 | 264 | 278 | 514 | 625 | 48 | 416 | 367.4 | 219.2 | 2523 | 258 | 444 | 516 | 480 | 326 | 404 | 62 | 182 | 381 | 440 | 225 | 289 | 248 | 1633 | 276 | 1401 | 461 | 304 | 86 | 491.6 | 254 | 275 | 183 | 889 | 2766 | 201 | 394 | 3532.4
356.6 | 167.4 | 63 | 418 | 55 | 493 | 422 | 168 | 289 | 319 | 180 | 265 | 257 | 60 | 206 | 555.2 | 698.2 | 283 | 372 | 55 | 328 | 493 | 279 | 2716.8 | 72 | 4086.2 | 283 | 382 | 281 | 112 | 2716.4 | 343 | 252.6 | 453.6 | 127 | 393 | 375 | 496.8 | 901.8 | 547 | 221.2 | 197 | 2798 | 194.6 | 407 | 61 | 377.2 | 519 | 291 | 193.6 | 319.8 | 203 | 395.2 | 324 | 60 | 415 | 802.4 | 720.4 | 307.4 | 2681.2 | 516 | 1329.4 | 133.2 | 177.6 | 754.2 | 263 | 281.8 | 408 | 278 | 364.2 | 1734.4 | 371 | 484 | 418.6 | 211 | 1179.2 | 2756 | 56 | 237.8 | 4185.4 | 196.6 | 592 | 89 | 226 | 2275.4 | 266 | 655 | 207 | 3581 | 605 | 494.4 | 328 | 193 | 224 | 50 | 406 | 432 | 746.8 | 240 | 378.6 | 994.4 | 183 | 492.6 | 216.8 | 163 | 238 | 316 | 47 | 178.4 | 307 | 1476.6 | 2753.2 | 434.2 | 2556 | 443 | 500.6 | 168 | 378.4 | 183 | 540 | 245.4 | 391 | 605 | 203 | 52 | 186 | 347.2 | 378 | 377 | 360 | 179 | 522 | 1367.8 | 280.4 | 3618.6 | 293 | 862.4 | 314 | 2384 | 39 | 329 | 191 | 87 | 281 | 3759 | 692 | 335.2 | 1966.6 | 3965 | 514 | 2722.6 | 46 | 448.4 | 1373 | 532.8 | 263 | 222.2 | 608 | 366.6 | 1459 | 1147.4 | 715.2 | 334.2 | 240.4 | 198 | 536.2 | 695.8 | 207 | 549 | 730.6 | 321 | 2523 | 258 | 431 | 524.4 | 474 | 318 | 404 | 62 | 1920.8 | 451.8 | 478 | 310.6 | 289 | 248 | 1674.6 | 230.4 | 1473 | 461 | 304 | 107.8 | 517 | 254 | 275 | 335.2 | 538.8 | 2697 | 327 | 454 | 3535
351 | 148 | 63 | 235 | 55 | 484.4 | 398 | 165.8 | 289 | 319 | 180 | 567.8 | 193 | 60 | 206 | 464 | 589 | 243 | 341.4 | 55 | 328 | 532 | 326.2 | 3312 | 78.4 | 772.6 | 262.2 | 360 | 235.2 | 112 | 3367.8 | 401 | 433.2 | 644.2 | 49 | 193 | 260.2 | 435 | 462 | 2134.8 | 171.8 | 197 | 2760 | 436.8 | 401.8 | 61 | 1380.4 | 519 | 1393.8 | 52 | 350.6 | 115.4 | 1736.6 | 324 | 60 | 493.6 | 414 | 2962 | 346 | 810.2 | 586.8 | 255 | 74.8 | 210 | 191 | 339.8 | 309 | 408 | 130.8 | 763.8 | 2124.6 | 362.6 | 460 | 396 | 211 | 2369 | 5979 | 1299.2 | 183 | 2335 | 218 | 616 | 227.2 | 240 | 1109.4 | 266 | 939.6 | 207 | 227 | 169.8 | 459 | 328 | 1344.4 | 224 | 202 | 377.2 | 388 | 700 | 285.2 | 461 | 1545.8 | 183 | 573.2 | 224 | 88 | 238 | 210 | 47 | 153.6 | 333.6 | 1302 | 1533.6 | 436.2 | 2635.2 | 443 | 572 | 168 | 388 | 183 | 520.6 | 210 | 439 | 1902.2 | 254.6 | 52 | 186 | 328 | 378 | 389 | 360 | 179 | 522 | 169 | 249 | 4415 | 267.6 | 209 | 365.2 | 2384 | 39 | 236 | 191 | 194 | 329 | 3406.4 | 605.6 | 291 | 514 | 3938.6 | 476.6 | 2561 | 46 | 892.8 | 1403.4 | 532.2 | 263 | 315 | 608 | 435.4 | 1459 | 749 | 243 | 328 | 133 | 178 | 543.4 | 721 | 207 | 549 | 1123.6 | 468.8 | 2657.6 | 258 | 379 | 530 | 474 | 369.2 | 398.4 | 62 | 2425.6 | 876 | 478 | 311 | 289 | 169.2 | 1820.2 | 230.4 | 1603.2 | 1441 | 304 | 191.4 | 523.6 | 254 | 186.6 | 383 | 335 | 2197.2 | 1611.6 | 491.6 | 4022.4
1531.8 | 196 | 131.8 | 223 | 187 | 433 | 402.4 | 157 | 313 | 893.8 | 340 | 477 | 177 | 60 | 206 | 464 | 483.8 | 183 | 219 | 55 | 510.4 | 532 | 397 | 3345.4 | 104 | 682 | 179 | 272 | 52 | 182.2 | 3501 | 398 | 414 | 258.2 | 375.4 | 193 | 254 | 435 | 464.8 | 2861.8 | 163 | 197 | 2790 | 635 | 197 | 61 | 343 | 519 | 3048 | 52 | 2827.4 | 57 | 781.8 | 324 | 60 | 520.4 | 613 | 2740 | 364 | 323 | 1112.8 | 3044 | 166 | 210 | 191 | 470 | 309 | 408 | 155.8 | 823.2 | 2361.2 | 357 | 460 | 396 | 211 | 2369 | 6019 | 103.8 | 183 | 2246.6 | 242 | 440 | 236 | 375.2 | 306 | 223.4 | 1423 | 338.2 | 420.4 | 45 | 421.6 | 328 | 193 | 374 | 271.6 | 204.8 | 388 | 539.2 | 353 | 461 | 445 | 186.2 | 624.6 | 315.8 | 88 | 238 | 319.6 | 47 | 256 | 440 | 1190 | 354 | 520.2 | 2688 | 443 | 510.6 | 168 | 1469.6 | 300 | 366.2 | 280.8 | 451 | 539.8 | 332 | 52 | 186 | 328 | 384 | 258 | 353.8 | 179 | 450.4 | 169 | 418.8 | 4435 | 166 | 209 | 442 | 2384 | 39 | 52 | 191 | 194 | 341 | 1800.8 | 361.4 | 460.8 | 1579.2 | 1239.6 | 330.2 | 593.8 | 113.2 | 2476.6 | 1596.2 | 265.8 | 263 | 312.6 | 572.2 | 603.6 | 2628 | 616.2 | 183 | 312 | 296.6 | 178 | 503 | 815.2 | 321 | 505.4 | 348 | 1277 | 3187 | 258 | 365 | 530 | 422.4 | 469.2 | 244 | 633 | 2511 | 1442.4 | 482.8 | 286 | 301 | 65 | 824.2 | 276 | 1561.8 | 2911 | 279.2 | 207 | 502.6 | 294 | 54 | 383 | 356.2 | 214 | 2573 | 516 | 365
367.8 | 223.2 | 235 | 175 | 187 | 447 | 384.4 | 157 | 313 | 319 | 1449.8 | 477 | 177 | 196 | 45 | 347 | 383 | 183 | 118.6 | 55 | 224 | 532 | 257.8 | 3479 | 104 | 362.8 | 179 | 1475.8 | 52 | 229 | 3527 | 386 | 414 | 251 | 109 | 329 | 1016.4 | 435 | 449 | 2681 | 195.4 | 325.4 | 241 | 635 | 275.4 | 61 | 196.6 | 519 | 3072 | 52 | 2330.2 | 57 | 386.8 | 206.6 | 60 | 418 | 613 | 2740 | 364 | 323 | 774.8 | 3044 | 166 | 210 | 295.4 | 470 | 391.4 | 376.2 | 207 | 965.4 | 1545.4 | 238 | 506.8 | 1113.4 | 211 | 2369 | 6056.4 | 106 | 183 | 3062.6 | 224 | 412 | 236 | 409 | 306 | 53 | 1341 | 371 | 461 | 45 | 284 | 328 | 193 | 377.6 | 398 | 119 | 206.4 | 504 | 353 | 298 | 465 | 464.4 | 588 | 517 | 88 | 238 | 385.6 | 47 | 258.4 | 440 | 1246 | 354 | 692 | 5137 | 443 | 425 | 168 | 1740 | 300 | 315 | 153 | 1120.6 | 442 | 699.8 | 52 | 281.4 | 381.6 | 379 | 302.4 | 329 | 2207 | 419.2 | 399 | 630.6 | 3660.6 | 216.8 | 209 | 442 | 1219.8 | 39 | 52 | 191 | 217.6 | 317 | 1770 | 203.8 | 860.6 | 3177 | 1253 | 331 | 102 | 158 | 1715 | 1864.2 | 755 | 218.4 | 308.4 | 421 | 616 | 1439 | 460.6 | 301 | 287.2 | 307.2 | 191.6 | 503 | 1138.6 | 321 | 379.2 | 439.2 | 99.6 | 3311.4 | 144.8 | 276 | 558 | 1112.2 | 491 | 148.8 | 2917 | 2631 | 319.4 | 490 | 286 | 349 | 65 | 424 | 446.4 | 6336.6 | 2911 | 273 | 207 | 401 | 354 | 54 | 383 | 441 | 214 | 2610.4 | 1765.2 | 404.6
415 | 284 | 235 | 218.6 | 264.4 | 483 | 292.2 | 157 | 313 | 319 | 380 | 515.4 | 147 | 196 | 50.6 | 347 | 377.8 | 183 | 121 | 55 | 216 | 676.8 | 301 | 1109.2 | 233.6 | 334 | 179 | 2296.4 | 52 | 229 | 1988.6 | 299 | 359.6 | 269.8 | 109 | 329 | 614.2 | 309 | 422 | 2668.6 | 292 | 411 | 241 | 631.4 | 423 | 61 | 184.8 | 503 | 2528.6 | 196.8 | 2764.2 | 57 | 1483 | 132 | 60 | 263.6 | 765 | 2861 | 434 | 483 | 813 | 2959.2 | 168.4 | 145.2 | 271.4 | 288 | 907 | 129 | 201.4 | 195 | 1474 | 284 | 758 | 594.4 | 211 | 1983.8 | 6206 | 226 | 183 | 1073.8 | 332 | 282.4 | 202 | 409 | 306 | 53 | 1349 | 553.2 | 1131.8 | 45 | 284 | 173.6 | 187.8 | 364 | 208 | 119 | 241.2 | 504 | 353 | 236.2 | 545 | 1526 | 568.2 | 469 | 88 | 286 | 363 | 47 | 246 | 500 | 641.8 | 354 | 632.4 | 3885.4 | 443 | 267.6 | 264.6 | 1740 | 265.6 | 315 | 115 | 451 | 439.2 | 2171 | 52 | 934 | 297 | 198 | 354 | 329 | 3613.4 | 327 | 492 | 177 | 2626.8 | 221 | 209 | 522.8 | 529 | 39 | 52 | 394.8 | 269.2 | 370 | 1824.6 | 302.8 | 407 | 3059.8 | 2904.8 | 331 | 108 | 158 | 1715 | 2385.2 | 1179.8 | 40 | 312 | 441 | 613 | 1439 | 464.6 | 381 | 188 | 316 | 161.2 | 549.4 | 3094.8 | 162 | 345 | 462 | 142 | 1786.8 | 140 | 276 | 528 | 723.6 | 491 | 147 | 3024 | 2667 | 322 | 490 | 286 | 313 | 60.6 | 486.4 | 489 | 1503 | 2624.2 | 289 | 141.6 | 436.4 | 354 | 54 | 303 | 1311 | 1400.2 | 2715.4 | 553.4 | 401.8
559 | 1660.4 | 321 | 690.2 | 316 | 499.6 | 189 | 157 | 313 | 319 | 380 | 1489.6 | 231 | 196 | 59 | 347 | 445 | 183 | 149.8 | 55 | 216 | 620 | 317 | 1829.8 | 296 | 407.2 | 179 | 2802.4 | 52 | 201.8 | 2065.2 | 249.8 | 134 | 287 | 161 | 329 | 228.8 | 282.6 | 430.8 | 1838.6 | 44 | 455.8 | 241 | 527 | 353.4 | 116.6 | 217.2 | 479 | 403.8 | 233 | 909.6 | 57 | 2075.4 | 132 | 60 | 225 | 777.8 | 2960 | 539 | 499 | 186 | 2973 | 330.8 | 48 | 131 | 1591.8 | 1411 | 49 | 198.6 | 195 | 616.4 | 312.8 | 836.2 | 552.4 | 211 | 473 | 3043 | 306 | 183 | 397 | 404 | 251.2 | 66 | 409 | 306 | 53 | 2663 | 611.2 | 3815 | 45 | 720.2 | 135 | 155 | 340 | 208 | 119 | 270 | 573 | 253 | 195 | 445 | 1657.2 | 489 | 492.4 | 88 | 294.4 | 343 | 47 | 158 | 500 | 227 | 277.2 | 763.8 | 2971.8 | 524.6 | 181 | 329 | 1763.6 | 154.2 | 315 | 482.8 | 451 | 488.6 | 2173.6 | 52 | 546.8 | 152 | 198 | 1603.8 | 329 | 3695 | 307.8 | 739 | 177 | 1247.4 | 173 | 209 | 768.4 | 529 | 39 | 52 | 406 | 202.6 | 486.4 | 1833 | 867.2 | 407 | 2575.8 | 2486 | 433 | 96.8 | 158 | 1715 | 2340.2 | 283 | 40 | 312 | 391 | 613 | 1439 | 571 | 328.2 | 188 | 348 | 85 | 749 | 3148 | 182.8 | 305 | 462 | 354 | 601 | 140 | 276 | 528 | 284.4 | 469.2 | 147 | 3138.4 | 1824.6 | 322 | 490 | 410.4 | 289 | 54 | 424 | 489 | 1386 | 642.4 | 219.4 | 89.2 | 499.6 | 354 | 54 | 184.8 | 2472 | 214 | 2537 | 567 | 3524.6
565.6 | 284 | 381.2 | 1096.4 | 324.8 | 542 | 122.4 | 161.4 | 313 | 319 | 300 | 1009.8 | 455 | 196 | 77.6 | 347 | 445 | 183 | 211 | 55 | 834.2 | 620 | 395.4 | 3574 | 368 | 517 | 335 | 2977.6 | 52 | 516.4 | 4051.8 | 225 | 1285.4 | 237 | 239 | 327.6 | 236 | 693.6 | 312 | 491.6 | 44 | 351.8 | 241 | 298 | 724.6 | 267.4 | 887.2 | 479 | 404.8 | 256.2 | 297 | 57 | 2040 | 132 | 60 | 225 | 1974.2 | 3004 | 539 | 443.4 | 186 | 260 | 1293.8 | 48 | 1155.8 | 96 | 1557 | 49 | 201.4 | 313.4 | 420 | 321.2 | 946 | 575.2 | 211 | 473 | 4940.8 | 353.6 | 183 | 3393.8 | 334.4 | 256 | 133.8 | 214.4 | 282 | 53 | 3539 | 546.4 | 3733.8 | 45 | 552.8 | 135 | 152 | 422.8 | 176.4 | 119 | 2253 | 619 | 252 | 195 | 445 | 1716.6 | 493.8 | 517.2 | 74 | 301 | 560.8 | 47 | 158 | 500 | 205 | 226 | 645.4 | 2919 | 653.6 | 716.4 | 329 | 1949.8 | 84 | 315 | 1769.2 | 451 | 502 | 2191.2 | 52 | 569.8 | 152 | 171.4 | 354 | 329 | 3804.8 | 1336.2 | 739 | 109.8 | 301 | 178.4 | 209 | 994 | 529 | 39 | 52 | 406 | 193 | 472.8 | 1836.2 | 308 | 489.8 | 459 | 2497 | 433 | 68 | 46 | 1774.4 | 2441 | 331.4 | 40 | 442 | 341.2 | 387 | 1439 | 598.4 | 310 | 188 | 158 | 85 | 677 | 3049.6 | 214 | 261 | 415.2 | 354 | 473.8 | 140 | 276 | 528 | 324 | 392.4 | 169.4 | 2562.6 | 497 | 322 | 490 | 610 | 289 | 54 | 424 | 497 | 1386 | 754.8 | 157 | 87 | 480 | 521.2 | 54 | 1540.8 | 2405.2 | 189.2 | 2136 | 567 | 3466
570 | 459 | 278 | 293.6 | 55 | 511.8 | 72 | 218.4 | 4102.2 | 279 | 180 | 1670.6 | 527 | 2061.6 | 90 | 1231.8 | 4209.8 | 183 | 211 | 55 | 1294.2 | 620 | 422.6 | 3481.6 | 376 | 496.2 | 366.2 | 4268.4 | 52 | 830.6 | 5361 | 395 | 565.4 | 237 | 179 | 407 | 164.6 | 2280 | 312 | 435.2 | 44 | 293 | 122 | 282 | 325.6 | 346.2 | 322 | 479 | 456 | 349 | 353.8 | 57 | 2469.4 | 645.6 | 60 | 225 | 2547 | 2932 | 2991.8 | 525 | 214.6 | 269 | 2681 | 82 | 225.8 | 96 | 1557 | 49 | 116.2 | 343 | 420 | 324 | 695 | 598 | 211 | 473 | 5604 | 425 | 2215.8 | 3353.8 | 297 | 256 | 291 | 126.6 | 348 | 53 | 3186.6 | 448 | 3612 | 45 | 315.8 | 135 | 152 | 547 | 50 | 119 | 2253 | 619 | 300 | 51 | 430.6 | 1763 | 501 | 405 | 74 | 301 | 755.4 | 47 | 251 | 556.8 | 205 | 226 | 344.4 | 2761 | 669.6 | 2644 | 423 | 3258.8 | 109 | 39 | 2982 | 391 | 466 | 1825.2 | 52 | 554 | 253.2 | 185 | 363.6 | 329 | 1850 | 1693.6 | 565 | 65 | 100 | 3081.6 | 209 | 1234 | 529 | 39 | 52 | 446 | 193 | 496 | 1735 | 308 | 2903.4 | 411.2 | 2503.6 | 433 | 54 | 46 | 1629 | 1695.8 | 342.4 | 40 | 357 | 278.2 | 387 | 1439 | 598.4 | 329.2 | 177.6 | 158 | 85 | 649 | 2984 | 214 | 273 | 1089.2 | 370 | 1723 | 53.8 | 276 | 456 | 324 | 440.6 | 175 | 50 | 401 | 322 | 490 | 610 | 296.8 | 167.4 | 424 | 908.8 | 1326 | 745.2 | 157 | 87 | 550.8 | 529.6 | 312.2 | 1878 | 1965.4 | 197 | 532 | 567 | 3399.8
546 | 470 | 278 | 212.8 | 55 | 535 | 76 | 294 | 2207.6 | 231 | 180 | 1126 | 521.4 | 1529.6 | 163.2 | 865.2 | 2327.4 | 183 | 151 | 55 | 1331 | 556.8 | 464 | 3329 | 368 | 491 | 361 | 847.4 | 52 | 171 | 5349 | 395 | 175.4 | 237 | 179 | 407 | 285 | 2306.2 | 1453.2 | 482 | 69.6 | 1436.4 | 84 | 282 | 226 | 446.6 | 269.6 | 479 | 548.8 | 276.6 | 439 | 57 | 205 | 388.8 | 60 | 225 | 2547 | 2880 | 3617 | 525 | 406.4 | 279 | 2490 | 82 | 133 | 96 | 1262.2 | 49 | 65 | 929.2 | 420 | 290.8 | 671 | 405 | 211 | 473 | 3455.8 | 2834.8 | 3562 | 8199.4 | 261 | 256 | 291 | 123.4 | 396 | 53 | 2659 | 336 | 2925.2 | 45 | 506 | 172 | 162.4 | 547 | 50 | 111.8 | 2323.4 | 617.4 | 600 | 51 | 422.6 | 1828 | 499 | 475.8 | 74 | 436 | 74 | 47 | 313 | 494.6 | 205 | 223.2 | 258 | 1720.4 | 667 | 2644 | 271.6 | 847.4 | 209 | 39 | 2982 | 361 | 427 | 354 | 52 | 562 | 331 | 215 | 314.4 | 329 | 540.8 | 1700 | 565 | 65 | 100 | 3758.2 | 2438.6 | 1105.6 | 529 | 72.6 | 52 | 169.4 | 193 | 478.4 | 1740.8 | 308 | 3452.6 | 317.2 | 258 | 433 | 54 | 46 | 1609 | 506 | 367 | 40 | 329 | 3106 | 387 | 1486.4 | 566 | 342 | 42 | 158 | 85 | 840.4 | 2863 | 214 | 345 | 694.8 | 446.6 | 5751.4 | 59 | 341 | 408 | 321.6 | 343.6 | 175 | 50 | 401 | 322 | 514 | 610 | 307.8 | 121 | 424 | 298.2 | 1286 | 666 | 157 | 87 | 480 | 408 | 413 | 1878 | 371 | 146.6 | 382.4 | 567 | 3301
366 | 496 | 278 | 191 | 55 | 405.2 | 78 | 218.4 | 602.4 | 728 | 163 | 627 | 1454 | 312 | 212 | 439 | 445 | 212 | 151 | 55 | 1331 | 462 | 464 | 2607.8 | 356 | 491 | 465 | 1755.6 | 52 | 207 | 5066 | 395 | 62 | 307.8 | 179 | 407 | 285 | 3245.8 | 211 | 482 | 172 | 189.4 | 84 | 282 | 50 | 354 | 191 | 591.8 | 1827.2 | 296 | 439 | 57 | 205 | 132 | 60 | 225 | 1724.6 | 2835 | 3494.4 | 512 | 370 | 279 | 2490 | 90 | 93 | 101.2 | 1240 | 49 | 163 | 1071.8 | 420 | 380 | 671 | 405 | 211 | 473 | 3439 | 2672 | 3556 | 5212 | 117 | 256 | 283 | 79 | 420 | 53 | 2540 | 336 | 206.8 | 45 | 392 | 188 | 178 | 953.2 | 50 | 107 | 5065 | 596 | 596 | 51 | 445 | 1431.4 | 502 | 405 | 85.2 | 412 | 74 | 47 | 313 | 712.4 | 573.2 | 175.4 | 258 | 57 | 614.6 | 2732 | 125 | 494.2 | 209 | 39 | 2993.2 | 361.8 | 576 | 1829.2 | 164.8 | 786.8 | 275 | 215 | 205 | 506 | 1011 | 1700 | 456.4 | 211.4 | 100 | 207 | 2965 | 6883.2 | 537.8 | 207 | 145 | 5330.6 | 145.8 | 1719.8 | 1172 | 308 | 3457 | 233 | 258 | 2137 | 54 | 46 | 1609 | 537 | 357.4 | 40 | 252.8 | 4323 | 1296.6 | 1526 | 1601.2 | 354.2 | 42 | 158 | 85 | 938 | 2863 | 214 | 345 | 829.4 | 367.8 | 644 | 149.4 | 384.6 | 383.4 | 252 | 1598.2 | 178 | 50 | 521 | 228.6 | 576.4 | 632 | 250.2 | 155.8 | 407.2 | 330 | 326 | 666 | 203.4 | 87 | 1564.6 | 191.2 | 413 | 2088.2 | 341 | 52 | 328.2 | 396.2 | 1561
330 | 515.4 | 71 | 191 | 55 | 352 | 78 | 253.6 | 326 | 3625.6 | 163 | 261 | 149.4 | 324 | 212 | 532.6 | 445 | 347.2 | 151 | 55 | 1331 | 462 | 464 | 2624.2 | 206 | 2358.8 | 737 | 2739 | 52 | 352.4 | 1721.2 | 395 | 62 | 237 | 199 | 414.2 | 285 | 2821.4 | 574.6 | 482 | 172 | 632.4 | 128.4 | 294 | 50 | 350 | 191 | 667 | 1508.8 | 226.4 | 410.6 | 260 | 205 | 139.2 | 60 | 225 | 493 | 2703 | 3708.2 | 512 | 370 | 139 | 2672.4 | 122 | 83 | 102.6 | 758.4 | 66.8 | 163 | 1345.4 | 376.8 | 596.8 | 534.2 | 432.2 | 204.4 | 473 | 1563.6 | 2576.8 | 3403.2 | 2436 | 117 | 404.8 | 147.4 | 79 | 293 | 53 | 2102 | 336 | 211 | 45 | 392 | 188 | 226 | 1359.4 | 50 | 107 | 3557.8 | 596 | 573.6 | 51 | 445 | 781 | 419.2 | 405 | 88 | 376 | 162.2 | 47 | 313 | 796.4 | 941.4 | 223.4 | 298 | 57 | 332 | 781.2 | 107.4 | 335.8 | 226.6 | 39 | 2996 | 1310.8 | 576 | 2193 | 193 | 425.2 | 261 | 215 | 217.8 | 1660.4 | 2626 | 1672.4 | 517.2 | 248 | 98.2 | 415.2 | 2965 | 800.4 | 520 | 207 | 207 | 77 | 75 | 602 | 539 | 308 | 3374.2 | 303.8 | 258 | 2594.2 | 54 | 46 | 1635.2 | 474 | 355 | 40 | 272.2 | 3217 | 2661 | 1526 | 438.2 | 347 | 42 | 158 | 250.2 | 940 | 2863 | 48 | 768.8 | 2597 | 283 | 644 | 172 | 425 | 335.6 | 217 | 5929 | 169 | 50 | 501 | 71 | 598 | 480 | 215 | 236 | 412.8 | 1258 | 86 | 579.6 | 212.8 | 87 | 3369.8 | 235.6 | 413 | 1573 | 321 | 90 | 164 | 305 | 446
330 | 544 | 1237.4 | 227 | 55 | 396 | 129.6 | 407.6 | 326 | 3894.6 | 163 | 331.8 | 197 | 416.8 | 212 | 556 | 445 | 381 | 192 | 55 | 2017.8 | 451.6 | 684 | 2606.6 | 206 | 2906.8 | 972.6 | 2715 | 52 | 428 | 412 | 293 | 62 | 272.4 | 179 | 412.4 | 272 | 226 | 574 | 345 | 172 | 1169.6 | 166 | 342 | 50 | 360.8 | 191 | 667 | 1067.2 | 52 | 297 | 1894.8 | 205 | 197 | 60 | 225 | 573 | 2703 | 1237 | 560 | 349.8 | 104 | 2682 | 494 | 109.6 | 1489.6 | 309 | 138 | 163 | 1357.4 | 426 | 681 | 500 | 439 | 200 | 473 | 378 | 2604.2 | 1446.8 | 2289 | 138.4 | 644.4 | 155.4 | 79 | 415 | 53 | 433.2 | 336 | 239 | 111.6 | 504.8 | 331.2 | 238 | 374 | 50 | 83.2 | 3181 | 510.4 | 548 | 51 | 468.4 | 1214 | 394.8 | 475.8 | 88 | 359.2 | 2707 | 47 | 220 | 884 | 316 | 313.6 | 233.6 | 57 | 332 | 1174 | 54.2 | 260 | 340 | 82 | 2996 | 746.6 | 539.8 | 2429 | 275 | 469 | 261 | 215 | 288.6 | 579.2 | 2595.6 | 1562 | 517.2 | 248 | 1683.8 | 623.4 | 2965 | 799 | 440 | 139.8 | 207 | 195.4 | 75 | 602 | 539 | 308 | 847.8 | 233 | 258 | 2637.4 | 54 | 46 | 1613 | 532.6 | 301.8 | 40 | 321 | 3329.8 | 3089.8 | 897.4 | 571 | 343.8 | 1377 | 158 | 330.6 | 885.8 | 2845.6 | 48 | 1171.2 | 2608 | 283 | 644 | 172 | 491.6 | 349 | 241.2 | 390 | 169 | 62 | 501 | 83 | 598 | 480 | 455.8 | 471.6 | 424 | 120 | 86 | 450 | 192.8 | 2002.2 | 3323 | 226 | 463 | 1234 | 321 | 174 | 164 | 3300.6 | 435.6
330 | 558 | 111.2 | 227 | 55 | 462 | 1334.4 | 489.6 | 404.8 | 3893 | 193.8 | 252 | 205 | 385.2 | 212 | 551.6 | 569.2 | 381 | 240 | 55 | 895.6 | 449 | 676.8 | 3252 | 230 | 5452.8 | 267.4 | 2679 | 52 | 428 | 412 | 225 | 1329.2 | 386 | 49 | 407 | 407 | 164.2 | 501.2 | 333 | 159.6 | 404 | 158 | 342 | 50 | 364 | 191 | 703 | 556 | 87.4 | 297 | 1550.6 | 190.2 | 197 | 60 | 225 | 593 | 2703 | 419 | 582.4 | 263.2 | 150.8 | 378.8 | 866 | 104 | 180.4 | 283.6 | 138 | 335.8 | 505 | 492 | 625.4 | 445.2 | 439 | 215.8 | 626 | 278 | 2667 | 171 | 1099.2 | 117 | 726 | 1950.4 | 79 | 315 | 223.4 | 452.6 | 338.4 | 237 | 156 | 425 | 392 | 258.2 | 374 | 50 | 72 | 3181 | 391 | 441.2 | 51 | 686 | 343 | 518 | 405 | 88 | 348 | 2770.6 | 47 | 158 | 1028.6 | 324 | 262 | 137 | 57 | 332 | 446 | 158.2 | 260 | 380 | 254 | 2939.6 | 261 | 395 | 2429 | 398 | 469 | 1432.2 | 1464.4 | 288.6 | 628 | 2498.6 | 548.4 | 517.2 | 65 | 2082 | 267 | 1292.8 | 799 | 1664 | 39 | 207 | 301 | 56.4 | 585.2 | 539 | 320 | 215.6 | 233 | 266 | 2838.8 | 54 | 46 | 1772.2 | 580 | 447 | 40 | 321 | 1098.2 | 4802.4 | 52 | 641.8 | 339 | 2267 | 149.6 | 229 | 550.8 | 2928.4 | 48 | 341 | 2600.2 | 154 | 686.4 | 444 | 536 | 605.2 | 258.4 | 431 | 301 | 65 | 461 | 151 | 546.8 | 480 | 409 | 569 | 490.8 | 190.8 | 109.4 | 450 | 204 | 2524.6 | 2889 | 4549 | 507 | 1234 | 321 | 195 | 164 | 3469 | 297
339.6 | 558 | 184 | 278.6 | 174 | 462 | 1434 | 540 | 523 | 1410.4 | 180 | 305.2 | 217 | 321 | 217.2 | 404.6 | 568 | 381 | 180 | 55 | 457.2 | 55 | 691.2 | 5562 | 338 | 5437.6 | 309 | 1174.8 | 52 | 340 | 330.8 | 248.4 | 2034 | 2068.2 | 54.6 | 298 | 407 | 291 | 551.6 | 333 | 205 | 404 | 785.6 | 246 | 50 | 364 | 191 | 611.2 | 556 | 229 | 297 | 638 | 168 | 197 | 60 | 185 | 593 | 703.8 | 419 | 1151.8 | 352 | 221 | 381 | 98 | 101.2 | 228 | 182 | 138 | 388 | 443 | 591 | 530 | 352.6 | 439 | 312.6 | 1708.4 | 278 | 1190.4 | 183 | 306 | 117 | 726 | 2314 | 65 | 405.6 | 266 | 527 | 348 | 229 | 156 | 425.2 | 392 | 278 | 374 | 50 | 215 | 237.2 | 403 | 372 | 51 | 686 | 244.4 | 384 | 1277.8 | 112.6 | 348 | 2913 | 47 | 158 | 689.6 | 1052.4 | 272.8 | 184.4 | 57 | 332 | 360.4 | 188.4 | 299 | 440 | 254 | 2855 | 261 | 325 | 957.8 | 285.2 | 493 | 201 | 223 | 237 | 524.8 | 2464 | 708.8 | 549.2 | 93 | 2082 | 327 | 2965 | 825.4 | 425.6 | 156.6 | 391.4 | 301 | 86.8 | 574 | 657 | 368 | 194 | 440.6 | 258 | 3027 | 54 | 46 | 1799.4 | 1235.4 | 1057.4 | 218.4 | 318.4 | 595 | 4792 | 52 | 571 | 346 | 2267 | 116 | 229 | 695.2 | 2972 | 48 | 421 | 381.4 | 156 | 582.4 | 444 | 506.2 | 459.4 | 182 | 511.8 | 389 | 1778 | 398.4 | 183 | 453 | 480 | 2634 | 544 | 466 | 120 | 232.4 | 450 | 204 | 2590 | 1230 | 2347 | 507 | 1234 | 321 | 195 | 216 | 3061.2 | 171
1250.8 | 558 | 160 | 449 | 174 | 465.2 | 395.6 | 540 | 523 | 1353.6 | 180 | 246 | 217 | 2741.8 | 225 | 275 | 2450.4 | 632.2 | 180 | 249 | 348 | 55 | 701 | 5620.2 | 1226 | 5326.2 | 309 | 172 | 143.6 | 318 | 313 | 356 | 2038.8 | 2607.6 | 77 | 154.8 | 407 | 333 | 638 | 333 | 205 | 404 | 438.8 | 231.6 | 50 | 364 | 1365.8 | 548 | 496 | 229 | 2792.2 | 545.2 | 1331.4 | 197 | 60 | 177 | 593 | 204 | 419 | 1666.4 | 363.2 | 221 | 299.8 | 171.2 | 90 | 410 | 182 | 84.6 | 440.8 | 305.6 | 545.4 | 385.6 | 350 | 459 | 315 | 626 | 278 | 234.8 | 288.6 | 114 | 141 | 651.6 | 2382.4 | 117.6 | 536.8 | 266 | 527 | 348 | 243 | 192 | 571.6 | 371.2 | 326 | 368.4 | 50 | 215 | 137.2 | 403 | 332 | 51 | 723 | 247.4 | 434.2 | 2189.2 | 211 | 455.4 | 2913 | 47 | 246 | 557 | 805.8 | 289 | 287 | 57 | 332 | 381.8 | 161 | 281.6 | 340 | 254 | 2931 | 261 | 357.6 | 538.4 | 257 | 436.6 | 201 | 215 | 419 | 458 | 2464 | 1147.4 | 404 | 93 | 874.4 | 327 | 2965 | 832 | 404 | 235 | 292 | 301 | 274.2 | 380 | 727.8 | 540.8 | 266 | 398 | 258 | 2796.6 | 54 | 46 | 422 | 813.8 | 1505.8 | 263 | 305.6 | 595 | 4792 | 52 | 648.6 | 347.6 | 1377 | 236.8 | 134.8 | 1230.2 | 3698.8 | 175.2 | 421 | 335 | 162 | 490 | 444 | 371 | 435 | 213 | 475 | 389 | 2920 | 328 | 176.8 | 329.2 | 480 | 2657.4 | 668 | 466 | 120 | 337.2 | 450 | 261.2 | 2590 | 3791.8 | 269 | 657 | 1314 | 403.4 | 201 | 325.4 | 3065 | 87
1478 | 424.4 | 160 | 420.6 | 174 | 574 | 531.2 | 1223.2 | 523 | 1297.6 | 180 | 246 | 209 | 1494.4 | 225 | 321.8 | 4305.8 | 245.6 | 180 | 249 | 245 | 55 | 505 | 3755.6 | 2479 | 3679.2 | 309 | 172 | 281 | 197 | 339 | 356 | 1521.2 | 2548 | 77 | 280.2 | 510 | 333 | 537.2 | 333 | 205 | 217 | 125 | 261 | 128.8 | 364 | 2342 | 564 | 456 | 158.2 | 917.2 | 464 | 168 | 192.6 | 60 | 200.6 | 593 | 204 | 419 | 919 | 366 | 221 | 178 | 254 | 55 | 410 | 284.4 | 209 | 466.4 | 214 | 448.2 | 241 | 350 | 459 | 387.6 | 626 | 278 | 278 | 409 | 114 | 117 | 1703.2 | 1101.4 | 226 | 466 | 266 | 527 | 348 | 253 | 225 | 562 | 288 | 1465.4 | 374 | 50 | 260.2 | 256 | 557.8 | 320 | 51 | 871 | 247 | 574.4 | 4079.6 | 187.6 | 213 | 2710 | 47 | 265.6 | 924.8 | 429.8 | 135.4 | 910.8 | 57 | 345 | 1164.4 | 161 | 231 | 348 | 254 | 2973.8 | 261 | 405.2 | 319.4 | 257 | 303 | 201 | 79 | 554 | 336 | 846.6 | 419 | 264 | 85 | 78 | 421.6 | 2965 | 832 | 404 | 368 | 312.4 | 1628.2 | 430 | 380 | 720.2 | 584 | 1083.2 | 468.8 | 258 | 2636 | 54 | 46 | 422 | 569.8 | 527.4 | 263 | 524.6 | 595 | 3253.2 | 52 | 957 | 347 | 264.4 | 276.8 | 72 | 294 | 3335.4 | 207 | 416.4 | 426.2 | 162 | 478 | 444 | 347 | 553.8 | 277 | 421 | 389 | 2920 | 460 | 223.6 | 322 | 891.4 | 2634.6 | 758.4 | 466 | 190.8 | 318 | 170 | 347 | 2584 | 4746.8 | 269 | 657 | 1450.2 | 462 | 205 | 331 | 843.4 | 87
1478 | 321 | 332 | 322 | 126.4 | 583 | 539 | 774.6 | 513.4 | 1304 | 180 | 429.8 | 197 | 321 | 225 | 372.6 | 541 | 1280.8 | 180 | 210.2 | 245 | 55 | 274.6 | 2658.6 | 2783 | 376.6 | 309 | 194.4 | 281 | 197 | 351 | 356 | 369.6 | 2584 | 101.8 | 391.2 | 285 | 333 | 512 | 416.2 | 140.6 | 241 | 239 | 234 | 247 | 364 | 2442 | 567 | 456 | 52 | 430 | 268 | 920.2 | 389 | 60 | 313 | 519.8 | 204 | 407 | 2863 | 299.4 | 1324.4 | 178 | 254 | 55 | 285 | 322 | 249 | 424.4 | 214 | 429 | 308.2 | 377.4 | 459 | 367 | 473 | 305.4 | 1848.4 | 546 | 114 | 69 | 404 | 210.4 | 226 | 512.8 | 180.8 | 1196.8 | 279 | 331.8 | 225 | 485.6 | 365.2 | 266 | 314 | 50 | 359 | 352.2 | 721 | 320 | 51 | 627 | 247 | 615 | 4134.6 | 147.4 | 241 | 2715.6 | 47 | 256 | 2211.2 | 479.4 | 217 | 1436 | 57 | 345 | 773.2 | 257.6 | 231 | 373.4 | 82 | 2958 | 1232.2 | 350 | 302.4 | 52 | 280 | 209.4 | 65 | 578 | 336 | 467 | 419 | 241 | 83 | 78 | 350 | 2407.6 | 832 | 474.8 | 363.2 | 399.4 | 320.2 | 454 | 238 | 611.6 | 584 | 2309 | 905 | 228 | 3659 | 54 | 46 | 348.4 | 503.2 | 406.2 | 263 | 5812.4 | 560.4 | 367.6 | 52 | 2889 | 380.2 | 306.6 | 302 | 72 | 294 | 475.4 | 207 | 328 | 449 | 142 | 500.8 | 316.8 | 344.8 | 563 | 253 | 438 | 425 | 2920 | 455.6 | 266 | 344.2 | 1302.8 | 2557 | 512 | 440.8 | 181.2 | 250 | 170 | 277.4 | 1520 | 445.8 | 233 | 511.8 | 3260.8 | 538 | 205 | 433 | 374.4 | 187
1398.2 | 321 | 332 | 502.2 | 55 | 643 | 505.8 | 326 | 316.4 | 1304 | 180 | 490.6 | 197 | 326.8 | 200.6 | 477.4 | 666 | 2872 | 204 | 55 | 2804 | 55 | 251 | 406.8 | 2467 | 416.4 | 179 | 260.4 | 281 | 197 | 347 | 312 | 363 | 1103.8 | 201 | 400 | 285 | 249 | 1384.8 | 413.2 | 44 | 369.4 | 395 | 234 | 247 | 364 | 2442 | 579 | 447.2 | 52 | 437.2 | 1524.6 | 334.8 | 361 | 60 | 325 | 471 | 325 | 419 | 5622.2 | 291 | 221 | 178 | 356 | 55 | 276 | 293 | 280.8 | 323 | 1369.6 | 216 | 376.8 | 484.6 | 459 | 321 | 543.8 | 415 | 2111 | 486 | 114 | 57 | 404 | 1532.6 | 226 | 426 | 53 | 902.8 | 397 | 1402.2 | 153 | 371 | 481 | 266 | 404.6 | 189.2 | 359 | 401 | 798 | 320 | 51 | 504 | 247 | 485 | 4161 | 49 | 254 | 2704.8 | 47 | 256 | 2984 | 405 | 478.4 | 1405.6 | 57 | 345 | 1146 | 322 | 240 | 527 | 39 | 2939 | 746.6 | 350 | 354 | 52 | 504.8 | 208.6 | 61 | 578 | 336 | 467 | 295 | 129 | 85 | 66.4 | 350 | 100.6 | 832 | 404 | 320.8 | 315.2 | 333 | 368.4 | 308.4 | 761 | 584 | 2309 | 2706.2 | 208 | 3605.4 | 54 | 46 | 238 | 481 | 494.6 | 173.8 | 337.4 | 422 | 366 | 112 | 2889 | 513 | 280 | 397.2 | 72 | 418.8 | 415.4 | 207 | 320 | 449 | 135.6 | 649.4 | 232 | 288 | 625.8 | 416.8 | 464 | 169 | 1207 | 317 | 321 | 359 | 480 | 2557 | 439.4 | 424 | 308.4 | 194.6 | 563 | 349.2 | 75 | 360.8 | 209 | 689.8 | 4993.6 | 632 | 205 | 592.2 | 316 | 376
1341 | 321 | 324 | 1064.6 | 55 | 643 | 1500.4 | 321.6 | 326 | 1268 | 180 | 790.4 | 197 | 5801 | 103 | 412 | 671.2 | 2872 | 188.8 | 55 | 2804 | 55 | 251 | 831 | 2022.4 | 812.4 | 179 | 170 | 281 | 197 | 241 | 196 | 324 | 579.8 | 261 | 411.2 | 285 | 123 | 2798 | 439 | 44 | 554.2 | 437.4 | 234 | 294.8 | 364 | 2435.8 | 579 | 430 | 52 | 439 | 219 | 387.2 | 354 | 60 | 353 | 471 | 325 | 1679 | 6459 | 315 | 221 | 216 | 226 | 55 | 166.8 | 475 | 408 | 225 | 214 | 216 | 480.8 | 475 | 613.4 | 1185 | 473 | 415 | 2134.8 | 380 | 114 | 69 | 329.6 | 3819 | 226 | 426 | 53 | 614 | 397 | 824.6 | 45 | 371 | 441 | 266 | 284.2 | 398 | 359 | 401 | 815.4 | 320 | 51 | 393 | 247 | 381.8 | 4161 | 144.2 | 242 | 2679 | 47 | 296 | 2984 | 321 | 504 | 1318 | 57 | 345 | 801.2 | 322 | 372 | 1100.8 | 39 | 1363.6 | 261 | 350 | 346.8 | 52 | 280 | 183 | 70 | 464 | 349 | 467 | 307.8 | 209.6 | 182.6 | 49 | 430.8 | 74.8 | 809.2 | 1698.8 | 164 | 217 | 333 | 223.8 | 329.2 | 729 | 663.6 | 6699.2 | 2600 | 241 | 2377 | 54 | 46 | 238 | 481 | 491.6 | 40 | 415.8 | 422 | 332 | 112 | 2889 | 593 | 280 | 288 | 44.8 | 212.4 | 433 | 79.8 | 320 | 426.2 | 127 | 483.4 | 220 | 347.2 | 1050 | 497 | 524.6 | 169 | 65 | 330 | 301 | 359 | 480 | 1222 | 267 | 444.8 | 704.4 | 65 | 517.8 | 428 | 75 | 329 | 209 | 734 | 1554 | 576 | 205 | 481 | 1404 | 526
1317 | 321 | 473.8 | 1015.4 | 55 | 1829.2 | 373 | 315 | 335.6 | 1244 | 180 | 1277 | 79 | 442.8 | 91.8 | 296 | 248 | 2872 | 188 | 55 | 54 | 55 | 267 | 264 | 425 | 6092.8 | 179 | 2334.4 | 52 | 197 | 321.4 | 204.4 | 409.2 | 353 | 225 | 428 | 285 | 123 | 2796.8 | 529 | 44 | 579 | 527 | 229.2 | 216 | 364 | 1940.6 | 579 | 434 | 52 | 439 | 219 | 407 | 354 | 160 | 314.8 | 618.6 | 345.4 | 419 | 6384 | 462.2 | 1324.4 | 418.6 | 88.6 | 226.2 | 94 | 554.2 | 328 | 225 | 214 | 216 | 449.6 | 475 | 643 | 457 | 496.4 | 451 | 2237 | 331.2 | 114 | 117 | 280 | 4697 | 293.6 | 496.8 | 53 | 614 | 397 | 361 | 45 | 371 | 441 | 266 | 224 | 398 | 268.6 | 401 | 811.4 | 320 | 71.6 | 393 | 287 | 803.6 | 3364.2 | 168 | 242 | 2665 | 47 | 355.8 | 2984 | 195 | 504 | 1314.4 | 57 | 345 | 542.8 | 340.8 | 372 | 3185.6 | 39 | 335.8 | 261 | 218.2 | 53 | 52 | 292 | 183 | 78 | 353 | 349 | 467 | 461.4 | 267 | 205 | 209.8 | 403 | 735.4 | 640.8 | 5628.4 | 164 | 210 | 333 | 193 | 725.4 | 719.8 | 521 | 1876.4 | 2600 | 208 | 2385 | 94.4 | 46 | 684.8 | 481 | 488 | 40 | 1616.2 | 463.2 | 332 | 1375.6 | 3086 | 613 | 280 | 252 | 38 | 112 | 433 | 48 | 404 | 335 | 117.2 | 483.4 | 228.4 | 370 | 387 | 509 | 501.4 | 169 | 65 | 458 | 301 | 359 | 498.6 | 303.4 | 223 | 536 | 314.4 | 79.4 | 450 | 428 | 75 | 329 | 209 | 734 | 1354 | 576 | 209 | 561.2 | 3066 | 526
3248.4 | 398.6 | 256 | 1904.2 | 55 | 643 | 2566 | 289.8 | 338 | 1232 | 180 | 820.4 | 157.4 | 466 | 217.8 | 577.8 | 248 | 1811.2 | 188 | 55 | 54 | 86.6 | 291 | 205.8 | 425 | 5873.2 | 179 | 3185.2 | 52 | 199.4 | 291.8 | 244 | 2297.6 | 413 | 201 | 564.4 | 285 | 123 | 4034 | 545.8 | 44 | 411.8 | 491.2 | 329 | 216 | 567.4 | 281 | 555.8 | 354.2 | 52 | 411 | 300 | 371.6 | 133 | 160 | 418 | 553.4 | 420.4 | 419 | 5748.6 | 499 | 199 | 452 | 79.4 | 269 | 94 | 570 | 208 | 216.6 | 214 | 216 | 359.8 | 499 | 643 | 457 | 671.6 | 1839 | 1075.2 | 121 | 114 | 224 | 268 | 3957.2 | 395 | 426 | 53 | 590 | 460.6 | 361 | 45 | 371 | 441 | 266 | 224 | 284 | 246 | 401 | 1883.2 | 222.6 | 154 | 393 | 356.8 | 404.6 | 2835.4 | 168 | 269 | 2665 | 47 | 1716.4 | 2984 | 1043.8 | 504 | 1464 | 221 | 345 | 570 | 319.4 | 406 | 4782.8 | 77.8 | 223 | 268 | 180 | 53 | 52 | 1031.6 | 183 | 110 | 353 | 359 | 531.2 | 569 | 267 | 205 | 289 | 331 | 2965 | 537 | 404 | 170.4 | 210 | 333 | 193 | 1128.8 | 673 | 497 | 294.8 | 2566 | 93.6 | 2377 | 256 | 46 | 344 | 551.8 | 488 | 40 | 2361 | 3440 | 422.4 | 243 | 3119 | 579.8 | 71 | 236 | 38 | 106.8 | 636 | 116.4 | 404 | 335 | 334 | 448 | 1421 | 370 | 255.8 | 509 | 449 | 1450.4 | 107.8 | 490 | 301 | 278 | 611 | 702.8 | 344 | 536 | 201 | 137 | 458.8 | 428 | 82.2 | 329 | 376.2 | 691.2 | 1354 | 576 | 205 | 500 | 3066 | 501.6
4525 | 418 | 292 | 1553.2 | 55 | 643 | 2566 | 189 | 330.2 | 1232 | 210 | 665.8 | 275 | 466 | 219 | 1462 | 128 | 220 | 188 | 55 | 54 | 275.8 | 323.8 | 416.8 | 459 | 7185.4 | 179 | 3471 | 52 | 209 | 533 | 380 | 4177 | 453 | 77 | 564.4 | 285 | 205.4 | 2792 | 533.4 | 44 | 375 | 348 | 628 | 216 | 431.8 | 229.2 | 463 | 370.6 | 233 | 411 | 57 | 230 | 35.8 | 208 | 475.6 | 501 | 396 | 414.6 | 3207 | 499 | 169 | 452 | 523 | 269 | 165.6 | 570 | 334.6 | 225 | 214 | 228 | 471 | 535 | 643 | 457 | 582 | 3855 | 282 | 121 | 3237 | 1316.6 | 268 | 2671 | 1552 | 1339 | 53 | 866.8 | 393 | 226.4 | 1270.6 | 371 | 208 | 331 | 224 | 144.8 | 246 | 436.2 | 538 | 221.2 | 182.8 | 339 | 331 | 176 | 2819.6 | 133 | 386.6 | 2684.2 | 47 | 487 | 2952 | 1124 | 504 | 1529 | 262 | 548.4 | 570 | 255 | 503 | 6453 | 136 | 211.8 | 268 | 180 | 53 | 52 | 512.4 | 190.2 | 1351.4 | 350.6 | 330 | 574 | 635 | 267 | 205 | 1517.6 | 301.8 | 2965 | 540 | 489.8 | 172 | 467.6 | 333 | 202.6 | 238 | 594.4 | 461 | 302 | 4696.4 | 87 | 673 | 256 | 46 | 471 | 475.8 | 386.6 | 40 | 2361 | 3396.4 | 558 | 243 | 3134.6 | 413 | 71 | 212 | 38 | 112 | 654 | 162 | 404 | 335 | 334 | 681.4 | 140 | 301.6 | 236.8 | 381.8 | 3417.8 | 1428 | 220 | 576.4 | 301 | 224 | 763 | 1521.8 | 338.4 | 528 | 48 | 3344.4 | 831.8 | 360 | 87 | 329 | 430.8 | 538.6 | 1957 | 454.8 | 205 | 387.8 | 3091.4 | 288.8
4705 | 378 | 316 | 1147 | 55 | 666.6 | 2668 | 189 | 325 | 433.4 | 190 | 319 | 369 | 466 | 219 | 829.8 | 48 | 220 | 517.6 | 55 | 54 | 370 | 498.2 | 457.4 | 515 | 5758 | 1773.2 | 3083 | 52 | 305.8 | 305.4 | 479 | 4110.6 | 413 | 98.2 | 351.8 | 254 | 226 | 2792 | 477.2 | 44 | 375 | 303.6 | 628 | 50 | 360 | 142 | 463 | 417 | 233 | 411 | 57 | 230 | 111 | 215.2 | 886.6 | 1004 | 568 | 408 | 3207 | 1501.6 | 122.8 | 261 | 1283.8 | 269 | 273 | 420 | 214 | 225 | 214 | 245.4 | 513.2 | 668 | 565.8 | 457 | 652.8 | 3855 | 305.6 | 121 | 5946.2 | 344 | 247.2 | 2557.4 | 260.2 | 3051.4 | 53 | 1043.4 | 333 | 272 | 262.6 | 371 | 142.8 | 331 | 630.2 | 50 | 246 | 612.4 | 538 | 301.8 | 298 | 243.6 | 379 | 210 | 2991 | 49 | 389 | 2705 | 47 | 419.8 | 3043.2 | 1235.2 | 504 | 1475.6 | 262 | 431 | 461.2 | 255 | 503 | 3019 | 136 | 1329.2 | 522.4 | 180 | 53 | 52 | 478.4 | 195 | 123.6 | 258.2 | 98 | 574 | 631.8 | 230.8 | 205 | 2148.2 | 206 | 3115 | 961.2 | 440 | 172 | 277.8 | 205 | 134.2 | 238 | 909.2 | 295 | 302 | 5229 | 87 | 247 | 256 | 135.6 | 505 | 554.6 | 287 | 40 | 2361 | 3453 | 558 | 243 | 3245 | 359 | 71 | 220.8 | 38 | 163.2 | 832 | 162 | 324 | 335 | 334 | 1488.4 | 140 | 256 | 310 | 350 | 4160 | 141 | 232 | 609 | 301 | 210 | 763 | 1595.2 | 290 | 465.6 | 48 | 4642 | 1407.4 | 88 | 87 | 276.6 | 450 | 406 | 634.6 | 342 | 205 | 313 | 1967 | 137
4693 | 336.2 | 252.2 | 954.8 | 55 | 586 | 2724 | 189 | 325 | 206 | 260 | 264 | 1515.6 | 2281.6 | 219 | 425 | 48 | 208.4 | 908.4 | 55 | 54 | 370 | 607 | 471.4 | 553 | 2664 | 3367.4 | 904.2 | 52 | 330 | 472 | 479 | 4070 | 353 | 183 | 183 | 285 | 296.8 | 2782 | 296 | 44 | 375 | 274 | 592 | 50 | 330.8 | 142 | 613.4 | 417 | 233 | 2906.2 | 57 | 230 | 140 | 192.6 | 2473 | 1411.4 | 555.8 | 430 | 3207 | 387 | 187.6 | 261 | 1381 | 183.4 | 273 | 506.8 | 214 | 635.6 | 214 | 267 | 598.4 | 656 | 438 | 457 | 582 | 3812.6 | 366.8 | 145.4 | 4040.6 | 308 | 149.4 | 3265 | 382 | 2661.4 | 53 | 273 | 356.6 | 251 | 355 | 371 | 241 | 310.2 | 1076.4 | 50 | 243.4 | 2851 | 495.2 | 347 | 236.2 | 323.6 | 319 | 210 | 2991 | 49 | 389 | 310 | 47 | 344 | 3258 | 1348.8 | 504 | 1380 | 262 | 415 | 434 | 198.6 | 503 | 3050 | 136 | 209 | 1559.2 | 1513.2 | 53 | 52 | 301 | 195 | 136 | 151.4 | 239.6 | 714.8 | 516.6 | 86 | 278.2 | 2094.4 | 196 | 2457.6 | 1382.4 | 1597 | 569.4 | 333.4 | 205 | 89.2 | 1460.2 | 850.2 | 203.8 | 441.4 | 5229 | 219 | 247 | 256 | 158 | 484 | 643.4 | 289 | 40 | 1488 | 3470.6 | 558 | 324 | 3117.8 | 337 | 77 | 223 | 62 | 250.2 | 874.4 | 162 | 334 | 335 | 334 | 3063 | 46 | 248 | 327 | 44 | 4160 | 142.8 | 248 | 481 | 301 | 189 | 763 | 3394 | 183.8 | 464 | 48 | 4755 | 677 | 88 | 118 | 198 | 241 | 533 | 82 | 342 | 205 | 324.2 | 305 | 87
2753.6 | 442 | 212 | 186 | 174 | 547.8 | 2686 | 189 | 361 | 206 | 460 | 244 | 452.6 | 1719.6 | 154.6 | 425 | 48 | 212 | 86 | 55 | 54 | 370 | 623 | 487 | 701 | 3282.8 | 257 | 372 | 52 | 330 | 472 | 479 | 4070 | 353 | 183 | 193.8 | 316.8 | 205.4 | 2852.8 | 183 | 108.4 | 351 | 174 | 568 | 50 | 325 | 251 | 603 | 496.8 | 349 | 1034.8 | 136.2 | 1005.6 | 164 | 287 | 2318.6 | 611 | 491 | 523 | 3173.2 | 271 | 316 | 252.2 | 1431 | 55 | 273 | 342 | 214 | 1034.2 | 214 | 1372.8 | 715.2 | 619.8 | 423.2 | 1618 | 544.6 | 2363 | 549.4 | 243 | 3555.8 | 488.8 | 513.4 | 275.4 | 213 | 2548 | 53 | 273 | 372 | 237 | 355 | 416.6 | 249 | 321.6 | 224 | 50 | 175.8 | 2815.6 | 5494.4 | 347 | 195 | 1847.2 | 210.2 | 210 | 2991 | 49 | 389 | 310 | 47 | 244 | 3264 | 1371 | 452.4 | 1533 | 232.8 | 541.8 | 434 | 149.8 | 432.2 | 3006 | 58.4 | 209 | 1664 | 527 | 100.2 | 52 | 249 | 195 | 104 | 83.6 | 275 | 768.4 | 2931 | 181 | 388 | 1301.6 | 196 | 228 | 333 | 1633.4 | 988.2 | 336 | 245.2 | 98 | 255.6 | 2379 | 181 | 4921.6 | 3631.2 | 219 | 217.4 | 94.4 | 158 | 522 | 608 | 289 | 40 | 5822 | 455 | 568 | 357 | 2979 | 301 | 402.4 | 223 | 38 | 228 | 847.4 | 48 | 288.4 | 830.6 | 231 | 2866 | 46 | 236 | 327 | 44 | 4083.2 | 169 | 272 | 509 | 301 | 236.6 | 666.2 | 3843.8 | 201 | 424 | 48 | 3241.8 | 918.6 | 75.6 | 242 | 198 | 241 | 533 | 130 | 370.8 | 189.8 | 327 | 282 | 170.6
1456.4 | 662 | 212 | 1420 | 174 | 2408.2 | 1320.4 | 182.6 | 262 | 161.6 | 380 | 184 | 279 | 538 | 64 | 495.2 | 48 | 226 | 74.4 | 55 | 2801 | 180.8 | 603 | 487 | 671 | 5767.6 | 374 | 201 | 52 | 381.6 | 472 | 343 | 1321 | 353 | 261 | 293 | 451 | 123 | 2866 | 217.8 | 205 | 694.8 | 230 | 404 | 50 | 325 | 336 | 837 | 434 | 240.4 | 411 | 156 | 617.8 | 180 | 673.2 | 2287 | 739.8 | 491 | 535.8 | 3097 | 271 | 398 | 158.8 | 1462.2 | 55 | 170.6 | 342 | 214 | 225 | 302.4 | 267 | 1555.6 | 489 | 396 | 321 | 663.8 | 341 | 761.2 | 245.4 | 3413 | 1712 | 935.8 | 400 | 358.8 | 1656.4 | 53 | 273 | 396 | 237 | 379 | 485 | 3050 | 401 | 224 | 50 | 116.2 | 2668.8 | 562 | 347 | 166.2 | 1890.4 | 664.2 | 384.8 | 2995.8 | 69 | 405 | 513 | 47 | 188 | 3264 | 1371 | 369.4 | 2395.8 | 189 | 484.4 | 409 | 183 | 369 | 3038 | 125 | 250.6 | 1700 | 566 | 289 | 52 | 380.2 | 187.8 | 104 | 289.4 | 275 | 768.4 | 2909 | 121 | 343.2 | 135 | 196 | 1465.2 | 740.2 | 2578.4 | 106.8 | 324.8 | 406 | 140.8 | 372 | 2355 | 285 | 634 | 2566 | 239.8 | 338.8 | 177.6 | 135.6 | 602 | 678.8 | 349.8 | 40 | 395 | 471.8 | 346 | 442 | 2987 | 301 | 1544 | 331 | 38 | 228 | 808.6 | 114.4 | 330 | 204.6 | 243 | 2773 | 46 | 360 | 400.4 | 44 | 1063.2 | 169 | 269 | 549 | 301 | 308 | 490 | 4014 | 253 | 396 | 48 | 1439.8 | 687 | 201.6 | 242 | 478 | 233.8 | 533 | 178 | 384 | 167 | 327 | 295 | 176.6
437.2 | 750 | 312 | 301.8 | 174 | 2753.8 | 400 | 157 | 362 | 95 | 420 | 278 | 279 | 2561 | 59 | 543.4 | 48 | 361.2 | 57 | 55 | 2960.6 | 55 | 547 | 499 | 651 | 5815.2 | 366.2 | 256 | 52 | 388 | 510.4 | 361 | 172 | 373.4 | 349.4 | 289 | 651 | 193.8 | 2876 | 738 | 205 | 1096.6 | 286 | 401.4 | 50 | 317 | 358.8 | 839 | 408.4 | 168 | 435.4 | 156 | 230 | 236 | 1207.4 | 2292 | 663.8 | 390.2 | 575 | 4163.8 | 321 | 386 | 206 | 1577.4 | 55 | 49 | 358 | 222 | 359.4 | 469.4 | 267 | 1941 | 573.4 | 403 | 398 | 768.8 | 1589.6 | 490.4 | 361.8 | 1383.8 | 1672 | 127 | 689 | 338.6 | 574.4 | 53 | 274 | 432 | 241.6 | 403 | 501 | 3084.4 | 431 | 224 | 50 | 270.8 | 3044.8 | 546.8 | 482.8 | 51 | 394 | 2630.8 | 423 | 2963.4 | 157 | 341.2 | 497 | 47 | 219.8 | 3264 | 1749.4 | 481 | 2228.6 | 189 | 362 | 423.2 | 247 | 357 | 3046 | 254 | 292.8 | 1743.4 | 642 | 289 | 287.8 | 570.2 | 183 | 150 | 385 | 275 | 660 | 2909 | 275 | 218.2 | 142 | 208 | 276 | 571 | 2593 | 278.4 | 331 | 440.8 | 268.6 | 428 | 2359 | 221 | 903.2 | 2668.4 | 370 | 554 | 866.2 | 46 | 695 | 608 | 400.2 | 40 | 443 | 473.4 | 382 | 596.6 | 2967 | 307.4 | 1546.4 | 383 | 111 | 296 | 751.2 | 214 | 330 | 449.6 | 1061 | 2943.2 | 46 | 6421.8 | 541 | 44 | 317.2 | 217 | 260.6 | 558.6 | 301 | 308 | 507.2 | 4058 | 213.2 | 552.8 | 48 | 250 | 617 | 335.2 | 280.2 | 644 | 373 | 583 | 154 | 416 | 167 | 438.2 | 464.2 | 683.2
240 | 750 | 312 | 434.2 | 126.4 | 2827 | 440 | 187 | 422 | 155 | 526.4 | 564 | 240.6 | 2676.8 | 94 | 517 | 48 | 525 | 57 | 55 | 1466.6 | 55 | 548.4 | 1217.2 | 651 | 6061 | 372.2 | 268 | 52 | 538 | 429 | 875.4 | 180 | 1464.4 | 510.2 | 422.8 | 678 | 165 | 3128.6 | 503.6 | 256.2 | 463 | 296 | 527 | 190 | 446.8 | 384.8 | 650.2 | 342 | 121.6 | 451 | 136.2 | 254 | 1404.2 | 627.8 | 317 | 806 | 462.8 | 615 | 5170.8 | 329.2 | 391.4 | 396 | 1349 | 55 | 189 | 40 | 234 | 347 | 592 | 472.2 | 2456.6 | 1060 | 302.4 | 489.6 | 460 | 409.4 | 288 | 324 | 739 | 1828 | 404.4 | 693 | 285 | 859 | 53 | 292 | 448.8 | 295 | 528 | 554.4 | 2966 | 394.8 | 511 | 50 | 338.8 | 3487.4 | 806 | 446.8 | 51 | 592 | 2828.2 | 551 | 584 | 259 | 356 | 601 | 47 | 304 | 3072 | 482 | 520.2 | 1223.4 | 189 | 349 | 376 | 380.6 | 434 | 3096.8 | 254 | 460.4 | 1917 | 485 | 605 | 398 | 573.2 | 207 | 292 | 397 | 260.2 | 614.8 | 887.8 | 400.2 | 253.8 | 242 | 1529.8 | 374.4 | 720.4 | 2160 | 391.2 | 316 | 415.6 | 262.2 | 512 | 2403.8 | 349 | 1006.8 | 2943 | 450 | 646 | 545.4 | 46 | 1002 | 603 | 429 | 40 | 583 | 583.6 | 390 | 633 | 2955 | 337.8 | 1970.8 | 547 | 182.4 | 390.8 | 884.4 | 214 | 366 | 1446.2 | 724 | 3050 | 130.8 | 472 | 588 | 44 | 472.4 | 405 | 305 | 441.4 | 331 | 236.6 | 504.6 | 4165.4 | 366 | 713.2 | 48 | 270 | 569 | 455 | 350.4 | 1220.4 | 649 | 797.2 | 104.4 | 405.8 | 191 | 534 | 569 | 1234.6
364 | 691 | 352.8 | 469.6 | 55 | 1602.2 | 432 | 211 | 554.4 | 147.8 | 443 | 595 | 233 | 2660 | 106 | 660 | 48 | 595.4 | 57 | 55 | 3037.2 | 55 | 641.6 | 3551 | 541 | 5442.2 | 402.2 | 316 | 97.8 | 450.6 | 529 | 1265.8 | 220 | 542.6 | 478.2 | 527.8 | 688 | 368.4 | 3141.2 | 372 | 268.6 | 537.4 | 276 | 591 | 144.4 | 462 | 407 | 533.4 | 366 | 52 | 3142.6 | 138.2 | 240.4 | 255 | 359 | 357 | 1460 | 358 | 404 | 6773 | 431.2 | 384 | 462.2 | 2528 | 55 | 245 | 40 | 234 | 548 | 602 | 477.2 | 2846.4 | 1068 | 232 | 515.4 | 508 | 504.4 | 378 | 316.2 | 425 | 1871 | 548 | 689.2 | 355.8 | 933 | 53 | 649 | 384 | 321 | 532 | 458.8 | 2962 | 558.4 | 555 | 50 | 439 | 1312 | 874 | 418 | 51 | 1568.8 | 3019.8 | 684 | 464 | 291 | 302 | 717.4 | 47 | 304 | 1656.6 | 494 | 645.4 | 893.2 | 136.2 | 386.8 | 310 | 384 | 665.8 | 3355 | 254 | 386.4 | 1910 | 545 | 573.2 | 398 | 614 | 340.6 | 259 | 361 | 206.8 | 553 | 480 | 689.4 | 225 | 302 | 594 | 421.4 | 1247.2 | 448 | 1794.6 | 430 | 442 | 346.6 | 528.8 | 470 | 697 | 832.4 | 3083 | 462 | 1096.8 | 330 | 46 | 576.8 | 960.8 | 518.2 | 40 | 653.4 | 786 | 422 | 584.4 | 500 | 381 | 1658.2 | 758.6 | 348 | 458 | 759.6 | 214 | 406 | 1313.8 | 286.4 | 3046.6 | 258 | 512.8 | 640 | 44 | 575 | 473 | 277 | 331 | 451 | 213 | 550 | 3291.4 | 492 | 1222.6 | 48 | 300 | 777.4 | 647 | 304 | 564 | 715 | 807.2 | 268 | 549.8 | 562.2 | 824.4 | 579.4 | 738
419 | 223 | 368 | 1358 | 55 | 723 | 548.6 | 239 | 441 | 270.2 | 343 | 418 | 230.2 | 2788.4 | 205.2 | 555 | 48 | 698.2 | 57 | 55 | 2915 | 55 | 685 | 3543.2 | 753.4 | 2951 | 276.4 | 250.8 | 281 | 598.4 | 549 | 525 | 336 | 623.8 | 487 | 519 | 676 | 368.4 | 2063.4 | 406.4 | 172 | 603.8 | 310 | 554 | 174 | 522 | 480 | 285 | 428.8 | 52 | 1282.4 | 406 | 232.8 | 255 | 394.2 | 337 | 981 | 514 | 412 | 5342.2 | 512 | 300 | 548 | 1540.8 | 55 | 145.8 | 40 | 274 | 536.4 | 704 | 632 | 2947 | 1085 | 196 | 736.8 | 552 | 497.4 | 378 | 553 | 515.4 | 1944.6 | 566.4 | 565.2 | 337 | 984 | 53 | 398 | 484 | 1680.8 | 555 | 1126 | 278 | 665 | 607.8 | 50 | 468 | 388 | 908 | 468.8 | 358 | 1289.4 | 2992 | 667.8 | 500 | 299 | 372 | 595.2 | 47 | 320 | 721 | 486 | 665 | 799 | 57 | 40 | 1390.2 | 400 | 520 | 3222 | 254 | 298 | 1974 | 545 | 379.2 | 398 | 859.4 | 509 | 237 | 397.8 | 281 | 594 | 588 | 646.8 | 333 | 388 | 662 | 590.6 | 1611.6 | 528 | 402 | 628.2 | 312.2 | 345.4 | 420 | 652.6 | 1489 | 798 | 488.4 | 460 | 2855.8 | 54 | 307 | 551.8 | 636.6 | 490.6 | 40 | 700 | 812 | 431.6 | 530.4 | 461.2 | 512.2 | 1444 | 1046 | 336 | 470 | 749 | 214 | 447.6 | 960 | 217.6 | 3065 | 258 | 603 | 669 | 44 | 811 | 607.4 | 844 | 1720.6 | 456.4 | 356.4 | 466 | 2032.4 | 753 | 1756.2 | 48 | 473.2 | 493 | 643 | 284 | 1652.4 | 687.8 | 683 | 462 | 579 | 674.2 | 806 | 551 | 758.8
551 | 76 | 440 | 832 | 55 | 675 | 793.8 | 279 | 503.2 | 329.4 | 323 | 415 | 264.6 | 1307.6 | 260.4 | 635 | 48 | 692 | 177 | 55 | 2996.2 | 55 | 709 | 3461 | 749 | 2919 | 422 | 748.8 | 281 | 656 | 632.2 | 513 | 469.4 | 600.6 | 592.6 | 696 | 538 | 333 | 721.8 | 595.4 | 172 | 555 | 300.6 | 686 | 327.6 | 560.8 | 577.2 | 206.2 | 480 | 52 | 711 | 406 | 1463 | 376.8 | 523.8 | 661.6 | 614 | 498 | 472 | 4170.2 | 313 | 300 | 522.2 | 1600.8 | 55 | 291 | 40 | 294 | 538 | 746.2 | 668.4 | 2949 | 1169.2 | 196 | 707.8 | 557 | 403.4 | 373.2 | 730 | 679.8 | 1914.4 | 717.6 | 771.4 | 337 | 940 | 266 | 266 | 472 | 319 | 687 | 654 | 314 | 852 | 653 | 50 | 617.2 | 478.8 | 968 | 444.2 | 382 | 961 | 2918.4 | 653.4 | 500 | 308.6 | 384.8 | 509.2 | 47 | 1545.4 | 637 | 1190.4 | 725 | 855 | 57 | 40 | 618 | 376 | 486 | 2661.2 | 39 | 422 | 1998 | 499 | 337.4 | 244.2 | 965 | 583 | 1492.4 | 422 | 353 | 3189.2 | 598 | 613 | 311 | 444 | 599 | 603 | 1019.4 | 448 | 415 | 585 | 275.2 | 289 | 504 | 767 | 1085.4 | 754.8 | 588.4 | 420 | 2792 | 54 | 178.6 | 700.2 | 400 | 588.6 | 40 | 766.6 | 3699 | 487 | 566.8 | 460.6 | 549 | 6208.2 | 1044.4 | 355 | 769.6 | 689.2 | 48 | 577.8 | 960 | 231 | 2999.8 | 276.8 | 650.8 | 701 | 44 | 758 | 685 | 3144 | 506 | 452 | 387 | 402.8 | 1936 | 922 | 782.2 | 48 | 491.8 | 405 | 703 | 392 | 456.2 | 697 | 831.8 | 534 | 1363.4 | 761 | 697 | 485.4 | 970
48 | 48 | 392 | 779.2 | 55 | 607 | 1052 | 513 | 522 | 332 | 323 | 527.2 | 255 | 893 | 307 | 615 | 128 | 581 | 325.8 | 55 | 1993.4 | 55 | 719.4 | 2893.8 | 779.8 | 2148.2 | 496 | 1456.6 | 281 | 622 | 695.4 | 525 | 801.8 | 567 | 583 | 871.6 | 1661.6 | 502.8 | 709.6 | 734.8 | 69.6 | 535.4 | 389 | 746 | 474 | 516 | 687 | 259.2 | 622.4 | 52 | 1760.8 | 406 | 338.2 | 942.4 | 672.6 | 494 | 637 | 655 | 1732 | 2662 | 217 | 230.4 | 116.6 | 1720.6 | 90 | 312 | 106.6 | 344.4 | 554 | 566 | 706.2 | 2026.6 | 1023 | 196 | 821.4 | 701.8 | 400 | 470 | 914.2 | 3356.2 | 698 | 1353 | 810 | 313 | 728 | 266 | 354 | 613.2 | 258.6 | 814 | 670 | 318 | 1119 | 600.8 | 50 | 760.2 | 823.8 | 971 | 373 | 478 | 940.8 | 931.8 | 518.2 | 512 | 386 | 390 | 843.2 | 47 | 364 | 728 | 766.2 | 719.4 | 811 | 57 | 40 | 686 | 360 | 511 | 480.4 | 39 | 450 | 2138 | 507 | 341 | 52 | 267 | 479 | 257.2 | 518 | 326 | 4013 | 645.2 | 696.2 | 298.2 | 496.8 | 619 | 636.4 | 1861.4 | 569.2 | 235 | 603.2 | 317.6 | 277 | 580 | 895 | 919.4 | 672 | 1155.4 | 344 | 2756 | 54 | 132 | 787.2 | 406 | 742 | 40 | 641 | 3719 | 509 | 566 | 536 | 512 | 411.6 | 964 | 284.6 | 1220.4 | 745 | 207 | 665 | 834 | 2206.8 | 2867 | 352 | 770 | 756.4 | 44 | 933 | 636.2 | 3170.6 | 562 | 562 | 397.8 | 267 | 1985 | 683.6 | 859.2 | 48 | 537.2 | 544.4 | 940.6 | 398 | 575 | 998.2 | 917.6 | 442.8 | 1000.6 | 910.4 | 717 | 444.6 | 932
48 | 48 | 380 | 766 | 55 | 754 | 998.8 | 549.4 | 713.2 | 272 | 383 | 585 | 331 | 2045.2 | 365 | 555 | 248 | 590.6 | 389.4 | 171.4 | 462 | 55 | 805 | 565 | 2021.6 | 210.6 | 512.8 | 715.2 | 281 | 719.6 | 800 | 733 | 832.8 | 559 | 703.2 | 661.6 | 633 | 546.6 | 562.6 | 954.2 | 44 | 641.8 | 429 | 662 | 486 | 488 | 687 | 166 | 788.8 | 229 | 3621.6 | 406 | 361.8 | 1328.8 | 615 | 294 | 660 | 705 | 496 | 665 | 285 | 441 | 940.4 | 1660.2 | 109 | 346 | 151 | 468.8 | 440.6 | 592 | 687.4 | 1680.4 | 998.6 | 199.6 | 1090 | 760.4 | 451.8 | 1018.2 | 1969.8 | 1421.2 | 614 | 3697 | 825.2 | 325 | 629 | 266 | 358 | 1849 | 210 | 774 | 709.4 | 338 | 1230 | 659 | 50 | 984.4 | 268.8 | 1070.2 | 373 | 667.6 | 968 | 349 | 464 | 560 | 433.2 | 410.8 | 528 | 47 | 539 | 1820.4 | 508 | 613 | 756 | 57 | 40 | 737.2 | 597.2 | 519 | 439 | 39 | 370 | 2147.8 | 555 | 341 | 52 | 267 | 539 | 313 | 631 | 287.8 | 4421 | 603 | 788.6 | 285 | 676 | 675 | 412 | 1428.2 | 536 | 78.2 | 583 | 482.2 | 251.4 | 1768.6 | 899 | 938 | 845.2 | 1466.4 | 227.6 | 2337.4 | 54 | 247.8 | 736 | 422 | 790 | 40 | 709 | 3580.6 | 509 | 542 | 488 | 458 | 589.2 | 974.4 | 155 | 547.2 | 972.6 | 321 | 665 | 765 | 4336.8 | 3082 | 140 | 759 | 756 | 66 | 1038 | 1580.2 | 3151.2 | 668 | 721 | 486.2 | 429.6 | 1358.2 | 596.4 | 747.8 | 201 | 578 | 510 | 998 | 384 | 791 | 875 | 941 | 361.8 | 475.4 | 971.8 | 1369 | 409 | 2743
198 | 48 | 687 | 604.6 | 55 | 722 | 903 | 580 | 715.6 | 346 | 300 | 585 | 307 | 2682.2 | 433 | 595 | 248 | 593 | 391 | 249 | 458 | 55 | 911 | 2297.6 | 714.6 | 190 | 416 | 669.2 | 97.8 | 686 | 830.2 | 764 | 920 | 574.2 | 1855 | 559.6 | 633 | 51 | 568 | 956.6 | 44 | 768.2 | 709.2 | 639.6 | 328.4 | 550.8 | 820.6 | 271.6 | 872 | 229 | 7801.6 | 57 | 306.2 | 455 | 587 | 310 | 743.2 | 741 | 438.8 | 3670 | 261 | 414.2 | 691 | 1206.8 | 180.6 | 356 | 151 | 632 | 295 | 647 | 688 | 1334.4 | 593 | 237.6 | 1513 | 643 | 2994.4 | 3086.6 | 839.4 | 1047.2 | 595 | 3620 | 1006.4 | 489 | 629 | 266 | 358 | 601.6 | 220 | 745 | 791.6 | 398 | 1238 | 624 | 88 | 1110.8 | 184 | 987.2 | 373 | 684.4 | 664.8 | 360 | 432 | 560 | 457 | 406.4 | 480 | 47 | 611.8 | 735 | 756 | 613 | 620 | 57 | 384 | 666 | 761.6 | 519 | 442 | 39 | 378.2 | 2085.2 | 499.8 | 341 | 52 | 267 | 545 | 309 | 597.4 | 390.8 | 4467 | 517.4 | 821 | 301 | 769 | 723 | 410.2 | 1116 | 449.8 | 92 | 505.2 | 555 | 231 | 726.4 | 956.4 | 963.2 | 882.8 | 402.8 | 125 | 561.4 | 54 | 459.8 | 721.2 | 438 | 874 | 40 | 785.8 | 3650 | 533.8 | 555 | 550.6 | 525 | 558.8 | 806 | 185 | 1706 | 1889.6 | 321 | 629.2 | 1938.8 | 537.2 | 3174.8 | 140 | 793.4 | 818.8 | 185.8 | 1203 | 2954 | 2897.6 | 708 | 6878.6 | 450 | 517.2 | 616 | 532.8 | 835 | 201 | 558.6 | 463.6 | 1149.4 | 419.6 | 680 | 859 | 921 | 193 | 573 | 889 | 3666.2 | 392 | 4079
230 | 48 | 599 | 513 | 55 | 892 | 716.6 | 584.8 | 630.6 | 366 | 244 | 468.6 | 346.2 | 870.6 | 449 | 660.6 | 248 | 653 | 439 | 249 | 958.8 | 149.8 | 1037 | 3453.6 | 962.8 | 234.2 | 416 | 602 | 52 | 570 | 761.8 | 2065.4 | 844.6 | 592.2 | 626 | 519.8 | 633 | 51 | 592 | 739.4 | 44 | 722.4 | 919.2 | 6213.2 | 289 | 606 | 842 | 1697.2 | 660 | 193.6 | 3754 | 57 | 311.2 | 480.4 | 552.6 | 360 | 984 | 761 | 371 | 3626 | 392.2 | 459 | 304 | 342.4 | 567 | 300.4 | 151 | 578 | 311 | 495 | 770 | 799 | 571 | 560 | 771 | 673 | 3621 | 3100.4 | 4000 | 2947.8 | 629 | 3652 | 1202 | 757.2 | 629 | 138.2 | 413.8 | 572 | 423 | 760.4 | 870.4 | 455 | 1386 | 864 | 240 | 1027.8 | 379.2 | 927.2 | 263.4 | 798.6 | 1053.6 | 376 | 476.6 | 560 | 347.8 | 428 | 606 | 47 | 583 | 806.6 | 748 | 613 | 615.2 | 57 | 387 | 626 | 973 | 497.4 | 929.2 | 39 | 587 | 1863.6 | 514.8 | 1085.4 | 52 | 59 | 602 | 433 | 567 | 460 | 1803 | 559 | 749 | 1927.6 | 755 | 723 | 384.6 | 853 | 459 | 178.4 | 386 | 615 | 203 | 868 | 866.6 | 914.8 | 807.8 | 426 | 167 | 513.6 | 54 | 434 | 623.4 | 456 | 870 | 263 | 648.2 | 600.8 | 605 | 559 | 462.8 | 469 | 645 | 838 | 1183.8 | 2172.8 | 1577.8 | 321 | 646 | 707.8 | 653.2 | 2687.4 | 83.6 | 728.2 | 894 | 313 | 1202.2 | 2863.6 | 421 | 1157.2 | 802.2 | 402 | 630 | 676 | 486 | 1004 | 201 | 699 | 362.6 | 1033.4 | 471 | 603.8 | 947 | 865.4 | 254 | 525 | 881 | 3624.4 | 457.6 | 4082
214 | 48 | 696.6 | 591.2 | 78.8 | 892 | 649.4 | 576.8 | 509 | 330 | 432 | 400 | 529 | 835 | 502 | 687 | 248 | 717 | 463 | 93.8 | 1379.4 | 213 | 985 | 3574.8 | 1000.8 | 254 | 416 | 523.8 | 1414.2 | 514 | 2680.2 | 885 | 809.6 | 567.4 | 502 | 534 | 703.8 | 71.6 | 632 | 689.8 | 44 | 586 | 748.6 | 791 | 429.2 | 606 | 541 | 2678 | 613 | 52 | 1184 | 57 | 185 | 326 | 562 | 356 | 1116.8 | 736.4 | 371 | 3642 | 778.2 | 523.8 | 381 | 366.8 | 799 | 1701.8 | 40 | 623 | 306.6 | 611 | 743 | 753 | 475 | 745.4 | 1928 | 556.6 | 3666.8 | 3154.8 | 3888 | 3384.2 | 681 | 2988.8 | 6873.4 | 867 | 637 | 53 | 451 | 506.4 | 405 | 684 | 1236.8 | 516 | 1269 | 768 | 398 | 973.2 | 496 | 757.2 | 260 | 841.4 | 1378.8 | 451.8 | 516.6 | 552.8 | 273.6 | 444 | 786.4 | 47 | 583 | 632.2 | 801.2 | 538 | 719.6 | 180 | 518 | 638 | 981.4 | 626.8 | 1252.4 | 39 | 649 | 2244.8 | 568 | 935.2 | 52 | 59 | 674 | 594.8 | 395.8 | 625.8 | 931 | 595.8 | 741 | 717 | 667.8 | 659.8 | 458.6 | 890.6 | 588.6 | 204 | 385.8 | 1929.6 | 194.4 | 896 | 699 | 808 | 877.8 | 450 | 179 | 485 | 54 | 446 | 60 | 477 | 735 | 263 | 1847.4 | 536.4 | 549 | 584.6 | 668.4 | 511 | 480.4 | 868 | 1451 | 3523 | 1135 | 116.4 | 646 | 677 | 630 | 871.6 | 46 | 757 | 2033.4 | 313 | 1360.6 | 2354.8 | 628.6 | 2740 | 803.8 | 412 | 674 | 819 | 486 | 1098 | 201 | 688.6 | 2310 | 867.2 | 547 | 653 | 1063 | 731 | 206 | 481.8 | 924.6 | 3414.8 | 510.8 | 4082
2239.4 | 48 | 662 | 607 | 174 | 1001.8 | 706.4 | 560 | 461 | 294 | 660 | 380 | 573.8 | 2076.4 | 526.4 | 637 | 48 | 2735.2 | 535 | 55 | 531 | 213 | 1015 | 3816 | 1022.8 | 246 | 428 | 468 | 393 | 578 | 3193.2 | 709 | 710.2 | 485 | 494 | 540.4 | 1678.6 | 154 | 644 | 768 | 76.2 | 611.2 | 654.2 | 774.2 | 456 | 3160.8 | 589 | 2868.4 | 641 | 144.8 | 1034.8 | 57 | 255.8 | 358 | 748.2 | 316 | 1124 | 879 | 371 | 3695.2 | 869.6 | 527 | 284 | 382 | 814 | 380 | 163.6 | 494.2 | 301 | 653.8 | 1840.8 | 952 | 535 | 971.8 | 774 | 496 | 3560.8 | 3108 | 3798.8 | 6172.6 | 533 | 512.8 | 1028 | 843 | 545 | 53 | 538 | 408 | 413 | 457 | 1279 | 508 | 1136 | 953 | 322 | 892 | 470.6 | 717 | 460 | 746.6 | 494 | 530 | 685.6 | 500 | 268 | 885.2 | 1725.6 | 47 | 430.4 | 767.8 | 875.8 | 560 | 2920.6 | 262 | 608.8 | 551.4 | 1135 | 672 | 496 | 77.8 | 607.8 | 746.8 | 540 | 657 | 52 | 154.4 | 721 | 630 | 377 | 779 | 592.6 | 537 | 701 | 729 | 633.2 | 698 | 654.4 | 968.6 | 1067.6 | 174.4 | 522.4 | 616 | 171.2 | 920.8 | 709.4 | 860 | 903.8 | 426 | 155 | 381.4 | 54 | 446 | 60 | 465 | 866.2 | 263 | 661.4 | 526.8 | 539.4 | 567 | 835.4 | 544 | 596 | 865.8 | 1451 | 2299.8 | 882.4 | 48 | 616 | 532.6 | 732.2 | 807 | 46 | 2930 | 847.8 | 247 | 1138.6 | 342 | 622.4 | 797.6 | 811 | 797.2 | 774 | 871 | 461.8 | 1047 | 109.2 | 673.4 | 3042.8 | 753 | 571 | 589 | 989.4 | 798 | 266 | 612 | 966 | 786.2 | 1055 | 2213
3585.4 | 48 | 468.2 | 568.6 | 174 | 923 | 661 | 540 | 479 | 319 | 520 | 400 | 1312 | 2703.4 | 623 | 590 | 48 | 3288 | 547 | 55 | 579 | 213 | 914.2 | 3157.2 | 1026 | 174.8 | 490 | 435 | 409 | 464 | 3084 | 656 | 696.8 | 1514.4 | 462 | 546 | 635.6 | 154 | 556 | 756 | 205 | 598.6 | 587 | 823 | 456 | 3837 | 628 | 3042 | 609 | 312.8 | 1030 | 57 | 296 | 396.4 | 487.4 | 116 | 1122.6 | 907.8 | 371 | 732 | 878 | 511.4 | 383.2 | 360 | 877 | 487 | 246 | 297 | 321 | 625.4 | 978 | 1006 | 569 | 1000 | 742.8 | 524 | 977.6 | 3210 | 3807.6 | 4253.8 | 44 | 2464.6 | 903 | 912.6 | 389 | 53 | 548 | 408 | 3096.2 | 314.6 | 1193.4 | 520 | 1097 | 981 | 208 | 5844 | 705 | 713 | 298.6 | 737 | 514 | 542 | 726.8 | 593.2 | 260 | 1547 | 1761.2 | 47 | 404 | 1037.6 | 672 | 568 | 2975.6 | 262 | 805 | 502 | 1140.6 | 722.6 | 574.6 | 136 | 643 | 656 | 520 | 583 | 52 | 259.6 | 626 | 548.8 | 368.4 | 779 | 720 | 678.4 | 839 | 685 | 626 | 627 | 1999.4 | 818.2 | 2592 | 244 | 572 | 656 | 188 | 836 | 771 | 771 | 1057.8 | 586.2 | 155 | 477 | 134.8 | 589 | 60 | 441 | 774 | 263 | 585 | 310 | 626.2 | 567 | 1862.6 | 612 | 592 | 869 | 1594 | 2405 | 735 | 48 | 616 | 639 | 790.6 | 2092.4 | 46 | 3410 | 893.2 | 171.2 | 1106.4 | 414 | 507 | 697.6 | 871 | 1206.4 | 988 | 923 | 235 | 1000.6 | 48 | 670 | 3084 | 594.4 | 487.8 | 485 | 996 | 896.4 | 322 | 629 | 1993.4 | 718.2 | 3538 | 972.4
3753 | 298 | 336 | 607 | 174 | 950 | 664.8 | 498 | 381.8 | 259 | 460 | 555.4 | 1150.8 | 876.4 | 595 | 730 | 48 | 3477.2 | 511 | 55 | 571 | 181.4 | 737.4 | 749.2 | 1001.2 | 154.8 | 668 | 499.2 | 437 | 577 | 1622.8 | 570 | 808.8 | 679 | 477.2 | 1006 | 661 | 154 | 656 | 887.2 | 205 | 384 | 387 | 717 | 461.6 | 4722 | 616 | 1725.4 | 563.6 | 349 | 1148.4 | 57 | 282 | 337 | 453 | 231.8 | 818.8 | 959.6 | 371.4 | 748 | 864 | 525.4 | 506 | 361.4 | 791.4 | 499 | 246 | 336.6 | 361 | 679 | 541 | 984 | 677.6 | 1024 | 679.6 | 618.8 | 347.8 | 1428 | 1077 | 1258.6 | 44 | 4675.8 | 891.8 | 763.4 | 386.6 | 53 | 564 | 408 | 3653.2 | 385 | 919.4 | 577.2 | 1072 | 937 | 208 | 783 | 729 | 816.4 | 325 | 384.8 | 514 | 533 | 917.2 | 588 | 315 | 1520 | 1777.6 | 47 | 437.6 | 2173.4 | 710 | 608 | 2879.8 | 262 | 827 | 506.2 | 739.6 | 640.2 | 565 | 136 | 724 | 636 | 431.4 | 547 | 52 | 322 | 669 | 526.6 | 433.6 | 795.6 | 720.8 | 679 | 874.4 | 788.6 | 706 | 548.8 | 3484 | 727.6 | 2656.8 | 290.4 | 1613 | 608 | 248.4 | 807.2 | 851 | 671 | 1043 | 571 | 145 | 469 | 256 | 620.2 | 60 | 546.4 | 744 | 129.2 | 745.4 | 282 | 825 | 567 | 672 | 672.6 | 1874.2 | 880 | 1618 | 2437 | 640.6 | 48 | 616 | 694 | 713 | 658.6 | 46 | 3787 | 2082.4 | 44 | 996 | 563.6 | 544.4 | 764.4 | 871 | 564 | 864 | 1011 | 235 | 1053.4 | 48 | 499.6 | 3114.4 | 593.2 | 463.8 | 589 | 993.8 | 880 | 314 | 631 | 699 | 712.6 | 3429 | 914
3737 | 333 | 380.4 | 584.4 | 102.6 | 1114.6 | 648 | 466 | 357.2 | 231 | 500 | 634.8 | 608.2 | 946.6 | 655.2 | 682 | 48 | 3511 | 609 | 55 | 628 | 55 | 605 | 608 | 1191.6 | 230.6 | 715.8 | 543 | 437 | 525 | 649 | 526 | 874 | 667 | 558 | 659 | 642 | 92.2 | 684.6 | 905 | 205 | 384 | 295 | 646.8 | 1370.2 | 3837 | 604 | 911 | 535 | 325.8 | 1124.4 | 57 | 679.6 | 337 | 408 | 379.8 | 696 | 831 | 358.8 | 829.6 | 757.6 | 479 | 528.2 | 446.6 | 608.6 | 386.8 | 536 | 509.4 | 447 | 679 | 545.8 | 1034 | 844.4 | 977.4 | 666 | 600.6 | 318.8 | 869 | 3107.2 | 734.2 | 44 | 6349.4 | 750.6 | 674 | 377 | 365 | 606 | 501.6 | 3708 | 356.2 | 815.4 | 2207.2 | 1043 | 826 | 50 | 795 | 684.4 | 794 | 393 | 262 | 490 | 569 | 1028 | 790 | 391 | 1392.8 | 2629.4 | 47 | 452 | 2856 | 657.6 | 848 | 2874 | 221 | 827 | 521 | 694 | 832 | 565 | 179 | 738 | 648 | 343.6 | 535 | 193 | 194.8 | 682 | 395 | 552 | 597.2 | 4067 | 653.8 | 1073 | 885.2 | 668.6 | 437 | 3496 | 808 | 2706 | 232 | 661 | 622 | 267 | 2046.2 | 791 | 671 | 450 | 659 | 126.8 | 607 | 256 | 781 | 60 | 687 | 758.4 | 40 | 676 | 195 | 1242.6 | 577 | 622 | 679 | 561.8 | 784 | 1678 | 2486.6 | 636 | 48 | 626 | 575 | 701 | 571 | 46 | 3058 | 898 | 44 | 941.4 | 583.4 | 5950.6 | 678 | 871 | 2525.6 | 1194.4 | 927.8 | 297 | 1157 | 48 | 565.2 | 1104.6 | 662 | 451 | 733 | 1145 | 873.2 | 426 | 568.6 | 563 | 675 | 3441.2 | 898
1805.6 | 333 | 447 | 2400.6 | 55 | 918 | 696 | 2003.8 | 350 | 215 | 564 | 860 | 501 | 972 | 576 | 690 | 48 | 2296.8 | 653 | 55 | 788 | 55 | 686.8 | 1787.2 | 2420.8 | 371 | 677 | 507 | 433 | 549 | 737 | 514 | 920 | 628.6 | 486 | 647.8 | 702.6 | 51 | 735 | 802 | 172.8 | 398 | 396 | 705.2 | 910.2 | 3766.4 | 612 | 760.6 | 768 | 233 | 1147 | 57 | 960.6 | 337 | 910 | 411.4 | 668 | 584 | 421 | 926.2 | 812.2 | 515 | 490.4 | 495 | 703 | 310.4 | 506.8 | 580 | 351 | 619 | 2359.4 | 1167 | 884 | 568.2 | 861.4 | 552.4 | 370.4 | 888.4 | 4466 | 1870.2 | 44 | 6376 | 680.6 | 802.2 | 469 | 428.6 | 1620.4 | 579.8 | 3708 | 433 | 736 | 3251.4 | 1131 | 807.2 | 50 | 863 | 548 | 763 | 417 | 262 | 454 | 734.8 | 1004.6 | 782 | 363 | 1431 | 1773.8 | 47 | 652 | 2814.6 | 611 | 872 | 2778 | 57 | 767 | 744.4 | 742 | 935.2 | 1762.6 | 273.4 | 763 | 726.2 | 446.6 | 586.8 | 193 | 163 | 893 | 436 | 594 | 652.4 | 4087.8 | 695 | 1251 | 1121.8 | 714 | 437 | 3572 | 1009.2 | 2726 | 128 | 556 | 747.4 | 267 | 910.8 | 743 | 671 | 681.2 | 901.4 | 756.4 | 551.6 | 256 | 744.2 | 60 | 687 | 898 | 40 | 692.6 | 217 | 991 | 536 | 678 | 541 | 689 | 772 | 690.6 | 2401 | 646 | 48 | 626 | 1737.2 | 568.4 | 669 | 46 | 1348.2 | 876 | 44 | 937 | 649.6 | 414 | 788.4 | 871 | 3027.8 | 1402.8 | 977.2 | 390 | 1180 | 48 | 659.4 | 415.4 | 710 | 510 | 453 | 1212.2 | 787 | 1239.2 | 519 | 331 | 919 | 3402.8 | 881.4
554 | 289 | 387 | 2756.2 | 55 | 905 | 700 | 3677.6 | 350 | 247 | 444 | 948 | 453 | 980 | 361 | 735.2 | 48 | 1481.4 | 661 | 55 | 2437.4 | 55 | 733.2 | 813 | 896 | 347 | 653 | 528.8 | 437.8 | 549 | 815 | 426 | 808 | 656 | 438 | 599.4 | 651 | 51 | 547 | 786.8 | 44 | 420 | 470.8 | 723.6 | 527 | 3782 | 543.4 | 693 | 805.2 | 160.6 | 887 | 57 | 185 | 337 | 958 | 437 | 552 | 618.4 | 621 | 892 | 829 | 455 | 606.6 | 467 | 687 | 323 | 510 | 660 | 301 | 651.8 | 4057.2 | 1123 | 684.8 | 805 | 934 | 2892.8 | 241 | 1159 | 4172 | 3460.6 | 450 | 4463.4 | 819.8 | 841 | 517.8 | 701 | 498 | 606 | 957.8 | 454 | 700 | 3419.4 | 1035.8 | 1013.6 | 50 | 881.4 | 460 | 807 | 420.4 | 262 | 504.4 | 736 | 766.2 | 794 | 363 | 1424 | 1723 | 47 | 884.8 | 2414.6 | 621 | 1161.6 | 1689.4 | 136.2 | 648.8 | 1026.6 | 652.4 | 974 | 549 | 254 | 811 | 709 | 473 | 708 | 193 | 79.8 | 723 | 472 | 595.6 | 2434.8 | 3981.2 | 827 | 1147 | 841.2 | 833.8 | 473 | 2398.6 | 1135.8 | 687 | 124.8 | 470 | 844 | 335 | 1084.4 | 779 | 928.6 | 1529.8 | 912.8 | 2985.2 | 491.6 | 555 | 757 | 60 | 620.4 | 975.4 | 40 | 733.8 | 211.6 | 959 | 432 | 642 | 331.6 | 772 | 703 | 587 | 2315.4 | 770 | 48 | 526 | 510.2 | 532 | 754.8 | 46 | 927.4 | 879 | 44 | 878 | 669.6 | 387 | 860.4 | 863.2 | 3999.8 | 1218.2 | 991.8 | 428.2 | 950 | 48 | 705.4 | 307 | 631.4 | 417 | 571.2 | 1153.4 | 822.6 | 816.6 | 642 | 335.8 | 1450.4 | 1158.4 | 1702
4097 | 153 | 490.2 | 3067.2 | 55 | 943 | 729.2 | 648 | 452 | 295 | 640 | 941 | 927 | 1015.4 | 397 | 712 | 48 | 1042 | 649 | 55 | 3257 | 55 | 809 | 783 | 1054.8 | 383 | 657.2 | 1915.4 | 415.6 | 594.6 | 799 | 1158.8 | 843.4 | 672 | 349.8 | 534 | 579 | 51 | 553 | 1996.4 | 44 | 460.4 | 385 | 742 | 447 | 3757 | 544 | 2057.2 | 990 | 52 | 813.2 | 57 | 185 | 349 | 951.6 | 469.2 | 576 | 593.6 | 681 | 1188 | 854.4 | 455 | 769 | 459.8 | 658 | 479 | 496.4 | 616.4 | 450 | 688 | 419.2 | 928 | 753.6 | 785 | 700.4 | 3472.6 | 204 | 701.4 | 4172 | 3539 | 754 | 3214 | 746.6 | 841 | 558.8 | 643.8 | 498 | 547 | 208.6 | 481 | 664 | 3427.4 | 1118 | 2209.6 | 50 | 915 | 536.8 | 682.8 | 482 | 262 | 492.4 | 798.6 | 694.4 | 794 | 351 | 958.8 | 787.6 | 47 | 900 | 1647.8 | 539 | 1028.8 | 870 | 189 | 485 | 6426.6 | 522 | 942 | 533 | 254 | 771 | 713 | 629.8 | 706.6 | 193 | 59 | 728 | 435 | 641 | 2841.8 | 3814.4 | 997 | 1083 | 2181.6 | 879 | 449 | 522 | 1142.4 | 671 | 67 | 867.6 | 844 | 347 | 1046.8 | 931 | 1017.6 | 2689 | 816 | 2949 | 562 | 285.2 | 797 | 60 | 576 | 1083 | 40 | 602.4 | 400 | 764.2 | 412 | 734.8 | 356 | 589.6 | 639 | 600 | 2329 | 1687.2 | 48 | 446 | 497.4 | 639.6 | 1028 | 121.2 | 997.4 | 1024 | 44 | 989.4 | 761 | 764.8 | 674.4 | 858 | 3942.8 | 1246 | 1045 | 605.2 | 834.6 | 48 | 664 | 255 | 727 | 505 | 797.6 | 943.2 | 766.2 | 558 | 702 | 489 | 886 | 844 | 4405
4285 | 420 | 504 | 1653.6 | 55 | 836 | 742 | 582 | 602 | 51 | 660 | 1013 | 1049 | 1120.2 | 386.6 | 744 | 48 | 1008.2 | 577 | 55 | 3122 | 55 | 593 | 771 | 1116 | 237 | 445 | 486 | 52 | 619 | 739 | 912.4 | 787.4 | 51 | 405.2 | 709 | 570.6 | 51 | 609.8 | 776.4 | 44 | 588 | 325 | 896.6 | 388.4 | 3750 | 587 | 2920 | 1067 | 52 | 737.2 | 219.4 | 50 | 357 | 872.4 | 218.4 | 576.8 | 587 | 625 | 932 | 758.6 | 622 | 765 | 455 | 598 | 591 | 500 | 565.4 | 346 | 977 | 440.8 | 912.8 | 952.8 | 765 | 602.6 | 3278 | 255 | 584 | 2497.8 | 3651 | 766 | 3175 | 555.8 | 781 | 894 | 636 | 982 | 759.6 | 49 | 499 | 676.4 | 1582.2 | 1199.2 | 1015 | 50 | 915 | 598 | 516 | 482 | 51 | 540 | 913 | 54 | 630.4 | 422.6 | 321 | 706.6 | 47 | 615 | 450 | 561.4 | 1071.8 | 930 | 189 | 485 | 1491.2 | 1661 | 918.4 | 525 | 254 | 797.6 | 669 | 680 | 715 | 52 | 59 | 756 | 479 | 693 | 2823.2 | 345 | 1021 | 1007.4 | 814.2 | 832 | 473 | 1688.8 | 1201 | 723 | 411 | 1225 | 823 | 347 | 1062 | 867.8 | 1070 | 2551 | 776 | 3028.6 | 1741.8 | 252 | 642 | 60 | 534 | 1030.6 | 40 | 784 | 438.4 | 666 | 412 | 744 | 526.4 | 495 | 592 | 503 | 2313 | 1856 | 147.6 | 494 | 565.2 | 734 | 1036 | 140 | 836 | 1086 | 44 | 1647.6 | 706 | 631.4 | 812 | 858 | 3006 | 1258 | 991 | 899.2 | 751 | 48 | 886.6 | 345.4 | 763 | 4505.4 | 588 | 851.8 | 691 | 1019.2 | 762 | 466.6 | 886 | 842.4 | 4421.2
4285 | 525.6 | 518 | 759.4 | 55 | 882 | 766 | 640.4 | 584.8 | 51 | 4200.4 | 760 | 622 | 979 | 239 | 824 | 48 | 979.6 | 589 | 55 | 3098 | 55 | 503 | 823.2 | 1088 | 237 | 441.8 | 462 | 52 | 615 | 771 | 724 | 723.2 | 51 | 704.2 | 616.4 | 540 | 177 | 2816.6 | 843.8 | 44 | 626 | 309 | 1027.8 | 511 | 1060 | 733.4 | 2902 | 803 | 52 | 2595.6 | 260 | 50 | 429.6 | 970 | 151.4 | 615 | 671 | 786 | 771.4 | 709.4 | 789.8 | 710 | 349.4 | 642 | 672.2 | 644 | 619 | 450 | 882 | 392.8 | 770.4 | 1053 | 765 | 553 | 4818 | 434.4 | 608 | 1099.4 | 2447.8 | 1068 | 3049.8 | 469 | 691 | 1268 | 612.2 | 954 | 487.6 | 49 | 682 | 702.8 | 494 | 1158 | 1841.4 | 50 | 897.4 | 564 | 520 | 564.8 | 51 | 762 | 752 | 54 | 640 | 510 | 345 | 551.6 | 47 | 385 | 565 | 551 | 1095 | 918 | 189 | 446 | 2991.2 | 466 | 848 | 516.4 | 82 | 786.8 | 769 | 664.8 | 1777.6 | 52 | 59 | 764 | 489 | 689 | 2812 | 321 | 1143 | 831 | 876 | 982.8 | 509 | 3341.2 | 1169.2 | 691.4 | 268.6 | 640.6 | 809 | 287 | 1039.6 | 753 | 879 | 2551 | 877.2 | 2572.4 | 2494 | 276 | 569.6 | 60 | 675 | 798.2 | 40 | 1428.2 | 507 | 619 | 372 | 744.6 | 502 | 434 | 1798.2 | 417 | 2282.6 | 2017 | 305.2 | 501.8 | 595.6 | 696 | 2732.6 | 140 | 804 | 1092 | 44 | 4645 | 752.8 | 506 | 724.8 | 770 | 3004.2 | 902 | 758 | 534 | 699 | 48 | 765 | 484 | 667 | 2601.2 | 546 | 917.4 | 729.4 | 1265.4 | 719.6 | 485.8 | 945.6 | 851.6 | 4291
4327 | 511.2 | 518 | 598.2 | 55 | 966 | 906.8 | 883 | 512.8 | 117.6 | 2428.2 | 697 | 29 | 1009.8 | 180.2 | 2056 | 465.8 | 663.6 | 653 | 55 | 1973.6 | 55 | 329.2 | 902 | 1053.6 | 237 | 537 | 1745.6 | 52 | 656 | 982 | 761 | 846.6 | 51 | 568.6 | 580.4 | 598.4 | 261 | 3410.8 | 946.2 | 44 | 1823.4 | 304.2 | 1081.4 | 375 | 349 | 818 | 1923.2 | 1656.4 | 180 | 1917.4 | 260 | 50 | 628 | 950.8 | 151.4 | 684 | 774.8 | 642 | 2601.4 | 834.2 | 3074.2 | 698 | 411.4 | 667.4 | 677 | 668 | 649 | 446 | 1739.4 | 390 | 737 | 1190.2 | 465 | 597 | 3395.2 | 556 | 608 | 1299.8 | 667 | 1427.4 | 3087 | 379.2 | 656.2 | 700 | 541 | 1004.4 | 418.6 | 49 | 694 | 653.6 | 522 | 1064 | 1376.4 | 50 | 865.4 | 664 | 604 | 665 | 51 | 872 | 677 | 54 | 700 | 510 | 353 | 465 | 47 | 2411.2 | 716.8 | 491 | 895.2 | 991.6 | 109.8 | 430 | 1249.6 | 590 | 848 | 602 | 39 | 1027.4 | 620.2 | 477 | 879.8 | 134 | 59 | 1969.2 | 487 | 729 | 1377.2 | 319.8 | 1035.2 | 814 | 856 | 975 | 557 | 3341.2 | 1044.2 | 671.2 | 319 | 762.2 | 1480 | 394 | 806.8 | 1864.2 | 717.4 | 2551 | 924 | 422 | 2741.6 | 285.6 | 456 | 60 | 632.6 | 756.6 | 40 | 1228.8 | 553 | 632.6 | 52 | 756.8 | 534 | 353 | 563 | 417 | 1260.4 | 2170.4 | 328 | 492 | 692.4 | 648 | 4379.2 | 163.6 | 718.4 | 1104 | 44 | 4676.4 | 624.8 | 446 | 506 | 818 | 3139.6 | 578 | 731 | 624 | 649 | 48 | 557 | 1544.4 | 1903.4 | 630 | 560 | 931 | 825 | 1236.6 | 713 | 461 | 2315.4 | 737 | 3476
996 | 521 | 1673.2 | 536.2 | 55 | 884.8 | 1056 | 871 | 670.6 | 162 | 488 | 692.4 | 51.4 | 939 | 186 | 1033 | 581 | 651 | 653 | 55 | 436 | 149.2 | 416 | 921.2 | 1053.2 | 237 | 563.4 | 545.6 | 235.2 | 668 | 1052 | 838 | 1149.6 | 51 | 504.4 | 986.4 | 619 | 261 | 3474 | 864 | 146.4 | 708 | 291 | 960 | 432 | 393 | 826 | 447.4 | 1764.6 | 180 | 733.2 | 260 | 50 | 1873.2 | 1338 | 116 | 615.4 | 863.6 | 651 | 4007.6 | 755.4 | 3594.4 | 487.6 | 565 | 570.2 | 493 | 695.6 | 645 | 391 | 1390 | 470 | 697 | 868 | 465 | 610.2 | 2752.2 | 552 | 615.2 | 1282.8 | 627 | 733.2 | 3000 | 429 | 508 | 684 | 644.2 | 1027 | 384.6 | 49 | 918 | 708 | 451.6 | 989.8 | 894 | 50 | 786 | 446.4 | 595.6 | 451 | 51 | 1002.2 | 721 | 54 | 647 | 861.4 | 278.6 | 505 | 47 | 4740.4 | 718.4 | 655 | 582 | 972 | 57 | 430 | 1116 | 606 | 799.4 | 581 | 39 | 987.8 | 637 | 453.8 | 761 | 257 | 59 | 716.2 | 527 | 748 | 1362.6 | 300 | 916 | 714 | 776 | 942 | 590.8 | 3411.8 | 965 | 705.2 | 523 | 766.2 | 1018.4 | 397.6 | 880 | 857 | 636.8 | 2551 | 876 | 471.6 | 2754 | 341 | 425.8 | 60 | 583 | 795 | 40 | 1014 | 561.6 | 675 | 52 | 681.8 | 534 | 446.2 | 623 | 414 | 1362.8 | 2272 | 328 | 536 | 546 | 648 | 692 | 258 | 808 | 941 | 44 | 4642.6 | 487 | 470 | 576 | 798 | 597 | 1004 | 831 | 571.2 | 674.6 | 170.4 | 865.8 | 507.6 | 931.8 | 530 | 689 | 983 | 735.6 | 2430.8 | 619 | 573 | 954.8 | 797 | 657
916 | 503.8 | 673 | 516.4 | 150.2 | 658.8 | 1216.6 | 895 | 796 | 162 | 453.2 | 156 | 141 | 899.8 | 198 | 1126 | 640 | 3303 | 590.6 | 171.4 | 540 | 212 | 579 | 2023.8 | 728.8 | 127.2 | 579.8 | 530.4 | 281 | 734 | 1092 | 975.2 | 712 | 51 | 563 | 1145 | 754 | 261 | 6807.6 | 772.6 | 172 | 1472.6 | 419 | 915 | 592 | 351 | 830 | 395 | 2321 | 488.2 | 667.6 | 218.4 | 50 | 756.6 | 1373.6 | 285.8 | 601 | 908 | 1061 | 3842 | 1733.6 | 3571 | 411 | 220 | 573 | 505 | 844.2 | 805 | 363 | 1390 | 429.8 | 747 | 759.2 | 461.6 | 548.6 | 2718.6 | 545.8 | 440 | 1140.2 | 471.2 | 420 | 2966 | 553.8 | 484 | 751 | 694 | 963 | 385 | 211.4 | 2047.6 | 656.6 | 534 | 1022 | 810 | 399 | 731 | 415.6 | 818.6 | 463 | 51 | 1120.6 | 830.2 | 54 | 563 | 1088.6 | 264.4 | 489 | 47 | 530 | 1694.6 | 787 | 640 | 944 | 57 | 430 | 1172 | 505.2 | 825 | 702.2 | 39 | 2128.2 | 593 | 461 | 289 | 257 | 59 | 651 | 497 | 753 | 578 | 300 | 904 | 1527 | 834 | 777 | 531 | 2358.2 | 1112.6 | 791.8 | 455.8 | 715.6 | 576 | 151 | 940 | 1000.6 | 652 | 2551 | 852 | 492.8 | 1980.8 | 341.6 | 370 | 60 | 803 | 776.6 | 40 | 965.4 | 687 | 654.2 | 71.8 | 797 | 536.4 | 447 | 51 | 426.4 | 1265 | 2044.2 | 272 | 496 | 706 | 548 | 696 | 258 | 760 | 888 | 44 | 4073.8 | 450.2 | 546 | 562 | 729 | 513.4 | 1008.8 | 875 | 524.2 | 6041.6 | 201 | 672.8 | 473.6 | 1112 | 458 | 629 | 917 | 649 | 1087 | 597.8 | 621 | 1096.6 | 784 | 657
916 | 567.6 | 645 | 448 | 174 | 727 | 1147.6 | 811 | 701.8 | 162 | 415 | 362 | 180.2 | 3294.6 | 198 | 1148.4 | 640 | 3263 | 1093 | 249 | 1341.2 | 212 | 578.6 | 883.6 | 1566 | 54 | 484.6 | 541 | 281 | 870 | 1092 | 620 | 778.8 | 51 | 601.8 | 1446.6 | 784 | 219 | 835 | 684.4 | 172 | 1266.2 | 444 | 687 | 520.4 | 1671.4 | 816.8 | 447 | 3222.6 | 673 | 3101.4 | 302 | 50 | 1331.6 | 1430 | 497.6 | 894.6 | 948 | 3224.6 | 3960.6 | 644.4 | 3320 | 387 | 220 | 573 | 480.6 | 959 | 973.2 | 395.4 | 1390 | 403 | 652.4 | 681 | 415 | 1640 | 1473.4 | 506.6 | 376 | 748 | 430 | 388 | 3020.6 | 1523 | 573.8 | 639 | 1104.8 | 1063 | 417 | 252 | 2323 | 1047.8 | 583.6 | 1059.4 | 776 | 487.8 | 752.4 | 475 | 819 | 503 | 133.4 | 987 | 934 | 113.4 | 679 | 338 | 322.4 | 519.4 | 47 | 604.6 | 630 | 916 | 675 | 964 | 57 | 554 | 1053 | 505.8 | 686 | 676 | 39 | 1818 | 584.6 | 629.8 | 289 | 257 | 59 | 673 | 485 | 945 | 554 | 300 | 887.8 | 6796 | 726 | 700.2 | 634 | 638.8 | 1133 | 978.4 | 367 | 603 | 567.6 | 108.2 | 980.8 | 1032.4 | 623.2 | 2551 | 1298.2 | 470 | 579.6 | 465.8 | 439.6 | 133.6 | 615 | 767 | 40 | 909.8 | 830 | 627 | 151 | 757 | 556 | 587.4 | 51 | 566.8 | 1353 | 1100.4 | 48 | 516 | 683.8 | 572.2 | 3372 | 258 | 723.8 | 783.4 | 66 | 1051.6 | 452.8 | 581 | 569.2 | 802.6 | 498 | 1037.6 | 835 | 542 | 661 | 201 | 392.6 | 692.2 | 1055 | 328 | 711 | 961 | 582.8 | 1087 | 5558.2 | 633.2 | 1154 | 793.6 | 657
916 | 1627.6 | 1366.6 | 382 | 174 | 847 | 813.6 | 679.8 | 557 | 51 | 464.6 | 362 | 337 | 1456.6 | 210.4 | 1130.6 | 248 | 3209 | 1075.4 | 249 | 2563 | 212 | 664 | 750 | 1040.2 | 54 | 443 | 589.2 | 281 | 848 | 982.2 | 652.4 | 882.6 | 51 | 669 | 1169.2 | 268 | 51 | 903 | 708.6 | 146.4 | 845.6 | 636 | 651 | 470 | 3789.8 | 691 | 407 | 3373 | 601.6 | 1410.6 | 302 | 50 | 2687.6 | 1022 | 44 | 1029 | 887.8 | 3575 | 2091.6 | 643 | 1028.8 | 429 | 185.6 | 651.4 | 291.8 | 959 | 952 | 489.4 | 1456 | 395 | 623.2 | 645.8 | 387 | 443 | 637 | 51 | 431.4 | 550.4 | 510 | 421.6 | 2964.2 | 307.4 | 793 | 53 | 1625.4 | 1115 | 405 | 252 | 225 | 1309.4 | 2348.6 | 2373 | 776 | 555 | 47 | 475 | 844.8 | 511 | 154 | 994.6 | 774 | 153 | 540 | 338 | 472.8 | 547 | 47 | 501 | 674 | 937 | 719 | 731.2 | 327 | 674.6 | 826.6 | 606.2 | 1919 | 493.4 | 39 | 1193 | 440 | 712 | 194.6 | 257 | 329.4 | 737 | 451 | 896.2 | 606 | 40 | 827.4 | 611 | 690 | 530 | 766 | 753 | 1085 | 916.8 | 443 | 511.2 | 555 | 44 | 1056.4 | 1190 | 557.4 | 2551 | 1765.6 | 460 | 453.2 | 471 | 402 | 244 | 517 | 725 | 40 | 1120.4 | 826 | 640 | 151 | 711 | 641 | 674 | 145.8 | 1821.4 | 1559.8 | 957.2 | 79.8 | 516 | 655 | 687.4 | 3497.6 | 258 | 645.4 | 711 | 472 | 1021 | 487.2 | 510.2 | 578 | 877 | 501.6 | 1084 | 763 | 630 | 705 | 759.6 | 380 | 793 | 983 | 250 | 267 | 989 | 970.4 | 1033.8 | 597 | 7478 | 2447.2 | 846.4 | 657
896 | 1126.8 | 1010.6 | 322.6 | 150.2 | 927 | 816 | 545 | 589 | 51 | 455 | 251 | 269.8 | 935.4 | 260 | 876.2 | 248 | 3215 | 1041 | 93.8 | 2564.8 | 117.8 | 657 | 876.4 | 870 | 54 | 443 | 526.4 | 189.4 | 744 | 735 | 626 | 942.2 | 51 | 749 | 1095.4 | 268 | 51 | 843 | 774.6 | 44 | 753.2 | 727.4 | 739.8 | 458 | 4014.4 | 667 | 407 | 2330.2 | 1726 | 797.2 | 302 | 50 | 2611 | 429 | 44 | 1117 | 731 | 3570.6 | 731 | 612.8 | 3328 | 457 | 48 | 603.2 | 219 | 1170 | 1005.4 | 423 | 1615 | 367 | 850 | 858.6 | 549.4 | 419 | 637 | 51 | 525.4 | 568 | 339.2 | 387 | 1965.4 | 368 | 753 | 53 | 929 | 1039 | 229 | 252 | 225 | 501 | 3400.8 | 3247 | 930.8 | 624 | 47 | 475 | 781.6 | 503 | 154 | 942.6 | 707.2 | 326 | 565.4 | 298 | 485 | 747 | 47 | 364 | 779 | 869.4 | 696.6 | 888.4 | 432 | 653 | 807 | 669 | 556 | 463.8 | 39 | 1012 | 359 | 748 | 53 | 52 | 434.6 | 869 | 458 | 797 | 615 | 113.2 | 806.6 | 781.2 | 678.4 | 522 | 715 | 693.2 | 1056.2 | 928.2 | 346.2 | 575.2 | 541 | 44 | 2250.2 | 1284.2 | 494 | 2663.8 | 906 | 472 | 341 | 447 | 362 | 244 | 423.4 | 797 | 40 | 1176.2 | 804.2 | 615.4 | 151 | 696 | 669 | 629.6 | 209 | 638 | 1552 | 749.2 | 207 | 625 | 1386.6 | 966.6 | 3521.4 | 88.4 | 613.4 | 728.2 | 602.8 | 999 | 548 | 516 | 770 | 924.4 | 536.6 | 1084 | 795 | 606 | 701 | 331.8 | 1735.6 | 803.8 | 943 | 349.6 | 52 | 983 | 2492 | 954 | 597 | 512.6 | 1144 | 844 | 6643.2
860.4 | 660 | 339 | 397.6 | 55 | 1021 | 753 | 615 | 573 | 51 | 476.6 | 251 | 225 | 3195.2 | 45 | 968 | 248 | 1663.6 | 1049 | 55 | 2539 | 55 | 481 | 941.2 | 638 | 54 | 443 | 392 | 52 | 728 | 703 | 602 | 934.6 | 51 | 669 | 1133 | 223 | 51 | 917.4 | 981 | 140.6 | 361.2 | 241 | 1021 | 649.4 | 4051.2 | 646.6 | 404.6 | 822 | 415.4 | 631 | 222.8 | 50 | 3750.6 | 416.6 | 44 | 1273 | 756.2 | 3564 | 655 | 634 | 3371 | 360 | 48 | 538 | 291.8 | 1812.4 | 901.8 | 311 | 489 | 422.6 | 790 | 1034 | 828 | 387 | 543.8 | 51 | 523 | 1144 | 460.8 | 388 | 558 | 492 | 773 | 53 | 909 | 1085 | 53 | 180.8 | 45 | 509 | 3428 | 3249 | 1068 | 401 | 47 | 415.2 | 538.6 | 491 | 133.4 | 774.2 | 483.8 | 387.6 | 1375.4 | 298 | 536.2 | 779 | 47 | 34 | 682 | 799 | 669 | 886 | 632.4 | 557 | 980 | 641 | 702 | 475 | 39 | 928.8 | 289.6 | 729.6 | 53 | 136.6 | 1050 | 919 | 473 | 760 | 591.2 | 223 | 807 | 734.4 | 717.8 | 531 | 629 | 49 | 221.6 | 2669.2 | 445 | 495 | 541 | 44 | 1012 | 980.6 | 465.4 | 2739 | 904 | 713.2 | 455.4 | 521 | 339.6 | 244 | 394 | 836.2 | 40 | 1120.6 | 578 | 434.2 | 91.6 | 587.6 | 701.6 | 617.8 | 209 | 586 | 1468 | 732.2 | 207 | 673 | 863.8 | 925 | 149.4 | 46 | 129 | 713 | 567.6 | 1018.2 | 542.6 | 533 | 880 | 982 | 644.6 | 1037 | 783 | 582 | 693 | 244 | 576.2 | 792.6 | 738.4 | 399 | 52 | 955 | 2674.2 | 2176.4 | 1288.6 | 399 | 959.2 | 796 | 3860
3415.6 | 570 | 252.6 | 433 | 55 | 1104.4 | 956.2 | 643 | 609 | 51 | 492 | 127.4 | 225 | 2053 | 45 | 1091 | 248 | 676 | 1136.2 | 55 | 2173.2 | 55 | 335.2 | 910.6 | 746 | 54 | 521 | 563 | 52 | 686.2 | 727 | 582 | 828 | 51 | 649 | 753 | 43 | 51 | 835 | 973 | 205 | 364.2 | 241 | 1114 | 704 | 2719.6 | 584 | 567 | 834 | 376 | 752.4 | 57 | 120.8 | 2613.4 | 422.4 | 69.6 | 1161.2 | 935 | 1724.4 | 644.8 | 598 | 3397 | 349 | 48 | 670 | 264 | 1404.8 | 770.6 | 323 | 499 | 600 | 806.6 | 1040 | 872 | 403.6 | 440.6 | 51 | 782 | 1090.2 | 3932.8 | 412 | 595.6 | 1736 | 749 | 53 | 889 | 1237 | 53 | 83 | 45 | 585.4 | 3476 | 3167 | 1100 | 361.8 | 47 | 475 | 422.4 | 491 | 51 | 739.6 | 396.4 | 381 | 1903 | 238 | 387 | 670.4 | 47 | 34 | 707.8 | 525 | 636 | 854 | 651 | 634.6 | 1076 | 701 | 663.6 | 483 | 58.4 | 1053 | 335 | 674.8 | 53 | 193 | 1106 | 780 | 507 | 602.2 | 461.6 | 223 | 807 | 783 | 767.8 | 535 | 614 | 49 | 56 | 4411.2 | 479.4 | 503 | 554.6 | 44 | 860 | 866.2 | 578.6 | 2739 | 748 | 412 | 440.4 | 773.4 | 350 | 244 | 391 | 1087 | 40 | 671 | 676 | 871.6 | 52 | 605.4 | 662.2 | 756.4 | 209 | 547.2 | 1503 | 805.4 | 207 | 625 | 382 | 780.4 | 213 | 46 | 164.4 | 827 | 674.6 | 960.4 | 569 | 629 | 1005 | 946 | 646.4 | 1007 | 631 | 582 | 666.6 | 218.2 | 717.6 | 951.8 | 734.2 | 408 | 52 | 1000 | 2792.6 | 1035 | 867.2 | 447 | 999 | 784.4 | 3888.8
3931 | 470 | 1300.4 | 549.2 | 55 | 1044.8 | 893.2 | 625 | 633 | 51 | 483.4 | 45 | 716.2 | 739 | 77.2 | 739.4 | 128 | 545.6 | 1194.6 | 55 | 630 | 55 | 411 | 798.4 | 716 | 54 | 638 | 525 | 52 | 732 | 706.6 | 418 | 728.2 | 51 | 639.4 | 634.8 | 43 | 154 | 166 | 1008 | 205 | 471.6 | 165 | 1062 | 614.2 | 598 | 624 | 606 | 859.4 | 124.4 | 874 | 57 | 227 | 685.4 | 482.2 | 287.8 | 878 | 947 | 498 | 566 | 574 | 49 | 326.6 | 48 | 736.8 | 306 | 246 | 826 | 383 | 469 | 615.8 | 701.6 | 1009.6 | 967.4 | 530.4 | 449 | 51 | 693.4 | 1127 | 2578.4 | 390.6 | 599 | 455 | 672.6 | 53 | 689.8 | 1255 | 53 | 119 | 45 | 716 | 1795.4 | 1827.8 | 982.4 | 285 | 47 | 475 | 534.2 | 59 | 51 | 732.8 | 509 | 381 | 1891 | 278 | 379 | 626 | 47 | 34 | 758.6 | 481 | 636 | 691.4 | 651 | 636 | 1031.4 | 845.4 | 646 | 427 | 136 | 43 | 335 | 577 | 53 | 193 | 943.8 | 718 | 490.8 | 600 | 415 | 223 | 841 | 763.2 | 965 | 611 | 626.4 | 49 | 151.2 | 999.2 | 497.4 | 176 | 569 | 44 | 868 | 935 | 737 | 1739.4 | 676 | 340 | 330.2 | 799 | 290 | 60 | 391 | 1085 | 40 | 582 | 671 | 624 | 52 | 600 | 448.2 | 763.6 | 114.2 | 453 | 184.4 | 804.6 | 175.2 | 625 | 334 | 738.4 | 213 | 46 | 164.4 | 839 | 1222.4 | 923 | 570.6 | 537 | 2302.6 | 911.6 | 635.6 | 249 | 659 | 705 | 689 | 318.2 | 1164 | 1484.6 | 820 | 440 | 52 | 1112 | 2894.2 | 1185.4 | 456.2 | 449 | 857 | 3090 | 4114
3792 | 566 | 4523.4 | 591 | 55 | 970 | 619 | 610.6 | 568.2 | 51 | 509 | 45 | 671 | 683 | 206 | 679 | 48 | 538 | 1209.8 | 55 | 578 | 181.4 | 595.4 | 748.4 | 716 | 54 | 648.4 | 623 | 52 | 673 | 657 | 290.2 | 637 | 51 | 625.8 | 554 | 43 | 154 | 144.4 | 905.8 | 205 | 501.2 | 51 | 1218 | 556 | 694 | 612 | 680 | 757 | 233 | 1109.8 | 57 | 227 | 637 | 533 | 365 | 710 | 1034.2 | 498 | 625.4 | 468.2 | 49 | 406 | 48 | 896 | 545 | 122.4 | 741.8 | 469 | 493 | 629 | 702 | 1082 | 993.8 | 497 | 584.8 | 51 | 731 | 1175 | 3187.2 | 334 | 617 | 334.8 | 504.4 | 53 | 442 | 1178 | 53 | 119 | 67.2 | 1530.8 | 1731.2 | 1061 | 886.4 | 357 | 92.2 | 442 | 553 | 59 | 51 | 506 | 521.2 | 277.2 | 1864 | 298 | 422 | 650 | 47 | 34 | 932 | 1694 | 872.8 | 678 | 651 | 713 | 1051 | 962 | 614 | 443 | 136 | 43 | 395 | 557 | 53 | 193 | 857 | 686 | 428 | 564 | 416.6 | 308.6 | 942.2 | 819.4 | 921.4 | 1790.2 | 636 | 49 | 175 | 790 | 543 | 52 | 705.8 | 44 | 868 | 956 | 750.8 | 202.4 | 719.2 | 426 | 449.4 | 848 | 278 | 60 | 395 | 2442.2 | 40 | 600.8 | 698.2 | 662 | 52 | 633.2 | 505.8 | 854 | 51 | 453 | 59 | 799 | 48 | 496 | 318 | 556.8 | 85.8 | 46 | 129 | 851 | 449 | 1123 | 377 | 513 | 891 | 914 | 597.8 | 249 | 663 | 783.8 | 778.6 | 231.8 | 1164 | 3405 | 864 | 320.8 | 52 | 1223 | 2793.2 | 1147 | 341 | 477 | 2081.6 | 3550 | 4116
48 | 586 | 132 | 544 | 55 | 946 | 595 | 617 | 632.2 | 51 | 509 | 209 | 29 | 60 | 206 | 636.4 | 48 | 626 | 1319 | 55 | 523.8 | 213 | 671 | 695.8 | 725 | 54 | 650 | 697 | 52 | 688.8 | 657.6 | 311 | 1896.2 | 51 | 605 | 542 | 43 | 154 | 58 | 786 | 108.4 | 543 | 51 | 1076 | 465.6 | 734 | 576 | 762.4 | 882.6 | 233 | 1167.4 | 354 | 227 | 653 | 533 | 365 | 765 | 167.8 | 494 | 728 | 54 | 3134 | 431 | 48 | 934.4 | 650.2 | 40 | 764 | 516.8 | 473 | 564.6 | 616 | 240 | 870 | 596.2 | 840 | 51 | 696.2 | 1160 | 2468.8 | 341 | 617 | 55 | 489.6 | 53 | 53 | 1174 | 53 | 119 | 156 | 912.2 | 451 | 1090 | 726 | 515 | 160 | 442 | 541 | 59 | 51 | 472 | 557 | 146.4 | 1872 | 258 | 462 | 650 | 47 | 34 | 1044.8 | 666 | 560.8 | 810 | 527 | 817 | 977.4 | 914 | 616.6 | 447 | 136 | 43 | 415 | 52 | 53 | 108.4 | 59 | 1807.2 | 1669.4 | 552 | 458 | 147 | 918 | 853 | 917.8 | 579 | 618.2 | 49 | 309 | 732 | 443 | 479.2 | 818 | 44 | 806.4 | 940 | 830.6 | 52 | 914.8 | 387.8 | 562.2 | 794 | 230 | 60 | 393.8 | 972.8 | 1176 | 632 | 693 | 651 | 52 | 219 | 405.8 | 91.6 | 51 | 445.2 | 59 | 734 | 48 | 496 | 411 | 412 | 54 | 46 | 199.8 | 843 | 436 | 1312.2 | 354 | 50 | 899.4 | 794 | 583 | 249 | 613 | 852.4 | 853 | 227 | 1042.4 | 3476.6 | 914 | 374 | 52 | 1153.8 | 2033.6 | 1234.2 | 345 | 477 | 853.6 | 49 | 986
156 | 586 | 278 | 567.2 | 55 | 928 | 523 | 581 | 761.8 | 51 | 461 | 250 | 29 | 60 | 206 | 648.6 | 48 | 866 | 1176 | 55 | 519 | 213 | 604.6 | 641.6 | 713 | 54 | 732.8 | 554.4 | 52 | 668 | 659 | 257 | 2739 | 51 | 483.4 | 536.6 | 43 | 112.8 | 58 | 744 | 44 | 543 | 51 | 917 | 342 | 758 | 606 | 576 | 929 | 233 | 1242.6 | 354 | 227 | 589 | 633 | 288.2 | 632 | 43 | 502 | 780 | 164.4 | 363 | 374.4 | 48 | 967.8 | 699 | 40 | 620.4 | 652 | 598 | 491.4 | 6306.6 | 95.2 | 878 | 493.6 | 785.4 | 139 | 595.2 | 1113.8 | 248 | 441 | 587.4 | 55 | 360 | 53 | 53 | 962 | 53 | 123 | 156 | 435 | 435 | 954 | 827 | 679.8 | 160 | 477.2 | 690.2 | 59 | 51 | 544 | 641 | 54 | 1699.2 | 298 | 418.4 | 650 | 47 | 34 | 1037 | 690 | 640 | 931.2 | 613.2 | 3962.6 | 1019 | 798 | 659 | 431 | 292.8 | 43 | 500.4 | 52 | 53 | 52 | 59 | 515 | 428 | 512.8 | 575 | 147 | 849.4 | 695 | 781.6 | 504.6 | 537 | 49 | 329.2 | 790.4 | 443 | 225 | 730.4 | 44 | 771.4 | 1093.6 | 809.4 | 52 | 913 | 1646.8 | 612 | 533.4 | 230 | 60 | 389 | 646.8 | 1183 | 569.6 | 617 | 619 | 52 | 219 | 433 | 42 | 51 | 6046.6 | 59 | 686.8 | 114.4 | 469.4 | 1670.4 | 1040.2 | 141.2 | 46 | 129 | 925.4 | 354 | 1362 | 349.2 | 50 | 805 | 994 | 380 | 249 | 560 | 2015.4 | 853 | 251 | 818 | 3368.6 | 816.8 | 2017.4 | 102.8 | 960 | 2787.4 | 1395 | 439.4 | 623 | 736 | 49 | 1108.6
3656 | 188 | 242 | 603 | 55 | 972 | 583 | 38 | 925.2 | 117.6 | 321 | 272.2 | 29 | 60 | 206 | 545 | 48 | 954.2 | 1156 | 55 | 499 | 213 | 588.8 | 1197.4 | 674.6 | 54 | 546 | 537 | 52 | 698 | 683 | 351 | 2893 | 51 | 155 | 549 | 43 | 239 | 58 | 692.2 | 44 | 668.6 | 51 | 877 | 386 | 814 | 576 | 508.8 | 869.8 | 233 | 1285 | 540.6 | 50 | 89 | 633 | 198.4 | 636 | 83.8 | 502 | 777.6 | 238 | 370.4 | 41 | 48 | 1597.4 | 711.8 | 62.2 | 518 | 220 | 562 | 357 | 688 | 59 | 930 | 418 | 755 | 161 | 500 | 1138.8 | 212 | 377 | 523 | 55 | 300 | 53 | 53 | 951.6 | 75.4 | 139 | 156 | 453.8 | 515 | 1002 | 925 | 240 | 160 | 229 | 823 | 59 | 51 | 54 | 637 | 54 | 1570 | 298 | 297 | 674 | 47 | 34 | 1128.4 | 690 | 1069 | 1007 | 666 | 40 | 886.2 | 697.6 | 667 | 48 | 254 | 43 | 513.8 | 52 | 53 | 52 | 59 | 515 | 400 | 457.6 | 612.6 | 125.6 | 685 | 687 | 810.4 | 551.8 | 559 | 49 | 290 | 717 | 443 | 237 | 716 | 44 | 763 | 1276 | 799 | 52 | 905 | 420.6 | 599.4 | 480.2 | 254 | 60 | 389.8 | 765.8 | 1244 | 573.2 | 161.8 | 631 | 52 | 219 | 40 | 42 | 51 | 326 | 59 | 642.4 | 214 | 448.6 | 209 | 412 | 272 | 46 | 237.6 | 911 | 238.8 | 1231 | 330.6 | 50 | 863 | 1054 | 364 | 97 | 596.8 | 766 | 136 | 219.8 | 460 | 757 | 971.6 | 200 | 179 | 2140.4 | 2719.2 | 1383 | 535.6 | 587 | 38 | 49 | 1047
1126.8 | 188 | 138 | 612.6 | 55 | 1220.2 | 673.4 | 38 | 1271.6 | 162 | 1502.8 | 228.8 | 29 | 60 | 77.2 | 620 | 48 | 909 | 1144 | 55 | 385 | 149.8 | 378.4 | 3520 | 741 | 200.4 | 609.6 | 663 | 52 | 684.4 | 828.8 | 422 | 2136.2 | 51 | 155 | 544.2 | 43 | 430 | 58 | 727 | 146.4 | 663.6 | 51 | 1184.4 | 373 | 814 | 579.4 | 420 | 835 | 52 | 1872.6 | 807 | 50 | 89 | 668 | 44 | 516 | 145 | 396 | 6523.2 | 238 | 2221.4 | 81.6 | 210 | 1539.8 | 798 | 223.8 | 508 | 220 | 587 | 437 | 696 | 59 | 857.4 | 489 | 741 | 161 | 444 | 1079.8 | 488.6 | 513 | 566 | 55 | 250 | 53 | 53 | 901 | 165 | 185.8 | 89.4 | 607 | 515 | 1083 | 921 | 50 | 69.6 | 229 | 862 | 59 | 51 | 54 | 756 | 54 | 1656.8 | 258 | 297 | 702 | 47 | 34 | 938 | 682 | 2356 | 1043 | 666 | 40 | 871 | 681 | 635 | 48 | 254 | 62 | 389 | 52 | 53 | 52 | 59 | 455 | 392 | 491.6 | 694.8 | 40 | 530.6 | 554.8 | 891 | 559.8 | 607 | 49 | 234 | 747.2 | 427 | 306.4 | 740 | 129.6 | 890.2 | 1276 | 879 | 52 | 841 | 519 | 607.4 | 458.6 | 275.6 | 60 | 439 | 827 | 1253.4 | 570 | 231 | 739.6 | 52 | 185.8 | 40 | 42 | 51 | 326 | 59 | 862.6 | 214 | 415 | 300.2 | 412 | 272 | 46 | 380.8 | 935 | 207 | 1128 | 397 | 50 | 841 | 1054 | 388 | 59 | 714.4 | 574.8 | 52.8 | 210.8 | 1653.2 | 792.2 | 1990 | 200 | 179 | 1171 | 2787.4 | 1417.2 | 532.2 | 563 | 38 | 78.6 | 1011
562 | 188 | 138 | 246 | 55 | 927 | 776 | 123.6 | 242 | 162 | 509 | 338 | 29 | 60 | 45 | 726 | 48 | 1076 | 1193.8 | 55 | 557 | 55 | 254 | 106.8 | 780 | 237 | 586.4 | 547 | 52 | 682 | 255 | 426 | 51 | 51 | 155 | 561 | 43 | 666 | 58 | 790 | 172 | 742.6 | 51 | 1527.8 | 1546.6 | 51 | 613.8 | 310 | 705.6 | 52 | 2340.6 | 799 | 50 | 89 | 676 | 44 | 582 | 145 | 348 | 865 | 238 | 3220 | 244 | 210 | 746.4 | 706.8 | 333 | 528 | 220 | 630.6 | 42 | 684.4 | 59 | 768.2 | 505 | 482.4 | 288.6 | 624 | 1207 | 3120.2 | 813 | 595.4 | 55 | 326.2 | 53 | 53 | 1029 | 165 | 260.6 | 45 | 1933.4 | 410 | 1085 | 881 | 50 | 47 | 158.6 | 802 | 59 | 51 | 54 | 701.4 | 113.4 | 1671.2 | 298 | 297 | 722 | 47 | 96 | 826 | 695.8 | 1069 | 1031 | 189 | 40 | 775 | 741 | 651 | 48 | 254 | 138 | 319 | 233 | 53 | 93 | 59 | 501 | 456.4 | 519 | 653.4 | 40 | 472 | 54 | 846.2 | 250 | 578 | 49 | 263.6 | 732.8 | 625.2 | 407 | 1343.8 | 151 | 1019.4 | 1126 | 961.4 | 134.8 | 858.2 | 54 | 649.4 | 54 | 192.4 | 60 | 484.8 | 827 | 1294.8 | 602 | 231 | 54 | 52 | 53 | 40 | 42 | 51 | 326 | 132.2 | 845 | 214 | 446.2 | 323 | 452 | 272 | 173.2 | 310 | 2063.4 | 104 | 2606.4 | 397 | 50 | 787.4 | 1054 | 518.4 | 220 | 245 | 574 | 32 | 218 | 595.6 | 775 | 1982 | 291 | 179 | 1023 | 2704.8 | 1402.8 | 582.2 | 525 | 38 | 197 | 926.6
690.4 | 363 | 246.8 | 246 | 55 | 865 | 824 | 252 | 242 | 162 | 629 | 338 | 141 | 60 | 45 | 766 | 48 | 2687.2 | 1346.2 | 55 | 553 | 55 | 230 | 45 | 833.2 | 237 | 504 | 581.6 | 52 | 694 | 255 | 416 | 51 | 51 | 70.2 | 593.4 | 43 | 694 | 58 | 841.6 | 172 | 736.4 | 51 | 877.4 | 360.6 | 51 | 618.4 | 450.8 | 643.2 | 168 | 3290.4 | 823 | 50 | 89 | 744 | 44 | 616 | 145 | 348 | 3324.4 | 201.2 | 3260 | 244 | 210 | 808 | 630 | 333 | 500.8 | 182.8 | 728 | 42 | 648 | 101.2 | 498 | 525 | 429 | 238 | 684 | 1169 | 1045.8 | 639 | 681.8 | 55 | 407 | 53 | 53 | 945 | 230.6 | 267 | 45 | 709.8 | 526 | 938.8 | 5764.8 | 50 | 47 | 53 | 806 | 59 | 51 | 241.4 | 692.2 | 153 | 1640 | 345.6 | 232 | 722 | 47 | 189 | 869.8 | 734 | 557.8 | 1055 | 109.8 | 40 | 770.2 | 760.2 | 5927.2 | 118.2 | 125 | 138 | 1735.8 | 233 | 53 | 105 | 59 | 568 | 625.2 | 471.8 | 559.4 | 40 | 448.4 | 54 | 810.2 | 250 | 476.4 | 49 | 356.6 | 677 | 856 | 417.2 | 963 | 151 | 973 | 1146.4 | 865 | 190 | 824 | 54 | 718.6 | 54 | 140 | 60 | 660.4 | 811 | 1279 | 710 | 231 | 54 | 52 | 53 | 40 | 42 | 51 | 326 | 181 | 868 | 214 | 364 | 226.4 | 495 | 272 | 258 | 380.8 | 865 | 107 | 4939.2 | 492.2 | 50 | 764 | 1038 | 547 | 392 | 245 | 399 | 32 | 213 | 591 | 723 | 1936 | 159 | 77.4 | 874.4 | 2659.6 | 1234 | 1286.6 | 445 | 38 | 197 | 1206
576 | 223 | 498 | 48 | 55 | 1555 | 736 | 252 | 202.6 | 51 | 689 | 312.6 | 141 | 483 | 45 | 900.6 | 48 | 3723.4 | 1161 | 171.4 | 463.4 | 55 | 233 | 45 | 962.8 | 394 | 520 | 247.8 | 52 | 669 | 365 | 361.6 | 51 | 51 | 49 | 55 | 178 | 850 | 58 | 966.8 | 146.4 | 687.6 | 51 | 731 | 571 | 51 | 579 | 478.2 | 608 | 168 | 2661.6 | 883 | 50 | 89 | 788 | 44 | 667.2 | 63.4 | 448.8 | 4078.8 | 54 | 3348 | 244 | 210 | 845 | 732 | 266.4 | 450.4 | 149 | 822 | 42 | 648.2 | 776.4 | 48 | 515.4 | 630 | 238 | 684 | 1108 | 234 | 1645.6 | 899.2 | 55 | 377 | 53 | 53 | 889 | 261.8 | 317.2 | 45 | 664.6 | 586 | 2044.6 | 690 | 81.6 | 47 | 53 | 783 | 59 | 51 | 436 | 321 | 153 | 1640 | 465 | 48 | 679.6 | 47 | 189 | 612.4 | 764 | 475.4 | 878 | 57 | 40 | 725 | 125 | 679 | 165 | 39 | 138 | 549.6 | 196.8 | 194.6 | 332 | 59 | 561 | 408 | 510 | 460.2 | 40 | 507.6 | 54 | 888.8 | 129.4 | 451 | 49 | 449 | 870.8 | 856 | 313 | 585.2 | 129.6 | 1081 | 1177.4 | 889 | 190 | 776 | 310 | 630 | 54 | 189 | 60 | 731 | 999 | 1509 | 690 | 196.4 | 54 | 52 | 191.4 | 40 | 42 | 427 | 308.8 | 181 | 834.6 | 48 | 368.8 | 139.2 | 411 | 1197.2 | 258 | 1075.8 | 1765.8 | 163 | 5029 | 433.8 | 50 | 643 | 636 | 165 | 712 | 245 | 423 | 32 | 78.6 | 609 | 461.8 | 1852 | 163 | 52 | 625 | 696.6 | 1367.8 | 914.2 | 433 | 38 | 197 | 3694
636 | 223 | 646.8 | 48 | 55 | 1027.4 | 860 | 252 | 45 | 51 | 737 | 360.2 | 219.4 | 2278.6 | 45 | 839 | 88 | 3654.8 | 1121.8 | 249 | 344.6 | 55 | 362 | 45 | 817.6 | 320.8 | 523.6 | 312 | 281 | 623.8 | 324.4 | 516 | 51 | 51 | 49 | 55 | 268 | 836.6 | 58 | 1005 | 44 | 808.4 | 51 | 623 | 651 | 51 | 551 | 455 | 599 | 168 | 1339 | 741.6 | 50 | 89 | 787 | 44 | 874 | 43 | 529 | 3987.8 | 165 | 1522.6 | 244 | 112.8 | 802.2 | 562.4 | 149.2 | 534.4 | 149 | 906 | 42 | 797 | 626.8 | 48 | 477.8 | 661.2 | 238 | 684 | 1172.4 | 80.4 | 628 | 3385.8 | 55 | 377 | 53 | 53 | 889 | 217 | 421.6 | 45 | 619 | 607 | 913 | 754 | 208 | 47 | 53 | 774 | 59 | 51 | 436 | 216 | 153 | 1641.2 | 477 | 48 | 553 | 47 | 189 | 453 | 764 | 433 | 789.2 | 57 | 40 | 717 | 125 | 667 | 165 | 39 | 81 | 5988 | 52 | 289 | 510.8 | 59 | 569 | 408 | 510 | 399.2 | 40 | 592 | 54 | 868 | 49 | 541 | 49 | 449.8 | 1082.6 | 613.2 | 313 | 608.6 | 44 | 1065 | 1233.4 | 913 | 190 | 810.4 | 358 | 2433.4 | 54 | 177 | 60 | 727 | 731 | 1884.4 | 710.8 | 58 | 54 | 52 | 226 | 40 | 42 | 559 | 403 | 181 | 711.4 | 48 | 401 | 48 | 414.8 | 566.6 | 258 | 411.4 | 709 | 277 | 6452.2 | 657 | 50 | 655 | 596 | 143.4 | 485.6 | 206.2 | 423 | 32 | 201 | 693 | 335 | 1836 | 179 | 52 | 826.2 | 723 | 1250.2 | 540 | 518.6 | 187.6 | 197 | 3712.2
596 | 223 | 385 | 48 | 55 | 648 | 54 | 252 | 45 | 51 | 845.6 | 251 | 292.2 | 2960.6 | 45 | 994 | 248 | 3708 | 1122.6 | 249 | 294 | 55 | 521 | 45 | 768 | 54 | 490.4 | 312 | 281 | 46 | 162 | 222 | 128.4 | 51 | 49 | 55 | 268 | 569 | 58 | 168 | 44 | 846.8 | 51 | 623 | 207.6 | 51 | 734 | 455 | 52 | 121.6 | 1374.2 | 754.2 | 50 | 89 | 601 | 44 | 884 | 43 | 655 | 3893.2 | 342 | 300.8 | 81.6 | 48 | 803.4 | 526 | 81.2 | 674 | 109.8 | 930 | 42 | 1040 | 691.8 | 48 | 409.8 | 585 | 88.4 | 755.4 | 237 | 42 | 592.2 | 3941 | 55 | 389.8 | 53 | 53 | 901.8 | 217 | 252 | 45 | 631.8 | 297.4 | 999 | 734 | 208 | 47 | 53 | 764 | 59 | 51 | 287 | 216 | 54 | 1050 | 1576.6 | 48 | 540.4 | 47 | 127 | 493.8 | 703.2 | 480.2 | 766.2 | 57 | 40 | 730.8 | 87.4 | 735 | 165 | 39 | 43 | 612 | 52 | 289 | 598 | 59 | 597.8 | 408 | 386 | 392 | 40 | 604 | 54 | 896 | 49 | 625 | 49 | 441 | 633.8 | 455.6 | 83 | 875.8 | 167.2 | 127 | 1159 | 725.2 | 107.2 | 792 | 434 | 4255.4 | 54 | 46 | 60 | 54 | 690.2 | 1981 | 53 | 161 | 189.6 | 52 | 226 | 40 | 209.2 | 209 | 195 | 59 | 696.4 | 48 | 339 | 48 | 443.4 | 1906 | 215.6 | 57 | 654.2 | 325 | 3655.6 | 673 | 50 | 699 | 740 | 57 | 515 | 51 | 428.2 | 178 | 201 | 589 | 491 | 121.8 | 183.4 | 52 | 801 | 275 | 1098 | 580 | 479.2 | 225 | 78.6 | 3797
672 | 118 | 359.2 | 48 | 55 | 728 | 54 | 38 | 45 | 51 | 1142.2 | 251 | 225 | 3182.2 | 45 | 1154.4 | 248 | 2096.8 | 655.4 | 93.8 | 298 | 55 | 459 | 212 | 766.4 | 54 | 521.8 | 186.4 | 281 | 46 | 118 | 222 | 180 | 51 | 49 | 55 | 268 | 521 | 58 | 336.8 | 44 | 1080 | 165 | 744.8 | 50 | 51 | 834 | 451 | 52 | 52 | 1986 | 706.8 | 50 | 170.2 | 674 | 44 | 1046.8 | 43 | 607 | 2648.4 | 342 | 351 | 41 | 48 | 789 | 666 | 246 | 1507.2 | 51 | 607 | 156 | 2068.2 | 813 | 48 | 393 | 545 | 51 | 763 | 237 | 42 | 639 | 4011 | 55 | 448 | 53 | 53 | 866 | 217 | 252 | 45 | 908 | 235 | 985.2 | 734 | 208 | 47 | 53 | 800.4 | 152.8 | 51 | 341 | 84.8 | 54 | 756.8 | 375.8 | 48 | 656 | 47 | 34 | 1780.2 | 580 | 634.6 | 2109.2 | 57 | 40 | 610 | 31 | 683 | 48 | 39 | 43 | 559 | 52 | 289 | 642 | 59 | 561 | 402 | 346 | 512 | 40 | 616.8 | 54 | 939.2 | 49 | 601 | 49 | 483 | 578.2 | 290 | 207 | 645 | 198 | 127 | 1189 | 696 | 52 | 800 | 498 | 596.4 | 54 | 46 | 60 | 54 | 665.4 | 1929 | 53 | 161 | 280 | 52 | 226 | 40 | 251 | 209 | 195 | 59 | 698.8 | 48 | 287 | 48 | 673 | 621 | 46 | 57 | 626 | 337 | 1096.2 | 673 | 50 | 651 | 680.6 | 57 | 6063.4 | 51 | 436 | 178 | 201 | 646.2 | 515 | 240 | 219.8 | 52 | 805 | 275 | 1098 | 496 | 484 | 225 | 49 | 3202
48 | 158 | 256 | 48 | 55 | 935.6 | 98.4 | 38 | 45 | 51 | 389 | 251 | 225 | 60 | 45 | 1169.2 | 248 | 55 | 1822.6 | 55 | 368.8 | 55 | 616 | 212 | 636 | 54 | 517 | 69.4 | 281 | 46 | 52 | 222 | 180 | 51 | 49 | 55 | 223 | 1758.2 | 166 | 379 | 44 | 850.2 | 241 | 2604.4 | 182.8 | 51 | 834 | 204.4 | 52 | 52 | 4169 | 737 | 50 | 362.8 | 60 | 44 | 458.6 | 43 | 682 | 762.6 | 120.6 | 359 | 41 | 48 | 55 | 642 | 246 | 1129.4 | 51 | 735 | 156 | 1262.6 | 1000.2 | 48 | 411.6 | 352 | 51 | 679 | 204.6 | 42 | 565.8 | 55 | 55 | 1744 | 53 | 53 | 254 | 53 | 252 | 153 | 242 | 235 | 2163.4 | 805.2 | 176.4 | 47 | 53 | 838 | 350 | 51 | 183.4 | 52 | 115.6 | 728 | 352 | 48 | 688 | 47 | 34 | 2553 | 572 | 427.6 | 1046.6 | 221 | 40 | 50 | 31 | 734.6 | 48 | 39 | 43 | 501 | 215 | 241.8 | 697.2 | 59 | 501.8 | 1220.6 | 367.8 | 1371.6 | 40 | 678.8 | 88.8 | 985 | 49 | 637 | 49 | 527 | 519 | 342 | 207 | 51 | 198 | 74.2 | 1357.2 | 709.6 | 164.8 | 854.4 | 54 | 516.6 | 215.6 | 46 | 60 | 54 | 781 | 1762 | 53 | 161 | 280 | 52 | 156.8 | 73.2 | 251 | 209 | 132.2 | 59 | 689 | 48 | 50 | 48 | 573 | 54 | 102.4 | 57 | 570 | 324.6 | 3867.8 | 709 | 50 | 565 | 678 | 57 | 539 | 51 | 453 | 178 | 369 | 705 | 491 | 240 | 299 | 52 | 817 | 230.8 | 1107.6 | 42 | 556 | 225 | 49 | 143
48 | 158 | 256 | 48 | 55 | 1029 | 165 | 38 | 45 | 51 | 329 | 86.2 | 225 | 60 | 45 | 1054.4 | 248 | 55 | 615.4 | 55 | 356 | 86.4 | 812.8 | 212 | 566 | 54 | 583 | 48 | 143.6 | 46 | 52 | 120 | 180 | 51 | 49 | 55 | 43 | 455.4 | 166 | 308.8 | 44 | 644.8 | 241 | 4379.6 | 216 | 51 | 918 | 242 | 52 | 87.4 | 1933 | 2804 | 50 | 292 | 60 | 69.6 | 393 | 76 | 1265.2 | 472.2 | 139.8 | 409 | 41 | 48 | 55 | 604.4 | 246 | 738 | 51 | 676 | 156 | 1613 | 2318.6 | 48 | 441 | 354.4 | 51 | 745 | 183 | 42 | 465 | 55 | 55 | 492 | 53 | 53 | 254 | 53 | 89.6 | 225 | 280.2 | 235 | 974 | 788 | 50 | 47 | 53 | 798.4 | 350 | 215.6 | 144 | 52 | 208 | 695.2 | 5867.2 | 48 | 887 | 47 | 34 | 2553 | 604 | 444 | 1041 | 262 | 40 | 50 | 31 | 709.4 | 48 | 39 | 43 | 477 | 215 | 53 | 486 | 142.2 | 574 | 806.8 | 447 | 994.8 | 40 | 612 | 228 | 925.6 | 49 | 601 | 49 | 711 | 580 | 390 | 207 | 51 | 198 | 39 | 1390 | 657 | 240 | 744 | 54 | 476 | 256 | 46 | 60 | 54 | 893.4 | 958.8 | 53 | 119.8 | 280 | 52 | 53 | 206 | 251 | 209 | 38 | 184.4 | 701 | 116.4 | 50 | 48 | 646.2 | 54 | 140 | 57 | 562 | 362 | 4611 | 866.4 | 50 | 464.2 | 690 | 57 | 560 | 51 | 681 | 178 | 336.6 | 633 | 491 | 240 | 359 | 52 | 877 | 54 | 1080.2 | 42 | 1397.2 | 150.2 | 143 | 88.4
Week End 5 Occupants
201.2 | 53 | 54 | 42 | 64 | 264 | 59 | 50 | 38 | 105 | 72.4 | 56 | 49 | 392.4 | 78 | 60 | 184 | 55 | 47 | 45 | 152 | 64 | 52 | 92 | 62 | 56 | 46 | 55 | 112 | 54 | 37 | 45 | 52 | 38 | 91 | 56 | 56 | 51 | 52 | 59 | 50 | 235.6 | 45 | 65.8 | 55 | 60.6 | 142 | 65 | 69.8 | 49 | 53 | 50 | 609.4 | 50 | 56 | 88 | 44 | 80 | 51 | 49 | 59 | 76 | 52.8 | 51 | 57 | 58 | 132.8 | 47 | 1304.2 | 53 | 56 | 48 | 54 | 51 | 43 | 56 | 48 | 49 | 47 | 52 | 56 | 938.8 | 49 | 396.4 | 57 | 45 | 98 | 100 | 49 | 55 | 45 | 104.8 | 95 | 45 | 51 | 51 | 206.2 | 39 | 48 | 49 | 175.6 | 41 | 39 | 53 | 46 | 50 | 52 | 128.2 | 482.8 | 49 | 67 | 351 | 75 | 44 | 52 | 47 | 56 | 57 | 51 | 48 | 49 | 71 | 53 | 62 | 50 | 54 | 51 | 48 | 53 | 62 | 47 | 53 | 113 | 51 | 71 | 49 | 55 | 48 | 54 | 48 | 54 | 53 | 54 | 53 | 43 | 49 | 101 | 63 | 48 | 174.4 | 47 | 45 | 48 | 45 | 49 | 50 | 46 | 54 | 51 | 47 | 75 | 52 | 87 | 46 | 56 | 67 | 50 | 37 | 39 | 39 | 47 | 55 | 55 | 112 | 54 | 48 | 45 | 55 | 55 | 53 | 48 | 55 | 60 | 111 | 47 | 47 | 60.2 | 54.4 | 45 | 71 | 48 | 29 | 55 | 68 | 52 | 51 | 5935.6 | 56 | 31 | 42
214 | 53 | 54 | 42 | 108.8 | 404 | 59 | 50 | 38 | 1385.4 | 151.2 | 227.2 | 919 | 571 | 198 | 191 | 184 | 55 | 47 | 45 | 262 | 52 | 76 | 1319.2 | 50 | 56 | 46 | 55 | 464.6 | 54 | 37 | 45 | 52 | 38 | 59 | 76 | 56 | 51 | 52 | 87 | 50 | 352 | 45 | 311 | 55 | 113 | 243 | 169 | 129 | 49 | 53 | 50 | 1075.4 | 50 | 56 | 131.4 | 44 | 124 | 51 | 49 | 59 | 132 | 57.6 | 51 | 57 | 58 | 192 | 47 | 53.4 | 53 | 56 | 56 | 54 | 51 | 43 | 56 | 48 | 49 | 95 | 52 | 56 | 642.4 | 49 | 470 | 57 | 45 | 221.2 | 269.6 | 109 | 55 | 99.8 | 122 | 407.8 | 205 | 91 | 51 | 318 | 39 | 48 | 49 | 146 | 41 | 39 | 53 | 46 | 50 | 52 | 3352.2 | 879.6 | 109 | 120.2 | 79.8 | 160 | 74.2 | 52 | 47 | 56 | 57 | 99 | 48 | 49 | 77.8 | 53 | 206 | 416.4 | 54 | 51 | 48 | 53 | 62 | 47 | 53 | 1140.2 | 51 | 123.4 | 49 | 55 | 48 | 54 | 48 | 54 | 53 | 54 | 73 | 43 | 49 | 181 | 81.4 | 73.8 | 228 | 47 | 93 | 48 | 45 | 49 | 50 | 46 | 54 | 51 | 47 | 203 | 52 | 133.6 | 46 | 56 | 120 | 107.6 | 37 | 39 | 39 | 47 | 95 | 55 | 184 | 54 | 117 | 45 | 55 | 71 | 53 | 48 | 55 | 130 | 196.6 | 47 | 47 | 180 | 74 | 45 | 226.6 | 48 | 29 | 55 | 108 | 52 | 51 | 82.4 | 56 | 31 | 66
357.4 | 53 | 54 | 170 | 158 | 583.2 | 2622.8 | 50 | 57.2 | 355 | 279 | 270 | 610 | 639 | 298 | 155 | 184 | 55 | 188.6 | 65.4 | 343 | 64 | 52 | 123 | 130 | 56 | 66 | 55 | 563 | 54 | 37 | 45 | 52 | 38 | 159 | 56 | 56 | 51 | 52 | 218 | 50 | 428 | 45 | 439 | 55 | 53 | 211 | 145 | 259 | 61 | 53 | 50 | 261 | 50 | 1387.4 | 157 | 44 | 2272.2 | 51 | 172 | 59 | 128 | 48 | 51 | 62.2 | 58 | 208 | 47 | 100 | 53 | 56 | 136 | 54 | 128.6 | 43 | 56 | 48 | 49 | 95 | 52 | 56 | 176 | 49 | 1745.2 | 57 | 45 | 282.2 | 318 | 149 | 55 | 45 | 137 | 209.6 | 45 | 151 | 87 | 306 | 39 | 48 | 156 | 122 | 41 | 39 | 53 | 46 | 50 | 52 | 4376 | 54 | 361 | 215 | 43 | 196 | 195 | 52 | 47 | 56 | 57 | 92.4 | 48 | 49 | 93 | 53 | 194 | 786.8 | 54 | 51 | 48 | 53 | 1099.4 | 47 | 128 | 2167 | 51 | 55 | 49 | 55 | 1281.6 | 54 | 48 | 54 | 53 | 90 | 213 | 43 | 49 | 225 | 59 | 165 | 418.6 | 47 | 149 | 48 | 69 | 49 | 50 | 46 | 54 | 51 | 47 | 291 | 52 | 102 | 46 | 56 | 186.6 | 146 | 37 | 39 | 39 | 47 | 165 | 55 | 55 | 54 | 48 | 45 | 55 | 63 | 53 | 48 | 55 | 53 | 337 | 47 | 47 | 184.8 | 132.2 | 45 | 396.8 | 48 | 88.2 | 55 | 172 | 52 | 51 | 176 | 56 | 31 | 90
491.8 | 53 | 54 | 202 | 461.2 | 636 | 3275 | 50 | 148 | 387.8 | 319.8 | 270 | 295.8 | 858.8 | 358 | 308.2 | 184 | 55 | 193 | 147 | 343 | 64 | 2973.2 | 129.6 | 114 | 56 | 256 | 55 | 480.6 | 54 | 37 | 45 | 52 | 38 | 242 | 56 | 56 | 51 | 52 | 187 | 70.2 | 448 | 45 | 439 | 55 | 53 | 205 | 119.8 | 299 | 109 | 53 | 50 | 344 | 94 | 5657 | 212.2 | 44 | 3627 | 51 | 180 | 59 | 219 | 108 | 166 | 209 | 58 | 225.8 | 47 | 112 | 53 | 56 | 133.6 | 54 | 245 | 166.2 | 56 | 48 | 49 | 308 | 52 | 56 | 224 | 49 | 660 | 57 | 45 | 221 | 354 | 69 | 55 | 45 | 1310 | 270 | 45 | 151 | 292.2 | 293.6 | 39 | 48 | 156 | 98 | 41 | 39 | 53 | 46 | 50 | 52 | 4519 | 54 | 501.8 | 1561.8 | 103 | 260 | 195 | 52 | 47 | 56 | 57 | 178 | 48 | 116.2 | 93 | 53 | 122 | 90 | 54 | 51 | 95.2 | 53 | 82 | 47 | 94 | 231 | 51 | 55 | 49 | 55 | 72 | 54 | 48 | 54 | 53 | 154 | 301.4 | 43 | 49 | 291 | 59 | 344 | 1410.2 | 47 | 57 | 48 | 66 | 49 | 50 | 46 | 54 | 51 | 47 | 2988.6 | 52 | 190 | 46 | 56 | 233 | 146 | 37 | 39 | 39 | 47 | 169 | 55 | 55 | 54 | 48 | 45 | 55 | 135 | 142.6 | 48 | 55 | 53 | 237 | 47 | 47 | 180 | 279.2 | 45 | 498.2 | 226 | 3216 | 55 | 196 | 52 | 51 | 193 | 56 | 31 | 154
648 | 53 | 54 | 202 | 685 | 684 | 3243 | 50 | 449 | 443 | 331 | 270 | 281 | 1084 | 358 | 268 | 184 | 55 | 233 | 147 | 403 | 126 | 2994 | 222 | 154 | 56 | 280 | 55 | 531.6 | 54 | 37 | 45 | 147.2 | 38 | 242 | 204 | 56 | 51 | 141.4 | 276.2 | 151 | 534.6 | 45 | 492 | 55 | 53 | 229 | 207 | 299 | 109 | 53 | 50 | 332 | 235.8 | 194 | 344.4 | 44 | 3627 | 51 | 252 | 59 | 291.4 | 122.4 | 166 | 276.2 | 58 | 256.6 | 47 | 208.4 | 53 | 56 | 121.6 | 54 | 245 | 197 | 56 | 168 | 49 | 321 | 52 | 56 | 328.8 | 49 | 56 | 57 | 45 | 217 | 354 | 49 | 55 | 45 | 29 | 270 | 45 | 151 | 414 | 331.2 | 39 | 48 | 332 | 49 | 41 | 39 | 53 | 46 | 50 | 52 | 4568.8 | 54 | 513 | 270 | 177 | 252 | 195 | 52 | 47 | 56 | 57 | 188 | 48 | 217 | 59 | 53 | 198 | 90 | 54 | 51 | 207.8 | 53 | 162 | 47 | 133 | 213 | 51 | 55 | 49 | 55 | 92 | 54 | 48 | 54 | 53 | 210 | 368 | 43 | 49 | 297 | 59 | 566.6 | 1514 | 47 | 159.4 | 48 | 261.6 | 49 | 50 | 46 | 54 | 51 | 47 | 3170 | 52 | 57 | 46 | 56 | 265 | 146 | 37 | 39 | 39 | 55 | 227 | 55 | 55 | 54 | 48 | 45 | 55 | 63 | 277 | 48 | 55 | 192.2 | 305 | 47 | 47 | 180 | 52 | 45 | 657 | 226 | 29 | 55 | 148 | 52 | 51 | 214 | 56 | 31 | 142
684 | 53 | 54 | 202 | 371 | 749.6 | 3293.2 | 145.2 | 470 | 551 | 1561 | 184.4 | 202 | 1042.6 | 334 | 279.2 | 184 | 55 | 303 | 225.4 | 467 | 174 | 3014 | 326 | 210 | 56 | 340.4 | 55 | 390 | 54 | 37 | 45 | 171 | 38 | 302 | 241 | 56 | 51 | 201 | 408 | 151 | 611 | 45 | 540 | 55 | 53 | 285 | 203 | 301.4 | 109 | 53 | 50 | 2016.8 | 263 | 236.4 | 346 | 44 | 3579 | 51 | 336 | 59 | 445 | 118 | 166 | 329 | 58 | 275 | 47 | 275.6 | 53 | 56 | 230 | 54 | 245 | 197 | 56 | 248 | 49 | 333 | 52 | 56 | 487 | 49 | 56 | 57 | 45 | 274.6 | 558 | 54.4 | 55 | 45 | 29 | 278 | 45 | 71 | 342.8 | 288 | 78.2 | 48 | 289.2 | 49 | 41 | 39 | 53 | 46 | 50 | 52 | 1269.2 | 54 | 481.8 | 288.4 | 105 | 260 | 164.8 | 52 | 47 | 56 | 57 | 200 | 48 | 217 | 93 | 53 | 277 | 418.4 | 54 | 51 | 375 | 53 | 62 | 47 | 213 | 173 | 51 | 80.6 | 49 | 55 | 92 | 54 | 48 | 54 | 53 | 215.4 | 239.2 | 43 | 49 | 131 | 59 | 581.2 | 1538 | 47 | 209 | 48 | 337 | 49 | 50 | 105.2 | 54 | 165 | 47 | 3203.8 | 52 | 99.8 | 46 | 56 | 209 | 50 | 37 | 39 | 39 | 91.8 | 281 | 55 | 55 | 54 | 48 | 45 | 55 | 283 | 277 | 48 | 55 | 225 | 281 | 47 | 47 | 192 | 52 | 45 | 501.8 | 226 | 29 | 55 | 289.6 | 52 | 51 | 333 | 56 | 31 | 178
696 | 199.4 | 54 | 138 | 269 | 748 | 785.2 | 169 | 449 | 725 | 110 | 56 | 242 | 1149 | 302.8 | 331.2 | 184 | 55 | 184 | 255.6 | 38 | 204 | 3041 | 530 | 186 | 56 | 414 | 55 | 312 | 54 | 37 | 45 | 171 | 38 | 302 | 241 | 56 | 51 | 246.6 | 51 | 151 | 592 | 45 | 581 | 55 | 92.2 | 428 | 500.4 | 299 | 357 | 53 | 96 | 4022.4 | 160 | 56 | 149 | 44 | 1534.8 | 51 | 360 | 59 | 487 | 138 | 120 | 329 | 58 | 243 | 115 | 238 | 53 | 56 | 210 | 118.8 | 245 | 197 | 56 | 248 | 49 | 345 | 52 | 56 | 567 | 49 | 56 | 57 | 45 | 369 | 637.6 | 129 | 55 | 45 | 29 | 350 | 45 | 51 | 1011 | 337 | 187 | 48 | 225 | 49 | 63.4 | 39 | 53 | 46 | 50 | 52 | 697.8 | 54 | 528.2 | 282 | 73 | 224 | 44 | 52 | 47 | 56 | 57 | 182.4 | 48 | 217 | 229 | 53 | 355 | 50 | 54 | 51 | 375 | 53 | 49 | 47 | 125 | 173 | 51 | 183 | 49 | 55 | 41 | 54 | 48 | 54 | 166.4 | 251.2 | 353 | 43 | 49 | 91 | 59 | 595 | 1644 | 47 | 297 | 48 | 344.2 | 49 | 50 | 194 | 54 | 241 | 47 | 3179 | 155 | 164 | 46 | 56 | 189 | 50 | 80.4 | 39 | 39 | 194.4 | 247 | 55 | 55 | 54 | 48 | 45 | 55 | 363 | 142.6 | 48 | 55 | 189 | 284 | 108.2 | 47 | 240 | 52 | 45 | 405.4 | 226 | 29 | 55 | 345 | 52 | 51 | 227 | 56 | 31 | 42
772.8 | 236 | 54 | 42 | 294.8 | 752 | 142 | 169 | 450.2 | 689 | 86 | 56 | 399 | 866.2 | 326 | 433 | 184 | 55 | 135.2 | 282.4 | 38 | 141.6 | 135 | 440 | 162 | 56 | 678 | 55 | 472.2 | 54 | 37 | 45 | 147.2 | 38 | 322 | 241 | 56 | 51 | 315 | 51 | 90.4 | 584 | 45 | 1144.4 | 55 | 249 | 366 | 1081.8 | 319 | 389 | 53 | 280 | 3632.2 | 213 | 56 | 108.6 | 44 | 278.4 | 51 | 471.6 | 59 | 475 | 108 | 51 | 329 | 58 | 364 | 217 | 256.8 | 53 | 56 | 271 | 216 | 51 | 73.8 | 56 | 248 | 49 | 348 | 52 | 56 | 2037.2 | 49 | 56 | 57 | 45 | 402.2 | 1966.6 | 119 | 193.4 | 45 | 29 | 484 | 45 | 51 | 3587.8 | 413 | 195 | 48 | 225 | 49 | 153 | 39 | 53 | 46 | 50 | 52 | 445 | 54 | 530.6 | 402 | 55 | 260 | 44 | 52 | 47 | 105.6 | 57 | 1377 | 48 | 217 | 229 | 53 | 311 | 50 | 54 | 51 | 280.6 | 159.2 | 49 | 47 | 125 | 197 | 51 | 183 | 49 | 55 | 41 | 54 | 48 | 54 | 318 | 243 | 373 | 191 | 49 | 131 | 59 | 776 | 1744 | 47 | 309 | 48 | 337 | 49 | 120.8 | 194 | 54 | 410.4 | 47 | 500.8 | 155 | 164 | 46 | 56 | 278.2 | 50 | 254 | 39 | 39 | 266 | 226.6 | 55 | 55 | 54 | 48 | 45 | 55 | 416 | 53 | 48 | 55 | 229 | 327 | 149 | 47 | 202 | 52 | 45 | 428 | 119.2 | 29 | 55 | 437 | 52 | 51 | 227 | 56 | 31 | 42
57 | 236 | 54 | 42 | 1421.2 | 669.2 | 141.4 | 145.2 | 499 | 601 | 86 | 56 | 538 | 673 | 345.2 | 494 | 49 | 178.2 | 120 | 300 | 38 | 138 | 167.4 | 594 | 118 | 56 | 46 | 55 | 52 | 54 | 37 | 45 | 52 | 38 | 380.8 | 167 | 56 | 51 | 285.2 | 51 | 50 | 672 | 192.2 | 728.2 | 55 | 249 | 386 | 395 | 49 | 374 | 53 | 280 | 3230 | 285 | 56 | 48 | 226 | 381.8 | 51 | 472 | 59 | 472 | 112 | 51 | 338.6 | 92.8 | 446 | 217 | 49 | 89.2 | 56 | 269 | 216 | 51 | 208.6 | 56 | 227.8 | 49 | 47 | 52 | 56 | 626 | 49 | 56 | 57 | 45 | 538 | 572 | 97 | 228 | 45 | 29 | 640 | 45 | 51 | 4354.8 | 551 | 195 | 72 | 119.4 | 49 | 153 | 39 | 53 | 46 | 167 | 52 | 453 | 54 | 477 | 410 | 85 | 180 | 44 | 52 | 47 | 180 | 57 | 51 | 48 | 49 | 229 | 53 | 335 | 50 | 54 | 51 | 257 | 230 | 49 | 47 | 113 | 265 | 51 | 183 | 49 | 55 | 41 | 54 | 48 | 54 | 318 | 227.8 | 53 | 228 | 49 | 141 | 59 | 767.8 | 54 | 47 | 1660.6 | 48 | 5150 | 49 | 227 | 194 | 54 | 533 | 47 | 71.8 | 155 | 164 | 46 | 208 | 347.6 | 50 | 254 | 39 | 39 | 485.6 | 290.8 | 55 | 55 | 54 | 48 | 45 | 55 | 352 | 53 | 184.2 | 136.6 | 310 | 325 | 149 | 47 | 87 | 52 | 45 | 357 | 165 | 29 | 55 | 563 | 52 | 51 | 227 | 56 | 31 | 42
57 | 53 | 54 | 42 | 3010 | 713 | 162 | 50 | 503 | 643 | 86 | 151.4 | 658 | 657 | 178 | 528 | 120.6 | 209 | 237 | 321.4 | 38 | 340 | 135 | 650.8 | 130 | 56 | 46 | 55 | 52 | 54 | 37 | 45 | 52 | 38 | 380 | 56 | 56 | 51 | 166 | 51 | 50 | 929.6 | 229 | 412 | 55 | 249 | 524.2 | 475 | 49 | 434.8 | 53 | 280 | 1635.2 | 285 | 56 | 48 | 226 | 344.6 | 51 | 400 | 59 | 343 | 108 | 51 | 383 | 232 | 434 | 217 | 93.8 | 314 | 56 | 238.6 | 216 | 51 | 250 | 56 | 147 | 127.8 | 47 | 158.2 | 56 | 458 | 49 | 56 | 57 | 45 | 408 | 521.6 | 161 | 228 | 45 | 29 | 664 | 45 | 51 | 4054.4 | 783.6 | 207 | 168 | 49 | 49 | 153 | 39 | 53 | 46 | 167 | 52 | 2070.2 | 54 | 225 | 440 | 105 | 240 | 44 | 52 | 47 | 180 | 57 | 51 | 48 | 49 | 229 | 53 | 335 | 50 | 54 | 51 | 89.8 | 230 | 49 | 47 | 113 | 347.4 | 51 | 106.2 | 49 | 55 | 41 | 54 | 48 | 54 | 318 | 258 | 53 | 228 | 49 | 191 | 59 | 960 | 54 | 47 | 356.2 | 48 | 209.8 | 49 | 227 | 134.8 | 54 | 495 | 47 | 186 | 199.6 | 78.4 | 46 | 246 | 306 | 50 | 254 | 39 | 39 | 878.2 | 382 | 55 | 55 | 54 | 48 | 45 | 55 | 234.4 | 53 | 275 | 191 | 282 | 203 | 149 | 47 | 135 | 52 | 45 | 365 | 165 | 29 | 55 | 492.2 | 52 | 51 | 122 | 163 | 31 | 42
57 | 53 | 54 | 42 | 3130 | 715 | 162 | 117.2 | 507 | 595 | 100 | 215 | 754 | 490 | 270 | 436 | 228 | 209 | 207.8 | 611.2 | 38 | 409.6 | 368.6 | 435 | 231 | 56 | 46 | 55 | 52 | 54 | 37 | 45 | 52 | 38 | 428 | 56 | 56 | 51 | 74.8 | 51 | 50 | 877.4 | 229 | 553.6 | 55 | 249 | 540 | 577.2 | 91.8 | 490 | 53 | 280 | 556.8 | 285 | 56 | 48 | 226 | 3130.6 | 51 | 463.2 | 59 | 44 | 108 | 51 | 383 | 232 | 458 | 217 | 161 | 434 | 56 | 523 | 151.2 | 51 | 250 | 92.6 | 147 | 246 | 47 | 229 | 251 | 489 | 49 | 56 | 57 | 45 | 411.6 | 440 | 169 | 55 | 45 | 29 | 713.2 | 150.6 | 51 | 3102.4 | 803.8 | 306.2 | 168 | 49 | 49 | 85.8 | 165 | 53 | 46 | 167 | 52 | 4476.2 | 54 | 303.4 | 491 | 138 | 284 | 44 | 52 | 47 | 180 | 57 | 51 | 48 | 49 | 93 | 53 | 425.6 | 50 | 54 | 51 | 48 | 230 | 49 | 47 | 113 | 520.2 | 51 | 55 | 49 | 55 | 41 | 54 | 48 | 54 | 159 | 246 | 53 | 228 | 49 | 243.4 | 59 | 1016.2 | 54 | 47 | 373 | 48 | 275.4 | 49 | 227 | 46 | 54 | 158 | 118.6 | 310 | 195 | 57 | 46 | 246 | 420.6 | 50 | 254 | 39 | 39 | 145 | 1375.6 | 55 | 55 | 54 | 48 | 45 | 55 | 2708.8 | 53 | 275 | 191 | 394 | 267.8 | 47 | 47 | 111 | 52 | 45 | 445 | 165 | 29 | 55 | 1623.6 | 52 | 51 | 52 | 163 | 31 | 42
57 | 53 | 182.8 | 42 | 3100 | 740 | 141.4 | 218 | 543 | 585.4 | 191.6 | 215 | 862 | 506 | 320 | 537.8 | 228 | 430.6 | 203 | 967 | 38 | 417.4 | 479 | 475 | 410.6 | 56 | 46 | 55 | 119.2 | 54 | 37 | 45 | 52 | 38 | 408 | 56 | 56 | 51 | 52 | 134.6 | 50 | 844 | 229 | 541 | 55 | 92.2 | 765.4 | 467.2 | 263 | 544 | 53 | 96 | 486 | 238 | 56 | 48 | 310 | 4001.8 | 51 | 585 | 59 | 44 | 168 | 51 | 371 | 232 | 427 | 47 | 161 | 434 | 56 | 783 | 54 | 51 | 250 | 239 | 147 | 246 | 47 | 229 | 251 | 521 | 49 | 56 | 57 | 45 | 865.4 | 440 | 173.8 | 55 | 45 | 29 | 657 | 221 | 51 | 440 | 780.4 | 403.8 | 168 | 49 | 49 | 41 | 165 | 53 | 46 | 120.2 | 52 | 4563 | 54 | 573.6 | 501 | 239.2 | 375 | 44 | 52 | 47 | 80.8 | 57 | 51 | 48 | 49 | 59 | 53 | 486 | 50 | 54 | 51 | 48 | 194.6 | 49 | 47 | 428 | 693 | 179.4 | 55 | 49 | 55 | 41 | 54 | 48 | 54 | 53 | 378 | 53 | 154 | 49 | 253 | 59 | 721 | 54 | 47 | 393 | 48 | 323 | 49 | 227 | 46 | 54 | 93.8 | 226 | 310 | 195 | 57 | 46 | 246 | 1263.6 | 50 | 80.4 | 39 | 39 | 145 | 346 | 55 | 55 | 54 | 48 | 45 | 55 | 3349 | 76.8 | 275 | 364 | 680 | 393.6 | 47 | 47 | 111 | 52 | 45 | 417 | 118.2 | 205 | 55 | 298.8 | 52 | 51 | 52 | 163 | 31 | 42
57 | 53 | 215 | 42 | 50 | 735.6 | 59 | 218 | 579 | 699 | 46 | 215 | 842 | 775.2 | 48 | 683 | 120.6 | 393.8 | 203 | 173 | 38 | 417 | 236 | 770.6 | 437 | 56 | 46 | 55 | 164 | 114 | 37 | 45 | 52 | 38 | 296 | 56 | 56 | 51 | 52 | 260 | 50 | 1692.4 | 155.4 | 50 | 55 | 53 | 686 | 257.8 | 263 | 498 | 53 | 50 | 478 | 50 | 56 | 48 | 209.2 | 50 | 51 | 518 | 59 | 44 | 350.4 | 117.8 | 299.8 | 197.2 | 282.2 | 47 | 161 | 397.8 | 56 | 723 | 54 | 51 | 167.2 | 239 | 250 | 127.8 | 47 | 229 | 251 | 42 | 49 | 56 | 57 | 172.2 | 731.2 | 483.6 | 293.8 | 55 | 45 | 29 | 577 | 221 | 51 | 440 | 638 | 143 | 96 | 49 | 49 | 41 | 165 | 53 | 46 | 50 | 52 | 5662 | 54 | 722 | 574.6 | 295.2 | 443 | 44 | 52 | 47 | 56 | 57 | 51 | 48 | 49 | 59 | 53 | 201 | 91 | 54 | 51 | 48 | 53 | 49 | 47 | 558 | 693 | 265 | 55 | 205.8 | 146.8 | 41 | 54 | 48 | 54 | 53 | 298 | 53 | 43 | 49 | 365.8 | 59 | 539.2 | 148.2 | 47 | 485.4 | 48 | 319.8 | 49 | 50 | 46 | 54 | 51 | 226 | 321.6 | 195 | 118.2 | 46 | 170 | 3304.2 | 136.8 | 110.2 | 39 | 39 | 142.6 | 94.6 | 55 | 55 | 54 | 48 | 45 | 55 | 3389.8 | 172 | 229.6 | 282.4 | 824 | 417 | 47 | 47 | 75 | 52 | 45 | 415.6 | 48 | 319 | 55 | 214.2 | 153.4 | 51 | 52 | 120.2 | 31 | 42
57 | 53 | 215 | 42 | 50 | 761 | 59 | 218 | 482.2 | 697 | 46 | 153.2 | 922 | 1130 | 48 | 731 | 49 | 363 | 223 | 173 | 38 | 295.8 | 236 | 969 | 527 | 56 | 46 | 55 | 164 | 366.4 | 37 | 45 | 52 | 38 | 336 | 56 | 56 | 51 | 52 | 260 | 50 | 3635.8 | 45 | 50 | 55 | 53 | 710 | 316 | 263 | 482 | 53 | 50 | 476 | 80.4 | 56 | 48 | 112 | 50 | 51 | 470 | 59 | 44 | 494 | 218 | 231 | 58 | 239 | 47 | 71.4 | 253 | 56 | 1627 | 54 | 127.8 | 43 | 239 | 251 | 154 | 47 | 193.6 | 251 | 42 | 49 | 56 | 57 | 228.6 | 687 | 473.8 | 481.4 | 55 | 45 | 29 | 641.6 | 221 | 51 | 436 | 597.8 | 369 | 48 | 49 | 49 | 41 | 165 | 53 | 46 | 50 | 233 | 2971.4 | 54 | 644 | 643 | 362.8 | 455 | 44 | 52 | 47 | 56 | 57 | 51 | 48 | 49 | 59 | 53 | 201 | 255 | 54 | 51 | 48 | 53 | 49 | 47 | 663 | 574.6 | 265 | 55 | 245 | 328 | 41 | 54 | 48 | 54 | 53 | 290 | 53 | 43 | 49 | 418 | 59 | 404 | 211 | 47 | 551 | 116.4 | 327 | 49 | 50 | 46 | 54 | 51 | 341 | 360 | 109.2 | 210 | 46 | 56 | 3601 | 305.4 | 159 | 39 | 39 | 145 | 55 | 138.2 | 55 | 54 | 48 | 45 | 55 | 3421 | 339 | 48 | 228 | 824 | 496 | 47 | 47 | 273.4 | 52 | 101.4 | 2150.6 | 48 | 319 | 55 | 335 | 221 | 51 | 52 | 56 | 31 | 42
57 | 53 | 215 | 42 | 50 | 793 | 164 | 150.8 | 335 | 658 | 46 | 224 | 829.6 | 1187.4 | 48 | 579.4 | 49 | 363 | 308.8 | 213.8 | 38 | 52 | 236 | 969 | 524.6 | 56 | 46 | 55 | 164 | 407 | 145.6 | 45 | 52 | 38 | 336 | 56 | 70.4 | 51 | 52 | 260 | 50 | 2269 | 45 | 50 | 95.2 | 53 | 793 | 360 | 263 | 422 | 53 | 50 | 436 | 202 | 56 | 48 | 120 | 50 | 51 | 433 | 59 | 44 | 416 | 218 | 228.4 | 58 | 1321.4 | 47 | 49 | 53 | 56 | 889 | 54 | 243 | 43 | 239 | 251 | 154 | 208 | 52 | 134 | 42 | 49 | 56 | 57 | 327 | 725.4 | 476.4 | 263 | 55 | 45 | 29 | 858 | 115.4 | 51 | 436 | 785 | 369 | 48 | 156 | 49 | 41 | 39 | 53 | 46 | 187.6 | 233 | 602 | 123 | 516 | 697 | 475 | 458 | 44 | 52 | 47 | 56 | 57 | 51 | 48 | 49 | 59 | 53 | 170.8 | 255 | 54 | 51 | 48 | 53 | 49 | 47 | 663 | 488.6 | 265 | 55 | 245 | 328 | 41 | 54 | 223 | 54 | 53 | 278 | 53 | 84.6 | 152.2 | 450.2 | 59 | 497 | 211 | 47 | 483 | 162 | 351 | 49 | 50 | 46 | 54 | 51 | 341 | 236 | 52 | 210 | 245 | 56 | 3981.4 | 363 | 159 | 39 | 144.6 | 145 | 55 | 159 | 55 | 54 | 48 | 233 | 55 | 1136.2 | 339 | 48 | 228 | 824 | 708.6 | 47 | 47 | 385.8 | 52 | 139 | 4101 | 48 | 279 | 55 | 48 | 251 | 51 | 52 | 56 | 31 | 42
57 | 53 | 86.2 | 42 | 50 | 671 | 234 | 50 | 301 | 515 | 213.4 | 224 | 664 | 1213 | 48 | 441.8 | 49 | 178.2 | 398 | 315 | 38 | 52 | 52 | 916.4 | 419 | 152 | 46 | 55 | 96.8 | 407 | 218 | 45 | 52 | 38 | 636 | 56 | 137.6 | 51 | 52 | 260 | 50 | 2245 | 45 | 50 | 256 | 53 | 824.2 | 347 | 91.8 | 406 | 53 | 50 | 412 | 202 | 56 | 48 | 64 | 50 | 222.2 | 481 | 59 | 44 | 246.4 | 218 | 231 | 58 | 273 | 47 | 49 | 53 | 155.2 | 323 | 54 | 243 | 43 | 92.6 | 48 | 154 | 208 | 52 | 56 | 42 | 49 | 171.2 | 57 | 327 | 620 | 634 | 263 | 55 | 45 | 29 | 826 | 45 | 51 | 452 | 675 | 306.6 | 48 | 275.2 | 49 | 44.8 | 39 | 53 | 46 | 222 | 196.8 | 503 | 169 | 508.8 | 815.6 | 471 | 534.6 | 44 | 52 | 47 | 56 | 57 | 51 | 48 | 49 | 59 | 53 | 50 | 255 | 54 | 51 | 166 | 200 | 49 | 47 | 723.6 | 311 | 222.2 | 55 | 245 | 328 | 41 | 54 | 223 | 172.8 | 53 | 471.6 | 96.2 | 147 | 221 | 574.4 | 199 | 469.6 | 211 | 47 | 576.6 | 162 | 344.6 | 49 | 50 | 46 | 54 | 51 | 162 | 236 | 249 | 210 | 245 | 56 | 700.4 | 393.2 | 159 | 39 | 215 | 316 | 55 | 159 | 55 | 54 | 48 | 233 | 55 | 640 | 267.6 | 48 | 124.2 | 1076 | 3587.2 | 47 | 47 | 536 | 52 | 139 | 4102 | 48 | 219 | 55 | 48 | 371 | 51 | 52 | 56 | 31 | 42
57 | 53 | 54 | 106 | 2902.8 | 586 | 234 | 121.4 | 345 | 49 | 371 | 156.8 | 456 | 119.2 | 48 | 501 | 115.6 | 55 | 432.6 | 243 | 38 | 52 | 207.2 | 792 | 335 | 216 | 87 | 148.6 | 52 | 144 | 218 | 45 | 52 | 38 | 51 | 56 | 284 | 51 | 52 | 51 | 88 | 2296.6 | 45 | 186.8 | 256 | 53 | 649 | 379 | 49 | 406 | 94.6 | 50 | 602.6 | 202 | 180.2 | 299 | 204.8 | 50 | 265 | 485 | 59 | 44 | 180 | 218 | 231 | 58 | 295 | 47 | 49 | 122.6 | 180 | 277.4 | 54 | 127.8 | 43 | 56 | 48 | 112 | 208 | 52 | 56 | 42 | 49 | 248 | 57 | 199.8 | 586 | 705.8 | 263 | 55 | 45 | 29 | 658 | 45 | 51 | 488 | 689 | 265 | 48 | 305 | 113.8 | 60 | 39 | 53 | 46 | 222 | 52 | 507 | 169 | 408 | 823 | 495 | 312 | 125.6 | 52 | 160.4 | 56 | 57 | 51 | 48 | 49 | 59 | 53 | 70.2 | 255 | 70 | 51 | 166 | 200 | 49 | 47 | 774.8 | 303 | 51 | 55 | 166.6 | 275.8 | 41 | 54 | 269.4 | 252 | 53 | 54 | 161 | 147 | 221 | 560 | 199 | 469.2 | 151.4 | 47 | 200.2 | 162 | 360.8 | 49 | 50 | 46 | 54 | 51 | 116 | 236 | 249 | 148.8 | 245 | 56 | 429 | 514 | 37 | 39 | 215 | 402.6 | 55 | 138.2 | 55 | 54 | 48 | 325.4 | 210.6 | 628 | 220 | 48 | 55 | 1149 | 2832 | 47 | 47 | 545.6 | 52 | 169.4 | 4018.8 | 190.4 | 29 | 55 | 48 | 337.2 | 92.2 | 52 | 56 | 31 | 42
127.8 | 53 | 54 | 202 | 377.6 | 598.8 | 234 | 169 | 325 | 49 | 371 | 56 | 449 | 46 | 48 | 674 | 160 | 55 | 460 | 258.6 | 38 | 52 | 246 | 780 | 396 | 216 | 342.2 | 289 | 52 | 54 | 218 | 45 | 52 | 38 | 51 | 56 | 284 | 51 | 52 | 51 | 320.8 | 2312 | 45 | 221 | 256 | 53 | 649 | 450.6 | 49 | 412 | 261 | 50 | 612.2 | 171.6 | 263 | 399 | 252 | 50 | 265 | 547 | 59 | 44 | 166 | 51 | 267 | 58 | 480 | 47 | 49 | 169 | 180 | 269 | 54 | 51 | 43 | 56 | 48 | 49 | 208 | 52 | 56 | 42 | 49 | 248 | 57 | 94.2 | 627.4 | 691.2 | 220.2 | 55 | 45 | 29 | 646.6 | 45 | 51 | 424 | 634.8 | 129.4 | 48 | 262.2 | 157 | 68 | 39 | 53 | 254 | 222 | 52 | 531 | 169 | 384 | 903 | 595 | 316 | 146 | 52 | 236 | 258 | 57 | 51 | 48 | 49 | 59 | 53 | 151 | 91 | 94 | 51 | 166 | 200 | 49 | 149.4 | 448 | 213 | 51 | 55 | 49 | 55 | 93 | 54 | 267 | 252 | 53 | 54 | 161 | 147 | 221 | 584 | 262.6 | 766.8 | 227 | 119.8 | 45 | 86.4 | 356 | 49 | 50 | 46 | 54 | 51 | 47 | 51 | 249 | 57 | 245 | 56 | 502.8 | 220.2 | 37 | 39 | 215 | 478.2 | 55 | 55 | 55 | 161 | 48 | 387 | 353 | 580 | 53 | 132 | 55 | 1209 | 2904 | 47 | 47 | 652 | 52 | 85 | 2786.4 | 226 | 29 | 55 | 48 | 202 | 257 | 157 | 56 | 200.6 | 42
234 | 53 | 86.6 | 202 | 359 | 541.2 | 199 | 169 | 544.2 | 49 | 319.8 | 184.4 | 392.2 | 46 | 182 | 815 | 160 | 55 | 460 | 157.6 | 38 | 52 | 246 | 733 | 50 | 216 | 403 | 289 | 52 | 54 | 181.8 | 45 | 52 | 38 | 51 | 130 | 284 | 51 | 52 | 51 | 341 | 1447.6 | 45 | 221 | 256 | 121 | 586 | 53 | 49 | 49 | 261 | 50 | 614 | 50 | 263 | 399 | 260 | 50 | 265 | 520 | 59 | 116.4 | 120 | 51 | 57 | 58 | 514 | 47 | 49 | 169 | 180 | 48 | 166.2 | 51 | 197 | 56 | 48 | 49 | 47 | 52 | 56 | 42 | 49 | 248 | 57 | 45 | 807.4 | 546 | 49 | 55 | 45 | 29 | 564 | 45 | 51 | 396.8 | 546 | 39 | 48 | 374 | 157 | 41 | 39 | 53 | 254 | 985.6 | 52 | 55 | 54 | 434.4 | 806 | 43 | 55 | 146 | 52 | 236 | 258 | 57 | 160.2 | 48 | 49 | 59 | 53 | 151 | 50 | 54 | 191 | 118.8 | 200 | 49 | 239 | 53 | 173 | 51 | 55 | 49 | 55 | 171 | 54 | 118 | 252 | 53 | 54 | 161 | 63.8 | 186.6 | 620 | 358 | 1038 | 248.8 | 229 | 45 | 240 | 507.6 | 49 | 50 | 46 | 54 | 51 | 47 | 51 | 249 | 164 | 125.6 | 56 | 555 | 140.6 | 37 | 39 | 179.8 | 458 | 55 | 55 | 55 | 161 | 48 | 274.2 | 353 | 2041.6 | 53 | 153 | 55 | 1247.4 | 51 | 47 | 47 | 623.2 | 52 | 123.8 | 1007.4 | 226 | 29 | 55 | 48 | 172 | 378.6 | 227 | 56 | 243 | 42
234 | 53 | 217 | 202 | 352 | 692 | 59 | 169 | 686 | 49 | 243 | 270 | 312 | 46 | 182 | 849 | 374 | 55 | 456 | 133 | 38 | 52 | 52 | 813 | 50 | 184 | 403 | 335.4 | 52 | 54 | 37 | 67.4 | 52 | 38 | 51 | 241 | 284 | 51 | 223.8 | 51 | 341 | 830 | 45 | 221 | 95.2 | 223 | 622 | 53 | 49 | 49 | 261 | 50 | 606.4 | 50 | 97.4 | 358.6 | 332 | 50 | 179.4 | 481 | 59 | 225 | 4650 | 51 | 57 | 58 | 538 | 47 | 49 | 169 | 80.8 | 48 | 338.2 | 51 | 197 | 56 | 48 | 165.4 | 160 | 52 | 56 | 42 | 49 | 209.6 | 57 | 45 | 783.4 | 704.4 | 49 | 55 | 45 | 29 | 588 | 45 | 91 | 610.2 | 452.6 | 39 | 48 | 254.8 | 157 | 41 | 150 | 53 | 254 | 538.2 | 52 | 55 | 54 | 412 | 813.6 | 43 | 55 | 125.6 | 52 | 236 | 332.4 | 57 | 233 | 48 | 49 | 195 | 53 | 151 | 50 | 54 | 226 | 48 | 53 | 49 | 187 | 53 | 177 | 51 | 55 | 49 | 55 | 171 | 54 | 48 | 212.4 | 53 | 54 | 74.6 | 43 | 49 | 484 | 218 | 213 | 336 | 229 | 45 | 240 | 548.2 | 49 | 50 | 46 | 54 | 115.2 | 47 | 51 | 130.8 | 164 | 46 | 209 | 598.2 | 50 | 37 | 39 | 39 | 393.8 | 55 | 55 | 55 | 161 | 48 | 199 | 305 | 3845.4 | 53 | 153 | 55 | 1126.4 | 51 | 47 | 152.6 | 601 | 52 | 139 | 801 | 226 | 29 | 55 | 48 | 52 | 409 | 227 | 56 | 243 | 42
234 | 53 | 217 | 244 | 582 | 197 | 59 | 50 | 645 | 49 | 85.4 | 270 | 360 | 46 | 48 | 239 | 263 | 55 | 506 | 262.4 | 38 | 52 | 52 | 896.2 | 50 | 159.8 | 403 | 405 | 52 | 54 | 37 | 157 | 52 | 38 | 191.8 | 241 | 101.6 | 51 | 445 | 240 | 320.8 | 810 | 45 | 152.6 | 55 | 223 | 560 | 53 | 49 | 325.6 | 261 | 50 | 427.6 | 50 | 56 | 248 | 1264 | 50 | 51 | 339 | 59 | 225 | 270 | 51 | 57 | 58 | 588.6 | 47 | 49 | 53 | 56 | 48 | 403 | 167.8 | 197 | 56 | 48 | 243 | 365 | 52 | 56 | 42 | 49 | 56 | 57 | 45 | 730.2 | 256 | 49 | 199.8 | 45 | 29 | 397.2 | 45 | 151 | 2697 | 452 | 39 | 48 | 225 | 49 | 153 | 150 | 53 | 254 | 152.4 | 52 | 55 | 54 | 341.6 | 735 | 43 | 55 | 44 | 52 | 198.2 | 382 | 57 | 233 | 87.4 | 49 | 229 | 53 | 90.4 | 50 | 54 | 226 | 136.2 | 53 | 49 | 142 | 85.6 | 191.4 | 51 | 55 | 206.6 | 55 | 171 | 205.2 | 48 | 54 | 53 | 54 | 53 | 43 | 49 | 490 | 218 | 277 | 336 | 229 | 45 | 240 | 633 | 122.6 | 50 | 46 | 54 | 310 | 47 | 51 | 52 | 164 | 46 | 209 | 591 | 50 | 254 | 39 | 39 | 365 | 154 | 199 | 55 | 118.2 | 48 | 106.6 | 233 | 5101.2 | 97.8 | 173 | 55 | 723 | 51 | 47 | 223 | 671 | 52 | 139 | 3635 | 248.4 | 29 | 55 | 154.2 | 52 | 409 | 227 | 56 | 31 | 42
234 | 236 | 213.6 | 147 | 220 | 232 | 59 | 50 | 644 | 49 | 46 | 270 | 453 | 46 | 48 | 239 | 263 | 55 | 485 | 369 | 38 | 52 | 52 | 991.6 | 50 | 229 | 147.8 | 171 | 52 | 54 | 37 | 157 | 52 | 38 | 227 | 241 | 56 | 51 | 485 | 240 | 88 | 705 | 118.6 | 50 | 55 | 121 | 644 | 53 | 49 | 326.4 | 94.6 | 50 | 317 | 50 | 56 | 48 | 138 | 50 | 51 | 408.6 | 59 | 225 | 166.2 | 51 | 57 | 58 | 527.8 | 47 | 93.8 | 53 | 56 | 48 | 403 | 197 | 197 | 56 | 187.4 | 243 | 365 | 52 | 56 | 42 | 49 | 56 | 57 | 45 | 735.4 | 256 | 49 | 305.2 | 45 | 29 | 306 | 45 | 151 | 3965 | 577.6 | 39 | 48 | 225 | 49 | 153 | 150 | 53 | 129.2 | 150 | 52 | 55 | 153 | 338.4 | 679.6 | 43 | 55 | 44 | 52 | 47 | 260.8 | 57 | 233 | 245 | 217 | 229 | 53 | 50 | 50 | 54 | 226 | 195 | 53 | 49 | 162 | 216 | 191 | 51 | 55 | 246 | 55 | 67 | 243 | 48 | 54 | 83.2 | 259 | 53 | 80 | 49 | 550 | 218 | 504 | 197.6 | 229 | 45 | 419 | 573 | 233 | 156.2 | 46 | 54 | 459 | 47 | 51 | 52 | 121.2 | 46 | 209 | 4054.6 | 50 | 254 | 39 | 39 | 391.8 | 154 | 235 | 55 | 54 | 48 | 45 | 90.6 | 3952 | 277 | 253 | 55 | 523 | 51 | 149 | 223 | 490.6 | 52 | 147 | 3605 | 165 | 29 | 55 | 225 | 52 | 244.2 | 122 | 56 | 31 | 42
57 | 236 | 157 | 147 | 252 | 232 | 59 | 50 | 632 | 49 | 46 | 290.8 | 487 | 92 | 48 | 123.8 | 263 | 55 | 595 | 361.8 | 84 | 215.6 | 52 | 1095 | 50 | 229 | 46 | 171 | 52 | 54 | 37 | 157 | 52 | 38 | 227 | 241 | 56 | 51 | 473 | 202.2 | 50 | 705 | 229 | 50 | 55 | 53 | 644 | 210 | 49 | 224 | 53 | 142 | 508.6 | 160 | 56 | 48 | 44 | 50 | 75 | 429 | 59 | 225 | 157 | 51 | 57 | 58 | 586.6 | 47 | 161 | 53 | 56 | 48 | 365.6 | 391 | 43 | 56 | 347 | 243 | 319.8 | 52 | 56 | 42 | 49 | 56 | 57 | 45 | 653 | 256 | 49 | 409 | 45 | 29 | 304.8 | 45 | 151 | 3901 | 588.4 | 39 | 48 | 119.4 | 49 | 153 | 245.2 | 53 | 46 | 276.8 | 52 | 55 | 219 | 324 | 54 | 43 | 55 | 164.8 | 52 | 47 | 180 | 57 | 196.6 | 245 | 217 | 503 | 53 | 50 | 50 | 54 | 156 | 195 | 53 | 49 | 174 | 216 | 227 | 51 | 131.8 | 246 | 55 | 41 | 243 | 48 | 54 | 204 | 259 | 53 | 228 | 49 | 397.6 | 59 | 477.2 | 97.6 | 47 | 45 | 265.4 | 526.2 | 233 | 227 | 46 | 54 | 533 | 47 | 113 | 134.4 | 57 | 46 | 209 | 2262.8 | 50 | 254 | 39 | 39 | 444 | 154 | 235 | 55 | 54 | 48 | 45 | 55 | 2671.6 | 277 | 253 | 55 | 571 | 51 | 161 | 223 | 444.2 | 52 | 45 | 3633 | 165 | 69 | 55 | 225 | 52 | 81.4 | 52 | 56 | 31 | 42
57 | 199.4 | 157 | 147 | 252 | 232 | 59 | 50 | 535 | 49 | 46 | 215 | 521 | 161 | 48 | 47 | 134.6 | 85.8 | 585 | 389.6 | 112 | 408 | 52 | 1368 | 50 | 229 | 46 | 78.2 | 52 | 54 | 37 | 89.8 | 239.6 | 38 | 227 | 56 | 56 | 51 | 280.2 | 51 | 50 | 705 | 229 | 50 | 55 | 53 | 638 | 210 | 49 | 213 | 53 | 280 | 585 | 301 | 56 | 48 | 44 | 50 | 178.2 | 513 | 59 | 44 | 609.8 | 74 | 57 | 92.8 | 682 | 47 | 161 | 237.8 | 56 | 48 | 118.8 | 391 | 43 | 56 | 347 | 204.2 | 252 | 52 | 56 | 42 | 49 | 56 | 57 | 45 | 573 | 215.2 | 49 | 409 | 45 | 29 | 399.8 | 45 | 71 | 3757.2 | 631 | 39 | 48 | 49 | 49 | 108.2 | 345 | 53 | 46 | 397 | 52 | 55 | 219 | 342.4 | 54 | 43 | 55 | 195 | 52 | 47 | 56 | 57 | 51 | 166.2 | 217 | 1676.4 | 53 | 50 | 50 | 54 | 51 | 77.4 | 53 | 49 | 192 | 216 | 227 | 51 | 183 | 49 | 55 | 41 | 243 | 48 | 54 | 204 | 259 | 53 | 228 | 49 | 348 | 59 | 916.2 | 54 | 47 | 45 | 191.2 | 332.4 | 233 | 227 | 46 | 54 | 426 | 47 | 206 | 155 | 57 | 46 | 56 | 1736.8 | 50 | 509.2 | 154 | 39 | 404.8 | 114.4 | 235 | 55 | 54 | 48 | 45 | 55 | 867 | 187.4 | 171 | 55 | 583 | 51 | 346 | 187.8 | 449 | 52 | 45 | 3862 | 141.6 | 129 | 55 | 225 | 52 | 51 | 52 | 56 | 31 | 42
57 | 53 | 157 | 63 | 252 | 162 | 59 | 62 | 537 | 49 | 46 | 215 | 627 | 161 | 48 | 47 | 49 | 209 | 678 | 498.4 | 3000 | 408 | 125.6 | 1340 | 50 | 125.2 | 46 | 55 | 52 | 54 | 37 | 45 | 346 | 96.8 | 86.2 | 56 | 56 | 51 | 1393.4 | 51 | 50 | 572 | 229 | 255 | 113 | 53 | 586 | 210 | 49 | 201 | 53 | 280 | 561 | 395 | 56 | 48 | 44 | 50 | 183 | 468.6 | 59 | 44 | 333 | 166 | 57 | 232 | 671.8 | 47 | 161 | 434 | 56 | 48 | 54 | 274.2 | 43 | 56 | 347 | 49 | 129 | 52 | 56 | 42 | 49 | 56 | 57 | 45 | 537 | 52 | 49 | 232.8 | 45 | 29 | 482 | 45 | 51 | 1696.8 | 631 | 39 | 48 | 49 | 49 | 200 | 349 | 258 | 46 | 439 | 52 | 55 | 219 | 444 | 54 | 43 | 55 | 195 | 52 | 47 | 56 | 57 | 51 | 264 | 217 | 710.2 | 53 | 177 | 50 | 54 | 51 | 48 | 123.8 | 49 | 134 | 216 | 335.8 | 51 | 183 | 49 | 55 | 41 | 167.4 | 48 | 54 | 204 | 259 | 238 | 228 | 177.4 | 363 | 59 | 677.4 | 54 | 47 | 45 | 48 | 269.2 | 233 | 227 | 164.4 | 54 | 202 | 47 | 206 | 155 | 57 | 46 | 56 | 1986.6 | 50 | 427.8 | 154 | 39 | 420 | 55 | 163 | 55 | 54 | 48 | 45 | 55 | 817.6 | 53 | 48 | 55 | 579 | 51 | 305.2 | 47 | 472 | 52 | 154.2 | 754 | 48 | 129 | 55 | 244 | 52 | 51 | 52 | 56 | 31 | 42
57 | 53 | 54 | 42 | 252 | 57 | 59 | 238 | 537 | 205 | 46 | 215 | 607 | 161 | 48 | 47 | 49 | 209 | 660 | 509.6 | 3032 | 408 | 236 | 1099.6 | 50 | 56 | 46 | 55 | 52 | 54 | 37 | 45 | 346 | 136 | 51 | 56 | 56 | 51 | 3052.6 | 218.2 | 50 | 1951.8 | 229 | 255 | 248 | 53 | 422 | 210 | 134.6 | 113 | 53 | 280 | 373 | 351 | 56 | 48 | 44 | 50 | 323 | 423.8 | 59 | 107 | 297 | 166 | 57 | 232 | 760 | 47 | 71.4 | 434 | 56 | 48 | 54 | 245 | 43 | 265 | 248 | 167.2 | 47 | 52 | 56 | 42 | 49 | 56 | 57 | 45 | 453 | 52 | 49 | 55 | 45 | 41 | 470 | 45 | 51 | 355 | 614 | 39 | 48 | 49 | 49 | 200 | 269 | 258 | 46 | 1563.6 | 52 | 55 | 186 | 704 | 54 | 43 | 55 | 195 | 52 | 47 | 56 | 57 | 51 | 264 | 116.2 | 649.8 | 53 | 155 | 50 | 54 | 51 | 48 | 230 | 49 | 122 | 85.6 | 475 | 51 | 183 | 49 | 55 | 41 | 54 | 48 | 54 | 173.8 | 136 | 238 | 228 | 263 | 433 | 59 | 491.2 | 54 | 47 | 83.8 | 162 | 260.4 | 49 | 191.6 | 194 | 54 | 51 | 47 | 206 | 134.4 | 57 | 46 | 56 | 936.4 | 126.8 | 304.6 | 154 | 39 | 433.2 | 55 | 55 | 55 | 54 | 48 | 45 | 55 | 472 | 100.6 | 48 | 282.4 | 563 | 86.4 | 292 | 47 | 553.6 | 52 | 173 | 551 | 48 | 167 | 55 | 184 | 52 | 51 | 52 | 141.6 | 31 | 42
57 | 53 | 54 | 42 | 130.8 | 57 | 162 | 220.4 | 573 | 244 | 46 | 151.4 | 479 | 69 | 48 | 193.4 | 49 | 209 | 587 | 523 | 3194 | 284.8 | 236 | 936.4 | 50 | 56 | 46 | 55 | 96.8 | 54 | 37 | 45 | 346 | 136 | 51 | 56 | 56 | 51 | 3344 | 260 | 50 | 534 | 45 | 214 | 260.8 | 249 | 45 | 53 | 263 | 113.4 | 53 | 280 | 396.4 | 345.8 | 56 | 48 | 226 | 50 | 383 | 418 | 59 | 149 | 305 | 166 | 57 | 232 | 1805.4 | 47 | 49 | 434 | 56 | 48 | 54 | 128.6 | 43 | 338.2 | 48 | 246 | 47 | 52 | 56 | 42 | 49 | 56 | 57 | 45 | 453 | 52 | 49 | 55 | 45 | 41 | 458 | 45 | 51 | 51 | 457.2 | 278.6 | 48 | 49 | 49 | 200 | 168.4 | 258 | 46 | 73.4 | 52 | 55 | 203 | 800 | 54 | 69 | 55 | 74.2 | 52 | 47 | 56 | 57 | 51 | 264 | 49 | 59 | 53 | 50 | 255 | 54 | 51 | 48 | 230 | 49 | 122 | 53 | 445 | 51 | 55 | 49 | 55 | 41 | 54 | 48 | 54 | 121.4 | 54 | 238 | 80 | 263 | 418 | 59 | 464 | 54 | 47 | 239 | 162 | 294 | 49 | 50 | 194 | 54 | 51 | 47 | 144 | 52 | 57 | 46 | 94 | 787 | 146 | 159 | 108 | 39 | 494 | 55 | 55 | 55 | 54 | 48 | 45 | 55 | 475 | 238.8 | 48 | 364 | 625 | 346.8 | 326 | 47 | 600 | 52 | 139 | 1220.4 | 48 | 239 | 55 | 184 | 52 | 51 | 52 | 163 | 31 | 42
57 | 53 | 118.4 | 42 | 50 | 57 | 162 | 232.4 | 633 | 244 | 122.8 | 56 | 483 | 46 | 48 | 230 | 49 | 178.2 | 525 | 446.8 | 3175 | 92.4 | 236 | 807 | 50 | 201.2 | 46 | 55 | 164 | 54 | 37 | 45 | 180.8 | 136 | 51 | 56 | 56 | 51 | 3600 | 260 | 50 | 534 | 45 | 50 | 292 | 249 | 423.2 | 53 | 263 | 119 | 53 | 50 | 420 | 390 | 56 | 48 | 226 | 50 | 311 | 328.6 | 59 | 149 | 163 | 97 | 57 | 197.2 | 632 | 47 | 49 | 289.2 | 56 | 48 | 54 | 51 | 43 | 406.2 | 48 | 246 | 47 | 52 | 56 | 42 | 49 | 56 | 57 | 45 | 501 | 52 | 134.6 | 55 | 45 | 29 | 1004.4 | 45 | 51 | 51 | 410.2 | 369 | 48 | 49 | 49 | 200 | 338 | 258 | 46 | 50 | 233 | 55 | 203 | 708 | 54 | 69 | 55 | 44 | 52 | 47 | 56 | 57 | 51 | 264 | 49 | 59 | 53 | 50 | 255 | 54 | 51 | 48 | 230 | 49 | 142 | 53 | 401 | 222.2 | 55 | 49 | 92.2 | 41 | 54 | 83 | 54 | 167 | 54 | 238 | 43 | 91.8 | 496 | 59 | 414.4 | 179.6 | 47 | 239 | 162 | 310.8 | 49 | 50 | 194 | 54 | 51 | 47 | 51 | 52 | 57 | 46 | 246 | 588.8 | 146 | 37 | 39 | 39 | 1625.8 | 55 | 55 | 55 | 54 | 48 | 195.4 | 55 | 313.4 | 339 | 48 | 364 | 673 | 426 | 270.8 | 47 | 607 | 52 | 120.2 | 3712 | 48 | 219 | 55 | 184 | 52 | 51 | 52 | 163 | 31 | 42
57 | 53 | 215 | 42 | 50 | 57 | 197 | 292 | 38 | 244 | 174 | 56 | 543 | 46 | 48 | 230 | 49 | 55 | 585 | 393 | 38 | 52 | 236 | 723 | 102.8 | 401 | 46 | 55 | 164 | 144 | 37 | 45 | 52 | 38 | 51 | 56 | 56 | 51 | 2431.6 | 260 | 50 | 57 | 45 | 50 | 77 | 249 | 463 | 53 | 263 | 49 | 53 | 50 | 48 | 202 | 56 | 48 | 334.8 | 50 | 328.6 | 229 | 59 | 149 | 267 | 51 | 57 | 58 | 509.6 | 217 | 49 | 93 | 56 | 48 | 54 | 51 | 43 | 239 | 48 | 88.4 | 47 | 52 | 173 | 42 | 49 | 56 | 57 | 246 | 630.8 | 52 | 263 | 55 | 45 | 29 | 420 | 45 | 51 | 51 | 348 | 369 | 48 | 49 | 49 | 41 | 361.8 | 135 | 46 | 50 | 233 | 55 | 249 | 630 | 54 | 104.6 | 55 | 125.6 | 52 | 47 | 56 | 57 | 51 | 134.4 | 49 | 59 | 53 | 50 | 255 | 54 | 51 | 118.8 | 230 | 49 | 122 | 53 | 296.2 | 265 | 55 | 49 | 241 | 67 | 54 | 223 | 54 | 167 | 54 | 127 | 43 | 117.8 | 504 | 59 | 335 | 211 | 47 | 239 | 116.4 | 297 | 49 | 50 | 75.6 | 54 | 51 | 47 | 51 | 52 | 57 | 46 | 246 | 1376.4 | 213.6 | 37 | 39 | 179.8 | 486 | 55 | 55 | 55 | 54 | 48 | 233 | 55 | 1590.2 | 339 | 48 | 364 | 53 | 355.2 | 47 | 47 | 599 | 52 | 45 | 3577.6 | 48 | 219 | 55 | 129.6 | 221 | 51 | 52 | 141.6 | 31 | 42
57 | 53 | 215 | 42 | 50 | 57 | 295.8 | 257 | 38 | 166 | 174 | 56 | 584.4 | 46 | 48 | 47 | 49 | 55 | 482.2 | 341 | 38 | 52 | 52 | 675 | 182 | 401 | 46 | 55 | 164 | 285.2 | 109.4 | 45 | 52 | 38 | 51 | 56 | 238.4 | 51 | 643 | 176.4 | 50 | 57 | 45 | 50 | 95.2 | 249 | 463 | 53 | 263 | 49 | 53 | 50 | 48 | 202 | 56 | 48 | 362 | 50 | 560 | 217 | 59 | 44 | 273.4 | 51 | 57 | 58 | 438 | 323.8 | 49 | 169 | 56 | 48 | 54 | 51 | 167.2 | 239 | 48 | 49 | 47 | 52 | 251 | 42 | 49 | 56 | 57 | 327 | 553 | 52 | 263 | 55 | 45 | 29 | 790.8 | 45 | 51 | 51 | 1700.8 | 327.4 | 48 | 49 | 49 | 41 | 483 | 53 | 46 | 50 | 196.8 | 55 | 318 | 1866.8 | 54 | 121 | 55 | 146 | 52 | 47 | 56 | 57 | 51 | 48 | 49 | 59 | 53 | 50 | 255 | 54 | 51 | 166 | 53 | 49 | 122 | 123 | 275 | 265 | 55 | 49 | 241 | 171 | 54 | 223 | 54 | 167 | 54 | 53 | 43 | 221 | 496 | 59 | 332.8 | 211 | 47 | 239 | 48 | 321 | 49 | 50 | 46 | 54 | 51 | 226 | 92.6 | 52 | 179.4 | 46 | 246 | 1000.2 | 267 | 37 | 39 | 215 | 522 | 55 | 55 | 55 | 54 | 48 | 356.2 | 55 | 3494 | 243.8 | 48 | 205.8 | 213 | 249 | 47 | 47 | 842.2 | 52 | 45 | 3432 | 48 | 219 | 55 | 48 | 221 | 51 | 52 | 56 | 31 | 42
57 | 53 | 215 | 74 | 50 | 57 | 245 | 270.8 | 148.4 | 49 | 174 | 190.4 | 49 | 46 | 48 | 47 | 49 | 55 | 399 | 328.4 | 38 | 52 | 52 | 723 | 246 | 541 | 76.4 | 78.2 | 119.2 | 407 | 218 | 45 | 52 | 38 | 51 | 56 | 284 | 51 | 681 | 51 | 240 | 57 | 45 | 118.4 | 256 | 131.4 | 264 | 53 | 49 | 49 | 53 | 50 | 48 | 141.2 | 56 | 48 | 252.8 | 50 | 265 | 157 | 59 | 44 | 287 | 51 | 57 | 58 | 472 | 395 | 49 | 169 | 56 | 48 | 54 | 51 | 404 | 239 | 48 | 49 | 47 | 52 | 251 | 42 | 49 | 56 | 57 | 327 | 41 | 52 | 263 | 55 | 45 | 29 | 621 | 45 | 51 | 51 | 596.6 | 219.8 | 48 | 49 | 49 | 41 | 399.6 | 53 | 46 | 50 | 52 | 55 | 169 | 599.6 | 54 | 81 | 55 | 146 | 52 | 47 | 96.4 | 57 | 51 | 48 | 49 | 59 | 53 | 50 | 132 | 54 | 51 | 291.4 | 82.4 | 49 | 47 | 228 | 309 | 265 | 55 | 49 | 241 | 171 | 54 | 223 | 54 | 53 | 54 | 53 | 43 | 221 | 526 | 90.8 | 376 | 211 | 47 | 83.8 | 48 | 297 | 49 | 50 | 46 | 54 | 51 | 226 | 155 | 137.8 | 210 | 46 | 246 | 600 | 327.4 | 37 | 39 | 215 | 47 | 74.8 | 55 | 55 | 54 | 48 | 387 | 161.8 | 51 | 153.2 | 48 | 55 | 253 | 209.4 | 47 | 47 | 673.8 | 52 | 45 | 2745.2 | 48 | 67 | 55 | 48 | 221 | 215.8 | 52 | 56 | 31 | 42
57 | 53 | 150.6 | 202 | 50 | 57 | 329 | 336 | 222 | 49 | 46 | 266.8 | 49 | 46 | 48 | 47 | 49 | 55 | 359 | 288 | 38 | 52 | 52 | 691 | 262 | 653 | 321 | 264.6 | 52 | 407 | 218 | 45 | 52 | 38 | 51 | 56 | 284 | 51 | 657 | 51 | 240 | 200.2 | 45 | 221 | 256 | 53 | 132.6 | 53 | 49 | 49 | 53 | 50 | 48 | 50 | 263 | 148 | 180 | 50 | 265 | 181 | 59 | 80.2 | 303 | 51 | 57 | 58 | 476 | 395 | 49 | 169 | 56 | 48 | 151.2 | 127.8 | 404 | 56 | 48 | 49 | 160 | 52 | 251 | 42 | 49 | 56 | 57 | 327 | 41 | 124.8 | 263 | 55 | 45 | 29 | 566.6 | 45 | 51 | 51 | 606.8 | 39 | 48 | 134.6 | 49 | 41 | 475 | 53 | 46 | 50 | 52 | 55 | 169 | 410 | 54 | 81 | 55 | 125.6 | 52 | 236 | 382 | 57 | 51 | 48 | 49 | 59 | 53 | 50 | 50 | 54 | 51 | 375 | 200 | 49 | 47 | 228 | 357 | 179.4 | 55 | 49 | 281 | 171 | 54 | 223 | 54 | 53 | 54 | 53 | 43 | 221 | 358 | 218 | 416.8 | 85.4 | 47 | 45 | 48 | 279 | 49 | 50 | 46 | 54 | 51 | 226 | 155 | 195 | 210 | 205.2 | 94 | 584 | 418 | 37 | 39 | 215 | 47 | 154 | 55 | 55 | 54 | 48 | 311.8 | 233 | 51 | 53 | 48 | 55 | 253 | 51 | 47 | 47 | 706.4 | 52 | 45 | 346 | 48 | 29 | 55 | 48 | 221 | 257 | 52 | 56 | 31 | 42
157.8 | 53 | 54 | 202 | 50 | 57 | 234 | 73.8 | 222 | 49 | 164.2 | 438 | 49 | 46 | 48 | 47 | 228 | 135 | 399 | 45 | 38 | 52 | 168.4 | 1341.8 | 252.4 | 561 | 403 | 405 | 52 | 195.2 | 218 | 45 | 52 | 38 | 51 | 56 | 284 | 51 | 701 | 51 | 240 | 236 | 45 | 221 | 256 | 53 | 45 | 53 | 49 | 49 | 53 | 50 | 48 | 50 | 263 | 298 | 71.2 | 50 | 265 | 218 | 59 | 225 | 238.2 | 51 | 57 | 58 | 50 | 150.6 | 71.4 | 122.6 | 56 | 48 | 216 | 301.4 | 404 | 56 | 107.4 | 112 | 160 | 87.4 | 212 | 42 | 49 | 56 | 57 | 76.8 | 41 | 234 | 49 | 55 | 45 | 29 | 266 | 45 | 51 | 110.2 | 2736.4 | 39 | 48 | 185.8 | 49 | 41 | 519 | 53 | 212.4 | 50 | 52 | 55 | 77 | 374 | 54 | 81 | 55 | 44 | 52 | 236 | 382 | 57 | 123.8 | 48 | 49 | 59 | 53 | 151 | 50 | 54 | 51 | 257 | 200 | 49 | 47 | 228 | 328.6 | 51 | 55 | 49 | 137 | 93 | 54 | 83 | 54 | 53 | 54 | 53 | 43 | 221 | 420.4 | 302 | 48 | 54 | 47 | 45 | 48 | 45 | 49 | 50 | 46 | 54 | 51 | 226 | 155 | 195 | 210 | 245 | 56 | 422 | 418 | 37 | 39 | 144.6 | 47 | 154 | 55 | 55 | 54 | 48 | 199 | 233 | 51 | 53 | 48 | 55 | 253 | 51 | 47 | 47 | 722.4 | 52 | 45 | 322 | 118.2 | 29 | 55 | 48 | 119.6 | 257 | 52 | 56 | 31 | 42
360 | 53 | 157 | 265 | 80.8 | 57 | 94 | 50 | 222 | 49 | 243 | 270 | 49 | 92 | 48 | 47 | 442 | 276.6 | 539 | 45 | 38 | 52 | 246 | 715 | 250 | 635 | 403 | 405 | 52 | 54 | 218 | 45 | 52 | 38 | 51 | 56 | 192.8 | 51 | 291 | 51 | 240 | 236 | 45 | 221 | 256 | 53 | 45 | 53 | 49 | 49 | 53 | 50 | 48 | 50 | 221.6 | 378.8 | 44 | 50 | 51 | 399 | 59 | 225 | 369 | 51 | 57 | 58 | 92.8 | 47 | 161 | 53 | 56 | 48 | 216 | 389 | 362.6 | 56 | 147 | 348 | 288.8 | 229 | 56 | 42 | 49 | 56 | 57 | 45 | 41 | 234 | 49 | 55 | 45 | 29 | 132.6 | 45 | 51 | 199 | 2518 | 39 | 48 | 305 | 49 | 41 | 483 | 53 | 254 | 50 | 52 | 55 | 54 | 411.6 | 54 | 81 | 55 | 44 | 52 | 236 | 382 | 57 | 233 | 48 | 49 | 195 | 53 | 151 | 50 | 54 | 51 | 257 | 200 | 49 | 47 | 158 | 401.8 | 51 | 55 | 49 | 103 | 41 | 54 | 48 | 212.4 | 53 | 54 | 96.2 | 43 | 49 | 1598.2 | 358 | 48 | 54 | 156.2 | 45 | 48 | 84.4 | 49 | 50 | 46 | 54 | 51 | 118.6 | 71.8 | 195 | 87.6 | 245 | 147.8 | 405.8 | 110.4 | 37 | 39 | 39 | 47 | 154 | 55 | 55 | 54 | 48 | 75.8 | 233 | 51 | 53 | 138.8 | 55 | 173 | 51 | 108.2 | 47 | 724 | 52 | 45 | 346 | 165 | 29 | 55 | 48 | 52 | 257 | 227 | 56 | 73.4 | 42
360 | 53 | 157 | 307 | 204 | 57 | 59 | 50 | 185.2 | 49 | 243 | 270 | 49 | 161 | 48 | 47 | 406.2 | 363 | 47 | 45 | 38 | 52 | 246 | 825.2 | 258 | 673 | 372.6 | 335.4 | 52 | 54 | 37 | 45 | 52 | 38 | 51 | 241 | 56 | 51 | 379 | 51 | 126 | 236 | 45 | 221 | 95.2 | 53 | 45 | 53 | 49 | 49 | 53 | 50 | 48 | 50 | 56 | 399 | 44 | 50 | 51 | 478.2 | 59 | 225 | 383.8 | 97 | 57 | 58 | 157 | 47 | 161 | 53 | 56 | 48 | 216 | 273.8 | 43 | 56 | 228.2 | 348 | 275.8 | 229 | 56 | 42 | 49 | 56 | 57 | 45 | 107.4 | 124.8 | 49 | 55 | 45 | 29 | 243 | 45 | 51 | 199 | 2529.4 | 39 | 48 | 283.6 | 49 | 85.8 | 446.6 | 53 | 254 | 50 | 52 | 317 | 54 | 402 | 54 | 75.4 | 55 | 44 | 52 | 236 | 332.4 | 57 | 233 | 48 | 49 | 229 | 53 | 211.4 | 50 | 54 | 86 | 215.2 | 170.6 | 49 | 47 | 53 | 434.4 | 51 | 55 | 49 | 115 | 41 | 54 | 48 | 252 | 53 | 54 | 161 | 43 | 49 | 330 | 358 | 196 | 54 | 229 | 45 | 48 | 242 | 49 | 50 | 46 | 54 | 51 | 139 | 51 | 109.2 | 57 | 245 | 209 | 425.4 | 50 | 37 | 39 | 39 | 47 | 94.6 | 55 | 55 | 54 | 48 | 45 | 317.4 | 168.6 | 53 | 275 | 55 | 53 | 51 | 149 | 187.8 | 1022.6 | 52 | 45 | 554.6 | 165 | 29 | 55 | 48 | 52 | 174.6 | 227 | 56 | 243 | 42
334.8 | 53 | 157 | 179 | 325.2 | 57 | 59 | 50 | 38 | 49 | 243 | 270 | 49 | 344 | 48 | 47 | 285.2 | 363 | 47 | 45 | 38 | 52 | 90.8 | 1044 | 214 | 620 | 210 | 289 | 52 | 54 | 37 | 45 | 52 | 38 | 51 | 241 | 56 | 51 | 368 | 51 | 50 | 164.4 | 45 | 50 | 77 | 53 | 45 | 53 | 49 | 49 | 53 | 50 | 48 | 50 | 56 | 399 | 44 | 50 | 51 | 385 | 59 | 225 | 404.6 | 166 | 57 | 58 | 157 | 47 | 161 | 53 | 56 | 48 | 118.8 | 197 | 43 | 56 | 350 | 348 | 372 | 229 | 56 | 42 | 49 | 56 | 57 | 45 | 207 | 52 | 49 | 163.6 | 45 | 29 | 243 | 45 | 51 | 314.2 | 769.4 | 39 | 48 | 198 | 49 | 153 | 512 | 53 | 254 | 50 | 52 | 333 | 54 | 404.4 | 54 | 92.2 | 55 | 44 | 52 | 122.6 | 96.4 | 57 | 233 | 48 | 49 | 229 | 53 | 261.6 | 50 | 54 | 226 | 48 | 53 | 49 | 47 | 53 | 450 | 51 | 55 | 88.2 | 115 | 41 | 205.2 | 48 | 252 | 53 | 54 | 161 | 43 | 49 | 250 | 230.8 | 233 | 123.2 | 229 | 45 | 48 | 242 | 49 | 50 | 46 | 54 | 51 | 162 | 199 | 52 | 57 | 165.4 | 209 | 559 | 50 | 37 | 39 | 39 | 47 | 55 | 55 | 55 | 96.8 | 48 | 45 | 175 | 247 | 142.6 | 275 | 55 | 53 | 51 | 149 | 223 | 876.4 | 52 | 45 | 590.6 | 165 | 29 | 55 | 225 | 202 | 142.2 | 227 | 56 | 243 | 42
234 | 53 | 115.8 | 147 | 406 | 57 | 59 | 50 | 38 | 49 | 203.6 | 98.8 | 80.4 | 344 | 48 | 47 | 374 | 363 | 47 | 45 | 38 | 52 | 52 | 1013.8 | 190 | 616 | 46 | 55 | 52 | 54 | 37 | 45 | 87 | 38 | 51 | 241 | 56 | 51 | 52 | 51 | 110.6 | 57 | 45 | 50 | 165 | 223 | 45 | 84.4 | 49 | 49 | 53 | 50 | 48 | 160 | 56 | 128.8 | 44 | 50 | 51 | 325.2 | 59 | 80.2 | 324 | 166 | 57 | 58 | 157 | 47 | 93.8 | 53 | 56 | 48 | 54 | 138.6 | 43 | 56 | 251 | 243 | 413 | 229 | 56 | 42 | 49 | 56 | 57 | 45 | 207 | 52 | 49 | 236 | 45 | 29 | 132.6 | 45 | 51 | 343 | 312 | 39 | 48 | 168.2 | 49 | 312 | 376 | 53 | 170.8 | 50 | 52 | 397 | 54 | 409.2 | 54 | 141.8 | 55 | 44 | 52 | 47 | 56 | 57 | 233 | 48 | 49 | 229 | 53 | 201 | 50 | 54 | 226 | 48 | 53 | 49 | 47 | 216 | 652.6 | 51 | 55 | 245 | 55 | 41 | 243 | 48 | 252 | 83.2 | 259 | 161 | 43 | 49 | 41 | 115 | 233 | 227 | 229 | 45 | 236.8 | 317.6 | 233 | 50 | 105.2 | 54 | 51 | 162 | 360 | 52 | 164 | 46 | 209 | 251 | 50 | 254 | 39 | 39 | 47 | 55 | 235 | 55 | 161 | 48 | 45 | 175 | 247 | 277 | 275 | 55 | 53 | 51 | 149 | 223 | 815 | 52 | 63.8 | 593 | 48 | 69 | 55 | 225 | 202 | 203 | 227 | 56 | 158.2 | 42
127.8 | 53 | 119.2 | 42 | 375.2 | 57 | 59 | 218 | 38 | 49 | 46 | 56 | 206 | 252 | 48 | 47 | 245.6 | 98.2 | 47 | 45 | 38 | 254 | 52 | 1190 | 190 | 664 | 46 | 55 | 52 | 54 | 37 | 45 | 227 | 38 | 227 | 241 | 56 | 51 | 141.4 | 202.2 | 151 | 57 | 45 | 50 | 165 | 223 | 45 | 210 | 49 | 49 | 53 | 50 | 151.8 | 301 | 56 | 48 | 44 | 50 | 51 | 264 | 59 | 44 | 420 | 232.8 | 57 | 92.8 | 71.4 | 47 | 49 | 53 | 56 | 48 | 54 | 167.4 | 43 | 56 | 289.2 | 126.6 | 284.2 | 87.4 | 56 | 42 | 49 | 248 | 57 | 45 | 207 | 52 | 49 | 236 | 45 | 29 | 59 | 45 | 51 | 195 | 1682 | 39 | 48 | 49 | 49 | 312 | 398 | 53 | 46 | 50 | 52 | 421 | 54 | 414 | 54 | 282 | 55 | 44 | 52 | 47 | 56 | 57 | 51 | 91.2 | 49 | 161 | 53 | 201 | 50 | 54 | 226 | 77.4 | 53 | 49 | 47 | 216 | 683 | 51 | 55 | 245 | 89.8 | 41 | 243 | 48 | 172.8 | 204 | 259 | 74.6 | 43 | 49 | 41 | 59 | 233 | 227 | 192.6 | 45 | 341 | 368 | 233 | 50 | 194 | 54 | 125 | 139 | 391 | 249 | 164 | 46 | 117.2 | 251 | 107.6 | 254 | 39 | 39 | 47 | 55 | 297.4 | 55 | 161 | 48 | 45 | 127 | 247 | 277 | 275 | 55 | 53 | 51 | 47 | 223 | 851 | 52 | 139 | 664.2 | 48 | 129 | 55 | 225 | 202 | 203 | 52 | 56 | 31 | 42
57 | 53 | 217 | 42 | 252 | 57 | 59 | 218 | 38 | 49 | 46 | 56 | 206 | 229 | 48 | 47 | 160 | 55 | 47 | 45 | 38 | 254 | 52 | 1115.8 | 226 | 765.6 | 46 | 55 | 52 | 54 | 37 | 45 | 227 | 38 | 227 | 130 | 56 | 51 | 201 | 323.6 | 151 | 57 | 45 | 50 | 165 | 189 | 45 | 210 | 49 | 49 | 53 | 96 | 221 | 395 | 56 | 48 | 44 | 50 | 51 | 228 | 59 | 44 | 432 | 241 | 57 | 232 | 50 | 47 | 49 | 93 | 56 | 48 | 54 | 245 | 43 | 56 | 248 | 49 | 252 | 52 | 56 | 42 | 49 | 248 | 57 | 45 | 207 | 52 | 49 | 236 | 45 | 29 | 59 | 45 | 91 | 51 | 433 | 39 | 96 | 49 | 49 | 222.4 | 330 | 53 | 46 | 50 | 52 | 314.2 | 54 | 534 | 54 | 372 | 55 | 44 | 52 | 47 | 56 | 57 | 51 | 264 | 217 | 59 | 53 | 201 | 50 | 54 | 226 | 195 | 53 | 49 | 47 | 216 | 647 | 51 | 55 | 245 | 142 | 41 | 243 | 48 | 54 | 204 | 259 | 53 | 80 | 49 | 41 | 59 | 159 | 227 | 47 | 45 | 341 | 210.4 | 233 | 120.8 | 194 | 54 | 274 | 47 | 391 | 249 | 164 | 46 | 56 | 251 | 146 | 254 | 39 | 39 | 47 | 55 | 339 | 55 | 161 | 48 | 45 | 55 | 207.8 | 142.6 | 48 | 124.2 | 53 | 51 | 47 | 152.6 | 750.2 | 52 | 139 | 600 | 48 | 129 | 55 | 225 | 202 | 203 | 52 | 120.2 | 31 | 42
57 | 53 | 217 | 42 | 211.6 | 57 | 162 | 218 | 38 | 49 | 71.6 | 56 | 206 | 119.2 | 48 | 162.2 | 93.4 | 55 | 47 | 138.8 | 38 | 254 | 52 | 887 | 310 | 887 | 46 | 55 | 164 | 54 | 37 | 45 | 227 | 38 | 227 | 56 | 56 | 51 | 201 | 449 | 151 | 57 | 45 | 50 | 99 | 53 | 45 | 210 | 49 | 49 | 53 | 280 | 221 | 351 | 56 | 48 | 44 | 50 | 51 | 204 | 59 | 107 | 480 | 218 | 57 | 232 | 50 | 47 | 49 | 253 | 56 | 48 | 54 | 245 | 43 | 56 | 248 | 49 | 170 | 52 | 56 | 42 | 49 | 248 | 57 | 45 | 41 | 133.6 | 49 | 199.8 | 45 | 29 | 59 | 45 | 151 | 51 | 481 | 39 | 168 | 225 | 49 | 200 | 306 | 53 | 46 | 50 | 52 | 326.6 | 236 | 714 | 54 | 496 | 55 | 44 | 52 | 47 | 56 | 57 | 51 | 264 | 217 | 59 | 53 | 50 | 50 | 54 | 86 | 195 | 53 | 49 | 47 | 216 | 639 | 51 | 131.8 | 284.4 | 142 | 67 | 167.4 | 48 | 54 | 204 | 259 | 53 | 228 | 49 | 41 | 59 | 48 | 227 | 47 | 45 | 162 | 171 | 233 | 227 | 194 | 54 | 426 | 47 | 317 | 249 | 121.2 | 46 | 56 | 92.2 | 146 | 254 | 39 | 39 | 47 | 55 | 339 | 55 | 75.4 | 48 | 45 | 55 | 51 | 220 | 89 | 228 | 53 | 51 | 47 | 47 | 727 | 52 | 139 | 556 | 48 | 205 | 55 | 118.8 | 52 | 111.8 | 52 | 163 | 31 | 42
57 | 53 | 119.2 | 42 | 50 | 162 | 162 | 218 | 38 | 49 | 174 | 56 | 206 | 46 | 48 | 239 | 49 | 209 | 47 | 310 | 38 | 254 | 162.4 | 855 | 298 | 1088 | 46 | 55 | 164 | 54 | 105.4 | 45 | 227 | 57.6 | 227 | 56 | 56 | 51 | 201 | 260 | 50 | 57 | 45 | 91 | 55 | 53 | 45 | 386.6 | 134.6 | 49 | 53 | 280 | 330.2 | 285 | 56 | 48 | 44 | 50 | 51 | 204 | 59 | 149 | 368 | 218 | 57 | 232 | 120 | 47 | 49 | 253 | 56 | 48 | 54 | 245 | 43 | 56 | 248 | 167.2 | 47 | 52 | 56 | 42 | 49 | 248 | 57 | 45 | 41 | 256 | 49 | 55 | 45 | 29 | 59 | 45 | 151 | 51 | 409 | 39 | 168 | 225 | 49 | 41 | 432 | 53 | 46 | 50 | 52 | 369 | 368 | 562 | 54 | 544 | 55 | 44 | 52 | 47 | 56 | 57 | 51 | 264 | 217 | 59 | 53 | 50 | 50 | 54 | 51 | 136.2 | 53 | 49 | 47 | 118.2 | 633.4 | 51 | 183 | 285.2 | 142 | 171 | 54 | 48 | 54 | 173.8 | 136 | 53 | 228 | 263 | 41 | 59 | 48 | 54 | 47 | 45 | 70.8 | 45 | 122.6 | 227 | 134.8 | 54 | 315 | 47 | 82 | 249 | 57 | 46 | 56 | 180.4 | 146 | 172.6 | 39 | 39 | 47 | 55 | 231 | 55 | 54 | 48 | 157.8 | 55 | 51 | 267.6 | 253 | 228 | 53 | 51 | 47 | 47 | 701.4 | 52 | 82.6 | 146.2 | 83.6 | 239 | 55 | 48 | 52 | 51 | 52 | 163 | 31 | 42
57 | 53 | 54 | 42 | 50 | 232 | 162 | 50 | 38 | 49 | 174 | 56 | 80.4 | 46 | 48 | 239 | 49 | 209 | 128 | 310 | 38 | 286.8 | 236 | 688.6 | 250 | 1060 | 46 | 55 | 164 | 54 | 151 | 45 | 87 | 136 | 51 | 56 | 56 | 51 | 216.8 | 260 | 50 | 57 | 45 | 255 | 55 | 53 | 264 | 261 | 263 | 49 | 53 | 280 | 368.4 | 329.2 | 56 | 48 | 98.4 | 50 | 51 | 188 | 59 | 149 | 255.6 | 218 | 57 | 197.2 | 225 | 81 | 49 | 253 | 56 | 48 | 54 | 206.2 | 43 | 223.2 | 168 | 246 | 47 | 52 | 56 | 42 | 49 | 132.8 | 57 | 45 | 41 | 256 | 177.4 | 55 | 45 | 29 | 59 | 150.6 | 151 | 51 | 347.2 | 39 | 168 | 225 | 49 | 41 | 484 | 53 | 46 | 50 | 52 | 405 | 368 | 369.2 | 54 | 315 | 55 | 104.4 | 52 | 47 | 56 | 57 | 51 | 264 | 217 | 59 | 53 | 50 | 50 | 54 | 51 | 48 | 53 | 49 | 47 | 53 | 362.2 | 51 | 183 | 246 | 72.4 | 171 | 54 | 48 | 54 | 53 | 54 | 53 | 228 | 263 | 70.6 | 59 | 48 | 54 | 47 | 45 | 163.2 | 45 | 49 | 227 | 46 | 54 | 241 | 47 | 51 | 130.8 | 57 | 46 | 56 | 310 | 50 | 159 | 131 | 39 | 47 | 55 | 55 | 55 | 54 | 48 | 233 | 55 | 51 | 339 | 253 | 282.4 | 53 | 244.8 | 47 | 47 | 672.6 | 52 | 45 | 51 | 226 | 219 | 55 | 184 | 52 | 51 | 52 | 163 | 31 | 42
57 | 89.6 | 86.2 | 42 | 50 | 232 | 120.8 | 50 | 38 | 244 | 174 | 56 | 49 | 46 | 48 | 239 | 49 | 209 | 182 | 310 | 38 | 206 | 236 | 651 | 346.8 | 893.8 | 46 | 55 | 164 | 54 | 151 | 45 | 52 | 136 | 51 | 56 | 56 | 51 | 166 | 260 | 50 | 57 | 192.2 | 255 | 55 | 53 | 498 | 261 | 263 | 49 | 53 | 280 | 230 | 202 | 56 | 48 | 180 | 50 | 179.4 | 268 | 59 | 149 | 194 | 51 | 57 | 58 | 225 | 217 | 49 | 253 | 56 | 48 | 54 | 90.6 | 43 | 265 | 48 | 246 | 47 | 52 | 212 | 99 | 49 | 56 | 57 | 45 | 41 | 256 | 263 | 193.4 | 45 | 29 | 141.8 | 221 | 71 | 51 | 312 | 39 | 72 | 225 | 49 | 41 | 468 | 53 | 46 | 222 | 88.2 | 377 | 368 | 362 | 54 | 260.4 | 55 | 195 | 52 | 47 | 105.6 | 57 | 51 | 91.2 | 116.2 | 59 | 53 | 50 | 50 | 54 | 51 | 48 | 53 | 49 | 47 | 53 | 371 | 51 | 183 | 167.2 | 55 | 171 | 54 | 48 | 54 | 53 | 54 | 238 | 228 | 323.4 | 189 | 59 | 181.6 | 2472 | 47 | 239 | 240 | 45 | 49 | 227 | 46 | 54 | 241 | 118.6 | 51 | 52 | 57 | 46 | 170 | 310 | 50 | 251.8 | 166 | 39 | 47 | 55 | 55 | 55 | 54 | 48 | 233 | 55 | 51 | 339 | 255 | 364 | 53 | 426 | 47 | 70 | 146.6 | 52 | 45 | 51 | 226 | 219 | 55 | 184 | 52 | 51 | 52 | 56 | 31 | 42
57 | 236 | 215 | 42 | 50 | 232 | 59 | 50 | 38 | 244 | 97.2 | 56 | 49 | 46 | 48 | 200.6 | 49 | 209 | 182 | 175.4 | 38 | 206 | 236 | 651 | 406.4 | 864 | 46 | 171 | 52 | 54 | 151 | 45 | 52 | 136 | 51 | 56 | 56 | 51 | 166 | 51 | 50 | 57 | 229 | 173 | 55 | 53 | 641.4 | 261 | 263 | 49 | 261 | 96 | 84.4 | 202 | 56 | 48 | 180 | 50 | 265 | 198 | 59 | 44 | 194 | 51 | 57 | 58 | 225 | 217 | 49 | 93 | 105.6 | 48 | 54 | 5596 | 43 | 265 | 48 | 88.4 | 92.2 | 52 | 251 | 171 | 49 | 56 | 57 | 76.8 | 41 | 256 | 263 | 228 | 45 | 29 | 266 | 221 | 51 | 51 | 312 | 39 | 48 | 119.4 | 49 | 41 | 432 | 53 | 46 | 222 | 233 | 389.6 | 219 | 458 | 54 | 120.8 | 55 | 195 | 52 | 47 | 180 | 57 | 51 | 48 | 49 | 59 | 53 | 50 | 50 | 54 | 51 | 48 | 111.8 | 49 | 47 | 53 | 383 | 51 | 55 | 49 | 55 | 93 | 54 | 118 | 54 | 53 | 54 | 238 | 80 | 221 | 189 | 59 | 215 | 1352.2 | 47 | 239 | 240 | 45 | 49 | 50 | 46 | 54 | 89 | 226 | 51 | 52 | 57 | 46 | 246 | 314 | 50 | 471 | 154 | 39 | 47 | 55 | 55 | 55 | 54 | 48 | 263.8 | 55 | 51 | 172 | 153 | 191 | 53 | 426 | 165.2 | 163 | 170 | 52 | 45 | 51 | 226 | 219 | 55 | 184 | 52 | 51 | 52 | 56 | 31 | 42
57 | 236 | 297.4 | 42 | 50 | 197 | 59 | 50 | 38 | 244 | 46 | 56 | 49 | 46 | 48 | 47 | 49 | 55 | 182 | 45 | 38 | 206 | 199.2 | 687 | 436 | 708 | 167.6 | 171 | 52 | 54 | 218 | 45 | 52 | 77.2 | 51 | 56 | 56 | 51 | 166 | 51 | 50 | 57 | 229 | 50 | 55 | 53 | 712.4 | 136.2 | 263 | 49 | 261 | 50 | 48 | 202 | 56 | 48 | 180 | 50 | 265 | 179.6 | 59 | 44 | 210 | 51 | 57 | 58 | 225 | 359.4 | 49 | 53 | 180 | 48 | 198.6 | 173 | 43 | 56 | 67.8 | 49 | 160 | 52 | 251 | 183 | 49 | 56 | 57 | 204 | 64.6 | 52 | 263 | 228 | 45 | 29 | 266 | 221 | 51 | 51 | 308.4 | 84.2 | 48 | 49 | 157 | 41 | 338 | 53 | 46 | 222 | 233 | 289 | 87 | 422 | 54 | 132 | 55 | 195 | 52 | 47 | 180 | 57 | 51 | 48 | 49 | 59 | 53 | 50 | 50 | 54 | 51 | 48 | 200 | 49 | 47 | 53 | 417 | 51 | 55 | 49 | 55 | 41 | 54 | 223 | 54 | 53 | 54 | 238 | 43 | 221 | 189 | 122.6 | 215 | 54 | 47 | 239 | 240 | 45 | 49 | 50 | 46 | 54 | 51 | 226 | 51 | 137.8 | 57 | 125.6 | 246 | 380.6 | 50 | 283.4 | 131 | 39 | 47 | 55 | 55 | 55 | 54 | 48 | 349.4 | 55 | 51 | 76.8 | 153 | 191 | 53 | 355.2 | 244 | 155 | 170 | 52 | 45 | 51 | 226 | 29 | 55 | 184 | 52 | 51 | 52 | 56 | 31 | 42
57 | 162.8 | 318 | 42 | 50 | 57 | 59 | 145.2 | 233 | 244 | 46 | 151.4 | 49 | 46 | 48 | 193.4 | 49 | 55 | 101 | 45 | 38 | 52 | 52 | 1898.2 | 368.8 | 667.2 | 362 | 171 | 52 | 54 | 218 | 45 | 52 | 38 | 51 | 56 | 56 | 51 | 74.8 | 51 | 50 | 57 | 229 | 50 | 55 | 53 | 531.6 | 53 | 49 | 49 | 261 | 50 | 48 | 110.8 | 56 | 298 | 271.2 | 50 | 265 | 188 | 59 | 44 | 292 | 74 | 57 | 58 | 50 | 395 | 49 | 197.8 | 180 | 48 | 403 | 319 | 43 | 56 | 147 | 154 | 160 | 52 | 251 | 207 | 49 | 56 | 57 | 327 | 159 | 52 | 220.2 | 55 | 45 | 29 | 266 | 115.4 | 51 | 51 | 424.2 | 265 | 48 | 49 | 157 | 41 | 266 | 53 | 46 | 222 | 160.6 | 1597.8 | 77 | 401.6 | 54 | 152 | 55 | 134.6 | 52 | 236 | 180 | 57 | 51 | 126.8 | 49 | 59 | 53 | 50 | 50 | 54 | 51 | 215.2 | 306.2 | 49 | 47 | 53 | 453 | 51 | 55 | 49 | 55 | 41 | 54 | 223 | 54 | 53 | 54 | 238 | 43 | 221 | 159.4 | 246 | 215 | 148.2 | 47 | 239 | 201.6 | 45 | 49 | 50 | 46 | 54 | 51 | 226 | 51 | 195 | 57 | 245 | 246 | 251 | 50 | 330.8 | 51 | 39 | 47 | 74.8 | 55 | 55 | 54 | 48 | 199 | 197.4 | 51 | 53 | 132 | 136.6 | 173 | 169.8 | 244 | 152.4 | 146.6 | 52 | 45 | 51 | 83.6 | 29 | 55 | 48 | 187.2 | 92.2 | 52 | 56 | 31 | 42
57 | 53 | 285.8 | 42 | 50 | 57 | 164 | 169 | 417 | 127 | 46 | 383 | 49 | 46 | 48 | 230 | 177.4 | 141.4 | 47 | 45 | 38 | 52 | 52 | 2423 | 182 | 56 | 403 | 124.6 | 52 | 204 | 218 | 45 | 52 | 38 | 51 | 56 | 238.4 | 51 | 52 | 51 | 50 | 57 | 155.4 | 118.4 | 175.6 | 92.2 | 84.8 | 53 | 49 | 49 | 261 | 50 | 48 | 50 | 221.6 | 298 | 226 | 50 | 222.2 | 149 | 59 | 44 | 364 | 166 | 252 | 58 | 50 | 259 | 49 | 234 | 180 | 48 | 403 | 379.8 | 73.8 | 56 | 147 | 154 | 160 | 52 | 173 | 1083.8 | 49 | 56 | 57 | 327 | 159 | 52 | 49 | 55 | 45 | 29 | 266 | 45 | 51 | 51 | 481 | 265 | 48 | 49 | 157 | 130.6 | 314 | 53 | 170.8 | 118.8 | 52 | 2419.4 | 169 | 379 | 54 | 43 | 55 | 44 | 52 | 236 | 80.8 | 57 | 51 | 245 | 49 | 59 | 53 | 90.4 | 50 | 54 | 51 | 257 | 377 | 49 | 47 | 53 | 432.6 | 51 | 55 | 49 | 55 | 41 | 54 | 2733.4 | 54 | 53 | 54 | 127 | 43 | 186.6 | 41 | 358 | 81.4 | 211 | 119.8 | 122.6 | 48 | 45 | 49 | 50 | 46 | 54 | 51 | 226 | 51 | 215.6 | 57 | 245 | 208 | 133.4 | 418 | 218 | 1168.6 | 39 | 47 | 154 | 55 | 55 | 54 | 48 | 199 | 353 | 51 | 53 | 48 | 55 | 253 | 51 | 264.4 | 171 | 53 | 52 | 45 | 51 | 48 | 29 | 55 | 48 | 221 | 257 | 227 | 56 | 31 | 42
163.2 | 53 | 136.4 | 42 | 50 | 57 | 234 | 169 | 378 | 49 | 46 | 383 | 49 | 115 | 48 | 230 | 263 | 163 | 47 | 45 | 38 | 52 | 52 | 2363 | 102.8 | 56 | 403 | 289 | 52 | 366.4 | 218 | 45 | 52 | 38 | 51 | 56 | 284 | 51 | 52 | 51 | 90.4 | 57 | 45 | 221 | 256 | 249 | 45 | 53 | 49 | 49 | 136.2 | 50 | 48 | 50 | 263 | 338.4 | 226 | 50 | 51 | 123 | 59 | 44 | 364 | 166 | 245 | 58 | 50 | 47 | 49 | 234 | 130.4 | 48 | 403 | 447.8 | 197 | 56 | 147 | 154 | 166.2 | 52 | 56 | 805.4 | 49 | 56 | 57 | 295.2 | 159 | 234 | 49 | 55 | 45 | 29 | 59 | 45 | 51 | 51 | 465 | 265 | 48 | 49 | 113.8 | 153 | 342 | 53 | 254 | 50 | 52 | 3256.8 | 169 | 283 | 54 | 43 | 55 | 64.4 | 52 | 236 | 56 | 57 | 196.6 | 245 | 49 | 59 | 53 | 151 | 255 | 54 | 51 | 257 | 318.2 | 49 | 47 | 193 | 335 | 51 | 55 | 49 | 55 | 41 | 54 | 904.6 | 54 | 53 | 54 | 53 | 126.2 | 49 | 41 | 358 | 48 | 298.2 | 229 | 45 | 48 | 84.4 | 49 | 50 | 46 | 54 | 51 | 47 | 134.2 | 298 | 57 | 245 | 56 | 55 | 418 | 158 | 48.6 | 39 | 47 | 154 | 55 | 55 | 118.2 | 48 | 168.2 | 353 | 51 | 53 | 48 | 55 | 253 | 51 | 306.6 | 1440.6 | 53 | 52 | 45 | 51 | 48 | 29 | 55 | 48 | 221 | 317.8 | 227 | 56 | 31 | 42
234 | 53 | 54 | 42 | 50 | 57 | 234 | 145.2 | 222 | 49 | 206 | 349.4 | 49 | 161 | 48 | 47 | 298.8 | 163 | 47 | 45 | 38 | 52 | 52 | 48 | 50 | 56 | 281.4 | 289 | 52 | 407 | 109.4 | 157 | 52 | 38 | 51 | 56 | 284 | 51 | 52 | 51 | 151 | 57 | 45 | 221 | 256 | 249 | 45 | 53 | 49 | 49 | 53 | 50 | 48 | 50 | 263 | 399 | 226 | 50 | 51 | 49 | 59 | 44 | 48 | 166 | 57 | 58 | 50 | 47 | 49 | 234 | 56 | 48 | 333.2 | 389 | 197 | 92.6 | 128.2 | 267.2 | 208 | 122.8 | 56 | 42 | 115.4 | 56 | 57 | 118.8 | 88.2 | 234 | 49 | 55 | 45 | 29 | 169.4 | 45 | 51 | 426.2 | 85.6 | 265 | 48 | 49 | 49 | 216.6 | 150 | 176 | 254 | 50 | 52 | 55 | 169 | 49 | 54 | 43 | 55 | 146 | 52 | 236 | 56 | 57 | 233 | 126.8 | 49 | 59 | 53 | 241.6 | 255 | 54 | 51 | 257 | 230 | 49 | 47 | 228 | 238.6 | 51 | 55 | 49 | 203.8 | 41 | 54 | 48 | 235.4 | 167 | 54 | 53 | 147 | 49 | 41 | 358 | 85 | 1633 | 229 | 45 | 48 | 242 | 49 | 50 | 105.2 | 54 | 51 | 47 | 155 | 212.2 | 210 | 245 | 56 | 55 | 387.8 | 37 | 39 | 39 | 47 | 154 | 55 | 55 | 161 | 48 | 45 | 353 | 51 | 53 | 48 | 55 | 253 | 51 | 149 | 47 | 53 | 52 | 1208.2 | 51 | 48 | 109 | 55 | 48 | 221 | 409 | 227 | 56 | 31 | 42
360 | 53 | 54 | 42 | 50 | 57 | 234 | 50 | 222 | 49 | 206 | 119.6 | 49 | 161 | 48 | 47 | 442 | 141.4 | 47 | 45 | 38 | 52 | 52 | 48 | 50 | 56 | 169 | 289 | 52 | 407 | 37 | 157 | 52 | 38 | 51 | 56 | 284 | 51 | 52 | 51 | 151 | 57 | 45 | 221 | 256 | 249 | 45 | 53 | 49 | 49 | 53 | 50 | 48 | 50 | 56 | 249 | 153.2 | 50 | 51 | 49 | 59 | 225 | 48 | 97 | 57 | 58 | 50 | 47 | 49 | 89.2 | 56 | 48 | 54 | 127.8 | 197 | 239 | 251 | 243 | 208 | 229 | 56 | 42 | 194.6 | 56 | 57 | 45 | 41 | 197.6 | 49 | 127.4 | 45 | 29 | 243 | 45 | 51 | 463 | 68.2 | 84.2 | 72 | 49 | 49 | 289.6 | 150 | 258 | 254 | 167 | 52 | 55 | 100 | 49 | 54 | 43 | 55 | 146 | 52 | 122.6 | 56 | 57 | 233 | 48 | 49 | 59 | 53 | 302 | 255 | 54 | 51 | 173.4 | 194.6 | 49 | 47 | 228 | 322 | 51 | 55 | 49 | 241 | 41 | 54 | 48 | 345 | 167 | 54 | 53 | 147 | 49 | 41 | 171 | 233 | 2280.8 | 229 | 45 | 48 | 368 | 49 | 50 | 194 | 54 | 51 | 47 | 155 | 155 | 210 | 46 | 56 | 55 | 267 | 37 | 39 | 39 | 47 | 94.6 | 55 | 55 | 161 | 48 | 45 | 233.8 | 51 | 97.8 | 48 | 55 | 213 | 51 | 149 | 152.6 | 53 | 52 | 139 | 51 | 48 | 129 | 55 | 48 | 153.4 | 409 | 227 | 56 | 158.2 | 42
360 | 53 | 54 | 170 | 130.8 | 57 | 199 | 218 | 111.6 | 49 | 266 | 56 | 49 | 161 | 48 | 47 | 399.2 | 215 | 47 | 45 | 38 | 92.4 | 52 | 198.4 | 50 | 56 | 46 | 289 | 52 | 54 | 37 | 157 | 52 | 38 | 51 | 56 | 228.8 | 51 | 52 | 51 | 227 | 164.4 | 45 | 221 | 215.8 | 283 | 45 | 53 | 49 | 49 | 53 | 50 | 48 | 50 | 56 | 149 | 44 | 50 | 51 | 49 | 59 | 225 | 48 | 51 | 57 | 58 | 50 | 47 | 49 | 53 | 56 | 48 | 54 | 51 | 166.2 | 239 | 251 | 243 | 208 | 229 | 56 | 42 | 217 | 56 | 57 | 45 | 41 | 52 | 49 | 236 | 45 | 29 | 243 | 45 | 51 | 571 | 153 | 39 | 168 | 49 | 49 | 200 | 127.8 | 258 | 212.4 | 167 | 52 | 55 | 54 | 135.2 | 54 | 43 | 55 | 146 | 52 | 47 | 56 | 57 | 233 | 48 | 49 | 161 | 53 | 221.2 | 255 | 54 | 86 | 48 | 53 | 49 | 47 | 228 | 322 | 51 | 55 | 49 | 241 | 41 | 205.2 | 48 | 457.4 | 167 | 54 | 117.8 | 126.2 | 49 | 41 | 59 | 233 | 1959 | 229 | 45 | 48 | 368 | 49 | 50 | 194 | 54 | 51 | 47 | 134.2 | 148.2 | 210 | 46 | 56 | 94.2 | 136.8 | 37 | 39 | 39 | 47 | 55 | 225.4 | 55 | 161 | 48 | 45 | 55 | 51 | 277 | 48 | 55 | 53 | 51 | 87.8 | 223 | 53 | 52 | 139 | 98.6 | 48 | 129 | 55 | 48 | 52 | 244.2 | 52 | 56 | 243 | 42
324.6 | 53 | 119.2 | 202 | 252 | 57 | 59 | 218 | 38 | 49 | 394 | 56 | 49 | 46 | 48 | 47 | 156.4 | 255 | 47 | 85.8 | 38 | 254 | 207.2 | 236 | 50 | 56 | 46 | 148.6 | 119.2 | 54 | 37 | 112.2 | 52 | 38 | 51 | 130 | 140 | 51 | 52 | 126.6 | 260.2 | 236 | 45 | 50 | 99 | 262.2 | 45 | 53 | 49 | 49 | 53 | 50 | 48 | 97 | 56 | 68.2 | 44 | 50 | 51 | 49 | 59 | 225 | 48 | 51 | 57 | 58 | 50 | 47 | 49 | 53 | 56 | 48 | 54 | 51 | 43 | 239 | 169.8 | 243 | 111.4 | 229 | 56 | 42 | 212.8 | 56 | 57 | 45 | 207 | 52 | 49 | 236 | 45 | 29 | 95.8 | 45 | 51 | 834.2 | 153 | 39 | 168 | 49 | 49 | 200 | 39 | 258 | 46 | 167 | 52 | 55 | 54 | 208 | 54 | 43 | 55 | 84.8 | 52 | 47 | 56 | 57 | 160.2 | 134.4 | 49 | 229 | 53 | 201 | 132 | 54 | 226 | 48 | 53 | 49 | 47 | 88 | 297.8 | 51 | 55 | 49 | 241 | 41 | 243 | 48 | 509 | 121.4 | 54 | 161 | 43 | 49 | 41 | 59 | 233 | 1588 | 47 | 45 | 48 | 368 | 122.6 | 50 | 194 | 54 | 51 | 162 | 51 | 107 | 210 | 46 | 56 | 251 | 50 | 37 | 39 | 144.6 | 47 | 55 | 339 | 55 | 54 | 48 | 45 | 55 | 51 | 277 | 48 | 55 | 53 | 51 | 47 | 223 | 136.2 | 52 | 139 | 170 | 118.2 | 109 | 55 | 189.6 | 52 | 142.2 | 52 | 56 | 243 | 42
132.6 | 53 | 217 | 202 | 252 | 57 | 59 | 218 | 38 | 49 | 445.2 | 56 | 49 | 358 | 48 | 47 | 137.8 | 255 | 47 | 147 | 38 | 254 | 246 | 236 | 50 | 56 | 46 | 55 | 164 | 54 | 37 | 45 | 52 | 38 | 51 | 241 | 152 | 51 | 52 | 445.6 | 240 | 236 | 45 | 50 | 165 | 223 | 45 | 115.8 | 49 | 49 | 53 | 50 | 48 | 285 | 56 | 48 | 44 | 50 | 51 | 49 | 59 | 225 | 48 | 218 | 57 | 58 | 50 | 47 | 49 | 53 | 56 | 48 | 54 | 51 | 43 | 239 | 168 | 165.4 | 47 | 229 | 56 | 42 | 276 | 56 | 57 | 45 | 207 | 52 | 49 | 236 | 45 | 29 | 59 | 45 | 51 | 645.4 | 153 | 39 | 168 | 156 | 49 | 136.4 | 39 | 217 | 46 | 120.2 | 52 | 55 | 54 | 180 | 54 | 43 | 55 | 44 | 52 | 47 | 56 | 57 | 51 | 264 | 49 | 229 | 53 | 170.8 | 50 | 54 | 226 | 48 | 53 | 49 | 47 | 118.2 | 112.2 | 136.6 | 106.2 | 49 | 253.6 | 41 | 243 | 48 | 356.6 | 204 | 54 | 161 | 43 | 49 | 41 | 59 | 233 | 1357.4 | 47 | 45 | 48 | 160 | 233 | 120.8 | 134.8 | 54 | 51 | 162 | 51 | 96 | 57 | 46 | 56 | 251 | 88.4 | 37 | 39 | 215 | 47 | 55 | 339 | 55 | 54 | 48 | 45 | 55 | 207.8 | 282.6 | 48 | 89.6 | 53 | 51 | 47 | 223 | 261 | 52 | 179.4 | 170 | 165 | 29 | 55 | 225 | 112 | 51 | 52 | 98.8 | 73.4 | 42
57 | 53 | 217 | 202 | 252 | 57 | 120.8 | 218 | 38 | 49 | 412 | 56 | 49 | 394 | 48 | 47 | 160 | 255 | 47 | 147 | 38 | 254 | 246 | 236 | 50 | 184 | 46 | 55 | 164 | 54 | 37 | 45 | 52 | 38 | 51 | 241 | 220 | 51 | 52 | 675 | 240 | 236 | 45 | 50 | 165 | 155 | 45 | 210 | 49 | 49 | 53 | 50 | 48 | 285 | 56 | 48 | 44 | 50 | 51 | 49 | 59 | 116.4 | 165.6 | 218 | 57 | 58 | 50 | 47 | 49 | 179.4 | 56 | 48 | 54 | 51 | 43 | 92.6 | 248 | 49 | 47 | 52 | 56 | 42 | 328 | 209.6 | 57 | 45 | 207 | 174.4 | 49 | 236 | 45 | 29 | 59 | 45 | 51 | 575 | 89.4 | 39 | 96 | 156 | 49 | 41 | 39 | 53 | 46 | 50 | 52 | 55 | 54 | 134.6 | 54 | 43 | 55 | 44 | 52 | 47 | 56 | 57 | 51 | 264 | 49 | 229 | 53 | 50 | 50 | 54 | 226 | 77.4 | 53 | 49 | 47 | 216 | 222.6 | 265 | 183 | 49 | 142 | 41 | 243 | 48 | 169 | 204 | 259 | 161 | 154 | 49 | 41 | 59 | 85 | 400.8 | 47 | 45 | 48 | 45 | 233 | 227 | 46 | 54 | 199 | 162 | 51 | 79 | 57 | 46 | 56 | 251 | 146 | 37 | 39 | 215 | 47 | 55 | 339 | 55 | 54 | 48 | 45 | 55 | 247 | 238.8 | 89 | 228 | 53 | 51 | 47 | 187.8 | 261 | 52 | 159 | 170 | 165 | 29 | 55 | 225 | 202 | 51 | 52 | 163 | 31 | 42
57 | 53 | 119.2 | 138 | 252 | 162 | 162 | 50 | 38 | 49 | 332.8 | 56 | 49 | 388.2 | 48 | 47 | 160 | 175 | 47 | 310 | 38 | 408 | 52 | 160.8 | 50 | 285.2 | 46 | 55 | 164 | 54 | 37 | 45 | 52 | 38 | 51 | 241 | 174.4 | 51 | 81.8 | 447.6 | 240 | 200.2 | 45 | 50 | 165 | 53 | 88.8 | 334.8 | 49 | 49 | 53 | 50 | 48 | 285 | 56 | 48 | 44 | 50 | 51 | 49 | 59 | 44 | 244 | 218 | 57 | 58 | 120 | 47 | 49 | 369 | 56 | 48 | 54 | 51 | 84.4 | 56 | 248 | 49 | 47 | 52 | 56 | 42 | 2986.2 | 248 | 57 | 45 | 207 | 256 | 49 | 55 | 45 | 29 | 59 | 45 | 51 | 571 | 47 | 39 | 48 | 156 | 49 | 41 | 39 | 53 | 46 | 50 | 52 | 55 | 54 | 180 | 54 | 43 | 55 | 44 | 52 | 47 | 105.6 | 57 | 51 | 264 | 49 | 195 | 53 | 50 | 50 | 54 | 226 | 195 | 53 | 49 | 47 | 216 | 265 | 265 | 183 | 49 | 142 | 171 | 167.4 | 48 | 181 | 204 | 259 | 53 | 228 | 177.4 | 41 | 59 | 48 | 266.2 | 47 | 45 | 48 | 45 | 233 | 227 | 46 | 54 | 447.4 | 116 | 51 | 79 | 57 | 46 | 86.6 | 251 | 146 | 37 | 39 | 215 | 47 | 55 | 199 | 55 | 54 | 48 | 45 | 55 | 247 | 339 | 253 | 309.6 | 53 | 51 | 47 | 47 | 261 | 52 | 163 | 74.8 | 165 | 143 | 55 | 225 | 202 | 51 | 52 | 163 | 31 | 42
57 | 53 | 54 | 42 | 50 | 232 | 162 | 50 | 38 | 49 | 256 | 98.8 | 49 | 402 | 48 | 200.6 | 137.8 | 55 | 47 | 228.4 | 38 | 246.4 | 52 | 48 | 50 | 389 | 46 | 55 | 96.8 | 54 | 37 | 45 | 52 | 38 | 51 | 241 | 172 | 51 | 201 | 344.8 | 50 | 57 | 45 | 50 | 77 | 53 | 264 | 418 | 49 | 49 | 53 | 234 | 48 | 307 | 56 | 48 | 44 | 50 | 51 | 49 | 59 | 149 | 244 | 218 | 57 | 58 | 225 | 47 | 49 | 369 | 56 | 48 | 54 | 51 | 250 | 56 | 248 | 49 | 47 | 52 | 56 | 42 | 3699 | 248 | 57 | 45 | 107.4 | 256 | 49 | 55 | 45 | 29 | 59 | 45 | 51 | 499 | 47 | 39 | 48 | 113.2 | 49 | 41 | 39 | 53 | 46 | 118.8 | 52 | 55 | 54 | 180 | 54 | 43 | 55 | 44 | 52 | 47 | 301.2 | 57 | 51 | 264 | 49 | 59 | 53 | 50 | 50 | 54 | 86 | 195 | 53 | 49 | 47 | 216 | 265 | 265 | 183 | 49 | 107.2 | 171 | 54 | 48 | 229 | 204 | 259 | 53 | 228 | 263 | 100.2 | 59 | 48 | 131 | 47 | 45 | 119.6 | 45 | 233 | 227 | 46 | 54 | 533 | 47 | 51 | 128.6 | 57 | 46 | 209 | 94.2 | 146 | 37 | 62 | 179.8 | 47 | 55 | 55 | 55 | 54 | 48 | 45 | 55 | 247 | 315.2 | 316 | 364 | 53 | 51 | 47 | 47 | 261 | 52 | 159 | 51 | 154.8 | 219 | 55 | 154.2 | 202 | 51 | 52 | 163 | 31 | 42
57 | 53 | 54 | 42 | 50 | 232 | 162 | 50 | 38 | 49 | 137.8 | 270 | 49 | 402 | 48 | 239 | 49 | 55 | 47 | 208 | 38 | 206 | 52 | 48 | 50 | 389 | 46 | 171 | 52 | 54 | 37 | 45 | 52 | 38 | 51 | 56 | 172 | 51 | 201 | 568 | 50 | 57 | 45 | 255 | 55 | 53 | 264 | 355.2 | 49 | 49 | 53 | 280 | 48 | 207 | 56 | 48 | 44 | 50 | 136.6 | 49 | 59 | 149 | 87.2 | 117.8 | 57 | 58 | 289.2 | 47 | 49 | 369 | 56 | 48 | 54 | 51 | 250 | 181.4 | 208 | 88.4 | 47 | 52 | 56 | 42 | 3799 | 248 | 57 | 45 | 41 | 256 | 49 | 55 | 45 | 29 | 59 | 150.6 | 51 | 503 | 47 | 39 | 48 | 49 | 49 | 41 | 39 | 53 | 46 | 222 | 52 | 55 | 54 | 324 | 54 | 43 | 55 | 44 | 52 | 47 | 382 | 57 | 51 | 48 | 49 | 59 | 53 | 50 | 50 | 54 | 51 | 136.2 | 53 | 49 | 47 | 216 | 265 | 265 | 80.6 | 206.6 | 55 | 171 | 54 | 48 | 198 | 53 | 259 | 53 | 228 | 297.4 | 189 | 59 | 48 | 258.4 | 47 | 45 | 227 | 45 | 49 | 227 | 46 | 54 | 348 | 47 | 51 | 131 | 57 | 46 | 209 | 55 | 69.2 | 37 | 154 | 39 | 47 | 55 | 55 | 55 | 54 | 48 | 106.6 | 55 | 168.6 | 220 | 276 | 364 | 53 | 51 | 47 | 47 | 53 | 52 | 147 | 51 | 226 | 219 | 55 | 48 | 142 | 51 | 52 | 77.4 | 31 | 42
57 | 53 | 54 | 126 | 173.2 | 232 | 59 | 169 | 38 | 49 | 99 | 270 | 206 | 483.2 | 48 | 239 | 49 | 55 | 47 | 208 | 38 | 206 | 52 | 150.6 | 50 | 325 | 106.8 | 171 | 52 | 54 | 118.8 | 45 | 52 | 38 | 51 | 56 | 256.8 | 51 | 201 | 410.2 | 50 | 57 | 45 | 255 | 55 | 53 | 264 | 261 | 177.4 | 49 | 53 | 280 | 48 | 160 | 56 | 48 | 44 | 50 | 265 | 49 | 59 | 149 | 48 | 143 | 57 | 127.6 | 332 | 149 | 49 | 276.2 | 56 | 48 | 54 | 167.4 | 250 | 265 | 48 | 246 | 129 | 52 | 251 | 42 | 3826 | 171.2 | 57 | 45 | 41 | 215.2 | 49 | 55 | 45 | 29 | 59 | 221 | 51 | 567 | 47 | 59.8 | 48 | 154.6 | 49 | 41 | 39 | 53 | 46 | 222 | 52 | 55 | 54 | 130 | 54 | 43 | 55 | 44 | 52 | 47 | 382 | 57 | 51 | 48 | 49 | 59 | 53 | 50 | 50 | 54 | 51 | 118.8 | 53 | 49 | 47 | 53 | 180.2 | 51 | 55 | 246 | 55 | 119 | 54 | 48 | 340.8 | 53 | 136 | 53 | 191 | 263.8 | 189 | 59 | 114.8 | 308 | 47 | 161.4 | 227 | 45 | 49 | 50 | 46 | 54 | 348 | 47 | 236 | 91 | 57 | 46 | 209 | 73.6 | 50 | 80.4 | 154 | 39 | 47 | 55 | 55 | 55 | 54 | 48 | 311.8 | 103 | 51 | 153.2 | 153 | 225.6 | 53 | 192.6 | 165.2 | 47 | 53 | 52 | 78.6 | 51 | 226 | 219 | 55 | 48 | 52 | 51 | 52 | 56 | 31 | 42
57 | 53 | 54 | 147 | 204 | 197 | 59 | 169 | 38 | 49 | 99 | 301.8 | 206 | 312.8 | 48 | 239 | 49 | 209 | 74 | 45 | 38 | 52 | 52 | 219 | 50 | 159.8 | 198 | 171 | 52 | 54 | 332 | 45 | 52 | 38 | 51 | 56 | 290 | 51 | 201 | 51 | 50 | 57 | 45 | 214 | 55 | 53 | 264 | 219.4 | 263 | 49 | 53 | 280 | 230 | 160 | 56 | 48 | 44 | 50 | 265 | 49 | 59 | 107 | 48 | 166 | 57 | 232 | 332 | 217 | 138.6 | 53 | 56 | 48 | 86.4 | 245 | 250 | 265 | 48 | 246 | 252 | 52 | 251 | 42 | 1221.8 | 56 | 57 | 168 | 41 | 52 | 49 | 55 | 45 | 29 | 59 | 221 | 51 | 653 | 47 | 143 | 48 | 225 | 49 | 41 | 89.4 | 53 | 46 | 222 | 52 | 55 | 305.2 | 183 | 54 | 80.4 | 55 | 44 | 52 | 47 | 282.8 | 57 | 51 | 48 | 49 | 59 | 53 | 50 | 50 | 54 | 51 | 166 | 53 | 49 | 47 | 53 | 53 | 51 | 55 | 246 | 55 | 41 | 54 | 48 | 396 | 53 | 54 | 53 | 126.2 | 221 | 189 | 59 | 215 | 308 | 47 | 239 | 142.4 | 45 | 49 | 50 | 46 | 54 | 169.8 | 226 | 236 | 253.4 | 57 | 46 | 178.4 | 323.6 | 50 | 254 | 154 | 39 | 47 | 55 | 55 | 55 | 54 | 48 | 387 | 175 | 51 | 53 | 153 | 109.4 | 53 | 228 | 244 | 47 | 53 | 52 | 90.6 | 51 | 226 | 181 | 55 | 48 | 52 | 51 | 52 | 56 | 31 | 42
57 | 89.6 | 54 | 147 | 204 | 57 | 59 | 169 | 38 | 49 | 99 | 429 | 206 | 433.4 | 48 | 162.2 | 49 | 209 | 182 | 45 | 38 | 52 | 52 | 219 | 76.4 | 56 | 198 | 124.6 | 52 | 54 | 332 | 45 | 52 | 38 | 51 | 56 | 290 | 51 | 81.8 | 51 | 50 | 57 | 45 | 50 | 55 | 53 | 88.8 | 53 | 263 | 49 | 53 | 188 | 403 | 94 | 56 | 149 | 44 | 50 | 265 | 151 | 59 | 44 | 112 | 166 | 57 | 232 | 157 | 217 | 161 | 53 | 56 | 48 | 216 | 332.6 | 84.4 | 97.8 | 48 | 167.2 | 252 | 52 | 251 | 42 | 580 | 56 | 57 | 168 | 41 | 52 | 49 | 228 | 45 | 29 | 59 | 221 | 51 | 745 | 47 | 143 | 48 | 225 | 49 | 63.4 | 165 | 53 | 87.6 | 222 | 52 | 55 | 414 | 260.2 | 54 | 230 | 55 | 44 | 52 | 47 | 217.6 | 57 | 51 | 48 | 49 | 59 | 53 | 50 | 50 | 54 | 51 | 166 | 53 | 49 | 47 | 53 | 53 | 51 | 55 | 166.6 | 55 | 41 | 54 | 48 | 1450.8 | 53 | 54 | 53 | 147 | 221 | 129.8 | 59 | 215 | 340.4 | 47 | 239 | 277.2 | 45 | 49 | 50 | 46 | 54 | 51 | 226 | 236 | 282 | 164 | 46 | 56 | 506 | 50 | 302.8 | 85 | 39 | 47 | 74.8 | 55 | 55 | 54 | 48 | 387 | 175 | 51 | 53 | 48 | 55 | 173 | 228 | 244 | 47 | 53 | 52 | 163 | 51 | 190.4 | 29 | 55 | 48 | 52 | 51 | 52 | 56 | 31 | 42
57 | 236 | 54 | 126 | 204 | 57 | 129 | 121.4 | 38 | 49 | 99 | 257.8 | 206 | 482 | 48 | 47 | 49 | 209 | 182 | 45 | 38 | 52 | 52 | 219 | 182 | 56 | 403 | 148.6 | 52 | 144 | 332 | 45 | 52 | 38 | 51 | 56 | 101.6 | 51 | 120.4 | 51 | 50 | 233.2 | 45 | 50 | 95.2 | 53 | 45 | 53 | 263 | 49 | 53 | 50 | 366.6 | 50 | 56 | 149 | 44 | 50 | 265 | 151 | 59 | 44 | 208 | 143 | 57 | 232 | 50 | 359.4 | 161 | 197.8 | 56 | 48 | 290.8 | 391 | 197 | 56 | 48 | 133 | 252 | 52 | 251 | 42 | 636 | 56 | 57 | 168 | 41 | 52 | 49 | 228 | 45 | 29 | 59 | 115.4 | 71 | 509.8 | 47 | 278.6 | 48 | 225 | 49 | 153 | 165 | 53 | 254 | 50 | 52 | 55 | 483 | 49 | 54 | 230 | 55 | 44 | 52 | 47 | 56 | 57 | 87.4 | 48 | 49 | 59 | 53 | 151 | 50 | 54 | 51 | 166 | 53 | 49 | 47 | 53 | 53 | 51 | 55 | 245 | 55 | 41 | 54 | 48 | 417 | 53 | 54 | 53 | 147 | 221 | 41 | 59 | 215 | 483 | 229 | 239 | 354 | 95.4 | 49 | 50 | 46 | 54 | 51 | 226 | 236 | 195 | 194.6 | 46 | 56 | 506 | 357.6 | 376 | 39 | 39 | 47 | 154 | 55 | 55 | 139.6 | 48 | 325.4 | 175 | 51 | 53 | 48 | 55 | 253 | 51 | 346 | 47 | 170 | 52 | 194 | 51 | 48 | 29 | 55 | 48 | 52 | 203 | 52 | 56 | 31 | 42
57 | 236 | 54 | 42 | 80.8 | 57 | 234 | 50 | 74.8 | 49 | 99 | 215 | 111.8 | 1276 | 48 | 47 | 49 | 209 | 182 | 45 | 38 | 52 | 52 | 116.4 | 182 | 56 | 342.2 | 289 | 52 | 204 | 240.8 | 134.6 | 52 | 38 | 51 | 56 | 284 | 51 | 166 | 51 | 50 | 258 | 45 | 50 | 256 | 53 | 45 | 53 | 220.2 | 49 | 261 | 50 | 221 | 110.8 | 56 | 149 | 44 | 50 | 51 | 151 | 59 | 44 | 208 | 51 | 57 | 162.4 | 50 | 361 | 138.6 | 234 | 56 | 48 | 403 | 352.2 | 197 | 56 | 48 | 154 | 252 | 52 | 134 | 42 | 620 | 56 | 57 | 214.2 | 41 | 52 | 49 | 193.4 | 45 | 29 | 59 | 45 | 151 | 362.6 | 47 | 306.6 | 48 | 189.8 | 49 | 153 | 165 | 53 | 254 | 120.2 | 196.8 | 55 | 483 | 49 | 54 | 230 | 55 | 44 | 52 | 47 | 56 | 57 | 233 | 48 | 116.2 | 59 | 53 | 151 | 50 | 54 | 51 | 48 | 111.8 | 49 | 47 | 53 | 141.8 | 51 | 55 | 245 | 55 | 41 | 54 | 48 | 377.2 | 53 | 54 | 53 | 126.2 | 83.4 | 41 | 59 | 207.6 | 897 | 229 | 200.2 | 354 | 171 | 49 | 50 | 46 | 54 | 51 | 226 | 125 | 195 | 317 | 46 | 56 | 332.6 | 418 | 376 | 39 | 39 | 47 | 154 | 55 | 55 | 161 | 48 | 195.4 | 79 | 51 | 53 | 48 | 55 | 253 | 51 | 306.6 | 47 | 170 | 52 | 1283.2 | 51 | 48 | 29 | 55 | 48 | 52 | 203 | 122 | 56 | 31 | 42
57 | 162.8 | 86.2 | 42 | 50 | 57 | 234 | 50 | 222 | 205 | 106 | 183.2 | 49 | 1380.2 | 48 | 47 | 49 | 55 | 155 | 45 | 38 | 52 | 52 | 48 | 182 | 56 | 251 | 289 | 52 | 204 | 73.2 | 157 | 123.4 | 96.8 | 51 | 56 | 284 | 51 | 166 | 51 | 50 | 498.2 | 45 | 50 | 322 | 53 | 244 | 53 | 49 | 49 | 261 | 50 | 221 | 202 | 56 | 258.6 | 44 | 50 | 115.8 | 110.2 | 59 | 44 | 208 | 51 | 57 | 58 | 50 | 225 | 182 | 234 | 56 | 48 | 370.6 | 197 | 197 | 165.8 | 48 | 154 | 114.8 | 52 | 56 | 42 | 520 | 56 | 57 | 204 | 41 | 52 | 49 | 55 | 45 | 29 | 335 | 45 | 151 | 477 | 47 | 265 | 48 | 49 | 49 | 153 | 114.6 | 53 | 254 | 167 | 233 | 55 | 297.8 | 49 | 54 | 230 | 55 | 125.6 | 52 | 236 | 56 | 57 | 233 | 48 | 217 | 59 | 53 | 151 | 50 | 54 | 51 | 48 | 377 | 49 | 47 | 53 | 201 | 51 | 55 | 245 | 92.2 | 41 | 66 | 48 | 338 | 75.8 | 54 | 53 | 43 | 49 | 41 | 186.2 | 147 | 1307 | 229 | 45 | 285.6 | 249.8 | 153 | 50 | 46 | 54 | 51 | 118.6 | 144 | 80.6 | 274.2 | 46 | 56 | 119.8 | 418 | 202.4 | 39 | 39 | 47 | 154 | 55 | 55 | 161 | 48 | 45 | 55 | 51 | 53 | 48 | 55 | 411 | 51 | 149 | 47 | 170 | 52 | 138.8 | 51 | 48 | 69 | 55 | 156.8 | 52 | 203 | 227 | 56 | 31 | 42
57 | 53 | 215 | 42 | 50 | 57 | 234 | 50 | 261 | 244 | 210.8 | 56 | 49 | 920.8 | 48 | 47 | 49 | 203 | 47 | 45 | 38 | 52 | 52 | 48 | 102.8 | 56 | 251 | 289 | 52 | 244.6 | 37 | 157 | 171 | 136 | 51 | 56 | 284 | 51 | 166 | 51 | 50 | 473 | 45 | 50 | 366 | 53 | 244 | 53 | 49 | 49 | 261 | 50 | 117.2 | 202 | 56 | 298 | 44 | 50 | 111 | 49 | 59 | 44 | 144 | 51 | 57 | 58 | 50 | 47 | 182 | 234 | 56 | 48 | 241 | 109.4 | 197 | 239 | 48 | 133 | 160 | 52 | 56 | 42 | 479 | 56 | 57 | 204 | 41 | 52 | 49 | 91.2 | 45 | 29 | 450 | 45 | 151 | 477 | 47 | 265 | 48 | 185.8 | 49 | 85.8 | 39 | 135 | 254 | 167 | 233 | 55 | 77 | 49 | 54 | 80.4 | 55 | 146 | 52 | 236 | 56 | 57 | 233 | 48 | 217 | 59 | 53 | 110.6 | 50 | 54 | 51 | 48 | 377 | 49 | 47 | 53 | 201 | 51 | 55 | 205.8 | 241 | 41 | 122 | 48 | 350 | 167 | 54 | 53 | 43 | 49 | 41 | 218 | 147 | 465.8 | 229 | 45 | 201.6 | 368 | 202 | 50 | 46 | 54 | 51 | 47 | 206 | 52 | 210 | 46 | 170 | 55 | 297.2 | 61.4 | 39 | 39 | 47 | 94.6 | 55 | 55 | 139.6 | 48 | 45 | 126.2 | 51 | 53 | 48 | 55 | 439 | 169.8 | 108.2 | 47 | 123.2 | 52 | 140 | 51 | 48 | 129 | 55 | 184 | 52 | 203 | 227 | 56 | 31 | 42
57 | 53 | 215 | 42 | 50 | 57 | 234 | 50 | 417 | 244 | 174 | 56 | 49 | 794.4 | 48 | 47 | 71.2 | 363 | 47 | 85.8 | 38 | 52 | 52 | 48 | 50 | 56 | 128 | 289 | 52 | 317 | 37 | 134.6 | 346 | 136 | 51 | 56 | 284 | 51 | 52 | 51 | 50 | 503.4 | 45 | 50 | 366 | 92.2 | 204.2 | 53 | 49 | 49 | 261 | 50 | 48 | 202 | 56 | 298 | 44 | 50 | 2059.8 | 49 | 59 | 44 | 48 | 51 | 57 | 58 | 50 | 47 | 194 | 89.2 | 56 | 48 | 241 | 51 | 43 | 239 | 251 | 49 | 160 | 52 | 56 | 42 | 419.8 | 56 | 57 | 204 | 41 | 161.2 | 91.8 | 236 | 45 | 29 | 450 | 45 | 91 | 493 | 240 | 219.8 | 48 | 305 | 92.2 | 41 | 39 | 258 | 87.6 | 167 | 52 | 55 | 54 | 49 | 54 | 43 | 55 | 146 | 52 | 236 | 56 | 57 | 233 | 48 | 217 | 195 | 53 | 50 | 50 | 54 | 191 | 48 | 377 | 49 | 47 | 88 | 201 | 51 | 55 | 49 | 241 | 41 | 178 | 48 | 54 | 167 | 54 | 53 | 43 | 49 | 41 | 218 | 147 | 54 | 119.8 | 45 | 48 | 267.2 | 49 | 50 | 164.4 | 54 | 51 | 47 | 206 | 52 | 179.4 | 46 | 246 | 55 | 136.8 | 37 | 39 | 39 | 47 | 55 | 55 | 55 | 54 | 48 | 45 | 233 | 51 | 142.6 | 48 | 55 | 53 | 249 | 47 | 187.8 | 53 | 52 | 45 | 51 | 118.2 | 129 | 55 | 184 | 52 | 51 | 227 | 56 | 31 | 42
234 | 53 | 215 | 42 | 50 | 57 | 59 | 50 | 417 | 244 | 174 | 190.4 | 49 | 802.4 | 48 | 47 | 160 | 363 | 47 | 147 | 38 | 52 | 52 | 48 | 50 | 56 | 46 | 55 | 52 | 257 | 37 | 45 | 346 | 136 | 51 | 56 | 101.6 | 51 | 52 | 51 | 50 | 1512.2 | 229 | 50 | 205.2 | 317 | 45 | 53 | 49 | 49 | 136.2 | 50 | 48 | 282.2 | 56 | 298 | 44 | 50 | 2547 | 49 | 59 | 44 | 48 | 51 | 57 | 58 | 50 | 47 | 194 | 53 | 56 | 48 | 54 | 204.6 | 43 | 239 | 251 | 49 | 288.8 | 193.6 | 56 | 42 | 447 | 56 | 57 | 108.6 | 41 | 234 | 263 | 236 | 45 | 29 | 302.8 | 45 | 51 | 642 | 240 | 39 | 48 | 305 | 157 | 41 | 39 | 258 | 46 | 50 | 52 | 55 | 54 | 49 | 54 | 43 | 55 | 186 | 52 | 236 | 56 | 57 | 87.4 | 220.8 | 217 | 229 | 53 | 50 | 50 | 54 | 226 | 48 | 318.2 | 49 | 47 | 228 | 112.2 | 51 | 55 | 49 | 241 | 41 | 226 | 83 | 54 | 227.4 | 54 | 265.8 | 43 | 49 | 41 | 218 | 85 | 54 | 47 | 45 | 48 | 242 | 49 | 50 | 194 | 54 | 51 | 47 | 206 | 52 | 57 | 46 | 246 | 55 | 88.4 | 37 | 39 | 39 | 47 | 55 | 55 | 55 | 54 | 48 | 45 | 233 | 51 | 396 | 48 | 55 | 53 | 249 | 47 | 223 | 94.6 | 52 | 45 | 51 | 165 | 129 | 55 | 184 | 142 | 51 | 157 | 56 | 31 | 42
234 | 53 | 345.8 | 42 | 50 | 57 | 59 | 50 | 319.8 | 166 | 292.2 | 224 | 49 | 423.2 | 48 | 47 | 267.4 | 319.8 | 47 | 147 | 38 | 52 | 52 | 236 | 50 | 56 | 46 | 55 | 3644.8 | 175.8 | 37 | 45 | 227 | 38 | 51 | 167 | 56 | 51 | 52 | 51 | 50 | 1037.6 | 229 | 50 | 55 | 419 | 45 | 53 | 49 | 49 | 53 | 50 | 48 | 285 | 56 | 248 | 44 | 4108 | 2631 | 49 | 59 | 44 | 48 | 51 | 57 | 58 | 50 | 47 | 182 | 53 | 56 | 48 | 54 | 243 | 43 | 202.4 | 210.4 | 49 | 208 | 229 | 56 | 42 | 1146.8 | 56 | 57 | 45 | 135.4 | 234 | 263 | 236 | 45 | 29 | 183.2 | 45 | 51 | 545.6 | 201.4 | 39 | 48 | 262.2 | 157 | 41 | 39 | 258 | 46 | 50 | 52 | 55 | 54 | 49 | 54 | 43 | 55 | 195 | 52 | 122.6 | 56 | 207 | 84 | 264 | 49 | 229 | 53 | 170.8 | 50 | 54 | 226 | 131.6 | 123.8 | 49 | 47 | 228 | 53 | 51 | 55 | 49 | 241 | 41 | 214 | 223 | 58.8 | 249.6 | 54 | 346 | 43 | 49 | 41 | 154.4 | 233 | 54 | 47 | 45 | 48 | 242 | 49 | 50 | 194 | 54 | 51 | 47 | 217 | 52 | 57 | 205.2 | 276.6 | 55 | 146 | 37 | 39 | 39 | 47 | 55 | 75.8 | 55 | 54 | 48 | 45 | 233 | 51 | 396 | 48 | 109.4 | 53 | 249 | 47 | 223 | 261 | 52 | 45 | 122.4 | 165 | 49 | 55 | 75.2 | 235.8 | 51 | 52 | 56 | 73.4 | 42
234 | 53 | 299.4 | 42 | 50 | 57 | 59 | 50 | 2945.6 | 49 | 243 | 224 | 49 | 460 | 48 | 47 | 339 | 255 | 47 | 147 | 38 | 52 | 52 | 236 | 50 | 56 | 46 | 55 | 2055.2 | 54 | 37 | 45 | 227 | 38 | 51 | 241 | 56 | 51 | 52 | 260 | 50 | 587.8 | 229 | 84.2 | 55 | 419 | 45 | 53 | 49 | 49 | 53 | 50 | 48 | 285 | 56 | 48 | 153.2 | 4590.8 | 2603 | 49 | 59 | 44 | 48 | 51 | 57 | 58 | 114.2 | 47 | 182 | 53 | 56 | 48 | 54 | 243 | 43 | 56 | 48 | 49 | 208 | 229 | 56 | 42 | 3823 | 248 | 57 | 45 | 159 | 88.4 | 263 | 236 | 45 | 29 | 59 | 45 | 51 | 1095 | 47 | 39 | 48 | 168.2 | 157 | 41 | 39 | 258 | 46 | 50 | 52 | 55 | 54 | 49 | 54 | 43 | 55 | 195 | 52 | 47 | 56 | 333.4 | 212.4 | 264 | 49 | 229 | 53 | 201 | 50 | 54 | 226 | 257 | 53 | 49 | 47 | 228 | 53 | 222.2 | 55 | 49 | 92.2 | 41 | 421.8 | 223 | 105.6 | 204 | 54 | 346 | 43 | 49 | 41 | 171 | 233 | 54 | 47 | 45 | 48 | 45 | 122.6 | 50 | 194 | 54 | 51 | 47 | 155 | 52 | 57 | 245 | 361 | 172.6 | 146 | 37 | 39 | 39 | 47 | 55 | 267 | 55 | 54 | 48 | 45 | 233 | 51 | 261.6 | 48 | 191 | 53 | 209.4 | 47 | 223 | 261 | 52 | 45 | 170 | 165 | 29 | 55 | 48 | 371 | 51 | 52 | 56 | 243 | 42
360 | 53 | 287.4 | 170 | 50 | 127 | 59 | 50 | 2825 | 49 | 243 | 56 | 49 | 587 | 48 | 156.8 | 272.4 | 95 | 47 | 65.4 | 38 | 82.8 | 199.2 | 236 | 50 | 56 | 46 | 147.8 | 437 | 54 | 37 | 45 | 122 | 38 | 156.6 | 241 | 56 | 51 | 52 | 260 | 50 | 869.2 | 229 | 221 | 55 | 317 | 45 | 261 | 49 | 49 | 53 | 50 | 48 | 285 | 56 | 48 | 226 | 968.4 | 51 | 49 | 59 | 107 | 165.6 | 51 | 57 | 58 | 227 | 47 | 1437.2 | 53 | 56 | 48 | 54 | 51 | 43 | 56 | 48 | 49 | 208 | 229 | 56 | 42 | 3803 | 248 | 57 | 45 | 258.6 | 52 | 263 | 91.2 | 45 | 29 | 59 | 45 | 51 | 3819 | 47 | 39 | 48 | 49 | 70.6 | 41 | 39 | 53 | 46 | 50 | 52 | 55 | 54 | 49 | 54 | 43 | 55 | 195 | 52 | 47 | 56 | 1974.6 | 284 | 264 | 49 | 161 | 53 | 201 | 214 | 54 | 156 | 374.6 | 53 | 49 | 47 | 193 | 53 | 265 | 55 | 49 | 124.6 | 41 | 489 | 223 | 264 | 204 | 218 | 346 | 228 | 49 | 41 | 199 | 233 | 179.6 | 47 | 45 | 48 | 45 | 233 | 50 | 75.6 | 54 | 146.4 | 47 | 155 | 52 | 57 | 245 | 209 | 269.6 | 146 | 37 | 39 | 39 | 47 | 55 | 339 | 55 | 54 | 48 | 45 | 55 | 129.4 | 124.4 | 184.2 | 294.8 | 53 | 51 | 47 | 152.6 | 261 | 52 | 45 | 170 | 48 | 29 | 55 | 48 | 371 | 51 | 52 | 56 | 243 | 42
253.8 | 53 | 157 | 202 | 50 | 232 | 59 | 50 | 3013 | 49 | 243 | 56 | 49 | 564.4 | 48 | 422 | 84.8 | 55 | 47 | 45 | 38 | 286.8 | 430 | 236 | 50 | 56 | 46 | 171 | 513 | 54 | 37 | 45 | 52 | 38 | 227 | 241 | 56 | 51 | 52 | 260 | 202 | 941 | 118.6 | 221 | 55 | 92.2 | 45 | 261 | 49 | 49 | 53 | 96 | 48 | 238 | 56 | 48 | 226 | 353 | 51 | 49 | 59 | 149 | 244 | 120 | 57 | 58 | 332 | 47 | 182 | 53 | 105.6 | 48 | 54 | 51 | 43 | 56 | 287.6 | 49 | 79.2 | 158.2 | 56 | 42 | 5294.4 | 248 | 57 | 45 | 301.4 | 52 | 91.8 | 55 | 45 | 29 | 59 | 45 | 51 | 3859 | 47 | 39 | 48 | 49 | 49 | 41 | 39 | 53 | 46 | 50 | 52 | 55 | 54 | 49 | 54 | 43 | 55 | 134.6 | 52 | 47 | 258 | 825 | 1087.4 | 177.6 | 49 | 59 | 53 | 201 | 255 | 54 | 51 | 427.6 | 53 | 49 | 47 | 53 | 174 | 265 | 55 | 49 | 142 | 41 | 437 | 223 | 319 | 143.6 | 259 | 164 | 228 | 91.8 | 41 | 199 | 233 | 245.6 | 47 | 45 | 83.8 | 45 | 233 | 50 | 46 | 54 | 343 | 47 | 113.4 | 52 | 57 | 245 | 209 | 344 | 69.2 | 37 | 131 | 39 | 47 | 55 | 339 | 55 | 54 | 48 | 45 | 175 | 247 | 53 | 275 | 364 | 53 | 51 | 47 | 47 | 261 | 52 | 82.6 | 170 | 190.4 | 29 | 55 | 48 | 281 | 51 | 52 | 56 | 158.2 | 42
183 | 53 | 136.4 | 202 | 111.6 | 232 | 59 | 50 | 3095 | 49 | 203.6 | 56 | 49 | 161 | 48 | 422 | 177.4 | 55 | 47 | 45 | 38 | 408 | 430 | 123.2 | 50 | 56 | 46 | 171 | 96.8 | 54 | 37 | 45 | 52 | 38 | 227 | 204 | 56 | 51 | 52 | 260 | 240 | 236 | 45 | 221 | 55 | 53 | 45 | 261 | 49 | 49 | 53 | 280 | 48 | 50 | 56 | 48 | 226 | 415 | 179.4 | 49 | 59 | 149 | 244 | 166 | 57 | 58 | 332 | 47 | 49 | 53 | 180 | 48 | 54 | 51 | 43 | 56 | 347 | 49 | 47 | 52 | 56 | 42 | 3376.2 | 248 | 57 | 45 | 207 | 52 | 49 | 55 | 45 | 29 | 59 | 45 | 51 | 3827 | 47 | 101.4 | 48 | 119.4 | 49 | 41 | 61.2 | 53 | 46 | 50 | 52 | 55 | 54 | 49 | 54 | 43 | 55 | 44 | 52 | 47 | 258 | 823 | 1876.8 | 205.6 | 49 | 59 | 53 | 140.6 | 255 | 54 | 51 | 522 | 53 | 49 | 47 | 53 | 174 | 265 | 55 | 88.4 | 142 | 67 | 369 | 83 | 252 | 53 | 259 | 53 | 311.2 | 297.4 | 100.2 | 199 | 85 | 384 | 47 | 45 | 227 | 45 | 233 | 50 | 46 | 54 | 343 | 47 | 51 | 425.2 | 57 | 165.4 | 178.4 | 344 | 50 | 37 | 154 | 39 | 47 | 55 | 276.6 | 55 | 54 | 48 | 45 | 175 | 247 | 53 | 275 | 309.6 | 53 | 51 | 47 | 47 | 94.6 | 52 | 139 | 51 | 226 | 29 | 55 | 118.8 | 221 | 51 | 52 | 56 | 31 | 42
132.6 | 53 | 54 | 202 | 204 | 232 | 59 | 50 | 1040.8 | 49 | 46 | 56 | 49 | 115 | 48 | 275.6 | 263 | 55 | 128 | 45 | 38 | 408 | 391.2 | 48 | 50 | 56 | 46 | 147.8 | 52 | 54 | 37 | 45 | 52 | 38 | 227 | 56 | 56 | 51 | 52 | 210.2 | 240 | 236 | 45 | 221 | 55 | 53 | 45 | 261 | 49 | 49 | 53 | 280 | 48 | 50 | 56 | 48 | 189.6 | 390.4 | 265 | 49 | 59 | 149 | 87.2 | 166 | 57 | 58 | 225 | 47 | 161 | 53 | 180 | 48 | 54 | 51 | 43 | 56 | 347 | 204.2 | 170 | 52 | 56 | 42 | 817 | 132.8 | 57 | 45 | 207 | 52 | 49 | 55 | 45 | 29 | 59 | 45 | 91 | 3189.6 | 47 | 143 | 48 | 225 | 49 | 104.6 | 250.8 | 53 | 46 | 222 | 52 | 55 | 54 | 49 | 54 | 43 | 55 | 44 | 52 | 47 | 258 | 843 | 320 | 245 | 49 | 59 | 53 | 50 | 255 | 54 | 51 | 166 | 53 | 49 | 47 | 150.8 | 174 | 179.4 | 55 | 246 | 124.6 | 171 | 243.6 | 48 | 252 | 53 | 259 | 53 | 332 | 435 | 189 | 87 | 48 | 384 | 47 | 45 | 227 | 45 | 233 | 50 | 46 | 54 | 232 | 82.8 | 51 | 495 | 57 | 46 | 56 | 304.8 | 50 | 326.8 | 154 | 39 | 47 | 55 | 199 | 55 | 118.2 | 48 | 233 | 175 | 247 | 53 | 275 | 228 | 53 | 51 | 128.6 | 47 | 53 | 52 | 139 | 51 | 226 | 29 | 55 | 225 | 85.8 | 51 | 52 | 56 | 31 | 42
57 | 53 | 54 | 138 | 204 | 232 | 59 | 121.4 | 3181 | 49 | 46 | 56 | 49 | 119.2 | 48 | 239 | 263 | 85.8 | 182 | 45 | 38 | 377.2 | 162.4 | 48 | 50 | 194.4 | 46 | 55 | 52 | 54 | 109.4 | 45 | 52 | 38 | 121.4 | 56 | 56 | 51 | 171.2 | 240 | 240 | 92.8 | 45 | 84.2 | 55 | 53 | 45 | 136.2 | 49 | 49 | 53 | 280 | 48 | 50 | 56 | 48 | 44 | 404 | 265 | 49 | 59 | 44 | 48 | 166 | 231 | 58 | 225 | 47 | 161 | 53 | 180 | 48 | 54 | 51 | 43 | 56 | 347 | 361.2 | 252 | 52 | 56 | 42 | 805 | 56 | 57 | 45 | 173.8 | 52 | 49 | 55 | 45 | 48.2 | 59 | 45 | 151 | 879.2 | 213 | 143 | 48 | 225 | 49 | 200 | 276 | 53 | 46 | 222 | 52 | 55 | 54 | 63 | 54 | 43 | 55 | 44 | 52 | 47 | 258 | 57 | 332 | 245 | 49 | 59 | 53 | 85 | 173 | 54 | 51 | 166 | 53 | 98 | 190 | 216 | 295.2 | 51 | 131.8 | 246 | 55 | 171 | 54 | 48 | 105.6 | 53 | 177 | 53 | 221 | 349.4 | 189 | 59 | 48 | 258.4 | 47 | 45 | 155.4 | 171 | 49 | 50 | 46 | 54 | 93.8 | 226 | 88 | 495 | 57 | 46 | 56 | 92.2 | 50 | 436 | 131 | 39 | 47 | 114.4 | 293.4 | 55 | 161 | 48 | 233 | 127 | 247 | 53 | 416.6 | 193.4 | 53 | 121.8 | 149 | 47 | 53 | 52 | 139 | 51 | 226 | 219 | 55 | 225 | 52 | 51 | 52 | 56 | 31 | 42
57 | 89.6 | 54 | 42 | 204 | 57 | 100.2 | 202.6 | 3204 | 49 | 46 | 56 | 49 | 229 | 48 | 123.8 | 263 | 209 | 182 | 45 | 38 | 254 | 52 | 48 | 50 | 229 | 46 | 55 | 52 | 114 | 218 | 45 | 52 | 38 | 51 | 56 | 56 | 51 | 201 | 240 | 164 | 57 | 45 | 214 | 55 | 53 | 45 | 53 | 49 | 49 | 53 | 280 | 48 | 50 | 56 | 48 | 71.2 | 410.4 | 265 | 49 | 59 | 44 | 48 | 51 | 3893 | 58 | 50 | 183 | 161 | 53 | 130.4 | 48 | 54 | 51 | 43 | 139.6 | 147.8 | 440 | 342.4 | 52 | 56 | 42 | 805 | 56 | 57 | 45 | 41 | 52 | 49 | 55 | 45 | 117.2 | 59 | 45 | 151 | 3948.8 | 190.8 | 143 | 48 | 225 | 49 | 200 | 276 | 53 | 46 | 222 | 52 | 55 | 54 | 83 | 54 | 43 | 55 | 44 | 52 | 47 | 136.8 | 57 | 446.8 | 48 | 49 | 59 | 53 | 85 | 50 | 54 | 51 | 95.2 | 53 | 186 | 262 | 216 | 265 | 51 | 183 | 363.2 | 55 | 171 | 54 | 48 | 96 | 53 | 54 | 53 | 126.2 | 221 | 189 | 59 | 127.2 | 227 | 47 | 45 | 124.8 | 171 | 49 | 50 | 46 | 54 | 51 | 226 | 236 | 495 | 57 | 46 | 56 | 152.2 | 50 | 436 | 39 | 39 | 47 | 154 | 412.2 | 55 | 161 | 48 | 233 | 55 | 51 | 53 | 358 | 55 | 53 | 228 | 149 | 47 | 53 | 52 | 63.8 | 51 | 154.8 | 219 | 55 | 225 | 52 | 257 | 52 | 56 | 31 | 42
57 | 236 | 54 | 42 | 263.6 | 57 | 162 | 337 | 3144 | 49 | 71.6 | 98.8 | 143.2 | 229 | 48 | 47 | 220.2 | 209 | 182 | 110.2 | 38 | 52 | 52 | 48 | 50 | 261 | 46 | 55 | 52 | 204 | 218 | 45 | 52 | 38 | 51 | 56 | 284 | 51 | 201 | 126.6 | 50 | 57 | 45 | 255 | 55 | 53 | 45 | 53 | 49 | 49 | 177.8 | 96 | 48 | 141.2 | 56 | 48 | 180 | 370.8 | 222.2 | 49 | 59 | 44 | 48 | 51 | 3845 | 197.2 | 50 | 252.6 | 116.2 | 53 | 56 | 48 | 203.6 | 51 | 167.2 | 265 | 48 | 440 | 365 | 52 | 56 | 42 | 780 | 56 | 57 | 172.2 | 41 | 52 | 49 | 55 | 45 | 140.2 | 59 | 45 | 151 | 3930 | 176 | 39 | 96 | 225 | 49 | 200 | 209.4 | 53 | 46 | 222 | 52 | 55 | 54 | 183 | 54 | 43 | 55 | 44 | 52 | 127 | 155.2 | 57 | 449 | 48 | 49 | 59 | 53 | 85 | 50 | 54 | 83 | 48 | 53 | 198 | 282 | 216 | 265 | 51 | 183 | 245 | 55 | 93 | 54 | 48 | 141 | 53 | 54 | 53 | 43 | 221 | 129.8 | 59 | 147 | 88.6 | 47 | 161.4 | 240 | 171 | 49 | 50 | 46 | 54 | 51 | 226 | 236 | 159.4 | 57 | 46 | 56 | 217 | 50 | 326.8 | 39 | 39 | 47 | 154 | 296.4 | 55 | 161 | 48 | 325.4 | 55 | 51 | 86.4 | 358 | 55 | 53 | 228 | 286.2 | 47 | 146.6 | 52 | 45 | 51 | 48 | 219 | 55 | 333.8 | 52 | 257 | 227 | 56 | 31 | 42
57 | 236 | 54 | 42 | 252 | 57 | 162 | 337 | 3091.2 | 49 | 174 | 270 | 206 | 229 | 48 | 47 | 49 | 209 | 101 | 208 | 38 | 52 | 52 | 48 | 50 | 389 | 46 | 55 | 52 | 204 | 218 | 45 | 99.6 | 38 | 51 | 56 | 284 | 51 | 201 | 51 | 50 | 57 | 45 | 255 | 55 | 53 | 45 | 53 | 49 | 49 | 261 | 50 | 48 | 202 | 56 | 68.2 | 180 | 452.2 | 51 | 49 | 59 | 44 | 48 | 51 | 3833 | 232 | 50 | 395 | 49 | 53 | 56 | 48 | 241 | 51 | 250 | 265 | 48 | 204.8 | 372 | 52 | 95 | 42 | 736 | 56 | 57 | 204 | 41 | 52 | 49 | 55 | 45 | 149 | 59 | 45 | 71 | 3962 | 291 | 219.8 | 168 | 49 | 49 | 136.4 | 64.2 | 53 | 212.4 | 118.8 | 52 | 55 | 54 | 172.4 | 54 | 43 | 55 | 44 | 52 | 199 | 180 | 57 | 655 | 48 | 82.6 | 59 | 53 | 85 | 50 | 54 | 91 | 48 | 141.2 | 985.6 | 262 | 183.4 | 265 | 51 | 183 | 245 | 55 | 41 | 54 | 48 | 108 | 53 | 54 | 53 | 43 | 83.4 | 41 | 122.6 | 147 | 54 | 47 | 239 | 240 | 120.6 | 49 | 50 | 46 | 54 | 51 | 226 | 391 | 52 | 57 | 46 | 56 | 217 | 153.8 | 123.8 | 39 | 39 | 47 | 154 | 408 | 55 | 54 | 48 | 274.2 | 55 | 51 | 220 | 193 | 55 | 53 | 121.8 | 244 | 47 | 170 | 52 | 45 | 51 | 48 | 219 | 55 | 184 | 52 | 257 | 227 | 56 | 31 | 42
57 | 162.8 | 54 | 42 | 507 | 57 | 302 | 218 | 1744.4 | 49 | 174 | 270 | 206 | 229 | 48 | 47 | 49 | 178.2 | 47 | 208 | 38 | 52 | 52 | 48 | 50 | 250.6 | 46 | 55 | 52 | 204 | 218 | 45 | 171 | 38 | 51 | 56 | 284 | 51 | 141.4 | 51 | 50 | 57 | 45 | 50 | 55 | 53 | 45 | 53 | 49 | 49 | 261 | 50 | 330.2 | 202 | 56 | 149 | 180 | 226 | 51 | 151 | 59 | 44 | 48 | 51 | 3833 | 232 | 50 | 395 | 49 | 135.6 | 56 | 48 | 241 | 51 | 250 | 139.6 | 48 | 49 | 149.4 | 52 | 251 | 42 | 760 | 56 | 57 | 204 | 41 | 52 | 49 | 55 | 45 | 163.4 | 59 | 45 | 51 | 4104.4 | 324 | 265 | 168 | 49 | 49 | 130.6 | 39 | 53 | 254 | 50 | 52 | 55 | 242.2 | 189.4 | 54 | 43 | 55 | 44 | 52 | 47 | 180 | 57 | 628.6 | 48 | 217 | 59 | 53 | 82 | 50 | 54 | 91 | 48 | 200 | 619.8 | 194 | 53 | 180.2 | 51 | 55 | 245 | 241 | 41 | 54 | 48 | 106 | 167 | 54 | 53 | 43 | 49 | 41 | 218 | 127.2 | 276 | 47 | 239 | 240 | 45 | 49 | 50 | 134.8 | 54 | 51 | 82.8 | 391 | 52 | 118.2 | 46 | 56 | 373.8 | 418 | 37 | 39 | 39 | 47 | 55 | 448 | 55 | 54 | 48 | 199 | 55 | 51 | 220 | 48 | 55 | 53 | 51 | 244 | 47 | 170 | 52 | 45 | 51 | 165 | 105 | 55 | 184 | 52 | 317.8 | 227 | 56 | 31 | 42
57 | 53 | 54 | 42 | 598 | 57 | 254.6 | 184.4 | 641 | 49 | 174 | 429 | 206 | 46 | 48 | 47 | 49 | 55 | 47 | 208 | 38 | 52 | 52 | 48 | 50 | 216 | 46 | 55 | 52 | 144 | 37 | 45 | 171 | 38 | 51 | 56 | 284 | 51 | 52 | 51 | 50 | 57 | 45 | 50 | 55 | 53 | 45 | 53 | 49 | 49 | 261 | 50 | 403 | 202 | 56 | 149 | 152.8 | 109.6 | 51 | 151 | 59 | 225 | 48 | 51 | 231 | 232 | 50 | 255.8 | 49 | 350 | 56 | 48 | 241 | 245 | 250 | 56 | 48 | 446.4 | 223.8 | 52 | 251 | 42 | 760 | 56 | 57 | 204 | 64.6 | 52 | 49 | 55 | 45 | 182.4 | 224.6 | 45 | 51 | 1470 | 478 | 265 | 168 | 134.6 | 49 | 153 | 39 | 53 | 254 | 50 | 160.6 | 55 | 318 | 190.2 | 54 | 43 | 55 | 105.2 | 52 | 47 | 155.2 | 57 | 619 | 48 | 217 | 59 | 53 | 152.4 | 50 | 54 | 104.6 | 48 | 200 | 254 | 242 | 53 | 53 | 51 | 55 | 127.4 | 241 | 41 | 54 | 48 | 226 | 197.2 | 54 | 53 | 43 | 49 | 41 | 218 | 48 | 385 | 47 | 239 | 240 | 45 | 49 | 50 | 194 | 54 | 165 | 162 | 305.4 | 52 | 210 | 46 | 56 | 315.8 | 418 | 37 | 39 | 39 | 47 | 55 | 544 | 55 | 54 | 48 | 199 | 55 | 51 | 220 | 48 | 55 | 53 | 51 | 244 | 47 | 146.6 | 52 | 45 | 51 | 165 | 29 | 55 | 184 | 52 | 285.4 | 227 | 56 | 31 | 42
57 | 53 | 54 | 42 | 2125.4 | 57 | 234 | 50 | 685 | 49 | 97.2 | 429 | 174.6 | 46 | 48 | 47 | 49 | 55 | 47 | 142.8 | 38 | 52 | 52 | 48 | 50 | 527 | 46 | 110 | 52 | 54 | 37 | 45 | 171 | 38 | 51 | 56 | 147.2 | 51 | 52 | 51 | 50 | 57 | 45 | 50 | 55 | 53 | 65 | 53 | 49 | 49 | 219.4 | 50 | 403 | 110.8 | 56 | 149 | 134 | 201 | 51 | 151 | 59 | 225 | 48 | 51 | 57 | 92.8 | 50 | 47 | 49 | 350 | 56 | 48 | 166.2 | 245 | 331.8 | 56 | 48 | 154 | 265.4 | 52 | 251 | 156.8 | 49 | 194 | 57 | 76.8 | 159 | 52 | 49 | 158.8 | 45 | 29 | 266 | 45 | 51 | 3483 | 110.6 | 265 | 72 | 156 | 49 | 153 | 39 | 53 | 254 | 50 | 233 | 55 | 318 | 175 | 54 | 192.6 | 55 | 146 | 52 | 47 | 56 | 57 | 619 | 48 | 217 | 59 | 53 | 241 | 50 | 54 | 149.8 | 48 | 200 | 243.4 | 47 | 53 | 141.8 | 51 | 55 | 49 | 241 | 41 | 54 | 48 | 126 | 318 | 54 | 170.2 | 43 | 49 | 41 | 218 | 48 | 529 | 47 | 200.2 | 48 | 45 | 49 | 50 | 194 | 54 | 241 | 162 | 310 | 52 | 231.4 | 46 | 56 | 251 | 327.4 | 37 | 39 | 39 | 47 | 55 | 1056.4 | 55 | 54 | 48 | 106.6 | 55 | 51 | 186.6 | 48 | 55 | 53 | 51 | 165.2 | 47 | 53 | 193 | 45 | 51 | 165 | 29 | 55 | 75.2 | 52 | 203 | 52 | 56 | 31 | 42
163.2 | 53 | 54 | 42 | 3078 | 57 | 234 | 50 | 1333.4 | 49 | 46 | 257.8 | 49 | 46 | 48 | 47 | 49 | 255 | 47 | 45 | 38 | 52 | 52 | 48 | 50 | 483 | 46 | 304 | 52 | 175.8 | 37 | 45 | 75.8 | 38 | 51 | 56 | 56 | 51 | 52 | 51 | 50 | 57 | 45 | 50 | 55 | 53 | 432.2 | 53 | 49 | 49 | 53 | 50 | 257.4 | 50 | 56 | 88.4 | 1224.8 | 285 | 51 | 110.2 | 59 | 225 | 48 | 51 | 57 | 58 | 50 | 47 | 49 | 350 | 56 | 48 | 54 | 321.8 | 197 | 56 | 48 | 154 | 398 | 52 | 251 | 153 | 49 | 268 | 57 | 45 | 159 | 52 | 49 | 228 | 45 | 29 | 266 | 45 | 51 | 3735.2 | 240 | 174.6 | 48 | 245.4 | 49 | 130.6 | 39 | 53 | 170.8 | 50 | 233 | 55 | 318 | 195 | 54 | 230 | 55 | 146 | 52 | 47 | 56 | 57 | 509.8 | 48 | 217 | 59 | 53 | 225 | 50 | 54 | 223 | 89.8 | 111.8 | 1015 | 47 | 53 | 201 | 51 | 55 | 49 | 241 | 41 | 54 | 188 | 193 | 272.4 | 54 | 346 | 43 | 49 | 41 | 218 | 233 | 581.8 | 47 | 45 | 48 | 45 | 49 | 50 | 194 | 54 | 241 | 162 | 155 | 52 | 317 | 165.4 | 56 | 55 | 267 | 37 | 39 | 39 | 47 | 55 | 1520 | 55 | 54 | 48 | 45 | 55 | 51 | 53 | 48 | 55 | 173 | 249 | 47 | 47 | 53 | 253 | 45 | 51 | 118.2 | 29 | 55 | 48 | 52 | 203 | 52 | 56 | 31 | 42
234 | 53 | 119.2 | 42 | 3075 | 57 | 164 | 50 | 665 | 49 | 164.2 | 215 | 49 | 161 | 48 | 47 | 137.8 | 255 | 47 | 45 | 38 | 52 | 52 | 48 | 50 | 456 | 46 | 55 | 52 | 257 | 37 | 45 | 52 | 38 | 51 | 56 | 56 | 51 | 52 | 51 | 50 | 57 | 192.2 | 50 | 55 | 189 | 591.6 | 53 | 91.8 | 49 | 53 | 50 | 117.2 | 238 | 56 | 48 | 274 | 327 | 51 | 49 | 59 | 225 | 80 | 51 | 57 | 58 | 50 | 47 | 49 | 221 | 56 | 89.2 | 151.2 | 583 | 197 | 239 | 48 | 154 | 916.6 | 112 | 95 | 173 | 49 | 296 | 57 | 45 | 159 | 52 | 49 | 228 | 82 | 29 | 266 | 45 | 51 | 3880.2 | 240 | 303 | 48 | 283.6 | 49 | 41 | 39 | 53 | 46 | 50 | 88.2 | 55 | 253.8 | 49 | 54 | 378.6 | 55 | 146 | 52 | 47 | 56 | 57 | 427 | 48 | 82.6 | 59 | 53 | 221 | 50 | 54 | 346 | 257 | 159.2 | 382.8 | 47 | 53 | 201 | 51 | 55 | 49 | 129.4 | 41 | 54 | 223 | 181.2 | 204 | 54 | 346 | 43 | 49 | 41 | 115 | 233 | 529.4 | 47 | 45 | 116.4 | 45 | 49 | 50 | 105.2 | 105 | 241 | 116 | 155 | 52 | 255.8 | 245 | 56 | 55 | 93.4 | 37 | 39 | 39 | 47 | 55 | 618 | 55 | 54 | 48 | 45 | 55 | 51 | 124.4 | 48 | 55 | 253 | 249 | 47 | 47 | 53 | 254.8 | 45 | 51 | 48 | 29 | 55 | 48 | 52 | 142.2 | 52 | 56 | 31 | 42
234 | 53 | 217 | 42 | 2830 | 57 | 59 | 50 | 421 | 49 | 243 | 56 | 49 | 161 | 48 | 47 | 160 | 255 | 47 | 45 | 38 | 52 | 52 | 48 | 50 | 382 | 46 | 55 | 52 | 257 | 37 | 157 | 192 | 38 | 156.6 | 56 | 56 | 51 | 52 | 51 | 130.8 | 57 | 229 | 50 | 55 | 223 | 744 | 53 | 263 | 49 | 53 | 50 | 48 | 285 | 56 | 48 | 424.2 | 1725.8 | 51 | 49 | 59 | 116.4 | 208 | 117.8 | 57 | 58 | 50 | 47 | 49 | 53 | 56 | 78 | 216 | 466.6 | 197 | 239 | 48 | 91 | 1258.4 | 1285.4 | 56 | 169 | 49 | 1592.4 | 57 | 45 | 121.4 | 52 | 49 | 89.6 | 82 | 29 | 330.4 | 45 | 51 | 1251.8 | 201.4 | 315 | 48 | 198 | 92.2 | 41 | 39 | 53 | 46 | 50 | 52 | 55 | 362 | 49 | 54 | 361 | 55 | 104.4 | 52 | 47 | 56 | 57 | 351 | 48 | 49 | 229 | 53 | 200.6 | 50 | 54 | 454 | 257 | 230 | 381 | 47 | 123 | 201 | 51 | 55 | 49 | 55 | 41 | 54 | 223 | 210 | 173.8 | 136 | 346 | 126.2 | 49 | 41 | 199 | 233 | 780.4 | 47 | 45 | 162 | 45 | 49 | 50 | 46 | 183.8 | 203 | 47 | 51 | 52 | 164 | 245 | 56 | 55 | 50 | 37 | 39 | 39 | 47 | 55 | 1788 | 55 | 54 | 48 | 45 | 55 | 51 | 306.4 | 48 | 89.6 | 253 | 249 | 47 | 47 | 53 | 262 | 45 | 51 | 48 | 29 | 55 | 48 | 85.8 | 51 | 52 | 56 | 73.4 | 42
234 | 84.2 | 217 | 133.8 | 2795 | 57 | 1204.4 | 50 | 38 | 209 | 243 | 56 | 49 | 161 | 48 | 47 | 160 | 255 | 47 | 45 | 38 | 52 | 52 | 160.8 | 50 | 1122.2 | 268 | 55 | 52 | 94.6 | 37 | 157 | 227 | 38 | 227 | 56 | 56 | 51 | 52 | 195 | 189 | 57 | 229 | 50 | 55 | 223 | 593 | 184.6 | 263 | 49 | 53 | 50 | 48 | 373 | 56 | 48 | 455 | 50 | 51 | 49 | 75 | 149 | 368 | 218 | 57 | 58 | 188 | 47 | 49 | 53 | 56 | 66 | 216 | 273.8 | 115 | 239 | 249.2 | 49 | 47 | 52 | 56 | 208 | 49 | 248 | 57 | 45 | 207 | 294 | 49 | 199.8 | 85.6 | 29 | 512 | 45 | 51 | 636 | 47 | 371 | 48 | 198 | 157 | 41 | 39 | 53 | 46 | 50 | 52 | 55 | 286 | 49 | 54 | 290.2 | 55 | 195 | 52 | 122.6 | 56 | 57 | 375 | 48 | 49 | 229 | 69 | 201 | 132 | 54 | 226 | 280.6 | 230 | 49 | 47 | 228 | 136.4 | 51 | 55 | 49 | 79 | 41 | 54 | 223 | 54 | 53 | 259 | 259.6 | 147 | 49 | 100.2 | 199 | 233 | 396 | 47 | 45 | 162 | 202.6 | 49 | 50 | 46 | 223 | 51 | 47 | 51 | 155 | 99.8 | 245 | 56 | 215 | 50 | 37 | 108 | 39 | 47 | 55 | 55 | 55 | 54 | 48 | 45 | 197.4 | 51 | 396 | 48 | 282.4 | 253 | 249 | 47 | 47 | 136.2 | 52 | 45 | 122 | 48 | 29 | 55 | 48 | 221 | 51 | 52 | 56 | 243 | 42
198.6 | 113 | 119.2 | 205 | 2890 | 57 | 1386.4 | 50 | 38 | 380.6 | 243 | 56 | 49 | 115 | 48 | 47 | 137.8 | 135 | 47 | 45 | 38 | 52 | 52 | 236 | 50 | 490 | 269 | 55 | 52 | 54 | 59.8 | 157 | 227 | 38 | 227 | 56 | 56 | 51 | 52 | 5787.8 | 341 | 200.2 | 229 | 50 | 77 | 53 | 605 | 1487.2 | 263 | 49 | 53 | 234 | 48 | 395 | 180.2 | 298 | 475.8 | 50 | 51 | 49 | 63 | 149 | 432 | 218 | 57 | 58 | 193.2 | 47 | 49 | 133 | 56 | 166 | 216 | 197 | 189 | 239 | 695 | 49 | 47 | 52 | 56 | 322 | 49 | 248 | 57 | 45 | 207 | 349.6 | 49 | 236 | 91 | 29 | 629 | 45 | 71 | 608.8 | 47 | 363 | 48 | 108.6 | 157 | 41 | 114.6 | 53 | 46 | 50 | 52 | 55 | 244 | 49 | 54 | 257 | 55 | 195 | 52 | 236 | 56 | 57 | 387 | 91.2 | 49 | 229 | 77 | 201 | 255 | 54 | 226 | 492.6 | 230 | 49 | 47 | 228 | 174 | 51 | 131.8 | 49 | 130 | 41 | 54 | 153 | 54 | 53 | 259 | 53 | 332 | 49 | 189 | 199 | 122 | 384 | 47 | 45 | 162 | 242 | 233 | 227 | 46 | 354 | 1210.8 | 47 | 51 | 155 | 57 | 205.2 | 56 | 609.8 | 50 | 134.6 | 154 | 39 | 47 | 55 | 55 | 55 | 139.6 | 48 | 45 | 329 | 51 | 396 | 48 | 364 | 213 | 130.2 | 47 | 47 | 261 | 52 | 45 | 186 | 48 | 29 | 55 | 48 | 221 | 51 | 52 | 56 | 243 | 42
386 | 53 | 157 | 449 | 3070 | 57 | 59 | 50 | 38 | 421 | 203.6 | 123.2 | 49 | 46 | 48 | 245.8 | 49 | 55 | 47 | 45 | 38 | 52 | 244 | 236 | 50 | 693.4 | 383 | 147.8 | 52 | 54 | 151 | 112.2 | 227 | 57.6 | 227 | 365 | 100 | 51 | 52 | 1016 | 320.8 | 236 | 155.4 | 50 | 205.2 | 92.2 | 581 | 1439.2 | 399 | 49 | 53 | 280 | 48 | 335 | 263 | 298 | 226 | 50 | 51 | 49 | 59 | 149 | 400 | 218 | 57 | 58 | 217 | 47 | 49 | 253 | 56 | 186 | 118.8 | 51 | 43 | 129.2 | 1155.2 | 49 | 47 | 128 | 56 | 270.6 | 49 | 248 | 57 | 65 | 207 | 480 | 49 | 236 | 45 | 29 | 413 | 45 | 151 | 6779.6 | 47 | 638.4 | 48 | 49 | 157 | 41 | 1423.6 | 53 | 48.4 | 50 | 52 | 55 | 286 | 49 | 54 | 43 | 91 | 195 | 52 | 236 | 56 | 57 | 347 | 264 | 49 | 229 | 53 | 201 | 255 | 54 | 226 | 354.8 | 194.6 | 49 | 47 | 228 | 200 | 51 | 183 | 49 | 168 | 41 | 54 | 48 | 252 | 53 | 259 | 53 | 311.2 | 49 | 189 | 143 | 207 | 402 | 47 | 45 | 155.4 | 385 | 271.4 | 227 | 58 | 378.8 | 254 | 47 | 387 | 155 | 57 | 46 | 56 | 148 | 50 | 159 | 154 | 39 | 47 | 144 | 55 | 55 | 161 | 48 | 45 | 353 | 129.4 | 97.8 | 48 | 364 | 53 | 51 | 47 | 47 | 261 | 193 | 45 | 245.8 | 119.2 | 29 | 55 | 48 | 221 | 51 | 52 | 56 | 158.2 | 42
349 | 53 | 157 | 603 | 3272 | 57 | 59 | 50 | 38 | 317 | 46 | 224 | 49 | 46 | 48 | 374 | 49 | 55 | 47 | 45 | 38 | 52 | 430 | 407 | 182 | 726 | 383 | 171 | 52 | 54 | 151 | 45 | 157 | 136 | 121.4 | 818.6 | 100 | 51 | 52 | 2789.4 | 240 | 236 | 45 | 50 | 366 | 249 | 365 | 379 | 227.8 | 49 | 53 | 280 | 48 | 4792.2 | 263 | 298 | 116.8 | 50 | 51 | 49 | 59 | 107 | 296 | 218 | 57 | 58 | 341.6 | 47 | 49 | 253 | 56 | 246 | 54 | 51 | 43 | 56 | 1387.2 | 49 | 47 | 234.8 | 56 | 260 | 49 | 209.6 | 57 | 65 | 207 | 592.4 | 49 | 236 | 45 | 29 | 405 | 45 | 151 | 5286 | 47 | 523.8 | 48 | 49 | 70.6 | 72.8 | 312 | 53 | 46 | 50 | 52 | 55 | 334 | 49 | 54 | 43 | 91 | 134.6 | 52 | 236 | 258 | 57 | 334.2 | 303.4 | 49 | 127 | 94.2 | 201 | 255 | 54 | 51 | 313 | 53 | 49 | 47 | 158 | 200 | 51 | 183 | 49 | 331 | 41 | 54 | 48 | 252 | 53 | 259 | 53 | 228 | 49 | 189 | 59 | 214 | 557 | 119.8 | 45 | 227 | 423.4 | 363.4 | 227 | 70 | 418 | 592 | 47 | 452.4 | 113.8 | 57 | 82 | 56 | 148 | 50 | 238.8 | 154 | 109.4 | 47 | 178 | 163 | 55 | 161 | 48 | 45 | 353 | 247 | 53 | 48 | 364 | 53 | 51 | 47 | 47 | 261 | 1475.2 | 45 | 970.2 | 226 | 29 | 555 | 154.2 | 349 | 51 | 52 | 56 | 31 | 42
225 | 53 | 157 | 546 | 1737.2 | 232 | 59 | 50 | 38 | 317 | 46 | 224 | 49 | 82.6 | 48 | 374 | 177.4 | 55 | 47 | 45 | 38 | 155 | 430 | 369.4 | 182 | 678 | 474.2 | 171 | 52 | 54 | 151 | 45 | 52 | 136 | 51 | 2720.2 | 112 | 51 | 74.8 | 3289.6 | 240 | 236 | 45 | 50 | 366 | 249 | 281 | 379 | 1832 | 49 | 53 | 280 | 48 | 122 | 97.4 | 298 | 44 | 50 | 51 | 49 | 70.6 | 44 | 340 | 51 | 57 | 58 | 363 | 115 | 49 | 253 | 56 | 316.2 | 54 | 51 | 43 | 56 | 500 | 49 | 47 | 269 | 56 | 308 | 49 | 56 | 57 | 45 | 74.2 | 782 | 220.2 | 163.6 | 45 | 29 | 412.8 | 45 | 151 | 3081.4 | 47 | 2335.2 | 48 | 225 | 49 | 200 | 376 | 53 | 46 | 50 | 52 | 55 | 502 | 49 | 54 | 43 | 99 | 44 | 52 | 236 | 307.6 | 57 | 336 | 461 | 49 | 59 | 187 | 50 | 255 | 54 | 51 | 95.2 | 53 | 49 | 47 | 53 | 390.6 | 51 | 183 | 49 | 343 | 41 | 205.2 | 48 | 252 | 53 | 54 | 53 | 228 | 49 | 129.8 | 59 | 342 | 1001.6 | 229 | 45 | 227 | 354.2 | 233 | 227 | 46 | 453 | 628 | 47 | 404 | 52 | 57 | 162 | 86.6 | 344 | 126.8 | 533.6 | 39 | 215 | 47 | 69 | 235 | 55 | 139.6 | 48 | 45 | 257.8 | 247 | 53 | 130 | 171.2 | 53 | 51 | 47 | 47 | 261 | 193 | 45 | 3329 | 226 | 49 | 55 | 225 | 245.8 | 215.8 | 52 | 116 | 31 | 42
1654 | 53 | 115.8 | 677 | 729.8 | 232 | 59 | 117.2 | 116 | 325 | 46 | 123.2 | 49 | 229 | 48 | 450.6 | 298.8 | 55 | 47 | 45 | 38 | 309 | 236 | 219 | 182 | 698 | 535 | 147.8 | 52 | 84 | 82.6 | 45 | 52 | 136 | 51 | 2820.2 | 83.2 | 51 | 166 | 5009.8 | 88 | 164.4 | 45 | 50 | 300 | 249 | 247.4 | 254.2 | 2890 | 49 | 53 | 188 | 48 | 122 | 56 | 148 | 44 | 50 | 222.2 | 49 | 93.8 | 44 | 306 | 51 | 57 | 58 | 363 | 217 | 49 | 322.6 | 56 | 538.2 | 54 | 51 | 43 | 56 | 436 | 49 | 47 | 327 | 56 | 296 | 49 | 56 | 57 | 108.6 | 41 | 812.2 | 263 | 55 | 45 | 29 | 434 | 45 | 91 | 1563.8 | 89.4 | 2827 | 48 | 225 | 49 | 200 | 336.4 | 258 | 46 | 50 | 52 | 55 | 535 | 49 | 54 | 43 | 131 | 50.8 | 52 | 47 | 382 | 57 | 336 | 461 | 49 | 59 | 167 | 50 | 50 | 54 | 51 | 48 | 53 | 49 | 47 | 216 | 399 | 222.2 | 55 | 363.4 | 315 | 171 | 243 | 48 | 252 | 53 | 54 | 53 | 117 | 49 | 41 | 59 | 344 | 1690 | 229 | 122.6 | 83.8 | 311.2 | 122.6 | 120.8 | 246 | 375 | 533 | 47 | 576 | 256 | 57 | 238 | 209 | 288.2 | 146 | 436 | 39 | 215 | 47 | 55 | 235 | 55 | 54 | 48 | 157.8 | 55 | 247 | 53 | 253 | 55 | 53 | 51 | 125.8 | 47 | 53 | 203.4 | 45 | 3377 | 226 | 129 | 55 | 225 | 302 | 257 | 52 | 222.4 | 31 | 42
315 | 199.4 | 54 | 571.8 | 857.4 | 232 | 59 | 218 | 233 | 362.8 | 46 | 227.2 | 49 | 229 | 48 | 717 | 442 | 55 | 47 | 45 | 38 | 347 | 236 | 219 | 129.2 | 539.6 | 387 | 55 | 164 | 204 | 37 | 1237.2 | 52 | 77.2 | 51 | 2623 | 104 | 51 | 166 | 1662.6 | 50 | 57 | 45 | 282.4 | 256 | 249 | 6180.2 | 171 | 2918 | 49 | 53 | 50 | 48 | 110.8 | 56 | 48 | 44 | 50 | 265 | 119.4 | 59 | 44 | 235.6 | 51 | 57 | 58 | 135.6 | 292 | 93.8 | 169 | 68 | 637 | 54 | 51 | 43 | 56 | 196.8 | 87.8 | 47 | 348 | 56 | 42 | 208.8 | 56 | 57 | 1298.8 | 41 | 460.2 | 263 | 55 | 45 | 29 | 418 | 45 | 51 | 1019.4 | 153 | 2920.2 | 168 | 225 | 49 | 200 | 310 | 258 | 46 | 191 | 52 | 55 | 594.6 | 49 | 54 | 43 | 131 | 78 | 52 | 47 | 382 | 57 | 361.6 | 209.4 | 49 | 59 | 167 | 50 | 50 | 54 | 51 | 48 | 53 | 49 | 47 | 216 | 351 | 265 | 55 | 442 | 384.2 | 171 | 243 | 48 | 133.2 | 53 | 54 | 53 | 43 | 220.2 | 41 | 67 | 364 | 996 | 229 | 239 | 48 | 302 | 49 | 50 | 246 | 343 | 5439.2 | 47 | 649 | 392 | 57 | 246 | 209 | 251 | 146 | 363.2 | 39 | 215 | 47 | 111 | 235 | 55 | 54 | 48 | 233 | 55 | 247 | 53 | 253 | 55 | 53 | 51 | 244 | 47 | 53 | 52 | 45 | 98.6 | 226 | 319 | 55 | 225 | 1757 | 257 | 52 | 292 | 31 | 42
377 | 236 | 54 | 467 | 725 | 232 | 59 | 218 | 233 | 398 | 122.8 | 270 | 49 | 229 | 48 | 586.2 | 442 | 55 | 47 | 45 | 38 | 309 | 88.8 | 48 | 50 | 505 | 330 | 55 | 164 | 204 | 145.6 | 52.2 | 52 | 38 | 51 | 2489 | 204 | 51 | 166 | 1678 | 50 | 57 | 45 | 426 | 95.2 | 92.2 | 293 | 171 | 2935 | 49 | 53 | 50 | 48 | 202 | 56 | 48 | 44 | 50 | 265 | 298.8 | 59 | 44 | 310 | 51 | 57 | 197.2 | 50 | 558 | 161 | 241.4 | 116 | 303.4 | 54 | 51 | 208.6 | 56 | 168 | 243 | 380.8 | 1272 | 56 | 42 | 188 | 56 | 57 | 2941 | 41 | 451 | 263 | 55 | 45 | 29 | 418 | 150.6 | 51 | 671.4 | 153 | 3113 | 168 | 225 | 49 | 168.2 | 406 | 258 | 46 | 285.4 | 52 | 55 | 667 | 49 | 54 | 43 | 915.8 | 118.8 | 52 | 47 | 260.8 | 57 | 1456.8 | 48 | 49 | 59 | 167 | 100.8 | 50 | 54 | 51 | 48 | 53 | 49 | 47 | 216 | 371 | 265 | 55 | 442 | 301.4 | 171 | 243 | 48 | 54 | 53 | 54 | 53 | 43 | 331.8 | 41 | 99 | 548 | 776.2 | 229 | 239 | 48 | 350 | 49 | 50 | 110.8 | 331 | 352 | 47 | 705 | 392 | 57 | 246 | 209 | 251 | 126.8 | 254 | 39 | 215 | 47 | 149 | 199 | 55 | 54 | 48 | 233 | 55 | 51 | 53 | 130 | 55 | 53 | 157.2 | 244 | 47 | 53 | 52 | 45 | 51 | 48 | 319 | 55 | 189.6 | 342 | 257 | 52 | 304 | 31 | 42
157.8 | 236 | 54 | 423 | 725 | 127 | 141.4 | 218 | 116 | 388.4 | 174 | 270 | 49 | 229 | 48 | 156.8 | 327.6 | 163 | 155 | 161.4 | 38 | 564.2 | 52 | 48 | 50 | 56 | 262.8 | 55 | 337 | 204 | 218 | 1965.8 | 52 | 38 | 51 | 2449 | 180 | 51 | 97.6 | 1434 | 50 | 57 | 45 | 426 | 55 | 53 | 357 | 251 | 2900 | 49 | 53 | 50 | 48 | 202 | 56 | 48 | 98.4 | 50 | 265 | 414 | 2586 | 89 | 514.8 | 51 | 57 | 232 | 50 | 810 | 161 | 350 | 240 | 283 | 54 | 51 | 250 | 56 | 108 | 243 | 413 | 1235 | 56 | 42 | 164 | 56 | 57 | 2941 | 41 | 52 | 177.4 | 55 | 82 | 29 | 418 | 221 | 51 | 701 | 153 | 3065 | 168 | 119.4 | 49 | 41 | 406 | 258 | 87.6 | 483 | 52 | 55 | 631 | 67.8 | 328 | 43 | 1116 | 180 | 52 | 47 | 80.8 | 57 | 3034 | 48 | 183.4 | 59 | 213 | 164.4 | 50 | 54 | 51 | 90 | 53 | 49 | 47 | 216 | 398.6 | 265 | 55 | 245 | 55 | 119 | 195.2 | 48 | 54 | 53 | 54 | 53 | 43 | 435 | 41 | 123 | 456 | 740.2 | 47 | 239 | 48 | 276.8 | 49 | 50 | 236.4 | 279 | 390 | 226 | 779.8 | 392 | 164 | 246 | 178.4 | 133.4 | 180.2 | 80.4 | 39 | 39 | 47 | 173 | 55 | 55 | 54 | 167.8 | 233 | 55 | 51 | 153.2 | 48 | 55 | 53 | 228 | 244 | 223 | 53 | 52 | 45 | 51 | 48 | 259 | 55 | 48 | 262 | 174.6 | 122 | 455.6 | 31 | 42
183 | 53 | 54 | 324 | 677 | 57 | 162 | 150.8 | 38 | 348.4 | 174 | 270 | 49 | 151.6 | 48 | 47 | 49 | 163 | 182 | 220 | 38 | 178.2 | 52 | 48 | 50 | 56 | 218 | 55 | 337 | 174 | 218 | 3263 | 52 | 38 | 51 | 634.6 | 1068 | 51 | 52 | 1426 | 50 | 57 | 45 | 221 | 55 | 53 | 459 | 398 | 2930.4 | 49 | 53 | 50 | 82.6 | 202 | 56 | 48 | 180 | 50 | 179.4 | 314.4 | 2586 | 59 | 554 | 51 | 57 | 232 | 85 | 612 | 161 | 234 | 240 | 243 | 54 | 51 | 250 | 56 | 156 | 243 | 413 | 1083 | 56 | 42 | 164 | 56 | 57 | 2877.4 | 41 | 52 | 49 | 55 | 82 | 29 | 379 | 221 | 51 | 614.6 | 68.2 | 2179.4 | 120 | 84 | 49 | 41 | 406 | 135 | 254 | 476.2 | 52 | 55 | 483 | 79.8 | 328 | 43 | 1093 | 579.4 | 52 | 47 | 56 | 57 | 3037 | 48 | 217 | 59 | 213 | 249 | 50 | 54 | 51 | 99.8 | 53 | 49 | 47 | 118.2 | 239 | 179.4 | 55 | 166.6 | 55 | 41 | 63 | 48 | 54 | 53 | 54 | 53 | 43 | 221 | 41 | 143 | 452 | 714.4 | 47 | 239 | 48 | 213.8 | 49 | 50 | 266 | 279 | 3161.2 | 226 | 725 | 266.8 | 164 | 246 | 56 | 55 | 267 | 37 | 39 | 39 | 47 | 197 | 55 | 55 | 54 | 63 | 195.4 | 55 | 51 | 220 | 48 | 55 | 53 | 228 | 264.4 | 223 | 53 | 52 | 45 | 51 | 48 | 219 | 55 | 48 | 202 | 51 | 227 | 953.2 | 31 | 42
183 | 53 | 54 | 308.4 | 270 | 57 | 162 | 145.2 | 38 | 463 | 174 | 184.4 | 206 | 161 | 48 | 1367 | 49 | 163 | 182 | 220 | 38 | 325.8 | 52 | 48 | 50 | 56 | 218 | 55 | 225 | 54 | 218 | 3249 | 52 | 38 | 51 | 181 | 784.2 | 147 | 52 | 1438 | 50 | 57 | 45 | 221 | 55 | 53 | 550 | 1495.2 | 3004 | 49 | 53 | 50 | 366.6 | 141.2 | 56 | 48 | 180 | 50 | 51 | 163.8 | 2718 | 59 | 546 | 51 | 57 | 232 | 225 | 683.2 | 71.4 | 234 | 380 | 1527 | 54 | 51 | 250 | 139.6 | 120 | 243 | 413 | 1075 | 56 | 42 | 164 | 56 | 57 | 1687.2 | 41 | 52 | 49 | 158.8 | 162 | 29 | 430 | 221 | 51 | 497 | 47 | 676 | 48 | 73 | 70.6 | 41 | 428.2 | 53 | 254 | 370 | 56.8 | 55 | 423.4 | 64.2 | 328 | 43 | 1077 | 978.8 | 52 | 47 | 104 | 57 | 2992.6 | 48 | 217 | 59 | 424.2 | 225 | 50 | 54 | 260 | 107 | 53 | 646.4 | 47 | 53 | 223.4 | 51 | 55 | 49 | 55 | 41 | 83 | 153 | 54 | 98.6 | 54 | 53 | 413 | 221 | 41 | 134 | 573.6 | 643 | 47 | 45 | 48 | 305 | 65 | 50 | 266 | 279 | 3816 | 226 | 556 | 52 | 164 | 253.2 | 56 | 87.4 | 338 | 37 | 39 | 39 | 47 | 185 | 55 | 55 | 54 | 71.4 | 45 | 55 | 51 | 220 | 275 | 55 | 53 | 86.4 | 149 | 223 | 53 | 1488.2 | 45 | 51 | 118.2 | 105 | 55 | 75.2 | 112 | 51 | 227 | 568.2 | 31 | 42
157.8 | 53 | 54 | 298 | 310.4 | 57 | 141.4 | 169 | 38 | 413 | 46 | 56 | 206 | 161 | 48 | 1367 | 49 | 119.8 | 182 | 220 | 38 | 355 | 52 | 48 | 50 | 56 | 218 | 55 | 225 | 54 | 181.8 | 4289.8 | 52 | 38 | 51 | 181 | 324 | 51 | 52 | 1420.8 | 50 | 57 | 45 | 50 | 55 | 53 | 445 | 435 | 2888 | 49 | 53 | 100 | 403 | 50 | 56 | 48 | 180 | 50 | 51 | 123 | 759.4 | 95.2 | 338 | 120 | 57 | 92.8 | 225 | 790 | 49 | 161.6 | 1599.6 | 201 | 91.4 | 51 | 167.2 | 265 | 108 | 87.8 | 161.2 | 1075 | 134 | 42 | 164 | 56 | 2617 | 45 | 41 | 52 | 49 | 228 | 182 | 29 | 430 | 115.4 | 51 | 7964.6 | 47 | 467.2 | 48 | 171 | 157 | 41 | 517 | 53 | 254 | 310 | 64 | 55 | 378 | 93 | 328 | 155.2 | 1077 | 128.6 | 52 | 47 | 143.2 | 57 | 1554.6 | 48 | 217 | 59 | 623.4 | 285 | 50 | 54 | 260 | 202.2 | 53 | 2972 | 70.2 | 53 | 213 | 57.6 | 55 | 49 | 89.8 | 41 | 83 | 223 | 54 | 167 | 54 | 127 | 783 | 221 | 41 | 146 | 720 | 621.2 | 47 | 45 | 200.4 | 305 | 65 | 50 | 291.4 | 1986.2 | 3793.8 | 226 | 508 | 52 | 213 | 258 | 56 | 217 | 297 | 37 | 39 | 39 | 47 | 185 | 55 | 55 | 54 | 89 | 45 | 55 | 51 | 220 | 287 | 55 | 253 | 169.8 | 149 | 223 | 53 | 206 | 45 | 51 | 165 | 29 | 55 | 184 | 112 | 51 | 227 | 507 | 31 | 42
57 | 53 | 54 | 298 | 405.4 | 337 | 199 | 169 | 38 | 491 | 46 | 56 | 206 | 161 | 48 | 47 | 49 | 55 | 74 | 193 | 38 | 1941.4 | 115 | 48 | 50 | 56 | 178 | 55 | 257 | 54 | 37 | 2654 | 52 | 38 | 51 | 2649.8 | 284 | 79 | 81.8 | 1391 | 50 | 57 | 45 | 50 | 55 | 53 | 164.4 | 335 | 2878 | 49 | 53 | 175 | 403 | 50 | 56 | 48 | 125.6 | 3502 | 51 | 152 | 254 | 240 | 370 | 166 | 57 | 58 | 376 | 225 | 49 | 53 | 221 | 156 | 273.4 | 359.8 | 43 | 265 | 191.4 | 801.8 | 59 | 1200.2 | 251 | 42 | 164 | 56 | 3192.8 | 168 | 41 | 159 | 49 | 228 | 182 | 29 | 430 | 45 | 51 | 3827 | 47 | 380.4 | 48 | 171 | 157 | 41 | 517 | 53 | 254 | 172.4 | 61.6 | 55 | 389 | 129 | 328 | 230 | 1077 | 236 | 52 | 47 | 103.2 | 57 | 737 | 48 | 149.8 | 59 | 193 | 204.2 | 50 | 54 | 260 | 226 | 159.2 | 49 | 76 | 53 | 213 | 62 | 55 | 49 | 142 | 41 | 63 | 223 | 54 | 167 | 5773.2 | 238 | 43 | 49 | 41 | 350 | 1528.8 | 659.6 | 47 | 45 | 354 | 305 | 65 | 50 | 247.6 | 2413 | 3779 | 154.6 | 476.6 | 52 | 495.8 | 234 | 170 | 1207.8 | 299.6 | 37 | 39 | 39 | 47 | 185 | 55 | 55 | 54 | 113 | 45 | 55 | 51 | 167.4 | 398 | 55 | 253 | 249 | 149 | 117.4 | 53 | 206 | 82.6 | 51 | 165 | 29 | 55 | 184 | 52 | 111 | 157 | 519 | 31 | 42
57 | 77 | 302.4 | 298 | 352 | 319.4 | 234 | 145.2 | 148.4 | 617.6 | 46 | 56 | 206 | 46 | 48 | 47 | 49 | 95 | 47 | 175 | 38 | 2338 | 115 | 48 | 50 | 56 | 129.2 | 241.4 | 265 | 54 | 37 | 1390 | 52 | 38 | 51 | 6598.8 | 284 | 51 | 201 | 1487.2 | 50 | 57 | 45 | 50 | 55 | 189 | 244 | 224.4 | 2878 | 49 | 53 | 179.8 | 221 | 50 | 56 | 48 | 44 | 3632 | 51 | 152 | 254 | 240 | 498 | 166 | 57 | 58 | 376 | 118.2 | 49 | 53 | 221 | 126 | 403 | 1731.8 | 43 | 139.6 | 286.6 | 206.6 | 107 | 265 | 251 | 42 | 164 | 56 | 3491.8 | 168 | 41 | 159 | 49 | 89.6 | 182 | 29 | 430 | 45 | 51 | 3884.6 | 47 | 318 | 48 | 201.4 | 157 | 41 | 429.8 | 919 | 87.6 | 138 | 52 | 55 | 389 | 81 | 4975 | 230 | 1077 | 264 | 52 | 47 | 84 | 57 | 786 | 48 | 49 | 59 | 177 | 184 | 50 | 54 | 678 | 393.2 | 230 | 49 | 76 | 53 | 695.2 | 84.4 | 157.4 | 49 | 216.4 | 41 | 63 | 223 | 54 | 257.6 | 283 | 238 | 43 | 49 | 41 | 306 | 2316.8 | 691 | 47 | 45 | 354 | 305 | 65 | 50 | 618 | 2413 | 1007.8 | 147 | 600.6 | 52 | 251 | 357.2 | 246 | 573 | 159 | 37 | 39 | 39 | 47 | 185 | 138.2 | 55 | 54 | 77 | 45 | 55 | 51 | 172 | 440 | 193.4 | 253 | 249 | 87.8 | 47 | 53 | 123.4 | 139 | 51 | 165 | 29 | 55 | 184 | 1658.8 | 351.8 | 52 | 507 | 31 | 42
402 | 53 | 307 | 298 | 430.6 | 249 | 234 | 50 | 222 | 656 | 164.2 | 56 | 111.8 | 46 | 48 | 47 | 197.2 | 255 | 247 | 215.8 | 48 | 2107 | 223.8 | 2011 | 50 | 56 | 46 | 405 | 701 | 54 | 37 | 1390 | 157 | 38 | 96 | 3404 | 101.6 | 51 | 226 | 880 | 58.8 | 342 | 81.8 | 50 | 55 | 223 | 463 | 193 | 3056 | 59 | 53 | 5782 | 82.6 | 50 | 223 | 68.2 | 44 | 3437 | 51 | 49 | 254 | 240 | 883.6 | 1220.4 | 226.4 | 58 | 949.6 | 47 | 49 | 53 | 221 | 126 | 403 | 437 | 43 | 56 | 346 | 251.6 | 107 | 265 | 251 | 51 | 166.6 | 56 | 3091.8 | 168 | 420.6 | 159 | 49 | 55 | 182 | 29 | 305.8 | 45 | 51 | 3971 | 308 | 318 | 48 | 166.2 | 92.2 | 104.8 | 344.8 | 2244.4 | 46 | 138 | 52 | 55 | 387 | 69 | 278 | 256 | 7470 | 264 | 52 | 47 | 606.4 | 3179 | 1531.2 | 48 | 49 | 59 | 153 | 184 | 50 | 54 | 1096 | 435 | 230 | 49 | 76 | 53 | 2618 | 75 | 183 | 49 | 328 | 41 | 63 | 188 | 54 | 226.8 | 371.4 | 238 | 80 | 49 | 189 | 246 | 3149 | 631 | 47 | 205.8 | 308.4 | 391.2 | 212.2 | 50 | 722.8 | 54 | 312.8 | 147 | 206 | 79 | 210 | 397 | 246 | 615 | 285.8 | 61.4 | 39 | 39 | 47 | 185 | 159 | 60.6 | 54 | 77 | 45 | 55 | 51 | 172 | 315.8 | 228 | 253 | 249 | 904.4 | 47 | 53 | 65 | 139 | 74.8 | 48 | 29 | 55 | 156.8 | 52 | 463 | 78 | 382.8 | 158.2 | 42
370 | 53 | 1432.6 | 258 | 483 | 287.4 | 234 | 50 | 222 | 680 | 243 | 56 | 49 | 46 | 48 | 47 | 217 | 255 | 191.8 | 274.6 | 48 | 2107 | 248.4 | 2011 | 50 | 229 | 46 | 405 | 1102.8 | 54 | 37 | 1502 | 227 | 38 | 83.6 | 3404 | 56 | 127 | 226 | 4236.6 | 61 | 342 | 229 | 50 | 182 | 223 | 303.8 | 327.8 | 3032 | 59 | 53 | 292 | 48 | 94 | 223 | 349 | 80.4 | 2082.2 | 51 | 49 | 254 | 231 | 1217 | 51 | 932.8 | 82.6 | 557.8 | 47 | 49 | 53 | 235.4 | 126 | 403 | 245 | 43 | 56 | 1406.8 | 260 | 205.4 | 241 | 251 | 1384.2 | 177 | 56 | 773.4 | 178.8 | 487 | 322.2 | 49 | 55 | 182 | 29 | 223 | 45 | 51 | 2639 | 308 | 303 | 48 | 102 | 49 | 185.2 | 633.2 | 2323.6 | 46 | 138 | 52 | 55 | 379 | 109 | 203 | 257.6 | 8730 | 317.2 | 52 | 47 | 2696 | 3203 | 2609.8 | 48 | 62 | 59 | 153 | 184 | 50 | 54 | 260 | 435 | 230 | 49 | 106 | 228 | 2588 | 75 | 183 | 49 | 258.4 | 67 | 63 | 48 | 212.4 | 204 | 387 | 238 | 610 | 49 | 189 | 246 | 2964 | 631 | 47 | 56.2 | 240 | 380.6 | 249 | 74.6 | 749 | 54 | 368.2 | 147 | 206 | 134.6 | 118.2 | 530 | 246 | 386.4 | 325 | 159 | 39 | 39 | 47 | 131 | 159 | 69 | 54 | 77 | 137.4 | 55 | 51 | 172 | 225 | 228 | 133 | 209.4 | 481.2 | 47 | 53 | 189.4 | 139 | 170 | 48 | 29 | 55 | 48 | 153.4 | 463 | 78 | 595.2 | 243 | 42
821.4 | 53 | 382.6 | 445.6 | 321.4 | 324 | 164 | 50 | 222 | 680 | 243 | 56 | 49 | 46 | 48 | 47 | 217 | 255 | 107 | 350.4 | 48 | 917.2 | 393.2 | 1618.4 | 50 | 293 | 422.2 | 381.8 | 352.8 | 54 | 37 | 1502 | 227 | 38 | 147.2 | 3404 | 56 | 160 | 226 | 2297.6 | 477.2 | 377.8 | 229 | 50 | 182 | 249 | 264 | 638 | 1445 | 83 | 53 | 292 | 48 | 348 | 1535.8 | 399 | 226 | 62 | 51 | 49 | 300.4 | 80.2 | 419 | 51 | 1432 | 181 | 201 | 47 | 49 | 53 | 265 | 126 | 221 | 167.4 | 43 | 129.2 | 549 | 63 | 185 | 205 | 56 | 82.4 | 202.8 | 56 | 256.4 | 74.6 | 511 | 363 | 49 | 55 | 182 | 29 | 215.2 | 45 | 51 | 641 | 1423.4 | 303 | 48 | 102 | 49 | 236.8 | 1086 | 1785 | 46 | 138 | 58 | 55 | 379 | 119 | 239 | 228 | 1055.4 | 196.6 | 52 | 47 | 2723.2 | 3203 | 2565 | 48 | 62 | 59 | 153 | 274.6 | 50 | 54 | 272 | 435 | 194.6 | 49 | 151 | 263 | 2592.2 | 160.8 | 157.4 | 49 | 241 | 171 | 119.4 | 48 | 252 | 204 | 380.4 | 53 | 973.2 | 49 | 189 | 94 | 2964 | 505.4 | 47 | 59 | 193.8 | 396.2 | 249 | 173 | 749 | 54 | 452 | 676.4 | 175 | 218 | 57 | 530 | 208 | 308 | 361 | 159 | 39 | 39 | 47 | 55 | 138.2 | 69 | 139.6 | 77 | 199 | 55 | 51 | 121.6 | 108 | 282.4 | 53 | 51 | 58 | 47 | 53 | 294 | 63.8 | 170 | 48 | 3119 | 55 | 48 | 221 | 507.4 | 78 | 292 | 243 | 42
1268 | 53 | 328.6 | 538 | 281 | 1186.8 | 59 | 50 | 185.2 | 429 | 243 | 56 | 49 | 46 | 48 | 47 | 217 | 255 | 113.6 | 400 | 48 | 185.6 | 1589.6 | 184.8 | 50 | 389 | 503 | 289 | 354 | 175.8 | 82.6 | 461.2 | 227 | 38 | 209 | 3478 | 56 | 5600.2 | 236.8 | 489 | 893.4 | 521 | 229 | 50 | 262.4 | 249 | 264 | 638 | 399 | 119 | 53 | 292 | 48 | 395 | 430 | 399 | 226 | 1025.2 | 51 | 49 | 258.4 | 44 | 291 | 51 | 1432 | 186.6 | 201 | 47 | 49 | 173 | 297 | 126 | 54 | 138.6 | 43 | 239 | 469.8 | 63 | 185 | 346.6 | 56 | 103 | 306 | 248 | 1119.2 | 193 | 645 | 363 | 177.4 | 55 | 182 | 29 | 282 | 45 | 51 | 700.2 | 1760 | 4978.8 | 48 | 102 | 49 | 473 | 398 | 53 | 46 | 138 | 717.8 | 55 | 379 | 109 | 263 | 228 | 1041 | 205 | 52 | 47 | 2832 | 3203 | 2497 | 48 | 62 | 161 | 153 | 299 | 50 | 54 | 401 | 410.2 | 200 | 49 | 151 | 263 | 2965.8 | 218 | 55 | 49 | 241 | 171 | 157 | 2534.4 | 252 | 113.4 | 253 | 117.8 | 254 | 49 | 189 | 94 | 2884.8 | 434 | 47 | 59 | 227 | 497 | 249 | 173 | 749 | 54 | 606 | 3033 | 51 | 5296.6 | 57 | 450.4 | 56 | 1248.2 | 2123.4 | 159 | 39 | 215 | 47 | 230.6 | 55 | 69 | 161 | 77 | 199 | 175 | 51 | 277 | 154 | 294.8 | 53 | 51 | 58 | 47 | 53 | 294 | 45 | 170 | 48 | 3139 | 55 | 48 | 221 | 462.8 | 78 | 292 | 498.2 | 42
255.8 | 53 | 157 | 538 | 281 | 755.4 | 59 | 117.2 | 38 | 346 | 254.8 | 56 | 49 | 46 | 182 | 85.4 | 431 | 95 | 1368.4 | 715.4 | 108 | 278 | 3364.6 | 219 | 50 | 389 | 523 | 55 | 330 | 257 | 151 | 2052.2 | 192 | 38 | 202 | 3373 | 56 | 146 | 220 | 5893.8 | 61 | 521 | 229 | 50 | 1111.8 | 249 | 132.6 | 638 | 270.6 | 1760.8 | 465.4 | 292 | 48 | 395 | 430 | 338.4 | 226 | 2443 | 179.4 | 49 | 265 | 128 | 281.4 | 59 | 1432 | 195 | 201 | 47 | 49 | 253 | 373.8 | 186 | 54 | 197 | 43 | 239 | 287.6 | 147 | 185 | 382 | 80 | 147 | 322 | 248 | 726.6 | 233 | 611.8 | 363 | 263 | 55 | 152.4 | 29 | 290 | 45 | 51 | 789 | 1721.4 | 387 | 48 | 1870.8 | 49 | 383.4 | 398 | 53 | 46 | 231.6 | 1335.4 | 55 | 438.6 | 1752.4 | 263 | 228 | 2401 | 205 | 52 | 236 | 220 | 129 | 3210.8 | 134.4 | 62 | 229 | 575.4 | 275 | 214 | 54 | 853 | 373 | 200 | 49 | 151 | 263 | 2529 | 218 | 55 | 49 | 55 | 171 | 157 | 669.6 | 252 | 53 | 171 | 161 | 254 | 49 | 41 | 94 | 2032.2 | 364 | 192.6 | 59 | 227 | 2185.6 | 183.4 | 173 | 749 | 54 | 606 | 3059 | 51 | 258 | 57 | 331 | 56 | 2612 | 4104 | 85.8 | 39 | 215 | 47 | 1340 | 163 | 97 | 161 | 1590.2 | 236.6 | 175 | 51 | 277 | 716.2 | 191 | 53 | 51 | 58 | 47 | 436.2 | 294 | 45 | 98.6 | 190.4 | 3219 | 55 | 48 | 221 | 528 | 78 | 292 | 2155 | 42
185 | 53 | 180.2 | 538 | 1209.8 | 313.6 | 59 | 218 | 38 | 428 | 174 | 56 | 49 | 46 | 182 | 239 | 431 | 55 | 118 | 1092 | 108 | 278 | 3281 | 219 | 50 | 216 | 483 | 55 | 294 | 257 | 151 | 3241.8 | 52 | 38 | 202 | 241 | 56 | 146 | 473.2 | 534.4 | 61 | 535.2 | 81.8 | 84.2 | 747.4 | 249 | 422.4 | 638 | 398.2 | 3402.6 | 877.8 | 108 | 48 | 428.6 | 347.2 | 198 | 226 | 3837.8 | 265 | 49 | 265 | 149 | 280.4 | 133.8 | 3963 | 195 | 201 | 47 | 93.8 | 253 | 425 | 186 | 54 | 197 | 104.6 | 239 | 267 | 168 | 185 | 382 | 116 | 103 | 346 | 248 | 306 | 293 | 476.8 | 281.4 | 263 | 55 | 149.8 | 29 | 210 | 45 | 51 | 775 | 1567 | 1991.4 | 48 | 1030.8 | 49 | 361 | 398 | 53 | 46 | 255 | 2045 | 55 | 528 | 2962 | 263 | 370 | 356.2 | 205 | 52 | 236 | 220 | 129 | 434 | 264 | 62 | 229 | 364.2 | 272.2 | 255 | 54 | 1267.6 | 373 | 200 | 49 | 151 | 153.2 | 656.2 | 225 | 55 | 49 | 55 | 93 | 100.6 | 48 | 172.8 | 53 | 177.6 | 161 | 106 | 49 | 41 | 253 | 1433.2 | 532.4 | 229 | 59 | 83.8 | 2507 | 125 | 173 | 744.2 | 54 | 442.4 | 3128 | 162 | 218 | 57 | 331 | 56 | 2612 | 380 | 37 | 39 | 215 | 47 | 154 | 235 | 69 | 139.6 | 1864.2 | 294.6 | 175 | 51 | 187.4 | 2677 | 191 | 53 | 51 | 141.4 | 47 | 435 | 189.2 | 45 | 51 | 226 | 141 | 55 | 48 | 187.2 | 528 | 78 | 292 | 2155 | 42
185 | 53 | 344.6 | 506 | 2680 | 289.4 | 59 | 218 | 51 | 428 | 179.2 | 227.2 | 49 | 138 | 207.4 | 239 | 263 | 178.2 | 118 | 298 | 94 | 307 | 3281 | 219 | 50 | 216 | 1169.6 | 55 | 294 | 94.6 | 942.6 | 3237 | 147.2 | 38 | 202 | 241 | 84.8 | 146 | 1126.8 | 263.8 | 2886 | 637.2 | 45 | 221 | 947.6 | 131.4 | 799.8 | 513.2 | 2200.2 | 109 | 53 | 62 | 48 | 343 | 223 | 48 | 80.4 | 5954.6 | 265 | 49 | 265 | 149 | 302 | 218 | 4028.2 | 195 | 201 | 47 | 161 | 253 | 413 | 1414 | 54 | 197 | 340.2 | 239 | 387 | 245.6 | 217.2 | 382 | 130 | 68 | 346 | 248 | 306 | 324.8 | 420.8 | 341 | 263 | 55 | 157 | 29 | 283.6 | 185.8 | 51 | 766 | 1524.6 | 2388 | 48 | 335.6 | 49 | 329.2 | 322.4 | 53 | 46 | 255 | 2026.8 | 6212 | 528 | 2962 | 54 | 370 | 160 | 184.6 | 52 | 236 | 5000.2 | 129 | 427.6 | 264 | 62 | 409 | 1776 | 311.6 | 255 | 160.4 | 405 | 297.2 | 200 | 49 | 151 | 251 | 127.4 | 253 | 55 | 284.4 | 55 | 41 | 214.2 | 677.6 | 54 | 64 | 182 | 161 | 69 | 49 | 41 | 1570 | 1500 | 587 | 229 | 214.2 | 48 | 2431.4 | 133.6 | 243.8 | 737 | 54 | 343 | 2519.6 | 236 | 336.2 | 57 | 46 | 56 | 2328.6 | 380 | 73.4 | 39 | 215 | 368 | 134.2 | 235 | 69 | 54 | 169 | 233 | 127 | 51 | 53 | 2641.8 | 136.6 | 53 | 51 | 197 | 47 | 1797.6 | 163 | 45 | 51 | 226 | 141 | 55 | 48 | 82 | 532.8 | 78 | 192 | 2155 | 42
638 | 53 | 377 | 378 | 2680 | 224.6 | 59 | 218 | 150.2 | 421 | 174 | 270 | 49 | 344 | 1100.2 | 239 | 263 | 209 | 118 | 464.4 | 134 | 245.4 | 2134.4 | 82.2 | 50 | 56 | 2498 | 55 | 294 | 54 | 564.2 | 3237 | 171 | 38 | 193.6 | 241 | 128 | 146 | 2157 | 175 | 2886 | 482.8 | 45 | 303 | 405 | 53 | 45 | 390 | 2171 | 109 | 89 | 62 | 48 | 202 | 223 | 48 | 125.6 | 6053 | 265 | 49 | 265 | 128 | 4806.8 | 218 | 3409.8 | 299.4 | 201 | 47 | 161 | 282.6 | 382.6 | 1402 | 54 | 109.4 | 781.4 | 56 | 700 | 341 | 346 | 311.2 | 701.8 | 68 | 230 | 132.8 | 306 | 461 | 350 | 341 | 220.2 | 55 | 157 | 29 | 394 | 221 | 51 | 766 | 1461 | 2388 | 2062.8 | 831.2 | 49 | 202 | 272 | 1339 | 46 | 231.6 | 1958.8 | 6212 | 536 | 4238 | 54 | 206 | 160 | 171 | 52 | 236 | 136.4 | 159 | 402 | 264 | 62 | 375 | 2853 | 211 | 255 | 187 | 370 | 257 | 53 | 49 | 539 | 251 | 79 | 253 | 55 | 442 | 55 | 41 | 252 | 2574.4 | 54 | 109.6 | 182 | 55.4 | 133.8 | 83.4 | 41 | 253 | 1470 | 970.6 | 229 | 253 | 48 | 2381 | 49 | 350 | 737 | 54 | 343 | 162 | 236 | 404.2 | 57 | 46 | 56 | 411 | 320 | 219 | 39 | 109.4 | 368 | 55 | 235 | 69 | 54 | 169 | 233 | 233 | 51 | 53 | 2602.6 | 55 | 53 | 51 | 197 | 187.8 | 552 | 152.6 | 45 | 51 | 226 | 81 | 55 | 48 | 202 | 540 | 66.8 | 161.6 | 1742.2 | 42
1091 | 53 | 377 | 1438.2 | 2231 | 311 | 59 | 150.8 | 995.2 | 412 | 71.6 | 301.8 | 49 | 344 | 704.6 | 239 | 134.6 | 209 | 118 | 1980.8 | 134 | 124 | 472 | 236 | 50 | 56 | 2498 | 55 | 294 | 54 | 218 | 1341 | 171 | 38 | 188 | 56 | 1714.4 | 146 | 2162.2 | 2208 | 2886 | 447 | 45 | 426 | 292 | 53 | 422.4 | 330 | 2171 | 109 | 113 | 62 | 48 | 202 | 223 | 97 | 180 | 6053 | 222.2 | 49 | 265 | 44 | 270 | 218 | 2715 | 369 | 190.6 | 47 | 161 | 1474 | 318 | 1402 | 131.4 | 51 | 2370 | 56 | 1013 | 257 | 428 | 205 | 91 | 68 | 191 | 56 | 306 | 204 | 350 | 331.2 | 49 | 67 | 766 | 29 | 394 | 221 | 63 | 532.2 | 1461 | 2388 | 168 | 1270.4 | 49 | 202 | 327.6 | 123 | 46 | 138 | 954.4 | 5766.4 | 488.4 | 3078 | 54 | 134 | 159 | 80.6 | 52 | 122.6 | 321.8 | 176.6 | 906.4 | 264 | 98 | 239 | 2853 | 211 | 829.8 | 187 | 240.4 | 257 | 53 | 49 | 345 | 251 | 79 | 253 | 55 | 442 | 107.2 | 41 | 252 | 132 | 54 | 250 | 182 | 65 | 185 | 221 | 41 | 253 | 1455 | 1362 | 156.2 | 815.8 | 70.8 | 2381 | 49 | 350 | 737 | 54 | 343 | 162 | 298.4 | 388 | 78.4 | 46 | 86.6 | 378 | 938.2 | 219 | 85 | 39 | 361.4 | 55 | 199 | 69 | 54 | 145.6 | 233 | 233 | 168.6 | 53 | 313 | 55 | 53 | 228 | 1707.6 | 223 | 427.2 | 150 | 45 | 51 | 154.8 | 41 | 55 | 48 | 202 | 416.4 | 204 | 156.8 | 166 | 42
185 | 53 | 315.2 | 378 | 404.2 | 311 | 59 | 121.4 | 589 | 376 | 46 | 429 | 49 | 321 | 309 | 231.8 | 258.8 | 209 | 635.8 | 4035.2 | 134 | 124 | 866.8 | 236 | 50 | 56 | 2498 | 55 | 234 | 54 | 369 | 73.2 | 147.2 | 38 | 293.6 | 2283 | 2293.4 | 146 | 2183 | 2702 | 2886 | 447 | 45 | 426 | 292 | 53 | 799.8 | 330 | 2071.8 | 97 | 113 | 62 | 48 | 80.4 | 223 | 97 | 180 | 2275.2 | 51 | 49 | 265 | 44 | 4722 | 220 | 2807.4 | 387.6 | 230.8 | 47 | 71.4 | 217 | 267 | 1402 | 183 | 51 | 2308.4 | 56 | 387 | 266.6 | 551 | 205 | 91 | 68 | 191 | 56 | 312.2 | 204 | 350 | 292 | 49 | 4846.6 | 157 | 29 | 917.2 | 221 | 63 | 475 | 1461 | 1198.2 | 168 | 623.6 | 92.2 | 202 | 415.8 | 287 | 46 | 78.8 | 1144 | 3245.4 | 1671.4 | 3070.8 | 54 | 184.2 | 155 | 58 | 1205.8 | 47 | 417 | 167 | 1651 | 48 | 256.4 | 333 | 1812.6 | 190.8 | 50 | 187 | 243 | 257 | 53 | 49 | 161.2 | 237 | 79 | 246.4 | 55 | 363.2 | 142 | 41 | 269.2 | 143 | 54 | 298 | 182 | 65 | 185 | 349.4 | 41 | 157.6 | 1254.8 | 528.8 | 47 | 253 | 162 | 2381 | 49 | 350 | 746.6 | 54 | 343 | 47 | 303 | 388 | 164 | 46 | 209 | 420.6 | 635.6 | 146.2 | 154 | 39 | 335 | 1587.4 | 55 | 182 | 54 | 140 | 82.6 | 233 | 247 | 153.2 | 397 | 55 | 53 | 228 | 681.4 | 223 | 712.4 | 150 | 45 | 51 | 48 | 41 | 55 | 48 | 202 | 334 | 239 | 218 | 178 | 42
1961.8 | 53 | 229 | 462 | 281 | 1562 | 59 | 313 | 292 | 352 | 46 | 477.8 | 49 | 229 | 309 | 230 | 339 | 107.4 | 2497 | 497 | 134 | 342 | 3197 | 268 | 50 | 56 | 3694.8 | 55 | 234 | 198.4 | 369 | 86 | 52 | 38 | 364 | 3183 | 2339 | 146 | 2183 | 2696 | 2886 | 447 | 45 | 166.2 | 292 | 53 | 52.2 | 420 | 2047 | 49 | 113 | 122 | 48 | 62 | 223 | 97 | 180 | 2235.2 | 51 | 49 | 265 | 44 | 1542 | 61 | 5876.2 | 232 | 295 | 183 | 49 | 800.4 | 147 | 4788.8 | 183 | 51 | 2340.2 | 56 | 187 | 317 | 518.8 | 205 | 1589.2 | 68 | 191 | 56 | 331.8 | 172.2 | 350 | 292 | 49 | 115 | 157 | 29 | 579.8 | 80.2 | 63 | 590.2 | 1461 | 405 | 144 | 1586.8 | 157 | 1406.6 | 423 | 328 | 46 | 153.2 | 2476 | 173 | 514 | 3066 | 54 | 265 | 135 | 58 | 52 | 47 | 417 | 167 | 1644 | 48 | 290 | 333 | 252 | 160 | 50 | 187 | 51 | 221.6 | 53 | 49 | 247 | 53 | 79 | 242 | 55 | 127.4 | 142 | 72 | 249.4 | 48 | 54 | 298 | 182 | 137 | 185 | 435 | 41 | 206 | 1188 | 394 | 47 | 175.4 | 162 | 2381 | 471.6 | 227 | 749 | 54 | 397.8 | 190.2 | 186 | 359.8 | 164 | 46 | 209 | 439.4 | 379 | 37 | 154 | 39 | 354.8 | 2609 | 55 | 230 | 54 | 140 | 45 | 233 | 247 | 220 | 524.8 | 55 | 53 | 192.6 | 456.6 | 223 | 1057.4 | 150 | 45 | 51 | 48 | 41 | 55 | 48 | 172 | 372 | 2188.2 | 218 | 1376.2 | 42
2406 | 53 | 229 | 1529.2 | 281 | 203 | 141.4 | 313 | 370 | 322 | 46 | 383 | 49 | 119.2 | 309 | 230 | 339 | 163 | 2497 | 371.4 | 134 | 346 | 3404.2 | 276 | 50 | 56 | 5490 | 55 | 234 | 333.2 | 332.8 | 86 | 52 | 38 | 364 | 2733 | 2339 | 146 | 2183 | 1211.6 | 2929.2 | 447 | 45 | 50 | 226 | 53 | 54 | 465 | 1252.6 | 49 | 89 | 649 | 48 | 62 | 214.6 | 97 | 98.4 | 3590 | 51 | 49 | 265 | 44 | 2550 | 61 | 8545 | 127.6 | 341 | 217 | 49 | 234 | 147 | 4210 | 183 | 51 | 2423 | 56 | 187 | 75 | 390 | 844.6 | 2974.2 | 116 | 191 | 56 | 324 | 143.4 | 1501.4 | 292 | 49 | 193.6 | 157 | 29 | 949.6 | 45 | 63 | 625.8 | 1461 | 405 | 48 | 1446 | 157 | 174.8 | 423 | 328 | 46 | 222 | 2574.8 | 173 | 541.4 | 3059.6 | 54 | 265 | 115 | 65.8 | 52 | 47 | 369.4 | 2626.2 | 1616 | 205.6 | 290 | 333 | 252 | 235 | 50 | 335.8 | 51 | 198 | 53 | 49 | 513.8 | 155.6 | 79 | 242 | 55 | 49 | 142 | 72 | 136 | 48 | 54 | 206.8 | 182 | 930.2 | 81.8 | 435 | 41 | 1112 | 1023.6 | 431.4 | 47 | 59 | 277.2 | 2381 | 907.2 | 50 | 749 | 54 | 492 | 226 | 310 | 205 | 164 | 46 | 209 | 1489.6 | 378 | 37 | 154 | 39 | 368 | 2609 | 55 | 242 | 54 | 271 | 45 | 126.2 | 247 | 220 | 608 | 55 | 53 | 90.6 | 485 | 152.6 | 287 | 150 | 45 | 51 | 94.8 | 41 | 55 | 48 | 52 | 334 | 4149.4 | 218 | 151 | 42
57 | 53 | 229 | 477.4 | 329 | 203 | 3409 | 313 | 345.2 | 202 | 46 | 351.2 | 49 | 46 | 48 | 47 | 160 | 163 | 2497 | 346 | 134 | 346 | 3611.4 | 123.2 | 68 | 56 | 5490 | 55 | 210 | 261.8 | 188 | 86 | 52 | 38 | 372 | 2283 | 1149.2 | 146 | 238 | 270 | 3101.2 | 447 | 45 | 50 | 182 | 53 | 93.8 | 355.4 | 61 | 49 | 53 | 876 | 48 | 1336.4 | 209 | 97 | 44 | 3590 | 51 | 86.4 | 265 | 152.6 | 2660.4 | 97 | 8569 | 58 | 540 | 359.4 | 49 | 234 | 198.2 | 2429 | 183 | 51 | 440 | 265 | 187 | 146.2 | 390 | 205 | 3353.4 | 119 | 188.4 | 56 | 324 | 168 | 350 | 292 | 49 | 290 | 157 | 41 | 334.2 | 45 | 83 | 613 | 1502.6 | 599.4 | 55.2 | 1503.6 | 190 | 804.4 | 423 | 328 | 46 | 222 | 2162 | 173 | 816 | 2928.6 | 203 | 239 | 115 | 71 | 52 | 47 | 136.4 | 3229 | 1768 | 245 | 1412 | 333 | 261 | 235 | 2034.8 | 447 | 51 | 198 | 230 | 49 | 233 | 4190.8 | 79 | 242 | 55 | 54.2 | 55 | 72 | 136 | 48 | 54 | 184 | 190 | 2120 | 85 | 126.2 | 70.6 | 673 | 279.6 | 557 | 47 | 59 | 285.6 | 2787 | 96.8 | 50 | 759.4 | 54 | 1772.4 | 226 | 206 | 319.4 | 140.8 | 270.6 | 178.4 | 2360.2 | 265.8 | 37 | 62 | 39 | 368 | 1632.6 | 55 | 1287.2 | 54 | 271 | 45 | 55 | 207.8 | 220 | 509 | 55 | 53 | 249 | 485 | 47 | 287 | 150 | 45 | 3005 | 165 | 41 | 55 | 118.8 | 52 | 364.4 | 95 | 218 | 91 | 42
274.2 | 53 | 229 | 484.4 | 341 | 203 | 3497.2 | 194 | 90 | 1363 | 145.4 | 56 | 49 | 46 | 48 | 47 | 49 | 163 | 112 | 346 | 134 | 330 | 2618.2 | 48 | 68 | 56 | 6362 | 147.8 | 194 | 213 | 188 | 86 | 1226.8 | 38 | 2896 | 56 | 1354.8 | 146 | 238 | 1586.8 | 5120 | 447 | 45 | 50 | 330.8 | 53 | 253 | 335 | 146.6 | 51 | 53 | 62 | 48 | 172 | 1370 | 97 | 44 | 3656.4 | 51 | 126 | 1362.4 | 225 | 3201.2 | 121 | 8573.6 | 58 | 422.4 | 395 | 49 | 335 | 319.4 | 2429 | 183 | 51 | 440 | 265 | 187 | 191.8 | 230.2 | 223.6 | 1554.2 | 571.4 | 178 | 56 | 333.6 | 168 | 590.8 | 304 | 49 | 266 | 157 | 29 | 439.8 | 45 | 291 | 401 | 1498 | 735 | 60 | 1907 | 103.6 | 475 | 751.6 | 257 | 46 | 222 | 386 | 173 | 664 | 2935 | 203 | 200 | 964.6 | 71 | 52 | 47 | 73.6 | 3181 | 1768.4 | 245 | 209.8 | 333 | 198.6 | 235 | 3358 | 483 | 51 | 323.4 | 230 | 49 | 233 | 3587.4 | 68.6 | 239.4 | 55 | 62 | 166.6 | 72 | 136 | 48 | 54 | 184 | 186 | 2305 | 85 | 49 | 189 | 270 | 222 | 521 | 47 | 47.8 | 240 | 2707 | 125 | 50 | 821.2 | 54 | 634 | 226 | 206 | 348 | 98 | 390 | 56 | 2827.6 | 110 | 37 | 39 | 39 | 368 | 168 | 55 | 305.6 | 54 | 271 | 106.6 | 1785.4 | 51 | 119.8 | 425 | 63.4 | 53 | 249 | 443 | 47 | 287 | 150 | 679.2 | 2414.2 | 165 | 41 | 55 | 225 | 52 | 486 | 52 | 218 | 1441.4 | 42
360 | 81.2 | 324.2 | 406 | 462.2 | 203 | 3556.4 | 194 | 51 | 263.8 | 303 | 56 | 49 | 46 | 48 | 47 | 49 | 98.2 | 64 | 335 | 120 | 1461.8 | 303 | 48 | 68 | 56 | 4729.2 | 171 | 194 | 93 | 188 | 198 | 87 | 38 | 2631 | 56 | 2853 | 155 | 238 | 2368 | 5120 | 447 | 45 | 346.4 | 330.8 | 53 | 253 | 260.8 | 275 | 59 | 219.4 | 52.4 | 230 | 172 | 1361 | 194.6 | 44 | 1576.8 | 51 | 138 | 265 | 225 | 3630 | 147 | 6130.2 | 58 | 393 | 327 | 173.2 | 298.8 | 386 | 2429 | 6706.2 | 167 | 398.6 | 1378 | 195.4 | 400 | 298 | 236 | 56 | 1037.8 | 178 | 56 | 336 | 143.4 | 350 | 307 | 49 | 266 | 1320.4 | 29 | 455 | 45 | 291 | 337 | 575.6 | 735 | 4985.2 | 3463 | 82 | 2226.4 | 551.6 | 134 | 56.8 | 279.6 | 386 | 149.4 | 637 | 2935 | 195.2 | 200 | 542.2 | 161.6 | 52 | 47 | 65.6 | 3181 | 1272.2 | 48 | 109 | 312.6 | 153 | 235 | 3358 | 487.8 | 230.2 | 407 | 230 | 49 | 233 | 2089 | 77.2 | 357.4 | 55 | 68.6 | 241 | 139.8 | 1328.2 | 80 | 54 | 264 | 196.4 | 2305 | 1961 | 76.6 | 221 | 182 | 222 | 583.6 | 47 | 47.8 | 240 | 2539.4 | 99 | 50 | 910 | 54 | 646 | 162.8 | 474.8 | 348 | 98 | 382.8 | 56 | 2698 | 110 | 37 | 39 | 39 | 362.4 | 168 | 138.2 | 348 | 62.4 | 271 | 745.8 | 2218 | 51 | 60.2 | 427.2 | 464.6 | 119 | 2767 | 328.2 | 47 | 287 | 150 | 139 | 51 | 172.2 | 2894.6 | 55 | 285.4 | 2730 | 514.8 | 52 | 218 | 158 | 42
360 | 194 | 467 | 414.4 | 543 | 203 | 2235.6 | 1328 | 124.6 | 411.4 | 354.2 | 56 | 49 | 46 | 48 | 47 | 49 | 55 | 61.4 | 335 | 84 | 194.8 | 303 | 184.8 | 68 | 56 | 2498 | 171 | 194 | 63 | 188 | 246 | 2574.2 | 38 | 2655.8 | 56 | 2853 | 155 | 390.2 | 2368 | 5120 | 447 | 45 | 336 | 182 | 53 | 233.4 | 178 | 359.6 | 59 | 261 | 50 | 230 | 219 | 1361 | 129 | 44 | 272 | 51 | 138 | 260.6 | 225 | 4759.8 | 216 | 3103 | 58 | 393 | 47 | 171 | 550.8 | 386 | 1036.4 | 221 | 535 | 233 | 2943 | 322.8 | 400 | 298 | 243.8 | 173 | 153 | 178 | 56 | 2605.6 | 45 | 274.4 | 351.4 | 49 | 229.8 | 157 | 1327 | 515 | 45 | 291 | 329 | 345 | 693.4 | 172 | 3213.4 | 82 | 2250 | 622 | 134 | 73 | 162 | 1164.4 | 55 | 621 | 2935 | 282 | 200 | 103 | 222 | 52 | 47 | 80 | 746 | 1704.4 | 48 | 109 | 299 | 153 | 235 | 3358 | 507 | 234.8 | 407 | 230 | 49 | 233 | 2127.6 | 174 | 443 | 80.6 | 77 | 241 | 171 | 112 | 100 | 93.6 | 279 | 254 | 1908.4 | 2430 | 187 | 229 | 154 | 1842.8 | 506.6 | 47 | 59 | 201.6 | 2697 | 60 | 50 | 910 | 54 | 612.6 | 1442.2 | 610 | 384.6 | 98 | 378 | 97 | 2776.4 | 201.2 | 37 | 39 | 39 | 5647.2 | 168 | 159 | 336.8 | 68 | 480.6 | 1796 | 2218 | 51 | 62 | 209 | 228 | 53 | 277 | 186 | 47 | 287 | 150 | 139 | 51 | 83.4 | 3560.6 | 55 | 237 | 2730 | 558 | 52 | 218 | 217.8 | 42
360 | 242 | 467 | 420 | 543 | 264.8 | 308 | 194 | 284.6 | 190 | 431 | 56 | 143.2 | 46 | 48 | 47 | 49 | 255 | 117 | 365.4 | 6137.4 | 124 | 341.8 | 219 | 68 | 56 | 2498 | 147.8 | 192.8 | 63 | 188 | 200.4 | 5814.6 | 38 | 2662 | 6987.8 | 2853 | 155 | 517 | 2368 | 5044 | 507 | 45 | 346.4 | 55 | 53 | 154 | 178 | 528.8 | 83 | 261 | 50 | 193.6 | 304 | 1361 | 184 | 44 | 272 | 2487 | 138 | 254 | 188.8 | 4770.6 | 216 | 3103 | 226 | 288 | 47 | 171 | 1645.4 | 1949.2 | 108 | 460.2 | 647.6 | 233 | 4258 | 404 | 384.6 | 314 | 284.4 | 251 | 153 | 178 | 94.4 | 3201 | 45 | 318.4 | 309 | 91.8 | 85 | 157 | 1327 | 383 | 45 | 231 | 445.8 | 345 | 631 | 1361.8 | 2222.2 | 138 | 2223.6 | 538.6 | 134 | 73 | 162 | 2232 | 1397.4 | 522 | 1277.8 | 282 | 422 | 103 | 222 | 52 | 47 | 56 | 257.2 | 380.8 | 120 | 109 | 299 | 53 | 265.2 | 1373.2 | 507 | 211 | 430.6 | 123.8 | 49 | 205.8 | 2143 | 174 | 307.6 | 183 | 111 | 241 | 263 | 76 | 100 | 252 | 259 | 1607.8 | 322 | 2430 | 187 | 199.4 | 166 | 2433 | 354 | 47 | 59 | 48 | 876.2 | 60 | 50 | 910 | 54 | 480 | 280.4 | 4612.4 | 390.6 | 469.2 | 386.4 | 261 | 2949.8 | 83 | 210.6 | 39 | 39 | 47 | 168 | 159 | 230.2 | 68 | 690.2 | 1818.4 | 2298 | 51 | 538.4 | 209 | 255.2 | 67.4 | 118.6 | 186 | 47 | 283 | 248.8 | 139 | 51 | 60 | 3397 | 55 | 297 | 2730 | 2114 | 52 | 260.8 | 345 | 42
163.2 | 194 | 630 | 420 | 519 | 388.4 | 200.8 | 263.2 | 359 | 238 | 441.4 | 56 | 206 | 115 | 48 | 47 | 49 | 255 | 132 | 315.8 | 84 | 256.4 | 1454.4 | 219 | 68 | 56 | 2498 | 55 | 188 | 63 | 188 | 165.2 | 2540 | 38 | 1244.2 | 297 | 2853 | 155 | 501 | 1574.8 | 3343.6 | 2968 | 316.2 | 322.6 | 55 | 53 | 175 | 178 | 330.2 | 1173.8 | 261 | 62 | 48 | 345.2 | 1361 | 184 | 44 | 122 | 1512.6 | 78 | 254 | 44 | 8641 | 216 | 572 | 658 | 218 | 47 | 171 | 154 | 3690 | 108 | 537 | 648.2 | 298.2 | 6322 | 404 | 320 | 198.6 | 426 | 283.6 | 144.2 | 178 | 248 | 3177 | 45 | 408.4 | 309 | 263 | 85 | 152.2 | 1327 | 157 | 45 | 191 | 586 | 345 | 405 | 2155 | 2227 | 222 | 1771.2 | 424 | 136.6 | 73 | 1410.6 | 2222 | 2297 | 459.6 | 173 | 282 | 442 | 103 | 210.8 | 52 | 47 | 130.4 | 301 | 378.8 | 913.2 | 109 | 543 | 53 | 386 | 50 | 507 | 211 | 483.2 | 53 | 49 | 172 | 763 | 174 | 326 | 183 | 73 | 203.8 | 215 | 216.8 | 1964.8 | 252 | 259 | 2442 | 211 | 1031.4 | 76.6 | 57 | 214 | 2492.4 | 294 | 47 | 59 | 155.4 | 421 | 96.8 | 50 | 886.8 | 54 | 572 | 315 | 5337 | 322 | 840.4 | 193 | 268.2 | 2987 | 3980.2 | 254 | 39 | 39 | 47 | 168 | 1022.2 | 161 | 68 | 252.6 | 1640.4 | 587.6 | 51 | 1333.4 | 221 | 464 | 89 | 102.2 | 186 | 47 | 253 | 313 | 622.8 | 486.2 | 60 | 3397 | 55 | 80.4 | 1183.6 | 2389 | 52 | 325 | 425 | 42
2406 | 395.2 | 570.6 | 420 | 397.6 | 203 | 192 | 407.6 | 2454.2 | 250 | 286.4 | 56 | 206 | 161 | 48 | 47 | 49 | 255 | 132 | 245 | 69.6 | 278 | 2975.2 | 219 | 68 | 369.2 | 1517.2 | 55 | 188 | 390.2 | 188 | 98 | 2560 | 38 | 279 | 482 | 2853 | 155 | 315 | 422.8 | 139.6 | 2968 | 1582.4 | 316 | 55 | 223 | 210.4 | 302.8 | 109 | 151 | 177.8 | 50 | 48 | 330 | 1361 | 278 | 44 | 116 | 51 | 207 | 282.4 | 56 | 1946.6 | 140 | 572 | 2447.8 | 218 | 47 | 171 | 154 | 344.2 | 108 | 581 | 533 | 365.6 | 6322 | 257.6 | 2080 | 170 | 486 | 414 | 142 | 178 | 248 | 3123.4 | 262 | 508 | 309 | 263 | 164.2 | 145 | 1327 | 157 | 150.6 | 191 | 199 | 871 | 405 | 2155 | 244 | 222 | 100 | 384.8 | 133 | 73 | 174 | 2249.8 | 2297 | 596.2 | 193 | 297 | 300 | 103 | 117.4 | 52 | 47 | 180 | 57 | 308 | 2457.4 | 109 | 469 | 53 | 386 | 91 | 507 | 211 | 316 | 53 | 49 | 172 | 278 | 271 | 295.2 | 183 | 73 | 55 | 215 | 261.2 | 1303.2 | 252 | 292 | 2442 | 137 | 59 | 49 | 41 | 154 | 2532 | 254 | 47 | 83 | 227 | 421 | 244 | 50 | 819.8 | 54 | 572 | 315 | 5056.6 | 322 | 122 | 265 | 273 | 2869.4 | 2167.4 | 254 | 39 | 74.2 | 47 | 168 | 701 | 139.8 | 68 | 179 | 1736 | 155 | 51 | 720 | 269 | 394.8 | 89 | 108 | 186 | 47 | 369.2 | 317 | 2133 | 2227 | 60 | 279 | 55 | 74 | 233.2 | 2389 | 52 | 325 | 317.8 | 42
2406 | 633 | 510 | 372 | 464 | 203 | 192 | 390.8 | 3035.6 | 239.6 | 144.6 | 56 | 206 | 161 | 48 | 47 | 49 | 255 | 132 | 245 | 2960 | 278 | 5067.2 | 82.2 | 68 | 601 | 167.6 | 55 | 210.4 | 398.6 | 1003.6 | 98 | 1953.4 | 38 | 219 | 458.4 | 2853 | 155 | 216.8 | 574 | 210 | 2837 | 438 | 1051 | 135.4 | 223 | 226 | 479 | 67 | 160.6 | 53 | 50 | 48 | 318 | 235.4 | 183.2 | 98.4 | 116 | 3248 | 207 | 295 | 104 | 209 | 61 | 572 | 4568 | 218 | 47 | 171 | 354 | 321.4 | 108 | 581 | 251.4 | 287.2 | 6322 | 288.4 | 2523 | 369 | 726 | 468.6 | 102 | 178 | 248 | 779.4 | 302 | 452.4 | 1012.8 | 263 | 184 | 145 | 1327 | 160.2 | 221 | 5445.2 | 199 | 655 | 585.2 | 2244.6 | 463.4 | 224.6 | 100 | 224 | 77 | 73 | 162 | 1566 | 2297 | 650 | 173 | 307 | 320 | 103 | 57 | 52 | 47 | 180 | 57 | 308 | 3884.6 | 581.8 | 475.8 | 53 | 386 | 255 | 652 | 211 | 316 | 53 | 49 | 197.6 | 243 | 265 | 124 | 106.2 | 73 | 55 | 137 | 281 | 165 | 252 | 358 | 2442 | 177.8 | 93.6 | 49 | 41 | 118 | 2532 | 447 | 433.2 | 89 | 227 | 263.4 | 1113.2 | 50 | 731 | 54 | 498 | 292 | 4041 | 260.2 | 158 | 1058.2 | 273 | 2791 | 291.6 | 254 | 39 | 215 | 47 | 168 | 5973.4 | 55 | 68 | 179 | 1736 | 155 | 51 | 1121.6 | 1358 | 291 | 169 | 919.2 | 186 | 47 | 586.8 | 317 | 2133 | 2227 | 67.2 | 143 | 55 | 74 | 52 | 2595 | 54.8 | 325 | 153 | 42
57 | 377 | 390 | 6474 | 196 | 267.8 | 192 | 386 | 3298.6 | 237 | 119 | 56 | 174.6 | 197.6 | 48 | 47 | 49 | 135 | 132 | 245 | 2960 | 348.8 | 5063.2 | 48 | 98 | 633 | 218 | 55 | 300 | 423 | 595.8 | 98 | 52 | 38 | 51 | 387.6 | 2853 | 155 | 52 | 780.4 | 1459.8 | 856 | 397.6 | 487 | 256 | 189 | 1591 | 479 | 68.6 | 163 | 53 | 50 | 48 | 251.6 | 401 | 313 | 180 | 116 | 3248 | 207 | 295 | 104 | 192.8 | 94.4 | 572 | 4602.8 | 492 | 47 | 171 | 354 | 343 | 108 | 548.6 | 193 | 289 | 5043.6 | 469.6 | 2785 | 483.2 | 754.8 | 336 | 1369.2 | 178 | 248 | 212 | 302 | 470.4 | 513 | 263 | 238.4 | 145 | 1327 | 173 | 221 | 215 | 199 | 437.8 | 390.8 | 1473.8 | 576.6 | 235 | 100 | 224 | 77 | 1136.8 | 162 | 432 | 2297 | 614 | 173 | 316 | 400 | 128 | 57 | 52 | 47 | 196.8 | 57 | 369.2 | 3986 | 1291 | 875.2 | 53 | 386 | 255 | 576 | 211 | 245.2 | 53 | 49 | 300 | 4295.4 | 265 | 124 | 55 | 73 | 191 | 72.6 | 281 | 235 | 93.6 | 328 | 1555.8 | 233 | 252.6 | 49 | 96.2 | 94 | 1622.6 | 527 | 819.4 | 89 | 83.8 | 224 | 666.6 | 50 | 731 | 54 | 1517.8 | 200 | 1862.6 | 337.2 | 188.6 | 3480 | 145 | 2698 | 269.4 | 289.2 | 155 | 215 | 47 | 234.6 | 303 | 66.2 | 68 | 179 | 1189.2 | 288.2 | 51 | 2407.4 | 392 | 266 | 289 | 1750.6 | 186 | 47 | 661 | 317 | 2149 | 2817.8 | 72 | 29 | 55 | 74 | 2272.8 | 1405.2 | 66 | 239.4 | 133 | 42
57 | 377 | 387.4 | 713.4 | 224.8 | 1675.2 | 313 | 443.6 | 4898.6 | 276 | 119 | 56 | 49 | 229 | 48 | 47 | 49 | 55 | 132 | 230.6 | 2960 | 216.4 | 3312 | 48 | 98 | 633 | 198 | 55 | 350.8 | 341.8 | 332.4 | 98 | 52 | 116.4 | 51 | 1832 | 2853 | 155 | 52 | 685 | 2290.6 | 637 | 243.6 | 487 | 322 | 249 | 2388 | 479 | 71 | 163 | 53 | 50 | 48 | 235 | 401 | 815.2 | 180 | 116 | 3248 | 129.6 | 295 | 104 | 182 | 226 | 585 | 4736.4 | 793.6 | 47 | 171 | 377.2 | 267.8 | 108 | 388.6 | 193 | 289.4 | 2979.6 | 398 | 3547.2 | 1213 | 656.4 | 336 | 42 | 178 | 94.4 | 212 | 302 | 470.4 | 513 | 91.8 | 320 | 145 | 1327 | 209.8 | 221 | 179 | 80.6 | 515 | 1508.8 | 1581.2 | 607 | 235 | 140.8 | 219.2 | 77 | 73 | 192 | 923.6 | 1851.4 | 729 | 173 | 348.2 | 389.6 | 228 | 57 | 52 | 47 | 84 | 57 | 296 | 3589.4 | 1291 | 1085.4 | 53 | 305.6 | 255 | 576 | 211 | 173.2 | 53 | 49 | 255.6 | 2333.4 | 270.2 | 124 | 55 | 337 | 191 | 54 | 275.8 | 2721.4 | 54 | 283 | 243 | 233 | 335 | 49 | 190.2 | 158.2 | 322 | 527 | 576.2 | 390.8 | 70.8 | 224 | 256 | 50 | 823 | 54 | 366 | 171 | 1325.2 | 416 | 305 | 2272 | 143 | 2698 | 218 | 341 | 155 | 215 | 47 | 279 | 295 | 69 | 68 | 179 | 369 | 465 | 51 | 2455 | 448.4 | 182 | 349 | 209 | 186 | 47 | 667 | 285.4 | 2153 | 5181 | 178.8 | 29 | 55 | 74 | 4014.8 | 602.4 | 66 | 218 | 233 | 58
629.2 | 162.8 | 377 | 360 | 268 | 442.8 | 347 | 854.6 | 2842.8 | 432 | 119 | 270 | 127 | 229 | 48 | 47 | 49 | 209 | 160.8 | 185 | 2960 | 159.4 | 3238.4 | 48 | 93.2 | 563.8 | 198 | 55 | 427 | 240.8 | 1325.4 | 98 | 52 | 136 | 227 | 383 | 2944.2 | 155 | 52 | 494 | 2355 | 637 | 45 | 487 | 366 | 249 | 2328 | 621.4 | 71 | 163 | 53 | 62.8 | 48 | 342 | 318.2 | 1286.4 | 180 | 116 | 3248 | 78 | 295 | 104 | 187.4 | 218 | 585 | 3355.8 | 80 | 47 | 171 | 470 | 253 | 108 | 206 | 193 | 145.4 | 2943 | 398 | 2456.8 | 383.6 | 2207.4 | 344.8 | 42 | 178 | 56 | 269.6 | 829.4 | 184 | 513 | 173 | 320 | 145 | 1327 | 357 | 115.4 | 179 | 338 | 423.8 | 3448.6 | 261.6 | 607 | 49 | 1481.2 | 212 | 159 | 73 | 666.6 | 2202 | 141 | 609.8 | 277.8 | 453 | 448.8 | 178 | 57 | 52 | 84.8 | 84 | 57 | 366.8 | 1958.2 | 1291 | 239 | 53 | 336 | 255 | 576 | 331 | 172.4 | 53 | 49 | 189 | 350 | 287.4 | 131.2 | 55 | 530 | 191 | 54 | 132.8 | 856.6 | 54 | 283 | 243 | 233 | 350.6 | 221 | 207 | 217 | 270 | 571 | 3050.8 | 396 | 162 | 5179.4 | 168.8 | 50 | 846 | 54 | 374 | 189.6 | 4053 | 416 | 270 | 2248 | 83 | 2698 | 224 | 341 | 155 | 215 | 47 | 279 | 223 | 69 | 68 | 48 | 296.2 | 508.2 | 51 | 2005.4 | 442 | 186 | 349 | 186.2 | 186 | 47 | 676.6 | 159 | 180 | 5181 | 250 | 29 | 55 | 146 | 2408 | 600 | 66 | 245.8 | 258 | 149.6
185 | 53 | 323 | 434 | 1854.4 | 378 | 6612.2 | 2488.6 | 2287 | 437.8 | 119 | 7006.2 | 169 | 229 | 48 | 47 | 192.2 | 209 | 341 | 169 | 630.4 | 595.8 | 3175 | 160.8 | 189.2 | 396 | 76.4 | 101.8 | 1626.8 | 254.4 | 2538 | 3254.4 | 52 | 136 | 227 | 327 | 3081 | 155 | 52 | 494 | 2363 | 555 | 45 | 487 | 366 | 249 | 2500.4 | 305 | 144.6 | 163 | 53 | 158 | 48 | 342 | 194 | 588 | 125.6 | 116 | 1013.4 | 80 | 338.2 | 209 | 272.2 | 218 | 572 | 854.6 | 80 | 47 | 185.4 | 350 | 244 | 108 | 206 | 241.8 | 124 | 2943 | 422 | 1723.6 | 134.2 | 2604 | 733.2 | 1718 | 178 | 56 | 680.6 | 2939 | 184 | 625.6 | 173 | 320 | 145 | 1387.8 | 357 | 45 | 269.4 | 346 | 122.6 | 2302 | 301.4 | 458 | 49 | 3204 | 212 | 1999.4 | 80.2 | 62 | 4067.8 | 934.2 | 580 | 304 | 453 | 561 | 2096.6 | 49.2 | 52 | 236 | 84 | 57 | 296 | 231 | 2137 | 239 | 53 | 347.2 | 91 | 576 | 331 | 176 | 53 | 49 | 189 | 350 | 183 | 136 | 55 | 632.4 | 191 | 85 | 74 | 200 | 54 | 1026.4 | 243 | 146.6 | 361 | 221 | 207 | 394.6 | 629.4 | 407.2 | 2870.4 | 396 | 162 | 362 | 145 | 50 | 5930.4 | 54 | 334 | 250 | 5689.4 | 416 | 270 | 1875.4 | 83 | 2698 | 224 | 255.8 | 180 | 74.2 | 47 | 279 | 123 | 126.6 | 76 | 48 | 967.4 | 510.6 | 90.2 | 207 | 218 | 169.2 | 491.4 | 269 | 225.4 | 187.8 | 377.4 | 159 | 180 | 3512.8 | 250 | 29 | 55 | 198 | 2408 | 409.8 | 66 | 218 | 258 | 208
185 | 53 | 242 | 570 | 2251 | 378 | 2671.4 | 2560 | 3855.4 | 461 | 119 | 270 | 169 | 229 | 48 | 156.8 | 228 | 209 | 1965.4 | 169 | 2960 | 367.4 | 3176 | 236 | 182 | 300 | 251 | 289 | 315 | 323 | 2653 | 3223.4 | 52 | 144.4 | 395 | 327 | 3081 | 155 | 202.4 | 368.6 | 1553.8 | 555 | 45 | 514.2 | 165 | 281 | 1790.2 | 305 | 253 | 163 | 53 | 372 | 214 | 252.8 | 56 | 538 | 44 | 116 | 2499.8 | 76.4 | 367 | 1284.8 | 1791.6 | 275.2 | 538 | 503 | 80 | 217 | 196 | 270 | 239.2 | 48 | 206 | 315 | 411.8 | 2943 | 217 | 385 | 150 | 2604 | 1119.4 | 2137 | 178 | 56 | 2248.4 | 3062 | 197 | 430 | 173 | 320 | 145 | 1509.4 | 283.4 | 45 | 292 | 338 | 84 | 2372.8 | 307 | 171 | 49 | 4630 | 212 | 3674.4 | 82 | 62 | 318 | 2242 | 534 | 280.8 | 453 | 554.4 | 2723 | 44 | 52 | 236 | 84 | 57 | 296 | 231 | 3498.8 | 2126 | 68 | 350 | 1373.2 | 6052.2 | 324.6 | 176 | 141.2 | 49 | 189 | 350 | 183 | 136 | 171 | 523.8 | 271 | 1292 | 92.6 | 60 | 54 | 815.4 | 243 | 141.8 | 285 | 221 | 219 | 489.6 | 1193 | 298 | 229 | 396 | 162 | 362 | 143.6 | 50 | 1657.6 | 2208.4 | 2818.2 | 262 | 6745 | 373.8 | 331.2 | 265 | 467.4 | 681.8 | 212 | 633.4 | 280 | 39 | 354 | 180 | 236.6 | 537.6 | 68 | 48 | 2162 | 2292.4 | 3462 | 88 | 177 | 3495 | 364 | 257 | 444.2 | 223 | 354 | 159 | 180 | 2462.6 | 5277 | 29 | 4779.4 | 198 | 2408 | 283 | 90.8 | 218 | 258 | 208
260.6 | 53 | 454.4 | 570 | 2251 | 378 | 2666.4 | 2560 | 3048 | 481.8 | 119 | 294.8 | 169 | 82.6 | 48 | 306.8 | 228 | 209 | 2419 | 169 | 2960 | 265.2 | 3163 | 236 | 549.2 | 229.2 | 251 | 289 | 315 | 321.2 | 2666.2 | 3235 | 123.4 | 80.2 | 395 | 327 | 2486 | 155 | 209 | 402.4 | 304 | 351.8 | 45 | 521 | 55 | 163.4 | 137 | 305 | 252 | 163 | 53 | 397 | 214 | 202 | 56 | 338 | 80.4 | 116 | 2671 | 59 | 2350 | 291 | 1602 | 253.4 | 538 | 417 | 80 | 217 | 263.2 | 99.4 | 192 | 48 | 206 | 315 | 475.4 | 2943 | 231.4 | 382.2 | 162 | 3311.6 | 447.8 | 2137 | 178 | 56 | 2236 | 3221 | 197 | 430 | 189 | 320 | 5852.8 | 1327 | 173 | 1118.4 | 312 | 3002 | 84 | 1592 | 307 | 171 | 157 | 6062.8 | 276.4 | 414 | 121.8 | 67.6 | 318 | 2218.4 | 465 | 188 | 1039.6 | 550 | 2713.4 | 1323.8 | 52 | 236 | 84 | 57 | 564.8 | 403.8 | 3049.2 | 3981 | 113.6 | 269.2 | 3358 | 525 | 212 | 57 | 200 | 49 | 189 | 350 | 183 | 136 | 1266.6 | 516 | 246 | 1292 | 99.6 | 60 | 54 | 475 | 289.8 | 1105 | 1041.2 | 221 | 267 | 372 | 2414 | 326.6 | 192.6 | 279.6 | 93.6 | 362 | 171 | 50 | 1086 | 2222 | 5313.6 | 262 | 5467 | 205 | 924.6 | 285 | 1053.6 | 182 | 209 | 4962 | 280 | 39 | 354 | 180 | 265 | 2124 | 93.8 | 48 | 2162 | 2110 | 3462 | 221.6 | 169.2 | 5478 | 502 | 221.6 | 485 | 223 | 354 | 159 | 298.8 | 51 | 348.4 | 29 | 98.6 | 198 | 2272.8 | 283 | 207.4 | 218 | 255.2 | 208
311 | 53 | 480 | 570 | 2281.8 | 203 | 714.2 | 2560 | 3048 | 357 | 119 | 307 | 638.8 | 46 | 48 | 422 | 49 | 55 | 2362.6 | 971.8 | 2950 | 351.6 | 3163 | 236 | 202.8 | 182 | 251 | 289 | 1537.2 | 351.2 | 2021.4 | 3307 | 378.6 | 526.8 | 219 | 327 | 1204.4 | 155 | 214.6 | 330.8 | 304 | 316 | 45 | 518.6 | 55 | 60 | 227 | 857 | 306 | 151 | 145.4 | 397 | 248.6 | 202 | 56 | 338 | 226 | 346.8 | 4108 | 59 | 2350 | 249 | 1678 | 244 | 538 | 417 | 62 | 217 | 308 | 67 | 214.2 | 48 | 206 | 315 | 531.4 | 1788.2 | 280.6 | 371 | 150 | 1768 | 473 | 2137 | 178 | 56 | 2254.6 | 2673.6 | 245 | 386.4 | 173 | 208.4 | 145 | 1364 | 173 | 45 | 392 | 3668 | 76.6 | 423 | 307 | 349 | 157 | 6247 | 330.4 | 414 | 281 | 124.4 | 318 | 2124 | 465 | 188 | 3386 | 550 | 2711 | 236.4 | 52 | 236 | 84 | 1646.2 | 673.4 | 459 | 1917 | 239 | 68 | 249 | 3358 | 491 | 270 | 185.2 | 264 | 49 | 189 | 350 | 304 | 136 | 171 | 516 | 316 | 3380.4 | 247.2 | 72 | 54 | 2295 | 360 | 651 | 2332.6 | 117.8 | 267 | 372 | 1197 | 386.4 | 2794 | 199.2 | 124.8 | 236 | 1438.8 | 50 | 803.4 | 1368.4 | 8026.2 | 262 | 2819 | 262.6 | 1371 | 324.8 | 1056 | 182 | 245 | 4962 | 280 | 39 | 354 | 183.6 | 306.6 | 2136 | 295.6 | 48 | 2162 | 2110 | 2821.8 | 255 | 164 | 5466 | 506.8 | 80 | 485 | 223 | 354 | 159 | 320 | 51 | 198.8 | 29 | 164 | 134.8 | 2239 | 283 | 238 | 218 | 244 | 1028.4
311 | 53 | 480 | 547.6 | 1215.2 | 203 | 250 | 481.8 | 2970 | 318 | 119 | 255 | 1088 | 46 | 48 | 275.6 | 49 | 55 | 2456 | 653 | 2367.6 | 494.4 | 3163 | 198.4 | 150 | 182 | 251 | 289 | 188 | 473 | 1035.8 | 211 | 236.2 | 1138 | 219 | 327 | 198.8 | 155 | 263 | 198 | 443 | 316 | 45 | 304 | 55 | 53 | 416 | 1682.2 | 741.2 | 103 | 297 | 397 | 387 | 262 | 56 | 430.6 | 226 | 2437.8 | 3574 | 59 | 2350 | 294.6 | 1918.8 | 323.2 | 611.4 | 1208.8 | 255 | 252.6 | 308 | 88 | 236.4 | 48 | 206 | 304.6 | 682.4 | 56 | 1464.8 | 225.4 | 307 | 613.2 | 473 | 461 | 178 | 56 | 2264.6 | 434.8 | 257 | 940.2 | 173 | 327 | 65 | 1761.8 | 896.8 | 2894 | 392 | 3668 | 47 | 621.8 | 295 | 349 | 157 | 5150.8 | 280 | 204.6 | 281 | 262 | 1020.8 | 1727.4 | 721.8 | 206 | 3386 | 3283.6 | 2711 | 259 | 52 | 84.8 | 84 | 503.4 | 399.6 | 459 | 227.6 | 256 | 2669 | 692.4 | 3358 | 491 | 323.2 | 244 | 284 | 49 | 189 | 597 | 392.8 | 136 | 171 | 1286.8 | 320.8 | 5308.8 | 285 | 48 | 54 | 2772.4 | 360 | 388.4 | 2331 | 49 | 267 | 423.2 | 1153 | 513 | 2318.2 | 188 | 240 | 248 | 171 | 85.4 | 890.2 | 88 | 4905 | 381.2 | 2792.8 | 492 | 1349.6 | 484 | 2492.4 | 311.6 | 177.8 | 4962 | 280 | 39 | 270.6 | 189 | 357 | 2502.4 | 264.2 | 48 | 2133.6 | 2110 | 3462 | 255 | 164 | 5458 | 394 | 80 | 485 | 152.6 | 354 | 899.4 | 320 | 51 | 194 | 29 | 176.8 | 154 | 2239 | 283 | 748.6 | 218 | 238.4 | 615.8
513.4 | 53 | 480 | 348 | 422 | 255.8 | 250 | 478 | 1292 | 318 | 2669.8 | 382.2 | 272 | 46 | 309 | 239 | 49 | 55 | 1263.2 | 370 | 4073.6 | 1930.8 | 3163 | 48 | 157.2 | 182 | 168 | 101.8 | 2154 | 473 | 455 | 1480.8 | 171 | 1138 | 230.2 | 327 | 1400.6 | 151.4 | 263 | 198 | 595 | 316 | 45 | 293.6 | 55 | 53 | 416 | 1678 | 574 | 97 | 421.8 | 627 | 459.4 | 262 | 240.8 | 479 | 226 | 3613 | 3632 | 88 | 2350 | 367 | 2459.2 | 338.2 | 551 | 2581 | 319.2 | 293 | 308 | 88 | 5095.2 | 555 | 203.8 | 340.8 | 389.4 | 265 | 2260 | 189 | 324 | 577 | 473 | 42 | 180.6 | 56 | 272 | 361 | 257 | 351 | 173 | 399.4 | 45 | 2189 | 233 | 2894 | 392 | 3668 | 47 | 530.2 | 295 | 278 | 113.8 | 2484 | 1524.6 | 198 | 281 | 257.2 | 669.4 | 135.4 | 465 | 210 | 3312.4 | 4512.6 | 2711 | 268.8 | 52 | 47 | 553.2 | 445 | 374 | 459 | 238 | 256 | 2697 | 2466 | 2034.8 | 491 | 401 | 310.6 | 211.8 | 49 | 189 | 710 | 456 | 136 | 171 | 2448.2 | 328 | 1292 | 285 | 48 | 54 | 2806 | 360 | 563.4 | 2335 | 49 | 184.2 | 1249 | 2849.8 | 607.2 | 2862 | 1523.6 | 240 | 266 | 132 | 227 | 814 | 88 | 2365.8 | 381 | 2732 | 478 | 1316.8 | 484 | 1041 | 1866.4 | 212.6 | 2690 | 280 | 39 | 215 | 189 | 309 | 2850.8 | 288.6 | 48 | 575 | 643.6 | 3305.2 | 253.2 | 164 | 2239 | 405.8 | 80 | 225.4 | 2130.2 | 354 | 219 | 320 | 51 | 961.2 | 29 | 196 | 154 | 2239 | 283 | 238 | 218 | 216 | 226
362 | 53 | 216 | 424.4 | 410 | 291 | 320 | 540.8 | 247 | 318 | 2698.4 | 246 | 2639 | 46 | 309 | 239 | 49 | 65 | 422 | 1956.4 | 2055.8 | 2345.2 | 3223 | 48 | 789 | 187.6 | 146 | 55 | 2154 | 473 | 455 | 279 | 157 | 1138 | 233 | 327 | 837.2 | 146 | 3285.6 | 208.4 | 630.4 | 433.2 | 45 | 318.6 | 55 | 68.2 | 1508.4 | 1678 | 514 | 93 | 505 | 627 | 2839.4 | 262 | 311 | 479 | 226 | 3613 | 3547.8 | 165.4 | 763.6 | 409.4 | 3284.2 | 438.2 | 616.2 | 2581 | 378.4 | 225 | 219.2 | 88 | 192 | 48 | 195 | 505 | 318.4 | 265 | 2268 | 189 | 392 | 577 | 402.8 | 1369.2 | 191 | 56 | 272 | 193 | 257 | 490 | 173 | 473.4 | 45 | 2189 | 357.2 | 2894 | 332 | 1004 | 47 | 490.4 | 295 | 278 | 49 | 2004.4 | 2432.2 | 221.6 | 259.4 | 250 | 318 | 159 | 465 | 210 | 2707.4 | 3274 | 2689.4 | 308 | 52 | 47 | 2430 | 445 | 374 | 372.6 | 1360 | 1296 | 2825 | 2466 | 1187.2 | 416.6 | 554 | 366.4 | 154 | 49 | 189 | 710 | 403.6 | 193.2 | 171 | 2445 | 439.6 | 2142.2 | 360.2 | 48 | 54 | 2718 | 360 | 633.8 | 1896.8 | 177.4 | 129 | 810 | 3313.6 | 582.8 | 2756.4 | 188 | 240 | 266 | 131 | 227 | 778 | 88 | 1579 | 367 | 2741 | 925.4 | 1412 | 484 | 1041 | 2816 | 203 | 2675 | 280 | 39 | 215 | 189 | 309 | 171 | 245.8 | 48 | 196 | 247 | 3266 | 112.4 | 56.8 | 652.6 | 432 | 89 | 186 | 2699 | 354 | 219 | 1468.4 | 51 | 773.8 | 181 | 196 | 145.6 | 2239 | 283 | 2346 | 243.4 | 1441.2 | 226
362 | 53 | 2186.2 | 451 | 797.4 | 255.8 | 477 | 504 | 259 | 318 | 2707 | 1982.4 | 2796 | 46 | 309 | 1367 | 91.8 | 80 | 422 | 2360.2 | 38 | 2458 | 3216.2 | 48 | 162 | 189 | 1018 | 55 | 2154 | 443 | 455 | 279 | 227 | 1138 | 233 | 327 | 2653.4 | 146 | 3284 | 369.4 | 1049.6 | 547.6 | 45 | 429 | 55 | 101 | 261.4 | 4181 | 453 | 93 | 505 | 280 | 3392 | 262 | 311 | 479 | 80.4 | 3613 | 1601.2 | 217 | 362.6 | 473 | 2829 | 446.2 | 817.4 | 2550 | 444 | 153.8 | 939.2 | 231 | 487.2 | 555 | 292.2 | 626.2 | 472.4 | 223.2 | 2268 | 189 | 392 | 577 | 356 | 42 | 191 | 56 | 346.4 | 229 | 383 | 490 | 1429 | 362.2 | 52.4 | 2189 | 1549.4 | 2898.8 | 292 | 3676.4 | 47 | 2241.4 | 295 | 382.8 | 49 | 615 | 4234 | 344 | 87.6 | 250 | 295.6 | 167 | 465 | 210 | 1534.2 | 3194 | 2675 | 308 | 52 | 47 | 2710.6 | 393.8 | 337.6 | 238.2 | 271.6 | 1296 | 744.2 | 2466 | 2893 | 1189 | 562 | 432.2 | 130 | 49 | 255.6 | 704 | 345 | 279.8 | 171 | 2445 | 672 | 3437 | 228.2 | 1291.2 | 54 | 53 | 360 | 693 | 248 | 263 | 239.4 | 371 | 3484 | 480 | 2730 | 188 | 240 | 2074.4 | 106 | 227 | 832.6 | 112 | 1541 | 367 | 2743 | 1372.8 | 57 | 476 | 717.8 | 2816 | 191 | 1539.4 | 280 | 39 | 215 | 261.6 | 197.4 | 171 | 59.2 | 48 | 179.2 | 679.6 | 2625.8 | 79 | 174 | 208.6 | 432 | 382.4 | 186 | 2711 | 354 | 219 | 452 | 51 | 481.2 | 219 | 196 | 140 | 2239 | 283 | 3325.2 | 304.6 | 216 | 226
362 | 53 | 4156.4 | 391 | 1306 | 203 | 1180.2 | 504 | 394.2 | 348 | 918.2 | 3188 | 4537.6 | 46 | 309 | 1367 | 285.2 | 126.8 | 341 | 2389 | 189.4 | 2462 | 1008.2 | 48 | 162 | 189 | 502 | 171 | 2154 | 323 | 455 | 189.4 | 227 | 1138 | 1380.8 | 256.2 | 1310 | 146 | 3180 | 303 | 723.8 | 565 | 81.8 | 324.2 | 55 | 101 | 6223.2 | 4088 | 433 | 83.4 | 505 | 280 | 3161.8 | 262 | 311 | 378 | 44 | 1586.8 | 380 | 241.2 | 356 | 436.8 | 1597 | 359 | 551 | 1635.2 | 1528.8 | 47 | 2129 | 231 | 280 | 48 | 506.6 | 801 | 461 | 56 | 1515.4 | 417 | 368.8 | 683.2 | 356 | 42 | 191 | 56 | 351.2 | 253 | 453.8 | 360.4 | 387 | 471 | 82 | 2323 | 440 | 54.6 | 292 | 3778 | 47 | 524.4 | 297.4 | 308.2 | 49 | 525.4 | 5615.6 | 1616 | 46 | 112.4 | 270 | 167 | 531 | 210 | 3306 | 3194 | 3098 | 308 | 52 | 47 | 2751 | 317 | 192 | 221.4 | 406 | 1466 | 224 | 2022.6 | 2919.4 | 834 | 418 | 456 | 130 | 49 | 291.6 | 536.2 | 256.2 | 247.8 | 299 | 1487 | 704 | 3541 | 101.2 | 1912.8 | 133.2 | 53 | 565 | 652.8 | 248 | 263 | 129 | 407.4 | 3558 | 534 | 2730 | 188 | 48 | 2232 | 106 | 227 | 737 | 88 | 1533 | 207.4 | 3595 | 318.6 | 57 | 290.8 | 1424.8 | 3684 | 235 | 2213.8 | 395 | 39 | 215 | 415 | 171 | 1216.2 | 67 | 48 | 240 | 2362 | 1985.6 | 213.4 | 537 | 263 | 413.2 | 416.2 | 186 | 1148.6 | 354 | 219 | 460.4 | 51 | 519.6 | 219 | 196 | 210.8 | 2239 | 1683.2 | 2343.2 | 721 | 216 | 226
362 | 194 | 346.4 | 381.2 | 2555.2 | 203 | 465 | 504 | 431 | 340 | 2322.4 | 4250.6 | 4973 | 46 | 228.6 | 1367 | 374 | 197 | 287 | 2294.6 | 340.8 | 2525.2 | 463 | 48 | 178 | 189 | 46 | 171 | 2154 | 323 | 507.8 | 167 | 229.6 | 1216.4 | 233 | 329.6 | 1345.4 | 146 | 3180 | 1763.2 | 412.8 | 849 | 229 | 298 | 55 | 101 | 228 | 3590.8 | 257.8 | 49 | 5781.2 | 142 | 3006 | 235.6 | 347 | 332 | 44 | 256 | 1569.8 | 338 | 373.2 | 292 | 1570.2 | 293.4 | 649 | 297.8 | 2145 | 47 | 2129 | 231 | 256 | 48 | 544 | 801 | 666.8 | 165.8 | 507.8 | 328 | 501 | 794 | 56 | 42 | 191 | 56 | 420 | 193 | 501 | 380 | 387 | 474.6 | 82 | 1479 | 440 | 45 | 292 | 3837.2 | 47 | 375 | 307 | 244 | 49 | 423.2 | 5767 | 344 | 46 | 126 | 282 | 167 | 742 | 210 | 3297 | 3194 | 3520 | 288.2 | 52 | 47 | 2751 | 317 | 192 | 219 | 415.6 | 1466 | 241 | 249 | 2357.4 | 500.6 | 514 | 526.8 | 130 | 2972 | 289 | 366 | 53 | 299.2 | 299 | 186 | 696.8 | 3567 | 109 | 118 | 252 | 53 | 565 | 481.8 | 248 | 91.8 | 135 | 312 | 1857.2 | 355.8 | 2730 | 182 | 48 | 2232 | 211.6 | 208.4 | 737 | 88 | 693.6 | 2632.8 | 4987 | 330 | 57 | 255.8 | 3038.8 | 3886.4 | 221.6 | 2344 | 400.2 | 39 | 1314.8 | 407.8 | 279 | 171 | 67 | 48 | 1734 | 2321.8 | 3266 | 277 | 932 | 263 | 446 | 393 | 186 | 107 | 350 | 197 | 466 | 180.6 | 2388 | 219 | 240.4 | 317 | 52 | 287.6 | 2451.4 | 1785.8 | 343.2 | 1711
257.4 | 194 | 379 | 276 | 4469.4 | 203 | 3561 | 504 | 444 | 308 | 2417.6 | 5012 | 4973 | 46 | 175 | 1367 | 374 | 197 | 306 | 1147.2 | 57.2 | 591.4 | 463 | 48 | 291 | 362 | 46 | 171 | 974.4 | 323 | 543 | 174.2 | 205 | 1269.6 | 226.8 | 428 | 3920.4 | 146 | 353 | 2111.4 | 3252.4 | 565 | 229 | 298 | 55 | 101 | 359.4 | 2845 | 243.8 | 49 | 311.6 | 50 | 747.6 | 229 | 371 | 239 | 180 | 256 | 2452.6 | 338 | 384 | 292 | 1463 | 235 | 585 | 437 | 2147.6 | 47 | 2129 | 231 | 1092.4 | 48 | 544 | 1355.4 | 771.6 | 239 | 635 | 294 | 498.8 | 770 | 56 | 56.4 | 1690.4 | 132.8 | 413.6 | 214.6 | 501 | 1254.8 | 1600.2 | 319.2 | 82 | 213 | 413.8 | 45 | 313.6 | 3781.2 | 99.8 | 1500.4 | 377.8 | 314.8 | 49 | 361 | 4562 | 344 | 46 | 138 | 282 | 178.2 | 770 | 270 | 3254 | 3122 | 4304.8 | 170 | 52 | 47 | 2751 | 317 | 264 | 219 | 418 | 1547 | 269 | 369.8 | 247 | 491 | 363 | 406.8 | 130 | 2971.6 | 301 | 366 | 53 | 354.8 | 299 | 186 | 654.8 | 2703.8 | 100.2 | 223 | 252 | 53 | 601.8 | 526.4 | 1358 | 55.4 | 139 | 284 | 1471.4 | 293 | 2730 | 158 | 48 | 2232 | 354.8 | 173 | 737 | 88 | 455 | 3419.4 | 4987 | 1191.6 | 57 | 263 | 3174 | 3371.4 | 276 | 2344 | 408 | 39 | 182 | 1129.4 | 291 | 171 | 67 | 48 | 3749.6 | 2323 | 4616.6 | 323 | 275 | 263 | 622 | 2883 | 186 | 228 | 344 | 3521.4 | 397 | 1524.6 | 2388 | 143 | 980.8 | 317 | 52 | 495.8 | 2587.4 | 258 | 1653.2 | 2701
330 | 194 | 379 | 2115 | 4631 | 255.8 | 4556 | 504 | 394.4 | 312 | 3682.2 | 3290 | 4902.8 | 229 | 175 | 1367 | 374 | 282.2 | 287 | 451.8 | 134 | 698.6 | 470.8 | 48 | 297 | 478.4 | 108.6 | 124.6 | 626 | 335 | 523.8 | 191 | 65 | 1236 | 202 | 483.8 | 5529.6 | 146 | 502 | 2044 | 4116 | 587.4 | 229 | 210 | 55 | 101 | 447 | 2715 | 302.6 | 49 | 310 | 50 | 183 | 169 | 461 | 203 | 180 | 454.4 | 2430.2 | 338 | 384 | 376 | 1463 | 283 | 1255.8 | 437 | 2158 | 47 | 1732.4 | 271 | 595.8 | 48 | 451.2 | 807.4 | 140 | 239 | 543.6 | 294 | 481.2 | 747 | 56 | 114 | 191 | 248 | 344 | 229 | 400.2 | 2567 | 379 | 340 | 82 | 213 | 282.4 | 215.4 | 319 | 343 | 256.2 | 473.4 | 307 | 294.2 | 49 | 335 | 1738.8 | 317.6 | 46 | 138 | 266 | 181 | 770 | 270 | 2080.8 | 3074 | 4081 | 170 | 81.2 | 47 | 805.4 | 3468.8 | 1057.2 | 289.8 | 446 | 1580.6 | 289 | 407 | 1278.4 | 491 | 363 | 365 | 130 | 2400.6 | 312.2 | 366 | 53 | 2569 | 247.8 | 86.8 | 506 | 1383 | 98 | 2709.4 | 252 | 53 | 494.6 | 508 | 248 | 119.4 | 251.4 | 277 | 1448 | 356.2 | 2766.4 | 158 | 48 | 475 | 454 | 173 | 5411.6 | 1500.8 | 358 | 3025 | 4447.8 | 2526.8 | 57 | 263 | 2610.4 | 1625 | 276 | 2344 | 315.6 | 39 | 182 | 796.2 | 243 | 168.2 | 67 | 48 | 3884.8 | 1890.4 | 5562.2 | 212.8 | 551 | 181.4 | 560.4 | 3209.4 | 186 | 228 | 344 | 1835.2 | 351 | 641.8 | 2376 | 89 | 307 | 317 | 52 | 437 | 2518 | 409 | 468 | 2701
330 | 194 | 300 | 2115 | 4631 | 303 | 4253.8 | 504 | 370.4 | 300 | 2483.4 | 2142 | 3074.4 | 229 | 175 | 1367 | 136.2 | 595 | 287 | 517 | 134 | 669 | 476 | 48 | 349.8 | 545 | 233.8 | 55 | 2266 | 334.8 | 2909.4 | 215 | 65 | 1216.4 | 202 | 5076.6 | 5206.8 | 146 | 502 | 2429.2 | 5581.6 | 577 | 229 | 324.8 | 143 | 101 | 447 | 1355.4 | 1747.4 | 1084.6 | 310 | 50 | 136.6 | 404 | 734.2 | 575 | 180 | 559 | 2340.6 | 338 | 384 | 397 | 1463 | 319 | 848.6 | 472.4 | 1364.8 | 47 | 140.4 | 431 | 96 | 48 | 318.2 | 404.6 | 104 | 239 | 447 | 294 | 333 | 2760.4 | 56 | 1322.4 | 992.6 | 248 | 324 | 229 | 257 | 2561.4 | 207.8 | 340 | 82 | 213 | 238 | 764.2 | 319 | 938.8 | 478 | 371 | 334 | 463.6 | 49 | 298.6 | 246 | 220.8 | 46 | 238 | 591.6 | 181 | 734 | 270 | 294.8 | 3074 | 1667.4 | 183.6 | 198 | 47 | 235 | 3540.4 | 2247 | 421.8 | 318.6 | 425 | 277.6 | 423.8 | 301 | 491 | 363 | 365 | 130 | 75 | 315 | 366 | 53 | 2659 | 163.2 | 221 | 399 | 1279 | 98 | 844.6 | 252 | 53 | 403.4 | 508 | 248 | 269.8 | 425 | 277 | 913.6 | 859.2 | 2912 | 158 | 191.2 | 1214.2 | 454 | 173 | 737 | 3516 | 1479.6 | 3051 | 1184.6 | 2502.6 | 179.4 | 263 | 357 | 1429 | 285.4 | 640.6 | 177 | 144.6 | 182 | 2358.6 | 320.6 | 157 | 67 | 48 | 3960 | 160 | 3594.4 | 122 | 611 | 265.4 | 489.4 | 3496.2 | 186 | 228 | 245.6 | 846.2 | 351 | 3029.2 | 2500 | 129 | 429 | 322.6 | 172 | 423.8 | 2468 | 409 | 358.4 | 1718.2
330 | 194 | 336 | 2127 | 4209.8 | 351 | 3612.8 | 504 | 260 | 300 | 243 | 1348.8 | 2657 | 483 | 175 | 1367 | 217 | 595 | 287 | 517 | 134 | 641 | 592.4 | 48 | 429 | 515 | 304.4 | 55 | 2266 | 1260 | 3701 | 179 | 65 | 1138 | 202 | 2761.8 | 2990.8 | 146 | 456.4 | 966.4 | 5564 | 550.8 | 81.8 | 359 | 285.6 | 101 | 456.6 | 403.4 | 2144 | 49 | 310 | 50 | 70.6 | 426.8 | 391 | 575 | 180 | 1156.4 | 4017.8 | 265.4 | 384 | 397 | 3578.6 | 295 | 840.2 | 437.6 | 1245.4 | 47 | 154.4 | 431 | 96 | 48 | 206 | 463 | 146.8 | 283.4 | 547.6 | 237 | 172 | 3141.4 | 134 | 2128 | 1193 | 248 | 129 | 3881.4 | 244 | 2592 | 165 | 360 | 82 | 213 | 221 | 793 | 3062 | 3082 | 478 | 371 | 328.4 | 452.4 | 157 | 445 | 246 | 223 | 46 | 238 | 1121.2 | 252.2 | 284.8 | 296.8 | 190 | 3111.4 | 1169 | 204 | 582.6 | 47 | 235 | 3550 | 2247 | 529 | 659 | 357 | 382 | 421 | 255 | 491 | 363 | 247 | 130 | 75 | 315 | 373.8 | 95.4 | 2659 | 158 | 221 | 393.8 | 72 | 98 | 223 | 54 | 53 | 321.4 | 772 | 1353 | 373 | 342.6 | 302 | 349 | 1551 | 2912 | 145 | 227 | 2415 | 454 | 173 | 737 | 3516 | 3444 | 1118.8 | 239 | 2482 | 210 | 333.8 | 357 | 55 | 327 | 448 | 177 | 215 | 182 | 2884 | 205 | 157 | 67 | 48 | 3409.4 | 160 | 2302 | 53 | 693 | 300 | 487 | 51 | 186 | 204 | 177.6 | 1312.8 | 351 | 3005 | 913.6 | 3207 | 429 | 290 | 2981.4 | 359.4 | 2363 | 1826.6 | 316 | 118.2
330 | 194 | 336 | 2127 | 3602 | 421 | 508 | 571.2 | 330.8 | 300 | 164.2 | 1456.2 | 2684 | 360.8 | 175 | 1379 | 217 | 595 | 287 | 469.8 | 134 | 584.6 | 670 | 48 | 429 | 345.6 | 98 | 55 | 2273 | 2086 | 3527 | 1353.2 | 65 | 1138 | 202 | 312 | 2783 | 146 | 5212 | 498.6 | 5150.2 | 428.6 | 45 | 473.6 | 366 | 320.6 | 486 | 383 | 2138 | 49 | 312.4 | 50 | 73 | 518 | 491.8 | 581.4 | 44 | 3880.4 | 3474.6 | 253 | 384 | 853.2 | 3561.6 | 285 | 386 | 263 | 175 | 47 | 241.8 | 628.6 | 158.4 | 48 | 206 | 463 | 1751.2 | 110 | 508 | 309 | 196 | 3155 | 251 | 2128 | 1193 | 248 | 129 | 2183.6 | 362 | 2257.4 | 72.2 | 340 | 82 | 213 | 221 | 793 | 3068 | 2874 | 411.2 | 702.4 | 305 | 429 | 157 | 433 | 246 | 223 | 46 | 1510.6 | 2307 | 290 | 306 | 344 | 190 | 3878.4 | 2429 | 204 | 970.6 | 47 | 167.6 | 4769.2 | 2190.6 | 599.8 | 1033 | 357 | 425.2 | 396.6 | 173 | 488.6 | 363 | 238 | 277 | 1234.2 | 315 | 379 | 265 | 2516 | 180.2 | 200 | 446 | 59.6 | 98 | 56 | 54 | 53 | 286 | 1951.8 | 325.4 | 916 | 337 | 1209.6 | 215.4 | 1551 | 2912 | 145 | 227 | 2415 | 2211.2 | 183 | 737 | 3765.6 | 3486.8 | 2168.6 | 394 | 2482 | 210 | 263 | 293 | 55 | 327 | 454.8 | 177 | 215 | 182 | 2884 | 326.8 | 157 | 67 | 48 | 1823 | 160 | 2302 | 148.2 | 2172.6 | 300 | 367 | 51 | 264.8 | 194.6 | 168 | 1875.4 | 351 | 3005 | 695 | 4293 | 429 | 824 | 3109.4 | 275 | 2293 | 2424 | 316 | 89
390 | 194 | 419.8 | 284 | 3416.4 | 526 | 501.2 | 672 | 260 | 282.6 | 46 | 159 | 2684 | 244.2 | 1361.8 | 1367 | 217 | 323 | 119 | 292.4 | 86 | 535 | 649 | 150.6 | 377.4 | 550.4 | 86 | 55 | 2221.2 | 215.6 | 3413 | 89 | 65 | 736 | 202 | 306 | 2783 | 146 | 363 | 715.2 | 5306 | 359 | 45 | 572 | 344 | 467 | 340.6 | 396.6 | 2114 | 49 | 354.2 | 50 | 61 | 515.6 | 497 | 583 | 74 | 3938 | 3478 | 368 | 384 | 210 | 3546 | 285 | 386 | 347.8 | 175 | 47 | 233 | 737.2 | 192 | 62.4 | 196.4 | 463 | 2916 | 56 | 2668 | 309 | 261.2 | 3155 | 251 | 2128 | 1193 | 56 | 129 | 352 | 393 | 467 | 49 | 340 | 82 | 213 | 221 | 722.6 | 3112 | 2874 | 303.6 | 1064.6 | 375.8 | 578.8 | 157 | 448 | 385 | 305 | 46 | 690.2 | 2319.4 | 204.6 | 320.4 | 344 | 190 | 3285 | 1197.8 | 634.6 | 223 | 47 | 126 | 1705.6 | 1709.4 | 332 | 297 | 357 | 438 | 380 | 50 | 479 | 363 | 238 | 277 | 2973 | 315 | 379 | 265 | 749.2 | 231 | 500.6 | 446 | 41 | 116.8 | 88 | 54 | 98.6 | 356.8 | 3131 | 308.8 | 373 | 307.4 | 2565 | 782.6 | 1547.2 | 2892.8 | 145 | 48 | 2415 | 4152.4 | 310 | 737 | 2186.4 | 3555.4 | 3104 | 410 | 2482 | 210 | 263 | 182 | 55 | 441 | 349.6 | 177 | 215 | 182 | 2884 | 426 | 157 | 102 | 48 | 1232.6 | 160 | 2302 | 193 | 2895.4 | 300 | 299 | 51 | 383 | 221 | 168 | 2575 | 266.2 | 2414.2 | 614.6 | 3107 | 429 | 2941.6 | 3230.2 | 345.8 | 1493.6 | 2412 | 316 | 89
342 | 323.2 | 613 | 406.4 | 3376 | 526 | 414.4 | 742.8 | 260 | 271 | 46 | 152.8 | 2684 | 263.6 | 175 | 1367 | 217 | 255 | 146 | 225 | 74 | 484.2 | 528.4 | 219 | 194.4 | 672 | 86 | 101.8 | 2269.2 | 623.4 | 3528.8 | 89 | 65 | 93.2 | 202 | 306 | 2867.8 | 1353.2 | 294.2 | 458 | 5992.4 | 359 | 45 | 481.6 | 256 | 467 | 313.4 | 458.6 | 924.2 | 95 | 347 | 50 | 48 | 365 | 5936 | 469 | 74 | 5127.8 | 3610.4 | 328 | 405.4 | 210 | 3546 | 285 | 383.4 | 1337 | 260.6 | 47 | 233 | 521.6 | 192 | 66 | 216.8 | 5814.4 | 2830.4 | 3252 | 2668 | 309 | 335 | 3225.8 | 251 | 1334.8 | 1193 | 56 | 129 | 452.4 | 393 | 491 | 49 | 490 | 82 | 205.2 | 243.2 | 749.8 | 1073.6 | 195 | 228 | 366.2 | 293 | 781.8 | 113.8 | 560 | 385 | 872 | 46 | 1187.4 | 2388 | 141 | 378 | 390.4 | 162.8 | 524 | 1205 | 1130.8 | 271 | 47 | 114.8 | 479.2 | 123 | 409.8 | 294.4 | 357 | 2426 | 380 | 50 | 474.2 | 357.8 | 415.6 | 261 | 2973 | 315 | 379 | 265 | 285 | 255 | 579 | 910.8 | 41 | 187.2 | 48 | 54 | 167 | 333.6 | 3131 | 316 | 400.6 | 189 | 2565 | 182 | 1487 | 1143.8 | 145 | 48 | 1892.4 | 300.6 | 310 | 885 | 158 | 2212.4 | 3104 | 2035.8 | 191 | 87.6 | 333.8 | 182 | 55 | 397.6 | 265.4 | 177 | 179.8 | 182 | 2844.4 | 450 | 157 | 258 | 48 | 253 | 176 | 2302 | 398 | 2727 | 230.8 | 311 | 51 | 383 | 1511 | 209.6 | 2610 | 231.4 | 51 | 561 | 3107 | 429 | 2868 | 1322.2 | 275 | 279 | 2330.4 | 191 | 4024.6
330 | 417 | 613 | 482 | 3446.8 | 526 | 478.8 | 672 | 422.4 | 261.4 | 46 | 128 | 2708 | 174 | 255 | 421.4 | 217 | 255 | 254 | 265.8 | 97 | 553.8 | 714 | 256.6 | 160.8 | 3304.2 | 183.6 | 289 | 696.4 | 533 | 8072.8 | 89 | 65 | 72 | 202 | 2660.8 | 2891 | 154 | 597.6 | 64 | 6028.4 | 395 | 45 | 379 | 215.8 | 331 | 317.8 | 630.6 | 131 | 164 | 347 | 50 | 48 | 271 | 497 | 393 | 74 | 5283.6 | 1149.8 | 199 | 456.2 | 210 | 872.8 | 197.8 | 373 | 144 | 352 | 47 | 165.8 | 528 | 179 | 66 | 232 | 317 | 2804.6 | 3252 | 2508 | 309 | 318 | 3155 | 251 | 1472.2 | 1190.4 | 56 | 199.8 | 2732.4 | 393 | 527 | 59.4 | 490 | 82 | 233.2 | 345 | 675 | 569 | 195 | 228 | 555.6 | 365 | 293 | 49 | 401 | 385 | 1276 | 46 | 338.2 | 1991.4 | 223.8 | 1498.8 | 460 | 54 | 512 | 1205 | 332 | 215 | 47 | 212 | 476.2 | 123 | 539.8 | 272 | 357 | 4552 | 380 | 50 | 467 | 350 | 593.2 | 237 | 6652 | 315 | 379 | 265 | 285 | 255 | 534.4 | 2700.4 | 1250.6 | 292 | 48 | 54 | 167 | 379.4 | 3035.4 | 316 | 339 | 189 | 2572.6 | 182 | 1487 | 61.4 | 145 | 48 | 306 | 289 | 310 | 885 | 345.2 | 248 | 3122.6 | 3081 | 305.4 | 57 | 434.8 | 182 | 129.4 | 1553.6 | 338 | 201.2 | 39 | 182 | 2859.4 | 426 | 162.6 | 474 | 48 | 253 | 203.4 | 2302 | 470.2 | 1819.8 | 127 | 296.6 | 51 | 383 | 221 | 376 | 2610 | 211 | 51 | 561 | 644.6 | 429 | 2744 | 187.2 | 280 | 319 | 2310 | 191 | 2056.8
330 | 397 | 613 | 552.6 | 3499.2 | 526 | 490 | 604.8 | 466 | 271 | 46 | 469.2 | 406 | 174 | 275 | 575 | 288.6 | 255 | 324.8 | 327 | 1281.8 | 675 | 794 | 407 | 156 | 2655 | 1689 | 289 | 188 | 342 | 3307 | 182.2 | 65 | 1784.2 | 202 | 4991.6 | 2802.2 | 146 | 824.2 | 53.6 | 3680 | 1797.8 | 45 | 379 | 55 | 249.4 | 289 | 632 | 131 | 164 | 347 | 50 | 1705.8 | 2028.2 | 598.4 | 353 | 74 | 2574 | 588 | 201 | 456.4 | 210 | 217 | 323 | 373 | 240 | 443 | 47 | 121 | 427.6 | 1067 | 66 | 232 | 375.8 | 2798 | 3252 | 740 | 384.2 | 250 | 3244.4 | 56 | 145 | 1180 | 56 | 129 | 3075 | 359.8 | 455 | 62 | 436.2 | 82 | 327.8 | 345 | 648 | 609 | 195 | 228 | 736.4 | 780.8 | 293 | 49 | 802 | 385 | 428 | 46 | 327 | 296.4 | 141 | 2246 | 460 | 186 | 326.4 | 1128.2 | 326.8 | 215 | 160.4 | 245 | 471 | 123 | 591.8 | 156 | 2221.2 | 4552 | 368 | 50 | 467 | 350 | 238 | 195.2 | 7120 | 315 | 379 | 213.8 | 287.8 | 255 | 369 | 2583 | 41 | 292 | 48 | 54 | 287.8 | 740.8 | 2901.6 | 131 | 447 | 189 | 2586.2 | 297.2 | 1487 | 145.4 | 145 | 48 | 306 | 249 | 310 | 2936.8 | 220.4 | 302.4 | 1956.2 | 2902 | 334 | 99.8 | 663.8 | 222 | 245.2 | 183.2 | 338 | 298 | 39 | 182 | 2913.8 | 384.4 | 241.8 | 449 | 48 | 253 | 327.4 | 2302 | 396.8 | 516 | 162.4 | 356 | 192.6 | 383 | 100 | 376 | 2610 | 211 | 51 | 571.2 | 29 | 429 | 2744 | 1658.8 | 554.4 | 279 | 2430.8 | 191 | 89
330 | 327.2 | 498.4 | 627 | 3827.6 | 303 | 490 | 574.8 | 477.4 | 418 | 46 | 501 | 364 | 125.4 | 290 | 724.8 | 396 | 255 | 254 | 327 | 3057 | 646 | 814 | 304.4 | 156 | 2623 | 373 | 289 | 188 | 345.6 | 3347.8 | 330.2 | 65 | 3496.4 | 199.2 | 436 | 2723 | 51 | 3155 | 128.4 | 3194.8 | 452.4 | 45 | 502 | 182 | 87 | 359.8 | 6401 | 131 | 164 | 391.4 | 50 | 2811 | 2559 | 760 | 445 | 177.2 | 2574 | 588 | 402.6 | 420.4 | 318.6 | 1161 | 323 | 373 | 330 | 395.6 | 450.2 | 141.8 | 312 | 2417 | 66 | 232 | 470.8 | 2767.8 | 3252 | 308 | 640 | 343.6 | 3202 | 375.2 | 147.2 | 1180 | 56 | 129 | 3335.2 | 227 | 431 | 68.4 | 521 | 82 | 354 | 468.2 | 650.8 | 2572.2 | 464.8 | 228 | 617.8 | 519.4 | 293 | 49 | 2399 | 385 | 428 | 46 | 417.8 | 224 | 141 | 2246 | 430 | 321 | 263 | 1077 | 167.8 | 215 | 236 | 371 | 471 | 123 | 862.8 | 579 | 4055 | 4545 | 360.4 | 50 | 467 | 525 | 315.4 | 277 | 7964 | 226.2 | 481.4 | 297.8 | 283 | 255 | 329.8 | 2558 | 41 | 481 | 5342.8 | 54 | 226.8 | 527.8 | 2884.8 | 200.2 | 474 | 189 | 2655.8 | 326 | 1378 | 1480.8 | 145 | 994.2 | 282 | 249 | 310 | 3418 | 1168.8 | 471 | 331.2 | 2902 | 334 | 164 | 601.4 | 288.6 | 506 | 272 | 338 | 302.8 | 39 | 182 | 2912 | 322 | 157 | 381 | 48 | 253 | 2128 | 2302 | 404 | 2487 | 373 | 368 | 228 | 194.4 | 1332.2 | 376 | 2619.6 | 211 | 99.4 | 500 | 29 | 403.4 | 2744 | 2730 | 164.4 | 355.8 | 378 | 191 | 66.2
471.6 | 206 | 4349.4 | 472.4 | 5054.8 | 291 | 490 | 552 | 360.4 | 418 | 46 | 501 | 304.4 | 485 | 310 | 764.8 | 503 | 55 | 297.8 | 1518 | 3021 | 579.4 | 814 | 236 | 156 | 2493.6 | 373 | 289 | 106.4 | 283.8 | 3232 | 359 | 87.8 | 72 | 293.6 | 436 | 2723 | 51 | 3160.6 | 213 | 3104 | 1006.6 | 45 | 584 | 182 | 111 | 394 | 632 | 155.8 | 164 | 361.8 | 50 | 2811 | 2559 | 666.4 | 459.6 | 226 | 1780.8 | 545.2 | 411 | 377.8 | 391 | 2615 | 323 | 373 | 440.8 | 322 | 245 | 264 | 196 | 2564.2 | 950 | 232 | 618.4 | 2911.6 | 137 | 341.6 | 568 | 367 | 3226 | 388 | 156 | 1180 | 56 | 199.8 | 3367 | 227 | 599.8 | 94 | 521 | 82 | 354 | 636.8 | 655 | 3017.8 | 206 | 1576.8 | 667.8 | 220 | 255 | 49 | 2261 | 511 | 1206.2 | 46 | 382 | 224 | 211.8 | 2246 | 430 | 321 | 263 | 1077 | 117 | 215 | 236 | 477.8 | 1283.8 | 123 | 862.2 | 2317.4 | 205 | 2930.6 | 421 | 50 | 503 | 529.2 | 533.6 | 262.2 | 7964 | 315 | 507 | 322 | 273 | 326.2 | 173 | 2558 | 41 | 423.4 | 5181.8 | 54 | 204 | 301 | 2832 | 188.8 | 474 | 189 | 579.4 | 326 | 1378 | 2284 | 145 | 112.4 | 252.2 | 271.2 | 310 | 3313.2 | 171 | 565.8 | 367 | 1256.2 | 334 | 164 | 607 | 922.8 | 487.4 | 320 | 294.8 | 310 | 39 | 182 | 2912 | 322 | 141 | 338.2 | 48 | 253 | 2657.8 | 2352.4 | 237 | 2439 | 392 | 368 | 228 | 212 | 2244.4 | 376 | 2381.6 | 202.6 | 172 | 440.8 | 29 | 397 | 2744 | 2730 | 524.4 | 407 | 378 | 205 | 51
1000.6 | 194 | 2419.2 | 334 | 3537.6 | 351 | 524 | 562.6 | 247 | 418 | 46 | 501 | 287 | 912 | 290 | 392 | 395.6 | 55 | 119 | 4820.8 | 3021 | 535 | 666.8 | 236 | 300 | 1694.8 | 381 | 101.8 | 95.2 | 119 | 3250 | 2342 | 179 | 72 | 364 | 430.4 | 3995.6 | 51 | 3175.6 | 213 | 3104 | 2568.2 | 45 | 584 | 182 | 66.6 | 531.2 | 465.6 | 285.8 | 164 | 347 | 50 | 2826.2 | 2549.4 | 477.4 | 404 | 226 | 591 | 374 | 411 | 443.8 | 391 | 2819.8 | 323 | 373 | 2031.4 | 340 | 115 | 432 | 196 | 2695 | 508 | 244 | 719.4 | 2698 | 2108.6 | 467.8 | 528.6 | 367 | 3296.8 | 388 | 156 | 1180 | 56 | 129 | 1097.4 | 227 | 685 | 222.4 | 521 | 1154.8 | 779.2 | 761 | 655 | 2850 | 1299.2 | 1167.2 | 597 | 100.4 | 749.2 | 49 | 2331.8 | 511 | 2669.8 | 46 | 1630.6 | 224 | 141 | 1452.8 | 430 | 907.6 | 263 | 1205 | 129.6 | 353.4 | 236 | 383 | 883 | 123 | 435.6 | 7436.6 | 276.6 | 414 | 421 | 50 | 419 | 629 | 563 | 240 | 5057 | 312 | 543.2 | 322 | 273 | 425 | 173 | 2566.8 | 72 | 468 | 3156 | 54 | 204 | 301 | 2772 | 245.6 | 477.4 | 189 | 425.8 | 340.4 | 1378 | 2321.6 | 145 | 266 | 157 | 278 | 310 | 2942 | 171 | 648 | 956.4 | 164 | 240.2 | 164 | 831.2 | 3342 | 413 | 320 | 258 | 304.8 | 39 | 206 | 2884 | 358 | 1257 | 274 | 48 | 253 | 2587 | 4544.6 | 237 | 2499.2 | 1750.4 | 368 | 51 | 321.2 | 2359.4 | 210 | 2610 | 197 | 2044 | 317.2 | 29 | 397 | 4025.6 | 2730 | 997.8 | 407 | 486.4 | 205 | 51
2989 | 194 | 2208 | 334 | 1367.6 | 403 | 1393.6 | 447.4 | 416.8 | 423.2 | 46 | 245.4 | 318.4 | 106 | 290 | 238.4 | 297.6 | 55 | 119 | 1433.6 | 1856.2 | 403.8 | 630 | 85.6 | 2376 | 608.8 | 260 | 55 | 124 | 89 | 3144 | 2939.6 | 179 | 72 | 364 | 422 | 2723 | 51 | 2591.8 | 187.2 | 3433.8 | 2567.6 | 45 | 420 | 182 | 53 | 949.8 | 599.2 | 332 | 166 | 347 | 50 | 1345.6 | 1951.2 | 282 | 2537 | 226 | 591 | 374 | 344.4 | 238 | 475 | 2329.8 | 222.8 | 373 | 381 | 165 | 217 | 432 | 1564 | 2695 | 66 | 228.8 | 795.6 | 2698 | 3554.2 | 1372.2 | 371 | 463.6 | 3226 | 388 | 184 | 1180 | 56 | 164.4 | 530 | 227 | 649 | 308 | 694 | 1400.8 | 1417 | 577 | 655 | 2850 | 1299.2 | 2576 | 416.2 | 74 | 2710 | 49 | 1860 | 581.8 | 2785 | 254 | 393.2 | 224 | 200.6 | 275 | 430 | 3254 | 263 | 420.2 | 243 | 353.4 | 198.2 | 359 | 1951.4 | 232.2 | 383.4 | 2387 | 469 | 1454.4 | 381 | 50 | 467 | 629 | 606.2 | 240 | 4660.4 | 300 | 548 | 179.4 | 416 | 449 | 180.8 | 686.6 | 788.4 | 480 | 1912.8 | 54 | 83.2 | 465 | 2772 | 430.8 | 563 | 51 | 312.8 | 398 | 1472.2 | 3486.6 | 145 | 266 | 157 | 266 | 310 | 5250.8 | 129.4 | 648 | 3314 | 270.6 | 294 | 78.4 | 664.2 | 3342 | 315.8 | 262.4 | 265 | 321 | 39 | 182 | 2828 | 388.4 | 163 | 263.6 | 48 | 253 | 1305.2 | 4474.4 | 223 | 2473 | 3611 | 320 | 51 | 362 | 2355 | 170 | 2610 | 117.8 | 2044 | 247 | 29 | 397 | 2744 | 1133.4 | 51 | 398.6 | 658 | 205 | 59
2975 | 194 | 2289 | 331.2 | 2364.2 | 406 | 1280.4 | 531 | 628.6 | 314 | 46 | 2179.8 | 464 | 108.6 | 290 | 215 | 484.4 | 55 | 189.8 | 370.8 | 109 | 323.4 | 622.2 | 48 | 50 | 722 | 178 | 55 | 2107 | 89 | 3192 | 5398 | 179 | 122.4 | 364 | 56 | 723.8 | 51 | 267 | 84 | 3068.8 | 2576 | 170 | 385.6 | 190 | 117.6 | 736.8 | 53 | 540 | 152 | 555 | 50 | 221 | 300 | 266 | 2537 | 216.8 | 766.6 | 374 | 309 | 238 | 459.8 | 498 | 225 | 366.2 | 321 | 165 | 225 | 432 | 271 | 2719.8 | 66 | 203.6 | 744 | 2852 | 3596 | 2870.4 | 1306.2 | 564 | 3261.4 | 385.8 | 156 | 1180 | 94.4 | 164.4 | 402.8 | 263 | 1900 | 1521.2 | 540.2 | 1773.8 | 1405 | 440 | 655 | 2850 | 206 | 2639.6 | 738.8 | 66.8 | 2679 | 235 | 256 | 599.8 | 2732.6 | 254 | 341.2 | 224 | 127 | 328.4 | 430 | 3254 | 43 | 219 | 243 | 212.4 | 47 | 334.2 | 905.4 | 410.6 | 538.2 | 269.6 | 489.4 | 3011 | 272.4 | 50 | 54 | 524 | 416 | 133.8 | 3074 | 300 | 482.8 | 53 | 416 | 425 | 186 | 216 | 176 | 366.6 | 48 | 54 | 825 | 506 | 2772 | 360 | 563 | 51 | 339 | 1587.8 | 1535 | 1921 | 145 | 714 | 272 | 266 | 310 | 5688.6 | 67 | 571 | 3242.4 | 281 | 294 | 57 | 1548 | 4422.8 | 1507.4 | 296.4 | 265 | 344.8 | 39 | 182 | 2807 | 360 | 176.4 | 261 | 48 | 253 | 648.8 | 247 | 170 | 1201.8 | 3529.4 | 308 | 51 | 362 | 1520.8 | 170 | 2610 | 65 | 2044 | 247 | 109 | 397 | 2744 | 69 | 51 | 1350.6 | 598.8 | 332.2 | 229.8
2904.2 | 194 | 2343 | 949.4 | 3994.4 | 406 | 720.8 | 700.8 | 169.8 | 1011.6 | 85.4 | 5432.2 | 494 | 119 | 290 | 275 | 616 | 55 | 119 | 373 | 109 | 391.8 | 617 | 48 | 50 | 997.6 | 269.2 | 55 | 2215.8 | 89 | 1204.8 | 5378 | 171.2 | 198 | 258.4 | 56 | 224 | 51 | 428.2 | 84 | 2842 | 2328 | 170 | 359.6 | 214 | 246.8 | 612 | 147.2 | 643.6 | 1126.6 | 555 | 50 | 257.4 | 300 | 251 | 2537 | 180 | 1667 | 374 | 340.8 | 308.8 | 272.6 | 329 | 234.2 | 339 | 321 | 205 | 225 | 502.8 | 271 | 464.6 | 66 | 241 | 628.4 | 2922.8 | 3596 | 2791.2 | 177 | 588 | 1733.4 | 377 | 196 | 378.4 | 248 | 129 | 371 | 334.6 | 2734 | 308 | 429.8 | 2161.6 | 1357 | 440 | 682.2 | 2844.6 | 206 | 2682 | 2025.2 | 62 | 2764.6 | 215.2 | 326.8 | 531.4 | 2654 | 254 | 238 | 224 | 912.2 | 332 | 430 | 3399 | 43 | 219 | 243 | 202 | 47 | 1255.4 | 445.4 | 443.6 | 306 | 327.2 | 520 | 3012.2 | 361 | 50 | 54 | 454 | 209.4 | 110.6 | 3074 | 300 | 385 | 53 | 416 | 329 | 186 | 274 | 202 | 279 | 1123.2 | 172.8 | 346 | 506 | 2772 | 434.8 | 391.8 | 41 | 344.4 | 2381 | 1073.8 | 1117.4 | 145 | 3136.8 | 480 | 332.4 | 420 | 4837 | 67 | 1879.4 | 3204 | 281 | 294 | 57 | 324 | 5865.2 | 1523.4 | 537 | 395.8 | 350 | 39 | 182 | 901.4 | 360 | 237.4 | 261 | 48 | 253 | 557 | 247 | 162 | 2056 | 3544 | 308 | 51 | 362 | 1108 | 170 | 1912.8 | 125 | 2044 | 247 | 129 | 397 | 2738.4 | 69 | 51 | 1590 | 504.4 | 2980 | 1085.4
325.2 | 194 | 2300.8 | 320 | 4390.4 | 406 | 573 | 622.6 | 212 | 623.8 | 243 | 5541 | 422.2 | 228.8 | 322 | 275 | 616 | 55 | 154.4 | 471.8 | 487.4 | 1554.6 | 617 | 48 | 50 | 2368 | 330 | 55 | 2243 | 186.6 | 683 | 3791.6 | 6032.8 | 256.8 | 188 | 321.2 | 238.4 | 146 | 424.8 | 84 | 4090.6 | 283 | 170 | 281 | 302 | 77 | 678 | 797.6 | 1890.6 | 91 | 547.2 | 50 | 403 | 379 | 257 | 2544.6 | 406.8 | 1679 | 374 | 352 | 246.8 | 188 | 426.6 | 180 | 339 | 247.2 | 278 | 225 | 432 | 351.8 | 398 | 1416 | 241 | 358 | 2875.6 | 1469.4 | 2736 | 282 | 610.6 | 2820.6 | 377 | 196 | 178 | 248 | 298.8 | 458 | 437 | 2734 | 265.2 | 3349.8 | 2549.4 | 1357 | 202.6 | 759 | 2823 | 206 | 2682 | 2798 | 62 | 339 | 202 | 694 | 531.4 | 2654 | 254 | 238 | 243 | 2358.8 | 296 | 430 | 2832.4 | 163 | 219 | 212.8 | 202 | 47 | 621.4 | 2203.4 | 490 | 306 | 351.4 | 520 | 2493.8 | 361 | 156 | 347 | 358 | 219 | 194 | 3048 | 297.2 | 377.2 | 53 | 416 | 354.6 | 186 | 2214.4 | 202 | 289.4 | 3895.2 | 252 | 346 | 506 | 2920 | 322.4 | 858.2 | 41 | 348 | 2366 | 374.8 | 345 | 145 | 2713.4 | 480 | 487 | 560 | 4837 | 67 | 3838 | 2660.6 | 239.4 | 232.2 | 57 | 1495.6 | 5162 | 1498 | 549 | 265 | 396 | 74.2 | 182 | 376.6 | 2447.2 | 214 | 261 | 48 | 236.2 | 627.8 | 129.4 | 296.4 | 2002.6 | 3612.8 | 305.8 | 51 | 260 | 72 | 99.8 | 1448 | 270.6 | 172 | 282.4 | 129 | 397 | 2871.6 | 69 | 75 | 1590 | 398.4 | 2956 | 665.2
322 | 202 | 527 | 320 | 4000.4 | 419 | 503 | 188.6 | 2332.2 | 236 | 243 | 5443.8 | 341 | 302 | 322 | 275 | 616 | 98.2 | 550.4 | 376 | 459 | 2377 | 617 | 48 | 50 | 2268.2 | 330 | 55 | 2243 | 444.8 | 477 | 2763 | 166 | 304 | 188 | 184 | 260 | 146 | 2950.8 | 159.6 | 2922.8 | 309.8 | 206.8 | 981.8 | 307.6 | 183.8 | 556 | 388 | 2294.2 | 91 | 498.4 | 188 | 368.4 | 493 | 173 | 642 | 640.8 | 1679 | 444.8 | 352 | 319.8 | 104 | 426.6 | 1226.4 | 339 | 198 | 202 | 55 | 432 | 444.4 | 398 | 1392 | 241 | 326.8 | 1353.2 | 191 | 1831.6 | 290.4 | 744.8 | 4268.4 | 329 | 196 | 2859.2 | 248 | 1010.4 | 494 | 445 | 2938 | 94 | 1780.2 | 1386 | 1357 | 188.6 | 6454.2 | 2753 | 656.8 | 2682 | 2857.6 | 86.2 | 339 | 339 | 1386.4 | 473.8 | 3041.4 | 129.2 | 238 | 247 | 3357.8 | 371 | 430 | 486 | 1461 | 219 | 92 | 202 | 47 | 149 | 3433 | 453.6 | 306 | 277 | 384 | 413 | 340 | 120 | 1428.8 | 353.2 | 219 | 63 | 1888.8 | 286 | 294.4 | 53 | 587.2 | 457 | 339 | 2685 | 176 | 505.4 | 2356 | 252 | 418 | 413 | 1977.4 | 260 | 1706.8 | 41 | 368 | 2366 | 261.8 | 305 | 145 | 2428 | 480 | 487 | 727 | 3250.6 | 67 | 3775.6 | 2680.6 | 177 | 191 | 57 | 193 | 4657.6 | 1485.2 | 458.4 | 164 | 465 | 215 | 182 | 304 | 2198.4 | 383.8 | 191 | 48 | 304.8 | 980 | 51 | 421 | 2005 | 2701.8 | 457 | 51 | 260 | 69.4 | 53 | 1214.8 | 277 | 172 | 282.4 | 109 | 466.8 | 2430.6 | 159 | 1113 | 1590 | 396.2 | 2798.4 | 243.2
294.6 | 195.6 | 573 | 320 | 3025.8 | 419 | 408.4 | 218 | 2769 | 236 | 243 | 4799 | 256.6 | 302 | 290 | 275 | 221.8 | 163 | 160.4 | 376 | 38 | 2447.8 | 492 | 48 | 50 | 2255 | 330 | 55 | 656.6 | 481.2 | 477 | 235 | 166 | 296 | 188 | 332 | 260 | 146 | 5059 | 273 | 2919 | 434.6 | 354 | 327.2 | 450.6 | 535.8 | 536 | 426.2 | 2631.6 | 91 | 5626 | 280 | 157.2 | 425 | 157 | 742 | 164.8 | 1679 | 374 | 326.2 | 744 | 116 | 451 | 65 | 339 | 184 | 237.4 | 55 | 429.6 | 553 | 373.2 | 71.6 | 166.2 | 393.6 | 200 | 191 | 460.4 | 296 | 657 | 2728 | 586.6 | 165 | 3587 | 248 | 2556 | 485.8 | 529.4 | 2990.8 | 94 | 221 | 313.2 | 931.8 | 179 | 759 | 2648 | 1108.4 | 2691.8 | 2932 | 183 | 434.4 | 447 | 1752.2 | 455.8 | 4591 | 46 | 238 | 327 | 4517 | 493.8 | 466 | 486 | 2311.8 | 221 | 94.8 | 202 | 47 | 2271.2 | 3433 | 308 | 503 | 325 | 1727.4 | 413 | 326 | 96 | 323 | 366 | 219 | 240.8 | 150 | 183.6 | 305 | 53 | 665.4 | 457 | 276.4 | 2796.6 | 72 | 441.4 | 2481.4 | 252 | 1115.2 | 290 | 458 | 524 | 1841.6 | 41 | 348 | 1652.8 | 189 | 295 | 145 | 2428 | 354 | 447 | 727 | 2854 | 67 | 3677.6 | 3263 | 214 | 191 | 57 | 225.8 | 5012.2 | 1335 | 398 | 339.2 | 460.2 | 215 | 293.2 | 343.6 | 2110 | 595.6 | 86 | 48 | 240 | 187 | 51 | 473 | 1685.8 | 3299 | 602 | 51 | 260 | 131.6 | 53 | 284 | 1266.2 | 252 | 371 | 29 | 606.4 | 705.6 | 219 | 2552.8 | 1462 | 392.8 | 2793 | 236
185 | 202 | 511.6 | 322 | 1431 | 419 | 434 | 218 | 2873 | 256 | 243 | 2118.6 | 275 | 672.6 | 290 | 275 | 49 | 163 | 47 | 414.2 | 74 | 2377 | 392 | 48 | 50 | 1919.8 | 238.8 | 55 | 260 | 1211 | 477 | 235 | 166 | 296 | 212 | 381 | 488 | 70 | 3979.4 | 273 | 377.6 | 487 | 354 | 358 | 465 | 1981.4 | 400.6 | 308.8 | 2539 | 91 | 225 | 280 | 48 | 425 | 151.8 | 740.4 | 56 | 1679 | 407.6 | 227.8 | 177 | 164 | 451 | 65 | 333.8 | 244 | 237.4 | 55 | 310 | 673 | 274 | 80 | 54 | 455.6 | 200 | 703 | 501 | 254 | 657 | 2621.8 | 637 | 165 | 3587 | 94.4 | 2556 | 547.8 | 494.2 | 2355.6 | 94 | 221 | 45 | 294 | 179 | 688.6 | 2668 | 498 | 3691 | 2882.4 | 183 | 348 | 447 | 1358.4 | 385 | 4595.4 | 46 | 238 | 347 | 3779 | 600 | 430 | 486 | 2314 | 224 | 108 | 202 | 47 | 2295 | 4652.2 | 378.8 | 503 | 277 | 1654 | 404 | 350.2 | 96 | 323 | 366 | 191.4 | 329 | 1187.4 | 158 | 297 | 95.4 | 522.4 | 457 | 186 | 2876.4 | 72 | 400.4 | 2203 | 212.4 | 2281 | 296.6 | 458 | 516.2 | 1968 | 81 | 348 | 483 | 433 | 477 | 145 | 2449.2 | 196.4 | 1714.8 | 600 | 2854 | 67 | 2417.6 | 3148 | 486 | 165.6 | 210 | 357 | 5700 | 1335 | 494.8 | 366 | 453 | 215 | 323.8 | 1935.4 | 2110 | 142 | 128.8 | 48 | 320 | 272.6 | 51 | 290.2 | 376 | 2732 | 562 | 51 | 260 | 180 | 53 | 292 | 665.4 | 272 | 548.6 | 143 | 397 | 2319.2 | 219 | 2237.2 | 1532.8 | 390 | 2733 | 236
185 | 202 | 1510 | 406 | 1431 | 479 | 526 | 218 | 2873 | 231.2 | 162.2 | 439.4 | 227 | 960.8 | 83 | 275 | 291 | 163 | 215 | 213 | 89 | 1271.2 | 392 | 48 | 50 | 529 | 218 | 55 | 260 | 461.8 | 360.6 | 235 | 261.2 | 198 | 188 | 383 | 516.2 | 51 | 3725.6 | 159.6 | 347.8 | 487 | 354 | 426.4 | 421 | 2414.6 | 269 | 246 | 2611.8 | 91 | 210.2 | 587 | 48 | 425 | 131 | 633 | 82.8 | 1736.6 | 381 | 231 | 177 | 164 | 451 | 65 | 326 | 204 | 2225.4 | 55 | 405.2 | 753 | 950.2 | 48 | 54 | 453.8 | 200 | 1215 | 876.2 | 191 | 547.2 | 2551 | 1409.4 | 235.8 | 3472 | 56 | 2556 | 474 | 399 | 461 | 83.6 | 221 | 45 | 294 | 213 | 1298.6 | 2736 | 382.8 | 3897 | 2857.6 | 190.2 | 437.4 | 447 | 1245 | 385 | 4602 | 46 | 159 | 417.2 | 3473.8 | 669 | 430 | 486 | 2314 | 276.8 | 108 | 191.8 | 47 | 2299 | 1588.6 | 308 | 463.6 | 109 | 1654 | 398 | 320 | 137 | 323 | 366 | 200 | 1252.2 | 368.8 | 158 | 265 | 265 | 495 | 343.2 | 303.8 | 2909 | 72 | 419 | 2308 | 54 | 2333.8 | 301 | 384 | 114.2 | 1964 | 200.2 | 404 | 483 | 735.4 | 488 | 145 | 3221 | 227.8 | 299.8 | 701.6 | 2854 | 67 | 464 | 3135 | 391 | 159.2 | 1489 | 359.4 | 6092.4 | 1335 | 575 | 583.4 | 361 | 215 | 335 | 2957 | 2110 | 142 | 193 | 48 | 514 | 710.6 | 51 | 509 | 458 | 2732 | 1183 | 90.6 | 378.2 | 180 | 53 | 292 | 2539 | 272 | 1220.6 | 219 | 397 | 2357.2 | 219 | 1762 | 1462 | 390 | 2641 | 236
185 | 202 | 593 | 1487.2 | 1523.4 | 499 | 526 | 150.8 | 777.8 | 224 | 174 | 404 | 263 | 328 | 63 | 275 | 297.8 | 236.6 | 296 | 373.4 | 89 | 918.4 | 400 | 48 | 50 | 455.8 | 178 | 289 | 308 | 504 | 303 | 164.2 | 285 | 164 | 1407.8 | 383 | 629 | 51 | 927.2 | 309.6 | 267 | 453 | 370 | 533.8 | 421 | 2535 | 133 | 287.6 | 733.8 | 91 | 188 | 541 | 48 | 267.4 | 131 | 537 | 56 | 1831 | 268 | 333 | 177 | 164 | 451 | 62.2 | 326 | 388.4 | 2812.6 | 55 | 432 | 1973.6 | 1413 | 48 | 54 | 1104.8 | 282.8 | 468.6 | 493.8 | 191 | 409 | 2551 | 1103.2 | 133 | 860.8 | 56 | 2556 | 472.2 | 387 | 518.4 | 81 | 1280 | 45 | 294 | 213 | 934.6 | 2707 | 354 | 3742.6 | 2848.8 | 195 | 497 | 375.8 | 1245 | 1836.4 | 4602 | 46 | 243 | 643.4 | 6653 | 636 | 430 | 381.2 | 1238 | 373 | 94 | 185 | 47 | 2357 | 818 | 308 | 306 | 109 | 1654 | 512 | 360.4 | 301 | 187 | 368.6 | 456.8 | 2518 | 1952.2 | 158 | 265 | 265 | 472.2 | 158 | 579 | 1967.8 | 72 | 479 | 2418 | 54 | 2413 | 313.8 | 263.4 | 73 | 1948 | 289 | 507.6 | 483 | 433 | 382.4 | 145 | 2866 | 157 | 237.6 | 620.8 | 929.2 | 67 | 464 | 777.4 | 391 | 236 | 1489 | 448.6 | 4271 | 337.4 | 555 | 626.8 | 2036.6 | 74.2 | 364.4 | 2945 | 952 | 226.8 | 193 | 48 | 474 | 2282 | 51 | 509 | 670.6 | 2257.2 | 408.2 | 249 | 457 | 180 | 122 | 278 | 2566.2 | 2635.2 | 884.8 | 219 | 397 | 2251 | 129 | 1746 | 1627.4 | 390 | 2648 | 236
185 | 202 | 760 | 427 | 1237 | 454 | 526 | 50 | 254 | 224 | 174 | 560.4 | 287 | 328 | 63 | 275 | 308 | 255 | 350 | 769.4 | 89 | 576.4 | 332 | 48 | 50 | 328 | 178 | 289 | 409.6 | 504 | 303 | 117 | 390 | 164 | 1053.2 | 309 | 621 | 51 | 239 | 84 | 267 | 402 | 81.8 | 541 | 380.8 | 3937.8 | 57 | 426.6 | 375.8 | 91 | 209.8 | 357 | 48 | 228 | 143 | 268 | 64 | 1831 | 338.8 | 333 | 177 | 164 | 451 | 67 | 326 | 1624.4 | 2385 | 55 | 407.6 | 572 | 1413 | 48 | 54 | 1452.4 | 407 | 191 | 315 | 191 | 491.8 | 2551 | 521 | 160.4 | 218 | 56 | 2556 | 465 | 453.4 | 344.2 | 91.4 | 1931.6 | 45 | 294 | 59 | 552 | 768.8 | 918.6 | 3704 | 2828 | 195 | 426.6 | 199 | 919 | 539.8 | 4819 | 46 | 243 | 621.6 | 6939 | 504 | 430 | 355 | 368 | 373 | 94 | 185 | 47 | 330 | 2578.8 | 378.8 | 285 | 113.8 | 1697.2 | 540 | 421 | 351.8 | 54 | 379 | 200 | 2530.6 | 3135.4 | 158 | 405 | 265 | 273 | 158 | 579 | 518.8 | 135.2 | 479 | 2388 | 54 | 1997.8 | 333 | 261 | 73 | 1254 | 1834.6 | 586 | 483 | 562.4 | 356 | 145 | 2866 | 161.8 | 220 | 550 | 369.4 | 61.8 | 474 | 100 | 391 | 354.2 | 1489 | 608 | 1288.8 | 185.2 | 593.4 | 655.4 | 3037.2 | 39 | 368 | 2037 | 337.2 | 315.8 | 193 | 48 | 592.8 | 2242 | 51 | 940.6 | 693 | 293.2 | 239 | 249 | 457 | 180 | 168 | 1539.2 | 2573 | 3152.6 | 659.8 | 219 | 374.8 | 2246.2 | 69 | 1431.6 | 1767.6 | 1574.4 | 2640 | 236
185 | 319.8 | 827 | 414 | 249 | 594 | 629 | 50 | 1678.2 | 1387.4 | 174 | 721.2 | 287 | 259 | 63 | 275 | 1461.2 | 255 | 319 | 2378.6 | 89 | 463 | 422.8 | 48 | 50 | 456 | 178 | 335.4 | 432 | 478 | 411.6 | 206.6 | 436.2 | 38 | 2243 | 441 | 484.2 | 51 | 233.4 | 84 | 267 | 1831 | 45 | 510.2 | 220 | 1198 | 57 | 289.8 | 312.2 | 91 | 297 | 357 | 48 | 228 | 155 | 268 | 116 | 1904.8 | 268 | 395 | 235.8 | 236.4 | 451 | 91 | 326 | 458 | 2490 | 55 | 564.8 | 532 | 1393.6 | 48 | 54 | 1394 | 321.4 | 191 | 355 | 191 | 1326 | 2551 | 442 | 160.4 | 218 | 56 | 2556 | 2666.6 | 733.6 | 1234.6 | 94 | 1994.8 | 45 | 307 | 59 | 552 | 218 | 269.6 | 3704 | 2873.2 | 195 | 321 | 196.4 | 293.8 | 413.8 | 2306.8 | 46 | 243 | 534 | 8207.8 | 412 | 436 | 355 | 361 | 397 | 94 | 198.6 | 198.2 | 330 | 2572 | 308 | 268.8 | 121 | 1762 | 582.4 | 421 | 428 | 54 | 379 | 203.8 | 2486 | 3161.4 | 224 | 440 | 265 | 273 | 163.2 | 450.6 | 245 | 230 | 479 | 395 | 54 | 389 | 866.4 | 282.6 | 108 | 388.2 | 2228.8 | 720.4 | 594 | 497 | 246.8 | 145 | 761.4 | 239.8 | 276 | 550 | 742.8 | 54 | 407 | 47 | 119 | 469 | 1336 | 668 | 2098.4 | 367.6 | 651 | 630.8 | 2666 | 39 | 368 | 292 | 232.4 | 349.8 | 107.4 | 48 | 361.2 | 2242 | 51 | 703.4 | 602 | 1064.4 | 231.8 | 284.4 | 457 | 180 | 190.4 | 1482.8 | 231 | 3708.8 | 553.4 | 181 | 286 | 228.8 | 69 | 1085.4 | 3212.4 | 2364 | 2594 | 236
185 | 393 | 314.8 | 347.6 | 249 | 535.6 | 629 | 50 | 2689 | 893.4 | 46 | 1685.6 | 251 | 213 | 57 | 467 | 4862 | 255 | 359 | 2867 | 89 | 415 | 585 | 160.8 | 50 | 456 | 170 | 855.4 | 432 | 478 | 484 | 229 | 341 | 38 | 3078.4 | 441 | 393 | 51 | 225 | 84 | 267 | 568.8 | 45 | 464 | 286 | 324 | 57 | 339.2 | 317 | 91 | 297 | 357 | 48 | 258.8 | 213.8 | 268 | 116 | 2024.8 | 290.4 | 544.8 | 351 | 345 | 451 | 191.2 | 326 | 458 | 2927.8 | 233 | 389.2 | 53 | 1445 | 48 | 118.8 | 1384 | 326 | 191 | 355 | 392.2 | 1338 | 2551 | 442 | 125 | 218 | 56 | 2556 | 3229.6 | 613.2 | 2524 | 94 | 2038.2 | 45 | 226.6 | 240.2 | 552 | 51 | 240 | 2823.8 | 3054 | 209 | 108.6 | 186 | 312 | 439 | 306 | 46 | 243 | 484 | 7214.6 | 389 | 460 | 3288 | 361 | 1357.8 | 94 | 202 | 236 | 354.8 | 5646 | 378.8 | 260 | 121 | 1355.6 | 582.4 | 421 | 1413.2 | 54 | 320.2 | 219 | 2361 | 3162 | 126.4 | 440 | 95.4 | 348.6 | 171 | 258 | 236.2 | 230 | 668 | 360 | 496 | 449 | 479.8 | 369 | 108 | 320 | 1457.2 | 694.8 | 620.4 | 227 | 174 | 145 | 1226.2 | 169 | 276 | 550 | 1168.6 | 54 | 407 | 47 | 155 | 469 | 1357.4 | 668 | 384.6 | 446 | 434 | 907.4 | 2175.4 | 39 | 368 | 292 | 180 | 299 | 73.2 | 48 | 162.8 | 2242 | 51 | 476.6 | 520 | 2345 | 337.4 | 426 | 417.6 | 180 | 320.8 | 2305.4 | 231 | 3137 | 481.8 | 29 | 286 | 120 | 143.2 | 765 | 3528.2 | 2364 | 2594 | 236
185 | 499.4 | 259 | 356 | 154.6 | 673.2 | 629 | 50 | 2689 | 539.6 | 46 | 3396.8 | 221 | 213 | 48 | 467 | 5043.6 | 175 | 258 | 2867 | 89 | 490 | 1502.4 | 236 | 50 | 526.8 | 209 | 2417.6 | 1463.2 | 320.8 | 1225.6 | 229 | 341 | 38 | 2742.6 | 437 | 393 | 51 | 225 | 70.8 | 267 | 712.6 | 45 | 293 | 330 | 324 | 77 | 744.6 | 387.8 | 91 | 311.8 | 357 | 48 | 433.2 | 338 | 268 | 116 | 1954 | 747.8 | 354 | 459 | 345 | 430.6 | 258 | 326 | 353.6 | 2278.2 | 233 | 49 | 53 | 1445 | 48 | 216 | 1534.2 | 355 | 320 | 355 | 397 | 1326 | 2551 | 410 | 189.2 | 218 | 56 | 2556 | 3211 | 529 | 2524 | 74.8 | 984 | 45 | 173 | 290 | 546.4 | 51 | 263.4 | 580.4 | 3082 | 293 | 49 | 186 | 267.2 | 439 | 282 | 46 | 343 | 470.6 | 3880 | 459.8 | 460 | 3288 | 248.8 | 2775 | 106 | 473.4 | 236 | 454 | 3411 | 308 | 260 | 986.6 | 256 | 547 | 340.2 | 659.6 | 54 | 225.2 | 344.4 | 2502.6 | 1417.8 | 62 | 440 | 53 | 285 | 171 | 1300.4 | 234 | 1036.4 | 682.4 | 220 | 2264 | 495.2 | 479.8 | 369 | 108 | 336 | 1420 | 768.8 | 549 | 258.4 | 174 | 145 | 269.6 | 239.8 | 276 | 550 | 376.2 | 110.4 | 407 | 55.4 | 155 | 420.6 | 1443 | 654 | 1744.4 | 446 | 6198.2 | 513 | 213 | 39 | 368 | 340 | 180 | 287 | 54 | 48 | 400.8 | 1177 | 129.4 | 1249 | 429.2 | 2337 | 362 | 267.6 | 246 | 285.6 | 404 | 2309 | 287.4 | 773.8 | 906 | 2491.4 | 220.6 | 120 | 273.6 | 526 | 3199 | 3215.2 | 2634 | 236
285.8 | 1005.2 | 1384.6 | 484 | 50 | 907.4 | 574.2 | 73.8 | 2884 | 535 | 46 | 3183.8 | 129.6 | 213 | 48 | 467 | 4955 | 55 | 184 | 2867 | 89 | 490 | 4576 | 236 | 615.2 | 456 | 373 | 1509 | 1388.4 | 1097.4 | 2338 | 206.6 | 306 | 38 | 1709.4 | 422 | 393 | 70 | 261 | 51 | 240 | 2694.6 | 170 | 307 | 330 | 324 | 245.6 | 2772.4 | 317 | 91 | 361.8 | 1124.8 | 48 | 560 | 338 | 254 | 116 | 157.4 | 449 | 402 | 459 | 357 | 489 | 234 | 326 | 284 | 281 | 257.4 | 49 | 53 | 740 | 48 | 363.6 | 1561 | 43 | 239 | 275 | 397 | 1326 | 2551 | 56 | 114 | 2133.2 | 56 | 2556 | 3225.4 | 462.6 | 2792.8 | 62 | 278 | 45 | 173 | 290 | 545 | 51 | 281 | 378.2 | 3089 | 293 | 49 | 186 | 200 | 439 | 159 | 46 | 479 | 544.8 | 2554 | 486.2 | 460 | 3288 | 174 | 2775 | 184.2 | 2686.8 | 236 | 454 | 57 | 264.4 | 260 | 49 | 263 | 617.8 | 320 | 2227.4 | 54 | 215 | 575 | 230 | 299.4 | 62 | 286 | 53 | 355.8 | 171 | 49 | 234 | 620.8 | 800 | 343 | 2264 | 684 | 333 | 161 | 256 | 336 | 1420 | 455 | 682.6 | 280.2 | 119 | 200.2 | 369.2 | 117 | 239 | 550 | 453 | 195 | 952.8 | 171 | 155 | 1797.8 | 1445.6 | 1065.2 | 320 | 348.8 | 417.2 | 356.4 | 205.2 | 39 | 229 | 352 | 360 | 287 | 54 | 48 | 400.2 | 2630.2 | 3574 | 801 | 328.4 | 2337 | 362 | 157.2 | 246 | 356 | 1759.4 | 2542.2 | 325 | 2277 | 248.4 | 29 | 177 | 1401.6 | 372 | 590.2 | 2136.4 | 1605.2 | 2634 | 236
1217 | 365 | 2378.2 | 516 | 50 | 293 | 626 | 169 | 1312.6 | 535 | 46 | 3221.6 | 109 | 187.4 | 48 | 467 | 1674.4 | 55 | 184 | 2835 | 89 | 490 | 4500.4 | 236 | 200 | 343.4 | 373 | 1245 | 1366 | 1292 | 2347.4 | 117 | 173.8 | 38 | 123 | 371 | 393 | 146 | 250 | 51 | 240 | 3122 | 170 | 516 | 418 | 324 | 702.4 | 3136 | 352.4 | 137 | 347 | 1654.4 | 48 | 533.4 | 229.8 | 198 | 86 | 157.4 | 265 | 459.2 | 567 | 304 | 489 | 218 | 326 | 209.8 | 240 | 217 | 49 | 53 | 278 | 48 | 357 | 1553 | 43 | 280.8 | 155 | 517.8 | 1337 | 2551 | 56 | 114 | 2628 | 56 | 2556 | 1057.4 | 291.8 | 2792.2 | 122 | 339.2 | 45 | 173 | 106 | 545 | 51 | 281 | 451 | 1589.6 | 293 | 49 | 186 | 168.2 | 254.8 | 510 | 129.2 | 572 | 1388.2 | 2554 | 468.4 | 460 | 3288 | 174 | 2775 | 257 | 1486.4 | 160.4 | 335 | 57 | 678.8 | 260 | 49 | 256 | 547 | 320 | 2234 | 54 | 228.6 | 2769.4 | 230 | 163 | 62 | 235.6 | 53 | 784 | 171 | 49 | 234 | 199 | 1989.8 | 375 | 2264 | 684 | 465 | 96.2 | 336.6 | 421.6 | 1420 | 415.4 | 679 | 211 | 189.8 | 269 | 446 | 117 | 239 | 550 | 453 | 195 | 3336 | 242.6 | 113.4 | 298 | 786.4 | 455 | 320 | 724.2 | 398 | 285 | 224 | 39 | 229 | 352 | 360 | 274 | 54 | 48 | 60 | 2691.8 | 3574 | 393 | 349.4 | 1681.2 | 362 | 51 | 246 | 1542 | 2663 | 3475 | 325 | 2325 | 341 | 29 | 177 | 120 | 372 | 287 | 2264.8 | 390 | 71 | 1308.8
799.4 | 365 | 3478 | 1576.2 | 50 | 258 | 1910.4 | 169 | 226 | 457 | 46 | 5354 | 109 | 188.4 | 340 | 351.8 | 278.8 | 55 | 249 | 2747.2 | 89 | 442 | 4296.4 | 198.4 | 197.6 | 281.4 | 251 | 1227 | 1426 | 1295.6 | 2271 | 152.4 | 65 | 38 | 158.2 | 389 | 393 | 155 | 282.4 | 51 | 372.6 | 3212.8 | 170 | 821.6 | 438 | 324 | 1107.4 | 3163.2 | 748.4 | 200 | 1687.4 | 50 | 82.6 | 426 | 179 | 226 | 208 | 122 | 265 | 1717 | 585.2 | 129 | 567 | 184.6 | 326 | 341.4 | 1160.4 | 217 | 49 | 53 | 663.6 | 76.4 | 329.6 | 1553 | 43 | 448 | 151 | 582.6 | 1498 | 622.6 | 56 | 497.8 | 2612 | 56 | 2711 | 2731.4 | 339 | 2597.6 | 164.8 | 369 | 248 | 173 | 295.4 | 545 | 578 | 281 | 451 | 374.2 | 181 | 172 | 186 | 41 | 174 | 2242 | 254 | 549.6 | 281 | 2554 | 468.4 | 460 | 340 | 43 | 2775 | 245 | 1509 | 47 | 260.6 | 57 | 573.2 | 569.6 | 49 | 252.6 | 547 | 320 | 2234 | 54 | 232 | 2817.6 | 234 | 163 | 47 | 281 | 125.6 | 2732.8 | 305 | 49 | 234 | 199 | 2647.2 | 383 | 2264 | 744.4 | 284.2 | 53 | 354 | 550 | 251 | 356 | 531 | 211 | 119 | 239 | 446 | 425.2 | 239 | 550 | 453 | 195 | 3336 | 350 | 51 | 298 | 275.8 | 455 | 2856 | 2540.8 | 395 | 285 | 225 | 39 | 148 | 352 | 1554 | 274 | 54 | 48 | 60 | 2253 | 1653.4 | 525 | 388.4 | 488.6 | 362 | 51 | 222 | 223 | 2738.4 | 3066.4 | 325 | 5231 | 442.6 | 29 | 177 | 120 | 355 | 287 | 2051.8 | 390 | 129.6 | 1133
386 | 380 | 2908 | 516 | 50 | 238 | 3768 | 169 | 106 | 340 | 46 | 10853 | 318.6 | 270.2 | 913.2 | 458 | 450 | 55 | 359 | 3107.6 | 89 | 430 | 5776.4 | 150.6 | 194 | 246 | 403 | 1327.8 | 1516 | 1301 | 1529.4 | 152.4 | 2298 | 38 | 299 | 401 | 417 | 155 | 328 | 51 | 379 | 1435.2 | 170 | 994.4 | 430 | 310 | 364.6 | 3170 | 358.4 | 183.2 | 623.4 | 50 | 221 | 266.4 | 191 | 647.2 | 224.8 | 192.8 | 265 | 436.4 | 583 | 171 | 621 | 136.2 | 1766.8 | 417 | 108 | 217 | 49 | 53 | 412.8 | 62 | 382 | 1475.4 | 43 | 338.2 | 95 | 496.6 | 1522 | 229 | 56 | 308.8 | 2616 | 132.8 | 2211.2 | 3430 | 339 | 367 | 336 | 369 | 451 | 230.6 | 144.2 | 3394 | 627.2 | 281 | 451 | 329 | 181 | 172 | 250.8 | 41 | 174 | 2242 | 254 | 544 | 549.8 | 1554.4 | 429.4 | 460 | 335 | 43 | 2779.8 | 245 | 1509 | 47 | 185 | 57 | 233 | 296 | 49 | 286.6 | 2178.4 | 331.2 | 1831.8 | 54 | 232 | 2610.6 | 231.4 | 233.8 | 47 | 265 | 174 | 2733 | 305 | 49 | 280.4 | 251 | 2521 | 260 | 2462 | 789.4 | 530.6 | 164 | 352.4 | 550 | 235.4 | 356 | 502.2 | 179.6 | 154.4 | 239 | 474.8 | 582.2 | 245.6 | 550 | 429.2 | 195 | 3764 | 262 | 51 | 109.2 | 214.4 | 455 | 3497 | 2578 | 540 | 406 | 200 | 71 | 94 | 352 | 2350 | 758.4 | 567 | 48 | 60 | 501 | 1653.4 | 533 | 456.8 | 353 | 362 | 51 | 186 | 187.8 | 1668.4 | 1432 | 215 | 3591.8 | 464 | 29 | 177 | 120 | 186 | 287 | 990.4 | 390 | 178 | 258
234 | 440 | 1386.4 | 452 | 50 | 158 | 3734 | 97.6 | 130 | 340 | 46 | 3199 | 371 | 265 | 2191 | 2034.2 | 450 | 55 | 353.8 | 4578 | 89 | 374 | 3454 | 219 | 197.6 | 316.8 | 361 | 902.6 | 1551.4 | 1309 | 417 | 117 | 2298 | 38 | 299 | 401 | 393 | 155 | 452.4 | 51 | 265 | 407 | 170 | 362 | 364 | 318.4 | 321 | 1178 | 1539.4 | 297.6 | 625.2 | 50 | 356 | 50 | 176 | 1026.4 | 256 | 122 | 179.4 | 429 | 540.2 | 234 | 487.2 | 308 | 3928 | 390.4 | 202.8 | 217 | 218.8 | 53 | 210 | 62 | 382 | 1551 | 104.6 | 221.4 | 114.8 | 372.8 | 1498 | 408 | 56 | 82 | 2586.2 | 248 | 2481.6 | 3438.2 | 285.2 | 367 | 1804 | 299.8 | 45 | 1802.6 | 279 | 3394 | 1076.4 | 281 | 387.4 | 329 | 270.6 | 1520 | 294 | 41 | 218.4 | 2242 | 254 | 289 | 549.2 | 55 | 379.8 | 460 | 315 | 43 | 425 | 346 | 1509 | 47 | 330 | 57 | 271.6 | 297.4 | 49 | 375 | 3102.4 | 334 | 223 | 54 | 372 | 2805 | 213 | 163 | 47 | 265 | 174 | 2733 | 305 | 49 | 337.2 | 329 | 2497 | 527 | 694 | 721 | 237 | 238 | 276 | 421.6 | 125 | 349.2 | 253.4 | 54 | 154.4 | 161.4 | 1217 | 242 | 485.4 | 550 | 445.2 | 166.8 | 4592 | 240 | 51 | 107.8 | 202 | 1679 | 3497 | 2656.4 | 519 | 382 | 246.4 | 71 | 94 | 352 | 2242 | 2696 | 1143.8 | 48 | 60 | 664.2 | 3378 | 505 | 386 | 380.2 | 247 | 51 | 186 | 47 | 313 | 1432 | 211 | 4541 | 441.2 | 29 | 177 | 120 | 1581 | 287 | 424 | 390 | 200.4 | 258
234 | 440 | 663.2 | 342 | 50 | 152.8 | 3505.6 | 50 | 130 | 310 | 46 | 2625 | 266 | 265 | 2203 | 3068.4 | 450 | 55 | 315 | 4702 | 89 | 493.2 | 3454 | 219 | 236 | 277.8 | 320 | 227 | 542.4 | 1301 | 279.8 | 187.8 | 2298 | 403.4 | 299 | 377 | 364.2 | 155 | 514.2 | 112.8 | 115.2 | 501.8 | 1414.4 | 749.4 | 210 | 324 | 1123.8 | 1172 | 369.6 | 297.6 | 588 | 142 | 356 | 50 | 176 | 268 | 256 | 122 | 51 | 1008 | 1207.6 | 186 | 770.4 | 308 | 3928 | 327.4 | 258 | 47 | 198 | 53 | 210 | 62 | 382 | 1551 | 197 | 203 | 194 | 210 | 1492.2 | 397.8 | 56 | 501 | 1535.8 | 248 | 3049 | 3327 | 112 | 185 | 2263.8 | 196 | 45 | 2228 | 279 | 3464.4 | 178 | 223.4 | 345 | 1046.2 | 270.6 | 1189 | 294 | 41 | 285 | 99.4 | 254 | 186 | 199 | 55 | 272 | 468 | 446 | 43 | 425 | 329.4 | 1509 | 47 | 330 | 57 | 185 | 300.6 | 49 | 388.6 | 3104.8 | 334 | 223 | 54 | 288 | 3167.2 | 360 | 233.8 | 47 | 265 | 174 | 2733 | 1275.4 | 94.2 | 411 | 329 | 1667.8 | 389 | 252 | 721 | 1248.6 | 238 | 140.4 | 473.6 | 122.6 | 298 | 296.8 | 54 | 119 | 45 | 3257.8 | 368 | 559 | 524.6 | 436 | 54 | 4811.4 | 306 | 113 | 223 | 175.6 | 395 | 3497 | 370.4 | 488.8 | 366 | 316 | 219 | 94 | 352 | 2158 | 2696 | 54 | 48 | 60 | 737.4 | 3387.6 | 498 | 330.2 | 489 | 240 | 51 | 247.2 | 47 | 266.2 | 1657.2 | 253.4 | 3197 | 419 | 29 | 181.8 | 120 | 186 | 337.8 | 409 | 815.6 | 206 | 211.6
234 | 440 | 700 | 405 | 50 | 145 | 2317 | 50 | 123.6 | 1413.4 | 46 | 329 | 277 | 3076.2 | 2203 | 2877 | 450 | 147.4 | 315 | 4702 | 89 | 574 | 3454 | 219 | 216.8 | 385.8 | 320 | 227 | 507 | 462.2 | 188 | 117 | 559.6 | 1865 | 263.8 | 327 | 357 | 155 | 403 | 1032 | 66 | 431 | 206.8 | 2347 | 386 | 324 | 782.4 | 1254.2 | 528.8 | 168.8 | 568 | 280 | 356 | 50 | 258.8 | 268 | 256 | 489.8 | 51 | 3266 | 841.8 | 174 | 770.4 | 308 | 3928 | 431 | 258 | 47 | 198 | 53 | 342 | 62 | 382 | 1512.6 | 197 | 1775 | 194 | 189 | 1349 | 391 | 56 | 2177 | 102 | 248 | 3049 | 1105.6 | 107.6 | 205.8 | 2287 | 172 | 45 | 2281.6 | 279 | 3070 | 258 | 341 | 345 | 533.6 | 181 | 774.2 | 294 | 41 | 323.4 | 105 | 46 | 210 | 1261 | 55 | 371 | 468 | 446 | 43 | 425 | 343 | 1509 | 47 | 318 | 57 | 197.2 | 363 | 217 | 275.2 | 2391.8 | 348 | 223 | 54 | 256 | 1205.8 | 360 | 1325.8 | 47 | 265 | 53 | 2747 | 2731 | 162 | 411 | 385 | 471.4 | 320 | 2195 | 672.6 | 213 | 238 | 187.2 | 508 | 113 | 298 | 235 | 54 | 189.8 | 45 | 3664 | 368 | 559 | 433.8 | 719.2 | 56.6 | 4973.8 | 3118 | 391 | 165.4 | 70 | 352.6 | 977.8 | 268 | 368 | 366 | 316 | 291 | 94 | 337.6 | 2193.2 | 3208.2 | 54 | 48 | 106.6 | 717 | 3419 | 2496 | 361.6 | 592.8 | 394 | 51 | 288 | 47 | 196 | 2351.8 | 317 | 338.2 | 431 | 29 | 189 | 190.8 | 1274.2 | 517 | 433.8 | 1209.2 | 206 | 142
119.6 | 390.2 | 652 | 447 | 50 | 145 | 2411.6 | 50 | 98 | 230 | 46 | 463.4 | 214.2 | 3779 | 1806.4 | 2847 | 278.8 | 209 | 315 | 4801.6 | 84.6 | 666.4 | 3454 | 116.4 | 212 | 822.8 | 119.2 | 227 | 517.8 | 219 | 188 | 117 | 125 | 1865 | 123 | 256.2 | 396.2 | 155 | 3344 | 1305.4 | 122.4 | 466.4 | 354 | 2347 | 423 | 324 | 240.4 | 1310.4 | 661.4 | 176 | 484.4 | 280 | 217.6 | 50 | 278 | 268 | 264 | 276.8 | 51 | 3283.4 | 476 | 135.2 | 565.6 | 262 | 3207.6 | 431 | 263.2 | 47 | 198 | 299.4 | 588 | 62 | 232.4 | 1569.4 | 197 | 263 | 205.2 | 189 | 1513 | 214 | 56 | 2161 | 150 | 248 | 2894 | 462.4 | 101 | 211 | 2115.8 | 166 | 74.6 | 2362 | 279 | 221 | 278 | 421 | 422.2 | 216.6 | 181 | 339.2 | 186 | 41 | 323 | 105 | 46 | 210 | 212 | 55 | 804.8 | 468 | 321 | 43 | 409 | 343 | 1396 | 47 | 580 | 57 | 192 | 369.6 | 217 | 246 | 240 | 369 | 223 | 54 | 253.4 | 79 | 360 | 3070 | 47 | 329.2 | 201 | 2944.2 | 2731 | 162 | 1178 | 365 | 467 | 390 | 2076.2 | 632 | 197 | 201 | 208 | 670 | 113 | 298 | 270.4 | 54 | 301 | 45 | 5589.6 | 210.4 | 559 | 500 | 1795.4 | 67 | 7528.8 | 3142.8 | 391 | 79 | 173.2 | 323.2 | 348 | 226.6 | 609 | 402 | 1498.6 | 191 | 94 | 304 | 1828 | 2645.2 | 54 | 48 | 199 | 597 | 2148.6 | 2567.4 | 292 | 662 | 522 | 51 | 1474.2 | 1337 | 196 | 1413 | 317 | 362 | 304 | 219 | 189 | 639.4 | 2881 | 507.4 | 440 | 350.8 | 232.4 | 142
65 | 357 | 516.8 | 447 | 50 | 145 | 3650 | 50 | 98 | 240 | 46 | 497 | 120 | 3745 | 200 | 2847 | 236 | 209 | 396 | 4856 | 38 | 728 | 2494.8 | 48 | 212 | 609.8 | 46 | 227 | 357 | 219 | 188 | 187.8 | 111.8 | 2468 | 123 | 1559 | 413.2 | 98 | 3284.4 | 1313.4 | 160 | 466.4 | 354 | 2347 | 423 | 520 | 337 | 1378.8 | 619.4 | 176 | 484.4 | 1858 | 183 | 164 | 347.6 | 647.2 | 256 | 50 | 51 | 3295 | 476 | 129 | 448 | 193 | 4434.2 | 404.4 | 356.6 | 47 | 310 | 369 | 573.6 | 62 | 195 | 702.6 | 135.4 | 263 | 148.6 | 309 | 1298.6 | 214 | 56 | 2137 | 162 | 56 | 624.4 | 437 | 101 | 211 | 594.6 | 274.8 | 82 | 2362 | 154.8 | 222.4 | 278 | 389 | 538 | 279 | 181 | 279.8 | 1340.4 | 172.4 | 234.2 | 96.2 | 46 | 210 | 269.6 | 1452 | 591.8 | 468 | 446 | 43 | 360 | 261.4 | 1396 | 891.8 | 237.8 | 57 | 192 | 374 | 2393 | 274 | 240 | 798.6 | 223 | 54 | 173 | 79 | 382.2 | 3338.8 | 62 | 437.2 | 243.4 | 2733 | 2782.2 | 174 | 751 | 339 | 442.2 | 495 | 1997 | 640 | 186 | 53 | 209.6 | 575.6 | 172.2 | 350.4 | 270.4 | 54 | 301 | 45 | 6025.4 | 120.6 | 522.2 | 500 | 331.2 | 67 | 10606 | 3149 | 391 | 79 | 199 | 310 | 348 | 199 | 615 | 535.2 | 431 | 191 | 85.6 | 304 | 301.4 | 2687.6 | 54 | 196.4 | 199 | 491.4 | 233 | 2627.2 | 402.8 | 663.6 | 522 | 51 | 149 | 47 | 196 | 1409 | 317 | 362 | 304 | 219 | 189 | 492.4 | 2881 | 596.2 | 445.6 | 346 | 378 | 142
65 | 258.6 | 534.2 | 553.4 | 50 | 169 | 3650 | 50 | 98 | 240 | 97.2 | 497 | 131.6 | 4145 | 120 | 2847 | 236 | 329 | 450 | 1468.8 | 38 | 696 | 1056 | 48 | 291.2 | 643 | 46 | 227 | 446.6 | 259.6 | 228 | 117 | 65 | 1499.6 | 123 | 418 | 418 | 60 | 3195 | 1301.6 | 292.6 | 431 | 354 | 1947.6 | 423 | 512.2 | 277 | 1473 | 1267.4 | 186 | 408 | 1834 | 292.2 | 164 | 371 | 1075.2 | 294.4 | 50 | 51 | 3206.2 | 476 | 1131.4 | 422 | 218.8 | 6459 | 332.8 | 378 | 47 | 310 | 369 | 490 | 62 | 704.2 | 192.6 | 43 | 1505.4 | 86.8 | 309 | 429 | 214 | 56 | 1718 | 162 | 56 | 57 | 437 | 101 | 415 | 232.8 | 274.8 | 2237 | 366 | 72 | 157.6 | 258 | 245 | 2328.2 | 279 | 169 | 237 | 186 | 262 | 212 | 86.2 | 46 | 210 | 753 | 1381.2 | 365 | 468 | 446 | 80.4 | 336 | 241 | 1396 | 549.4 | 304.2 | 57 | 686.8 | 271.4 | 2393 | 162 | 240 | 1228.2 | 264 | 54 | 93.6 | 93.4 | 250 | 4357 | 62 | 535 | 413 | 2733 | 2853.8 | 240.8 | 324 | 339 | 436 | 3673.8 | 1997 | 710.8 | 227 | 74.6 | 108 | 487.2 | 289 | 429 | 5884 | 157.8 | 668.8 | 45 | 5588 | 45 | 407 | 500 | 327.8 | 82 | 9670.4 | 4491.8 | 329 | 79 | 199 | 216.8 | 348 | 199 | 615 | 608 | 431 | 420 | 80 | 304 | 292.2 | 2716 | 54 | 208 | 274.2 | 287 | 233 | 2929.4 | 827 | 598 | 522 | 169.8 | 53.6 | 47 | 196 | 1409 | 310.2 | 929 | 244 | 219 | 189 | 552.8 | 2881 | 657 | 522.8 | 346 | 378 | 142
101 | 234 | 487.8 | 448.4 | 50 | 185 | 3549.2 | 50 | 98 | 240 | 174 | 329 | 161 | 1433.8 | 120 | 2847 | 222.4 | 316.6 | 450 | 569 | 38 | 540 | 1056 | 48 | 356 | 279.2 | 76 | 227 | 539.8 | 422 | 320 | 187.8 | 136.4 | 38 | 123 | 454 | 339.6 | 79.2 | 3206 | 1774.8 | 292.6 | 1105 | 354 | 278.8 | 519.4 | 577.8 | 148.2 | 1473 | 2472 | 205.2 | 420 | 1588 | 365 | 164 | 371 | 390 | 270 | 50 | 51 | 3133 | 368 | 1337 | 318 | 338 | 6516.6 | 472 | 378 | 47 | 310 | 369 | 465.2 | 62 | 1103.4 | 173 | 84.4 | 3408.6 | 152 | 309 | 426 | 159.4 | 56 | 42 | 102 | 56 | 57 | 425 | 1252.4 | 437.6 | 619.2 | 158.8 | 2561 | 366 | 72 | 52 | 178 | 215.4 | 2631 | 279 | 267.8 | 245.2 | 265.8 | 357.4 | 239.8 | 81 | 46 | 210 | 3150.8 | 1334 | 332 | 468 | 446 | 230 | 268.8 | 241 | 1413 | 147 | 393 | 57 | 1473.8 | 81.6 | 116.2 | 110 | 239 | 409.4 | 428 | 54 | 100 | 151 | 250 | 4358.2 | 62 | 710 | 413 | 2733 | 2846 | 398 | 324 | 199 | 398.4 | 495 | 54 | 552 | 1039.8 | 161 | 1295.6 | 536 | 189 | 429 | 305.8 | 227 | 455.8 | 45 | 1842.4 | 63 | 405 | 500 | 257 | 2076.4 | 7470 | 2540 | 125 | 336 | 199 | 376 | 117.2 | 199 | 634.2 | 548 | 431 | 514 | 47 | 304 | 210.6 | 2705.4 | 544.8 | 232 | 342.2 | 418.2 | 233 | 3041 | 533.6 | 2137.4 | 442 | 249 | 58 | 47 | 200 | 1409 | 283 | 3197 | 244 | 219 | 189 | 566 | 1893.2 | 492.2 | 1505.2 | 346 | 293.2 | 142
125 | 234 | 365 | 342 | 50 | 290 | 1491.4 | 73.8 | 1765 | 337 | 174 | 400.4 | 164 | 1433.8 | 120 | 4159.2 | 219 | 255 | 490 | 569 | 38 | 447.6 | 857.8 | 48 | 404 | 210 | 86 | 1311.2 | 469 | 422 | 244.2 | 612 | 276.8 | 38 | 123 | 454 | 326 | 92 | 538.6 | 2180.8 | 341 | 3333.6 | 206.8 | 261 | 398.8 | 507 | 126 | 1473 | 2500 | 218 | 1657.2 | 1588 | 365 | 224.8 | 371 | 436 | 270 | 50 | 51 | 977 | 341 | 1364.8 | 318 | 322 | 6207.2 | 472 | 394 | 47 | 265.2 | 156.2 | 366 | 62 | 305 | 260.6 | 250 | 3459 | 475 | 347.8 | 284.6 | 79 | 212 | 42 | 102 | 56 | 57 | 377 | 101 | 405 | 930.8 | 163.6 | 2641 | 402 | 59 | 52 | 178 | 81 | 2561 | 195.8 | 303 | 1536.6 | 319 | 421 | 351 | 81 | 46 | 198 | 2752.6 | 1334 | 200 | 349 | 446 | 230 | 192 | 1394 | 1238.8 | 569.4 | 1810.2 | 57 | 1541 | 172 | 49 | 110 | 220 | 590.8 | 1156.8 | 54 | 100 | 1340.8 | 250 | 2624.4 | 62 | 710 | 265 | 3947.4 | 420 | 398 | 361.2 | 347.8 | 390 | 2957.4 | 54 | 527.8 | 696.2 | 161 | 302 | 536 | 189 | 1738.8 | 235 | 367.4 | 119.8 | 45 | 567 | 96 | 358.6 | 407 | 327.8 | 3741.2 | 6011.2 | 2540 | 51 | 336 | 205.2 | 376 | 209 | 263.8 | 1854 | 434.4 | 316 | 814 | 47 | 304 | 217 | 2708 | 2508 | 268 | 305 | 489 | 233 | 3072 | 566.2 | 2437 | 587.6 | 249 | 58 | 47 | 210.4 | 1409 | 188.6 | 3335 | 244 | 105 | 189 | 389 | 402 | 451 | 533.2 | 346 | 166 | 142
125 | 307.2 | 395.8 | 342 | 50 | 360 | 253 | 337 | 1765 | 584 | 331.6 | 415 | 146 | 4238.6 | 120 | 2847 | 219 | 255 | 469 | 474.6 | 38 | 341.6 | 65 | 85.6 | 404 | 338 | 46 | 239 | 306.8 | 330.4 | 481.4 | 2008.2 | 300 | 57.6 | 123 | 454 | 238.4 | 92 | 265 | 1118 | 373 | 2892 | 170 | 261 | 254 | 596.2 | 126 | 802.4 | 2402.4 | 218 | 420 | 755.2 | 84.4 | 809.2 | 371 | 505 | 1153.2 | 50 | 51 | 438 | 330.6 | 1432 | 318 | 355.4 | 7073.2 | 493.4 | 448.4 | 47 | 49 | 197.8 | 376 | 56.4 | 348.6 | 319 | 250 | 3471 | 475 | 1632.2 | 334 | 100 | 251 | 57 | 102 | 56 | 714.6 | 265.8 | 101 | 405 | 122 | 142.8 | 2125.2 | 366 | 131.2 | 52 | 245.8 | 2715 | 2561 | 175 | 323.4 | 210 | 319 | 421.4 | 351 | 81 | 58 | 150 | 2204.4 | 1344 | 200 | 319 | 446 | 230 | 192 | 133.2 | 270 | 991.8 | 1800.6 | 57 | 1541 | 250.8 | 49 | 112.4 | 220 | 571 | 4922.8 | 54 | 100 | 2134 | 356.2 | 2618.6 | 62 | 710 | 265 | 2947 | 317.6 | 325 | 510 | 350 | 623 | 1589.8 | 54 | 609.8 | 359 | 161 | 302 | 532 | 129.8 | 512.4 | 235 | 493 | 47 | 45 | 572.2 | 102 | 349 | 486 | 762.4 | 4076.4 | 2824.2 | 1730.8 | 51 | 439 | 227.4 | 376 | 209 | 217 | 396 | 536.2 | 316 | 1014 | 47 | 372.4 | 217 | 2716.4 | 2508 | 268 | 293 | 287 | 3434 | 2912 | 455 | 2437 | 286 | 249 | 136.8 | 670.4 | 168 | 1409 | 271.4 | 3311 | 160 | 29 | 189 | 471 | 506.8 | 359.8 | 538 | 346 | 166 | 154
89 | 417 | 289 | 330.8 | 50 | 360 | 253 | 337 | 1949 | 584 | 268.6 | 467.8 | 209 | 5629.6 | 120 | 2847 | 290.6 | 215 | 415 | 364.8 | 38 | 275 | 2536.6 | 236 | 272 | 370 | 169 | 242 | 641.4 | 206 | 580.2 | 3317 | 300 | 136 | 193.8 | 343 | 284 | 92 | 305 | 1565.8 | 349 | 2792 | 170 | 258.4 | 260 | 481 | 1258.2 | 469.4 | 2274 | 218 | 361.6 | 200 | 48 | 2634.2 | 412.4 | 505 | 2342 | 50 | 51 | 438 | 354.4 | 1429 | 318 | 489 | 8514 | 637.2 | 590 | 47 | 49 | 234 | 1146.4 | 48 | 319.4 | 334 | 250 | 2192.6 | 456.6 | 512 | 323 | 92.2 | 251 | 57 | 102 | 56 | 93 | 270.8 | 588 | 282.6 | 122 | 248 | 282 | 426.8 | 357.2 | 52 | 268.4 | 3381 | 331.8 | 175 | 313 | 210 | 319 | 429.4 | 351 | 122 | 92.4 | 1398.6 | 2124 | 1344 | 263 | 307 | 446 | 230 | 192 | 141 | 270 | 147 | 3261 | 57 | 1473.8 | 369 | 49 | 122 | 220 | 496 | 3736 | 54 | 100 | 2253 | 427 | 2705 | 62 | 444.4 | 95.4 | 2939 | 292 | 314 | 510 | 350 | 651 | 401 | 54 | 518.6 | 359 | 96.2 | 309.2 | 509.6 | 41 | 604 | 602.8 | 458.4 | 47 | 45 | 557.2 | 102 | 356.4 | 432 | 198 | 3406 | 446.8 | 1656.2 | 51 | 554.2 | 324 | 376 | 285 | 217 | 380 | 623 | 300 | 943.6 | 51.8 | 460.4 | 217 | 2722 | 2558 | 268 | 247.4 | 323 | 3434 | 2787.8 | 455 | 2437 | 286 | 209.4 | 255 | 47 | 168 | 1419 | 377 | 4025.8 | 108 | 29 | 189 | 378.6 | 533 | 311 | 1412.2 | 346 | 166 | 202
65 | 385 | 289 | 328 | 173.2 | 360 | 253 | 337 | 1949 | 584 | 243 | 679 | 209 | 4418 | 129 | 3039 | 228 | 55 | 415 | 473.4 | 38 | 275 | 5541 | 236 | 272 | 370 | 251 | 274.4 | 225 | 84 | 631 | 3317 | 216 | 136 | 123 | 272 | 284 | 96.8 | 305 | 2013.6 | 308 | 252.4 | 170 | 292.4 | 624.4 | 295 | 122.4 | 511 | 2274 | 103 | 435.4 | 260 | 48 | 2778.6 | 578 | 737 | 2342 | 50 | 51 | 438 | 400 | 1429 | 318 | 489 | 8514 | 498 | 590 | 325.4 | 49 | 234 | 2278 | 48 | 183 | 450.4 | 250 | 227 | 309 | 519.2 | 323 | 100.6 | 251 | 57 | 102 | 56 | 81.8 | 199.4 | 1106.4 | 237 | 1319 | 248 | 1585.6 | 548.4 | 365.2 | 52 | 181 | 51 | 317 | 265 | 217 | 109 | 339 | 237.6 | 323.2 | 286 | 74.8 | 167 | 147 | 1344 | 437 | 724.6 | 446 | 80.4 | 208 | 44 | 283 | 147 | 3830.2 | 3411 | 1431.6 | 369 | 49 | 122 | 53 | 1704 | 3565.4 | 54 | 100 | 2311.8 | 483 | 2703 | 62 | 201 | 53 | 428 | 55 | 314 | 538 | 350 | 651 | 155.4 | 54 | 447.8 | 195 | 53 | 314 | 516 | 510.4 | 716 | 426.8 | 276.4 | 47 | 200.2 | 414 | 102 | 386 | 382.2 | 198 | 1411.6 | 470 | 303 | 134.2 | 464.8 | 324 | 93 | 337.8 | 217 | 209 | 623 | 276 | 749.8 | 59 | 366.8 | 217 | 2722 | 2633 | 165.4 | 57 | 816.4 | 3434 | 1729.8 | 415 | 1247.2 | 286 | 192.6 | 255 | 47 | 168 | 1321 | 379.8 | 2970.2 | 1307.4 | 69 | 189 | 342.4 | 491 | 311 | 52 | 410.2 | 107.4 | 142
65 | 267.2 | 289 | 328 | 204 | 325 | 199.8 | 265.6 | 1949 | 584 | 243 | 583.6 | 209 | 3827.2 | 135 | 3039 | 228 | 55 | 434 | 533.8 | 38 | 304 | 5558.6 | 236 | 272 | 346.4 | 971 | 303.2 | 225 | 204 | 631 | 3317 | 356 | 136 | 123 | 274 | 284 | 104 | 305 | 1118 | 422 | 240 | 170 | 411.4 | 1347.6 | 195.8 | 109.8 | 511 | 304 | 213 | 2022.8 | 380 | 48 | 2952.8 | 592 | 763 | 2414.8 | 50 | 51 | 438 | 1589.8 | 414.6 | 433.2 | 512 | 8514 | 498 | 590 | 395 | 49 | 234 | 2318.8 | 48 | 183 | 460 | 84.4 | 215 | 136.8 | 468 | 1624 | 222 | 173 | 57 | 102 | 56 | 181 | 2245.4 | 336 | 173.8 | 2117 | 248 | 3073 | 366 | 420 | 1761.4 | 193 | 51 | 317 | 265 | 1081.8 | 121 | 419 | 174 | 212 | 286 | 234 | 167 | 147 | 1344 | 420 | 1142.2 | 446 | 43 | 187.2 | 44 | 283 | 147 | 2911 | 3411 | 947.2 | 280.8 | 49 | 122 | 53 | 363.4 | 2860.4 | 54 | 96.6 | 2598.2 | 530.4 | 2695 | 56 | 201 | 53 | 428 | 55 | 234 | 545 | 350 | 797 | 155.4 | 1274.8 | 388 | 154 | 53 | 374 | 516 | 939.8 | 716 | 348 | 179.6 | 47 | 239 | 377.6 | 102 | 254.4 | 297 | 298 | 116 | 390 | 338.8 | 155 | 344.8 | 324 | 84.2 | 246 | 269.8 | 89 | 1399 | 276 | 691 | 65.6 | 299 | 217 | 2722 | 2633 | 77 | 57 | 2340 | 3434 | 473 | 344 | 454 | 286 | 228 | 255 | 47 | 209.6 | 1373.4 | 361.8 | 3572 | 321 | 129 | 189 | 302.4 | 323 | 311 | 52 | 453 | 59 | 118
65 | 53 | 289 | 681.4 | 204 | 185 | 120 | 50 | 948.8 | 389 | 164.2 | 1668 | 209 | 901 | 135 | 1486.8 | 120.6 | 55 | 490 | 558 | 38 | 304 | 5663 | 236 | 272 | 188 | 3395 | 534.2 | 188 | 204 | 372.2 | 1309 | 343 | 77.2 | 447.8 | 1215.6 | 192.8 | 87.6 | 5129 | 991 | 474 | 275.8 | 170 | 490 | 362 | 125 | 236.4 | 575 | 288 | 402.6 | 2499 | 200 | 48 | 2098.6 | 415.6 | 1174.6 | 1622.8 | 50 | 51 | 438 | 2393.4 | 153 | 462 | 604 | 5210 | 498 | 450 | 395 | 49 | 89.2 | 2278 | 48 | 183 | 480 | 43 | 215 | 347 | 374.4 | 347 | 435.2 | 56 | 57 | 227 | 88 | 181 | 2791 | 312.4 | 152 | 2117 | 248 | 3073 | 366 | 316.6 | 2901 | 193 | 3381 | 350.2 | 401 | 552.6 | 121 | 703.8 | 1362.6 | 224 | 286 | 1993.2 | 167 | 147 | 1106 | 420 | 327 | 446 | 43 | 180 | 44 | 343 | 47 | 2895.8 | 437 | 205 | 172 | 49 | 122 | 53 | 290 | 518.4 | 54 | 83 | 1064 | 490.6 | 2671.4 | 47 | 183.4 | 53 | 297 | 55 | 245 | 396.2 | 350 | 683.6 | 120 | 2768 | 454 | 154 | 53 | 351 | 516 | 81 | 617.8 | 507.6 | 54 | 47 | 239 | 373 | 102 | 300 | 273 | 164.4 | 116 | 370 | 390 | 155 | 283 | 281.2 | 189 | 246 | 251 | 120 | 920.4 | 276 | 691 | 92 | 200 | 217 | 2722 | 2633 | 48 | 66 | 2481.8 | 389.8 | 473 | 1409.4 | 683 | 286 | 228 | 269 | 47 | 791.2 | 1452 | 412 | 6526 | 321 | 129 | 189 | 801 | 323 | 311 | 52 | 453 | 59 | 82
65 | 53 | 316 | 1162.8 | 204 | 114.6 | 1288 | 50 | 505 | 389 | 46 | 3390 | 209 | 1457.4 | 135 | 452 | 201.2 | 76.6 | 416.6 | 496.8 | 38 | 292 | 5688 | 154 | 297.6 | 92 | 3354 | 627 | 245.6 | 204 | 320 | 45 | 343 | 38 | 478.4 | 2573.8 | 56 | 63 | 3294.4 | 991 | 536 | 374.6 | 170 | 461.6 | 362 | 160.4 | 1078.8 | 393.8 | 328 | 1141 | 2499 | 200 | 48 | 164 | 268 | 1049.6 | 274 | 50 | 51 | 438 | 2396 | 151 | 462 | 478.4 | 3746.6 | 498 | 415 | 217 | 49 | 53 | 1547.6 | 55.2 | 247.8 | 480 | 43 | 228.2 | 235.8 | 288 | 331 | 641.4 | 56 | 57 | 91.6 | 164.8 | 193.4 | 2791 | 268.4 | 152 | 2093 | 103.2 | 2577.2 | 232 | 243 | 2971.4 | 193 | 3408.2 | 435 | 401 | 96 | 121 | 1096.6 | 174 | 286 | 286 | 2441 | 120.2 | 147 | 196 | 397 | 351 | 1753.8 | 43 | 180 | 44 | 283 | 47 | 2303.6 | 1556.2 | 248.2 | 271 | 49 | 122 | 53 | 330 | 1505.8 | 54 | 115 | 624.8 | 494.6 | 2577 | 47 | 160 | 53 | 201 | 55 | 245 | 324 | 350 | 608 | 289.8 | 2602 | 766.8 | 154 | 53 | 499 | 500 | 81 | 411 | 682 | 54 | 47 | 239 | 518.2 | 102 | 375 | 273 | 194 | 147.4 | 370 | 367 | 134.2 | 283 | 217 | 182.6 | 246 | 344 | 150.2 | 322 | 276 | 678.2 | 92 | 200 | 361 | 2722 | 2697.2 | 48 | 72 | 2631.4 | 429 | 473 | 221.2 | 743 | 286 | 51 | 174 | 117.4 | 1206.4 | 1133.6 | 348.4 | 6526 | 321 | 129 | 184.2 | 3106.8 | 323 | 327 | 52 | 460.8 | 59 | 82
89 | 53 | 424 | 1072.6 | 282.8 | 140.2 | 968.6 | 50 | 1882 | 389 | 46 | 98.8 | 114 | 4232 | 135 | 466.6 | 374 | 163 | 332.6 | 456 | 38 | 2683 | 1210 | 219 | 299.2 | 92 | 3190 | 627 | 656.6 | 174 | 296 | 79.4 | 343 | 38 | 657.6 | 3697 | 56 | 63 | 3455 | 239 | 536 | 400.8 | 170 | 419 | 362 | 556.4 | 701.4 | 363.4 | 306 | 1136.2 | 2499 | 200 | 186.4 | 72.8 | 268 | 764 | 226 | 50 | 136.6 | 1703 | 2396 | 151 | 501.2 | 437 | 3757 | 498 | 241 | 149 | 49 | 53 | 402 | 66 | 345 | 441.2 | 104.6 | 363 | 288 | 246 | 360 | 187 | 56 | 57 | 92 | 280 | 212 | 2791 | 277.6 | 152 | 2057 | 67 | 594 | 254.2 | 236 | 3077 | 193 | 751 | 435 | 307 | 48 | 121 | 329 | 174 | 355.4 | 122 | 2441 | 118.8 | 139.2 | 196 | 296 | 377.2 | 459 | 43 | 180 | 44 | 377.4 | 47 | 378 | 3611 | 277 | 357.4 | 49 | 162 | 53 | 243 | 3485 | 54 | 123 | 575 | 497 | 2577 | 47 | 188.8 | 53 | 211.4 | 55 | 245 | 328.8 | 546.6 | 618.8 | 501.6 | 2608.4 | 826.6 | 154 | 164 | 429.4 | 544.8 | 81 | 308 | 749 | 54 | 47 | 161.4 | 868.6 | 97.2 | 375 | 277 | 194 | 270.4 | 370 | 367 | 51 | 264.8 | 308.8 | 105 | 56 | 344 | 293 | 322 | 276 | 659 | 92 | 190.4 | 508.2 | 2237.8 | 2760 | 48 | 72 | 2592 | 429 | 862.6 | 306 | 770.2 | 53 | 51 | 174 | 223 | 493 | 195.2 | 306 | 6090.8 | 214.2 | 49 | 264.2 | 3318.6 | 249.2 | 331 | 52 | 440.6 | 93.8 | 42
89 | 53 | 456.6 | 862.8 | 252 | 205 | 892.6 | 50 | 2085 | 389 | 46 | 56 | 270.6 | 4232 | 187.2 | 463 | 374 | 163 | 253 | 456 | 38 | 2683 | 447.6 | 219 | 286 | 80.4 | 2470 | 627 | 2243 | 54 | 296 | 89 | 203 | 38 | 598 | 5271.4 | 56 | 63 | 3439.4 | 51 | 346 | 419 | 206 | 330 | 362 | 166.4 | 324 | 457.8 | 278 | 1129 | 1392.4 | 246 | 221 | 54.8 | 321.8 | 565.2 | 226 | 50 | 265 | 331.2 | 1602.8 | 172 | 530 | 368 | 3762.2 | 520 | 241 | 47 | 49 | 53 | 402 | 66 | 345 | 298 | 197 | 640 | 257.2 | 49 | 242.2 | 187 | 56 | 57 | 104 | 280 | 924.6 | 601.4 | 178 | 152 | 1658 | 67 | 594 | 524.2 | 401.6 | 1367.6 | 253 | 85 | 483 | 279 | 48 | 121 | 329 | 194 | 522 | 75.4 | 2441 | 222 | 134 | 196 | 362 | 478.8 | 384 | 43 | 181 | 195 | 396 | 47 | 322 | 3911 | 2285.6 | 487 | 49 | 218.6 | 53 | 185 | 3485 | 54 | 123 | 1832.2 | 497 | 2671.4 | 47 | 232 | 53 | 214 | 55 | 245 | 421.2 | 511 | 548 | 48 | 2728.4 | 691 | 154 | 238 | 412 | 648 | 69 | 425.6 | 501 | 54 | 47 | 45 | 742.2 | 90 | 375 | 283 | 194 | 260 | 522 | 447 | 51 | 339 | 502 | 105 | 56 | 304.8 | 270 | 322 | 376 | 659 | 92 | 188 | 536 | 301 | 2840 | 48 | 226 | 2713.8 | 426.6 | 2621 | 326 | 879 | 53 | 51 | 699.4 | 223 | 493 | 137 | 317 | 4350 | 155 | 29 | 318 | 2900.4 | 229 | 331 | 52 | 461 | 69 | 42
206.6 | 194 | 587 | 1359.8 | 252 | 188.2 | 470 | 50 | 2085 | 389 | 46 | 56 | 353 | 4252.4 | 359.6 | 459 | 374 | 163 | 253 | 456 | 38 | 2683 | 541.6 | 219 | 914.2 | 107.8 | 46 | 417 | 2243 | 54 | 296 | 3408.6 | 168 | 38 | 598 | 4630.8 | 254 | 63 | 3455 | 134.6 | 346 | 419 | 206 | 453 | 3107 | 53 | 280.2 | 399 | 278 | 1063 | 724 | 430 | 221 | 156 | 336 | 436.8 | 68.4 | 50 | 265 | 409 | 131 | 328.4 | 578 | 322 | 3263.8 | 515 | 231 | 47 | 49 | 53 | 462.6 | 66 | 532 | 346 | 197 | 640 | 222.8 | 49 | 476 | 364 | 56 | 57 | 104 | 1468.4 | 3216.6 | 57.6 | 182.8 | 292.4 | 235.6 | 67 | 594 | 329 | 425.2 | 228 | 293 | 113.8 | 431.4 | 279 | 48 | 261.8 | 329 | 274 | 486.6 | 53 | 1168 | 222 | 134 | 196 | 461 | 474 | 1507.2 | 43 | 185 | 195 | 396 | 47 | 363.2 | 57 | 2299.2 | 487 | 49 | 205 | 53 | 190.6 | 3408.8 | 199 | 123 | 295.2 | 521 | 2695 | 47 | 1818.4 | 53 | 214 | 157.4 | 127.4 | 540.4 | 511 | 495 | 48 | 2643.6 | 691 | 154 | 238 | 495.2 | 648 | 69 | 461.6 | 252.8 | 54 | 156.2 | 45 | 671.8 | 115.2 | 375 | 460 | 75.6 | 54 | 552.2 | 223.8 | 51 | 339 | 502 | 105 | 56 | 110.8 | 231.2 | 420 | 401 | 659 | 92 | 188 | 536 | 354.2 | 2780 | 48 | 226 | 1653 | 338.6 | 2692.4 | 326 | 879 | 53 | 51 | 2482.2 | 223 | 326.6 | 268 | 317 | 994.8 | 178.4 | 67 | 406.8 | 2895 | 222.2 | 319 | 52 | 461 | 57 | 42
293.2 | 210 | 587 | 864.4 | 252 | 230 | 643 | 50 | 1929 | 389 | 46 | 190.4 | 353 | 3563.2 | 262 | 296.6 | 263 | 98.2 | 158 | 448.8 | 38 | 2695 | 443.4 | 150.6 | 316 | 186 | 46 | 277 | 2243 | 54 | 316 | 3408.6 | 168 | 38 | 796.4 | 4606.2 | 254 | 63 | 468.4 | 787.8 | 343.8 | 1678.6 | 206 | 453 | 3143 | 53 | 116.6 | 460 | 278 | 1019 | 724 | 430 | 221 | 297 | 325 | 377 | 846.4 | 50 | 265 | 385 | 131 | 437 | 568.4 | 322 | 1239 | 515 | 243.8 | 47 | 49 | 213 | 498 | 66 | 467.2 | 346 | 197 | 556.4 | 198.6 | 51.8 | 2459 | 1003.6 | 56 | 57 | 118.4 | 294 | 3161 | 63 | 190 | 308 | 354.6 | 154.2 | 586.6 | 399.8 | 461.8 | 157.6 | 293 | 288.2 | 1737.8 | 306 | 48 | 297 | 329 | 274 | 345 | 53 | 250 | 222 | 134 | 196 | 1687.4 | 474 | 3272 | 43 | 185 | 195 | 396 | 47 | 440 | 57 | 2376.8 | 487 | 49 | 205 | 53 | 231.6 | 3681.6 | 199 | 123 | 180.6 | 350 | 1695.4 | 47 | 2258.2 | 82.6 | 328.4 | 183 | 49 | 547 | 459 | 674 | 188 | 2804.4 | 687.8 | 154 | 238 | 331 | 539.2 | 69 | 308 | 183 | 54 | 229 | 45 | 553 | 216 | 375 | 460 | 46 | 54 | 547 | 181.8 | 51 | 339 | 502 | 105 | 56 | 55 | 89 | 404 | 401 | 1600.6 | 92 | 188 | 464 | 363 | 2646 | 48 | 226 | 2262 | 225.6 | 2806.8 | 133.8 | 881.8 | 53 | 51 | 2414.4 | 223 | 1460.8 | 268 | 317 | 393 | 1516 | 219 | 429 | 2895 | 313.4 | 208 | 52 | 461 | 45 | 42
363.6 | 214 | 583.6 | 328 | 130.8 | 328.4 | 722.8 | 50 | 1890 | 389 | 2277 | 224 | 353 | 1342.8 | 482 | 260 | 49 | 178.2 | 158 | 463.2 | 57 | 2743 | 407 | 48 | 340 | 272 | 46 | 277 | 2243 | 54 | 346 | 3249 | 1770.6 | 38 | 690.2 | 5591.4 | 254 | 51 | 251 | 1255.6 | 335 | 318.6 | 206 | 330 | 3118 | 209.8 | 134 | 460.2 | 282.8 | 849.4 | 724 | 430 | 151.8 | 297 | 333 | 419.8 | 152.8 | 50 | 1819.2 | 387 | 131 | 437 | 512 | 322 | 1366 | 515 | 297.6 | 175 | 93.8 | 253 | 498 | 66 | 292.6 | 353 | 135.4 | 431 | 204 | 49 | 2482.4 | 364 | 56 | 57 | 140 | 102 | 3178.6 | 75 | 190 | 234 | 471 | 270 | 557 | 281 | 407 | 52 | 1290.8 | 377 | 389 | 270.8 | 48 | 285 | 329 | 301.2 | 367 | 53 | 255.4 | 222 | 134 | 196 | 356 | 474 | 3384 | 174 | 185 | 195 | 559 | 47 | 434 | 57 | 2534 | 830.4 | 183.4 | 205 | 53 | 265 | 50 | 199 | 263 | 268 | 350 | 270 | 47 | 2417.4 | 243.4 | 408.4 | 183 | 214 | 547 | 381 | 357 | 223 | 2844 | 667 | 154 | 244.2 | 198 | 512 | 69 | 308 | 183 | 54 | 229 | 75 | 431.8 | 216 | 585.4 | 460 | 46 | 54 | 607 | 203.2 | 51 | 310.4 | 410.2 | 105 | 56 | 55 | 65 | 404 | 401 | 1218 | 92 | 188 | 418.4 | 500.2 | 2155.2 | 48 | 226 | 2265.6 | 208 | 659 | 153 | 865.8 | 53 | 51 | 2529 | 47 | 122 | 268 | 375.4 | 393 | 1592.2 | 219 | 429 | 2895 | 381 | 200 | 52 | 1737.8 | 45 | 42
362 | 214 | 655.8 | 328 | 50 | 450.8 | 776 | 50 | 556.4 | 359 | 1062.4 | 224 | 258.8 | 4154 | 332.8 | 265.2 | 49 | 209 | 342 | 489.6 | 54 | 1602.8 | 336 | 48 | 232 | 402.8 | 1291.6 | 277 | 260 | 54 | 231 | 3275.4 | 2289 | 38 | 350 | 4425.2 | 278 | 51 | 251 | 372 | 322.2 | 404.8 | 353.2 | 224 | 1043 | 249 | 277.4 | 414 | 290 | 119 | 724 | 430 | 48 | 363 | 365 | 463 | 180 | 50 | 308 | 362.2 | 131 | 374 | 364 | 1399.4 | 1366 | 846.2 | 295 | 175 | 161 | 253 | 498 | 66 | 241 | 573 | 43 | 248 | 195 | 49 | 2576 | 364 | 56 | 57 | 124 | 82.8 | 2618.6 | 234.2 | 190 | 174.4 | 471 | 260.4 | 557 | 269 | 324.2 | 182.8 | 2674 | 319.4 | 389 | 250 | 48 | 246.4 | 329 | 286 | 376 | 53 | 277 | 50 | 206.4 | 196 | 356 | 474 | 3384 | 174 | 185 | 44 | 321.2 | 122.6 | 1105.4 | 57 | 959.6 | 2032 | 217 | 138.2 | 53 | 901.6 | 722.2 | 199 | 267.6 | 252 | 253 | 418 | 129.4 | 6584 | 437.2 | 314 | 157.4 | 214 | 512.4 | 372.2 | 541.4 | 223 | 2891.2 | 484 | 154 | 161 | 174 | 340 | 69 | 308 | 192 | 54 | 229 | 75 | 361 | 216 | 659 | 460 | 46 | 54 | 531 | 188 | 51 | 336.6 | 351.6 | 184.6 | 56 | 55 | 238.6 | 355.2 | 1414.6 | 852.8 | 92 | 188 | 431 | 509.6 | 217.6 | 48 | 72 | 3193 | 208 | 573.6 | 153 | 884.6 | 253 | 51 | 2529 | 47 | 168 | 268 | 586.2 | 464.4 | 1777 | 219 | 429 | 2895 | 381 | 188 | 52 | 461 | 45 | 42
163.2 | 214 | 688 | 328 | 50 | 464.4 | 699.8 | 180 | 226.6 | 239 | 202 | 183.2 | 169.8 | 4154 | 262 | 273 | 49 | 209 | 388 | 2531.6 | 63 | 716.2 | 342 | 48 | 361 | 484.6 | 3120.8 | 265 | 260 | 175.8 | 231 | 221 | 2289 | 38 | 267.8 | 2552 | 314 | 51 | 246.6 | 609 | 303 | 337.4 | 390 | 188 | 546.8 | 249 | 441 | 474.2 | 480 | 113 | 516 | 246 | 193.6 | 428.4 | 788.8 | 2049.4 | 180 | 50 | 308 | 253 | 131 | 332 | 364 | 353 | 1380 | 1874 | 295 | 174.4 | 161 | 253 | 423.6 | 66 | 128.8 | 660.6 | 167.2 | 245.6 | 313 | 49 | 2475.6 | 122.8 | 173 | 116.6 | 100 | 70 | 349 | 312.4 | 190 | 256 | 471 | 162.2 | 557 | 1333.4 | 1309.4 | 181.4 | 2674 | 233 | 522.2 | 393.6 | 48 | 261.6 | 329 | 286 | 387.8 | 53 | 277 | 50 | 315 | 196 | 191 | 450.8 | 2210.8 | 43 | 185 | 44 | 328 | 236 | 450.4 | 3411 | 660.2 | 2032 | 217 | 247.8 | 53 | 265 | 3463.2 | 199 | 226 | 248 | 263 | 256 | 86.6 | 5394.2 | 534 | 2585 | 55 | 214 | 468 | 342 | 874.6 | 223 | 2970 | 480 | 154 | 161 | 90 | 812.4 | 69 | 1186 | 163 | 157.8 | 192.6 | 45 | 431.8 | 140.4 | 627 | 353.8 | 46 | 260 | 468 | 188 | 88 | 501.4 | 410 | 304 | 86.6 | 55 | 294 | 282 | 276 | 964 | 152 | 380.2 | 431 | 380 | 224 | 48 | 858.4 | 4598 | 233 | 599 | 153 | 1020.8 | 486 | 51 | 2529 | 47 | 168 | 268 | 411 | 512 | 1706.8 | 219 | 318 | 2753.4 | 1776 | 188 | 227 | 461 | 45 | 42
57 | 217.2 | 573 | 333.6 | 50 | 442.8 | 594.8 | 180 | 189 | 186.6 | 202 | 215 | 195.2 | 3854 | 440 | 273 | 49 | 209 | 396 | 2662 | 63 | 805 | 342 | 48 | 361 | 611.8 | 3054 | 298 | 260 | 257 | 219 | 221 | 2289 | 38 | 285 | 1215.8 | 314 | 51 | 240 | 400 | 1551.6 | 363.6 | 390 | 198.4 | 530 | 249 | 433 | 815.6 | 490 | 81 | 516 | 200 | 230 | 286 | 1212.6 | 2446 | 180 | 50 | 308 | 253 | 131 | 151 | 364 | 361 | 1366 | 1781 | 279.4 | 180 | 161 | 173 | 374 | 66 | 54 | 631.8 | 250 | 236 | 385 | 49 | 904.2 | 52 | 251 | 265.8 | 100 | 70 | 349 | 473 | 190 | 256 | 533 | 85 | 557 | 2753 | 164.2 | 187 | 2674 | 233 | 559 | 393.6 | 168 | 156 | 334.2 | 295 | 499 | 53 | 277 | 50 | 315 | 196 | 340 | 364.4 | 451 | 43 | 210.6 | 44 | 863.2 | 236 | 406 | 3499.8 | 725 | 2053 | 217 | 364 | 53 | 164 | 3498 | 199 | 226 | 248 | 263 | 3220.4 | 189 | 4601 | 504.4 | 2585 | 55 | 332.2 | 883 | 230 | 524 | 153 | 2890.8 | 468 | 154 | 161 | 82.8 | 755.6 | 69 | 2064 | 1378.6 | 289.8 | 47 | 45 | 361 | 72 | 619 | 2110 | 46 | 260 | 486 | 1064.8 | 236 | 523 | 422 | 347.2 | 209 | 55 | 282 | 392.8 | 276 | 964 | 147.2 | 400 | 426.2 | 382.6 | 224 | 48 | 2113.2 | 4633.6 | 235.8 | 532.2 | 188.4 | 946 | 526.8 | 90.6 | 761 | 47 | 168 | 268 | 2284.6 | 452 | 1660 | 67 | 597.2 | 2718 | 882.8 | 206.4 | 227 | 461 | 45 | 42
57 | 222 | 470 | 356 | 50 | 1077.2 | 446 | 180 | 189 | 184.2 | 97.2 | 215 | 224 | 2951.2 | 396 | 273 | 184 | 85.8 | 398 | 2662 | 63 | 805 | 342 | 48 | 361 | 1556.6 | 3054 | 241.6 | 268 | 409 | 171 | 241 | 707.2 | 38 | 1078.2 | 373 | 314 | 63 | 240 | 1891 | 303 | 411.2 | 390 | 267 | 530 | 170.6 | 273.8 | 416.8 | 458.8 | 93.8 | 516 | 285 | 230 | 286 | 454.4 | 2446 | 193.2 | 50 | 1586.8 | 253 | 131 | 125.4 | 364 | 361 | 1366 | 1781 | 368.2 | 180 | 71.4 | 161.6 | 348.4 | 66 | 54 | 405 | 250 | 56 | 385 | 49 | 512 | 52 | 251 | 42 | 100 | 166.8 | 349 | 536.6 | 190 | 256 | 317.6 | 229.8 | 545 | 2788.4 | 153 | 195 | 2674 | 85 | 559 | 250 | 216 | 156 | 342 | 316.2 | 4020.2 | 53 | 277 | 73.4 | 277.2 | 192 | 352.4 | 366 | 451 | 387 | 313 | 44 | 315 | 236 | 429.8 | 451 | 1733.4 | 1681.8 | 149.8 | 472 | 53 | 164 | 3504.6 | 199 | 156 | 255.2 | 298.4 | 3086.8 | 189 | 4535.8 | 386 | 2585 | 55 | 1657.2 | 1302 | 232.2 | 962.8 | 48 | 2800 | 402 | 54 | 74.6 | 78 | 719.6 | 69 | 308 | 48 | 449.4 | 47 | 45 | 564 | 45 | 582.2 | 2577 | 46 | 260 | 402 | 626.4 | 360.4 | 523 | 1517 | 368.8 | 501 | 55 | 282 | 681 | 286.4 | 964 | 140 | 396.4 | 319 | 393 | 224 | 48 | 2218.8 | 2722.6 | 247 | 342.4 | 330 | 626.8 | 253 | 249 | 319 | 47 | 168 | 268 | 2842.6 | 1314.4 | 1660 | 29 | 318 | 2718 | 2890 | 328 | 227 | 546.6 | 141.8 | 42
57 | 465 | 341.2 | 356 | 50 | 2742 | 368 | 197.6 | 213.8 | 345 | 46 | 215 | 2207 | 163 | 396 | 273 | 208 | 55 | 290 | 2662 | 263 | 591.4 | 342 | 48 | 361 | 1173.8 | 1857.2 | 196 | 260 | 246.6 | 179.2 | 153.8 | 282 | 38 | 2268 | 385 | 384.4 | 71 | 240 | 2117.2 | 404 | 364 | 316.4 | 311 | 900.8 | 53 | 234 | 499 | 450 | 113 | 516 | 285 | 48 | 153.2 | 492 | 2446 | 178 | 50 | 3527.4 | 253 | 131 | 159.4 | 364 | 363 | 1400 | 1711.4 | 376 | 966.4 | 49 | 234 | 246 | 176 | 54 | 502.2 | 250 | 56 | 385 | 49 | 512 | 52 | 251 | 57 | 100 | 191 | 349 | 603.8 | 338.2 | 215.2 | 388 | 266 | 545 | 2291.6 | 153 | 106 | 2674 | 85 | 366 | 340.4 | 216 | 91.8 | 342 | 348 | 2861 | 53 | 253.8 | 167 | 134 | 186 | 371 | 366 | 451 | 319.8 | 185 | 44 | 224.6 | 661.2 | 525 | 451 | 543 | 260 | 49 | 472 | 53 | 254.6 | 2869.4 | 583 | 51 | 260 | 440 | 3074 | 189 | 2851.6 | 143.8 | 2585 | 55 | 411 | 448 | 241 | 3454 | 48 | 2824 | 358 | 54 | 53 | 142.2 | 504 | 57.8 | 308 | 48 | 493 | 47 | 45 | 643.2 | 135.8 | 857.6 | 2550 | 46 | 254 | 254 | 188 | 495 | 420 | 391 | 3579 | 501 | 251 | 195.2 | 681 | 223 | 928.8 | 140 | 371.2 | 319 | 379 | 224 | 48 | 2214 | 488 | 247 | 208 | 330 | 703.6 | 133 | 249 | 319 | 47 | 168 | 237.8 | 2851.4 | 1411 | 522.8 | 29 | 318 | 2718 | 2920 | 328 | 227 | 568 | 208.4 | 42
57 | 525 | 309 | 356 | 50 | 2682 | 2225.6 | 323.8 | 313 | 384 | 46 | 301.8 | 2207 | 255 | 614 | 273 | 423 | 55 | 263 | 1043 | 563 | 394.2 | 342 | 236 | 387.4 | 658.4 | 62 | 196 | 260 | 216.4 | 284 | 109 | 6159.2 | 38 | 2582.4 | 382.2 | 402 | 529.8 | 240 | 2074 | 151 | 376 | 206 | 359.8 | 559.4 | 273 | 239.4 | 540.6 | 321.6 | 113 | 489 | 321 | 48 | 183.6 | 511.8 | 1277 | 196 | 2354.2 | 3617 | 253 | 131 | 257 | 328 | 420.4 | 529.8 | 1557.8 | 452 | 571.2 | 49 | 234 | 290.4 | 176 | 54 | 496.2 | 208.6 | 56 | 308 | 204.2 | 444.2 | 52 | 212 | 57 | 100 | 191 | 349 | 516 | 622.8 | 52 | 388 | 266 | 445 | 322.6 | 153 | 187 | 2696.6 | 172.2 | 366 | 1193.2 | 168 | 127 | 342 | 348 | 2861 | 53 | 161 | 167 | 130 | 186 | 417 | 360.4 | 1751.8 | 358.8 | 185 | 44 | 202 | 905.8 | 468 | 451 | 523 | 192.2 | 2225 | 404 | 53 | 315 | 1546.2 | 2119 | 51 | 330.8 | 440 | 3086.8 | 189 | 1228.2 | 53 | 314 | 292 | 269.2 | 522.4 | 241 | 4921 | 48 | 276 | 358 | 54 | 53 | 185 | 911 | 41 | 308 | 48 | 458.4 | 90.8 | 45 | 478.2 | 257 | 2505.8 | 1122 | 46 | 314 | 199.6 | 188 | 495 | 231.4 | 464.6 | 3360 | 455.4 | 290.2 | 65 | 647.8 | 223 | 788 | 279 | 293.8 | 404.2 | 379 | 224 | 48 | 1427.6 | 3078.4 | 259 | 208 | 327.8 | 393 | 337 | 249 | 319 | 47 | 191.4 | 127 | 1439.8 | 1396.6 | 517.2 | 29 | 230.8 | 2184 | 3970 | 337.6 | 52 | 600 | 378 | 42
57 | 488.4 | 332 | 356 | 50 | 2667.2 | 3464 | 343 | 386.6 | 384 | 46 | 270 | 2227 | 255 | 522.2 | 211.8 | 423 | 55 | 318.6 | 516 | 563 | 300.4 | 2678 | 236 | 497.8 | 520 | 1370 | 405.6 | 260 | 260.6 | 307 | 156.2 | 295 | 96.8 | 2268 | 366 | 334.2 | 1111 | 240 | 2074 | 265 | 433.6 | 206 | 372 | 932.8 | 409 | 243 | 1256.8 | 206 | 113 | 381 | 345 | 48 | 214 | 555 | 1652.6 | 196 | 3933 | 3617 | 258.8 | 131 | 257 | 304 | 590 | 459 | 1484 | 500 | 222 | 49 | 234 | 349.8 | 176 | 58.8 | 475.8 | 43 | 56 | 351 | 243 | 399 | 52 | 56 | 57 | 100 | 191 | 2544.2 | 504 | 382 | 52 | 352 | 266 | 59 | 572.8 | 153 | 198.2 | 2778 | 922.8 | 1265.2 | 834.6 | 261.8 | 163 | 342 | 348 | 870.6 | 53 | 161 | 167 | 204.8 | 186 | 349 | 396 | 482 | 356.6 | 185 | 146 | 202 | 61 | 2019.2 | 679.6 | 485.2 | 48 | 1359.4 | 302 | 53 | 235 | 3695 | 2119 | 51 | 283.6 | 433.4 | 195 | 189 | 769.4 | 53 | 314 | 292 | 326.4 | 651.4 | 241 | 4921 | 48 | 228 | 385.6 | 95 | 53 | 185 | 1314.8 | 48.2 | 484.4 | 148.2 | 257.2 | 58 | 45 | 370.4 | 257 | 298 | 270 | 46 | 360 | 188 | 188 | 347 | 93 | 438 | 3320 | 523 | 472.6 | 65 | 523 | 173 | 812 | 279 | 276.2 | 461 | 379 | 224 | 48 | 248 | 4800 | 307 | 208 | 316.6 | 417.8 | 337 | 249 | 1588.6 | 47 | 285 | 97 | 515 | 1375 | 570 | 29 | 209 | 48 | 2969.4 | 309.6 | 52 | 646.8 | 353.8 | 42
57 | 313.8 | 349 | 366.8 | 50 | 2490 | 3471.8 | 383 | 497 | 397 | 46 | 270 | 2257 | 255 | 182 | 235.2 | 387.2 | 243 | 323 | 556.8 | 591.8 | 306.2 | 3310.8 | 236 | 505 | 520 | 153.2 | 546 | 361.6 | 332 | 307 | 224.6 | 272.2 | 136 | 1883.4 | 528.2 | 265 | 2446.6 | 308.4 | 2130.4 | 300.6 | 400 | 216 | 372 | 568.4 | 868.2 | 462 | 1969.6 | 964.4 | 1148.6 | 358.8 | 345 | 48 | 1922.8 | 978.8 | 640 | 98.4 | 50 | 2338.2 | 153 | 131 | 257 | 304 | 643.6 | 459 | 1484 | 331 | 358 | 49 | 148.6 | 321 | 184.4 | 66 | 453 | 73.8 | 56 | 251 | 243 | 399 | 52 | 56 | 57 | 100 | 191 | 2950 | 436.4 | 382 | 52 | 367.2 | 248 | 80 | 786.4 | 137 | 341.8 | 2772 | 3888.4 | 810.8 | 1551.8 | 326.2 | 539.4 | 411.6 | 220.8 | 346 | 53 | 184.2 | 96.8 | 134 | 186 | 999.4 | 376 | 1369.2 | 361 | 135 | 146 | 202 | 121.6 | 393 | 1632.6 | 480 | 1451.4 | 61 | 302 | 53 | 215 | 3736 | 2119 | 51 | 413.4 | 517.2 | 243 | 189 | 527 | 53 | 528 | 292 | 423.2 | 663 | 241 | 4904 | 48 | 216 | 387 | 259 | 53 | 185 | 488 | 53 | 366.8 | 215 | 54 | 47 | 122.6 | 787.2 | 979.4 | 298 | 218 | 46 | 360 | 218 | 188 | 144 | 1451.2 | 438 | 3328 | 523 | 413 | 156.2 | 306 | 289 | 886.8 | 259.2 | 213 | 461 | 379 | 224 | 48 | 60 | 6106.6 | 283 | 286 | 125.4 | 347 | 337 | 90.6 | 313.4 | 47 | 285 | 479.4 | 499.4 | 1375 | 457 | 29 | 209 | 48 | 1968.8 | 188 | 52 | 556 | 163.8 | 42
57 | 223 | 356.8 | 374 | 142.4 | 2536.8 | 3477 | 295.4 | 497 | 319 | 46 | 270 | 733.6 | 269.8 | 155.2 | 254.6 | 250.8 | 363 | 323 | 618 | 599 | 273 | 3398 | 236 | 498.6 | 392 | 337 | 546 | 387 | 234.4 | 307 | 207 | 251 | 136 | 332.6 | 556 | 265 | 3230 | 265.6 | 1504.6 | 240 | 376 | 256 | 344.4 | 197 | 1270 | 462 | 565 | 2132 | 113 | 344 | 349.8 | 117.2 | 2350 | 1319.8 | 726 | 110.4 | 50 | 420 | 5539.8 | 131 | 263 | 304 | 2586.4 | 575 | 1563.8 | 379 | 358 | 49 | 169 | 328.8 | 190 | 66 | 453 | 197 | 56 | 210.4 | 243 | 399 | 52 | 56 | 57 | 100 | 447 | 2950 | 1515 | 415.2 | 52 | 336 | 221 | 80 | 340 | 113 | 1516.6 | 3335.4 | 3521.6 | 354 | 500.8 | 315 | 2218.8 | 481 | 204.2 | 214 | 217 | 264.2 | 50 | 169.4 | 186 | 337 | 348 | 900.4 | 361 | 185 | 146 | 202 | 169 | 393 | 1771.8 | 1670.4 | 48 | 61 | 302 | 53 | 184.8 | 3736 | 1735 | 51 | 437.4 | 456.6 | 243 | 189 | 527 | 53 | 528 | 294.6 | 337.6 | 538 | 281 | 3591 | 48 | 1076.4 | 387 | 259 | 53 | 185 | 628 | 171.4 | 308 | 215 | 54 | 47 | 239 | 432.4 | 2533 | 298 | 200 | 46 | 360 | 238 | 260 | 51 | 133 | 447.2 | 2965.6 | 523 | 413 | 179 | 306 | 289 | 975 | 246 | 237 | 461 | 379 | 787.4 | 48 | 45 | 4380.2 | 247 | 433.2 | 185 | 359 | 337 | 51 | 498.6 | 47 | 285 | 921 | 397 | 1387 | 421.4 | 29 | 253.4 | 102.4 | 3010 | 188 | 52 | 556 | 31 | 42
183 | 342.4 | 290 | 374 | 204 | 2566 | 1660.6 | 392 | 497 | 202 | 46 | 141.6 | 530.2 | 205 | 48 | 265 | 261 | 363 | 377.8 | 618 | 619 | 275 | 3335.6 | 123.2 | 393.8 | 360 | 423.8 | 499.6 | 387 | 330 | 299 | 182.2 | 356 | 142.8 | 423.6 | 581 | 310.6 | 3373 | 203 | 192 | 240 | 376 | 256 | 165.6 | 296 | 238 | 462 | 510.2 | 2132 | 113 | 429.6 | 357 | 221 | 2228.4 | 231 | 926 | 256 | 50 | 420 | 1694.6 | 201.8 | 185 | 304 | 3067 | 564.2 | 1617 | 506.2 | 358 | 49 | 169 | 348.4 | 175.6 | 132 | 378.2 | 197 | 97.8 | 127.2 | 165.4 | 387.4 | 52 | 56 | 57 | 102.6 | 179.8 | 2925.2 | 1552.6 | 979 | 52 | 341.2 | 221 | 80 | 331 | 113 | 3226 | 2772 | 3501 | 354 | 349.2 | 315 | 2338 | 473 | 208 | 178 | 258 | 261 | 50 | 169.4 | 186 | 1473.8 | 336 | 453 | 194 | 221 | 105.2 | 202 | 169 | 411.4 | 1781 | 472.8 | 48 | 61 | 302 | 53 | 64 | 2387.4 | 308 | 73 | 374.4 | 507.4 | 243 | 189 | 532 | 53 | 525.4 | 305 | 256 | 298 | 241 | 2801 | 48 | 2310.4 | 1032 | 259 | 53 | 185 | 628 | 1489.2 | 304.4 | 294.2 | 54 | 47 | 239 | 339 | 2336 | 298 | 200 | 46 | 360 | 259.4 | 1053.2 | 51 | 247.8 | 484 | 1298.4 | 523 | 487.4 | 179 | 306 | 289 | 975 | 218.2 | 225 | 461 | 379 | 224 | 48 | 61.8 | 2528 | 913.6 | 457 | 185 | 429.8 | 337 | 157.2 | 502 | 47 | 214.8 | 91.8 | 1658.8 | 572.6 | 426.2 | 109 | 329 | 184 | 2890 | 352.8 | 263 | 556 | 31 | 42
183 | 304.2 | 230 | 374 | 204 | 2627.8 | 484 | 392 | 536 | 202 | 46 | 56 | 671 | 605 | 48 | 265 | 303.8 | 319.8 | 460 | 618 | 1767.8 | 215 | 985.8 | 48 | 341 | 360 | 431 | 430 | 387 | 360 | 287 | 188.6 | 403.6 | 73.8 | 442.6 | 681 | 428.2 | 3373 | 203 | 214 | 202 | 493 | 241.6 | 63 | 296 | 238 | 1296.8 | 265.8 | 2132 | 119 | 394 | 1643.2 | 221 | 2204.6 | 231 | 849.6 | 256 | 50 | 420 | 2080 | 131 | 170 | 304 | 2933.4 | 1241.2 | 1610.8 | 477.4 | 358 | 49 | 169 | 370 | 172 | 176 | 199 | 197 | 265 | 147 | 49 | 370 | 52 | 56 | 57 | 104 | 279 | 761.4 | 1579 | 1433.6 | 52 | 349 | 221 | 80 | 1076.4 | 149.8 | 3583.8 | 2772 | 3501 | 354 | 223 | 315 | 2368.4 | 473 | 208 | 178 | 258 | 285.4 | 50 | 391.6 | 186 | 222 | 336 | 455.6 | 174 | 221 | 44 | 202 | 169 | 491 | 4855 | 858.4 | 48 | 153.8 | 302 | 53 | 923.2 | 219 | 308 | 106 | 536.2 | 555 | 253.4 | 189 | 392 | 53 | 555 | 305 | 314.4 | 103.6 | 480 | 2801 | 48 | 2288.8 | 1168.8 | 259 | 53 | 185 | 628 | 201 | 299 | 213.8 | 54 | 47 | 239 | 664 | 2336 | 298 | 200 | 46 | 286.4 | 345 | 2268 | 51 | 5474.6 | 484 | 1290 | 381 | 284.4 | 186.2 | 909.6 | 289 | 1158 | 107 | 177 | 461 | 379 | 224 | 48 | 73 | 2444 | 247 | 379 | 185 | 359 | 337 | 228 | 502 | 223 | 334.4 | 96 | 777.8 | 357 | 361 | 129 | 322.2 | 184 | 2878.4 | 412.6 | 253 | 556 | 31 | 42
183 | 241 | 182 | 426 | 239 | 2744.8 | 2368.8 | 392 | 1562 | 262 | 46 | 56 | 671 | 2513.6 | 88 | 336.4 | 475 | 255 | 460 | 596.4 | 3511 | 232.4 | 435 | 48 | 341 | 360 | 339.8 | 196 | 441.4 | 360 | 378.2 | 989.8 | 475 | 81 | 437 | 644 | 425 | 1734.2 | 78.6 | 1625.8 | 50 | 424 | 256 | 227 | 362 | 307 | 768 | 227 | 2132 | 165 | 458.4 | 619 | 221 | 512.6 | 231 | 765 | 337.6 | 50 | 308 | 2080 | 166.4 | 284.6 | 313.6 | 1458.2 | 451.4 | 1586 | 391 | 453.6 | 49 | 99.4 | 370 | 172 | 176 | 199 | 166.2 | 265 | 215 | 183 | 1565.8 | 52 | 56 | 81.8 | 98 | 475 | 183.6 | 1627 | 666 | 52 | 342.6 | 221 | 80 | 294 | 309 | 3746.8 | 1790.4 | 171 | 354 | 251.8 | 315 | 2139.6 | 386.6 | 208 | 193.2 | 258 | 145 | 50 | 303.8 | 186 | 1468.4 | 336 | 466 | 174 | 218 | 44 | 202 | 169 | 491 | 4855 | 1229.6 | 48 | 107.4 | 302 | 53 | 538.6 | 96 | 196.8 | 73 | 577.6 | 466.8 | 269 | 189 | 352 | 197 | 426.6 | 305 | 235 | 182 | 480 | 2801 | 48 | 2276 | 1223 | 95 | 53 | 150 | 492 | 201 | 313.4 | 147 | 54 | 229 | 239 | 1203.8 | 2436.8 | 298 | 200 | 46 | 233 | 356.6 | 2248 | 51 | 382.4 | 490 | 1308.4 | 308 | 148 | 320.4 | 330.4 | 289 | 1347.4 | 1182.8 | 177 | 461 | 379 | 224 | 48 | 103.8 | 753.6 | 247 | 306.8 | 143 | 394.4 | 337 | 228 | 522.4 | 223 | 376 | 135.2 | 2736.8 | 345 | 361 | 281 | 214.2 | 290.2 | 1254.2 | 425 | 238 | 556 | 131 | 42
132.6 | 203 | 182 | 303 | 146.6 | 2533 | 3614 | 392 | 3159 | 202 | 46 | 56 | 644 | 5394 | 148 | 250.8 | 475 | 55 | 441 | 616 | 3511 | 244 | 979.4 | 219 | 337.4 | 337.8 | 238 | 196 | 891.4 | 449.6 | 418.6 | 646.2 | 475 | 81 | 1367.4 | 460 | 439.4 | 739.2 | 63 | 382 | 50 | 341.4 | 256 | 268 | 406 | 353 | 243 | 227 | 2104 | 1065.2 | 542 | 619 | 221 | 130 | 231 | 769.8 | 392 | 50 | 375.2 | 2183.6 | 166.4 | 357 | 480 | 497 | 340.4 | 2151.2 | 403 | 419.6 | 49 | 133 | 370 | 172 | 1549.4 | 199 | 43 | 181.4 | 365 | 340.6 | 575 | 52 | 56 | 88 | 338 | 475 | 1445.8 | 1619.8 | 666 | 52 | 323.4 | 221 | 80 | 331 | 554.4 | 1926.8 | 318 | 83.8 | 354 | 303 | 281 | 959.8 | 365 | 208 | 216 | 176 | 215.8 | 84.4 | 515.6 | 186 | 1980.4 | 336 | 466 | 174 | 216 | 44 | 202 | 169 | 590.2 | 4626.4 | 471.4 | 62 | 61 | 302 | 53 | 124.8 | 3693.6 | 163 | 51 | 610.6 | 408 | 269 | 189 | 354.4 | 197 | 426.8 | 832.4 | 235 | 182 | 511 | 2933.2 | 48 | 2434.4 | 1269.8 | 54 | 53 | 150 | 492 | 82.6 | 371 | 127.2 | 54 | 229 | 45 | 577 | 2462 | 346.8 | 200 | 134.8 | 226 | 374 | 2248 | 51 | 380 | 838.2 | 1290 | 2209.4 | 129.4 | 411 | 437.6 | 312 | 918.8 | 49.8 | 177 | 461 | 439 | 218.8 | 48 | 227 | 856.8 | 244.6 | 209 | 80 | 790.4 | 683.4 | 86.4 | 525.2 | 223 | 380 | 194 | 2592.2 | 526.6 | 388.4 | 299 | 192 | 306.6 | 196.6 | 425 | 238 | 556 | 155 | 42
57 | 185 | 182 | 568.6 | 75 | 2533 | 5087 | 224 | 3068 | 202 | 174 | 56 | 504.6 | 5174 | 48 | 372 | 563.8 | 55 | 460 | 616 | 4295 | 284.4 | 251 | 219 | 1600.6 | 309 | 74 | 220 | 635 | 412 | 554 | 316 | 300 | 81 | 2783 | 506.8 | 461 | 1148.8 | 182.2 | 382 | 50 | 407 | 256 | 268 | 406 | 388 | 277.4 | 254.6 | 111 | 2304 | 542 | 619 | 48 | 363.6 | 231 | 510 | 344 | 50 | 420 | 640 | 131 | 357 | 404 | 497 | 891 | 92.8 | 458 | 327.8 | 49 | 253 | 370 | 172 | 1919.2 | 265.4 | 43 | 56 | 367 | 380 | 575 | 187 | 56 | 99 | 309.2 | 790.8 | 256 | 4355 | 363.2 | 52 | 349 | 294.8 | 80 | 331 | 490.4 | 325.4 | 394.8 | 148.4 | 354 | 303 | 377 | 1612.2 | 365 | 208 | 1076.8 | 53 | 145 | 222 | 62 | 209.6 | 3080 | 352 | 451 | 174 | 296 | 44 | 175.4 | 169 | 671 | 3730.6 | 641.4 | 208.8 | 1330 | 302 | 53 | 2646.2 | 6247 | 163 | 51 | 983.8 | 1262.4 | 269 | 255.6 | 390.6 | 293.8 | 424 | 305 | 271.8 | 182 | 459 | 3084 | 48 | 2474 | 1331 | 173 | 53 | 253 | 501.6 | 65 | 1560.8 | 48 | 324 | 229 | 45 | 557 | 2462 | 358 | 276.2 | 194 | 246.8 | 309.8 | 1851.4 | 51 | 322.8 | 1101.4 | 1383 | 3469 | 55 | 411 | 444 | 404 | 918.8 | 103.6 | 177 | 502.6 | 379 | 314.2 | 48 | 227 | 1516.2 | 333.8 | 217 | 54.4 | 400.4 | 906.8 | 51 | 407 | 223 | 386 | 194 | 3153.4 | 586.6 | 371 | 219 | 192 | 225 | 735.6 | 342.6 | 238 | 556 | 141 | 42
234 | 209.4 | 182 | 420 | 262 | 2533 | 5382.4 | 224 | 2951 | 202 | 174 | 56 | 388 | 4368 | 48 | 225.6 | 586 | 55 | 468 | 596 | 3130.2 | 446 | 251 | 219 | 435 | 309 | 147.2 | 196 | 635 | 422 | 719.2 | 316 | 581.2 | 81 | 2968.6 | 436 | 281.2 | 344 | 212 | 382 | 50 | 323 | 256 | 52.6 | 406 | 1802.8 | 682.6 | 400.8 | 119.4 | 2304 | 612.8 | 619 | 48 | 432 | 231 | 515.6 | 332 | 50 | 420 | 167.2 | 201.8 | 357 | 404 | 1290.2 | 915.8 | 232 | 458 | 1337.6 | 49 | 253 | 370 | 172 | 1617.2 | 364 | 43 | 129.2 | 375 | 380 | 668.2 | 187 | 56 | 99 | 302 | 354 | 293 | 3230.4 | 256 | 234 | 349 | 364 | 80 | 1629 | 356 | 147 | 419 | 2204 | 354 | 323.8 | 401 | 1701 | 253.4 | 199 | 1180.8 | 53 | 232 | 222 | 132.2 | 4233 | 3212 | 376 | 441 | 174 | 1576 | 44 | 1222.8 | 169 | 671 | 731 | 558 | 496 | 2166.4 | 304.4 | 53 | 3015 | 6247 | 163 | 51 | 540.2 | 408 | 269 | 300 | 591.8 | 318 | 334 | 197.8 | 479 | 129.8 | 297 | 4198.8 | 48 | 264 | 1210.2 | 185.8 | 53 | 273.8 | 608.8 | 113 | 2359.4 | 48 | 324 | 229 | 45 | 557 | 2436.8 | 358 | 327 | 194 | 330 | 267 | 155.4 | 51 | 264.8 | 359 | 1700.6 | 3469 | 55 | 292.8 | 444 | 404 | 1007 | 106 | 213 | 732.2 | 573.6 | 333.6 | 48 | 227 | 1431 | 1578 | 209 | 89 | 379 | 214 | 51 | 407 | 117.4 | 302.8 | 194 | 758.4 | 260.2 | 424.6 | 219 | 70 | 225 | 2878 | 219 | 238 | 525.6 | 232.8 | 42
234 | 299.6 | 226.6 | 336 | 262 | 2116.8 | 3474.4 | 224 | 1903.4 | 207.8 | 174 | 224 | 394 | 2662.4 | 48 | 189 | 279.8 | 55 | 576 | 504 | 1371 | 446 | 236 | 219 | 383.4 | 439 | 196 | 171.8 | 306.8 | 422 | 2388.4 | 316 | 450 | 81 | 2573.8 | 506.8 | 246 | 1551.2 | 212 | 382 | 50 | 57 | 216 | 65.4 | 296 | 704.6 | 2351.4 | 350 | 89 | 2304 | 542 | 450 | 157.2 | 432 | 341.4 | 540 | 250.4 | 50 | 420 | 264 | 440 | 344.8 | 364.8 | 906.8 | 371.4 | 232 | 515.6 | 188 | 198 | 508 | 494 | 172 | 1682 | 433.2 | 43 | 239 | 315 | 183 | 666.8 | 187 | 56 | 99 | 302 | 273 | 305 | 3234 | 256 | 315.6 | 349 | 364 | 1243.4 | 1629 | 320 | 2915 | 440.6 | 3596 | 366 | 419 | 401 | 1595.4 | 219 | 193 | 2236.6 | 53 | 317.8 | 322 | 295.4 | 4233 | 3245 | 323 | 441 | 174 | 367.2 | 44 | 59.8 | 169 | 743.4 | 1345.8 | 648.8 | 496 | 49 | 314 | 53 | 3132.6 | 4538.6 | 75.8 | 64.6 | 193.2 | 406 | 282 | 288.8 | 521 | 361.6 | 392 | 171 | 419 | 95 | 246.6 | 2979 | 292 | 403 | 571 | 205 | 53 | 401 | 524 | 113 | 2475 | 48 | 462.4 | 119.8 | 520.2 | 366.2 | 2336 | 254.6 | 327 | 194 | 330 | 267 | 179 | 51 | 415.4 | 730.2 | 1779.4 | 3469 | 55 | 194 | 346.6 | 393.6 | 1007 | 106 | 251 | 748.8 | 274.8 | 308 | 77 | 196.2 | 1431 | 3535 | 177 | 1468.6 | 259.2 | 214 | 51 | 369.8 | 47 | 178 | 194 | 290 | 244.8 | 505 | 143 | 70 | 403.8 | 2878 | 219 | 226.2 | 480 | 307 | 42
234 | 429.8 | 511.4 | 336 | 262 | 486.8 | 2341 | 244 | 324.2 | 231 | 122.8 | 224 | 405.6 | 354 | 48 | 250.2 | 214.8 | 55 | 880 | 492 | 1368 | 446 | 286.8 | 48 | 308.4 | 439 | 180 | 68 | 168.8 | 422 | 2669 | 226.4 | 375 | 81 | 713 | 436 | 246 | 344 | 225 | 199.4 | 50 | 57 | 206 | 164 | 381.6 | 886.8 | 2519 | 377.2 | 89 | 1508.8 | 411 | 429 | 230 | 432 | 369 | 540 | 203.2 | 50 | 548.4 | 276 | 548 | 278 | 48 | 547 | 374 | 232 | 999 | 188 | 198 | 513.6 | 696.4 | 62 | 1644.6 | 502 | 43 | 239 | 315 | 183 | 485 | 328.6 | 56 | 84 | 1631.6 | 487.2 | 305 | 3359 | 258.2 | 401.6 | 349 | 225.6 | 80 | 2150.6 | 280.8 | 2910.8 | 521 | 3520.8 | 336.4 | 422 | 382.6 | 1525 | 219 | 193 | 1153 | 53 | 278.2 | 322 | 317 | 4185.8 | 3245 | 109.4 | 441 | 246 | 444 | 44 | 243.4 | 182.8 | 690.2 | 3805 | 578 | 1089.8 | 49 | 314 | 53 | 3288 | 2080.8 | 54 | 68 | 207 | 408 | 270 | 286 | 627.2 | 405.8 | 392 | 171 | 379 | 95 | 243 | 1441.8 | 193.6 | 337.8 | 404.6 | 205 | 53 | 457 | 695.2 | 113 | 2662 | 48 | 504.2 | 47 | 965.4 | 251 | 2336 | 260 | 327 | 105.2 | 309.2 | 267 | 179 | 51 | 618.6 | 1101.4 | 575.4 | 1535.2 | 55 | 194 | 322 | 348.4 | 1007 | 106 | 272 | 544 | 190 | 1064.6 | 705.8 | 148.2 | 1431 | 4760.2 | 177 | 2279 | 426 | 362 | 51 | 329 | 47 | 178 | 194 | 295.2 | 247 | 505 | 29 | 70 | 287 | 2935.8 | 219 | 193 | 480 | 307 | 42
234 | 468.6 | 538 | 319.2 | 393 | 539 | 4372.6 | 304 | 319 | 231 | 46 | 349.4 | 423 | 271.4 | 128.4 | 342 | 126 | 55 | 611 | 527.4 | 1368 | 446 | 445 | 48 | 320 | 315 | 180 | 236.4 | 159.4 | 452.2 | 2611 | 86 | 375 | 100.6 | 1814.8 | 436 | 2979 | 344 | 152.4 | 243.8 | 151 | 57 | 242.8 | 181 | 554.8 | 412 | 2519 | 384 | 89 | 316 | 765.4 | 429 | 230 | 244 | 369 | 554 | 208 | 50 | 634 | 324 | 927.8 | 329 | 320 | 511 | 374 | 197.2 | 2446 | 188 | 198 | 322 | 762 | 142.4 | 1495 | 443.6 | 84.4 | 239 | 315 | 1736.6 | 2433.8 | 360.6 | 56 | 84 | 3539 | 1304 | 193 | 709.2 | 267 | 256 | 349 | 1439.8 | 80 | 1889.8 | 149.4 | 3981.4 | 561 | 3492 | 329 | 422 | 329 | 1493.8 | 219 | 193 | 1884.2 | 69 | 414.6 | 208.4 | 353.2 | 4115 | 3304.6 | 94.6 | 1298.2 | 294 | 444 | 44 | 421.8 | 446.6 | 447 | 3805 | 448.8 | 1574.8 | 49 | 314 | 53 | 1701.6 | 96 | 75.8 | 243 | 207 | 478.8 | 790.6 | 286 | 548.6 | 314.2 | 306.2 | 281.8 | 418.4 | 95 | 243 | 238.6 | 309 | 108.2 | 343.8 | 205 | 90 | 457 | 726 | 113 | 1868.8 | 48 | 502.4 | 47 | 83.4 | 231 | 2336 | 196 | 310.2 | 46 | 226 | 267 | 179 | 391 | 665.2 | 359 | 483 | 323 | 199 | 411 | 322 | 309 | 1007 | 106 | 272 | 544 | 204 | 1888.4 | 92 | 261 | 1437 | 7520.6 | 277.2 | 2197 | 426 | 399 | 51 | 305 | 47 | 178 | 194 | 240.8 | 247 | 505 | 29 | 70 | 287 | 2535.4 | 219 | 193 | 482.6 | 257 | 42
127.8 | 1104.4 | 472.8 | 324.8 | 140.8 | 1377.8 | 4862.6 | 224 | 319 | 563.4 | 243 | 215 | 423 | 1698 | 182 | 349.8 | 2048 | 55 | 387.8 | 638.4 | 1368 | 284.4 | 437.2 | 123.2 | 307.2 | 229.6 | 180 | 310 | 159.4 | 612 | 2466.2 | 86 | 375 | 179 | 638 | 506.8 | 2979 | 424 | 127.8 | 395 | 151 | 57 | 390 | 288.4 | 595 | 412 | 2439.4 | 258.4 | 89 | 290.4 | 375.4 | 429 | 84.4 | 197 | 369 | 634.8 | 208 | 50 | 634 | 335.2 | 732.8 | 281 | 320 | 749.4 | 360.4 | 58 | 2409.6 | 204 | 198 | 503 | 792 | 190 | 935 | 202.4 | 250 | 239 | 352 | 995.8 | 2298.6 | 347 | 212 | 382.4 | 3481 | 1304 | 193 | 921 | 267 | 256 | 349 | 471 | 80 | 1629 | 192 | 2896.8 | 561 | 1642 | 329 | 603.6 | 329 | 1558.8 | 219 | 193 | 2981 | 93 | 904.6 | 150 | 498 | 186 | 3303.2 | 89 | 857.6 | 294 | 444 | 84.8 | 144.8 | 525.8 | 427.4 | 3805 | 446.8 | 1358.8 | 49 | 314 | 53 | 1305 | 136.2 | 163 | 243 | 207 | 585 | 3018.6 | 286 | 377.6 | 1703.6 | 249 | 301.6 | 440 | 95 | 243 | 349.8 | 319.8 | 113 | 351 | 157.4 | 238 | 394.6 | 742.4 | 105.8 | 679 | 196 | 497 | 47 | 89 | 272.6 | 2333 | 241 | 437 | 46 | 1778 | 533.6 | 179 | 391 | 676 | 359 | 428.6 | 362 | 355.8 | 411 | 225.2 | 309 | 1067 | 106 | 364.2 | 440 | 204 | 1676 | 92 | 261 | 1542.6 | 6158.6 | 344 | 2074 | 423.8 | 400.8 | 51 | 305 | 47 | 227.2 | 1048.8 | 222 | 247 | 505 | 29 | 70 | 284.6 | 2511.4 | 219 | 1350.4 | 493 | 182 | 42
82.2 | 634 | 375 | 341.6 | 60 | 930.4 | 3701 | 248 | 1890.4 | 392.6 | 1496.2 | 215 | 423 | 1627 | 182 | 355 | 2048 | 55 | 244 | 601.6 | 1166.4 | 241.6 | 354.4 | 236 | 306.4 | 275.2 | 194.4 | 310 | 124 | 612 | 1256.2 | 106 | 372.4 | 179 | 1603.2 | 436 | 2979 | 436 | 225 | 383 | 151 | 57 | 390 | 364 | 595 | 255.2 | 337 | 387.4 | 95 | 309.6 | 262 | 429 | 48 | 197 | 385 | 472 | 184 | 50 | 634 | 338 | 506 | 1388.4 | 320 | 419 | 340 | 58 | 2414.8 | 224.8 | 49 | 517.4 | 788 | 192.8 | 176 | 177 | 1232 | 56 | 847 | 348 | 2205 | 347 | 251 | 99 | 3481 | 1304 | 193 | 896.4 | 267 | 256 | 349 | 511.6 | 2195.6 | 1629 | 614.4 | 45 | 151 | 310 | 464.8 | 574 | 329 | 1554 | 219 | 41 | 3232.8 | 93 | 639.4 | 161.2 | 451.2 | 186 | 3278 | 89 | 54 | 331.4 | 444 | 146 | 208.2 | 493 | 232 | 3190.2 | 388 | 1204 | 49 | 241.2 | 53 | 662.8 | 123 | 187 | 243 | 207 | 585 | 2995 | 286 | 486.6 | 2556.8 | 203 | 248 | 440 | 243.8 | 243 | 425 | 967.6 | 125.8 | 1913.4 | 92.8 | 238 | 293 | 730 | 101 | 436 | 2389.2 | 658.4 | 47 | 148.2 | 380 | 1865.8 | 201 | 437 | 46 | 2166 | 554 | 179 | 391 | 676 | 359 | 1639 | 362 | 395 | 411 | 719.2 | 284.8 | 1136.6 | 106 | 407.4 | 411.6 | 55 | 1678.6 | 92 | 261 | 1617 | 4088 | 344 | 2074 | 525.4 | 378 | 249 | 333.8 | 47 | 757.8 | 621.4 | 257 | 247 | 505 | 29 | 70 | 263.8 | 3047 | 247 | 1596 | 492.2 | 158 | 42
183 | 604 | 3119.2 | 300.4 | 60 | 525.4 | 3640 | 258.4 | 2938 | 222.8 | 271 | 215 | 458.4 | 1415 | 191 | 355 | 2227 | 55 | 244 | 584.8 | 3496 | 232 | 238 | 236 | 332 | 475 | 252 | 286.8 | 293.8 | 604 | 447 | 86 | 362 | 179 | 2767.8 | 471.4 | 2979 | 436 | 225 | 307.4 | 110.6 | 57 | 390 | 364 | 597.4 | 395.4 | 415.6 | 420 | 99 | 316 | 362 | 429 | 48 | 197 | 388.2 | 530.8 | 178 | 50 | 546.4 | 378.8 | 506 | 1346.8 | 320 | 429.4 | 340 | 58 | 2420 | 100 | 49 | 518 | 720.2 | 204 | 176 | 174 | 1686.6 | 56 | 432 | 2120 | 2287.8 | 276.2 | 251 | 1426.2 | 2163.4 | 1304 | 205.4 | 774 | 292.2 | 52 | 349 | 552 | 2208.4 | 1524.2 | 420.2 | 45 | 51 | 310 | 562 | 550.8 | 329 | 1465.2 | 219 | 41 | 3336.2 | 93 | 526 | 178 | 324.6 | 186 | 3298 | 145 | 54 | 433 | 444 | 146 | 215 | 525.2 | 232 | 741.4 | 458.8 | 2607.4 | 82.6 | 240 | 53 | 302 | 123 | 223 | 243 | 277.8 | 1163.4 | 2995 | 286 | 259.4 | 2468 | 191 | 248 | 354.6 | 281 | 243 | 425 | 2832.4 | 145 | 2310 | 289.2 | 238 | 369.4 | 678 | 101 | 334 | 2418 | 1517.4 | 47 | 237 | 380 | 138.8 | 201 | 437 | 46 | 2151 | 517 | 179 | 391 | 401.4 | 466 | 450.4 | 1511.6 | 450.8 | 411 | 1194 | 164.8 | 1131.4 | 106 | 1288.4 | 378 | 55 | 1689 | 92 | 261 | 2704 | 3282.8 | 3255 | 1719.8 | 437.2 | 298 | 249 | 377 | 47 | 2659.4 | 922.4 | 234 | 247 | 505 | 29 | 743.8 | 261 | 3047 | 388.4 | 1596 | 352.2 | 577.2 | 42
183 | 423.6 | 3121.8 | 226 | 97.2 | 434.6 | 1529 | 252 | 3011.6 | 242 | 271 | 56 | 458.4 | 4219 | 197 | 47 | 2167 | 116.6 | 138.4 | 415 | 3536.8 | 232 | 300.4 | 236 | 332 | 539 | 1563.4 | 194 | 505.6 | 621 | 447 | 86 | 362 | 120.2 | 2697 | 1015.4 | 3027 | 436 | 225 | 194 | 50 | 57 | 1016.4 | 412 | 526.6 | 386 | 1568.2 | 420 | 99 | 316 | 362 | 429 | 48 | 197 | 386 | 460 | 187 | 3868 | 309.8 | 422.6 | 506 | 250 | 320 | 571 | 340 | 58 | 437 | 321.2 | 198 | 558 | 3119.4 | 456 | 166.4 | 162 | 2471 | 236 | 552 | 2563 | 2225.8 | 170 | 251 | 99 | 184.4 | 1304 | 224 | 738 | 508.2 | 52 | 657.8 | 552 | 2218 | 1498 | 414 | 45 | 51 | 310 | 562 | 458 | 329 | 2772.8 | 212.4 | 136.4 | 2645.8 | 93 | 254 | 248.2 | 252.6 | 186 | 4464.8 | 225.8 | 54 | 350 | 444 | 146 | 215 | 382 | 256 | 713.8 | 883 | 1276 | 217 | 240 | 238 | 302 | 391.8 | 223 | 138 | 342.6 | 1735.2 | 2413.6 | 286 | 413.4 | 2454 | 191 | 351 | 919.2 | 252 | 243 | 425 | 177.6 | 311 | 2108 | 366.8 | 238 | 482 | 651 | 41 | 364.8 | 233 | 1649 | 47 | 45 | 267.4 | 287 | 201 | 437 | 46 | 2231 | 369 | 225 | 125 | 362 | 542.2 | 450.4 | 940 | 148 | 310.8 | 549.8 | 72 | 1054 | 106 | 2734 | 398 | 55 | 1582 | 92 | 73 | 2704 | 155.2 | 2541 | 273.6 | 395.2 | 178 | 249 | 1963.4 | 47 | 2786.4 | 200 | 345.4 | 258.6 | 321.6 | 29 | 70 | 48 | 2911.8 | 482 | 1635.2 | 322 | 243 | 42
183 | 371 | 3877.4 | 226 | 2811 | 432 | 412.6 | 228 | 3122 | 482.6 | 152.8 | 98.8 | 423 | 4828 | 197 | 123.8 | 257.2 | 209 | 117 | 578 | 3510 | 324.4 | 402 | 236 | 435.2 | 547 | 2512.2 | 194 | 52 | 681 | 476 | 180.4 | 362 | 81 | 2697 | 662.4 | 3039 | 439.6 | 222.8 | 419.6 | 50 | 57 | 242.8 | 389.8 | 450 | 386 | 440.4 | 420 | 227.4 | 316 | 302 | 489 | 117.2 | 174.2 | 531.6 | 484 | 187 | 4138.6 | 317 | 411 | 398 | 241 | 320 | 591.8 | 347 | 58 | 457 | 420 | 198 | 313.8 | 2908.6 | 244 | 173.6 | 228 | 2293.4 | 2796 | 552 | 2646.6 | 1122.8 | 170 | 173 | 99 | 243 | 1099.8 | 100 | 440 | 781 | 52 | 583.6 | 476.8 | 2218 | 1662.6 | 414 | 45 | 51 | 221.2 | 407.6 | 378.4 | 1596 | 1447 | 186 | 200 | 1526.8 | 93 | 254 | 1127.4 | 273 | 186 | 3212 | 237 | 54 | 350 | 386 | 64.4 | 692.6 | 275 | 346.4 | 648.8 | 322.4 | 1396.6 | 217 | 326.4 | 256 | 302 | 328 | 223 | 68 | 337 | 477.8 | 100.8 | 286 | 880.2 | 2496.4 | 133.4 | 351 | 243 | 259.4 | 243 | 387.4 | 96.4 | 311 | 2198.6 | 410 | 90 | 399.6 | 651 | 41 | 367 | 159 | 1649 | 47 | 45 | 175 | 287 | 201 | 298 | 46 | 2251 | 345.6 | 3377.4 | 51 | 362 | 654.2 | 415 | 399 | 226.4 | 269.8 | 613 | 122 | 1054 | 106 | 2624.6 | 578 | 55 | 825.4 | 115.4 | 831 | 2686.8 | 160 | 2452 | 371 | 522.4 | 1217.2 | 249 | 2557 | 47 | 2815.6 | 335 | 409 | 378.6 | 315.2 | 29 | 70 | 48 | 735.6 | 564.4 | 1357 | 1598.8 | 243 | 42
107.4 | 371 | 2068.2 | 226 | 2811 | 656 | 760.2 | 192 | 1550.6 | 738.2 | 46 | 270 | 650.8 | 4724.8 | 197 | 239 | 112.4 | 209 | 117 | 573.8 | 2927.6 | 380.4 | 492 | 48 | 1291.4 | 469.8 | 4905.8 | 644.4 | 52 | 681 | 416 | 204 | 441.2 | 81 | 2767.8 | 549 | 3039 | 314 | 259.6 | 199.2 | 126 | 57 | 206 | 266 | 2078 | 237 | 447 | 336.8 | 313 | 316 | 212 | 1094 | 221 | 83 | 565 | 590.8 | 296.2 | 3209.8 | 317 | 411 | 290 | 235 | 320 | 613 | 340 | 58 | 487 | 398.4 | 49 | 221 | 2779.2 | 204 | 176 | 293 | 2252 | 2796 | 575.4 | 2650 | 763 | 170 | 56 | 99 | 289 | 283 | 107.8 | 428 | 727 | 52 | 542 | 443 | 105 | 2321 | 346 | 185.8 | 51 | 153.2 | 762.6 | 1093.2 | 1616 | 1449.4 | 186 | 200 | 1438 | 197.8 | 46 | 711.2 | 297 | 186 | 3254 | 237 | 54 | 350 | 334.6 | 44 | 1409 | 353.4 | 428 | 570 | 348 | 2138 | 217 | 348 | 256 | 453 | 328 | 223 | 68 | 337 | 529 | 104 | 420.8 | 427.2 | 2209.8 | 108.6 | 477.2 | 265.6 | 166.6 | 247.4 | 331 | 187.6 | 1669 | 1069.2 | 1996.4 | 53 | 482 | 525.4 | 41 | 471.8 | 48 | 1649 | 47 | 45 | 175 | 287 | 201 | 333 | 46 | 2251 | 520 | 3276.8 | 51 | 419.2 | 703.2 | 485.8 | 396 | 344 | 449.8 | 656 | 197 | 1018.8 | 106 | 2585 | 478 | 55 | 321 | 194 | 464 | 2654 | 160 | 653.6 | 396.6 | 536 | 208 | 130.2 | 2557 | 117.4 | 2608 | 314 | 409 | 427 | 422 | 29 | 91.8 | 48 | 204.4 | 657.6 | 1331.2 | 322 | 200.6 | 42
57 | 363 | 782.4 | 226 | 2894.8 | 329.4 | 524.4 | 459.8 | 503 | 413 | 46 | 270 | 580 | 3723 | 143.4 | 239 | 240.4 | 209 | 117 | 556 | 598 | 372 | 567 | 48 | 876.2 | 334 | 5584 | 1353 | 52 | 681 | 398.4 | 197.6 | 609 | 161.4 | 2665 | 549 | 3039 | 339.6 | 328 | 207 | 240 | 57 | 206 | 299 | 2466 | 203 | 447 | 212 | 313 | 316 | 184.4 | 512 | 221 | 1321.8 | 565 | 566 | 369 | 328 | 323.6 | 329.4 | 242.6 | 235 | 295.6 | 649 | 839.2 | 58 | 487 | 548 | 49 | 1083 | 2604.2 | 204 | 176 | 293 | 1763 | 6087.6 | 669 | 2650 | 353.8 | 177.8 | 56 | 99 | 1063 | 283 | 113 | 430 | 1494.6 | 52 | 542 | 443 | 105 | 2381 | 329 | 221 | 51 | 1255.2 | 1353 | 2230.2 | 1616 | 1004.4 | 212.6 | 200 | 1412.8 | 2670.4 | 46 | 295 | 795.4 | 186 | 1616.6 | 237 | 54 | 200.4 | 188 | 44 | 1409 | 412 | 428 | 546 | 348 | 2237 | 217 | 454 | 256 | 461.4 | 328 | 223 | 68 | 219 | 529 | 104 | 420.8 | 397.6 | 347.4 | 104 | 485 | 352.2 | 55 | 254 | 331 | 200 | 2681 | 276 | 2311 | 53 | 367.6 | 483 | 41 | 513 | 48 | 1617.6 | 83.4 | 45 | 172.6 | 287 | 201 | 313 | 46 | 2251 | 520 | 3434 | 51 | 560.6 | 639 | 362.6 | 270 | 251 | 469 | 312.4 | 197 | 878 | 106 | 2585 | 489.6 | 55 | 321 | 194 | 189.2 | 2195.2 | 160 | 240 | 495 | 536 | 202.6 | 51 | 2577.4 | 223 | 2604 | 358 | 436.2 | 427 | 422 | 67 | 192.8 | 156.8 | 241 | 536 | 1408 | 322 | 31 | 42
57 | 331 | 536 | 247 | 2907 | 379 | 524.8 | 599 | 503 | 413 | 1532 | 270 | 580 | 911.8 | 1249.8 | 239 | 398 | 425.4 | 780 | 838.8 | 1052.2 | 372 | 546 | 48 | 487.4 | 206 | 4669.2 | 1359 | 451 | 591 | 328 | 172 | 2605 | 167.6 | 521.8 | 400 | 3039 | 332 | 982.6 | 207 | 240 | 384 | 270 | 299 | 2466 | 203 | 228 | 205 | 313 | 306 | 313.6 | 480 | 221 | 101.2 | 358 | 731 | 429 | 368 | 350 | 188 | 244.4 | 250 | 198 | 515.4 | 1588 | 58 | 487 | 516.4 | 1453.2 | 652 | 2522 | 316 | 617.8 | 344.6 | 115 | 4189 | 455.8 | 1764 | 1124.2 | 207 | 294.6 | 92.8 | 3763 | 283 | 113 | 380 | 1063.6 | 52 | 413.6 | 443 | 895.4 | 2421 | 365.8 | 221 | 51 | 261.8 | 1353 | 2179 | 1596 | 210 | 239.2 | 104.6 | 451.2 | 2200 | 318 | 178 | 1489 | 186 | 520 | 237 | 54 | 163 | 188 | 694 | 1409 | 434 | 352.8 | 527.4 | 368 | 2237 | 82.6 | 586 | 1526.8 | 467 | 328 | 346.2 | 68 | 219 | 529 | 83.2 | 286 | 746 | 291 | 104 | 809.6 | 250.4 | 55 | 254 | 331 | 1548.8 | 2646 | 513.6 | 2188 | 310.6 | 211.6 | 479 | 70.6 | 498 | 48 | 1492 | 229 | 45 | 163 | 102 | 201 | 225 | 46 | 2334.2 | 520 | 3342 | 177 | 644 | 679.4 | 289.6 | 1010 | 315.8 | 469 | 306 | 147 | 878 | 96.4 | 2585 | 465.4 | 55 | 335 | 194 | 1351 | 1467 | 160 | 227 | 380.6 | 488.8 | 301 | 51 | 1483.2 | 223 | 1025.2 | 335 | 440.8 | 331.8 | 412.4 | 3313 | 236 | 254.8 | 361 | 505 | 1436 | 347.6 | 31 | 42
57 | 330.6 | 476 | 491 | 249 | 379 | 303.8 | 599 | 455.8 | 413 | 2526 | 270 | 650.8 | 209 | 63 | 422 | 398 | 333 | 117 | 1239 | 598 | 250.6 | 507 | 48 | 593 | 206 | 3455 | 1368 | 423.8 | 531 | 328 | 172 | 2605 | 164 | 527.6 | 239 | 3036.4 | 332 | 3457.4 | 207 | 240 | 428.4 | 213.6 | 504 | 2378 | 203 | 228 | 285 | 270.2 | 560.2 | 530 | 480 | 221 | 188.8 | 358 | 1166.6 | 477.8 | 428 | 3455.4 | 188 | 234 | 250 | 64 | 482 | 1588 | 127.6 | 487 | 468 | 198 | 221 | 1598 | 210 | 2385 | 395.2 | 399.8 | 4823.6 | 708.4 | 553.8 | 707.6 | 223 | 219 | 68 | 3787 | 283 | 309.8 | 374.6 | 571 | 52 | 336 | 334.2 | 529.8 | 1108.2 | 530 | 248 | 51 | 1165.8 | 1459 | 2139 | 1596 | 225.2 | 186 | 41 | 205.6 | 2200 | 318 | 178 | 1489 | 186 | 516.4 | 237 | 54 | 163 | 208 | 1096 | 1409 | 418 | 567.8 | 1682.6 | 448 | 1845.2 | 49 | 595.6 | 256 | 523.4 | 310 | 383 | 68 | 1114.4 | 477.6 | 130.4 | 286 | 2678 | 747.2 | 104 | 1829.8 | 158.2 | 55 | 241.6 | 443 | 2199.8 | 2730 | 560.6 | 2188 | 344 | 622.6 | 479 | 189 | 498 | 48 | 1500.4 | 229 | 45 | 163 | 102 | 237 | 123 | 46 | 2355 | 496.8 | 2800.4 | 1033.4 | 672.8 | 913.6 | 368.8 | 2248 | 413 | 449.8 | 306 | 72 | 858.8 | 149.6 | 2585 | 295 | 55 | 335 | 194 | 214 | 417.2 | 305 | 351.8 | 176 | 380 | 178 | 51 | 571.8 | 223 | 995.2 | 335 | 479.6 | 308 | 456.8 | 4423 | 261.6 | 361 | 357.6 | 505 | 2095.8 | 354 | 31 | 42
57 | 640.2 | 548 | 491 | 249 | 379 | 205 | 651.4 | 482 | 218 | 2533.8 | 98.8 | 485.8 | 209 | 63 | 230 | 398 | 962.4 | 93 | 3196 | 598 | 189 | 659.2 | 48 | 593 | 206 | 1065.4 | 1368 | 315 | 531 | 328 | 288.8 | 2605 | 169.4 | 587.2 | 239 | 3950 | 332 | 3457.8 | 185 | 240 | 507 | 94 | 504 | 760 | 203 | 228 | 245 | 99 | 201 | 1354.8 | 480 | 48 | 321 | 358 | 2722.6 | 346.6 | 428 | 3547 | 188 | 241.8 | 250 | 54.4 | 488 | 1445 | 232 | 487 | 500 | 622 | 292.4 | 212 | 106 | 2422.4 | 202.2 | 404.2 | 5486.6 | 2338.6 | 438 | 309 | 199 | 336 | 63.6 | 3759 | 245 | 349 | 454.4 | 1582.4 | 60.4 | 316.8 | 287.2 | 142 | 1099 | 626.6 | 215.2 | 461 | 560.4 | 1459 | 1766.4 | 1620 | 1226.8 | 186 | 41 | 198 | 2200 | 318 | 178 | 1465 | 186 | 488 | 237 | 54 | 163 | 1548 | 1096 | 1401.2 | 418 | 617.6 | 3527 | 496 | 158.8 | 49 | 574 | 347.2 | 438.4 | 1551.2 | 392.6 | 131.8 | 795.4 | 419 | 222 | 301 | 2687.2 | 2402.4 | 104 | 2587.6 | 315 | 142 | 223 | 452.4 | 359 | 2950.4 | 441 | 998.2 | 344 | 4637.2 | 396.2 | 244.2 | 412.4 | 48 | 1598.6 | 229 | 45 | 163 | 102 | 338.6 | 63 | 46 | 2355 | 377 | 3331 | 604 | 614.8 | 566.4 | 1193.4 | 2248 | 217 | 373 | 354.8 | 72 | 846 | 211.4 | 2585 | 2123.8 | 55 | 335 | 194 | 214 | 258.6 | 501 | 469 | 176 | 474.4 | 218 | 51 | 497 | 223 | 1410.4 | 335 | 598 | 308 | 1593 | 3321 | 268 | 361 | 344 | 299 | 1769.4 | 252 | 924.2 | 42
57 | 325 | 533.8 | 491 | 285.4 | 379 | 1357.4 | 511.2 | 457 | 218 | 1551 | 56 | 493.8 | 209 | 63 | 193.4 | 355.2 | 595.8 | 95 | 3102.2 | 538 | 292 | 616 | 48 | 593 | 206 | 344 | 1495.4 | 1063.8 | 536.2 | 328 | 296 | 2464 | 173 | 602.8 | 239 | 6387 | 332 | 3411 | 2620.8 | 50 | 507 | 94 | 2349 | 306 | 203 | 233.8 | 205 | 99 | 201 | 942.4 | 717.2 | 48 | 723.8 | 358 | 2998.8 | 1518.6 | 418.4 | 3547 | 128 | 247 | 250 | 184.8 | 557 | 1445 | 232 | 572.6 | 530 | 1048.8 | 319.6 | 212 | 114 | 2572 | 1074.2 | 150 | 2207 | 2360 | 438 | 196 | 183 | 436.8 | 57 | 3108.2 | 315 | 349 | 510 | 431 | 138.4 | 304 | 242.6 | 142 | 934.4 | 1119.4 | 180 | 461 | 196 | 1459 | 201 | 346.6 | 2575.8 | 157 | 41 | 205.6 | 2323 | 318 | 246.8 | 1429 | 552.4 | 396 | 237 | 54 | 163 | 288 | 1096 | 1396 | 420.4 | 757 | 3587 | 508 | 132 | 49 | 492 | 406.8 | 330 | 3536 | 395 | 267 | 499.6 | 443 | 222 | 361 | 2707 | 2360 | 104 | 2534 | 415 | 142 | 223 | 455 | 335 | 3060.4 | 451 | 324 | 344 | 4658 | 579.4 | 327 | 391 | 48 | 1727.8 | 229 | 45 | 1125.2 | 102 | 374 | 143 | 46 | 2355 | 301 | 3235.8 | 177 | 529 | 546 | 1773.8 | 2248 | 217 | 443.6 | 449 | 72 | 846 | 186 | 2706 | 4064.6 | 55 | 805.4 | 194 | 150.8 | 223 | 501 | 469 | 176 | 500.2 | 278 | 51 | 431.8 | 47 | 580 | 2378 | 2184.4 | 320 | 1621 | 834.6 | 268 | 252.2 | 399.4 | 319 | 1443 | 252 | 59 | 42
57 | 325 | 419.6 | 428 | 828.6 | 379 | 299 | 428 | 162 | 218 | 69 | 185 | 1003 | 214.6 | 170.2 | 47 | 295 | 628 | 152 | 4134 | 590.2 | 502 | 616 | 79 | 513.8 | 324 | 118 | 1109.4 | 319.8 | 464 | 436.6 | 296 | 792 | 173 | 602.2 | 239 | 4934.6 | 332 | 3315 | 2724 | 50 | 399.6 | 94 | 2185 | 328 | 203 | 257 | 205 | 129 | 201 | 530 | 722 | 48 | 1230 | 475 | 3051 | 2397 | 652 | 3531.8 | 128 | 247 | 286.2 | 370.8 | 557 | 1518 | 986.8 | 562 | 530 | 227.6 | 53 | 212 | 1958.4 | 2572 | 2543 | 250.2 | 3485.4 | 2411.6 | 246.6 | 196 | 183 | 462 | 57 | 1131.8 | 315 | 344.2 | 2121.6 | 381 | 294 | 730.4 | 420.6 | 142 | 276 | 1701.2 | 180 | 384.2 | 239.6 | 1411.8 | 177 | 314 | 2588.8 | 157 | 130.6 | 236 | 2039.4 | 318 | 350 | 1417 | 4260.4 | 429 | 283.4 | 54 | 163 | 288 | 1096 | 3262.4 | 404 | 883 | 3587 | 484 | 184 | 49 | 344 | 371 | 365.4 | 3536 | 395 | 1533.6 | 566.2 | 431 | 49 | 286 | 2837.4 | 2360 | 144 | 2406 | 336 | 142 | 628.8 | 606.2 | 788.6 | 3110.8 | 404.6 | 227 | 344 | 4658 | 325 | 1585.6 | 427.2 | 48 | 1797 | 94.4 | 45 | 289 | 102 | 248 | 63 | 46 | 2292.6 | 301 | 3234.8 | 2900 | 563 | 548 | 2271 | 1471.8 | 152.2 | 392 | 463 | 39 | 546 | 186 | 2706 | 291 | 55 | 1527 | 194 | 182.4 | 288.6 | 501 | 478 | 176 | 509 | 278 | 51 | 391 | 47 | 700.8 | 2378 | 2581 | 305.8 | 1654.8 | 83 | 334.6 | 225 | 346 | 254.6 | 52 | 249.4 | 59 | 42
57 | 361 | 475.4 | 290 | 2955 | 626.2 | 478.4 | 995.4 | 162 | 1364 | 69 | 383 | 1187.8 | 3048.2 | 197 | 47 | 343 | 628 | 133 | 2972.8 | 625 | 502 | 613 | 215.8 | 461 | 338.2 | 118 | 787.4 | 321 | 453.6 | 509 | 291.2 | 401 | 173 | 262 | 239 | 3742.8 | 356 | 374 | 2801 | 151 | 378 | 154 | 2185 | 373.6 | 1667.6 | 336.6 | 198.2 | 129 | 201 | 481.6 | 662 | 48 | 502.2 | 475 | 3091 | 2288.2 | 312 | 1085.2 | 116.8 | 247 | 431 | 378 | 557 | 1705.6 | 395.4 | 554 | 565.6 | 238 | 93 | 212 | 2965 | 2572 | 2552 | 293 | 5403 | 2495 | 195 | 196 | 324.6 | 462 | 57 | 3727 | 437.4 | 337 | 3225.2 | 381 | 367 | 517.2 | 480 | 264 | 276 | 1706 | 180 | 1430.2 | 305 | 1341 | 141 | 314 | 2163.6 | 157 | 153 | 236 | 1789 | 318 | 350 | 1399 | 2284.2 | 561 | 353 | 54 | 163 | 288 | 1202.2 | 3729 | 391.4 | 2570.8 | 2357.4 | 425.6 | 378.8 | 49 | 336 | 362 | 392.4 | 4335 | 1468.8 | 185 | 453.2 | 1085 | 49 | 286 | 2870 | 2456.8 | 204 | 2009.4 | 1220.2 | 107.2 | 2246.8 | 644 | 3728.6 | 3106 | 447 | 173 | 369.6 | 2761.2 | 331.4 | 179 | 615.8 | 48 | 1667.2 | 58 | 200.2 | 289 | 102 | 344 | 63 | 134.8 | 2256.2 | 326.4 | 3301.2 | 2940.6 | 690 | 556 | 1830 | 467.4 | 55 | 391.8 | 463 | 39 | 423.4 | 186 | 2678 | 291 | 55 | 1614.2 | 266 | 188 | 419.8 | 501 | 497.2 | 197 | 1535.8 | 249 | 157.2 | 391 | 47 | 372 | 2378 | 2524.6 | 297 | 1632.4 | 69 | 379 | 48 | 346 | 1541.6 | 52 | 239 | 59 | 42
185 | 385 | 531 | 435.8 | 2955 | 375 | 485 | 1731 | 1471 | 189 | 69 | 383 | 2373.6 | 4036 | 197 | 47 | 355 | 485.2 | 57 | 3092 | 2608 | 502 | 427.4 | 250 | 456.2 | 344 | 118 | 1172.8 | 321 | 453.6 | 449 | 320 | 472.4 | 122.6 | 304.4 | 239 | 1915.6 | 332 | 2697.8 | 901.6 | 151 | 447 | 194 | 744.6 | 364.8 | 338.6 | 526.8 | 171 | 91 | 201 | 474 | 572 | 48 | 722.6 | 475 | 3091 | 2261 | 312 | 493 | 960 | 247 | 431 | 471.6 | 1511.4 | 317.8 | 291 | 637.6 | 933.6 | 305.2 | 361.6 | 109.6 | 2533.4 | 804.8 | 2617.4 | 387.4 | 5008.8 | 405 | 195 | 260.4 | 360 | 462 | 42 | 3727 | 519 | 337 | 3257 | 374.4 | 367 | 328 | 543.2 | 264 | 276 | 1706 | 180 | 3076 | 370.6 | 1341 | 828.6 | 1125.2 | 311.6 | 113.8 | 153 | 389.2 | 491.4 | 318 | 350 | 1399 | 308 | 596.2 | 353 | 54 | 163 | 288 | 774.6 | 3729 | 2392.2 | 2788.4 | 937.2 | 311.4 | 458 | 49 | 336 | 362 | 331 | 4534 | 259 | 168 | 447 | 409 | 49 | 175 | 2972.6 | 2487 | 261.2 | 423 | 697.6 | 55 | 2252 | 1836.2 | 956.6 | 2908 | 447 | 173 | 413 | 226 | 555 | 179 | 713.8 | 2233 | 1624.8 | 58 | 239 | 689 | 102 | 332.2 | 50 | 194 | 2264 | 306 | 733.2 | 2959 | 1754.8 | 556 | 3054 | 453.6 | 55 | 319.6 | 257.4 | 131 | 475 | 200 | 4160.4 | 291 | 55 | 1636 | 1059 | 688 | 220.6 | 383.4 | 975.6 | 281 | 1768.6 | 373 | 228 | 415 | 47 | 372 | 2378 | 2492.6 | 297 | 1585 | 69 | 337 | 48 | 6545.2 | 197.6 | 52 | 287 | 59 | 42
185 | 311.2 | 489.8 | 645.6 | 2874.2 | 359 | 485 | 1536 | 1471 | 186.6 | 169 | 315.8 | 2327 | 5061 | 197 | 47 | 310.6 | 311 | 57 | 3044 | 2608 | 502 | 292 | 346.8 | 455 | 344 | 118 | 533.6 | 321 | 444 | 504.8 | 1536.2 | 542.8 | 47 | 875.6 | 299 | 1475 | 377.6 | 3301.6 | 402 | 151 | 447 | 174 | 1224.4 | 402.6 | 547.4 | 456 | 171 | 79 | 2380.2 | 444 | 434 | 120.8 | 3251.4 | 921.2 | 3063 | 2039.4 | 812.4 | 493 | 537 | 223 | 401 | 402 | 442 | 343.4 | 165 | 622 | 735.2 | 350 | 434 | 186.4 | 2531 | 213.4 | 2637 | 730.6 | 3615 | 259.2 | 323 | 357 | 360 | 473 | 53 | 3763 | 1672 | 337 | 3255.2 | 370 | 330.6 | 1200.8 | 488 | 261.6 | 276 | 1525.2 | 180 | 3076 | 473 | 1239 | 367 | 1319.8 | 476 | 49 | 130.6 | 414.4 | 440 | 327.6 | 766.2 | 1399 | 308 | 617.4 | 353 | 54 | 569.2 | 288 | 433 | 3729 | 2915.8 | 2702.8 | 3320.4 | 498.2 | 497.4 | 49 | 336 | 995.6 | 365.8 | 1501 | 193.6 | 168 | 470.6 | 449.2 | 49 | 175 | 3041 | 650.6 | 347 | 423 | 243 | 55 | 2252 | 644 | 335 | 2908 | 449.2 | 396.8 | 561 | 226 | 555 | 921.8 | 748.6 | 2233 | 365.4 | 58 | 239 | 743.4 | 102 | 185 | 50 | 194 | 2264 | 306 | 1100.8 | 2959 | 2852 | 530.6 | 1830 | 387 | 55 | 388 | 233 | 154 | 475 | 200 | 4035.2 | 291 | 55 | 1550.4 | 2158.2 | 2472 | 217 | 305 | 2774 | 230 | 1729 | 363 | 228 | 451 | 47 | 372 | 2247 | 1327.2 | 320.8 | 1585 | 69 | 334 | 48 | 296.8 | 192.8 | 52 | 160 | 506.6 | 42
185 | 262 | 392 | 169.6 | 2221.4 | 359 | 485 | 1345.8 | 1471 | 207.4 | 297 | 3135.8 | 2327 | 5061 | 1622.6 | 47 | 244 | 191 | 57 | 3032 | 2608 | 305.8 | 1509.4 | 371 | 455 | 344 | 118 | 656.8 | 321 | 444 | 397.8 | 344 | 634 | 47 | 253.6 | 239 | 529.4 | 404 | 3312 | 428.4 | 363.6 | 1855.4 | 5843.8 | 2346.4 | 393 | 665 | 336.6 | 178.2 | 1341.4 | 2941.6 | 1462.4 | 294 | 230 | 3739.8 | 2718 | 3123 | 175 | 3595.2 | 3690 | 154.8 | 352 | 356 | 409.8 | 338.8 | 381 | 165 | 692.8 | 576.8 | 350 | 434 | 84 | 2534.6 | 176 | 2637 | 1389.2 | 2336.6 | 237 | 323 | 471.2 | 360 | 578 | 702.6 | 3128.2 | 2434 | 337 | 1516.4 | 417.2 | 209 | 838.4 | 488 | 252 | 698 | 1461 | 180 | 2527.4 | 514.8 | 1212 | 337 | 1307 | 396.4 | 49 | 41 | 350 | 276 | 334 | 1010.4 | 1396.4 | 308 | 636 | 350.2 | 426 | 975.4 | 288 | 412.6 | 1862.6 | 2991 | 7540.6 | 3398.8 | 571 | 655 | 49 | 336 | 1209.2 | 295 | 1727.8 | 150 | 168 | 1625.4 | 598 | 49 | 186.2 | 2975.8 | 159.8 | 561 | 423 | 400.6 | 92.2 | 190.8 | 568.4 | 1854.4 | 2908 | 458 | 367.8 | 561 | 339.4 | 532.2 | 2036 | 652.6 | 1799 | 321.2 | 47 | 431 | 828.6 | 141.4 | 207.2 | 50 | 194 | 2244 | 126.2 | 224 | 236 | 2765.2 | 450.4 | 1065.6 | 387 | 55 | 388 | 233 | 154 | 545.4 | 212 | 2606 | 291 | 55 | 1529 | 2132 | 2472 | 217 | 375.8 | 2685 | 196 | 1687.2 | 365.2 | 86.4 | 451 | 47 | 1610.4 | 1021.2 | 538 | 904.8 | 676.8 | 76.2 | 334 | 48 | 2365.4 | 188 | 52 | 155.2 | 282.8 | 42
362 | 335.2 | 392 | 44.8 | 95 | 287.6 | 380 | 1261 | 1507.8 | 218 | 340.2 | 3097 | 2327 | 2261.8 | 2011 | 47 | 279.8 | 191 | 95 | 3032 | 2608 | 343 | 292 | 234.2 | 455 | 408 | 118 | 743.8 | 321 | 565.8 | 323.8 | 503.6 | 610.8 | 47 | 262 | 339 | 341.8 | 404 | 3312 | 435 | 319 | 467.2 | 94 | 2344 | 393 | 665 | 283.4 | 193 | 79 | 2893 | 3049.8 | 282 | 230 | 3653 | 2683.2 | 3015 | 187 | 4950 | 3518.8 | 239 | 352 | 316.2 | 415 | 346.4 | 357 | 215.4 | 609 | 470 | 1605.2 | 480.4 | 92 | 2514.6 | 208.4 | 293 | 1434 | 2979 | 237 | 323 | 542 | 289.2 | 583 | 99 | 493 | 2395.6 | 337 | 269.8 | 488 | 245 | 490.8 | 2805.4 | 244.2 | 4198.4 | 1461 | 182.8 | 2084.4 | 560 | 1405 | 337 | 1311.8 | 375 | 49 | 41 | 342 | 276 | 334 | 155.6 | 1458.4 | 308 | 504 | 982.8 | 498.8 | 163 | 185.6 | 331 | 911.8 | 4617.4 | 2686 | 3412 | 571 | 482.2 | 49 | 308.8 | 785.6 | 295 | 1459 | 150 | 288 | 294 | 1597.2 | 49 | 213.8 | 3019.2 | 63 | 561 | 320 | 445.2 | 241 | 96 | 455 | 283 | 2882.4 | 500 | 320 | 561 | 355 | 385 | 2036 | 559 | 873.4 | 384 | 47 | 353.4 | 965.4 | 308 | 222 | 50 | 105.2 | 2164 | 55.4 | 492.8 | 1333.4 | 2657.8 | 560 | 357 | 264.6 | 55 | 438.4 | 233 | 131 | 676.6 | 212 | 2606 | 291 | 55 | 1100 | 2132 | 2472 | 217 | 305 | 2722.2 | 248 | 1777.2 | 578.6 | 51 | 471 | 47 | 343.2 | 281.6 | 538 | 1698 | 1012.6 | 1164 | 334 | 48 | 2901 | 138 | 52 | 209.6 | 59 | 42
362 | 445 | 356 | 106 | 1158.2 | 218 | 310 | 1261 | 1655 | 231.4 | 348.2 | 1949 | 3911.6 | 1491.6 | 2004 | 47 | 423 | 198.2 | 152 | 3041.6 | 1021.6 | 343 | 313 | 200 | 311 | 504 | 250 | 749 | 410.6 | 654.2 | 253 | 516.4 | 399 | 47 | 355.8 | 327 | 529 | 420 | 959.2 | 334.2 | 367 | 492 | 299.8 | 1953.8 | 334.6 | 679.4 | 146 | 217 | 79 | 1803.4 | 4268.8 | 282 | 120.8 | 1511.8 | 2628 | 3042 | 203.2 | 4950 | 4773.2 | 151 | 352 | 304 | 255 | 501.6 | 1001.8 | 291 | 574 | 442 | 238 | 281.4 | 113.6 | 200 | 338 | 409.8 | 1475.4 | 2979 | 237 | 323 | 444.6 | 183 | 583 | 99 | 493 | 2242 | 1475.2 | 242.8 | 488 | 378.6 | 683 | 7755.6 | 239 | 4071 | 1461 | 194 | 3835.8 | 305 | 943.8 | 315.8 | 1339 | 239.8 | 1309.8 | 136.4 | 351.6 | 326 | 334 | 150 | 1519 | 308 | 414.8 | 339 | 315 | 168.2 | 160 | 235.2 | 198 | 3108 | 1747.6 | 2845.2 | 459 | 395.2 | 49 | 302 | 362 | 365.8 | 1464.2 | 203.2 | 288 | 294 | 1807 | 49 | 203.2 | 3051.2 | 63 | 561 | 361.2 | 419.4 | 241 | 91.6 | 455 | 1605.8 | 1347.2 | 608.4 | 320 | 561 | 351 | 431 | 2096 | 467.2 | 2962 | 369 | 47 | 237 | 1047.4 | 280.4 | 222 | 63 | 198 | 2164 | 199 | 1491.8 | 2887 | 2579 | 536 | 357 | 234 | 55 | 370 | 233 | 39 | 683 | 212 | 2646 | 315 | 55 | 463 | 1735.4 | 2532 | 289 | 330.4 | 348 | 206 | 1681 | 362.2 | 2685 | 465 | 47 | 354.4 | 301 | 538 | 1698 | 343.4 | 118 | 334 | 48 | 2901 | 104.2 | 52 | 208 | 59 | 42
362 | 445 | 332 | 106 | 2779.2 | 220.2 | 310 | 625.6 | 1655 | 285 | 2332.8 | 934.6 | 2934 | 2796 | 1896.8 | 47 | 447 | 236 | 144 | 3044 | 685 | 2261 | 365.8 | 475.2 | 311 | 504 | 250 | 680.2 | 460.2 | 776 | 241.4 | 352 | 399 | 669.6 | 438 | 279 | 505 | 444 | 371 | 512 | 3285 | 492 | 1210.2 | 274 | 322.4 | 685.4 | 420.4 | 526.6 | 79 | 2871 | 4550.4 | 247 | 48 | 209 | 2543.4 | 2926 | 225 | 4950 | 3470.6 | 151 | 345.4 | 280 | 255 | 593.6 | 3833 | 291 | 504.8 | 462 | 238 | 169 | 111 | 248 | 335.6 | 587.6 | 1641 | 2869.2 | 484.4 | 318.2 | 1166.2 | 175.2 | 583 | 99 | 436 | 2242 | 3130 | 5698.6 | 488 | 463 | 689.4 | 3066.2 | 239 | 3684 | 1406.4 | 194 | 333 | 508.2 | 213.4 | 111 | 1347 | 99 | 182 | 200 | 395.4 | 326 | 515 | 150 | 1040.6 | 283.6 | 427 | 339 | 290 | 189 | 302.4 | 1367.8 | 198 | 2528 | 364 | 411 | 4972.6 | 277 | 149.8 | 302 | 352 | 286.6 | 1640 | 311.8 | 288 | 223.2 | 4105 | 49 | 152 | 3046 | 63 | 577.2 | 937.4 | 148.2 | 241 | 85 | 1647.2 | 269 | 328 | 1098.6 | 525 | 5935.8 | 351 | 431 | 1305.2 | 404 | 3222 | 369 | 47 | 237 | 1065.4 | 272 | 222 | 63 | 623.8 | 2164 | 236 | 2651 | 2949.4 | 2579 | 851 | 357 | 386 | 148 | 370 | 233 | 39 | 579.8 | 1311.8 | 2192.6 | 1390.2 | 55 | 463 | 591.2 | 3709 | 1082.2 | 303.4 | 348 | 242.6 | 1746.6 | 174 | 195 | 638 | 47 | 360 | 291 | 538 | 1554 | 353 | 178 | 329.2 | 48 | 2901 | 269 | 52 | 220 | 157.4 | 42
412.4 | 409 | 396.4 | 106 | 2884 | 236 | 272.6 | 249.6 | 346 | 289.8 | 2256 | 3324 | 3110.4 | 1341.2 | 1870 | 47 | 351.4 | 1249.4 | 142 | 3072.8 | 685 | 9963.8 | 521 | 200 | 311 | 551.2 | 338.4 | 484 | 583.8 | 643.6 | 385.4 | 316 | 399 | 1397.2 | 438 | 279 | 469 | 436.8 | 3312 | 512 | 3261 | 492 | 2445 | 304.8 | 400 | 1703.8 | 1532.6 | 558 | 85 | 2783 | 2434 | 247 | 48 | 245 | 2703 | 2927 | 305 | 2917.8 | 270 | 69.4 | 449 | 219 | 255 | 602 | 3833 | 291 | 422 | 454 | 264.6 | 440 | 111 | 248 | 326 | 608.8 | 1663.8 | 752.8 | 654 | 427.4 | 726.6 | 170 | 891.2 | 99 | 354 | 1863 | 3811.6 | 250 | 1469.4 | 484.8 | 715 | 2663 | 252 | 3684 | 1414 | 438.6 | 327.6 | 597 | 242.2 | 398.2 | 1347 | 99 | 182 | 352 | 339 | 326 | 542 | 266.8 | 124.4 | 309.4 | 339 | 353.4 | 290 | 189 | 322.4 | 204 | 198 | 2528 | 348 | 411 | 2532.8 | 277 | 2332 | 319 | 352 | 452.6 | 1865.8 | 427.8 | 383.2 | 176 | 3963.4 | 216.8 | 152 | 3046 | 63 | 457 | 328.8 | 257 | 258.4 | 85 | 883 | 213.8 | 328 | 735.4 | 525 | 982.4 | 351 | 319 | 179 | 521.6 | 3222 | 274.8 | 1205.6 | 89 | 843 | 335.6 | 222 | 63 | 1047.2 | 2164 | 236 | 2673 | 2923.2 | 2579 | 1700.4 | 357 | 424 | 344 | 505.2 | 233 | 39 | 407 | 212 | 339 | 1635 | 55 | 449 | 1033.4 | 831.2 | 2267 | 268 | 348 | 497.6 | 1801 | 174 | 195 | 638 | 47 | 360 | 301.4 | 538 | 1458 | 361.4 | 178 | 322 | 48 | 893.8 | 269 | 52 | 302.2 | 305 | 42
381.8 | 287.8 | 493 | 120 | 2870 | 216 | 363 | 321 | 1950.4 | 297 | 2256 | 3324 | 3053.6 | 3997.2 | 1141.2 | 47 | 277 | 718.8 | 150.4 | 2982.4 | 699 | 499.4 | 521 | 1502 | 311 | 504 | 541.8 | 461.8 | 497.2 | 603 | 3210 | 316 | 945.6 | 271 | 438 | 316 | 469 | 435 | 3380.4 | 338.8 | 3261 | 599.4 | 2445 | 337.8 | 394 | 2565 | 365 | 558 | 89 | 2783 | 2409.2 | 247 | 48 | 209 | 918.2 | 2879.8 | 377.8 | 1563 | 270 | 49 | 476 | 150 | 255 | 602 | 3819.4 | 291 | 439.4 | 422 | 249 | 347.2 | 103 | 248 | 293.6 | 831.2 | 1581 | 248 | 654 | 505 | 164 | 170 | 1160.4 | 322.8 | 351 | 371 | 4409.8 | 247.6 | 244 | 572 | 715 | 2671 | 261.6 | 3684 | 1414 | 421 | 304.8 | 592.6 | 1027.8 | 111 | 1347 | 240.8 | 49 | 352 | 377 | 326 | 542 | 411 | 270.6 | 359.6 | 339 | 367.8 | 198 | 189 | 167 | 240 | 198 | 2607.8 | 342 | 411 | 257 | 272.2 | 1486 | 319 | 352 | 1028 | 1909 | 2017.4 | 507 | 176 | 3928 | 91 | 152 | 407 | 119.4 | 370.2 | 403.8 | 507.2 | 179.2 | 89.4 | 1525 | 541.2 | 210 | 609.8 | 525 | 341 | 450.4 | 291 | 179 | 3136.4 | 3222 | 203.6 | 47 | 77 | 692 | 228.4 | 222 | 652.2 | 186 | 2164 | 89 | 2862.8 | 1788.8 | 2716.4 | 1597 | 437 | 428.4 | 344 | 491 | 359.2 | 39 | 231 | 212 | 339 | 1635 | 55 | 449 | 149 | 477.6 | 2371 | 338.8 | 348 | 595 | 1801 | 130 | 1847.4 | 708.8 | 47 | 360 | 250.6 | 587.6 | 1506.4 | 397 | 178 | 1286.4 | 48 | 490.4 | 414.6 | 52 | 716.6 | 205 | 42
311 | 202 | 554.8 | 70 | 1785.8 | 216 | 363 | 321 | 2898.8 | 297 | 2405.8 | 3324 | 1510 | 4078 | 73.4 | 385 | 277 | 1407 | 184 | 565 | 740 | 537 | 1065 | 326 | 311 | 413.2 | 471 | 442 | 380.4 | 603 | 3257.4 | 400.8 | 393.8 | 271 | 367.6 | 464 | 258.4 | 435 | 3426 | 213 | 3261 | 671 | 2329.4 | 318 | 394 | 2565 | 534.8 | 558 | 101 | 59 | 1620.8 | 247 | 48 | 209 | 389.2 | 877.8 | 496.6 | 1563 | 250.2 | 49 | 1207.6 | 150 | 255 | 468.4 | 3078.6 | 395.4 | 503.6 | 393.2 | 243.4 | 1605.8 | 65 | 224 | 164 | 1475.2 | 1474 | 248 | 491.6 | 505 | 164 | 173.4 | 388 | 173.6 | 339 | 411 | 2055.2 | 202 | 244 | 543.2 | 543.8 | 1363.8 | 285 | 2172.6 | 1414 | 401 | 309 | 572.4 | 1129.2 | 111 | 1347 | 236 | 49 | 256.6 | 377 | 551.4 | 542 | 411 | 489.2 | 308 | 339 | 960.6 | 1871.4 | 291.6 | 167 | 240 | 198 | 497 | 350 | 399 | 264.2 | 4608.4 | 217 | 319 | 397.6 | 461 | 4114 | 2414 | 542 | 176 | 3952 | 91 | 152 | 372 | 157 | 411 | 558 | 1492.8 | 154 | 96 | 1533.2 | 359.6 | 216.4 | 478.6 | 596.4 | 297.8 | 640 | 291 | 179 | 2823.2 | 3121.8 | 575 | 47 | 74.8 | 692 | 189 | 242 | 63 | 186 | 2164 | 258.4 | 2926 | 248 | 2744 | 1597 | 437 | 435 | 411.6 | 439.4 | 444.4 | 39 | 5658 | 218.6 | 339 | 1616 | 55 | 449 | 149 | 547.4 | 2443 | 272.8 | 348 | 607 | 1801 | 64 | 2883 | 632.4 | 47 | 360 | 174 | 582 | 1838 | 399.4 | 117.4 | 2855 | 316 | 515 | 421 | 1356.8 | 2376.6 | 180 | 42
311 | 1238 | 550 | 1130.2 | 201 | 235.8 | 424.8 | 321 | 2985 | 143.6 | 847.6 | 2710 | 1500 | 3917 | 48 | 355 | 337 | 1416.6 | 184 | 565 | 780 | 579 | 336 | 382 | 285.2 | 517 | 506.4 | 384.2 | 358 | 477.8 | 3701.4 | 416 | 410 | 246.2 | 262 | 464 | 142 | 435 | 3423.8 | 213 | 464.6 | 673.4 | 1424.8 | 509.4 | 394 | 2429 | 615.2 | 307.6 | 191.8 | 143 | 409.2 | 247 | 48 | 206.6 | 1536.4 | 378 | 499 | 1563 | 246 | 49 | 841.8 | 182 | 689.4 | 349.8 | 297.8 | 465 | 511 | 240.2 | 235 | 310 | 70.4 | 236 | 164 | 1458.6 | 2291.6 | 2804.8 | 414.6 | 674.6 | 164 | 1046.2 | 1546.6 | 99 | 2974.2 | 363 | 353 | 202 | 484.4 | 383 | 485.8 | 471 | 255.4 | 1561 | 942 | 401 | 328.8 | 552 | 1144 | 181.8 | 1347 | 592 | 49 | 459.6 | 266 | 1459 | 1242.8 | 387.6 | 52 | 308 | 339 | 1405 | 3418.6 | 200 | 243.8 | 307.8 | 210 | 497 | 350 | 351 | 277 | 265 | 183.4 | 977.2 | 417.6 | 461 | 3892 | 2390 | 542 | 176 | 2933.2 | 91 | 133.4 | 329.2 | 157 | 407 | 792.4 | 2202.4 | 162 | 96 | 1543 | 213 | 534.4 | 388 | 591.8 | 233 | 640 | 1531.2 | 179 | 2827.8 | 1029 | 1068.8 | 47 | 92 | 740 | 189 | 272 | 63 | 186 | 2164 | 286 | 2926 | 1839.8 | 3023 | 1517.2 | 345.8 | 342.2 | 280.6 | 407.6 | 477.8 | 39 | 231 | 758 | 375 | 1447 | 55 | 1809.6 | 149 | 569 | 2072.8 | 308.2 | 324 | 484 | 1719.4 | 64 | 2874 | 529 | 47 | 443.2 | 210 | 578 | 1518 | 744.8 | 175 | 2826.8 | 426 | 515 | 256.2 | 462.4 | 2426.8 | 180 | 66
210.2 | 194 | 416.6 | 94 | 287.6 | 424 | 466 | 326.6 | 3148.8 | 304 | 457 | 254 | 1500 | 3796 | 175 | 269.8 | 394 | 1419 | 184 | 565 | 685 | 1749.2 | 342 | 616.4 | 347 | 517 | 506.4 | 456 | 276.4 | 428 | 3311.4 | 408.8 | 413 | 207 | 262 | 444 | 170 | 435 | 474 | 213 | 509 | 683 | 168.4 | 645 | 394 | 1604.4 | 95 | 193 | 1156.6 | 159 | 431 | 385 | 48 | 239.8 | 265 | 398.2 | 499 | 1563 | 265.8 | 49 | 374 | 182 | 2427 | 293 | 323 | 465 | 2781 | 234 | 304.8 | 334 | 116.8 | 248 | 164 | 1381 | 1748.4 | 3437.4 | 297 | 669.6 | 70.4 | 2335 | 388 | 99 | 3633 | 320.6 | 285.8 | 202 | 1206 | 383 | 419 | 831.4 | 836 | 1561 | 234 | 225 | 345 | 404 | 1144 | 111 | 1395 | 314 | 189 | 196.4 | 266 | 1459 | 2422 | 294 | 52 | 312 | 363 | 1405 | 3850.2 | 176 | 296 | 353 | 223.6 | 438.2 | 350 | 351 | 277 | 1689.2 | 49 | 381 | 353 | 366.2 | 3728 | 2394.8 | 542 | 176 | 1320.2 | 91 | 152 | 265 | 177.8 | 407 | 795 | 1589 | 101.8 | 96 | 1592 | 353 | 548.4 | 518.8 | 5600.8 | 233 | 640 | 291 | 179 | 2871 | 1199 | 461 | 47 | 83.6 | 740 | 63 | 269.8 | 63 | 186 | 2164 | 323 | 2949 | 2929 | 4043 | 1444 | 343 | 1198.8 | 307.6 | 389.2 | 1765.6 | 39 | 231 | 245 | 353 | 1472.2 | 55 | 1360.4 | 149 | 569 | 460 | 788.8 | 331.8 | 220.4 | 1665 | 206 | 2868 | 308 | 82.2 | 568 | 188.2 | 578 | 1518 | 1063 | 175 | 2231.8 | 261 | 537.4 | 1117.4 | 258 | 2598.8 | 529.2 | 82
188.2 | 194 | 366 | 776.8 | 402.4 | 484 | 448 | 422.4 | 1519.6 | 1060 | 457 | 413 | 1622.8 | 315.6 | 223 | 213 | 970.4 | 1579 | 184 | 2512.4 | 1730.4 | 546.4 | 342 | 578.4 | 371 | 517 | 286 | 316 | 120.4 | 296.8 | 3198 | 1016.6 | 455.4 | 198 | 262 | 364 | 148.4 | 380 | 449.4 | 213 | 521.8 | 647.2 | 190 | 645 | 394 | 425 | 179 | 193 | 723.8 | 159 | 431 | 477 | 48 | 304 | 265 | 493.4 | 635 | 1563 | 276.2 | 49 | 358 | 1821.2 | 4756.6 | 367.6 | 323 | 467.8 | 2949.6 | 234 | 444.4 | 310 | 216 | 248 | 166.4 | 1381 | 1329 | 3536.4 | 297 | 1635.2 | 47 | 2335 | 388 | 99 | 5138.4 | 295 | 241 | 202 | 1188.6 | 383 | 363 | 1279.8 | 614.8 | 1561 | 234 | 117 | 450 | 404 | 1144 | 176.6 | 1467 | 200 | 215.6 | 286 | 567.8 | 1541 | 2430 | 431.6 | 52 | 326 | 842.6 | 2684 | 2987 | 80 | 300 | 353 | 215 | 399 | 350 | 402.2 | 192.4 | 3144.6 | 49 | 488.2 | 355 | 195 | 2877.6 | 1188.2 | 472 | 360.8 | 418 | 78.2 | 152 | 673.8 | 183 | 327 | 2180 | 1589 | 67 | 96 | 1629.8 | 353 | 546 | 502 | 509.8 | 233 | 539.2 | 291 | 238.2 | 4457.4 | 1298 | 491 | 51.4 | 94 | 2622 | 63 | 415 | 204.6 | 215.6 | 2158.8 | 323 | 3005.2 | 2929 | 3914 | 4256 | 343 | 696.8 | 373.2 | 290.2 | 2646.2 | 39 | 183 | 245 | 374 | 599.8 | 55 | 1076.8 | 189 | 491.4 | 186 | 1216 | 427 | 175 | 707.4 | 206 | 1354.8 | 308 | 223 | 964.4 | 164 | 419.6 | 1518 | 475 | 151 | 303 | 261 | 496 | 611.2 | 251.8 | 2453 | 1095 | 89.6
193 | 194 | 818.2 | 465.4 | 4440.4 | 448 | 4246.6 | 501 | 352 | 2768 | 390.2 | 1561 | 1480.6 | 295.2 | 333 | 262.6 | 3076 | 1694.6 | 184 | 1108.4 | 639.6 | 629.4 | 489.2 | 549.8 | 476.6 | 447.8 | 314.8 | 316 | 93.8 | 211 | 3198 | 3455 | 432 | 198 | 262 | 216 | 667.4 | 380 | 509 | 213 | 601.6 | 504 | 190 | 481 | 430 | 425 | 161.6 | 222.2 | 291 | 159 | 423.8 | 465 | 221 | 254.6 | 265 | 544.6 | 453 | 1563 | 525.8 | 49 | 590.6 | 2892.8 | 4630.2 | 537 | 323 | 374.6 | 2435.8 | 234 | 235 | 310 | 226.4 | 248 | 200 | 1384.6 | 1277.4 | 3620 | 433.8 | 309 | 160 | 1905.4 | 388 | 99 | 3648 | 371.8 | 241 | 304.2 | 1572.4 | 372.6 | 363 | 501.4 | 1002.6 | 1561 | 124.4 | 90 | 520 | 440.4 | 960.8 | 345.8 | 570.2 | 209 | 322 | 286 | 1752.2 | 1706.4 | 2406 | 466 | 52 | 358 | 2859.8 | 1536 | 1528.6 | 80 | 720 | 353 | 255 | 419 | 552 | 479 | 136 | 163.8 | 49 | 515 | 451.8 | 200.6 | 1148.2 | 455 | 359 | 417 | 489 | 75 | 174.2 | 1322 | 183 | 307 | 4604.8 | 1616.2 | 67 | 96 | 1333 | 353 | 546 | 1112.6 | 732.6 | 281 | 462.8 | 428.6 | 327 | 3498.6 | 1298 | 501.2 | 58 | 98 | 4272 | 63 | 395 | 240 | 334 | 2175 | 2061.4 | 2862 | 2836 | 3490.2 | 4256 | 343 | 6416.2 | 685.2 | 316 | 2459.2 | 39 | 111 | 1404.2 | 381.2 | 386 | 55 | 599.8 | 149 | 154.6 | 162 | 3550 | 602.6 | 175 | 404.4 | 272 | 190.4 | 378.8 | 223 | 1676 | 172 | 406.4 | 2108.8 | 447 | 135 | 372.8 | 438 | 472.8 | 174 | 227 | 2671 | 1095 | 149.2
388.8 | 194 | 1629 | 175 | 2492.2 | 424 | 3778.8 | 501 | 235 | 3195 | 331.2 | 3283 | 535 | 351.2 | 309 | 601 | 3171 | 1706 | 184 | 744 | 180 | 767.2 | 544.2 | 684 | 468.2 | 338.2 | 238 | 246.4 | 204.2 | 211 | 3198 | 3455 | 642.8 | 198 | 262 | 179 | 134 | 370.4 | 509 | 213 | 566 | 504 | 190 | 578 | 574.6 | 310 | 150 | 899.8 | 273 | 159 | 529 | 471.4 | 221 | 397.2 | 268 | 1789.6 | 453 | 1062.6 | 579 | 49 | 660 | 2808 | 4567 | 543 | 466 | 305 | 2487 | 234 | 209 | 310 | 229 | 248 | 216 | 1369 | 1363 | 7274.4 | 367 | 309 | 321 | 187 | 458.2 | 99 | 1012.8 | 492.6 | 241 | 1014.4 | 421 | 357 | 363 | 347 | 227 | 1561 | 244.2 | 90 | 469.2 | 450 | 228 | 287 | 343.2 | 258 | 218 | 334.2 | 1716 | 1730.2 | 1612.4 | 490 | 52 | 369.6 | 3069 | 2788.8 | 699.4 | 80 | 1140 | 469.6 | 315 | 477.4 | 552 | 479 | 158.4 | 225.8 | 49 | 1831 | 401.8 | 209 | 355 | 462.2 | 256.6 | 457 | 480.2 | 1112.4 | 263 | 1322 | 164.2 | 722.6 | 4560.6 | 1299.6 | 69.2 | 77.4 | 611 | 254.6 | 436.8 | 1146.6 | 439 | 286.6 | 355 | 2224.6 | 327 | 2551.2 | 1298 | 528.6 | 167.2 | 98 | 188 | 63 | 395 | 240 | 334 | 2211 | 2496 | 2855.8 | 1567.2 | 1718 | 4120.4 | 329.8 | 247.6 | 573 | 361.8 | 2270.8 | 131 | 670 | 1322 | 383 | 336 | 55 | 662 | 149 | 137.8 | 202 | 3625.6 | 709.8 | 187 | 2301.4 | 316 | 193 | 331.8 | 223 | 1676 | 172 | 303.6 | 4472 | 447 | 56 | 512.4 | 438 | 467 | 174 | 138.2 | 1886.2 | 1195 | 266
353.6 | 194 | 1617 | 175 | 3088.4 | 319 | 3630.6 | 400.2 | 235 | 3190.2 | 348 | 3283 | 576.2 | 1149.4 | 853.2 | 601 | 3361 | 1706 | 292 | 744 | 180 | 364 | 617 | 592.8 | 449 | 433 | 869.2 | 317.6 | 218.2 | 113.4 | 3289.2 | 3455 | 607 | 198 | 262 | 179 | 134 | 392 | 509 | 223.4 | 452 | 498.4 | 190 | 556.4 | 619 | 361.6 | 152.2 | 543.4 | 101.8 | 159 | 590 | 451 | 356 | 521.6 | 280 | 2458.8 | 453 | 312 | 531 | 66.4 | 660 | 1759.2 | 2885.4 | 547 | 466 | 319 | 4075.4 | 356.8 | 209 | 350 | 204.2 | 248 | 403 | 1366 | 813.4 | 834.8 | 367 | 309 | 321 | 187 | 404.2 | 90 | 354 | 501 | 1271.8 | 3204 | 323.8 | 357 | 363 | 314.6 | 274 | 1561 | 405.2 | 90 | 393 | 450 | 252 | 389.8 | 484 | 278 | 192 | 270.8 | 1872 | 1651 | 374 | 526 | 52 | 316 | 3156 | 1536 | 261 | 80 | 300 | 473 | 405.4 | 534.8 | 552 | 479 | 248 | 155 | 49 | 1913 | 219 | 122 | 355 | 472.6 | 104 | 457 | 375.2 | 75 | 314.2 | 1322 | 89 | 664.8 | 4667 | 255.2 | 102 | 182 | 611 | 1450.8 | 372 | 377.8 | 509.8 | 261 | 355 | 2790.2 | 327 | 2461.8 | 1150.4 | 804 | 240 | 292 | 142.4 | 63 | 395 | 240 | 331.4 | 2211 | 2496 | 4060.4 | 905 | 3036.2 | 1886 | 310 | 370 | 573 | 758 | 1352.4 | 154 | 1185.2 | 1304.4 | 1472.6 | 336 | 55 | 690.6 | 149 | 572 | 162 | 3676 | 564.6 | 187 | 3593 | 316 | 228.4 | 462.4 | 223 | 1476 | 172 | 350.8 | 3983.2 | 400.2 | 68 | 368.4 | 382.8 | 377 | 171.6 | 180 | 1472 | 1222.2 | 1369.8
303 | 194 | 1533.8 | 175 | 3117.2 | 249 | 3607.2 | 333 | 267.8 | 3183 | 356 | 4022.4 | 620.6 | 1633 | 309 | 527.8 | 693 | 1626 | 319 | 744 | 180 | 404.4 | 617 | 480 | 422.6 | 433 | 753.8 | 434 | 89 | 89 | 3384.4 | 2832 | 607 | 198 | 344.2 | 179 | 134 | 368 | 479.2 | 351.4 | 438 | 570 | 190 | 611.6 | 1049.2 | 418.6 | 233.2 | 178 | 59 | 159 | 590 | 217 | 356 | 1646 | 703.8 | 2325 | 317 | 312 | 531 | 78 | 558.2 | 122 | 825.4 | 490 | 453 | 337.6 | 3197.2 | 464.8 | 298.6 | 626 | 105 | 248 | 403 | 1390 | 608.2 | 3303.6 | 437.8 | 311.8 | 275.8 | 199.4 | 413.6 | 79.6 | 354 | 520.2 | 3061.2 | 3327 | 394 | 357 | 363 | 404.6 | 262 | 3021.4 | 488 | 92.8 | 393 | 450 | 270.4 | 337.8 | 212 | 278 | 192 | 226 | 1872 | 1663.4 | 374 | 457.2 | 60 | 318.8 | 3144 | 2710.2 | 2631.4 | 87 | 245 | 430 | 417.6 | 746.6 | 503.8 | 479 | 240.2 | 155 | 49 | 2013 | 739.2 | 64 | 355 | 408.8 | 88 | 343.4 | 356 | 75 | 391 | 1322 | 1673.6 | 457 | 3073.8 | 229.4 | 168 | 182 | 611 | 176 | 372 | 894.8 | 436.8 | 261 | 425.8 | 2787 | 267.8 | 1247.2 | 1029 | 811 | 262.4 | 292 | 74 | 63 | 317.8 | 169.2 | 396.2 | 2211 | 2531.4 | 4880 | 51 | 3738.8 | 1336 | 297.4 | 3701.8 | 573 | 1319 | 2529.2 | 154 | 387 | 1296 | 262 | 336 | 55 | 605 | 131.6 | 939 | 162 | 3035.8 | 397 | 235 | 3593 | 396 | 370 | 858.4 | 82.2 | 1479.2 | 172 | 280 | 3250 | 330 | 68 | 400 | 2911.2 | 317 | 162 | 204.8 | 1472 | 1307 | 80
303 | 194 | 1436 | 155 | 3198 | 349 | 479 | 320.2 | 248 | 3177.2 | 348 | 2576.4 | 458.8 | 1556 | 309 | 418 | 804 | 1506 | 319 | 541.4 | 227.4 | 566 | 567.4 | 456.8 | 317 | 478.8 | 1848.8 | 434 | 89 | 207 | 3470 | 304 | 1174.8 | 198 | 332.2 | 179 | 275 | 369.8 | 334 | 428.4 | 1489.6 | 590 | 190 | 541 | 3172 | 405 | 273 | 178 | 59 | 182 | 590 | 142 | 361.4 | 3553 | 1127.6 | 2345 | 317 | 312 | 445.4 | 159.6 | 1663.4 | 281.8 | 521 | 470.4 | 453 | 350 | 2464 | 540 | 345.4 | 1057 | 149.4 | 256.4 | 403 | 1426 | 193.4 | 3558 | 367 | 323 | 208 | 367.4 | 563 | 73 | 414 | 533 | 3066 | 3288 | 441.2 | 345.8 | 405 | 477 | 262 | 2730.4 | 304 | 83 | 469.8 | 450 | 334 | 269 | 212 | 278 | 192 | 226 | 2946 | 1463 | 358 | 354 | 62 | 330 | 3095.6 | 1408.2 | 3236.4 | 227.2 | 325 | 436.6 | 415 | 736 | 304.8 | 445 | 271 | 423.8 | 77 | 1998.6 | 2820 | 66.8 | 355 | 384.4 | 160 | 210 | 376 | 75 | 327.2 | 1427.6 | 6555.8 | 457 | 3003 | 318 | 399.6 | 182 | 459.8 | 225.2 | 372 | 547.8 | 429.4 | 2118.6 | 355 | 2780.6 | 306 | 454 | 256.2 | 790 | 284 | 284 | 74 | 4942.8 | 276 | 63 | 304 | 2211 | 702.6 | 3893.4 | 113.4 | 2821 | 1357.4 | 378 | 6111 | 254.2 | 2509.6 | 2626 | 131 | 387 | 1296 | 262 | 426 | 55 | 605 | 120 | 273.4 | 168 | 570.2 | 423 | 275 | 3766 | 788.8 | 370 | 529.6 | 47 | 1457 | 303 | 350.8 | 2683 | 330 | 68 | 397 | 3485 | 312.6 | 162 | 211 | 1431.2 | 1307 | 80
303 | 194 | 1423 | 230 | 3198 | 392.2 | 866.2 | 301 | 248 | 2336 | 348 | 403.4 | 373 | 1523 | 309 | 295 | 804 | 1527.6 | 321 | 468 | 230.4 | 543 | 493 | 1546.4 | 345.8 | 656 | 334 | 553 | 190.6 | 383 | 3355.2 | 304 | 2778.6 | 198 | 391.6 | 179 | 275 | 377 | 2686.8 | 478.2 | 241 | 2008.4 | 190 | 541 | 3131.8 | 405 | 284 | 1270.8 | 59 | 849.4 | 548.4 | 142 | 365 | 3506 | 280 | 1545.8 | 331.4 | 312 | 317 | 180 | 566 | 523 | 486.4 | 508.2 | 465 | 403.2 | 2471.8 | 428.6 | 443 | 1502.4 | 216 | 251.2 | 403 | 1374.6 | 172 | 3638 | 387.8 | 323 | 88 | 408 | 531 | 48.2 | 913.8 | 341 | 2966 | 2616.4 | 913.2 | 278.8 | 604.2 | 477 | 241.2 | 2650 | 304 | 83 | 1740.6 | 450 | 334 | 661.8 | 212 | 278 | 304 | 321.4 | 1558.2 | 1332 | 288.4 | 354 | 62 | 304.2 | 1009.4 | 1413 | 3310 | 713.6 | 313 | 352.4 | 415 | 736 | 207.6 | 445 | 477 | 423.2 | 112.8 | 2745.4 | 2820 | 113 | 355 | 5820.8 | 184 | 239.4 | 434.8 | 75 | 361 | 1498 | 3399 | 465 | 1644 | 461 | 474 | 158 | 422 | 347 | 372 | 203 | 1099.8 | 2559 | 369.6 | 2665.4 | 189 | 454 | 69 | 4915 | 247.6 | 272 | 970 | 1689.6 | 139 | 63 | 304 | 2211 | 272.8 | 3035.4 | 155 | 2597 | 1219.8 | 378 | 6083.4 | 215 | 1168 | 2626 | 39 | 380.6 | 1296 | 321.4 | 486 | 55 | 427.6 | 415.2 | 383 | 168 | 2476.8 | 590 | 207 | 1804 | 509.4 | 299.2 | 457 | 47 | 1096.6 | 317 | 188 | 290 | 276.4 | 106 | 397 | 2987 | 326 | 162 | 211 | 1320 | 2362.6 | 80
303 | 254 | 1423 | 241.2 | 583 | 435.4 | 2389.8 | 301 | 284.8 | 1067 | 348 | 363.8 | 409 | 1632.8 | 216.8 | 292.2 | 611.4 | 1739.6 | 221 | 465.6 | 195 | 526.8 | 433 | 320 | 429 | 622 | 1755.2 | 540 | 216 | 552.4 | 3264 | 404 | 2754.8 | 198 | 424 | 179 | 288.8 | 377 | 3275 | 515.4 | 216.4 | 2047.4 | 190 | 541 | 3059 | 405 | 85 | 378.4 | 53 | 2138.6 | 369 | 142 | 366.2 | 2799 | 1551.4 | 377 | 365 | 312 | 328.2 | 252.6 | 568.2 | 1602.8 | 358 | 591 | 2646.6 | 483 | 1287.2 | 393 | 420.6 | 676 | 216 | 244 | 246.8 | 1370.6 | 172 | 4298.6 | 379.4 | 699.4 | 272.6 | 408 | 531 | 42 | 1413.6 | 341 | 1891.2 | 384.8 | 901.4 | 236 | 675.8 | 477 | 980.2 | 662.8 | 262.6 | 94.2 | 1116.4 | 507.6 | 334 | 1660.8 | 216.4 | 102 | 332 | 450.4 | 351 | 1463 | 242 | 366 | 297.4 | 201 | 336 | 1413 | 3274 | 507.8 | 288 | 338.6 | 415 | 769 | 230 | 445 | 477 | 241.8 | 156 | 2373.2 | 2820 | 113 | 228 | 385.4 | 201 | 357 | 523.4 | 72.4 | 361 | 1494.4 | 3495.8 | 692.2 | 645.6 | 461 | 474 | 1401.6 | 422 | 1717 | 800.8 | 203 | 2411.4 | 3885 | 364.4 | 1716.6 | 189 | 510 | 78 | 531.4 | 102 | 155.6 | 3865.6 | 3473.8 | 114 | 190 | 316 | 2231.8 | 508 | 5395.8 | 155 | 2499.2 | 327 | 395.6 | 3811.4 | 215 | 1219.6 | 808.4 | 39 | 438.2 | 1296 | 361 | 515 | 55 | 328.4 | 568.2 | 341 | 168 | 3810.4 | 1021.6 | 207 | 496 | 505 | 193 | 555 | 47 | 496.4 | 327.6 | 117 | 290 | 196 | 258 | 397 | 2987 | 301.2 | 162 | 721.6 | 1284 | 1095 | 80
403.8 | 411.6 | 1423 | 230 | 499.6 | 395 | 2289 | 301 | 3111 | 1067 | 348 | 475 | 568 | 1706 | 190 | 320 | 438.6 | 1321.2 | 200.2 | 456 | 869.8 | 1259.4 | 398 | 320 | 2294.2 | 622 | 2200.6 | 306 | 342.4 | 667 | 429 | 378.4 | 3179 | 198 | 424 | 234.6 | 368 | 377 | 3295.8 | 551.4 | 1489.6 | 3120 | 190 | 472.6 | 402 | 405 | 125 | 435 | 73.8 | 2895.8 | 413.4 | 144.4 | 321.4 | 197 | 244 | 377 | 1543.4 | 312 | 1628.2 | 280.6 | 577 | 533 | 610.8 | 591 | 3963 | 483 | 494 | 393 | 331 | 555 | 127.2 | 244 | 293.4 | 1533 | 349.6 | 3250.4 | 344 | 1075.8 | 1153.6 | 408 | 531 | 66.8 | 399.6 | 357 | 189 | 314.6 | 613.2 | 362 | 719 | 352.4 | 590.2 | 166 | 116.8 | 97 | 662.4 | 742 | 249.2 | 3050 | 223.6 | 102 | 276 | 385 | 417.6 | 1474 | 242 | 542.2 | 406 | 201 | 308.6 | 1965.4 | 832.8 | 286.4 | 188 | 300 | 415 | 595.8 | 230 | 451.8 | 477 | 264 | 1742.4 | 561 | 205 | 193.8 | 217.6 | 422.2 | 201 | 357 | 1140.4 | 88 | 375 | 1492 | 3541.2 | 411 | 748 | 426.8 | 474 | 187.6 | 422 | 352 | 586.4 | 203 | 2800 | 1277.8 | 287.8 | 139 | 201 | 594 | 78 | 508 | 102 | 78 | 5032.8 | 252.8 | 114 | 313 | 259.2 | 2315 | 582 | 4962.2 | 340 | 2091.2 | 343 | 404 | 2730 | 215 | 1549 | 354 | 39 | 814.2 | 1304.4 | 361 | 590 | 55 | 352.6 | 1498.8 | 350 | 1866.4 | 3902 | 779.8 | 454.8 | 496 | 505 | 213.8 | 507.4 | 47 | 486 | 347.6 | 187.8 | 353.2 | 188.8 | 258 | 365.4 | 2878.2 | 284 | 192.6 | 211 | 1260 | 1766.4 | 80
341 | 451 | 1423 | 230 | 350 | 453.6 | 2464 | 301 | 3151 | 1067 | 348 | 632.6 | 727 | 901.4 | 190 | 444.4 | 457.6 | 633 | 236 | 448.8 | 3143 | 537.4 | 553.2 | 320 | 4159.4 | 542.2 | 2430 | 306 | 464 | 667 | 248 | 372 | 342.2 | 198 | 424 | 348.8 | 368 | 413 | 3301 | 371.4 | 237 | 3887 | 374 | 346 | 402 | 425.4 | 185 | 435 | 173 | 2915 | 443 | 492.4 | 260.8 | 257.8 | 56 | 527 | 2340.2 | 312 | 331 | 199 | 577 | 343.8 | 358 | 681.4 | 3963 | 483 | 389.4 | 1517.8 | 331 | 515 | 105 | 244 | 377.4 | 492 | 455 | 1972 | 775.2 | 323 | 1608 | 1196.4 | 400.6 | 125 | 378 | 361 | 129 | 431.2 | 64.6 | 551 | 2291 | 134 | 194.8 | 166 | 211.2 | 97 | 222 | 742 | 305.2 | 3202 | 226 | 102 | 300 | 385 | 1596 | 1231.8 | 300.8 | 720 | 406 | 201 | 199 | 3553.4 | 204 | 238.6 | 188 | 300 | 415 | 595.8 | 482 | 457 | 3043 | 1710.6 | 2139 | 477 | 184 | 214 | 201.8 | 531 | 306 | 298.2 | 230 | 91.2 | 375 | 1599.4 | 404 | 384 | 1116.8 | 283.8 | 512.8 | 217 | 424.6 | 255.2 | 372 | 203 | 2964 | 386 | 395.8 | 147 | 212.2 | 594 | 178.2 | 508 | 153.6 | 102 | 5087.2 | 266 | 138 | 313 | 233 | 2315 | 1946.6 | 3266.2 | 236 | 443.8 | 302.8 | 232.8 | 3359.8 | 254.2 | 1593.4 | 356.6 | 39 | 665.4 | 1310 | 1287.8 | 2038 | 55 | 311.2 | 304 | 332.8 | 1080.4 | 4455 | 460 | 538 | 415.6 | 305 | 237 | 284 | 47 | 494 | 269 | 117 | 297.6 | 217.2 | 258 | 348 | 2859.4 | 1599 | 253 | 211 | 1334.6 | 1095 | 80
496 | 475 | 1459 | 70 | 353 | 451 | 2484.4 | 301 | 3549 | 1189.2 | 404.4 | 627.2 | 409 | 365 | 190 | 435 | 1526.6 | 568.2 | 296 | 822.2 | 3143 | 509 | 592 | 320 | 389 | 354.2 | 2417.2 | 1390.2 | 352.8 | 485.2 | 248 | 372 | 435 | 201.6 | 1455.4 | 224 | 368 | 377 | 948.2 | 280.6 | 229 | 3994.4 | 374 | 310 | 380 | 556.6 | 185 | 435 | 173 | 1825.4 | 513.8 | 6709 | 164 | 349 | 138.8 | 675.8 | 2351.2 | 312 | 391 | 199 | 523.4 | 181 | 262 | 812.8 | 3976 | 483 | 282 | 416 | 324.4 | 515 | 105 | 244 | 507 | 300 | 439 | 1952.8 | 1059.6 | 400.6 | 1608 | 2308.2 | 1457.2 | 197 | 378 | 349 | 727.4 | 417 | 41 | 507.4 | 2592.4 | 254.4 | 200 | 166 | 234 | 66 | 246 | 663.6 | 421 | 3202 | 226 | 102 | 300 | 289.6 | 588 | 236.8 | 539 | 374.8 | 297.4 | 295.4 | 291 | 3139 | 224 | 89 | 188 | 300 | 415 | 525 | 230 | 457 | 2933.8 | 338.4 | 2199 | 402 | 111.2 | 214 | 182 | 620.6 | 376 | 210 | 230 | 104 | 339 | 1504 | 379.8 | 512.4 | 1076.2 | 315 | 328 | 229 | 289 | 252 | 372 | 203 | 3005 | 390.8 | 680 | 329.8 | 229 | 594 | 245 | 508 | 188 | 108 | 4066 | 266 | 86 | 313 | 257 | 2315 | 2531.4 | 2754.2 | 329 | 555 | 260 | 193 | 3271 | 1539.6 | 452 | 503 | 39 | 591 | 1337 | 2579 | 871.2 | 55 | 248 | 270 | 384 | 401 | 1789.4 | 293 | 1894.6 | 1652.6 | 354.2 | 322.2 | 284 | 47 | 494 | 696.4 | 152.4 | 250 | 362 | 335.6 | 324 | 2865 | 237.8 | 558.6 | 211 | 1380 | 1095 | 80
514.8 | 308 | 1656.4 | 75.6 | 353 | 515.8 | 3704.4 | 339.2 | 5141 | 1057 | 418.4 | 616 | 409 | 294.4 | 190 | 387 | 389 | 401.8 | 296 | 1291.8 | 3213.8 | 497 | 642 | 320 | 329 | 223 | 3550.8 | 388.4 | 441.8 | 227 | 248 | 1748 | 388.6 | 1187.4 | 1445 | 1644.8 | 368 | 377 | 382.8 | 238 | 221 | 4066 | 374 | 310 | 292 | 704 | 185 | 431.8 | 173 | 191 | 355.8 | 1094 | 188.8 | 349 | 263 | 726 | 2477.6 | 318 | 368.6 | 199 | 443 | 181 | 347.6 | 613.6 | 1814.8 | 483 | 282 | 320 | 320 | 394.8 | 1359.6 | 178 | 499 | 280 | 427 | 1911.4 | 774 | 517 | 1444 | 2379 | 1368 | 93 | 1877.4 | 361 | 2973 | 389 | 41 | 329.8 | 2371.2 | 289 | 671.2 | 166 | 234 | 1158 | 6919.4 | 622 | 289 | 3202 | 226 | 102 | 328 | 270.8 | 532.4 | 162 | 551 | 358 | 225 | 319 | 314 | 3187 | 227 | 54 | 188 | 300 | 415 | 588.6 | 728.4 | 457 | 2861 | 2244.6 | 2227.8 | 402 | 103 | 344.8 | 283.6 | 652 | 376 | 210 | 53 | 1141.4 | 315 | 1539 | 464.6 | 598 | 649.2 | 315 | 328 | 185.4 | 329 | 274 | 1426.8 | 211.8 | 3005 | 489 | 296 | 242.6 | 253 | 562.8 | 245 | 508 | 188 | 108 | 2586 | 187.2 | 86 | 313 | 280.8 | 2315 | 2473 | 271 | 391 | 698 | 260 | 273 | 3262.2 | 451.8 | 452 | 382 | 39 | 473.4 | 1445 | 2700 | 852 | 55 | 1595.6 | 340.8 | 384 | 371.4 | 524 | 293 | 3800 | 3584 | 428 | 2518.2 | 481.8 | 47 | 494 | 1048.8 | 548.4 | 250 | 362 | 203 | 288 | 2816.6 | 373 | 325.8 | 136.6 | 1491.2 | 717.8 | 80
397.4 | 308 | 1520.8 | 84 | 353 | 629 | 4106 | 321 | 2314.8 | 301 | 383 | 476 | 414.8 | 851.2 | 190 | 387 | 384 | 708.6 | 260 | 781 | 3141 | 373.8 | 530 | 351 | 329 | 444 | 5434.4 | 1044.8 | 419.2 | 215 | 248 | 4788.2 | 433 | 2336 | 1445 | 2626 | 504.8 | 377 | 482 | 302.2 | 221 | 1868.8 | 399 | 557.6 | 308.8 | 820.8 | 225 | 2250 | 173 | 191 | 369.4 | 1145 | 267.6 | 349 | 263 | 694.6 | 1660.8 | 342 | 275.4 | 199 | 443 | 168.2 | 1783 | 530.8 | 374 | 584.6 | 310.8 | 296 | 320 | 249.4 | 229 | 134 | 467 | 124.8 | 296.2 | 1765 | 571.4 | 669.8 | 1356.2 | 1939.2 | 1382.2 | 141 | 378 | 361 | 4156.8 | 389 | 107.4 | 367.4 | 2320 | 303.4 | 2556 | 166 | 234 | 97 | 2008 | 549.2 | 136.2 | 3090.4 | 226 | 96 | 231.6 | 358 | 398 | 282 | 1570 | 842.8 | 311.4 | 351 | 314 | 3127 | 239 | 43 | 188 | 308.4 | 415 | 513 | 1204.8 | 477 | 776.2 | 2193.8 | 1129.2 | 382 | 87 | 264 | 5136.8 | 652 | 376 | 210 | 53 | 104 | 263.8 | 1103.4 | 495 | 598 | 592.8 | 315 | 328 | 252 | 395.6 | 274 | 352.8 | 274.4 | 3017.8 | 563 | 296 | 147 | 337 | 548 | 245 | 1639 | 183.6 | 95 | 269.2 | 144.6 | 86 | 328.4 | 286 | 5597.4 | 2444 | 271 | 280 | 690 | 929.6 | 273 | 3260 | 1249.4 | 432.8 | 358 | 39 | 303.2 | 1425.2 | 2700 | 828 | 55 | 328.4 | 270 | 384 | 547 | 524.4 | 364.4 | 2533.6 | 3584 | 442.4 | 2925 | 600 | 47 | 660.4 | 194 | 158.4 | 261 | 855.4 | 165 | 288 | 2799 | 373 | 417 | 118 | 1519 | 152 | 80
507 | 308 | 1107.4 | 183.2 | 339 | 1821 | 3639 | 321 | 2278 | 271 | 526.6 | 266 | 541 | 3701 | 88.4 | 387 | 324 | 485.2 | 236 | 1778.6 | 3203.8 | 343 | 418 | 351 | 1654.6 | 396 | 3744 | 359.8 | 352 | 215 | 248 | 3576 | 575.2 | 1127 | 1445 | 2749 | 495 | 377 | 504.6 | 5812 | 1653.4 | 671.8 | 388.6 | 671.8 | 1413.2 | 750 | 504 | 4078.6 | 98.6 | 191 | 381.4 | 1325 | 316 | 290.6 | 138.8 | 685 | 495 | 342 | 2827.6 | 199 | 443 | 1264.4 | 2693 | 537 | 374 | 643 | 319 | 296 | 320 | 336.8 | 5093 | 134 | 7094.2 | 5525 | 172 | 4430.2 | 465.2 | 702 | 1286 | 214 | 1402 | 142 | 278 | 369 | 2937 | 389 | 207 | 451.8 | 1094.6 | 170.2 | 2604.8 | 166 | 234 | 202.6 | 2505 | 487.6 | 59 | 2956 | 226 | 91.8 | 336 | 338 | 407.6 | 473 | 488.4 | 2782 | 526.2 | 399 | 331 | 3045.8 | 239 | 139 | 188 | 314 | 411.6 | 513 | 384 | 605 | 263 | 2336 | 336 | 428.8 | 61 | 258.4 | 6460 | 668.4 | 364.8 | 210 | 53 | 222 | 187 | 313 | 489.8 | 625.6 | 645 | 471.8 | 328 | 252 | 456.4 | 274 | 245.6 | 365 | 2959 | 452 | 456 | 763.6 | 329 | 537 | 144.8 | 472 | 177 | 95 | 164.4 | 195 | 151 | 260.8 | 286 | 5536.8 | 2438.8 | 271 | 206 | 658 | 1376 | 193 | 111 | 1675 | 182.4 | 414.8 | 85 | 244 | 765.8 | 2650 | 680.8 | 55 | 847.2 | 270 | 384 | 519.2 | 529.2 | 516 | 1529.6 | 3572 | 484 | 2925 | 604.8 | 47 | 642 | 1481.4 | 45 | 249 | 755.6 | 165 | 288 | 2957.4 | 373 | 426.6 | 108.6 | 1194 | 152 | 80
444.8 | 308 | 469.6 | 208 | 318 | 1821 | 3576.8 | 321 | 2145 | 288.4 | 570 | 393.2 | 635.2 | 3726.8 | 139.2 | 387 | 324 | 523.8 | 236 | 1763 | 3628 | 746.2 | 2605.8 | 466.2 | 1700.2 | 384 | 3216 | 336 | 352 | 194.2 | 1435.4 | 3531.2 | 668 | 1103 | 1445 | 2681 | 495 | 377 | 574.4 | 288.8 | 3507.6 | 631.2 | 286.2 | 667 | 1429.2 | 738.4 | 504 | 209 | 49 | 191 | 1580.8 | 1535 | 316 | 209 | 56 | 597.2 | 458.6 | 537 | 3410 | 104.2 | 425 | 1339.8 | 2663 | 531 | 374 | 643 | 327 | 160 | 331 | 357 | 256.8 | 276 | 441.4 | 86 | 172 | 3592 | 435 | 702 | 1356.2 | 214 | 1382 | 148 | 258.2 | 335.4 | 2439.2 | 389 | 207 | 463 | 354.2 | 238 | 2678 | 192.8 | 234 | 273 | 2525 | 478 | 59 | 2956 | 226 | 61 | 342.6 | 438 | 359.8 | 473 | 398 | 2855.6 | 421.4 | 383 | 297.2 | 3084 | 239 | 107.2 | 197 | 314 | 398 | 583.8 | 384 | 617 | 263 | 2312 | 336 | 485.6 | 53 | 337 | 6557.2 | 516 | 314.8 | 245.6 | 53 | 222 | 187 | 278 | 469 | 601.2 | 620.8 | 511 | 331.6 | 259.8 | 614.2 | 250 | 258 | 534.6 | 2852 | 363.2 | 436.2 | 275 | 377 | 530.4 | 78 | 486.4 | 177 | 183.8 | 187.2 | 195 | 267.4 | 354 | 278 | 5544 | 3838.4 | 92 | 113 | 3467.4 | 1467.8 | 297.8 | 111 | 1655.2 | 139 | 380.8 | 154 | 228 | 335 | 2650 | 419 | 55 | 855 | 538.8 | 256 | 596.8 | 534 | 552.4 | 296 | 2351.4 | 464 | 2925 | 528.6 | 47 | 1197.6 | 207 | 45 | 201 | 426 | 165 | 288 | 2865 | 373 | 426.6 | 211 | 516.8 | 152 | 80
493.6 | 308 | 521.2 | 208 | 318 | 1821 | 2447.6 | 202 | 675 | 300 | 570 | 408 | 612.2 | 5022 | 194 | 381.8 | 324 | 447 | 236 | 1926 | 3061 | 544.6 | 2451.4 | 615.6 | 461 | 333.6 | 1979.2 | 243.2 | 352 | 192.6 | 248 | 2200 | 668 | 1178.6 | 1488.2 | 2681 | 495 | 377 | 565.6 | 371.8 | 3535.2 | 488 | 279 | 476.8 | 320 | 576.4 | 504 | 209 | 177.4 | 191 | 412 | 1788 | 316 | 1151.4 | 56 | 586 | 289 | 407 | 3379.4 | 88 | 413 | 2955 | 1731 | 487 | 374 | 683 | 285 | 102 | 331 | 1507 | 308 | 284 | 297.8 | 86 | 184 | 3563.8 | 402.2 | 313.4 | 1403 | 214 | 1322 | 148 | 254 | 327 | 336 | 512 | 207 | 463 | 327 | 242.8 | 2657 | 219.6 | 234 | 273 | 2405 | 464.4 | 66.4 | 2956 | 226 | 61 | 395.6 | 2360.4 | 471 | 499.4 | 364.4 | 2819 | 363 | 349 | 290 | 3084 | 239 | 80 | 195 | 254.2 | 398 | 520.2 | 424.4 | 617 | 286.2 | 695.4 | 1458 | 513 | 219.6 | 304.4 | 4259.6 | 586.8 | 307 | 388 | 53 | 222 | 267 | 278 | 661 | 430 | 546 | 511 | 380.8 | 265 | 652 | 356.6 | 270 | 721 | 2852 | 196 | 433 | 413 | 377 | 526 | 78 | 624.6 | 567.2 | 243 | 192 | 195 | 313.8 | 354 | 286 | 5544 | 2703.4 | 92 | 51 | 2325.6 | 1529 | 337.2 | 264 | 1642 | 136 | 295 | 154 | 1484 | 335 | 331.2 | 359 | 55 | 633.6 | 616.8 | 274.4 | 590 | 429.2 | 492.4 | 1416.2 | 495.2 | 464 | 1270 | 473 | 117.4 | 634 | 201 | 45 | 201 | 492 | 165 | 288 | 2865 | 1844.6 | 416.2 | 537.4 | 711.6 | 152 | 115.6
538.4 | 352 | 746 | 208 | 369.6 | 1823.6 | 1673.6 | 370 | 667.2 | 339 | 648.8 | 632 | 535 | 3054.2 | 210 | 374 | 664 | 589 | 236 | 1926 | 2731.4 | 343 | 2409 | 762 | 463.4 | 164.8 | 184 | 230.4 | 243.2 | 198 | 840.8 | 316 | 620.4 | 1229 | 1517 | 2227.4 | 457.2 | 339 | 496 | 365 | 3548 | 488 | 279 | 331 | 320 | 541 | 504 | 209 | 263 | 191 | 334 | 1560 | 316 | 953.8 | 56 | 480.2 | 289 | 342 | 4826.6 | 88 | 437 | 3436.6 | 333 | 507 | 424.4 | 538.6 | 317 | 86 | 323.6 | 214 | 199.4 | 324 | 293 | 173.4 | 199.2 | 3571 | 380 | 320.2 | 1403 | 226 | 342 | 156.8 | 1750.4 | 327 | 345.2 | 483.2 | 207 | 386.2 | 327 | 250 | 2643 | 166 | 404.8 | 309 | 3041.2 | 452.8 | 96 | 2956 | 226 | 169.8 | 1269.6 | 2321 | 431.8 | 769 | 402 | 2835 | 363 | 372 | 335.6 | 3084 | 220.6 | 128 | 195 | 361.8 | 398 | 524.4 | 536.4 | 569 | 310.4 | 242 | 168 | 537 | 239.6 | 186 | 1941 | 883 | 307 | 419 | 53 | 222 | 415 | 278 | 257 | 430 | 498 | 511 | 433 | 747.8 | 1446.8 | 510 | 267.6 | 660.6 | 2852 | 196 | 434.6 | 413 | 377 | 454 | 248.4 | 650 | 1009.4 | 154.6 | 192 | 69 | 461 | 364.4 | 286 | 2188.6 | 2730.8 | 92 | 51 | 2301 | 1529 | 357 | 264 | 1798.8 | 194.2 | 272.6 | 154 | 304.6 | 335 | 324 | 359 | 55 | 373 | 329 | 171.2 | 654.4 | 388 | 331 | 245 | 604 | 464 | 2714 | 271.2 | 223 | 548.8 | 201 | 45 | 201 | 585.6 | 165 | 288 | 1290.2 | 2882 | 366.2 | 863.8 | 319.6 | 152 | 188
570.4 | 360 | 723 | 293.2 | 394.8 | 1659 | 475.2 | 370 | 467 | 495 | 557.6 | 632 | 638 | 244 | 210 | 527.6 | 845 | 495.4 | 263 | 2494.4 | 149 | 415 | 652.2 | 762 | 1717.4 | 219.4 | 184 | 293 | 222 | 198 | 248 | 364 | 479.4 | 1229 | 3570.2 | 228 | 280 | 282 | 856 | 365 | 2250.8 | 489 | 279 | 331 | 360.8 | 611.8 | 366.8 | 209 | 263 | 191 | 334 | 1553.6 | 328 | 559 | 56 | 477 | 289 | 373 | 3231.4 | 88 | 443 | 2279.6 | 385 | 483 | 373 | 463.4 | 309 | 86 | 294 | 214 | 167 | 375.6 | 305 | 199 | 268 | 500.4 | 380 | 309 | 1470.8 | 266.2 | 342 | 159 | 274 | 399 | 382 | 476 | 41 | 214 | 313 | 1502.2 | 730.2 | 281 | 776 | 227.4 | 3074 | 455 | 1612.8 | 2932 | 226 | 192 | 876.8 | 2273.6 | 373 | 705.2 | 401.2 | 2850 | 363 | 429.6 | 504 | 3090 | 147 | 140 | 195 | 392 | 398 | 896.4 | 5326.6 | 571 | 320 | 242 | 168 | 595.4 | 171 | 99 | 547 | 1210 | 307 | 407 | 53 | 222 | 400 | 270.2 | 257 | 430 | 498 | 492.6 | 433 | 1498 | 1049.4 | 4400.6 | 507 | 498 | 2852 | 196 | 422 | 413 | 357.8 | 416.8 | 769 | 650 | 269.8 | 89 | 283.2 | 87 | 461 | 465.4 | 286 | 2057.6 | 1361.4 | 114 | 51 | 2301 | 1535 | 357 | 264 | 1838 | 325.8 | 129 | 62 | 232 | 368 | 398.4 | 359 | 55 | 373 | 357 | 246.4 | 572 | 388 | 594.6 | 163 | 604 | 464 | 2714 | 264 | 223 | 408 | 207 | 45 | 162.6 | 609 | 135 | 288 | 508 | 4863 | 447 | 211 | 310 | 252 | 188
572 | 316 | 501.8 | 371 | 350 | 1685.4 | 2279.6 | 396.2 | 373.4 | 471 | 425.8 | 504.8 | 606.6 | 231 | 210 | 566 | 845 | 472 | 371 | 1656 | 149 | 2465.2 | 211 | 762 | 473 | 688.8 | 184 | 412 | 222 | 198 | 392.8 | 360.4 | 433 | 1229 | 3722.6 | 228 | 280 | 282 | 1354.2 | 365 | 299 | 504 | 279 | 472.6 | 684.4 | 575 | 267.2 | 366 | 263 | 191 | 701.8 | 1422 | 352 | 545.8 | 56 | 480.2 | 289 | 481 | 2657.2 | 59 | 308 | 94 | 788.2 | 367 | 373 | 455 | 341 | 146 | 294 | 214 | 167 | 370 | 379.8 | 199 | 268 | 437 | 334 | 309 | 1516 | 367.2 | 342 | 159 | 251 | 507 | 382 | 396.6 | 41 | 214 | 408 | 349 | 252 | 313 | 776 | 209.6 | 3208.2 | 455 | 360.8 | 4001.8 | 253.2 | 184 | 412.2 | 2205 | 461 | 679 | 370 | 954.8 | 361 | 3636.2 | 504 | 3949.2 | 172 | 140 | 192 | 392 | 398 | 506.4 | 472 | 491.2 | 320 | 242 | 168 | 695 | 248 | 99 | 3855 | 486.8 | 188 | 407 | 53 | 222 | 400 | 265 | 305.4 | 417.2 | 508.4 | 499.4 | 333 | 1620.6 | 576.4 | 5804.8 | 343.4 | 318 | 2862.4 | 169.8 | 287 | 282.6 | 91 | 346 | 1161 | 4832.6 | 367.2 | 89 | 306 | 108.6 | 461 | 313 | 286 | 2054 | 400 | 92 | 51 | 828.2 | 1500.2 | 516.2 | 283.2 | 1041.8 | 1662.6 | 213.2 | 39 | 212 | 370.4 | 448 | 359 | 55 | 373 | 354.2 | 278 | 572 | 477.6 | 621 | 163 | 642.8 | 544 | 2917.2 | 264 | 223 | 399.2 | 207 | 45 | 1521 | 609 | 185 | 288 | 508 | 4880 | 423 | 204.8 | 310 | 277 | 188
572 | 316 | 224.6 | 455 | 350 | 572 | 3518 | 424.8 | 399 | 435 | 2075.2 | 573.8 | 481 | 279 | 210 | 639.2 | 644.6 | 1589.4 | 371 | 457 | 146 | 2398 | 211 | 535.4 | 473 | 2576 | 244.8 | 412 | 303.6 | 198 | 429 | 339 | 447 | 1229 | 2282 | 228 | 280 | 282 | 385 | 365 | 261.4 | 671.2 | 293.4 | 540.2 | 1169.4 | 633.6 | 373.4 | 366 | 319.4 | 191 | 591 | 1330 | 316 | 518 | 56 | 555.8 | 289 | 481 | 1831.8 | 83.2 | 322.4 | 238.8 | 609.6 | 457.8 | 287.2 | 424 | 349 | 138 | 309.6 | 214 | 243.8 | 260 | 241 | 199 | 263.6 | 437 | 349.8 | 342 | 1516 | 229 | 216 | 159 | 251 | 485 | 370 | 378.8 | 41 | 2032.8 | 408 | 459.8 | 252 | 347.4 | 1032.6 | 273.8 | 3567.4 | 455 | 329.2 | 1926.4 | 246 | 300.2 | 359 | 2205 | 413 | 651 | 346 | 486.8 | 355 | 4413.2 | 534.6 | 3531.6 | 272 | 140 | 252 | 338.4 | 1165.6 | 527.4 | 5326.6 | 557 | 320 | 315.2 | 161 | 729 | 289.2 | 174 | 3925.8 | 401.6 | 1442 | 239.8 | 53 | 222 | 2116.8 | 339.6 | 378 | 371 | 403.8 | 637.8 | 329.8 | 1633 | 463 | 510 | 270 | 336 | 865.8 | 117.4 | 287 | 177.4 | 201.4 | 470.2 | 332 | 521.6 | 360.4 | 89 | 1043.4 | 111 | 883.6 | 313 | 298 | 2030 | 400 | 92 | 74.8 | 503.4 | 1515 | 556 | 195.8 | 670.2 | 260.6 | 286.4 | 39 | 212 | 380 | 434 | 359 | 55 | 882.2 | 315 | 320 | 814.4 | 617.6 | 927.2 | 160 | 650.8 | 664 | 2557.4 | 166 | 223 | 392 | 338 | 45 | 217 | 532 | 2378.4 | 288 | 548.8 | 3273.2 | 423 | 180 | 310 | 277 | 188
572 | 304.8 | 204 | 455 | 471 | 566 | 3518 | 214 | 399 | 375 | 407.8 | 641 | 481 | 301.2 | 240 | 749 | 760.4 | 466 | 371 | 457 | 154 | 2428.8 | 351 | 417.2 | 512.8 | 2686.6 | 336 | 460 | 358 | 213.6 | 429 | 260.6 | 493.8 | 1229 | 2282 | 228 | 280 | 419.6 | 385 | 428 | 205 | 673.8 | 351 | 645 | 543 | 949.8 | 385 | 336 | 180.2 | 5116.4 | 361.6 | 1330 | 316 | 305 | 56 | 485 | 267.4 | 1158.4 | 538.2 | 180 | 291.8 | 338 | 447 | 610 | 132.6 | 424 | 489.8 | 133.6 | 260 | 237.2 | 1200.6 | 260 | 241 | 357.2 | 1654.8 | 269.8 | 437.4 | 414 | 658.4 | 229 | 99 | 159 | 251 | 475 | 437.2 | 358 | 41 | 2507 | 339.2 | 1662.2 | 252 | 316 | 1416.6 | 271 | 574 | 455 | 322 | 1839.4 | 246 | 336 | 367 | 1138.2 | 1496.6 | 489.8 | 346 | 498 | 5976 | 4386 | 506.8 | 2555.2 | 272 | 160 | 259.2 | 197.2 | 2317 | 578 | 310.4 | 545 | 320 | 390 | 133 | 1101.2 | 324 | 201.6 | 3564 | 427.4 | 259.4 | 198 | 82.4 | 222 | 3125.8 | 450.2 | 378 | 371 | 377 | 653.2 | 321.2 | 1633 | 463 | 415 | 760.4 | 396 | 366 | 196 | 287 | 297.4 | 1515.2 | 1810 | 320 | 479 | 370 | 196.2 | 1512.2 | 111 | 1149 | 313 | 446 | 2182.6 | 1079.2 | 92 | 170 | 698 | 1455 | 556 | 184.6 | 656.6 | 170 | 251 | 39 | 212 | 1479.8 | 434 | 789 | 55 | 1321.4 | 312 | 1522.2 | 714.2 | 696 | 830 | 208 | 484.6 | 672.8 | 553 | 166 | 47 | 392 | 338 | 45 | 213.8 | 358 | 4431.8 | 288 | 582.8 | 2177.4 | 423 | 344.8 | 310 | 404.2 | 280.8
472 | 390 | 204 | 463 | 421 | 557 | 3518 | 50 | 324 | 129 | 407.8 | 697 | 481 | 822.6 | 204 | 685.8 | 941.2 | 426 | 327 | 332 | 159 | 2564 | 376 | 503.8 | 376 | 2675 | 336 | 472 | 222 | 224 | 433.8 | 189 | 532.4 | 1248.6 | 695.6 | 228 | 310.4 | 392 | 4033.8 | 341 | 245 | 605 | 1568.6 | 645 | 733 | 1136.4 | 295 | 364.8 | 185 | 191 | 312 | 1033.6 | 1666.4 | 393 | 56 | 513.4 | 293.4 | 3868 | 631 | 180 | 237 | 380 | 398.2 | 616 | 104 | 436.4 | 516.2 | 245.6 | 220 | 295 | 1439 | 260 | 241 | 474 | 221 | 3400 | 450 | 414 | 363 | 229 | 174.6 | 159 | 251 | 475 | 486.8 | 1452.8 | 41 | 2507 | 337 | 501 | 244.6 | 316 | 552.8 | 291 | 554 | 514.2 | 300.8 | 2871.4 | 246 | 336 | 369 | 385 | 413 | 314 | 341.2 | 498 | 435.4 | 4390 | 1826.4 | 460.8 | 272 | 270 | 228 | 167 | 2319.4 | 614 | 300.8 | 545 | 320 | 606 | 133 | 1473.4 | 2307 | 175 | 3558.4 | 823.4 | 300.2 | 198 | 270.8 | 218.8 | 2957 | 548 | 5423.4 | 371 | 403.8 | 1977.6 | 257 | 1555 | 460.4 | 437.8 | 468 | 396 | 363.8 | 53 | 328.2 | 435 | 259 | 493 | 311 | 513.6 | 318.4 | 431 | 1421 | 189.8 | 227 | 313 | 446 | 2239 | 3570.4 | 136 | 2348.4 | 698 | 1455 | 556 | 215.8 | 545.8 | 187.4 | 429.8 | 39 | 284.8 | 380 | 434 | 2067.4 | 55 | 348 | 195.2 | 342 | 387 | 696 | 714 | 208 | 623 | 675 | 378.4 | 108.6 | 47 | 392 | 332.4 | 139 | 198 | 358 | 455 | 288 | 579.4 | 2079 | 258.2 | 283.6 | 216.2 | 489 | 304
472 | 412 | 204 | 364 | 418 | 557 | 1660.4 | 50 | 399 | 90 | 283 | 397.8 | 439.8 | 2409 | 195 | 462.2 | 234 | 426 | 215 | 4783.4 | 159 | 2164.2 | 313.6 | 403 | 460 | 2675 | 934.4 | 448 | 249.2 | 1505 | 425 | 189 | 562 | 1327 | 193.4 | 240 | 324 | 392 | 3262.8 | 341 | 245 | 605 | 2347 | 600 | 733 | 1206.2 | 313.4 | 302 | 185 | 191 | 312 | 514 | 671 | 393 | 56 | 552.4 | 299 | 3868 | 3840 | 180 | 344 | 372 | 442.6 | 584 | 98.6 | 455 | 701.8 | 464.8 | 228.4 | 302 | 1442 | 165.6 | 241 | 569.6 | 274.4 | 3364 | 450 | 476.8 | 356 | 193.6 | 623.2 | 152.8 | 251 | 283 | 494 | 3095 | 41 | 2507 | 337 | 509 | 230.4 | 316 | 470 | 186 | 303.8 | 603 | 216 | 3007 | 131.6 | 336 | 369 | 385 | 413 | 436.4 | 334 | 360.4 | 544 | 1246.8 | 2312 | 404 | 290.4 | 280 | 288 | 167 | 1922.8 | 554 | 337.2 | 720 | 356.6 | 603.6 | 133 | 4301 | 2307 | 233 | 646.4 | 438.2 | 290 | 258.6 | 377 | 177.4 | 2783.4 | 548 | 277.2 | 371 | 613.4 | 818 | 257 | 7528.2 | 450 | 439.6 | 468 | 516 | 355 | 53 | 447.6 | 263.8 | 267 | 563.8 | 1125 | 652 | 102 | 431 | 1528.4 | 308 | 235 | 313 | 570.8 | 2239 | 3727 | 193.6 | 2917 | 671 | 1455 | 473.2 | 218 | 512.2 | 218 | 261.4 | 39 | 303 | 380 | 394.4 | 671 | 55 | 348 | 85.2 | 330 | 387 | 3270.8 | 694 | 208 | 623 | 675 | 1341.2 | 144.4 | 47 | 424 | 331 | 139 | 198 | 358 | 298 | 288 | 283 | 878.8 | 265 | 265.2 | 158 | 489 | 307.6
472 | 324 | 204 | 322 | 478 | 477 | 479 | 50 | 2494.2 | 90 | 283 | 2028 | 378 | 2409 | 5088 | 260 | 379.6 | 389.2 | 196.4 | 314 | 123 | 557.6 | 414.8 | 403 | 478.6 | 2675 | 3349.2 | 504.8 | 358 | 245.4 | 362 | 189 | 573.8 | 271 | 123 | 228 | 324 | 392 | 3180 | 341 | 245 | 605 | 2375.8 | 474 | 1257.4 | 225 | 461.8 | 305 | 924.2 | 165.4 | 312 | 472.8 | 598 | 279 | 56 | 436.2 | 309.2 | 3868 | 3797.2 | 180 | 236 | 429.2 | 521 | 552 | 238.2 | 433.6 | 631 | 426 | 234 | 330 | 1442 | 142.4 | 54 | 709.2 | 310 | 3364 | 390.6 | 425 | 545 | 52 | 1090 | 104 | 251 | 283 | 494 | 3053.6 | 41 | 2507 | 337 | 5196.6 | 252 | 316 | 515.4 | 143 | 193 | 623.4 | 216 | 3007 | 122 | 216.8 | 369 | 1189.8 | 524 | 474 | 334 | 323.6 | 569.2 | 461 | 2438 | 404 | 1657.2 | 232 | 288 | 187.4 | 298 | 495.2 | 258 | 714.8 | 437.4 | 594 | 133 | 2430 | 2428 | 290 | 358 | 401.6 | 290 | 354 | 377 | 182.6 | 2775 | 583 | 247 | 1598.4 | 639 | 818 | 382 | 1498.6 | 620.8 | 3538 | 480.8 | 516 | 373.6 | 53 | 482 | 221 | 267 | 633 | 718 | 613.4 | 122 | 425 | 1715.2 | 302 | 252.2 | 313 | 597 | 2239 | 3993.6 | 188 | 2830.6 | 785.4 | 1431 | 343 | 218 | 365.8 | 172.4 | 172.2 | 72 | 303 | 366 | 335 | 430 | 246.4 | 308 | 62 | 296.2 | 387 | 3871.8 | 527 | 204.8 | 1275.6 | 431 | 2712 | 200 | 47 | 512.6 | 333.4 | 139 | 238.4 | 358 | 258 | 288 | 303 | 69 | 210.8 | 294 | 158 | 319.4 | 741.2
547.6 | 351.8 | 198 | 322 | 2052 | 457 | 537 | 121.4 | 3018 | 90 | 283 | 3176 | 378 | 2409 | 195 | 260 | 379.6 | 380 | 184 | 339 | 123 | 493 | 717.2 | 403 | 409 | 691.8 | 3381 | 516 | 380.4 | 211 | 367.8 | 1207 | 669 | 170.2 | 123 | 248 | 404.8 | 401 | 3228 | 338.6 | 1461.6 | 605 | 2383 | 474 | 487 | 191 | 439.6 | 513 | 1109 | 163.8 | 312 | 421.8 | 464.4 | 213 | 56 | 433.8 | 327.6 | 3190.6 | 3626 | 254.8 | 209 | 222 | 521 | 377 | 333.8 | 247.2 | 631 | 354.8 | 234 | 416 | 1565.2 | 106 | 54 | 697.8 | 358 | 3364 | 469 | 383 | 521 | 52 | 388 | 68 | 251 | 283 | 481.6 | 2915 | 41 | 1600.2 | 329 | 458.6 | 246.8 | 345.6 | 378.6 | 2422.2 | 218.6 | 557 | 216 | 3067 | 122 | 76 | 390.6 | 2269.8 | 524 | 474 | 542 | 1173.2 | 444.4 | 461 | 2462.8 | 277.4 | 3265 | 260 | 280.8 | 269 | 298 | 398.8 | 369 | 3109.8 | 583 | 594 | 225.8 | 559 | 2488 | 348 | 270 | 456 | 290 | 235 | 347.6 | 193 | 2786.2 | 723 | 247 | 598 | 639 | 637 | 403.4 | 1492 | 527 | 430 | 420.8 | 504 | 366 | 53 | 482 | 221 | 244.6 | 668.4 | 311 | 548 | 202 | 401 | 1792 | 293 | 250 | 238.4 | 274.2 | 2239 | 4230.2 | 354.6 | 2789 | 656.4 | 907 | 343 | 218 | 478.6 | 95 | 496.8 | 186.4 | 303 | 366 | 340.4 | 550 | 320.4 | 276 | 94 | 361 | 387 | 3715 | 530.6 | 210 | 1682.2 | 242 | 2712 | 281.6 | 47 | 553 | 343 | 101.4 | 869.8 | 224.4 | 258 | 567.2 | 283 | 298 | 217 | 190 | 158 | 277 | 1193.4
598 | 385 | 189.6 | 322 | 2946 | 397 | 503 | 169 | 3018 | 128.4 | 311 | 3230 | 460.4 | 2262.6 | 198 | 343.8 | 294 | 380 | 186 | 346 | 123 | 188.8 | 754 | 403 | 409 | 196 | 3381 | 582.2 | 551.6 | 278.2 | 506 | 1270.6 | 674.2 | 870.6 | 123 | 235.6 | 404.8 | 303.8 | 947.2 | 480.2 | 229 | 675.8 | 1589.8 | 474 | 457 | 53 | 193.8 | 513 | 1109 | 171 | 312 | 429 | 409.8 | 385.6 | 225.2 | 232 | 458.8 | 481 | 3626 | 419.6 | 209 | 237 | 747.2 | 363 | 326 | 222 | 484 | 534 | 1479.6 | 316.6 | 1596 | 106 | 54 | 427.4 | 370 | 2834.6 | 471 | 460.6 | 609.8 | 52 | 398.8 | 59 | 251 | 283 | 463 | 1820.2 | 41 | 273.6 | 460 | 513 | 239 | 353 | 371 | 2992 | 205 | 537 | 252 | 2596.2 | 225.2 | 76 | 477 | 2184.8 | 524 | 574 | 542 | 1380 | 372 | 461 | 1279.2 | 1049.8 | 3255 | 356 | 276 | 269 | 298 | 398.8 | 361 | 6016 | 1757.4 | 444.6 | 333.4 | 595 | 841.6 | 435 | 220.6 | 456 | 290 | 217.6 | 230 | 201 | 2833.4 | 546 | 395 | 598 | 613.4 | 557.6 | 582.2 | 1540 | 527 | 379 | 326 | 453.8 | 366 | 53 | 526.4 | 83.4 | 267 | 1118.2 | 195.8 | 548 | 259.6 | 207 | 911.4 | 299 | 337.4 | 186 | 221.8 | 3180.4 | 1513.8 | 336 | 732 | 617 | 538 | 354.2 | 218 | 557 | 162.2 | 370.6 | 186.4 | 351 | 366 | 344 | 503.6 | 413.4 | 276 | 106 | 382.6 | 473.4 | 3715 | 536 | 960 | 1537.6 | 242 | 2712 | 373.4 | 47 | 673.8 | 337.8 | 45 | 3233 | 284.4 | 2606.4 | 288 | 283 | 388 | 372.8 | 155 | 158 | 152 | 353
598 | 392.2 | 230.6 | 470.8 | 2874 | 544 | 503 | 169 | 3018 | 184.8 | 311 | 4562 | 503 | 243 | 210 | 421 | 280.8 | 358.4 | 194 | 339 | 135 | 253.8 | 676.4 | 390.6 | 409 | 196 | 2779.4 | 596.8 | 576.4 | 323 | 412 | 1317.6 | 852 | 439.2 | 123 | 211 | 404.8 | 276 | 359 | 518 | 205 | 605 | 400 | 515 | 457 | 53 | 117.8 | 513 | 1133 | 183 | 395.2 | 429 | 319.6 | 326 | 246 | 278 | 396 | 463 | 429 | 445.6 | 266 | 281 | 1112.8 | 243.8 | 326 | 222 | 349 | 592 | 222 | 288 | 690.4 | 106 | 54 | 389 | 446.6 | 3547 | 551 | 577 | 628 | 52 | 473 | 53 | 245.8 | 186.2 | 463 | 251.8 | 41 | 473.4 | 659.2 | 513 | 239 | 353 | 371 | 4175.2 | 205 | 389 | 269 | 487 | 343.6 | 195 | 477 | 2105 | 368.4 | 482 | 542 | 1368 | 374.4 | 461 | 1033.4 | 638.6 | 3262.8 | 380 | 276 | 181.8 | 298 | 393 | 353 | 6028 | 543 | 211.2 | 237 | 619 | 445 | 382.2 | 107 | 456 | 395 | 206 | 53 | 201 | 2900 | 525 | 395 | 598 | 511 | 521 | 556 | 1598.8 | 539 | 200.6 | 362 | 449.4 | 366 | 53 | 350.2 | 49 | 267 | 906.6 | 167 | 274.6 | 670.6 | 279 | 374.8 | 175 | 367 | 186 | 183.4 | 2132 | 504 | 336 | 336.4 | 617 | 690.8 | 357 | 256 | 570.2 | 291 | 274 | 216.2 | 435 | 380 | 344 | 542 | 486 | 276 | 106 | 469 | 693.2 | 1129.2 | 536 | 683.8 | 1365 | 249.2 | 1755.6 | 515.4 | 47 | 688 | 349.6 | 45 | 3187.6 | 512 | 4232 | 288 | 162 | 393.8 | 574 | 155 | 213.6 | 152 | 337
610 | 250.6 | 331.4 | 468 | 2898 | 620 | 1634.6 | 169 | 922.8 | 1450.4 | 508 | 2977.2 | 573.6 | 251.4 | 210 | 379.6 | 225 | 272 | 194 | 339 | 123 | 379.8 | 507 | 389.6 | 409 | 298 | 377 | 572 | 606 | 323 | 528 | 1318 | 1297.6 | 47 | 123 | 211 | 425 | 314 | 425 | 493 | 341.6 | 640.4 | 400 | 646 | 302 | 53 | 293 | 607.4 | 1173 | 231 | 520 | 613 | 337 | 321 | 246 | 845.8 | 357.4 | 50 | 1810.2 | 514 | 415 | 277 | 339 | 243 | 376.8 | 345 | 384.4 | 592 | 222 | 293.6 | 464 | 106 | 183.6 | 574.8 | 340.6 | 3547 | 578.6 | 697 | 457 | 52 | 530.4 | 53 | 2214.4 | 162 | 395.8 | 301 | 74.2 | 517 | 626 | 305.2 | 1014.6 | 353 | 371 | 3137 | 668.8 | 389 | 421 | 487 | 366 | 252.4 | 477 | 3293.6 | 329.6 | 484 | 542 | 1420 | 325.2 | 461 | 387 | 281 | 2094.8 | 380 | 276 | 84.8 | 298 | 1183.8 | 349 | 4794.2 | 543 | 201.4 | 307.8 | 538 | 445 | 346 | 747.6 | 456 | 441 | 206 | 53 | 193 | 2900 | 486.4 | 395 | 512.2 | 499 | 531 | 576 | 1650 | 587 | 194.6 | 326 | 456 | 340.4 | 53 | 249 | 49 | 415 | 746.4 | 167 | 302.8 | 2257 | 327 | 362 | 313 | 415 | 363 | 158 | 2111.2 | 3639.4 | 354.6 | 2037.4 | 591.8 | 953.6 | 226 | 1488.8 | 433.2 | 313 | 274 | 409 | 483 | 380 | 344 | 428 | 486 | 285.8 | 106 | 481 | 657 | 489 | 1036.8 | 529.8 | 1467 | 225.2 | 420 | 478.6 | 47 | 525 | 429.8 | 45 | 3181 | 491 | 3146 | 307.2 | 162 | 441 | 794.8 | 155 | 1300 | 308 | 313
632 | 242.8 | 329 | 516 | 1419.2 | 680 | 618.6 | 50 | 435 | 559 | 508 | 1966 | 698.4 | 264 | 206 | 539 | 259.2 | 318.8 | 194 | 333.4 | 123 | 417 | 463.4 | 522 | 503.4 | 407 | 1994 | 613.6 | 583.6 | 323 | 622 | 1462 | 1100 | 83 | 123 | 181 | 417.2 | 5783.6 | 601 | 395.8 | 672 | 700.4 | 400 | 646 | 224 | 53 | 526 | 582.2 | 1259 | 231 | 580 | 659 | 381 | 373.6 | 281 | 726.8 | 373.4 | 50 | 621 | 529.6 | 555 | 343 | 371 | 315 | 438.8 | 366 | 786.4 | 568 | 253.6 | 246 | 472 | 136 | 216 | 1552 | 340 | 3779.8 | 764 | 681 | 451.8 | 52 | 481 | 69 | 3544 | 162 | 351 | 381 | 254.2 | 444.2 | 673.4 | 350 | 626.8 | 272.6 | 320 | 897 | 1222.4 | 413 | 501 | 450.2 | 342 | 767.4 | 797 | 2148.6 | 378.4 | 525 | 400.2 | 1504 | 381.4 | 383.6 | 541 | 403.4 | 1613 | 5939.4 | 368.8 | 109.4 | 301.4 | 900.4 | 373 | 3309.2 | 406.2 | 370.6 | 371.4 | 578.2 | 489 | 406 | 501.8 | 530.4 | 465 | 226 | 53 | 200.2 | 2960 | 560.8 | 423 | 381.4 | 451 | 642 | 584 | 1167.2 | 658.2 | 2087.8 | 310 | 483.2 | 334 | 127 | 249 | 49 | 415 | 748 | 167 | 520.2 | 2257 | 1674.6 | 256.4 | 201 | 520.6 | 418 | 166 | 2028 | 3778.8 | 262 | 3254 | 557 | 936 | 290 | 3186.2 | 358 | 626 | 370.8 | 503 | 479.4 | 348.4 | 337 | 417.4 | 486 | 390.2 | 106 | 371.2 | 893.2 | 3021.8 | 1459 | 1622.8 | 1587.8 | 318 | 420 | 421 | 47 | 569 | 376.2 | 45 | 2635.2 | 546 | 3226 | 320 | 186.2 | 315.6 | 994 | 195 | 1374.8 | 365 | 337
757 | 262 | 378 | 544 | 342 | 656 | 442 | 50 | 447 | 588 | 636 | 4273.8 | 626 | 390.4 | 270 | 616 | 372 | 413 | 194 | 424.6 | 183 | 466.4 | 1641.2 | 840 | 574 | 461 | 690 | 811 | 515 | 507.8 | 696.6 | 1566 | 1160 | 182.6 | 123 | 275.4 | 412 | 410 | 813 | 728.4 | 1058 | 677 | 400 | 590 | 296 | 53 | 699 | 551 | 547.8 | 121 | 649.4 | 706 | 357 | 376 | 5980.6 | 585 | 265.6 | 50 | 597 | 502 | 566 | 391 | 480.2 | 427 | 461.6 | 452.2 | 400.4 | 524 | 473 | 162 | 604 | 156 | 216 | 1516 | 1368.8 | 1211.2 | 838.2 | 517 | 394.4 | 52 | 612 | 132 | 3592 | 159.2 | 419 | 435.4 | 325 | 335 | 692.6 | 514.4 | 288.6 | 211.2 | 402.6 | 329.4 | 308 | 475.4 | 528.6 | 425 | 353.2 | 828.2 | 1178.8 | 274 | 422 | 551 | 291 | 1645 | 504.4 | 370.4 | 525 | 421 | 6177.4 | 717.6 | 684.8 | 153 | 331 | 577.2 | 565 | 1989.6 | 491.2 | 495.8 | 405 | 631 | 542.2 | 482 | 50 | 564 | 517 | 221.6 | 53 | 193 | 2915 | 439.6 | 371.4 | 313.8 | 357.6 | 670.2 | 129.4 | 566 | 656 | 1526.2 | 358 | 646 | 362 | 238 | 330.6 | 49 | 439 | 2602.4 | 173 | 622.2 | 2245 | 381 | 343.6 | 249 | 517.2 | 403.6 | 227.4 | 2139 | 3673.8 | 379 | 3247 | 511 | 1021.8 | 366 | 3387.6 | 430 | 664.4 | 516 | 433 | 354 | 296.6 | 296.2 | 493 | 547.4 | 355 | 268.4 | 304 | 1074 | 51 | 1090.2 | 608 | 995.2 | 428 | 452 | 493 | 47 | 1753 | 452.4 | 45 | 1488.6 | 3719 | 847.6 | 368 | 48 | 248 | 939.2 | 275 | 1429 | 356.6 | 453
777 | 262 | 538 | 580 | 376 | 527 | 590.4 | 50 | 693.8 | 685.8 | 1919.2 | 4828.2 | 719 | 555 | 518 | 763 | 643.6 | 441 | 355 | 631.8 | 274.2 | 476 | 3444 | 995.6 | 634 | 735 | 698 | 940.4 | 529 | 2885.8 | 653 | 854 | 1188 | 269 | 123 | 384 | 412 | 482.8 | 737.6 | 1114 | 1122.8 | 762.2 | 510.4 | 477.8 | 280 | 92.2 | 803 | 591 | 407 | 121 | 661 | 714 | 361.8 | 310.2 | 583 | 629.2 | 463.6 | 50 | 544 | 534 | 491 | 382 | 504 | 475 | 616 | 677.4 | 291 | 422 | 555.4 | 195.6 | 658.8 | 204 | 216 | 1527.8 | 1674 | 398.4 | 576.2 | 315.8 | 402 | 52 | 620 | 363.8 | 3608 | 184 | 523 | 394 | 325 | 335 | 706.2 | 618 | 349.4 | 266 | 555 | 184.2 | 400.6 | 2553.2 | 473.6 | 320.8 | 559 | 830.6 | 840.8 | 1986 | 398 | 492 | 294.2 | 833.8 | 547.6 | 366 | 437 | 433 | 6819.6 | 903.4 | 468 | 202.4 | 355 | 820 | 739 | 682.8 | 418.4 | 490.2 | 383.8 | 703 | 468.4 | 461 | 50 | 672 | 506.2 | 442.6 | 53 | 193 | 2995 | 272 | 472 | 539 | 333 | 827 | 55 | 538 | 692 | 375 | 481.6 | 886 | 431.6 | 281.2 | 392 | 49 | 352.6 | 2482.8 | 254 | 667 | 3345 | 397 | 387.4 | 327 | 503 | 453.4 | 283.4 | 2300.6 | 4927.8 | 551.4 | 3142.6 | 492 | 900.2 | 391.2 | 2856.8 | 454 | 707.8 | 295 | 479.4 | 456.4 | 380 | 289 | 517 | 493 | 870.6 | 404.2 | 406 | 1937.2 | 51 | 1541.2 | 602.4 | 525 | 584 | 720 | 493.6 | 117.4 | 317 | 539 | 45 | 3771.2 | 2112.8 | 268 | 412 | 48 | 188 | 884 | 235 | 1453 | 276 | 1693.6
703.4 | 388.8 | 707.8 | 468 | 408 | 469.2 | 868 | 83.6 | 1059 | 1940.4 | 607.8 | 4585 | 733 | 583 | 593 | 789 | 834.8 | 441 | 409 | 1472.8 | 1918.2 | 282 | 3444 | 1064 | 534 | 714 | 818 | 866 | 1748.8 | 3500.6 | 787 | 842 | 1426.6 | 337.8 | 123 | 550.4 | 468 | 628 | 1028 | 1371.8 | 1069 | 841.2 | 652 | 515.2 | 352 | 483 | 551.8 | 713 | 1363 | 129 | 611.2 | 622 | 412 | 262.8 | 583 | 598.2 | 558 | 50 | 544 | 606 | 482 | 370 | 530 | 367 | 616 | 652.2 | 269 | 356.6 | 627 | 260.2 | 766.8 | 144 | 337.4 | 1525.6 | 1725.8 | 423 | 552 | 467 | 462 | 52 | 682 | 506 | 1701.6 | 299.2 | 536 | 454 | 325 | 349 | 764.4 | 643.6 | 345 | 266 | 811.8 | 673 | 318 | 3871 | 469 | 503.2 | 527 | 790.2 | 1381.6 | 2463 | 322.4 | 660.8 | 347.8 | 648.8 | 562 | 425 | 469 | 513 | 6741 | 1019 | 1784 | 262 | 411 | 896 | 879 | 784 | 464 | 418.8 | 297 | 1093.4 | 480 | 454 | 50 | 732 | 366.6 | 484 | 53 | 205 | 1394.2 | 280.2 | 647.6 | 591 | 308 | 1356 | 55 | 589 | 1087.2 | 460.8 | 1270.6 | 846 | 462 | 346 | 433.6 | 49 | 239.4 | 2459.2 | 258 | 516.2 | 253 | 437 | 421 | 397.4 | 715.6 | 1170.6 | 277.6 | 1358 | 510 | 583 | 1624 | 561.2 | 1630.8 | 319.8 | 589.8 | 534.8 | 926.4 | 417.8 | 581 | 517.4 | 366.8 | 549.2 | 1405 | 469 | 1015.6 | 369 | 486 | 2439.6 | 51 | 825.6 | 482 | 687 | 718 | 1518.4 | 758.8 | 223 | 453.8 | 619 | 45 | 3610.6 | 540.6 | 303 | 339.2 | 389.2 | 158 | 975.2 | 235 | 1541.8 | 488 | 391
709 | 580.2 | 949 | 456 | 544.4 | 517.4 | 747 | 218 | 1008 | 729 | 477.8 | 3407.4 | 692.8 | 750 | 661 | 960.8 | 806.8 | 695.6 | 333 | 902.6 | 3027 | 246 | 3483 | 1148 | 589.2 | 820.6 | 818 | 995 | 523 | 3410.6 | 851 | 819.2 | 1834.2 | 349 | 123 | 425 | 412 | 592 | 851.2 | 1407.2 | 947.8 | 869 | 752 | 645 | 773.6 | 423 | 532 | 713 | 1045.8 | 141 | 904 | 398.4 | 456 | 331 | 500.8 | 392 | 498 | 50 | 540 | 642 | 715.4 | 402 | 692 | 379 | 589 | 693 | 263 | 654.2 | 413.2 | 496.8 | 710 | 244 | 305 | 1614.2 | 1695 | 828.2 | 727.4 | 620 | 453.4 | 158.2 | 850 | 506 | 382 | 2432.6 | 547 | 510 | 97.8 | 423 | 740.2 | 774 | 440 | 373.2 | 1167 | 655 | 318 | 3856.6 | 487.4 | 552 | 776.2 | 985 | 776 | 2683.8 | 626.4 | 677 | 334 | 656.2 | 531.2 | 580.6 | 598.6 | 482 | 5567.8 | 920.2 | 504 | 301.6 | 399 | 923.4 | 987.8 | 1560.6 | 464 | 425 | 257.2 | 954 | 572 | 665.8 | 50 | 706 | 390 | 515.4 | 53 | 2017.2 | 437 | 352 | 743 | 565.6 | 635.4 | 1404.6 | 55 | 677.2 | 961 | 506 | 888.6 | 974 | 690 | 346 | 515 | 49 | 225 | 2357.4 | 262 | 550 | 393 | 530 | 543 | 425 | 718.6 | 1015.6 | 397 | 563 | 559.6 | 555 | 519 | 723.4 | 869 | 1135.4 | 553.8 | 638 | 948.4 | 483 | 474 | 709.2 | 360.2 | 624 | 1031.8 | 526.6 | 1034 | 413 | 539.6 | 2484.2 | 51 | 895 | 650 | 602.4 | 736 | 337.6 | 569.4 | 223 | 484.4 | 612.8 | 45 | 4748 | 556 | 340.6 | 341 | 577.6 | 151.2 | 992.4 | 195 | 1655.2 | 673 | 415
744.4 | 602.4 | 802.8 | 384 | 453.2 | 527 | 622.4 | 218 | 836.8 | 659 | 449 | 1151 | 690 | 810 | 627 | 1117.6 | 691 | 1077.6 | 329 | 482.4 | 3051 | 352 | 2277.4 | 1146.8 | 833.6 | 805 | 778 | 793.6 | 539 | 1828.6 | 1650.6 | 820 | 928.2 | 343.8 | 158.4 | 286 | 503.2 | 548 | 1210 | 1313.6 | 879 | 1428.8 | 776 | 683.4 | 452.8 | 413.4 | 6499.2 | 721.2 | 684 | 141 | 1917.2 | 416 | 508 | 479 | 509 | 323.6 | 1062.6 | 507 | 489.6 | 630 | 727 | 346 | 698 | 629.2 | 568 | 700.6 | 1369.4 | 676.4 | 422 | 609 | 799.6 | 294 | 305 | 1401.2 | 1652.6 | 797 | 700.4 | 825.6 | 607 | 229 | 908 | 582 | 360 | 2589 | 811 | 470 | 403 | 371 | 790.4 | 766 | 1632 | 456 | 1047.8 | 1820.6 | 1346.2 | 3919 | 415.6 | 552 | 677 | 1088.2 | 832 | 2706.6 | 395.6 | 3965.4 | 368.8 | 652.8 | 591.2 | 534.4 | 615 | 472 | 3828 | 858 | 492 | 313.8 | 383 | 797 | 1163 | 1133.4 | 488 | 500.8 | 582.8 | 1000.4 | 537 | 740 | 91 | 656.6 | 430 | 432 | 53 | 4524.2 | 480 | 312 | 706.2 | 530.6 | 807 | 1559.4 | 55 | 604 | 892.4 | 3614.8 | 584.6 | 1053.2 | 714 | 161 | 627 | 49 | 201 | 814.6 | 418.8 | 712.4 | 419.8 | 566 | 740.2 | 441 | 707.2 | 1625.8 | 373 | 1606.2 | 609.4 | 568.8 | 498 | 642.4 | 889.4 | 847 | 490 | 654 | 1050 | 522.4 | 486 | 1125.2 | 413 | 642 | 705.4 | 565 | 1022.6 | 520.2 | 4390.8 | 2495.2 | 207.8 | 911 | 664 | 2383.4 | 1406.8 | 550.4 | 383.6 | 223 | 328 | 616.6 | 45 | 2222.4 | 528 | 562 | 349 | 656 | 229 | 1774.6 | 216 | 1762 | 585 | 1045.6
892.4 | 474 | 489.6 | 418 | 572.2 | 609.2 | 941.6 | 218 | 918 | 606.6 | 425 | 670.2 | 633 | 801 | 442 | 1048 | 648.2 | 780 | 328 | 535.4 | 3092 | 392 | 553 | 1027.4 | 855 | 867 | 798 | 823.2 | 563 | 788.4 | 1238.8 | 856 | 841 | 383 | 158.4 | 490 | 676 | 571 | 1350 | 763.8 | 890 | 1461.4 | 744.4 | 809 | 925.2 | 497.2 | 737 | 800 | 700 | 141 | 607 | 464.8 | 2727.4 | 491 | 494 | 378 | 706.6 | 613.8 | 869 | 500 | 766 | 316 | 750 | 727 | 508 | 691 | 307 | 218.8 | 447.6 | 676.2 | 865.2 | 254 | 492 | 355.8 | 3059.6 | 703.2 | 621 | 817.2 | 616.2 | 229 | 864 | 598 | 254 | 2683 | 759.6 | 385.8 | 515 | 313.2 | 1037.4 | 803.4 | 442.6 | 710.4 | 939 | 3557 | 3019.2 | 4010 | 945.6 | 465.6 | 689 | 1144 | 884 | 957.2 | 442 | 2339.2 | 513.2 | 818.4 | 553.2 | 480 | 884.6 | 387 | 3067.4 | 872.8 | 548.8 | 323.8 | 391 | 750 | 960 | 1258 | 549.6 | 445.2 | 285.4 | 969.2 | 501 | 740 | 255 | 707 | 462 | 267 | 53 | 5177.6 | 432 | 312 | 722 | 463 | 1990.6 | 1586.2 | 55 | 1917.6 | 980 | 642 | 1004 | 1204 | 786 | 74.6 | 1911 | 177.4 | 250.4 | 464 | 784.2 | 744 | 752.6 | 546 | 718.2 | 359 | 761 | 454.2 | 572.2 | 624.2 | 607 | 3546 | 2224.6 | 595.6 | 867.4 | 399 | 488 | 753.8 | 1074.4 | 353 | 474 | 766 | 452.2 | 673 | 760 | 653 | 1012 | 559 | 2502 | 2231 | 247 | 935.8 | 456 | 3845 | 1148 | 733.4 | 551 | 223 | 320 | 591 | 45 | 519 | 576.6 | 586 | 385 | 656 | 193 | 2234.8 | 1431 | 1754 | 2122.8 | 2810.4
894 | 472 | 405 | 478 | 3276 | 659 | 1324.6 | 184.4 | 847.6 | 687 | 417 | 1687.8 | 653 | 1038 | 613.4 | 1067.6 | 489.2 | 878 | 246.4 | 684 | 1368.8 | 412.8 | 499.4 | 1026.6 | 901 | 785.2 | 828 | 811 | 603 | 735 | 947 | 892 | 521 | 423 | 123 | 318 | 692.8 | 565 | 1469.2 | 800 | 897.6 | 1291 | 601 | 829 | 1164.4 | 420.8 | 737 | 871.6 | 647.6 | 141 | 637.2 | 349 | 3406 | 554 | 508 | 449.2 | 432.6 | 592.8 | 861 | 579.8 | 769 | 284 | 734 | 791 | 944.4 | 667 | 503.6 | 184 | 498 | 598.4 | 790 | 632 | 526.4 | 335 | 781.4 | 521 | 589.2 | 766 | 696 | 229 | 864 | 616.6 | 427 | 2684.6 | 746 | 2128.2 | 579 | 458.4 | 645.4 | 799 | 465 | 620.8 | 873 | 4061 | 3164.8 | 3922 | 2651.6 | 396 | 713 | 1132 | 1827.6 | 439.8 | 474 | 697 | 674 | 860.4 | 607.2 | 652 | 879.6 | 589 | 946.8 | 1706 | 536.4 | 452.4 | 422.2 | 2044.4 | 960 | 1362.8 | 549.2 | 736.8 | 256 | 917.6 | 522 | 740 | 255 | 731 | 495 | 430.2 | 53 | 4498 | 413 | 419 | 677.2 | 515 | 807 | 1531 | 55 | 768 | 1014 | 3692 | 615 | 1378 | 806 | 53 | 2849 | 435 | 387.2 | 426 | 823 | 883 | 801 | 6069 | 663 | 302.6 | 722 | 970.8 | 564 | 801 | 523 | 3517.8 | 3355 | 868.6 | 827.8 | 436 | 566 | 764.4 | 808 | 337.2 | 474 | 916 | 426.2 | 809.4 | 659 | 748.8 | 936.8 | 547 | 592 | 1980 | 247 | 925.4 | 427.4 | 3913 | 1026 | 661 | 529.4 | 47 | 348 | 768.4 | 45 | 427 | 1290.2 | 656 | 373.6 | 640.6 | 229 | 2302 | 460 | 1805.2 | 3160 | 2798
918 | 472 | 337 | 493 | 3139.6 | 714 | 1749.4 | 97.6 | 782 | 797 | 351.4 | 1856.6 | 651 | 1329.2 | 663 | 1111.8 | 494 | 675.2 | 225 | 813 | 180 | 366 | 679.2 | 1048 | 894.6 | 743 | 892 | 805.2 | 723 | 623.8 | 2166.4 | 836 | 916.8 | 383 | 229 | 321 | 699 | 658 | 1388.6 | 920.8 | 613.6 | 1287.4 | 1329 | 841 | 1426 | 466.2 | 837 | 931.6 | 571.6 | 159.2 | 664.4 | 301 | 3533.2 | 720 | 532 | 417 | 503 | 3327.2 | 906 | 668.8 | 721 | 488.6 | 734 | 835 | 1509 | 704.4 | 653.6 | 368 | 522 | 372.6 | 1488.4 | 293.8 | 578 | 335 | 676.4 | 596 | 849 | 665 | 682.2 | 193.6 | 904 | 621 | 458 | 2579 | 788.4 | 3449.4 | 575 | 589 | 502 | 799 | 1202.2 | 456.8 | 569 | 3997 | 2631.4 | 4784.4 | 2576 | 575.4 | 765 | 1169.2 | 3008 | 486 | 482 | 685 | 532.4 | 662 | 655 | 626.4 | 999 | 713 | 736 | 1197.2 | 1947 | 566.6 | 379.2 | 998 | 893.6 | 1353.2 | 509 | 1197 | 265.6 | 834 | 607 | 687.6 | 255 | 743 | 501.8 | 259 | 53 | 2713.8 | 496 | 387 | 586 | 581.4 | 738.4 | 1496 | 55 | 792 | 1014 | 594.4 | 567 | 1214 | 722 | 53 | 3078.2 | 435 | 464 | 414 | 948 | 826.6 | 717 | 550 | 770.4 | 531.2 | 668.6 | 1312 | 655.2 | 929 | 616 | 3460.4 | 3415 | 1103 | 1240.2 | 392.2 | 550 | 693.4 | 818 | 402 | 498 | 808.8 | 522.4 | 734.4 | 772 | 771.6 | 1072.8 | 1813.6 | 512.8 | 2869.2 | 247 | 872 | 445 | 3976.2 | 1074 | 697.6 | 579.2 | 47 | 387.8 | 773 | 45 | 370.4 | 2451.4 | 588 | 376 | 417.4 | 241 | 2098 | 386 | 1792.2 | 3220 | 2814
934 | 438 | 425 | 463 | 3232 | 644.4 | 640 | 169 | 2374.4 | 881 | 354 | 1715.2 | 677 | 1358 | 673.4 | 1025.8 | 560 | 652.6 | 257 | 871 | 3138 | 330 | 1566.8 | 1012 | 897 | 757 | 920 | 894 | 791.8 | 462 | 975 | 884.4 | 1036 | 1710.8 | 299 | 445 | 682.2 | 1839.2 | 2275.4 | 555 | 605 | 1247.2 | 1372.8 | 841 | 1434 | 601.4 | 784.8 | 862 | 616 | 133 | 696.2 | 348 | 3594 | 671 | 667.6 | 463 | 423 | 4020.6 | 910 | 707 | 641 | 586.6 | 632.8 | 810 | 1723.4 | 788 | 580.4 | 1835.2 | 554.4 | 506 | 895 | 275.6 | 598 | 482.2 | 807.6 | 580 | 717 | 569 | 733.2 | 52 | 924.4 | 585 | 489.2 | 1378 | 778 | 3473 | 564 | 667 | 470 | 944.4 | 2383.8 | 486 | 565.8 | 2656.6 | 421.8 | 4481.4 | 2528 | 747 | 713 | 2403.4 | 3093.2 | 478.4 | 490 | 660.2 | 587 | 738 | 586 | 722.6 | 1105.2 | 543 | 713 | 811 | 1593 | 627 | 362 | 928 | 868 | 1606.8 | 1338.6 | 582 | 280 | 615 | 579.4 | 616.8 | 255 | 646 | 364 | 256 | 53 | 1587 | 633 | 568.4 | 650 | 549.8 | 877 | 1367.6 | 384.6 | 698 | 1055.8 | 1246.6 | 701.4 | 1223.8 | 5838.8 | 53 | 2630.2 | 263.8 | 573.2 | 540 | 1020.6 | 834.2 | 755.6 | 581.2 | 918.8 | 941.2 | 764.6 | 604 | 1100.2 | 933 | 785 | 3441 | 3368.4 | 1107 | 1587.4 | 233 | 553 | 678 | 1055 | 354 | 548.4 | 740.8 | 649.6 | 706 | 851 | 739.4 | 1164 | 531 | 427.6 | 2744.6 | 168.6 | 792.8 | 483.4 | 2232.6 | 1142 | 606.4 | 488 | 47 | 373 | 767.8 | 45 | 400 | 2546 | 539 | 452 | 237 | 678.4 | 2103.4 | 442 | 1768.4 | 3276 | 2306.2
804.4 | 438 | 596 | 332.8 | 3375.6 | 620.4 | 467.2 | 169 | 4661 | 929 | 370 | 1648 | 592 | 874.8 | 603 | 1008 | 588 | 722 | 415 | 813.4 | 3070 | 457.2 | 1774 | 1957.2 | 873 | 724 | 938 | 814.4 | 1000.6 | 541.2 | 1102.2 | 994 | 1024 | 441.6 | 299 | 445 | 483 | 664.4 | 3944 | 563 | 581 | 1719.4 | 1414.2 | 750.2 | 1320 | 698 | 782 | 766 | 709 | 121 | 704 | 359 | 1395.6 | 769.6 | 714.2 | 523.2 | 740.8 | 3942.2 | 757.6 | 660.6 | 645 | 578 | 751.2 | 599 | 1724.4 | 788 | 494 | 966 | 624 | 608 | 925 | 306 | 485.8 | 583 | 838 | 556 | 884.2 | 513 | 661.6 | 52 | 759 | 561 | 517.6 | 472 | 794 | 3449.2 | 1834.4 | 678.6 | 488 | 967 | 2355 | 478.6 | 580.2 | 929 | 879 | 2021 | 2499.6 | 795 | 668.2 | 962 | 3137 | 473 | 502 | 732 | 583.8 | 738 | 774 | 686 | 1264.4 | 397.8 | 709 | 799 | 1118 | 632 | 634 | 848.8 | 774 | 1897 | 977.4 | 546 | 280 | 601.4 | 630.4 | 588 | 91 | 669 | 341 | 587.4 | 111.8 | 1525 | 649.2 | 733 | 752 | 562 | 888 | 2600.6 | 565.6 | 646 | 1152.4 | 3341.8 | 737.4 | 1117.4 | 570 | 53 | 897 | 221 | 866 | 702.4 | 897.8 | 899.4 | 615.6 | 652.8 | 1068 | 1098 | 815 | 1143.2 | 1244.6 | 983 | 980 | 1700.8 | 1515.2 | 1018 | 877 | 237 | 600.8 | 780.4 | 1183 | 301.6 | 546 | 792 | 636 | 672.4 | 1013 | 987 | 2282.4 | 572.2 | 466 | 2506 | 51 | 650 | 477 | 923.2 | 1200 | 595 | 488 | 47 | 518.6 | 675.4 | 120.2 | 404 | 2628 | 551 | 436 | 344 | 2448 | 2284.8 | 362 | 1724.2 | 3349.6 | 454
805 | 624.4 | 787 | 352 | 648.8 | 700 | 436 | 169 | 3319 | 837 | 402.8 | 1634 | 474 | 624.2 | 595 | 1864.4 | 568 | 679.6 | 532.6 | 845.4 | 3058 | 465.2 | 1637 | 3505 | 809 | 677 | 2197.2 | 1009 | 1031 | 1799.2 | 1226.6 | 994 | 1180 | 474 | 369.8 | 463 | 471 | 635 | 3804.4 | 515 | 605 | 2100.2 | 1329 | 1741.6 | 1516.8 | 598 | 831 | 806 | 612 | 147 | 724 | 385.4 | 778.6 | 5387.2 | 789 | 572.2 | 648.6 | 3987.8 | 655.6 | 634 | 629 | 606 | 764 | 644.2 | 1458.8 | 775 | 464 | 1086 | 928 | 757.4 | 984.6 | 365 | 411 | 563 | 733.6 | 677.8 | 733.6 | 561 | 765.4 | 52 | 1087.2 | 1884.2 | 848 | 459.2 | 769 | 1711.8 | 717.8 | 813 | 488 | 935.8 | 2355 | 437 | 647.2 | 917.2 | 929 | 680.2 | 524 | 795 | 617 | 1090.8 | 2740.4 | 423 | 542 | 787 | 684 | 738 | 862.6 | 711.4 | 843.4 | 338 | 590 | 695 | 624 | 567.8 | 698 | 978.6 | 703 | 1844.6 | 1802.6 | 313.2 | 280 | 571.8 | 637 | 648.4 | 50 | 714 | 385 | 702.6 | 306.2 | 486.6 | 638 | 725 | 759.2 | 615 | 900.6 | 1155 | 675.6 | 1597 | 1232.2 | 972 | 659.6 | 1047 | 589.2 | 53 | 1949.6 | 117.8 | 1281.8 | 803 | 940 | 876 | 575.2 | 812 | 910.8 | 1171.4 | 789.4 | 1953 | 401 | 812.2 | 1040.8 | 3513 | 431 | 819.2 | 832 | 234.2 | 501.2 | 683.2 | 1275 | 1747.2 | 587.4 | 728 | 660 | 563.2 | 1104.6 | 1337.8 | 2555.4 | 571.4 | 478 | 2565.6 | 51 | 623.6 | 493 | 834 | 1160 | 633 | 1767.2 | 47 | 396.4 | 635 | 139 | 392 | 2209.8 | 581.6 | 424 | 1938.4 | 2528 | 1567.4 | 391 | 689.6 | 4344.2 | 542
599 | 658.6 | 814.8 | 1235.6 | 495 | 914 | 516 | 73.8 | 3317 | 789 | 541.6 | 1605 | 428 | 535.8 | 584.8 | 1391.2 | 953.6 | 623 | 493 | 797.2 | 3010 | 591.8 | 1559.4 | 3393 | 919 | 713 | 4166 | 1064.4 | 1031 | 515.8 | 1203 | 964 | 994.2 | 480 | 263.8 | 535 | 1775.6 | 641.6 | 3727 | 507.2 | 549 | 1074 | 1364.4 | 574 | 1302.4 | 1081.6 | 999.4 | 962.2 | 662 | 169 | 754 | 393 | 2056 | 792 | 777.4 | 669 | 620 | 1175.8 | 636.2 | 646.4 | 588 | 593.8 | 594 | 613 | 1494 | 723 | 375.6 | 1020 | 790.4 | 832 | 911.6 | 469 | 573 | 275 | 754 | 4047 | 678 | 1221.4 | 882 | 52 | 1417.4 | 541 | 1047 | 378 | 1936.8 | 637 | 825 | 753 | 456.4 | 5654.6 | 3105.8 | 449 | 810 | 1489.8 | 1002.6 | 673.8 | 658.8 | 819 | 501 | 1195.4 | 1226.8 | 443 | 443.6 | 827.4 | 691.2 | 758 | 886.2 | 720 | 863.2 | 341.2 | 588.8 | 715 | 544 | 459 | 626.8 | 772.4 | 641 | 1820 | 618 | 199.8 | 349 | 1651.8 | 707.8 | 654 | 50 | 814.8 | 392 | 841.2 | 377 | 227 | 578 | 769 | 784 | 600.6 | 847.8 | 1380 | 712.4 | 1487 | 1205 | 960 | 832 | 1141 | 624 | 53 | 774 | 49 | 2039.2 | 734 | 925.2 | 862 | 536.4 | 827.6 | 981.4 | 1059.6 | 788.2 | 1997 | 497 | 739.8 | 934 | 3454 | 460 | 450.4 | 856 | 379 | 220.4 | 632.4 | 918 | 538 | 584 | 882.8 | 519.2 | 1271.8 | 1271 | 605 | 2589.4 | 547.8 | 450 | 2730.4 | 51 | 494.8 | 481 | 890 | 1454 | 583 | 412 | 47 | 483.2 | 661 | 139 | 234.2 | 803.4 | 642 | 376 | 2762.2 | 2528 | 1373.6 | 344 | 713.2 | 3947.4 | 599
777.4 | 681 | 801.2 | 2428.6 | 543 | 842 | 546 | 50 | 1761.6 | 762.4 | 727.8 | 1661.8 | 418 | 721.8 | 639 | 925 | 1275.2 | 611.6 | 463 | 772 | 112.4 | 531.2 | 1472 | 3032 | 1905.4 | 769 | 3969.4 | 1242 | 845.4 | 497 | 1138.2 | 3389.6 | 948 | 387.2 | 193.8 | 475 | 587.8 | 668 | 2398.6 | 530 | 647 | 1005 | 1404.4 | 828.8 | 1224 | 1577.2 | 834 | 901 | 528 | 169 | 711.6 | 617 | 2995 | 841 | 799 | 891 | 630.4 | 608 | 793 | 602 | 624 | 482.6 | 349 | 679 | 1410 | 652.4 | 471.8 | 798.4 | 700 | 757.4 | 808 | 267.2 | 573 | 1007.2 | 551.8 | 4107 | 733.6 | 577 | 825.4 | 52 | 582.2 | 546 | 4389 | 362 | 733 | 636 | 1013 | 902.6 | 472.8 | 978.2 | 356.6 | 449 | 662 | 3766.6 | 845 | 601 | 784.8 | 473 | 421 | 1259 | 1122 | 499 | 428 | 850 | 698 | 870.8 | 863 | 735.2 | 740.6 | 554 | 632 | 689 | 544 | 535 | 654 | 2692 | 543.4 | 1900 | 580.6 | 353.4 | 405 | 537 | 552 | 710 | 50 | 752.4 | 360 | 887.8 | 377 | 179 | 538 | 607.2 | 784 | 729 | 720.2 | 1821.6 | 1983 | 1595 | 1090 | 1224 | 935.8 | 954.2 | 664 | 53 | 650 | 49 | 1993 | 630 | 763 | 798 | 655.8 | 822 | 951.2 | 1022 | 870.4 | 1927 | 1045 | 669.6 | 952 | 3509 | 480 | 409 | 832 | 426 | 402.6 | 550.6 | 784 | 518 | 628 | 923 | 479.8 | 940.2 | 1355.8 | 691 | 2709 | 567 | 418 | 2704.4 | 51 | 478 | 528 | 948.4 | 1087 | 576.8 | 597.6 | 47 | 324.4 | 2003.2 | 120.2 | 202 | 853 | 3094.8 | 1049.8 | 3338.2 | 4107.4 | 1647.4 | 320 | 646.4 | 3480.8 | 594.2
809 | 526 | 850.4 | 2415 | 639 | 2105.8 | 538.4 | 50 | 692 | 985.8 | 739 | 7133.4 | 554 | 647.8 | 563 | 845 | 431 | 555.4 | 437 | 866.8 | 190 | 488.6 | 1485 | 1220.2 | 1373 | 788 | 3922.6 | 1510.8 | 712 | 564 | 1136.4 | 3652 | 996 | 411 | 618 | 515.4 | 513 | 692 | 392 | 618 | 699 | 1015.4 | 552 | 945.4 | 1232 | 634 | 834 | 945 | 495 | 178.6 | 692 | 617 | 3643 | 972.2 | 2107.2 | 907 | 547 | 576 | 821 | 542 | 626.4 | 408.8 | 533 | 796.8 | 1349 | 576.2 | 357.2 | 874 | 655.2 | 796.8 | 808 | 242.8 | 573 | 673.4 | 594 | 3874 | 712 | 586.6 | 765 | 52 | 451 | 534 | 5817.2 | 374 | 669.8 | 672 | 1065.4 | 901 | 360 | 983 | 291.8 | 489 | 686 | 3757 | 535.4 | 558 | 748 | 503 | 418.6 | 1168.2 | 2095.6 | 503 | 403 | 877.6 | 571.4 | 898 | 681.4 | 622.8 | 805 | 528.4 | 642 | 689 | 567.2 | 559 | 676.4 | 2656 | 677.2 | 2707 | 569 | 346 | 394.4 | 688 | 574.8 | 764.4 | 50 | 729 | 405.8 | 721 | 318.2 | 858.6 | 447.4 | 298 | 784.8 | 722 | 795.6 | 3376 | 610.8 | 1628 | 1704.4 | 841 | 852 | 1094.2 | 684 | 53 | 677 | 49 | 1700.4 | 594 | 807 | 663 | 695 | 811 | 794 | 912.4 | 857.2 | 1939 | 969 | 2727.4 | 738 | 2347.2 | 486 | 320 | 888.2 | 430 | 535 | 1355 | 933.2 | 549 | 664 | 899 | 518.8 | 584 | 1244 | 741.8 | 1899.2 | 503 | 377.8 | 1554.4 | 51 | 549.4 | 625.8 | 996.2 | 670.4 | 586 | 609 | 47 | 531.4 | 721 | 45 | 394.8 | 861 | 3753.2 | 369.6 | 2448 | 5300.8 | 1414.8 | 374.4 | 692 | 3410 | 405
833 | 603.8 | 833 | 2431 | 651 | 887.2 | 616.8 | 50 | 852 | 1537.4 | 761 | 1862 | 705 | 649.8 | 531 | 788 | 400 | 623.8 | 467 | 780 | 734 | 779.4 | 1583.4 | 1405 | 917 | 728 | 2684.2 | 1619.8 | 685 | 647 | 1164 | 3604 | 1179 | 411 | 51 | 623 | 56 | 575 | 612 | 1073.4 | 721.8 | 1067 | 634.8 | 947.8 | 1232 | 53 | 1162 | 1033 | 509 | 261 | 738 | 617 | 3723 | 981.6 | 822.2 | 1061.4 | 363 | 524 | 881 | 631.8 | 601 | 284.4 | 646.4 | 851 | 1325 | 693 | 233 | 1022 | 568 | 632 | 817 | 250 | 568.2 | 377 | 563.2 | 3775.6 | 697.2 | 645.4 | 644 | 52 | 451 | 642 | 4287.2 | 293.2 | 818 | 718 | 1161 | 659 | 348 | 1019 | 931 | 501 | 966.8 | 3652 | 557 | 563.6 | 646.8 | 520.6 | 425.8 | 1200 | 1710.8 | 578.4 | 409 | 606 | 536 | 806 | 638 | 682.8 | 884.8 | 534 | 634 | 680.2 | 720 | 606 | 691.8 | 2656 | 696 | 1307 | 691 | 346 | 421.6 | 736 | 736.8 | 818 | 50 | 774 | 489 | 414.4 | 194.6 | 752.8 | 678 | 358.4 | 626.8 | 694 | 828 | 3516.6 | 479.2 | 1608 | 1805 | 897.2 | 788 | 1488 | 555.6 | 53 | 589.2 | 49 | 1747.4 | 638 | 861 | 683 | 737.4 | 499 | 786 | 497 | 730.4 | 2059 | 485 | 4316.6 | 626 | 3632 | 531 | 299 | 919 | 462 | 4009.6 | 1087.2 | 946 | 592.8 | 738 | 899 | 642 | 574 | 1192 | 745 | 1170.8 | 586.6 | 233 | 883 | 51 | 544 | 525.8 | 914 | 1581.2 | 543 | 1854.6 | 47 | 678.4 | 849.6 | 45 | 372 | 997.2 | 3916 | 485 | 1248.2 | 5370 | 1248.2 | 364 | 769.2 | 3442 | 429
821 | 723 | 764 | 2156.4 | 624 | 874 | 864.6 | 50 | 845.6 | 1064.4 | 621 | 1890 | 622.6 | 652.4 | 485 | 815 | 703.6 | 748.4 | 591 | 757.2 | 378 | 795 | 1773 | 1385 | 801 | 772 | 805 | 1596 | 657 | 612 | 1083 | 3636 | 1215 | 407 | 51 | 633.2 | 56 | 719 | 924 | 928 | 796.6 | 1092.6 | 573 | 882 | 1232 | 53 | 1086 | 875 | 537 | 284 | 768 | 633 | 3543.4 | 1012.8 | 733 | 1168 | 423 | 504 | 701 | 631 | 693 | 262 | 607.8 | 932 | 1363 | 648.6 | 233 | 1090 | 452 | 634.2 | 831.8 | 298 | 411 | 329 | 556 | 404 | 712 | 663 | 574.4 | 52 | 582.6 | 666 | 4264 | 270 | 826 | 726.4 | 1169 | 477 | 554 | 902.6 | 295 | 436 | 712.4 | 3012.2 | 479.6 | 1743.2 | 373 | 571 | 415 | 1104.4 | 1178 | 711 | 505 | 716.6 | 650 | 815.2 | 640 | 880.8 | 850 | 543.6 | 632 | 802.8 | 2136.6 | 609.2 | 685 | 2771.8 | 661.6 | 1295 | 727 | 341.6 | 433 | 724 | 743 | 672 | 50 | 759.6 | 513 | 403 | 53 | 675 | 738 | 306 | 1089.8 | 694 | 788 | 3645.2 | 450 | 1675.6 | 1725 | 3911 | 698.6 | 1524 | 461.2 | 287.4 | 612 | 49 | 1720.6 | 589.2 | 878.6 | 769 | 675 | 271 | 722.4 | 788 | 817.6 | 1586.6 | 635 | 4264 | 630 | 3631 | 706 | 387 | 924.4 | 486 | 3684 | 805.2 | 1044 | 512 | 727 | 907.8 | 693.6 | 570 | 1024 | 689.4 | 2409.6 | 604 | 233 | 827.8 | 51 | 545.2 | 506 | 868.4 | 712 | 646.2 | 585 | 47 | 551.4 | 854.2 | 45 | 360 | 839.2 | 3996 | 669 | 1336.8 | 5574 | 1105 | 1531.4 | 806 | 3271 | 1748
82.2 | 743 | 751 | 572 | 571 | 756 | 723.2 | 254 | 3562 | 788.8 | 472 | 2058 | 680 | 653 | 548.8 | 724 | 697 | 884.6 | 559.6 | 703 | 413 | 521 | 1817 | 3099.4 | 730 | 926.4 | 1871.8 | 1588 | 657 | 486.8 | 989 | 2340 | 227 | 5627.6 | 51 | 674 | 56 | 764 | 895.2 | 911.6 | 689 | 1189.2 | 613 | 747.6 | 1342 | 53 | 784.8 | 572 | 509 | 292 | 734 | 473 | 1389.6 | 989.8 | 689 | 1049.8 | 423 | 448 | 2042.2 | 715 | 717 | 266 | 613 | 776 | 1115.2 | 667 | 318.2 | 2257.6 | 522 | 790 | 763.4 | 338 | 411 | 341 | 584.8 | 56 | 889 | 711 | 545 | 52 | 680 | 601.6 | 960 | 342 | 738.6 | 849 | 1015 | 513 | 535.6 | 852 | 284.6 | 369 | 59 | 373 | 725 | 618 | 375 | 434 | 284 | 3153.2 | 1094 | 767 | 445.8 | 766 | 605.6 | 641 | 654 | 768 | 817.4 | 389 | 3004.4 | 723 | 710.2 | 560.8 | 729 | 1180.6 | 764.8 | 1195 | 766.6 | 347 | 505 | 768 | 824.8 | 695 | 103 | 786 | 518 | 419 | 53 | 591.8 | 730 | 264 | 1801 | 461.4 | 727.4 | 3583.4 | 546 | 772 | 1639.2 | 2503.8 | 729 | 1699 | 378 | 537 | 700 | 49 | 1170.2 | 564 | 823 | 773 | 695 | 447.6 | 643.2 | 480.4 | 812.4 | 786 | 842 | 4276 | 646 | 3599.8 | 774 | 399 | 1056 | 522 | 3863 | 737.2 | 1011.2 | 478.2 | 681 | 809.6 | 568 | 521.4 | 957.4 | 633.2 | 1038 | 616 | 233 | 841 | 51 | 702.2 | 578 | 2656.8 | 1154 | 640 | 574.2 | 47 | 583.8 | 579.4 | 45 | 316 | 668 | 1483.6 | 585 | 1069.2 | 3979.2 | 1169 | 656 | 818 | 3167 | 499
57 | 727 | 855.2 | 644.2 | 557.4 | 736 | 651 | 494 | 3662 | 738 | 444 | 2584 | 573 | 919.8 | 601 | 795.8 | 1762.2 | 973 | 624 | 568 | 389 | 533 | 1799 | 4407.4 | 776 | 1021 | 2545 | 1607.6 | 713 | 668 | 937.8 | 3687 | 227 | 421.2 | 51 | 626 | 56 | 759 | 895.2 | 708.4 | 732.4 | 1118.4 | 2184.8 | 627.2 | 1342 | 53 | 780 | 556 | 477.8 | 344 | 852.8 | 348 | 721.8 | 1041.8 | 526.2 | 1174.4 | 887.6 | 424 | 905.8 | 715 | 649 | 254 | 445 | 783 | 1107 | 1808.6 | 375 | 857 | 465.6 | 782 | 810.6 | 335.6 | 413.2 | 386 | 581.8 | 56 | 967.4 | 765 | 575 | 229 | 600 | 595 | 863 | 475.6 | 669 | 767.4 | 718.6 | 1923.6 | 548 | 832 | 199 | 1542 | 95.8 | 209 | 668.2 | 519.6 | 307.6 | 421 | 244 | 3206.6 | 1074 | 890 | 551 | 738 | 493.4 | 667.4 | 698.8 | 768 | 1615 | 589.8 | 3600 | 621 | 687 | 489.8 | 795 | 785 | 862 | 1242.4 | 773 | 337.2 | 490.6 | 884 | 1226 | 670.2 | 71 | 940 | 1790.4 | 428.4 | 53 | 449 | 754 | 306.8 | 2050.6 | 469 | 695 | 1323 | 645.8 | 772 | 1564 | 983 | 1433.8 | 1737 | 434 | 549 | 797.6 | 49 | 1056.8 | 572.4 | 835 | 821 | 749.8 | 410.8 | 478.4 | 450 | 797 | 740 | 931.6 | 2377.6 | 3002 | 3767 | 853.4 | 507 | 843.2 | 462 | 4660.6 | 852 | 882.2 | 449 | 681 | 1115 | 523.2 | 459.4 | 979 | 723 | 1148.8 | 651.6 | 233 | 973 | 51 | 755 | 532 | 3824 | 1099.8 | 576 | 456 | 47 | 570.8 | 502.8 | 45 | 332 | 643.2 | 858.4 | 425 | 1163 | 2760 | 1159 | 642 | 831 | 1585.2 | 491
57 | 799 | 6951.2 | 219 | 501.6 | 740 | 540 | 931.6 | 4282.4 | 790 | 384 | 3799.4 | 445.8 | 1203.6 | 602.6 | 765 | 531.4 | 1259.4 | 624 | 568 | 405 | 486 | 1841.2 | 4005.8 | 800.8 | 1147.8 | 2473 | 1446.2 | 657 | 932.6 | 793 | 3689.4 | 122 | 414 | 51 | 668 | 56 | 807 | 586.4 | 635 | 973.4 | 1158.4 | 654.8 | 609 | 1342 | 170.6 | 700 | 603.8 | 593 | 310.4 | 913 | 327 | 710.2 | 1097 | 97.4 | 565.2 | 1430.4 | 464 | 981 | 721.6 | 617 | 398 | 427.4 | 781.2 | 754.6 | 679.8 | 357 | 849 | 2028.2 | 720.4 | 753 | 336 | 425 | 196 | 714 | 56 | 843 | 813.2 | 587 | 229 | 600 | 601 | 686 | 634.8 | 641 | 609 | 802.6 | 522.6 | 492 | 820 | 626.2 | 448 | 243 | 338.6 | 1144.4 | 2569.2 | 1805.2 | 353.8 | 422 | 3335 | 1194 | 770.6 | 881.4 | 738 | 485.4 | 593 | 1431.6 | 780 | 1593 | 616 | 3600 | 1820.6 | 647 | 647.8 | 829.8 | 859.6 | 858 | 1317 | 671.8 | 1721.4 | 663 | 836.8 | 719 | 602 | 115 | 926 | 586 | 552 | 180.4 | 546 | 718 | 431 | 2093 | 481 | 780.8 | 1007.8 | 647 | 699 | 1561.8 | 965 | 900.6 | 1637 | 561.4 | 324.4 | 708 | 49 | 1050 | 587.8 | 871 | 969.4 | 644.6 | 275 | 506.4 | 480 | 2178 | 784 | 1074 | 1303.2 | 2934 | 2138.8 | 2783.4 | 523.6 | 873 | 585 | 1111.8 | 767 | 716 | 457 | 641 | 6746 | 509.6 | 385 | 983 | 693 | 1646 | 654 | 291.2 | 935.4 | 51 | 834 | 518.2 | 55 | 758.8 | 1627.8 | 456 | 47 | 424 | 469 | 45 | 352 | 573 | 704 | 539.4 | 637 | 2753 | 1103 | 676 | 831 | 564 | 615
57 | 724 | 1195 | 379 | 507 | 841 | 522 | 1054 | 3725 | 643 | 446.8 | 3520 | 479 | 676 | 593 | 815.4 | 375.2 | 1272 | 524 | 568 | 401 | 510 | 1667.8 | 3669 | 1005.6 | 1307 | 2573 | 1361.2 | 711.8 | 1004.8 | 797 | 3675 | 147.2 | 392.8 | 51 | 724 | 56 | 807 | 514 | 729.4 | 826 | 1069 | 428 | 619.8 | 1554.2 | 249 | 702.2 | 553 | 575 | 292 | 820 | 441 | 850.2 | 1127 | 263 | 581 | 908 | 476 | 961 | 634.6 | 577 | 422 | 1506 | 738 | 260.8 | 718.2 | 382 | 749 | 3095 | 802.2 | 834.2 | 441 | 523 | 5733.8 | 625 | 56 | 821 | 610 | 764.2 | 229 | 522 | 625 | 566 | 637.6 | 706 | 517.8 | 729.6 | 497 | 334 | 788 | 936.2 | 474.4 | 243 | 454.6 | 1164 | 3085 | 471 | 664.2 | 502 | 3296.2 | 1098 | 707 | 599 | 722 | 507 | 577.8 | 1138.8 | 796 | 758.4 | 608.8 | 3600 | 530 | 613 | 708.6 | 849 | 838 | 926 | 1830 | 648.6 | 286 | 630 | 834 | 702 | 349 | 357 | 846.6 | 527 | 534 | 534.4 | 574 | 748 | 349.6 | 1980 | 483 | 736 | 1051 | 581 | 716.2 | 697 | 972 | 576.6 | 1402.4 | 848 | 164 | 691.8 | 49 | 1032.4 | 682.4 | 765.4 | 1049.4 | 706.4 | 275 | 493.6 | 532.6 | 904.6 | 988 | 2411.4 | 1604 | 2830.8 | 4011 | 3191 | 2935.8 | 925.2 | 609 | 628 | 605.6 | 6451.2 | 484 | 636.2 | 1373.6 | 558 | 409 | 993 | 651 | 1692 | 554 | 300 | 902 | 51 | 1622 | 830.8 | 55 | 788.4 | 481.8 | 537.6 | 47 | 410 | 481 | 45 | 490 | 573 | 635.6 | 434 | 826 | 2808.6 | 1163 | 727 | 831 | 977.4 | 503.4
57 | 569 | 1193 | 379 | 503 | 774.6 | 504 | 1174 | 1062 | 666.4 | 493 | 3674.4 | 523 | 670 | 48 | 1035 | 404 | 1266.8 | 436.4 | 568 | 449 | 492 | 827 | 3677.8 | 941 | 1050.6 | 1709.8 | 1291.6 | 678 | 896.4 | 37 | 2477 | 171 | 368 | 51 | 720 | 238.4 | 51 | 424.4 | 797 | 3332 | 1044.4 | 412 | 737.2 | 1431.8 | 249 | 1927.2 | 639.2 | 341 | 226 | 729 | 362.4 | 911 | 975.6 | 263 | 48 | 922.6 | 494 | 869 | 546 | 589 | 778.2 | 369 | 753 | 391 | 713 | 273 | 713.4 | 3159 | 650 | 928.8 | 405.4 | 523 | 433 | 593 | 56 | 670 | 634 | 766 | 229 | 525 | 675 | 582 | 608 | 750 | 568.4 | 642 | 478.6 | 270 | 772 | 821 | 563.4 | 335 | 461 | 1183.6 | 51 | 471 | 444 | 499.6 | 3320 | 935 | 629.4 | 498.2 | 53 | 491 | 719.2 | 973 | 808 | 907.2 | 604 | 54 | 486 | 600 | 700 | 953 | 862 | 966 | 1817.6 | 1400.2 | 308.6 | 630 | 817 | 780 | 289 | 493 | 840.6 | 51 | 532 | 730 | 718 | 733 | 53 | 1994 | 495.4 | 55 | 836.6 | 609.2 | 741 | 302.2 | 1028.8 | 613 | 1093.4 | 868 | 53 | 669 | 49 | 699 | 374 | 755.2 | 1022 | 866.4 | 275 | 478 | 45 | 973.8 | 936 | 1177.6 | 4275.6 | 2795.6 | 3927.6 | 3231.2 | 1414.4 | 961 | 571.8 | 56 | 490 | 704 | 563.6 | 625 | 1207.2 | 526 | 508.2 | 1016 | 618 | 1326.6 | 389.2 | 368 | 915.6 | 51 | 1209.8 | 781 | 55 | 756.4 | 1850 | 149 | 47 | 529.2 | 501.8 | 45 | 514 | 682.6 | 686 | 366 | 747.6 | 2422.6 | 1175 | 960 | 831 | 1395.8 | 559
57 | 516.2 | 1128.6 | 274 | 621 | 865 | 602 | 1353 | 3757 | 755.2 | 469 | 3127 | 573 | 628.2 | 48 | 1063 | 390.8 | 1358.6 | 1539.6 | 705 | 461 | 472 | 723.4 | 3572 | 829 | 1127.2 | 500 | 1344 | 606 | 675 | 37 | 593 | 171 | 1152.4 | 51 | 1475 | 284 | 51 | 394 | 785 | 3790.6 | 1035 | 448 | 742 | 1459 | 249 | 771 | 1388.4 | 376.6 | 226 | 612 | 416 | 887 | 858 | 180.2 | 48 | 939 | 466 | 805.4 | 528 | 1794.4 | 1153.2 | 331.8 | 672 | 432.2 | 1859.4 | 221 | 727 | 3167 | 649.4 | 745.2 | 487 | 523 | 468 | 602.6 | 56 | 670 | 422 | 852.6 | 122.8 | 573.8 | 912 | 608.8 | 710.2 | 830 | 1076 | 751 | 487 | 310 | 840 | 1606.6 | 566 | 266 | 437 | 1145 | 51 | 333 | 344 | 614 | 2288 | 847 | 603.4 | 509 | 53 | 455.8 | 680 | 1017 | 810 | 818 | 551.6 | 54 | 502 | 1845.6 | 1844.6 | 922 | 944.6 | 820 | 1852 | 2591.6 | 477.8 | 630 | 779 | 792 | 405.8 | 620 | 865 | 156 | 555.6 | 680.8 | 1287.4 | 745 | 53 | 1941.2 | 469 | 55 | 2070.2 | 618.4 | 741 | 336 | 932 | 561 | 1093 | 868 | 53 | 1075 | 49 | 477.4 | 430 | 746 | 1018.6 | 1063 | 375 | 538 | 45 | 1131.8 | 822 | 1639.2 | 4283 | 2678.4 | 3617.8 | 3304 | 1099.8 | 909 | 615.2 | 56 | 372.4 | 736 | 686 | 609 | 1277.4 | 527.6 | 533 | 956 | 651.2 | 1248 | 331 | 336 | 690 | 51 | 655.8 | 805 | 55 | 633.2 | 681 | 149 | 47 | 481 | 485 | 45 | 442 | 1180.6 | 708 | 358 | 730 | 649 | 1343 | 953 | 831 | 619 | 571
57 | 507 | 984.4 | 274 | 757.8 | 650.6 | 557 | 169 | 3639 | 717.8 | 432 | 771 | 509.6 | 458 | 48 | 1011 | 227.8 | 1823.8 | 223 | 749.8 | 341 | 460 | 662.2 | 3560 | 746.4 | 1199 | 500 | 1341.2 | 683.6 | 591 | 37 | 581 | 147.2 | 802.2 | 51 | 1483 | 284 | 51 | 474 | 797 | 3833 | 936 | 551.4 | 726 | 1493.4 | 311.8 | 663 | 1215.6 | 263 | 49 | 453.2 | 471 | 887 | 855.2 | 56 | 48 | 882.2 | 554 | 843 | 643.2 | 631 | 44 | 333.4 | 773 | 576.6 | 682.2 | 198 | 887 | 2727 | 578.2 | 779 | 582 | 539 | 567.2 | 542.4 | 56 | 618 | 479.8 | 849 | 52 | 516 | 952 | 615.4 | 577.8 | 816 | 1720 | 724.4 | 52 | 264.4 | 875.4 | 1362.6 | 697.2 | 266 | 430.2 | 745 | 51 | 481.2 | 368 | 594 | 600.2 | 791 | 354.4 | 465 | 53 | 491.8 | 684.8 | 945 | 770 | 792.2 | 930.6 | 54 | 817.8 | 677.8 | 562.4 | 882 | 978.2 | 928 | 1943.2 | 2538.2 | 664 | 495.6 | 967 | 792 | 524 | 620 | 865 | 226 | 246.4 | 642 | 3535 | 799.2 | 53 | 1879.6 | 559 | 55 | 735.8 | 621.6 | 717 | 312 | 932 | 475 | 1230.8 | 724 | 53 | 1489 | 91.8 | 1039.6 | 500.8 | 878 | 969.2 | 1214.8 | 295 | 602 | 45 | 1069.4 | 845 | 1600.8 | 4374.6 | 1240.2 | 2376.2 | 1078.8 | 1092.4 | 712 | 543.6 | 56 | 294 | 786 | 694 | 609 | 1136.6 | 551 | 535.4 | 1096 | 55 | 870.6 | 389 | 379 | 671 | 51 | 811 | 641 | 55 | 634 | 586.6 | 128.6 | 187.8 | 462.6 | 485 | 45 | 3527 | 1959 | 705.6 | 874 | 785 | 649 | 1165 | 875 | 831 | 619 | 515
57 | 531 | 1005 | 178 | 696 | 749.8 | 527 | 169 | 3559 | 5101.2 | 483 | 1185.2 | 571 | 586 | 48 | 1075.2 | 226.8 | 2630 | 223 | 764.8 | 353 | 480 | 2990.2 | 3560 | 1525.4 | 1219 | 612 | 1340.2 | 766 | 615 | 105.4 | 593 | 52 | 434.4 | 51 | 2869 | 284 | 51 | 878.4 | 803.2 | 3893 | 737.4 | 607.4 | 732.8 | 1322.4 | 223 | 706.6 | 965 | 263 | 49 | 440.6 | 411.6 | 839 | 916 | 56 | 48 | 625.2 | 598.8 | 915 | 674 | 592 | 44 | 391.8 | 774 | 442 | 519 | 205 | 1055 | 2816.6 | 519 | 677.2 | 863 | 393.4 | 561.6 | 552.4 | 223.2 | 798 | 598 | 905 | 52 | 540 | 950 | 646 | 469 | 854.2 | 1712 | 693 | 52 | 332 | 916.2 | 6834.6 | 860 | 266 | 398 | 2552.6 | 51 | 594 | 446.4 | 538 | 768.2 | 835.4 | 262.2 | 533 | 53 | 503.8 | 692 | 901.8 | 631.2 | 849 | 1308.2 | 54 | 1200.4 | 721 | 635 | 882 | 973.4 | 926.4 | 3744.4 | 2472.6 | 620.2 | 478 | 926.2 | 796 | 478 | 3846 | 885 | 226 | 300 | 560.4 | 3383 | 821.4 | 53 | 1918 | 573 | 80.6 | 640 | 670 | 729 | 252 | 962 | 572 | 1267 | 584 | 53 | 1683.8 | 263 | 1088.6 | 430 | 840 | 942 | 1450.2 | 339 | 722 | 45 | 984 | 740 | 573 | 4183.4 | 522 | 576 | 554 | 787.2 | 782.8 | 436 | 56 | 537.2 | 943.8 | 706 | 609 | 805.4 | 433 | 656 | 950.6 | 55 | 1239.6 | 437 | 383 | 683 | 51 | 1015.2 | 388.6 | 55 | 634 | 548 | 47 | 223 | 481 | 355 | 63.8 | 3729.4 | 1993.8 | 2582.8 | 896 | 705 | 619 | 1111 | 776 | 831 | 748 | 435
57 | 523 | 1052 | 114 | 988.8 | 801 | 516.6 | 169 | 3603 | 760 | 502.4 | 3458 | 607 | 676 | 48 | 889.6 | 279 | 2558 | 225.4 | 642 | 509 | 864.2 | 3560 | 4746.4 | 1060.2 | 1241.4 | 118 | 1544.2 | 1030.4 | 599 | 151 | 641 | 52 | 494.8 | 51 | 3827 | 192.8 | 51 | 1084 | 796 | 1640.2 | 752.2 | 621.8 | 750.6 | 1254 | 223 | 819.2 | 991 | 263 | 49 | 407.8 | 404 | 758.2 | 758.8 | 56 | 48 | 659.2 | 616.4 | 940.4 | 747 | 734.2 | 44 | 343 | 731.2 | 384.6 | 567 | 227.8 | 1173 | 2839 | 463 | 815 | 626 | 54 | 470.4 | 690.6 | 374.8 | 958 | 926.4 | 971 | 52 | 592.6 | 958 | 2089.4 | 433 | 829 | 1740 | 565 | 52 | 360 | 1224.4 | 1308.8 | 812 | 183.2 | 364.6 | 1245 | 51 | 692 | 484 | 422 | 593.2 | 758 | 195 | 1711.2 | 53 | 580.6 | 538.6 | 879 | 702.8 | 867 | 433 | 54 | 593 | 741 | 611 | 902 | 954 | 904 | 4714 | 2082.4 | 786.6 | 464.6 | 763 | 818 | 522 | 3703 | 851 | 577 | 268.8 | 560.2 | 3291 | 713 | 88 | 1974 | 571.4 | 183 | 756.2 | 655 | 752 | 285.4 | 1019 | 620 | 1096 | 499.4 | 53 | 1242.8 | 263 | 1068.6 | 289.6 | 743.8 | 1002 | 960 | 313 | 734.2 | 45 | 934 | 746 | 990.6 | 820 | 641 | 1192.4 | 543 | 730 | 826.2 | 444 | 56 | 363 | 922 | 646.4 | 609 | 795 | 477 | 729.4 | 839 | 55 | 1214 | 537 | 446 | 707 | 51 | 892.4 | 358.2 | 55 | 801.2 | 509.6 | 47 | 223 | 505 | 275 | 139 | 3781 | 1939 | 3791.4 | 913 | 619 | 752.2 | 1140.4 | 624.4 | 831 | 779.2 | 411
57 | 531 | 1019.4 | 114 | 1221 | 845 | 566.8 | 121.4 | 1074 | 724 | 660 | 3414 | 613 | 849.2 | 48 | 902.6 | 359 | 2624 | 1573.4 | 540.6 | 469 | 1101 | 3500 | 3502.6 | 825.6 | 1083 | 250.2 | 2461 | 800 | 633.8 | 151 | 653.4 | 52 | 535 | 51 | 3929.4 | 56 | 51 | 584 | 1308 | 999 | 653 | 584.2 | 922 | 2019.2 | 87 | 1010.8 | 1032 | 263 | 49 | 422 | 542 | 680.6 | 903 | 56 | 48 | 666 | 714.4 | 907.8 | 798 | 751 | 107 | 315 | 993.8 | 334 | 595 | 250 | 1261 | 2839 | 571 | 887 | 565 | 54 | 335.4 | 691.8 | 448 | 1009.2 | 1140.6 | 897.4 | 52 | 559 | 984.4 | 593.2 | 430.2 | 779.4 | 1656 | 493 | 52 | 360 | 2113.2 | 1190.6 | 1119 | 59 | 501.4 | 1261 | 51 | 846.8 | 443.2 | 434 | 995 | 746 | 483 | 780 | 53 | 735 | 354 | 843 | 752.2 | 719.4 | 513 | 54 | 653 | 597 | 611 | 710 | 1723.2 | 1020 | 4925 | 580.8 | 715.4 | 487 | 847.4 | 804 | 516 | 3703 | 805 | 560 | 240 | 770.2 | 2517.6 | 665 | 228 | 1972.8 | 679.2 | 183 | 689 | 643 | 802 | 333 | 1063 | 620 | 1077.8 | 431.6 | 53 | 1024 | 177.4 | 1199 | 626 | 782.2 | 978 | 775.6 | 315.4 | 683.4 | 70.2 | 874 | 854 | 958 | 868.2 | 661 | 3578 | 584 | 711.6 | 892.6 | 400.4 | 56 | 382 | 1000.6 | 1356 | 601 | 730.8 | 529 | 757.4 | 914 | 55 | 1294 | 439 | 414 | 695 | 51 | 680 | 321 | 55 | 832 | 372.4 | 47 | 223 | 587.8 | 294.4 | 139 | 3933 | 1999 | 3767 | 913 | 1410.4 | 882 | 1128 | 603 | 831 | 1012 | 459
289.2 | 502.2 | 889 | 114 | 1209 | 865 | 657 | 50 | 1122 | 729 | 660 | 3348 | 49 | 229 | 48 | 939 | 323 | 3577.4 | 452.6 | 668.2 | 481 | 1093.8 | 3600 | 3855.8 | 796 | 1102 | 475 | 3190 | 890.4 | 825 | 151 | 574.8 | 52 | 559 | 51 | 2821 | 56 | 51 | 568 | 51 | 792.8 | 679.2 | 513 | 900 | 1704.4 | 53 | 1038 | 2149 | 145.8 | 49 | 576.2 | 694 | 679.6 | 880.6 | 56 | 48 | 747.2 | 744 | 966 | 678 | 632 | 149 | 239 | 1248.4 | 322 | 619 | 440 | 1212 | 2816.6 | 775 | 855 | 571 | 54 | 445 | 743 | 239 | 1109 | 301 | 891.4 | 52 | 488 | 971 | 49 | 599 | 792 | 3294.2 | 463 | 161.2 | 376 | 968.8 | 1140.6 | 1717.2 | 59 | 503 | 1045 | 51 | 711.4 | 308 | 490 | 1105 | 816.8 | 541.4 | 828 | 53 | 728.8 | 332.8 | 807 | 783 | 684.2 | 869 | 54 | 640 | 55 | 657.4 | 754 | 1182.6 | 1132 | 4846.6 | 532 | 625 | 49 | 846 | 788 | 475 | 3703 | 685.6 | 369.2 | 227.6 | 906.8 | 157 | 665 | 228 | 1894.4 | 1565.4 | 183 | 1895.2 | 640.8 | 641 | 1097.8 | 1059 | 676 | 952.2 | 455.6 | 53 | 950.8 | 49 | 1195 | 59 | 700 | 924.6 | 758 | 381 | 48 | 171 | 862 | 840.6 | 962 | 1018.4 | 336 | 3623 | 635 | 602 | 942 | 406.8 | 246 | 382 | 1116 | 1356 | 569.2 | 732 | 569 | 6078.4 | 985 | 55 | 1216.8 | 415.2 | 506 | 730 | 51 | 725.6 | 405 | 55 | 876 | 558.2 | 47 | 152.6 | 571 | 335 | 139 | 997 | 2116.8 | 3824.6 | 913 | 877.2 | 858 | 1069.6 | 587 | 916.6 | 2277.2 | 445.2
360 | 542.8 | 826.4 | 114 | 1191.6 | 873 | 750 | 50 | 1140.4 | 737 | 733.6 | 2777.6 | 49 | 229 | 48 | 939 | 339 | 2640 | 482 | 806 | 412.2 | 1039.2 | 1362.4 | 4479.6 | 810 | 1132 | 475 | 3138 | 1108 | 853 | 37 | 691.8 | 52 | 1718 | 51 | 631 | 56 | 51 | 552 | 51 | 752 | 719.4 | 513 | 952 | 1311.6 | 53 | 811 | 1006 | 288 | 49 | 713.6 | 817 | 885.2 | 2712 | 56 | 208.6 | 840 | 676 | 953.2 | 630 | 629.4 | 149 | 111 | 504.8 | 322 | 594.2 | 440 | 1150 | 2727 | 815 | 925 | 306.6 | 54 | 1214.2 | 799 | 239 | 1157.8 | 298.6 | 1077.6 | 52 | 417.4 | 1004 | 49 | 535 | 1008.6 | 3784 | 719.8 | 234 | 380 | 814.2 | 2273.2 | 700 | 59 | 407 | 869.4 | 51 | 619.6 | 320 | 534 | 2344 | 800.8 | 468 | 1016 | 53 | 688 | 252 | 847 | 721.8 | 470 | 793 | 54 | 504 | 55 | 498 | 594 | 773 | 2441.2 | 2990.6 | 497 | 521 | 49 | 1054 | 752 | 372 | 395 | 673 | 402 | 240 | 941.4 | 157 | 665 | 260.6 | 1372.6 | 1206.8 | 106.2 | 633.4 | 674.2 | 541 | 751.6 | 1127 | 856.4 | 922 | 462 | 53 | 1108 | 49 | 1159 | 59 | 626 | 946 | 782 | 611 | 48 | 171 | 817 | 727 | 972 | 910 | 142.4 | 3581 | 1267.4 | 722 | 850.2 | 378.2 | 246 | 358 | 900 | 1356 | 576 | 795 | 572.6 | 751 | 1003.4 | 55 | 846 | 520 | 584.4 | 654 | 51 | 748.2 | 426 | 55 | 959.8 | 711 | 47 | 47 | 523 | 386 | 82.6 | 762.8 | 1391.4 | 2040.2 | 406.6 | 546.8 | 1407.6 | 1227.6 | 645 | 900.4 | 895.2 | 398
360 | 551 | 800 | 226.8 | 1055 | 805 | 337 | 50 | 1170 | 816.2 | 820 | 579.6 | 111.8 | 229 | 48 | 885.8 | 469.8 | 2105.2 | 485.4 | 208 | 417 | 887.6 | 246 | 1868.4 | 1204.8 | 1131 | 475 | 3073.2 | 52 | 829 | 37 | 603.2 | 256 | 446 | 156.6 | 830 | 56 | 51 | 554 | 51 | 943 | 804 | 558.6 | 940 | 1336 | 53 | 959 | 1014.6 | 314.6 | 49 | 648 | 1274 | 948 | 2683.2 | 244.8 | 399 | 914 | 2708.2 | 51 | 630 | 649 | 293.8 | 81 | 51 | 317 | 689.8 | 440 | 1105.6 | 3723.8 | 253 | 925 | 386 | 183.6 | 2419.6 | 514.4 | 202.4 | 127.2 | 253 | 1096 | 52 | 490.2 | 947 | 49 | 463 | 918 | 3144 | 479 | 438 | 420 | 903 | 1096.2 | 1861 | 59 | 1576.6 | 51 | 51 | 626.4 | 668 | 457.4 | 2209 | 910.8 | 401.2 | 861 | 53 | 683.2 | 270 | 2086.4 | 4440 | 316.4 | 644.8 | 54 | 461.2 | 55 | 485.4 | 443.2 | 154.4 | 992 | 1817 | 445 | 257.6 | 49 | 1156 | 756 | 338 | 50 | 627.4 | 398 | 287.6 | 898 | 150 | 665 | 356 | 663 | 767 | 55 | 626.2 | 1891.8 | 1415.4 | 635 | 964 | 809 | 830 | 521.4 | 53 | 1053 | 49 | 594 | 354 | 598 | 2354.6 | 47 | 1970.6 | 155.4 | 171 | 610.8 | 677 | 948 | 1007 | 51 | 2883.6 | 3535.8 | 675.4 | 886.6 | 519 | 246 | 518 | 924 | 1526.6 | 553 | 879.6 | 536.6 | 751 | 1047.4 | 55 | 196.8 | 556 | 45 | 706.2 | 3545 | 172 | 438 | 136.6 | 969.4 | 699 | 47 | 47 | 517.4 | 467.4 | 45 | 734 | 927.8 | 29 | 275.8 | 420 | 3512.4 | 1283.8 | 573 | 746.4 | 776 | 402
309.6 | 527 | 836 | 219 | 805 | 794.6 | 295.8 | 50 | 1194 | 853 | 649.2 | 634 | 206 | 155.8 | 48 | 776.4 | 648.6 | 748.6 | 565.2 | 208 | 390 | 653.6 | 246 | 1309 | 2834 | 1207 | 383.8 | 3359.2 | 52 | 848.2 | 37 | 534 | 424 | 446 | 227 | 884 | 56 | 51 | 658 | 126.6 | 1013 | 740 | 674.4 | 843.8 | 1328 | 53 | 852.4 | 1121 | 334 | 49 | 640.8 | 1603 | 1085 | 2753.6 | 432 | 399 | 903.2 | 5445.4 | 51 | 654 | 597.8 | 225 | 160 | 51 | 392 | 685.6 | 440 | 856 | 3329.4 | 289.2 | 901.6 | 342 | 216 | 2392.6 | 456.6 | 56 | 48 | 240.2 | 1064 | 52 | 518 | 843 | 49 | 425 | 922 | 3263.6 | 511 | 292.4 | 480 | 1001.6 | 1166.8 | 700 | 59 | 3306 | 51 | 51 | 669 | 778 | 470.2 | 2139.6 | 896 | 473.4 | 1969.8 | 53 | 506.6 | 306 | 3824.2 | 4448 | 311 | 652.2 | 54 | 454 | 55 | 408.2 | 453 | 154.4 | 912 | 1803.8 | 570.2 | 212 | 49 | 988.2 | 767 | 326.2 | 50 | 577 | 398 | 504 | 918 | 150 | 665 | 216 | 765 | 724.2 | 55 | 791.8 | 514.4 | 904.2 | 697 | 850.4 | 642.6 | 850 | 569 | 53 | 956 | 186.6 | 627.8 | 389 | 637 | 3722.4 | 47 | 627 | 419 | 95.4 | 745.2 | 685.2 | 885 | 966 | 51 | 813 | 3446.4 | 672 | 880.6 | 675 | 246 | 555.2 | 918.2 | 1648 | 479.8 | 928.8 | 521 | 652 | 1137 | 55 | 126 | 527.6 | 233 | 801 | 3543 | 291.4 | 486 | 191 | 787.6 | 1772.6 | 47 | 47 | 619.8 | 403 | 45 | 850 | 1217 | 29 | 315 | 480.8 | 3429 | 1107 | 565 | 711.6 | 792 | 394
198.6 | 53 | 832 | 219 | 818 | 868 | 234 | 50 | 1158 | 997 | 681 | 672 | 206 | 138 | 48 | 798 | 614 | 559 | 522.6 | 142.8 | 342 | 758 | 541.6 | 2627.4 | 2734 | 1200.2 | 159 | 2986 | 52 | 892.6 | 37 | 157 | 384 | 446 | 227 | 1086 | 56 | 51 | 734 | 240 | 937 | 716 | 708.2 | 875 | 1373 | 53 | 794.8 | 1021 | 337 | 49 | 669 | 679.8 | 943.6 | 2788 | 468 | 399 | 1024.6 | 4135.6 | 51 | 703 | 603 | 257 | 367 | 51 | 359 | 642 | 335 | 918 | 1292.2 | 234 | 988.4 | 278 | 216 | 2300 | 429 | 56 | 48 | 226.2 | 1156 | 52 | 626.4 | 815.8 | 49 | 435 | 921.2 | 1751.8 | 431 | 256 | 480 | 1064 | 1103.2 | 602.8 | 59 | 3310 | 51 | 137.4 | 850.8 | 1575.2 | 366.2 | 2045.2 | 710.6 | 518 | 959 | 53 | 505 | 330 | 3125 | 4446.6 | 353 | 699 | 54 | 510 | 55 | 425 | 525 | 119 | 161.6 | 1836.6 | 651 | 376 | 214 | 991 | 831 | 373 | 50 | 632.2 | 51 | 516 | 938.2 | 737.8 | 47 | 216 | 2212.8 | 51 | 55 | 1099.8 | 55 | 497 | 725 | 837 | 607 | 880.2 | 625.8 | 53 | 1098.8 | 221 | 782 | 440.2 | 107.4 | 2067.4 | 47 | 629.4 | 419 | 45 | 902 | 728 | 983 | 54 | 51 | 732 | 4663 | 668 | 974.6 | 1851 | 132 | 570.2 | 937.4 | 1512.8 | 395.6 | 812 | 557 | 676 | 1081 | 55 | 126 | 482.8 | 233 | 705 | 51 | 220 | 511.8 | 191 | 713.6 | 51 | 149 | 47 | 751 | 439 | 45 | 791 | 908.8 | 163 | 267 | 380 | 52 | 1415.4 | 597 | 686 | 800 | 462
57 | 89.6 | 924.8 | 289.8 | 818 | 824 | 199 | 50 | 1194.8 | 2199.4 | 467.4 | 656 | 206 | 161 | 48 | 860.8 | 521.4 | 614 | 305 | 45 | 270 | 766.4 | 444.4 | 1230 | 2734 | 1294 | 118 | 1554.4 | 52 | 1016.8 | 37 | 67.4 | 520.4 | 479.6 | 227 | 1105 | 56 | 51 | 1609.4 | 240 | 1005 | 781.4 | 608 | 877.8 | 1183 | 53 | 789 | 945.4 | 305 | 49 | 649 | 715 | 933 | 1216 | 601 | 298 | 964.6 | 4134 | 51 | 574.8 | 533 | 301 | 415 | 51 | 383 | 571.2 | 190 | 918 | 257 | 234 | 844 | 443 | 216 | 1903.4 | 399.8 | 56 | 168 | 223 | 1036 | 158.2 | 883 | 754 | 49 | 431 | 1121.8 | 591 | 452.2 | 256 | 446 | 1136 | 951.8 | 518 | 59 | 3501.2 | 51 | 195 | 1062.6 | 1228.6 | 302 | 1870.2 | 748.8 | 482 | 905 | 53 | 517 | 330 | 2620 | 4438.6 | 377 | 701 | 54 | 571 | 55 | 470.4 | 605 | 189.8 | 382 | 1798.8 | 643 | 363 | 239.6 | 810.2 | 691 | 364 | 50 | 567.4 | 51 | 538.6 | 977 | 3115 | 47 | 216 | 773 | 51 | 55 | 1300.2 | 124.6 | 450 | 762 | 805 | 545 | 1059.2 | 664 | 53 | 1129.6 | 221 | 738.4 | 560 | 147 | 3033.2 | 47 | 457.6 | 275.8 | 45 | 888 | 634.2 | 1002.8 | 54 | 51 | 735.8 | 2929.4 | 695 | 954.6 | 588.6 | 56 | 449 | 1006 | 751.6 | 398 | 1000 | 581 | 712 | 1138.4 | 55 | 196.8 | 450 | 233 | 693 | 51 | 220 | 523.8 | 191 | 995 | 51 | 149 | 47 | 705 | 439 | 45 | 748 | 1520.8 | 319 | 259 | 360 | 52 | 1424.8 | 737.8 | 678 | 760 | 426
57 | 236 | 983.6 | 199 | 876.4 | 887 | 59 | 184.4 | 1326 | 1048 | 407.4 | 56 | 206 | 161 | 48 | 1028.8 | 503.6 | 458 | 278 | 45 | 280 | 758.2 | 371 | 1505.2 | 2859 | 1326 | 118 | 1611 | 52 | 1259.6 | 37 | 45 | 626 | 490.8 | 121.4 | 1145 | 56 | 51 | 1063.4 | 126.6 | 897 | 863 | 590.8 | 906 | 1271.4 | 249 | 45 | 1019 | 422 | 49 | 619.2 | 779 | 186.4 | 968.4 | 519 | 48 | 180 | 2207.4 | 179.4 | 453 | 504.8 | 304.6 | 389 | 51 | 391 | 600 | 190 | 931 | 294.6 | 234 | 829 | 523 | 86.4 | 317 | 430 | 56 | 329.2 | 617 | 836 | 229 | 938 | 690 | 49 | 415 | 2120.2 | 803.8 | 703 | 133.6 | 348 | 1068.6 | 1205.8 | 561.2 | 59 | 2354.4 | 51 | 195 | 609 | 713.6 | 288.4 | 1876 | 804.6 | 430 | 879.4 | 94 | 552 | 330 | 776 | 518.4 | 533 | 697.8 | 54 | 491 | 55 | 474 | 545 | 119 | 382 | 2544 | 644.8 | 280.4 | 363.8 | 805 | 655 | 364 | 50 | 577 | 51 | 489 | 991 | 8085 | 47 | 85.6 | 2196.8 | 51 | 55 | 1335.8 | 142 | 580 | 645 | 1341.8 | 550 | 964 | 698 | 53 | 958.4 | 221 | 808.8 | 59 | 147 | 3165 | 47 | 288 | 240 | 45 | 6730 | 600.4 | 1012 | 54 | 51 | 721 | 853.8 | 784.6 | 846.4 | 676.2 | 56 | 473 | 1944.4 | 469.4 | 410 | 1312 | 587.6 | 700 | 1026 | 55 | 126 | 390 | 233 | 661 | 51 | 220 | 613.4 | 109.4 | 947 | 51 | 267.2 | 47 | 1846.6 | 439 | 45 | 1824.6 | 1575.4 | 319 | 251 | 476.8 | 172 | 1368 | 757 | 707.6 | 579 | 462
57 | 236 | 1130 | 344.8 | 805.6 | 967 | 59 | 218 | 1338 | 1020 | 405 | 300.6 | 49 | 138 | 48 | 1084 | 400.4 | 518 | 302 | 147 | 3164 | 702 | 363 | 1708.6 | 2939 | 1248 | 188.8 | 1485 | 52 | 1482 | 37 | 45 | 1017.6 | 446 | 51 | 1572 | 56 | 51 | 837 | 51 | 913 | 863 | 522 | 760 | 1532 | 249 | 220.2 | 1966.4 | 591.6 | 49 | 621 | 1555.4 | 221 | 936.6 | 531 | 48 | 180 | 815 | 265 | 429.4 | 486 | 180 | 482.6 | 51 | 1848.8 | 660 | 268.2 | 363 | 267 | 197.8 | 787.4 | 567 | 54 | 317 | 434 | 56 | 451 | 569 | 768 | 229 | 1235 | 654 | 49 | 467.2 | 2149.8 | 829.2 | 663 | 52 | 373 | 939 | 1238.8 | 639 | 169.4 | 3418 | 151 | 79.8 | 647.6 | 566.4 | 284 | 1876 | 597 | 367 | 820.8 | 258 | 573.4 | 1518.6 | 731.2 | 696 | 519 | 757 | 54 | 480 | 55 | 1680.6 | 801 | 119 | 382 | 2496 | 615.6 | 166 | 355.6 | 772 | 657 | 354.6 | 50 | 639.6 | 51 | 610.6 | 941.4 | 3199 | 47 | 53 | 917 | 51 | 55 | 1265 | 142 | 580 | 561 | 716 | 570.2 | 962.8 | 814.4 | 53 | 1053 | 152.2 | 873 | 59 | 147 | 3092 | 47 | 448 | 124.8 | 123.8 | 1080.6 | 626 | 1028 | 54 | 51 | 609 | 859 | 963 | 840 | 696 | 56 | 386.6 | 1465.8 | 373 | 418 | 1372 | 650 | 664 | 972 | 55 | 161.4 | 385 | 120.2 | 954.4 | 51 | 53 | 756.8 | 55 | 908.6 | 51 | 305.2 | 47 | 480.6 | 351.8 | 45 | 3695 | 762 | 319 | 263 | 450 | 202 | 1512 | 875.4 | 672 | 510 | 501
57 | 162.8 | 1082 | 274 | 892.8 | 1107 | 59 | 218 | 1443 | 958 | 440 | 429 | 49 | 46 | 48 | 978.4 | 505 | 634.8 | 346 | 147 | 3150 | 619.4 | 439 | 3190.2 | 1283 | 1321.8 | 118 | 1400.4 | 52 | 1319.6 | 428 | 45 | 1257.6 | 546 | 51 | 167 | 101.6 | 51 | 1075 | 51 | 2671.8 | 1762.2 | 519.4 | 760 | 1523 | 249 | 264 | 2785.2 | 49 | 49 | 585 | 1106 | 221 | 1125.6 | 138.8 | 48 | 180 | 803 | 265 | 4104 | 534 | 44 | 473 | 51 | 3973.8 | 684.6 | 230 | 479.8 | 231 | 53 | 625 | 593.8 | 54 | 249.4 | 430 | 56 | 451 | 641 | 938.2 | 229 | 1235 | 638 | 49 | 56 | 966 | 769.6 | 325 | 52 | 369.8 | 839 | 805 | 612.6 | 325.8 | 3618 | 151 | 51 | 778 | 504 | 277.6 | 1888 | 157 | 579 | 39 | 258 | 579 | 260.4 | 980 | 684 | 416.8 | 2005.8 | 54 | 230 | 55 | 468 | 752 | 189.8 | 307.6 | 2402 | 123 | 280.2 | 827 | 772 | 617 | 387 | 50 | 818 | 51 | 864.8 | 927 | 2653.6 | 47 | 53 | 961.8 | 51 | 55 | 1334 | 124.6 | 561.4 | 1332.6 | 687.8 | 539 | 1213.2 | 906 | 53 | 942.4 | 49 | 767.2 | 59 | 48 | 2230.8 | 47 | 500 | 48 | 242 | 871 | 554 | 1046.6 | 54 | 51 | 47 | 905.4 | 1078 | 788 | 696 | 56 | 356 | 733 | 462.6 | 437.8 | 1183 | 743.6 | 709.6 | 1134 | 55 | 557.4 | 385 | 45 | 969 | 51 | 53 | 1018 | 55 | 895 | 192.6 | 244 | 47 | 244 | 260 | 45 | 3713.6 | 1066.8 | 221 | 308.2 | 520.4 | 202 | 1453.4 | 838 | 628 | 530 | 500.6
57 | 53 | 878 | 274 | 903 | 999.8 | 59 | 289.4 | 1473 | 787.4 | 468 | 597 | 49 | 46 | 48 | 882.2 | 629 | 933.8 | 278 | 147 | 3176.4 | 607.4 | 503 | 3094.6 | 883 | 1179.6 | 153.4 | 1462 | 52 | 1339.8 | 492 | 45 | 372 | 946 | 51 | 56 | 284 | 51 | 653.6 | 51 | 3828.6 | 1264.2 | 509 | 760 | 1439 | 249 | 264 | 2705 | 49 | 49 | 1629.8 | 642 | 221 | 1080 | 263 | 48 | 98.4 | 865.2 | 265 | 4053.6 | 514 | 44 | 773.8 | 51 | 3937 | 563 | 2186.2 | 633.8 | 471 | 53 | 792 | 601 | 54 | 269 | 424.2 | 56 | 289.2 | 754 | 951.2 | 193.6 | 1181.8 | 592 | 49 | 171.2 | 896 | 709.2 | 277.8 | 52 | 353 | 780.8 | 565 | 625 | 450 | 3347.2 | 151 | 51 | 742 | 479.2 | 304.2 | 2664.2 | 157 | 659 | 39 | 258 | 519.4 | 288 | 1016 | 710.8 | 447 | 745 | 54 | 117.8 | 55 | 448 | 757.2 | 119 | 56 | 2390.2 | 123 | 1683.2 | 1337 | 685.6 | 560.8 | 297 | 50 | 783 | 86 | 844 | 677.4 | 316 | 47 | 53 | 1073.4 | 51 | 157.4 | 681 | 55 | 497 | 926.4 | 615 | 922.6 | 1101 | 806 | 53 | 934.8 | 49 | 760.8 | 143 | 48 | 779.2 | 47 | 424.8 | 48 | 242 | 855 | 614 | 2704.4 | 54 | 89 | 226 | 761.8 | 1042 | 734.2 | 621.4 | 56 | 199.2 | 681 | 566.2 | 451 | 767.8 | 698 | 714 | 1332 | 55 | 167.4 | 369 | 45 | 949 | 51 | 53 | 910 | 55 | 826.2 | 228 | 244 | 47 | 196 | 246 | 45 | 3722 | 667.6 | 29 | 213 | 1189.8 | 202 | 1381 | 771 | 743.2 | 532 | 464.6
57 | 53 | 796 | 542.8 | 829 | 771 | 59 | 202.6 | 2373.4 | 765 | 523 | 597 | 49 | 46 | 48 | 735.8 | 599.6 | 1185 | 226.6 | 106.2 | 3246 | 641.4 | 576.6 | 2974.8 | 786 | 1150 | 153.4 | 1360 | 52 | 1306 | 456 | 45 | 379.6 | 38 | 51 | 56 | 284 | 51 | 521 | 51 | 3615.4 | 775.8 | 517 | 1000 | 1407 | 131.4 | 264 | 2645 | 49 | 49 | 1990.2 | 547.2 | 151.8 | 1040 | 263 | 48 | 44 | 828 | 222.2 | 1201 | 390 | 44 | 755 | 51 | 3897.8 | 888.2 | 2244 | 765 | 435 | 53 | 776 | 1101 | 54 | 269 | 320.6 | 56 | 48 | 637.6 | 1018.8 | 52 | 1209 | 649 | 49 | 248 | 860.8 | 657.4 | 74.2 | 52 | 369.8 | 820.4 | 597.8 | 673 | 302.8 | 3271.8 | 111 | 110.2 | 162.8 | 408 | 422.6 | 2098.6 | 70.6 | 1959.6 | 150 | 258 | 596.8 | 303.6 | 1174.8 | 577.4 | 630 | 908 | 54 | 43 | 55 | 652.2 | 723 | 189.8 | 56 | 3604.2 | 123 | 393.2 | 478.6 | 749 | 481 | 225 | 132 | 783 | 226 | 707.8 | 646.4 | 2036.2 | 47 | 53 | 1042.8 | 51 | 183 | 121 | 55 | 399 | 573 | 2729 | 1274.2 | 1054.4 | 878 | 250.4 | 961.4 | 49 | 1056 | 199 | 48 | 783.6 | 47 | 398 | 48 | 242 | 841.8 | 690 | 4191.4 | 54 | 241 | 226 | 589.6 | 852.4 | 1697.8 | 523.4 | 56 | 202 | 665 | 659 | 451 | 659 | 686 | 627 | 1718 | 55 | 54 | 381.4 | 45 | 953 | 51 | 53 | 754.8 | 55 | 826.8 | 228 | 204.6 | 47 | 192 | 176 | 45 | 2510.4 | 516.8 | 29 | 233 | 716 | 82 | 1697.8 | 748 | 56 | 520 | 359
57 | 53 | 761 | 382.2 | 935 | 759 | 59 | 169 | 3752 | 727.6 | 535 | 404.4 | 49 | 46 | 48 | 2076 | 609 | 1192.6 | 229 | 45 | 1235.2 | 696 | 1820.6 | 624 | 714.8 | 1201.2 | 118 | 1346 | 52 | 1208.4 | 484.4 | 45 | 406 | 38 | 51 | 56 | 284 | 51 | 526.8 | 51 | 3670 | 729 | 525 | 1102.6 | 1186 | 53 | 176.4 | 1851.8 | 49 | 49 | 2147 | 638 | 48 | 1045.2 | 138.8 | 48 | 44 | 2837.2 | 51 | 1673.2 | 349 | 65 | 821.4 | 51 | 2398.2 | 833.8 | 2239.2 | 622.6 | 229.8 | 145.8 | 1868.6 | 1101 | 54 | 269 | 310 | 56 | 48 | 539 | 1079 | 52 | 1092 | 681 | 49 | 248 | 867.6 | 677.2 | 41 | 52 | 413.8 | 775 | 920.6 | 673 | 266 | 372.2 | 51 | 199 | 47 | 384 | 413 | 1566 | 49 | 638.2 | 150 | 94 | 677.2 | 305.4 | 1991 | 647 | 603 | 880 | 54 | 43 | 55 | 713 | 657.6 | 614 | 56 | 2393 | 193.8 | 386 | 445 | 827 | 495.2 | 293.4 | 255 | 758 | 226 | 657 | 653 | 3235 | 47 | 53 | 1019.6 | 51 | 183 | 290.8 | 55 | 343 | 573 | 1859.2 | 571 | 937.6 | 874 | 346 | 899 | 177.4 | 1090.4 | 199 | 196 | 1145 | 47 | 416 | 48 | 242 | 739.6 | 412.4 | 951 | 54 | 241 | 226 | 584 | 835.2 | 505.4 | 424 | 56 | 639.4 | 489.6 | 643 | 624.6 | 716.6 | 686 | 527 | 2144 | 55 | 54 | 299 | 75.8 | 1020 | 51 | 53 | 701 | 55 | 920 | 51 | 47 | 47 | 159.2 | 355 | 139 | 741.8 | 483 | 29 | 198.6 | 607 | 85.8 | 1595 | 753 | 56 | 520 | 335
57 | 53 | 751 | 42 | 1016.4 | 57 | 100.2 | 169 | 3732.8 | 49 | 621.8 | 56 | 49 | 46 | 48 | 802 | 49 | 876 | 229 | 45 | 838.6 | 820.8 | 236 | 615 | 50 | 1115 | 188.8 | 78.2 | 52 | 1200 | 482 | 45 | 526 | 38 | 51 | 56 | 284 | 51 | 585 | 51 | 1948 | 953 | 511.4 | 1131 | 1140.4 | 53 | 84.8 | 668.8 | 49 | 49 | 2147 | 667 | 48 | 2155.4 | 56 | 48 | 44 | 4202 | 51 | 450.4 | 317 | 149 | 547.8 | 184.6 | 57 | 812.4 | 2256 | 611 | 221 | 169 | 694 | 1101 | 54 | 181.4 | 427.4 | 202.4 | 48 | 542.4 | 991 | 52 | 1014 | 562 | 49 | 248 | 793.2 | 45 | 41 | 52 | 529.4 | 775 | 130.2 | 593 | 266 | 446 | 51 | 199 | 47 | 39 | 393.8 | 1587 | 49 | 41 | 150 | 53 | 1106 | 375 | 1828 | 697 | 617 | 976 | 54 | 43 | 55 | 701 | 774.6 | 47 | 56 | 1270.6 | 123 | 440.4 | 385 | 59 | 629.6 | 400 | 255 | 727.6 | 226 | 428 | 53 | 49 | 47 | 296.4 | 800 | 51 | 157.4 | 502.6 | 55 | 491 | 597 | 697.8 | 54 | 849.8 | 818 | 346 | 863 | 263 | 1208 | 578.8 | 233 | 299 | 47 | 416 | 48 | 45 | 645.2 | 474 | 975 | 54 | 241 | 226 | 236 | 858 | 594.4 | 382.6 | 56 | 217 | 499.2 | 159 | 694 | 811 | 703.8 | 610.4 | 1002.8 | 55 | 54 | 383 | 199 | 1028 | 51 | 142.6 | 671 | 158.8 | 1040 | 51 | 47 | 187.8 | 257.6 | 337 | 139 | 170 | 519 | 29 | 90 | 659 | 221 | 1447 | 730.6 | 56 | 649 | 335
57 | 53 | 1812.6 | 42 | 1252 | 57 | 162 | 50 | 3697 | 49 | 727.2 | 56 | 49 | 46 | 48 | 743 | 49 | 780.8 | 229 | 45 | 394 | 856.8 | 236 | 644.2 | 50 | 1045.4 | 118 | 171 | 96.8 | 1160 | 614.4 | 45 | 555.2 | 38 | 51 | 56 | 101.6 | 51 | 577 | 51 | 788 | 721 | 1745.4 | 1107 | 1266 | 53 | 244 | 706.8 | 220.2 | 49 | 2229.4 | 699 | 48 | 897 | 56 | 48 | 44 | 5499.8 | 51 | 459.4 | 316.2 | 149 | 445 | 218 | 57 | 793 | 584 | 541 | 774.4 | 249 | 711.6 | 1101 | 54 | 123 | 593.6 | 239 | 48 | 676 | 1115 | 52 | 1014 | 546 | 49 | 209.6 | 821 | 45 | 41 | 52 | 675 | 859 | 108 | 495.4 | 59 | 446 | 51 | 199 | 47 | 39 | 473 | 386 | 49 | 41 | 105.6 | 53 | 1139.6 | 340.4 | 1802 | 826.2 | 826 | 796 | 54 | 43 | 55 | 752.6 | 921 | 47 | 56 | 1101 | 123 | 402 | 385 | 59 | 669 | 376 | 255 | 674 | 226 | 398 | 53 | 49 | 47 | 238.4 | 625.6 | 51 | 55 | 206.6 | 55 | 519 | 633 | 708.2 | 54 | 509 | 811.4 | 324.4 | 827 | 263 | 1297 | 620.6 | 233 | 299 | 47 | 460.8 | 48 | 45 | 578.2 | 580 | 675 | 54 | 241 | 118.6 | 236 | 863.6 | 564 | 409 | 56 | 217 | 588 | 37 | 694 | 823 | 775 | 638 | 907.6 | 55 | 54 | 335 | 199 | 1001 | 51 | 277 | 630.2 | 228 | 1038.4 | 51 | 47 | 223 | 343 | 337 | 139 | 170 | 624.6 | 29 | 87 | 552.8 | 221 | 1443 | 599.2 | 56 | 613 | 428

## 108
Week Day 3 Occupants
46 | 47 | 46 | 57 | 292.6 | 43 | 56 | 35 | 53 | 47 | 51 | 34 | 53 | 54 | 52 | 58 | 54 | 46 | 111.8 | 124 | 50 | 898 | 78 | 94 | 42 | 55 | 44 | 59 | 43 | 44 | 64 | 54 | 54 | 45 | 54 | 50 | 41 | 50 | 53 | 56 | 43 | 55 | 101 | 71.6 | 55 | 47 | 116.8 | 43 | 57 | 201 | 51 | 44 | 48 | 151 | 46 | 44 | 57 | 62 | 58 | 55 | 49 | 154 | 49 | 56 | 53 | 56 | 105 | 50 | 54 | 126.4 | 51 | 53 | 52 | 58 | 48 | 51 | 47 | 51 | 54 | 54 | 41 | 53 | 51 | 135 | 51 | 55 | 108 | 61 | 54 | 43 | 45 | 52 | 53 | 54 | 51 | 35 | 48 | 45 | 52 | 45 | 38 | 49 | 42 | 56 | 86 | 57 | 56 | 44 | 48 | 61 | 56 | 33 | 47 | 48 | 51 | 43 | 54 | 46 | 49 | 55 | 54 | 49 | 48 | 50 | 54 | 48 | 54 | 52 | 54 | 52 | 59 | 54 | 59 | 95 | 46 | 78 | 57 | 59 | 51 | 47 | 45 | 51 | 59 | 52 | 50 | 55 | 57 | 52 | 55 | 48 | 46 | 56 | 51 | 51 | 53 | 54 | 57 | 47 | 57 | 92 | 31 | 35 | 52 | 71 | 46 | 48 | 48 | 64.2 | 58 | 47 | 53 | 47 | 51 | 50 | 53 | 45 | 5490.6 | 53 | 144 | 63 | 50 | 49 | 54 | 107 | 50 | 51 | 56 | 50 | 52 | 54 | 54 | 786.8 | 45 | 48 | 40 | 55 | 51 | 45 | 32 | 53
46 | 47 | 46 | 57 | 236 | 43 | 56 | 35 | 53 | 47 | 51 | 34 | 53 | 54 | 52 | 58 | 54 | 46 | 938.6 | 152 | 50 | 605.2 | 130 | 186 | 42 | 55 | 44 | 59 | 43 | 44 | 112 | 54 | 54 | 87.4 | 54 | 50 | 41 | 50 | 53 | 56 | 43 | 55 | 113 | 98 | 55 | 47 | 150 | 93 | 57 | 285 | 51 | 44 | 48 | 330.4 | 46 | 44 | 57 | 106 | 58 | 55 | 49 | 165.2 | 49 | 56 | 53 | 56 | 145 | 50 | 54 | 172 | 51 | 53 | 52 | 58 | 48 | 51 | 47 | 51 | 54 | 54 | 41 | 53 | 51 | 203 | 51 | 55 | 147.2 | 169 | 54 | 43 | 45 | 104 | 53 | 54 | 51 | 35 | 48 | 61 | 52 | 45 | 38 | 49 | 42 | 56 | 133 | 57 | 56 | 44 | 48 | 61 | 56 | 33 | 47 | 48 | 51 | 43 | 54 | 46 | 49 | 55 | 54 | 49 | 48 | 50 | 54 | 48 | 54 | 52 | 54 | 52 | 106.2 | 54 | 59 | 131 | 46 | 192.8 | 125 | 59 | 51 | 47 | 45 | 51 | 136.6 | 52 | 50 | 55 | 57 | 52 | 55 | 48 | 46 | 75.6 | 51 | 51 | 53 | 54 | 229 | 47 | 57 | 120 | 173.4 | 35 | 52 | 178.4 | 46 | 48 | 48 | 136.8 | 58 | 47 | 77 | 47 | 51 | 50 | 53 | 45 | 193 | 53 | 382.2 | 51 | 50 | 49 | 54 | 111 | 50 | 51 | 120 | 50 | 52 | 54 | 74 | 3710 | 45 | 98 | 40 | 55 | 51 | 45 | 140 | 53
46 | 70 | 46 | 57 | 238 | 43 | 56 | 35 | 53 | 47 | 51 | 34 | 53 | 54 | 52 | 58 | 54 | 46 | 567.8 | 152 | 81.2 | 293 | 74 | 106 | 42 | 55 | 44 | 59 | 43 | 44 | 112 | 54 | 54 | 151 | 86.8 | 50 | 41 | 50 | 53 | 69.8 | 43 | 55 | 149 | 136.2 | 55 | 47 | 102 | 193.8 | 57 | 874.8 | 51 | 44 | 48 | 230 | 46 | 44 | 57 | 54 | 58 | 55 | 49 | 175.6 | 106.2 | 56 | 53 | 144.8 | 153.4 | 50 | 54 | 172 | 51 | 53 | 52 | 58 | 48 | 51 | 47 | 51 | 54 | 54 | 41 | 53 | 51 | 213 | 51 | 55 | 48 | 265 | 54 | 43 | 45 | 117 | 53 | 54 | 51 | 35 | 48 | 121 | 52 | 45 | 38 | 49 | 42 | 56 | 116 | 57 | 56 | 44 | 48 | 61 | 56 | 33 | 47 | 48 | 51 | 43 | 54 | 46 | 49 | 55 | 54 | 49 | 48 | 50 | 54 | 48 | 54 | 52 | 54 | 52 | 177 | 54 | 59 | 31 | 46 | 28 | 45 | 59 | 51 | 47 | 45 | 91.6 | 253 | 52 | 50 | 55 | 57 | 52 | 55 | 48 | 46 | 154 | 51 | 51 | 53 | 54 | 306 | 47 | 57 | 4840.8 | 209 | 35 | 52 | 55 | 46 | 48 | 48 | 40 | 58 | 47 | 44 | 47 | 70.2 | 50 | 196.2 | 45 | 343 | 53 | 593 | 51 | 50 | 49 | 54 | 151 | 50 | 51 | 190.2 | 50 | 52 | 54 | 303 | 44 | 45 | 172.8 | 40 | 55 | 51 | 45 | 212 | 53
46 | 47 | 46 | 57 | 274 | 43 | 56 | 35 | 53 | 47 | 51 | 34 | 53 | 54 | 52 | 58 | 54 | 46 | 309.6 | 228 | 230 | 429 | 74 | 106 | 42 | 55 | 44 | 59 | 43 | 44 | 153.8 | 54 | 54 | 151 | 218 | 50 | 41 | 50 | 53 | 106 | 43 | 55 | 209 | 253 | 55 | 47 | 102 | 449.6 | 57 | 2982 | 51 | 44 | 48 | 230 | 46 | 44 | 57 | 54 | 58 | 55 | 49 | 252.4 | 192 | 56 | 53 | 167 | 59 | 50 | 54 | 172 | 51 | 53 | 52 | 58 | 48 | 51 | 47 | 51 | 54 | 54 | 41 | 53 | 51 | 143 | 51 | 55 | 48 | 229 | 54 | 43 | 45 | 117 | 53 | 54 | 51 | 35 | 48 | 157 | 52 | 45 | 137 | 49 | 42 | 56 | 131 | 94.6 | 56 | 44 | 48 | 141.4 | 56 | 33 | 47 | 48 | 51 | 43 | 54 | 46 | 49 | 113 | 54 | 49 | 48 | 50 | 54 | 48 | 54 | 52 | 54 | 52 | 177 | 54 | 59 | 31 | 46 | 28 | 45 | 59 | 51 | 47 | 45 | 650.4 | 253 | 52 | 50 | 55 | 57 | 52 | 137.8 | 48 | 46 | 154 | 51 | 51 | 53 | 287 | 330 | 47 | 57 | 511 | 209 | 35 | 52 | 55 | 46 | 48 | 48 | 40 | 58 | 47 | 44 | 47 | 99 | 50 | 232 | 45 | 439 | 53 | 561 | 95 | 50 | 49 | 54 | 151 | 50 | 51 | 501 | 50 | 52 | 54 | 239 | 44 | 45 | 256 | 40 | 55 | 51 | 45 | 212 | 53
46 | 47 | 46 | 57 | 298 | 43 | 56 | 104 | 53 | 47 | 51 | 34 | 53 | 54 | 52 | 58 | 54 | 46 | 349.4 | 212 | 3097 | 534 | 54 | 106 | 42 | 55 | 44 | 59 | 43 | 44 | 97 | 54 | 54 | 151 | 218 | 50 | 41 | 50 | 53 | 118 | 43 | 55 | 213 | 253 | 55 | 47 | 282 | 588 | 57 | 2981.6 | 51 | 44 | 48 | 230 | 46 | 44 | 57 | 54 | 58 | 55 | 49 | 294.6 | 192 | 56 | 53 | 167 | 59 | 50 | 54 | 58 | 51 | 53 | 52 | 58 | 48 | 51 | 47 | 51 | 54 | 54 | 41 | 53 | 51 | 43 | 51 | 55 | 48 | 277 | 54 | 43 | 45 | 153 | 119.6 | 54 | 51 | 35 | 48 | 178 | 52 | 45 | 203 | 49 | 42 | 56 | 141 | 151 | 56 | 44 | 48 | 262 | 56 | 33 | 47 | 48 | 115.8 | 43 | 178.8 | 46 | 49 | 200 | 54 | 49 | 48 | 50 | 54 | 48 | 54 | 52 | 54 | 136.8 | 177 | 54 | 59 | 31 | 46 | 28 | 45 | 59 | 51 | 47 | 45 | 204 | 253 | 52 | 50 | 55 | 57 | 52 | 262 | 48 | 46 | 154 | 51 | 51 | 53 | 287 | 386 | 47 | 57 | 512 | 209 | 35 | 52 | 55 | 46 | 48 | 48 | 40 | 58 | 47 | 44 | 47 | 251 | 50 | 232 | 45 | 407.8 | 53 | 511 | 163 | 50 | 49 | 54 | 166 | 50 | 51 | 265 | 96 | 52 | 54 | 262 | 44 | 45 | 256 | 40 | 81.6 | 51 | 45 | 212 | 53
46 | 55.4 | 46 | 57 | 1466 | 43 | 56 | 150 | 53 | 47 | 90.4 | 34 | 158.6 | 54 | 52 | 58 | 54 | 46 | 301 | 212 | 3078.2 | 514 | 54 | 136 | 42 | 55 | 44 | 59 | 43 | 44 | 61 | 54 | 54 | 66.2 | 218 | 50 | 41 | 268.8 | 53 | 235 | 43 | 55 | 213 | 174.4 | 55 | 47 | 262 | 599.2 | 57 | 3597.6 | 51 | 44 | 142 | 122.6 | 46 | 44 | 57 | 54 | 58 | 55 | 49 | 393 | 192 | 56 | 53 | 144.8 | 207 | 50 | 54 | 58 | 51 | 53 | 52 | 58 | 48 | 51 | 47 | 51 | 54 | 54 | 41 | 53 | 51 | 43 | 51 | 101.8 | 48 | 273 | 54 | 43 | 45 | 153 | 164 | 54 | 51 | 35 | 48 | 262.4 | 52 | 45 | 203 | 49 | 42 | 56 | 56 | 232.2 | 56 | 44 | 48 | 262 | 56 | 33 | 84.8 | 48 | 213 | 43 | 210 | 46 | 49 | 200 | 54 | 49 | 48 | 50 | 54 | 48 | 54 | 52 | 54 | 158 | 82.6 | 54 | 59 | 31 | 46 | 28 | 45 | 59 | 51 | 47 | 45 | 204 | 253 | 52 | 50 | 55 | 57 | 52 | 262 | 86.6 | 46 | 95.2 | 51 | 51 | 53 | 287 | 378 | 47 | 57 | 597 | 137.8 | 35 | 52 | 55 | 46 | 48 | 48 | 75.4 | 235 | 47 | 44 | 47 | 287 | 50 | 53 | 153 | 409.4 | 53 | 551 | 2167.6 | 50 | 130.2 | 54 | 366 | 50 | 51 | 521 | 274.6 | 52 | 54 | 226 | 44 | 45 | 256 | 40 | 188 | 51 | 45 | 176 | 53
46 | 160 | 46 | 57 | 47 | 43 | 56 | 150 | 109.4 | 47 | 248 | 34 | 229 | 54 | 52 | 58 | 54 | 46 | 362.6 | 308 | 3197.4 | 542 | 54 | 156 | 42 | 55 | 44 | 59 | 43 | 44 | 216.6 | 54 | 54 | 45 | 185.2 | 50 | 69 | 312 | 53 | 235 | 158.2 | 55 | 339 | 122 | 55 | 47 | 338 | 574.8 | 57 | 3070.2 | 51 | 44 | 142 | 51 | 46 | 44 | 57 | 54 | 58 | 55 | 49 | 397 | 134.8 | 56 | 53 | 56 | 335 | 50 | 54 | 58 | 51 | 161 | 52 | 58 | 48 | 51 | 47 | 51 | 54 | 54 | 41 | 53 | 89.6 | 43 | 51 | 172 | 48 | 1916 | 54 | 43 | 45 | 52 | 164 | 54 | 51 | 35 | 48 | 308 | 129.2 | 45 | 203 | 49 | 42 | 56 | 56 | 354 | 56 | 44 | 48 | 262 | 56 | 33 | 236 | 151.2 | 213 | 43 | 210 | 227 | 49 | 200 | 54 | 49 | 48 | 50 | 54 | 48 | 54 | 52 | 54 | 158 | 59 | 54 | 59 | 31 | 46 | 28 | 45 | 59 | 51 | 47 | 45 | 215.8 | 59 | 52 | 50 | 55 | 57 | 52 | 262 | 241 | 46 | 56 | 51 | 51 | 53 | 287 | 37 | 47 | 57 | 537 | 31 | 119 | 52 | 55 | 46 | 48 | 48 | 217 | 235 | 47 | 44 | 47 | 1245.8 | 50 | 53 | 300 | 60 | 53 | 651 | 3432 | 50 | 252 | 96.8 | 395 | 50 | 51 | 785.8 | 302 | 52 | 54 | 54 | 44 | 45 | 214.4 | 40 | 188 | 51 | 109.4 | 32 | 167
46 | 391 | 46 | 57 | 47 | 43 | 56 | 150 | 194 | 47 | 248 | 34 | 229 | 54 | 52 | 58 | 54 | 46 | 331 | 325.8 | 3267 | 364.4 | 54 | 186.6 | 42 | 55 | 44 | 59 | 43 | 44 | 292 | 54 | 54 | 45 | 54 | 81 | 73 | 312 | 53 | 209.2 | 235 | 55 | 471 | 278.4 | 55 | 47 | 372 | 710 | 57 | 987 | 51 | 44 | 142 | 51 | 46 | 44 | 57 | 54 | 58 | 149.8 | 49 | 393 | 49 | 56 | 53 | 56 | 259 | 50 | 96 | 58 | 51 | 284 | 52 | 58 | 48 | 51 | 47 | 51 | 54 | 54 | 41 | 53 | 244 | 43 | 128.4 | 172 | 48 | 3046 | 54 | 43 | 45 | 52 | 164 | 54 | 51 | 61.4 | 48 | 332 | 245 | 45 | 170 | 49 | 42 | 56 | 176 | 278.8 | 56 | 44 | 48 | 306 | 56 | 33 | 236 | 220 | 213 | 43 | 210 | 399 | 49 | 142 | 54 | 49 | 48 | 50 | 54 | 48 | 54 | 52 | 147.6 | 136.8 | 59 | 54 | 59 | 31 | 46 | 28 | 45 | 59 | 51 | 47 | 45 | 157 | 59 | 111.6 | 204 | 55 | 57 | 52 | 262 | 241 | 46 | 200.8 | 51 | 51 | 53 | 147.2 | 37 | 165 | 57 | 375.4 | 31 | 140 | 52 | 55 | 46 | 48 | 48 | 217 | 235 | 47 | 44 | 47 | 251.4 | 50 | 53 | 300 | 60 | 53 | 641.4 | 3539.4 | 50 | 252 | 268 | 319 | 50 | 51 | 809.8 | 302 | 118 | 54 | 54 | 44 | 45 | 48 | 40 | 188 | 51 | 206 | 144 | 243
46 | 411 | 46 | 57 | 47 | 43 | 56 | 35 | 194 | 47 | 248 | 34 | 229 | 162 | 52 | 58 | 54 | 46 | 309.8 | 142 | 1595.6 | 457 | 54 | 249 | 42 | 55 | 84 | 59 | 43 | 44 | 518.4 | 54 | 54 | 45 | 54 | 205 | 175.2 | 312 | 53 | 183.4 | 235 | 55 | 459 | 244 | 55 | 47 | 91.6 | 710 | 57 | 979.8 | 51 | 198 | 104.4 | 51 | 46 | 44 | 57 | 136.4 | 58 | 213 | 49 | 583.4 | 49 | 56 | 53 | 56 | 281 | 50 | 159 | 58 | 51 | 366 | 52 | 58 | 48 | 51 | 47 | 51 | 54 | 54 | 41 | 53 | 301.2 | 43 | 180 | 172 | 48 | 3114 | 54 | 43 | 45 | 52 | 53 | 54 | 51 | 167 | 48 | 714 | 245 | 45 | 38 | 49 | 42 | 56 | 41 | 260 | 56 | 44 | 48 | 171 | 56 | 33 | 280 | 220 | 213 | 43 | 147.6 | 399 | 49 | 55 | 54 | 49 | 48 | 50 | 54 | 48 | 54 | 52 | 171 | 52 | 59 | 54 | 59 | 31 | 46 | 70.4 | 45 | 59 | 51 | 47 | 45 | 157 | 59 | 201 | 204 | 55 | 159.6 | 52 | 55 | 241 | 46 | 237 | 51 | 51 | 53 | 54 | 37 | 165 | 57 | 343.2 | 31 | 140 | 52 | 98.2 | 46 | 48 | 83 | 217 | 235 | 47 | 44 | 47 | 198 | 50 | 53 | 297.2 | 60 | 53 | 639 | 3689 | 50 | 252 | 268 | 311 | 50 | 51 | 661 | 210 | 217 | 54 | 54 | 44 | 200.2 | 48 | 40 | 161.4 | 51 | 206 | 144 | 243
46 | 419 | 46 | 57 | 47 | 43 | 56 | 35 | 194 | 47 | 248 | 34 | 313 | 189 | 52 | 58 | 54 | 46 | 201 | 124 | 3259.2 | 628.4 | 129.2 | 249 | 42 | 55 | 144 | 59 | 43 | 44 | 641 | 54 | 54 | 45 | 54 | 205 | 321.8 | 50 | 53 | 118 | 235 | 55 | 521.6 | 244 | 55 | 47 | 238 | 610 | 57 | 975 | 51 | 198 | 48 | 51 | 46 | 44 | 57 | 260 | 58 | 213 | 194 | 586 | 49 | 56 | 53 | 56 | 353 | 50 | 159 | 58 | 51 | 322.8 | 52 | 58 | 48 | 51 | 47 | 51 | 222 | 54 | 41 | 53 | 387 | 43 | 330.4 | 78.4 | 48 | 2052 | 54 | 43 | 45 | 263 | 53 | 54 | 51 | 167 | 48 | 1140 | 245 | 45 | 38 | 49 | 148.8 | 56 | 41 | 260 | 56 | 44 | 48 | 171 | 56 | 33 | 346 | 220 | 51 | 43 | 54 | 239.8 | 49 | 55 | 54 | 49 | 48 | 50 | 54 | 48 | 54 | 52 | 171 | 52 | 59 | 54 | 59 | 31 | 124 | 134 | 108 | 59 | 51 | 47 | 119.4 | 157 | 59 | 201 | 204 | 55 | 228 | 154 | 55 | 241 | 46 | 237 | 51 | 51 | 53 | 54 | 37 | 165 | 57 | 336 | 31 | 119 | 52 | 163 | 46 | 48 | 223 | 181.6 | 128.8 | 47 | 44 | 47 | 335.4 | 50 | 53 | 394 | 60 | 53 | 619 | 1784.8 | 50 | 252 | 268 | 251 | 50 | 51 | 781 | 77.4 | 217 | 54 | 54 | 44 | 239 | 124.2 | 40 | 161 | 51 | 206 | 144 | 243
46 | 266 | 84.4 | 57 | 47 | 43 | 56 | 35 | 137.6 | 47 | 90.4 | 34 | 202 | 189 | 52 | 58 | 54 | 46 | 226 | 158.2 | 352.2 | 766 | 148 | 46 | 42 | 55 | 144 | 59 | 43 | 44 | 485 | 54 | 94.4 | 45 | 54 | 205 | 194 | 50 | 53 | 278 | 119.8 | 55 | 835 | 312.8 | 55 | 105.8 | 238 | 586.2 | 57 | 1027 | 51 | 198 | 48 | 51 | 46 | 44 | 57 | 260 | 58 | 213 | 194 | 646 | 49 | 56 | 53 | 56 | 45 | 50 | 159 | 58 | 51 | 94 | 52 | 58 | 48 | 51 | 47 | 51 | 264 | 54 | 41 | 53 | 387 | 43 | 368 | 55 | 48 | 381 | 54 | 43 | 45 | 263 | 53 | 54 | 51 | 167 | 48 | 432 | 245 | 45 | 38 | 49 | 220 | 129.2 | 41 | 57 | 56 | 44 | 48 | 171 | 56 | 107.4 | 194.8 | 185.6 | 51 | 43 | 54 | 138.4 | 49 | 55 | 54 | 49 | 48 | 50 | 54 | 48 | 54 | 228.8 | 147.6 | 52 | 59 | 54 | 59 | 31 | 241 | 134 | 150 | 59 | 51 | 47 | 231 | 72.2 | 59 | 201 | 204 | 155 | 228 | 222 | 55 | 86.6 | 46 | 237 | 51 | 51 | 53 | 54 | 73 | 227 | 57 | 336 | 31 | 35 | 52 | 163 | 46 | 48 | 223 | 40 | 58 | 47 | 193 | 115.8 | 330 | 50 | 53 | 247 | 60 | 53 | 669 | 593.8 | 50 | 49 | 268 | 2029.6 | 50 | 51 | 433 | 50 | 217 | 265 | 54 | 44 | 239 | 175 | 184 | 227.8 | 51 | 206 | 99.2 | 205
46 | 134.6 | 142 | 57 | 123.8 | 43 | 56 | 91.8 | 53 | 47 | 51 | 34 | 202 | 189 | 52 | 230 | 54 | 46 | 332.8 | 229 | 209 | 756 | 148 | 46 | 42 | 161.4 | 144 | 59 | 43 | 44 | 471 | 54 | 155 | 45 | 54 | 174 | 194 | 50 | 53 | 300.2 | 43 | 55 | 749 | 377.2 | 55 | 145 | 238 | 491.8 | 57 | 1053.4 | 232 | 198 | 48 | 51 | 46 | 130.4 | 57 | 260 | 58 | 118.2 | 194 | 698 | 49 | 56 | 133.8 | 56 | 45 | 50 | 75 | 58 | 51 | 53 | 52 | 58 | 48 | 51 | 47 | 51 | 264 | 54 | 41 | 53 | 232.6 | 43 | 239 | 55 | 82 | 405 | 54 | 204 | 45 | 220.8 | 53 | 54 | 51 | 140.6 | 48 | 372 | 52 | 45 | 38 | 49 | 220 | 239 | 41 | 57 | 136 | 142 | 48 | 83 | 56 | 157 | 157 | 48 | 51 | 43 | 54 | 46 | 49 | 55 | 116 | 49 | 114.6 | 50 | 54 | 48 | 54 | 273 | 195 | 52 | 171.8 | 54 | 59 | 31 | 267 | 134 | 186 | 86.6 | 167 | 47 | 231 | 197.4 | 59 | 141.4 | 111.6 | 155 | 228 | 222 | 55 | 48 | 46 | 164.6 | 51 | 51 | 53 | 54 | 217 | 229 | 57 | 352 | 31 | 35 | 52 | 163 | 46 | 48 | 223 | 40 | 58 | 47 | 193 | 219 | 1308.8 | 262 | 53 | 247 | 60 | 246 | 658 | 677 | 50 | 49 | 96.8 | 3248 | 50 | 51 | 1613.4 | 50 | 217 | 265 | 54 | 44 | 45 | 175 | 347.2 | 328 | 51 | 45 | 32 | 53
46 | 47 | 142 | 57 | 239 | 43 | 56 | 177 | 53 | 47 | 51 | 34 | 296.4 | 81 | 52 | 230 | 54 | 46 | 319.4 | 229 | 209 | 182 | 129.2 | 46 | 42 | 188 | 64 | 59 | 43 | 120 | 416.8 | 54 | 155 | 45 | 54 | 50 | 194 | 89 | 53 | 300.6 | 43 | 55 | 692 | 222 | 55 | 145 | 238 | 759.4 | 57 | 925 | 232 | 105.6 | 48 | 51 | 46 | 152 | 57 | 260 | 58 | 55 | 194 | 628.8 | 49 | 56 | 255 | 56 | 45 | 50 | 54 | 58 | 51 | 53 | 52 | 58 | 48 | 51 | 47 | 51 | 264 | 54 | 41 | 53 | 319.8 | 43 | 239 | 55 | 218 | 405 | 54 | 204 | 65.8 | 118 | 146.6 | 54 | 51 | 35 | 158.4 | 45 | 52 | 45 | 38 | 49 | 220 | 239 | 41 | 57 | 256 | 142 | 48 | 61 | 56 | 157 | 69 | 48 | 51 | 43 | 54 | 64.2 | 49 | 107 | 209 | 49 | 159 | 50 | 54 | 48 | 89.6 | 273 | 195 | 52 | 389 | 54 | 59 | 31 | 502 | 49.2 | 150 | 197 | 167 | 47 | 231 | 234 | 59 | 52 | 50 | 155 | 125.4 | 222 | 55 | 48 | 46 | 56 | 51 | 51 | 53 | 54 | 217 | 229 | 57 | 50 | 31 | 35 | 191.2 | 76.6 | 46 | 48 | 223 | 40 | 58 | 47 | 193 | 383.8 | 51 | 262 | 53 | 247 | 60 | 246 | 52 | 527 | 50 | 49 | 54 | 3252 | 50 | 51 | 530 | 50 | 52 | 265 | 54 | 3752 | 45 | 296.8 | 379 | 285.6 | 51 | 45 | 32 | 53
46 | 47 | 142 | 57 | 239 | 155.2 | 56 | 177 | 53 | 47 | 117 | 34 | 200.8 | 54 | 52 | 230 | 54 | 46 | 357 | 229 | 113.6 | 127.6 | 54 | 46 | 42 | 188 | 44 | 59 | 43 | 234 | 369 | 201.2 | 155 | 45 | 54 | 50 | 102.2 | 245 | 53 | 290.2 | 43 | 55 | 604 | 118.8 | 55 | 145 | 91.6 | 589.8 | 140.6 | 932.2 | 232 | 44 | 48 | 51 | 46 | 152 | 57 | 54 | 58 | 55 | 209 | 401 | 49 | 56 | 255 | 56 | 45 | 50 | 54 | 149.2 | 51 | 53 | 52 | 58 | 48 | 51 | 47 | 51 | 180 | 54 | 267 | 53 | 234 | 43 | 88.6 | 55 | 218 | 349 | 54 | 204 | 186.2 | 166 | 209 | 54 | 51 | 35 | 232 | 45 | 52 | 45 | 38 | 49 | 184.4 | 239 | 41 | 57 | 256 | 142 | 48 | 61 | 56 | 157 | 47 | 48 | 51 | 43 | 54 | 137 | 120.6 | 185 | 209 | 49 | 159 | 50 | 54 | 48 | 232 | 273 | 195 | 52 | 523 | 54 | 59 | 31 | 502 | 28 | 45 | 197 | 167 | 225 | 231 | 234 | 59 | 52 | 50 | 115 | 57 | 120 | 55 | 48 | 46 | 56 | 51 | 121 | 53 | 54 | 217 | 229 | 57 | 120.2 | 31 | 35 | 226 | 55 | 46 | 48 | 83 | 40 | 58 | 47 | 193 | 425 | 51 | 219.6 | 53 | 85.4 | 60 | 246 | 52 | 337.2 | 204.4 | 49 | 54 | 3252 | 50 | 51 | 650 | 50 | 52 | 265 | 54 | 3856 | 45 | 251 | 379 | 222 | 126.6 | 179 | 32 | 53
46 | 47 | 65.2 | 57 | 239 | 230 | 56 | 177 | 53 | 810.6 | 161 | 34 | 171 | 54 | 52 | 230 | 54 | 143 | 357 | 122.8 | 50 | 168 | 54 | 46 | 42 | 161.4 | 44 | 59 | 43 | 234 | 361 | 238 | 74.2 | 151 | 54 | 50 | 177.8 | 245 | 53 | 45 | 43 | 55 | 604 | 50 | 55 | 47 | 55 | 43 | 361 | 54 | 232 | 44 | 48 | 51 | 46 | 130.4 | 57 | 160 | 228.4 | 55 | 249 | 473 | 49 | 56 | 133.8 | 56 | 45 | 50 | 54 | 172 | 51 | 170.6 | 52 | 194.8 | 48 | 1171.8 | 47 | 51 | 54 | 54 | 267 | 53 | 197.4 | 43 | 51 | 55 | 218 | 325 | 54 | 398 | 335 | 208 | 209 | 54 | 51 | 35 | 232 | 45 | 52 | 45 | 38 | 49 | 42 | 259.4 | 2235.4 | 57 | 256 | 102.8 | 153 | 61 | 56 | 33 | 47 | 48 | 51 | 43 | 54 | 137 | 228 | 185 | 209 | 49 | 159 | 50 | 54 | 48 | 232 | 184.6 | 195 | 52 | 523 | 54 | 59 | 31 | 307 | 101.2 | 45 | 197 | 120.6 | 225 | 45 | 234 | 59 | 52 | 50 | 55 | 133 | 88.2 | 55 | 48 | 46 | 56 | 51 | 226 | 53 | 54 | 217 | 192.6 | 169.8 | 167 | 31 | 35 | 226 | 55 | 46 | 48 | 48 | 153 | 58 | 47 | 44 | 356.2 | 51 | 50 | 53 | 45 | 60 | 246 | 52 | 305 | 243 | 49 | 81.2 | 51 | 93.4 | 51 | 610 | 50 | 52 | 138.4 | 166.8 | 3117.6 | 45 | 251 | 307 | 222 | 240 | 179 | 32 | 53
46 | 47 | 136.4 | 57 | 239 | 230 | 56 | 246 | 53 | 612 | 161 | 34 | 147.4 | 54 | 52 | 126.8 | 54 | 143 | 348.8 | 52 | 50 | 168 | 54 | 158.2 | 42 | 55 | 44 | 59 | 43 | 234 | 361 | 238 | 54 | 151 | 54 | 50 | 212 | 245 | 53 | 159 | 43 | 55 | 596 | 50 | 55 | 47 | 80.6 | 43 | 361 | 54 | 123.4 | 44 | 48 | 51 | 126 | 44 | 57 | 160 | 271 | 55 | 249 | 523.8 | 49 | 56 | 53 | 56 | 250 | 50 | 54 | 172 | 51 | 249 | 52 | 229 | 48 | 2901 | 47 | 51 | 54 | 54 | 267 | 53 | 51 | 43 | 51 | 55 | 218 | 413.2 | 54 | 301.4 | 335 | 208 | 304.4 | 54 | 51 | 35 | 232 | 45 | 52 | 45 | 38 | 49 | 42 | 158 | 4318.8 | 57 | 256 | 44 | 153 | 61 | 56 | 33 | 185 | 48 | 51 | 43 | 54 | 137 | 228 | 185 | 209 | 49 | 131.6 | 50 | 54 | 48 | 232 | 52 | 54 | 52 | 485.4 | 54 | 59 | 31 | 228.6 | 211 | 45 | 169.4 | 51 | 225 | 45 | 160.8 | 175.4 | 52 | 50 | 55 | 247 | 233 | 55 | 48 | 46 | 56 | 51 | 226 | 53 | 54 | 73 | 47 | 198 | 167 | 137.8 | 35 | 226 | 55 | 46 | 48 | 48 | 153 | 58 | 47 | 44 | 253 | 51 | 50 | 53 | 45 | 60 | 130.2 | 78.2 | 305 | 243 | 49 | 194.6 | 51 | 267 | 51 | 590 | 50 | 52 | 85.8 | 195 | 286 | 45 | 88.6 | 71.8 | 55 | 240 | 179 | 32 | 53
46 | 47 | 272 | 57 | 47 | 230 | 248 | 150 | 53 | 385 | 161 | 34 | 53 | 54 | 52 | 58 | 54 | 143 | 320.8 | 52 | 50 | 168 | 54 | 233 | 42 | 55 | 170 | 59 | 43 | 234 | 52 | 238 | 54 | 151 | 54 | 50 | 212 | 245 | 53 | 235 | 43 | 55 | 652 | 50 | 55 | 47 | 183 | 43 | 326.4 | 54 | 51 | 44 | 48 | 51 | 2265.8 | 44 | 89.8 | 160 | 271 | 55 | 249 | 731 | 134.8 | 56 | 53 | 56 | 250 | 50 | 54 | 149.2 | 51 | 249 | 52 | 229 | 170 | 2913 | 47 | 51 | 54 | 54 | 267 | 53 | 51 | 43 | 51 | 55 | 82 | 256 | 54 | 198.2 | 272.6 | 52 | 318.8 | 54 | 51 | 35 | 195.2 | 45 | 52 | 45 | 38 | 49 | 42 | 158 | 41 | 57 | 56 | 44 | 153 | 61 | 56 | 33 | 185 | 48 | 51 | 43 | 54 | 82.4 | 337 | 168 | 54 | 49 | 257 | 50 | 54 | 48 | 232 | 52 | 54 | 115.6 | 145.8 | 54 | 59 | 31 | 46 | 211 | 45 | 59 | 51 | 225 | 45 | 51 | 253 | 52 | 50 | 55 | 247 | 233 | 55 | 48 | 46 | 154 | 51 | 226 | 53 | 147.2 | 217 | 47 | 198 | 202.4 | 209 | 35 | 156.4 | 55 | 46 | 48 | 48 | 153 | 58 | 47 | 44 | 170.6 | 51 | 50 | 53 | 45 | 60 | 53 | 183 | 293 | 243 | 49 | 287 | 51 | 267 | 51 | 40 | 50 | 52 | 213 | 195 | 157.4 | 45 | 48 | 40 | 55 | 240 | 179 | 140 | 53
46 | 47 | 272 | 57 | 47 | 192.6 | 296 | 150 | 53 | 319 | 51 | 34 | 53 | 54 | 99.2 | 58 | 54 | 139.2 | 208 | 52 | 50 | 147.6 | 54 | 233 | 42 | 55 | 254 | 59 | 43 | 44 | 52 | 164.4 | 54 | 108.6 | 54 | 50 | 212 | 89 | 53 | 235 | 43 | 55 | 524 | 50 | 55 | 47 | 183 | 43 | 286.8 | 123.6 | 51 | 44 | 48 | 51 | 3551 | 44 | 221 | 117.6 | 271 | 55 | 169 | 721 | 270 | 56 | 53 | 56 | 250 | 50 | 54 | 58 | 51 | 335.4 | 52 | 229 | 170 | 3268.2 | 47 | 51 | 54 | 54 | 131.4 | 53 | 51 | 43 | 51 | 55 | 48 | 256 | 54 | 43 | 231 | 52 | 323 | 54 | 51 | 35 | 48 | 45 | 52 | 45 | 38 | 49 | 42 | 158 | 101.6 | 151 | 56 | 44 | 111 | 61 | 56 | 33 | 185 | 72 | 51 | 43 | 54 | 46 | 337 | 200 | 54 | 49 | 257 | 50 | 54 | 48 | 89.6 | 52 | 54 | 349 | 59 | 54 | 59 | 31 | 46 | 211 | 45 | 59 | 51 | 118.2 | 147 | 51 | 253 | 72 | 148.4 | 55 | 247 | 233 | 55 | 48 | 83.2 | 154 | 51 | 156 | 86 | 287 | 217 | 47 | 198 | 227 | 209 | 305.8 | 52 | 55 | 46 | 48 | 48 | 107.8 | 58 | 47 | 44 | 47 | 51 | 50 | 53 | 45 | 60 | 53 | 183 | 335.8 | 165.8 | 49 | 291.8 | 51 | 267 | 51 | 75.2 | 132.2 | 52 | 213 | 195 | 362.6 | 45 | 48 | 40 | 55 | 240 | 45 | 212 | 53
46 | 47 | 272 | 57 | 47 | 43 | 296 | 150 | 53 | 331 | 51 | 34 | 53 | 54 | 170 | 58 | 54 | 221 | 208 | 52 | 50 | 188 | 54 | 233 | 42 | 55 | 254 | 59 | 78.6 | 44 | 52 | 54 | 54 | 45 | 54 | 163 | 143.6 | 50 | 53 | 235 | 43 | 55 | 516 | 50 | 55 | 47 | 183 | 43 | 264 | 228 | 51 | 44 | 48 | 51 | 3631 | 44 | 221 | 54 | 185.8 | 55 | 49 | 777.4 | 387 | 56 | 53 | 205.6 | 250 | 50 | 129.2 | 58 | 51 | 317.8 | 52 | 160.6 | 170 | 2184.6 | 47 | 128.6 | 54 | 54 | 41 | 213 | 51 | 43 | 51 | 55 | 48 | 256 | 54 | 43 | 82.2 | 52 | 323 | 142.8 | 51 | 35 | 105.2 | 45 | 52 | 45 | 38 | 49 | 42 | 96.8 | 142 | 151 | 56 | 107.6 | 48 | 83 | 56 | 33 | 185 | 168 | 51 | 43 | 54 | 46 | 158 | 200 | 54 | 49 | 257 | 50 | 54 | 81.8 | 54 | 52 | 206 | 349 | 59 | 54 | 59 | 31 | 142 | 211 | 45 | 59 | 198.2 | 47 | 147 | 51 | 253 | 152 | 214 | 55 | 247 | 233 | 55 | 48 | 139 | 154 | 51 | 51 | 218 | 287 | 217 | 47 | 271.2 | 227 | 209 | 365 | 148 | 55 | 46 | 161.4 | 48 | 40 | 58 | 47 | 44 | 47 | 122.2 | 50 | 53 | 45 | 60 | 53 | 183 | 529.6 | 50 | 49 | 427 | 51 | 267 | 51 | 216 | 302 | 52 | 213 | 82.2 | 395 | 45 | 48 | 40 | 55 | 51 | 45 | 212 | 53
46 | 47 | 272 | 57 | 47 | 43 | 296 | 35 | 53 | 1428.4 | 169.2 | 34 | 53 | 185.2 | 170 | 58 | 54 | 221 | 144.8 | 52 | 50 | 188 | 54 | 195.6 | 42 | 55 | 254 | 59 | 132 | 44 | 52 | 54 | 54 | 45 | 54 | 163 | 41 | 204 | 53 | 197 | 43 | 55 | 578 | 50 | 55 | 47 | 106.2 | 43 | 264 | 228 | 51 | 44 | 48 | 51 | 3731 | 44 | 155.4 | 54 | 58 | 257 | 49 | 753 | 387 | 56 | 141 | 243 | 127 | 50 | 242 | 58 | 51 | 161 | 52 | 58 | 258.8 | 603.8 | 47 | 245 | 54 | 54 | 41 | 253 | 51 | 43 | 51 | 55 | 48 | 214.6 | 54 | 43 | 45 | 161.8 | 291.2 | 276 | 51 | 61.4 | 191 | 45 | 52 | 79.8 | 38 | 49 | 232 | 56 | 142 | 151 | 56 | 203 | 48 | 171 | 56 | 33 | 236 | 168 | 148.2 | 43 | 54 | 46 | 114.4 | 200 | 54 | 49 | 257 | 50 | 54 | 217 | 54 | 52 | 244 | 349 | 59 | 54 | 59 | 31 | 286 | 28 | 45 | 59 | 235 | 47 | 147 | 51 | 214.2 | 152 | 214 | 55 | 57 | 88.2 | 220.6 | 48 | 139 | 114.8 | 51 | 51 | 218 | 287 | 217 | 47 | 243 | 227 | 173.4 | 365 | 172 | 55 | 46 | 273.8 | 48 | 40 | 58 | 47 | 44 | 47 | 140 | 50 | 53 | 161 | 60 | 53 | 156.8 | 459 | 50 | 49 | 432 | 125.4 | 93.4 | 51 | 280 | 302 | 52 | 181.2 | 54 | 395 | 45 | 48 | 40 | 55 | 51 | 77.2 | 301.6 | 53
46 | 178.4 | 46 | 57 | 47 | 43 | 200 | 35 | 53 | 367 | 248 | 34 | 53 | 218 | 170 | 58 | 54 | 221 | 50 | 52 | 229 | 131.2 | 72.8 | 46 | 42 | 55 | 212 | 59 | 132 | 44 | 107.6 | 54 | 54 | 45 | 54 | 163 | 41 | 204 | 53 | 45 | 43 | 55 | 610 | 50 | 55 | 47 | 55 | 43 | 264 | 228 | 51 | 44 | 48 | 51 | 46 | 44 | 57 | 54 | 58 | 257 | 49 | 581 | 301.2 | 56 | 273 | 243 | 45 | 50 | 242 | 89.4 | 51 | 139.4 | 52 | 58 | 220 | 614.4 | 47 | 245 | 54 | 54 | 41 | 253 | 244 | 43 | 51 | 55 | 48 | 49 | 54 | 43 | 45 | 235 | 75.2 | 276 | 51 | 167 | 191 | 197 | 90.6 | 219 | 38 | 49 | 232 | 56 | 142 | 113.4 | 56 | 236.2 | 48 | 171 | 56 | 33 | 236 | 168 | 213 | 43 | 54 | 46 | 49 | 286.6 | 54 | 49 | 48 | 50 | 54 | 217 | 54 | 52 | 244 | 243 | 59 | 54 | 59 | 31 | 286 | 28 | 45 | 59 | 235 | 47 | 106.2 | 102.8 | 59 | 152 | 214 | 55 | 57 | 52 | 262 | 163.8 | 139 | 164.6 | 51 | 51 | 218 | 287 | 37 | 47 | 243 | 227 | 31 | 365 | 172 | 55 | 46 | 421 | 48 | 40 | 58 | 47 | 44 | 47 | 140 | 50 | 53 | 190 | 60 | 53 | 52 | 532 | 50 | 49 | 445.2 | 237 | 50 | 51 | 305.6 | 302 | 52 | 54 | 54 | 357.2 | 45 | 48 | 40 | 108.2 | 51 | 231.6 | 288 | 53
46 | 266 | 46 | 57 | 47 | 43 | 56 | 35 | 53 | 427 | 248 | 34 | 53 | 218 | 75.6 | 58 | 54 | 221 | 50 | 52 | 229 | 46 | 148 | 46 | 42 | 55 | 44 | 59 | 132 | 44 | 191 | 54 | 54 | 45 | 54 | 117.8 | 41 | 204 | 53 | 45 | 43 | 55 | 565 | 166.4 | 55 | 125.4 | 55 | 43 | 98.4 | 158.4 | 51 | 44 | 48 | 82.8 | 46 | 44 | 57 | 54 | 58 | 341.8 | 49 | 658.2 | 244 | 56 | 273 | 243 | 45 | 183.2 | 242 | 215 | 51 | 176 | 205.6 | 58 | 220 | 443.2 | 47 | 245 | 54 | 54 | 41 | 253 | 244 | 43 | 76.8 | 55 | 48 | 49 | 54 | 43 | 45 | 235 | 53 | 276 | 51 | 167 | 191 | 235 | 245 | 219 | 203 | 49 | 194 | 56 | 41 | 57 | 56 | 369 | 48 | 372 | 56 | 33 | 236 | 96 | 213 | 43 | 54 | 245 | 49 | 272 | 54 | 49 | 48 | 50 | 54 | 217 | 54 | 52 | 244 | 128.4 | 59 | 54 | 59 | 31 | 142 | 28 | 45 | 59 | 235 | 47 | 45 | 310 | 59 | 92 | 115.6 | 55 | 57 | 52 | 262 | 241 | 64.6 | 237 | 51 | 51 | 218 | 54 | 37 | 47 | 243 | 85.4 | 31 | 167 | 148 | 55 | 46 | 421 | 48 | 40 | 58 | 47 | 44 | 47 | 122.2 | 50 | 53 | 190 | 60 | 53 | 52 | 373 | 50 | 49 | 425 | 237 | 50 | 51 | 200 | 173.8 | 52 | 139.2 | 54 | 76.4 | 45 | 214.4 | 40 | 188 | 51 | 334 | 144 | 53
46 | 266 | 46 | 57 | 47 | 43 | 56 | 35 | 53 | 455 | 248 | 34 | 193.8 | 189 | 52 | 58 | 54 | 81 | 50 | 88 | 322.6 | 46 | 148 | 46 | 42 | 55 | 44 | 59 | 60.8 | 44 | 191 | 54 | 54 | 45 | 54 | 50 | 41 | 268.8 | 53 | 45 | 158.2 | 55 | 644 | 244 | 55 | 145 | 129 | 43 | 57 | 54 | 51 | 167.2 | 48 | 210 | 46 | 44 | 57 | 54 | 58 | 489.4 | 49 | 794 | 49 | 56 | 273 | 168.2 | 45 | 272 | 326 | 215 | 51 | 258 | 244 | 58 | 220 | 335.8 | 47 | 245 | 54 | 54 | 41 | 173 | 387 | 130.6 | 180 | 55 | 48 | 49 | 54 | 43 | 45 | 235 | 53 | 276 | 51 | 167 | 133.8 | 235 | 245 | 219 | 203 | 49 | 42 | 56 | 41 | 178.8 | 56 | 305.4 | 48 | 306 | 56 | 33 | 236 | 116.8 | 213 | 43 | 54 | 306.6 | 49 | 272 | 54 | 49 | 48 | 50 | 54 | 183.2 | 54 | 52 | 168 | 52 | 59 | 54 | 59 | 31 | 46 | 70.4 | 45 | 59 | 161.4 | 47 | 45 | 310 | 59 | 171.2 | 142.4 | 55 | 159.6 | 52 | 262 | 241 | 46 | 237 | 51 | 51 | 86 | 54 | 37 | 141.4 | 131.4 | 50 | 31 | 35 | 52 | 55 | 46 | 307.6 | 48 | 40 | 58 | 47 | 44 | 47 | 51 | 50 | 53 | 45 | 60 | 53 | 52 | 534 | 50 | 49 | 450.6 | 237 | 50 | 51 | 200 | 50 | 52 | 267 | 54 | 44 | 45 | 256 | 40 | 230.4 | 51 | 334 | 121.6 | 53
46 | 266 | 46 | 57 | 47 | 43 | 56 | 35 | 53 | 387 | 208.6 | 34 | 378 | 189 | 80 | 58 | 72.6 | 46 | 50 | 142 | 436.6 | 46 | 148 | 46 | 42 | 55 | 44 | 59 | 220 | 44 | 191 | 157.2 | 54 | 45 | 54 | 50 | 41 | 158 | 53 | 45 | 235 | 55 | 568 | 244 | 55 | 145 | 276.6 | 43 | 57 | 54 | 51 | 198 | 48 | 353.2 | 46 | 44 | 57 | 54 | 58 | 399.8 | 136 | 706 | 49 | 56 | 273 | 56 | 45 | 272 | 159 | 215 | 51 | 258 | 244 | 58 | 82.4 | 334 | 47 | 51 | 54 | 54 | 41 | 53 | 387 | 189 | 180 | 55 | 115.2 | 49 | 54 | 43 | 45 | 282.8 | 53 | 54 | 51 | 140.6 | 48 | 45 | 245 | 219 | 203 | 49 | 42 | 56 | 41 | 260 | 56 | 210 | 48 | 262 | 56 | 33 | 122.6 | 220 | 180.6 | 43 | 116.4 | 573.2 | 49 | 272 | 54 | 49 | 48 | 50 | 54 | 48 | 54 | 52 | 54 | 52 | 129.8 | 54 | 59 | 31 | 46 | 134 | 45 | 59 | 51 | 47 | 45 | 310 | 59 | 201 | 204 | 55 | 228 | 52 | 179.2 | 241 | 46 | 237 | 51 | 51 | 53 | 54 | 37 | 165 | 57 | 50 | 31 | 35 | 52 | 55 | 46 | 232 | 83 | 40 | 164.2 | 47 | 44 | 47 | 51 | 50 | 196.2 | 45 | 60 | 53 | 52 | 596 | 50 | 49 | 579 | 237 | 50 | 51 | 200 | 50 | 52 | 267 | 54 | 44 | 45 | 256 | 40 | 294 | 51 | 334 | 32 | 53
46 | 222.2 | 46 | 57 | 47 | 43 | 56 | 35 | 53 | 307 | 51 | 34 | 401.6 | 189 | 192 | 58 | 147 | 46 | 50 | 142 | 533.8 | 46 | 91.6 | 46 | 42 | 55 | 44 | 59 | 220 | 44 | 135.4 | 226 | 54 | 45 | 54 | 50 | 41 | 158 | 53 | 45 | 235 | 55 | 53 | 244 | 55 | 125.4 | 423 | 43 | 57 | 54 | 51 | 198 | 104.4 | 389 | 46 | 44 | 57 | 54 | 58 | 297.8 | 194 | 247 | 49 | 56 | 53 | 56 | 45 | 272 | 159 | 215 | 51 | 94 | 244 | 58 | 48 | 1052.4 | 47 | 51 | 264 | 54 | 41 | 53 | 271.2 | 189 | 180 | 101.8 | 160 | 49 | 54 | 43 | 45 | 263 | 53 | 54 | 51 | 35 | 48 | 45 | 245 | 79.8 | 203 | 49 | 77.6 | 56 | 41 | 260 | 56 | 210 | 48 | 262 | 56 | 57.8 | 47 | 220 | 51 | 43 | 210 | 513 | 49 | 185.2 | 54 | 49 | 48 | 50 | 54 | 48 | 54 | 52 | 138.6 | 52 | 177 | 54 | 59 | 31 | 46 | 134 | 45 | 197 | 51 | 47 | 82.2 | 215.8 | 59 | 201 | 204 | 55 | 228 | 52 | 55 | 202.4 | 46 | 200.8 | 51 | 51 | 53 | 54 | 109 | 165 | 57 | 50 | 31 | 98 | 52 | 55 | 46 | 84.8 | 223 | 146.2 | 235 | 114.6 | 44 | 47 | 51 | 50 | 232 | 45 | 60 | 53 | 52 | 548 | 50 | 49 | 579 | 51 | 50 | 51 | 40 | 50 | 52 | 139.2 | 54 | 44 | 45 | 256 | 148 | 307.6 | 51 | 128.4 | 32 | 53
46 | 47 | 46 | 57 | 47 | 43 | 56 | 35 | 137.6 | 319 | 51 | 34 | 496 | 189 | 192 | 58 | 147 | 104.2 | 50 | 319 | 369.2 | 46 | 54 | 46 | 42 | 55 | 44 | 59 | 220 | 44 | 52 | 226 | 54 | 45 | 54 | 81 | 41 | 158 | 53 | 239 | 235 | 55 | 53 | 205.2 | 55 | 47 | 312 | 43 | 57 | 54 | 51 | 198 | 142 | 389 | 46 | 44 | 57 | 177.6 | 58 | 213 | 194 | 247 | 49 | 56 | 53 | 56 | 45 | 227.6 | 138 | 89.4 | 51 | 53 | 167.2 | 58 | 48 | 657.6 | 47 | 171.8 | 264 | 54 | 41 | 53 | 194 | 189 | 102.6 | 172 | 160 | 49 | 54 | 43 | 45 | 263 | 53 | 54 | 51 | 35 | 84.8 | 45 | 90.6 | 45 | 104 | 49 | 220 | 56 | 41 | 260 | 56 | 77.2 | 48 | 141.4 | 56 | 157 | 47 | 220 | 51 | 43 | 210 | 513 | 49 | 55 | 54 | 49 | 48 | 50 | 54 | 48 | 54 | 52 | 312 | 52 | 365 | 54 | 59 | 31 | 46 | 134 | 45 | 197 | 51 | 47 | 231 | 51 | 59 | 201 | 204 | 55 | 382.4 | 52 | 55 | 48 | 46 | 56 | 51 | 121 | 53 | 54 | 217 | 141.4 | 57 | 96.8 | 31 | 140 | 86.8 | 55 | 46 | 48 | 223 | 217 | 235 | 216 | 44 | 47 | 51 | 50 | 232 | 45 | 60 | 130.2 | 52 | 540 | 50 | 49 | 579 | 51 | 50 | 51 | 40 | 50 | 52 | 265 | 54 | 44 | 45 | 172.8 | 220 | 328 | 51 | 45 | 32 | 53
46 | 47 | 46 | 57 | 160.4 | 43 | 56 | 91.8 | 194 | 327 | 51 | 34 | 425.6 | 54 | 192 | 126.8 | 147 | 143 | 50 | 247 | 338 | 46 | 54 | 46 | 42 | 55 | 44 | 59 | 220 | 44 | 52 | 88.4 | 155 | 45 | 54 | 205 | 41 | 50 | 161 | 239 | 119.8 | 55 | 179 | 50 | 55 | 47 | 238 | 43 | 57 | 54 | 51 | 136.4 | 142 | 261.8 | 46 | 44 | 57 | 260 | 58 | 86.6 | 194 | 54 | 49 | 56 | 53 | 56 | 45 | 50 | 54 | 58 | 51 | 53 | 52 | 58 | 48 | 280 | 47 | 202 | 264 | 54 | 41 | 53 | 87.6 | 101.4 | 126.2 | 172 | 160 | 49 | 54 | 43 | 45 | 136.4 | 53 | 54 | 51 | 35 | 232 | 45 | 52 | 45 | 38 | 49 | 220 | 239 | 41 | 219.4 | 56 | 44 | 111 | 61 | 56 | 157 | 47 | 220 | 51 | 43 | 210 | 451.4 | 49 | 55 | 54 | 49 | 114.6 | 50 | 54 | 48 | 54 | 52 | 312 | 52 | 428.2 | 54 | 59 | 31 | 46 | 49.2 | 45 | 197 | 51 | 153.8 | 231 | 160.8 | 59 | 81.8 | 173.2 | 55 | 318.4 | 52 | 55 | 48 | 46 | 56 | 51 | 226 | 53 | 54 | 217 | 47 | 57 | 167 | 31 | 140 | 226 | 55 | 46 | 48 | 223 | 217 | 235 | 216 | 44 | 47 | 51 | 50 | 53 | 45 | 60 | 246 | 52 | 600.6 | 50 | 49 | 268 | 51 | 50 | 51 | 40 | 50 | 151 | 265 | 54 | 44 | 239 | 129.2 | 220 | 243.2 | 51 | 45 | 32 | 91
46 | 47 | 46 | 57 | 236 | 43 | 56 | 177 | 194 | 315 | 51 | 34 | 171 | 54 | 164 | 230 | 91.2 | 143 | 50 | 229 | 234.8 | 127.6 | 54 | 46 | 42 | 55 | 44 | 59 | 113.8 | 196 | 52 | 90.8 | 155 | 87.4 | 54 | 205 | 41 | 50 | 233 | 200.2 | 43 | 55 | 263 | 50 | 55 | 247 | 238 | 129.4 | 57 | 54 | 195.8 | 130.4 | 142 | 86.8 | 46 | 44 | 57 | 260 | 185.8 | 55 | 107 | 54 | 49 | 56 | 53 | 56 | 45 | 50 | 54 | 58 | 51 | 53 | 52 | 121.2 | 48 | 300 | 47 | 202 | 264 | 54 | 41 | 53 | 234 | 43 | 239 | 172 | 48 | 49 | 54 | 43 | 45 | 52 | 53 | 54 | 51 | 35 | 232 | 45 | 52 | 45 | 38 | 49 | 220 | 239 | 41 | 57 | 56 | 44 | 153 | 61 | 56 | 157 | 47 | 48 | 51 | 43 | 210 | 197.4 | 192.2 | 81 | 116 | 180.2 | 159 | 50 | 54 | 48 | 54 | 273 | 312 | 52 | 405 | 54 | 59 | 31 | 124 | 28 | 108 | 197 | 51 | 225 | 231 | 234 | 59 | 52 | 50 | 155 | 250 | 52 | 55 | 48 | 46 | 56 | 51 | 226 | 53 | 54 | 217 | 47 | 57 | 167 | 31 | 140 | 226 | 55 | 46 | 48 | 223 | 262.2 | 199.6 | 216 | 73.8 | 47 | 51 | 50 | 53 | 153 | 60 | 246 | 52 | 517.4 | 50 | 49 | 54 | 51 | 50 | 51 | 40 | 50 | 217 | 265 | 54 | 44 | 239 | 251 | 220 | 222 | 51 | 45 | 32 | 243
46 | 47 | 46 | 57 | 236 | 43 | 56 | 177 | 194 | 307 | 117 | 177.2 | 100.2 | 54 | 75.6 | 230 | 54 | 143 | 162.8 | 229 | 81.8 | 182 | 54 | 120.8 | 42 | 55 | 44 | 59 | 43 | 234 | 52 | 238 | 155 | 151 | 86.8 | 205 | 41 | 50 | 233 | 45 | 43 | 55 | 263 | 153.2 | 55 | 247 | 91.6 | 187 | 57 | 54 | 232 | 152 | 48 | 51 | 46 | 44 | 57 | 260 | 271 | 55 | 49 | 54 | 77.6 | 56 | 53 | 56 | 86 | 50 | 54 | 58 | 51 | 53 | 52 | 137 | 48 | 348 | 47 | 202 | 138 | 54 | 41 | 53 | 234 | 43 | 239 | 78.4 | 82 | 49 | 54 | 152.8 | 45 | 52 | 53 | 54 | 51 | 35 | 232 | 45 | 52 | 45 | 38 | 49 | 220 | 239 | 41 | 57 | 56 | 83.2 | 153 | 61 | 56 | 82.6 | 47 | 48 | 51 | 43 | 54 | 46 | 228 | 185 | 209 | 213 | 159 | 50 | 54 | 48 | 54 | 273 | 180.6 | 52 | 405 | 54 | 59 | 31 | 332 | 28 | 150 | 59 | 51 | 225 | 231 | 234 | 59 | 52 | 50 | 155 | 57 | 52 | 55 | 48 | 46 | 56 | 51 | 226 | 53 | 54 | 217 | 47 | 198 | 167 | 31 | 35 | 226 | 55 | 46 | 48 | 83 | 223.8 | 58 | 216 | 193 | 47 | 51 | 50 | 53 | 153 | 60 | 246 | 156.8 | 2552.4 | 50 | 49 | 149 | 51 | 50 | 51 | 40 | 50 | 217 | 265 | 54 | 44 | 200.2 | 251 | 184 | 222 | 240 | 179 | 32 | 243
46 | 47 | 46 | 57 | 84.8 | 43 | 56 | 347 | 109.4 | 283 | 161 | 213 | 53 | 54 | 170 | 230 | 54 | 46 | 238 | 52 | 50 | 182 | 54 | 233 | 42 | 55 | 148 | 59 | 43 | 234 | 52 | 238 | 114.6 | 151 | 218 | 174 | 41 | 50 | 233 | 45 | 43 | 55 | 263 | 222 | 55 | 247 | 55 | 187 | 57 | 54 | 232 | 152 | 48 | 51 | 46 | 44 | 57 | 218.8 | 271 | 55 | 49 | 54 | 192 | 56 | 53 | 56 | 250 | 50 | 54 | 58 | 51 | 274.6 | 52 | 137 | 48 | 396 | 47 | 81.2 | 54 | 54 | 41 | 53 | 160.8 | 43 | 239 | 55 | 218 | 49 | 54 | 398 | 119.4 | 52 | 240.8 | 54 | 51 | 35 | 232 | 45 | 52 | 45 | 38 | 49 | 77.6 | 239 | 41 | 57 | 56 | 142 | 153 | 61 | 56 | 33 | 185 | 48 | 51 | 43 | 54 | 46 | 228 | 185 | 209 | 213 | 159 | 50 | 54 | 48 | 54 | 273 | 54 | 52 | 292.2 | 54 | 59 | 31 | 371 | 101.2 | 150 | 59 | 51 | 225 | 82.2 | 234 | 59 | 52 | 50 | 155 | 57 | 52 | 55 | 48 | 46 | 95.2 | 51 | 156 | 53 | 100.6 | 37 | 47 | 198 | 73.4 | 31 | 35 | 226 | 55 | 46 | 48 | 48 | 153 | 58 | 47 | 193 | 47 | 51 | 50 | 53 | 153 | 60 | 246 | 183 | 3853 | 50 | 49 | 149 | 51 | 50 | 51 | 40 | 50 | 217 | 138.4 | 54 | 44 | 45 | 129.2 | 40 | 55 | 240 | 179 | 32 | 243
46 | 47 | 46 | 57 | 85.4 | 192.6 | 56 | 347 | 53 | 248 | 161 | 213 | 53 | 54 | 170 | 230 | 54 | 46 | 238 | 52 | 50 | 206.4 | 54 | 233 | 42 | 55 | 354 | 59 | 43 | 234 | 52 | 238 | 54 | 151 | 218 | 50 | 194 | 50 | 197 | 45 | 43 | 55 | 221 | 222 | 55 | 247 | 55 | 187 | 102.6 | 54 | 232 | 130.4 | 48 | 51 | 46 | 44 | 57 | 96.4 | 271 | 55 | 89 | 146.4 | 192 | 56 | 53 | 56 | 250 | 50 | 54 | 58 | 51 | 357 | 52 | 121.2 | 48 | 360 | 47 | 51 | 54 | 54 | 41 | 53 | 51 | 43 | 163.8 | 55 | 218 | 49 | 54 | 398 | 231 | 52 | 368 | 54 | 51 | 35 | 84.8 | 45 | 52 | 45 | 38 | 49 | 42 | 190.4 | 41 | 57 | 136 | 142 | 48 | 61 | 56 | 33 | 251 | 48 | 51 | 43 | 54 | 46 | 228 | 185 | 209 | 213 | 215.2 | 50 | 54 | 48 | 54 | 273 | 54 | 52 | 153.8 | 54 | 59 | 31 | 371 | 211 | 150 | 59 | 51 | 189.4 | 45 | 197.4 | 59 | 52 | 50 | 115 | 171 | 52 | 55 | 48 | 46 | 154 | 51 | 51 | 53 | 287 | 73 | 192.6 | 198 | 50 | 31 | 35 | 182.8 | 55 | 46 | 48 | 48 | 153 | 58 | 47 | 193 | 184.6 | 51 | 50 | 53 | 109.8 | 60 | 53 | 183 | 3692.8 | 165.8 | 49 | 149 | 51 | 50 | 51 | 40 | 50 | 184 | 181.2 | 54 | 44 | 45 | 48 | 40 | 55 | 240 | 179 | 32 | 243
46 | 47 | 91.2 | 57 | 239 | 230 | 56 | 171 | 53 | 204 | 161 | 213 | 53 | 54 | 170 | 58 | 54 | 46 | 396 | 52 | 50 | 222.4 | 54 | 233 | 42 | 55 | 354 | 59 | 43 | 158 | 52 | 238 | 54 | 66.2 | 218 | 50 | 194 | 89 | 53 | 45 | 43 | 57.4 | 53 | 84.4 | 55 | 127 | 55 | 100.6 | 285 | 54 | 159.6 | 44 | 48 | 51 | 46 | 44 | 57 | 160 | 228.4 | 55 | 249 | 208 | 192 | 56 | 53 | 56 | 250 | 50 | 54 | 58 | 51 | 357 | 52 | 58 | 48 | 338.2 | 47 | 51 | 54 | 54 | 41 | 53 | 51 | 43 | 51 | 55 | 218 | 49 | 54 | 281.6 | 231 | 52 | 368 | 54 | 51 | 35 | 48 | 45 | 52 | 45 | 38 | 49 | 42 | 158 | 41 | 57 | 256 | 142 | 48 | 127 | 56 | 33 | 295 | 48 | 51 | 43 | 54 | 46 | 243.6 | 136 | 209 | 147.4 | 257 | 50 | 54 | 48 | 54 | 140.4 | 54 | 52 | 59 | 54 | 59 | 31 | 293 | 211 | 45 | 59 | 51 | 47 | 45 | 51 | 59 | 52 | 50 | 55 | 247 | 52 | 55 | 48 | 46 | 154 | 51 | 51 | 53 | 287 | 217 | 229 | 198 | 50 | 31 | 35 | 172 | 55 | 46 | 48 | 48 | 62.6 | 58 | 47 | 163.2 | 342.6 | 51 | 219.6 | 53 | 45 | 60 | 53 | 183 | 3619.8 | 243 | 89.6 | 111 | 51 | 136.8 | 51 | 40 | 77.4 | 52 | 213 | 54 | 44 | 45 | 175 | 40 | 55 | 240 | 179 | 32 | 91
46 | 47 | 329.6 | 57 | 239 | 230 | 56 | 81 | 53 | 160 | 51 | 141.4 | 53 | 54 | 99.2 | 58 | 54 | 116 | 358.4 | 52 | 50 | 168 | 54 | 233 | 42 | 55 | 354 | 59 | 43 | 44 | 52 | 90.8 | 54 | 45 | 185.2 | 50 | 194 | 337.4 | 53 | 45 | 43 | 67 | 53 | 50 | 55 | 105.8 | 55 | 43 | 361 | 54 | 51 | 44 | 48 | 51 | 46 | 65.6 | 57 | 160 | 58 | 55 | 249 | 208 | 358.4 | 56 | 53 | 56 | 250 | 50 | 54 | 58 | 51 | 357 | 52 | 229 | 48 | 51 | 47 | 245 | 54 | 54 | 41 | 53 | 51 | 43 | 51 | 55 | 218 | 49 | 54 | 204 | 231 | 52 | 434.6 | 54 | 51 | 35 | 48 | 45 | 52 | 45 | 38 | 49 | 42 | 158 | 41 | 57 | 256 | 95.4 | 48 | 171 | 56 | 33 | 295 | 48 | 51 | 43 | 54 | 46 | 158 | 200 | 54 | 49 | 257 | 50 | 54 | 149.4 | 54 | 52 | 54 | 52 | 59 | 54 | 59 | 31 | 163 | 211 | 45 | 59 | 51 | 47 | 45 | 51 | 175.4 | 52 | 50 | 55 | 247 | 52 | 55 | 48 | 46 | 154 | 51 | 51 | 53 | 287 | 217 | 229 | 57 | 50 | 102.2 | 144.2 | 172 | 55 | 46 | 237 | 48 | 40 | 58 | 47 | 44 | 425 | 140 | 262 | 53 | 192 | 60 | 53 | 78.2 | 51 | 243 | 252 | 54 | 51 | 267 | 51 | 180.8 | 187 | 52 | 213 | 54 | 357.2 | 45 | 175 | 40 | 55 | 126.6 | 45 | 32 | 53
46 | 47 | 368 | 57 | 239 | 230 | 56 | 150 | 53 | 180 | 248 | 34 | 53 | 54 | 52 | 58 | 54 | 221 | 208 | 52 | 85.8 | 168 | 54 | 46 | 42 | 55 | 294 | 59 | 43 | 44 | 52 | 54 | 54 | 45 | 54 | 50 | 194 | 442.2 | 53 | 45 | 43 | 67 | 53 | 50 | 55 | 145 | 55 | 43 | 361 | 54 | 51 | 44 | 48 | 51 | 46 | 152 | 221 | 160 | 58 | 55 | 249 | 208 | 244 | 56 | 53 | 56 | 86 | 50 | 54 | 58 | 51 | 170.6 | 52 | 229 | 145.6 | 142.2 | 47 | 245 | 54 | 54 | 41 | 173 | 51 | 43 | 51 | 55 | 82 | 256 | 54 | 75.2 | 231 | 52 | 323 | 142.8 | 51 | 35 | 48 | 45 | 52 | 45 | 38 | 49 | 42 | 158 | 41 | 57 | 256 | 203 | 48 | 171 | 56 | 33 | 346 | 48 | 51 | 43 | 54 | 46 | 158 | 200 | 54 | 49 | 257 | 50 | 54 | 217 | 54 | 52 | 54 | 158 | 59 | 54 | 59 | 31 | 46 | 211 | 45 | 59 | 51 | 47 | 45 | 51 | 253 | 52 | 50 | 55 | 247 | 52 | 55 | 48 | 46 | 75.6 | 51 | 51 | 53 | 287 | 217 | 229 | 57 | 120.8 | 209 | 217 | 148 | 55 | 46 | 237 | 48 | 40 | 58 | 47 | 44 | 425 | 140 | 262 | 53 | 192 | 60 | 53 | 52 | 51 | 243 | 252 | 54 | 51 | 267 | 51 | 216 | 210 | 52 | 213 | 195 | 395 | 45 | 175 | 40 | 55 | 51 | 45 | 32 | 53
46 | 47 | 368 | 57 | 239 | 155.2 | 56 | 150 | 53 | 196 | 248 | 34 | 53 | 54 | 52 | 58 | 54 | 221 | 279.4 | 142 | 229 | 123.2 | 54 | 46 | 42 | 55 | 44 | 59 | 43 | 44 | 52 | 54 | 54 | 45 | 54 | 50 | 41 | 507 | 53 | 45 | 43 | 78 | 53 | 50 | 55 | 145 | 55 | 43 | 117.8 | 54 | 51 | 44 | 48 | 51 | 46 | 152 | 221 | 75.2 | 58 | 55 | 249 | 115.6 | 314.2 | 56 | 53 | 56 | 45 | 50 | 54 | 58 | 51 | 53 | 52 | 229 | 170 | 279 | 47 | 245 | 54 | 54 | 41 | 253 | 194 | 43 | 51 | 55 | 48 | 256 | 54 | 43 | 45 | 52 | 195.8 | 276 | 51 | 35 | 48 | 197 | 52 | 45 | 38 | 49 | 42 | 56 | 41 | 57 | 256 | 335.8 | 48 | 171 | 56 | 33 | 236 | 48 | 148.2 | 43 | 54 | 46 | 136.2 | 200 | 54 | 49 | 173.4 | 50 | 54 | 217 | 54 | 52 | 244 | 158 | 59 | 54 | 59 | 31 | 46 | 28 | 45 | 59 | 51 | 47 | 45 | 51 | 253 | 52 | 50 | 55 | 209 | 124.4 | 55 | 125.2 | 46 | 56 | 51 | 51 | 53 | 100.6 | 181 | 156.2 | 57 | 227 | 209 | 217 | 52 | 55 | 46 | 237 | 48 | 40 | 58 | 47 | 44 | 287.4 | 140 | 50 | 53 | 192 | 60 | 53 | 52 | 51 | 204.4 | 252 | 54 | 1324.4 | 267 | 51 | 216 | 302 | 52 | 85.8 | 195 | 395 | 45 | 124.2 | 40 | 55 | 51 | 173.8 | 104 | 53
46 | 47 | 368 | 57 | 85.4 | 43 | 56 | 150 | 53 | 220 | 248 | 34 | 53 | 135 | 52 | 58 | 54 | 221 | 169 | 142 | 229 | 188 | 54 | 46 | 42 | 55 | 44 | 59 | 43 | 44 | 79.8 | 54 | 54 | 45 | 54 | 50 | 41 | 507 | 53 | 235 | 81.4 | 158 | 53 | 50 | 55 | 145 | 55 | 43 | 57 | 54 | 51 | 44 | 89.4 | 51 | 46 | 152 | 188.2 | 54 | 58 | 55 | 89 | 208.4 | 361 | 56 | 53 | 243 | 45 | 50 | 54 | 58 | 51 | 135 | 205.6 | 229 | 170 | 339 | 47 | 245 | 54 | 54 | 41 | 253 | 194 | 43 | 51 | 55 | 48 | 256 | 54 | 43 | 45 | 198.4 | 164 | 276 | 51 | 35 | 48 | 235 | 52 | 149.4 | 38 | 49 | 42 | 56 | 41 | 57 | 56 | 369 | 48 | 61 | 56 | 33 | 236 | 48 | 213 | 43 | 54 | 107.6 | 49 | 171 | 54 | 49 | 48 | 50 | 54 | 217 | 54 | 52 | 244 | 158 | 59 | 54 | 59 | 31 | 190 | 28 | 45 | 59 | 51 | 47 | 45 | 112.2 | 253 | 92 | 50 | 55 | 57 | 233 | 55 | 241 | 46 | 237 | 51 | 51 | 218 | 54 | 37 | 47 | 57 | 227 | 209 | 276.2 | 52 | 55 | 46 | 421 | 48 | 40 | 58 | 47 | 44 | 211.8 | 104.4 | 50 | 53 | 192 | 60 | 53 | 52 | 51 | 50 | 252 | 54 | 181 | 267 | 51 | 40 | 274.6 | 52 | 54 | 195 | 395 | 45 | 48 | 40 | 76.2 | 51 | 334 | 212 | 53
46 | 222.2 | 91.2 | 57 | 47 | 43 | 56 | 58 | 53 | 236 | 248 | 34 | 142.4 | 221.8 | 52 | 58 | 54 | 221 | 169 | 142 | 229 | 188 | 54 | 46 | 42 | 108.2 | 44 | 59 | 43 | 44 | 191 | 54 | 54 | 45 | 54 | 50 | 41 | 258.6 | 53 | 235 | 235 | 142 | 53 | 205.2 | 55 | 47 | 55 | 43 | 57 | 54 | 51 | 136.4 | 255 | 158.4 | 46 | 87.2 | 57 | 54 | 58 | 161 | 101 | 247 | 244 | 56 | 185 | 243 | 45 | 50 | 54 | 126.4 | 51 | 258 | 244 | 126.4 | 145.6 | 429 | 47 | 128.6 | 54 | 54 | 41 | 253 | 271.2 | 43 | 51 | 55 | 92.8 | 256 | 54 | 43 | 45 | 235 | 53 | 276 | 51 | 114.2 | 48 | 235 | 52 | 219 | 203 | 49 | 42 | 56 | 41 | 57 | 56 | 337.2 | 48 | 61 | 56 | 33 | 236 | 168 | 213 | 43 | 54 | 200 | 49 | 55 | 54 | 49 | 48 | 50 | 54 | 115.6 | 232 | 52 | 244 | 115.6 | 59 | 54 | 59 | 60.2 | 286 | 28 | 45 | 59 | 51 | 47 | 45 | 267.6 | 214.2 | 152 | 50 | 55 | 57 | 233 | 55 | 241 | 46 | 237 | 51 | 51 | 218 | 54 | 37 | 47 | 168.6 | 227 | 209 | 328.6 | 52 | 98.2 | 46 | 232 | 48 | 40 | 58 | 47 | 44 | 47 | 51 | 50 | 53 | 282.2 | 60 | 53 | 52 | 268 | 50 | 89.6 | 96.8 | 230.6 | 50 | 51 | 40 | 165 | 52 | 54 | 195 | 157.4 | 111.6 | 48 | 40 | 161 | 51 | 334 | 212 | 53
46 | 266 | 46 | 57 | 47 | 43 | 56 | 35 | 53 | 252 | 129.8 | 34 | 249.2 | 353 | 52 | 58 | 72.6 | 46 | 169 | 106 | 291.4 | 131.2 | 91.6 | 46 | 42 | 188 | 44 | 59 | 43 | 44 | 191 | 54 | 54 | 45 | 54 | 58 | 75.2 | 71.6 | 53 | 235 | 235 | 162 | 53 | 244 | 55 | 47 | 55 | 43 | 57 | 158.4 | 51 | 198 | 255 | 230 | 46 | 44 | 57 | 54 | 58 | 161 | 144.2 | 247 | 166 | 56 | 313.4 | 243 | 45 | 50 | 54 | 172 | 51 | 258 | 244 | 58 | 48 | 429 | 47 | 171.8 | 54 | 54 | 41 | 213 | 387 | 159.8 | 102.6 | 55 | 160 | 131.8 | 54 | 43 | 45 | 235 | 53 | 276 | 51 | 167 | 76.6 | 45 | 52 | 219 | 203 | 49 | 42 | 56 | 41 | 138.2 | 56 | 210 | 48 | 101.2 | 56 | 107.4 | 122.6 | 168 | 213 | 43 | 54 | 200 | 49 | 55 | 54 | 49 | 48 | 50 | 54 | 48 | 232 | 52 | 244 | 52 | 59 | 54 | 59 | 177 | 286 | 28 | 45 | 59 | 235 | 47 | 45 | 310 | 59 | 152 | 236.8 | 55 | 57 | 233 | 137.8 | 241 | 46 | 237 | 51 | 51 | 218 | 54 | 37 | 47 | 243 | 227 | 31 | 183 | 52 | 163 | 46 | 232 | 48 | 40 | 199.6 | 47 | 44 | 47 | 51 | 50 | 53 | 392 | 60 | 53 | 52 | 268 | 50 | 49 | 268 | 208 | 50 | 51 | 40 | 96 | 52 | 54 | 54 | 44 | 156 | 131.2 | 40 | 161 | 51 | 334 | 272 | 53
46 | 266 | 46 | 57 | 47 | 43 | 56 | 35 | 53 | 279 | 51 | 34 | 355.2 | 353 | 52 | 58 | 147 | 46 | 50 | 52 | 241.8 | 46 | 148 | 46 | 42 | 188 | 44 | 59 | 43 | 44 | 191 | 54 | 54 | 45 | 54 | 171 | 212 | 50 | 53 | 235 | 235 | 590.4 | 53 | 244 | 55 | 47 | 55 | 43 | 57 | 228 | 51 | 198 | 349 | 293.6 | 46 | 44 | 57 | 54 | 58 | 161 | 49 | 247 | 49 | 56 | 475 | 243 | 45 | 50 | 54 | 172 | 51 | 135 | 244 | 58 | 185.6 | 201 | 47 | 202 | 54 | 54 | 41 | 53 | 244 | 189 | 180 | 55 | 160 | 49 | 54 | 43 | 45 | 235 | 53 | 54 | 51 | 167 | 191 | 45 | 52 | 219 | 203 | 49 | 222.4 | 56 | 41 | 260 | 56 | 143.6 | 48 | 262 | 56 | 157 | 47 | 168 | 180.6 | 43 | 54 | 200 | 49 | 98.4 | 54 | 49 | 48 | 50 | 54 | 48 | 232 | 52 | 153.4 | 52 | 134.2 | 54 | 59 | 177 | 94 | 28 | 45 | 59 | 235 | 47 | 45 | 310 | 59 | 152 | 368 | 55 | 159.6 | 233 | 262 | 241 | 46 | 237 | 51 | 51 | 218 | 54 | 109 | 47 | 243 | 143.6 | 31 | 183 | 52 | 163 | 46 | 232 | 188 | 40 | 235 | 148.4 | 44 | 47 | 51 | 50 | 88.8 | 392 | 60 | 53 | 52 | 268 | 50 | 49 | 268 | 51 | 50 | 51 | 168 | 50 | 52 | 54 | 54 | 44 | 156 | 256 | 112 | 161 | 51 | 218.4 | 300 | 53
46 | 266 | 46 | 57 | 47 | 43 | 56 | 35 | 53 | 315 | 51 | 34 | 496 | 206.4 | 192 | 58 | 147 | 46 | 50 | 52 | 269.6 | 46 | 148 | 46 | 42 | 188 | 44 | 59 | 113.8 | 44 | 163.2 | 88.4 | 54 | 45 | 54 | 199 | 212 | 50 | 53 | 315 | 196.6 | 1028.8 | 53 | 244 | 55 | 47 | 240 | 43 | 264 | 228 | 51 | 198 | 349 | 389 | 46 | 44 | 57 | 54 | 58 | 245 | 49 | 169.8 | 49 | 56 | 475 | 130.8 | 45 | 50 | 54 | 329 | 51 | 53 | 167.2 | 58 | 220 | 141 | 47 | 202 | 54 | 54 | 41 | 53 | 244 | 189 | 180 | 55 | 160 | 49 | 54 | 43 | 45 | 372.8 | 53 | 54 | 51 | 167 | 301.4 | 45 | 52 | 184.2 | 203 | 49 | 410 | 56 | 101.6 | 260 | 56 | 83.2 | 48 | 262 | 56 | 157 | 47 | 120 | 51 | 43 | 54 | 138.4 | 49 | 272 | 54 | 49 | 48 | 50 | 54 | 48 | 232 | 52 | 171 | 52 | 247 | 54 | 59 | 177 | 46 | 28 | 45 | 59 | 235 | 47 | 156.6 | 248.8 | 59 | 72 | 368 | 55 | 228 | 52 | 262 | 48 | 46 | 128.4 | 51 | 51 | 119 | 54 | 217 | 47 | 243 | 167 | 31 | 123.8 | 52 | 163 | 46 | 121.6 | 223 | 40 | 235 | 216 | 44 | 47 | 51 | 50 | 232 | 247 | 60 | 53 | 52 | 268 | 50 | 49 | 268 | 51 | 50 | 51 | 200 | 50 | 118 | 54 | 54 | 44 | 156 | 256 | 220 | 150.6 | 51 | 45 | 132 | 53
46 | 178.4 | 46 | 57 | 47 | 43 | 56 | 177 | 53 | 1066.6 | 51 | 34 | 406.6 | 54 | 192 | 58 | 147 | 46 | 50 | 52 | 271.4 | 46 | 148 | 46 | 42 | 81.6 | 44 | 59 | 273.4 | 44 | 52 | 226 | 54 | 87.4 | 54 | 163 | 212 | 50 | 53 | 239 | 43 | 211 | 53 | 166.4 | 55 | 47 | 240 | 43 | 264 | 228 | 51 | 167.2 | 183.4 | 281.6 | 46 | 44 | 57 | 54 | 58 | 213 | 165 | 54 | 49 | 56 | 350.2 | 56 | 45 | 94.4 | 91.6 | 215 | 51 | 53 | 52 | 58 | 220 | 51 | 116 | 202 | 54 | 54 | 41 | 53 | 244 | 189 | 180 | 55 | 70.4 | 49 | 54 | 43 | 45 | 263 | 53 | 54 | 51 | 87.8 | 375 | 45 | 52 | 45 | 104 | 49 | 410 | 129.2 | 142 | 260 | 56 | 142 | 48 | 262 | 56 | 157 | 47 | 48 | 51 | 43 | 147.6 | 90.4 | 49 | 272 | 54 | 49 | 48 | 50 | 54 | 48 | 125.2 | 228.8 | 171 | 204.8 | 247 | 54 | 59 | 147.8 | 72.2 | 28 | 45 | 59 | 235 | 47 | 312.6 | 51 | 59 | 52 | 368 | 55 | 228 | 52 | 262 | 48 | 46 | 56 | 51 | 51 | 53 | 54 | 217 | 70.6 | 205.8 | 167 | 31 | 35 | 52 | 76.6 | 46 | 48 | 223 | 75.4 | 235 | 216 | 44 | 47 | 51 | 50 | 232 | 206.6 | 60 | 53 | 125.2 | 178.2 | 50 | 49 | 268 | 51 | 50 | 51 | 695.2 | 50 | 217 | 180.6 | 54 | 44 | 45 | 256 | 220 | 254.8 | 51 | 45 | 32 | 53
46 | 47 | 46 | 57 | 47 | 43 | 56 | 177 | 53 | 684.8 | 51 | 141.4 | 252.6 | 54 | 192 | 58 | 91.2 | 46 | 50 | 52 | 209 | 46 | 72.8 | 46 | 42 | 55 | 44 | 59 | 309 | 44 | 52 | 226 | 155 | 151 | 54 | 117.8 | 212 | 50 | 53 | 200.2 | 43 | 301 | 53 | 50 | 55 | 47 | 276.2 | 43 | 264 | 123.6 | 51 | 44 | 104.4 | 210 | 46 | 44 | 57 | 117.6 | 58 | 213 | 194 | 54 | 77.6 | 56 | 53 | 56 | 45 | 272 | 284 | 215 | 51 | 53 | 52 | 105.4 | 220 | 51 | 162 | 81.2 | 264 | 54 | 221.8 | 53 | 51 | 72.2 | 76.8 | 55 | 48 | 49 | 54 | 43 | 45 | 220.8 | 53 | 54 | 51 | 35 | 346.4 | 45 | 52 | 45 | 38 | 49 | 334 | 239 | 142 | 260 | 56 | 142 | 48 | 262 | 56 | 33 | 47 | 48 | 51 | 43 | 210 | 268 | 49 | 298 | 54 | 49 | 92.4 | 50 | 54 | 48 | 54 | 273 | 171 | 243 | 247 | 54 | 59 | 31 | 177 | 28 | 45 | 59 | 124.6 | 47 | 333 | 51 | 59 | 52 | 242.8 | 55 | 266.6 | 52 | 262 | 48 | 139 | 56 | 51 | 226 | 53 | 54 | 217 | 165 | 57 | 143.6 | 31 | 35 | 52 | 55 | 46 | 48 | 223 | 217 | 164.2 | 216 | 56 | 47 | 51 | 50 | 160.4 | 45 | 60 | 53 | 174 | 152 | 50 | 49 | 153.8 | 51 | 50 | 51 | 532.8 | 50 | 217 | 435.4 | 54 | 44 | 45 | 256 | 220 | 355 | 51 | 45 | 32 | 53
46 | 47 | 46 | 57 | 47 | 43 | 56 | 177 | 53 | 47 | 51 | 213 | 229 | 54 | 192 | 58 | 54 | 84.8 | 50 | 52 | 209 | 127.6 | 54 | 46 | 42 | 55 | 44 | 59 | 309 | 158 | 52 | 157.2 | 155 | 151 | 54 | 50 | 75.2 | 50 | 53 | 45 | 43 | 271 | 53 | 50 | 55 | 47 | 238 | 43 | 264 | 54 | 51 | 44 | 48 | 210 | 46 | 44 | 57 | 160 | 58 | 415 | 194 | 54 | 192 | 56 | 53 | 56 | 45 | 272 | 347 | 215 | 51 | 161 | 52 | 137 | 82.4 | 51 | 162 | 51 | 264 | 54 | 267 | 53 | 197.4 | 43 | 51 | 55 | 48 | 49 | 54 | 75.2 | 45 | 52 | 53 | 54 | 51 | 35 | 232 | 45 | 129.2 | 45 | 38 | 49 | 148.8 | 239 | 142 | 57 | 56 | 142 | 48 | 101.2 | 56 | 33 | 47 | 48 | 51 | 43 | 210 | 268 | 279.4 | 402 | 54 | 49 | 159 | 50 | 54 | 48 | 54 | 273 | 129 | 243 | 325.8 | 54 | 59 | 31 | 177 | 28 | 45 | 59 | 51 | 47 | 333 | 51 | 59 | 52 | 50 | 55 | 318.4 | 52 | 55 | 48 | 139 | 56 | 51 | 226 | 53 | 54 | 217 | 165 | 57 | 50 | 31 | 35 | 52 | 55 | 46 | 48 | 153 | 217 | 58 | 182.2 | 96 | 81.4 | 51 | 50 | 53 | 45 | 60 | 53 | 252.6 | 152 | 50 | 49 | 149 | 125.4 | 50 | 51 | 401.2 | 50 | 217 | 509.8 | 54 | 44 | 45 | 129.2 | 220 | 355 | 164.4 | 45 | 32 | 53
46 | 47 | 46 | 57 | 84.8 | 43 | 56 | 177 | 53 | 47 | 51 | 213 | 88.2 | 54 | 52 | 58 | 54 | 143 | 50 | 193.6 | 145.4 | 182 | 54 | 233 | 42 | 55 | 64 | 59 | 309 | 234 | 52 | 54 | 155 | 151 | 218 | 50 | 41 | 50 | 53 | 45 | 43 | 247 | 53 | 50 | 55 | 47 | 238 | 43 | 139.8 | 54 | 51 | 44 | 48 | 51 | 46 | 44 | 57 | 283.6 | 58 | 288.6 | 194 | 115.6 | 192 | 56 | 53 | 56 | 45 | 272 | 347 | 120.8 | 51 | 161 | 52 | 137 | 48 | 51 | 162 | 51 | 264 | 54 | 267 | 53 | 234 | 43 | 51 | 55 | 48 | 49 | 54 | 204 | 45 | 52 | 53 | 54 | 51 | 35 | 195.2 | 45 | 245 | 45 | 38 | 49 | 42 | 239 | 41 | 57 | 56 | 63.6 | 48 | 61 | 56 | 33 | 47 | 48 | 51 | 43 | 210 | 268 | 337 | 228.4 | 209 | 147.4 | 159 | 50 | 54 | 48 | 54 | 273 | 195 | 243 | 335 | 54 | 59 | 31 | 177 | 28 | 45 | 169.4 | 143.8 | 47 | 275.4 | 51 | 59 | 52 | 50 | 55 | 250 | 52 | 55 | 48 | 139 | 56 | 51 | 226 | 53 | 54 | 37 | 165 | 57 | 50 | 31 | 35 | 52 | 55 | 46 | 48 | 48 | 217 | 58 | 47 | 96 | 219 | 51 | 50 | 53 | 88.2 | 60 | 53 | 305 | 152 | 50 | 49 | 149 | 237 | 50 | 51 | 307 | 50 | 217 | 637 | 54 | 44 | 45 | 251 | 40 | 301.8 | 240 | 45 | 32 | 53
46 | 47 | 46 | 57 | 236 | 43 | 228 | 91.8 | 53 | 47 | 51 | 213 | 53 | 54 | 122.8 | 161.2 | 54 | 143 | 50 | 229 | 50 | 182 | 54 | 233 | 42 | 55 | 144 | 59 | 43 | 234 | 52 | 54 | 114.6 | 66.2 | 218 | 112 | 71.6 | 50 | 197 | 45 | 43 | 251 | 53 | 50 | 55 | 47 | 238 | 43 | 57 | 54 | 51 | 44 | 48 | 51 | 46 | 44 | 57 | 366 | 58 | 257 | 78 | 208 | 192 | 56 | 53 | 56 | 45 | 272 | 347 | 58 | 51 | 161 | 52 | 137 | 48 | 51 | 47 | 51 | 264 | 54 | 267 | 53 | 234 | 43 | 51 | 55 | 48 | 49 | 54 | 204 | 45 | 52 | 84.2 | 54 | 51 | 35 | 48 | 45 | 245 | 45 | 38 | 49 | 42 | 239 | 41 | 57 | 56 | 44 | 48 | 149 | 56 | 33 | 47 | 48 | 51 | 43 | 178.8 | 322.6 | 337 | 185 | 209 | 213 | 159 | 50 | 54 | 48 | 54 | 184.6 | 195 | 166.6 | 335 | 54 | 59 | 31 | 124.4 | 211 | 45 | 197 | 167 | 47 | 45 | 51 | 59 | 52 | 50 | 55 | 172.8 | 52 | 55 | 48 | 101.8 | 56 | 51 | 226 | 53 | 54 | 37 | 94.2 | 85.2 | 50 | 95 | 35 | 52 | 55 | 46 | 85.8 | 48 | 181.6 | 58 | 47 | 168 | 219 | 51 | 50 | 53 | 153 | 60 | 246 | 183 | 71.2 | 50 | 49 | 149 | 237 | 50 | 51 | 40 | 50 | 52 | 381.8 | 54 | 44 | 45 | 251 | 40 | 222 | 240 | 45 | 32 | 53
46 | 47 | 46 | 57 | 428 | 43 | 523 | 103 | 53 | 47 | 51 | 177.2 | 53 | 54 | 170 | 230 | 54 | 143 | 50 | 301 | 50 | 182 | 54 | 233 | 42 | 55 | 270 | 59 | 43 | 234 | 52 | 54 | 54 | 45 | 218 | 205 | 194 | 50 | 233 | 45 | 43 | 251 | 53 | 84.4 | 55 | 47 | 238 | 71.8 | 57 | 54 | 123.4 | 44 | 48 | 51 | 46 | 44 | 57 | 260 | 58 | 257 | 49 | 208 | 210.2 | 56 | 53 | 56 | 45 | 94.4 | 112.6 | 58 | 51 | 117.8 | 52 | 58 | 48 | 51 | 47 | 51 | 138 | 54 | 176.6 | 53 | 51 | 43 | 51 | 55 | 48 | 49 | 54 | 204 | 45 | 52 | 209 | 54 | 51 | 35 | 48 | 45 | 245 | 45 | 38 | 49 | 42 | 56 | 41 | 57 | 56 | 44 | 48 | 171 | 56 | 33 | 47 | 48 | 51 | 43 | 54 | 300.8 | 315.2 | 107 | 209 | 213 | 70.2 | 50 | 54 | 48 | 54 | 52 | 195 | 52 | 335 | 54 | 59 | 31 | 176 | 211 | 45 | 197 | 167 | 47 | 45 | 51 | 59 | 201 | 50 | 95 | 171 | 52 | 55 | 48 | 46 | 56 | 51 | 51 | 53 | 54 | 37 | 47 | 198 | 50 | 131 | 35 | 158.8 | 55 | 46 | 237 | 48 | 40 | 58 | 47 | 156 | 219 | 51 | 50 | 53 | 153 | 60 | 246 | 183 | 51 | 50 | 170.8 | 54 | 237 | 93.4 | 51 | 40 | 50 | 52 | 213 | 54 | 44 | 45 | 129.2 | 40 | 55 | 240 | 45 | 32 | 167
46 | 47 | 46 | 57 | 352.4 | 117.8 | 441 | 205 | 53 | 47 | 161 | 34 | 53 | 54 | 170 | 230 | 54 | 205.4 | 145.2 | 319 | 50 | 100.4 | 54 | 233 | 42 | 55 | 354 | 59 | 43 | 196 | 52 | 54 | 54 | 45 | 218 | 205 | 194 | 50 | 233 | 45 | 43 | 215 | 221 | 222 | 55 | 47 | 55 | 187 | 95 | 54 | 232 | 44 | 48 | 51 | 46 | 44 | 57 | 260 | 58 | 135.8 | 49 | 208 | 166 | 56 | 53 | 56 | 45 | 50 | 54 | 58 | 51 | 249 | 52 | 58 | 48 | 51 | 47 | 51 | 54 | 54 | 41 | 93 | 51 | 43 | 51 | 55 | 48 | 49 | 54 | 320.4 | 82.2 | 52 | 209 | 54 | 51 | 35 | 48 | 45 | 245 | 45 | 38 | 49 | 42 | 56 | 41 | 57 | 56 | 44 | 48 | 171 | 56 | 33 | 47 | 48 | 51 | 43 | 54 | 336 | 156.4 | 55 | 209 | 213 | 48 | 50 | 54 | 48 | 54 | 52 | 166.8 | 52 | 209 | 54 | 59 | 31 | 176 | 317 | 45 | 197 | 143.8 | 47 | 45 | 51 | 59 | 201 | 50 | 155 | 247 | 86 | 55 | 48 | 46 | 56 | 51 | 51 | 53 | 54 | 37 | 47 | 198 | 50 | 309.4 | 35 | 346 | 55 | 46 | 237 | 48 | 40 | 58 | 47 | 192 | 184.6 | 86.6 | 50 | 53 | 153 | 60 | 246 | 104.4 | 51 | 50 | 252 | 54 | 237 | 267 | 51 | 180.8 | 50 | 52 | 181.2 | 54 | 206 | 45 | 48 | 40 | 55 | 202.2 | 45 | 76.8 | 243
46 | 47 | 91.2 | 57 | 239 | 230 | 517 | 205 | 109.4 | 47 | 161 | 34 | 53 | 54 | 170 | 230 | 54 | 221 | 169 | 177.4 | 50 | 46 | 54 | 120.8 | 42 | 55 | 294 | 59 | 43 | 44 | 52 | 54 | 54 | 45 | 54 | 205 | 194 | 173.2 | 233 | 45 | 43 | 187 | 263 | 222 | 55 | 47 | 55 | 187 | 361 | 54 | 232 | 44 | 48 | 51 | 46 | 44 | 221 | 218.8 | 58 | 55 | 49 | 146.4 | 166 | 56 | 53 | 56 | 45 | 50 | 54 | 58 | 51 | 249 | 52 | 229 | 48 | 51 | 47 | 51 | 54 | 54 | 41 | 253 | 51 | 43 | 239 | 55 | 150 | 214.6 | 54 | 269.2 | 231 | 52 | 209 | 54 | 51 | 35 | 48 | 45 | 52 | 45 | 38 | 49 | 42 | 56 | 41 | 57 | 56 | 44 | 48 | 149 | 56 | 33 | 160.4 | 48 | 51 | 43 | 54 | 336 | 49 | 55 | 116 | 180.2 | 335.2 | 50 | 54 | 48 | 54 | 52 | 54 | 52 | 59 | 54 | 59 | 31 | 215 | 317 | 45 | 86.6 | 51 | 47 | 45 | 51 | 59 | 201 | 50 | 155 | 247 | 222 | 55 | 48 | 46 | 56 | 51 | 51 | 53 | 54 | 37 | 47 | 198 | 50 | 309 | 56 | 346 | 55 | 46 | 237 | 48 | 40 | 58 | 47 | 263.2 | 47 | 140 | 92.4 | 53 | 66.6 | 60 | 246 | 52 | 51 | 50 | 252 | 54 | 51 | 267 | 51 | 216 | 50 | 52 | 54 | 54 | 206 | 45 | 48 | 40 | 55 | 51 | 109.4 | 144 | 243
46 | 47 | 272 | 57 | 239 | 230 | 296 | 103 | 194 | 47 | 161 | 34 | 142.4 | 162 | 52 | 195.6 | 54 | 221 | 169 | 124 | 121.6 | 74.4 | 54 | 46 | 42 | 55 | 254 | 59 | 43 | 44 | 163.2 | 54 | 1288 | 53 | 54 | 143 | 163.4 | 282 | 161 | 159 | 43 | 55 | 263 | 153.2 | 55 | 66.6 | 55 | 187 | 361 | 54 | 232 | 44 | 48 | 51 | 46 | 152 | 221 | 54 | 58 | 55 | 77 | 54 | 205 | 56 | 53 | 93.4 | 45 | 50 | 54 | 58 | 51 | 249 | 52 | 229 | 48 | 51 | 47 | 51 | 54 | 54 | 41 | 253 | 51 | 43 | 239 | 55 | 218 | 256 | 54 | 237 | 231 | 52 | 177.8 | 54 | 51 | 35 | 48 | 45 | 52 | 45 | 38 | 49 | 42 | 56 | 41 | 57 | 56 | 44 | 48 | 61 | 56 | 33 | 236 | 48 | 51 | 43 | 54 | 85.8 | 49 | 55 | 54 | 49 | 257 | 50 | 54 | 149.4 | 54 | 52 | 54 | 52 | 59 | 54 | 59 | 31 | 345 | 207.2 | 150 | 59 | 51 | 153.8 | 45 | 51 | 59 | 201 | 50 | 155 | 247 | 222 | 119 | 48 | 46 | 56 | 51 | 51 | 53 | 54 | 181 | 156.2 | 169.8 | 50 | 209 | 169.6 | 346 | 55 | 46 | 199.2 | 48 | 40 | 58 | 47 | 193 | 47 | 140 | 262 | 53 | 45 | 60 | 130.2 | 52 | 51 | 110 | 252 | 54 | 51 | 267 | 51 | 216 | 142 | 52 | 54 | 54 | 206 | 45 | 124.2 | 40 | 55 | 51 | 340 | 172 | 243
46 | 47 | 272 | 57 | 123.8 | 230 | 56 | 35 | 194 | 47 | 117 | 34 | 202 | 189 | 52 | 58 | 91.2 | 221 | 208.4 | 52 | 229 | 188 | 54 | 46 | 42 | 55 | 212 | 59 | 43 | 44 | 191 | 54 | 2388.6 | 158.8 | 54 | 140.4 | 41 | 507 | 53 | 235 | 43 | 55 | 263 | 50 | 55 | 225 | 55 | 158.2 | 285 | 54 | 232 | 108.8 | 85.6 | 51 | 46 | 152 | 188.2 | 54 | 58 | 55 | 85 | 54 | 267.4 | 56 | 53 | 243 | 45 | 50 | 54 | 58 | 51 | 249 | 52 | 229 | 48 | 51 | 47 | 111.4 | 54 | 54 | 41 | 253 | 51 | 43 | 239 | 55 | 218 | 256 | 54 | 81.8 | 231 | 52 | 116.6 | 54 | 51 | 35 | 48 | 197 | 52 | 45 | 38 | 49 | 42 | 56 | 41 | 57 | 56 | 44 | 48 | 61 | 56 | 33 | 236 | 168 | 83 | 43 | 54 | 46 | 49 | 55 | 54 | 49 | 257 | 50 | 54 | 217 | 54 | 52 | 54 | 52 | 59 | 54 | 59 | 147.8 | 241 | 91.6 | 150 | 59 | 51 | 225 | 45 | 51 | 59 | 52 | 50 | 75 | 209 | 222 | 211 | 48 | 46 | 56 | 51 | 51 | 53 | 54 | 217 | 229 | 131.4 | 227 | 209 | 288 | 226 | 55 | 46 | 48 | 48 | 40 | 58 | 47 | 193 | 47 | 140 | 262 | 53 | 125.8 | 60 | 53 | 52 | 51 | 110 | 211.4 | 54 | 51 | 267 | 51 | 40 | 165 | 52 | 54 | 54 | 357.2 | 239 | 175 | 40 | 55 | 51 | 340 | 216 | 205
46 | 47 | 272 | 57 | 47 | 230 | 56 | 35 | 194 | 47 | 51 | 34 | 202 | 221.8 | 52 | 58 | 147 | 151 | 208 | 52 | 229 | 188 | 54 | 46 | 42 | 55 | 44 | 59 | 43 | 44 | 191 | 54 | 3347.6 | 45 | 54 | 163 | 41 | 507 | 53 | 235 | 235 | 55 | 179 | 205.2 | 55 | 345 | 55 | 43 | 125.4 | 228 | 51 | 152 | 142 | 122.6 | 46 | 152 | 57 | 54 | 100.6 | 55 | 457.8 | 54 | 244 | 56 | 53 | 243 | 45 | 50 | 54 | 58 | 51 | 131.4 | 52 | 229 | 60 | 171 | 47 | 202 | 54 | 54 | 41 | 253 | 51 | 43 | 264.8 | 55 | 218 | 256 | 54 | 43 | 231 | 52 | 234.2 | 54 | 51 | 35 | 48 | 235 | 52 | 45 | 38 | 49 | 42 | 56 | 41 | 57 | 96 | 44 | 48 | 61 | 56 | 33 | 285.6 | 168 | 103 | 43 | 54 | 46 | 49 | 55 | 54 | 49 | 257 | 50 | 54 | 217 | 54 | 52 | 244 | 52 | 59 | 54 | 59 | 177 | 241 | 28 | 150 | 59 | 51 | 225 | 45 | 51 | 214.2 | 52 | 50 | 55 | 57 | 188 | 55 | 48 | 46 | 56 | 51 | 51 | 119 | 54 | 217 | 229 | 243 | 227 | 137.8 | 288 | 86.8 | 55 | 46 | 48 | 48 | 40 | 58 | 47 | 193 | 47 | 68.8 | 177.2 | 53 | 247 | 60 | 53 | 52 | 51 | 300.4 | 49 | 54 | 51 | 93.4 | 51 | 40 | 302 | 52 | 54 | 54 | 233 | 239 | 175 | 71.8 | 55 | 51 | 340 | 234.4 | 53
46 | 47 | 272 | 57 | 47 | 43 | 56 | 35 | 137.6 | 47 | 51 | 34 | 202 | 353 | 52 | 58 | 147 | 46 | 208 | 52 | 229 | 131.2 | 54 | 46 | 42 | 55 | 44 | 59 | 43 | 44 | 191 | 54 | 2099 | 45 | 54 | 163 | 41 | 383.8 | 53 | 235 | 235 | 55 | 53 | 244 | 55 | 345 | 55 | 43 | 57 | 228 | 51 | 152 | 183.4 | 230 | 46 | 108.8 | 57 | 54 | 271 | 55 | 995.6 | 169.8 | 244 | 56 | 229 | 243 | 45 | 50 | 54 | 58 | 51 | 53 | 52 | 126.4 | 132 | 292.2 | 116 | 202 | 54 | 54 | 41 | 93 | 194 | 43 | 180 | 55 | 184 | 173.2 | 54 | 43 | 82.2 | 52 | 323 | 98.4 | 51 | 35 | 48 | 235 | 52 | 45 | 38 | 49 | 42 | 76.4 | 41 | 57 | 256 | 44 | 48 | 61 | 56 | 33 | 446.2 | 168 | 262.6 | 43 | 54 | 46 | 49 | 142 | 54 | 49 | 173.4 | 50 | 54 | 217 | 54 | 52 | 244 | 52 | 59 | 54 | 59 | 177 | 241 | 28 | 108 | 59 | 51 | 225 | 45 | 142.8 | 253 | 132 | 50 | 55 | 57 | 52 | 55 | 48 | 64.6 | 128.4 | 51 | 51 | 218 | 287 | 217 | 229 | 243 | 227 | 31 | 225 | 52 | 55 | 46 | 48 | 48 | 40 | 58 | 114.6 | 73.8 | 47 | 51 | 50 | 53 | 335.2 | 60 | 53 | 52 | 268 | 367 | 49 | 54 | 51 | 50 | 51 | 40 | 279 | 52 | 54 | 54 | 233 | 200.2 | 175 | 199 | 55 | 51 | 340 | 224 | 53
46 | 47 | 148.8 | 57 | 47 | 43 | 56 | 35 | 53 | 47 | 51 | 34 | 183 | 245 | 52 | 58 | 147 | 46 | 245.6 | 52 | 229 | 46 | 54 | 46 | 42 | 55 | 44 | 59 | 43 | 44 | 79.8 | 54 | 1081 | 45 | 54 | 140.4 | 41 | 309.8 | 53 | 197 | 235 | 55 | 53 | 244 | 55 | 286.2 | 55 | 43 | 139.8 | 228 | 51 | 152 | 349 | 230 | 46 | 44 | 57 | 54 | 271 | 55 | 314 | 247 | 244 | 56 | 353.8 | 243 | 45 | 50 | 54 | 58 | 51 | 156.6 | 90.4 | 58 | 168 | 429 | 162 | 202 | 54 | 54 | 41 | 53 | 271.2 | 43 | 180 | 55 | 48 | 49 | 54 | 43 | 45 | 52 | 323 | 276 | 51 | 35 | 48 | 45 | 52 | 45 | 38 | 49 | 184.4 | 158 | 81.4 | 57 | 256 | 44 | 69 | 61 | 56 | 33 | 295 | 120 | 217 | 43 | 54 | 46 | 49 | 200 | 54 | 49 | 92.4 | 50 | 54 | 115.6 | 54 | 52 | 244 | 52 | 247 | 54 | 59 | 177 | 85 | 28 | 45 | 59 | 51 | 189.4 | 45 | 204 | 253 | 152 | 275.6 | 55 | 57 | 124.4 | 55 | 48 | 139 | 237 | 51 | 51 | 218 | 287 | 73 | 192.6 | 243 | 227 | 31 | 299 | 52 | 55 | 46 | 48 | 48 | 40 | 58 | 216 | 44 | 211.8 | 51 | 50 | 53 | 394 | 60 | 53 | 174 | 268 | 407 | 49 | 54 | 51 | 50 | 51 | 40 | 187 | 52 | 54 | 54 | 383 | 45 | 48 | 199 | 55 | 51 | 45 | 212 | 53
46 | 47 | 142 | 57 | 47 | 43 | 56 | 35 | 53 | 47 | 51 | 34 | 229 | 152.4 | 52 | 58 | 72.6 | 46 | 332.8 | 52 | 50 | 46 | 54 | 46 | 42 | 55 | 44 | 59 | 184.6 | 44 | 52 | 54 | 237.6 | 45 | 54 | 50 | 41 | 50 | 53 | 45 | 235 | 55 | 53 | 244 | 55 | 247 | 240 | 43 | 264 | 228 | 51 | 44 | 273.8 | 230 | 46 | 44 | 57 | 54 | 271 | 55 | 376 | 247 | 88 | 56 | 475 | 93.4 | 45 | 50 | 54 | 58 | 51 | 366 | 244 | 58 | 168 | 429 | 162 | 141.6 | 54 | 54 | 41 | 53 | 387 | 43 | 180 | 148.6 | 48 | 49 | 54 | 43 | 45 | 52 | 323 | 276 | 51 | 35 | 48 | 45 | 52 | 45 | 38 | 49 | 220 | 158 | 142 | 178.8 | 256 | 435.2 | 153 | 61 | 56 | 33 | 295 | 48 | 213 | 43 | 54 | 46 | 49 | 200 | 54 | 49 | 159 | 50 | 54 | 48 | 89.6 | 140.4 | 244 | 52 | 247 | 54 | 59 | 60.2 | 238 | 28 | 45 | 59 | 51 | 47 | 231 | 204 | 253 | 152 | 368 | 55 | 228 | 233 | 55 | 163.8 | 139 | 237 | 51 | 191 | 218 | 287 | 37 | 47 | 243 | 120.8 | 31 | 217 | 52 | 98.2 | 46 | 232 | 223 | 75.4 | 58 | 216 | 44 | 253 | 51 | 50 | 53 | 394 | 60 | 53 | 174 | 268 | 6077.6 | 49 | 54 | 51 | 50 | 51 | 40 | 187 | 85 | 54 | 54 | 395.4 | 45 | 131.2 | 199 | 203.8 | 51 | 173 | 212 | 53
46 | 47 | 166 | 57 | 47 | 43 | 56 | 63.4 | 53 | 47 | 51 | 34 | 229 | 54 | 52 | 58 | 54 | 46 | 238 | 52 | 177.2 | 168 | 54 | 46 | 42 | 55 | 64 | 59 | 220 | 44 | 52 | 157.2 | 290 | 45 | 54 | 50 | 109.4 | 50 | 53 | 239 | 43 | 55 | 53 | 166.4 | 55 | 47 | 240 | 43 | 264 | 54 | 51 | 44 | 255 | 317.4 | 46 | 44 | 57 | 75.2 | 271 | 55 | 249 | 247 | 49 | 56 | 475 | 56 | 45 | 183.2 | 54 | 103.6 | 51 | 366 | 244 | 58 | 128 | 309 | 162 | 51 | 222 | 54 | 41 | 53 | 387 | 43 | 102.6 | 172 | 48 | 49 | 54 | 43 | 86.6 | 52 | 97.4 | 276 | 51 | 140.6 | 289.2 | 45 | 59 | 45 | 71 | 49 | 220 | 158 | 142 | 335.2 | 256 | 467 | 153 | 61 | 56 | 33 | 201.4 | 48 | 213 | 43 | 54 | 46 | 49 | 200 | 54 | 49 | 159 | 50 | 54 | 48 | 232 | 273 | 130 | 52 | 247 | 54 | 59 | 31 | 286 | 28 | 45 | 59 | 51 | 47 | 251.4 | 204 | 175.4 | 132 | 368 | 55 | 228 | 233 | 55 | 241 | 139 | 237 | 51 | 226 | 218 | 287 | 37 | 47 | 57 | 50 | 31 | 217 | 52 | 163 | 46 | 232 | 223 | 217 | 58 | 216 | 92 | 253 | 51 | 50 | 53 | 192 | 60 | 53 | 174 | 268 | 341.8 | 49 | 54 | 51 | 50 | 51 | 40 | 50 | 217 | 54 | 54 | 44 | 45 | 256 | 347.2 | 360.8 | 51 | 173 | 32 | 53
46 | 47 | 214 | 57 | 47 | 43 | 56 | 177 | 53 | 47 | 51 | 34 | 229 | 54 | 52 | 58 | 54 | 46 | 238 | 52 | 209 | 168 | 54 | 46 | 42 | 55 | 144 | 59 | 291.2 | 120 | 52 | 226 | 287 | 45 | 54 | 50 | 212 | 50 | 53 | 239 | 43 | 55 | 53 | 50 | 55 | 47 | 203 | 43 | 264 | 54 | 51 | 44 | 255 | 210 | 46 | 44 | 57 | 160 | 100.6 | 55 | 176 | 208.4 | 49 | 56 | 265.8 | 56 | 45 | 272 | 54 | 172 | 51 | 243 | 244 | 121.2 | 108 | 279 | 47 | 51 | 264 | 54 | 41 | 53 | 244 | 43 | 51 | 172 | 48 | 49 | 54 | 43 | 149 | 52 | 53 | 276 | 51 | 167 | 375 | 45 | 87 | 45 | 203 | 49 | 220 | 96.8 | 142 | 354 | 96 | 467 | 153 | 61 | 56 | 33 | 47 | 116.8 | 148.2 | 43 | 147.6 | 134.8 | 84.8 | 113 | 54 | 49 | 159 | 50 | 54 | 48 | 232 | 273 | 54 | 128.4 | 247 | 54 | 59 | 31 | 286 | 28 | 45 | 59 | 235 | 47 | 333 | 112.2 | 59 | 52 | 368 | 55 | 228 | 233 | 55 | 241 | 83.2 | 237 | 51 | 226 | 53 | 147.2 | 37 | 47 | 57 | 50 | 31 | 217 | 52 | 163 | 46 | 232 | 223 | 217 | 58 | 216 | 104 | 253 | 51 | 50 | 53 | 103.8 | 60 | 53 | 125.2 | 137.8 | 274 | 49 | 54 | 88.2 | 50 | 51 | 136 | 50 | 217 | 286.4 | 195 | 44 | 45 | 256 | 220 | 461 | 51 | 173 | 32 | 53
46 | 47 | 267.6 | 57 | 47 | 43 | 56 | 177 | 53 | 47 | 169.2 | 34 | 229 | 54 | 52 | 58 | 54 | 65.4 | 238 | 52 | 240.2 | 168 | 54 | 83.4 | 42 | 55 | 144 | 59 | 309 | 234 | 52 | 226 | 275 | 87.4 | 54 | 50 | 212 | 50 | 53 | 200.2 | 43 | 55 | 53 | 50 | 55 | 47 | 55 | 43 | 264 | 457 | 51 | 44 | 89.4 | 210 | 46 | 44 | 57 | 160 | 58 | 55 | 194 | 177.2 | 49 | 56 | 53 | 167 | 45 | 272 | 208.8 | 172 | 51 | 96.2 | 244 | 137 | 172.8 | 51 | 47 | 51 | 264 | 54 | 41 | 53 | 317.2 | 130.6 | 51 | 148.6 | 48 | 49 | 54 | 43 | 149 | 52 | 53 | 98.4 | 51 | 167 | 375 | 45 | 52 | 45 | 203 | 49 | 148.8 | 56 | 61.2 | 354 | 56 | 427.8 | 90 | 262 | 56 | 33 | 47 | 220 | 51 | 43 | 210 | 268 | 228 | 55 | 54 | 49 | 70.2 | 50 | 54 | 48 | 232 | 273 | 54 | 243 | 134.2 | 54 | 59 | 31 | 46 | 28 | 45 | 59 | 235 | 47 | 333 | 187.8 | 59 | 52 | 204 | 55 | 228 | 233 | 55 | 241 | 46 | 56 | 51 | 226 | 53 | 54 | 37 | 47 | 57 | 143.6 | 31 | 144.2 | 52 | 163 | 46 | 269.8 | 223 | 217 | 58 | 47 | 104 | 170.6 | 51 | 50 | 160.4 | 45 | 60 | 53 | 52 | 51 | 298 | 49 | 225.2 | 237 | 50 | 51 | 200 | 50 | 217 | 424 | 195 | 44 | 45 | 256 | 220 | 461 | 126.6 | 121.8 | 32 | 53
46 | 47 | 177 | 57 | 47 | 43 | 56 | 177 | 53 | 47 | 248 | 34 | 53 | 54 | 52 | 58 | 54 | 143 | 87.6 | 52 | 365 | 119.2 | 54 | 233 | 42 | 55 | 144 | 59 | 238.2 | 234 | 52 | 88.4 | 323.6 | 151 | 152.4 | 50 | 212 | 50 | 53 | 45 | 43 | 55 | 53 | 50 | 55 | 47 | 55 | 43 | 57 | 812.2 | 51 | 44 | 48 | 210 | 46 | 44 | 57 | 160 | 58 | 55 | 194 | 208 | 192 | 56 | 53 | 167 | 45 | 272 | 347 | 172 | 51 | 53 | 90.4 | 137 | 250 | 51 | 47 | 51 | 264 | 54 | 41 | 53 | 234 | 189 | 51 | 55 | 48 | 49 | 54 | 43 | 149 | 198.4 | 53 | 54 | 51 | 167 | 375 | 45 | 245 | 45 | 203 | 49 | 42 | 56 | 41 | 294.6 | 56 | 142.2 | 48 | 262 | 56 | 33 | 47 | 220 | 51 | 43 | 210 | 322.6 | 228 | 55 | 85 | 180.2 | 48 | 50 | 54 | 48 | 232 | 273 | 54 | 243 | 59 | 54 | 59 | 31 | 46 | 49.2 | 45 | 197 | 235 | 47 | 221.4 | 340 | 59 | 52 | 50 | 55 | 57 | 52 | 55 | 202.4 | 46 | 56 | 51 | 86 | 53 | 54 | 37 | 47 | 57 | 167 | 31 | 35 | 124 | 76.6 | 46 | 310.6 | 118 | 181.6 | 58 | 47 | 128 | 47 | 51 | 50 | 232 | 45 | 60 | 207.4 | 183 | 71.2 | 286 | 49 | 268 | 237 | 50 | 51 | 200 | 50 | 217 | 424 | 195 | 44 | 45 | 256 | 220 | 269.8 | 240 | 45 | 32 | 53
46 | 178.4 | 151 | 57 | 237.2 | 43 | 56 | 177 | 53 | 47 | 358 | 177.2 | 53 | 54 | 146.4 | 58 | 54 | 143 | 169 | 193.6 | 237.8 | 46 | 54 | 233 | 42 | 55 | 84 | 59 | 114.2 | 234 | 52 | 54 | 54 | 274 | 218 | 50 | 365 | 50 | 53 | 45 | 43 | 55 | 53 | 50 | 55 | 47 | 55 | 43 | 57 | 54 | 51 | 44 | 48 | 114.6 | 46 | 44 | 57 | 178.8 | 58 | 55 | 194 | 208 | 309 | 56 | 53 | 167 | 45 | 227.6 | 347 | 80.8 | 51 | 53 | 52 | 121.2 | 250 | 51 | 47 | 51 | 180 | 54 | 41 | 53 | 234 | 189 | 51 | 55 | 48 | 49 | 54 | 43 | 65.8 | 235 | 53 | 54 | 51 | 61.4 | 207.4 | 45 | 245 | 45 | 203 | 49 | 42 | 56 | 41 | 57 | 56 | 44 | 48 | 262 | 56 | 33 | 47 | 220 | 51 | 43 | 210 | 359 | 228 | 55 | 281 | 213 | 48 | 50 | 54 | 48 | 89.6 | 52 | 54 | 243 | 59 | 54 | 59 | 31 | 177 | 134 | 45 | 197 | 235 | 47 | 85.8 | 340 | 59 | 52 | 50 | 55 | 57 | 52 | 55 | 48 | 46 | 134.4 | 51 | 51 | 53 | 54 | 73 | 47 | 57 | 167 | 31 | 35 | 172 | 55 | 46 | 237 | 48 | 40 | 199.6 | 47 | 128 | 47 | 51 | 50 | 232 | 45 | 60 | 246 | 183 | 152 | 250 | 49 | 268 | 237 | 50 | 51 | 200 | 50 | 85 | 424 | 195 | 44 | 45 | 88.6 | 112 | 222 | 240 | 45 | 32 | 53
46 | 266 | 856.4 | 57 | 428 | 43 | 56 | 63.4 | 53 | 47 | 358 | 213 | 53 | 54 | 170 | 195.6 | 54 | 143 | 169 | 319 | 143.6 | 46 | 54 | 233 | 42 | 55 | 44 | 59 | 43 | 234 | 52 | 90.8 | 54 | 294 | 218 | 143 | 194 | 50 | 89 | 45 | 43 | 55 | 53 | 50 | 55 | 47 | 55 | 43 | 57 | 54 | 51 | 44 | 48 | 51 | 46 | 65.6 | 57 | 260 | 58 | 55 | 107 | 208 | 309 | 56 | 53 | 122.6 | 45 | 50 | 347 | 215 | 51 | 53 | 52 | 58 | 274 | 51 | 47 | 167.4 | 54 | 54 | 41 | 53 | 124.2 | 189 | 51 | 55 | 160 | 49 | 54 | 171.8 | 45 | 235 | 84.2 | 54 | 51 | 35 | 48 | 45 | 245 | 79.8 | 71 | 49 | 42 | 56 | 41 | 57 | 56 | 44 | 48 | 262 | 56 | 33 | 47 | 220 | 51 | 43 | 178.8 | 359 | 228 | 141.8 | 265 | 213 | 48 | 50 | 54 | 48 | 54 | 52 | 54 | 243 | 59 | 54 | 59 | 31 | 177 | 134 | 129 | 197 | 124.6 | 47 | 45 | 340 | 59 | 52 | 50 | 55 | 57 | 52 | 262 | 48 | 46 | 154 | 51 | 51 | 53 | 54 | 217 | 47 | 57 | 143.6 | 31 | 35 | 172 | 55 | 46 | 237 | 48 | 40 | 235 | 47 | 235 | 47 | 140 | 50 | 88.8 | 153 | 60 | 246 | 183 | 152 | 250 | 49 | 268 | 237 | 50 | 51 | 168 | 50 | 52 | 276 | 54 | 44 | 45 | 251 | 40 | 55 | 240 | 45 | 32 | 53
46 | 266 | 219 | 57 | 428 | 43 | 56 | 103 | 81.2 | 47 | 318.6 | 213 | 53 | 54 | 170 | 230 | 54 | 84.8 | 169 | 319 | 50 | 46 | 54 | 233 | 42 | 55 | 44 | 59 | 43 | 44 | 52 | 238 | 54 | 66.2 | 218 | 205 | 194 | 50 | 233 | 45 | 43 | 55 | 221 | 50 | 55 | 47 | 55 | 43 | 57 | 54 | 51 | 87.2 | 48 | 51 | 46 | 152 | 57 | 260 | 58 | 55 | 49 | 84.8 | 309 | 56 | 53 | 56 | 45 | 50 | 225.4 | 215 | 51 | 53 | 52 | 194.8 | 1548 | 51 | 47 | 245 | 54 | 54 | 131.4 | 53 | 51 | 101.4 | 201.4 | 55 | 160 | 49 | 54 | 204 | 193.8 | 235 | 209 | 54 | 51 | 35 | 48 | 73 | 245 | 219 | 38 | 49 | 42 | 56 | 41 | 57 | 56 | 44 | 48 | 141.4 | 56 | 33 | 47 | 48 | 51 | 43 | 54 | 137 | 84.8 | 272 | 1697.8 | 213 | 48 | 50 | 54 | 48 | 54 | 52 | 54 | 52 | 59 | 54 | 59 | 31 | 177 | 280.4 | 150 | 197 | 51 | 47 | 45 | 234 | 59 | 52 | 50 | 55 | 363.4 | 52 | 262 | 48 | 46 | 154 | 51 | 51 | 53 | 54 | 217 | 70.6 | 57 | 50 | 31 | 35 | 172 | 55 | 46 | 199.2 | 48 | 161 | 235 | 47 | 304.8 | 47 | 140 | 50 | 53 | 153 | 60 | 246 | 183 | 152 | 310 | 49 | 182.4 | 88.2 | 50 | 51 | 40 | 50 | 52 | 267 | 54 | 44 | 45 | 251 | 40 | 55 | 240 | 45 | 76.8 | 53
46 | 266 | 243 | 57 | 276.8 | 43 | 56 | 205 | 194 | 47 | 117 | 213 | 53 | 54 | 146.4 | 230 | 91.2 | 46 | 121.4 | 319 | 50 | 46 | 54 | 83.4 | 42 | 55 | 128 | 59 | 43 | 44 | 52 | 238 | 54 | 45 | 119.6 | 205 | 194 | 71.6 | 233 | 45 | 43 | 55 | 263 | 50 | 55 | 47 | 168.4 | 43 | 57 | 54 | 51 | 152 | 104.4 | 51 | 46 | 152 | 188.2 | 260 | 58 | 216.6 | 49 | 54 | 119.2 | 56 | 53 | 56 | 209 | 50 | 54 | 215 | 51 | 53 | 52 | 229 | 3521.4 | 51 | 47 | 245 | 54 | 54 | 267 | 53 | 51 | 43 | 239 | 55 | 160 | 49 | 54 | 204 | 231 | 161.8 | 209 | 54 | 51 | 35 | 48 | 137 | 129.2 | 219 | 38 | 49 | 194 | 56 | 41 | 57 | 56 | 44 | 48 | 61 | 56 | 157 | 47 | 48 | 51 | 43 | 54 | 125.6 | 49 | 350 | 417 | 147.4 | 48 | 50 | 54 | 48 | 54 | 52 | 147.6 | 52 | 59 | 54 | 59 | 31 | 124.6 | 253.4 | 150 | 59 | 51 | 47 | 45 | 51 | 59 | 52 | 50 | 55 | 440 | 154 | 262 | 48 | 46 | 134.4 | 51 | 51 | 53 | 54 | 217 | 165 | 113.4 | 50 | 137.8 | 35 | 86.8 | 55 | 46 | 48 | 48 | 194 | 235 | 47 | 773 | 47 | 140 | 50 | 53 | 240 | 60 | 168.8 | 52 | 91.4 | 310 | 170.8 | 54 | 51 | 93.4 | 51 | 75.2 | 119 | 52 | 267 | 82 | 141.2 | 45 | 169.8 | 40 | 67 | 51 | 109.4 | 144 | 53
46 | 222.2 | 629 | 57 | 239 | 43 | 277 | 274 | 194 | 47 | 51 | 141.4 | 53 | 189 | 108 | 230 | 147 | 46 | 50 | 141.4 | 229 | 46 | 72.8 | 46 | 42 | 55 | 254 | 59 | 43 | 44 | 163.2 | 238 | 54 | 45 | 54 | 205 | 41 | 158 | 233 | 45 | 43 | 55 | 263 | 50 | 55 | 47 | 366 | 129.4 | 57 | 54 | 51 | 152 | 142 | 51 | 46 | 152 | 221 | 260 | 58 | 363 | 49 | 54 | 49 | 56 | 53 | 130.8 | 250 | 50 | 54 | 215 | 51 | 53 | 52 | 229 | 3703 | 51 | 47 | 396 | 54 | 54 | 267 | 53 | 51 | 43 | 239 | 55 | 285.2 | 49 | 54 | 204 | 231 | 52 | 275.6 | 54 | 51 | 35 | 48 | 45 | 52 | 219 | 38 | 49 | 232 | 56 | 41 | 57 | 56 | 44 | 48 | 61 | 56 | 157 | 147 | 48 | 51 | 43 | 54 | 245 | 49 | 402 | 225 | 68.2 | 48 | 50 | 54 | 48 | 54 | 52 | 171 | 73.2 | 59 | 54 | 59 | 89.4 | 46 | 211 | 129 | 59 | 51 | 47 | 45 | 51 | 59 | 52 | 50 | 55 | 440 | 222 | 262 | 48 | 46 | 56 | 51 | 51 | 53 | 54 | 217 | 310.6 | 198 | 50 | 209 | 35 | 226 | 55 | 46 | 48 | 48 | 40 | 164.2 | 47 | 44 | 47 | 104.4 | 134.8 | 53 | 376.8 | 60 | 53 | 76.4 | 51 | 358 | 252 | 54 | 51 | 267 | 51 | 216 | 165 | 52 | 224.4 | 144 | 206 | 45 | 48 | 40 | 797.8 | 51 | 206 | 144 | 53
46 | 47 | 523 | 57 | 47 | 43 | 559 | 242 | 194 | 47 | 51 | 34 | 53 | 189 | 192 | 161.2 | 147 | 116 | 208 | 52 | 280.6 | 159.6 | 148 | 46 | 42 | 55 | 254 | 59 | 43 | 44 | 191 | 238 | 54 | 45 | 54 | 112 | 41 | 158 | 309 | 45 | 43 | 55 | 263 | 50 | 55 | 47 | 366 | 187 | 57 | 54 | 51 | 152 | 142 | 51 | 46 | 87.2 | 221 | 54 | 58 | 363 | 49 | 54 | 166 | 56 | 53 | 243 | 250 | 50 | 54 | 120.8 | 51 | 53 | 52 | 229 | 3846 | 51 | 47 | 357.2 | 54 | 54 | 267 | 53 | 51 | 43 | 239 | 55 | 218 | 49 | 54 | 139.6 | 231 | 52 | 288.8 | 54 | 51 | 35 | 48 | 121 | 52 | 219 | 38 | 49 | 232 | 56 | 41 | 57 | 56 | 44 | 48 | 105 | 56 | 157 | 199 | 48 | 51 | 43 | 54 | 245 | 49 | 402 | 279.6 | 130.6 | 70.2 | 50 | 54 | 48 | 54 | 52 | 426 | 158 | 153.8 | 54 | 59 | 177 | 202 | 211 | 45 | 59 | 143.8 | 47 | 45 | 51 | 59 | 52 | 50 | 55 | 247 | 222 | 137.8 | 48 | 46 | 56 | 51 | 51 | 53 | 54 | 109 | 347 | 384 | 50 | 209 | 140 | 226 | 55 | 46 | 48 | 48 | 40 | 58 | 47 | 44 | 47 | 51 | 262 | 53 | 319.2 | 60 | 53 | 174 | 51 | 370 | 252 | 54 | 51 | 267 | 51 | 216 | 165 | 52 | 54 | 139.2 | 206 | 67.2 | 48 | 40 | 3390 | 51 | 206 | 144 | 53
46 | 47 | 539 | 57 | 47 | 117.8 | 601.2 | 166 | 165.8 | 47 | 51 | 34 | 171 | 189 | 192 | 58 | 147 | 221 | 208 | 52 | 358 | 296.8 | 148 | 46 | 42 | 55 | 254 | 59 | 43 | 44 | 191 | 90.8 | 54 | 45 | 54 | 50 | 41 | 158 | 230 | 45 | 43 | 55 | 179 | 88.8 | 55 | 47 | 366 | 187 | 57 | 54 | 51 | 127.2 | 142 | 51 | 46 | 44 | 57 | 54 | 106 | 363 | 49 | 54 | 244 | 56 | 97 | 243 | 250 | 50 | 54 | 58 | 51 | 74.6 | 52 | 160.6 | 2630.4 | 51 | 47 | 202 | 54 | 54 | 267 | 53 | 51 | 43 | 217.6 | 55 | 218 | 49 | 54 | 43 | 156.6 | 52 | 164 | 54 | 51 | 35 | 48 | 235 | 52 | 79.8 | 38 | 49 | 42 | 56 | 41 | 57 | 56 | 44 | 48 | 171 | 56 | 107.4 | 265 | 48 | 51 | 43 | 54 | 125.6 | 49 | 185 | 380 | 113.8 | 159 | 50 | 54 | 48 | 54 | 52 | 478.6 | 158 | 253 | 54 | 59 | 1705.2 | 241 | 137.8 | 45 | 59 | 167 | 47 | 45 | 51 | 59 | 52 | 50 | 55 | 171 | 222 | 55 | 48 | 46 | 56 | 84.6 | 51 | 53 | 54 | 217 | 276.2 | 384 | 156.2 | 209 | 140 | 226 | 55 | 46 | 48 | 48 | 40 | 58 | 47 | 193 | 47 | 51 | 262 | 53 | 220 | 60 | 53 | 174 | 51 | 370 | 252 | 54 | 51 | 267 | 51 | 145.6 | 165 | 52 | 54 | 212 | 206 | 156 | 48 | 199 | 3390 | 51 | 206 | 162.4 | 53
46 | 47 | 512 | 57 | 47 | 230 | 688 | 190 | 53 | 47 | 51 | 34 | 171 | 221.8 | 192 | 58 | 72.6 | 221 | 208 | 52 | 358 | 324 | 148 | 46 | 42 | 55 | 254 | 59 | 43 | 44 | 191 | 54 | 54 | 45 | 54 | 50 | 41 | 93.2 | 268 | 45 | 43 | 55 | 53 | 347.2 | 55 | 47 | 238 | 187 | 133 | 54 | 51 | 198 | 89.4 | 51 | 46 | 44 | 57 | 54 | 118 | 239.8 | 209 | 54 | 244 | 56 | 273 | 243 | 168 | 50 | 54 | 58 | 51 | 278.6 | 52 | 58 | 468.6 | 51 | 47 | 202 | 54 | 54 | 41 | 213 | 51 | 43 | 180 | 55 | 218 | 49 | 54 | 43 | 45 | 52 | 164 | 54 | 51 | 35 | 48 | 235 | 52 | 45 | 38 | 49 | 148.8 | 56 | 41 | 57 | 96 | 44 | 48 | 171 | 56 | 33 | 1714.6 | 72 | 51 | 43 | 54 | 46 | 136.2 | 55 | 276 | 121 | 242.6 | 50 | 54 | 115.6 | 54 | 52 | 385 | 158 | 253 | 54 | 59 | 2768.8 | 241 | 28 | 45 | 59 | 167 | 47 | 45 | 51 | 59 | 52 | 148.4 | 55 | 57 | 120 | 55 | 48 | 46 | 56 | 76.6 | 121 | 53 | 54 | 217 | 229 | 327.6 | 227 | 173.4 | 140 | 226 | 55 | 46 | 48 | 48 | 40 | 58 | 47 | 193 | 47 | 51 | 134.8 | 53 | 117 | 60 | 53 | 174 | 51 | 536.4 | 211.4 | 54 | 51 | 267 | 51 | 40 | 50 | 52 | 54 | 200 | 108.8 | 156 | 48 | 199 | 3358.6 | 51 | 206 | 212 | 167
46 | 47 | 136.4 | 57 | 47 | 230 | 480 | 155 | 53 | 47 | 51 | 34 | 320 | 218 | 136 | 58 | 54 | 221 | 208 | 52 | 250.6 | 182 | 91.6 | 46 | 42 | 55 | 44 | 59 | 43 | 44 | 79.8 | 54 | 54 | 45 | 54 | 117.8 | 41 | 245 | 238 | 45 | 43 | 55 | 53 | 416 | 55 | 47 | 91.6 | 100.6 | 247 | 54 | 51 | 198 | 255 | 51 | 46 | 44 | 610.2 | 54 | 58 | 181.4 | 249 | 54 | 244 | 56 | 273 | 243 | 45 | 50 | 54 | 58 | 51 | 357 | 52 | 58 | 48 | 141 | 47 | 51 | 54 | 54 | 41 | 253 | 51 | 43 | 180 | 55 | 116 | 49 | 54 | 43 | 45 | 52 | 53 | 54 | 51 | 35 | 48 | 121 | 52 | 45 | 38 | 49 | 220 | 137.6 | 41 | 57 | 256 | 77.2 | 48 | 171 | 56 | 33 | 604 | 168 | 180.6 | 43 | 54 | 46 | 158 | 84 | 340 | 195.4 | 368 | 50 | 54 | 217 | 54 | 52 | 385 | 94.4 | 377.8 | 54 | 59 | 2702 | 319 | 28 | 45 | 59 | 143.8 | 47 | 45 | 173.4 | 59 | 52 | 214 | 55 | 57 | 52 | 55 | 48 | 46 | 56 | 2926 | 226 | 53 | 54 | 217 | 156.2 | 243 | 227 | 31 | 207.2 | 86.8 | 55 | 46 | 48 | 83 | 214 | 118 | 47 | 193 | 47 | 51 | 50 | 53 | 273.2 | 165 | 53 | 100.8 | 94.4 | 563 | 49 | 54 | 51 | 93.4 | 51 | 40 | 50 | 52 | 54 | 1520.2 | 195.2 | 156 | 48 | 199 | 2841.2 | 51 | 45 | 212 | 243
46 | 47 | 46 | 57 | 47 | 230 | 384 | 135 | 53 | 47 | 51 | 34 | 272.8 | 218 | 52 | 58 | 54 | 221 | 50 | 52 | 75.8 | 182 | 54 | 46 | 42 | 55 | 44 | 59 | 43 | 44 | 52 | 54 | 54 | 45 | 54 | 163 | 41 | 245 | 2187.8 | 45 | 43 | 55 | 53 | 416 | 55 | 126.2 | 55 | 43 | 338.2 | 193.2 | 51 | 198 | 255 | 51 | 46 | 44 | 57 | 54 | 58 | 213 | 249 | 54 | 205 | 56 | 273 | 144.8 | 45 | 138.8 | 54 | 80.8 | 51 | 357 | 90.4 | 58 | 48 | 201 | 47 | 51 | 96 | 54 | 41 | 253 | 51 | 43 | 128.4 | 55 | 48 | 49 | 54 | 43 | 149 | 136.4 | 84.8 | 142.8 | 51 | 35 | 48 | 45 | 52 | 45 | 38 | 49 | 220 | 194.6 | 41 | 57 | 256 | 210 | 48 | 83 | 56 | 33 | 524 | 168 | 213 | 43 | 54 | 46 | 158 | 200 | 323 | 214 | 301.4 | 50 | 54 | 217 | 54 | 273 | 206 | 52 | 406.2 | 54 | 59 | 6496.6 | 389 | 28 | 45 | 59 | 51 | 82.6 | 45 | 204 | 59 | 52 | 244.8 | 55 | 57 | 88.2 | 55 | 48 | 46 | 56 | 2974 | 226 | 53 | 54 | 181 | 47 | 131.4 | 227 | 31 | 217 | 52 | 76.6 | 46 | 48 | 223 | 330 | 118 | 47 | 193 | 47 | 51 | 50 | 53 | 413.2 | 157 | 53 | 52 | 268 | 531 | 49 | 54 | 51 | 50 | 51 | 40 | 50 | 52 | 54 | 376 | 233 | 89.4 | 149.6 | 199 | 310 | 51 | 45 | 212 | 243
46 | 47 | 46 | 57 | 47 | 230 | 336 | 159 | 53 | 47 | 51 | 34 | 202 | 152.4 | 52 | 58 | 54 | 143 | 87.6 | 52 | 50 | 97.6 | 54 | 46 | 42 | 55 | 44 | 59 | 184.6 | 44 | 52 | 54 | 62 | 45 | 54 | 163 | 41 | 283.8 | 2670 | 391 | 43 | 55 | 53 | 278.4 | 55 | 345 | 129 | 43 | 247 | 228 | 51 | 198 | 255 | 51 | 46 | 44 | 57 | 54 | 58 | 213 | 307 | 54 | 49 | 56 | 273 | 167 | 45 | 272 | 54 | 272 | 51 | 292.2 | 244 | 58 | 48 | 306 | 47 | 51 | 264 | 54 | 41 | 253 | 51 | 43 | 51 | 55 | 48 | 49 | 54 | 43 | 149 | 263 | 212 | 276 | 51 | 35 | 48 | 45 | 52 | 45 | 38 | 49 | 220 | 341 | 41 | 57 | 256 | 210 | 48 | 61 | 56 | 33 | 484 | 168 | 213 | 43 | 54 | 200 | 136.2 | 200 | 297 | 262 | 257 | 50 | 54 | 217 | 154 | 273 | 54 | 52 | 561.4 | 54 | 59 | 95 | 416 | 28 | 45 | 59 | 51 | 225 | 45 | 2436 | 59 | 141.4 | 368 | 55 | 57 | 233 | 55 | 48 | 120.4 | 56 | 3035.8 | 226 | 53 | 54 | 37 | 47 | 57 | 191.6 | 31 | 217 | 100 | 163 | 46 | 121.6 | 223 | 330 | 155 | 47 | 44 | 47 | 51 | 50 | 53 | 247 | 312 | 53 | 52 | 268 | 491 | 49 | 54 | 51 | 50 | 51 | 72 | 132.2 | 52 | 54 | 54 | 423 | 45 | 175 | 112 | 306 | 51 | 45 | 176 | 243
46 | 47 | 46 | 57 | 47 | 43 | 336 | 135 | 53 | 47 | 117 | 34 | 202 | 54 | 52 | 58 | 54 | 143 | 238 | 52 | 50 | 168 | 54 | 46 | 42 | 55 | 44 | 59 | 220 | 120 | 52 | 54 | 274 | 45 | 54 | 163 | 41 | 399 | 2653 | 429 | 43 | 55 | 53 | 88.8 | 1384 | 345 | 240 | 43 | 171 | 228 | 51 | 44 | 255 | 51 | 46 | 44 | 57 | 54 | 58 | 213 | 314 | 177.2 | 49 | 56 | 97 | 167 | 45 | 272 | 54 | 297 | 51 | 209.8 | 244 | 58 | 48 | 306 | 162 | 51 | 264 | 54 | 41 | 173 | 51 | 43 | 51 | 55 | 48 | 90.4 | 54 | 43 | 149 | 263 | 212 | 276 | 51 | 35 | 133.8 | 45 | 52 | 45 | 38 | 49 | 184.4 | 320.6 | 41 | 57 | 256 | 210 | 48 | 61 | 56 | 33 | 508.4 | 96 | 213 | 43 | 54 | 200 | 156.4 | 200 | 289 | 310 | 257 | 50 | 54 | 149.4 | 257 | 273 | 54 | 52 | 633 | 54 | 59 | 183 | 416 | 28 | 45 | 59 | 51 | 225 | 45 | 2556 | 175.4 | 201 | 269.6 | 55 | 57 | 233 | 55 | 48 | 139 | 56 | 3080.8 | 156 | 53 | 54 | 37 | 47 | 57 | 120.2 | 31 | 335.4 | 172 | 163 | 46 | 232 | 223 | 330 | 179 | 47 | 44 | 150.2 | 51 | 50 | 53 | 247 | 5830.6 | 53 | 130.6 | 268 | 405.8 | 49 | 54 | 162.6 | 50 | 51 | 200 | 187 | 52 | 180.6 | 110.4 | 519 | 45 | 175 | 220 | 385.6 | 51 | 45 | 32 | 205
46 | 47 | 46 | 57 | 47 | 43 | 384.4 | 76.6 | 53 | 47 | 161 | 34 | 53 | 54 | 52 | 58 | 54 | 143 | 238 | 52 | 3082.6 | 168 | 54 | 46 | 42 | 161.4 | 124 | 59 | 220 | 234 | 52 | 191.6 | 74.2 | 45 | 152.4 | 50 | 41 | 282 | 1624.4 | 390.2 | 43 | 55 | 53 | 62 | 55 | 345 | 240 | 43 | 228.2 | 228 | 51 | 44 | 89.4 | 51 | 1431.2 | 44 | 57 | 160 | 58 | 86.6 | 194 | 362.4 | 119.2 | 56 | 174.2 | 144.8 | 45 | 272 | 54 | 297 | 51 | 258 | 244 | 58 | 48 | 216 | 162 | 51 | 264 | 54 | 41 | 53 | 51 | 43 | 51 | 55 | 48 | 256 | 54 | 198.2 | 107.4 | 136.4 | 212 | 276 | 51 | 35 | 375 | 45 | 52 | 45 | 104 | 49 | 42 | 239 | 41 | 219.4 | 96 | 210 | 48 | 61 | 56 | 33 | 258.8 | 48 | 148.2 | 43 | 116.4 | 288.8 | 228 | 171 | 293 | 339.6 | 48 | 50 | 54 | 58 | 6039.8 | 273 | 54 | 52 | 327.4 | 54 | 59 | 31 | 194 | 28 | 108 | 59 | 51 | 225 | 45 | 2349.6 | 253 | 201 | 204 | 75 | 57 | 293 | 55 | 48 | 139 | 56 | 275.4 | 58.2 | 53 | 54 | 37 | 47 | 57 | 167 | 31 | 328.6 | 172 | 163 | 46 | 232 | 223 | 110.8 | 2289.6 | 47 | 44 | 219 | 51 | 50 | 53 | 206.6 | 60 | 53 | 183 | 268 | 290 | 49 | 182.4 | 237 | 50 | 51 | 200 | 194.2 | 52 | 265 | 195 | 469.6 | 45 | 149.6 | 220 | 428 | 51 | 70.6 | 32 | 53
46 | 47 | 46 | 57 | 47 | 43 | 430 | 219 | 53 | 47 | 161 | 34 | 53 | 54 | 52 | 58 | 54 | 104.2 | 238 | 52 | 3178 | 168 | 54 | 46 | 42 | 188 | 144 | 59 | 220 | 234 | 52 | 226 | 155 | 45 | 218 | 50 | 41 | 204 | 1460.2 | 235 | 119.8 | 55 | 53 | 62 | 55 | 266.6 | 129 | 43 | 293.2 | 88.8 | 51 | 44 | 48 | 51 | 237.2 | 44 | 102.6 | 160 | 100.6 | 55 | 194 | 401 | 166 | 56 | 255 | 4092 | 45 | 272 | 242 | 228.6 | 51 | 258 | 244 | 58 | 48 | 292.8 | 162 | 51 | 264 | 54 | 41 | 53 | 79.6 | 43 | 51 | 55 | 92.8 | 256 | 54 | 237 | 45 | 52 | 212 | 276 | 51 | 35 | 375 | 45 | 206.4 | 45 | 203 | 49 | 42 | 239 | 41 | 260 | 56 | 77.2 | 48 | 262 | 56 | 33 | 249 | 48 | 51 | 43 | 210 | 422 | 228 | 55 | 1752.8 | 462 | 48 | 50 | 54 | 98 | 162 | 140.4 | 54 | 52 | 153.4 | 54 | 59 | 31 | 46 | 28 | 150 | 59 | 198.2 | 225 | 85.8 | 2227.6 | 253 | 269 | 204 | 155 | 57 | 373 | 55 | 48 | 125.6 | 56 | 243.4 | 63 | 53 | 54 | 37 | 47 | 57 | 167 | 31 | 183 | 172 | 98.2 | 46 | 232 | 83 | 40 | 4519 | 47 | 44 | 260.2 | 122.2 | 50 | 53 | 45 | 60 | 53 | 183 | 94.4 | 290 | 49 | 268 | 237 | 50 | 51 | 200 | 247 | 52 | 265 | 195 | 385 | 45 | 256 | 220 | 534.4 | 51 | 199.8 | 32 | 53
46 | 47 | 46 | 57 | 47 | 43 | 430 | 231.4 | 147 | 47 | 161 | 34 | 1338.8 | 54 | 52 | 58 | 54 | 46 | 238 | 52 | 2144 | 94.8 | 54 | 278 | 62 | 188 | 144 | 59 | 149.2 | 234 | 52 | 226 | 155 | 45 | 218 | 50 | 109.4 | 173.2 | 503 | 159 | 271 | 55 | 53 | 1922.8 | 55 | 87 | 80.6 | 43 | 384 | 54 | 232 | 87.2 | 123.2 | 51 | 2842.8 | 152 | 57 | 160 | 271 | 183 | 136 | 401 | 166 | 56 | 255 | 2062 | 45 | 50 | 242 | 183 | 51 | 217 | 90.4 | 73.8 | 48 | 400 | 116 | 51 | 96 | 54 | 41 | 53 | 194 | 43 | 51 | 55 | 160 | 256 | 54 | 237 | 45 | 198.4 | 178.4 | 54 | 65 | 61.4 | 375 | 45 | 245 | 45 | 203 | 49 | 42 | 92.6 | 41 | 260 | 56 | 83.2 | 48 | 262 | 56 | 33 | 297 | 48 | 51 | 43 | 210 | 268 | 228 | 331 | 2926 | 498 | 48 | 50 | 54 | 162 | 54 | 52 | 54 | 52 | 1335.6 | 54 | 59 | 31 | 46 | 28 | 150 | 59 | 235 | 82.6 | 147 | 462 | 253 | 264.6 | 80.8 | 155 | 654 | 151.2 | 55 | 48 | 59 | 56 | 183 | 63 | 119 | 54 | 66 | 47 | 57 | 167 | 31 | 183 | 76 | 55 | 46 | 232 | 48 | 40 | 380 | 47 | 44 | 425 | 140 | 50 | 88.8 | 45 | 60 | 246 | 183 | 71.2 | 1040.8 | 49 | 561.8 | 237 | 50 | 51 | 200 | 236.8 | 52 | 265 | 195 | 437 | 83.8 | 256 | 220 | 602 | 51 | 313 | 32 | 53
46 | 47 | 46 | 57 | 198.2 | 43 | 462 | 321 | 203 | 47 | 51 | 213 | 2206.6 | 54 | 52 | 58 | 54 | 46 | 87.6 | 52 | 3334 | 46 | 54 | 360 | 142 | 161.4 | 124 | 59 | 43 | 234 | 52 | 54 | 155 | 45 | 218 | 50 | 212 | 50 | 364 | 45 | 414 | 55 | 137 | 3855.6 | 55 | 47 | 183 | 43 | 376 | 54 | 232 | 152 | 142 | 51 | 1677.4 | 152 | 57 | 117.6 | 271 | 215 | 49 | 277.8 | 166 | 56 | 93.4 | 100 | 45 | 50 | 242 | 208 | 51 | 53 | 52 | 137 | 48 | 393.6 | 87 | 51 | 54 | 54 | 41 | 53 | 454.2 | 43 | 51 | 148.6 | 160 | 256 | 54 | 43 | 45 | 235 | 209 | 54 | 79 | 167 | 289.2 | 45 | 245 | 45 | 203 | 49 | 42 | 56 | 41 | 260 | 56 | 142 | 111 | 262 | 56 | 33 | 353 | 48 | 51 | 43 | 210 | 268 | 192.2 | 139 | 2946 | 500.4 | 80 | 50 | 54 | 230 | 125.2 | 52 | 54 | 52 | 175 | 54 | 59 | 31 | 46 | 28 | 150 | 59 | 235 | 47 | 147 | 498 | 214.2 | 236 | 50 | 155 | 3193.8 | 113.8 | 55 | 48 | 59 | 114.8 | 137 | 63 | 218 | 54 | 66 | 47 | 57 | 50 | 31 | 64.6 | 52 | 55 | 46 | 48 | 48 | 40 | 380 | 47 | 44 | 321.8 | 140 | 50 | 232 | 45 | 60 | 246 | 128.8 | 152 | 619 | 49 | 571 | 199.8 | 50 | 51 | 72 | 182 | 52 | 381.8 | 138.6 | 485 | 239 | 256 | 40 | 672 | 51 | 313 | 32 | 53
46 | 47 | 46 | 57 | 236 | 43 | 3163 | 327.4 | 267.4 | 47 | 51 | 213 | 2223 | 108 | 170 | 58 | 54 | 46 | 50 | 52 | 3270.4 | 46 | 72.8 | 405 | 182 | 55 | 44 | 59 | 96.4 | 44 | 52 | 54 | 94.4 | 45 | 119.6 | 50 | 212 | 50 | 464 | 45 | 550 | 55 | 263 | 50 | 55 | 47 | 183 | 43 | 364 | 54 | 232 | 152 | 142 | 51 | 362 | 152 | 57 | 218.8 | 271 | 321 | 169 | 169.8 | 49 | 56 | 53 | 156 | 45 | 50 | 242 | 232 | 51 | 53 | 52 | 137 | 48 | 409 | 193 | 202 | 166 | 54 | 41 | 53 | 570 | 43 | 163.8 | 172 | 160 | 90.4 | 114 | 171.8 | 45 | 235 | 209 | 54 | 175 | 167 | 121.6 | 45 | 245 | 45 | 203 | 49 | 42 | 56 | 41 | 178.8 | 313.8 | 142 | 153 | 262 | 56 | 57.8 | 507 | 48 | 51 | 43 | 210 | 268 | 49 | 123 | 2954 | 498 | 48 | 50 | 54 | 238 | 232 | 52 | 54 | 136.8 | 264.2 | 54 | 59 | 31 | 46 | 28 | 45 | 59 | 235 | 78.2 | 147 | 754.2 | 59 | 144 | 50 | 95 | 3317 | 126.2 | 262 | 649.8 | 59 | 154 | 2416.2 | 51 | 218 | 240.4 | 94 | 47 | 57 | 50 | 31 | 35 | 52 | 55 | 46 | 48 | 48 | 270 | 2911 | 216 | 171 | 253 | 122.2 | 50 | 232 | 45 | 60 | 246 | 174 | 152 | 186 | 49 | 1604.6 | 51 | 50 | 51 | 40 | 142 | 184 | 213 | 54 | 515 | 239 | 256 | 40 | 827 | 51 | 236.2 | 32 | 53
46 | 47 | 46 | 57 | 236 | 43 | 3173 | 237 | 237.6 | 47 | 51 | 213 | 2295 | 189 | 170 | 58 | 54 | 46 | 73.8 | 52 | 3043.6 | 46 | 148 | 497 | 206 | 55 | 44 | 59 | 132 | 44 | 52 | 54 | 54 | 45 | 54 | 50 | 212 | 50 | 547 | 45 | 577.2 | 55 | 263 | 50 | 55 | 47 | 183 | 43 | 230.6 | 54 | 232 | 152 | 123.2 | 51 | 390 | 108.8 | 57 | 260 | 271 | 321 | 199 | 54 | 49 | 56 | 53 | 156 | 45 | 50 | 129.2 | 243 | 51 | 53 | 52 | 171.2 | 200 | 341.4 | 236 | 202 | 59.4 | 54 | 41 | 53 | 504.8 | 159.8 | 239 | 172 | 70.4 | 49 | 126 | 204 | 82.2 | 235 | 209 | 54 | 51 | 167 | 48 | 45 | 167.8 | 45 | 38 | 49 | 80 | 56 | 41 | 57 | 257 | 142 | 153 | 207.4 | 56 | 157 | 533 | 48 | 51 | 43 | 54 | 46 | 49 | 3121 | 2870 | 364 | 48 | 50 | 54 | 206 | 232 | 52 | 166.8 | 158 | 217 | 54 | 59 | 31 | 46 | 28 | 45 | 141.8 | 161.4 | 203 | 65.4 | 684.4 | 59 | 132 | 50 | 55 | 3608 | 3565 | 262 | 48 | 59 | 154 | 2984.2 | 51 | 218 | 287 | 78 | 47 | 85.2 | 50 | 31 | 35 | 52 | 55 | 46 | 48 | 48 | 329.6 | 436 | 216 | 203 | 253 | 51 | 50 | 160.4 | 74 | 60 | 246 | 174 | 152 | 1315 | 49 | 417 | 51 | 50 | 51 | 40 | 165 | 217 | 213 | 54 | 580.2 | 161.4 | 131.2 | 40 | 748.6 | 51 | 190.4 | 32 | 53
226 | 47 | 46 | 57 | 47 | 43 | 3217 | 279 | 160 | 47 | 51 | 213 | 2298 | 189 | 170 | 58 | 109.8 | 46 | 169 | 265 | 3207 | 46 | 148 | 372.8 | 194 | 55 | 44 | 59 | 132 | 44 | 52 | 54 | 54 | 45 | 54 | 50 | 242.6 | 50 | 566 | 45 | 6480.6 | 55 | 524 | 50 | 55 | 47 | 284 | 43 | 97 | 54 | 123.4 | 65.6 | 48 | 91 | 757.2 | 44 | 155.4 | 260 | 100.6 | 321 | 268 | 54 | 49 | 56 | 53 | 230.8 | 45 | 50 | 54 | 263 | 51 | 53 | 52 | 260.6 | 342 | 145 | 212 | 202 | 63 | 54 | 41 | 53 | 244 | 189 | 239 | 148.6 | 48 | 49 | 114 | 204 | 231 | 161.8 | 226.4 | 54 | 51 | 140.6 | 48 | 45 | 52 | 219 | 38 | 49 | 232 | 56 | 41 | 57 | 189 | 63.6 | 153 | 171 | 56 | 157 | 491 | 48 | 63 | 43 | 54 | 245 | 49 | 3439 | 8185.4 | 408 | 48 | 50 | 54 | 214 | 232 | 52 | 195 | 310.8 | 579.2 | 54 | 59 | 31 | 150.8 | 64.6 | 45 | 197 | 51 | 195 | 45 | 721 | 70 | 52 | 50 | 55 | 611 | 3648 | 262 | 48 | 87 | 154 | 51 | 51 | 218 | 287 | 73 | 47 | 198 | 50 | 31 | 35 | 52 | 218 | 48.4 | 48 | 48 | 361 | 263 | 216 | 203 | 88.2 | 51 | 50 | 53 | 190 | 60 | 130.2 | 174 | 91.4 | 226.6 | 49 | 1630.8 | 51 | 50 | 51 | 40 | 165 | 217 | 213 | 54 | 1967 | 45 | 48 | 71.8 | 734 | 51 | 212 | 54.4 | 53
346 | 90.8 | 46 | 57 | 47 | 43 | 3225 | 237.4 | 248.4 | 47 | 51 | 105.6 | 1865.4 | 189 | 122.8 | 58 | 147 | 186 | 169 | 319 | 408 | 73.2 | 148 | 262 | 206 | 55 | 44 | 59 | 132 | 44 | 52 | 54 | 54 | 45 | 54 | 50 | 194 | 50 | 579 | 45 | 454 | 55 | 544 | 50 | 55 | 47 | 403.2 | 43 | 97 | 54 | 51 | 798.4 | 48 | 274.4 | 912.4 | 44 | 221 | 260 | 58 | 278.6 | 244 | 54 | 49 | 56 | 53 | 343 | 45 | 50 | 54 | 231 | 51 | 53 | 52 | 229 | 342 | 145 | 212 | 202 | 155 | 54 | 41 | 53 | 244 | 189 | 239 | 55 | 48 | 49 | 138 | 204 | 231 | 52 | 164 | 54 | 183 | 35 | 48 | 45 | 52 | 219 | 38 | 49 | 232 | 56 | 41 | 57 | 280.2 | 44 | 48 | 171 | 56 | 157 | 387 | 48 | 95 | 43 | 54 | 245 | 92.6 | 3739 | 2880.2 | 474 | 48 | 50 | 54 | 429 | 232 | 52 | 388 | 327.8 | 1047.4 | 54 | 59 | 147.8 | 177 | 211 | 45 | 197 | 51 | 261 | 45 | 686.6 | 117.6 | 152 | 50 | 55 | 401.4 | 3714.4 | 262 | 118.8 | 159 | 56 | 51 | 51 | 53 | 287 | 217 | 47 | 198 | 50 | 31 | 35 | 52 | 194 | 70 | 48 | 48 | 405 | 300 | 216 | 203 | 47 | 51 | 134.8 | 53 | 248.8 | 60 | 53 | 100.8 | 51 | 289 | 252 | 2436 | 51 | 50 | 51 | 40 | 142 | 217 | 54 | 54 | 4025.2 | 89.4 | 48 | 199 | 734 | 51 | 274 | 180 | 53
346 | 266 | 91.2 | 57 | 47 | 43 | 382.4 | 225 | 79 | 47 | 51 | 34 | 367 | 135 | 52 | 195.6 | 147 | 221 | 169 | 319 | 408 | 295.6 | 91.6 | 338 | 467.6 | 55 | 44 | 59 | 43 | 56 | 191 | 54 | 54 | 45 | 54 | 50 | 194 | 150 | 233 | 45 | 438 | 55 | 5890.8 | 50 | 55 | 47 | 471.2 | 43 | 132 | 54 | 51 | 411.2 | 48 | 454 | 862 | 44 | 221 | 177.6 | 58 | 336.2 | 244 | 54 | 49 | 72 | 53 | 6345 | 45 | 50 | 54 | 223 | 51 | 53 | 52 | 229 | 342 | 145 | 199 | 51 | 199 | 54 | 41 | 53 | 51 | 189 | 126.2 | 62.2 | 48 | 49 | 126 | 139.6 | 231 | 88 | 164 | 54 | 224 | 35 | 48 | 45 | 52 | 219 | 38 | 55.4 | 156 | 56 | 41 | 57 | 6060 | 44 | 48 | 171 | 56 | 82.6 | 956.2 | 96 | 91 | 43 | 54 | 241.6 | 158 | 899.8 | 1634.8 | 427.6 | 114.6 | 50 | 54 | 634.4 | 54 | 52 | 502 | 243 | 288.2 | 54 | 59 | 177 | 177 | 211 | 145 | 197 | 51 | 273 | 45 | 395 | 123 | 152 | 164 | 55 | 171 | 3880 | 137.8 | 250.8 | 163.8 | 56 | 2900 | 51 | 53 | 193.8 | 217 | 47 | 198 | 50 | 31 | 35 | 64 | 194 | 715.8 | 48 | 48 | 505 | 272.8 | 114.6 | 203 | 47 | 51 | 262 | 53 | 279 | 60 | 53 | 52 | 2551.6 | 343 | 252 | 2400 | 51 | 50 | 51 | 40 | 50 | 151 | 139.2 | 54 | 3954 | 156 | 48 | 199 | 633.8 | 51 | 282 | 324 | 53
354 | 266 | 272 | 57 | 47 | 155.2 | 269 | 379 | 110.8 | 47 | 51 | 34 | 365 | 54 | 52 | 230 | 147 | 279.2 | 97.6 | 319 | 279 | 324 | 54 | 294 | 154 | 55 | 44 | 59 | 43 | 68 | 191 | 54 | 54 | 87.4 | 54 | 50 | 194 | 1532.4 | 197 | 45 | 468 | 55 | 414 | 50 | 55 | 47 | 500 | 158.2 | 228.4 | 54 | 51 | 44 | 48 | 430 | 726 | 44 | 89.8 | 54 | 58 | 357 | 324 | 54 | 116.6 | 76 | 185 | 391.8 | 45 | 50 | 75 | 223 | 51 | 53 | 52 | 229 | 141.2 | 146.8 | 147 | 51 | 163 | 54 | 41 | 53 | 51 | 72.2 | 51 | 67 | 48 | 49 | 126 | 43 | 231 | 100 | 119.6 | 54 | 186 | 35 | 48 | 45 | 52 | 219 | 38 | 57 | 42 | 56 | 41 | 57 | 409.2 | 44 | 48 | 61 | 56 | 33 | 1628 | 168 | 83 | 43 | 54 | 137 | 158 | 561.2 | 1592 | 406 | 159 | 50 | 54 | 642 | 54 | 52 | 389.2 | 243 | 293.4 | 54 | 59 | 177 | 150.8 | 211 | 177 | 114.2 | 74.2 | 255 | 82.2 | 395 | 859 | 152 | 359 | 55 | 57 | 371 | 55 | 328 | 179 | 237 | 2900 | 51 | 53 | 54 | 217 | 119.8 | 169.8 | 50 | 102.2 | 35 | 128 | 194 | 1149 | 48 | 48 | 477 | 172 | 47 | 203 | 47 | 51 | 262 | 53 | 192 | 60 | 53 | 52 | 51 | 1863.4 | 252 | 3373.6 | 51 | 50 | 51 | 145.6 | 50 | 52 | 267 | 54 | 3930 | 156 | 48 | 199 | 1846.2 | 88.8 | 282 | 324 | 53
346 | 266 | 272 | 57 | 47 | 230 | 257 | 355 | 229 | 62 | 51 | 34 | 264 | 54 | 136 | 230 | 54 | 318 | 50 | 70 | 121.6 | 324 | 54 | 278 | 112 | 1325.8 | 86 | 59 | 43 | 104 | 191 | 54 | 54 | 151 | 54 | 174 | 292.4 | 2454 | 177 | 45 | 809.6 | 55 | 387.8 | 50 | 55 | 47 | 2446.4 | 187 | 378 | 54 | 51 | 399.2 | 88 | 1748.6 | 630 | 44 | 57 | 54 | 58 | 317 | 384 | 54 | 387 | 56 | 3746 | 414 | 45 | 50 | 159 | 223 | 51 | 53 | 52 | 92.2 | 48 | 235 | 147 | 245 | 163 | 54 | 89 | 53 | 51 | 43 | 51 | 67 | 48 | 49 | 174 | 43 | 165.4 | 100 | 53 | 98.4 | 386 | 35 | 48 | 45 | 52 | 114.6 | 38 | 57 | 77.6 | 56 | 176 | 132.2 | 344 | 44 | 48 | 61 | 56 | 33 | 2194.8 | 168 | 200.6 | 43 | 54 | 291 | 158 | 729 | 1568 | 406 | 159 | 50 | 54 | 517 | 54 | 140.4 | 314.2 | 166.6 | 389.8 | 54 | 59 | 177 | 346 | 211 | 205 | 59 | 167 | 247 | 231 | 2583 | 480 | 112 | 395 | 55 | 57 | 359 | 55 | 328 | 179 | 237 | 620.8 | 51 | 53 | 54 | 181 | 229 | 57 | 50 | 209 | 35 | 112 | 194 | 1189 | 48 | 83 | 417 | 140 | 47 | 203 | 47 | 51 | 134.8 | 53 | 394 | 60 | 53 | 52 | 1347.4 | 2929 | 252 | 2699.8 | 51 | 50 | 51 | 216 | 50 | 52 | 267 | 54 | 2544 | 156 | 48 | 167.2 | 1901.4 | 240 | 111.2 | 256.8 | 53
346 | 266 | 272 | 57 | 239 | 230 | 257 | 321 | 229 | 62 | 51 | 34 | 256 | 119.6 | 192 | 230 | 54 | 248 | 50 | 52 | 50 | 203.6 | 54 | 212.2 | 112 | 63 | 254 | 59 | 43 | 104 | 191 | 54 | 54 | 151 | 54 | 205 | 53 | 2571.4 | 177 | 45 | 1091.2 | 55 | 283 | 244 | 55 | 105.8 | 2300 | 187 | 416 | 54 | 51 | 877.6 | 263.6 | 3773.8 | 630 | 44 | 57 | 54 | 58 | 317 | 384 | 54 | 387 | 56 | 2105.8 | 227 | 45 | 50 | 159 | 223 | 51 | 53 | 52 | 58 | 48 | 295 | 147 | 6089 | 163 | 54 | 101 | 53 | 51 | 43 | 51 | 67 | 48 | 49 | 174 | 43 | 149 | 112 | 53 | 276 | 186 | 35 | 48 | 45 | 52 | 45 | 38 | 57 | 220 | 56 | 176 | 151 | 420 | 44 | 48 | 61 | 56 | 33 | 2723.8 | 168 | 233 | 43 | 54 | 291 | 70.8 | 789 | 1475 | 396.4 | 159 | 50 | 54 | 451 | 54 | 273 | 244 | 52 | 417 | 54 | 59 | 60.2 | 346 | 64.6 | 205 | 59 | 167 | 183 | 231 | 2572 | 68 | 171.2 | 395 | 55 | 57 | 359 | 55 | 328 | 179 | 237 | 51 | 86 | 53 | 54 | 109 | 229 | 57 | 50 | 209 | 153.4 | 112 | 194 | 1189 | 48 | 223 | 546.4 | 1246.2 | 47 | 293.4 | 47 | 51 | 50 | 53 | 378.4 | 60 | 53 | 52 | 3292 | 2929 | 130.2 | 4366 | 51 | 267 | 51 | 216 | 77.4 | 52 | 139.2 | 54 | 465 | 67.2 | 195.2 | 40 | 3825 | 240 | 271.2 | 212 | 53
346 | 90.8 | 272 | 57 | 3329 | 230 | 257 | 185 | 229 | 292.4 | 139 | 34 | 150.4 | 218 | 192 | 161.2 | 54 | 143 | 50 | 52 | 50 | 168 | 54 | 155 | 886.4 | 6770.6 | 254 | 59 | 43 | 104 | 52 | 54 | 54 | 814.6 | 54 | 205 | 53 | 2701 | 53 | 315 | 368 | 55 | 283 | 381.6 | 55 | 345 | 2300 | 187 | 416 | 54 | 51 | 198 | 305 | 3812 | 630 | 44 | 57 | 54 | 58 | 276.6 | 384 | 208 | 387 | 56 | 380 | 204.8 | 45 | 138.8 | 159 | 312.4 | 51 | 53 | 52 | 58 | 48 | 201 | 147 | 245 | 247 | 54 | 101 | 53 | 51 | 43 | 51 | 67 | 48 | 49 | 234 | 43 | 149 | 112 | 53 | 276 | 51 | 35 | 152.8 | 45 | 52 | 45 | 38 | 57 | 220 | 56 | 176 | 151 | 256 | 44 | 48 | 61 | 56 | 3334 | 1659 | 72 | 233 | 672.4 | 54 | 218.2 | 188.2 | 717 | 1413 | 382 | 173.4 | 50 | 96 | 265.6 | 87 | 273 | 54 | 52 | 417 | 54 | 59 | 31 | 463 | 28 | 226 | 59 | 167 | 325.4 | 231 | 2572 | 814.6 | 201 | 293.4 | 55 | 57 | 495 | 55 | 289.4 | 179 | 237 | 51 | 226 | 53 | 54 | 217 | 323.4 | 131.4 | 375 | 209 | 183 | 136 | 194 | 1189 | 48 | 223 | 690.8 | 135.4 | 47 | 316 | 115.8 | 51 | 50 | 53 | 355 | 60 | 53 | 183 | 3378.8 | 1863.4 | 49 | 4359.4 | 51 | 267 | 51 | 333.2 | 199 | 52 | 54 | 54 | 369 | 45 | 378 | 40 | 3736 | 240 | 45 | 68 | 205
346 | 47 | 91.2 | 57 | 3329 | 192.6 | 3879.8 | 300 | 200.8 | 62 | 161 | 34 | 80 | 218 | 192 | 58 | 54 | 46 | 200.4 | 52 | 177.2 | 168 | 54 | 139 | 499.2 | 65 | 254 | 59 | 43 | 294 | 52 | 201.2 | 54 | 2818.4 | 54 | 205 | 53 | 1318.6 | 53 | 429 | 368 | 55 | 307 | 416 | 55 | 345 | 2333.4 | 71.8 | 100 | 54 | 51 | 198 | 342.6 | 3812 | 538.8 | 44 | 57 | 54 | 58 | 241.4 | 384 | 208 | 358.4 | 56 | 336 | 116 | 45 | 272 | 96 | 617.2 | 51 | 53 | 52 | 58 | 48 | 201 | 147 | 250.6 | 373 | 54 | 108.2 | 53 | 51 | 43 | 51 | 67 | 239.6 | 49 | 274 | 43 | 128.2 | 612.4 | 116.6 | 276 | 51 | 35 | 179 | 45 | 52 | 45 | 38 | 57 | 220 | 56 | 176 | 132.2 | 256 | 44 | 48 | 61 | 56 | 3334 | 1659 | 48 | 233 | 43 | 54 | 200 | 298.4 | 557.6 | 274 | 334 | 257 | 50 | 198 | 279.6 | 87 | 273 | 54 | 52 | 377 | 54 | 59 | 31 | 1904.8 | 28 | 310 | 59 | 97.4 | 703.4 | 231 | 2599 | 2872.4 | 201 | 299 | 55 | 57 | 521.8 | 55 | 135 | 161.8 | 128.4 | 51 | 226 | 53 | 54 | 217 | 347 | 243 | 375 | 209 | 288 | 232 | 194 | 1701.2 | 48 | 223 | 736 | 245 | 864.2 | 316 | 219 | 51 | 66 | 53 | 355 | 60 | 53 | 183 | 3520.2 | 462.2 | 49 | 4359.4 | 51 | 267 | 51 | 272.2 | 199 | 88 | 54 | 54 | 345 | 45 | 378 | 40 | 3548 | 240 | 45 | 32 | 243
346 | 47 | 46 | 57 | 3329 | 43 | 2043.4 | 300 | 88 | 62 | 161 | 34 | 1255.4 | 119.6 | 108 | 58 | 54 | 46 | 386.2 | 52 | 209 | 168 | 54 | 119.2 | 112 | 65 | 254 | 59 | 43 | 294 | 52 | 306.8 | 54 | 2748 | 54 | 103.6 | 53 | 397 | 177 | 390.2 | 308 | 74.6 | 343 | 416 | 92 | 345 | 877.2 | 43 | 98.4 | 54 | 51 | 198 | 399 | 210 | 516 | 87.2 | 57 | 54 | 58 | 273 | 184 | 365 | 88 | 56 | 281.2 | 116 | 45 | 272 | 166.8 | 640 | 51 | 53 | 244 | 58 | 48 | 111 | 147 | 142.6 | 373 | 54 | 113 | 173 | 51 | 43 | 517 | 67 | 330 | 49 | 226 | 49 | 45 | 989.8 | 212 | 276 | 51 | 35 | 179 | 45 | 90.6 | 45 | 203 | 58.6 | 220 | 56 | 189 | 57 | 256 | 258.6 | 124 | 61 | 543 | 3334 | 198.2 | 48 | 198.2 | 43 | 54 | 46 | 370 | 251 | 262 | 334 | 257 | 50 | 231.2 | 300 | 87 | 273 | 54 | 52 | 294.2 | 54 | 59 | 31 | 1314.2 | 49.2 | 250 | 59 | 87.8 | 1045.8 | 82.2 | 404 | 2799.8 | 201 | 274.8 | 55 | 57 | 517 | 55 | 135 | 119 | 114.8 | 51 | 226 | 53 | 54 | 217 | 165 | 243 | 375 | 31 | 288 | 406 | 55 | 3775.8 | 48 | 223 | 688 | 245 | 2621 | 316 | 219 | 140 | 50 | 53 | 233.8 | 60 | 58.6 | 183 | 268 | 608 | 49 | 1477 | 51 | 267 | 2059.8 | 169 | 199 | 52 | 54 | 138.6 | 357 | 45 | 215.6 | 76 | 2278.4 | 94 | 45 | 32 | 243
346 | 47 | 46 | 57 | 1977.8 | 43 | 182.2 | 300 | 88 | 62 | 139 | 34 | 72.2 | 54 | 52 | 58 | 54 | 46 | 493 | 52 | 209 | 70.4 | 454.2 | 306.8 | 112 | 65 | 1260.2 | 59 | 43 | 294 | 52 | 410 | 155 | 2748 | 54 | 163 | 53 | 335.4 | 197 | 235 | 308 | 97.2 | 343 | 127.6 | 92 | 247 | 893.2 | 43 | 264 | 54 | 51 | 244.4 | 286.2 | 210 | 516 | 152 | 57 | 54 | 185.8 | 261 | 451 | 558 | 49 | 56 | 362 | 116 | 209 | 272 | 242 | 640 | 51 | 53 | 244 | 58 | 48 | 51 | 127 | 65 | 484.2 | 54 | 113 | 253 | 51 | 43 | 2381 | 67 | 330 | 49 | 226 | 252 | 45 | 1099.6 | 212 | 98.4 | 51 | 35 | 179 | 45 | 245 | 45 | 203 | 49 | 77.6 | 56 | 174 | 57 | 56 | 467 | 5661.8 | 221.8 | 2491 | 3334 | 47 | 48 | 81 | 43 | 54 | 46 | 370 | 225 | 254 | 298 | 257 | 50 | 234 | 300 | 87 | 52 | 86 | 52 | 207 | 54 | 59 | 31 | 3979 | 134 | 210 | 59 | 235 | 361 | 45 | 384 | 2895 | 81.8 | 178 | 55 | 57 | 553.2 | 55 | 372.6 | 119 | 154 | 51 | 191 | 53 | 54 | 217 | 141.4 | 243 | 375 | 31 | 169.6 | 406 | 55 | 3821.2 | 85.8 | 83 | 486.6 | 225 | 2453 | 316 | 219 | 140 | 50 | 53 | 66.6 | 60 | 67 | 256.2 | 268 | 608 | 49 | 503.4 | 51 | 136.8 | 2562 | 169 | 171.6 | 52 | 54 | 195 | 350.4 | 45 | 1755.6 | 220 | 374 | 64 | 96.2 | 32 | 243
346 | 100 | 46 | 57 | 47 | 43 | 236 | 254 | 88 | 62 | 51 | 34 | 126.6 | 54 | 4464.4 | 1243.2 | 54 | 46 | 493 | 52 | 209 | 195.6 | 802.4 | 64 | 112 | 5511.8 | 44 | 59 | 78.4 | 294 | 52 | 410 | 155 | 3543 | 54 | 163 | 53 | 243 | 53 | 235 | 298 | 201 | 1592.8 | 50 | 92 | 127 | 547.6 | 43 | 264 | 54 | 159.6 | 167 | 142 | 51 | 516 | 152 | 57 | 54 | 271 | 255.4 | 706.4 | 404 | 49 | 56 | 340.6 | 116 | 250 | 272 | 242 | 617.2 | 51 | 117.8 | 244 | 137 | 48 | 145 | 47 | 65 | 472 | 54 | 1300.4 | 253 | 51 | 43 | 2484.2 | 67 | 307.6 | 214.6 | 274 | 252 | 45 | 992 | 212 | 54 | 51 | 35 | 179 | 45 | 245 | 45 | 203 | 49 | 42 | 56 | 194.2 | 219.4 | 56 | 467 | 143 | 262 | 2491 | 33 | 47 | 48 | 71 | 1321.6 | 54 | 126.2 | 370 | 625.4 | 254 | 2051.2 | 215.2 | 50 | 195 | 220 | 92.6 | 52 | 143 | 52 | 159 | 54 | 59 | 31 | 4018 | 134 | 147 | 59 | 235 | 289.8 | 45 | 384 | 2874 | 52 | 513.2 | 55 | 57 | 562 | 55 | 178.2 | 119 | 154 | 1375.8 | 131 | 53 | 54 | 37 | 47 | 243 | 362.4 | 31 | 98 | 2011.6 | 55 | 3710 | 237 | 48 | 297 | 1335.8 | 2453 | 332 | 150.2 | 140 | 50 | 53 | 45 | 60 | 67 | 174 | 268 | 608 | 49 | 474 | 237 | 50 | 2562 | 169 | 73 | 52 | 54 | 195 | 286 | 45 | 3284.2 | 220 | 374 | 64 | 253.4 | 32 | 167
346 | 100 | 46 | 57 | 47 | 43 | 236 | 250.6 | 88 | 134 | 51 | 34 | 216 | 108 | 52 | 69 | 54 | 46 | 688.8 | 52 | 81.8 | 190 | 110.4 | 210.8 | 112 | 972.2 | 44 | 59 | 220 | 180 | 52 | 233.2 | 155 | 45 | 152.4 | 163 | 579.4 | 243 | 53 | 45 | 258 | 461.8 | 343 | 50 | 92 | 47 | 267 | 43 | 264 | 54 | 232 | 167 | 66.8 | 51 | 516 | 152 | 57 | 54 | 271 | 192.6 | 752 | 4004.8 | 142.6 | 56 | 93.4 | 124 | 250 | 916.8 | 242 | 357 | 51 | 161 | 244 | 137 | 48 | 145 | 47 | 65 | 202 | 127.8 | 725.4 | 253 | 1106 | 43 | 2510 | 67 | 184 | 256 | 274 | 213.2 | 45 | 593 | 212 | 54 | 51 | 87.8 | 293.4 | 83 | 245 | 45 | 203 | 73 | 42 | 56 | 275 | 260 | 56 | 467 | 143 | 262 | 2491 | 33 | 47 | 48 | 534.2 | 43 | 54 | 447 | 334.2 | 1065.8 | 254 | 3891.6 | 48 | 50 | 195 | 200 | 161 | 64 | 233.6 | 52 | 159 | 54 | 59 | 31 | 3670 | 134 | 112.8 | 59 | 235 | 183 | 65.4 | 281.4 | 2860 | 52 | 848.4 | 55 | 57 | 528 | 55 | 75 | 137.6 | 154 | 51 | 2390.2 | 53 | 54 | 37 | 47 | 63.6 | 315 | 31 | 35 | 2520.2 | 55 | 3197.8 | 237 | 48 | 297 | 2500 | 55 | 316 | 47 | 104.4 | 110 | 53 | 45 | 60 | 221.4 | 174 | 51 | 570 | 49 | 477.6 | 237 | 50 | 1055.4 | 169 | 165 | 52 | 54 | 195 | 1534 | 45 | 177 | 220 | 374 | 4705 | 307 | 32 | 53
346 | 100 | 103.6 | 57 | 47 | 43 | 239.2 | 251 | 88 | 134 | 51 | 141.4 | 216 | 189 | 52 | 69 | 54 | 46 | 512.8 | 52 | 206 | 190 | 148 | 323 | 112 | 681.6 | 58 | 59 | 220 | 104 | 52 | 54 | 114.6 | 73 | 218 | 95.2 | 2821.8 | 243 | 53 | 45 | 206 | 201 | 333 | 50 | 92 | 47 | 325.4 | 43 | 264 | 54 | 232 | 203.8 | 48 | 51 | 516 | 65.6 | 71 | 54 | 271 | 581.2 | 665.6 | 2204.4 | 166 | 56 | 53 | 156 | 418 | 483.4 | 204.4 | 349 | 51 | 161 | 128.8 | 137 | 48 | 145 | 48.8 | 1380.2 | 202 | 184 | 3415 | 246.6 | 1106 | 43 | 180 | 67 | 48 | 256 | 274 | 122.4 | 45 | 543.6 | 104.8 | 54 | 51 | 167 | 322 | 235 | 269.6 | 45 | 104 | 1340.6 | 42 | 56 | 275 | 260 | 56 | 279.6 | 48 | 262 | 56 | 33 | 47 | 48 | 997.4 | 43 | 54 | 447 | 49 | 265 | 5602.4 | 4438 | 48 | 50 | 195 | 200 | 161 | 72 | 290 | 52 | 182.6 | 54 | 1151.6 | 31 | 2992.8 | 70.4 | 118 | 86.6 | 235 | 183 | 147 | 257.4 | 774.4 | 159.2 | 279 | 55 | 95 | 3236.8 | 55 | 75 | 200 | 56 | 51 | 2950 | 152 | 54 | 37 | 47 | 68 | 315 | 31 | 144.2 | 2202.6 | 55 | 1149 | 237 | 48 | 297 | 4689 | 51 | 435.2 | 47 | 195 | 110 | 53 | 45 | 125 | 260 | 174 | 51 | 320 | 49 | 480 | 237 | 50 | 51 | 169 | 177 | 151 | 54 | 110.4 | 286 | 45 | 385 | 220 | 440.8 | 64 | 307 | 144 | 53
350 | 100 | 142 | 57 | 47 | 43 | 760 | 235 | 79.6 | 127 | 51 | 213 | 216 | 189 | 162 | 69 | 54 | 46 | 388 | 52 | 206 | 190 | 896.4 | 323 | 112 | 258 | 44 | 59 | 220 | 80 | 52 | 54 | 234 | 45 | 218 | 50 | 2856 | 5497.2 | 125 | 45 | 169 | 201 | 1758 | 50 | 77.2 | 147 | 367 | 43 | 98.4 | 54 | 232 | 159 | 48 | 51 | 516 | 44 | 71 | 54 | 228.4 | 2262 | 527 | 288.2 | 166 | 56 | 53 | 193.4 | 336 | 50 | 59.6 | 349 | 51 | 284 | 1099.6 | 208 | 48 | 145 | 56 | 65 | 202 | 184 | 3415 | 137 | 1254.4 | 43 | 154.2 | 103 | 48 | 256 | 274 | 219 | 45 | 333.4 | 348 | 54 | 51 | 167 | 322 | 235 | 131.6 | 45 | 38 | 3188 | 42 | 202.4 | 275 | 260 | 56 | 44 | 48 | 181.6 | 1030 | 33 | 47 | 48 | 680.6 | 43 | 54 | 447 | 49 | 265 | 369 | 4438 | 48 | 50 | 195 | 200 | 161 | 72 | 313.4 | 59.2 | 282.2 | 54 | 59 | 31 | 424 | 28 | 118 | 197 | 87.8 | 183 | 147 | 294 | 332.2 | 186 | 433 | 55 | 247 | 3929 | 55 | 75 | 152 | 56 | 51 | 2950 | 218 | 54 | 73 | 47 | 209 | 291.6 | 31 | 624.2 | 2133 | 55 | 1149 | 383.2 | 48 | 267 | 4186 | 47 | 352 | 47 | 765.4 | 98 | 53 | 45 | 1935.2 | 260 | 52 | 51 | 320 | 49 | 480 | 237 | 50 | 5203.8 | 169 | 249 | 217 | 54 | 54 | 286 | 45 | 385 | 76 | 541 | 64 | 204.6 | 144 | 53
356 | 100 | 142 | 57 | 47 | 584.2 | 1565.6 | 1937.4 | 53 | 47 | 51 | 213 | 270 | 189 | 278 | 69 | 54 | 116 | 340.4 | 52 | 174.8 | 185.8 | 522.2 | 323 | 112 | 1528.8 | 44 | 59 | 240 | 44 | 79.8 | 54 | 354 | 45 | 218 | 50 | 2851.2 | 243 | 233 | 45 | 270.6 | 201 | 2648 | 50 | 55 | 147 | 255 | 43 | 57 | 88.8 | 195.8 | 44 | 48 | 51 | 1811.4 | 44 | 71 | 54 | 58 | 2177.2 | 469 | 211 | 153 | 65.6 | 53 | 343 | 213 | 50 | 68 | 349 | 51 | 258 | 591.2 | 637.6 | 1571.4 | 283 | 56 | 1380.2 | 202 | 184 | 3579 | 53 | 1482 | 43 | 51 | 787.2 | 64 | 173.2 | 238 | 219 | 45 | 187 | 348 | 54 | 51 | 167 | 346 | 159 | 93 | 45 | 38 | 3188 | 44.4 | 239 | 214.4 | 178.8 | 70 | 44 | 48 | 61 | 2491 | 33 | 1340 | 120 | 456.6 | 43 | 54 | 447 | 49 | 265 | 369 | 4438 | 48 | 50 | 195 | 200 | 232.2 | 72 | 312 | 1489.6 | 290 | 54 | 59 | 31 | 346 | 64.6 | 118 | 197 | 51 | 183 | 147 | 378.8 | 1213 | 186 | 433 | 55 | 247 | 5193.8 | 55 | 75 | 152 | 56 | 51 | 3544 | 218 | 54 | 217 | 47 | 209 | 198 | 31 | 1041.8 | 2133 | 55 | 487.2 | 232 | 48 | 182 | 2384 | 47 | 193 | 47 | 3042.2 | 50 | 250 | 103 | 3713.4 | 260 | 52 | 2009.6 | 320 | 61 | 351.6 | 125.4 | 50 | 51 | 297 | 228 | 217 | 54 | 54 | 233 | 45 | 385 | 40 | 541 | 64 | 195.2 | 144 | 53
356 | 100 | 142 | 57 | 236 | 1255.8 | 1745 | 2268.2 | 53 | 47 | 51 | 213 | 314.6 | 135 | 278 | 93 | 54 | 221 | 269 | 52 | 50 | 183 | 54 | 323 | 124 | 204.8 | 44 | 59 | 138.4 | 1868 | 191 | 54 | 406.4 | 45 | 119.6 | 122 | 2317.6 | 282 | 233 | 45 | 2284.8 | 201 | 2648 | 50 | 55 | 147 | 255 | 43 | 57 | 228 | 51 | 44 | 48 | 51 | 3117.8 | 44 | 71 | 54 | 58 | 2196.4 | 469 | 213.6 | 62 | 68 | 1241.6 | 343 | 7377 | 50 | 1508 | 341 | 51 | 258 | 1944.8 | 241 | 305 | 342.4 | 56 | 155.6 | 213.2 | 184 | 3060.6 | 53 | 1482 | 43 | 51 | 3428 | 64 | 49 | 214 | 219 | 45 | 187 | 370.2 | 54 | 51 | 114.2 | 267.6 | 45 | 93 | 45 | 38 | 3188 | 80 | 239 | 174 | 57 | 5707 | 44 | 48 | 61 | 2491 | 33 | 1340 | 2259.2 | 78 | 43 | 90 | 269.4 | 49 | 225 | 369 | 4438 | 48 | 50 | 2043.4 | 200 | 349 | 78.4 | 227.4 | 1489.6 | 290 | 54 | 59 | 31 | 346 | 211 | 118 | 197 | 93 | 183 | 85.8 | 400 | 1213 | 186 | 433 | 55 | 247 | 3708 | 55 | 75 | 96.2 | 56 | 51 | 770.8 | 218 | 287 | 217 | 47 | 209 | 4775.4 | 31 | 1493.2 | 1330.2 | 55 | 46 | 232 | 48 | 61 | 2274.4 | 47 | 193 | 47 | 3035 | 50 | 250 | 190 | 93 | 182.8 | 52 | 65 | 320 | 60.2 | 266 | 51 | 50 | 1164 | 329 | 182 | 217 | 180.6 | 54 | 233 | 67.2 | 409 | 40 | 592.4 | 64 | 206 | 107.2 | 53
356 | 100 | 46 | 57 | 508.8 | 72 | 3295 | 7193.8 | 53 | 47 | 51 | 177.2 | 1670.8 | 54 | 361.8 | 69 | 54 | 221 | 269 | 52 | 101.6 | 291.8 | 54 | 136 | 110 | 125 | 1253.2 | 59 | 43 | 2729.6 | 191 | 54 | 485 | 45 | 54 | 2733.6 | 266 | 438 | 233 | 45 | 4267.8 | 201 | 2648 | 50 | 55 | 147 | 299 | 43 | 57 | 228 | 51 | 44 | 48 | 51 | 515 | 2598.6 | 71 | 136.4 | 58 | 2358 | 4425.4 | 210.4 | 62 | 68 | 53 | 343 | 1202.6 | 50 | 2398 | 309 | 51 | 94 | 1400 | 241 | 1648.6 | 1521.6 | 56 | 216 | 216 | 184 | 371 | 53 | 1432.6 | 43 | 87 | 3368 | 64 | 49 | 214 | 297 | 54.6 | 187 | 470 | 65.2 | 99.8 | 35 | 239 | 45 | 93 | 184.2 | 5087.6 | 1935.4 | 232 | 239 | 174 | 57 | 70 | 44 | 48 | 61 | 2016 | 33 | 1340 | 2782 | 568 | 43 | 207.6 | 225 | 92.6 | 215 | 444 | 4306.8 | 48 | 50 | 3891.8 | 185 | 389 | 104 | 171 | 216.8 | 3733 | 78 | 59 | 31 | 450.8 | 211 | 118 | 169.4 | 51 | 183 | 45 | 326.8 | 1213 | 186 | 531.4 | 55 | 247 | 1062.4 | 55 | 53.4 | 59 | 56 | 2330.2 | 615 | 185 | 299 | 217 | 47 | 198 | 198 | 66.6 | 3351.6 | 126 | 55 | 46 | 232 | 48 | 1147.2 | 128.8 | 47 | 192.8 | 47 | 3035 | 50 | 214.2 | 190 | 105 | 67 | 52 | 65 | 320 | 63 | 266 | 51 | 50 | 51 | 409.8 | 174.8 | 252.4 | 307.6 | 54 | 233 | 156 | 320.2 | 167.2 | 666.4 | 64 | 206 | 72 | 473.8
356 | 135.4 | 46 | 57 | 198.2 | 5299.8 | 1873 | 2173 | 53 | 47 | 129.8 | 34 | 2528 | 54 | 320.2 | 69 | 54 | 221 | 295 | 52 | 179 | 319 | 109.2 | 136 | 42 | 1395.8 | 3067 | 59 | 43 | 3135.2 | 191 | 54 | 485 | 45 | 54 | 5865.8 | 194 | 455 | 233 | 45 | 285 | 201 | 2568.4 | 50 | 55 | 161.4 | 310 | 43 | 57 | 228 | 51 | 44 | 48 | 51 | 467 | 3521 | 71 | 276 | 58 | 2358 | 469 | 190 | 62 | 68 | 93 | 343 | 199 | 59.6 | 2410.8 | 309 | 51 | 249 | 1400 | 206.8 | 3698.4 | 426 | 69 | 216 | 238.8 | 184 | 419 | 53 | 1396 | 43 | 87 | 3356 | 64 | 731.2 | 261.4 | 188 | 57 | 821.8 | 314 | 68 | 173 | 35 | 284.2 | 45 | 117 | 219 | 38 | 64 | 232 | 165.8 | 174 | 57 | 70 | 44 | 48 | 61 | 116 | 33 | 1422.8 | 2850.8 | 1305.4 | 43 | 270 | 225 | 158 | 215 | 494 | 4274 | 48 | 50 | 195 | 185 | 375.8 | 104 | 100.8 | 255 | 2224.8 | 54 | 59 | 31 | 501 | 211 | 241 | 59 | 120.6 | 186 | 45 | 147.8 | 1207.6 | 186 | 504.6 | 55 | 95 | 419 | 96.4 | 202.4 | 59 | 56 | 2900 | 1147 | 53 | 287 | 181 | 47 | 57 | 191.6 | 209 | 3206 | 126 | 55 | 78 | 121.6 | 48 | 191 | 58 | 148.4 | 165.8 | 170.6 | 2464.6 | 50 | 71 | 103 | 94.8 | 67 | 52 | 598.4 | 320 | 63 | 336.8 | 51 | 50 | 51 | 430 | 170 | 166 | 478 | 54 | 297.8 | 194.8 | 177 | 211 | 302 | 101.8 | 206 | 72 | 2249
368 | 305 | 46 | 57 | 47 | 72 | 1821 | 564.6 | 53 | 47 | 248 | 78 | 2528 | 54 | 273 | 69 | 54 | 221 | 269 | 52 | 179 | 319 | 1314.6 | 136 | 42 | 760.2 | 3193 | 59 | 43 | 956 | 163.2 | 54 | 774.6 | 151 | 54 | 2260 | 194 | 513 | 53 | 45 | 131.4 | 201 | 1989 | 50 | 55 | 119 | 310 | 43 | 95 | 193.2 | 51 | 44 | 48 | 51 | 227 | 3521 | 86 | 276 | 58 | 677.2 | 289 | 190 | 62 | 639.8 | 103 | 334.2 | 199 | 62 | 2372 | 309 | 51 | 249 | 1400 | 70 | 3787.2 | 607.2 | 95 | 216 | 330 | 184 | 431 | 137 | 1241.6 | 1957.6 | 87 | 2695.8 | 64 | 49 | 5877.4 | 188 | 57 | 175 | 350 | 201.2 | 175.2 | 35 | 437 | 45 | 76.6 | 219 | 38 | 64 | 156 | 56 | 174 | 97 | 5714.2 | 44 | 48 | 83 | 116 | 33 | 1629.2 | 2834 | 1315 | 43 | 210 | 264.6 | 300 | 215 | 494 | 2496.8 | 114.6 | 50 | 195 | 185 | 1572.2 | 104 | 54 | 255 | 476 | 939.6 | 59 | 31 | 517 | 211 | 205 | 59 | 167 | 198 | 45 | 51 | 1204 | 186 | 422.8 | 55 | 193.8 | 2367 | 262 | 241 | 59 | 56 | 2900 | 1139 | 53 | 311 | 37 | 47 | 57 | 190 | 209 | 3206 | 100.6 | 55 | 86 | 48 | 153 | 120.6 | 82.6 | 216 | 44 | 253 | 3593.4 | 77.2 | 71 | 45 | 75 | 67 | 183 | 65 | 320 | 63 | 323 | 51 | 50 | 51 | 1588.8 | 170 | 1501.6 | 478 | 54 | 281.6 | 363.6 | 3286.6 | 214 | 302 | 253 | 173.8 | 79.2 | 2233
386 | 718.2 | 46 | 57 | 47 | 80 | 1265 | 205 | 53 | 47 | 248 | 94 | 2492.8 | 119.6 | 273 | 115 | 199.2 | 46 | 269 | 52 | 179 | 416.6 | 192 | 136 | 42 | 1178 | 3277 | 59 | 43 | 44 | 52 | 54 | 485 | 151 | 54 | 2260 | 194 | 433 | 53 | 45 | 43 | 201 | 269 | 50 | 55 | 1308.8 | 310 | 43 | 315.4 | 54 | 51 | 44 | 48 | 146.4 | 167 | 3533 | 86 | 260 | 58 | 257 | 209 | 251.6 | 176.4 | 2959 | 1942.2 | 296.8 | 1056.6 | 86 | 2309 | 320 | 51 | 249 | 1400 | 247.4 | 5150.4 | 1243 | 56 | 236.2 | 330 | 184 | 197.8 | 137 | 1203 | 3202 | 88.8 | 3630.6 | 64 | 590 | 220 | 188 | 77 | 1307.2 | 247.4 | 1178.6 | 184 | 35 | 437 | 45 | 52 | 219 | 38 | 64 | 42 | 56 | 174 | 157 | 82 | 44 | 48 | 171 | 116 | 33 | 1697 | 742.8 | 1315 | 43 | 210 | 333.6 | 300 | 215 | 494 | 1562.4 | 159 | 50 | 195 | 185 | 2249.4 | 104 | 54 | 255 | 463.4 | 2268 | 59 | 31 | 310.8 | 64.6 | 181 | 59 | 167 | 198 | 45 | 2283 | 1339 | 245.6 | 342 | 95 | 421 | 2469 | 262 | 301 | 59 | 80 | 2900 | 1138.4 | 53 | 187.2 | 37 | 47 | 57 | 190 | 209 | 1942.8 | 179 | 55 | 62 | 48 | 223 | 330 | 58 | 1356.6 | 44 | 253 | 1888.2 | 214 | 71 | 45 | 175 | 196 | 183 | 65 | 320 | 144.2 | 396.4 | 51 | 50 | 51 | 285 | 170 | 166 | 350.6 | 54 | 206 | 322.2 | 1742.6 | 214 | 408 | 253 | 45 | 84 | 2321
386 | 496 | 46 | 57 | 123.8 | 92 | 311 | 205 | 53 | 47 | 248 | 94 | 2422.8 | 218 | 273 | 184 | 281.6 | 104.2 | 269 | 52 | 203 | 332.2 | 192 | 136 | 42 | 1170 | 2067.8 | 59 | 43 | 44 | 52 | 54 | 490.2 | 151 | 54 | 1953.8 | 71.6 | 257 | 53 | 121.8 | 43 | 201 | 269 | 50 | 55 | 2262 | 316.2 | 43 | 361 | 281 | 51 | 74.8 | 48 | 2500.2 | 111 | 1257 | 250 | 260 | 58 | 106.4 | 398.4 | 344 | 205 | 2967 | 2622 | 156 | 1242 | 62 | 1864 | 301.2 | 51 | 249 | 860.8 | 384.2 | 2430.4 | 2999 | 56 | 245 | 238.8 | 184 | 157 | 2316.2 | 1203 | 3202 | 96 | 55 | 64 | 2802 | 220 | 43 | 77 | 175 | 272.6 | 817.8 | 184 | 35 | 232 | 45 | 52 | 149.4 | 38 | 64 | 184.4 | 56 | 161 | 6127.6 | 209.2 | 44 | 48 | 171 | 116 | 132.2 | 1157.8 | 220 | 2704.6 | 43 | 178.8 | 336 | 212.8 | 215 | 506 | 1312 | 159 | 50 | 195 | 185 | 2256 | 154 | 54 | 178.6 | 489.6 | 54 | 59 | 143 | 86 | 28 | 181 | 59 | 167 | 47 | 45 | 2406.2 | 1339 | 355 | 291.6 | 155 | 421 | 3551.4 | 262 | 265 | 46 | 94.4 | 51 | 1156 | 53 | 142 | 66 | 83.4 | 68 | 190 | 209 | 101 | 179 | 194 | 46 | 48 | 223 | 330 | 58 | 216 | 44 | 253 | 183 | 105.2 | 71 | 853 | 175 | 190.4 | 183 | 110.2 | 320 | 266 | 613 | 81 | 50 | 300.6 | 285 | 182 | 166 | 60.6 | 54 | 206 | 200.2 | 351.4 | 86.8 | 408 | 247.8 | 45 | 212 | 395
386 | 266 | 46 | 57 | 239 | 92 | 335 | 109 | 53 | 47 | 270 | 94 | 2049.2 | 218 | 273 | 356 | 523.2 | 143 | 356.8 | 52 | 209 | 305 | 194.8 | 136 | 42 | 1170 | 333.2 | 59 | 43 | 68 | 52 | 561.6 | 438 | 108.6 | 54 | 266 | 41 | 156.4 | 53 | 429 | 43 | 201 | 164 | 50 | 55 | 2302 | 243.4 | 43 | 285 | 245 | 51 | 198 | 48 | 564 | 97 | 1257 | 250 | 54 | 58 | 66 | 414 | 344 | 322 | 4192.2 | 2622 | 156 | 1242 | 1768.4 | 84 | 329 | 51 | 131.4 | 52 | 179 | 380.6 | 2999 | 959 | 245 | 216 | 184 | 133 | 2941 | 1317.4 | 3202 | 96 | 55 | 98 | 2814 | 220 | 43 | 57 | 175 | 319 | 451 | 184 | 35 | 232 | 45 | 52 | 45 | 38 | 64 | 340 | 56 | 41 | 157 | 236.4 | 44 | 48 | 171 | 118.4 | 157 | 311.2 | 220 | 1315 | 69 | 54 | 459.2 | 191 | 283 | 550 | 4262 | 200.8 | 50 | 195 | 185 | 2256 | 154 | 54 | 64 | 284 | 54 | 59 | 143 | 242 | 91.6 | 181 | 59 | 51 | 47 | 45 | 2437 | 1339 | 456 | 238 | 155 | 382.4 | 3051.2 | 262 | 163.8 | 46 | 309 | 51 | 1156 | 53 | 154 | 138 | 229 | 68 | 355.6 | 66.6 | 198.6 | 342.2 | 229 | 46 | 48 | 223 | 330 | 58 | 211 | 44 | 211.8 | 103.8 | 78 | 71 | 537.2 | 198 | 182 | 231.8 | 178 | 358.6 | 266 | 490.8 | 81 | 50 | 51 | 285 | 170 | 218.4 | 65 | 54 | 141.2 | 79 | 405 | 55 | 408 | 240 | 45 | 212 | 355
386 | 90.8 | 46 | 57 | 239 | 129.4 | 1287 | 150 | 53 | 47 | 161 | 82 | 171 | 119.6 | 273 | 356 | 363.6 | 143 | 372 | 171 | 209 | 320.2 | 206 | 131.2 | 42 | 1170 | 348 | 59 | 43 | 74 | 52 | 7351.6 | 198 | 45 | 54 | 235 | 41 | 64 | 53 | 429 | 43 | 201 | 164 | 50 | 55 | 2302 | 356 | 43 | 171 | 269 | 79.8 | 198 | 48 | 564 | 97 | 2388 | 217.2 | 54 | 58 | 1203 | 378 | 942.8 | 387 | 2395.2 | 2622 | 200.4 | 4615.4 | 2195 | 84 | 359 | 51 | 53 | 52 | 184.6 | 48 | 2890.2 | 1561 | 245 | 54 | 1315 | 178 | 3061 | 1346 | 72.2 | 96 | 172 | 234 | 2814 | 220 | 43 | 57 | 175 | 319 | 418.6 | 184 | 35 | 84.8 | 45 | 1421.8 | 45 | 38 | 255.8 | 340 | 56 | 41 | 117 | 238 | 143.6 | 143 | 105 | 123.2 | 157 | 268.4 | 48 | 825 | 108 | 54 | 200 | 226.8 | 675 | 549 | 4214 | 257 | 50 | 132 | 197 | 974.2 | 154 | 54 | 64 | 321.6 | 54 | 59 | 143 | 281 | 134 | 181 | 59 | 161.4 | 118.2 | 45 | 2437 | 1377.8 | 448 | 238 | 155 | 91.2 | 921.6 | 96.4 | 48 | 46 | 1498.8 | 51 | 1156 | 53 | 154 | 270 | 229 | 68 | 226.6 | 31 | 301 | 413 | 55 | 46 | 48 | 188 | 204.2 | 58 | 143 | 44 | 241.2 | 51 | 78 | 71 | 192 | 290 | 182 | 174 | 51 | 489 | 266 | 430.8 | 81 | 180.2 | 51 | 425.8 | 216 | 297 | 65 | 54 | 44 | 79 | 251 | 40 | 365.6 | 3182.8 | 45 | 212 | 319
386 | 47 | 46 | 57 | 239 | 279 | 1541 | 150 | 53 | 47 | 161 | 34 | 171 | 54 | 273 | 356 | 240 | 143 | 360 | 171 | 209 | 229.4 | 206 | 315.8 | 816.4 | 2440.8 | 260 | 59 | 43 | 246 | 52 | 1697.8 | 198 | 45 | 54 | 212.4 | 41 | 64 | 53 | 351.4 | 43 | 201 | 164 | 50 | 55 | 1516.6 | 452.4 | 43 | 57 | 299 | 191.2 | 198 | 123.2 | 517.8 | 97 | 1257 | 86 | 54 | 143.2 | 66 | 378 | 456.8 | 272.6 | 108 | 2622 | 337.4 | 7494 | 2201.8 | 84 | 359 | 51 | 117.8 | 2554 | 207 | 48 | 332 | 1561 | 206.2 | 54 | 171 | 208 | 1441 | 291 | 43 | 286.2 | 172 | 234 | 97 | 220 | 43 | 57 | 175 | 319 | 426.8 | 184 | 35 | 48 | 45 | 52 | 45 | 38 | 447.6 | 220 | 96.8 | 41 | 57 | 228.4 | 210 | 143 | 61 | 116 | 132.2 | 186.6 | 48 | 122.4 | 132 | 54 | 200 | 917.2 | 663 | 516.6 | 3498.2 | 257 | 50 | 68.4 | 197 | 115 | 154 | 54 | 64 | 436 | 54 | 75 | 143 | 518.2 | 134 | 205.2 | 59 | 235 | 225 | 45 | 205 | 1533 | 388.4 | 178 | 75 | 57 | 423 | 55 | 48 | 64.6 | 2292 | 51 | 1156 | 53 | 154 | 286 | 229 | 94.6 | 235 | 31 | 313 | 401.8 | 163 | 97.6 | 48 | 48 | 40 | 58 | 1765.4 | 44 | 344.4 | 51 | 78 | 1236.2 | 192 | 309.8 | 130.4 | 174 | 137.8 | 453 | 266 | 271.2 | 141 | 267 | 51 | 461 | 314.6 | 297 | 65 | 54 | 44 | 79 | 48 | 76 | 306.8 | 1598 | 45 | 212 | 319
394 | 47 | 46 | 57 | 239 | 279 | 2457 | 150 | 53 | 47 | 161 | 1117 | 53 | 54 | 52 | 558 | 147 | 46 | 360 | 348 | 81.8 | 202 | 209 | 91 | 1493.6 | 1223.2 | 280 | 59 | 96.4 | 284 | 52 | 2017 | 672 | 45 | 54 | 122 | 41 | 50 | 53 | 235 | 43 | 201 | 164 | 50 | 55 | 252 | 410 | 43 | 57 | 295 | 1914 | 198 | 224.8 | 209 | 97 | 1257 | 86 | 138.8 | 271 | 224 | 218 | 280 | 244 | 108 | 141 | 547.4 | 3782.8 | 2406.6 | 84 | 359 | 51 | 264.2 | 2554 | 209.8 | 48 | 332 | 1559.2 | 67 | 54 | 184.6 | 208 | 409 | 291 | 1263.2 | 2245.4 | 172 | 234 | 49 | 220 | 78 | 45 | 343.8 | 319 | 450 | 184 | 35 | 193 | 45 | 90.6 | 45 | 170 | 64 | 148.8 | 158 | 137 | 57 | 346 | 210 | 143 | 61 | 116 | 45 | 157 | 48 | 252 | 138 | 54 | 200 | 358.8 | 615 | 519 | 3083 | 257 | 50 | 54 | 48 | 115 | 286.6 | 248.4 | 64 | 412 | 54 | 75 | 31 | 634 | 134 | 208 | 59 | 235 | 364 | 193.8 | 239.8 | 1533 | 239 | 178 | 55 | 57 | 355 | 55 | 48 | 141.6 | 2292 | 51 | 1156 | 53 | 154 | 286 | 229 | 57 | 235 | 31 | 238 | 399 | 163 | 175 | 48 | 48 | 40 | 58 | 2102 | 44 | 402 | 114 | 158 | 71 | 232.4 | 347 | 53 | 174 | 268 | 453 | 63 | 519.6 | 141 | 267 | 51 | 461 | 274.6 | 297 | 65 | 54 | 44 | 79 | 202 | 220 | 306.8 | 51 | 45 | 171.2 | 129
426 | 47 | 46 | 57 | 47 | 1968.6 | 1963 | 217.6 | 53 | 47 | 95 | 34 | 53 | 54 | 164 | 586.2 | 147 | 46 | 265.2 | 348 | 193.2 | 145.2 | 221 | 139 | 2297.4 | 1303 | 280 | 59 | 202.8 | 1095.2 | 52 | 2017 | 495.6 | 45 | 54 | 122 | 143.6 | 50 | 53 | 83 | 43 | 201 | 164 | 50 | 325.4 | 132 | 299 | 43 | 139.8 | 295 | 2287 | 74.8 | 349 | 285 | 97 | 2818 | 356.4 | 160 | 271 | 224 | 178 | 264 | 205 | 108 | 53 | 508 | 5879 | 2451 | 78.4 | 359 | 51 | 290 | 2669.2 | 221 | 48 | 332 | 1552 | 51 | 54 | 205 | 208 | 1598.8 | 176.6 | 68 | 3467 | 125.2 | 234 | 49 | 220 | 43 | 45 | 386 | 319 | 499.2 | 184 | 35 | 250.2 | 45 | 245 | 45 | 572.6 | 1229.8 | 42 | 158 | 161 | 260 | 426 | 1590.6 | 143 | 61 | 116 | 33 | 135 | 48 | 332 | 138 | 54 | 76.8 | 356 | 771.2 | 2043.4 | 285 | 257 | 50 | 54 | 48 | 115 | 375 | 456 | 96 | 541.2 | 54 | 466.6 | 31 | 556 | 28 | 271 | 59 | 235 | 628 | 333 | 292 | 1381.4 | 736.4 | 178 | 55 | 57 | 355 | 55 | 48 | 152 | 2183.4 | 51 | 1156 | 53 | 154 | 286 | 83.4 | 57 | 235 | 31 | 2061.2 | 1521 | 163 | 175 | 48 | 48 | 40 | 58 | 2102 | 44 | 1591.8 | 1114.8 | 178 | 71 | 305.8 | 323 | 65 | 76.4 | 268 | 453 | 63 | 979.8 | 141 | 267 | 51 | 285 | 302 | 318 | 96.8 | 54 | 44 | 79 | 202 | 220 | 302 | 51 | 45 | 144 | 129
428.2 | 47 | 46 | 57 | 47 | 2406 | 56 | 177 | 53 | 47 | 51 | 315.6 | 53 | 54 | 192 | 191 | 147 | 46 | 284.4 | 348 | 229 | 46 | 221 | 326 | 2235 | 1303 | 260 | 59 | 309 | 1879.2 | 52 | 1982.6 | 299 | 45 | 54 | 122 | 212 | 114.8 | 53 | 45 | 259 | 55 | 164 | 50 | 55 | 132 | 369.8 | 43 | 272 | 295 | 2287 | 44 | 330.2 | 285 | 97 | 1634 | 74.8 | 288 | 271 | 224 | 49 | 260 | 49 | 1813.8 | 53 | 419.2 | 10049 | 1597.8 | 70 | 339 | 51 | 290 | 826.8 | 213.8 | 48 | 332 | 1552 | 464.6 | 207 | 205 | 134.4 | 2192 | 51 | 43 | 3467 | 55 | 341 | 49 | 220 | 301.4 | 128.2 | 386 | 53 | 573 | 51 | 35 | 191 | 45 | 245 | 69 | 387.8 | 64 | 42 | 158 | 197 | 268 | 426 | 206.8 | 206 | 61 | 2064 | 65 | 47 | 2686.4 | 252 | 99 | 54 | 46 | 356 | 991 | 2347 | 285 | 89.8 | 50 | 54 | 217 | 115 | 375 | 456 | 104 | 617 | 54 | 940.4 | 31 | 203.8 | 28 | 313 | 169.4 | 198.2 | 1684 | 333 | 51 | 253 | 2886 | 178 | 75 | 57 | 355 | 55 | 48 | 152 | 1317.8 | 51 | 1156 | 53 | 154 | 94.4 | 47 | 205.8 | 199.6 | 31 | 3206 | 225 | 119.8 | 46 | 48 | 48 | 182 | 235 | 2102 | 44 | 2170.8 | 156 | 178 | 71 | 247 | 323 | 113 | 52 | 268 | 298.6 | 49 | 494.8 | 743.2 | 223.6 | 51 | 40 | 210 | 332 | 227 | 54 | 44 | 101.2 | 202 | 220 | 302 | 51 | 45 | 144 | 129
1676.6 | 47 | 46 | 57 | 47 | 2256.4 | 56 | 177 | 53 | 47 | 51 | 34 | 53 | 54 | 192 | 191 | 102 | 46 | 390 | 348 | 385 | 46 | 315 | 326 | 2715.4 | 1303 | 962.8 | 59 | 309 | 272 | 52 | 1845 | 278.8 | 45 | 54 | 166 | 212 | 158 | 53 | 45 | 1199.8 | 55 | 144 | 187.6 | 55 | 210.4 | 222.2 | 43 | 274 | 929.2 | 2287 | 44 | 255 | 285 | 97 | 1257 | 72 | 266.8 | 271 | 252.8 | 49 | 180.2 | 142.6 | 2955 | 174.2 | 397 | 3883 | 318 | 91 | 340.4 | 51 | 196 | 326.4 | 209 | 48 | 1446.2 | 649 | 332.8 | 207 | 205 | 86.2 | 2192 | 87.6 | 43 | 3225.2 | 55 | 145 | 49 | 643.2 | 398 | 149 | 175 | 213.2 | 573 | 51 | 35 | 191 | 45 | 245 | 45 | 203 | 64 | 42 | 76.4 | 209 | 280 | 426 | 1496.6 | 248 | 141.4 | 2551 | 73 | 47 | 2851 | 252 | 101.8 | 54 | 179.2 | 212.8 | 1107 | 3719.8 | 285 | 48 | 50 | 54 | 217 | 115 | 335 | 456 | 104 | 459 | 54 | 212 | 31 | 207 | 28 | 297 | 197 | 51 | 1506 | 333 | 93.4 | 97.8 | 2886 | 178 | 75 | 57 | 295 | 55 | 48 | 96.2 | 128 | 51 | 1296 | 53 | 154 | 61 | 47 | 243 | 98 | 31 | 3315.2 | 345 | 55 | 46 | 85.8 | 48 | 1242.2 | 235 | 912.2 | 44 | 2102 | 72 | 1450 | 71 | 247 | 208 | 113 | 52 | 268 | 3984.4 | 49 | 268 | 3128 | 50 | 51 | 40 | 187 | 332 | 239 | 54 | 44 | 190 | 278.2 | 220 | 402.2 | 51 | 45 | 144 | 129
429 | 47 | 46 | 57 | 47 | 2256.8 | 56 | 177 | 53 | 47 | 51 | 34 | 53 | 54 | 192 | 191 | 54 | 46 | 1578.6 | 207 | 385 | 46 | 315 | 233 | 2558.8 | 81.6 | 611.4 | 59 | 220 | 135.2 | 52 | 803.2 | 2039 | 45 | 218 | 122 | 212 | 158 | 53 | 45 | 43 | 55 | 64 | 222 | 55 | 230 | 197.8 | 43 | 274 | 228 | 1097.2 | 44 | 255 | 285 | 97 | 1026.4 | 72 | 182 | 58 | 127 | 49 | 184 | 166 | 2955 | 255 | 397 | 3890.6 | 229.2 | 159 | 466 | 51 | 304.4 | 347 | 92.2 | 48 | 3155 | 47 | 126 | 207 | 205 | 267 | 2108 | 234 | 43 | 1317.6 | 55 | 54.4 | 214.6 | 332 | 359.2 | 149 | 175 | 320 | 54 | 51 | 35 | 336 | 45 | 245 | 45 | 137 | 64 | 42 | 202.4 | 161 | 260 | 386 | 913.2 | 248 | 262 | 2551 | 57 | 47 | 2851 | 116.8 | 238.6 | 54 | 268 | 177 | 1007 | 2347 | 213 | 48 | 50 | 54 | 217 | 54 | 280.8 | 385.8 | 121 | 310.4 | 54 | 59 | 31 | 210.4 | 28 | 273 | 197 | 51 | 1506 | 1512.2 | 310 | 59 | 2886 | 50 | 55 | 57 | 295 | 55 | 48 | 46 | 128 | 620.8 | 975 | 152 | 54 | 37 | 336.6 | 243 | 190.8 | 31 | 3385.4 | 172 | 55 | 46 | 237 | 48 | 182 | 235 | 119 | 133.4 | 2102 | 51 | 1577.2 | 171.2 | 247 | 108 | 267.4 | 52 | 51 | 2122.2 | 49 | 182.4 | 3197.6 | 50 | 51 | 40 | 77.4 | 332 | 239 | 54 | 44 | 190 | 329 | 76 | 469 | 51 | 45 | 32 | 129
419 | 61 | 46 | 57 | 47 | 2216.4 | 56 | 120.2 | 53 | 47 | 51 | 34 | 229 | 54 | 80 | 203 | 54 | 46 | 1846 | 340.2 | 282.2 | 46 | 315 | 233 | 1243 | 55 | 180 | 59 | 220 | 44 | 52 | 248.4 | 2039 | 45 | 218 | 122 | 177.8 | 158 | 53 | 45 | 50.2 | 55 | 59.6 | 222 | 55 | 230 | 731.8 | 43 | 274 | 228 | 195.4 | 130.4 | 48 | 285 | 92.6 | 104 | 72 | 182 | 58 | 1713.4 | 165 | 184 | 166 | 3009.8 | 255 | 397 | 3716 | 86.4 | 159 | 466 | 51 | 401 | 2181 | 229 | 48 | 3147 | 47 | 126 | 207 | 205 | 269.4 | 1314.8 | 234 | 43 | 96 | 55 | 60 | 256 | 320 | 204 | 314.2 | 175 | 320 | 54 | 51 | 35 | 278.8 | 45 | 90.6 | 45 | 38 | 64 | 42 | 239 | 161 | 138.2 | 240 | 2111 | 248 | 262 | 1090 | 33 | 47 | 2851 | 80.6 | 2274.6 | 54 | 268 | 177 | 485.6 | 1157.2 | 114.6 | 48 | 50 | 54 | 217 | 54 | 104 | 149 | 225 | 2901.4 | 54 | 59 | 31 | 1508.6 | 28 | 168 | 197 | 51 | 1506 | 45 | 383.2 | 59 | 2348.6 | 50 | 55 | 57 | 967.2 | 55 | 48 | 46 | 128 | 51 | 755 | 218 | 54 | 37 | 47 | 243 | 1023.6 | 31 | 1480.2 | 172 | 55 | 46 | 237 | 48 | 182 | 235 | 119 | 193 | 1308.8 | 51 | 1662 | 232 | 85.4 | 108 | 306 | 52 | 51 | 236 | 49 | 54 | 3248 | 50 | 51 | 40 | 50 | 332 | 376 | 54 | 44 | 236.4 | 412.2 | 40 | 542 | 51 | 154 | 32 | 113
294.6 | 47 | 181.6 | 57 | 47 | 1365 | 56 | 35 | 53 | 47 | 51 | 34 | 229 | 54 | 170 | 58 | 54 | 46 | 1846 | 142 | 50 | 182 | 371.8 | 120.8 | 1305.4 | 55 | 44 | 59 | 43 | 44 | 52 | 405.2 | 2039 | 45 | 218 | 184 | 41 | 50 | 53 | 45 | 55 | 55 | 53 | 205.2 | 55 | 197.4 | 238 | 43 | 67 | 228 | 123 | 152 | 48 | 285 | 86 | 104 | 57 | 182 | 58 | 2271.6 | 194 | 184 | 142.6 | 56 | 93.4 | 389 | 3725.6 | 84 | 175 | 511.6 | 51 | 401 | 3899.8 | 380 | 145.6 | 3665.4 | 47 | 290.6 | 1967.4 | 214 | 1623.8 | 125 | 160.8 | 101.4 | 81.6 | 55 | 72 | 256 | 353 | 204 | 231 | 175 | 320 | 54 | 51 | 35 | 193 | 45 | 52 | 45 | 38 | 64 | 42 | 239 | 161 | 57 | 240 | 2099 | 67 | 262 | 116 | 33 | 47 | 210.2 | 51 | 2098 | 54 | 268 | 49 | 171 | 364 | 49 | 92.4 | 50 | 54 | 48 | 54 | 84.8 | 149 | 225 | 2920 | 54 | 59 | 31 | 3501 | 28 | 168 | 86.6 | 51 | 47 | 105 | 493 | 59 | 52 | 173.2 | 55 | 57 | 3656 | 55 | 48 | 46 | 128 | 51 | 1259 | 218 | 147.2 | 37 | 47 | 168.6 | 572 | 173.4 | 227 | 124 | 55 | 46 | 237 | 48 | 182 | 128.8 | 119 | 193 | 119 | 51 | 262 | 232 | 509.8 | 145 | 306 | 52 | 91.4 | 200 | 49 | 130 | 2653.8 | 50 | 51 | 200 | 50 | 332 | 291 | 54 | 81.8 | 239.4 | 537 | 40 | 355 | 51 | 441.2 | 32 | 113
156.2 | 47 | 272 | 57 | 47 | 123 | 56 | 35 | 53 | 47 | 51 | 34 | 229 | 135 | 170 | 58 | 54 | 46 | 1611.8 | 142 | 50 | 182 | 339 | 46 | 1315 | 55 | 44 | 59 | 43 | 44 | 52 | 170 | 2039 | 66.2 | 218 | 390 | 41 | 50 | 161 | 45 | 55 | 55 | 53 | 244 | 55 | 119 | 238 | 43 | 327 | 123.6 | 123 | 152 | 48 | 285 | 86 | 104 | 57 | 388 | 58 | 2354.4 | 194 | 184 | 49 | 56 | 53 | 469.2 | 2800.8 | 84 | 112 | 580 | 51 | 278 | 155 | 380 | 170 | 2002.2 | 47 | 350 | 2948.8 | 214 | 3641 | 125 | 89.6 | 189 | 60 | 55 | 48 | 256 | 317 | 43 | 231 | 175 | 115.4 | 54 | 51 | 35 | 1599.8 | 45 | 52 | 45 | 38 | 64 | 42 | 239 | 161 | 57 | 240 | 2099 | 48 | 262 | 199.4 | 33 | 47 | 290 | 51 | 2098 | 54 | 382.8 | 49 | 55 | 352 | 49 | 159 | 50 | 54 | 48 | 54 | 72 | 117 | 225 | 2893 | 54 | 59 | 31 | 3501 | 28 | 168 | 59 | 51 | 47 | 105 | 408.2 | 59 | 92 | 302.4 | 55 | 57 | 3656 | 55 | 48 | 46 | 128 | 51 | 1068.4 | 218 | 287 | 37 | 47 | 57 | 175 | 209 | 190.6 | 52 | 55 | 46 | 199.2 | 48 | 217.4 | 58 | 119 | 193 | 119 | 135 | 92.4 | 88.8 | 978.6 | 201 | 294 | 130.6 | 152 | 200 | 49 | 149 | 277 | 50 | 51 | 200 | 50 | 332 | 471.6 | 54 | 233 | 195 | 410 | 40 | 321.6 | 51 | 468 | 32 | 113
87 | 47 | 272 | 57 | 47 | 123 | 56 | 58 | 194 | 47 | 51 | 34 | 229 | 189 | 170 | 58 | 54 | 104.2 | 1546 | 70 | 50 | 182 | 54 | 91 | 1315 | 55 | 86 | 59 | 43 | 52 | 223 | 170 | 2039 | 151 | 54 | 390 | 41 | 259 | 233 | 45 | 55 | 55 | 263 | 244 | 55 | 119 | 238 | 43 | 57 | 54 | 123 | 130.4 | 48 | 285 | 86 | 104 | 57 | 388 | 58 | 2418 | 1641.8 | 184 | 49 | 56 | 53 | 544 | 2583.8 | 84 | 70 | 449.2 | 51 | 196 | 155 | 380 | 305 | 366.6 | 47 | 290 | 3778.4 | 214 | 3460.2 | 125 | 244 | 189 | 60 | 55 | 1597.8 | 173.2 | 292.4 | 1487.2 | 243 | 284.8 | 212 | 456.8 | 1829.6 | 35 | 377 | 235 | 52 | 45 | 38 | 64 | 156 | 165.8 | 161 | 57 | 240 | 1702.4 | 84 | 61 | 255 | 33 | 59 | 3700.4 | 51 | 2098 | 54 | 245 | 49 | 55 | 304 | 49 | 159 | 50 | 54 | 48 | 54 | 72 | 94.4 | 288.6 | 1005 | 54 | 59 | 31 | 3475 | 174.4 | 168 | 59 | 51 | 1506 | 179 | 234 | 59 | 152 | 368 | 55 | 57 | 3692.2 | 179.2 | 48 | 46 | 147.6 | 853.8 | 1023 | 185 | 287 | 37 | 47 | 57 | 175 | 209 | 45 | 52 | 194 | 175 | 48 | 48 | 359 | 58 | 186.6 | 103.6 | 119 | 1114.8 | 2491.8 | 53 | 309.2 | 233 | 168.8 | 183 | 152 | 207.2 | 49 | 149 | 239.8 | 50 | 51 | 200 | 50 | 332 | 307.6 | 138.6 | 233 | 311.4 | 256 | 55 | 188 | 51 | 468 | 32 | 524.8
63 | 47 | 315.8 | 57 | 47 | 123 | 56 | 150 | 194 | 47 | 51 | 34 | 123.4 | 189 | 122.8 | 58 | 60.6 | 143 | 1546 | 52 | 50 | 182 | 54 | 223.8 | 1315 | 55 | 254 | 59 | 43 | 84 | 223 | 170 | 934.4 | 151 | 54 | 460.8 | 41 | 259 | 233 | 45 | 103.8 | 55 | 263 | 244 | 55 | 119 | 201.4 | 43 | 57 | 54 | 123 | 44 | 48 | 1613.4 | 86 | 104 | 57 | 388 | 58 | 1228.2 | 2884.6 | 184 | 192 | 56 | 229 | 544 | 2598 | 104 | 66.8 | 475 | 51 | 225 | 155 | 259 | 427.2 | 549 | 47 | 238.2 | 3631.6 | 242 | 3415 | 125 | 244 | 189 | 60 | 172 | 2631 | 49 | 350 | 43 | 131.4 | 358 | 212 | 454 | 2241 | 35 | 377 | 235 | 52 | 45 | 38 | 64 | 232 | 56 | 161 | 57 | 240 | 116 | 108 | 61 | 302 | 33 | 248 | 3563.6 | 51 | 908.2 | 54 | 245 | 49 | 55 | 304 | 49 | 159 | 50 | 54 | 48 | 54 | 72 | 224.2 | 331 | 375 | 54 | 59 | 31 | 2034 | 211 | 168 | 59 | 51 | 1506 | 69.4 | 234 | 59 | 301 | 368 | 55 | 57 | 3164.8 | 262 | 48 | 46 | 226 | 2058 | 1023 | 53 | 287 | 145 | 47 | 57 | 151.6 | 209 | 45 | 52 | 584.2 | 175 | 158.4 | 48 | 404.2 | 58 | 288 | 44 | 283.8 | 156 | 1350 | 1744.2 | 338 | 233 | 53 | 183 | 152 | 200 | 49 | 130 | 91 | 50 | 51 | 200 | 50 | 332 | 393.6 | 195 | 233 | 269 | 256 | 55 | 134.8 | 51 | 340 | 68 | 2324
57 | 47 | 349.8 | 57 | 47 | 103 | 56 | 150 | 194 | 47 | 51 | 213 | 53 | 189 | 52 | 58 | 87 | 178 | 476.4 | 52 | 50 | 46 | 54 | 260 | 1315 | 55 | 254 | 59 | 43 | 84 | 223 | 170 | 54 | 151 | 54 | 282.8 | 492.6 | 259 | 233 | 89.4 | 177 | 55 | 263 | 166.4 | 55 | 159 | 55 | 100.6 | 57 | 54 | 123 | 74.8 | 48 | 413 | 86 | 104 | 57 | 388 | 58 | 354.2 | 378 | 184 | 192 | 56 | 273 | 568 | 3109.6 | 50 | 1383.6 | 383.8 | 51 | 225 | 113.8 | 1740 | 400 | 554.4 | 47 | 108.2 | 4780.6 | 249 | 2070.2 | 175.4 | 244 | 130.6 | 1318.2 | 172 | 2631 | 49 | 1539.8 | 43 | 57 | 345.4 | 212 | 454 | 2241 | 35 | 377 | 216.2 | 52 | 79.8 | 38 | 64 | 232 | 56 | 163.6 | 57 | 240 | 116 | 108 | 61 | 1410.2 | 33 | 248 | 2856 | 51 | 115 | 54 | 46 | 49 | 55 | 304 | 49 | 70.2 | 50 | 54 | 48 | 54 | 56 | 337 | 299 | 369 | 54 | 59 | 31 | 94 | 211 | 178.4 | 59 | 74.2 | 1506 | 45 | 51 | 327.4 | 962 | 306.4 | 55 | 402 | 511.4 | 262 | 202.4 | 46 | 226 | 2118 | 1013.4 | 53 | 287 | 217 | 47 | 57 | 665.2 | 137.8 | 35 | 52 | 976.8 | 1199.4 | 232 | 48 | 472 | 58 | 288 | 44 | 325 | 156 | 1350 | 2167 | 309 | 233 | 53 | 207.4 | 71.2 | 200 | 49 | 54 | 993.8 | 50 | 51 | 104 | 165 | 52 | 267 | 195 | 233 | 239 | 48 | 106.6 | 55 | 51 | 104 | 212 | 3125.2
57 | 47 | 169 | 57 | 122.6 | 103 | 56 | 150 | 194 | 47 | 51 | 213 | 53 | 108 | 52 | 58 | 87 | 318 | 263 | 52 | 81.8 | 168 | 54 | 260 | 1315 | 55 | 254 | 59 | 60.8 | 52 | 223 | 1344.8 | 54 | 87.4 | 54 | 122 | 913.6 | 259 | 197 | 230 | 193 | 55 | 263 | 50 | 55 | 319 | 55 | 187 | 171 | 54 | 123 | 198 | 48 | 845 | 86 | 104 | 221 | 328 | 58 | 148.2 | 394 | 184 | 192 | 56 | 273 | 597.2 | 623 | 50 | 3378 | 361 | 51 | 225 | 52 | 2708 | 424 | 558 | 50.6 | 78 | 6151 | 249 | 53 | 141.8 | 244 | 43 | 128.4 | 172 | 1597.8 | 49 | 2356.4 | 43 | 57 | 247 | 212 | 454 | 2301 | 35 | 266.6 | 69 | 52 | 219 | 38 | 116.2 | 222.4 | 56 | 174 | 57 | 240 | 174.8 | 108 | 61 | 290 | 33 | 358.4 | 2686.4 | 51 | 115 | 54 | 46 | 49 | 55 | 296.2 | 49 | 89.8 | 50 | 54 | 48 | 54 | 52 | 322 | 1716.6 | 369 | 54 | 59 | 31 | 94 | 317 | 181 | 59 | 167 | 1503 | 45 | 51 | 334 | 1563 | 115.6 | 115 | 440 | 507 | 262 | 241 | 46 | 334.6 | 2358 | 951 | 53 | 54 | 253 | 47 | 57 | 56.4 | 31 | 153.4 | 52 | 230 | 2741.6 | 232 | 188 | 436.6 | 58 | 288 | 44 | 325 | 156 | 66.8 | 2167 | 193 | 233 | 53 | 226.4 | 51 | 241 | 49 | 54 | 542.4 | 50 | 51 | 40 | 165 | 52 | 181.8 | 195 | 81.8 | 83.8 | 251 | 184 | 55 | 51 | 45 | 212 | 2362
57 | 47 | 169 | 57 | 236 | 140.4 | 56 | 217 | 53 | 47 | 129.8 | 213 | 53 | 218 | 52 | 58 | 87 | 221 | 1651.4 | 52 | 209 | 168 | 54 | 260 | 1315 | 1110 | 254 | 59 | 132 | 44 | 292.8 | 146.8 | 54 | 45 | 54 | 192.8 | 194 | 142 | 53 | 268 | 546.6 | 55 | 157 | 50 | 55 | 389.8 | 157.4 | 187 | 285 | 54 | 123 | 198 | 48 | 2573 | 86 | 104 | 221 | 288 | 58 | 127 | 418 | 245.6 | 192 | 56 | 273 | 408 | 147.2 | 50 | 3378 | 361 | 51 | 225 | 61.6 | 2708 | 460 | 588 | 56 | 83.4 | 3866 | 249 | 53 | 1448.6 | 89.6 | 43 | 180 | 125.2 | 48 | 49 | 2372 | 43 | 47.4 | 210.4 | 116.6 | 454 | 593.2 | 35 | 193 | 69 | 98 | 219 | 38 | 49 | 220 | 76.4 | 174 | 132.2 | 1013.8 | 346.8 | 108 | 61 | 290 | 132.2 | 374 | 2664.8 | 51 | 115 | 54 | 46 | 70.8 | 55 | 291 | 49 | 257 | 50 | 54 | 48 | 65 | 52 | 248.8 | 185 | 467 | 54 | 59 | 31 | 94 | 243.8 | 181 | 59 | 167 | 1562.2 | 1290.6 | 51 | 59 | 1543 | 50 | 155 | 401.4 | 690.6 | 220.6 | 241 | 46 | 348.2 | 1555.2 | 911 | 53 | 54 | 397 | 70.6 | 57 | 50 | 31 | 183 | 52 | 98.2 | 2750 | 232 | 223 | 1001.8 | 58 | 288 | 44 | 325 | 156 | 50 | 898.6 | 98.6 | 233 | 53 | 174 | 221.4 | 5985.6 | 49 | 326 | 91 | 50 | 51 | 40 | 165 | 52 | 54 | 110.4 | 44 | 45 | 251 | 1536.4 | 55 | 51 | 45 | 212 | 318
57 | 47 | 92.2 | 57 | 236 | 297.2 | 56 | 205 | 53 | 47 | 248 | 213 | 100.2 | 218 | 52 | 58 | 142.8 | 221 | 404 | 52 | 209 | 196.4 | 54 | 260 | 1315 | 1130 | 86 | 59 | 132 | 44 | 387.2 | 54 | 54 | 45 | 54 | 122 | 194 | 52.8 | 53 | 248.2 | 900.2 | 55 | 53 | 50 | 55 | 319 | 183 | 187 | 361 | 54 | 123 | 198 | 48 | 2604.8 | 86 | 481 | 188.2 | 288 | 58 | 127 | 418 | 522 | 49 | 56 | 185 | 408 | 2641 | 50 | 3471.6 | 361 | 51 | 225 | 112 | 1692.6 | 322.4 | 555.8 | 125 | 87 | 3577.2 | 259.4 | 53 | 141.8 | 165.4 | 43 | 790.8 | 55 | 48 | 49 | 2372 | 1487.2 | 149 | 64 | 53 | 542.8 | 173 | 35 | 193 | 69 | 98 | 219 | 38 | 49 | 220 | 158 | 1373 | 151 | 652.6 | 380 | 108 | 61 | 302 | 157 | 260.6 | 1107.6 | 51 | 115 | 54 | 46 | 337 | 55 | 339.8 | 49 | 257 | 50 | 54 | 48 | 65 | 52 | 308.8 | 265 | 415.8 | 54 | 59 | 31 | 94 | 134 | 181 | 59 | 167 | 1669 | 45 | 51 | 214.2 | 1381 | 50 | 155 | 247 | 499 | 55 | 241 | 46 | 309 | 351 | 911 | 53 | 54 | 289 | 165 | 57 | 85.4 | 31 | 183 | 52 | 163 | 3853 | 195.2 | 223 | 558 | 58 | 119 | 44 | 242.6 | 726.4 | 50 | 53 | 45 | 233 | 77 | 174 | 395 | 399 | 49 | 326 | 91 | 50 | 51 | 40 | 119 | 52 | 54 | 54 | 44 | 89.4 | 210.4 | 343 | 55 | 88.8 | 45 | 212 | 242
54.8 | 47 | 73 | 57 | 122.6 | 293.6 | 56 | 205 | 53 | 47 | 248 | 105.6 | 171 | 185.2 | 52 | 230 | 180 | 221 | 404 | 158.2 | 209 | 275.2 | 54 | 260 | 1315 | 524.8 | 200 | 59 | 132 | 44 | 404.2 | 70 | 54 | 45 | 54 | 192.8 | 102.2 | 1893.2 | 53 | 429 | 177 | 55 | 137 | 50 | 55 | 354.4 | 183 | 129.4 | 315.4 | 54 | 123 | 198 | 48 | 2732 | 86 | 863.6 | 57 | 288 | 58 | 127 | 319.6 | 208 | 49 | 56 | 53 | 408 | 1620.4 | 138.8 | 2204.4 | 58 | 51 | 53 | 2626 | 209 | 276 | 547 | 171 | 87 | 1750 | 262 | 53 | 125 | 194 | 43 | 3246 | 55 | 48 | 49 | 1578.8 | 43 | 549.8 | 64 | 53 | 668 | 173 | 35 | 179 | 69 | 98 | 219 | 38 | 49 | 220 | 158 | 1393.2 | 151 | 268 | 380 | 108 | 61 | 302 | 157 | 273 | 62 | 51 | 115 | 54 | 46 | 337 | 98.4 | 506 | 49 | 257 | 50 | 54 | 48 | 65 | 102.4 | 272 | 235 | 459 | 54 | 212 | 31 | 207 | 91.6 | 181 | 59 | 244.6 | 1669 | 65.4 | 72.2 | 253 | 1381 | 50 | 155 | 171 | 1875.6 | 55 | 163.8 | 46 | 309 | 351 | 911 | 53 | 54 | 217 | 201.8 | 57 | 227 | 31 | 288 | 165 | 163 | 2828.6 | 48 | 223 | 182 | 58 | 119 | 44 | 119 | 3008 | 50 | 67.4 | 206.6 | 200 | 1289.2 | 100.8 | 395 | 399 | 89.6 | 269.6 | 91 | 50 | 51 | 180.8 | 50 | 993.8 | 54 | 54 | 44 | 156 | 303.6 | 343 | 55 | 240 | 45 | 68 | 128
46 | 47 | 73 | 57 | 47 | 1518.6 | 296 | 35 | 628.8 | 47 | 248 | 46 | 171 | 54 | 52 | 230 | 180 | 81 | 1473.6 | 229 | 177.2 | 202 | 54 | 260 | 834.6 | 65 | 304.6 | 59 | 78.6 | 44 | 393 | 258 | 114.6 | 45 | 54 | 122 | 41 | 2440.4 | 53 | 456.2 | 292.2 | 55 | 943 | 50 | 55 | 194.4 | 268.4 | 43 | 95 | 54 | 123 | 74.8 | 48 | 2320 | 70 | 118 | 57 | 848 | 58 | 127 | 291.6 | 1643.2 | 205 | 56 | 53 | 297 | 3380.4 | 272 | 210 | 58 | 51 | 96.2 | 3673.6 | 192.2 | 228 | 563 | 171 | 87 | 1766.8 | 999.8 | 1273.4 | 125 | 194 | 43 | 3105 | 55 | 82 | 49 | 389 | 43 | 349.4 | 1250.2 | 53 | 582.2 | 173 | 87.8 | 284.2 | 69 | 98 | 79.8 | 38 | 49 | 148.8 | 158 | 1474 | 132.2 | 268 | 282 | 96 | 61 | 302 | 132.2 | 184.6 | 62 | 51 | 115 | 54 | 82.4 | 337 | 272 | 536 | 180.2 | 257 | 50 | 54 | 48 | 117 | 179.8 | 1225.2 | 235 | 2045.8 | 54 | 212 | 31 | 351 | 28 | 181 | 59 | 235 | 1405 | 177 | 157 | 253 | 1381 | 50 | 55 | 57 | 401.2 | 480.6 | 48 | 46 | 343.6 | 351 | 911 | 53 | 54 | 217 | 257 | 57 | 227 | 31 | 169.6 | 285 | 163 | 1292 | 48 | 153 | 182 | 58 | 119 | 44 | 119 | 3008 | 50 | 735.2 | 247 | 192 | 2849.8 | 52 | 383.8 | 471 | 252 | 416 | 1445.2 | 50 | 51 | 216 | 50 | 497 | 85.8 | 54 | 44 | 156 | 329 | 331 | 55 | 240 | 45 | 32 | 128
46 | 266 | 46 | 57 | 47 | 406 | 296 | 35 | 82 | 47 | 248 | 34 | 171 | 54 | 52 | 230 | 147 | 46 | 1741 | 229 | 85.8 | 145.2 | 54 | 297.4 | 114 | 55 | 403 | 59 | 43 | 449.6 | 341 | 258 | 155 | 45 | 1975 | 122 | 109.4 | 158 | 53 | 333.6 | 369 | 55 | 2173 | 50 | 55 | 119 | 240 | 43 | 57 | 88.8 | 123 | 44 | 104.4 | 535 | 46 | 118 | 57 | 631 | 58 | 127 | 357 | 425.4 | 244 | 56 | 53 | 309 | 4032 | 272 | 210 | 58 | 51 | 278.6 | 2626 | 181 | 168 | 501 | 171 | 87 | 1778 | 1575 | 2087 | 125 | 194 | 43 | 3225 | 55 | 218 | 49 | 389 | 43 | 107.4 | 2041 | 53 | 464.2 | 1818.6 | 167 | 382 | 1785.6 | 98 | 45 | 38 | 49 | 42 | 96.8 | 1474 | 57 | 268 | 215.6 | 641.4 | 61 | 302 | 33 | 157 | 62 | 51 | 115 | 54 | 137 | 271.6 | 272 | 528 | 213 | 89.8 | 50 | 54 | 48 | 175 | 187 | 2484 | 311.4 | 2555.8 | 54 | 212 | 31 | 1690.8 | 28 | 181 | 59 | 235 | 349 | 177 | 279.4 | 253 | 1381 | 50 | 55 | 57 | 1950.4 | 2183 | 48 | 139 | 128 | 351 | 3150.2 | 53 | 54 | 73 | 186.2 | 168.6 | 227 | 31 | 140 | 172 | 76.6 | 1292 | 48 | 48 | 182 | 58 | 1488.8 | 44 | 119 | 3008 | 50 | 1314.8 | 364.6 | 200 | 53 | 52 | 268 | 1109.8 | 252 | 416 | 91 | 105.2 | 51 | 216 | 50 | 497 | 213 | 54 | 44 | 156 | 329 | 143.2 | 55 | 240 | 45 | 121.6 | 128
46 | 266 | 46 | 57 | 162.2 | 262.4 | 296 | 35 | 82 | 47 | 51 | 34 | 76.6 | 54 | 52 | 230 | 54 | 46 | 1835.8 | 319 | 260.2 | 60 | 54 | 420.6 | 1275.6 | 55 | 2994.8 | 59 | 43 | 855.2 | 235.8 | 258 | 155 | 45 | 1996 | 390.8 | 212 | 158 | 53 | 252.2 | 366.6 | 55 | 2173 | 50 | 55 | 189.8 | 240 | 43 | 57 | 228 | 193.8 | 44 | 142 | 568.6 | 146 | 118 | 57 | 371.6 | 58 | 127 | 357 | 333 | 244 | 56 | 53 | 297 | 377 | 272 | 315 | 58 | 51 | 357 | 576.4 | 129 | 168 | 405 | 56 | 242.2 | 1610 | 2368.2 | 2084.6 | 125 | 79.6 | 43 | 3915.4 | 55 | 218 | 49 | 389 | 43 | 45 | 2041 | 53 | 453 | 2230 | 167 | 382 | 2872.2 | 98 | 45 | 38 | 49 | 42 | 56 | 1474 | 70 | 254 | 116 | 48 | 61 | 302 | 33 | 135 | 821 | 148.2 | 115 | 54 | 291 | 120.6 | 272 | 588 | 213 | 114.6 | 50 | 54 | 48 | 261.8 | 187 | 2484 | 426 | 2662.6 | 54 | 212 | 31 | 2126.6 | 28 | 186.6 | 59 | 235 | 171 | 177 | 310 | 175.4 | 1381 | 50 | 55 | 57 | 430 | 2183 | 48 | 139 | 163.4 | 2060.4 | 3416.8 | 53 | 54 | 37 | 115.4 | 243 | 1488.2 | 31 | 98 | 172 | 55 | 1292 | 48 | 48 | 182 | 58 | 3424.6 | 44 | 119 | 2437.6 | 50 | 2108 | 798 | 100 | 91.6 | 52 | 94.4 | 2261 | 252 | 416 | 91 | 188 | 51 | 40 | 50 | 497 | 213 | 54 | 44 | 67.2 | 283.4 | 40 | 55 | 240 | 45 | 144 | 128
46 | 266 | 46 | 57 | 239 | 258.4 | 296 | 35 | 82 | 47 | 139 | 34 | 202 | 54 | 52 | 126.8 | 54 | 126 | 1845 | 212.8 | 385 | 60 | 54 | 414 | 114 | 55 | 3745.4 | 59 | 43 | 120 | 184 | 258 | 155 | 45 | 2010 | 1389.8 | 212 | 136.4 | 53 | 297 | 393 | 55 | 2173 | 222 | 55 | 119 | 92 | 43 | 57 | 228 | 123 | 44 | 142 | 548.8 | 146 | 118 | 57 | 518.8 | 58 | 158.6 | 473 | 333 | 244 | 56 | 53 | 297 | 377 | 272 | 1320.6 | 58 | 51 | 357 | 52 | 58 | 168 | 51 | 56 | 281 | 1568 | 3558 | 2898.6 | 195.8 | 51 | 68 | 239 | 55 | 218 | 49 | 389 | 43 | 45 | 2141 | 53 | 219 | 3126.4 | 167 | 402 | 3297 | 98 | 45 | 104 | 49 | 42 | 202.4 | 1413.4 | 70 | 254 | 116 | 48 | 262 | 302 | 33 | 47 | 1327 | 213 | 1114.4 | 54 | 291 | 49 | 376 | 2112.6 | 213 | 159 | 50 | 54 | 48 | 294.2 | 187 | 2484 | 426 | 2816 | 54 | 212 | 31 | 2057.4 | 28 | 195 | 59 | 161.4 | 171 | 115.8 | 246.4 | 59 | 1437 | 50 | 55 | 2349 | 466.8 | 2185 | 48 | 139 | 163.4 | 3200 | 2977 | 185 | 54 | 37 | 261 | 243 | 85.4 | 31 | 35 | 124 | 55 | 1292 | 85.8 | 48 | 182 | 58 | 2354.8 | 44 | 189.8 | 156 | 50 | 2108 | 1121.2 | 60 | 4070 | 52 | 51 | 2261 | 252 | 3298.4 | 91 | 405 | 51 | 40 | 50 | 466.8 | 213 | 54 | 44 | 45 | 177 | 228.8 | 55 | 88.8 | 98.6 | 144 | 237.6
46 | 266 | 91.2 | 57 | 239 | 1442.8 | 152 | 177 | 87.6 | 47 | 161 | 34 | 202 | 54 | 75.6 | 58 | 54 | 146 | 1764 | 142 | 385 | 60 | 54 | 414 | 114 | 55 | 3314 | 59 | 43 | 234 | 112 | 147.6 | 54 | 66.2 | 3145.2 | 2549 | 212 | 50 | 53 | 297 | 293.8 | 55 | 2179.6 | 222 | 55 | 217 | 55 | 43 | 181.2 | 228 | 193.8 | 44 | 142 | 517 | 146 | 118 | 57 | 298 | 228.4 | 285 | 502 | 294.4 | 166 | 56 | 53 | 297 | 426.2 | 50 | 315 | 58 | 51 | 393.6 | 205.6 | 90 | 168 | 51 | 56 | 279.2 | 1568 | 3558 | 1266.4 | 245 | 51 | 1321.6 | 239 | 55 | 218 | 173.2 | 389 | 43 | 45 | 1065.8 | 53 | 219 | 2678.2 | 114.2 | 400.8 | 3297 | 291 | 45 | 203 | 49 | 42 | 239 | 1373 | 70 | 374 | 116 | 48 | 262 | 302 | 33 | 47 | 1423 | 213 | 262 | 178.8 | 218.2 | 49 | 228.4 | 1338.2 | 147.4 | 159 | 50 | 54 | 217 | 2911 | 420 | 2294 | 426 | 1734.2 | 54 | 224 | 31 | 2011 | 28 | 195 | 59 | 51 | 171 | 75 | 204 | 59 | 1421 | 80.8 | 55 | 57 | 2099.4 | 2193 | 48 | 101.8 | 128 | 3262.4 | 2977 | 218 | 54 | 37 | 261 | 243 | 50 | 31 | 35 | 52 | 55 | 1292 | 237 | 48 | 182 | 58 | 2284 | 44 | 187.8 | 198.4 | 50 | 2251.2 | 192 | 60 | 4086 | 52 | 51 | 2261 | 89.6 | 1786.2 | 358.2 | 405 | 51 | 136 | 50 | 346 | 181.2 | 54 | 44 | 45 | 301.8 | 231 | 55 | 51 | 179 | 121.6 | 265
46 | 134.6 | 272 | 57 | 239 | 2252 | 56 | 177 | 210.4 | 47 | 161 | 34 | 202 | 54 | 170 | 58 | 54 | 146 | 1952 | 106 | 322.6 | 87.2 | 54 | 414 | 114 | 55 | 3314 | 59 | 43 | 234 | 52 | 134.8 | 54 | 151 | 259.8 | 2549 | 212 | 204 | 53 | 297 | 217 | 55 | 2357.4 | 187.6 | 55 | 584.8 | 91.6 | 43 | 264 | 193.2 | 123 | 44 | 48 | 465.4 | 146 | 118 | 57 | 298 | 271 | 487 | 358.8 | 140 | 49 | 1486.6 | 53 | 334.4 | 1201.4 | 50 | 348.2 | 58 | 51 | 414.8 | 256 | 58 | 168 | 51 | 116 | 272 | 1568 | 3550.8 | 41 | 360.4 | 124.2 | 3202 | 239 | 55 | 82 | 256 | 389 | 81.8 | 45 | 275 | 53 | 219 | 584.4 | 35 | 48 | 1579.4 | 291 | 45 | 203 | 49 | 42 | 239 | 1373 | 70 | 454 | 116 | 48 | 262 | 302 | 33 | 47 | 1447 | 213 | 262 | 210 | 200 | 49 | 185 | 2598.8 | 49 | 159 | 50 | 54 | 217 | 2922 | 468 | 2294 | 426 | 903.4 | 54 | 272 | 31 | 2035 | 28 | 195 | 59 | 51 | 171 | 200.2 | 418.6 | 59 | 1421 | 269.6 | 55 | 57 | 3689.8 | 2193 | 48 | 46 | 198.8 | 3278 | 737.8 | 684.8 | 54 | 37 | 229 | 290.4 | 50 | 31 | 71.4 | 156.4 | 55 | 1292 | 237 | 48 | 288.2 | 58 | 992.2 | 44 | 326.4 | 140 | 50 | 1493.8 | 6284.6 | 60 | 3062.8 | 52 | 71.2 | 1708.4 | 49 | 221 | 91 | 267 | 51 | 200 | 50 | 332 | 54 | 110.4 | 44 | 45 | 385 | 231 | 301.8 | 51 | 211.2 | 44 | 305
46 | 47 | 272 | 57 | 200.6 | 2276 | 56 | 177 | 239 | 47 | 139 | 34 | 202 | 54 | 170 | 58 | 54 | 146 | 787.6 | 52 | 85.8 | 196 | 54 | 253.2 | 102 | 55 | 1500.2 | 59 | 43 | 234 | 52 | 226 | 54 | 151 | 391 | 2549 | 41 | 282 | 197 | 297 | 185 | 55 | 121.8 | 205.2 | 55 | 371.8 | 238 | 43 | 264 | 54 | 123 | 130.4 | 48 | 391.4 | 146 | 161.2 | 57 | 298 | 271 | 487 | 323 | 140 | 49 | 379 | 53 | 484 | 2175 | 50 | 398 | 58 | 51 | 258 | 340 | 58 | 168 | 51 | 136 | 291 | 500.4 | 2366.4 | 267 | 444 | 427 | 3202 | 201.4 | 55 | 48 | 256 | 389 | 333.6 | 45 | 232.8 | 53 | 219 | 173 | 35 | 48 | 1150 | 291 | 45 | 203 | 49 | 42 | 239 | 1373 | 70 | 454 | 186.8 | 1229.4 | 262 | 302 | 693.2 | 47 | 1522 | 180.6 | 262 | 210 | 125.6 | 49 | 159 | 2528 | 49 | 48 | 50 | 54 | 217 | 2886.4 | 468 | 219.4 | 235 | 710.4 | 54 | 272 | 89.4 | 1894 | 28 | 195 | 114.2 | 51 | 171 | 278 | 388 | 59 | 1381 | 368 | 55 | 57 | 3696.8 | 490.6 | 48 | 46 | 128 | 1954 | 178 | 1385 | 54 | 37 | 229 | 198 | 50 | 31 | 217 | 226 | 55 | 1316.8 | 237 | 48 | 217 | 58 | 225.8 | 44 | 326.4 | 140 | 219.6 | 304 | 961 | 60 | 1399 | 52 | 152 | 122 | 49 | 2204 | 91 | 267 | 51 | 200 | 50 | 346 | 54 | 195 | 44 | 45 | 385 | 231 | 355 | 51 | 340 | 44 | 305
46 | 47 | 348.8 | 192 | 47 | 2228 | 56 | 177 | 239 | 47 | 51 | 45.2 | 193.8 | 54 | 170 | 58 | 54 | 126 | 452.8 | 52 | 50 | 212.2 | 54 | 213 | 102 | 55 | 333 | 59 | 78.4 | 234 | 52 | 226 | 54 | 151 | 391 | 2616.8 | 41 | 399 | 233 | 297 | 177 | 55 | 64 | 244 | 55 | 105.8 | 238 | 43 | 264 | 54 | 302.4 | 152 | 48 | 327.2 | 46 | 226 | 57 | 361.6 | 271 | 526.2 | 857.4 | 140 | 106.2 | 355 | 53 | 484 | 4168 | 50 | 398 | 58 | 51 | 94 | 318.2 | 242.2 | 1556.4 | 51 | 56 | 202 | 282.2 | 256 | 267 | 462 | 427 | 189 | 51 | 55 | 48 | 256 | 329 | 398 | 45 | 52 | 319 | 291 | 173 | 35 | 363 | 1142.8 | 291 | 45 | 203 | 49 | 80 | 165.8 | 2845.2 | 70 | 454 | 116 | 48 | 141.4 | 302 | 3334 | 47 | 1541.2 | 51 | 1655.8 | 210 | 245 | 49 | 55 | 2536 | 49 | 48 | 50 | 54 | 217 | 743.2 | 468 | 313 | 256.2 | 548 | 54 | 272 | 177 | 433.2 | 137.8 | 184.6 | 197 | 51 | 171 | 278 | 388 | 59 | 867 | 368 | 55 | 70 | 3584 | 65 | 48 | 46 | 149.6 | 2367.2 | 178 | 1319 | 54 | 37 | 83.4 | 198 | 71 | 31 | 217 | 226 | 55 | 1416 | 199.2 | 48 | 217 | 58 | 155 | 44 | 414.6 | 140 | 262 | 125 | 153 | 60 | 1347.8 | 52 | 152 | 122 | 49 | 2204 | 91 | 136.8 | 51 | 200 | 50 | 346 | 54 | 195 | 44 | 45 | 385 | 123 | 355 | 51 | 414.4 | 44 | 396.2
46 | 47 | 368 | 192 | 47 | 2534.6 | 56 | 91.8 | 239 | 47 | 51 | 48 | 229 | 54 | 99.2 | 58 | 54 | 113.2 | 450 | 52 | 50 | 340 | 54 | 213 | 102 | 55 | 501 | 59 | 220 | 44 | 52 | 122.8 | 54 | 87.4 | 402.2 | 2786 | 102.2 | 399 | 233 | 219.6 | 177 | 55 | 64 | 244 | 55 | 47 | 238 | 43 | 222.6 | 54 | 304 | 152 | 48 | 344 | 46 | 226 | 57 | 404 | 185.8 | 350.2 | 178 | 140 | 192 | 343 | 53 | 486.8 | 2659 | 50 | 398 | 58 | 51 | 53 | 282.2 | 308 | 168 | 51 | 52.4 | 202 | 285 | 372 | 267 | 484.8 | 317.2 | 130.6 | 51 | 172 | 48 | 214.6 | 2321 | 320.4 | 119.4 | 52 | 319.8 | 1084.2 | 173 | 35 | 363 | 1214 | 175.2 | 45 | 38 | 49 | 232 | 56 | 3818 | 164 | 493.8 | 116 | 1271.4 | 61 | 288 | 3334 | 236 | 717 | 51 | 2467 | 147.6 | 245 | 49 | 55 | 2218.2 | 49 | 48 | 50 | 54 | 48 | 243 | 310.2 | 313 | 341 | 548 | 54 | 251 | 177 | 94 | 211 | 182 | 197 | 51 | 171 | 1523.6 | 388 | 59 | 209.2 | 368 | 55 | 121.6 | 2239.6 | 65 | 86.6 | 46 | 522.8 | 2505.2 | 178 | 1220 | 100.6 | 181 | 47 | 198 | 149.4 | 765.8 | 217 | 226 | 55 | 1410.4 | 48 | 48 | 217 | 58 | 210.4 | 44 | 499 | 51 | 262 | 1301 | 153 | 60 | 1343.4 | 125.2 | 152 | 122 | 49 | 2109 | 91 | 50 | 51 | 168 | 132.2 | 346 | 393.2 | 195 | 119.6 | 45 | 343.4 | 51 | 355 | 51 | 334 | 44 | 5857
46 | 47 | 187.2 | 192 | 47 | 2739 | 56 | 35 | 239 | 47 | 51 | 329.6 | 229 | 54 | 52 | 58 | 140.4 | 379 | 337.2 | 52 | 50 | 326.8 | 54 | 2116 | 102 | 55 | 501 | 59 | 220 | 53 | 52 | 74 | 54 | 45 | 372.2 | 2817 | 194 | 245 | 233 | 189.6 | 189 | 55 | 64 | 244 | 55 | 47 | 289.2 | 43 | 57 | 54 | 339.4 | 130.4 | 89.4 | 2279 | 46 | 234 | 57 | 404 | 58 | 384.6 | 178 | 140 | 192 | 349 | 53 | 498 | 1763.4 | 50 | 398 | 89.4 | 51 | 53 | 167 | 308 | 168 | 51 | 47 | 255.4 | 285 | 372 | 267 | 254 | 244 | 43 | 51 | 172 | 48 | 49 | 8964 | 204 | 231 | 52 | 422.6 | 2344 | 173 | 35 | 4855.8 | 1328 | 98 | 45 | 38 | 49 | 232 | 56 | 3818 | 164 | 296.6 | 206.4 | 153 | 61 | 267 | 3397.6 | 236 | 2344.8 | 51 | 2537.8 | 54 | 347.6 | 49 | 55 | 525 | 49 | 48 | 50 | 54 | 48 | 243 | 121 | 313 | 341 | 548 | 54 | 183 | 177 | 133 | 211 | 245 | 197 | 74.2 | 182 | 240.8 | 724.6 | 59 | 302 | 179.2 | 55 | 314.8 | 223 | 189.2 | 945.8 | 46 | 309.8 | 2639 | 178 | 1220 | 1159.4 | 217 | 70.6 | 113.4 | 356 | 398.4 | 217 | 191.2 | 55 | 1402 | 48 | 48 | 110.8 | 58 | 686.4 | 44 | 325 | 51 | 50 | 1308.2 | 161 | 60 | 1349 | 174 | 91.4 | 122 | 49 | 2109 | 277 | 50 | 51 | 40 | 187 | 346 | 478 | 138.6 | 233 | 45 | 177 | 51 | 175 | 51 | 334 | 44 | 594
46 | 47 | 122.8 | 192 | 47 | 4309.4 | 56 | 35 | 239 | 47 | 51 | 48 | 229 | 108 | 52 | 58 | 54 | 409.2 | 262 | 52 | 177.2 | 197 | 54 | 2156 | 102 | 55 | 1710.2 | 59 | 220 | 53 | 52 | 154 | 54 | 45 | 241 | 2817 | 194 | 245 | 161 | 240 | 177 | 55 | 232 | 166.4 | 55 | 207 | 219.6 | 43 | 57 | 54 | 735.4 | 105.6 | 255 | 2279 | 46 | 127.6 | 57 | 494 | 58 | 233 | 215 | 140 | 192 | 3217 | 53 | 348.4 | 177 | 50 | 210 | 215 | 51 | 53 | 167 | 308 | 168 | 51 | 116 | 137.2 | 699.8 | 361.6 | 141 | 254 | 128.2 | 43 | 51 | 172 | 600.4 | 49 | 3625 | 171.8 | 231 | 52 | 518 | 2782 | 124.2 | 35 | 363 | 1328 | 98 | 45 | 38 | 49 | 156 | 56 | 2619 | 367 | 254 | 312.2 | 153 | 61 | 267 | 2988.6 | 346 | 2400 | 51 | 1579 | 54 | 268 | 49 | 195 | 480.4 | 49 | 48 | 50 | 54 | 48 | 207 | 121 | 271 | 341 | 440 | 54 | 183 | 118.6 | 361 | 211 | 287 | 141.8 | 167 | 182 | 92 | 2437 | 59 | 302 | 50 | 155 | 494.6 | 223 | 272 | 1122 | 46 | 83 | 2639 | 329.8 | 1220 | 730.4 | 217 | 165 | 57 | 356 | 479.2 | 71.4 | 52 | 55 | 299 | 232 | 188 | 62.6 | 58 | 2229.4 | 44 | 325 | 51 | 50 | 143 | 289.2 | 60 | 1349 | 174 | 51 | 122 | 49 | 522.6 | 544.2 | 50 | 51 | 40 | 187 | 346 | 478 | 54 | 233 | 45 | 179.6 | 51 | 97.4 | 51 | 154 | 44 | 594
46 | 47 | 46 | 192 | 47 | 3712.4 | 56 | 35 | 239 | 47 | 51 | 48 | 158.6 | 189 | 192 | 58 | 54 | 143 | 262 | 158.2 | 209 | 183 | 110.4 | 2216 | 126 | 55 | 3524 | 59 | 220 | 53 | 52 | 94 | 54 | 45 | 54 | 2704 | 194 | 50 | 53 | 45 | 177 | 55 | 274 | 50 | 55 | 247 | 183 | 158.2 | 57 | 54 | 309.2 | 198 | 255 | 2279 | 46 | 429.4 | 57 | 404.8 | 58 | 233 | 215 | 140 | 134.8 | 3217 | 53 | 399.8 | 177 | 50 | 210 | 215 | 51 | 53 | 157.4 | 192.6 | 168 | 201 | 162 | 107 | 1198.6 | 359 | 53 | 621.8 | 108.2 | 43 | 180 | 125.2 | 2768 | 49 | 3586 | 43 | 231 | 52 | 525.6 | 4294 | 51 | 35 | 3111.2 | 1214 | 98 | 45 | 38 | 49 | 96 | 137.6 | 2619 | 329.4 | 5891 | 609.8 | 153 | 61 | 267 | 157 | 346 | 2423 | 51 | 232 | 54 | 268 | 136.2 | 340 | 876.4 | 49 | 48 | 50 | 54 | 48 | 183 | 867 | 464 | 1448.6 | 556 | 54 | 183 | 31 | 377 | 238 | 287 | 59 | 167 | 182 | 92 | 2521.8 | 59 | 302 | 50 | 155 | 563 | 203 | 262 | 1122 | 46 | 83 | 2579 | 388.4 | 753.2 | 299 | 217 | 165 | 57 | 356 | 2272 | 35 | 52 | 55 | 299 | 232 | 223 | 2028 | 58 | 2751 | 44 | 651.6 | 51 | 50 | 155 | 314 | 60 | 2660.6 | 174 | 51 | 122 | 49 | 126 | 245 | 50 | 51 | 40 | 187 | 346 | 265 | 54 | 233 | 45 | 48 | 51 | 161 | 51 | 45 | 44 | 594
46 | 47 | 52.6 | 192 | 47 | 2228 | 56 | 252 | 429 | 47 | 80.4 | 48 | 53 | 189 | 192 | 58 | 91.2 | 104.2 | 262 | 229 | 209 | 207.4 | 148 | 2136 | 162 | 55 | 3356 | 59 | 114 | 53 | 52 | 54 | 54 | 45 | 54 | 2580 | 132.8 | 50 | 53 | 45 | 177 | 55 | 274 | 50 | 55 | 247 | 183 | 187 | 57 | 54 | 51 | 198 | 255 | 4860.6 | 46 | 798 | 57 | 476 | 58 | 240.2 | 295 | 140 | 49 | 3224.2 | 53 | 422 | 177 | 50 | 210 | 215 | 51 | 53 | 155 | 90 | 191.6 | 201 | 162 | 107 | 495 | 359 | 68 | 468.8 | 194 | 43 | 180 | 55 | 2780 | 49 | 1624.8 | 43 | 231 | 5367.2 | 413.4 | 3886.2 | 51 | 35 | 3861.2 | 1138 | 98 | 45 | 38 | 49 | 177 | 158 | 2619 | 345 | 222.8 | 539 | 69 | 61 | 262.2 | 157 | 232.6 | 2499 | 51 | 302.8 | 54 | 268 | 337 | 340 | 640 | 49 | 48 | 50 | 54 | 48 | 254.4 | 492.2 | 464 | 2282.2 | 690 | 54 | 183 | 31 | 369 | 134 | 300 | 59 | 167 | 182 | 92 | 2543 | 59 | 2957.8 | 50 | 155 | 408.6 | 123 | 262 | 1122 | 46 | 83 | 797.4 | 410 | 53 | 299 | 109 | 165 | 57 | 309.2 | 2307.6 | 35 | 172 | 55 | 299 | 232 | 223 | 2028 | 199.6 | 2751 | 44 | 273.8 | 51 | 50 | 1308.2 | 169 | 60 | 1349 | 52 | 51 | 122 | 49 | 126 | 237 | 50 | 51 | 40 | 104.8 | 346 | 180.6 | 54 | 233 | 45 | 48 | 51 | 161 | 88.8 | 45 | 44 | 594
46 | 47 | 57 | 192 | 47 | 2228 | 56 | 320 | 625 | 47 | 161.6 | 48 | 53 | 320.2 | 192 | 58 | 147 | 46 | 280 | 229 | 312.2 | 305 | 148 | 213 | 162 | 55 | 3314 | 59 | 132 | 53 | 52 | 54 | 54 | 45 | 54 | 2549 | 288.2 | 50 | 53 | 45 | 369 | 55 | 274 | 50 | 55 | 247 | 80.6 | 187 | 102.6 | 54 | 51 | 198 | 255 | 3919.6 | 46 | 44 | 57 | 516 | 58 | 127 | 415 | 54 | 49 | 3229 | 53 | 422 | 1510.8 | 50 | 210 | 215 | 51 | 53 | 182.2 | 90 | 286 | 429 | 162 | 107 | 495 | 359 | 78 | 242 | 194 | 43 | 180 | 55 | 2791.2 | 49 | 1554 | 43 | 45 | 275 | 351 | 2283 | 51 | 35 | 3453.6 | 1138 | 52 | 45 | 38 | 49 | 177 | 158 | 2619 | 1185 | 215 | 480.2 | 84 | 61 | 255 | 107.4 | 113 | 796.8 | 51 | 232 | 54 | 134.8 | 337 | 340 | 1030.6 | 114.6 | 48 | 50 | 54 | 48 | 302 | 112 | 464 | 2306 | 671.4 | 54 | 183 | 31 | 998.2 | 134 | 195 | 59 | 97.4 | 185 | 92 | 2096.6 | 59 | 2961 | 50 | 115 | 370 | 123 | 220.6 | 967.6 | 139 | 83 | 51 | 226 | 76.2 | 127 | 217 | 94.2 | 57 | 1002.8 | 2450 | 35 | 172 | 55 | 299 | 232 | 223 | 2036.4 | 235 | 2751 | 44 | 47 | 51 | 50 | 1422.4 | 45 | 60 | 142.8 | 52 | 51 | 122 | 49 | 126 | 1313.8 | 236 | 51 | 40 | 50 | 346 | 54 | 54 | 44 | 45 | 149.6 | 178.2 | 161 | 240 | 45 | 44 | 442
46 | 47 | 57 | 192 | 47 | 657.6 | 56 | 320 | 254 | 47 | 287.8 | 112 | 53 | 299 | 192 | 58 | 147 | 46 | 232 | 229 | 210.8 | 305 | 148 | 213 | 162 | 55 | 2104.8 | 59 | 132 | 53 | 52 | 201.2 | 54 | 45 | 54 | 2549 | 41 | 71.6 | 53 | 121 | 364.2 | 55 | 190 | 50 | 55 | 167 | 55 | 187 | 171 | 54 | 51 | 198 | 89.4 | 3548.2 | 46 | 44 | 122.6 | 392.4 | 58 | 162.4 | 415 | 54 | 275.2 | 370 | 53 | 399.8 | 177 | 50 | 210 | 89.4 | 51 | 53 | 189 | 90 | 286 | 429 | 47 | 107 | 567 | 346.6 | 126 | 242 | 194 | 43 | 128.4 | 55 | 2760.8 | 49 | 1589.4 | 43 | 45 | 275 | 192 | 1861 | 300.6 | 35 | 3046 | 500.8 | 52 | 149.4 | 38 | 49 | 177 | 137.6 | 2639.2 | 2323.2 | 215 | 678 | 108 | 61 | 255 | 33 | 47 | 205 | 51 | 267.4 | 54 | 46 | 315.2 | 340 | 2617 | 213 | 48 | 50 | 54 | 48 | 314 | 160 | 435.8 | 2306 | 693 | 54 | 183 | 31 | 3503 | 134 | 195 | 59 | 51 | 197 | 80 | 289.8 | 59 | 5393 | 50 | 55 | 267.4 | 166.2 | 55 | 929 | 139 | 1091.6 | 51 | 86 | 169 | 138 | 217 | 47 | 57 | 519.4 | 2450 | 56 | 172 | 55 | 2860 | 121.6 | 153 | 1974.2 | 235 | 2751 | 44 | 47 | 51 | 50 | 2257 | 45 | 60 | 111 | 52 | 51 | 122 | 49 | 126 | 3087.4 | 248 | 51 | 40 | 165 | 412 | 54 | 54 | 44 | 45 | 296.8 | 210 | 76.2 | 240 | 45 | 224 | 358.4
46 | 47 | 57 | 192 | 198.2 | 1250.2 | 1541 | 138 | 1602.2 | 47 | 85 | 1175 | 147.4 | 218 | 52 | 161.2 | 157 | 46 | 50 | 122.8 | 358 | 418.6 | 339 | 1395.4 | 162 | 79.6 | 2566 | 59 | 132 | 53 | 52 | 238 | 54 | 45 | 54 | 1549.4 | 41 | 158 | 53 | 312.6 | 357 | 55 | 64 | 50 | 55 | 47 | 55 | 71.8 | 171 | 54 | 51 | 44 | 48 | 3565 | 46 | 44 | 221 | 310 | 58 | 558.4 | 415 | 169.8 | 361 | 370 | 93.4 | 311 | 177 | 138.8 | 315 | 103.6 | 51 | 53 | 189 | 170.4 | 322 | 279 | 47 | 184.6 | 1332.2 | 277 | 102 | 242 | 136.8 | 43 | 51 | 5693 | 2852 | 49 | 161.4 | 43 | 45 | 275 | 192 | 619 | 51 | 35 | 3080 | 76 | 52 | 219 | 38 | 49 | 177 | 56 | 2720 | 2242 | 215 | 384.2 | 96 | 149 | 255 | 33 | 102.2 | 160 | 51 | 663.4 | 54 | 46 | 228 | 379.2 | 2617 | 213 | 48 | 50 | 54 | 48 | 345.6 | 172 | 437 | 1154.8 | 645.8 | 54 | 59 | 31 | 3560 | 28 | 195 | 59 | 87.8 | 197 | 1307.6 | 205 | 59 | 5456.8 | 50 | 66.2 | 199 | 345.4 | 55 | 248 | 139 | 2465 | 51 | 51 | 169 | 1341.8 | 217 | 47 | 57 | 205.2 | 2450 | 140 | 124 | 55 | 2862.8 | 48 | 48 | 54 | 235 | 2615.8 | 193 | 47 | 51 | 50 | 2257 | 45 | 60 | 138.6 | 52 | 51 | 122 | 49 | 126 | 3131 | 261.6 | 51 | 40 | 165 | 508.2 | 54 | 54 | 44 | 45 | 378 | 210 | 55 | 240 | 45 | 306.4 | 290
46 | 47 | 57 | 1660.2 | 298.4 | 3264.2 | 1471.4 | 35 | 2551.8 | 47 | 195 | 211.2 | 171 | 54 | 52 | 230 | 137 | 221 | 50 | 52 | 332.2 | 379.6 | 339 | 2982 | 162 | 178 | 2566 | 59 | 60.8 | 53 | 52 | 238 | 54 | 66.2 | 54 | 50 | 41 | 158 | 53 | 429 | 357 | 55 | 57.4 | 50 | 55 | 47 | 166 | 43 | 171 | 54 | 51 | 44 | 48 | 1330.6 | 46 | 134.2 | 221 | 250 | 58 | 168.4 | 444 | 247 | 361 | 370 | 255 | 311 | 177 | 272 | 315 | 172 | 51 | 74.6 | 189 | 198.4 | 394.8 | 279 | 47 | 301 | 2312 | 277 | 78 | 200.6 | 51 | 43 | 163.8 | 5693 | 828 | 49 | 126 | 43 | 45 | 165 | 192 | 619 | 51 | 61.4 | 3080 | 57.4 | 52 | 219 | 38 | 49 | 177 | 56 | 2720 | 2236.8 | 215 | 44 | 48 | 171 | 255 | 90.6 | 185 | 130 | 51 | 273.4 | 54 | 46 | 120.6 | 268.4 | 2617 | 213 | 48 | 50 | 54 | 48 | 480 | 233.2 | 513 | 354 | 725.4 | 54 | 64.2 | 31 | 3560 | 28 | 195 | 59 | 235 | 197 | 62 | 769.4 | 59 | 2407 | 50 | 69 | 147.4 | 365 | 55 | 167 | 101.8 | 2465 | 51 | 51 | 169 | 2135 | 217 | 47 | 205.8 | 276 | 2450 | 140 | 52 | 55 | 2874 | 48 | 48 | 54 | 164.2 | 2582 | 193 | 47 | 51 | 50 | 1485.8 | 45 | 60 | 77 | 52 | 51 | 276.4 | 49 | 126 | 3131 | 455.6 | 51 | 40 | 165 | 497 | 213 | 54 | 44 | 45 | 352.6 | 210 | 55 | 240 | 45 | 324 | 293.2
46 | 47 | 69 | 192 | 488 | 3682.6 | 56 | 35 | 2628 | 47 | 234.4 | 404.8 | 171 | 54 | 52 | 230 | 152 | 221 | 50 | 88 | 229 | 354 | 54 | 2982 | 162 | 182.4 | 2566 | 59 | 43 | 167 | 52 | 238 | 54 | 151 | 54 | 75 | 41 | 250.4 | 53 | 429 | 43 | 55 | 53 | 50 | 55 | 47 | 277.6 | 302 | 79.8 | 54 | 51 | 44 | 48 | 801.2 | 46 | 138.8 | 122.6 | 210 | 58 | 55 | 453.6 | 247 | 361 | 370 | 255 | 311 | 2173 | 272 | 315 | 172 | 51 | 161 | 165.6 | 58 | 468 | 142.2 | 47 | 323 | 2312 | 277 | 78 | 215 | 51 | 43 | 239 | 5225.6 | 322 | 49 | 196.8 | 43 | 45 | 211 | 861.6 | 619 | 51 | 167 | 3080 | 93 | 52 | 219 | 38 | 49 | 177 | 165.8 | 2624 | 1832.4 | 220.6 | 44 | 76.8 | 171 | 255 | 501.6 | 185 | 154 | 213 | 160 | 54 | 137 | 49 | 1840.6 | 2462 | 213 | 48 | 50 | 54 | 48 | 480 | 364.6 | 513 | 354 | 833.8 | 54 | 72 | 31 | 2737.2 | 28 | 183.8 | 59 | 235 | 197 | 48.4 | 4522 | 214.2 | 4078.8 | 50 | 69 | 247 | 3726 | 55 | 167 | 46 | 2465 | 51 | 51 | 99.4 | 2135 | 73 | 47 | 243 | 276 | 2307.6 | 140 | 165 | 141.4 | 2883.6 | 48 | 48 | 54 | 58 | 2582 | 193 | 47 | 51 | 50 | 267 | 66.6 | 60 | 97 | 52 | 268 | 315 | 49 | 126 | 1942.6 | 499 | 51 | 244.8 | 119 | 497 | 213 | 54 | 108.8 | 45 | 88.6 | 80.6 | 55 | 88.8 | 45 | 324 | 306
46 | 47 | 117 | 192 | 299 | 2381.2 | 248 | 35 | 1729.2 | 47 | 457.4 | 482 | 147.4 | 54 | 52 | 230 | 1325.8 | 221 | 176.4 | 142 | 229 | 212 | 54 | 2465.6 | 162 | 189 | 3170.6 | 59 | 43 | 243 | 52 | 164.4 | 74.2 | 151 | 54 | 97.6 | 41 | 247.2 | 53 | 312.6 | 43 | 55 | 77 | 50 | 55 | 47 | 252 | 302 | 57 | 54 | 51 | 44 | 48 | 790 | 46 | 158 | 57 | 210 | 58 | 248.2 | 828.6 | 370.2 | 166 | 370 | 394.2 | 311 | 676 | 272 | 273 | 172 | 51 | 278.6 | 278 | 58 | 468 | 51 | 47 | 301 | 3556.4 | 277 | 78 | 215 | 51 | 43 | 239 | 715.2 | 322 | 49 | 126 | 43 | 45 | 211 | 526.8 | 619 | 51 | 167 | 3263 | 165 | 52 | 184.2 | 38 | 49 | 177 | 1477.2 | 2539.4 | 246 | 309 | 44 | 120 | 149 | 2236 | 2088 | 185 | 250 | 213 | 160 | 54 | 291 | 49 | 2353 | 479 | 49 | 48 | 50 | 54 | 48 | 480 | 181 | 513 | 354 | 753.6 | 54 | 72 | 31 | 166 | 28 | 181 | 86.6 | 235 | 197 | 45 | 4668.4 | 253 | 4053.2 | 50 | 69 | 247 | 3726 | 55 | 167 | 46 | 1589.6 | 51 | 51 | 119 | 2135 | 37 | 47 | 243 | 276 | 2272 | 77 | 165 | 163 | 337 | 48 | 48 | 103.6 | 58 | 2582 | 193 | 47 | 51 | 50 | 409.4 | 155.6 | 60 | 97 | 52 | 268 | 385.8 | 49 | 126 | 160 | 499 | 51 | 376 | 50 | 497 | 213 | 54 | 206 | 45 | 48 | 40 | 55 | 51 | 45 | 196 | 306
46 | 47 | 117 | 192 | 299 | 402 | 296 | 35 | 381 | 47 | 457 | 2258 | 202 | 54 | 52 | 195.6 | 2119 | 221 | 208 | 142 | 121.6 | 212 | 54 | 325.2 | 1655.4 | 55 | 3314 | 59 | 43 | 243 | 191 | 54 | 155 | 151 | 54 | 188 | 172 | 204 | 53 | 45 | 43 | 55 | 113 | 50 | 55 | 47 | 96.8 | 43 | 181.2 | 88.8 | 51 | 59 | 104.4 | 713.2 | 46 | 244.4 | 57 | 210 | 58 | 415 | 2415 | 362.4 | 49 | 370 | 273 | 311 | 177 | 272 | 398 | 80.8 | 51 | 521 | 278 | 58 | 464.4 | 51 | 47 | 421.8 | 1915.4 | 347.8 | 1427.6 | 133 | 89.6 | 101.4 | 239 | 1456 | 186 | 214.6 | 126 | 43 | 45 | 422 | 192 | 485.8 | 51 | 167 | 3223 | 205 | 52 | 45 | 38 | 49 | 177 | 375 | 1024.2 | 204.4 | 429 | 44 | 1712 | 262 | 2296 | 2088 | 129.8 | 250 | 213 | 160 | 54 | 291 | 49 | 2353 | 479 | 49 | 131.6 | 50 | 54 | 48 | 232 | 145 | 475 | 354 | 803 | 54 | 131.6 | 31 | 2682.8 | 28 | 181 | 197 | 235 | 197 | 45 | 4766.2 | 253 | 3260 | 50 | 169 | 247 | 3590 | 55 | 167 | 46 | 583 | 51 | 51 | 218 | 1341.8 | 37 | 47 | 243 | 255 | 2272 | 35 | 304.2 | 163 | 335.2 | 48 | 48 | 188 | 58 | 2582 | 44 | 47 | 51 | 50 | 450 | 5939.4 | 60 | 97 | 230 | 308.4 | 315 | 49 | 126 | 160 | 1726.6 | 51 | 621 | 50 | 52 | 213 | 82.2 | 206 | 45 | 48 | 40 | 55 | 51 | 118.8 | 237.8 | 306
46 | 47 | 297.8 | 192 | 299 | 721.8 | 296 | 148.6 | 445.6 | 47 | 391 | 2630.4 | 202 | 54 | 52 | 58 | 2119 | 116 | 320.8 | 142 | 112.4 | 1393.4 | 54 | 213 | 2651 | 55 | 3314 | 59 | 43 | 288.6 | 191 | 54 | 155 | 87.4 | 54 | 188 | 172 | 399 | 89 | 45 | 43 | 55 | 113 | 50 | 55 | 47 | 164.8 | 43 | 264 | 228 | 123.4 | 59 | 142 | 455.2 | 46 | 266 | 57 | 210 | 58 | 478.6 | 2764.4 | 1254.4 | 49 | 370 | 273 | 357.4 | 177 | 50 | 398 | 58 | 51 | 497.2 | 278 | 121.2 | 224.4 | 51 | 47 | 258 | 329 | 277 | 3452 | 253 | 244 | 189 | 126.2 | 55 | 152 | 256 | 493.8 | 107.4 | 45 | 422 | 192 | 397 | 51 | 140.6 | 3296.6 | 277 | 245 | 45 | 178 | 49 | 177 | 375 | 41 | 142 | 591.8 | 44 | 2117 | 262 | 2260 | 2088 | 47 | 250 | 213 | 160 | 54 | 254.6 | 49 | 2353 | 479 | 49 | 257 | 50 | 54 | 48 | 89.6 | 121 | 323 | 354 | 561.8 | 54 | 221 | 31 | 3312 | 28 | 181 | 197 | 87.8 | 197 | 45 | 5082.4 | 253 | 3260 | 50 | 169 | 247 | 3455.2 | 55 | 167 | 46 | 583 | 51 | 51 | 218 | 152 | 37 | 47 | 196.8 | 162.6 | 2285 | 35 | 339 | 141.4 | 1804.6 | 48 | 48 | 228 | 58 | 2560.4 | 44 | 47 | 51 | 50 | 491.4 | 286.8 | 60 | 127.2 | 305 | 369 | 237.8 | 49 | 126 | 1057.6 | 412.2 | 51 | 445 | 50 | 52 | 54 | 195 | 206 | 45 | 48 | 40 | 155.2 | 51 | 45 | 443.6 | 397.2
46 | 47 | 343 | 192 | 145.4 | 1004.2 | 296 | 5197.8 | 361 | 47 | 391 | 2523 | 202 | 151.8 | 52 | 58 | 2119 | 46 | 396 | 70 | 206 | 212 | 54 | 215.2 | 2651 | 55 | 3975.8 | 59 | 43 | 296.2 | 191 | 249.2 | 155 | 45 | 54 | 188 | 496 | 306.6 | 233 | 45 | 43 | 55 | 529.6 | 153.2 | 55 | 47 | 238 | 43 | 454 | 3058 | 232 | 59 | 142 | 356 | 46 | 266 | 57 | 210 | 58 | 521 | 3216 | 1516 | 49 | 370 | 273 | 56 | 676 | 50 | 242 | 58 | 51 | 454 | 278 | 205.4 | 200 | 51 | 47 | 258 | 326.2 | 277 | 3452 | 253 | 244 | 189 | 51 | 112.6 | 152 | 256 | 280.8 | 398 | 45 | 379.8 | 192 | 397 | 51 | 35 | 3407 | 325 | 245 | 45 | 243 | 49 | 42 | 338.4 | 41 | 142 | 1121.2 | 44 | 2138 | 275 | 2257.6 | 2187.2 | 47 | 2269.2 | 115.8 | 160 | 54 | 200 | 49 | 2389 | 1922.6 | 49 | 345.8 | 50 | 54 | 48 | 54 | 109 | 323 | 354 | 543.8 | 54 | 221 | 147.8 | 3443 | 28 | 181 | 197 | 51 | 375 | 85.8 | 3286.4 | 175.4 | 1498.2 | 204 | 169 | 133 | 123 | 55 | 191.8 | 46 | 577.6 | 51 | 51 | 218 | 152 | 37 | 94.2 | 198 | 1346.8 | 2285 | 35 | 1546 | 55 | 2829 | 48 | 48 | 263.4 | 58 | 2546 | 44 | 246.2 | 51 | 50 | 384 | 402 | 60 | 276 | 305 | 238.8 | 192.8 | 130.2 | 126 | 2360.4 | 282 | 51 | 277 | 77.4 | 52 | 54 | 195 | 153.2 | 45 | 131.2 | 220 | 222 | 51 | 96.2 | 32 | 420
46 | 47 | 343 | 192 | 47 | 226 | 200 | 177 | 816.2 | 47 | 233.4 | 2523 | 202 | 217 | 52 | 58 | 1325.8 | 143 | 269.6 | 52 | 206 | 212 | 54 | 1256.8 | 1655.4 | 55 | 2919.4 | 59 | 113.8 | 53 | 191 | 342 | 94.4 | 45 | 54 | 137.2 | 496 | 245 | 233 | 45 | 43 | 55 | 946.2 | 222 | 55 | 47 | 238 | 43 | 454 | 3058 | 232 | 79 | 142 | 364 | 46 | 244.4 | 57 | 219.6 | 58 | 408.6 | 3216 | 1392.8 | 49 | 370 | 141 | 56 | 2243.8 | 50 | 242 | 58 | 51 | 209.8 | 124.4 | 308 | 200 | 51 | 47 | 575.2 | 315 | 347.8 | 3442.4 | 253 | 244 | 189 | 180 | 523.6 | 152 | 256 | 54 | 398 | 45 | 211 | 192 | 325 | 51 | 35 | 3264 | 292.2 | 245 | 45 | 256.6 | 49 | 42 | 204 | 41 | 142 | 2311 | 44 | 2419.8 | 275 | 279 | 229 | 47 | 2756 | 51 | 1440.8 | 54 | 46 | 49 | 1371.6 | 479 | 49 | 368 | 50 | 54 | 217 | 54 | 149.4 | 323 | 354 | 1098 | 54 | 221 | 177 | 3573 | 28 | 181 | 169.4 | 51 | 375 | 562.2 | 2818.2 | 59 | 274 | 204 | 169 | 57 | 123 | 55 | 484 | 46 | 556 | 51 | 51 | 218 | 184.4 | 37 | 165 | 198 | 2105 | 2285 | 123.8 | 2360 | 55 | 2829 | 48 | 48 | 501.8 | 58 | 546.8 | 44 | 425 | 51 | 50 | 277 | 447 | 60 | 276 | 305 | 152 | 122 | 252 | 161.4 | 2295 | 290 | 51 | 75 | 187 | 52 | 54 | 195 | 56 | 45 | 256 | 220 | 275.2 | 51 | 237.4 | 32 | 420
46 | 47 | 361.8 | 192 | 2519 | 1968.6 | 56 | 1414 | 2637 | 47 | 194 | 735.8 | 53 | 217 | 52 | 58 | 136 | 143 | 420 | 52 | 112.4 | 213.4 | 91.6 | 2806 | 162 | 55 | 501 | 59 | 220 | 49.4 | 52 | 314.2 | 54 | 45 | 54 | 160 | 1721 | 245 | 233 | 45 | 43 | 55 | 113 | 260.8 | 55 | 47 | 238 | 43 | 374.6 | 2996 | 232 | 59 | 48 | 372.4 | 46 | 163.6 | 57 | 386.8 | 58 | 161 | 1233 | 1362 | 49 | 778.4 | 53 | 168.2 | 684 | 50 | 129.2 | 58 | 51 | 53 | 86 | 292.2 | 318 | 51 | 47 | 117.4 | 315 | 277 | 2095.2 | 253 | 244 | 130.6 | 180 | 2227 | 152 | 173.2 | 54 | 359.2 | 45 | 211 | 192 | 277 | 51 | 35 | 627.8 | 601.4 | 245 | 45 | 337 | 49 | 77.6 | 204 | 46.2 | 142 | 2111 | 75.8 | 1427.8 | 154.4 | 255 | 229 | 47 | 2781 | 51 | 171 | 54 | 179.2 | 92.6 | 254 | 479 | 49 | 368 | 50 | 54 | 217 | 54 | 282 | 3233.8 | 356 | 1471.4 | 2268 | 234.6 | 177 | 1124 | 112.8 | 181 | 59 | 51 | 370.6 | 977.4 | 2528.8 | 59 | 300.4 | 204 | 169 | 57 | 1572.6 | 55 | 492 | 46 | 556 | 51 | 86 | 53 | 299.2 | 37 | 165 | 198 | 2105 | 2285 | 183 | 2578.4 | 55 | 2693 | 48 | 48 | 616.4 | 58 | 47 | 44 | 425 | 51 | 50 | 329.8 | 447 | 60 | 276 | 78.2 | 71.2 | 192.8 | 252 | 161.4 | 2295 | 282 | 51 | 65 | 187 | 52 | 54 | 166.8 | 56 | 161.4 | 256 | 220 | 355 | 51 | 334 | 32 | 2223
46 | 222.2 | 293 | 192 | 3194.6 | 3711.2 | 56 | 233.2 | 2637 | 47 | 194 | 289 | 53 | 217 | 52 | 58 | 136 | 143 | 382.4 | 52 | 75.8 | 219 | 148 | 2806 | 162 | 55 | 501 | 59 | 220 | 44 | 52 | 181 | 54 | 45 | 54 | 160 | 1721 | 128 | 233 | 45 | 43 | 55 | 113 | 278.4 | 55 | 47 | 276.4 | 43 | 57 | 2320.2 | 232 | 182.2 | 48 | 378 | 46 | 172 | 57 | 470.4 | 228.4 | 55 | 1218.2 | 1485 | 49 | 1167.6 | 53 | 243 | 2193 | 50 | 54 | 58 | 51 | 53 | 86 | 229 | 3021.2 | 51 | 47 | 51 | 295 | 358.2 | 78 | 53 | 248.6 | 43 | 180 | 2338.4 | 146 | 49 | 54 | 204 | 193.8 | 220.6 | 236.4 | 323.4 | 51 | 35 | 650 | 1480 | 129.2 | 45 | 295 | 49 | 220 | 204 | 90 | 142 | 2111 | 203 | 239 | 74 | 239 | 204.2 | 47 | 3527.2 | 51 | 171 | 178.8 | 268 | 158 | 370 | 549.8 | 49 | 136.8 | 50 | 54 | 217 | 54 | 282 | 3211.2 | 364 | 820.4 | 2268 | 255 | 177 | 682.6 | 134 | 168 | 59 | 51 | 364 | 147 | 2437 | 59 | 258 | 204 | 169 | 57 | 267.8 | 55 | 484 | 46 | 556 | 51 | 226 | 53 | 425.8 | 181 | 165 | 169.8 | 2107.4 | 2285 | 183 | 2186 | 55 | 1108.4 | 48 | 118 | 639 | 58 | 47 | 44 | 425 | 51 | 153 | 259 | 494 | 60 | 290.4 | 52 | 51 | 122 | 252 | 126 | 2295 | 282 | 51 | 40 | 187 | 52 | 96.6 | 54 | 60.4 | 239 | 256 | 220 | 321.6 | 51 | 334 | 974 | 4026
46 | 266 | 172.2 | 206 | 3629.6 | 226 | 56 | 148 | 2637 | 47 | 128.6 | 289 | 53 | 238.6 | 52 | 58 | 172 | 104.2 | 232 | 52 | 306.2 | 352.2 | 148 | 2300.8 | 162 | 55 | 501 | 59 | 220 | 177.2 | 52 | 181 | 54 | 45 | 54 | 126 | 109.4 | 50 | 89 | 45 | 43 | 55 | 113 | 244 | 55 | 47 | 188 | 100.6 | 57 | 201 | 51 | 225 | 48 | 413.4 | 46 | 172 | 57 | 534 | 271 | 55 | 1307.2 | 1485 | 49 | 347.8 | 53 | 243 | 263.8 | 50 | 210 | 58 | 51 | 53 | 86 | 229 | 3717 | 171 | 47 | 51 | 573 | 290 | 78 | 53 | 377 | 43 | 128.4 | 2227 | 266.8 | 49 | 54 | 43 | 231 | 254.2 | 366.6 | 463.8 | 51 | 35 | 526 | 1518 | 52 | 45 | 202 | 49 | 220 | 306 | 114 | 136.8 | 1714.4 | 203 | 176 | 74 | 261.8 | 2085.6 | 69 | 870.2 | 51 | 171 | 210 | 347.6 | 158 | 386 | 479 | 49 | 48 | 50 | 54 | 217 | 54 | 282 | 3181.8 | 364 | 1073.6 | 3587.6 | 255 | 60.2 | 1862.4 | 134 | 168 | 59 | 51 | 229.4 | 65.4 | 205 | 59 | 258 | 111.6 | 226.6 | 172.8 | 304 | 55 | 484 | 46 | 556 | 51 | 226 | 53 | 373 | 217 | 70.6 | 57 | 1316.6 | 2285 | 193 | 3041.4 | 55 | 84 | 48 | 223 | 546.8 | 58 | 47 | 44 | 308.2 | 51 | 195.4 | 259 | 291.2 | 60 | 193.6 | 52 | 51 | 122 | 252 | 196.8 | 2295 | 1492.8 | 51 | 40 | 159.6 | 52 | 267 | 54 | 67 | 239 | 256 | 112 | 188 | 51 | 231.6 | 2387 | 420
46 | 266 | 297 | 206 | 5192 | 226 | 56 | 182 | 373 | 47 | 85 | 289 | 53 | 275.2 | 52 | 58 | 290.4 | 46 | 232 | 193.6 | 338 | 493 | 148 | 297.2 | 162 | 55 | 291 | 59 | 220 | 177.2 | 52 | 181 | 54 | 45 | 54 | 75 | 41 | 50 | 53 | 45 | 235 | 55 | 529.6 | 244 | 55 | 47 | 290.4 | 187 | 57 | 201 | 51 | 225 | 48 | 413.4 | 46 | 172 | 57 | 506 | 271 | 55 | 1116.6 | 438.6 | 163.4 | 355 | 53 | 243 | 5844 | 50 | 210 | 152.2 | 51 | 53 | 86 | 58 | 3685 | 201 | 47 | 51 | 615 | 290 | 70.8 | 53 | 377 | 43 | 51 | 2180.2 | 358.4 | 49 | 54 | 43 | 231 | 371 | 462 | 393 | 51 | 35 | 514.8 | 1518 | 52 | 45 | 202 | 49 | 220 | 301.2 | 157 | 129 | 128 | 281.4 | 1315.4 | 74 | 257 | 3433.6 | 157 | 347.4 | 51 | 171 | 210 | 467 | 229.6 | 396 | 536.2 | 49 | 48 | 50 | 54 | 48 | 54 | 282 | 1013.6 | 364 | 688.4 | 2300 | 255 | 31 | 3620 | 259.2 | 168 | 59 | 51 | 59 | 45 | 205 | 59 | 258 | 50 | 537.6 | 352.6 | 316 | 137.8 | 269 | 46 | 556 | 51 | 226 | 53 | 373 | 217 | 47 | 57 | 122 | 2320.6 | 104.2 | 2249.8 | 55 | 84 | 272.8 | 223 | 304.4 | 58 | 120.2 | 44 | 47 | 51 | 365 | 626.8 | 277.4 | 60 | 1366.6 | 52 | 51 | 390.8 | 49 | 126 | 51 | 342 | 51 | 40 | 50 | 52 | 309.2 | 54 | 67 | 83.8 | 48 | 40 | 134.8 | 240 | 206 | 2387 | 408
46 | 266 | 309 | 230.8 | 2720 | 292 | 56 | 318 | 421 | 47 | 51 | 289 | 53 | 432.4 | 273 | 58 | 314 | 46 | 50 | 229 | 338 | 477 | 357.8 | 415.6 | 42 | 55 | 241.4 | 59 | 43 | 51.2 | 52 | 964.2 | 54 | 45 | 54 | 230 | 41 | 50 | 53 | 45 | 235 | 55 | 1114.2 | 244 | 55 | 47 | 316 | 187 | 67 | 201 | 51 | 231.6 | 130.8 | 378 | 46 | 172 | 57 | 2209.6 | 271 | 55 | 589 | 177 | 285.6 | 355 | 53 | 205.6 | 247.8 | 50 | 210 | 215 | 51 | 53 | 79.2 | 58 | 3677 | 201 | 47 | 51 | 1719.4 | 558.8 | 631 | 53 | 267.2 | 43 | 51 | 127 | 304 | 49 | 54 | 43 | 231 | 407.4 | 555.6 | 393 | 59.8 | 35 | 540.8 | 1280 | 52 | 79.8 | 148.4 | 49 | 220 | 300 | 253 | 135.4 | 128 | 269.2 | 158 | 74 | 257 | 3550.2 | 212.2 | 388 | 51 | 171 | 210 | 422.6 | 249.8 | 3395 | 445 | 49 | 48 | 50 | 54 | 48 | 54 | 61 | 2019.6 | 406.4 | 547.8 | 86 | 255 | 31 | 3628 | 211 | 168 | 59 | 51 | 47 | 119.4 | 205 | 59 | 258 | 50 | 2124 | 421 | 324 | 262 | 167 | 46 | 556 | 51 | 191 | 53 | 373 | 325 | 47 | 57 | 122 | 2463 | 81.4 | 275.4 | 55 | 84 | 421 | 223 | 184 | 128.8 | 230 | 44 | 47 | 51 | 365 | 413.8 | 215.8 | 60 | 2138 | 52 | 51 | 390.2 | 49 | 126 | 3208 | 2277 | 51 | 40 | 50 | 52 | 392.8 | 54 | 55 | 45 | 149.6 | 40 | 55 | 240 | 45 | 1988 | 360
46 | 178.4 | 494.8 | 237 | 4574 | 360 | 56 | 729 | 417.4 | 47 | 51 | 289 | 53 | 453.6 | 357 | 58 | 314 | 46 | 50 | 229 | 260.6 | 477 | 339 | 275.4 | 42 | 55 | 167 | 59 | 43 | 53 | 52 | 572.6 | 54 | 45 | 185.2 | 308.6 | 41 | 50 | 53 | 45 | 235 | 55 | 263 | 88.8 | 55 | 47 | 316 | 187 | 158.2 | 236.2 | 51 | 256.4 | 255 | 443.2 | 46 | 581.8 | 57 | 2001.2 | 185.8 | 55 | 589 | 254.2 | 309 | 355 | 53 | 144.8 | 177 | 50 | 315 | 215 | 51 | 117.8 | 115 | 58 | 989.8 | 201 | 47 | 89.8 | 475 | 544.6 | 2313 | 53 | 108.2 | 43 | 51 | 127 | 321.2 | 49 | 54 | 43 | 156.6 | 595.6 | 622 | 463.8 | 62 | 35 | 584 | 2414 | 52 | 219 | 68 | 49 | 191.6 | 268.2 | 253 | 161 | 128 | 142 | 174 | 74 | 247 | 3575 | 295 | 374.6 | 51 | 171 | 147.6 | 125.6 | 228 | 3279 | 445 | 81.8 | 48 | 50 | 54 | 48 | 54 | 61 | 2487 | 476.8 | 460.8 | 86 | 249.8 | 31 | 3543 | 211 | 192.6 | 59 | 51 | 47 | 1485.8 | 205 | 59 | 1939.8 | 50 | 2144 | 266.6 | 247.6 | 262 | 167 | 101.8 | 556 | 51 | 51 | 104.6 | 140 | 253 | 47 | 57 | 122 | 2463 | 251 | 299 | 55 | 1137.2 | 421 | 223 | 168.8 | 235 | 230 | 44 | 47 | 51 | 280.2 | 187 | 194 | 60 | 2138 | 52 | 51 | 50 | 49 | 325.2 | 3235 | 2359.2 | 51 | 40 | 50 | 52 | 265 | 54 | 55 | 111.6 | 296.8 | 135.4 | 118.6 | 240 | 45 | 212 | 2146.2
46 | 47 | 623 | 237 | 5281 | 1906.4 | 56 | 1072 | 360 | 47 | 51 | 289 | 53 | 575.6 | 413 | 58 | 351.2 | 46 | 50 | 229 | 81.8 | 380.2 | 367.6 | 425 | 42 | 81.6 | 167 | 59 | 43 | 53 | 52 | 181 | 198 | 45 | 218 | 361 | 41 | 50 | 53 | 45 | 235 | 55 | 263 | 50 | 55 | 47 | 5676 | 129.4 | 181 | 2358.2 | 51 | 164 | 255 | 341.6 | 46 | 1007 | 57 | 1980 | 58 | 55 | 589 | 404 | 309 | 355 | 93.4 | 167 | 185 | 50 | 315 | 348 | 51 | 333 | 166.6 | 192 | 318 | 126.6 | 47 | 245 | 391 | 184 | 2313 | 53 | 51 | 43 | 239 | 127 | 322 | 49 | 54 | 55 | 45 | 632.2 | 623 | 393 | 62 | 35 | 2120.8 | 783.6 | 52 | 219 | 68 | 151 | 232 | 207 | 253 | 255 | 128 | 122.4 | 174 | 74 | 317 | 1594.4 | 229 | 235 | 51 | 171 | 54 | 46 | 228 | 3285 | 713.8 | 213 | 48 | 50 | 54 | 48 | 54 | 178 | 2507.4 | 524.4 | 474 | 86 | 242 | 31 | 2206.6 | 211 | 291 | 59 | 51 | 47 | 260 | 205 | 59 | 2961 | 50 | 2221.2 | 228 | 102 | 262 | 603 | 139 | 56 | 51 | 51 | 182 | 134.4 | 217 | 47 | 57 | 228.2 | 2463 | 217 | 299 | 55 | 2717 | 421 | 48 | 164 | 235 | 230 | 44 | 47 | 51 | 70.6 | 187 | 194 | 60 | 2138 | 52 | 51 | 88.6 | 49 | 340 | 3374.2 | 2422 | 51 | 40 | 50 | 52 | 265 | 54 | 55 | 156 | 378 | 199 | 161 | 240 | 45 | 301.6 | 2388
46 | 47 | 213 | 237 | 3490 | 2299 | 56 | 152 | 363.6 | 47 | 51 | 289 | 53 | 670 | 413 | 58 | 401 | 46 | 113.2 | 87.4 | 85.8 | 422.2 | 350 | 425 | 42 | 188 | 179 | 59 | 43 | 319.4 | 52 | 181 | 228 | 104.6 | 218 | 356 | 41 | 50 | 53 | 121 | 43 | 55 | 263 | 50 | 55 | 47 | 690.2 | 43 | 181 | 2864 | 51 | 164 | 292.6 | 379.6 | 46 | 313 | 57 | 1980 | 58 | 55 | 531.2 | 404 | 171.2 | 365 | 255 | 167 | 1974.8 | 272 | 315 | 320.6 | 51 | 2090.2 | 621.2 | 192 | 318 | 279 | 47 | 245 | 265 | 184 | 2320.2 | 53 | 51 | 43 | 239 | 127 | 322 | 49 | 54 | 103 | 45 | 645 | 464 | 463.8 | 62 | 140.6 | 2616 | 88 | 52 | 219 | 68 | 1998.4 | 232 | 212.6 | 192.4 | 325.8 | 128 | 44 | 174 | 1775.6 | 251 | 274 | 222.8 | 1500 | 51 | 171 | 54 | 46 | 228 | 879.8 | 1907.6 | 213 | 48 | 50 | 54 | 48 | 54 | 178 | 2484 | 639 | 678 | 1392.8 | 242 | 31 | 512.6 | 137.8 | 291 | 59 | 51 | 47 | 284 | 205 | 59 | 3150 | 50 | 2210 | 125.4 | 88 | 262 | 1048 | 139 | 56 | 51 | 51 | 182 | 148 | 217 | 47 | 168.6 | 299 | 2463 | 217 | 459.2 | 141.4 | 4295 | 269.8 | 48 | 1224.2 | 235 | 230 | 44 | 47 | 51 | 50 | 187 | 70 | 60 | 1344.8 | 52 | 181.2 | 243 | 49 | 410.8 | 3372 | 2426.8 | 51 | 40 | 50 | 52 | 265 | 54 | 87.4 | 156 | 352.6 | 199 | 161 | 126.6 | 45 | 326.4 | 2251
46 | 47 | 213 | 237 | 3521 | 2448.6 | 152 | 260 | 360 | 47 | 248 | 371.8 | 229.4 | 119.6 | 413 | 191 | 397 | 46 | 208 | 52 | 229 | 1702 | 350 | 425 | 42 | 188 | 179 | 59 | 43 | 53 | 52 | 181 | 286 | 187 | 218 | 181 | 41 | 80.8 | 53 | 235 | 43 | 55 | 260.6 | 50 | 55 | 47 | 67 | 43 | 228.4 | 2864 | 51 | 99.2 | 349 | 3270.6 | 46 | 313 | 57 | 194 | 58 | 192.4 | 426 | 426 | 49 | 355 | 255 | 144.8 | 1443.2 | 272 | 273 | 223 | 51 | 319 | 970.4 | 192 | 318 | 279 | 47 | 367.6 | 265 | 184 | 1827.8 | 53 | 51 | 43 | 239 | 127 | 274 | 49 | 54 | 1364.2 | 45 | 623.4 | 370.4 | 393 | 62 | 167 | 2616 | 45 | 52 | 219 | 68 | 3230 | 80 | 221 | 104 | 255 | 128 | 44 | 168.4 | 2201 | 207 | 274 | 318.8 | 3139.2 | 213 | 171 | 54 | 46 | 177 | 992.6 | 3027 | 213 | 48 | 50 | 54 | 48 | 54 | 178 | 2484 | 554.2 | 678 | 86 | 242 | 31 | 531 | 28 | 291 | 59 | 2417 | 47 | 1565.6 | 235.6 | 253 | 3409.8 | 50 | 227 | 57 | 88 | 55 | 176 | 139 | 56 | 51 | 51 | 274 | 181 | 181 | 47 | 243 | 299 | 2320.6 | 217 | 980 | 163 | 4686 | 48 | 48 | 164 | 235 | 61 | 44 | 47 | 51 | 50 | 183 | 134.8 | 60 | 137 | 52 | 268 | 243 | 49 | 835 | 289.4 | 797 | 51 | 40 | 50 | 52 | 255.2 | 54 | 633 | 156 | 88.6 | 199 | 161 | 51 | 198.2 | 336 | 2251
46 | 47 | 213 | 237 | 2318 | 2450 | 296 | 283 | 360 | 47 | 248 | 482 | 347 | 54 | 329 | 191 | 397 | 46 | 208 | 52 | 229 | 431.4 | 362 | 425 | 42 | 188 | 167 | 59 | 78.6 | 53 | 52 | 254.6 | 286 | 187 | 86.8 | 181 | 41 | 204 | 53 | 235 | 43 | 55 | 189 | 50 | 55 | 47 | 86.2 | 43 | 184 | 2864 | 51 | 72 | 142 | 3881 | 46 | 287.4 | 57 | 194 | 58 | 224 | 426 | 415 | 49 | 355 | 174.2 | 56 | 105 | 272 | 210 | 325 | 141.4 | 211 | 272 | 192 | 318 | 279 | 47 | 1302.2 | 335.8 | 137.2 | 65 | 53 | 51 | 43 | 239 | 127 | 228 | 90.4 | 54 | 2225 | 45 | 609 | 308 | 393 | 62 | 167 | 2636.4 | 45 | 52 | 79.8 | 68 | 3230 | 42 | 221 | 92 | 242.8 | 128 | 44 | 202 | 2201 | 207 | 274 | 236 | 4114 | 213 | 171 | 54 | 46 | 177 | 1481 | 3027 | 213 | 48 | 50 | 54 | 48 | 54 | 178 | 1644.8 | 1958.6 | 678 | 86 | 242 | 31 | 531 | 28 | 291 | 59 | 2537.8 | 47 | 1420.4 | 541 | 253 | 1438.2 | 50 | 167 | 209 | 156 | 55 | 176 | 46 | 56 | 51 | 51 | 297 | 251.8 | 37 | 47 | 243 | 299 | 2296 | 71.4 | 1006.4 | 163 | 3694 | 48 | 48 | 164 | 58 | 82.6 | 44 | 47 | 51 | 2445 | 177 | 178 | 60 | 125 | 52 | 268 | 243 | 49 | 225.2 | 250.2 | 574 | 51 | 168 | 50 | 85 | 213 | 54 | 1049 | 45 | 48 | 103.6 | 55 | 51 | 211 | 133.6 | 167
46 | 47 | 46 | 237 | 431 | 855.6 | 296 | 283 | 1622.6 | 47 | 248 | 482 | 502 | 54 | 273 | 191 | 332.6 | 46 | 327 | 52 | 229 | 348.2 | 292 | 355.4 | 42 | 108.2 | 167 | 59 | 132 | 53 | 52 | 365 | 286 | 749.8 | 54 | 181 | 132.8 | 204 | 53 | 312.6 | 43 | 55 | 189 | 50 | 55 | 125.4 | 55 | 43 | 184 | 1831.4 | 51 | 56 | 142 | 3935.8 | 46 | 281 | 65.4 | 194 | 58 | 264.4 | 426 | 211 | 49 | 1498.6 | 53 | 56 | 105 | 272 | 2354.8 | 325 | 171.2 | 211 | 272 | 199.2 | 442.8 | 279 | 47 | 778.2 | 405 | 67 | 41 | 53 | 51 | 43 | 51 | 127 | 92 | 256 | 54 | 2225 | 45 | 609 | 308 | 675.8 | 62 | 167 | 1460.2 | 208 | 206.4 | 45 | 38 | 49 | 42 | 221 | 116 | 358.8 | 168 | 44 | 265 | 2188 | 1322.4 | 274 | 236 | 4184.8 | 213 | 171 | 54 | 46 | 177 | 1481 | 3118.2 | 81.8 | 48 | 50 | 54 | 48 | 54 | 178 | 196 | 533 | 735.2 | 86 | 242 | 31 | 351 | 28 | 291 | 59 | 2648.2 | 47 | 236 | 583.4 | 253 | 493.8 | 50 | 127 | 247 | 3619 | 55 | 176 | 46 | 56 | 51 | 51 | 297 | 148 | 37 | 119.8 | 271.2 | 310.4 | 2332 | 35 | 1010.2 | 141.4 | 2230 | 48 | 48 | 164 | 58 | 97 | 44 | 47 | 51 | 2445 | 320.2 | 170.2 | 60 | 125 | 52 | 268 | 243 | 49 | 54 | 303 | 574 | 51 | 200 | 50 | 217 | 213 | 54 | 217 | 45 | 48 | 40 | 55 | 104.2 | 211 | 44 | 205
46 | 47 | 136.4 | 2137 | 504.8 | 452 | 296 | 311.2 | 331 | 47 | 270 | 482 | 502 | 54 | 273 | 191 | 563 | 46 | 263.8 | 52 | 229 | 266 | 292 | 386 | 42 | 55 | 167 | 59 | 132 | 53 | 52 | 365 | 205.2 | 161.4 | 54 | 203.6 | 262.4 | 204 | 53 | 429 | 43 | 55 | 189 | 50 | 55 | 145 | 55 | 43 | 228 | 389 | 123.4 | 56 | 66.8 | 4361.6 | 46 | 281 | 202.2 | 184.4 | 58 | 543 | 447 | 211 | 49 | 3214 | 53 | 56 | 105 | 138.8 | 4066.8 | 325 | 173 | 235 | 272 | 243.8 | 458 | 96.6 | 47 | 301 | 293.8 | 67 | 41 | 53 | 51 | 130.6 | 51 | 127 | 108 | 256 | 54 | 1358.2 | 45 | 462.6 | 308 | 675.2 | 62 | 61.4 | 524 | 208 | 245 | 45 | 38 | 49 | 42 | 221 | 158 | 409.8 | 328 | 44 | 265 | 2203.6 | 219 | 289.6 | 236 | 4729 | 213 | 595 | 54 | 137 | 177 | 1567.8 | 2999 | 49 | 48 | 50 | 54 | 48 | 54 | 189 | 253.6 | 342 | 717.2 | 86 | 242 | 31 | 722.6 | 28 | 335.6 | 59 | 2601 | 47 | 224 | 647 | 253 | 423 | 50 | 127 | 247 | 3619 | 55 | 176 | 46 | 128.4 | 51 | 51 | 321 | 161.4 | 37 | 229 | 346.8 | 239 | 2332 | 35 | 1173 | 55 | 1040.2 | 48 | 48 | 164 | 58 | 97 | 44 | 47 | 51 | 2445 | 331.2 | 165 | 60 | 279.4 | 52 | 224.6 | 88.6 | 49 | 54 | 303 | 774 | 51 | 235.2 | 50 | 217 | 213 | 54 | 206.2 | 45 | 48 | 40 | 55 | 184 | 211 | 44 | 357
46 | 47 | 272 | 2137 | 428 | 377.2 | 296 | 324.4 | 359.2 | 47 | 239.8 | 482 | 348.8 | 54 | 273 | 191 | 505.4 | 46 | 169 | 52 | 85.8 | 266 | 451 | 1721.4 | 42 | 55 | 2610.2 | 59 | 132 | 44 | 52 | 573 | 185 | 59 | 54 | 294 | 365 | 173.2 | 53 | 239 | 43 | 55 | 189 | 153.2 | 55 | 145 | 423 | 43 | 57 | 1090.2 | 232 | 56 | 48 | 3520.6 | 46 | 275.4 | 235 | 182 | 58 | 405.6 | 514.4 | 211 | 49 | 4238 | 53 | 56 | 105 | 91.2 | 4408.4 | 279.4 | 173 | 131.4 | 272 | 454 | 458 | 51 | 47 | 301 | 196.8 | 67 | 41 | 53 | 51 | 189 | 51 | 127 | 108 | 256 | 54 | 81 | 45 | 426 | 75.2 | 459.8 | 62 | 35 | 419.2 | 208 | 245 | 45 | 104 | 3218 | 42 | 330.8 | 113.8 | 561.8 | 328 | 44 | 265 | 2214 | 255 | 136 | 84.8 | 2593.6 | 115.8 | 1012.4 | 54 | 137 | 177 | 1698 | 2941.4 | 49 | 48 | 50 | 54 | 48 | 125.2 | 189 | 522.6 | 342 | 642 | 86 | 59 | 31 | 2118 | 28 | 409 | 59 | 235 | 47 | 176 | 616.4 | 136.6 | 353 | 50 | 127 | 247 | 222 | 55 | 176 | 46 | 237 | 51 | 326.2 | 357 | 166.2 | 37 | 229 | 342 | 239 | 2332 | 35 | 1221 | 55 | 247 | 48 | 48 | 231.8 | 58 | 97 | 44 | 47 | 51 | 50 | 379.2 | 145.2 | 60 | 1200.4 | 52 | 51 | 50 | 49 | 54 | 303 | 1154.2 | 51 | 376 | 50 | 217 | 54 | 166.8 | 44 | 45 | 48 | 40 | 55 | 184 | 128.2 | 44 | 357
46 | 47 | 272 | 2137 | 390.2 | 265 | 56 | 438 | 472 | 47 | 161 | 303 | 357 | 54 | 273 | 191 | 362 | 186 | 309.4 | 52 | 143.6 | 266 | 439 | 291.4 | 42 | 55 | 3376 | 59 | 60.8 | 44 | 79.8 | 597 | 657.6 | 1680.8 | 54 | 294 | 365 | 50 | 53 | 122.6 | 43 | 55 | 189 | 222 | 55 | 165.4 | 423 | 43 | 57 | 739.6 | 232 | 56 | 48 | 2845 | 46 | 275.4 | 235 | 182 | 58 | 374 | 336.4 | 137.2 | 49 | 5774 | 229 | 56 | 135.4 | 96 | 3738 | 211 | 173 | 249 | 209 | 454 | 458 | 51 | 70 | 325.8 | 126 | 56.6 | 41 | 53 | 51 | 189 | 51 | 127 | 108 | 256 | 54 | 100 | 45 | 416.4 | 164 | 617 | 62 | 35 | 503.4 | 208 | 245 | 45 | 203 | 1382.6 | 42 | 404 | 94 | 491 | 328 | 44 | 251.8 | 2324 | 255 | 136 | 47 | 283 | 51 | 160 | 54 | 291 | 177 | 1698 | 2941.4 | 49 | 48 | 50 | 54 | 48 | 232 | 189 | 2109 | 342 | 642 | 86 | 59 | 31 | 2118 | 28 | 409 | 59 | 235 | 47 | 94.4 | 384.2 | 59 | 361.6 | 50 | 127 | 171 | 154 | 55 | 176 | 46 | 237 | 51 | 326.2 | 309 | 1446.6 | 37 | 229 | 342 | 245.4 | 2332 | 140 | 2424.6 | 55 | 247 | 48 | 48 | 277 | 58 | 97 | 44 | 47 | 51 | 50 | 293 | 204 | 60 | 1498.4 | 52 | 51 | 50 | 49 | 130 | 303 | 1027.4 | 51 | 345.8 | 50 | 217 | 54 | 195 | 44 | 45 | 48 | 40 | 88.4 | 157.4 | 205 | 44 | 357
46 | 47 | 272 | 2123 | 3329 | 265 | 56 | 438 | 472 | 47 | 161 | 303 | 357 | 54 | 273 | 191 | 397.4 | 468 | 238 | 52 | 309.2 | 266 | 403 | 275.8 | 42 | 55 | 3624 | 59 | 184.6 | 44 | 203 | 378.6 | 3796.6 | 2762 | 54 | 294 | 273.2 | 245 | 89 | 45 | 43 | 55 | 189 | 260.8 | 1407 | 247 | 386 | 43 | 406 | 354.2 | 232 | 56 | 48 | 2550 | 46 | 281 | 71 | 182 | 100.6 | 949.8 | 253 | 88 | 166 | 4625.6 | 273 | 56 | 266 | 96 | 3893.4 | 219 | 123.8 | 249 | 167 | 454 | 332.4 | 321 | 162 | 632.8 | 196.8 | 54 | 41 | 53 | 51 | 189 | 51 | 197.2 | 108 | 90.4 | 54 | 674.6 | 82.2 | 582.8 | 164 | 605 | 62 | 35 | 577 | 208 | 167.8 | 45 | 203 | 151 | 77.6 | 349.6 | 94 | 491 | 328 | 110.4 | 160 | 2324 | 275 | 281.2 | 47 | 338.2 | 51 | 160 | 54 | 254.6 | 182.6 | 932.4 | 3288.6 | 49 | 48 | 50 | 54 | 162 | 232 | 582 | 2109 | 342 | 524.8 | 86 | 59 | 31 | 2118 | 28 | 409 | 59 | 51 | 47 | 74 | 226.2 | 59 | 797.4 | 142.4 | 138.2 | 57 | 52 | 55 | 176 | 46 | 237 | 51 | 203 | 53 | 255.4 | 37 | 229 | 169.8 | 153.4 | 2332 | 228.8 | 1233 | 182 | 697.6 | 48 | 48 | 1337.2 | 58 | 97 | 44 | 47 | 51 | 50 | 269.8 | 365.6 | 60 | 1550 | 52 | 164 | 50 | 89.6 | 149 | 303 | 984 | 51 | 298.6 | 50 | 85 | 54 | 195 | 44 | 45 | 131.2 | 40 | 222 | 91 | 366 | 44 | 334.2
46 | 47 | 272 | 3503 | 3329 | 265 | 56 | 438 | 472 | 47 | 95 | 303 | 357 | 54 | 273 | 191 | 409.4 | 468 | 238 | 52 | 335 | 261.8 | 391 | 273 | 42 | 55 | 3624 | 59 | 220 | 82 | 442.6 | 230 | 2548 | 2762 | 54 | 226.2 | 212 | 309.8 | 233 | 45 | 43 | 55 | 189 | 278.4 | 2215 | 247 | 238 | 43 | 598.2 | 215 | 232 | 56 | 48 | 2550 | 46 | 281 | 71 | 182 | 271 | 319.6 | 323.8 | 114 | 244 | 2903 | 273 | 56 | 348 | 529.4 | 2451 | 219 | 91 | 249 | 125.8 | 1703.8 | 354.8 | 471 | 162 | 674 | 126 | 54 | 41 | 53 | 166.8 | 101.4 | 51 | 244 | 99.6 | 49 | 54 | 2648.6 | 231 | 625 | 164 | 569 | 62 | 35 | 1751.8 | 208 | 52 | 45 | 203 | 151 | 220 | 268 | 94 | 721.8 | 238.8 | 288.4 | 239.6 | 4308 | 305 | 260 | 47 | 335 | 51 | 160 | 54 | 377.6 | 191 | 422 | 3866 | 49 | 134.2 | 50 | 54 | 177 | 232 | 1093.2 | 2109 | 336 | 349 | 86 | 59 | 31 | 2085 | 28 | 202 | 59 | 51 | 47 | 74 | 205 | 59 | 2982.4 | 204 | 141 | 57 | 124.4 | 55 | 291.8 | 46 | 237 | 51 | 232.6 | 53 | 371 | 37 | 47 | 57 | 200.8 | 2308 | 288 | 1116.6 | 1694.8 | 2500 | 48 | 48 | 277 | 58 | 91.4 | 44 | 47 | 122.2 | 50 | 152.2 | 406 | 60 | 1472.8 | 52 | 569.2 | 50 | 252 | 149 | 287 | 984 | 51 | 169 | 50 | 52 | 54 | 195 | 44 | 55 | 256 | 40 | 222 | 151 | 366 | 44 | 205
46 | 47 | 46 | 2486 | 3331.8 | 275 | 56 | 177 | 479.8 | 47 | 59 | 303 | 357 | 452 | 160 | 4625 | 362 | 359.2 | 238 | 52 | 210.2 | 259 | 247 | 273 | 42 | 55 | 1205.6 | 59 | 220 | 234 | 1401 | 230 | 2548 | 2762 | 54 | 181 | 41 | 353 | 233 | 45 | 196.6 | 55 | 189 | 244 | 2417 | 247 | 128.2 | 158.2 | 681 | 334 | 51 | 51.2 | 48 | 2550 | 46 | 281 | 71 | 204.4 | 271 | 77 | 315.4 | 218 | 452 | 2903 | 273 | 56 | 312 | 942.4 | 2451 | 219 | 171 | 249 | 256 | 126.4 | 428 | 471 | 162 | 1087.6 | 126 | 54 | 41 | 213 | 244 | 43 | 51 | 314.8 | 88 | 49 | 54 | 2765 | 231 | 588.6 | 224.6 | 276 | 53.2 | 35 | 3242.2 | 234 | 52 | 45 | 203 | 151 | 460 | 231.4 | 6152.2 | 569.2 | 128 | 308 | 171 | 4344.4 | 305 | 295.4 | 47 | 335 | 51 | 160 | 54 | 461.8 | 191 | 238.6 | 3162.6 | 49 | 368 | 50 | 54 | 207 | 232 | 341.2 | 2226 | 538.2 | 443.4 | 196.4 | 59 | 31 | 4585.8 | 28 | 809.8 | 59 | 51 | 118.2 | 74 | 205 | 59 | 3335.4 | 204 | 141 | 57 | 233 | 55 | 369 | 46 | 56 | 51 | 240 | 53 | 371 | 181 | 47 | 57 | 130 | 2272 | 246 | 999 | 2073 | 2500 | 48 | 48 | 164 | 58 | 564.2 | 44 | 157 | 140 | 50 | 56.6 | 1170.6 | 60 | 1256.8 | 125.2 | 1028.8 | 50 | 252 | 130 | 263 | 882.4 | 51 | 169 | 50 | 52 | 181.8 | 82.2 | 44 | 55 | 256 | 40 | 382 | 131 | 263.6 | 44 | 167
46 | 47 | 65.2 | 1726 | 3759 | 275 | 56 | 63.4 | 382.6 | 47 | 83 | 303 | 208 | 506 | 1537 | 2494 | 432.8 | 262 | 125.2 | 52 | 153.2 | 223 | 247 | 273 | 42 | 55 | 541 | 59 | 220 | 234 | 1373.2 | 230 | 185 | 1140.2 | 54 | 336 | 41 | 353 | 233 | 45 | 235 | 55 | 189 | 244 | 2417 | 247 | 55 | 187 | 529 | 322.8 | 51 | 74.8 | 48 | 2550 | 46 | 281 | 71 | 210 | 271 | 77 | 392.4 | 234 | 504 | 2903 | 185 | 78.2 | 2922.4 | 2229 | 2692.2 | 239 | 191 | 258 | 256 | 58 | 412 | 471 | 93 | 886.2 | 394.8 | 54 | 41 | 253 | 244 | 43 | 51 | 244 | 64 | 49 | 54 | 2765 | 231 | 316.6 | 212 | 54 | 51 | 35 | 4252.2 | 386 | 52 | 45 | 38 | 151 | 232 | 85 | 154.6 | 229 | 128 | 308 | 320 | 4388.6 | 305 | 909.8 | 47 | 383.8 | 51 | 160 | 54 | 467 | 191 | 289 | 2709 | 49 | 368 | 50 | 54 | 394.6 | 54 | 316 | 243 | 673 | 538.2 | 182.8 | 59 | 31 | 5342.4 | 28 | 181 | 114.2 | 51 | 225 | 67.2 | 205 | 59 | 3284.8 | 204 | 141 | 95.6 | 233 | 262 | 562.4 | 46 | 56 | 51 | 240 | 53 | 738.8 | 217 | 47 | 57 | 165.4 | 2277.2 | 183 | 999 | 2073 | 2500 | 236 | 118 | 164 | 58 | 2503 | 44 | 425 | 140 | 50 | 71 | 812 | 60 | 1292.6 | 174 | 224 | 50 | 252 | 54 | 272 | 1446.8 | 51 | 568.4 | 96 | 52 | 267 | 54 | 44 | 55 | 256 | 40 | 382 | 202.2 | 238 | 80 | 167
46 | 266 | 142 | 1719.8 | 1092 | 307 | 56 | 35 | 389 | 47 | 51 | 303 | 208 | 506 | 216 | 363 | 362 | 157 | 50 | 70 | 50 | 284 | 247 | 249 | 42 | 55 | 333 | 59 | 149.2 | 234 | 1254.8 | 230 | 205.2 | 59 | 304.4 | 336 | 41 | 236 | 233 | 45 | 235 | 55 | 199 | 244 | 2512.2 | 87 | 55 | 187 | 559.4 | 320 | 51 | 198 | 52.4 | 2740.4 | 46 | 281 | 71 | 222 | 271 | 55 | 156.4 | 218 | 465 | 56 | 53 | 354 | 525.2 | 495.4 | 3155.6 | 219 | 191 | 416 | 246.4 | 58 | 1543.8 | 471 | 911.4 | 553.2 | 394.2 | 54 | 267 | 253 | 450.8 | 3056 | 126.2 | 127 | 64 | 49 | 54 | 2648.6 | 231 | 315 | 212 | 54 | 51 | 35 | 4105 | 1235.6 | 52 | 45 | 38 | 151 | 232 | 85 | 157 | 229 | 515.8 | 288.4 | 336.8 | 4373 | 56 | 1160 | 47 | 422.6 | 51 | 43 | 54 | 467 | 300 | 289 | 2709 | 49 | 368 | 50 | 54 | 496 | 54 | 316 | 385 | 213 | 546 | 54 | 59 | 31 | 4476.2 | 28 | 45 | 197 | 51 | 225 | 472.2 | 241 | 59 | 52 | 173.2 | 141 | 284.2 | 233 | 262 | 612 | 46 | 56 | 349 | 1359.6 | 53 | 576.6 | 217 | 47 | 57 | 1426.6 | 2652.4 | 94.2 | 999 | 2073 | 2500 | 2629.8 | 223 | 277.6 | 702.6 | 2503 | 44 | 425 | 132.2 | 92.4 | 71 | 350.2 | 60 | 1243 | 174 | 229.6 | 50 | 252 | 54 | 278 | 1848 | 51 | 2166 | 165 | 52 | 267 | 54 | 44 | 55 | 256 | 107.8 | 248.4 | 248.4 | 141.4 | 268.8 | 167
46 | 266 | 142 | 1695 | 316.8 | 315 | 56 | 127 | 437 | 47 | 51 | 327 | 208 | 506 | 300 | 363 | 462 | 234.6 | 50 | 142 | 50 | 343 | 249.8 | 213 | 42 | 55 | 291 | 59 | 43 | 234 | 1250 | 230 | 286 | 50.6 | 370 | 336 | 41 | 50 | 89 | 45 | 235 | 55 | 214 | 88.8 | 2241.8 | 47 | 55 | 187 | 563.6 | 320 | 51 | 198 | 70.6 | 2578 | 46 | 389 | 71 | 222 | 100.6 | 55 | 321 | 218 | 285.6 | 56 | 53 | 354 | 2514.8 | 62 | 3407 | 207 | 211 | 375 | 280.8 | 58 | 2203.4 | 3123 | 2208 | 436 | 54 | 54 | 267 | 253 | 485.4 | 3016.4 | 239 | 197.8 | 64 | 49 | 54 | 2611 | 82.2 | 315 | 305.6 | 54 | 947.4 | 35 | 4105 | 1372 | 52 | 45 | 38 | 151 | 77.6 | 67.4 | 157 | 209.8 | 445 | 44 | 185 | 2671.4 | 56 | 1311.2 | 47 | 285 | 51 | 43 | 54 | 298.6 | 300 | 289 | 1709.4 | 49 | 279.2 | 50 | 54 | 496 | 54 | 271.8 | 2576.6 | 213 | 502.4 | 54 | 59 | 31 | 3470.4 | 91.6 | 45 | 197 | 51 | 225 | 887.4 | 711.4 | 59 | 52 | 50 | 225 | 421 | 233 | 262 | 573.4 | 46 | 56 | 349 | 3039 | 53 | 239.6 | 217 | 47 | 57 | 138.4 | 3162.2 | 35 | 836.2 | 560.2 | 2500 | 3189.8 | 223 | 220.8 | 2247 | 3643.6 | 44 | 425 | 61 | 262 | 71 | 272.2 | 60 | 1243 | 174 | 338 | 50 | 89.6 | 54 | 278 | 1840 | 51 | 2140.2 | 165 | 52 | 96.6 | 54 | 44 | 55 | 48 | 379 | 321.4 | 715.4 | 77 | 333.6 | 276.6
46 | 266 | 142 | 1695 | 1591.8 | 315 | 56 | 150 | 437 | 47 | 51 | 351.8 | 208 | 548 | 300 | 259.8 | 729.8 | 256.6 | 50 | 142 | 50 | 399.8 | 261 | 213 | 42 | 55 | 291 | 59 | 43 | 82 | 1250 | 230 | 286 | 45 | 370 | 336 | 41 | 50 | 53 | 45 | 81.4 | 55 | 424 | 50 | 1065 | 47 | 55 | 71.8 | 398 | 54 | 51 | 198 | 88 | 2590 | 46 | 389 | 71 | 210 | 58 | 55 | 606.8 | 235.2 | 77.6 | 56 | 53 | 354 | 1680 | 62 | 2475 | 356 | 315 | 117.8 | 765.6 | 58 | 2035.4 | 3123 | 2208 | 386.4 | 54 | 54 | 267 | 173 | 234 | 108 | 239 | 127 | 64 | 49 | 54 | 833.4 | 45 | 461.4 | 304.4 | 54 | 499.2 | 35 | 3160.4 | 1358 | 52 | 45 | 38 | 69.6 | 156 | 56 | 1073.8 | 276.2 | 756.4 | 44 | 241.4 | 1055.6 | 56 | 1510.6 | 47 | 285 | 51 | 43 | 147.6 | 46 | 300 | 419 | 210 | 49 | 89.8 | 50 | 54 | 496 | 54 | 95 | 3142 | 197 | 338.8 | 54 | 59 | 31 | 795.2 | 134 | 45 | 197 | 51 | 225 | 49.8 | 2437 | 59 | 52 | 50 | 316.8 | 343.8 | 52 | 262 | 419 | 46 | 56 | 349 | 3039 | 53 | 193 | 73 | 47 | 57 | 214.8 | 2463 | 71.4 | 175.4 | 182 | 697.6 | 3214.8 | 223 | 164 | 235 | 97 | 44 | 356.2 | 61 | 262 | 195 | 337 | 73.2 | 1313.8 | 52 | 363 | 50 | 107.8 | 54 | 278 | 1875.4 | 51 | 2037 | 165 | 52 | 140.2 | 54 | 119.6 | 121.6 | 48 | 379 | 357.6 | 240 | 77 | 324 | 304
46 | 266 | 84.4 | 412.2 | 438 | 246.4 | 56 | 150 | 425 | 47 | 208.6 | 1432 | 200.2 | 559.6 | 418 | 191 | 516.8 | 267 | 50 | 142 | 50 | 561 | 261 | 885.6 | 42 | 55 | 291 | 59 | 43 | 44 | 1010.4 | 242 | 294.8 | 45 | 370 | 181 | 41 | 50 | 53 | 83 | 43 | 55 | 430 | 50 | 257 | 47 | 55 | 43 | 398 | 54 | 51 | 253.6 | 88 | 2701.6 | 46 | 389 | 186 | 252.4 | 58 | 55 | 1347.4 | 338 | 49 | 56 | 53 | 287.4 | 277.8 | 62 | 2412 | 356 | 307 | 161 | 159 | 58 | 1941 | 3123 | 2208 | 312 | 54 | 54 | 267 | 53 | 1146.8 | 148 | 239 | 162.4 | 64 | 49 | 54 | 374 | 45 | 498 | 209 | 54 | 51 | 35 | 632.6 | 1758 | 52 | 45 | 38 | 78 | 232 | 76.4 | 1202 | 311 | 1648 | 44 | 726.8 | 61 | 56 | 1057 | 47 | 285 | 51 | 43 | 210 | 46 | 256.4 | 409 | 210 | 49 | 48 | 50 | 54 | 428.4 | 54 | 133.8 | 3256 | 200 | 415.6 | 54 | 59 | 31 | 218 | 207.2 | 45 | 141.8 | 51 | 47 | 45 | 2437 | 59 | 52 | 50 | 246 | 228 | 52 | 137.8 | 415.4 | 46 | 56 | 322.8 | 3031.2 | 53 | 193 | 37 | 117.8 | 57 | 144 | 2463 | 217 | 270 | 182 | 263 | 4188 | 223 | 298.8 | 235 | 198.4 | 44 | 88.2 | 61 | 177.2 | 214.8 | 482 | 166 | 1243 | 52 | 417 | 50 | 163.8 | 225.2 | 290.8 | 1875.4 | 51 | 2037 | 73 | 52 | 80 | 54 | 233 | 243.6 | 48 | 379 | 360 | 164.4 | 77 | 324 | 304
46 | 134.6 | 46 | 498 | 496.4 | 679.4 | 56 | 127 | 377 | 47 | 248 | 349 | 195 | 658 | 362 | 191 | 352.2 | 247.6 | 97.6 | 88 | 50 | 748.6 | 261 | 1334 | 42 | 55 | 291 | 59 | 43 | 44 | 52 | 290 | 365.6 | 80 | 271.6 | 181 | 41 | 142.4 | 53 | 235 | 43 | 55 | 434 | 50 | 55 | 105.8 | 55 | 43 | 284 | 54 | 51 | 1294.4 | 88 | 2749 | 46 | 345.8 | 186 | 316 | 58 | 213 | 2893 | 338 | 49 | 56 | 214.6 | 130.8 | 313 | 239.6 | 2412 | 356 | 287 | 161 | 220.8 | 58 | 805.2 | 3123 | 1343.6 | 467.2 | 222 | 59.2 | 131.4 | 53 | 1375 | 68 | 215.4 | 162.4 | 64 | 49 | 54 | 1818.2 | 45 | 498 | 209 | 54 | 151 | 35 | 690 | 1758 | 52 | 45 | 38 | 78 | 232 | 158 | 41 | 394.2 | 128 | 44 | 358.4 | 1335.4 | 56 | 3037.6 | 157 | 285 | 51 | 43 | 210 | 46 | 191 | 409 | 210 | 49 | 48 | 50 | 54 | 327 | 54 | 316.8 | 1581.6 | 200 | 487 | 54 | 59 | 31 | 296 | 317 | 45 | 59 | 51 | 47 | 95.4 | 2437 | 59 | 52 | 50 | 286 | 193.8 | 52 | 55 | 410 | 46 | 56 | 218 | 1906.4 | 53 | 193 | 37 | 165 | 57 | 1475.2 | 2490 | 217 | 318 | 182 | 1390.6 | 2891.8 | 48 | 412.4 | 164.2 | 266 | 44 | 47 | 61 | 50 | 228 | 482 | 312 | 1278.4 | 52 | 1677 | 206 | 49 | 268 | 250 | 1856 | 51 | 2421.4 | 50 | 52 | 206.6 | 54 | 265.4 | 360 | 169.8 | 347.2 | 360 | 51 | 934.2 | 90.4 | 304
46 | 47 | 46 | 498 | 407 | 1215.2 | 248 | 35 | 379.8 | 47 | 248 | 349 | 195 | 658 | 278 | 203 | 508 | 170 | 169 | 52 | 50 | 671.8 | 261 | 1338.4 | 42 | 55 | 196.2 | 59 | 43 | 44 | 135.6 | 400.4 | 333 | 164.8 | 212.2 | 181 | 41 | 204 | 53 | 235 | 43 | 55 | 434 | 50 | 55 | 145 | 55 | 43 | 284 | 54 | 51 | 205.2 | 88 | 2737 | 46 | 281 | 186 | 398.4 | 58 | 213 | 2773 | 2059.6 | 49 | 56 | 255 | 56 | 826 | 284 | 298 | 378.8 | 207 | 161 | 262 | 58 | 82.4 | 321 | 47 | 558.2 | 264 | 67 | 41 | 53 | 1399 | 53 | 180 | 127 | 64 | 49 | 54 | 400.2 | 45 | 502.8 | 115.4 | 54 | 91 | 35 | 988.8 | 1757.6 | 52 | 45 | 38 | 2541.2 | 80 | 158 | 41 | 396.2 | 396.8 | 44 | 245 | 2185 | 56 | 4358 | 157 | 285 | 51 | 43 | 210 | 46 | 191 | 595.8 | 210 | 49 | 48 | 50 | 54 | 327 | 54 | 703 | 469 | 200 | 565.8 | 54 | 59 | 31 | 440 | 211 | 45 | 59 | 51 | 47 | 159 | 2119 | 59 | 52 | 50 | 504.8 | 57 | 120 | 55 | 410 | 64.6 | 56 | 215 | 232.2 | 185 | 193 | 37 | 165 | 57 | 651.8 | 2418.8 | 217 | 311.4 | 243.6 | 1667 | 2855 | 48 | 349.2 | 58 | 266 | 44 | 47 | 61 | 50 | 322.4 | 369.2 | 93 | 1322 | 52 | 1971.4 | 396.4 | 49 | 268 | 324.4 | 1970.2 | 51 | 2229.2 | 50 | 52 | 280 | 54 | 395 | 485.6 | 352.6 | 76 | 1523.2 | 51 | 473.6 | 84 | 304
46 | 47 | 91.2 | 521 | 442.4 | 462 | 296 | 35 | 391 | 47 | 248 | 492.2 | 195 | 604 | 230.8 | 203 | 147 | 170 | 169 | 52 | 50 | 615 | 1194 | 1345 | 42 | 55 | 178 | 59 | 43 | 44 | 161 | 368.4 | 333 | 2348.4 | 264.4 | 365 | 41 | 204 | 53 | 235 | 43 | 55 | 308 | 50 | 55 | 145 | 55 | 302 | 292 | 54 | 51 | 44 | 129.4 | 238 | 46 | 281 | 186 | 394 | 58 | 213 | 2577 | 2441 | 49 | 193 | 255 | 56 | 2352 | 276.8 | 298 | 375.8 | 311.2 | 53 | 262 | 58 | 220 | 321 | 47 | 577.4 | 264 | 67 | 41 | 53 | 1375 | 43 | 180 | 296.8 | 132 | 49 | 54 | 520 | 45 | 436.8 | 53 | 54 | 51 | 35 | 753 | 1739 | 52 | 45 | 38 | 4107.6 | 42 | 158 | 1202 | 321 | 396.2 | 44 | 182 | 2185 | 56 | 4358 | 270.4 | 262 | 51 | 43 | 178.8 | 46 | 191 | 546.8 | 285 | 49 | 48 | 50 | 54 | 327 | 54 | 1064 | 469 | 200 | 657.2 | 54 | 59 | 89.4 | 536 | 211 | 45 | 196 | 51 | 47 | 159 | 541 | 59 | 52 | 50 | 803.4 | 57 | 222 | 55 | 386.2 | 139 | 56 | 51 | 240 | 218 | 188.2 | 145 | 165 | 201 | 587.6 | 2312 | 217 | 285 | 259 | 2487 | 2855 | 48 | 378 | 58 | 230 | 44 | 47 | 61 | 50 | 346 | 242 | 93 | 469.6 | 52 | 4011.2 | 399 | 49 | 268 | 436 | 2073 | 51 | 2037 | 132.2 | 52 | 343.6 | 54 | 395 | 258.2 | 378 | 40 | 3391.4 | 51 | 45 | 71 | 328
46 | 47 | 272 | 463.8 | 250.4 | 510 | 296 | 171 | 391 | 47 | 169.2 | 528 | 313 | 1814.6 | 160 | 1026.6 | 147 | 170 | 169 | 52 | 50 | 490.2 | 1431 | 2748.4 | 42 | 55 | 178 | 59 | 43 | 44 | 141 | 298 | 333 | 2889 | 374 | 365 | 109.4 | 204 | 53 | 235 | 43 | 55 | 236 | 50 | 55 | 145 | 80.6 | 302 | 303.2 | 54 | 51 | 44 | 332.6 | 238 | 46 | 272.6 | 172 | 309.2 | 61.2 | 213 | 2548 | 2345 | 49 | 1881 | 53 | 56 | 2352 | 272 | 298 | 313 | 196 | 53 | 262 | 160.6 | 220 | 321 | 47 | 607 | 264 | 67 | 41 | 53 | 1375 | 43 | 180 | 508.6 | 339.6 | 131.8 | 54 | 520 | 86.6 | 327 | 53 | 54 | 128.4 | 35 | 823.8 | 1739 | 52 | 45 | 38 | 4334 | 42 | 96.8 | 1202 | 321 | 56 | 44 | 140 | 2185 | 56 | 4358 | 302 | 183.4 | 51 | 43 | 54 | 46 | 191 | 641 | 301 | 49 | 48 | 50 | 54 | 754 | 54 | 333.6 | 279 | 314.6 | 696.2 | 54 | 59 | 177 | 484 | 211 | 45 | 622 | 51 | 47 | 159 | 541 | 136.6 | 132 | 181.2 | 2508.4 | 57 | 222 | 55 | 167 | 139 | 56 | 51 | 232.8 | 218 | 181 | 217 | 229 | 201 | 398 | 2312 | 155.4 | 165 | 259 | 2041.6 | 2855 | 48 | 2361 | 58 | 196.2 | 44 | 47 | 61 | 50 | 381.8 | 118 | 111 | 319.8 | 52 | 3974.4 | 399 | 49 | 182.4 | 424 | 2073 | 51 | 2101 | 187 | 52 | 439 | 54 | 206 | 55 | 215.6 | 40 | 3495 | 51 | 152.2 | 32 | 364
46 | 47 | 272 | 57 | 215 | 510 | 296 | 205 | 367 | 47 | 161 | 528 | 348.2 | 569 | 160 | 2262 | 72.6 | 213.2 | 105.4 | 52 | 101.6 | 357 | 1431 | 1350.6 | 42 | 55 | 178 | 59 | 43 | 44 | 61 | 298 | 333 | 2867.8 | 374 | 365 | 273.2 | 111.6 | 53 | 83 | 43 | 55 | 53 | 50 | 55 | 47 | 183 | 302 | 322.6 | 54 | 87.2 | 44 | 389 | 2720.6 | 46 | 1196.6 | 172 | 288 | 104 | 139.8 | 2548 | 2460.8 | 49 | 2915 | 53 | 56 | 855 | 183.2 | 282 | 313 | 82 | 53 | 262 | 260.6 | 220 | 457.8 | 47 | 529.4 | 180 | 67 | 41 | 53 | 1375 | 43 | 76.8 | 55 | 330 | 256 | 54 | 520 | 149 | 327 | 53 | 54 | 180 | 35 | 753 | 1739 | 52 | 45 | 38 | 4334 | 42 | 202.4 | 1202 | 329 | 56 | 122.4 | 140 | 2185 | 56 | 2402.2 | 236 | 169.2 | 180.6 | 43 | 54 | 46 | 191 | 1194.8 | 332 | 49 | 48 | 50 | 54 | 1176.2 | 54 | 1458 | 279 | 364.4 | 1489 | 54 | 59 | 177 | 214 | 28 | 45 | 1048 | 143.8 | 731.8 | 77.4 | 577 | 253 | 152 | 214 | 2468.4 | 57 | 222 | 55 | 483.8 | 139 | 56 | 51 | 228 | 218 | 181 | 217 | 229 | 1352.4 | 398 | 2348 | 228.8 | 199.8 | 55 | 1686.2 | 646.2 | 48 | 2538 | 58 | 61 | 44 | 47 | 1602.6 | 50 | 1301.8 | 134.8 | 183 | 323.4 | 52 | 3934 | 243 | 161 | 111 | 376 | 2143.8 | 51 | 2197 | 187 | 52 | 393.8 | 54 | 173.6 | 55 | 149.6 | 40 | 3495 | 51 | 179 | 32 | 516
46 | 47 | 272 | 57 | 384.8 | 311 | 200 | 205 | 331 | 47 | 161 | 528 | 489 | 1501.8 | 160 | 2328.6 | 54 | 242 | 208 | 52 | 272.6 | 373 | 1444 | 686.4 | 42 | 55 | 346 | 59 | 43 | 44 | 57.4 | 1186.8 | 333 | 2783 | 362.8 | 319.8 | 365 | 50 | 53 | 45 | 43 | 55 | 53 | 84.4 | 55 | 47 | 183 | 323.6 | 349 | 54 | 232 | 44 | 389 | 3366 | 46 | 2591 | 555.4 | 288 | 74 | 161 | 2548 | 2538 | 49 | 2915 | 53 | 56 | 348.4 | 50 | 282 | 1426 | 82 | 53 | 266.8 | 308 | 185.6 | 549 | 53.4 | 434.6 | 54 | 137.2 | 41 | 53 | 373 | 72.2 | 59 | 55 | 330 | 256 | 54 | 486.8 | 149 | 367 | 53 | 54 | 216 | 35 | 650.6 | 1619 | 52 | 45 | 38 | 1870.8 | 42 | 239 | 1202 | 1611.2 | 256 | 142 | 140 | 1788.2 | 56 | 1188.2 | 236 | 168 | 213 | 43 | 54 | 46 | 1383.2 | 525 | 456 | 147.4 | 48 | 50 | 54 | 308 | 196.4 | 252 | 373.6 | 258 | 3403.8 | 54 | 59 | 177 | 166 | 28 | 45 | 330.8 | 167 | 1635 | 57 | 509.2 | 253 | 152 | 214 | 2423 | 57 | 154 | 55 | 167 | 83.2 | 114.8 | 51 | 228 | 152 | 181 | 217 | 229 | 414.2 | 396.4 | 2312 | 288 | 339 | 55 | 1562 | 94 | 48 | 2538 | 58 | 2226 | 44 | 47 | 2036.4 | 50 | 913.4 | 234.2 | 183 | 373 | 52 | 2420.6 | 165.8 | 161 | 149 | 267 | 2073 | 51 | 2197 | 187 | 52 | 213 | 54 | 44 | 45 | 48 | 40 | 2325.6 | 51 | 179 | 32 | 554
46 | 47 | 272 | 57 | 609 | 263 | 56 | 35 | 354.2 | 47 | 161 | 444.4 | 531.2 | 1735 | 160 | 2473.8 | 54 | 2171 | 396 | 52 | 442.4 | 46 | 1496 | 158.2 | 42 | 55 | 388 | 59 | 43 | 44 | 78 | 2428 | 333 | 620.6 | 360 | 252 | 365 | 50 | 53 | 45 | 43 | 55 | 53 | 338.4 | 55 | 87 | 367.2 | 291.6 | 349 | 54 | 232 | 44 | 389 | 3366 | 46 | 44 | 938.8 | 82 | 74 | 161 | 2548 | 1687.2 | 49 | 2915 | 1461.2 | 100.4 | 318 | 581 | 470 | 195.8 | 82 | 53 | 253.4 | 308 | 1436.4 | 503.4 | 148 | 447.6 | 54 | 184 | 41 | 53 | 550 | 189 | 67 | 55 | 285.2 | 256 | 54 | 360.2 | 186.2 | 52 | 97.4 | 54 | 240 | 140.6 | 624.6 | 1619 | 129.2 | 45 | 38 | 4334 | 42 | 239 | 273.2 | 504 | 256 | 142 | 140 | 289 | 56 | 1374.2 | 198.2 | 168 | 213 | 43 | 54 | 46 | 191 | 462.4 | 456 | 213 | 48 | 50 | 54 | 308 | 232 | 210 | 518 | 279.2 | 2741 | 54 | 59 | 118.6 | 244 | 28 | 45 | 59 | 167 | 2123 | 103.4 | 301.6 | 253 | 132 | 214 | 525.8 | 57 | 52 | 55 | 167 | 46 | 154 | 51 | 228 | 53 | 181 | 181 | 229 | 552 | 319.2 | 31 | 267 | 339 | 55 | 1041.4 | 94 | 48 | 2936.6 | 58 | 2226 | 44 | 47 | 2084.8 | 50 | 428.6 | 293 | 183 | 856.6 | 52 | 3717 | 50 | 161 | 149 | 81 | 1870.2 | 51 | 2602.6 | 104.8 | 217 | 149.4 | 54 | 95 | 45 | 48 | 40 | 445.6 | 51 | 179 | 32 | 554
46 | 47 | 91.2 | 57 | 174 | 263 | 56 | 35 | 367.2 | 47 | 117 | 349 | 520 | 1735 | 184 | 2262 | 54 | 2276 | 396 | 52 | 514 | 46 | 1496 | 233 | 42 | 55 | 488 | 59 | 43 | 44 | 237.6 | 2428 | 333 | 203 | 360 | 252 | 365 | 245 | 53 | 45 | 81.4 | 55 | 53 | 416 | 55 | 247 | 474.2 | 222 | 383.8 | 54 | 232 | 44 | 157.2 | 3485.2 | 46 | 44 | 172 | 82 | 74 | 139.8 | 2548 | 411 | 49 | 1320.6 | 353.4 | 167 | 318 | 50 | 470 | 1372.4 | 2575 | 92.2 | 171 | 273.8 | 52.4 | 567 | 194 | 736.4 | 54 | 566.8 | 41 | 53 | 372 | 189 | 1883.4 | 55 | 48 | 256 | 54 | 328 | 251.8 | 220.8 | 164 | 54 | 240 | 167 | 550 | 1619 | 245 | 114.6 | 38 | 4351 | 42 | 239 | 41 | 504 | 256 | 255.2 | 123.8 | 226 | 56 | 630.2 | 157.4 | 168 | 213 | 43 | 54 | 46 | 179.8 | 281.8 | 456 | 213 | 48 | 50 | 54 | 300 | 232 | 183.6 | 588.8 | 325.8 | 2583 | 54 | 59 | 31 | 428.8 | 28 | 129 | 59 | 143.8 | 2123 | 1003.4 | 345 | 253 | 52 | 82.8 | 697.6 | 247 | 52 | 55 | 167 | 46 | 154 | 51 | 225.4 | 53 | 181 | 37 | 119.8 | 552 | 213 | 31 | 183 | 339 | 55 | 2914.8 | 94 | 48 | 1771.4 | 58 | 2212 | 163.2 | 47 | 2078.8 | 50 | 222 | 293 | 183 | 720.8 | 104.4 | 3717 | 50 | 161 | 149 | 81 | 1203 | 51 | 3127.4 | 142 | 217 | 54 | 138.6 | 1461 | 45 | 48 | 40 | 382 | 51 | 71.8 | 99.2 | 554
46 | 47 | 46 | 57 | 174 | 250.2 | 56 | 35 | 428 | 47 | 51 | 289 | 978.4 | 1735 | 200 | 2434 | 54 | 2276 | 364.4 | 52 | 413.2 | 46 | 1533.6 | 233 | 42 | 55 | 488 | 59 | 220 | 44 | 321 | 1999.6 | 333 | 1538.6 | 86.8 | 252 | 132.8 | 245 | 53 | 45 | 235 | 55 | 224 | 347.2 | 55 | 247 | 423 | 222 | 415 | 54 | 232 | 44 | 97 | 911.8 | 46 | 2507 | 895.2 | 76.4 | 970.4 | 55 | 2548 | 404.4 | 49 | 227.4 | 1966.8 | 167 | 45 | 50 | 470 | 191 | 2646 | 249 | 286.2 | 73.8 | 107 | 521.4 | 266 | 592.8 | 99.6 | 375.4 | 41 | 53 | 387 | 283 | 3105 | 55 | 51.2 | 49 | 54 | 328 | 231 | 263 | 164 | 54 | 240 | 167 | 581.4 | 45 | 245 | 219 | 137 | 3465.4 | 42 | 165.8 | 41 | 413 | 256 | 210 | 902.6 | 226 | 56 | 82.6 | 185 | 72 | 148.2 | 43 | 54 | 200 | 177 | 195 | 456 | 213 | 48 | 50 | 54 | 300 | 232 | 158 | 518 | 173 | 1005.4 | 54 | 59 | 31 | 474 | 28 | 150 | 59 | 51 | 2123 | 588.2 | 357 | 59 | 52 | 50 | 541.6 | 247 | 52 | 55 | 167 | 46 | 154 | 51 | 203 | 53 | 181 | 37 | 47 | 495.6 | 234 | 31 | 94.2 | 339 | 55 | 3991.8 | 100 | 48 | 1120.4 | 58 | 2212 | 193 | 47 | 641.8 | 50 | 233 | 293 | 183 | 1368.4 | 183 | 3723.4 | 50 | 161 | 54 | 168.2 | 204 | 51 | 2333 | 165 | 217 | 54 | 195 | 44 | 45 | 214.4 | 40 | 349 | 51 | 173.8 | 144 | 478
46 | 47 | 46 | 57 | 168.4 | 182 | 56 | 35 | 542.4 | 47 | 51 | 289 | 2461.2 | 1711.4 | 212 | 375 | 54 | 2276 | 238 | 52 | 388 | 46 | 1590 | 233 | 42 | 55 | 3957.2 | 59 | 220 | 234 | 321 | 314.4 | 749.2 | 203 | 218 | 252 | 41 | 245 | 53 | 45 | 235 | 55 | 224 | 244 | 55 | 247 | 275 | 134 | 1997.4 | 54 | 87.2 | 44 | 97 | 266.4 | 46 | 2507 | 1351.8 | 66 | 2357.6 | 55 | 2548 | 224 | 49 | 315 | 2449 | 167 | 45 | 50 | 470 | 260.6 | 2616.2 | 249 | 326.2 | 58 | 179 | 339 | 314 | 521 | 169.8 | 186.6 | 41 | 53 | 365.8 | 253.8 | 3105 | 55 | 64 | 49 | 54 | 328 | 231 | 263 | 164 | 54 | 240 | 167 | 977.4 | 121 | 245 | 219 | 203 | 3227 | 42 | 56 | 41 | 6659 | 136 | 210 | 519.8 | 329.2 | 56 | 33 | 185 | 48 | 51 | 43 | 54 | 200 | 177 | 231 | 332 | 180.2 | 92.4 | 50 | 54 | 469 | 160.8 | 158 | 485.6 | 173 | 808.4 | 54 | 59 | 31 | 474 | 28 | 150 | 197 | 51 | 2188 | 173 | 405 | 59 | 52 | 50 | 244 | 247 | 52 | 55 | 167 | 46 | 164.6 | 51 | 203 | 53 | 181 | 37 | 47 | 411 | 263 | 31 | 35 | 259.8 | 55 | 2903.4 | 176.8 | 83 | 515.2 | 58 | 83 | 193 | 170.6 | 400.8 | 50 | 266.2 | 291.2 | 129 | 922.2 | 183 | 3655.4 | 50 | 165.8 | 54 | 190 | 204 | 51 | 2309 | 165 | 217 | 85 | 195 | 44 | 45 | 256 | 40 | 315.6 | 51 | 206 | 180 | 352
46 | 47 | 46 | 57 | 167 | 176.2 | 56 | 361.2 | 360 | 47 | 51 | 289 | 2336.6 | 1819.4 | 198 | 375 | 54 | 728.4 | 125.2 | 52 | 352.2 | 94.8 | 1551 | 195.6 | 42 | 55 | 2026.6 | 59 | 220 | 234 | 321 | 325 | 1165.4 | 214.2 | 218 | 252 | 41 | 245 | 53 | 45 | 235 | 55 | 235 | 217.2 | 55 | 247 | 238 | 1326 | 2394 | 54 | 51 | 198 | 97 | 286 | 46 | 1577.4 | 2045 | 66 | 2528 | 257 | 2548 | 120 | 192 | 318 | 2449 | 78.2 | 218 | 50 | 357.2 | 317 | 607.8 | 372 | 271 | 58 | 179 | 279 | 199 | 521 | 168 | 197 | 221.8 | 53 | 244 | 137 | 3105 | 55 | 64 | 49 | 54 | 366.8 | 231 | 52 | 75.2 | 54 | 288.8 | 61.4 | 587.4 | 235 | 245 | 219 | 203 | 157 | 42 | 56 | 41 | 1043.2 | 56 | 273.6 | 126 | 241.2 | 56 | 33 | 185 | 48 | 51 | 43 | 54 | 200 | 177 | 195 | 319.4 | 49 | 159 | 50 | 54 | 469 | 54 | 158 | 588.4 | 97.4 | 344 | 54 | 59 | 31 | 474 | 28 | 129 | 197 | 51 | 1999.8 | 173 | 393 | 59 | 52 | 50 | 244 | 247 | 52 | 65 | 216.6 | 46 | 237 | 51 | 203 | 53 | 320.8 | 37 | 47 | 214.6 | 351 | 31 | 45 | 265 | 55 | 2787.2 | 285 | 223 | 1228.4 | 58 | 83 | 193 | 253 | 414 | 50 | 1390 | 415.6 | 93 | 440.4 | 183 | 343 | 50 | 597.2 | 54 | 166 | 204 | 51 | 2202.6 | 142 | 1733.6 | 85 | 195 | 44 | 45 | 256 | 103.6 | 55 | 164.4 | 206 | 324 | 281.8
46 | 47 | 46 | 57 | 318.2 | 153 | 56 | 475.6 | 444.6 | 47 | 51 | 289 | 2277 | 937.2 | 190 | 377.2 | 54 | 215 | 50 | 193.6 | 209 | 168 | 2475.4 | 46 | 42 | 55 | 178 | 59 | 220 | 234 | 265.4 | 208.2 | 333 | 217 | 218 | 252 | 41 | 128 | 53 | 45 | 196.6 | 55 | 2191.8 | 62 | 177 | 87 | 55 | 179 | 2394 | 54 | 51 | 198 | 88.2 | 142.8 | 46 | 183 | 1101 | 66 | 2535.2 | 257 | 2048.2 | 120 | 348 | 318 | 2317 | 205.6 | 218 | 52.4 | 282 | 405 | 203 | 454 | 305 | 58 | 227.8 | 189 | 199 | 1089.2 | 168 | 197 | 267 | 93 | 427 | 137 | 1512.6 | 55 | 64 | 49 | 54 | 441.6 | 82.2 | 52 | 53 | 54 | 364.2 | 35 | 474 | 235 | 52 | 219 | 203 | 163 | 220 | 56 | 101.6 | 278 | 56 | 302.6 | 126 | 116 | 56 | 33 | 74.6 | 48 | 51 | 43 | 54 | 200 | 320.2 | 195 | 341 | 49 | 326.2 | 50 | 54 | 469 | 54 | 180.4 | 420 | 52 | 331 | 60.4 | 59 | 31 | 283.8 | 28 | 45 | 197 | 51 | 339 | 247.4 | 393 | 59 | 52 | 50 | 244 | 133 | 52 | 1205.6 | 291 | 46 | 237 | 51 | 343 | 53 | 414 | 217 | 47 | 2979.4 | 351 | 31 | 45 | 265 | 55 | 1336.8 | 469 | 223 | 899 | 58 | 83 | 73.8 | 253 | 414 | 50 | 1390 | 420 | 139 | 1597.6 | 130.6 | 403.2 | 50 | 1106.6 | 54 | 160 | 204 | 51 | 2097 | 50 | 297 | 264.2 | 110.4 | 44 | 133.8 | 256 | 199 | 55 | 240 | 215.6 | 212 | 227
46 | 47 | 46 | 57 | 356 | 153 | 56 | 645.6 | 501 | 47 | 51 | 289 | 300 | 704 | 190 | 282.8 | 485.4 | 215 | 50 | 229 | 81.8 | 168 | 3875.4 | 46 | 42 | 55 | 1240.8 | 59 | 113.8 | 234 | 187.4 | 197.8 | 338.2 | 242.6 | 185.2 | 274.6 | 41 | 114.8 | 53 | 161.4 | 43 | 55 | 2681 | 50 | 177 | 47 | 55 | 159 | 2639 | 54 | 51 | 198 | 62.8 | 2043.2 | 46 | 183 | 1101 | 66 | 2564 | 257 | 49 | 120 | 504 | 318 | 1039.2 | 243 | 300 | 62 | 282 | 353.4 | 263 | 297.2 | 266.6 | 58 | 301 | 189 | 199 | 390 | 168 | 197 | 267 | 253 | 311.2 | 137 | 51 | 55 | 82 | 49 | 54 | 388 | 45 | 510 | 53 | 54 | 51 | 35 | 326.8 | 121 | 52 | 45 | 170 | 188.4 | 220 | 56 | 142 | 151 | 56 | 203 | 180 | 176.2 | 56 | 33 | 47 | 48 | 51 | 43 | 74.8 | 205.2 | 356 | 195 | 341 | 49 | 368 | 50 | 54 | 746 | 297.6 | 52 | 451 | 52 | 259.6 | 86 | 59 | 31 | 417 | 64.6 | 45 | 197 | 51 | 339 | 359 | 499 | 59 | 52 | 50 | 244 | 57 | 124.4 | 65 | 291 | 46 | 237 | 51 | 378 | 53 | 414 | 217 | 47 | 1498.2 | 351 | 31 | 45 | 265 | 163 | 2663.2 | 469 | 223 | 563 | 128.8 | 91.4 | 44 | 253 | 400.2 | 50 | 1506 | 460.8 | 208 | 53 | 52 | 2956.8 | 50 | 372 | 54 | 192.8 | 201.6 | 51 | 2117 | 50 | 297 | 357 | 54 | 44 | 156 | 172.8 | 199 | 55 | 240 | 157.6 | 212 | 53
46 | 222.2 | 46 | 57 | 5074.4 | 547.6 | 56 | 2232 | 498.2 | 47 | 51 | 1011 | 334 | 687.6 | 284.4 | 214 | 1773.6 | 215 | 50 | 229 | 50 | 195.2 | 3851 | 46 | 42 | 55 | 1248 | 59 | 1077.4 | 120 | 209 | 221 | 233 | 363.2 | 54 | 365 | 41 | 158 | 53 | 239 | 43 | 55 | 2807 | 50 | 55 | 125.4 | 55 | 79 | 1601.2 | 88.8 | 51 | 198 | 57 | 3334 | 46 | 183 | 1101 | 66 | 2564 | 257 | 49 | 120 | 504 | 318 | 246 | 243 | 922 | 195.2 | 352.8 | 247 | 263 | 94 | 107 | 58 | 301 | 189 | 199 | 444.4 | 307 | 197 | 267 | 253 | 197.4 | 137 | 51 | 55 | 94 | 49 | 54 | 294.4 | 45 | 510 | 84.2 | 54 | 51 | 35 | 290 | 45 | 52 | 45 | 38 | 238.8 | 220 | 56 | 142 | 113.4 | 56 | 203 | 261 | 317 | 56 | 60.6 | 47 | 48 | 51 | 43 | 250 | 378.2 | 705.6 | 247 | 346.2 | 49 | 279.2 | 50 | 54 | 1004 | 299.8 | 52 | 383 | 56 | 190.4 | 86 | 59 | 31 | 417 | 211 | 45 | 59 | 51 | 339 | 359 | 499 | 59 | 52 | 50 | 244 | 57 | 233 | 65 | 406.8 | 46 | 200.8 | 51 | 372.8 | 53 | 414 | 217 | 47 | 110.2 | 292.8 | 31 | 227 | 225 | 163 | 3766 | 1471.6 | 223 | 563 | 235 | 97 | 44 | 211.8 | 393 | 50 | 1894.4 | 396 | 181.6 | 53 | 174 | 3641 | 50 | 372 | 54 | 113.8 | 222 | 51 | 2117 | 50 | 297 | 369 | 54 | 44 | 156 | 48 | 199 | 55 | 240 | 61 | 212 | 53
46 | 266 | 46 | 57 | 3860.6 | 942.2 | 56 | 2444.6 | 487 | 47 | 51 | 650 | 452 | 637 | 308 | 214 | 498 | 137.4 | 50 | 229 | 50 | 206.4 | 2903 | 46 | 42 | 55 | 1248 | 59 | 43 | 44 | 52 | 221 | 215.4 | 928.6 | 54 | 354 | 1397 | 281.2 | 53 | 239 | 43 | 55 | 2891 | 50 | 55 | 145 | 55 | 194.2 | 815.8 | 228 | 51 | 105.6 | 113.4 | 3334 | 46 | 183 | 1101 | 1244.6 | 152.6 | 135.8 | 49 | 94.4 | 361 | 267.6 | 246 | 243 | 2427.4 | 284 | 282 | 247 | 263 | 96.2 | 98 | 58 | 379.4 | 189 | 199 | 451.8 | 307 | 197 | 176.6 | 253 | 51 | 137 | 51 | 125.2 | 94 | 49 | 54 | 154 | 45 | 510 | 209 | 54 | 51 | 35 | 290 | 45 | 52 | 45 | 38 | 247.2 | 220 | 56 | 142 | 57 | 56 | 139.4 | 244.8 | 317 | 56 | 171 | 157 | 48 | 51 | 43 | 393 | 467 | 730 | 325 | 354 | 49 | 257 | 50 | 54 | 150 | 302 | 52 | 373 | 62 | 59 | 86 | 59 | 31 | 176 | 211 | 45 | 59 | 51 | 196.6 | 356.6 | 387 | 59 | 171.2 | 50 | 244 | 352.6 | 233 | 106.4 | 484 | 46 | 56 | 51 | 547 | 53 | 265.8 | 217 | 47 | 190 | 258 | 31 | 230 | 198 | 163 | 2616.6 | 247 | 83 | 563 | 235 | 97 | 177 | 47 | 393 | 50 | 2249.8 | 315.2 | 175 | 53 | 174 | 3882 | 50 | 342.4 | 54 | 107 | 222 | 51 | 2117 | 104.8 | 297 | 268.8 | 54 | 233 | 173.8 | 124.2 | 135.4 | 55 | 202.2 | 61 | 68 | 53
46 | 266 | 46 | 57 | 3757.8 | 153 | 56 | 2355 | 402.4 | 47 | 51 | 289 | 452 | 610 | 1685 | 214 | 479.4 | 118 | 50 | 159.4 | 50 | 295.6 | 2666 | 46 | 42 | 188 | 1223.4 | 59 | 103 | 44 | 52 | 221 | 211 | 3091 | 54 | 354 | 1397 | 312 | 53 | 83.8 | 43 | 55 | 2871 | 50 | 55 | 145 | 55 | 223 | 745 | 228 | 51 | 44 | 151 | 3334 | 46 | 183 | 492 | 392.8 | 106.8 | 139.8 | 194 | 149.6 | 236.2 | 192 | 407.6 | 168.2 | 2932 | 284 | 282 | 184.2 | 263 | 161 | 98 | 58 | 338.4 | 189 | 199 | 431 | 1551.4 | 186.6 | 41 | 253 | 51 | 137 | 88.8 | 172 | 94 | 49 | 54 | 292.8 | 45 | 510 | 209 | 54 | 51 | 35 | 571.4 | 45 | 52 | 45 | 38 | 250 | 113.2 | 56 | 41 | 57 | 56 | 44 | 234 | 317 | 56 | 88.2 | 157 | 949.6 | 51 | 43 | 393 | 268 | 658.4 | 325 | 354 | 49 | 173.4 | 50 | 54 | 150 | 1609.4 | 52 | 656.8 | 130 | 134.2 | 86 | 59 | 31 | 176 | 211 | 45 | 59 | 194.2 | 167 | 428.6 | 330.6 | 59 | 201 | 142.4 | 352 | 421 | 233 | 272 | 484 | 46 | 56 | 51 | 589 | 53 | 54 | 53 | 47 | 190 | 200.2 | 31 | 1451.6 | 198 | 119.8 | 1582.6 | 1241 | 48 | 563 | 235 | 97 | 177 | 47 | 1497.8 | 262 | 1403.4 | 1406 | 389.6 | 53 | 174 | 3882 | 50 | 272 | 268 | 107 | 265.4 | 51 | 2117 | 187 | 352.6 | 272.2 | 54 | 233 | 154.6 | 296.8 | 40 | 55 | 51 | 61 | 32 | 53
46 | 266 | 46 | 57 | 3478.6 | 302.6 | 56 | 2390.2 | 346 | 47 | 51 | 360.6 | 457.2 | 544.4 | 284.4 | 214 | 405 | 118 | 50 | 142 | 50 | 324 | 2723.6 | 46 | 42 | 188 | 1116.2 | 59 | 43 | 44 | 52 | 105 | 223 | 3077 | 54 | 379.2 | 1421 | 204 | 53 | 45 | 43 | 201 | 2866 | 50 | 55 | 125.4 | 55 | 236 | 506.8 | 228 | 51 | 44 | 151 | 1397.8 | 46 | 183 | 86 | 172 | 94 | 161 | 370 | 242 | 49 | 3051 | 461.2 | 56 | 437 | 284 | 352.8 | 90 | 263 | 161 | 139.2 | 58 | 306 | 189 | 204.4 | 625 | 307 | 184 | 41 | 93 | 51 | 137 | 96 | 172 | 196 | 49 | 54 | 345 | 52.2 | 400.2 | 470.6 | 54 | 51 | 35 | 1919 | 45 | 52 | 45 | 38 | 250 | 232 | 56 | 41 | 184 | 56 | 44 | 234 | 284 | 56 | 157 | 308.2 | 498.8 | 51 | 43 | 268.2 | 268 | 49 | 325 | 1726.8 | 49 | 48 | 50 | 54 | 1107.6 | 54 | 140.4 | 868.6 | 150 | 247 | 86 | 59 | 188 | 287 | 211 | 45 | 59 | 351 | 176 | 263 | 425 | 59 | 201 | 204 | 379 | 382.4 | 233 | 272 | 484 | 46 | 56 | 51 | 240 | 53 | 54 | 129 | 47 | 190 | 271 | 31 | 230 | 198 | 55 | 46 | 2824 | 48 | 669.2 | 235 | 97 | 185 | 47 | 3185 | 262 | 171 | 45 | 604.2 | 53 | 125.2 | 1289.2 | 204.4 | 1401.6 | 268 | 51 | 439 | 51 | 2117 | 187 | 436 | 266 | 54 | 233 | 185 | 378 | 220 | 55 | 51 | 87.8 | 32 | 53
46 | 178.4 | 46 | 57 | 289.2 | 340 | 56 | 431.2 | 273.4 | 47 | 51 | 468 | 417.8 | 446 | 251.6 | 214 | 405 | 118 | 50 | 142 | 50 | 296.8 | 492 | 46 | 42 | 188 | 1114 | 59 | 52 | 44 | 52 | 178.6 | 223 | 3098.4 | 54 | 403 | 1653.8 | 204 | 53 | 45 | 43 | 201 | 2824 | 50 | 55 | 47 | 80.6 | 282.4 | 424 | 193.2 | 51 | 44 | 151 | 134.8 | 46 | 274.2 | 1236.2 | 170.8 | 94 | 161 | 490 | 333 | 49 | 3051 | 481 | 56 | 232 | 239.6 | 2110.8 | 90 | 263 | 161 | 93.2 | 126.4 | 1231.6 | 234.6 | 208 | 625 | 307 | 184 | 41 | 53 | 51 | 137 | 96 | 172 | 264 | 214.6 | 54 | 215 | 161 | 327 | 503.8 | 54 | 51 | 35 | 1976.6 | 45 | 52 | 45 | 38 | 269.2 | 232 | 56 | 41 | 184 | 56 | 44 | 234 | 107.4 | 56 | 157 | 302 | 48 | 51 | 43 | 348 | 223.6 | 70.8 | 250 | 354 | 49 | 48 | 50 | 54 | 2544 | 54 | 273 | 570.2 | 1587.6 | 247 | 86 | 59 | 188 | 479 | 64.6 | 45 | 59 | 351 | 176 | 263 | 385 | 59 | 201 | 204 | 379 | 228 | 52 | 266 | 665.2 | 46 | 56 | 51 | 240 | 53 | 54 | 317.8 | 47 | 190 | 334 | 31 | 120.8 | 294 | 55 | 1169.8 | 2824 | 48 | 740 | 58 | 97 | 187 | 47 | 3185 | 219.6 | 171 | 133.2 | 175 | 53 | 52 | 648 | 243 | 81 | 268 | 51 | 439 | 51 | 2187.4 | 187 | 447 | 266 | 54 | 233 | 355 | 378 | 220 | 161.4 | 51 | 195 | 32 | 53
46 | 47 | 272 | 57 | 174 | 230 | 56 | 549 | 225 | 47 | 51 | 468 | 53 | 54 | 344 | 214 | 405 | 118 | 169 | 124 | 50 | 46 | 1240.4 | 46 | 42 | 134.8 | 56 | 70.6 | 147 | 44 | 52 | 1064.2 | 54 | 3162 | 54 | 358 | 463 | 80.8 | 53 | 45 | 43 | 201 | 2646 | 50 | 66 | 47 | 183 | 71.8 | 1686.4 | 54 | 2038.6 | 44 | 57 | 246 | 46 | 303 | 86 | 260 | 94 | 139.8 | 621.6 | 3993.8 | 49 | 3051 | 402 | 56 | 220 | 62 | 224.4 | 58 | 251 | 74.6 | 86 | 229 | 837.6 | 417 | 208 | 625 | 307 | 184 | 41 | 53 | 51 | 137 | 96 | 55 | 264 | 256 | 54 | 215 | 161 | 327 | 619 | 54 | 51 | 35 | 2406.4 | 45 | 2296 | 45 | 38 | 282 | 194 | 56 | 133.8 | 305.8 | 56 | 44 | 234 | 1064 | 56 | 165.4 | 236 | 62 | 51 | 160 | 210 | 46 | 158 | 557 | 354 | 49 | 48 | 50 | 54 | 2587.2 | 54 | 273 | 977.2 | 314.8 | 247 | 54 | 59 | 212 | 5036.8 | 70.4 | 45 | 59 | 351 | 176 | 242.6 | 337 | 59 | 81.8 | 204 | 399 | 154.4 | 52 | 271.6 | 674.6 | 46 | 56 | 51 | 230 | 53 | 54 | 487.4 | 192.6 | 274.6 | 411 | 31 | 1311.2 | 433.2 | 55 | 46 | 2824 | 48 | 740 | 58 | 97 | 187 | 47 | 3248 | 50 | 328.6 | 308 | 60 | 53 | 52 | 545.8 | 243 | 57 | 268 | 51 | 267 | 51 | 2360.6 | 178.2 | 436 | 477 | 54 | 3607.6 | 355 | 88.6 | 220 | 188 | 51 | 195 | 32 | 1661.6
46 | 47 | 272 | 57 | 174 | 230 | 56 | 583 | 239 | 47 | 274.6 | 468 | 53 | 54 | 344 | 214 | 405 | 118 | 169 | 52 | 50 | 46 | 866.2 | 46 | 42 | 55 | 56 | 88 | 147 | 44 | 52 | 640.6 | 54 | 3162 | 54 | 368 | 463 | 50 | 53 | 45 | 43 | 225 | 2646 | 50 | 1312.8 | 47 | 183 | 43 | 404.2 | 54 | 1436.4 | 44 | 48 | 348.4 | 2552.4 | 303 | 86 | 260 | 94 | 55 | 554 | 4588 | 49 | 3051 | 406.6 | 167 | 220 | 62 | 266.4 | 58 | 227 | 53 | 86 | 229 | 478 | 417 | 208 | 555.4 | 307 | 184 | 41 | 53 | 51 | 137 | 96 | 55 | 376 | 256 | 54 | 150.6 | 161 | 322.2 | 619 | 54 | 51 | 35 | 3660 | 45 | 2332 | 45 | 38 | 531.6 | 42 | 56 | 157 | 387 | 56 | 44 | 318 | 2566 | 56 | 121.4 | 236 | 62 | 51 | 172 | 210 | 46 | 158 | 557 | 354 | 49 | 48 | 50 | 54 | 2652 | 160.8 | 273 | 2260 | 353 | 247 | 54 | 59 | 260 | 3673 | 134 | 45 | 59 | 235 | 176 | 161 | 259.2 | 59 | 52 | 173.2 | 467 | 74 | 52 | 108.4 | 337.8 | 46 | 56 | 51 | 190 | 53 | 54 | 277 | 299.8 | 331 | 375.6 | 31 | 3810.2 | 462 | 55 | 46 | 1719.6 | 48 | 775.4 | 58 | 97 | 216.8 | 47 | 2044.2 | 50 | 368 | 337 | 60 | 53 | 52 | 473.4 | 243 | 57 | 139.6 | 51 | 267 | 51 | 2438 | 165 | 436 | 504.6 | 54 | 3532 | 316.2 | 48 | 220 | 188 | 51 | 857.8 | 285.6 | 817.2
46 | 47 | 272 | 57 | 174 | 155.2 | 56 | 719 | 118.8 | 47 | 358 | 468 | 82.8 | 54 | 344 | 214 | 54 | 118 | 169 | 52 | 50 | 46 | 495 | 46 | 42 | 55 | 56 | 88 | 249 | 44 | 52 | 249 | 54 | 3162 | 54 | 275 | 493.6 | 50 | 53 | 45 | 43 | 241 | 2499 | 166.4 | 55 | 47 | 183 | 43 | 379 | 54 | 232 | 44 | 126 | 374 | 3179 | 281.4 | 80 | 260 | 94 | 181.4 | 517 | 3472 | 49 | 192 | 401 | 167 | 232 | 62 | 231 | 58 | 203 | 53 | 86 | 308 | 478 | 417 | 188.8 | 421.6 | 54 | 184 | 41 | 215 | 51 | 137 | 96 | 55 | 342 | 256 | 1470 | 43 | 305.4 | 315 | 619 | 187.2 | 51 | 35 | 2268 | 45 | 2296 | 102.6 | 38 | 282 | 42 | 92.6 | 41 | 1152.2 | 256 | 44 | 360.6 | 2632 | 56 | 47 | 160.4 | 62 | 51 | 190 | 210 | 200 | 158 | 557 | 530.6 | 49 | 48 | 50 | 994.4 | 2652 | 232 | 273 | 2260 | 353 | 59 | 54 | 59 | 188 | 3433 | 134 | 45 | 59 | 51 | 47 | 168.2 | 234 | 59 | 52 | 50 | 155 | 64 | 52 | 67 | 313 | 46 | 56 | 51 | 190 | 185 | 926.4 | 253 | 347 | 442.6 | 248.4 | 31 | 3354 | 472.8 | 55 | 46 | 63 | 48 | 669.2 | 58 | 97 | 336 | 47 | 350.8 | 50 | 372 | 337 | 60 | 53 | 575.4 | 527 | 165.8 | 63 | 92 | 51 | 93.4 | 51 | 2438 | 165 | 436 | 615 | 54 | 3523.2 | 68.2 | 48 | 112 | 254.8 | 51 | 296.2 | 32 | 1277.4
46 | 47 | 272 | 57 | 149.2 | 43 | 56 | 673 | 67 | 47 | 358 | 289 | 202 | 54 | 288 | 214 | 54 | 176.2 | 121.4 | 52 | 50 | 46 | 507 | 46 | 42 | 55 | 56 | 116.8 | 213.4 | 44 | 52 | 249 | 155 | 3077.2 | 54 | 213 | 547.6 | 50 | 53 | 45 | 43 | 241 | 2499 | 244 | 55 | 167 | 106.2 | 43 | 379 | 54 | 3243 | 44 | 260.8 | 374 | 3179 | 195 | 117 | 260 | 150.4 | 213 | 477 | 3400 | 49 | 366 | 556.8 | 167 | 1565.8 | 62 | 400.8 | 58 | 311.2 | 53 | 86 | 308 | 497.2 | 417 | 189 | 344 | 54 | 181.4 | 41 | 215 | 51 | 137 | 96 | 55 | 206 | 173.2 | 1470 | 43 | 251 | 265.8 | 467.8 | 276 | 51 | 35 | 2268 | 45 | 500.8 | 513.6 | 38 | 2082.8 | 42 | 239 | 41 | 769.6 | 256 | 44 | 260.8 | 2146 | 56 | 47 | 47 | 62 | 180.6 | 190 | 85.2 | 200 | 92.6 | 528 | 502 | 49 | 70.2 | 50 | 545.8 | 2652 | 232 | 52 | 2260 | 353 | 153.4 | 54 | 59 | 188 | 3433 | 134 | 45 | 59 | 51 | 47 | 173 | 234 | 59 | 52 | 148.4 | 155 | 92 | 52 | 67 | 313 | 46 | 56 | 51 | 190 | 218 | 490.2 | 37 | 347 | 517 | 352.8 | 31 | 3396 | 516 | 55 | 57.2 | 63 | 48 | 563 | 58 | 108.2 | 336 | 47 | 422 | 50 | 268.6 | 103.8 | 60 | 207.4 | 2025 | 1801.8 | 50 | 87 | 149 | 51 | 50 | 51 | 2503.4 | 165 | 568 | 615 | 54 | 2135 | 68.2 | 48 | 40 | 248.6 | 51 | 189 | 32 | 357
46 | 47 | 136.4 | 57 | 143 | 43 | 56 | 536 | 977.4 | 47 | 358 | 1372 | 378 | 458 | 204 | 214 | 54 | 250.4 | 50 | 52 | 169.4 | 168 | 507 | 238 | 42 | 55 | 262 | 160 | 160 | 44 | 209 | 65 | 155 | 2504.2 | 360 | 227.4 | 2024.2 | 50 | 251.2 | 45 | 43 | 337.8 | 2499 | 244 | 55 | 247 | 3525.2 | 43 | 369 | 54 | 123.4 | 44 | 385 | 423.6 | 46 | 197 | 117 | 95.2 | 235 | 213 | 49 | 3400 | 49 | 378 | 514 | 122.6 | 232 | 62 | 507.6 | 58 | 291.6 | 53 | 86 | 137 | 432.4 | 234.6 | 47 | 344 | 54 | 171 | 41 | 215 | 51 | 137 | 171.2 | 55 | 115.2 | 49 | 1470 | 43 | 350.2 | 192 | 383.6 | 276 | 51 | 35 | 2415.2 | 45 | 61 | 2100 | 38 | 2524 | 42 | 239 | 253 | 219.4 | 256 | 176.8 | 200 | 202 | 56 | 47 | 47 | 62 | 213 | 190 | 192 | 218.2 | 49 | 281.8 | 435.8 | 49 | 159 | 50 | 90 | 2652 | 232 | 244.6 | 2529 | 276.6 | 303.4 | 54 | 59 | 31 | 287 | 49.2 | 286 | 59 | 51 | 47 | 270.6 | 234 | 59 | 3763.6 | 214 | 95 | 206 | 52 | 67 | 313 | 46 | 56 | 51 | 180.4 | 218 | 54 | 37 | 274.2 | 432.4 | 1612.8 | 31 | 2195.8 | 516 | 55 | 60 | 63 | 48 | 182.8 | 58 | 111 | 432 | 47 | 373.6 | 50 | 315 | 45 | 60 | 246 | 2025 | 3891.4 | 50 | 87 | 149 | 51 | 50 | 51 | 2283.8 | 205 | 601 | 488.4 | 54 | 44 | 161 | 48 | 40 | 285.6 | 51 | 189 | 1348.4 | 319
46 | 47 | 46 | 57 | 143 | 65.4 | 248 | 434 | 2343 | 47 | 169.2 | 301 | 378 | 461 | 424 | 214 | 128.4 | 250.4 | 50 | 52 | 335 | 168 | 507 | 238 | 42 | 55 | 366 | 2823.4 | 160 | 44 | 209 | 65 | 155 | 339 | 360 | 285 | 3077 | 50 | 334 | 45 | 158.2 | 362 | 542.2 | 244 | 55 | 247 | 3180.2 | 43 | 391.8 | 54 | 51 | 152 | 392.2 | 499.4 | 46 | 193 | 354 | 54 | 277.6 | 213 | 49 | 3400 | 72.4 | 375 | 514 | 56 | 232 | 59.6 | 54 | 58 | 273 | 131.4 | 423.4 | 105.4 | 449 | 215.4 | 47 | 346.6 | 54 | 171 | 176.6 | 215 | 244 | 137 | 300 | 55 | 48 | 49 | 1470 | 43 | 367 | 192 | 441 | 276 | 51 | 35 | 1786.8 | 45 | 67 | 2283 | 38 | 3225.6 | 42 | 239 | 317.4 | 57 | 256 | 210 | 95.6 | 174 | 56 | 47 | 47 | 62 | 213 | 616.2 | 192 | 291 | 49 | 195 | 509 | 49 | 159 | 50 | 102 | 2652 | 196.4 | 61 | 546 | 162 | 335 | 54 | 59 | 31 | 467 | 28 | 286 | 169.4 | 51 | 47 | 173 | 234 | 59 | 1992 | 214 | 55 | 1464 | 52 | 67 | 313 | 46 | 56 | 51 | 178 | 218 | 54 | 1316.2 | 47 | 376 | 2371 | 31 | 236.2 | 516 | 55 | 60 | 497 | 153 | 112 | 58 | 182.2 | 414.2 | 47 | 662.6 | 50 | 315 | 131.4 | 60 | 246 | 2156 | 5815 | 50 | 87 | 149 | 51 | 50 | 51 | 2834.6 | 182 | 545.4 | 404 | 54 | 44 | 161 | 48 | 167.2 | 328 | 51 | 112.2 | 121.6 | 249.2
46 | 47 | 46 | 57 | 47 | 217.2 | 296 | 434 | 3200.2 | 47 | 51 | 349 | 348.2 | 569 | 180 | 214 | 147 | 215 | 50 | 52 | 335 | 168 | 507 | 238 | 42 | 55 | 361.2 | 2146.6 | 301.6 | 234 | 209 | 102.6 | 114.6 | 339 | 360 | 1514.8 | 3046.4 | 50 | 334 | 45 | 235 | 563 | 53 | 239.6 | 55 | 247 | 2725 | 43 | 483 | 54 | 713.2 | 152 | 394 | 477 | 46 | 181 | 471.2 | 75.2 | 454.4 | 207.8 | 49 | 3515.8 | 166 | 363 | 514 | 56 | 232 | 50 | 54 | 120.8 | 241.4 | 290 | 3568.6 | 58 | 449 | 1732.2 | 47 | 357 | 54 | 171 | 267 | 217.4 | 272.6 | 283 | 344.2 | 55 | 48 | 49 | 1470 | 43 | 255.4 | 192 | 429.2 | 231.6 | 51 | 35 | 2570 | 83 | 67 | 2289 | 38 | 2843.6 | 42 | 279.8 | 378 | 57 | 136 | 369 | 89 | 199.2 | 56 | 79 | 47 | 48 | 213 | 1042.4 | 192 | 137 | 49 | 201 | 414.8 | 49 | 159 | 50 | 130 | 2652 | 54 | 61 | 658.8 | 162 | 311.4 | 54 | 242 | 31 | 3903.8 | 28 | 286 | 197 | 51 | 47 | 173 | 87.6 | 59 | 1817.4 | 214 | 55 | 3147 | 52 | 67 | 313 | 139 | 56 | 51 | 737.8 | 396 | 147.2 | 37 | 47 | 338.8 | 2371 | 31 | 153 | 1720.2 | 55 | 60 | 990.8 | 223 | 202.4 | 58 | 182 | 264.6 | 47 | 991.8 | 50 | 315 | 153 | 60 | 246 | 1915.6 | 5689.2 | 50 | 80.6 | 221 | 51 | 50 | 51 | 2407.6 | 182 | 462 | 404 | 54 | 44 | 161 | 190 | 199 | 450.2 | 51 | 77.2 | 144 | 304
46 | 47 | 46 | 57 | 47 | 226 | 296 | 434 | 2316.4 | 47 | 51 | 349 | 229 | 596 | 174 | 202 | 147 | 258.8 | 50 | 193.6 | 210.2 | 119.2 | 461.8 | 254 | 42 | 55 | 341.2 | 2208.4 | 337 | 234 | 292.4 | 170 | 54 | 346 | 360 | 2368 | 2924 | 50 | 334 | 45 | 235 | 1367 | 53 | 222 | 55 | 207 | 2537.6 | 43 | 483 | 54 | 2519.8 | 152 | 394 | 477 | 46 | 82.6 | 221 | 160 | 2356 | 257 | 49 | 3593 | 166 | 363 | 452.8 | 205.6 | 270 | 50 | 54 | 215 | 151 | 454 | 4132.2 | 58 | 449 | 2853 | 47 | 417.4 | 54 | 171 | 267 | 253 | 460.2 | 283 | 304 | 55 | 48 | 49 | 1501.2 | 482.6 | 156.2 | 192 | 406.6 | 54 | 51 | 35 | 2570 | 235 | 67 | 2322 | 38 | 3223.6 | 166 | 194.6 | 378 | 57 | 56 | 369 | 89 | 204 | 56 | 87 | 47 | 151.2 | 148.2 | 190 | 192 | 137 | 49 | 88 | 193.6 | 49 | 92.4 | 50 | 190 | 2830.6 | 54 | 61 | 756.2 | 162 | 217 | 54 | 242 | 31 | 3871 | 28 | 219.4 | 197 | 51 | 47 | 369.4 | 51 | 59 | 1786 | 115.6 | 55 | 3147 | 52 | 1207.6 | 313 | 139 | 164.6 | 51 | 2977 | 1319.4 | 337.8 | 37 | 47 | 190 | 2277.4 | 31 | 69 | 2383.8 | 55 | 60 | 250 | 223 | 295.8 | 58 | 182 | 204.2 | 47 | 317 | 50 | 315 | 153 | 60 | 168.8 | 457 | 4787.8 | 50 | 280.2 | 190.8 | 237 | 50 | 51 | 3079.6 | 182 | 410 | 529.6 | 54 | 44 | 161 | 190 | 199 | 1480.8 | 51 | 206 | 144 | 304
46 | 178.4 | 46 | 57 | 236 | 226 | 2063 | 434 | 123.4 | 47 | 51 | 349 | 123.4 | 596 | 244.8 | 58 | 479.4 | 293 | 125.2 | 301 | 280.6 | 46 | 54 | 258 | 42 | 55 | 224 | 2208.4 | 372 | 234 | 348 | 302 | 54 | 339 | 360 | 4008.8 | 2319.4 | 245 | 334 | 45 | 357 | 1367 | 53 | 222 | 55 | 47 | 233.4 | 43 | 552.6 | 54 | 51 | 108.8 | 187 | 477 | 46 | 58 | 155.4 | 160 | 2221.6 | 257 | 49 | 3593 | 166 | 363 | 294 | 243 | 261.6 | 50 | 166.8 | 215 | 151 | 454 | 4227 | 58 | 400.2 | 2860.2 | 176 | 508 | 54 | 184 | 291 | 2951 | 570 | 283 | 280.4 | 55 | 48 | 49 | 538.4 | 237 | 57 | 192 | 502 | 54 | 51 | 35 | 2496.4 | 235 | 67 | 339 | 997.6 | 2782.6 | 166 | 158 | 378 | 57 | 56 | 302.6 | 197 | 329.2 | 56 | 87 | 47 | 292 | 51 | 190 | 192 | 470.8 | 192.2 | 152 | 179 | 49 | 89.8 | 50 | 190 | 2833 | 54 | 372.4 | 682 | 162 | 90.6 | 54 | 1469 | 118.6 | 5312.8 | 146 | 58 | 197 | 2715.2 | 47 | 481 | 51 | 214.2 | 1413.8 | 50 | 55 | 3109 | 86 | 67 | 426 | 139 | 237 | 191.8 | 3047 | 326.6 | 414 | 37 | 47 | 190 | 2733.4 | 31 | 48 | 2349 | 98.2 | 111.6 | 250 | 223 | 652.6 | 2105.4 | 283.4 | 193 | 47 | 317 | 50 | 315 | 131.4 | 60 | 53 | 451 | 2301.6 | 50 | 421.8 | 188 | 237 | 50 | 51 | 2887.4 | 794.6 | 511 | 669.6 | 54 | 44 | 111.6 | 190 | 199 | 2177.2 | 51 | 222 | 121.6 | 304
46 | 266 | 46 | 57 | 236 | 1409.8 | 339 | 1695.4 | 208 | 47 | 51 | 349 | 53 | 628.8 | 292 | 195.6 | 286.2 | 293 | 238 | 319 | 229 | 46 | 54 | 258 | 42 | 55 | 56 | 953.2 | 372 | 234 | 348 | 464 | 54 | 334.2 | 491.2 | 4419 | 1213.8 | 245 | 358 | 45 | 241.8 | 1367 | 53 | 153.2 | 55 | 47 | 1954 | 43 | 472.6 | 54 | 51 | 198 | 1567.8 | 318 | 46 | 522.8 | 57 | 160 | 2179 | 278.2 | 49 | 3593 | 95.8 | 363 | 364.8 | 243 | 256 | 73 | 242 | 215 | 131 | 372 | 2725.8 | 58 | 339 | 2862 | 176 | 508 | 54 | 197 | 281.8 | 2987 | 454.2 | 283 | 245 | 55 | 48 | 49 | 217 | 198.2 | 57 | 192 | 502 | 54 | 51 | 35 | 2254.2 | 159 | 67 | 234.6 | 481.2 | 1432 | 42 | 158 | 297.2 | 57 | 56 | 203 | 224 | 329.2 | 56 | 87 | 47 | 340 | 51 | 190 | 296 | 546 | 228 | 230 | 179 | 49 | 257 | 50 | 190 | 2833 | 54 | 589.6 | 676.2 | 162 | 59 | 54 | 351.8 | 177 | 3943.6 | 292.4 | 55.4 | 86.6 | 1376 | 47 | 481 | 81.6 | 253 | 2296.4 | 50 | 55 | 2756.6 | 258.2 | 67 | 630 | 101.8 | 237 | 2222.6 | 3192 | 369.4 | 312.4 | 217 | 47 | 190 | 2392 | 31 | 48 | 2349 | 163 | 189 | 174.4 | 188 | 709.2 | 738 | 337 | 193 | 47 | 2347.8 | 50 | 315 | 45 | 60 | 53 | 271.2 | 357 | 50 | 501 | 188 | 237 | 50 | 51 | 2589.6 | 326 | 811 | 765 | 54 | 119.6 | 156 | 190 | 71.8 | 2188.8 | 51 | 274 | 32 | 191
46 | 280 | 142 | 57 | 198.2 | 336 | 195 | 576 | 208 | 47 | 51 | 313 | 76.6 | 652 | 320.4 | 230 | 311 | 363.8 | 238 | 319 | 356.2 | 46 | 91.6 | 259.8 | 42 | 55 | 57.8 | 192.8 | 301.2 | 120 | 348 | 464 | 211 | 308.4 | 524 | 3671 | 2793 | 245 | 454 | 45 | 165 | 1367 | 179 | 50 | 55 | 47 | 2428 | 43 | 649.8 | 54 | 51 | 384.4 | 281 | 318 | 46 | 2382 | 57 | 96.4 | 2008.6 | 322.6 | 49 | 3708.4 | 49 | 363 | 1482.6 | 243 | 392 | 186.4 | 242 | 215 | 51 | 53 | 2423.4 | 58 | 342 | 1180.8 | 268 | 553.6 | 307 | 221 | 2814.6 | 3011 | 238.6 | 137 | 855.8 | 55 | 48 | 49 | 222.2 | 103.8 | 57 | 586 | 502 | 54 | 51 | 35 | 1865.4 | 45 | 67 | 177 | 82 | 1429.2 | 42 | 76.4 | 277 | 57 | 56 | 44 | 224 | 204 | 56 | 87 | 47 | 340 | 51 | 190 | 296 | 546 | 228 | 230 | 225 | 49 | 257 | 57.2 | 206 | 1875.4 | 54 | 178 | 592.8 | 151 | 59 | 54 | 345 | 177 | 606 | 329 | 45 | 59 | 359 | 47 | 383.4 | 204 | 253 | 2316 | 80.8 | 55 | 3702.2 | 3778.4 | 232.6 | 558.6 | 454 | 237 | 2731 | 2592.2 | 332 | 287 | 220.6 | 47 | 190 | 2252 | 31 | 42.8 | 2335.8 | 163 | 189 | 61 | 48 | 961.8 | 235 | 1477.6 | 193 | 321.8 | 3766.2 | 50 | 315 | 45 | 60 | 53 | 198 | 530.6 | 206 | 501 | 188 | 237 | 50 | 51 | 2407 | 342 | 311 | 594.6 | 138.6 | 2324 | 156 | 190 | 40 | 1359.8 | 202.2 | 336 | 32 | 227
46 | 341.8 | 142 | 57 | 239 | 410.8 | 195 | 646.8 | 208 | 47 | 123 | 289 | 171 | 625 | 440 | 230 | 359 | 293 | 333.2 | 159.4 | 388 | 46 | 148 | 192.2 | 291.6 | 55 | 139.4 | 324 | 195 | 44 | 264.6 | 395.2 | 211 | 1917.8 | 524 | 2549 | 2793 | 399 | 454 | 200.2 | 165 | 1375.8 | 263 | 50 | 55 | 47 | 2596 | 158.2 | 786 | 54 | 51 | 398 | 287.6 | 318 | 46 | 3535 | 1207.2 | 54 | 74 | 161 | 49 | 3541 | 192 | 363 | 415.2 | 168.2 | 526 | 283 | 242 | 58 | 51 | 53 | 2772.6 | 58 | 342 | 148.6 | 291 | 448.8 | 193 | 257 | 3507 | 2071.4 | 51 | 61.8 | 3288.2 | 55 | 48 | 49 | 215 | 590.6 | 69 | 586 | 521.2 | 54 | 51 | 152.6 | 311 | 45 | 260 | 1392.6 | 115 | 1418 | 42 | 56 | 277 | 132.2 | 56 | 44 | 260 | 264 | 56 | 87 | 47 | 305.6 | 51 | 190 | 296 | 527.4 | 228 | 342.8 | 427.2 | 213 | 257 | 62 | 238.4 | 270 | 54 | 207.4 | 597 | 137 | 59 | 54 | 345 | 177 | 491 | 329 | 45 | 59 | 323 | 47 | 359 | 204 | 253 | 2256 | 204 | 95 | 2957 | 3764 | 274 | 511 | 849 | 200.8 | 2734 | 353 | 332 | 54 | 226 | 47 | 250 | 2244.4 | 31 | 35 | 3811.6 | 163 | 189 | 61 | 48 | 320 | 1748 | 337 | 189 | 425 | 3064 | 50 | 315 | 45 | 60 | 53 | 198 | 550 | 206 | 506.6 | 605.2 | 125.4 | 267 | 51 | 2327 | 461.2 | 311 | 552 | 195 | 3710 | 156 | 314.8 | 40 | 1436.6 | 240 | 234 | 140 | 179
46 | 339.2 | 142 | 57 | 239 | 523 | 255 | 576 | 1437.4 | 47 | 916.2 | 289 | 171 | 559.4 | 346 | 230 | 371 | 188.8 | 357 | 303 | 280.6 | 357 | 148 | 80 | 42 | 134.8 | 189 | 324 | 688.8 | 44 | 1407 | 1208.2 | 211 | 2999 | 505.4 | 2600 | 2793 | 282 | 272.4 | 374 | 165 | 1203.4 | 263 | 59.6 | 55 | 47 | 2596 | 187 | 710 | 54 | 51 | 398 | 273.2 | 323.6 | 46 | 44 | 79.8 | 54 | 74 | 161 | 317 | 461 | 192 | 346.8 | 566.8 | 56 | 526 | 320 | 204.4 | 58 | 51 | 53 | 1882.2 | 58 | 3769.8 | 230 | 291 | 341 | 193 | 54 | 3512 | 447 | 51 | 1238.2 | 4444.6 | 172 | 48 | 49 | 205 | 1298.2 | 57 | 811 | 418.2 | 54 | 51 | 189.4 | 335 | 45 | 284.4 | 165 | 247 | 1426.4 | 42 | 56 | 277 | 151 | 1976.2 | 44 | 1465.4 | 348 | 56 | 76.2 | 84.8 | 48 | 51 | 1517.8 | 1400.4 | 515 | 658.4 | 267 | 516 | 213 | 257 | 62 | 296.2 | 270 | 54 | 52 | 600 | 137 | 59 | 54 | 369 | 89.4 | 347 | 329 | 45 | 59 | 226.2 | 47 | 275 | 204 | 175.4 | 1462.8 | 204 | 155 | 2957 | 369 | 264.4 | 487.2 | 77.6 | 56 | 1220.8 | 283 | 324 | 54 | 226 | 47 | 290 | 551.4 | 31 | 35 | 2858 | 280.6 | 189 | 61 | 48 | 511.8 | 2869.6 | 303.2 | 171 | 425 | 3174.4 | 50 | 315 | 206.6 | 60 | 53 | 279.6 | 534 | 201.2 | 332.6 | 415.2 | 107 | 267 | 51 | 2327 | 564 | 311 | 488.4 | 195 | 3710 | 45 | 464 | 40 | 3341 | 240 | 309 | 212 | 98.6
70 | 164 | 103.6 | 57 | 239 | 523 | 345 | 560.4 | 53 | 47 | 2172 | 289 | 171 | 461 | 304.8 | 161.2 | 371 | 613 | 169 | 303 | 209 | 357 | 148 | 71 | 42 | 188 | 189 | 324 | 1289 | 44 | 1411.8 | 950.2 | 211 | 3062.6 | 361.8 | 1725.8 | 1740.2 | 312 | 227 | 374 | 284 | 406 | 263 | 50 | 55 | 47 | 2005 | 187 | 666.8 | 54 | 1962.4 | 337.6 | 198 | 465 | 46 | 44 | 95 | 54 | 74 | 97.4 | 370.6 | 461 | 192 | 252 | 469.6 | 56 | 526 | 272 | 54 | 58 | 164 | 53 | 1567 | 160.6 | 3873 | 230 | 280.8 | 496.2 | 277 | 54 | 3560 | 487 | 51 | 3031 | 3276 | 172 | 228.8 | 131.8 | 205 | 2661 | 45 | 445 | 359.8 | 54 | 51 | 192 | 299 | 45 | 382 | 165 | 241 | 719.8 | 1483.2 | 56 | 335.4 | 151 | 2384.2 | 44 | 272 | 615 | 56 | 47 | 374 | 48 | 51 | 2403 | 3201 | 492 | 638.2 | 241 | 449.6 | 213 | 89.8 | 143.6 | 304 | 270 | 54 | 52 | 600 | 137 | 59 | 54 | 361 | 31 | 539 | 255.8 | 45 | 59 | 51 | 47 | 275 | 173.4 | 59 | 183.6 | 204 | 155 | 2384 | 233 | 262 | 232.2 | 97.2 | 56 | 1913.4 | 178 | 2720.8 | 54 | 472.4 | 47 | 290 | 272.6 | 31 | 35 | 3029 | 259 | 189 | 61 | 48 | 299 | 1246.4 | 2092.8 | 163 | 425 | 1496.8 | 50 | 315 | 247 | 60 | 53 | 434 | 510 | 393 | 313 | 435 | 107 | 267 | 51 | 2327 | 610 | 311 | 393 | 195 | 3710 | 45 | 508 | 220 | 4931.4 | 240 | 309 | 650.8 | 152
962 | 164 | 272 | 315 | 239 | 487 | 345 | 490 | 100 | 47 | 2216 | 210.4 | 100.2 | 461 | 318.8 | 195.4 | 373 | 2545 | 145.2 | 303 | 81.8 | 329.6 | 72.8 | 56.6 | 42 | 322 | 189 | 364 | 312 | 44 | 1419 | 669 | 211 | 3105 | 329 | 348.2 | 161 | 312 | 299 | 294 | 284 | 390 | 368 | 72.6 | 108.8 | 47 | 301 | 187 | 1139.8 | 54 | 1386.4 | 284 | 198 | 578.2 | 46 | 44 | 57 | 54 | 74 | 113 | 451 | 235 | 270 | 252 | 336.8 | 167 | 1982 | 272 | 3898.8 | 58 | 1419.8 | 802.6 | 1567 | 229 | 3873 | 230 | 202.6 | 547 | 403 | 54 | 940 | 467.2 | 51 | 3031 | 2665.2 | 172 | 330 | 256 | 205 | 2661 | 45 | 335.2 | 2323.2 | 335 | 51 | 192 | 299 | 45 | 382 | 165 | 351 | 223 | 1483.2 | 56 | 218 | 335.2 | 1615 | 44 | 224 | 604.2 | 56 | 110.6 | 374 | 48 | 51 | 2403 | 54 | 492 | 660 | 417 | 428 | 420.6 | 48 | 198 | 224 | 270 | 54 | 52 | 600 | 160.8 | 177 | 54 | 286.6 | 31 | 3769 | 146 | 45 | 59 | 51 | 47 | 1474.2 | 51 | 404.2 | 124 | 332 | 155 | 228.8 | 176.2 | 704.6 | 172 | 99 | 56 | 3053 | 178 | 2490.4 | 68 | 37 | 47 | 357.8 | 308 | 102.2 | 35 | 3031 | 55 | 938.2 | 61 | 48 | 299 | 205 | 2595.6 | 282.2 | 257.6 | 356 | 50 | 307.4 | 417.2 | 60 | 53 | 442 | 387.2 | 417 | 313 | 807 | 107 | 439 | 51 | 2307.8 | 1676.8 | 219.8 | 393 | 110.4 | 1442 | 45 | 595 | 220 | 5329 | 164.4 | 309 | 1089.6 | 426
1181 | 187.4 | 272 | 315 | 123.8 | 463 | 878.8 | 394 | 108 | 47 | 2216 | 265.4 | 53 | 461 | 302 | 191 | 345 | 2545 | 50 | 303 | 50 | 342 | 54 | 50 | 42 | 343.6 | 180 | 340.8 | 315 | 44 | 1419 | 675.6 | 211 | 1432 | 329 | 242 | 161 | 158 | 347 | 370 | 297.6 | 317.6 | 200 | 201.8 | 136 | 47 | 301 | 71.8 | 1471.8 | 54 | 182 | 284 | 198 | 706 | 46 | 44 | 57 | 54 | 1319 | 144.6 | 567 | 209 | 244 | 279.4 | 687.2 | 167 | 1319 | 94.4 | 86.2 | 58 | 118.8 | 199.4 | 1567 | 229 | 3873 | 3156.8 | 199 | 547 | 403 | 54 | 258 | 454 | 51 | 3031 | 222 | 125.2 | 330 | 256 | 205 | 2131 | 119.4 | 262 | 3452.4 | 1435.4 | 51 | 81.6 | 278.6 | 45 | 266.2 | 165 | 584 | 2070.4 | 42 | 56 | 396.2 | 260 | 1615 | 44 | 221.2 | 619.8 | 56 | 237.8 | 374 | 48 | 51 | 1521 | 54 | 483 | 584.4 | 417 | 428 | 1152.6 | 48 | 1077.2 | 204 | 270 | 54 | 52 | 410 | 256 | 177 | 54 | 237 | 31 | 3793 | 146 | 87 | 59 | 51 | 47 | 118.2 | 51 | 458.6 | 124 | 241.6 | 75 | 263 | 162 | 2682 | 172 | 147.4 | 56 | 3053 | 227 | 2308.8 | 68 | 37 | 47 | 383 | 308 | 209 | 35 | 1134 | 55 | 552.4 | 104.4 | 48 | 274.8 | 1343.2 | 2598.8 | 312 | 93 | 356 | 50 | 466 | 528 | 60 | 53 | 434 | 257 | 453 | 101 | 1122.2 | 107 | 308.8 | 51 | 2487 | 3049.8 | 257 | 365.4 | 54 | 56 | 122.6 | 443.6 | 220 | 5329 | 51 | 282.2 | 1783.2 | 243
1181 | 260.6 | 272 | 57 | 47 | 276 | 3014 | 429.4 | 108 | 47 | 1983.8 | 337 | 53 | 461 | 414 | 191 | 395.4 | 2545 | 50 | 303 | 50 | 385.2 | 54 | 46 | 42 | 1837.8 | 180 | 366.2 | 399 | 44 | 1419 | 680 | 388.4 | 274 | 329 | 258 | 161 | 114.8 | 347 | 396.4 | 1402.8 | 245 | 189 | 1101 | 136 | 47 | 301 | 43 | 943.4 | 54 | 1489.6 | 284 | 1503.6 | 2044.8 | 46 | 44 | 57 | 54 | 74 | 213 | 552.6 | 209 | 244 | 389 | 289.4 | 167 | 312 | 50 | 173 | 158.4 | 51 | 104.6 | 1567 | 229 | 445.2 | 3182 | 199 | 535 | 403 | 54 | 1493.4 | 374 | 51 | 1843.8 | 222 | 55 | 330 | 256 | 231 | 203 | 293.4 | 262 | 2420.2 | 54 | 51 | 56 | 292.2 | 45 | 180 | 201 | 1384 | 3302 | 194 | 56 | 622.4 | 260 | 1368.8 | 44 | 123.6 | 483 | 56 | 284.2 | 484 | 48 | 51 | 174 | 54 | 200 | 436.2 | 603 | 594 | 1087 | 70.2 | 2403.4 | 280.8 | 225.2 | 160.8 | 52 | 410 | 256 | 177 | 95 | 336.2 | 31 | 3553 | 146 | 150 | 59 | 2041.4 | 93.6 | 57 | 51 | 489 | 124 | 346.8 | 55 | 417.4 | 170 | 55 | 172 | 220 | 56 | 3053 | 341 | 761.6 | 68 | 37 | 192.6 | 303 | 308 | 209 | 212.8 | 1134 | 55 | 175 | 1382.4 | 48 | 178 | 229.6 | 1152.4 | 312 | 153 | 409.4 | 50 | 565.2 | 447.2 | 60 | 53 | 972.4 | 337.8 | 453 | 605 | 235 | 107 | 222 | 51 | 2491 | 2881 | 257 | 297.2 | 54 | 44 | 239 | 190 | 220 | 4216 | 987.8 | 175 | 2041 | 243
1181 | 671.6 | 272 | 57 | 47 | 276 | 2954 | 566.2 | 108 | 47 | 375.8 | 466.8 | 53 | 876.2 | 442 | 191 | 420.6 | 2545 | 50 | 303 | 50 | 448.4 | 54 | 46 | 42 | 2223 | 3001.8 | 407 | 331 | 44 | 1522.8 | 539.2 | 445.6 | 168 | 329 | 413 | 161 | 50 | 455 | 394.2 | 318 | 245 | 249 | 1597 | 228.8 | 47 | 301 | 43 | 553.4 | 54 | 363 | 284 | 190.8 | 3981 | 46 | 44 | 57 | 54 | 74 | 213 | 499 | 209 | 244 | 389 | 176 | 122.6 | 306 | 50 | 173 | 210.4 | 51 | 53 | 1291.4 | 194.8 | 515 | 3732.4 | 199 | 457.4 | 405.8 | 54 | 222 | 254 | 51 | 63 | 225.6 | 55 | 172.4 | 256 | 205 | 203 | 335 | 262 | 2309 | 54 | 51 | 72 | 806 | 45 | 174 | 201 | 1297.4 | 3389 | 232 | 165.8 | 242 | 260 | 398 | 77.2 | 48 | 394 | 56 | 994 | 194.8 | 48 | 51 | 240 | 54 | 200 | 309 | 603 | 754 | 1087 | 159 | 2465 | 273 | 80.4 | 232 | 52 | 379.2 | 408.8 | 129.8 | 101 | 361 | 31 | 3402.6 | 167.2 | 150 | 59 | 2661.4 | 282.8 | 45 | 51 | 489 | 124 | 354 | 55 | 435 | 170.8 | 55 | 172 | 220 | 56 | 1343.6 | 1029.4 | 398 | 1042 | 37 | 229 | 495.6 | 237.2 | 209 | 732 | 1134 | 55 | 175 | 3686.4 | 48 | 178 | 328 | 190 | 372 | 193 | 365.8 | 50 | 554.2 | 289.6 | 60 | 53 | 1780 | 358 | 337.2 | 1343 | 359 | 187 | 1592 | 51 | 2383.8 | 3711.4 | 257 | 466 | 54 | 108.8 | 273 | 187.4 | 112 | 3474 | 65 | 175 | 3402.2 | 243
1181 | 2262 | 136.4 | 57 | 143 | 273.8 | 2877 | 566 | 108 | 47 | 579 | 593 | 53 | 1288.4 | 442 | 1371.8 | 872.2 | 2545 | 50 | 303 | 81.2 | 2375.6 | 54 | 46 | 42 | 2223 | 4045.8 | 407 | 331 | 44 | 314 | 320 | 367 | 168 | 336 | 413 | 161 | 50 | 527 | 495 | 333 | 245 | 249 | 1633 | 252 | 167 | 269 | 43 | 508.4 | 54 | 965.2 | 284 | 211.8 | 4036.6 | 46 | 44 | 57 | 54 | 67.6 | 213 | 501.4 | 209 | 244 | 389 | 176 | 56 | 318 | 50 | 173 | 212 | 51 | 53 | 189 | 58 | 543 | 3297.2 | 199 | 349 | 340.8 | 54 | 198 | 254 | 51 | 51 | 231 | 55 | 48 | 49 | 160.2 | 2385 | 335 | 262 | 750.6 | 54 | 51 | 48 | 1257.2 | 45 | 262 | 188 | 1217 | 3457 | 232 | 341 | 293 | 138.2 | 398 | 249.2 | 48 | 280.4 | 56 | 3641 | 157 | 48 | 51 | 1033.2 | 54 | 200 | 299 | 327.8 | 754 | 1087 | 159 | 3670.6 | 273 | 60 | 232 | 52 | 283 | 595 | 65 | 125 | 361 | 31 | 234 | 252 | 152.6 | 59 | 2747 | 354 | 45 | 157 | 559.2 | 124 | 363.6 | 55 | 284.2 | 173 | 55 | 172 | 217.4 | 56 | 282.6 | 645.2 | 486.4 | 555 | 37 | 229 | 500 | 131 | 209 | 1427 | 482 | 55 | 1195.6 | 4095 | 48 | 178 | 1334 | 190 | 252.8 | 252 | 313 | 50 | 411 | 277 | 60 | 53 | 1782.4 | 358 | 212 | 1331 | 397 | 188 | 3547 | 51 | 2358 | 238 | 257 | 466 | 54 | 206 | 156.6 | 179.4 | 40 | 3474 | 65 | 191 | 2153 | 91
1197 | 2268 | 46 | 57 | 143 | 265 | 2343.2 | 735.8 | 108 | 47 | 1424.6 | 565.2 | 112.6 | 519.8 | 1912.8 | 673.2 | 1278.8 | 2545 | 50 | 303 | 206 | 2350.8 | 54 | 562.4 | 42 | 2223 | 3255.8 | 387 | 331 | 44 | 314 | 320 | 467 | 143.4 | 329 | 413 | 403.4 | 50 | 527 | 391 | 333 | 245 | 249 | 1645 | 159.2 | 247 | 269 | 43 | 558 | 228 | 2776.2 | 284 | 303 | 3961 | 46 | 44 | 57 | 54 | 58 | 181.4 | 395 | 135.2 | 49 | 389 | 176 | 56 | 366 | 185.6 | 110 | 254.8 | 51 | 139.4 | 189 | 58 | 543 | 1428.4 | 211 | 381 | 430 | 54 | 870.4 | 254 | 244 | 51 | 306.2 | 55 | 48 | 49 | 105 | 2385 | 335 | 262 | 384 | 54 | 51 | 48 | 442 | 45 | 284 | 165 | 1217 | 1629.6 | 42 | 341 | 257 | 57 | 398 | 308 | 48 | 200 | 56 | 3616.2 | 113 | 48 | 51 | 2223 | 54 | 169.2 | 177 | 241 | 638 | 1087 | 159 | 2473 | 273 | 67.2 | 232 | 228.8 | 283 | 658.6 | 136.4 | 101 | 361 | 31 | 198 | 252 | 79 | 59 | 2738 | 351.8 | 45 | 230.2 | 606 | 124 | 333.2 | 55 | 186 | 173 | 55 | 172 | 207 | 56 | 355 | 154 | 2066.4 | 68 | 37 | 323.4 | 500 | 131 | 31 | 1325 | 319 | 55 | 118.8 | 4095 | 48 | 128.4 | 1843 | 190 | 1309.2 | 158 | 313 | 219.6 | 411 | 277 | 60 | 246 | 1795.4 | 698.8 | 200 | 1331 | 1129 | 107 | 3147 | 51 | 2274 | 238 | 190.6 | 466 | 54 | 206 | 89 | 519 | 40 | 2204.4 | 65 | 191 | 2153 | 53
349.4 | 2268 | 46 | 57 | 143 | 265 | 208 | 777.6 | 68 | 47 | 923 | 434 | 202 | 569 | 3280 | 2602 | 354 | 2545 | 50 | 303 | 206 | 2436 | 54 | 2628 | 42 | 2223 | 3251 | 387 | 437.2 | 261 | 397.4 | 320 | 1097.2 | 45 | 329 | 413 | 496 | 50 | 507 | 4014.2 | 333 | 245 | 225 | 1441.8 | 55 | 247 | 1623.8 | 43 | 171 | 228 | 301.6 | 269 | 303 | 2667.2 | 46 | 44 | 57 | 54 | 58 | 77 | 262.8 | 1015.2 | 49 | 960.8 | 176 | 494.8 | 2861 | 199.2 | 79.2 | 58 | 51 | 322.2 | 189 | 58 | 494.2 | 270 | 450.8 | 524.2 | 430 | 54 | 3500 | 254 | 244 | 51 | 419 | 55 | 48 | 49 | 105 | 2385 | 45 | 298 | 384 | 54 | 51 | 48 | 512.8 | 45 | 284 | 442.8 | 1217 | 350 | 42 | 341 | 185 | 57 | 398 | 308 | 48 | 200 | 56 | 3517 | 83.8 | 48 | 148.2 | 2129.4 | 147.6 | 46 | 261 | 235 | 963.2 | 1087 | 92.4 | 2441 | 273 | 927 | 196.4 | 273 | 455.4 | 701 | 209.6 | 101 | 398.6 | 31 | 174 | 252 | 131.8 | 59 | 747.6 | 343 | 102.6 | 340 | 834.6 | 3008 | 202 | 55 | 601.4 | 173 | 55 | 173.8 | 207 | 56 | 335 | 154 | 2413.6 | 68 | 37 | 274.2 | 843.6 | 131 | 31 | 1242 | 373.6 | 55 | 137 | 2867.4 | 53.4 | 160.8 | 841 | 190 | 372 | 158 | 250.4 | 262 | 411 | 1585 | 60 | 246 | 1807 | 514.6 | 200 | 1443.6 | 704.6 | 107 | 2506.8 | 51 | 2213 | 238 | 112 | 509.4 | 54 | 206 | 89 | 519 | 40 | 276.6 | 65 | 486.2 | 1349.4 | 53
129 | 2667.2 | 46 | 57 | 143 | 659.6 | 352 | 232 | 68 | 47 | 382 | 434 | 202 | 581 | 316 | 2602 | 354 | 2545 | 50 | 255.4 | 143.6 | 3223.6 | 54 | 2628 | 42 | 1452.6 | 832.6 | 1464 | 508 | 273 | 467 | 320 | 568 | 45 | 329 | 325.8 | 496 | 50 | 441 | 2535.6 | 371.4 | 774.8 | 189 | 1540.6 | 55 | 345 | 2501.2 | 43 | 171 | 228 | 193 | 269 | 446 | 659 | 46 | 44 | 57 | 138.8 | 58 | 77 | 434.4 | 617.8 | 166 | 3248 | 352 | 1769.8 | 1348.8 | 84 | 105.6 | 58 | 51 | 345.4 | 189 | 73.8 | 409 | 270 | 1218 | 468.2 | 430 | 54 | 3488 | 2970.8 | 244 | 2709.4 | 429 | 55 | 48 | 49 | 97.2 | 639.4 | 45 | 298 | 384 | 54 | 51 | 48 | 413.4 | 45 | 308 | 370.8 | 1072 | 382 | 522.4 | 263.6 | 185 | 57 | 473.6 | 308 | 48 | 200 | 56 | 2856.8 | 90 | 151.2 | 213 | 2106 | 210 | 46 | 317 | 197.8 | 2574 | 1087 | 442.8 | 235 | 273 | 1493.4 | 54 | 273 | 410 | 638.6 | 336 | 101 | 348 | 31 | 331 | 188.4 | 181 | 141.8 | 282.8 | 213.2 | 1344 | 297.6 | 682.2 | 1557.6 | 202 | 55 | 2263 | 173 | 55 | 418.6 | 819 | 56 | 335 | 294 | 2311 | 117.2 | 37 | 165 | 480.4 | 201.8 | 31 | 1227.2 | 540 | 55 | 197 | 1166 | 57 | 294 | 2213 | 318.8 | 348 | 78 | 2505.6 | 262 | 444 | 1693 | 60 | 246 | 1847 | 266 | 200 | 1589.2 | 2243 | 107 | 84 | 51 | 2213 | 238 | 192 | 485.2 | 54 | 141.2 | 89 | 478.4 | 40 | 198.6 | 144.8 | 228.6 | 54.4 | 53
97 | 565.2 | 46 | 57 | 2148 | 1054.2 | 460.8 | 209 | 97 | 47 | 392.4 | 446 | 472.4 | 635 | 316 | 2602 | 354 | 2545 | 50 | 184 | 101.6 | 1169.4 | 54 | 2702.8 | 42 | 277.4 | 228 | 457.8 | 508 | 273 | 467 | 320 | 568 | 45 | 329 | 331 | 391.2 | 50 | 318.4 | 2313.4 | 525 | 253 | 189 | 1575 | 163.8 | 305 | 2734.4 | 43 | 57 | 228 | 206.2 | 293 | 349 | 595.4 | 3179 | 44 | 57 | 160 | 142.6 | 279 | 566 | 293.8 | 166 | 3248 | 396 | 607 | 2367.8 | 84 | 112 | 58 | 55.8 | 483 | 204 | 137 | 406 | 268.2 | 1218 | 434.8 | 430 | 54 | 3488 | 4205.6 | 244 | 3039 | 450.8 | 78.4 | 48 | 49 | 90 | 203 | 45 | 298 | 352.6 | 54 | 51 | 48 | 334.4 | 45 | 280 | 339 | 137.2 | 386.8 | 1002.8 | 56 | 286 | 184 | 675.8 | 255.8 | 48 | 200 | 56 | 216 | 90 | 220 | 213 | 2129 | 210 | 46 | 460.2 | 55 | 2574 | 1087 | 2197.2 | 227.8 | 1640.4 | 1527 | 54 | 273 | 1284.6 | 520 | 336 | 101 | 348 | 31 | 678 | 146 | 181 | 197 | 182 | 73 | 2527.2 | 234 | 606 | 508 | 202 | 75 | 2263 | 208.2 | 55 | 426.8 | 207 | 152.8 | 335 | 329 | 996.6 | 197 | 925.8 | 141.4 | 205 | 131 | 31 | 1240 | 540 | 55 | 197 | 1339 | 440.6 | 451.8 | 2045 | 318.8 | 336 | 67 | 3076 | 50 | 53 | 1693 | 175 | 246 | 1308.6 | 301.4 | 200 | 1593.2 | 2220.6 | 83.8 | 84 | 51 | 1543.2 | 2881 | 280.4 | 553.4 | 54 | 2828 | 89 | 265.2 | 40 | 161 | 198 | 283 | 32 | 53
177 | 490 | 46 | 57 | 2148 | 265 | 464 | 191.8 | 111 | 116.6 | 479 | 434 | 436.4 | 716 | 352 | 191 | 354 | 2545 | 50 | 326.2 | 179 | 325 | 129.2 | 299.8 | 42 | 257.8 | 104 | 387 | 487 | 273 | 483 | 233.4 | 612.8 | 45 | 335.2 | 341.8 | 269.6 | 167 | 404 | 2733 | 525 | 285 | 273 | 1575 | 149 | 145 | 2772 | 43 | 57 | 54 | 226 | 273.4 | 349 | 444.8 | 672.6 | 108.8 | 57 | 160 | 326.8 | 279 | 566 | 371 | 166 | 3248 | 396 | 484 | 1655 | 132 | 112 | 58 | 63 | 1530.4 | 204 | 137 | 453.2 | 252.2 | 1218 | 631 | 452.4 | 54 | 2815.6 | 2966 | 128.2 | 3185 | 208.8 | 172 | 48 | 49 | 231 | 203 | 45 | 334.6 | 286 | 54 | 51 | 48 | 331.6 | 45 | 206 | 361.8 | 126 | 394 | 42 | 56 | 286 | 184 | 698 | 203 | 48 | 339.6 | 56 | 216 | 1236.4 | 220 | 213 | 332.8 | 210 | 46 | 496 | 55 | 2574 | 1087 | 285 | 223 | 273 | 1527 | 54 | 184.6 | 2543.4 | 414 | 336 | 734.6 | 348 | 31 | 762 | 146 | 181 | 197 | 1674.8 | 108.2 | 2130 | 234 | 686 | 508 | 202 | 155 | 2301 | 301 | 55 | 580 | 262.8 | 622.6 | 335 | 356.4 | 219 | 633.2 | 2185 | 47 | 254 | 166.4 | 31 | 1240 | 552 | 55 | 197 | 1339 | 248.8 | 568.4 | 3640.2 | 190 | 336 | 73 | 3076 | 50 | 53 | 1781.2 | 175 | 130.2 | 527.2 | 301.4 | 200 | 1632.4 | 2282 | 51 | 56.8 | 1002 | 345 | 2881 | 326 | 581 | 54 | 3509 | 89 | 189 | 40 | 163.4 | 273.6 | 711.6 | 32 | 53
191 | 490 | 122.8 | 57 | 2335.6 | 265 | 464 | 223 | 566.2 | 199 | 605 | 1517 | 641 | 814.4 | 316 | 58 | 302.4 | 2545 | 50 | 618 | 742.8 | 325 | 148 | 400 | 42 | 319.2 | 44 | 457.8 | 1624 | 159 | 423.6 | 303 | 318.2 | 490.2 | 368 | 271 | 2673 | 306.6 | 404 | 4481 | 525 | 261 | 399 | 1403 | 149 | 192.6 | 2735 | 43 | 209 | 54 | 226 | 199.6 | 349 | 352 | 3179 | 152 | 57 | 138.8 | 412 | 300.2 | 566 | 570.6 | 119.2 | 2676.2 | 396 | 484 | 1669 | 381.6 | 1687.6 | 89.4 | 63 | 1137.2 | 204 | 283 | 524 | 250 | 1287 | 485.6 | 458 | 54 | 183.2 | 916.8 | 51 | 3185 | 96 | 172 | 94 | 49 | 231 | 200.8 | 45 | 523.2 | 381.4 | 54 | 51 | 100.8 | 358.6 | 45 | 185.8 | 255.6 | 126 | 394 | 700.4 | 56 | 286 | 184 | 675.8 | 203 | 294.4 | 544 | 56 | 210.4 | 1976.4 | 220 | 208.6 | 123 | 3445.8 | 46 | 368 | 55 | 2155.8 | 1094.2 | 292 | 223 | 227.4 | 1527 | 54 | 187 | 126 | 346 | 304.4 | 81.8 | 348 | 31 | 750 | 146 | 181 | 197 | 2680.4 | 161 | 3392.6 | 204 | 701.6 | 508 | 202 | 155 | 2453 | 409.6 | 55 | 620 | 300 | 2209 | 335 | 466 | 223 | 1069.4 | 3497 | 47 | 254 | 376.6 | 31 | 1240 | 1049.2 | 55 | 197 | 1339 | 889.8 | 649.2 | 2566.8 | 168.6 | 336 | 150.2 | 3071.2 | 50 | 53 | 1796.8 | 1414 | 53 | 632 | 396.2 | 50 | 1638 | 1917.4 | 51 | 50 | 1002 | 345 | 2841 | 333.2 | 549.2 | 54 | 3516.2 | 96.2 | 189 | 40 | 67 | 387 | 1140.2 | 68 | 53
195 | 490 | 142 | 57 | 2330 | 302.4 | 416 | 223 | 2387 | 223 | 605 | 434 | 629.4 | 908.8 | 324 | 58 | 349.2 | 2545 | 168.6 | 630 | 3154.2 | 325 | 148 | 400 | 42 | 419 | 44 | 413.4 | 2344 | 119 | 2231.4 | 371.8 | 887.8 | 935.4 | 368 | 193.4 | 2673 | 399 | 404 | 1211.8 | 4479 | 242.8 | 399 | 1403 | 149 | 183 | 3208.4 | 43 | 371.2 | 54 | 226 | 613.2 | 251.2 | 352 | 3179 | 152 | 57 | 54 | 412 | 759.6 | 526 | 770.2 | 49 | 353 | 320 | 1068.6 | 1833 | 624 | 2738 | 215 | 67 | 703 | 204 | 235.6 | 3387 | 461.2 | 1333 | 494 | 458 | 54 | 359 | 372 | 51 | 794.6 | 96 | 172 | 84.4 | 49 | 1107 | 192 | 45 | 708 | 445 | 54 | 51 | 180 | 709.2 | 45 | 233 | 152.4 | 159 | 304 | 1180.8 | 63 | 235.2 | 184 | 587 | 203 | 48 | 544 | 56 | 210 | 2429.8 | 185.6 | 139 | 123 | 3381 | 46 | 368 | 55 | 483 | 1087 | 303 | 223 | 159 | 1527 | 54 | 187 | 295.8 | 357 | 272.8 | 69 | 348 | 31 | 711 | 146 | 181 | 114.2 | 2580 | 165.8 | 2147 | 204 | 695 | 535.8 | 202 | 155 | 2457.8 | 489.2 | 55 | 620 | 251.6 | 2401.2 | 335 | 1154.4 | 223 | 197 | 4371.8 | 47 | 230 | 416 | 31 | 1225.6 | 709.4 | 76.6 | 197 | 1351 | 485.4 | 507 | 1344 | 83 | 1540 | 219 | 782.4 | 50 | 53 | 1732 | 253.6 | 53 | 676 | 553.8 | 50 | 1475.6 | 459 | 125.4 | 86 | 1064.4 | 345 | 726.6 | 278 | 339.2 | 54 | 3606.8 | 107 | 189 | 40 | 67 | 387 | 283 | 212 | 122.8
307 | 498 | 276 | 331 | 287.2 | 452 | 323.4 | 223 | 2427 | 239 | 585 | 458 | 477.4 | 862 | 378 | 58 | 370 | 46 | 327 | 690 | 3086.8 | 376 | 566.2 | 486 | 2743 | 439 | 44 | 1649.4 | 2440 | 1358 | 4655.6 | 523 | 2838 | 117 | 360 | 201.4 | 2673 | 399 | 404 | 439 | 2373.2 | 1524.6 | 483 | 1403 | 138 | 1406.8 | 2487 | 43 | 454 | 54 | 226 | 2332.4 | 48 | 352 | 3229.4 | 152 | 57 | 260 | 928 | 1668.4 | 396.6 | 350 | 49 | 329 | 340.8 | 1628 | 2010 | 808 | 2816.6 | 215 | 103 | 460.6 | 243 | 298.2 | 4091.6 | 1333 | 1141.2 | 554 | 482 | 54 | 447 | 372 | 51 | 222 | 248 | 101.8 | 78 | 49 | 693 | 216 | 49.8 | 738 | 425.4 | 98.4 | 321 | 209.4 | 938.6 | 83 | 317.8 | 152.4 | 291 | 292 | 232 | 186 | 191.6 | 4200.4 | 441 | 44 | 108 | 604.4 | 56 | 159.2 | 1633.4 | 48 | 155 | 147 | 2340.6 | 90.4 | 401.4 | 55 | 495 | 2664.6 | 235.4 | 182.2 | 171 | 1660 | 54 | 251 | 507.6 | 261.8 | 1580.6 | 69 | 348 | 31 | 558.2 | 186 | 189 | 59 | 2621.6 | 213 | 164 | 204 | 734 | 481 | 356 | 95 | 992.4 | 542 | 262 | 649.2 | 227 | 2325.6 | 461.2 | 695.2 | 247 | 54 | 3657 | 47 | 230 | 507.8 | 31 | 1419 | 510 | 463 | 161 | 1712.6 | 1388.2 | 514 | 534.8 | 167 | 2477.2 | 219 | 212 | 50 | 504.8 | 372 | 366 | 53 | 946 | 518 | 50 | 1435 | 445 | 285 | 194 | 51 | 345 | 326 | 819.8 | 494.4 | 138.6 | 1118 | 107 | 269 | 62 | 135 | 387 | 290.2 | 3272.2 | 237
385 | 287 | 264.8 | 379 | 331.6 | 492 | 3064.2 | 336.6 | 2452.4 | 371 | 577 | 449.2 | 411 | 649.8 | 378 | 161.2 | 459.2 | 46 | 327 | 583.2 | 3182.8 | 923.4 | 566.6 | 351.8 | 3482.8 | 469 | 44 | 678.8 | 2440 | 514 | 1580 | 535 | 3072.4 | 163 | 440.8 | 198 | 2685.8 | 360 | 524 | 633 | 391 | 302 | 504 | 1503 | 1424.6 | 374 | 2613 | 43 | 264 | 54 | 3257 | 2513 | 48 | 339.2 | 3257 | 44 | 57 | 260 | 2723.4 | 574.6 | 529.4 | 362 | 49 | 362 | 538 | 1660 | 2070 | 835.6 | 2133 | 215 | 183 | 386.2 | 353.4 | 525 | 4084 | 1351.8 | 490 | 509.8 | 522 | 54 | 607 | 650.8 | 51 | 220 | 402 | 55 | 122 | 49 | 394.6 | 280 | 1371.6 | 677.6 | 478.4 | 276 | 367 | 337.8 | 956.6 | 235 | 462.6 | 141 | 291 | 278 | 304 | 150 | 154 | 2200.6 | 355.8 | 44 | 258 | 626 | 56 | 104 | 1787.4 | 120 | 195 | 201.8 | 540.4 | 322.6 | 384.8 | 55 | 1002.6 | 3187 | 121 | 1349.8 | 310 | 1696 | 54 | 325.4 | 54 | 451 | 488 | 69 | 383.6 | 31 | 563 | 296 | 193 | 59 | 1155.2 | 327.4 | 277 | 204 | 766.4 | 526.8 | 356 | 55 | 653 | 578 | 262 | 566 | 113.2 | 2318 | 2039.6 | 282 | 302.2 | 54 | 1537 | 47 | 314 | 493 | 31 | 4775 | 568 | 467 | 187.4 | 3995 | 125 | 523 | 3808 | 203 | 2543.6 | 425 | 339 | 50 | 436 | 423.6 | 1621.8 | 53 | 905.8 | 766 | 50 | 1475 | 424.6 | 357 | 276 | 51 | 389 | 408 | 1399.4 | 577 | 195 | 559.4 | 161.4 | 331 | 230 | 280 | 435 | 295.8 | 4616 | 311
384.2 | 1111 | 576.8 | 415 | 1676.6 | 559 | 2997 | 197 | 3457.4 | 322.6 | 605 | 667 | 288 | 582.8 | 410 | 230 | 591 | 65.4 | 327 | 423 | 2826.2 | 1476.2 | 754.2 | 353.6 | 4046.4 | 391.4 | 44 | 712 | 2460.6 | 621.8 | 1558.2 | 569.2 | 3102 | 175 | 548 | 257.8 | 73 | 142.4 | 488 | 689 | 476.2 | 272 | 251 | 843 | 2309 | 288.8 | 2230 | 43 | 264 | 344 | 374 | 2549 | 363 | 358.8 | 296 | 44 | 221 | 260 | 2621 | 601.6 | 715 | 335.2 | 127 | 414 | 538 | 1660 | 1499.2 | 894.2 | 533 | 215 | 713.6 | 439 | 304 | 533 | 4120 | 1531 | 492 | 463.4 | 600.2 | 198.8 | 564 | 500.2 | 87.6 | 585.2 | 1042.2 | 55 | 874.6 | 49 | 478.6 | 944.2 | 222.2 | 398.6 | 479.2 | 276 | 488 | 324.2 | 1560.2 | 235 | 416 | 610.8 | 303 | 244 | 335.4 | 347.8 | 178 | 327.4 | 228.8 | 44 | 308 | 546 | 56 | 152 | 1905 | 168 | 327 | 322 | 551.6 | 359 | 382 | 199.8 | 1822 | 3327 | 157 | 182.6 | 433.2 | 3041 | 54 | 315 | 206 | 558 | 576 | 60 | 545.8 | 60.2 | 571 | 296 | 338.8 | 59 | 204 | 355 | 363.4 | 51 | 743 | 514.4 | 387.2 | 55 | 557 | 728 | 262 | 558.8 | 106 | 390 | 2056.8 | 388 | 2949.4 | 100.6 | 277 | 47 | 343.2 | 433 | 31 | 4633 | 1203.2 | 467 | 1233.4 | 4011 | 195 | 550 | 2091 | 252.8 | 1772.2 | 321.8 | 1611.4 | 50 | 536 | 360.4 | 554 | 53 | 797.6 | 1050.4 | 204.4 | 1055 | 418 | 529.6 | 453.4 | 51 | 481 | 485 | 541 | 553 | 195 | 591 | 1803.2 | 433.4 | 244 | 287 | 1180.8 | 387 | 4652 | 455
363 | 726.2 | 458.6 | 463 | 456 | 917.4 | 3045.2 | 208.6 | 4654 | 452 | 719.8 | 660.2 | 291 | 519 | 386 | 230 | 597 | 143 | 160.8 | 423 | 488 | 743 | 815 | 1944.4 | 2106.8 | 383 | 44 | 703.4 | 2136.2 | 772.4 | 1647 | 693.2 | 1247.6 | 175 | 584 | 216.6 | 230.8 | 50 | 466 | 670.2 | 561 | 320.6 | 313 | 395 | 2279 | 303.2 | 2641 | 71.8 | 222.6 | 327.2 | 362 | 2535 | 567 | 2358.6 | 420 | 44 | 221 | 260 | 2747 | 837.6 | 711 | 410 | 358.4 | 440 | 416.8 | 1571.2 | 645 | 582 | 599 | 89.4 | 1234.2 | 462.2 | 411.8 | 491 | 1352 | 1738.2 | 551 | 544 | 655.6 | 210 | 300.2 | 505 | 377 | 1008.4 | 3082 | 55 | 3013 | 49 | 295 | 2929 | 461.4 | 430 | 365.4 | 276 | 494 | 357 | 665 | 159 | 416 | 858.6 | 375 | 347.6 | 307 | 465 | 212 | 501 | 749.2 | 44 | 340.2 | 1048.8 | 56 | 666.2 | 862.6 | 168 | 435 | 322 | 677.2 | 482.2 | 416 | 417 | 1932 | 3308.6 | 142 | 192 | 1760.2 | 1813.8 | 54 | 399 | 244 | 474 | 594.4 | 70 | 953.2 | 177 | 681.6 | 340 | 512 | 59 | 236 | 293.4 | 475 | 51 | 765 | 394 | 428 | 55 | 516.6 | 2894 | 262 | 598 | 136.2 | 264.4 | 548.4 | 408 | 2281 | 287 | 492.2 | 47 | 564.4 | 678.8 | 31 | 4189 | 1550 | 451 | 2806 | 4169.8 | 335 | 550 | 1639.6 | 284 | 405 | 253 | 3309 | 50 | 388 | 455 | 681 | 53 | 786.2 | 735.8 | 243 | 379 | 420.4 | 606.6 | 491 | 51 | 464.2 | 555.2 | 553 | 304 | 195 | 595 | 1552 | 534.2 | 593.6 | 387.2 | 577.6 | 411 | 3606 | 535
426 | 232 | 475.4 | 467 | 466.2 | 483.8 | 3170.4 | 163 | 1475 | 420 | 1447.4 | 456.2 | 324 | 435.2 | 526 | 230 | 663 | 143 | 6274 | 435 | 435 | 1379.6 | 880.8 | 2337 | 1580.2 | 341 | 44 | 1219 | 1011.8 | 807 | 1549 | 1608.6 | 751 | 167 | 592 | 334 | 502 | 50 | 446 | 626.4 | 475.8 | 413.6 | 504 | 580.6 | 2299 | 398 | 4002.6 | 187 | 57 | 324.8 | 326 | 2503 | 399 | 6801 | 695 | 44 | 274.2 | 136.4 | 2767 | 690 | 808.2 | 530 | 387 | 568.8 | 832.2 | 1573 | 2478 | 382 | 606.2 | 58 | 521 | 540 | 746 | 571.8 | 3252.2 | 2290 | 475 | 1509.2 | 3067.2 | 226 | 347 | 513 | 377 | 266.8 | 3730.2 | 55 | 3047.4 | 49 | 1549 | 3089 | 605 | 886.6 | 551.4 | 276 | 544 | 342.6 | 678.2 | 289.4 | 464.8 | 391 | 219 | 1530.8 | 250 | 453 | 320.4 | 579 | 589.8 | 124 | 486 | 1585.4 | 56 | 475.2 | 632.4 | 198 | 483 | 386.4 | 730 | 513 | 321 | 417 | 3922 | 1537.8 | 155 | 352 | 510 | 1863.8 | 54 | 439 | 244 | 496.2 | 632 | 74 | 1302.4 | 177 | 678 | 364 | 921.4 | 59 | 2660 | 281 | 885.4 | 213 | 708.2 | 1026.2 | 1326 | 55 | 702.8 | 4064 | 137.8 | 518.8 | 137 | 177 | 511 | 332 | 2299 | 287 | 106.6 | 47 | 1034 | 465.8 | 31 | 3753.8 | 1710 | 431 | 2770 | 4413.4 | 498 | 1149.4 | 1620 | 359.6 | 357 | 253 | 3414.6 | 50 | 388 | 595 | 609 | 362 | 571 | 529 | 243 | 399 | 450.2 | 470 | 593 | 51 | 517 | 606 | 430.4 | 552 | 110.4 | 479 | 1652.4 | 828.6 | 596 | 432.4 | 51 | 708.8 | 2190.6 | 703
404 | 384.2 | 512 | 451 | 480.8 | 244 | 493 | 163 | 1475 | 620 | 1814.6 | 714.4 | 428.4 | 346 | 550 | 195.6 | 785.2 | 143 | 458.4 | 435 | 419.2 | 772 | 1894.6 | 2349 | 1631 | 349 | 44 | 875.4 | 1556 | 784.8 | 1595 | 3025 | 792.4 | 154.4 | 617.2 | 693.8 | 347.2 | 158 | 444 | 659 | 489.6 | 453 | 647 | 597 | 1304 | 434 | 2764.2 | 187 | 57 | 512.4 | 458.6 | 2131 | 363 | 6781 | 755 | 44 | 107 | 54 | 2693 | 666 | 846 | 661 | 410.4 | 763.6 | 1168.4 | 1609 | 1045 | 401 | 639 | 58 | 573 | 609.4 | 937 | 442.2 | 3931.6 | 2244.4 | 571 | 2110.4 | 3022 | 226 | 267 | 974.6 | 303.8 | 382 | 5071 | 55 | 3032.8 | 49 | 235 | 3060.4 | 608.2 | 870.6 | 615.4 | 98.4 | 588 | 385 | 649.2 | 57 | 516 | 271 | 186 | 365 | 230 | 1256.2 | 486 | 520.2 | 942.8 | 276.8 | 428 | 847 | 56 | 496.6 | 558 | 62 | 435 | 498 | 830 | 244.4 | 305 | 547 | 4050 | 2003.8 | 125 | 355.8 | 582 | 1935.2 | 160.8 | 391 | 244 | 686 | 1678 | 54 | 514 | 177 | 690 | 336 | 923 | 59 | 2657 | 366.6 | 1297.4 | 253 | 759.2 | 3214 | 272.4 | 55 | 652 | 4105.8 | 55 | 512 | 203.6 | 620.6 | 1672.8 | 332 | 744.6 | 287 | 393 | 192.6 | 1464 | 311.8 | 31 | 2695.8 | 1702 | 447 | 2665.2 | 2245 | 482 | 529.8 | 1658 | 1010.2 | 441 | 129.4 | 3398.8 | 50 | 388 | 1981 | 447 | 326 | 686.6 | 467.4 | 243 | 387 | 539.2 | 602.4 | 777 | 51 | 493 | 812.4 | 340 | 578 | 54 | 474 | 1682.4 | 914 | 503 | 401.2 | 115.4 | 617.6 | 1319.8 | 855
476.4 | 1397.4 | 512.8 | 57 | 516.6 | 266 | 438 | 245 | 1596 | 652 | 1942 | 929.8 | 496 | 346 | 676.8 | 58 | 713 | 84.8 | 587 | 417.6 | 216 | 631.4 | 751 | 3820.4 | 1708 | 784.2 | 86 | 758 | 2804.4 | 780 | 1099.8 | 3541.6 | 801.8 | 158 | 562 | 1980.2 | 322 | 158 | 693.2 | 715 | 450 | 486 | 547 | 619.4 | 637 | 422 | 1990.6 | 187 | 57 | 608.8 | 508.8 | 467 | 966 | 6729 | 743 | 3639 | 155 | 54 | 848.2 | 694.8 | 838 | 770.4 | 504 | 494 | 348 | 1609 | 516.4 | 331 | 555.6 | 58 | 489.2 | 691.6 | 731 | 394 | 5297.4 | 3343.6 | 484 | 2210.2 | 2985.2 | 252 | 231 | 2713 | 194 | 980.8 | 3562.6 | 233.2 | 407 | 49 | 303 | 711.4 | 571 | 545 | 532 | 54 | 908.8 | 721 | 636.4 | 57 | 305.4 | 357.4 | 1415.6 | 901.8 | 228 | 910 | 500 | 562.2 | 1421.8 | 310 | 414 | 897 | 56 | 631 | 420 | 62 | 423 | 511 | 830 | 200 | 439 | 489 | 4158 | 3195 | 140.2 | 467.4 | 522 | 1242.6 | 232 | 503 | 224.4 | 801 | 3106 | 102 | 1476.4 | 508.8 | 956 | 343.8 | 983 | 346.8 | 2705 | 389 | 527 | 265 | 989.2 | 3143 | 50 | 55 | 658 | 4125 | 55 | 580.4 | 202 | 1069 | 4166.6 | 504 | 377.4 | 287 | 341 | 229 | 773 | 424.2 | 102.2 | 3937 | 1686.2 | 475 | 1633.4 | 3333.4 | 534 | 397.8 | 1648 | 2903 | 357.8 | 47 | 2265.2 | 50 | 388 | 914 | 503 | 326 | 614.6 | 522.8 | 165.8 | 459 | 639 | 832 | 601 | 51 | 398 | 999 | 379.2 | 530 | 54 | 498 | 1638.8 | 878.8 | 1023 | 422.8 | 187 | 585.6 | 244 | 698
512.4 | 991.2 | 440 | 57 | 800.2 | 394 | 612 | 433 | 1596 | 456 | 1961 | 933 | 618.8 | 1714.6 | 730.2 | 58 | 857 | 151 | 799.6 | 364.4 | 376.8 | 651.8 | 793 | 1279.2 | 1664.8 | 692.2 | 254 | 674.8 | 3698 | 922 | 389 | 2398.2 | 784 | 264 | 554 | 2782.4 | 789.4 | 158 | 830 | 1183.8 | 472 | 319 | 451 | 513 | 614.6 | 568 | 745 | 158.2 | 57 | 676 | 578 | 459 | 391.8 | 6083.6 | 642.2 | 3222.2 | 195 | 54 | 408.8 | 1202.2 | 777 | 770 | 194.6 | 423.2 | 356 | 1609 | 640 | 316 | 682 | 58 | 476 | 615.8 | 767 | 364.4 | 4993 | 2272 | 436 | 2124.6 | 1067.8 | 226 | 369.4 | 2737 | 51 | 4311.2 | 2611 | 826.2 | 305 | 49 | 318.2 | 575 | 746.4 | 285 | 999.4 | 54 | 1161 | 475.6 | 1162.4 | 369 | 340 | 553.8 | 142 | 1550.2 | 328 | 532.6 | 524.6 | 752 | 288 | 346 | 574 | 912 | 56 | 667 | 324 | 90 | 470.6 | 496.2 | 800.4 | 76.8 | 489 | 185 | 4154 | 4134.2 | 145 | 540.4 | 469 | 1016 | 232 | 429 | 195 | 772 | 3220.8 | 1412.8 | 2940 | 416 | 813 | 519.2 | 1060 | 204 | 2776.6 | 535.4 | 378.6 | 233 | 1315.6 | 3594.8 | 50 | 95 | 820 | 3297 | 55 | 578 | 190 | 196.2 | 5344 | 3267 | 2660.2 | 100.6 | 949 | 229 | 711.8 | 266.8 | 209 | 3798.8 | 1637 | 365.4 | 164.8 | 4308.4 | 548.6 | 361 | 2186 | 2847 | 292 | 47 | 578 | 50 | 388 | 900 | 543 | 343 | 627.8 | 703 | 50 | 447 | 639 | 776 | 549 | 51 | 442 | 976.8 | 388 | 526 | 54 | 461 | 1390.8 | 646.6 | 905 | 432.6 | 282 | 536 | 244 | 616
681.6 | 628.8 | 474 | 57 | 747.8 | 394 | 748 | 393 | 837.8 | 436 | 1977.8 | 953 | 672.8 | 833.2 | 499 | 58 | 1542.2 | 221 | 1137 | 277 | 459 | 734.2 | 757 | 482 | 1656 | 463 | 254 | 589 | 3796 | 1044 | 354.8 | 547 | 740 | 404.2 | 634 | 2781 | 2991 | 114.8 | 830 | 818 | 482 | 335 | 871.6 | 496.2 | 539 | 576 | 772.2 | 43 | 515 | 228 | 521.2 | 537.4 | 430.8 | 3708.2 | 647 | 1367 | 195 | 54 | 414 | 512 | 892.2 | 770 | 166 | 524 | 1437.8 | 1609 | 2007 | 505 | 692.4 | 58 | 559.2 | 1757.6 | 630.8 | 354 | 1974.6 | 2668.4 | 500 | 2020 | 409.2 | 226 | 479 | 2765 | 51 | 4406 | 2187.6 | 3662 | 340 | 49 | 395 | 565.6 | 562 | 241 | 671 | 54 | 1161 | 873.4 | 1488.2 | 557 | 337 | 464 | 118 | 1590 | 234 | 563 | 406.6 | 728 | 945.2 | 400 | 550 | 754 | 56 | 691 | 243.8 | 1219.6 | 605 | 1066.4 | 894 | 46 | 690.6 | 133 | 2498 | 4391.8 | 283 | 629.4 | 549.6 | 1046.2 | 2671 | 413 | 241.8 | 832 | 2757.4 | 110 | 2970 | 376 | 681 | 618 | 1024 | 196 | 394 | 617.4 | 424.2 | 393 | 936 | 2860.4 | 211.6 | 155 | 631.2 | 2837.6 | 2682 | 673.2 | 214 | 277.8 | 5352.4 | 3476.8 | 2845 | 54 | 3501 | 229 | 829 | 214 | 209 | 3755 | 1613 | 354 | 232 | 3116 | 451 | 515 | 3733 | 2875 | 388 | 47 | 606.8 | 50 | 436 | 1140 | 594 | 339.2 | 715.6 | 647.4 | 50 | 531.6 | 639 | 764 | 589 | 1365.2 | 510 | 922 | 516 | 379.4 | 54 | 455.8 | 63 | 459 | 817 | 1967.4 | 299 | 325.4 | 244 | 826
582 | 598 | 563.4 | 57 | 841 | 468 | 736 | 277 | 1641.4 | 708 | 1909 | 1797.2 | 692.2 | 2301.6 | 550 | 58 | 2830 | 221 | 660.6 | 347 | 2093.4 | 891.4 | 826.6 | 476 | 1648 | 399 | 254 | 2444.8 | 3692 | 1596.6 | 312.4 | 547 | 2022.4 | 549 | 670 | 2725 | 3104.4 | 50 | 806 | 412 | 481 | 417.8 | 1456.8 | 389 | 459 | 713 | 741 | 43 | 635 | 88.8 | 542.8 | 562 | 724 | 3750 | 1174.2 | 1391 | 255 | 54 | 426 | 488 | 863.8 | 754.4 | 95.8 | 616.8 | 3087.2 | 1649 | 1674.4 | 475.8 | 599.6 | 126.4 | 559.8 | 528.6 | 514 | 334 | 1451.8 | 5013.8 | 396 | 1835 | 404 | 253.2 | 443.8 | 2873 | 51 | 4531.2 | 514 | 3532 | 340 | 90.4 | 411 | 474 | 570 | 177 | 599 | 54 | 1217 | 1314.8 | 649 | 1715 | 361.8 | 504.8 | 118 | 1641.6 | 188.2 | 607 | 269 | 692 | 1767 | 361.6 | 425.2 | 838 | 56 | 619 | 336.8 | 2899.4 | 626 | 423.8 | 1395.6 | 46 | 447 | 55 | 1927 | 2603 | 231 | 594 | 672.8 | 1007.8 | 2651.4 | 329.6 | 312 | 659.2 | 839 | 122 | 2478 | 228 | 615 | 663 | 1103.2 | 196 | 546 | 632.8 | 473 | 366.2 | 1043.6 | 327 | 178 | 155 | 508 | 4449.6 | 2896.4 | 914.8 | 214 | 381.6 | 4733.8 | 3517 | 2819 | 54 | 3449 | 156.2 | 1190 | 157 | 209 | 1707.4 | 1790 | 354 | 284 | 3159 | 399 | 2532.4 | 1723 | 300 | 293 | 47 | 506 | 177.2 | 549 | 1267.6 | 548 | 247 | 758 | 622.8 | 50 | 582.8 | 477.4 | 731 | 592.4 | 1344 | 1787.2 | 926 | 528 | 387.2 | 54 | 437 | 63 | 448.8 | 841.6 | 2432 | 1474 | 254.6 | 191.8 | 886
442 | 626 | 578 | 57 | 715.2 | 528 | 3161.8 | 200.8 | 2972.4 | 1036 | 987.6 | 3234.6 | 833.4 | 2422 | 389.8 | 58 | 2730 | 365 | 733.4 | 500 | 3051 | 752 | 803 | 465.6 | 1658 | 471 | 254 | 2947 | 3187.2 | 926 | 376.6 | 547 | 762 | 542.6 | 618.8 | 2709 | 2973 | 50 | 896 | 454 | 622.6 | 417 | 889 | 471.4 | 439 | 564.8 | 883.4 | 208 | 368 | 54 | 1690.4 | 622 | 703.4 | 3738 | 862 | 1482.6 | 255 | 54 | 402 | 511 | 950 | 804 | 49 | 538 | 4567.4 | 1635 | 682 | 542 | 638 | 172 | 733 | 660.4 | 441.8 | 410.8 | 4145 | 5031.2 | 328 | 1083.6 | 404 | 314.8 | 463 | 2677 | 51 | 4650 | 472 | 4904 | 378 | 256 | 369 | 506 | 570 | 201 | 615 | 54 | 769 | 518.4 | 663.4 | 633 | 329 | 569.6 | 129.2 | 1717.6 | 151 | 780.6 | 389 | 1511.6 | 1825 | 314 | 486 | 894 | 56 | 423 | 518 | 2909.4 | 450 | 332 | 3545 | 46 | 391.8 | 55 | 1913.6 | 1441 | 231 | 635.6 | 667.2 | 891.2 | 4085.6 | 334 | 255.6 | 660 | 763 | 114 | 662.4 | 882 | 666 | 719.6 | 1186 | 236 | 3016 | 600 | 469.4 | 528.8 | 1027.8 | 1140.6 | 178 | 155 | 520 | 4661 | 65 | 758.4 | 250 | 540 | 3128.8 | 3537 | 2899 | 54 | 3492.2 | 47 | 1391 | 145 | 209 | 308 | 1684 | 534 | 292.8 | 2038.6 | 567 | 2632.6 | 1578.8 | 296 | 380.2 | 47 | 3354.2 | 262 | 428 | 1206 | 648 | 230 | 860.4 | 500.4 | 50 | 624 | 301.2 | 717 | 694 | 1345.8 | 716.4 | 578 | 772 | 440.6 | 54 | 381.8 | 45 | 432 | 817.8 | 2286 | 1478 | 239 | 116 | 1063
437 | 2006.4 | 375 | 57 | 653.2 | 603 | 3149 | 292 | 2935 | 1100.8 | 776 | 3233.8 | 879.4 | 2374.2 | 322 | 58 | 2800 | 330 | 714.2 | 592 | 3056 | 878.8 | 730 | 548 | 1682 | 625 | 86 | 3023 | 1986.6 | 968 | 495 | 547 | 835.4 | 635 | 621 | 2709 | 2466.6 | 50 | 829.6 | 1176.8 | 697 | 433 | 886 | 562.4 | 461.8 | 439.8 | 2319.6 | 244 | 448.2 | 54 | 3317 | 1660.4 | 631 | 5047.8 | 980 | 1487 | 255 | 54 | 442 | 542.8 | 898.8 | 564 | 49 | 498.8 | 2892 | 907.8 | 1388 | 859.4 | 479.6 | 172 | 823 | 726.4 | 473 | 378.6 | 4616.8 | 4879 | 328 | 648.2 | 494.4 | 375 | 509.4 | 1010.6 | 51 | 1705 | 464.8 | 2886.8 | 394 | 256 | 386 | 474 | 650 | 247.4 | 850.4 | 54 | 1131 | 620 | 649 | 688.2 | 410.8 | 650 | 132 | 1524.4 | 217 | 1022.8 | 401 | 957.6 | 1945 | 257.6 | 1627.4 | 714.2 | 56 | 87 | 518 | 3114 | 430 | 332 | 3533 | 46 | 336.2 | 55 | 1923 | 1453 | 270.6 | 574 | 1042.4 | 691 | 5082 | 310 | 171 | 666 | 569 | 134 | 656.4 | 1479.4 | 642 | 722 | 1173.4 | 284 | 3034 | 708.8 | 6746.6 | 1658.2 | 894 | 617.8 | 238.4 | 75 | 636.4 | 4673 | 105 | 911.6 | 454 | 600 | 4305.6 | 760 | 2925 | 54 | 2930 | 47 | 903.8 | 209 | 31 | 307.6 | 1641 | 501 | 256 | 474.6 | 711.4 | 2851 | 1499 | 476 | 450.6 | 47 | 3541 | 262 | 424 | 1158 | 738 | 162 | 1075 | 397.4 | 50 | 1139.2 | 1096 | 596 | 654 | 1383 | 790 | 578 | 680 | 478 | 54 | 395 | 45 | 574 | 859.2 | 2326 | 1514 | 237 | 167.4 | 967
441.8 | 629.4 | 1463 | 495 | 694 | 613 | 3325 | 447.4 | 2855.4 | 1092 | 2021.2 | 2734.2 | 790 | 2482.4 | 790.6 | 58 | 2423.4 | 190 | 751 | 552 | 2947 | 882 | 903.4 | 568 | 1641 | 629 | 44 | 1532.4 | 793.8 | 931.6 | 568.4 | 643 | 1001.8 | 550.2 | 656.4 | 2737.2 | 451 | 2354 | 764 | 2336 | 757 | 424 | 950 | 554 | 381 | 491.6 | 2581.4 | 232 | 427 | 54 | 3349.6 | 1522 | 860.6 | 6964.6 | 803.6 | 1377 | 271 | 96.4 | 727 | 709.8 | 806 | 544 | 49 | 712 | 768 | 407 | 1236.8 | 739.8 | 552.6 | 329 | 860.6 | 851 | 984 | 413.6 | 5079.6 | 3382.6 | 343 | 749 | 428.4 | 431 | 658.2 | 586 | 59 | 1721 | 426.4 | 246 | 464.6 | 256 | 406 | 799.6 | 646 | 868.8 | 861.2 | 54 | 995 | 612 | 833 | 669 | 1802.4 | 658 | 180 | 1096.2 | 281 | 839 | 453 | 553.8 | 1961 | 257 | 578 | 596.4 | 56 | 144.6 | 468 | 2048.4 | 468.8 | 402.8 | 3533 | 125.6 | 402.6 | 55 | 1951 | 1345 | 173 | 526 | 988 | 696.4 | 4702.2 | 314 | 77.4 | 666 | 5767.4 | 258 | 608 | 209.6 | 654 | 711.4 | 1171.2 | 296 | 3060 | 476 | 597.8 | 817.4 | 625 | 319 | 335 | 55 | 903.8 | 2706.8 | 105 | 932 | 658 | 640 | 5891.4 | 707 | 1609.2 | 219 | 370 | 47 | 743 | 236.6 | 31 | 268 | 1674 | 493 | 236.4 | 638 | 661.4 | 2837.2 | 3631 | 502.8 | 773 | 184.6 | 3602.2 | 92.4 | 628 | 1058.2 | 607 | 162 | 916 | 484.2 | 1326 | 1072 | 842 | 711.2 | 685.2 | 51 | 970 | 1680 | 480 | 520 | 162 | 512.6 | 45 | 821 | 846 | 4339 | 1526 | 204.2 | 334 | 866
457.4 | 569.4 | 1597.6 | 555 | 785.4 | 1174.2 | 3149 | 458.6 | 1475.2 | 1092 | 2980 | 713.8 | 735.6 | 2367.8 | 398.4 | 58 | 582.6 | 190 | 701.2 | 561 | 1229.6 | 996 | 2070 | 573.8 | 918.2 | 619.4 | 84 | 625.4 | 476 | 858 | 548 | 1892.2 | 1097 | 529 | 690 | 2664 | 565.6 | 2394 | 898 | 2369.2 | 6737.6 | 436 | 1012 | 428.4 | 386.4 | 540.2 | 1280.2 | 265.6 | 439 | 54 | 3687.6 | 1584.6 | 763.4 | 7108.6 | 683 | 1373.8 | 328.8 | 160 | 861 | 911.8 | 830 | 564 | 49 | 671 | 772 | 476 | 2236 | 696 | 597 | 215 | 791 | 833 | 991 | 452.4 | 3539.8 | 1015 | 375 | 753 | 352 | 304 | 599 | 550 | 247 | 1763.8 | 1001 | 179.4 | 418 | 256 | 753.2 | 564 | 510 | 933 | 1283 | 54 | 1011 | 588 | 2266.2 | 705 | 390 | 6318.8 | 240 | 425 | 348.6 | 772.6 | 536.8 | 583 | 1846.8 | 1067.2 | 623 | 644.8 | 56 | 559.6 | 469.4 | 480 | 512 | 332 | 2904 | 245 | 491.4 | 55 | 1526.4 | 301.8 | 155.4 | 514 | 991.2 | 750 | 2012.6 | 390 | 54 | 655.8 | 553 | 281 | 1664.6 | 252 | 654 | 729 | 1099 | 385.4 | 3170.6 | 446 | 478.2 | 995.4 | 566.8 | 495 | 359 | 55 | 1033 | 1506 | 135 | 902 | 271 | 575.4 | 5132.2 | 715 | 646 | 358.8 | 370 | 47 | 703 | 1784.8 | 31 | 3438.6 | 1704.6 | 529 | 218 | 644 | 713 | 3928.4 | 2251.4 | 1550.4 | 1187 | 219 | 3454 | 50 | 888.6 | 1205 | 715.2 | 175.8 | 981 | 575 | 355 | 909.6 | 500 | 1001.4 | 708 | 51 | 779.4 | 1750.2 | 468 | 482.6 | 226 | 660.6 | 45 | 795 | 637 | 3543.4 | 1498 | 191 | 245.2 | 1041
474.2 | 696.6 | 1712 | 604.2 | 2063.2 | 665 | 3133 | 433 | 642.4 | 1082.8 | 2860 | 733 | 712 | 1030.4 | 473 | 58 | 559 | 46 | 693 | 330 | 109.8 | 1031.8 | 940 | 715.4 | 667.6 | 565.4 | 144 | 729 | 486 | 790 | 426.2 | 879 | 1113 | 523.6 | 690 | 2696 | 459 | 526.8 | 1009 | 2431.4 | 643.4 | 556 | 1180 | 546.8 | 382 | 464 | 1024 | 2815.2 | 1437.6 | 340 | 2814 | 1629 | 722 | 7205.2 | 707 | 1369 | 448.4 | 160 | 937 | 844.8 | 518.2 | 886.8 | 49 | 630 | 696 | 594.8 | 4950 | 653.2 | 561 | 215 | 718 | 809 | 976 | 479.8 | 935 | 1077 | 463.4 | 684.6 | 426 | 304 | 483 | 485 | 421 | 1653 | 410 | 135 | 406 | 90.4 | 466 | 604 | 477 | 1115.2 | 716 | 54 | 1044.4 | 578.2 | 1054 | 705 | 360.4 | 614 | 232 | 429 | 455 | 648.4 | 577 | 567 | 1147.8 | 2285 | 589 | 684 | 56 | 2162 | 305.8 | 652 | 532 | 402.8 | 1268.2 | 245 | 1740.6 | 55 | 567 | 142 | 130.2 | 478.4 | 1094 | 667 | 894.8 | 278 | 54 | 563.4 | 620.2 | 318 | 542.8 | 322.8 | 571 | 689 | 1107.4 | 508.2 | 840.8 | 446 | 405 | 1386.8 | 525 | 489 | 391.8 | 55 | 1748.2 | 2390.8 | 312 | 747.6 | 285 | 620 | 3555 | 659 | 690 | 416.4 | 478 | 79 | 679 | 2411 | 31 | 3533 | 854.8 | 541 | 784.2 | 616 | 665 | 1498 | 1832.2 | 607.8 | 1134 | 240.6 | 484.8 | 2546.2 | 232 | 1121 | 649 | 246 | 1057.4 | 653.4 | 363 | 961.8 | 460 | 2059 | 534.4 | 51 | 637 | 1779 | 458.4 | 359 | 298.6 | 597 | 63 | 1010.4 | 400.6 | 3715 | 1487.8 | 379 | 187 | 767
463 | 689 | 1569 | 678 | 1879 | 615 | 3109 | 445 | 633 | 1075 | 2884.8 | 564 | 508 | 539.8 | 411 | 58 | 562.2 | 123.6 | 693 | 366 | 157.4 | 846.2 | 940 | 703 | 396.4 | 657 | 144 | 622.4 | 524.8 | 742 | 289 | 832.6 | 1081 | 520 | 607.8 | 2706 | 463.8 | 90 | 837 | 2582.6 | 597 | 522.8 | 1120 | 473 | 382 | 431 | 764 | 3424 | 992.8 | 2463.2 | 5071.8 | 1597 | 699.2 | 4700.8 | 552 | 1477 | 644.4 | 283.6 | 871 | 945 | 365.2 | 1074 | 49 | 432 | 532 | 729.2 | 2673 | 821 | 1256.6 | 215 | 622 | 609 | 976 | 475 | 935 | 2674.2 | 526 | 594 | 366 | 296 | 680 | 890.2 | 500 | 4020.4 | 447.6 | 135 | 374 | 49 | 386 | 591.6 | 539.4 | 1284 | 683.2 | 98.4 | 1024 | 422.2 | 969.6 | 709.8 | 318 | 440 | 324 | 1688.2 | 329 | 639.4 | 482.2 | 552.4 | 226 | 2413.8 | 1702.4 | 703.4 | 56 | 2150 | 268 | 596.8 | 536.8 | 332 | 3469 | 125.6 | 678.8 | 98.4 | 471 | 1117.6 | 87 | 453 | 1092.6 | 578 | 1429 | 341.2 | 54 | 504.2 | 652 | 251 | 535 | 243 | 590 | 566.2 | 1113 | 366.6 | 2052.4 | 446 | 586.2 | 3086.8 | 473 | 425 | 584.6 | 55 | 1276.4 | 1903.8 | 262 | 649 | 303.6 | 694 | 2415.4 | 1715.6 | 701 | 422.4 | 366 | 79 | 643 | 2411 | 31 | 4950.6 | 671 | 520.2 | 1599.4 | 1072.6 | 647 | 1393.8 | 1627 | 222 | 1048 | 234 | 401 | 2548 | 232 | 1085 | 593 | 246 | 1199.2 | 664 | 335 | 985 | 584 | 1987.4 | 479 | 51 | 725 | 4422 | 588 | 359 | 317.6 | 648.6 | 71 | 1999.2 | 451 | 3791.2 | 650.2 | 379 | 151 | 649
431 | 834.8 | 1569 | 530.4 | 1931.8 | 515 | 3109 | 433 | 627.6 | 1051 | 3046 | 368.8 | 501 | 475.6 | 365 | 58 | 466 | 264.4 | 113.2 | 420 | 330.8 | 968.6 | 1022.4 | 703 | 354 | 663 | 144 | 679.2 | 635 | 1958.8 | 289 | 804.6 | 954.8 | 520 | 690 | 2741 | 385.4 | 1227.8 | 744 | 2726 | 512 | 406 | 1068.4 | 473 | 384.2 | 471 | 645 | 3520 | 482.2 | 3053 | 5070 | 1565 | 608 | 963 | 918.2 | 1493 | 415.2 | 281.2 | 719.2 | 983.8 | 1110.4 | 779.8 | 49 | 470.4 | 456 | 842 | 2174 | 837 | 1715 | 120.8 | 610 | 544.2 | 768 | 577.6 | 947 | 3675.8 | 549 | 594 | 374.8 | 256 | 660 | 1277 | 651.8 | 4611 | 598 | 135 | 366 | 49 | 366 | 533 | 585 | 1216.2 | 1923.8 | 276 | 1095 | 405.4 | 822.6 | 793 | 318 | 480 | 357 | 528 | 329 | 658.4 | 494.8 | 643 | 226 | 2477.4 | 1702.4 | 1174.6 | 305 | 2130.8 | 263.2 | 468 | 544 | 332 | 3464.2 | 253.4 | 681.2 | 272 | 491 | 1099 | 95.8 | 445 | 1050.2 | 552 | 1419 | 373.6 | 54 | 613 | 444 | 250 | 547.8 | 219 | 498 | 506 | 1905 | 407 | 2493 | 446 | 713 | 3300.8 | 460 | 379 | 677 | 55 | 544 | 1493 | 262 | 621 | 378 | 643 | 706 | 575 | 474 | 2117.6 | 324.4 | 395.8 | 643 | 2411 | 31 | 5868 | 706 | 667.4 | 2539 | 367 | 535.4 | 941 | 588 | 222 | 1016 | 137.6 | 382 | 1311 | 446.8 | 1006.6 | 576.8 | 246 | 1266.8 | 553.2 | 457.4 | 925 | 584 | 1887.6 | 1917.4 | 51 | 779.4 | 4482 | 621 | 348.4 | 328 | 762 | 73 | 842.4 | 818.8 | 3726.4 | 698 | 561.4 | 129.4 | 565
1257.4 | 1046.6 | 1498.8 | 424 | 2033 | 493 | 3109 | 303.8 | 564 | 1108.6 | 4336.4 | 324 | 487.8 | 463 | 365 | 58 | 442 | 254 | 208 | 468.4 | 476.6 | 1348 | 882 | 692 | 354 | 1498.2 | 64 | 684 | 616.4 | 742 | 289 | 715 | 910 | 478.8 | 676 | 2741 | 630.2 | 219.6 | 734 | 794 | 410 | 366.4 | 1011 | 1598.6 | 393 | 631 | 645 | 3520 | 473 | 3053 | 5070 | 1944.2 | 608 | 894.4 | 1296.4 | 339.2 | 440.4 | 260 | 658 | 981.8 | 842.8 | 857 | 49 | 420 | 577.2 | 857 | 2012.2 | 837 | 1696.6 | 58 | 615.8 | 824 | 356 | 662.6 | 812.6 | 3563 | 619.8 | 588.6 | 341 | 216.6 | 612 | 444 | 939.2 | 4599 | 574 | 205.2 | 309.4 | 49 | 363.6 | 562.8 | 4030.2 | 562.6 | 2051 | 276 | 695 | 403 | 610.6 | 931.8 | 318 | 355 | 321 | 526.4 | 329 | 732.8 | 426 | 2425.4 | 289.8 | 1969.4 | 1702.4 | 1928 | 195 | 2120 | 350 | 428 | 494 | 550.8 | 3457 | 194 | 628.4 | 272 | 529.4 | 1147 | 257 | 445 | 913.4 | 487.2 | 1419 | 383 | 54 | 597 | 444 | 334 | 451.8 | 203 | 498 | 506 | 3093 | 407 | 2529.8 | 402 | 740.4 | 3251.6 | 558.4 | 528 | 677 | 55 | 530 | 1477 | 262 | 630.6 | 327.4 | 679.8 | 706 | 1634.6 | 361 | 3719.6 | 376 | 215 | 643 | 2411 | 31 | 2678 | 706 | 718 | 2515 | 298 | 476 | 4100.2 | 398 | 602.2 | 911 | 268 | 3277.8 | 653 | 471 | 757 | 594.6 | 207.4 | 1019 | 515 | 458 | 905 | 584 | 1855.8 | 2277.6 | 51 | 801 | 4522 | 621 | 2227.8 | 328 | 632.4 | 58.6 | 681.4 | 1216.6 | 6482 | 698 | 587.4 | 139 | 553
844.2 | 505.4 | 446 | 392 | 1969.6 | 680 | 2533 | 278.6 | 1809.8 | 1162 | 3481.2 | 324 | 475 | 696.2 | 1003.6 | 58 | 516.4 | 254.4 | 208 | 541 | 602 | 757 | 874 | 617.2 | 354 | 1515.2 | 44 | 59 | 2315.2 | 1958.8 | 289 | 675 | 866.4 | 404.2 | 676 | 1241.6 | 456.6 | 312 | 704 | 1943.6 | 380 | 397 | 681.4 | 2281 | 1539.8 | 702 | 581 | 1017.6 | 475.4 | 193.2 | 3179.6 | 2181.4 | 397 | 787 | 492 | 236.8 | 388 | 260 | 1053 | 789.4 | 493 | 693.8 | 163.4 | 428.4 | 658 | 731.8 | 1191.2 | 837 | 1689 | 58 | 824.6 | 1460.4 | 315.6 | 759.8 | 595 | 3544.2 | 584 | 897.6 | 422.8 | 273.4 | 267 | 396 | 900.8 | 5080.8 | 550 | 252 | 256 | 49 | 419.4 | 712 | 2253.6 | 628.2 | 2139.8 | 276 | 424.2 | 655 | 582 | 938 | 318 | 181.6 | 297 | 512 | 186.6 | 1305.8 | 426 | 2875 | 178.2 | 488.6 | 494.4 | 1940.4 | 195 | 514.2 | 464 | 2922 | 1384.4 | 383.2 | 2880.8 | 325.2 | 448 | 272 | 442 | 1159 | 271 | 1642.6 | 1642.6 | 444 | 1419 | 343 | 54 | 504.2 | 537.6 | 334 | 427 | 243 | 602 | 506 | 3085.8 | 434.6 | 2709 | 389.8 | 708.4 | 2722.4 | 706 | 515 | 644.2 | 115 | 474 | 1473 | 142.6 | 636 | 277.6 | 604.2 | 706 | 3314 | 361 | 4524 | 380 | 215 | 643 | 1474 | 2312 | 2653.6 | 706 | 674.8 | 3027.2 | 280 | 420 | 2337.6 | 235 | 982.4 | 911 | 888.8 | 3377.4 | 553 | 550.8 | 625 | 688.6 | 53 | 886.6 | 547 | 488 | 625 | 584 | 1518.2 | 2164 | 51 | 801 | 2335.6 | 621 | 2686 | 243.4 | 600 | 132.6 | 844 | 357.4 | 7569.8 | 698 | 517 | 139 | 501.8
877.4 | 374 | 180 | 397.6 | 1933.6 | 672 | 2533 | 325 | 556.4 | 1162 | 3879.6 | 324 | 527.6 | 1629 | 505 | 58 | 507 | 190 | 208 | 468.2 | 1509.2 | 693.8 | 874 | 505 | 354 | 1414 | 44 | 59 | 2742 | 742 | 306.6 | 791 | 948.2 | 315 | 538 | 266 | 1007.6 | 2616 | 659 | 510.4 | 251.2 | 390.4 | 548 | 2164.2 | 373 | 785.2 | 529 | 368 | 330 | 228 | 2707 | 1433.6 | 359.8 | 795.4 | 540.4 | 172 | 224 | 218.8 | 1670.2 | 674.4 | 518.8 | 609 | 270 | 442 | 1577.6 | 333.4 | 359 | 2004 | 1689 | 58 | 1903 | 1067.2 | 311 | 808.4 | 595 | 2185.4 | 528 | 883 | 658.8 | 227 | 131.4 | 347.2 | 810.4 | 1117.6 | 464.4 | 364 | 344 | 49 | 678.6 | 676 | 274.6 | 794.2 | 2149.2 | 276 | 377 | 403 | 582 | 824 | 318 | 208 | 249 | 492.8 | 151 | 642 | 356 | 2875 | 147 | 454.4 | 410 | 1967 | 1169 | 396.4 | 464 | 2922 | 1860 | 43 | 636 | 519.6 | 451.4 | 272 | 392 | 1159 | 292 | 445 | 1162.8 | 444 | 1416.8 | 254.6 | 166.8 | 563.4 | 474 | 334 | 1519.6 | 243 | 654.2 | 506 | 2685 | 594.6 | 1507.2 | 385 | 675.4 | 902 | 537 | 522.8 | 513 | 155 | 474 | 1436.8 | 105 | 636 | 381.6 | 545.2 | 788.8 | 3314 | 349 | 5394 | 196 | 251.4 | 699.4 | 449 | 2314.8 | 2597 | 634 | 610 | 5076 | 292 | 383.4 | 570.2 | 228 | 230.4 | 911 | 279 | 3268.2 | 914.2 | 444 | 738.6 | 690 | 53 | 808 | 524.4 | 488 | 325 | 660 | 1244.8 | 2302 | 51 | 800.6 | 1879 | 555 | 2686 | 187 | 1242 | 249 | 1034.8 | 250 | 7720 | 534.8 | 517 | 139 | 517.2
2679.4 | 374 | 180 | 406 | 586.4 | 648 | 2533 | 325 | 517 | 1068 | 2946 | 324 | 475.4 | 1632 | 964 | 230 | 576.2 | 190 | 144.8 | 363 | 435 | 585 | 874 | 603.8 | 367 | 1399.6 | 44 | 59 | 2549 | 700.6 | 326 | 754.2 | 937 | 315 | 442 | 3878.8 | 2618 | 3827.4 | 659 | 1830 | 237 | 495.4 | 584 | 2138 | 416.2 | 820 | 469.8 | 208 | 457.6 | 228 | 2719.2 | 1484 | 359.8 | 793 | 653.2 | 899 | 344 | 54 | 705.4 | 667.6 | 2388.8 | 550.4 | 387 | 442 | 2795.4 | 289 | 351.4 | 563 | 1665 | 58 | 1889.2 | 758.6 | 317 | 817.8 | 595 | 1451.4 | 499.2 | 814.2 | 790 | 2372 | 41 | 338 | 657.2 | 520 | 314 | 364 | 336 | 49 | 847.2 | 550.4 | 241 | 311 | 2180.8 | 98.4 | 3652.6 | 403 | 642 | 748 | 318 | 220 | 242.4 | 461 | 151 | 686 | 344 | 1719.6 | 147 | 276.8 | 410 | 2001.6 | 2646.8 | 229 | 420 | 2922 | 2841 | 43 | 636 | 510 | 447.8 | 98.4 | 427.4 | 1159 | 304 | 413 | 1582.6 | 441.6 | 1068 | 122 | 195 | 593 | 600.4 | 334 | 427 | 243 | 707 | 466 | 1032.4 | 669 | 711 | 453 | 724 | 1871.6 | 550 | 568.4 | 351 | 155 | 485 | 4096.8 | 105 | 636 | 220.8 | 372.8 | 844 | 3465 | 341 | 4948.2 | 126 | 397 | 5107.6 | 558 | 2441.4 | 2234.8 | 586 | 610 | 4625.4 | 188 | 293 | 563 | 2240 | 236 | 611 | 2937.4 | 3164 | 533.6 | 444 | 768 | 626.4 | 53 | 698 | 413.8 | 362.8 | 347.4 | 679 | 166 | 2302 | 51 | 541 | 1855 | 456 | 2771.2 | 187 | 411 | 261.2 | 1258 | 259 | 3976 | 497 | 409.8 | 139 | 902.8
2748 | 291.6 | 180 | 406 | 338.2 | 549.8 | 2533 | 325 | 549.4 | 988 | 2991 | 302.4 | 493 | 1762 | 1423 | 230 | 644.4 | 206 | 50 | 464.8 | 267.8 | 605 | 1988.6 | 429 | 406 | 1382 | 44 | 59 | 2501 | 693 | 730.6 | 660.2 | 774 | 378.6 | 403 | 2493.2 | 2714 | 2574.4 | 659 | 700.4 | 263 | 473.8 | 430 | 2116.8 | 509 | 624 | 1746.8 | 208 | 600.8 | 228 | 2828 | 1484 | 339 | 797 | 778 | 170.4 | 374 | 54 | 630.8 | 598 | 2295 | 445.2 | 387 | 496.8 | 2789.4 | 289 | 321 | 567 | 4258.2 | 58 | 1829 | 542 | 317 | 633.6 | 1983.4 | 611 | 420 | 691 | 2711.6 | 2428 | 41 | 330 | 646.4 | 520 | 407.2 | 247 | 324 | 49 | 438 | 398 | 352.6 | 311 | 2120.4 | 54 | 2014.8 | 396.4 | 632 | 748 | 293.2 | 342.8 | 695.2 | 405.4 | 151 | 1921 | 296 | 855.6 | 147 | 224 | 410 | 2132.6 | 2678 | 229 | 354 | 2922 | 2881 | 43 | 636 | 488.8 | 387 | 55 | 427.4 | 2924.2 | 136.8 | 405 | 1162.8 | 850 | 525.8 | 122 | 241.8 | 1253.2 | 656 | 334 | 551 | 243 | 991.8 | 406 | 2156 | 705 | 841.4 | 478.6 | 970.6 | 719 | 762 | 449 | 339 | 155 | 509 | 4890 | 105 | 636 | 182 | 316 | 844 | 2309.4 | 269 | 2900 | 126 | 397 | 884.2 | 573 | 2477 | 464 | 614.6 | 610 | 2814.6 | 185 | 474 | 1795.2 | 2228 | 236 | 411 | 3437.2 | 312 | 153 | 444 | 884 | 1912.2 | 53 | 938 | 349 | 307 | 325 | 654.2 | 174.8 | 1525.2 | 51 | 541 | 1827 | 456 | 2930.8 | 151 | 406.6 | 233.6 | 1205.8 | 337 | 1436.4 | 491.4 | 511.8 | 319 | 2538
2724 | 915.4 | 289.6 | 285 | 500.2 | 370.8 | 56 | 403 | 824 | 936 | 3090 | 313 | 417.4 | 1762 | 365 | 230 | 630 | 233.6 | 50 | 536 | 315 | 765 | 854 | 547.8 | 500 | 1542 | 44 | 59 | 2416 | 617 | 1147.2 | 607 | 673.2 | 421 | 403 | 1766.2 | 3220.4 | 2560 | 635 | 864 | 919.4 | 415.6 | 361 | 1728.8 | 482.6 | 531.2 | 339 | 202.8 | 674 | 3338.2 | 2828 | 2286.4 | 402.2 | 792.8 | 2761 | 195 | 374 | 54 | 602 | 598 | 2319 | 519 | 389.6 | 575.6 | 2879.6 | 289 | 408.6 | 651 | 3807 | 58 | 1838.6 | 467.2 | 699.4 | 610 | 1051.8 | 613.4 | 492 | 558.6 | 3126.4 | 2466 | 41 | 504 | 523 | 513.6 | 419 | 267 | 324 | 49 | 474 | 378 | 427 | 377 | 3345 | 54 | 401 | 428 | 620 | 792 | 284.2 | 378 | 1082.4 | 378.2 | 151 | 1780.6 | 296 | 950.8 | 147 | 288 | 329 | 262 | 2311 | 105 | 259.4 | 308 | 2419.6 | 43 | 2808.8 | 422 | 432 | 133 | 392 | 4061 | 48 | 384.2 | 793.4 | 712.2 | 675.2 | 346 | 502 | 1725.4 | 583.2 | 370 | 551 | 670.4 | 875 | 421 | 3065.6 | 656.6 | 629 | 641.8 | 517 | 616.6 | 1866 | 365.8 | 339 | 55 | 623 | 4883 | 123 | 636 | 177 | 554.2 | 910.2 | 4217.4 | 1273.4 | 621.8 | 126 | 397 | 1059.4 | 561.8 | 2493 | 956.2 | 557 | 879.6 | 2296.8 | 225 | 593 | 2683.2 | 1282 | 236 | 416.6 | 3396 | 1490.8 | 165 | 504 | 1401 | 750.4 | 53 | 751.2 | 345 | 1486 | 406.2 | 802.4 | 444.2 | 438 | 51 | 501 | 1825 | 458 | 2141.6 | 127 | 432 | 156 | 1203 | 493 | 700.6 | 540.8 | 568 | 319 | 2613.6
2747 | 1369 | 502 | 341 | 534 | 292 | 56 | 380 | 1017.6 | 936 | 3214.8 | 1380 | 496.4 | 1762 | 365 | 230 | 650 | 330 | 97.6 | 576 | 2741.2 | 689 | 863.6 | 471.6 | 560 | 1642 | 254 | 59 | 1582.4 | 441.4 | 1563.4 | 595 | 733.4 | 421 | 403 | 578.2 | 4606.6 | 905.8 | 593.4 | 830 | 551 | 433 | 463 | 200.8 | 499.8 | 433.6 | 339 | 195 | 696 | 1216.2 | 1842 | 734.4 | 605.8 | 966 | 2761 | 195 | 374 | 54 | 620.8 | 598 | 2498 | 519 | 361 | 401 | 2873 | 314.6 | 2007 | 694 | 3795 | 172 | 1981 | 430.6 | 1598.4 | 594.8 | 1505.6 | 587 | 580 | 481 | 2888.8 | 2531.2 | 41 | 461.6 | 593 | 539.2 | 364.2 | 308.6 | 188 | 49 | 498 | 473 | 487 | 644 | 3351.8 | 54 | 336.4 | 1571.6 | 548 | 868 | 381.2 | 342 | 276 | 347 | 151 | 1787 | 296 | 980 | 147 | 401 | 511 | 306 | 427 | 105 | 1316 | 208 | 474 | 43 | 3430.6 | 200 | 367.2 | 185 | 493.8 | 4061 | 114.6 | 404.8 | 861.8 | 671 | 744.4 | 432 | 389.2 | 792.2 | 479.8 | 413.8 | 643.2 | 1125.8 | 604.8 | 402.2 | 3145 | 990.2 | 637 | 709 | 517 | 607 | 781.6 | 596 | 339 | 55 | 731.8 | 4403 | 115 | 576 | 182 | 753.6 | 901 | 3791.6 | 341 | 715 | 270 | 489.4 | 783.6 | 537 | 2509 | 1399.4 | 597 | 1007.4 | 441.8 | 225 | 661 | 2855 | 1325 | 236 | 424 | 3444 | 3359.6 | 266.6 | 685.6 | 1130.6 | 849 | 89 | 723 | 520.6 | 315 | 528 | 812 | 177 | 608.2 | 51 | 501 | 1889 | 421 | 659.2 | 127 | 440 | 156 | 1177.4 | 505 | 948.2 | 657.8 | 617.2 | 345 | 2735
2775 | 1280 | 430 | 341 | 478 | 301.6 | 56 | 346 | 1213 | 952 | 2450.4 | 297 | 445 | 1609.8 | 365 | 126.8 | 694 | 318 | 169 | 576 | 3398.6 | 593 | 842.8 | 440 | 532 | 2156.4 | 254 | 448 | 366 | 613 | 490.2 | 626.8 | 715 | 151 | 320.8 | 559 | 3267 | 2774.6 | 528 | 670 | 469.8 | 569 | 443 | 208 | 541.4 | 414 | 339 | 203.8 | 498.8 | 54 | 367.8 | 324 | 729.4 | 975 | 2754.4 | 195 | 382 | 54 | 628 | 598 | 593 | 546.2 | 179 | 401 | 2948 | 321 | 1632.8 | 802.6 | 3870.2 | 172 | 1691.8 | 269.8 | 2987 | 606 | 532 | 585.2 | 581.8 | 481 | 2887 | 2441.6 | 41 | 321 | 456 | 2939.6 | 546.2 | 326 | 130 | 49 | 498 | 494.4 | 4040.2 | 946 | 3410 | 335 | 265.6 | 2363 | 548 | 900 | 276.4 | 446.4 | 273.2 | 334 | 145.6 | 1823 | 41 | 866.2 | 107 | 1364 | 609.6 | 372 | 479 | 105 | 900.4 | 232 | 51 | 43 | 3408 | 200 | 281 | 185 | 547 | 4061 | 159 | 402 | 852 | 655 | 2805.2 | 432 | 361 | 769 | 498.6 | 504 | 644.6 | 279.6 | 393.8 | 523.6 | 2343 | 1655 | 661 | 697 | 455.8 | 626.6 | 799.6 | 808 | 339 | 309 | 670 | 1617.4 | 115 | 434.6 | 154 | 270 | 2174.2 | 3217 | 311 | 815 | 2700.8 | 337.4 | 675 | 533 | 2405.8 | 1596.2 | 487 | 1404.8 | 472.6 | 369 | 753 | 2859 | 1842 | 236 | 461 | 788.6 | 3474.8 | 453 | 636.4 | 645 | 825 | 121.4 | 628.6 | 617.6 | 327 | 572.8 | 812 | 177 | 757.8 | 51 | 397.8 | 745.8 | 421 | 574 | 139 | 536 | 99.4 | 1027 | 457 | 746.8 | 645 | 618 | 384 | 650
973.4 | 1234 | 418 | 333 | 453.6 | 284.4 | 248 | 210 | 586.6 | 920 | 852.2 | 237 | 421 | 731 | 472 | 58 | 740.8 | 310 | 169 | 576 | 3461 | 483.8 | 1123.8 | 486.8 | 436 | 1594 | 254 | 1110.2 | 443.8 | 505 | 1707.8 | 680 | 663 | 45 | 256.4 | 2324 | 3267 | 2709 | 520 | 428.4 | 672 | 519.4 | 438 | 208 | 412 | 3718.8 | 339 | 206 | 302 | 54 | 230.2 | 324 | 897.8 | 975 | 2750 | 195 | 374 | 54 | 628 | 539 | 746 | 553 | 1466.6 | 353 | 825 | 321 | 634.8 | 766 | 659 | 172 | 511 | 232 | 2996 | 518.8 | 520 | 578 | 589 | 580.2 | 2839 | 1175 | 41 | 399 | 411 | 3654 | 485 | 322 | 132 | 49 | 490 | 545 | 2233.6 | 2086.2 | 3374 | 383 | 270 | 2319.8 | 524 | 888 | 329.2 | 516 | 262 | 390 | 115 | 1993.4 | 41 | 1203.2 | 83 | 1617 | 588 | 331.8 | 467 | 765.2 | 447 | 229.8 | 51 | 43 | 3396 | 200 | 193 | 330 | 547 | 2283.8 | 159 | 386.2 | 822 | 624.6 | 2897.2 | 1724.6 | 267.4 | 769 | 485.4 | 393 | 502 | 322 | 442.2 | 630 | 1103 | 1655 | 661 | 677.8 | 415 | 620 | 512 | 415.8 | 399.6 | 318.6 | 656 | 841 | 115 | 468.8 | 163 | 453.6 | 736.2 | 3217 | 251 | 815 | 5780 | 345 | 639 | 2129.8 | 70 | 2997.6 | 437 | 596 | 1581.2 | 369 | 718 | 2859 | 672.4 | 236 | 461 | 231.6 | 3346 | 453 | 562 | 663.8 | 709 | 127 | 516.8 | 526 | 317.4 | 706.4 | 631.2 | 195 | 790 | 51 | 372 | 1827 | 421 | 519 | 187 | 580.4 | 55 | 987 | 445 | 817.6 | 645 | 553.6 | 298.4 | 519
354 | 1210 | 475.6 | 313.4 | 450 | 265 | 296 | 210 | 510.4 | 862.4 | 805 | 308.6 | 1219 | 731 | 464 | 58 | 670 | 345 | 169 | 528 | 3383.6 | 231 | 1328.4 | 476 | 386.8 | 1554 | 254 | 489.8 | 515 | 475 | 494 | 680 | 627 | 45 | 286.8 | 2262 | 3438 | 2714.6 | 628 | 351 | 620 | 395.4 | 438 | 312.6 | 403.6 | 2484.6 | 794.2 | 206 | 302 | 54 | 186.8 | 288 | 891 | 997.4 | 1163.6 | 195 | 434 | 54 | 713.2 | 542.2 | 746 | 5954.2 | 62 | 341 | 825 | 343.2 | 480 | 858 | 659 | 166.4 | 473.4 | 232 | 2620.4 | 606 | 490 | 698 | 577 | 755.6 | 1896.2 | 4269.4 | 3397.6 | 223 | 331 | 3630 | 555.8 | 306 | 124 | 90.4 | 458 | 553 | 313 | 904.8 | 3374 | 455 | 373.2 | 2250.2 | 508.4 | 888 | 445 | 585 | 38 | 407 | 243 | 1930 | 41 | 1472.8 | 90.4 | 1617 | 480 | 171 | 467 | 3406 | 447 | 251 | 51 | 43 | 1150 | 46 | 440.8 | 230 | 617.8 | 1123.8 | 159 | 312.6 | 757 | 627 | 2679 | 582.4 | 130 | 769 | 486 | 399 | 502 | 520.6 | 447 | 546.4 | 896.6 | 1639 | 661 | 1841.8 | 415 | 650.6 | 512 | 1651.4 | 445.4 | 445 | 846 | 841 | 115 | 548.4 | 175.4 | 475 | 618 | 418 | 251 | 768.4 | 5780 | 300.8 | 490.2 | 2354 | 71.2 | 3158 | 437 | 575 | 491 | 369 | 578 | 2451.8 | 1087.2 | 236 | 551.4 | 230 | 2258.6 | 368.2 | 562 | 678.6 | 742 | 127 | 442 | 516.8 | 2979 | 708 | 457.6 | 223 | 267 | 51 | 372 | 1827 | 421 | 362 | 187 | 692 | 55 | 917 | 265 | 576 | 618.4 | 457 | 309 | 479
282 | 1221.8 | 288 | 332 | 450 | 1054.2 | 296 | 201.6 | 419.2 | 856 | 691 | 416 | 2410 | 731 | 931 | 58 | 666 | 477 | 73.8 | 693 | 952 | 215 | 568 | 511.4 | 309.2 | 1554 | 128 | 430.6 | 531 | 523.6 | 530.2 | 680 | 672.2 | 45 | 418 | 2259.4 | 1289 | 2067.2 | 1124.4 | 2294.2 | 371 | 402 | 600.6 | 502.2 | 398 | 2451 | 1318.4 | 175.6 | 347.6 | 54 | 182 | 264 | 808.2 | 764.8 | 767 | 207 | 474 | 54 | 841 | 487 | 1447.4 | 861 | 62 | 291 | 825 | 432 | 456 | 881 | 727.6 | 85.2 | 415.2 | 232 | 633.6 | 489.8 | 1740.6 | 728 | 529 | 740 | 522.4 | 2289.2 | 3504.6 | 189.6 | 251 | 3594 | 485 | 328.2 | 540 | 280 | 395 | 585.2 | 417 | 1014 | 3374 | 308 | 399 | 1455.4 | 282 | 883.2 | 445 | 571 | 38 | 407 | 281 | 628 | 142 | 1358 | 157.2 | 1583.8 | 396 | 83 | 635.6 | 3406 | 371.4 | 799 | 51 | 43 | 560 | 46 | 574 | 230 | 547 | 92 | 48 | 297 | 697 | 584.4 | 2679 | 332 | 54 | 705.4 | 346 | 380 | 477.2 | 497 | 479.8 | 506.4 | 804 | 1621 | 674.6 | 1685 | 415 | 777.4 | 410.8 | 371 | 571.2 | 625 | 709.2 | 1324.2 | 156.4 | 546 | 194 | 475 | 3725.4 | 897.8 | 411.2 | 582 | 5636 | 230 | 1099 | 2354 | 31 | 3122.4 | 410.2 | 1743.2 | 2077.4 | 520.2 | 557.6 | 656.4 | 509 | 207.6 | 484.6 | 2238.8 | 583 | 241 | 562 | 657 | 742 | 281.4 | 298 | 540 | 2958 | 505 | 439.8 | 318.6 | 223.6 | 51 | 1694.4 | 1880 | 421 | 326 | 365.8 | 644 | 55 | 877 | 265 | 475.6 | 499 | 425 | 281 | 519
270 | 623.6 | 288 | 318 | 450 | 679.6 | 296 | 196 | 452.8 | 963 | 443 | 416 | 2492.4 | 682.8 | 2693.2 | 58 | 754.8 | 465 | 81.6 | 677 | 2612.2 | 203.4 | 631.2 | 928.4 | 479.6 | 1554 | 44 | 389 | 515 | 316 | 479.8 | 680 | 627 | 2888 | 418 | 2266 | 1243.8 | 1606.4 | 2837 | 2753.6 | 231 | 673.8 | 805 | 541 | 4044.2 | 750.2 | 556 | 123.6 | 420 | 54 | 218 | 264 | 601.2 | 675.4 | 727 | 307 | 474 | 54 | 756.4 | 331.2 | 1935 | 553 | 216 | 291 | 825 | 424.8 | 471.2 | 990.2 | 816 | 66 | 270.8 | 420 | 613 | 497 | 3744 | 3700 | 529 | 702 | 528 | 54 | 3495 | 216 | 235 | 1174.4 | 356 | 487.2 | 1061.6 | 336 | 353 | 636 | 417 | 782 | 3213.2 | 184 | 459 | 292 | 470.6 | 876 | 405 | 513.2 | 38 | 1022.8 | 281 | 702.6 | 142 | 1358 | 360.4 | 1437 | 456 | 61 | 278 | 3406 | 258 | 3030.2 | 51 | 43 | 404 | 118.8 | 473.2 | 200 | 493.8 | 157.6 | 48 | 791.8 | 625 | 584.4 | 1092.6 | 280.2 | 54 | 628 | 338 | 358 | 352.4 | 341.2 | 503 | 454 | 788 | 1617 | 669 | 1605 | 415 | 778.4 | 361 | 291 | 604 | 55 | 640 | 1843.6 | 322 | 546 | 194 | 435.8 | 3736 | 3995.4 | 384 | 560 | 1349 | 230 | 816.4 | 1102.4 | 31 | 3401.2 | 1161.2 | 535 | 2354 | 460.8 | 497 | 655.2 | 632 | 202 | 401 | 3568 | 583 | 241 | 562 | 657 | 1141.2 | 323 | 238.8 | 576 | 2944 | 505 | 462.4 | 473.4 | 50 | 51 | 380 | 1760.4 | 381 | 428.8 | 444.8 | 602 | 55 | 877 | 225 | 306 | 690.2 | 373 | 278.6 | 573
270 | 217.8 | 288 | 162 | 539 | 371 | 200 | 219 | 440 | 957.8 | 443 | 400 | 2308.6 | 760 | 2639 | 58 | 534.8 | 882.2 | 208 | 653 | 3140.4 | 186 | 817.2 | 490.4 | 230 | 718.8 | 44 | 389 | 494.6 | 308 | 416 | 764.6 | 627 | 2888 | 334 | 679.6 | 1575 | 3705.8 | 2906.6 | 2747 | 211 | 678.2 | 764 | 369 | 2304 | 282 | 556 | 314 | 366 | 54 | 242 | 264 | 546 | 655 | 667 | 303 | 474 | 54 | 700 | 529.4 | 1817.6 | 553 | 323 | 300 | 569 | 414 | 494 | 1063 | 619.2 | 66 | 232.6 | 497 | 613 | 560.2 | 3720 | 3895.2 | 529 | 627 | 536.8 | 54 | 3799.4 | 216 | 231 | 460 | 632 | 534 | 226.4 | 1379.4 | 353 | 584 | 417 | 571 | 3261 | 234.8 | 483 | 325 | 537 | 852 | 5380.2 | 374 | 38 | 3474 | 91 | 797.8 | 142 | 1358 | 523 | 1416 | 510 | 61 | 278 | 2745.8 | 344.6 | 3099 | 51 | 43 | 404 | 137 | 570 | 55 | 887 | 251.2 | 48 | 535.6 | 504 | 538 | 1794.2 | 349.8 | 54 | 651.8 | 428 | 358 | 417 | 312 | 581 | 267.6 | 2497 | 2753.4 | 669 | 1605 | 418.4 | 720.2 | 387 | 405 | 476 | 55 | 640 | 1022 | 322 | 507.4 | 194 | 377 | 3718.6 | 5313 | 368 | 527 | 37 | 230 | 499.2 | 455.2 | 31 | 3871.2 | 1348 | 780.6 | 2354 | 2627.8 | 461 | 616.6 | 632 | 267.4 | 385 | 3430.4 | 583 | 241 | 562 | 438.2 | 906.6 | 335 | 398 | 528 | 812.8 | 445 | 372 | 536 | 50 | 51 | 263 | 1743 | 536 | 592.4 | 452 | 569.6 | 55 | 838.2 | 165 | 306 | 788 | 265 | 201.8 | 649
278 | 393 | 192 | 162 | 950.6 | 375 | 465 | 1593.8 | 437 | 950 | 611 | 412 | 727 | 760 | 2639 | 58 | 560.8 | 2631.8 | 283.2 | 653 | 3122.2 | 217.4 | 940 | 414.4 | 222 | 502 | 44 | 364.8 | 546 | 296 | 447.6 | 875 | 627 | 2986.4 | 291.2 | 283 | 1417.2 | 2633.4 | 2832 | 1332 | 211 | 484 | 764 | 369 | 479 | 282 | 631 | 244.4 | 366 | 54 | 812.6 | 273 | 656.4 | 655 | 695 | 303 | 462.8 | 177.6 | 854 | 698.6 | 1624.8 | 667 | 330.8 | 138 | 505 | 497 | 6161 | 1017 | 574 | 66 | 279 | 497 | 574.6 | 486 | 3760 | 3436.4 | 529 | 623.6 | 928.8 | 54 | 1801.8 | 112 | 176.6 | 450 | 660.2 | 172 | 236 | 256 | 353 | 644 | 400.2 | 394.6 | 3283.4 | 341 | 5306.4 | 303.8 | 537 | 823.2 | 1521.8 | 397 | 38 | 3452 | 91 | 691 | 101.6 | 1740.6 | 412 | 474.8 | 510 | 61 | 246 | 313.8 | 409 | 4011.8 | 51 | 43 | 404 | 256.4 | 570 | 55 | 2819 | 244 | 48 | 286 | 420 | 530 | 573 | 358.8 | 54 | 747 | 488 | 343 | 705 | 312 | 698 | 231 | 4206 | 481 | 703 | 1605 | 543.6 | 894.2 | 647 | 3100 | 485.6 | 325 | 531 | 1022 | 317.2 | 377.8 | 188.8 | 4425.8 | 4074.8 | 5313 | 368 | 527 | 37 | 230 | 509.2 | 414.4 | 31 | 3618 | 1354 | 495 | 2368 | 3170 | 455 | 956.2 | 632 | 335 | 1434 | 3396 | 445.6 | 308.2 | 562 | 326 | 578 | 335 | 474.4 | 658.2 | 5866.6 | 405 | 372 | 542 | 50 | 51 | 122.2 | 1743 | 543 | 629.8 | 452 | 491.6 | 55 | 951 | 165 | 401.6 | 894.4 | 318.6 | 203.8 | 1847
290 | 393 | 149.2 | 162 | 704.8 | 375 | 465 | 2562.6 | 461.2 | 950 | 653 | 361 | 727 | 694.4 | 392 | 58 | 584.4 | 2620 | 396 | 416 | 3117 | 329 | 934.4 | 564 | 232 | 500 | 44 | 268 | 546 | 273.2 | 453.4 | 864 | 627 | 3011 | 282 | 283 | 3846.6 | 2741.8 | 526 | 426.8 | 211 | 484 | 764 | 723.6 | 443.4 | 438.2 | 667 | 224.4 | 424.6 | 54 | 2601.8 | 323.8 | 684 | 655 | 667 | 259.8 | 452.4 | 200 | 647 | 709.6 | 1704.2 | 645.6 | 336 | 130 | 505 | 490 | 576 | 948 | 429 | 223 | 279 | 244.4 | 392 | 426 | 2500.4 | 3512 | 2098.6 | 665.8 | 1323.6 | 54 | 438.6 | 215 | 822 | 435 | 3314 | 172 | 213.6 | 90.4 | 317 | 628 | 463.4 | 263.2 | 3247.4 | 320.4 | 364 | 133.4 | 581.4 | 935.8 | 176.4 | 397 | 38 | 3452 | 91 | 670.6 | 41 | 1873.4 | 472 | 182 | 524 | 61 | 354 | 243 | 409 | 3041 | 51 | 43 | 487.2 | 362.2 | 418.4 | 272 | 2821.6 | 244 | 48 | 386 | 420 | 498 | 540 | 163.8 | 54 | 685.6 | 488 | 343 | 921.2 | 312 | 829 | 183.8 | 799.2 | 512.2 | 687 | 1605 | 508.4 | 1463.8 | 627 | 2997 | 356.8 | 325 | 448.8 | 934 | 310 | 471.6 | 181 | 2401.4 | 1012.8 | 4753.2 | 269 | 527 | 37 | 244 | 574.4 | 525 | 31 | 3585 | 1458.4 | 523 | 1202.2 | 3018.8 | 527 | 2539.8 | 430.4 | 348.2 | 442.6 | 3396 | 346.6 | 401 | 562 | 306 | 578 | 257.8 | 553 | 3986 | 280 | 1261.4 | 485 | 536.8 | 50 | 51 | 67.8 | 1570.6 | 487.6 | 574.2 | 295.6 | 569 | 47 | 963 | 165 | 400 | 876 | 399 | 1362.4 | 1847
285.6 | 1799.8 | 85 | 189 | 629.8 | 412.4 | 465 | 3832 | 606 | 962 | 653 | 286.6 | 612.2 | 596 | 402 | 58 | 616.6 | 2645 | 364.4 | 416 | 861.8 | 329 | 908.4 | 564 | 260 | 400 | 44 | 589.8 | 486 | 182 | 426.8 | 914 | 627 | 1452.8 | 287.6 | 266 | 6071.6 | 2720.2 | 583 | 590.8 | 211 | 580.8 | 526 | 1031 | 434 | 609 | 667 | 330 | 558.4 | 54 | 2601.8 | 287 | 48 | 645.4 | 667 | 185.4 | 330 | 1205 | 622.8 | 473.2 | 1731 | 904 | 336 | 130 | 707 | 490 | 699 | 995.6 | 372.2 | 255 | 1534.8 | 282.2 | 276 | 410.2 | 434.2 | 977 | 2471 | 547 | 494 | 54 | 267 | 215 | 447 | 435 | 4615.2 | 55 | 124 | 49 | 356 | 465.2 | 470 | 190 | 3203.4 | 503.6 | 444 | 128.6 | 468.2 | 935 | 274 | 437 | 38 | 2836.2 | 91 | 589 | 41 | 231.4 | 562 | 218 | 544.6 | 1543 | 397.4 | 1563.4 | 436.6 | 1817 | 334 | 43 | 439.8 | 467 | 352.6 | 272 | 2826 | 244 | 48 | 250 | 319 | 1084.6 | 518 | 171 | 2436 | 602 | 523 | 409 | 168 | 312 | 845 | 113 | 802 | 595 | 757.8 | 1580 | 1681.6 | 1128.4 | 607 | 3079 | 326.4 | 325 | 644.6 | 926.4 | 144.4 | 450 | 217 | 547.8 | 786 | 1635.6 | 219.8 | 518.6 | 1376.2 | 244 | 643 | 525 | 31 | 1646.2 | 1540 | 530 | 338.6 | 2981 | 452 | 2746.6 | 58 | 357 | 458.4 | 3501.6 | 241 | 377 | 669.4 | 341.6 | 1221.8 | 142 | 501.8 | 3986 | 280 | 697.2 | 490.2 | 476 | 50 | 51 | 87 | 1487 | 444 | 572 | 4321.2 | 517.4 | 45 | 817.2 | 156 | 435.4 | 739.4 | 383 | 2154 | 1809
287 | 496 | 85 | 397 | 820 | 606 | 434 | 2675 | 587.6 | 965 | 575 | 361 | 434.2 | 541.4 | 402 | 58 | 863.8 | 2162 | 238 | 416 | 331 | 329 | 785.4 | 564 | 260 | 453.2 | 124 | 377 | 587.6 | 1398.8 | 295 | 914 | 728 | 3117 | 296 | 200.8 | 6240 | 2659 | 550 | 593 | 211 | 592 | 1379.2 | 267.6 | 410.8 | 609 | 669.4 | 186 | 551.8 | 123.6 | 795.2 | 287 | 48 | 757.2 | 667 | 179 | 307 | 155.6 | 651 | 2786.2 | 1009.6 | 904 | 336 | 196.8 | 707 | 490 | 1697 | 851.2 | 385 | 381 | 2825.6 | 335 | 317.2 | 415.4 | 358 | 239.8 | 2367.4 | 599.2 | 494 | 54 | 131.4 | 215 | 595.6 | 435 | 3491.6 | 55 | 124 | 49 | 390.2 | 599 | 470 | 230 | 3213 | 612.2 | 332 | 107 | 321 | 907 | 284.4 | 474.4 | 38 | 373 | 162.2 | 589 | 41 | 226 | 562 | 288.8 | 521 | 1543 | 410 | 3614.8 | 547 | 327 | 334 | 43 | 345 | 307.8 | 255 | 272 | 2888.8 | 80 | 48 | 192.2 | 319 | 490 | 518 | 329.2 | 2433 | 634.2 | 711 | 429.6 | 197.8 | 312 | 829 | 113 | 802 | 595 | 1456.6 | 1495.4 | 436 | 771.8 | 607 | 3079 | 376 | 325 | 678 | 791.2 | 87.8 | 1758 | 241 | 595 | 786 | 318 | 237.4 | 513 | 137 | 244 | 619 | 416.4 | 31 | 360 | 1588 | 573.2 | 293.4 | 772.2 | 332 | 2796.2 | 58 | 344.6 | 378 | 3521.4 | 432.2 | 377 | 708 | 481 | 578 | 142 | 419 | 4054.2 | 280 | 233 | 517.8 | 496 | 50 | 51 | 221.4 | 1472 | 333 | 596.6 | 266 | 440 | 111.6 | 700 | 150 | 803.2 | 626 | 383 | 3589.2 | 1657
209.2 | 320.8 | 85 | 385.8 | 789 | 672 | 434 | 1346.2 | 416.4 | 1079 | 51 | 1444 | 505.6 | 398.6 | 402 | 191 | 786 | 380.4 | 238 | 607 | 651 | 695.6 | 729 | 564 | 232 | 533 | 144 | 377 | 563 | 182 | 316.6 | 626.8 | 706 | 3117 | 296 | 231.2 | 5654.4 | 2566.6 | 550 | 515.4 | 211 | 592 | 950.6 | 320 | 318 | 609 | 540 | 191.2 | 633.4 | 228 | 193 | 289.4 | 48 | 640.4 | 667 | 179 | 321 | 92 | 591 | 2723 | 589.2 | 750 | 1670.4 | 222 | 543.6 | 394.2 | 2196 | 822 | 1390.6 | 381 | 2916 | 452.6 | 359 | 518 | 3121.6 | 178.8 | 2273 | 634 | 494 | 54 | 41 | 215 | 570 | 435 | 3489 | 55 | 142 | 49 | 386 | 718 | 470 | 291.8 | 715.6 | 675 | 219 | 107 | 321 | 755 | 287 | 379 | 38 | 347.4 | 269 | 580.6 | 200 | 975.8 | 682 | 421.6 | 521 | 1545.4 | 510 | 3593.6 | 547 | 2162.2 | 334 | 43 | 345 | 268 | 255 | 272 | 3006 | 80 | 257 | 161 | 424 | 481 | 518 | 426.2 | 2416 | 452 | 821.8 | 429.6 | 376.2 | 312 | 581.6 | 113 | 802 | 635.8 | 1142.6 | 1502 | 391.6 | 577.2 | 607 | 451.6 | 376 | 405 | 598.2 | 707 | 65 | 354.8 | 241 | 595 | 766.6 | 367.4 | 239 | 583.8 | 137 | 280.4 | 619 | 295.2 | 66.6 | 388 | 1472.8 | 1684.8 | 2777 | 2981 | 338.2 | 6258.2 | 58 | 799 | 372.4 | 3517 | 579 | 377 | 708 | 465 | 572 | 202.8 | 366.6 | 4043.6 | 280 | 233 | 528.2 | 1118.8 | 50 | 51 | 247 | 1352 | 267 | 491 | 290 | 500 | 156 | 777.6 | 277.2 | 369.4 | 626 | 393.8 | 4585 | 1659.4
136 | 277 | 85 | 383 | 674.2 | 616 | 434 | 434.2 | 301 | 1009.4 | 51 | 361 | 506 | 379.4 | 510 | 247 | 390 | 326 | 50 | 625 | 739.4 | 1032.2 | 729 | 414.4 | 175 | 533 | 144 | 418.6 | 497 | 1382.8 | 406 | 558 | 1234.8 | 3117 | 3938 | 1985.8 | 2843.6 | 2505 | 550 | 399 | 211 | 592 | 534 | 2236 | 318 | 451 | 368 | 119.8 | 459 | 228 | 301.6 | 191 | 48 | 646 | 669.8 | 179 | 321 | 92 | 551 | 2723 | 764 | 705.2 | 461.6 | 230 | 349.2 | 198 | 675 | 798 | 396.2 | 359.6 | 2903.6 | 531 | 331 | 589.4 | 3826 | 166.8 | 2353 | 694.4 | 494 | 54 | 41 | 241 | 450 | 335 | 442.2 | 55 | 154 | 49 | 338 | 712 | 395.6 | 293 | 762 | 721.4 | 255 | 114.8 | 321 | 765 | 165 | 248 | 38 | 341 | 269 | 575 | 236 | 358.6 | 762 | 458.8 | 1702.4 | 1690.2 | 558 | 3703.4 | 547 | 2621 | 361.6 | 43 | 345 | 268 | 263.4 | 141.8 | 2832 | 2449.6 | 345.8 | 198 | 424 | 445 | 518 | 435 | 2472.4 | 408 | 921 | 453 | 421 | 320 | 503 | 113 | 1993 | 607.8 | 687 | 1502 | 191.6 | 527.6 | 640 | 541 | 344 | 425 | 345.6 | 2779.2 | 65 | 331 | 285.6 | 583 | 689 | 367 | 342.2 | 513 | 137 | 1513.2 | 562.6 | 249 | 209 | 444 | 1409.2 | 3255 | 2777 | 2981 | 363 | 4364.8 | 58 | 295 | 1405 | 1523.2 | 579 | 377 | 591.2 | 581 | 563 | 324.4 | 179.2 | 518.6 | 280 | 247 | 688.2 | 473.8 | 50 | 51 | 298.6 | 1352 | 267 | 491 | 268 | 468.4 | 156 | 767 | 457 | 302 | 628.8 | 401.6 | 4578 | 1653
142.6 | 316 | 85 | 335 | 522.8 | 602 | 434 | 325 | 357.6 | 1046.2 | 51 | 361 | 538.4 | 351.2 | 510 | 331 | 402 | 326 | 50 | 631.2 | 649 | 364 | 729 | 377 | 175 | 537 | 1358 | 481 | 533 | 114 | 442 | 558 | 624.6 | 1797.2 | 2176 | 1370 | 717 | 2505 | 556.6 | 418.8 | 249.4 | 442.8 | 534 | 2260 | 55 | 211 | 374.4 | 190.2 | 459 | 228 | 374 | 194.4 | 559 | 606.2 | 669.4 | 556 | 452.2 | 92 | 611 | 2659.4 | 764 | 542.2 | 485 | 222 | 318 | 198 | 422 | 678 | 399 | 315 | 1629.8 | 624.6 | 339 | 654.8 | 3826 | 107.8 | 1586.4 | 764.2 | 578 | 54 | 139 | 215 | 402.2 | 323 | 396 | 55 | 256 | 49 | 1612 | 509 | 445.2 | 300.2 | 736.4 | 518 | 248.4 | 120 | 321 | 717 | 165 | 140 | 38 | 341 | 269 | 546.6 | 297.2 | 532.4 | 762 | 454.4 | 521 | 1665 | 830 | 3703.4 | 595.6 | 4355.4 | 484 | 43 | 345 | 90.4 | 292 | 55 | 2901 | 3051.6 | 368 | 292.4 | 626.4 | 461.8 | 470 | 435 | 535 | 436 | 873.4 | 456 | 59 | 344 | 743 | 113 | 1993 | 649 | 756.6 | 1517 | 162.8 | 574 | 672 | 533 | 336 | 425 | 344 | 4249.6 | 61 | 48 | 327 | 619.2 | 704 | 379 | 490 | 161.4 | 142.8 | 229 | 478 | 444.8 | 209 | 236 | 1257.8 | 4447.2 | 2777 | 2981 | 363 | 935.2 | 355 | 295 | 2211.2 | 194 | 579 | 377 | 562 | 610 | 599 | 133.6 | 152 | 491 | 473 | 450 | 779 | 385 | 382.2 | 51 | 247 | 1352 | 267 | 491 | 256 | 346 | 156 | 767 | 569 | 663 | 583.2 | 396 | 3256.6 | 1721
147 | 316 | 118.2 | 387 | 398 | 452.4 | 441.8 | 320.2 | 407.8 | 1207.8 | 51 | 421.2 | 621.6 | 412 | 519.6 | 2742 | 428.4 | 438 | 145.2 | 677 | 649 | 457.4 | 805 | 425 | 195 | 502.6 | 3215 | 485 | 449.8 | 258 | 630 | 558 | 602 | 197.8 | 359 | 1494 | 585 | 2139.6 | 608.4 | 432 | 546.2 | 896.8 | 558 | 2240.8 | 55 | 211 | 376 | 211.2 | 531 | 158.4 | 400.4 | 232 | 554 | 602.2 | 652 | 933 | 577 | 115.2 | 567.8 | 2502.2 | 797 | 514 | 622.2 | 222 | 252.6 | 299.6 | 346.8 | 559 | 399 | 388.6 | 3108.2 | 612.6 | 365 | 530 | 3864.6 | 2330.6 | 402 | 736 | 565 | 54 | 139 | 369 | 369 | 3318 | 250.6 | 55 | 332 | 49 | 330 | 509 | 581.6 | 353 | 992.2 | 572 | 287.6 | 1010.8 | 326.6 | 717 | 213 | 204.8 | 38 | 301 | 269 | 473.8 | 274 | 654.4 | 836 | 562.4 | 494 | 1665 | 558 | 3770.6 | 579.2 | 4093.6 | 394.4 | 43 | 445 | 46 | 407 | 200 | 2947 | 3058.8 | 368 | 383.2 | 436 | 508 | 675 | 398.8 | 829 | 947.2 | 728.8 | 485.4 | 59 | 324 | 743 | 239 | 2025 | 728.2 | 1032.2 | 1521.8 | 231.2 | 570 | 619 | 501 | 336 | 465 | 957.8 | 4189 | 55 | 48 | 330 | 801 | 704 | 455 | 344 | 161.4 | 1560.8 | 229 | 502 | 414 | 209 | 224 | 1281 | 3207.6 | 2777 | 2996 | 1644.2 | 540 | 375 | 217.8 | 2673 | 253.2 | 640.2 | 377 | 686 | 488.4 | 627.2 | 128 | 160 | 446.4 | 480.2 | 450 | 804 | 385 | 347 | 51 | 119 | 176 | 320.6 | 544.4 | 256 | 382 | 83.8 | 842 | 501 | 762.8 | 537 | 405.6 | 538 | 1701
163 | 316 | 299 | 546 | 555 | 454 | 651 | 323 | 418.6 | 1109 | 51 | 488 | 643 | 420 | 470 | 2942 | 438 | 486 | 169 | 680 | 561.4 | 586.2 | 829.8 | 369 | 250 | 530 | 3346 | 533 | 325 | 370 | 638 | 546 | 659 | 225.2 | 452 | 1486.4 | 1505.8 | 824.2 | 621 | 493 | 684 | 447 | 602 | 2245.6 | 55 | 260.2 | 416 | 314 | 504 | 54 | 407 | 286 | 697.2 | 750 | 663.4 | 199 | 616 | 426 | 366 | 2501 | 736.4 | 511.2 | 635.4 | 222 | 214.6 | 394 | 355 | 620 | 399 | 402.6 | 2747.2 | 466 | 305.8 | 1586.8 | 1236.6 | 2891 | 436 | 846 | 601 | 54 | 139 | 345 | 425 | 3503.2 | 1712 | 1572.2 | 372 | 49 | 422 | 509 | 632 | 389 | 1003 | 640 | 271.2 | 573.4 | 343.4 | 746.6 | 372.2 | 396 | 38 | 188.8 | 140.6 | 517.6 | 265 | 698.2 | 944.2 | 1002.6 | 417.6 | 1170.8 | 1364.8 | 4023.6 | 568 | 3248 | 420 | 43 | 485 | 200 | 379 | 200 | 2971 | 3178.4 | 220.4 | 414 | 445.6 | 1146.2 | 719 | 222 | 965 | 1476.8 | 745.2 | 501.2 | 59 | 404 | 695.8 | 141 | 2015 | 837 | 1103 | 427.8 | 236 | 770.8 | 757.4 | 595.4 | 336 | 425 | 3452.8 | 4371.4 | 155 | 48 | 402 | 927.4 | 704 | 467 | 602 | 126 | 375 | 276.2 | 552 | 534.4 | 269 | 204 | 1385 | 3399.4 | 216 | 255 | 593 | 577.4 | 395 | 302 | 2681 | 346 | 654 | 201.8 | 509.6 | 439 | 742 | 128 | 124 | 533 | 509 | 462 | 880 | 553 | 791 | 51 | 87 | 106 | 315 | 569 | 206 | 394 | 251 | 1723.2 | 421.8 | 1002 | 539.4 | 424 | 811.6 | 1601
187 | 1681.6 | 299 | 596 | 591 | 513.2 | 854.4 | 343 | 1722.8 | 1069 | 51 | 508 | 715 | 484 | 596 | 3107.6 | 450 | 510 | 169 | 724 | 527 | 705 | 913 | 437 | 452.4 | 501 | 3309.2 | 555.2 | 327.4 | 382 | 674 | 530 | 716 | 335.2 | 398 | 2789.2 | 4438.8 | 1827 | 595 | 503.4 | 754.4 | 467 | 480 | 2284 | 55 | 434 | 376 | 250 | 515 | 54 | 412.8 | 324.8 | 1818.6 | 714 | 623.4 | 231 | 483.6 | 426 | 382 | 2467 | 551 | 520 | 616 | 308 | 216 | 1606.8 | 375 | 728.8 | 415 | 409 | 2522.6 | 334 | 337.4 | 279.2 | 584 | 2899 | 481 | 781 | 654 | 54 | 325 | 1720.6 | 465 | 3596 | 644 | 3516 | 368 | 49 | 368 | 472.2 | 608 | 369.8 | 1070.2 | 667.2 | 377 | 187.2 | 395 | 749 | 367.6 | 498 | 137 | 154 | 275.4 | 613 | 347.4 | 822 | 2052.6 | 1161.4 | 501.2 | 371 | 979.4 | 4154.6 | 624 | 3188 | 710.4 | 43 | 591 | 200 | 426.4 | 200 | 3104.6 | 899.4 | 48 | 454 | 580 | 1608.6 | 623 | 386 | 912.6 | 473 | 734 | 570.2 | 59 | 553 | 712.6 | 157 | 2121.4 | 873.2 | 1134.4 | 455 | 236 | 804.2 | 674 | 566.8 | 344 | 549 | 3554 | 2680.4 | 1347.6 | 48 | 370.4 | 1031 | 776 | 487 | 658 | 196.8 | 383 | 201.4 | 573 | 1381.8 | 218.6 | 200 | 1357 | 661 | 228 | 250.2 | 698 | 569 | 467.8 | 262 | 1365.6 | 599.2 | 1610.6 | 317 | 440 | 503 | 702 | 265 | 408 | 671 | 567 | 473.4 | 794.4 | 578.6 | 968 | 51 | 99 | 1525 | 370.2 | 657 | 150 | 413 | 257.8 | 742.8 | 344 | 1095.8 | 537 | 461 | 646 | 1605.4
187 | 1623.2 | 375.8 | 634 | 775 | 467 | 2266.4 | 323 | 501.4 | 888 | 51 | 703.2 | 912 | 557 | 602 | 3089.2 | 458 | 523 | 145.2 | 648.2 | 530.6 | 833 | 974 | 357 | 477.2 | 493.4 | 2135.8 | 608.8 | 289 | 412 | 710 | 506 | 749 | 409 | 672 | 1548 | 5316.4 | 3016 | 633 | 524 | 704.6 | 505.8 | 567 | 1238.4 | 55 | 519 | 404 | 306 | 763 | 54 | 376 | 329 | 3509.6 | 776.4 | 734 | 199 | 567.4 | 650 | 442 | 2519 | 575 | 1222.8 | 632 | 252.8 | 364 | 432 | 742.6 | 2174.2 | 451 | 529.6 | 2724 | 362 | 515 | 277.6 | 596 | 2990 | 553 | 687.4 | 710 | 54 | 367 | 593 | 513.4 | 3640 | 739.2 | 3610.4 | 536.4 | 49 | 377 | 326.8 | 584 | 365 | 1142 | 761 | 559.6 | 313.2 | 573.4 | 864 | 370.4 | 592.4 | 203 | 154 | 290 | 630.6 | 420 | 775.4 | 981.2 | 837 | 514 | 364 | 558 | 2344.6 | 538.6 | 1548.6 | 605.6 | 43 | 868.8 | 218.2 | 476.8 | 200 | 3189 | 300.8 | 48 | 487.2 | 649.6 | 703 | 656 | 446 | 851.4 | 583 | 682 | 747 | 59 | 518 | 900.6 | 320.2 | 2281 | 985 | 1406.4 | 455 | 166.4 | 763 | 654 | 587 | 360 | 499 | 3626 | 1236 | 232 | 48 | 467 | 1171 | 804 | 3087 | 656 | 359 | 1838.2 | 165 | 765.8 | 928.4 | 224 | 2724 | 172 | 661 | 218.4 | 232 | 912.4 | 561 | 2996 | 202 | 471 | 3282.4 | 689.2 | 337 | 1122.2 | 723.4 | 660.8 | 385 | 604.8 | 772 | 485.2 | 440.2 | 686 | 2305.4 | 1113.2 | 51 | 151 | 182 | 393 | 597.2 | 186 | 552.2 | 207.4 | 750 | 230 | 950 | 497 | 1332.2 | 518.8 | 1647
187 | 227 | 456.4 | 472.2 | 827 | 565 | 913 | 463 | 553 | 976 | 139 | 791 | 902.2 | 549.6 | 545 | 2913.6 | 365 | 522.8 | 50 | 553 | 633.8 | 901 | 929.2 | 345 | 402 | 621.4 | 334.8 | 557.8 | 280 | 434.6 | 1875.8 | 438 | 905 | 409 | 699 | 1556.4 | 4176.4 | 1847 | 673 | 552 | 539 | 449 | 656.4 | 664.8 | 55 | 468 | 786.4 | 392.4 | 793 | 54 | 376 | 417 | 3486.8 | 1342.8 | 856.8 | 223 | 611 | 618 | 649 | 2739 | 543 | 700 | 763.8 | 273.4 | 400 | 495 | 862.6 | 943 | 419 | 516 | 2952 | 358.6 | 546.2 | 342.4 | 596 | 934.4 | 445 | 798 | 518.4 | 54 | 339 | 625 | 531 | 3318.4 | 714 | 3682.8 | 501 | 49 | 442 | 369.4 | 840 | 538 | 989 | 721.8 | 426 | 406 | 581.6 | 946 | 427.6 | 708 | 203 | 1417.6 | 418 | 756 | 444 | 557.4 | 929 | 579 | 688 | 605.4 | 618 | 364 | 452 | 543 | 418 | 43 | 929 | 291 | 608 | 55 | 3397 | 288 | 48 | 489.6 | 673.6 | 780.4 | 727.4 | 378 | 633 | 998 | 465.6 | 504.4 | 59 | 542 | 929 | 477 | 1090 | 997 | 972.4 | 493 | 218.2 | 961 | 756 | 656.6 | 439.2 | 339 | 3017 | 844 | 413.6 | 48 | 386.2 | 862 | 443.2 | 3797.2 | 802 | 359 | 639 | 165 | 905.8 | 322 | 196 | 3458.2 | 52 | 741 | 2294.4 | 232 | 830 | 565 | 465 | 466 | 481 | 4043 | 609 | 361 | 826 | 985 | 594 | 413 | 684 | 693.2 | 462 | 371 | 549 | 3522.8 | 1257.6 | 51 | 152 | 226 | 333 | 632 | 218 | 636.8 | 91 | 676.8 | 160 | 950 | 544.2 | 879.6 | 312.4 | 1769.2
225 | 231 | 385.2 | 497 | 703.8 | 525 | 2230.2 | 537 | 557.8 | 1016 | 161 | 763 | 867 | 706.4 | 833.8 | 2718 | 413 | 535 | 232 | 1702.8 | 610 | 609 | 900.4 | 277.6 | 318 | 564 | 982.6 | 472 | 292 | 196 | 710 | 384.4 | 797 | 425 | 632 | 1483.2 | 4212.4 | 1847 | 679.4 | 564 | 571 | 502.6 | 1790.8 | 1098 | 55 | 473 | 629 | 342 | 763 | 54 | 484 | 443.2 | 3501.2 | 3705 | 862 | 319 | 597.4 | 470.4 | 681 | 2862.2 | 577.8 | 716 | 1003.8 | 280.2 | 484 | 483 | 944.8 | 930 | 1426.2 | 507 | 928.6 | 271.2 | 598 | 382.8 | 482 | 450 | 390 | 857 | 504 | 54 | 388.8 | 605.2 | 499 | 3834.4 | 569 | 2417.4 | 461 | 49 | 454 | 410 | 1458 | 582.2 | 828 | 954 | 362 | 539.4 | 646.8 | 1092.8 | 586.4 | 681 | 203 | 3333.8 | 504 | 743 | 420 | 626.2 | 996.8 | 671 | 737 | 797.4 | 582 | 124 | 444 | 557.8 | 354 | 210 | 857 | 137 | 620 | 55 | 866 | 299 | 48 | 500 | 956 | 702.8 | 736 | 454.8 | 633 | 1358 | 422 | 505 | 498 | 508.4 | 1079.6 | 491 | 1078 | 1011 | 1063.8 | 569.4 | 159 | 1105.2 | 864 | 723.8 | 577 | 385 | 741 | 828.8 | 834.8 | 48 | 396 | 56 | 646.4 | 3413 | 906 | 726.8 | 495.8 | 496.8 | 857.2 | 330 | 220 | 3463 | 52 | 833 | 2785 | 232 | 796 | 605.8 | 1658 | 622 | 506.4 | 4090.8 | 629 | 397 | 943 | 933 | 640 | 499 | 788 | 633 | 489 | 347 | 387 | 3474 | 1183 | 51 | 257.4 | 298 | 333 | 628 | 359.6 | 740 | 183.8 | 557.2 | 212 | 584 | 726 | 483.8 | 226 | 961
317 | 346 | 324.8 | 618.8 | 729.6 | 480.6 | 2902.2 | 520 | 536.2 | 584 | 161 | 778 | 952.4 | 680 | 872.6 | 2587.6 | 425 | 682.6 | 233 | 622.8 | 581.8 | 679 | 894 | 277 | 402 | 564 | 3418.2 | 456 | 127 | 193 | 790 | 323.6 | 737 | 370.2 | 647 | 1449.6 | 1545 | 1886 | 609 | 576 | 547 | 516 | 455 | 1014.8 | 55 | 564.2 | 655 | 509.2 | 814 | 54 | 560 | 365.6 | 3452 | 3741.8 | 1029.6 | 319 | 581 | 1489.8 | 605 | 2957 | 680 | 775.4 | 1049 | 351 | 720 | 575.2 | 936.4 | 824 | 444.8 | 606.2 | 829 | 436.4 | 894 | 366 | 464.4 | 480 | 439 | 957 | 496 | 54 | 248.4 | 600 | 495 | 3748 | 545 | 432 | 541 | 214.6 | 379.6 | 342 | 1095 | 710.8 | 780 | 1829 | 1751.6 | 585 | 1006.8 | 1016 | 670.2 | 597 | 170 | 3425 | 563.4 | 728 | 395 | 684 | 1037.4 | 511.8 | 731 | 773.6 | 583.8 | 64 | 484 | 521.8 | 282 | 238.8 | 903.4 | 137 | 563.2 | 55 | 732.2 | 401 | 48 | 528.6 | 1036 | 686 | 1239.2 | 498.2 | 669 | 1281 | 460 | 513 | 594 | 460 | 1124 | 551.6 | 1126.4 | 917.6 | 1842.2 | 427 | 159 | 1103 | 792 | 565.4 | 493 | 625 | 998.6 | 1027.8 | 999 | 48 | 410.8 | 56 | 351.2 | 3513 | 966 | 513.8 | 499 | 352.4 | 875.6 | 563 | 343.8 | 3505.4 | 52 | 874 | 2729 | 232 | 603 | 633 | 574.6 | 673.2 | 344.8 | 4044.4 | 549 | 428 | 979 | 957 | 747.8 | 602 | 1072.6 | 725 | 441 | 383 | 387 | 3486.4 | 1235 | 51 | 329 | 262 | 1690.6 | 800.8 | 317.6 | 709.2 | 207 | 638 | 315 | 738 | 647.4 | 337 | 198 | 1069
217 | 473.6 | 308 | 680 | 770.4 | 439.2 | 3540 | 374 | 465.6 | 378 | 139 | 583.4 | 808.2 | 718.4 | 840 | 2511.6 | 458.2 | 699.6 | 260 | 733 | 539 | 711 | 844.2 | 1952.6 | 625.2 | 1894.8 | 4065.6 | 450.6 | 147 | 241 | 864.8 | 429 | 737 | 2418.4 | 517.4 | 1613.6 | 1698.8 | 1761 | 638 | 607.2 | 595 | 555 | 526 | 851.6 | 218 | 557 | 873.4 | 595.6 | 832 | 54 | 576 | 224 | 3522.4 | 3805 | 1295.8 | 366.2 | 514 | 1308.8 | 735.4 | 3094 | 682.2 | 849 | 999.4 | 1035.4 | 736 | 792.6 | 824 | 885.4 | 460 | 701 | 873 | 565 | 567.4 | 402 | 1913.6 | 557.4 | 492 | 2332.2 | 444.4 | 54 | 344 | 420 | 483 | 3730 | 2355.8 | 787.6 | 436.2 | 256 | 342.4 | 386 | 763.2 | 626 | 983.2 | 1741.8 | 314 | 519.2 | 863.6 | 1092 | 750 | 586.2 | 38 | 3475 | 307 | 843.2 | 1705.4 | 620 | 1001.8 | 579 | 731 | 687 | 856 | 64 | 498 | 738.4 | 306 | 287.2 | 1027 | 286.4 | 691 | 55 | 703 | 1442.2 | 48 | 502.6 | 932 | 754 | 1607.8 | 498.4 | 753.8 | 1279 | 506.4 | 545 | 555.2 | 512 | 1094.4 | 694 | 855 | 852 | 3091.8 | 427 | 159 | 925 | 831 | 591 | 488.2 | 385 | 1614 | 1306.6 | 925.8 | 241 | 290.8 | 56 | 359 | 2897.4 | 1136 | 147.2 | 491 | 289 | 721.6 | 551 | 369 | 3636.6 | 52 | 963.4 | 2910.2 | 84.8 | 611 | 2209.4 | 521.4 | 688.4 | 337.6 | 1413.6 | 525 | 415.2 | 1003 | 889.8 | 837 | 2093.8 | 354 | 626 | 523 | 451 | 390.6 | 1758.4 | 1155.6 | 51 | 301 | 248.2 | 783 | 783 | 401.8 | 993 | 229.2 | 803.4 | 283 | 861 | 645 | 337 | 214.2 | 1218.6
224.8 | 559.8 | 407.8 | 740 | 672.4 | 552 | 3398 | 358 | 423 | 423.6 | 90.4 | 596 | 814.2 | 2069.2 | 676 | 854.8 | 339.8 | 706 | 197 | 593.8 | 1510 | 628 | 819 | 804 | 626 | 704 | 3861 | 447 | 122 | 690.6 | 1083.2 | 509 | 1382.6 | 4243.4 | 482 | 1467 | 1903.4 | 773.2 | 557 | 439 | 631 | 595.8 | 621 | 873 | 318 | 557 | 1103.8 | 468 | 768 | 54 | 441.4 | 314 | 3601 | 3152 | 1235 | 529 | 514 | 1368.4 | 746.8 | 667 | 582 | 1023.4 | 905.2 | 393.8 | 740 | 812 | 3351.6 | 903.2 | 516 | 715 | 861 | 1683.8 | 655 | 299 | 4098.4 | 440.6 | 492 | 1039.2 | 296 | 54 | 337.6 | 222 | 634.2 | 1338.8 | 3989.8 | 488.2 | 433 | 256 | 546 | 478 | 611.8 | 757 | 756 | 5966.6 | 328 | 470.8 | 2065.8 | 1124 | 731.6 | 447 | 38 | 2293.4 | 242.2 | 1324.2 | 392 | 668.8 | 1004 | 744.4 | 595 | 797 | 1174.8 | 64 | 617.2 | 657.2 | 406 | 292 | 927 | 282 | 785 | 55 | 1932.8 | 2991.4 | 48 | 484.4 | 752 | 632.4 | 842.8 | 1589 | 623 | 1164.4 | 717 | 545 | 512 | 919.2 | 1170 | 798.4 | 1892.2 | 869 | 3120 | 361 | 159 | 1062.4 | 744 | 663 | 1553.6 | 396.2 | 6362 | 3484 | 1051 | 241 | 353 | 56 | 585.2 | 623 | 1224 | 54 | 599 | 312.2 | 1232 | 447 | 432 | 3743.6 | 191.2 | 1008 | 814.2 | 48 | 683 | 2505 | 699.4 | 812 | 528 | 671 | 839.8 | 633.6 | 851 | 747.8 | 770 | 3246 | 366 | 655.4 | 533 | 513 | 487 | 514.8 | 542 | 51 | 209.4 | 418 | 862 | 679.8 | 522 | 1005 | 330 | 973 | 230 | 892.2 | 2096.8 | 373 | 155 | 1271
334 | 486 | 465 | 802 | 881.4 | 523.2 | 4242 | 352.6 | 453 | 517 | 248 | 689.6 | 789.6 | 2861.8 | 531.2 | 785 | 230.2 | 645.6 | 216.8 | 533 | 575 | 617 | 829.4 | 840 | 566 | 785.2 | 3306.8 | 405.4 | 142.2 | 1064.2 | 1065.4 | 473 | 866 | 2855 | 617 | 1451.6 | 1517.8 | 1196.6 | 517 | 446.4 | 1330.6 | 579 | 587 | 756.6 | 331.4 | 528 | 1207.6 | 478 | 1673.6 | 54 | 3507 | 191.6 | 3420.6 | 652 | 2543 | 485 | 518 | 761.6 | 824 | 709 | 580.4 | 946.4 | 4975.8 | 440 | 1580.6 | 643 | 1040 | 944 | 648.8 | 743.8 | 920 | 383.2 | 695 | 178.6 | 4086.4 | 570.2 | 630 | 1300.4 | 410 | 54 | 623.6 | 294 | 748 | 742 | 4357.4 | 275.8 | 413 | 256 | 559.6 | 335 | 511 | 1039 | 760.8 | 3823.8 | 872 | 365 | 901 | 1376 | 549.6 | 447 | 38 | 458 | 247 | 1524.6 | 368 | 660 | 904 | 634.8 | 563 | 488.8 | 452 | 64 | 580 | 638 | 298 | 292 | 1202.6 | 282 | 791.4 | 228.6 | 522 | 2981.2 | 48 | 456.6 | 813.2 | 620.6 | 984.8 | 523.2 | 633 | 1120 | 845.6 | 643 | 615 | 916.8 | 1002 | 837 | 2502.6 | 864.2 | 3087 | 449 | 159 | 1096.2 | 700.6 | 787 | 530 | 443 | 6410 | 3484 | 717.4 | 241 | 363.4 | 56 | 771.4 | 1221 | 1164 | 54 | 599 | 310.6 | 2045.4 | 396.6 | 438 | 3853.4 | 226 | 1136.4 | 396.8 | 48 | 728.6 | 2560.6 | 660 | 776 | 928 | 760 | 1192.2 | 694.4 | 967.4 | 1406.6 | 757 | 3350 | 469 | 689 | 602 | 513 | 733 | 461 | 542 | 51 | 352 | 462 | 884 | 674 | 536 | 957 | 378 | 900 | 737.6 | 945 | 746 | 397 | 129.6 | 1175.8
406 | 524 | 368.4 | 866 | 998 | 1705 | 1650.2 | 343 | 602 | 481 | 248 | 684.4 | 738 | 2741.8 | 554 | 839.8 | 1090.4 | 700.8 | 344.2 | 468.8 | 640.2 | 635 | 947.8 | 840 | 650 | 846.4 | 872 | 343 | 363.6 | 291 | 1093 | 934.4 | 800 | 2978.8 | 494 | 1118.4 | 1777 | 1602 | 520 | 440 | 1902 | 603.4 | 575 | 719 | 329 | 591 | 1352.6 | 468.4 | 1478.8 | 54 | 560 | 166 | 3341 | 688 | 4772.2 | 489 | 1656.2 | 692 | 864 | 767 | 535 | 873 | 2902 | 386 | 679 | 535 | 908.8 | 972 | 559.6 | 1323.4 | 866.6 | 312.4 | 839 | 133 | 4149.6 | 615 | 798 | 1169.8 | 634 | 54 | 698 | 291.6 | 729 | 690 | 3623 | 270 | 463 | 173.2 | 462.2 | 410.4 | 491 | 941.8 | 860.4 | 1794 | 2760 | 224 | 939 | 1494 | 605.6 | 453.6 | 38 | 638 | 259 | 620.2 | 388.4 | 815.6 | 1288.6 | 606 | 572 | 485.4 | 557.6 | 244 | 728 | 638 | 310 | 342 | 2059.4 | 604 | 813.8 | 272 | 688.8 | 2892 | 173.4 | 465 | 714.2 | 638.2 | 1090 | 620.8 | 726.2 | 1215 | 1160 | 728.6 | 682.6 | 1168 | 1021.2 | 725.8 | 2415 | 827.4 | 2535 | 461.8 | 159 | 1169 | 719 | 859.8 | 462 | 589 | 6283.8 | 3317 | 628.8 | 241 | 433 | 56 | 385.4 | 613.4 | 1035.2 | 54 | 419 | 181 | 1884.6 | 314 | 538 | 3859 | 226 | 1174 | 347.6 | 48 | 806 | 2683 | 621 | 768.8 | 925.8 | 677.4 | 607 | 672 | 1019 | 1387 | 844.2 | 2314.8 | 509.8 | 992 | 670 | 527 | 414.8 | 510.6 | 518 | 51 | 377.8 | 448.4 | 920 | 587.4 | 500 | 989 | 378 | 784.8 | 1015 | 893 | 726 | 447 | 156 | 1098
467.4 | 617 | 442 | 838 | 1069.2 | 414 | 629 | 415 | 682.8 | 433 | 248 | 716.4 | 711.6 | 2773 | 572 | 1000.4 | 713.2 | 552 | 377 | 448.4 | 659.8 | 825 | 1087 | 802.6 | 914 | 828 | 856 | 351 | 379 | 263 | 1181.4 | 1479.8 | 788 | 851.6 | 470 | 408.4 | 1765 | 680 | 611.4 | 431.2 | 1810 | 610 | 619 | 763.6 | 356 | 599.6 | 1125.8 | 438 | 1124 | 54 | 588 | 290 | 3393.2 | 739.2 | 4330 | 417 | 468.4 | 716 | 778.8 | 839.4 | 439 | 886.4 | 759 | 376.4 | 599 | 398.8 | 2443.6 | 992.2 | 512 | 1031.4 | 913 | 596 | 384.6 | 324.4 | 2692.4 | 595 | 822 | 1394.6 | 418 | 54 | 611.6 | 294 | 661 | 650 | 1704.6 | 288.2 | 537.6 | 49 | 383 | 506 | 571 | 998.2 | 879 | 1814 | 2736 | 474.8 | 1015 | 1458 | 660.8 | 1273.4 | 38 | 800.2 | 235 | 607 | 342 | 848 | 1673.2 | 596.4 | 572 | 61 | 56 | 440 | 632 | 2560.4 | 222 | 390 | 3068 | 504 | 787.2 | 272 | 1427.2 | 2932 | 257 | 418.4 | 657 | 819 | 1188.8 | 411.6 | 751 | 1286 | 1127.4 | 645 | 663 | 776 | 1114.8 | 604.6 | 2373 | 818 | 591 | 457.2 | 151.8 | 1189.8 | 734.6 | 833 | 474 | 155 | 3771.8 | 2997 | 560 | 125.2 | 413.6 | 56 | 363 | 630.6 | 993.2 | 54 | 299 | 205 | 1909.8 | 321 | 566 | 1310.6 | 531.8 | 1001 | 374 | 154.6 | 818 | 1463.2 | 995 | 716 | 739.8 | 583 | 483.2 | 602.4 | 831.8 | 1387 | 838.8 | 751.8 | 581 | 1688.2 | 702.8 | 1700.4 | 489.8 | 395 | 618 | 51 | 496 | 329.8 | 968 | 415.8 | 331.2 | 910 | 301.8 | 576 | 1073 | 952 | 1620.8 | 531.4 | 152 | 869
547 | 1745.6 | 514 | 718 | 889.6 | 451.4 | 597.2 | 555.8 | 714 | 409 | 248 | 645 | 690 | 2833 | 476.2 | 2246.4 | 310 | 559 | 504 | 438 | 658.4 | 728.2 | 1057 | 653 | 938 | 812 | 628 | 395.8 | 383 | 263 | 1036.8 | 751.8 | 834 | 311 | 418 | 530.8 | 1745 | 518.6 | 594 | 364.2 | 1880.8 | 649.8 | 1536.2 | 683.6 | 392 | 709 | 1060.8 | 496.4 | 954 | 54 | 571.4 | 306.8 | 3332 | 806 | 4406 | 1907.4 | 374 | 686 | 511 | 993.2 | 447 | 936.4 | 728.2 | 502.2 | 373 | 347.2 | 1929 | 1093.6 | 474.4 | 611 | 685 | 853.8 | 392.4 | 2758 | 645 | 595 | 786 | 1417.6 | 442 | 54 | 565.4 | 378 | 594.6 | 614 | 596.4 | 329.6 | 548 | 49 | 411 | 474 | 573.4 | 1037 | 891.2 | 1774 | 2748 | 261.8 | 1093.4 | 1284 | 692 | 982.6 | 38 | 795 | 227 | 638.2 | 282 | 892 | 754 | 635.4 | 689 | 61 | 56 | 448 | 556 | 3106 | 188.2 | 422 | 2972 | 637.4 | 618 | 272 | 2661 | 4202.4 | 368 | 473.2 | 661 | 839 | 1433.4 | 438.2 | 790.4 | 1285 | 1771.2 | 627 | 548.8 | 876 | 1557 | 435.2 | 1579.8 | 921.8 | 591 | 493.2 | 173.4 | 1045 | 716.2 | 849 | 482 | 155 | 1030 | 1282.8 | 538 | 48 | 403 | 56 | 283 | 468 | 885.2 | 54 | 299 | 218.8 | 1718.2 | 517 | 617.2 | 719 | 332.6 | 913.8 | 586.4 | 389 | 667.4 | 762 | 2338.4 | 911 | 445 | 740.2 | 456 | 693 | 909.2 | 1480 | 720.2 | 661.6 | 537 | 4281 | 881.4 | 375 | 661 | 375 | 1054 | 51 | 640 | 146 | 968 | 513.2 | 259 | 898 | 171 | 516 | 1193 | 936 | 1187.4 | 601 | 230.4 | 797
641 | 343.4 | 695 | 804 | 865.8 | 601 | 568 | 705 | 778 | 466.6 | 400.4 | 619 | 775.6 | 2796.2 | 386 | 999 | 423 | 551 | 417.2 | 474 | 766 | 753.4 | 975 | 660.2 | 686 | 814.4 | 593.2 | 442.2 | 480.6 | 263 | 957 | 238 | 821 | 335 | 573 | 1014.6 | 769.6 | 387 | 588 | 361 | 2010 | 1029.6 | 1813 | 541.2 | 392 | 841 | 880 | 604.6 | 868 | 54 | 757 | 238 | 3324 | 842 | 2922 | 2837 | 379 | 686 | 469 | 1069.2 | 460 | 850 | 982.8 | 471 | 325 | 422 | 827 | 1138 | 324 | 605 | 833 | 1031.2 | 338 | 2818.2 | 683.8 | 2341.4 | 656 | 1421.2 | 1120 | 54 | 3916.4 | 378 | 646.2 | 540 | 1866.6 | 55 | 713.6 | 49 | 510 | 443.6 | 539 | 1035 | 1111.2 | 1791.2 | 342 | 35 | 1061 | 1208 | 478.2 | 577.4 | 38 | 787 | 361.4 | 643 | 41 | 897.2 | 760.8 | 523 | 1405 | 61 | 56 | 240.8 | 503 | 3192.8 | 253 | 422 | 4775.6 | 736 | 568 | 263.2 | 2637 | 3583.6 | 368 | 535 | 719 | 1037.2 | 1838.2 | 415 | 928 | 1319 | 1958.2 | 595 | 696 | 699 | 1868.2 | 382 | 540.4 | 1003 | 636 | 514 | 359.4 | 886.6 | 655 | 845 | 488.8 | 55 | 3320.8 | 757 | 566 | 48 | 422.2 | 354 | 368.2 | 1345.4 | 940 | 54 | 37 | 230 | 1783 | 640.6 | 790 | 453 | 417 | 746 | 2227.6 | 389 | 641.6 | 680.8 | 174.8 | 47 | 429 | 2765.6 | 456 | 693.8 | 789 | 1491.2 | 660 | 575 | 374 | 4293 | 920 | 516.2 | 677.6 | 447 | 1126 | 51 | 484 | 230 | 1008 | 522 | 291 | 910.6 | 151 | 671.6 | 554.4 | 925 | 628.6 | 541 | 405.6 | 837
645 | 314 | 781.2 | 1096 | 881 | 709 | 568 | 736.2 | 674.8 | 477 | 415 | 563.8 | 852 | 4619.6 | 461 | 1061.4 | 379 | 550 | 535.8 | 528 | 901 | 951 | 1059.2 | 665 | 719 | 752.4 | 590.8 | 611 | 478.2 | 376 | 1615.8 | 238 | 570 | 312.8 | 648 | 3089 | 232.2 | 427 | 659 | 360 | 2067 | 2706.2 | 1813 | 467 | 368.6 | 913 | 823.2 | 1792 | 771 | 54 | 858.4 | 354 | 3221 | 820.8 | 1196.2 | 4032 | 411.2 | 691.6 | 453 | 875.2 | 653.2 | 821 | 498.8 | 463 | 346 | 1197.2 | 786 | 1138 | 2326.4 | 603 | 2168.8 | 893 | 407.2 | 2979 | 671 | 2641.8 | 537 | 1356.2 | 544.6 | 54 | 3912.8 | 378 | 636 | 532 | 542.6 | 55 | 710.8 | 49 | 562 | 388.8 | 437 | 981.4 | 1068.6 | 1782 | 335.2 | 35 | 845 | 1244 | 458.8 | 646 | 38 | 702.8 | 403 | 662 | 41 | 851.2 | 702 | 544.2 | 1373 | 127 | 56 | 260 | 473 | 3204 | 437.6 | 362 | 5459.4 | 688.2 | 494 | 185 | 2641 | 3574 | 326.2 | 568.8 | 743.8 | 1080 | 592.6 | 476.6 | 940 | 1311 | 849 | 618 | 744.8 | 679 | 1053.4 | 414 | 572.6 | 1083 | 614 | 566 | 6534.6 | 910 | 643 | 644 | 616 | 55 | 3837 | 725.4 | 555.4 | 48 | 1676 | 490 | 474 | 1028.2 | 906 | 54 | 181 | 319.8 | 1390.4 | 778.4 | 722 | 6653.8 | 401 | 737.6 | 3309.4 | 1464 | 564 | 628.8 | 536.6 | 47 | 1464 | 4006 | 532.8 | 673 | 892.6 | 1338.4 | 635 | 611 | 362 | 4050.8 | 807.4 | 706 | 699.2 | 489 | 1138 | 51 | 258.4 | 454 | 1222.2 | 562 | 427 | 2273.8 | 259.8 | 838 | 395 | 954.6 | 623 | 545 | 437 | 1426.2
621 | 419 | 837 | 693.8 | 873 | 757 | 568 | 713 | 595.6 | 517 | 479 | 513 | 852 | 2881.8 | 427 | 1039 | 415 | 564 | 659 | 597 | 909 | 799.2 | 1241 | 648.6 | 737 | 858.8 | 1261 | 342 | 360 | 422.2 | 2781.4 | 90.8 | 54 | 1901.8 | 724.2 | 3165.2 | 198 | 457.4 | 669.4 | 360 | 2027 | 611.4 | 1873 | 450.2 | 382 | 771.2 | 909 | 462.4 | 496 | 54 | 824 | 374 | 1297.4 | 728 | 1568 | 2837.8 | 536 | 726 | 461 | 848 | 912 | 855 | 537.2 | 484.2 | 343 | 802.4 | 753.2 | 1198 | 3660 | 152.2 | 961 | 982 | 985 | 2559.2 | 2095.6 | 2625 | 513 | 1112.2 | 490 | 223.4 | 3921.6 | 429 | 1780.4 | 1807.4 | 470.2 | 55 | 801 | 768.6 | 699.6 | 602 | 486 | 467 | 1100 | 1782 | 357 | 72 | 797 | 1241.6 | 450.4 | 858.8 | 104 | 680 | 405 | 662.4 | 41 | 898.4 | 882 | 701 | 1508.2 | 171 | 56 | 2930.2 | 525 | 1097.8 | 620 | 362 | 3869 | 452 | 546.2 | 385 | 2180 | 3518 | 114.6 | 576 | 751 | 928 | 519.6 | 445 | 1045.6 | 1427 | 941 | 594.6 | 723.2 | 543 | 1126 | 444 | 648 | 1575.6 | 679 | 637.8 | 387 | 1014.8 | 703 | 700 | 624 | 55 | 3829 | 752 | 559 | 48 | 2390.2 | 56 | 462 | 624 | 859 | 54 | 217 | 359 | 674 | 721 | 1810.2 | 457 | 361 | 755 | 3669.4 | 3064.2 | 510 | 731 | 2172.4 | 47 | 414 | 4023.6 | 664 | 697 | 894 | 1318 | 678 | 579 | 788.4 | 3331.8 | 654 | 798 | 740.6 | 423.8 | 1166 | 51 | 261.8 | 450 | 1240 | 513.4 | 367.4 | 4316.8 | 482.2 | 898 | 465 | 945.8 | 1124.4 | 374.6 | 427.4 | 53
621 | 419 | 1105.4 | 549.6 | 869.2 | 805.2 | 492 | 807.4 | 490 | 541 | 398 | 520.2 | 840 | 3721.4 | 438.2 | 995 | 465.2 | 552.2 | 656.6 | 600 | 849.2 | 881.2 | 1112.6 | 622 | 613 | 894 | 1800 | 320.2 | 408 | 464.6 | 2739 | 54 | 155 | 2971 | 720 | 3460 | 198 | 379 | 635 | 350.8 | 1965.2 | 597 | 1958 | 407 | 374 | 834 | 1001 | 512 | 518 | 54 | 1047.8 | 1437.2 | 827 | 676 | 4225.4 | 1448.6 | 528 | 799.2 | 461 | 864 | 924 | 745.4 | 585.4 | 447 | 341 | 380 | 605 | 1064.2 | 3736 | 58 | 1090.4 | 1075.8 | 441 | 925.8 | 4063 | 1296 | 417 | 1065 | 393.8 | 309.4 | 3870 | 476.2 | 865 | 565 | 433.2 | 55 | 2167 | 456.8 | 718.8 | 720.6 | 630.8 | 499 | 1264 | 1785.8 | 430.4 | 112.8 | 636.6 | 1212 | 313 | 830 | 203 | 664 | 933.4 | 727.2 | 41 | 983 | 1047 | 805 | 1531 | 171 | 56 | 3610 | 805.4 | 515 | 513.6 | 401 | 3857.4 | 1452.8 | 1120.8 | 823 | 456 | 2293.8 | 48 | 674.6 | 739.4 | 817.6 | 543.4 | 421 | 1032.8 | 1378.6 | 854.2 | 675 | 700 | 463 | 1123 | 432 | 642 | 1237.2 | 747 | 668 | 446.6 | 993 | 691 | 1792.8 | 588 | 55 | 3829 | 2237.6 | 559 | 48 | 2446 | 56 | 219.2 | 769 | 872.4 | 54 | 217 | 313 | 772 | 727.4 | 738 | 520.2 | 390.6 | 823.6 | 3136.4 | 2913 | 570 | 759 | 2433.8 | 47 | 533.2 | 3808.8 | 731 | 661 | 867.2 | 1075 | 706 | 791.6 | 785 | 748.2 | 552.8 | 753.2 | 675.8 | 357 | 1182 | 51 | 365 | 626 | 1310 | 388 | 437 | 5647.2 | 621 | 817 | 685 | 1036 | 1593.6 | 353 | 357.8 | 53
639.4 | 812.2 | 1211.8 | 632 | 897 | 535.6 | 468 | 664.2 | 482 | 461 | 410 | 656.2 | 733.8 | 3274.2 | 497 | 971 | 490 | 547 | 584.4 | 572 | 717 | 827 | 1083 | 718 | 561 | 922 | 1828.8 | 293.8 | 412 | 681 | 2751 | 54 | 155 | 2959.6 | 639.2 | 3233 | 198 | 359 | 628 | 458 | 1840 | 638.2 | 2644.2 | 407 | 362 | 644.6 | 1965 | 522.4 | 592.4 | 344 | 2387.4 | 422 | 899.4 | 712 | 4694 | 662.2 | 360 | 968 | 488.6 | 646 | 840.6 | 606.6 | 577.2 | 447 | 341 | 380 | 574.4 | 850.6 | 3736 | 58 | 798.8 | 932 | 386 | 1079.4 | 4015 | 418 | 417 | 1026 | 372 | 403 | 3197.6 | 496 | 861 | 589 | 590 | 172 | 795.6 | 109 | 2447.8 | 763 | 760 | 447 | 1388.8 | 1827.4 | 850.4 | 179 | 613.8 | 730 | 486.6 | 794 | 203 | 660 | 1390.6 | 830.8 | 41 | 966.6 | 1043.2 | 778 | 153 | 171 | 56 | 3759.6 | 791 | 467 | 981.2 | 386 | 2239.4 | 2949 | 1613 | 449.2 | 404 | 2460.6 | 48 | 728.6 | 740 | 2030.4 | 613.8 | 485 | 876 | 1195 | 903 | 1578.2 | 700 | 329.8 | 2369.2 | 390.6 | 694 | 1580 | 819 | 580 | 107.2 | 849 | 672.6 | 3603 | 628.8 | 55 | 1505.8 | 2099.8 | 559 | 48 | 2423 | 237 | 271.6 | 799 | 829.2 | 54 | 217 | 276.4 | 658 | 765 | 456 | 607 | 1288 | 801 | 1402.4 | 2928 | 564.8 | 830 | 2443 | 47 | 624.2 | 1824.6 | 627 | 571.2 | 957.2 | 745 | 778 | 1674 | 749.8 | 786 | 397 | 788 | 613 | 482.2 | 1256.8 | 1170 | 365 | 756 | 1398 | 379 | 365 | 4387.4 | 556.6 | 705.2 | 665 | 1100.2 | 2025 | 339 | 313 | 53
782 | 1156.4 | 1196 | 901.6 | 664 | 516 | 3801.2 | 1912 | 504.2 | 370.4 | 410.8 | 672 | 551 | 3059.6 | 494.2 | 998.2 | 458 | 547 | 573.8 | 538.4 | 659.2 | 693.8 | 1088 | 869.6 | 629 | 954 | 3963.4 | 403.4 | 443 | 681 | 2418.4 | 54 | 155 | 2964 | 575 | 4351.2 | 210 | 359 | 660 | 434 | 1816 | 589 | 2027.6 | 347 | 362 | 709 | 3423 | 496 | 625 | 380 | 2399.6 | 456 | 1289.6 | 776 | 4422 | 631 | 475 | 983.8 | 483 | 758.8 | 899 | 566 | 606.6 | 327 | 481 | 428 | 1135 | 2067.2 | 1818 | 58 | 692 | 737.4 | 1459.6 | 1082.6 | 4041.4 | 593.2 | 417 | 1064 | 303.6 | 403 | 3870 | 660 | 882.6 | 573 | 614 | 172 | 450.4 | 109 | 4313.6 | 824.6 | 664 | 452.2 | 1273.4 | 764 | 885 | 179 | 726.2 | 509.8 | 621.4 | 806 | 203 | 684 | 373 | 936 | 41 | 1051.4 | 959.2 | 711 | 153 | 61 | 56 | 3794 | 807 | 483 | 1370 | 362 | 1262.6 | 2973 | 900 | 368.4 | 488 | 4521.4 | 48 | 676 | 821.6 | 691 | 522.4 | 529.8 | 824.6 | 1072 | 919.8 | 1097.8 | 699.2 | 397.6 | 4127 | 403 | 860.6 | 1987 | 855 | 620 | 164 | 664.6 | 681.8 | 3649 | 736.8 | 55 | 1117 | 4050 | 528.6 | 48 | 2471 | 237 | 446.6 | 855.2 | 846 | 54 | 145 | 64 | 624 | 586.2 | 383.4 | 639 | 1318 | 797 | 364 | 1855.6 | 585 | 755.2 | 2422.4 | 47 | 695 | 757.8 | 575.4 | 558 | 1037 | 775 | 666 | 1750 | 738.2 | 2440.4 | 381 | 585 | 497.8 | 767 | 1387 | 1244.6 | 457 | 756 | 1157 | 307 | 550 | 2939.2 | 346.6 | 623.6 | 564 | 1221 | 681 | 878 | 457 | 53
809 | 250.2 | 1078.2 | 697.6 | 685.6 | 532 | 5537.8 | 876 | 453 | 372 | 466 | 672 | 931 | 2988 | 576 | 992 | 531 | 547 | 613.8 | 358.4 | 723.4 | 596 | 783.8 | 771.2 | 644 | 880 | 4639 | 529.8 | 479 | 713 | 829.6 | 54 | 114.6 | 1366.2 | 545.6 | 3100 | 210 | 367.8 | 725 | 220.4 | 1794.4 | 545.6 | 1738.4 | 473.6 | 394 | 755.2 | 3463 | 451.2 | 2716.6 | 206.6 | 533.6 | 473 | 2584.6 | 795.6 | 4242 | 529.8 | 435 | 1029 | 460.4 | 843 | 780 | 524 | 747 | 342 | 481 | 420 | 2632 | 699 | 969.4 | 103.6 | 650 | 642 | 451 | 1086 | 2835.4 | 658 | 463 | 1044 | 685 | 395.2 | 3890 | 688 | 700 | 1624.8 | 566 | 172 | 369.8 | 290.6 | 624 | 842 | 698 | 450.2 | 1276 | 764 | 931.4 | 207 | 1012.8 | 6702.6 | 740 | 782 | 203 | 643 | 2008.2 | 964.8 | 41 | 1101 | 933 | 436.2 | 153 | 61 | 56 | 1177.2 | 751 | 642.2 | 457 | 324.4 | 2268.4 | 2481.6 | 868 | 375 | 660 | 401.2 | 48 | 1832.6 | 806 | 649.8 | 428 | 471.6 | 839 | 1127.4 | 967.2 | 671.8 | 927.2 | 464.8 | 4063 | 383 | 899 | 1057.4 | 812.6 | 647 | 146 | 589 | 865.8 | 3533.8 | 730.8 | 55 | 1172.6 | 4318.8 | 519.8 | 48 | 810.2 | 237 | 538 | 855 | 898 | 54 | 379 | 118.4 | 641 | 609 | 290 | 684.6 | 1438 | 804 | 368.8 | 603.8 | 558 | 638 | 485 | 47 | 713.4 | 906 | 639.6 | 511 | 1037 | 889.6 | 690 | 1857.2 | 2605.6 | 2901.8 | 362.6 | 1429.4 | 488.4 | 769 | 1429 | 2267 | 500 | 760.8 | 52 | 292 | 590 | 879 | 367 | 558.2 | 489 | 1313 | 773.8 | 1380.2 | 493 | 53
757 | 289 | 867.4 | 655 | 688.4 | 604 | 5477.8 | 876 | 348 | 1167.6 | 478 | 624 | 717.4 | 1632.6 | 521.6 | 1111.2 | 483 | 524.8 | 621 | 339 | 770 | 666.8 | 645 | 605.2 | 835.2 | 880 | 4751 | 509 | 491 | 727.8 | 618 | 54 | 54 | 182.6 | 510 | 3028 | 572.4 | 201.4 | 811 | 176 | 1804 | 618.4 | 7095.6 | 586 | 530 | 582 | 3315 | 580.6 | 3167 | 230.2 | 2943 | 558.2 | 1169 | 1038 | 1763.6 | 487 | 435 | 1121 | 398 | 783 | 945.8 | 696.2 | 714.8 | 379 | 729 | 464 | 3153.4 | 775 | 1234.4 | 172 | 553 | 508.2 | 423 | 1056.8 | 887.2 | 1788.8 | 612 | 1060 | 1081 | 426 | 3941 | 766 | 724.4 | 380 | 554 | 125.2 | 405 | 455.4 | 594.6 | 836.8 | 770.4 | 435 | 1180 | 790 | 938 | 126.2 | 1076.8 | 746 | 740 | 734 | 38 | 744 | 1755.4 | 949 | 101.6 | 994.2 | 1940.8 | 391 | 111 | 61 | 56 | 493 | 693.6 | 517.8 | 465 | 364 | 873.4 | 584.2 | 896.2 | 288 | 704.2 | 420.4 | 48 | 619 | 767 | 707.6 | 370 | 490 | 2697.8 | 1151.2 | 920.4 | 659 | 843 | 548 | 4015 | 213 | 749.8 | 1692.6 | 711.8 | 647 | 172 | 673 | 2159 | 3441 | 1048.6 | 55 | 1007 | 4349 | 499 | 48 | 362.2 | 237 | 538 | 1010.6 | 852 | 54 | 333.6 | 264.8 | 609 | 625 | 322 | 680.2 | 1530 | 885 | 2877 | 851 | 496 | 655.4 | 513 | 47 | 563.8 | 932 | 571.8 | 547 | 1037 | 714 | 846 | 1873 | 2963 | 2930 | 400 | 1229.2 | 474 | 649 | 1289 | 1140.4 | 588.4 | 739.4 | 52 | 292 | 638 | 1051.2 | 367 | 567 | 455 | 1389.2 | 496.2 | 1906.8 | 399.4 | 53
801 | 289 | 759.4 | 643.6 | 874 | 645 | 5496 | 840 | 348 | 809.8 | 466 | 564.4 | 541.6 | 703.4 | 670 | 1236 | 515 | 444 | 1961.4 | 339 | 605 | 646.8 | 680 | 567.2 | 736 | 876.4 | 4126.2 | 509 | 498.6 | 624.4 | 591.6 | 54 | 54 | 259.4 | 633.6 | 3213 | 968.8 | 671.4 | 767 | 373.4 | 1086 | 629 | 1621 | 638 | 234 | 517.2 | 2530.4 | 583 | 3127 | 402 | 3066.6 | 563 | 1074 | 1164 | 1067 | 2832.6 | 483 | 944.2 | 342 | 747 | 875.8 | 675 | 666.2 | 1586.2 | 441 | 347 | 742 | 937 | 3888 | 172 | 669 | 410.4 | 800 | 1015 | 948 | 3456.8 | 580 | 1095.4 | 1112.2 | 466 | 1224.4 | 786 | 985 | 416 | 646 | 55 | 401 | 539.2 | 549 | 785 | 845.6 | 600.6 | 1036.8 | 773.2 | 889 | 71 | 1028 | 714 | 740 | 724.4 | 38 | 2931.2 | 1554 | 909.4 | 177.8 | 873 | 904.8 | 496 | 48 | 602 | 56 | 253 | 557.2 | 493 | 465 | 352 | 1033.4 | 46 | 741 | 130 | 909 | 438.4 | 48 | 483 | 671 | 705.6 | 494.6 | 504.8 | 3794 | 1223.8 | 1081.4 | 692 | 853 | 537.6 | 2752.8 | 293 | 887 | 1373 | 1638.2 | 647 | 288 | 613 | 1209.2 | 3354.6 | 1277 | 55 | 981 | 3104.6 | 634 | 125.2 | 353.8 | 128.4 | 1202.2 | 51 | 875 | 54 | 302 | 434 | 599 | 769.2 | 426 | 696 | 1562 | 933 | 2925 | 871 | 763 | 700 | 549 | 47 | 526 | 1051 | 531 | 698.8 | 1000.6 | 640.8 | 753 | 1897 | 2983 | 3578.2 | 412 | 1080.4 | 461.6 | 3013 | 1153 | 1112.2 | 609.2 | 679 | 238 | 370.6 | 658 | 1052.4 | 359 | 605.2 | 352 | 1386 | 466.6 | 533.8 | 376 | 129
817 | 305 | 461 | 1162 | 874 | 659 | 2713 | 714 | 349.8 | 380 | 478 | 523.8 | 678 | 793.4 | 594 | 1220 | 501.8 | 474.4 | 656.8 | 528 | 589 | 642 | 943 | 592.2 | 2753.4 | 791 | 1909.2 | 1167 | 652 | 584 | 621.6 | 54 | 54 | 1916.8 | 629 | 3063 | 354 | 736 | 583 | 922.8 | 618 | 484.2 | 1577 | 625.6 | 225.2 | 414 | 1114 | 585 | 8538.4 | 466 | 1903.8 | 635 | 1023.2 | 1100 | 983 | 2908.6 | 527 | 879 | 482.6 | 841 | 694.8 | 666.2 | 684.2 | 377 | 587.6 | 299.4 | 817 | 1038.2 | 3855.8 | 172 | 654.8 | 522.4 | 555 | 994.4 | 4272.6 | 3475.2 | 604 | 1654.4 | 600.6 | 470 | 597.6 | 746 | 1211 | 540 | 753.2 | 55 | 331 | 719 | 583 | 735 | 646 | 877.4 | 1094.4 | 780 | 833 | 59 | 996.4 | 1178 | 746.2 | 868.4 | 38 | 3547 | 1412 | 813.4 | 267.4 | 741 | 846 | 711 | 48 | 602 | 56 | 289 | 652 | 469.2 | 465 | 357.6 | 962.4 | 46 | 745 | 250.8 | 971 | 1792.2 | 48 | 509 | 684 | 654 | 600 | 540 | 3805 | 1258 | 2353.4 | 2116.8 | 790 | 336.4 | 905 | 393 | 898 | 934.2 | 3138.6 | 647 | 397.2 | 613 | 1041 | 3369.2 | 344 | 75 | 982.4 | 1088 | 501 | 241 | 306.6 | 56 | 2149 | 51 | 1953.4 | 54 | 454 | 448 | 845 | 1567.2 | 443.2 | 670.4 | 1458 | 1029 | 2913 | 932 | 910 | 722 | 1568.2 | 47 | 538 | 840.6 | 531 | 765 | 991 | 749 | 725 | 1774 | 3008 | 4810 | 340 | 874 | 426 | 3493 | 932 | 118 | 428 | 716 | 253 | 493 | 566 | 916.8 | 324.8 | 676 | 335 | 1310 | 463 | 447.8 | 276 | 243
754 | 325 | 481 | 1262 | 2219 | 667 | 2517 | 667 | 357 | 443.2 | 90.4 | 34 | 666.8 | 839.8 | 549.2 | 1220 | 554 | 513 | 479 | 524 | 585 | 654.8 | 1058.4 | 233 | 2719 | 811 | 680 | 768 | 722.8 | 552 | 604 | 54 | 54 | 3157 | 569 | 3012 | 412.8 | 736 | 591 | 1405 | 626 | 396.6 | 1472 | 807.6 | 318 | 398 | 1098 | 589.8 | 1210.4 | 552.8 | 51 | 690.6 | 959.4 | 1152.4 | 1059 | 3119 | 503 | 899.4 | 569 | 889 | 561.2 | 797.4 | 244 | 435 | 273 | 56 | 919 | 900.4 | 3781 | 80.8 | 632 | 544 | 496 | 960 | 4139 | 3566.4 | 440 | 1016.8 | 569.4 | 470 | 850 | 666 | 881.2 | 649.6 | 539 | 55 | 361 | 624.6 | 677 | 1761.8 | 895.2 | 1344 | 1199.2 | 835.2 | 753 | 67.8 | 1033 | 1278 | 756.6 | 908 | 38 | 3547 | 1395.6 | 857 | 341 | 789 | 56 | 720.6 | 48 | 602 | 56 | 553 | 703.6 | 480 | 465 | 356 | 1084 | 46 | 773 | 473 | 879 | 2644.6 | 48 | 50 | 738.4 | 676 | 591 | 552 | 2687.8 | 1292 | 3075 | 54 | 734.4 | 352.8 | 176 | 409 | 117 | 859 | 3318 | 506.2 | 446 | 819 | 948.4 | 3460 | 356 | 155 | 858 | 1142 | 603 | 241 | 118 | 154 | 1891.4 | 51 | 1528.6 | 193.8 | 499.2 | 448 | 845 | 1612.4 | 401 | 936 | 1490 | 969.8 | 3287.6 | 938 | 977 | 744.6 | 2020 | 47 | 544.4 | 785 | 51 | 726 | 1027 | 2037.8 | 768 | 53 | 1836.8 | 3928 | 433.2 | 1828.6 | 1438.2 | 3548.2 | 994 | 204.4 | 471.6 | 604 | 311 | 445 | 459 | 804.4 | 322.4 | 519 | 167.2 | 1185.8 | 542 | 454 | 161 | 2094
714 | 309 | 593 | 1074.4 | 1057.2 | 620.4 | 822.8 | 663 | 432.6 | 517.6 | 248 | 34 | 664 | 823 | 458.8 | 1285.6 | 546 | 513 | 413 | 476.8 | 545 | 714 | 1038.2 | 233 | 2818.2 | 693 | 680 | 430.8 | 834.4 | 362.2 | 723.4 | 54 | 54 | 3211 | 613 | 2993.6 | 513 | 1128.6 | 549 | 541 | 624 | 399 | 890.4 | 900 | 387.4 | 388 | 1119 | 528.2 | 746.2 | 669.4 | 51 | 657.6 | 857 | 2216 | 1027 | 3259 | 489 | 839 | 565 | 963 | 514 | 780.8 | 49 | 467 | 273 | 56 | 902 | 810 | 3904.2 | 58 | 682 | 680.2 | 496 | 1040.4 | 4039 | 2531.2 | 485 | 924.8 | 440.2 | 399.8 | 914 | 675.6 | 869.2 | 752 | 590.6 | 55 | 400 | 633 | 619.4 | 1233.4 | 710 | 1176 | 1304 | 792 | 757 | 117.4 | 994.6 | 1278 | 815 | 968 | 38 | 3526.8 | 1409.2 | 1007.2 | 216.8 | 617.4 | 56 | 859 | 48 | 662 | 56 | 604.6 | 744 | 444 | 477 | 396 | 1044 | 46 | 783 | 664.8 | 783 | 2540 | 92.4 | 50 | 796.4 | 747.2 | 656 | 628 | 908 | 1289 | 3143 | 54 | 606.6 | 455 | 332 | 553.8 | 117 | 915 | 3275 | 631 | 446 | 828 | 903 | 2304.4 | 372 | 155 | 3719 | 1136.4 | 691 | 241 | 118 | 154 | 1989 | 51 | 1127.8 | 287 | 476 | 376 | 925 | 1665.8 | 419 | 892 | 1346 | 889 | 1139.2 | 780 | 878.8 | 1079.8 | 553 | 47 | 558 | 776 | 51 | 883.6 | 1558.8 | 4660.6 | 768 | 168.8 | 1204.6 | 3955.8 | 483 | 544 | 401.8 | 3637 | 796 | 280.6 | 617 | 597.6 | 311 | 423.8 | 565.8 | 728.8 | 294 | 455 | 199 | 980 | 696.4 | 464 | 149 | 2266
802 | 336.6 | 431.8 | 773 | 951 | 428.4 | 385 | 671 | 270.6 | 344 | 248 | 34 | 616.8 | 703.8 | 541 | 1548 | 592 | 510.6 | 473 | 516 | 542.2 | 730 | 844 | 195.6 | 2791 | 506.8 | 675.2 | 518 | 237.8 | 201.8 | 836.4 | 127.6 | 54 | 3211 | 614.8 | 2978 | 652.8 | 1247.6 | 587 | 435 | 768 | 488 | 725.4 | 1208.8 | 333.8 | 489.4 | 1103 | 503 | 693 | 783 | 51 | 621.6 | 779 | 3981 | 46 | 879 | 480 | 927 | 665.4 | 996 | 536 | 812 | 49 | 1624.2 | 434.6 | 56 | 902 | 812 | 560.2 | 58 | 5788.8 | 562.4 | 1613.6 | 1112 | 4015 | 854 | 461 | 987 | 404 | 293 | 1022 | 714 | 904.6 | 752 | 708 | 55 | 392 | 515.6 | 551.6 | 871.8 | 543.2 | 1093.8 | 804 | 716 | 741 | 1400 | 961 | 1294 | 749.4 | 987.8 | 38 | 991.8 | 1423.8 | 1083 | 148 | 668 | 56 | 755.4 | 48 | 141.4 | 56 | 2533.6 | 675.2 | 1480.4 | 525 | 436 | 991.2 | 268 | 747 | 895 | 678 | 1736.6 | 159 | 50 | 1093.4 | 781.8 | 649 | 806.8 | 674 | 1073 | 3217 | 304 | 573 | 455 | 778 | 207.2 | 187.8 | 847.2 | 2247.8 | 632.8 | 366 | 921.6 | 786 | 3198 | 3866 | 155 | 3807 | 1310.8 | 574.8 | 241 | 118 | 154 | 1969 | 51 | 729.6 | 287 | 480 | 226 | 1122.8 | 1804.2 | 471 | 240.4 | 1334 | 845 | 507 | 720 | 542 | 1041.4 | 553 | 47 | 2826.6 | 826.6 | 51 | 977 | 232 | 2770.2 | 828 | 246 | 1187 | 3324 | 447 | 1852.6 | 436.4 | 1188 | 956.8 | 215.4 | 678.4 | 431.2 | 299 | 339 | 757 | 677 | 294 | 495 | 199 | 848.8 | 1233.4 | 454 | 149 | 3656.6
838 | 521.2 | 346 | 773 | 1187 | 474 | 404 | 659 | 249.2 | 284 | 248 | 34 | 532 | 693.2 | 545 | 1507.2 | 526 | 501 | 494.6 | 528 | 469.2 | 750 | 736 | 46 | 1264.6 | 318 | 608 | 403.4 | 220 | 227.6 | 769 | 238 | 54 | 1666.6 | 532 | 669.6 | 795.6 | 322.8 | 682.2 | 372.6 | 756 | 1448.2 | 623 | 1228 | 367 | 522 | 920.6 | 3237.4 | 981 | 809 | 51 | 618 | 709 | 3926.6 | 46 | 754.2 | 480 | 860.6 | 816.6 | 955.6 | 440 | 845.6 | 49 | 3330 | 431 | 204.4 | 767.2 | 957.2 | 615 | 120.8 | 3999.6 | 716.8 | 536 | 1180 | 656 | 806 | 425 | 877.4 | 352 | 226.2 | 898 | 762 | 967.8 | 740 | 696 | 55 | 392 | 548 | 622 | 792 | 506 | 1069.8 | 828.8 | 700 | 897 | 47 | 881 | 1304 | 745 | 878.4 | 38 | 395.4 | 266.6 | 909.4 | 312.2 | 812.4 | 56 | 671.6 | 48 | 61 | 56 | 3842 | 986.8 | 983.8 | 622.2 | 458 | 870.8 | 268 | 926 | 933 | 639.2 | 347 | 159 | 50 | 1131 | 958.4 | 779.8 | 875 | 698.4 | 997 | 2435.8 | 444 | 518.6 | 477.4 | 772.8 | 317 | 117 | 750 | 723 | 529 | 437.4 | 1132.6 | 876.2 | 3162 | 2103 | 95 | 3734.2 | 2349.4 | 1525.4 | 48 | 118 | 114.8 | 1721.8 | 51 | 461.6 | 287 | 1688 | 210 | 1139.4 | 1829.6 | 638.6 | 470 | 1248.8 | 809 | 531 | 720 | 311 | 1187.8 | 398 | 182.2 | 2817 | 982 | 51 | 881 | 232 | 4848.6 | 733 | 246 | 1253 | 823.4 | 457 | 556 | 551.4 | 363 | 1044 | 121 | 738 | 560 | 263 | 377 | 669 | 827 | 231.2 | 535 | 199 | 1972.6 | 1701.8 | 379.6 | 149 | 2127.4
862 | 571 | 366.8 | 773 | 987.6 | 438 | 408 | 571 | 290 | 264 | 248 | 34 | 710.4 | 719 | 513.4 | 1280 | 506 | 541 | 439.4 | 737.6 | 458.4 | 685.8 | 774.8 | 46 | 724 | 350.4 | 620 | 377 | 220 | 222 | 809 | 238 | 54 | 567 | 404 | 739.4 | 798 | 2171.2 | 799.4 | 453.4 | 762.2 | 55 | 623 | 1228 | 384.6 | 425 | 882.2 | 3835 | 1107.2 | 720.2 | 51 | 534 | 676 | 3901 | 46 | 2118.2 | 480 | 783 | 694 | 739.2 | 404 | 876 | 49 | 3330 | 255 | 354 | 868 | 1086 | 615 | 215 | 2283.2 | 860 | 471.8 | 1207 | 668 | 141 | 485 | 922.8 | 336 | 54 | 704.4 | 714 | 1115 | 708 | 545 | 55 | 416 | 560 | 626.4 | 850 | 498.8 | 960 | 820 | 905.6 | 833 | 42.2 | 391 | 1256 | 729.8 | 683 | 38 | 1728.6 | 459 | 1234.6 | 405 | 883.6 | 56 | 717.2 | 48 | 61 | 56 | 3981.6 | 2190.2 | 519 | 627 | 455.2 | 870.8 | 268 | 953.6 | 756 | 1031.2 | 3433.4 | 242.6 | 50 | 1248 | 986 | 889 | 687 | 791.6 | 997 | 1254 | 484 | 477.8 | 455 | 682.6 | 295.8 | 152.4 | 774 | 51 | 467.2 | 589 | 1189.2 | 905 | 3210 | 332 | 55 | 3640 | 4204.4 | 3072 | 48 | 118 | 56 | 1210.8 | 51 | 485.6 | 240.4 | 3612 | 230.2 | 1045.6 | 1802.2 | 537 | 322 | 1241 | 837 | 483 | 48 | 239 | 157.2 | 545 | 216 | 2837 | 968.6 | 51 | 805 | 88.8 | 3007.2 | 688 | 246 | 1269 | 917 | 703 | 748 | 1711 | 415 | 964 | 118.6 | 698 | 260 | 359 | 361.8 | 581 | 819 | 221.2 | 843.4 | 71.8 | 3929.8 | 810 | 179 | 185 | 2044.4
832 | 571 | 403.8 | 773 | 978 | 442 | 346.6 | 467 | 229.4 | 288 | 112.4 | 34 | 898.8 | 836.4 | 574.8 | 916 | 507.2 | 566.6 | 514.4 | 759 | 1416 | 767 | 810 | 46 | 604.8 | 444.6 | 668 | 377 | 43 | 342.4 | 826.8 | 410 | 54 | 2092.8 | 360 | 835 | 998.8 | 2632 | 790.6 | 479 | 629 | 55 | 655 | 1038.2 | 344.6 | 517 | 735.8 | 3775 | 990 | 671 | 51 | 534 | 619.2 | 2438.6 | 46 | 2989.8 | 520 | 804.2 | 714 | 730.6 | 296 | 785 | 49 | 3439.6 | 53 | 354 | 1498 | 1082.4 | 421.4 | 215 | 532 | 946.4 | 619 | 956.2 | 768 | 51 | 437 | 991 | 320 | 54 | 424.6 | 714 | 956.8 | 752.8 | 477.8 | 55 | 428 | 656 | 495 | 776.6 | 646.4 | 869.6 | 816 | 906 | 840 | 123 | 387 | 900 | 762 | 787 | 38 | 3621.6 | 539 | 1517.6 | 379 | 1084.4 | 56 | 786.4 | 48 | 61 | 56 | 4183.2 | 2393 | 535 | 681 | 374 | 801.6 | 268 | 870 | 680 | 1498 | 3565 | 279.2 | 50 | 1104 | 942 | 807.6 | 672.6 | 877 | 809 | 1362.8 | 516 | 519 | 419 | 733.4 | 211 | 152.4 | 1334.8 | 51 | 554.4 | 635.4 | 1192 | 938 | 1260.8 | 324 | 55 | 795 | 4152 | 3096.4 | 48 | 118 | 56 | 597.8 | 51 | 588 | 54 | 3596 | 279.8 | 887 | 1852.6 | 533 | 322 | 1428.2 | 800 | 567 | 48 | 220 | 112 | 553.6 | 216 | 1027 | 4156 | 51 | 894 | 53 | 1239.4 | 684 | 207.4 | 966 | 867.2 | 610.4 | 754.8 | 505.4 | 450.6 | 904 | 109 | 1954.8 | 314.4 | 341 | 467.8 | 542.8 | 807 | 286 | 1226.6 | 40 | 3977 | 794.6 | 179 | 245.6 | 2076
832 | 583 | 450.6 | 773 | 2969.2 | 487 | 411 | 547 | 369 | 345.2 | 161 | 34 | 926 | 189 | 482 | 528.8 | 54 | 318 | 396 | 767 | 1594.8 | 783 | 748 | 46 | 580 | 569.6 | 44 | 418.6 | 43 | 269 | 774 | 410 | 54 | 3140 | 545.4 | 899 | 1302.8 | 2675.2 | 831 | 479 | 441 | 55 | 643 | 967 | 439 | 682.4 | 749 | 3835 | 868 | 662.2 | 51 | 846 | 509 | 507.6 | 513.8 | 2868 | 520 | 812.2 | 610 | 887 | 298.4 | 777 | 49 | 2359.4 | 188.8 | 309.6 | 2979 | 1004 | 399 | 215 | 621.2 | 1011 | 527 | 160.6 | 813.6 | 51 | 401 | 760.8 | 1542.2 | 54 | 366.2 | 766 | 863 | 3184.4 | 488 | 325 | 440 | 628 | 485 | 749 | 555.2 | 877 | 812.4 | 873.8 | 51 | 387 | 339 | 588 | 794.4 | 2002.6 | 38 | 3627.2 | 533 | 708.8 | 383 | 1173 | 56 | 792 | 48 | 61 | 56 | 2037.4 | 2313 | 509.2 | 707 | 374 | 746 | 376.8 | 942 | 546 | 552 | 3637 | 257 | 50 | 972 | 992.2 | 690.4 | 184.6 | 312 | 839 | 1303.6 | 54 | 59 | 509 | 661 | 211 | 117 | 1962.8 | 51 | 357.8 | 786.2 | 2866.6 | 993.6 | 760.2 | 388.4 | 55 | 698 | 3933.2 | 55 | 48 | 118 | 56 | 751.4 | 51 | 702 | 54 | 3688 | 171.4 | 852 | 1946 | 509 | 399 | 541 | 844 | 567 | 48 | 367.4 | 182.8 | 1147 | 216 | 578 | 4112.8 | 104.4 | 50 | 53 | 1119 | 693.4 | 1434 | 642 | 942 | 554 | 684 | 519.2 | 509 | 916 | 157 | 702 | 288 | 333 | 514.8 | 513 | 725.4 | 264.8 | 256 | 40 | 4360.4 | 547 | 179 | 207.2 | 1932
832 | 372 | 473.4 | 791.4 | 4099.8 | 474 | 2605.4 | 589 | 357 | 242 | 161 | 34 | 926 | 189 | 494 | 394.2 | 91.2 | 318 | 396 | 776 | 694 | 777.4 | 625 | 46 | 524 | 671.2 | 44 | 387.2 | 43 | 249 | 757.8 | 191.6 | 54 | 3183.6 | 755 | 751.2 | 534 | 2740 | 852.6 | 677.8 | 518.2 | 55 | 1492.8 | 955 | 451 | 819 | 804.8 | 2525.6 | 739.2 | 730 | 195.8 | 740 | 517 | 486 | 538.8 | 2856 | 520 | 837 | 606 | 870.6 | 296 | 825 | 49 | 668 | 368 | 243 | 967 | 891.6 | 336.4 | 215 | 664 | 1121.8 | 845 | 229 | 747.2 | 51 | 407 | 766 | 177.8 | 54 | 356 | 854 | 863 | 4093.2 | 488 | 345 | 562 | 560 | 477 | 781 | 576.2 | 877 | 761 | 760 | 51 | 468.6 | 359 | 608 | 5989.6 | 775 | 71 | 4744.8 | 509 | 625.6 | 407 | 1085.4 | 56 | 795 | 48 | 105 | 56 | 741.4 | 2309 | 402 | 605 | 374 | 840.8 | 288 | 876.6 | 582 | 531.2 | 3613 | 257 | 50 | 1008 | 873 | 659.2 | 52 | 195 | 923 | 1288 | 54 | 59 | 572 | 913 | 28 | 187.8 | 1840 | 51 | 279 | 1636.4 | 3264.4 | 1091.2 | 2395.2 | 472 | 55 | 670 | 2466.4 | 55 | 48 | 118 | 200.8 | 824 | 51 | 678 | 54 | 2336.8 | 291 | 889 | 1856.4 | 366.2 | 291.4 | 586.2 | 874 | 821.6 | 48 | 422 | 147.4 | 2656.6 | 148.4 | 476 | 4080 | 140 | 50 | 53 | 881 | 785 | 1434 | 798.8 | 990 | 578.2 | 660 | 606.2 | 446 | 980 | 177 | 866 | 272 | 721 | 465 | 561.8 | 723 | 424.8 | 256 | 220 | 3711.6 | 640 | 179 | 243.8 | 2060
968 | 379.2 | 716.6 | 783 | 3884 | 192.6 | 3371.8 | 761.2 | 370.2 | 242 | 161 | 34 | 855 | 189 | 482 | 424 | 147 | 318 | 396 | 122.8 | 953 | 736.6 | 618.8 | 46 | 560 | 664 | 44 | 342.4 | 43 | 347 | 709 | 54 | 54 | 3311.6 | 739 | 618 | 550 | 943.2 | 161 | 3502 | 549 | 55 | 1028.6 | 455 | 439 | 983 | 827.4 | 693 | 731.4 | 669.6 | 232 | 594 | 597.8 | 478 | 514 | 1461.6 | 560 | 54 | 664 | 1033 | 306.4 | 764.6 | 49 | 670.4 | 396 | 125.4 | 2386 | 650 | 217 | 58 | 857 | 735 | 695 | 229 | 611 | 187.8 | 440 | 669.2 | 54 | 54 | 379.6 | 827.6 | 849 | 4506.4 | 554.4 | 361.6 | 651 | 49 | 473 | 43 | 486.6 | 905 | 783 | 735.2 | 51 | 447 | 395 | 758 | 948 | 793 | 203 | 2718 | 443 | 510 | 383 | 1071 | 56 | 691.4 | 48 | 171 | 56 | 628 | 2280 | 494 | 437.2 | 415.6 | 761.6 | 404 | 765 | 577.8 | 594.8 | 1864.6 | 257 | 50 | 1887.2 | 837.6 | 572.2 | 52 | 138.6 | 2400.6 | 1264 | 54 | 59 | 572 | 998.8 | 28 | 117 | 1790 | 51 | 235 | 1084.6 | 3094 | 1084 | 3570 | 50 | 55 | 512 | 1711.4 | 55 | 48 | 153.4 | 237 | 812 | 51 | 667.6 | 361 | 2979 | 261 | 929 | 1814 | 243 | 175 | 534 | 941.8 | 46 | 48 | 499 | 324.4 | 577.8 | 47 | 464 | 4051 | 140 | 50 | 53 | 853 | 60 | 1346.8 | 755 | 1111 | 583.2 | 838.6 | 548 | 666.8 | 940 | 241.8 | 846.2 | 809.2 | 825.8 | 265 | 557 | 795 | 498.6 | 296.6 | 220 | 188 | 1053.6 | 96.2 | 405.2 | 2040
978 | 372 | 698.6 | 635 | 3853 | 230 | 3648 | 826 | 466.8 | 285.6 | 95 | 213 | 660.2 | 108 | 364 | 478 | 147 | 224.8 | 320.8 | 52 | 973 | 645 | 714 | 46 | 500 | 708 | 212 | 332 | 43 | 492.2 | 542 | 54 | 54 | 1670.2 | 673 | 613 | 466.6 | 508 | 233 | 3534 | 549 | 55 | 704 | 484.6 | 387.6 | 791.8 | 746.4 | 542 | 686.8 | 586.2 | 232 | 666.2 | 555.4 | 506 | 526 | 585.8 | 587.6 | 218.8 | 708 | 1053.8 | 496 | 703 | 77.6 | 710 | 5565.4 | 142.8 | 1696 | 650 | 277 | 58 | 733 | 690.4 | 838.6 | 229 | 3289.8 | 279 | 559.2 | 627 | 54 | 54 | 2453.4 | 781 | 686.6 | 3778.8 | 652 | 584 | 699 | 49 | 520.2 | 43 | 552.2 | 1067 | 596.2 | 642 | 51 | 356.6 | 555 | 904.6 | 978.4 | 862 | 203 | 1377.2 | 397 | 496 | 431 | 937.8 | 56 | 842.8 | 48 | 171 | 56 | 276 | 2264 | 466 | 440 | 422 | 2082.4 | 444.4 | 799 | 633 | 524 | 2959.6 | 48 | 50 | 2030.2 | 778 | 482 | 52 | 54 | 986.2 | 1250.4 | 54 | 59 | 564 | 922 | 28 | 117 | 1660 | 51 | 199 | 612.8 | 3127 | 1218 | 3659 | 148.4 | 55 | 580.2 | 3800.4 | 55 | 48 | 153.4 | 237 | 752 | 51 | 684.4 | 441 | 3632.8 | 241 | 921 | 1855.6 | 225 | 175 | 484.6 | 980.4 | 46 | 48 | 364 | 720.4 | 673.2 | 47 | 498 | 771.4 | 140 | 50 | 53 | 687 | 60 | 2628.6 | 847.2 | 1830 | 566 | 932.6 | 611.6 | 708 | 992 | 245 | 716.6 | 3948 | 809 | 180.6 | 1095.8 | 773.4 | 485.4 | 417.4 | 220 | 188 | 664 | 173 | 443.8 | 2161.6
942 | 372 | 657.2 | 57 | 2079 | 230 | 3624 | 800.2 | 482 | 393 | 51 | 213 | 528.6 | 54 | 430.8 | 542 | 147 | 46 | 50 | 52 | 859.4 | 724.6 | 706 | 46 | 114 | 659.8 | 254 | 332 | 43 | 234 | 594 | 54 | 54 | 551 | 152.4 | 621 | 1569.4 | 71.6 | 233 | 3531.6 | 569 | 55 | 784 | 559.4 | 316 | 796 | 2077.8 | 598 | 716 | 554.2 | 232 | 495 | 677.2 | 1313.8 | 46 | 560 | 693 | 260 | 724 | 1049 | 527 | 697.4 | 270 | 790.6 | 53 | 56 | 682.4 | 571.2 | 290.8 | 58 | 51 | 521 | 619 | 194.8 | 3848 | 279 | 572 | 599.2 | 54 | 54 | 3815 | 2120.6 | 688 | 1236.4 | 664 | 426.4 | 757.8 | 49 | 397 | 139.6 | 149 | 711 | 499.2 | 852.8 | 51 | 306.2 | 602 | 831 | 925.2 | 874 | 203 | 575 | 401 | 571 | 465.8 | 1827.8 | 56 | 876 | 48 | 171 | 56 | 264 | 431.8 | 493.8 | 492 | 442 | 3730 | 583.8 | 49 | 563.6 | 196.8 | 3598 | 48 | 50 | 2039 | 728 | 517.2 | 52 | 54 | 1095 | 1117.4 | 54 | 59 | 577 | 746 | 28 | 484.8 | 59 | 51 | 377 | 550 | 1332.6 | 1178 | 3663 | 214 | 55 | 636 | 4439 | 55 | 48 | 118 | 256.6 | 777 | 156 | 687 | 1749.6 | 3628 | 326.2 | 1153.8 | 1537.8 | 318.8 | 291 | 465 | 876 | 46 | 121.6 | 316 | 330.4 | 703 | 47 | 413.6 | 750 | 51 | 50 | 53 | 670 | 60 | 53 | 944.4 | 1268.2 | 602 | 252 | 586 | 708 | 996 | 245 | 610 | 3529 | 769 | 54 | 2201 | 824.6 | 156 | 276.4 | 220 | 376.2 | 487.2 | 173 | 469 | 2258
910.4 | 372 | 647.4 | 57 | 1119.2 | 230 | 1492.8 | 815 | 494.4 | 1502.4 | 51 | 213 | 551 | 54 | 363 | 568 | 72.6 | 46 | 121.4 | 52 | 3202.8 | 843 | 777.2 | 46 | 114 | 391.6 | 354 | 437.6 | 43 | 234 | 716.8 | 54 | 54 | 1640.2 | 54 | 653 | 470 | 204 | 233 | 1362.4 | 537.6 | 55 | 838 | 614 | 364 | 685.2 | 709 | 2514.8 | 1456.8 | 602.4 | 159.6 | 376.2 | 725.6 | 3997.6 | 46 | 593.2 | 721 | 344.8 | 768 | 1077.4 | 527.8 | 688 | 387 | 771 | 53 | 56 | 636 | 509.8 | 386 | 58 | 51 | 485 | 566 | 58 | 3843.6 | 279 | 632 | 2671 | 54 | 54 | 3784 | 921 | 652 | 609 | 656.8 | 514.6 | 1974 | 49 | 407 | 204 | 149 | 496.6 | 525 | 872 | 51 | 243 | 650 | 1352.8 | 964.2 | 791 | 203 | 2369.2 | 519 | 456.6 | 534 | 752 | 256 | 903 | 48 | 83 | 56 | 264 | 725 | 555 | 468.6 | 472 | 3919 | 615 | 49 | 806 | 250 | 3610 | 48 | 50 | 1972.4 | 848 | 513.6 | 52 | 54 | 1147 | 1071 | 54 | 59 | 573 | 730 | 28 | 376.8 | 59 | 51 | 381 | 499.6 | 845 | 1174 | 2132.8 | 214 | 55 | 624 | 3780.8 | 55 | 86.6 | 188.8 | 262.6 | 883 | 226 | 711.4 | 475 | 3604 | 413.4 | 2093.8 | 803.2 | 268 | 380.2 | 1680.6 | 836 | 46 | 232 | 244 | 181.6 | 704.8 | 47 | 446.4 | 913.8 | 51 | 50 | 53 | 574.6 | 60 | 53 | 948 | 799.6 | 529 | 252 | 703 | 739 | 928 | 245.4 | 594 | 3096.8 | 392.6 | 54 | 2210 | 864.4 | 156 | 296.8 | 112 | 354.6 | 591 | 173 | 489 | 1732.8
946.2 | 47 | 181.6 | 57 | 952.2 | 155.2 | 1099 | 743.6 | 506 | 418.2 | 51 | 213 | 617.8 | 54 | 363 | 671 | 54 | 46 | 169 | 52 | 3736.2 | 188 | 814 | 46 | 114 | 347 | 354 | 464 | 43 | 234 | 1407 | 54 | 54 | 3288 | 54 | 633 | 470 | 399 | 197 | 901.8 | 774 | 55 | 810 | 638 | 318 | 807.6 | 624.2 | 3800 | 921.8 | 664 | 374.4 | 377.8 | 793.6 | 4204.2 | 46 | 520 | 582.6 | 366 | 768 | 951 | 661 | 640 | 387 | 702.4 | 53 | 56 | 623 | 508 | 419.8 | 58 | 51 | 541 | 52 | 58 | 48 | 233.4 | 718 | 4489.2 | 54 | 54 | 3720 | 885 | 788 | 511 | 583.2 | 300 | 542.8 | 256 | 510 | 204 | 128.2 | 445 | 704.6 | 900 | 51 | 243 | 191 | 672 | 877 | 699 | 71 | 3646 | 431 | 461 | 570 | 732 | 256 | 1011 | 48 | 466.2 | 56 | 500 | 456.4 | 456 | 638 | 472 | 3996.2 | 601.4 | 49 | 1006 | 281 | 49 | 48 | 50 | 1927 | 838.4 | 471 | 52 | 54 | 1197 | 131 | 54 | 59 | 545 | 606 | 28 | 150 | 59 | 51 | 225 | 45 | 732 | 1112.6 | 954.4 | 214 | 75 | 435 | 2451.4 | 55 | 241 | 118 | 154 | 747 | 226 | 7047.4 | 514 | 1092 | 253 | 131.4 | 50 | 356 | 369 | 465 | 728 | 46 | 232 | 244 | 40 | 769 | 2006.2 | 557 | 863 | 51 | 50 | 53 | 621 | 60 | 53 | 816 | 193.8 | 553 | 211.4 | 757 | 162.6 | 994.2 | 212 | 40 | 2716 | 227 | 54 | 2299 | 940.4 | 45 | 175 | 40 | 328 | 611 | 102.8 | 393 | 961
945 | 47 | 46 | 57 | 940 | 43 | 907 | 628 | 670.6 | 473 | 51 | 105.6 | 561 | 54 | 351 | 698 | 54 | 46 | 169 | 124 | 3675 | 119.2 | 918 | 46 | 114 | 347 | 270 | 524 | 43 | 82 | 1240.4 | 54 | 54 | 3287.4 | 54 | 645 | 470 | 399 | 53 | 771.6 | 630 | 55 | 616 | 674 | 248 | 619 | 764 | 3780 | 533 | 688 | 428.6 | 497 | 732.6 | 4225 | 46 | 628 | 517 | 283.6 | 728 | 951 | 561.6 | 708 | 358.4 | 539 | 53 | 56 | 523 | 504.6 | 541 | 58 | 51 | 561 | 52 | 58 | 48 | 51 | 752 | 556.8 | 54 | 54 | 1722.8 | 861 | 881.6 | 479 | 567.4 | 340.8 | 446 | 256 | 600 | 204 | 45 | 642.2 | 734.4 | 921.2 | 51 | 175 | 76.6 | 636 | 879 | 699 | 38 | 3836 | 488.6 | 608.4 | 614.8 | 717 | 256 | 896.6 | 48 | 567 | 56 | 556 | 484 | 552.4 | 1320.6 | 474.4 | 3781.4 | 677.2 | 49 | 1176 | 549.8 | 49 | 48 | 50 | 7496.2 | 626 | 474 | 52 | 244 | 1212 | 131 | 54 | 59 | 450.6 | 582 | 134 | 150 | 59 | 51 | 225 | 45 | 744 | 913.8 | 543 | 115.6 | 155 | 411 | 594.8 | 55 | 241 | 118 | 154 | 731 | 226 | 573 | 580 | 3032 | 209 | 243 | 50 | 336 | 972.6 | 1512.6 | 728 | 46 | 232 | 372 | 40 | 851 | 4306 | 629 | 783 | 51 | 50 | 53 | 945.2 | 60 | 53 | 872.8 | 123 | 561 | 49 | 666.6 | 51 | 1141 | 221.6 | 200 | 2716 | 259 | 149.4 | 2310 | 886 | 45 | 175 | 40 | 328 | 774.8 | 206 | 316 | 858
993 | 47 | 46 | 57 | 916 | 43 | 645 | 468 | 807 | 411 | 51 | 34 | 569 | 54 | 361 | 1096 | 54 | 46 | 169 | 142 | 3550.2 | 168 | 1083.2 | 46 | 114 | 347 | 104 | 59 | 43 | 44 | 1590.2 | 54 | 54 | 4570.4 | 54 | 50 | 537.6 | 399 | 53 | 751.8 | 558 | 795.2 | 673.8 | 797.4 | 256 | 519 | 183 | 3780 | 542 | 724 | 481 | 553 | 2024.6 | 3412.4 | 46 | 664 | 528.2 | 138.8 | 758 | 651 | 437 | 688 | 244 | 517.4 | 53 | 56 | 523 | 50 | 519.2 | 58 | 51 | 525 | 333 | 58 | 48 | 51 | 800 | 552 | 54 | 54 | 478.8 | 173 | 990.4 | 1193 | 697 | 280.8 | 378 | 256 | 897 | 171.8 | 45 | 875 | 680 | 919.6 | 51 | 263.8 | 48 | 636 | 802.4 | 672.6 | 38 | 3980 | 605 | 602 | 61.2 | 57 | 256 | 785 | 48 | 599.4 | 56 | 2504.6 | 440 | 500 | 590 | 534 | 3220.2 | 245 | 449.6 | 1506.2 | 1548.8 | 49 | 114.6 | 50 | 1809.8 | 81.8 | 506 | 52 | 244 | 1370 | 375.4 | 54 | 59 | 1564.6 | 46 | 134 | 108 | 59 | 198.2 | 118.2 | 45 | 756.6 | 798 | 483 | 50 | 155 | 125.4 | 504 | 55 | 241 | 188.8 | 95.2 | 851 | 121 | 6913.6 | 460 | 3772 | 221 | 299.4 | 50 | 348 | 35 | 293.8 | 728 | 46 | 232 | 414 | 40 | 2697.4 | 284 | 697 | 763 | 51 | 50 | 53 | 830.6 | 60 | 53 | 1258 | 193.8 | 575.8 | 49 | 671 | 51 | 1163 | 242.4 | 200 | 2716 | 1644.2 | 213 | 2295 | 652.4 | 45 | 98.8 | 167.2 | 164.2 | 656 | 206 | 186 | 243
1047 | 47 | 46 | 57 | 890.2 | 43 | 521 | 460 | 811 | 415 | 129.8 | 34 | 692 | 54 | 361 | 1196 | 54 | 46 | 50 | 142 | 1251.8 | 168 | 1169 | 120.8 | 149.4 | 371.6 | 44 | 59 | 114.2 | 44 | 1069 | 54 | 54 | 3268.2 | 54 | 50 | 757.6 | 245 | 53 | 775 | 470.6 | 428.8 | 689 | 1008 | 308 | 479 | 329.4 | 2105.2 | 415 | 724 | 545 | 665.4 | 719 | 799 | 46 | 700 | 567 | 54 | 1963 | 663 | 484.2 | 752 | 49 | 465 | 53 | 56 | 523 | 50 | 3168.8 | 58 | 51 | 458.6 | 338 | 58 | 48 | 51 | 680 | 757 | 54 | 54 | 445.8 | 53 | 808 | 1311.4 | 757.4 | 896.2 | 378 | 256 | 1383 | 43 | 45 | 899 | 784 | 864 | 51 | 188 | 48 | 600 | 1099.8 | 639 | 38 | 3274.4 | 719 | 578.6 | 41 | 57 | 136 | 820 | 48 | 605 | 56 | 3825 | 222.8 | 488 | 564.4 | 576.4 | 3331.6 | 205.2 | 407.4 | 1619 | 2646 | 49 | 159 | 50 | 1742.2 | 217 | 524 | 52 | 244 | 1486.8 | 407 | 54 | 59 | 2188.4 | 46 | 134 | 45 | 59 | 235 | 47 | 45 | 985 | 826.2 | 507 | 50 | 155 | 228 | 952 | 55 | 241 | 118 | 56 | 625 | 51 | 514 | 445.4 | 3810.6 | 215 | 384 | 50 | 448 | 153.4 | 339 | 1920.2 | 46 | 161.4 | 1382.8 | 40 | 1150 | 328 | 660.2 | 699.8 | 51 | 50 | 53 | 941 | 60 | 53 | 1321.6 | 123 | 535 | 49 | 536 | 51 | 1280 | 260 | 200 | 2716 | 239 | 213 | 1311.6 | 730 | 45 | 48 | 199 | 55 | 581 | 206 | 172 | 243
923.4 | 178.4 | 46 | 57 | 887 | 43 | 449 | 484 | 829 | 456 | 248 | 34 | 674 | 185.2 | 377.8 | 1032.8 | 54 | 46 | 50 | 124 | 50 | 168 | 1190 | 233 | 149.4 | 528.8 | 44 | 59 | 132 | 44 | 885 | 54 | 54 | 3241.4 | 54 | 112 | 365 | 128 | 53 | 650.8 | 430 | 1969 | 660 | 1208.8 | 312 | 520.4 | 366 | 765.6 | 479 | 703.6 | 647.6 | 605 | 1028 | 51 | 46 | 2243.2 | 471 | 54 | 710 | 711 | 582 | 666.2 | 166 | 56 | 185 | 56 | 490.6 | 50 | 4911.6 | 172 | 51 | 475.2 | 494 | 58 | 48 | 51 | 752 | 786 | 54 | 54 | 400.4 | 53 | 820 | 1371.4 | 833.6 | 3553 | 386 | 131.8 | 1333.8 | 43 | 45 | 861.6 | 728.8 | 1983.6 | 51 | 188 | 48 | 752.4 | 1653.8 | 45 | 38 | 899 | 232 | 549 | 41 | 57 | 56 | 171.2 | 48 | 594 | 56 | 3777 | 74.6 | 440 | 638 | 547 | 3414 | 46 | 307 | 1723 | 2553 | 49 | 159 | 50 | 1695 | 217 | 54 | 52 | 244 | 1624.2 | 477.8 | 54 | 59 | 2449.8 | 46 | 91.6 | 45 | 59 | 235 | 47 | 45 | 387 | 893.4 | 641.4 | 50 | 95 | 228 | 2607.2 | 55 | 86.6 | 281.8 | 56 | 1745 | 51 | 466 | 466.2 | 3991 | 278.4 | 384 | 50 | 442 | 183 | 371 | 55 | 46 | 237 | 950.4 | 40 | 1048.8 | 328 | 593 | 540.6 | 51 | 50 | 53 | 1024.2 | 60 | 53 | 1210 | 123 | 535 | 49 | 504 | 51 | 223.6 | 320 | 200 | 2716 | 272 | 213 | 1572.8 | 652.6 | 45 | 48 | 199 | 55 | 558.4 | 206 | 172 | 243
873 | 266 | 46 | 57 | 839 | 43 | 507.8 | 500 | 658.8 | 460 | 358 | 34 | 674 | 218 | 500 | 964 | 54 | 46 | 50 | 52 | 50 | 154.8 | 1114 | 233 | 114 | 573 | 44 | 59 | 132 | 44 | 773.2 | 201.2 | 54 | 3233 | 54 | 205 | 365 | 50 | 53 | 649 | 486 | 2370 | 648 | 1056.6 | 434 | 416 | 314.8 | 684.2 | 517 | 717.2 | 719.8 | 671.4 | 869 | 51 | 46 | 2625 | 477 | 54 | 708 | 584.8 | 458.4 | 646.4 | 166 | 56 | 273 | 144.8 | 511 | 50 | 3882 | 172 | 51 | 515 | 509 | 58 | 48 | 51 | 752 | 869 | 54 | 54 | 826.6 | 53 | 691.4 | 641 | 767.6 | 3537 | 334 | 49 | 2466 | 237 | 119.4 | 576.2 | 705.8 | 2297 | 51 | 303.2 | 158.4 | 1626 | 735 | 45 | 38 | 882 | 338.8 | 557 | 41 | 57 | 56 | 203 | 48 | 698 | 56 | 3773.4 | 47 | 464 | 664 | 487.4 | 3394 | 46 | 510 | 1682 | 2553 | 49 | 159 | 50 | 1667 | 217 | 54 | 52 | 200.2 | 1593 | 359.8 | 54 | 59 | 2122 | 241 | 28 | 45 | 59 | 351 | 47 | 193.8 | 387 | 921 | 2031.4 | 50 | 55 | 418 | 1290 | 55 | 48 | 706 | 56 | 3344 | 51 | 510 | 411.6 | 1295 | 392.4 | 198 | 50 | 746.8 | 365 | 347 | 55 | 46 | 237 | 603.6 | 40 | 1269.6 | 256.8 | 460.8 | 718.8 | 51 | 50 | 53 | 1008.4 | 60 | 130.2 | 1149 | 193.8 | 537.4 | 49 | 536.2 | 51 | 50 | 320 | 104 | 2716 | 294 | 117.6 | 2805.2 | 581 | 45 | 48 | 199 | 55 | 404 | 77.2 | 145 | 243
873 | 266 | 46 | 57 | 827 | 43 | 563.6 | 436 | 593 | 47 | 358 | 34 | 662 | 218 | 1925 | 58 | 54 | 81 | 176.4 | 52 | 50 | 182 | 1086.8 | 233 | 184.8 | 558 | 44 | 59 | 114.2 | 44 | 465 | 238 | 54 | 3242.2 | 86.8 | 205 | 303.8 | 50 | 53 | 550 | 479 | 2231 | 575 | 763 | 438.4 | 416 | 238 | 693.4 | 669 | 736 | 766.6 | 619 | 48 | 51 | 46 | 2661.8 | 438 | 54 | 776 | 540 | 381 | 686.2 | 211 | 56 | 475 | 167 | 45 | 50 | 3862 | 172 | 51 | 53 | 613.8 | 58 | 3648 | 51 | 728 | 245 | 54 | 54 | 1205.6 | 53 | 766 | 601 | 51 | 55 | 48 | 49 | 2442 | 237 | 231 | 52 | 744 | 54 | 51 | 440.8 | 232 | 1654 | 2000 | 45 | 38 | 902 | 258 | 627.2 | 41 | 57 | 56 | 203 | 48 | 624.2 | 56 | 1880.8 | 47 | 420 | 702 | 389 | 3478 | 134.8 | 560.8 | 1466.6 | 2840 | 49 | 48 | 50 | 1935 | 183.2 | 54 | 52 | 171 | 1071.8 | 273.2 | 54 | 59 | 2165 | 241 | 64.6 | 45 | 59 | 277.4 | 47 | 231 | 387 | 873 | 152 | 50 | 55 | 349.6 | 1334 | 137.8 | 48 | 139 | 56 | 3327.8 | 51 | 53 | 54 | 649 | 389.6 | 141.6 | 50 | 772 | 365 | 832.2 | 55 | 46 | 237 | 223 | 40 | 772 | 397.6 | 316.8 | 854 | 51 | 1556.6 | 53 | 986 | 60 | 246 | 999.8 | 163.4 | 513 | 49 | 391.2 | 51 | 50 | 349.6 | 40 | 2912 | 294 | 224.4 | 1601 | 4023.8 | 45 | 48 | 71.8 | 55 | 51 | 223 | 32 | 129
873 | 266 | 103.6 | 57 | 827 | 43 | 584.2 | 400 | 593 | 47 | 358 | 34 | 514 | 54 | 668 | 58 | 54 | 221 | 320.8 | 52 | 50 | 182 | 1126 | 233 | 114 | 618 | 44 | 59 | 43 | 44 | 433.4 | 238 | 54 | 2279.8 | 218 | 205 | 177.8 | 50 | 53 | 472 | 555 | 2243 | 543 | 597 | 579.4 | 428 | 164.8 | 576.8 | 657.4 | 958 | 742 | 564.2 | 48 | 51 | 46 | 3093.8 | 415 | 54 | 768 | 1787.6 | 390.4 | 883 | 164.2 | 56 | 475 | 167 | 45 | 227.6 | 1284.4 | 126.4 | 51 | 53 | 654 | 58 | 1077.6 | 51 | 689 | 128.6 | 222 | 54 | 430 | 53 | 823 | 561 | 51 | 55 | 48 | 49 | 2406 | 198.2 | 231 | 52 | 748.2 | 54 | 51 | 485.6 | 232 | 1718 | 553 | 149.4 | 38 | 941 | 220 | 1719.8 | 41 | 57 | 56 | 203 | 48 | 457.2 | 56 | 642 | 47 | 523.2 | 634 | 370 | 3422.8 | 268 | 536 | 1150.4 | 2856 | 81.8 | 48 | 50 | 1937.4 | 48 | 232 | 52 | 199.2 | 1053.8 | 354.4 | 54 | 59 | 2092.2 | 241 | 211 | 45 | 59 | 167 | 47 | 231 | 240.6 | 861 | 152 | 50 | 55 | 247 | 1574 | 262 | 48 | 101.8 | 56 | 3358 | 51 | 53 | 54 | 711 | 368 | 57 | 50 | 832 | 246.6 | 1239.4 | 55 | 46 | 123.6 | 153 | 40 | 2656.4 | 504 | 224.6 | 891.8 | 51 | 565.2 | 53 | 1117 | 60 | 246 | 953 | 259.4 | 879 | 49 | 429 | 51 | 50 | 448 | 40 | 2946 | 257 | 267 | 1543.4 | 3995 | 89.4 | 48 | 40 | 55 | 51 | 223 | 32 | 53
707 | 222.2 | 142 | 57 | 917 | 43 | 56 | 288 | 581 | 47 | 117 | 34 | 514 | 54 | 576.8 | 58 | 54 | 221 | 396 | 52 | 50 | 182 | 1015 | 46 | 114 | 658 | 44 | 59 | 43 | 44 | 574 | 238 | 54 | 658 | 218 | 143 | 41 | 50 | 505 | 397 | 439 | 1113.2 | 780 | 628.2 | 631 | 574.8 | 55 | 43 | 378 | 3573 | 51 | 521 | 66.8 | 51 | 46 | 3763.2 | 239 | 54 | 648 | 692 | 388 | 791 | 199 | 56 | 390.6 | 144.8 | 45 | 272 | 742 | 58 | 51 | 131.4 | 890 | 58 | 569.4 | 111 | 669 | 51 | 264 | 54 | 1096.2 | 53 | 879 | 43 | 51 | 148.6 | 48 | 49 | 1993.4 | 43 | 231 | 52 | 141.8 | 54 | 51 | 540 | 232 | 45 | 613 | 219 | 38 | 945.8 | 220 | 516 | 41 | 151 | 56 | 75.8 | 48 | 316.2 | 56 | 157 | 47 | 592 | 690.8 | 318 | 4113.6 | 268 | 228 | 1010 | 2856 | 213 | 48 | 50 | 54 | 48 | 232 | 52 | 312 | 1043 | 319 | 54 | 59 | 2087 | 293 | 211 | 45 | 59 | 120.6 | 47 | 231 | 51 | 845 | 152 | 50 | 55 | 247 | 1543.8 | 2665.6 | 48 | 46 | 56 | 2259 | 51 | 53 | 54 | 735 | 368 | 57 | 50 | 796 | 217 | 52 | 55 | 46 | 48 | 48 | 40 | 1096 | 601 | 296 | 895 | 86.6 | 589.2 | 53 | 166.2 | 60 | 246 | 1068.4 | 829 | 1264 | 49 | 375.8 | 51 | 50 | 417.6 | 40 | 2319.8 | 163 | 351.4 | 1400.2 | 5352.6 | 156 | 48 | 40 | 55 | 240 | 402.2 | 32 | 53
729 | 47 | 187.2 | 57 | 1077.6 | 43 | 56 | 759 | 530.6 | 47 | 51 | 34 | 514 | 54 | 449 | 58 | 54 | 221 | 396 | 52 | 50 | 73.2 | 901 | 46 | 184.8 | 599.2 | 64 | 59 | 43 | 44 | 600 | 164.4 | 54 | 503 | 218 | 50 | 41 | 50 | 557 | 370.8 | 413 | 354.4 | 822.8 | 639.4 | 631 | 571 | 55 | 43 | 264 | 3605.4 | 51 | 476 | 142 | 51 | 46 | 2970 | 221 | 54 | 588 | 700 | 437.8 | 768.4 | 251 | 56 | 53 | 205.6 | 45 | 272 | 650 | 58 | 51 | 249 | 1198.2 | 121.2 | 679 | 201 | 800.6 | 51 | 264 | 54 | 3999.6 | 53 | 915 | 43 | 51 | 172 | 48 | 49 | 3603.8 | 43 | 231 | 52 | 53 | 54 | 51 | 1814.2 | 195.2 | 45 | 637 | 219 | 137 | 923 | 184.4 | 387 | 41 | 232.2 | 56 | 44 | 48 | 1127.4 | 56 | 157 | 47 | 600.4 | 600.8 | 294 | 3447.8 | 268 | 120.6 | 903 | 2848 | 213 | 48 | 50 | 54 | 48 | 232 | 52 | 195 | 1023 | 389.8 | 54 | 59 | 2059 | 302 | 211 | 45 | 59 | 51 | 47 | 156.6 | 51 | 1034.4 | 191.2 | 204 | 55 | 133 | 1412 | 572 | 48 | 46 | 56 | 552 | 51 | 53 | 147.2 | 463 | 477.6 | 57 | 227 | 637.2 | 107.8 | 52 | 141.4 | 46 | 48 | 48 | 40 | 547 | 432.4 | 1337 | 818.2 | 140 | 438 | 53 | 45 | 60 | 246 | 1459.4 | 482.4 | 590 | 49 | 364.8 | 88.2 | 50 | 380 | 40 | 187 | 211 | 265 | 646.4 | 4121.6 | 156 | 48 | 112 | 55 | 240 | 484.2 | 32 | 53
713 | 47 | 368 | 57 | 1194 | 43 | 56 | 1257.8 | 528.2 | 47 | 51 | 34 | 443.4 | 54 | 192 | 58 | 54 | 221 | 269.6 | 52 | 85.8 | 46 | 823 | 46 | 114 | 560 | 144 | 59 | 43 | 44 | 645.2 | 54 | 54 | 451.4 | 185.2 | 50 | 41 | 50 | 53 | 362 | 501.8 | 760.4 | 263 | 50 | 651 | 695 | 55 | 43 | 264 | 3611 | 51 | 6338 | 142 | 51 | 46 | 3098.4 | 221 | 54 | 609.6 | 644.8 | 704.2 | 809.2 | 349 | 56 | 53 | 243 | 45 | 272 | 242 | 58 | 51 | 249 | 1297.8 | 137 | 715 | 201 | 840 | 51 | 264 | 54 | 267 | 53 | 799.2 | 43 | 51 | 172 | 116 | 49 | 4189.6 | 43 | 149 | 52 | 53 | 54 | 51 | 606 | 48 | 45 | 52 | 219 | 203 | 863 | 42 | 339 | 41 | 354 | 56 | 44 | 48 | 750.6 | 56 | 33 | 47 | 606 | 653.6 | 306 | 3415.8 | 422 | 131 | 863.2 | 2857.2 | 213 | 48 | 50 | 54 | 48 | 232 | 52 | 195 | 931.8 | 319 | 54 | 59 | 31 | 416 | 211 | 45 | 59 | 51 | 47 | 45 | 51 | 885.8 | 201 | 204 | 55 | 57 | 1299 | 585.6 | 48 | 46 | 75.6 | 550 | 51 | 53 | 287 | 181 | 571.2 | 57 | 227 | 478.2 | 35 | 52 | 163 | 46 | 48 | 48 | 110.8 | 58 | 429 | 277.6 | 714 | 140 | 484.8 | 53 | 153 | 60 | 53 | 165.4 | 288.2 | 590 | 211.4 | 628 | 237 | 50 | 380 | 145.6 | 187 | 211 | 265 | 54 | 759 | 156 | 48 | 220 | 55 | 240 | 179 | 32 | 53
712.6 | 47 | 272 | 57 | 1218 | 43 | 56 | 471.4 | 639.4 | 47 | 51 | 105.6 | 6137.6 | 135 | 52 | 58 | 54 | 81 | 200.4 | 158.2 | 229 | 46 | 874.6 | 46 | 184.8 | 640 | 144 | 59 | 43 | 44 | 642 | 54 | 54 | 413 | 54 | 50 | 41 | 50 | 53 | 398 | 611 | 1199.8 | 263 | 50 | 607 | 637 | 240 | 43 | 264 | 3492 | 195.8 | 833.2 | 142 | 51 | 46 | 2682.2 | 301.8 | 54 | 624 | 628.8 | 882 | 790 | 435.4 | 56 | 53 | 243 | 45 | 183.2 | 242 | 152.2 | 51 | 249 | 1364 | 137 | 610.2 | 201 | 741 | 171.8 | 180 | 54 | 267 | 53 | 722 | 43 | 51 | 148.6 | 218 | 49 | 558 | 43 | 149 | 52 | 146.6 | 142.8 | 51 | 655.6 | 48 | 45 | 52 | 184.2 | 203 | 826.2 | 42 | 367 | 41 | 316.4 | 56 | 44 | 48 | 414.6 | 56 | 33 | 157 | 571.6 | 724.2 | 356.8 | 3878.6 | 200 | 117.4 | 1235.8 | 2892.4 | 213 | 48 | 50 | 54 | 48 | 125.2 | 52 | 166.8 | 694.4 | 131 | 54 | 59 | 31 | 416 | 64.6 | 45 | 59 | 51 | 47 | 45 | 51 | 685.8 | 201 | 204 | 55 | 95.6 | 1063 | 387 | 48 | 46 | 154 | 2249.6 | 51 | 53 | 287 | 217 | 620 | 57 | 227 | 369 | 77 | 52 | 163 | 46 | 48 | 48 | 217 | 58 | 397 | 231 | 603 | 140 | 401 | 124.6 | 153 | 60 | 53 | 52 | 268 | 628.4 | 252 | 664 | 237 | 50 | 380 | 216 | 187 | 241 | 265 | 54 | 738.2 | 67.2 | 175 | 220 | 121.8 | 240 | 179 | 32 | 53
Week Day 4 Occupants
47 | 47 | 53 | 48 | 46 | 55 | 91 | 52 | 34 | 44 | 59 | 53 | 49 | 47 | 53 | 54 | 57 | 84 | 52 | 48 | 35 | 1709.8 | 47 | 55 | 52 | 50 | 46 | 53 | 70 | 45 | 52 | 57 | 244.4 | 58 | 41 | 59 | 48 | 41 | 102 | 49 | 151 | 46 | 1470.2 | 52 | 47 | 55 | 56 | 51 | 40 | 49 | 54 | 49 | 40 | 56 | 50 | 53 | 57 | 73 | 51 | 143 | 46 | 61 | 37 | 53 | 52 | 35 | 297 | 45 | 45 | 54 | 50 | 52 | 155 | 57 | 464.8 | 43 | 44 | 50 | 51 | 50 | 43 | 89 | 47 | 56 | 46 | 56 | 53 | 259 | 51 | 111.2 | 78 | 57 | 125.6 | 68 | 47 | 49 | 45 | 54 | 49 | 44 | 45 | 49 | 322.2 | 53 | 40 | 47 | 45 | 41 | 52 | 52 | 58 | 54 | 53 | 56 | 45 | 50 | 50 | 43 | 55 | 43 | 52.2 | 48 | 47 | 56 | 54 | 50 | 792.4 | 53 | 87 | 29 | 36 | 77 | 43 | 48 | 51 | 54 | 47 | 37 | 58 | 69 | 51 | 47 | 60 | 76 | 45 | 72 | 54 | 47 | 57 | 52 | 50 | 56 | 54 | 56 | 49 | 52 | 144 | 41 | 50 | 52 | 30 | 39 | 275 | 45 | 43 | 160.6 | 53 | 51 | 37 | 43 | 106 | 43 | 48 | 57 | 51 | 54 | 46 | 48 | 211.8 | 79.2 | 147.4 | 149 | 61.8 | 197 | 192.4 | 49 | 166 | 55 | 121 | 53 | 53 | 37 | 49 | 41 | 60 | 42 | 147 | 899 | 54 | 54
47 | 47 | 237 | 77.2 | 46 | 175 | 163 | 52 | 34 | 44 | 59 | 53 | 49 | 47 | 53 | 54 | 57 | 239 | 52 | 48 | 35 | 2864 | 47 | 55 | 52 | 50 | 46 | 53 | 54 | 45 | 52 | 57 | 441 | 58 | 57 | 59 | 48 | 41 | 307.6 | 129 | 146 | 46 | 5477 | 52 | 47 | 55 | 56 | 51 | 40 | 49 | 54 | 49 | 40 | 56 | 50 | 53 | 57 | 153 | 51 | 141 | 46 | 61 | 37 | 53 | 52 | 35 | 324 | 45 | 45 | 106.4 | 50 | 52 | 107 | 57 | 873.6 | 43 | 44 | 50 | 51 | 50 | 43 | 181.4 | 47 | 56 | 46 | 56 | 85 | 299 | 51 | 199 | 221.8 | 57 | 227 | 80 | 47 | 49 | 45 | 54 | 49 | 44 | 45 | 49 | 67 | 53 | 40 | 47 | 45 | 41 | 52 | 52 | 58 | 502.6 | 53 | 56 | 45 | 50 | 50 | 43 | 55 | 282.6 | 45 | 48 | 47 | 56 | 54 | 50 | 3594 | 53 | 51 | 29 | 36 | 2135.8 | 43 | 48 | 51 | 54 | 47 | 37 | 58 | 161 | 51 | 47 | 60 | 137.6 | 69 | 72 | 54 | 47 | 57 | 52 | 50 | 56 | 54 | 84 | 49 | 52 | 103 | 41 | 50 | 52 | 30 | 39 | 344 | 45 | 43 | 194.4 | 53 | 51 | 37 | 43 | 269.8 | 59 | 48 | 57 | 51 | 54 | 46 | 48 | 480 | 110 | 183.2 | 217 | 72 | 197 | 241 | 49 | 194 | 55 | 1403.2 | 53 | 53 | 37 | 49 | 41 | 60 | 42 | 175.8 | 480 | 54 | 54
47 | 47 | 237 | 134 | 46 | 205 | 115 | 52 | 34 | 44 | 59 | 53 | 49 | 47 | 53 | 54 | 57 | 361 | 52 | 48 | 35 | 35 | 47 | 55 | 52 | 50 | 46 | 53 | 54 | 45 | 52 | 57 | 408 | 58 | 41 | 59 | 48 | 41 | 54 | 229 | 138 | 46 | 38 | 52 | 47 | 55 | 56 | 51 | 40 | 93.8 | 54 | 49 | 40 | 58.4 | 50 | 53 | 57 | 53 | 51 | 57 | 46 | 61 | 37 | 170 | 52 | 35 | 1111.6 | 45 | 45 | 185 | 50 | 52 | 55 | 57 | 96 | 43 | 118 | 50 | 51 | 50 | 43 | 243 | 47 | 56 | 46 | 56 | 61.4 | 49 | 51 | 409 | 387 | 57 | 227 | 92 | 47 | 49 | 45 | 54 | 49 | 44 | 45 | 49 | 127 | 53 | 40 | 47 | 45 | 41 | 52 | 52 | 58 | 993.2 | 53 | 56 | 45 | 50 | 50 | 43 | 55 | 251.4 | 57 | 48 | 47 | 56 | 54 | 50 | 3741 | 53 | 51 | 29 | 36 | 2734.4 | 121.6 | 48 | 51 | 54 | 86.4 | 37 | 58 | 153 | 51 | 47 | 60 | 266 | 73 | 36 | 54 | 47 | 57 | 52 | 50 | 56 | 54 | 144.6 | 49 | 52 | 371 | 41 | 50 | 52 | 30 | 39 | 540 | 45 | 43 | 340 | 53 | 51 | 37 | 43 | 365 | 43 | 48 | 57 | 51 | 54 | 46 | 48 | 544 | 144.4 | 186 | 1076.2 | 72 | 212 | 334 | 49 | 147 | 55 | 202.6 | 53 | 53 | 37 | 49 | 41 | 60 | 42 | 406.4 | 939 | 54 | 54
47 | 82.8 | 237 | 1601.2 | 46 | 125 | 137.4 | 52 | 65.4 | 44 | 59 | 53 | 49 | 47 | 53 | 54 | 57 | 239 | 52 | 48 | 35 | 35 | 47 | 55 | 52 | 50 | 46 | 53 | 54 | 45 | 52 | 57 | 408 | 58 | 151 | 59 | 48 | 41 | 54 | 237 | 130 | 46 | 38 | 52 | 47 | 55 | 56 | 51 | 40 | 60 | 54 | 49 | 40 | 56 | 50 | 53 | 57 | 53 | 51 | 57 | 46 | 61 | 37 | 170 | 52 | 35 | 741.8 | 45 | 45 | 185 | 149 | 52 | 55 | 57 | 193.6 | 43 | 79 | 50 | 51 | 50 | 43 | 291 | 205.4 | 56 | 46 | 56 | 155.4 | 49 | 51 | 665.2 | 427 | 57 | 227 | 152 | 47 | 49 | 45 | 54 | 49 | 44 | 130.6 | 49 | 268.6 | 53 | 40 | 47 | 65 | 41 | 52 | 52 | 58 | 264 | 53 | 56 | 45 | 50 | 50 | 43 | 55 | 581 | 65 | 48 | 47 | 56 | 54 | 50 | 3761 | 53 | 51 | 29 | 36 | 2845.6 | 133 | 48 | 51 | 54 | 244 | 37 | 58 | 153 | 51 | 47 | 126.4 | 266 | 257.2 | 36 | 54 | 47 | 57 | 217 | 50 | 56 | 54 | 239 | 49 | 52 | 311 | 41 | 79 | 52 | 30 | 39 | 556 | 45 | 43 | 417.6 | 53 | 51 | 37 | 43 | 312 | 43 | 48 | 205.8 | 51 | 54 | 46 | 48 | 544 | 302 | 186 | 711.6 | 152 | 212 | 246 | 49 | 769.6 | 55 | 634.4 | 53 | 53 | 37 | 49 | 41 | 60 | 42 | 447 | 624 | 165.6 | 54
47 | 226 | 237 | 386 | 46 | 86.6 | 69 | 52 | 191 | 44 | 59 | 53 | 49 | 47 | 53 | 54 | 57 | 275 | 52 | 48 | 35 | 35 | 47 | 55 | 52 | 50 | 46 | 53 | 54 | 45 | 52 | 57 | 432 | 58 | 187.8 | 59 | 48 | 41 | 54 | 49 | 142 | 163 | 38 | 52 | 47 | 78.4 | 56 | 51 | 40 | 88 | 54 | 49 | 162.4 | 59.2 | 50 | 53 | 57 | 53 | 51 | 57 | 46 | 61 | 37 | 170 | 52 | 35 | 320 | 45 | 45 | 185 | 215 | 52 | 55 | 57 | 298 | 43 | 203.8 | 50 | 157.2 | 72.2 | 43 | 327 | 245 | 56 | 46 | 56 | 97 | 49 | 51 | 580.8 | 451 | 57 | 227 | 140 | 47 | 49 | 45 | 54 | 49 | 44 | 259 | 116.2 | 296.4 | 53 | 40 | 47 | 95 | 41 | 52 | 52 | 58 | 117 | 53 | 56 | 45 | 50 | 50 | 43 | 55 | 645 | 65 | 48 | 47 | 56 | 54 | 50 | 3107.6 | 53 | 51 | 29 | 36 | 1531.8 | 192.2 | 48 | 51 | 54 | 244 | 37 | 58 | 153 | 51 | 47 | 226 | 266 | 304 | 36 | 54 | 47 | 57 | 217 | 50 | 56 | 54 | 367 | 49 | 52 | 311 | 122.2 | 195 | 52 | 30 | 39 | 720 | 45 | 43 | 512.8 | 53 | 51 | 37 | 43 | 380 | 89.4 | 48 | 243 | 51 | 54 | 46 | 48 | 726.4 | 35 | 95.4 | 413.8 | 328 | 212 | 194 | 49 | 3340 | 55 | 2697.2 | 53 | 53 | 37 | 49 | 41 | 60 | 42 | 763 | 2619.2 | 240 | 54
208.6 | 226 | 126.6 | 416.8 | 46 | 292 | 114.2 | 52 | 191 | 44 | 59 | 53 | 49 | 47 | 53 | 201 | 57 | 264 | 52 | 48 | 35 | 35 | 47 | 55 | 52 | 50 | 46 | 53 | 54 | 45 | 52 | 57 | 448 | 58 | 335 | 59 | 48 | 41 | 54 | 49 | 278 | 241 | 38 | 52 | 47 | 172 | 56 | 51 | 40 | 120 | 54 | 49 | 193 | 112 | 50 | 53 | 57 | 53 | 51 | 57 | 46 | 61 | 37 | 123.2 | 52 | 35 | 367.2 | 45 | 45 | 80.2 | 215 | 52 | 145.8 | 57 | 238 | 43 | 295 | 50 | 228 | 161 | 43 | 366 | 245 | 56 | 46 | 56 | 81 | 49 | 51 | 639 | 492.4 | 57 | 58 | 140 | 47 | 49 | 45 | 193.2 | 49 | 82.4 | 259 | 161 | 338 | 53 | 40 | 47 | 95 | 41 | 52 | 52 | 58 | 69 | 53 | 56 | 45 | 50 | 50 | 43 | 55 | 389 | 65 | 48 | 47 | 56 | 54 | 50 | 318 | 53 | 51 | 53.6 | 36 | 575 | 684 | 48 | 51 | 54 | 244 | 37 | 58 | 153 | 51 | 74.4 | 226 | 266 | 344 | 36 | 54 | 47 | 57 | 217 | 50 | 79 | 54 | 619.4 | 49 | 52 | 311 | 288 | 195 | 52 | 30 | 39 | 764 | 45 | 43 | 528 | 53 | 51 | 67.8 | 43 | 392 | 159 | 48 | 243 | 51 | 54 | 46 | 67 | 637.6 | 35 | 103 | 381 | 1410.2 | 212 | 208.8 | 49 | 4708 | 55 | 2514 | 53 | 53 | 37 | 49 | 41 | 60 | 42 | 536 | 3249 | 240 | 54
249 | 226 | 74 | 402 | 46 | 488 | 122 | 52 | 191 | 207 | 59 | 53 | 82.4 | 47 | 53 | 201 | 57 | 218 | 52 | 48 | 35 | 35 | 47 | 55 | 52 | 50 | 46 | 53 | 54 | 45 | 127.6 | 57 | 655.8 | 58 | 291 | 59 | 48 | 104.6 | 54 | 49 | 279.6 | 241 | 38 | 228 | 47 | 172 | 56 | 51 | 40 | 175.2 | 54 | 49 | 193 | 72 | 50 | 53 | 57 | 53 | 51 | 57 | 46 | 61 | 37 | 53 | 52 | 35 | 409 | 45 | 45 | 54 | 215 | 52 | 282 | 57 | 218 | 43 | 333.4 | 50 | 228 | 161 | 43 | 346 | 245 | 56 | 46 | 56 | 53 | 49 | 51 | 769 | 286 | 57 | 58 | 140 | 47 | 89 | 45 | 228 | 49 | 236 | 259 | 161 | 346 | 53 | 40 | 47 | 45 | 41 | 52 | 52 | 58 | 54 | 53 | 56 | 45 | 50 | 50 | 43 | 55 | 365.4 | 153 | 48 | 47 | 56 | 54 | 50 | 402 | 53 | 51 | 152 | 36 | 718.4 | 1164.2 | 48 | 51 | 54 | 244 | 37 | 58 | 210.6 | 51 | 184 | 226 | 52 | 170 | 36 | 54 | 47 | 57 | 217 | 50 | 171 | 54 | 1990.8 | 49 | 182 | 311 | 512 | 195 | 52 | 30 | 39 | 628 | 45 | 43 | 440 | 53 | 51 | 191 | 43 | 334 | 159 | 48 | 243 | 51 | 54 | 46 | 143 | 511 | 35 | 51 | 357 | 278 | 160.8 | 321 | 49 | 3340 | 55 | 2104 | 205.8 | 53 | 37 | 49 | 41 | 60 | 42 | 624 | 3199.8 | 240 | 54
249 | 226 | 88 | 440 | 46 | 440 | 169.6 | 52 | 159.6 | 207 | 59 | 113 | 216 | 47 | 53 | 201 | 57 | 196.8 | 52 | 48 | 35 | 35 | 47 | 55 | 52 | 50 | 185.2 | 53 | 54 | 45 | 241 | 57 | 838.6 | 181 | 225 | 59 | 48 | 147 | 54 | 49 | 314 | 241 | 38 | 272 | 47 | 172 | 56 | 51 | 40 | 214.4 | 54 | 49 | 193 | 72 | 50 | 53 | 57 | 53 | 51 | 57 | 46 | 61 | 37 | 53 | 52 | 35 | 469 | 45 | 45 | 54 | 182 | 52 | 282 | 57 | 241.6 | 184.6 | 1344.2 | 50 | 228 | 161 | 43 | 483.6 | 252.8 | 56 | 46 | 56 | 134.6 | 49 | 51 | 817 | 391.6 | 57 | 58 | 278 | 47 | 249 | 45 | 228 | 49 | 236 | 259 | 161 | 346 | 161.6 | 40 | 47 | 45 | 41 | 171.4 | 52 | 58 | 54 | 53 | 56 | 45 | 82.4 | 50 | 84.6 | 55 | 391.2 | 187.2 | 48 | 47 | 56 | 54 | 50 | 322 | 53 | 51 | 275.6 | 36 | 775 | 339 | 48 | 51 | 54 | 86.4 | 37 | 58 | 275.4 | 51 | 184 | 159.6 | 52 | 45 | 36 | 54 | 113.4 | 57 | 118 | 50 | 171 | 54 | 698 | 171.4 | 182 | 323 | 915.2 | 166 | 52 | 30 | 39 | 434 | 45 | 43 | 294 | 53 | 51 | 296.8 | 43 | 265 | 159 | 48 | 168.6 | 51 | 54 | 46 | 143 | 559.4 | 35 | 51 | 406.8 | 421 | 2588.4 | 354 | 49 | 2697.4 | 55 | 2104 | 244 | 53 | 37 | 49 | 41 | 60 | 42 | 419 | 3169 | 202.8 | 54
249 | 82.8 | 148 | 420 | 46 | 428 | 168 | 52 | 34 | 207 | 59 | 153 | 216 | 47 | 53 | 201 | 57 | 245 | 52 | 48 | 35 | 35 | 47 | 376 | 52 | 208.4 | 220 | 53 | 54 | 45 | 241 | 57 | 851 | 263 | 225 | 59 | 48 | 147 | 54 | 49 | 55 | 202 | 38 | 272 | 47 | 101.8 | 56 | 51 | 40 | 615.8 | 54 | 49 | 70.6 | 56 | 50 | 53 | 57 | 53 | 51 | 122.6 | 46 | 61 | 37 | 53 | 150.4 | 35 | 500.6 | 45 | 45 | 54 | 50 | 52 | 282 | 57 | 188 | 220 | 792.4 | 50 | 121.8 | 94.4 | 43 | 679 | 192 | 56 | 46 | 56 | 257 | 49 | 51 | 689 | 334 | 57 | 58 | 50 | 47 | 289.4 | 45 | 250.8 | 49 | 236 | 45 | 49 | 346 | 234 | 40 | 47 | 45 | 41 | 251 | 52 | 58 | 54 | 53 | 56 | 45 | 212 | 50 | 251 | 55 | 1248.8 | 270 | 48 | 47 | 56 | 54 | 50 | 53 | 53 | 51 | 358 | 36 | 677 | 549 | 48 | 51 | 54 | 47 | 37 | 58 | 381 | 51 | 184 | 60 | 52 | 45 | 36 | 54 | 130 | 57 | 52 | 50 | 171 | 54 | 716 | 253 | 182 | 222.2 | 1028.6 | 50 | 52 | 30 | 39 | 438 | 45 | 43 | 354.2 | 53 | 51 | 502 | 43 | 265 | 66.2 | 48 | 57 | 51 | 54 | 46 | 143 | 505 | 35 | 51 | 417 | 517.2 | 2659 | 48 | 49 | 1443 | 55 | 121 | 244 | 53 | 37 | 49 | 93 | 80 | 42 | 55 | 781.8 | 54 | 54
245.6 | 47 | 148 | 410 | 46 | 428 | 206 | 100 | 34 | 207 | 59 | 153 | 216 | 47 | 53 | 54 | 57 | 269 | 52 | 48 | 35 | 35 | 47 | 206 | 52 | 248 | 220 | 53 | 54 | 45 | 241 | 57 | 759 | 263 | 77.8 | 59 | 48 | 241.8 | 54 | 142 | 172 | 46 | 38 | 272 | 47 | 55 | 56 | 51 | 40 | 987.6 | 54 | 49 | 40 | 56 | 50 | 53 | 57 | 53 | 51 | 221 | 46 | 61 | 37 | 53 | 216 | 35 | 663 | 45 | 45 | 54 | 50 | 52 | 282 | 57 | 184 | 220 | 325 | 50 | 51 | 50 | 43 | 810.2 | 192 | 56 | 46 | 56 | 257 | 49 | 51 | 656 | 374 | 57 | 58 | 50 | 47 | 371 | 45 | 202.8 | 134.2 | 236 | 45 | 49 | 286 | 234 | 40 | 47 | 45 | 41 | 251 | 52 | 58 | 54 | 53 | 56 | 45 | 212 | 50 | 251 | 55 | 768.4 | 311 | 48 | 47 | 56 | 54 | 50 | 53 | 53 | 51 | 284.2 | 36 | 660 | 881.6 | 48 | 51 | 54 | 47 | 37 | 58 | 441 | 51 | 156.6 | 172.2 | 52 | 190.6 | 36 | 54 | 130 | 57 | 52 | 50 | 102 | 54 | 718 | 253 | 182 | 211 | 806 | 50 | 52 | 30 | 39 | 448 | 45 | 43 | 276.6 | 53 | 51 | 471.2 | 43 | 265 | 166.6 | 48 | 57 | 51 | 54 | 46 | 86 | 405 | 35 | 51 | 437 | 547 | 2735 | 48 | 49 | 179 | 55 | 121 | 244 | 53 | 37 | 49 | 171 | 249.6 | 231 | 55 | 781.8 | 54 | 54
176 | 47 | 153.8 | 410 | 46 | 446.6 | 55 | 292 | 228 | 109.2 | 59 | 153 | 216 | 47 | 53 | 54 | 57 | 269 | 52 | 48 | 35 | 35 | 47 | 282 | 52 | 248 | 46 | 53 | 54 | 45 | 241 | 57 | 602 | 263 | 41 | 59 | 169.8 | 199 | 54 | 142 | 172 | 46 | 38 | 184 | 47 | 55 | 69.2 | 51 | 40 | 199 | 54 | 130.2 | 40 | 56 | 50 | 122.2 | 57 | 53 | 51 | 221 | 46 | 61 | 37 | 53 | 216 | 35 | 615 | 45 | 45 | 54 | 50 | 52 | 55 | 57 | 204 | 43 | 325 | 50 | 51 | 50 | 43 | 810.2 | 192 | 56 | 46 | 56 | 257 | 49 | 51 | 932 | 41 | 57 | 58 | 50 | 47 | 251 | 45 | 168 | 191 | 82.4 | 45 | 49 | 274 | 234 | 40 | 47 | 45 | 41 | 251 | 52 | 58 | 54 | 53 | 56 | 45 | 212 | 50 | 251 | 55 | 522.8 | 340.2 | 48 | 47 | 56 | 54 | 50 | 53 | 53 | 51 | 70.2 | 36 | 683.2 | 654 | 48 | 51 | 95.6 | 47 | 37 | 58 | 341 | 51 | 47 | 247 | 52 | 227 | 36 | 54 | 113.4 | 107.4 | 52 | 50 | 56 | 54 | 694 | 253 | 52 | 211 | 730 | 50 | 52 | 30 | 39 | 756 | 45 | 43 | 259 | 53 | 153 | 348 | 43 | 46 | 249 | 48 | 57 | 51 | 54 | 46 | 48 | 457 | 35 | 51 | 511.4 | 250 | 2777 | 48 | 49 | 187 | 55 | 121 | 167.6 | 53 | 37 | 131.8 | 171 | 249 | 231 | 55 | 3311.8 | 54 | 54
176 | 47 | 179 | 418 | 46 | 483 | 55 | 292 | 228 | 90.8 | 59 | 53 | 82.4 | 47 | 53 | 133.2 | 57 | 380.2 | 52 | 48 | 35 | 125.4 | 47 | 198.2 | 52 | 248 | 46 | 53 | 214 | 45 | 52 | 57 | 376 | 243.6 | 41 | 59 | 251 | 199 | 54 | 142 | 172 | 46 | 38 | 52 | 47 | 55 | 113.8 | 51 | 40 | 220 | 54 | 274.6 | 40 | 56 | 132.4 | 226 | 57 | 53 | 51 | 221 | 46 | 61 | 37 | 53 | 216 | 35 | 563 | 45 | 45 | 54 | 50 | 52 | 55 | 57 | 316 | 43 | 171.4 | 50 | 51 | 50 | 43 | 619 | 105 | 94.4 | 46 | 56 | 257 | 49 | 51 | 1064 | 41 | 57 | 154.8 | 74.2 | 114.2 | 251 | 45 | 304.8 | 191 | 44 | 45 | 183.4 | 474.8 | 197.8 | 141.4 | 47 | 45 | 41 | 211.2 | 52 | 58 | 54 | 53 | 167.6 | 45 | 202.2 | 213.2 | 251 | 55 | 563 | 293.8 | 48 | 47 | 56 | 54 | 50 | 53 | 53 | 51 | 29 | 36 | 912.8 | 659 | 48 | 51 | 329.2 | 47 | 37 | 58 | 483.6 | 51 | 47 | 247 | 52 | 227 | 102.6 | 54 | 47 | 183 | 52 | 50 | 56 | 54 | 726 | 212.2 | 52 | 258 | 643.6 | 50 | 52 | 30 | 77.8 | 877.6 | 160.2 | 43 | 259 | 53 | 153 | 239 | 43 | 46 | 249 | 48 | 57 | 51 | 100 | 46 | 208 | 453 | 78.6 | 51 | 546.6 | 133 | 400.8 | 48 | 49 | 5815.2 | 258 | 121 | 53 | 53 | 37 | 256 | 171 | 322 | 251.2 | 55 | 3474.2 | 54 | 54
176 | 47 | 179 | 450 | 46 | 204 | 55 | 292 | 189.2 | 161 | 59 | 53 | 49 | 47 | 53 | 252 | 57 | 51 | 52 | 48 | 35 | 148 | 47 | 55 | 52 | 168.8 | 121.6 | 53 | 254 | 154.8 | 52 | 57 | 436 | 166 | 41 | 59 | 251 | 199 | 54 | 104.8 | 125.2 | 46 | 38 | 52 | 47 | 55 | 56 | 51 | 40 | 49 | 165 | 365 | 40 | 56 | 256 | 226 | 57 | 53 | 51 | 276.6 | 46 | 61 | 37 | 53 | 202.2 | 35 | 607 | 45 | 45 | 132.6 | 50 | 52 | 55 | 57 | 55 | 43 | 44 | 87.2 | 51 | 50 | 43 | 41 | 47 | 248 | 46 | 56 | 53 | 49 | 51 | 50 | 41 | 57 | 179 | 171 | 215 | 251 | 45 | 270.6 | 191 | 44 | 45 | 217 | 283 | 53 | 209 | 47 | 45 | 41 | 52 | 52 | 58 | 54 | 204 | 242 | 45 | 163 | 254 | 178.2 | 55 | 219 | 246 | 141.6 | 47 | 56 | 54 | 50 | 118.4 | 53 | 51 | 29 | 36 | 923 | 647 | 48 | 182.4 | 372 | 47 | 119 | 58 | 671.6 | 51 | 47 | 247 | 73 | 227 | 147 | 85.4 | 47 | 183 | 52 | 50 | 56 | 54 | 766 | 67.4 | 52 | 50 | 112 | 50 | 52 | 30 | 233 | 848 | 276.2 | 43 | 297.2 | 53 | 153 | 77.4 | 43 | 46 | 249 | 48 | 57 | 51 | 169 | 46 | 208 | 445 | 144 | 51 | 95.6 | 55 | 312 | 161 | 49 | 54 | 258 | 121 | 53 | 53 | 37 | 256 | 67 | 229 | 332 | 55 | 3535 | 54 | 1036.2
168.8 | 47 | 179 | 450 | 46 | 204 | 55 | 292 | 34 | 161 | 59 | 53 | 49 | 47 | 163 | 252 | 57 | 51 | 52 | 48 | 35 | 148 | 47 | 55 | 52 | 50 | 235 | 53 | 254 | 405 | 52 | 57 | 496 | 166 | 41 | 59 | 251 | 167.4 | 54 | 49 | 55 | 46 | 38 | 52 | 47 | 131.8 | 56 | 51 | 232 | 49 | 165 | 365 | 40 | 56 | 299.6 | 226 | 57 | 53 | 51 | 259 | 46 | 61 | 156.4 | 221 | 147 | 35 | 642.6 | 45 | 45 | 185 | 50 | 52 | 55 | 202.6 | 55 | 43 | 44 | 236 | 51 | 50 | 43 | 41 | 47 | 270 | 46 | 56 | 53 | 49 | 135 | 50 | 41 | 152 | 179 | 171 | 364.6 | 89.4 | 45 | 225 | 162.6 | 198 | 45 | 217 | 283 | 53 | 209 | 47 | 45 | 264 | 52 | 52 | 58 | 54 | 204 | 242 | 45 | 163 | 254 | 160 | 55 | 219 | 246 | 165 | 140.6 | 159.2 | 242.8 | 50 | 162 | 53 | 51 | 29 | 36 | 774.2 | 427.4 | 94.4 | 270 | 402.2 | 47 | 242 | 58 | 4240.8 | 51 | 47 | 209.6 | 157 | 154.2 | 147 | 211 | 47 | 216 | 52 | 123.6 | 56 | 54 | 760 | 82 | 149 | 50 | 112 | 50 | 52 | 30 | 233 | 752 | 298 | 43 | 331 | 53 | 112.2 | 37 | 118.2 | 46 | 207.8 | 48 | 57 | 51 | 169 | 46 | 208 | 449 | 144 | 51 | 266 | 55 | 333 | 166.8 | 49 | 54 | 258 | 121 | 53 | 53 | 91 | 256 | 69.6 | 229 | 218.6 | 55 | 2861.2 | 54 | 618.6
164 | 47 | 78.2 | 458.4 | 46 | 114.6 | 55 | 100 | 34 | 161 | 59 | 53 | 49 | 103.8 | 163 | 298.4 | 57 | 51 | 80 | 48 | 35 | 125.4 | 47 | 55 | 52 | 50 | 235 | 53 | 254 | 405 | 52 | 57 | 508 | 166 | 41 | 59 | 210.4 | 41 | 54 | 49 | 55 | 46 | 38 | 52 | 47 | 247 | 56 | 51 | 232 | 49 | 165 | 365 | 40 | 56 | 365 | 226 | 57 | 53 | 51 | 259 | 46 | 61 | 236 | 333 | 147 | 35 | 724.2 | 45 | 151.2 | 185 | 86 | 52 | 55 | 239 | 158.2 | 43 | 115.2 | 236 | 51 | 50 | 43 | 41 | 47 | 358 | 46 | 135.8 | 53 | 49 | 156 | 50 | 41 | 392 | 154.8 | 171 | 402 | 49 | 45 | 225 | 49 | 198 | 45 | 217 | 410 | 53 | 209 | 47 | 45 | 307.2 | 52 | 52 | 58 | 54 | 204 | 242 | 45 | 163 | 254 | 160 | 55 | 219 | 165.6 | 165 | 203 | 228 | 330 | 129.2 | 162 | 53 | 145.4 | 160 | 36 | 237 | 1783 | 272 | 270 | 439.8 | 47 | 242 | 58 | 4487 | 51 | 47 | 60 | 157 | 45 | 147 | 211 | 47 | 247.2 | 52 | 234 | 56 | 138.6 | 736 | 194 | 149 | 50 | 112 | 50 | 132.4 | 30 | 233 | 764 | 298 | 43 | 425.8 | 53 | 51 | 37 | 137 | 82.2 | 43 | 48 | 57 | 51 | 169 | 78 | 208 | 433 | 144 | 122.2 | 266 | 55 | 52 | 230 | 49 | 54 | 258 | 121 | 53 | 53 | 127 | 256 | 184 | 229 | 143 | 55 | 1649.6 | 54 | 202
164 | 47 | 53 | 466.4 | 46 | 55 | 55 | 52 | 34 | 67.4 | 59 | 53 | 49 | 189 | 163 | 368 | 57 | 51 | 144 | 48 | 70.4 | 35 | 47 | 55 | 52 | 50 | 235 | 53 | 174 | 291.6 | 52 | 57 | 483.6 | 101.2 | 41 | 59 | 48 | 41 | 54 | 49 | 55 | 46 | 38 | 52 | 47 | 247 | 56 | 51 | 232 | 49 | 120.6 | 94.2 | 40 | 56 | 365 | 53 | 98.4 | 53 | 51 | 259 | 46 | 61 | 236 | 333 | 147 | 35 | 735 | 45 | 222 | 185 | 182 | 218.4 | 55 | 239 | 227 | 43 | 133 | 236 | 51 | 50 | 43 | 41 | 47 | 358 | 46 | 189 | 53 | 49 | 156 | 50 | 41 | 392 | 193.2 | 98.4 | 334.8 | 49 | 45 | 156.6 | 49 | 198 | 45 | 149.8 | 264 | 53 | 107.6 | 47 | 45 | 372 | 52 | 52 | 58 | 54 | 204 | 204.8 | 45 | 95.2 | 172.4 | 136.6 | 55 | 32 | 45 | 141.6 | 203 | 228 | 330 | 248 | 162 | 53 | 169 | 160 | 36 | 237 | 2719 | 344 | 270 | 333.4 | 47 | 242 | 58 | 3504 | 51 | 47 | 126.4 | 157 | 45 | 50 | 211 | 47 | 222 | 52 | 234 | 56 | 195 | 736 | 62 | 149 | 50 | 112 | 50 | 186 | 30 | 233 | 2182.6 | 161 | 43 | 437 | 53 | 51 | 37 | 137 | 227 | 43 | 88.8 | 57 | 81.4 | 77 | 206 | 112 | 417 | 56.8 | 229 | 266 | 55 | 52 | 238 | 200 | 54 | 136.2 | 121 | 53 | 125.8 | 295.8 | 49 | 184 | 229 | 82.4 | 55 | 3455 | 54 | 212
164 | 47 | 53 | 448 | 46 | 55 | 55 | 196 | 34 | 44 | 59 | 53 | 49 | 189 | 245.4 | 170 | 57 | 51 | 52 | 48 | 212 | 35 | 47 | 55 | 52 | 50 | 235 | 88.8 | 54 | 216 | 52 | 57 | 576 | 58 | 41 | 59 | 48 | 41 | 54 | 49 | 55 | 46 | 38 | 52 | 47 | 247 | 56 | 51 | 232 | 49 | 54 | 49 | 40 | 56 | 159 | 53 | 264 | 53 | 51 | 218.6 | 46 | 61 | 236 | 333 | 90 | 135.8 | 120.6 | 45 | 222 | 54 | 202 | 260 | 55 | 239 | 227 | 169.6 | 195.4 | 236 | 51 | 50 | 43 | 41 | 47 | 204.4 | 46 | 413 | 53 | 49 | 135 | 50 | 234 | 430 | 227 | 50 | 234 | 49 | 45 | 54 | 49 | 198 | 45 | 49 | 121 | 53 | 40 | 47 | 45 | 372 | 52 | 52 | 58 | 54 | 53 | 56 | 45 | 50 | 50 | 43 | 55 | 32 | 45 | 48 | 203 | 228 | 330 | 248 | 53 | 53 | 370 | 160 | 215 | 85.8 | 2779 | 344 | 226.2 | 205 | 47 | 242 | 58 | 3508 | 51 | 47 | 226 | 94 | 45 | 53.4 | 179.6 | 47 | 222 | 52 | 246 | 56 | 195 | 52 | 62 | 110.2 | 50 | 1324 | 195 | 186 | 30 | 77.8 | 896 | 45 | 43 | 506 | 86.6 | 51 | 37 | 149.8 | 227 | 43 | 150 | 57 | 203 | 168.6 | 285.2 | 48 | 470.2 | 35 | 329 | 266 | 55 | 52 | 216.8 | 200 | 54 | 55 | 121 | 53 | 235 | 338 | 49 | 184 | 127.6 | 42 | 55 | 85 | 54 | 236
47 | 118.6 | 53 | 535.2 | 46 | 55 | 55 | 232 | 34 | 44 | 59 | 53 | 49 | 317.4 | 211 | 170 | 57 | 51 | 225 | 48 | 212 | 35 | 47 | 55 | 52 | 50 | 46 | 232 | 54 | 79.2 | 52 | 57 | 543 | 58 | 129 | 59 | 48 | 62.2 | 54 | 49 | 55 | 46 | 38 | 52 | 47 | 270.4 | 56 | 51 | 116.8 | 122.6 | 54 | 49 | 123.2 | 56 | 71.8 | 134.2 | 264 | 53 | 51 | 57 | 46 | 61 | 196.2 | 118.2 | 52 | 203 | 230 | 45 | 222 | 54 | 289.8 | 260 | 55 | 166.2 | 227 | 254 | 271.2 | 87.2 | 51 | 50 | 43 | 41 | 47 | 100 | 46 | 413 | 53 | 154.6 | 51 | 50 | 234 | 526 | 227 | 84.4 | 159.2 | 49 | 45 | 193.2 | 49 | 44 | 45 | 49 | 142 | 53 | 40 | 47 | 238 | 238.2 | 52 | 52 | 58 | 54 | 53 | 56 | 45 | 50 | 50 | 43 | 55 | 32 | 45 | 48 | 171.8 | 193.6 | 164.4 | 248 | 53 | 53 | 346.4 | 160 | 215 | 48 | 2783 | 251.2 | 51 | 174.8 | 47 | 37 | 58 | 345.4 | 51 | 47 | 226 | 266 | 77.6 | 45 | 54 | 47 | 222 | 52 | 254 | 56 | 195 | 52 | 1349 | 52 | 50 | 112 | 216.6 | 234.4 | 30 | 39 | 900 | 45 | 43 | 542 | 221 | 51 | 37 | 201 | 227 | 43 | 150 | 57 | 203 | 245 | 338 | 48 | 541 | 35 | 329 | 95.6 | 55 | 52 | 259 | 200 | 54 | 55 | 121 | 53 | 235 | 248 | 49 | 155.4 | 60 | 42 | 55 | 245 | 54 | 133
47 | 226 | 53 | 520.2 | 46 | 55 | 129.8 | 232 | 34 | 44 | 59 | 53 | 49 | 346.2 | 211 | 77.2 | 112.2 | 51 | 225 | 48 | 212 | 116.6 | 47 | 55 | 89.4 | 50 | 46 | 232 | 194.8 | 45 | 52 | 57 | 581.8 | 58 | 151 | 59 | 48 | 147 | 54 | 49 | 55 | 46 | 38 | 52 | 47 | 172 | 56 | 51 | 40 | 141 | 54 | 49 | 144 | 56 | 50 | 256 | 264 | 53 | 51 | 57 | 46 | 61 | 37 | 53 | 52 | 203 | 230 | 45 | 186.6 | 54 | 335 | 260 | 55 | 57 | 192.6 | 254 | 200 | 50 | 51 | 50 | 43 | 41 | 47 | 56 | 46 | 368.8 | 53 | 225 | 51 | 50 | 234 | 286 | 227 | 222 | 47 | 49 | 45 | 228 | 49 | 44 | 45 | 161 | 142 | 53 | 40 | 47 | 238 | 62.6 | 52 | 52 | 58 | 54 | 53 | 56 | 45 | 50 | 50 | 43 | 55 | 32 | 45 | 48 | 47 | 56 | 54 | 248 | 53 | 53 | 252 | 29 | 215 | 48 | 1393 | 192 | 51 | 54 | 47 | 37 | 58 | 3428 | 51 | 108.2 | 226 | 266 | 283 | 80 | 54 | 47 | 90 | 52 | 254 | 56 | 110.4 | 52 | 98 | 52 | 50 | 326 | 303 | 347.6 | 30 | 39 | 832 | 45 | 43 | 545.2 | 221 | 51 | 37 | 201 | 190.8 | 43 | 150 | 57 | 203 | 245 | 306 | 48 | 513 | 171.8 | 329 | 53 | 55 | 52 | 259 | 297.8 | 54 | 55 | 325 | 53 | 235 | 248 | 49 | 41 | 60 | 42 | 55 | 245 | 54 | 103
47 | 226 | 126.6 | 931 | 46 | 55 | 242 | 232 | 34 | 174.4 | 59 | 53 | 49 | 261 | 211 | 54 | 149 | 198.2 | 225 | 48 | 212 | 171 | 47 | 91.8 | 239 | 50 | 46 | 232 | 230 | 45 | 52 | 57 | 678 | 58 | 151 | 59 | 48 | 147 | 54 | 120.2 | 55 | 46 | 38 | 52 | 47 | 172 | 56 | 51 | 40 | 141 | 54 | 49 | 144 | 56 | 50 | 256 | 264 | 53 | 51 | 57 | 46 | 61 | 37 | 53 | 52 | 203 | 194.2 | 45 | 45 | 54 | 335 | 176.8 | 145.8 | 57 | 55 | 254 | 200 | 50 | 157.2 | 50 | 146.8 | 141 | 105 | 56 | 46 | 502 | 116.6 | 225 | 51 | 50 | 234 | 171 | 159.4 | 222 | 47 | 49 | 45 | 228 | 49 | 44 | 45 | 200.2 | 306 | 53 | 40 | 47 | 238 | 41 | 52 | 52 | 58 | 54 | 53 | 56 | 45 | 50 | 50 | 43 | 55 | 32 | 45 | 48 | 47 | 56 | 54 | 50 | 53 | 53 | 252 | 29 | 215 | 48 | 421 | 48 | 51 | 54 | 47 | 37 | 58 | 3328 | 51 | 231.2 | 159.6 | 266 | 333 | 72.8 | 54 | 47 | 57 | 151 | 254 | 56 | 54 | 52 | 122 | 156 | 50 | 515.8 | 303 | 294 | 30 | 39 | 920 | 45 | 43 | 413.6 | 221 | 51 | 160.2 | 389 | 46 | 43 | 68.4 | 57 | 208.4 | 245 | 178 | 48 | 625.8 | 206 | 111 | 53 | 190.2 | 52 | 259 | 212 | 54 | 55 | 325 | 129.4 | 235 | 163.6 | 49 | 41 | 60 | 42 | 55 | 165 | 54 | 158.6
47 | 226 | 237 | 1680 | 46 | 55 | 242 | 88 | 34 | 207 | 59 | 53 | 149.2 | 261 | 147.8 | 54 | 149 | 235 | 225 | 48 | 70.4 | 171 | 47 | 147 | 239 | 50 | 46 | 232 | 230 | 45 | 52 | 57 | 810.4 | 58 | 129 | 59 | 48 | 147 | 54 | 227 | 172 | 46 | 38 | 52 | 47 | 172 | 56 | 51 | 40 | 122.6 | 54 | 49 | 123.2 | 56 | 50 | 134.2 | 196.2 | 53 | 51 | 57 | 46 | 61 | 37 | 53 | 52 | 169.4 | 51 | 112.8 | 45 | 54 | 347.4 | 52 | 282 | 57 | 55 | 211.8 | 137.6 | 73.4 | 228 | 50 | 216 | 141 | 192 | 56 | 46 | 367.6 | 212 | 84.2 | 51 | 50 | 118.2 | 57 | 58 | 153.2 | 47 | 49 | 45 | 228 | 49 | 44 | 45 | 357 | 368.6 | 89.2 | 40 | 47 | 238 | 41 | 52 | 52 | 124.4 | 54 | 53 | 56 | 45 | 50 | 50 | 43 | 55 | 32 | 106.8 | 48 | 47 | 56 | 54 | 50 | 53 | 53 | 131.4 | 29 | 107.6 | 147 | 469 | 48 | 51 | 54 | 47 | 37 | 58 | 3407.8 | 51 | 286 | 60 | 266 | 267.8 | 71 | 92.4 | 47 | 57 | 217 | 213.2 | 56 | 54 | 52 | 134 | 182 | 50 | 1014 | 158 | 294 | 30 | 39 | 2291.2 | 45 | 241 | 544 | 221 | 51 | 191 | 357.4 | 46 | 43 | 48 | 57 | 230 | 206.8 | 46 | 48 | 597.6 | 206 | 51 | 53 | 224 | 52 | 174.6 | 212 | 54 | 55 | 395.8 | 244 | 53 | 37 | 49 | 41 | 60 | 42 | 55 | 45 | 54 | 240
72.8 | 226 | 237 | 3452 | 46 | 55 | 242 | 52 | 34 | 207 | 59 | 53 | 216 | 218.2 | 53 | 112.8 | 149 | 235 | 121.2 | 48 | 35 | 171 | 47 | 147 | 239 | 50 | 46 | 125.6 | 230 | 45 | 52 | 57 | 929 | 58 | 77.8 | 59 | 48 | 83.4 | 54 | 227 | 172 | 46 | 38 | 272 | 47 | 101.8 | 56 | 51 | 40 | 49 | 54 | 49 | 40 | 56 | 50 | 53 | 220 | 53 | 51 | 57 | 46 | 61 | 37 | 53 | 52 | 59 | 51 | 158 | 45 | 54 | 369 | 52 | 282 | 57 | 55 | 113.8 | 82.4 | 167 | 228 | 50 | 216 | 141 | 192 | 56 | 46 | 144.8 | 334.4 | 49 | 51 | 50 | 41 | 57 | 58 | 50 | 47 | 169 | 45 | 88.8 | 49 | 44 | 259 | 312.2 | 484 | 234 | 40 | 47 | 122.2 | 41 | 52 | 52 | 224 | 54 | 116 | 56 | 45 | 50 | 50 | 43 | 55 | 32 | 148 | 48 | 47 | 56 | 54 | 50 | 53 | 53 | 51 | 29 | 36 | 147 | 421 | 48 | 71.4 | 54 | 47 | 37 | 58 | 3461 | 51 | 286 | 60 | 137.6 | 170 | 78.2 | 246 | 113.4 | 57 | 217 | 50 | 56 | 54 | 52 | 62 | 182 | 50 | 1434 | 93.2 | 294 | 30 | 39 | 1122.4 | 45 | 241 | 485.8 | 86.6 | 219 | 191 | 231 | 46 | 43 | 48 | 57 | 230 | 54 | 46 | 48 | 574 | 206 | 165.6 | 53 | 224 | 52 | 48 | 212 | 54 | 55 | 325 | 244 | 53 | 37 | 49 | 41 | 60 | 42 | 127.4 | 45 | 54 | 288
176 | 47 | 237 | 3432 | 46 | 55 | 242 | 52 | 34 | 207 | 59 | 113 | 216 | 47 | 53 | 201 | 57 | 235 | 52 | 48 | 35 | 89.4 | 47 | 147 | 239 | 50 | 46 | 145 | 89.2 | 45 | 127.6 | 57 | 808 | 58 | 225 | 59 | 48 | 41 | 54 | 227 | 172 | 46 | 38 | 272 | 47 | 55 | 56 | 51 | 40 | 49 | 54 | 49 | 40 | 56 | 50 | 53 | 220 | 53 | 51 | 57 | 46 | 61 | 37 | 53 | 52 | 155 | 51 | 158 | 45 | 54 | 291.2 | 52 | 282 | 57 | 55 | 220 | 236 | 167 | 228 | 161 | 216 | 101 | 192 | 56 | 46 | 56 | 416 | 49 | 51 | 50 | 41 | 57 | 58 | 50 | 47 | 249 | 45 | 54 | 49 | 44 | 259 | 166.6 | 440 | 234 | 40 | 47 | 45 | 41 | 52 | 52 | 224 | 54 | 158 | 56 | 45 | 50 | 50 | 209.4 | 55 | 32 | 148 | 48 | 47 | 171.2 | 54 | 86.2 | 53 | 53 | 51 | 29 | 36 | 147 | 575.4 | 48 | 153 | 54 | 47 | 37 | 58 | 496 | 51 | 184 | 60 | 52 | 95 | 36 | 246 | 130 | 57 | 217 | 158 | 205.6 | 54 | 52 | 102.8 | 182 | 50 | 244 | 50 | 100.4 | 30 | 39 | 1124 | 45 | 201.4 | 424 | 53 | 318 | 191 | 231 | 46 | 43 | 48 | 205.8 | 230 | 54 | 46 | 48 | 264 | 137.6 | 242 | 53 | 224 | 52 | 136.8 | 179.4 | 54 | 55 | 202.6 | 244 | 53 | 37 | 49 | 41 | 60 | 117.6 | 236 | 45 | 54 | 1771.8
176 | 47 | 337.8 | 3461.6 | 46 | 174.2 | 55 | 52 | 34 | 141.8 | 59 | 153 | 216 | 47 | 53 | 201 | 57 | 161.4 | 52 | 48 | 35 | 35 | 47 | 194.2 | 89.4 | 50 | 80.8 | 145 | 54 | 45 | 241 | 57 | 652 | 58 | 225 | 59 | 48 | 41 | 54 | 227 | 125.2 | 46 | 38 | 272 | 47 | 55 | 56 | 51 | 40 | 49 | 120.6 | 49 | 40 | 56 | 50 | 53 | 220 | 53 | 51 | 57 | 46 | 61 | 37 | 53 | 183.2 | 155 | 51 | 158 | 45 | 132.6 | 412 | 52 | 282 | 57 | 55 | 220 | 236 | 167 | 121.8 | 161 | 181.4 | 41 | 173.6 | 56 | 46 | 56 | 352.4 | 49 | 51 | 50 | 41 | 57 | 58 | 50 | 47 | 249 | 45 | 54 | 49 | 44 | 259 | 49 | 288 | 234 | 40 | 47 | 45 | 41 | 52 | 52 | 224 | 54 | 158 | 56 | 45 | 117.8 | 50 | 251 | 55 | 32 | 148 | 48 | 47 | 248 | 54 | 231 | 53 | 53 | 51 | 101.8 | 36 | 107.4 | 795.2 | 48 | 153 | 54 | 47 | 37 | 58 | 608 | 51 | 101.8 | 60 | 52 | 81.4 | 36 | 246 | 130 | 132.6 | 184 | 198.4 | 243 | 54 | 52 | 266 | 78 | 50 | 297.8 | 50 | 52 | 30 | 39 | 1015.2 | 218.6 | 43 | 424.8 | 53 | 318 | 89.6 | 118.2 | 46 | 91.2 | 48 | 243 | 230 | 100 | 46 | 48 | 179.6 | 35 | 242 | 53 | 88.8 | 52 | 196 | 49 | 54 | 55 | 191.8 | 244 | 53 | 37 | 49 | 41 | 60 | 231 | 236 | 45 | 54 | 312
337.6 | 47 | 179 | 2365 | 46 | 204 | 55 | 244 | 34 | 44 | 59 | 153 | 182.6 | 47 | 1989.2 | 201 | 57 | 51 | 52 | 48 | 35 | 148 | 47 | 206 | 52 | 50 | 220 | 145 | 54 | 45 | 241 | 57 | 227.2 | 306.2 | 225 | 59 | 48 | 104.2 | 54 | 49 | 55 | 202 | 136.4 | 272 | 47 | 55 | 56 | 51 | 40 | 49 | 165 | 49 | 40 | 56 | 50 | 122.2 | 122.2 | 53 | 51 | 155.4 | 46 | 61 | 37 | 76.4 | 216 | 155 | 51 | 45 | 45 | 185 | 50 | 52 | 55 | 57 | 55 | 113.8 | 236 | 96.8 | 51 | 161 | 43 | 41 | 245 | 56 | 46 | 56 | 257 | 49 | 156 | 50 | 41 | 57 | 58 | 50 | 47 | 89 | 45 | 54 | 77.4 | 44 | 259 | 49 | 303.2 | 234 | 40 | 47 | 45 | 41 | 52 | 52 | 224 | 54 | 158 | 56 | 45 | 163 | 172.4 | 344.6 | 55 | 32 | 45 | 48 | 47 | 248 | 54 | 231 | 53 | 53 | 51 | 375.8 | 36 | 48 | 926 | 48 | 153 | 54 | 47 | 37 | 58 | 686.4 | 51 | 47 | 247 | 52 | 227 | 36 | 277.4 | 113.4 | 183 | 52 | 284 | 243 | 54 | 52 | 255.6 | 52 | 50 | 159 | 50 | 52 | 30 | 39 | 956 | 298 | 43 | 403 | 53 | 277.2 | 146 | 43 | 46 | 400 | 48 | 243 | 86.8 | 169 | 46 | 48 | 53 | 35 | 89.2 | 53 | 55 | 52 | 196 | 49 | 54 | 55 | 121 | 53 | 53 | 37 | 90.4 | 41 | 60 | 231 | 236 | 45 | 54 | 392
469.2 | 47 | 179 | 511 | 46 | 204 | 55 | 292 | 65.4 | 44 | 59 | 153 | 49 | 47 | 3300 | 142.2 | 57 | 51 | 52 | 48 | 35 | 148 | 47 | 206 | 52 | 50 | 220 | 71.4 | 54 | 45 | 241 | 57 | 60 | 371 | 225 | 59 | 48 | 199 | 54 | 49 | 55 | 241 | 202 | 140 | 47 | 55 | 56 | 51 | 40 | 49 | 165 | 170.8 | 40 | 56 | 50 | 226 | 57 | 53 | 51 | 221 | 46 | 61 | 37 | 170 | 235 | 83 | 51 | 45 | 45 | 185 | 50 | 52 | 55 | 57 | 55 | 43 | 236 | 50 | 145.8 | 116.6 | 43 | 41 | 245 | 56 | 46 | 56 | 216.2 | 49 | 156 | 50 | 41 | 57 | 58 | 50 | 47 | 49 | 45 | 88.2 | 191 | 151.6 | 130.6 | 49 | 492 | 89.2 | 40 | 47 | 45 | 41 | 171.4 | 52 | 58 | 54 | 53 | 56 | 45 | 163 | 254 | 368 | 55 | 32 | 45 | 141.6 | 47 | 94.4 | 54 | 158.6 | 53 | 53 | 51 | 417 | 36 | 126.8 | 837.6 | 48 | 91.8 | 54 | 47 | 37 | 58 | 662 | 51 | 47 | 247 | 52 | 227 | 36 | 249.4 | 47 | 183 | 52 | 349.8 | 243 | 54 | 52 | 253 | 52 | 50 | 159 | 50 | 52 | 30 | 39 | 814.8 | 298 | 43 | 449 | 53 | 150 | 226.8 | 118.2 | 46 | 400 | 48 | 243 | 51 | 169 | 46 | 48 | 53 | 35 | 51 | 53 | 55 | 117.6 | 196 | 49 | 54 | 55 | 156.4 | 53 | 53 | 37 | 256 | 41 | 60 | 231 | 236 | 45 | 54 | 416
366 | 47 | 203 | 456.8 | 194 | 204 | 55 | 292 | 191 | 44 | 59 | 53 | 49 | 47 | 3402 | 54 | 57 | 93.4 | 52 | 48 | 35 | 148 | 47 | 55 | 52 | 50 | 150.4 | 53 | 54 | 45 | 241 | 57 | 60 | 371 | 77.8 | 59 | 88.6 | 199 | 54 | 49 | 55 | 241 | 202 | 52 | 47 | 55 | 56 | 51 | 40 | 49 | 165 | 365 | 101.2 | 56 | 50 | 226 | 57 | 53 | 51 | 221 | 46 | 61 | 37 | 170 | 311 | 35 | 51 | 45 | 45 | 185 | 50 | 52 | 55 | 57 | 55 | 43 | 82.4 | 50 | 209 | 50 | 43 | 41 | 245 | 56 | 46 | 56 | 53 | 49 | 156 | 50 | 41 | 57 | 58 | 50 | 47 | 49 | 45 | 339 | 191 | 390 | 45 | 49 | 492 | 53 | 40 | 47 | 45 | 41 | 251 | 52 | 58 | 54 | 113.4 | 56 | 45 | 163 | 254 | 284.8 | 55 | 32 | 246 | 165 | 47 | 56 | 54 | 50 | 53 | 53 | 51 | 417 | 36 | 245 | 732 | 140.8 | 51 | 54 | 47 | 37 | 58 | 1700.6 | 51 | 47 | 247 | 52 | 227 | 36 | 211 | 47 | 183 | 52 | 198 | 191.2 | 54 | 52 | 514 | 52 | 50 | 135.4 | 50 | 52 | 30 | 77.8 | 773 | 276.2 | 43 | 435 | 53 | 51 | 348 | 137 | 46 | 303.6 | 48 | 168.6 | 51 | 169 | 46 | 48 | 53 | 35 | 51 | 53 | 55 | 134 | 107.2 | 49 | 54 | 55 | 156.4 | 53 | 53 | 127 | 256 | 41 | 60 | 231 | 55 | 45 | 91.2 | 54
366 | 47 | 178.2 | 400.8 | 194 | 84.8 | 55 | 292 | 191 | 137.6 | 59 | 53 | 49 | 132.2 | 3490 | 54 | 57 | 157 | 52 | 48 | 35 | 102.8 | 47 | 55 | 52 | 50 | 235 | 53 | 54 | 329.4 | 52 | 57 | 60 | 371 | 41 | 59 | 251 | 199 | 54 | 49 | 55 | 241 | 202 | 52 | 47 | 55 | 56 | 51 | 40 | 49 | 54 | 365 | 193 | 56 | 50 | 226 | 57 | 53 | 51 | 382.6 | 46 | 61 | 37 | 170 | 245.4 | 35 | 51 | 45 | 45 | 54 | 50 | 52 | 55 | 93.4 | 55 | 43 | 44 | 50 | 209 | 50 | 43 | 41 | 245 | 56 | 46 | 56 | 53 | 49 | 246.8 | 50 | 41 | 252 | 58 | 50 | 47 | 170.2 | 45 | 339 | 191 | 390 | 45 | 49 | 488 | 53 | 40 | 47 | 45 | 41 | 251 | 52 | 58 | 54 | 204 | 56 | 45 | 50 | 254 | 136.6 | 55 | 32 | 246 | 165 | 47 | 124.8 | 54 | 89.6 | 118.4 | 53 | 51 | 211 | 36 | 245 | 548.8 | 164 | 51 | 225.2 | 47 | 160 | 58 | 639.8 | 51 | 47 | 247 | 52 | 227 | 36 | 211 | 47 | 57 | 52 | 198 | 171 | 54 | 52 | 238.8 | 52 | 50 | 41 | 50 | 52 | 30 | 233 | 709 | 102.6 | 43 | 602.6 | 53 | 51 | 282.6 | 137 | 46 | 112.6 | 48 | 57 | 51 | 77 | 46 | 48 | 76.6 | 35 | 131 | 95.6 | 55 | 134 | 48 | 49 | 54 | 55 | 121 | 53 | 53 | 127 | 256 | 41 | 60 | 62.2 | 55 | 45 | 240 | 54
238.4 | 47 | 148 | 48 | 194 | 55 | 55 | 340 | 191 | 161 | 59 | 53 | 49 | 189 | 2284.2 | 54 | 57 | 157 | 52 | 48 | 35 | 35 | 47 | 55 | 52 | 50 | 235 | 53 | 54 | 405 | 52 | 57 | 60 | 161.6 | 41 | 59 | 251 | 199 | 54 | 49 | 55 | 163 | 103.6 | 52 | 47 | 55 | 56 | 51 | 40 | 49 | 54 | 365 | 193 | 56 | 50 | 226 | 57 | 53 | 51 | 324.6 | 46 | 61 | 76.8 | 197.6 | 147 | 35 | 51 | 45 | 45 | 54 | 50 | 52 | 55 | 239 | 55 | 43 | 106.4 | 50 | 209 | 50 | 43 | 41 | 86.6 | 56 | 46 | 56 | 53 | 49 | 217 | 50 | 41 | 252 | 58 | 50 | 47 | 251 | 45 | 339 | 191 | 390 | 45 | 149.8 | 472 | 53 | 40 | 47 | 45 | 41 | 251 | 52 | 58 | 54 | 204 | 56 | 45 | 212 | 213.2 | 43 | 55 | 32 | 205.8 | 141.6 | 47 | 228 | 54 | 248 | 162 | 53 | 74.6 | 107.6 | 36 | 278 | 604 | 164 | 138.6 | 268 | 47 | 242 | 58 | 685 | 51 | 47 | 134.8 | 52 | 81.4 | 36 | 179.6 | 47 | 90 | 52 | 271.6 | 171 | 54 | 52 | 218 | 52 | 50 | 41 | 50 | 52 | 30 | 233 | 45 | 45 | 43 | 303 | 53 | 51 | 239 | 118.2 | 46 | 43 | 48 | 57 | 51 | 54 | 110 | 48 | 171 | 35 | 151 | 266 | 55 | 117.6 | 48 | 49 | 54 | 55 | 290.8 | 53 | 53 | 127 | 256 | 41 | 60 | 143 | 55 | 45 | 240 | 54
47 | 47 | 148 | 48 | 194 | 55 | 55 | 232 | 159.6 | 161 | 59 | 53 | 49 | 189 | 1598.8 | 54 | 57 | 157 | 52 | 48 | 35 | 35 | 47 | 55 | 52 | 50 | 235 | 53 | 94 | 405 | 52 | 57 | 60 | 58 | 41 | 59 | 251 | 41 | 54 | 49 | 55 | 46 | 38 | 52 | 47 | 55 | 56 | 51 | 40 | 49 | 54 | 279.2 | 193 | 56 | 50 | 53 | 57 | 53 | 51 | 259 | 46 | 61 | 236 | 216 | 90 | 35 | 51 | 45 | 45 | 54 | 50 | 52 | 55 | 239 | 55 | 43 | 200 | 50 | 177.4 | 50 | 43 | 41 | 47 | 56 | 46 | 189 | 53 | 49 | 217 | 50 | 41 | 252 | 58 | 50 | 47 | 251 | 45 | 293.4 | 77.4 | 359.2 | 45 | 217 | 255.2 | 53 | 40 | 47 | 45 | 307.2 | 211.2 | 52 | 58 | 54 | 204 | 56 | 45 | 212 | 50 | 43 | 55 | 144.2 | 45 | 48 | 109.4 | 228 | 187.6 | 248 | 162 | 53 | 169 | 184.6 | 36 | 237 | 604 | 140.8 | 270 | 268 | 47 | 242 | 58 | 725 | 51 | 47 | 60 | 52 | 45 | 36 | 54 | 47 | 222 | 52 | 293.2 | 171 | 54 | 52 | 234 | 149 | 50 | 41 | 50 | 132.4 | 30 | 233 | 45 | 45 | 43 | 303 | 53 | 51 | 239 | 43 | 46 | 43 | 48 | 57 | 51 | 54 | 206 | 48 | 171 | 78.6 | 151 | 266 | 55 | 52 | 48 | 79.2 | 54 | 176.8 | 502.6 | 53 | 53 | 91 | 90.4 | 41 | 60 | 143 | 55 | 45 | 240 | 54
47 | 47 | 148 | 48 | 105.2 | 55 | 55 | 232 | 34 | 137.6 | 59 | 53 | 49 | 189 | 949 | 93.6 | 57 | 72.2 | 52 | 48 | 35 | 35 | 47 | 55 | 52 | 89.6 | 235 | 53 | 394.8 | 253.8 | 52 | 57 | 60 | 58 | 129 | 59 | 251 | 83.4 | 54 | 49 | 55 | 46 | 38 | 52 | 47 | 55 | 56 | 51 | 40 | 49 | 54 | 49 | 131.8 | 56 | 50 | 53 | 57 | 53 | 51 | 259 | 46 | 61 | 236 | 216 | 52 | 35 | 51 | 45 | 115.8 | 54 | 50 | 52 | 55 | 239 | 55 | 43 | 200 | 50 | 51 | 50 | 43 | 41 | 47 | 56 | 46 | 189 | 53 | 49 | 217 | 50 | 41 | 252 | 159.4 | 50 | 47 | 251 | 45 | 88.2 | 49 | 44 | 45 | 217 | 196 | 53 | 40 | 47 | 45 | 372 | 52 | 52 | 58 | 54 | 143.6 | 56 | 45 | 212 | 50 | 43 | 55 | 219 | 45 | 48 | 203 | 228 | 221 | 248 | 162 | 53 | 249.4 | 283 | 36 | 237 | 747.6 | 192 | 270 | 268 | 125.8 | 242 | 58 | 514.6 | 51 | 47 | 60 | 52 | 45 | 36 | 54 | 47 | 222 | 52 | 234 | 102 | 138.6 | 52 | 226 | 149 | 50 | 41 | 50 | 186 | 30 | 233 | 45 | 45 | 43 | 283 | 53 | 51 | 37 | 43 | 46 | 43 | 48 | 57 | 172.6 | 245 | 206 | 176 | 171 | 144 | 131 | 266 | 55 | 52 | 48 | 200 | 54 | 258 | 49 | 53 | 53 | 37 | 49 | 41 | 60 | 143 | 55 | 45 | 240 | 54
47 | 226 | 148 | 48 | 46 | 112.6 | 92.4 | 232 | 34 | 44 | 59 | 53 | 49 | 103.8 | 1079.2 | 252 | 57 | 51 | 190.4 | 48 | 35 | 35 | 47 | 55 | 52 | 248 | 121.6 | 124.6 | 430 | 113.4 | 52 | 57 | 60 | 58 | 151 | 59 | 88.6 | 147 | 54 | 49 | 55 | 46 | 38 | 52 | 47 | 55 | 56 | 51 | 40 | 122.6 | 54 | 49 | 40 | 56 | 50 | 53 | 222.6 | 53 | 51 | 178.2 | 46 | 61 | 236 | 216 | 52 | 35 | 322.8 | 45 | 222 | 54 | 50 | 260 | 55 | 239 | 55 | 43 | 200 | 50 | 51 | 50 | 43 | 41 | 47 | 56 | 46 | 189 | 84.8 | 84.2 | 84.2 | 50 | 234 | 135 | 251.2 | 50 | 47 | 210.6 | 45 | 193.2 | 49 | 44 | 45 | 217 | 168 | 53 | 40 | 47 | 45 | 372 | 52 | 52 | 58 | 54 | 53 | 56 | 45 | 212 | 50 | 43 | 55 | 219 | 45 | 48 | 203 | 228 | 221 | 248 | 53 | 53 | 370 | 283 | 36 | 237 | 775 | 228 | 270 | 182.4 | 244 | 201 | 58 | 472 | 51 | 47 | 60 | 52 | 45 | 36 | 54 | 47 | 222 | 52 | 123.6 | 56 | 195 | 52 | 226 | 149 | 50 | 41 | 166 | 186 | 30 | 77.8 | 45 | 45 | 43 | 115.4 | 53 | 51 | 37 | 43 | 46 | 43 | 48 | 57 | 203 | 245 | 206 | 208 | 100.2 | 144 | 51 | 266 | 55 | 52 | 48 | 200 | 54 | 258 | 49 | 53 | 53 | 37 | 117 | 41 | 60 | 82.4 | 55 | 45 | 91.2 | 54
47 | 226 | 160 | 48 | 46 | 151 | 242 | 88 | 189.2 | 44 | 59 | 53 | 49 | 47 | 2394.2 | 298.4 | 57 | 51 | 225 | 48 | 35 | 35 | 47 | 55 | 52 | 248 | 46 | 232 | 430 | 45 | 52 | 57 | 60 | 58 | 151 | 59 | 48 | 147 | 54 | 49 | 55 | 46 | 38 | 52 | 47 | 55 | 56 | 51 | 40 | 141 | 54 | 49 | 40 | 56 | 50 | 174.8 | 264 | 53 | 51 | 57 | 46 | 61 | 236 | 118.2 | 52 | 35 | 346 | 67.6 | 222 | 54 | 182 | 260 | 55 | 93.4 | 89.4 | 254 | 137.6 | 50 | 51 | 50 | 43 | 41 | 47 | 248 | 46 | 135.8 | 212 | 225 | 51 | 50 | 234 | 197 | 348 | 98.4 | 47 | 49 | 45 | 228 | 49 | 44 | 45 | 183.4 | 161 | 53 | 40 | 47 | 45 | 372 | 52 | 52 | 58 | 54 | 53 | 56 | 45 | 50 | 50 | 43 | 55 | 219 | 45 | 48 | 203 | 56 | 286.4 | 89.6 | 53 | 53 | 299.2 | 204.4 | 179.2 | 161.4 | 733 | 228 | 270 | 144.6 | 244 | 37 | 58 | 472 | 51 | 47 | 60 | 52 | 45 | 36 | 54 | 47 | 222 | 85 | 50 | 56 | 195 | 52 | 346.4 | 110.2 | 50 | 41 | 195 | 186 | 30 | 39 | 45 | 45 | 43 | 57 | 53 | 51 | 37 | 193.4 | 46 | 43 | 48 | 57 | 203 | 245 | 142 | 208 | 53 | 144 | 193.4 | 95.6 | 55 | 52 | 48 | 200 | 54 | 258 | 49 | 53 | 89.4 | 205.8 | 134 | 233.4 | 60 | 42 | 55 | 125 | 54 | 54
47 | 226 | 118 | 48 | 46 | 151 | 242 | 52 | 228 | 44 | 59 | 53 | 49 | 175.4 | 1763.4 | 368 | 57 | 51 | 225 | 48 | 35 | 171 | 47 | 55 | 89.4 | 248 | 46 | 232 | 430 | 45 | 52 | 57 | 60 | 58 | 129 | 59 | 48 | 147 | 54 | 49 | 55 | 46 | 38 | 52 | 47 | 55 | 56 | 51 | 40 | 141 | 54 | 49 | 144 | 56 | 50 | 256 | 264 | 53 | 51 | 57 | 46 | 61 | 76.8 | 53 | 52 | 35 | 310.2 | 158 | 222 | 54 | 215 | 260 | 55 | 57 | 227 | 254 | 44 | 50 | 51 | 50 | 112.2 | 101 | 47 | 248 | 46 | 56 | 212 | 225 | 51 | 50 | 234 | 197 | 348 | 343 | 47 | 49 | 45 | 228 | 49 | 44 | 45 | 71.4 | 165 | 53 | 209 | 47 | 160.8 | 151.8 | 52 | 52 | 58 | 54 | 53 | 56 | 45 | 50 | 50 | 43 | 55 | 181.6 | 106.8 | 48 | 203 | 56 | 263.2 | 50 | 53 | 53 | 252 | 78.2 | 215 | 48 | 665 | 228 | 51 | 205 | 244 | 37 | 58 | 508 | 51 | 87.8 | 60 | 52 | 45 | 36 | 54 | 47 | 90 | 217 | 50 | 56 | 195 | 52 | 421.6 | 52 | 50 | 41 | 238.2 | 105.6 | 30 | 39 | 45 | 45 | 43 | 57 | 53 | 51 | 67.8 | 262.6 | 46 | 249 | 48 | 57 | 203 | 245 | 46 | 208 | 179.6 | 56.8 | 229 | 53 | 55 | 52 | 48 | 169.8 | 54 | 217.4 | 49 | 53 | 235 | 248 | 134 | 314 | 60 | 42 | 55 | 245 | 54 | 54
47 | 226 | 100 | 48 | 46 | 151 | 242 | 52 | 228 | 44 | 59 | 53 | 49 | 261 | 4226.6 | 515 | 57 | 51 | 225 | 48 | 35 | 171 | 47 | 55 | 239 | 248 | 46 | 232 | 129.2 | 45 | 52 | 57 | 60 | 58 | 41 | 59 | 48 | 62.2 | 54 | 49 | 55 | 46 | 38 | 52 | 47 | 55 | 56 | 51 | 40 | 122.6 | 54 | 49 | 144 | 56 | 71.8 | 256 | 329.2 | 53 | 51 | 57 | 46 | 61 | 37 | 53 | 52 | 35 | 143.8 | 158 | 222 | 54 | 215 | 260 | 55 | 57 | 227 | 254 | 44 | 50 | 192.6 | 50 | 216 | 141 | 192 | 248 | 46 | 189.2 | 212 | 154.6 | 51 | 50 | 234 | 273 | 314.2 | 343 | 47 | 49 | 45 | 228 | 49 | 44 | 45 | 161 | 906.2 | 234 | 209 | 47 | 238 | 41 | 52 | 52 | 190.8 | 54 | 137 | 56 | 45 | 140.4 | 50 | 43 | 55 | 32 | 148 | 48 | 47 | 56 | 163 | 50 | 53 | 53 | 252 | 29 | 215 | 67.8 | 587 | 156 | 51 | 205 | 244 | 37 | 58 | 568 | 51 | 149 | 60 | 52 | 233 | 36 | 54 | 47 | 57 | 217 | 50 | 56 | 110.4 | 52 | 1669 | 52 | 50 | 41 | 303 | 52 | 30 | 39 | 45 | 45 | 241 | 57 | 120.2 | 51 | 191 | 389 | 46 | 249 | 48 | 57 | 81.4 | 130.4 | 46 | 144 | 264 | 35 | 229 | 53 | 156.4 | 52 | 48 | 146.8 | 54 | 107 | 253 | 53 | 235 | 248 | 117 | 314 | 60 | 42 | 55 | 245 | 54 | 54
47 | 118.6 | 524.8 | 48 | 46 | 84.8 | 242 | 52 | 34 | 44 | 59 | 153 | 216 | 261 | 4167.8 | 356.6 | 75.4 | 235 | 155.8 | 48 | 35 | 171 | 47 | 55 | 239 | 89.6 | 46 | 232 | 54 | 45 | 52 | 57 | 154.2 | 58 | 114.6 | 59 | 48 | 41 | 54 | 49 | 78.4 | 46 | 38 | 96 | 47 | 55 | 56 | 51 | 232 | 49 | 54 | 49 | 144 | 56 | 159 | 93.6 | 344.2 | 53 | 51 | 57 | 46 | 61 | 37 | 53 | 52 | 35 | 51 | 158 | 45 | 106.4 | 215 | 135.2 | 55 | 57 | 227 | 289.4 | 44 | 50 | 228 | 50 | 216 | 141 | 192 | 248 | 46 | 278 | 180.2 | 49 | 51 | 50 | 118.2 | 387 | 106.4 | 308.6 | 47 | 89 | 45 | 88.8 | 49 | 44 | 45 | 357 | 784.2 | 234 | 209 | 47 | 238 | 41 | 52 | 52 | 224 | 54 | 158 | 56 | 45 | 163 | 50 | 66.4 | 55 | 32 | 148 | 48 | 47 | 56 | 163 | 50 | 53 | 53 | 51 | 29 | 215 | 147 | 512 | 48 | 51 | 205 | 47 | 37 | 58 | 704 | 51 | 149 | 60 | 52 | 333 | 36 | 54 | 47 | 132.6 | 217 | 50 | 56 | 54 | 52 | 382 | 52 | 50 | 41 | 187 | 52 | 30 | 39 | 45 | 45 | 241 | 57 | 221 | 112.2 | 191 | 389 | 46 | 249 | 48 | 57 | 51 | 54 | 46 | 48 | 264 | 69.2 | 229 | 53 | 224 | 52 | 48 | 212 | 54 | 153 | 253 | 167.6 | 235 | 248 | 49 | 314 | 195.2 | 42 | 55 | 125 | 54 | 54
47 | 47 | 910.4 | 48 | 46 | 204 | 92.4 | 52 | 34 | 207 | 59 | 153 | 216 | 261 | 3695 | 224.2 | 149 | 235 | 52 | 110.4 | 35 | 171 | 47 | 55 | 239 | 50 | 46 | 53 | 54 | 45 | 52 | 57 | 501 | 58 | 225 | 59 | 48 | 41 | 54 | 49 | 172 | 46 | 38 | 272 | 47 | 55 | 56 | 51 | 232 | 49 | 54 | 49 | 102.4 | 56 | 159 | 53 | 220 | 53 | 51 | 57 | 46 | 61 | 37 | 53 | 52 | 203 | 51 | 90.2 | 45 | 185 | 149 | 52 | 55 | 57 | 227 | 304.4 | 44 | 198.8 | 228 | 50 | 216 | 141 | 192 | 132.8 | 46 | 278 | 216.2 | 49 | 93 | 50 | 41 | 247 | 58 | 74.2 | 47 | 249 | 45 | 54 | 49 | 44 | 45 | 357 | 465.6 | 234 | 209 | 47 | 238 | 41 | 52 | 52 | 224 | 54 | 158 | 56 | 45 | 163 | 50 | 160 | 55 | 32 | 148 | 48 | 47 | 56 | 54 | 50 | 53 | 53 | 51 | 29 | 143.4 | 147 | 594.4 | 48 | 51 | 114.4 | 47 | 37 | 58 | 53 | 51 | 149 | 60 | 266 | 300.4 | 36 | 54 | 80.2 | 183 | 217 | 50 | 56 | 54 | 52 | 296.4 | 104 | 50 | 186.4 | 158 | 52 | 30 | 39 | 45 | 73.8 | 201.4 | 57 | 221 | 153 | 191 | 313.8 | 46 | 249 | 48 | 57 | 51 | 54 | 46 | 48 | 264 | 206 | 272.4 | 53 | 224 | 117.6 | 48 | 212 | 54 | 538.8 | 253 | 244 | 235 | 163.6 | 49 | 69.6 | 229 | 42 | 55 | 45 | 54 | 54
47 | 47 | 295.2 | 48 | 46 | 204 | 55 | 52 | 34 | 207 | 59 | 153 | 216 | 218.2 | 3097.6 | 201 | 149 | 235 | 52 | 152 | 35 | 35 | 47 | 55 | 239 | 50 | 46 | 53 | 54 | 45 | 52 | 57 | 724 | 58 | 225 | 59 | 48 | 41 | 54 | 49 | 172 | 124 | 38 | 272 | 47 | 55 | 56 | 51 | 232 | 49 | 54 | 49 | 40 | 56 | 159 | 53 | 220 | 53 | 51 | 57 | 46 | 61 | 37 | 53 | 109 | 203 | 51 | 45 | 45 | 185 | 50 | 52 | 55 | 57 | 89.4 | 220 | 44 | 236 | 228 | 50 | 216 | 41 | 192 | 56 | 46 | 100.4 | 257 | 49 | 156 | 50 | 41 | 133 | 58 | 50 | 47 | 249 | 45 | 54 | 49 | 44 | 45 | 250.6 | 250 | 234 | 40 | 47 | 199.4 | 41 | 52 | 52 | 224 | 54 | 137 | 56 | 45 | 140.4 | 50 | 160 | 55 | 32 | 45 | 48 | 47 | 56 | 54 | 50 | 53 | 53 | 51 | 29 | 36 | 147 | 678 | 48 | 51 | 54 | 47 | 37 | 58 | 53 | 51 | 67.4 | 60 | 266 | 170 | 36 | 54 | 130 | 183 | 85 | 50 | 56 | 54 | 52 | 436.2 | 182 | 50 | 362 | 71.6 | 52 | 30 | 39 | 45 | 189 | 43 | 57 | 221 | 153 | 160.2 | 169.4 | 190.8 | 125.4 | 129.6 | 57 | 51 | 54 | 46 | 48 | 221.8 | 206 | 242 | 53 | 224 | 134 | 196 | 212 | 54 | 970.2 | 253 | 244 | 89.4 | 37 | 49 | 41 | 229 | 42 | 55 | 45 | 54 | 54
87.4 | 47 | 321 | 48 | 46 | 204 | 55 | 100 | 96.8 | 207 | 59 | 113 | 216 | 47 | 535.2 | 54 | 149 | 235 | 52 | 152 | 35 | 35 | 47 | 55 | 89.4 | 50 | 115.6 | 53 | 54 | 45 | 52 | 57 | 736 | 58 | 225 | 59 | 48 | 41 | 54 | 120.2 | 172 | 241 | 38 | 272 | 233 | 270.4 | 56 | 51 | 232 | 49 | 54 | 49 | 40 | 56 | 93.6 | 191.4 | 154.8 | 53 | 51 | 57 | 46 | 61 | 37 | 53 | 278.2 | 203 | 51 | 45 | 45 | 185 | 50 | 52 | 100.4 | 57 | 55 | 149.2 | 236 | 353 | 86.4 | 50 | 43 | 41 | 47 | 56 | 46 | 56 | 257 | 49 | 156 | 50 | 41 | 57 | 58 | 50 | 47 | 169 | 45 | 54 | 49 | 136.4 | 45 | 49 | 250 | 125.4 | 40 | 47 | 45 | 41 | 52 | 52 | 157.6 | 54 | 53 | 56 | 45 | 50 | 50 | 368 | 55 | 32 | 45 | 48 | 47 | 56 | 54 | 50 | 53 | 53 | 51 | 29 | 36 | 87.6 | 692 | 48 | 51 | 54 | 47 | 37 | 58 | 53 | 51 | 184 | 60 | 266 | 145 | 102.6 | 54 | 130 | 183 | 52 | 50 | 56 | 54 | 52 | 465 | 182 | 50 | 362 | 50 | 52 | 30 | 39 | 45 | 189 | 43 | 97 | 221 | 153 | 37 | 43 | 227 | 284 | 150 | 57 | 51 | 54 | 125.2 | 48 | 53 | 206 | 322 | 53 | 122.6 | 134 | 196 | 179.4 | 54 | 177 | 130.6 | 244 | 53 | 91 | 49 | 41 | 229 | 42 | 55 | 45 | 54 | 54
249 | 47 | 317 | 48 | 134.8 | 174.2 | 55 | 292 | 191 | 207 | 59 | 53 | 115.8 | 47 | 2459.4 | 54 | 93.8 | 124.6 | 52 | 152 | 105.8 | 35 | 47 | 206 | 52 | 50 | 220 | 53 | 54 | 45 | 52 | 57 | 683.8 | 58 | 225 | 59 | 48 | 41 | 54 | 227 | 101.8 | 241 | 38 | 272 | 233 | 364 | 56 | 51 | 116.8 | 49 | 54 | 49 | 40 | 56 | 50 | 226 | 57 | 53 | 51 | 57 | 46 | 61 | 37 | 123.2 | 311 | 203 | 51 | 45 | 45 | 80.2 | 50 | 52 | 282 | 57 | 55 | 43 | 236 | 353 | 51 | 50 | 43 | 41 | 47 | 144 | 46 | 56 | 257 | 49 | 156 | 50 | 41 | 57 | 58 | 50 | 47 | 49 | 45 | 122.4 | 49 | 198 | 45 | 49 | 385 | 53 | 40 | 47 | 45 | 41 | 52 | 52 | 58 | 54 | 53 | 56 | 45 | 50 | 131.6 | 297.8 | 55 | 32 | 45 | 48 | 47 | 248 | 54 | 50 | 53 | 53 | 51 | 29 | 36 | 48 | 728 | 164 | 51 | 54 | 47 | 37 | 58 | 53 | 51 | 184 | 60 | 266 | 45 | 147 | 179.6 | 130 | 57 | 52 | 50 | 79 | 54 | 52 | 457 | 182 | 50 | 362 | 50 | 52 | 30 | 39 | 110.6 | 189 | 43 | 157 | 53 | 51 | 37 | 137 | 227 | 284 | 150 | 57 | 51 | 146 | 178 | 48 | 171 | 206 | 189.2 | 53 | 55 | 117.6 | 238.2 | 49 | 54 | 260.8 | 49 | 205.8 | 53 | 127 | 214.6 | 41 | 161.4 | 42 | 55 | 45 | 54 | 54
326.4 | 47 | 305 | 48 | 194 | 217 | 55 | 292 | 191 | 109.2 | 59 | 53 | 49 | 47 | 3784.2 | 54 | 57 | 135.8 | 52 | 48 | 212 | 35 | 47 | 206 | 52 | 50 | 220 | 89.8 | 54 | 45 | 52 | 57 | 616 | 58 | 41 | 59 | 48 | 41 | 54 | 227 | 55 | 241 | 136.4 | 96 | 233 | 364 | 56 | 51 | 40 | 49 | 54 | 49 | 40 | 56 | 50 | 226 | 57 | 53 | 51 | 89.8 | 46 | 61 | 37 | 170 | 311 | 126.2 | 51 | 45 | 45 | 54 | 50 | 52 | 282 | 57 | 55 | 43 | 307.2 | 278.6 | 51 | 50 | 43 | 41 | 205.4 | 166 | 46 | 56 | 175.4 | 49 | 72 | 50 | 41 | 57 | 58 | 50 | 114.2 | 49 | 45 | 168 | 49 | 198 | 259 | 49 | 385 | 53 | 40 | 47 | 45 | 41 | 52 | 52 | 58 | 54 | 53 | 56 | 45 | 50 | 254 | 251 | 55 | 32 | 441 | 48 | 47 | 248 | 54 | 50 | 53 | 53 | 121.8 | 29 | 36 | 245 | 913.2 | 164 | 51 | 54 | 47 | 37 | 58 | 53 | 51 | 184 | 93.2 | 137.6 | 45 | 147 | 211 | 63.6 | 57 | 52 | 50 | 171 | 54 | 52 | 639 | 149.4 | 50 | 250.6 | 50 | 197.2 | 30 | 77.8 | 209 | 160.2 | 43 | 157 | 53 | 51 | 37 | 137 | 227 | 235.8 | 129.6 | 57 | 51 | 169 | 178 | 48 | 171 | 69.2 | 151 | 53 | 55 | 52 | 407 | 49 | 54 | 322.4 | 49 | 53 | 53 | 127 | 256 | 41 | 60 | 42 | 55 | 45 | 165.6 | 54
495 | 47 | 157.8 | 48 | 194 | 265 | 55 | 364 | 191 | 90.8 | 59 | 53 | 49 | 47 | 3662 | 54 | 57 | 157 | 52 | 48 | 212 | 35 | 47 | 212.6 | 52 | 50 | 115.6 | 145 | 54 | 45 | 52 | 57 | 490.6 | 181 | 107 | 59 | 48 | 41 | 54 | 227 | 55 | 241 | 202 | 52 | 233 | 364 | 56 | 51 | 40 | 49 | 54 | 252 | 40 | 56 | 50 | 226 | 57 | 53 | 51 | 221 | 46 | 61 | 37 | 300.4 | 216 | 155 | 51 | 45 | 45 | 54 | 50 | 52 | 282 | 57 | 55 | 43 | 325 | 120.2 | 51 | 50 | 43 | 41 | 245 | 166 | 46 | 56 | 53 | 49 | 51 | 50 | 41 | 135 | 58 | 50 | 215 | 49 | 45 | 304.8 | 49 | 198 | 259 | 49 | 503.4 | 53 | 40 | 47 | 45 | 41 | 52 | 52 | 58 | 54 | 53 | 56 | 45 | 179.6 | 254 | 251 | 55 | 32 | 1143 | 48 | 47 | 209.6 | 54 | 50 | 53 | 53 | 169 | 29 | 36 | 245 | 724 | 164 | 91.8 | 54 | 47 | 37 | 58 | 53 | 51 | 184 | 226 | 157 | 190.6 | 147 | 211 | 47 | 57 | 52 | 50 | 171 | 54 | 52 | 569.4 | 149 | 50 | 41 | 50 | 294 | 30 | 233 | 209 | 45 | 43 | 157 | 53 | 51 | 198.6 | 137 | 82.2 | 43 | 48 | 131.4 | 51 | 169 | 178 | 48 | 171 | 35 | 131 | 53 | 211 | 52 | 259 | 49 | 54 | 329 | 49 | 53 | 53 | 127 | 256 | 41 | 60 | 193.2 | 55 | 45 | 240 | 54
495 | 47 | 53 | 48 | 194 | 322.6 | 55 | 472 | 128.2 | 161 | 59 | 53 | 49 | 47 | 3642 | 54 | 57 | 157 | 52 | 48 | 212 | 35 | 47 | 147 | 52 | 50 | 46 | 145 | 54 | 181.8 | 52 | 57 | 371.4 | 263 | 151 | 59 | 129.2 | 41 | 54 | 227 | 55 | 46 | 202 | 52 | 121.4 | 178.6 | 56 | 51 | 40 | 49 | 54 | 252 | 40 | 56 | 50 | 156.8 | 57 | 53 | 51 | 221 | 46 | 61 | 116.6 | 333 | 150.4 | 155 | 51 | 45 | 45 | 54 | 50 | 52 | 282 | 166.2 | 55 | 43 | 209.8 | 50 | 51 | 50 | 43 | 41 | 245 | 144 | 46 | 56 | 53 | 49 | 150.6 | 50 | 41 | 252 | 58 | 50 | 215 | 89.4 | 45 | 339 | 49 | 105.6 | 259 | 49 | 761 | 53 | 40 | 47 | 45 | 219.4 | 52 | 52 | 58 | 54 | 53 | 242 | 45 | 212 | 254 | 126.2 | 55 | 32 | 871 | 48 | 47 | 56 | 54 | 50 | 74.8 | 53 | 169 | 29 | 36 | 319 | 145 | 117.6 | 153 | 54 | 47 | 37 | 58 | 53 | 51 | 47 | 226 | 157 | 227 | 36 | 211 | 47 | 57 | 52 | 50 | 171 | 54 | 52 | 483 | 149 | 50 | 41 | 50 | 294 | 30 | 233 | 209 | 45 | 43 | 77 | 53 | 51 | 239 | 99.4 | 46 | 135.8 | 48 | 243 | 194.2 | 146 | 46 | 48 | 123.8 | 35 | 51 | 53 | 250 | 52 | 259 | 49 | 54 | 353 | 49 | 53 | 53 | 37 | 307 | 41 | 60 | 231 | 55 | 45 | 240 | 54
333.4 | 47 | 53 | 48 | 164.4 | 325 | 55 | 280 | 34 | 161 | 59 | 53 | 49 | 75.4 | 1896.8 | 77.2 | 57 | 135.8 | 52 | 48 | 212 | 35 | 47 | 147 | 52 | 50 | 46 | 145 | 54 | 216 | 52 | 57 | 365 | 263 | 151 | 59 | 251 | 41 | 54 | 49 | 55 | 46 | 202 | 52 | 47 | 55 | 56 | 51 | 40 | 49 | 54 | 252 | 40 | 56 | 50 | 53 | 57 | 53 | 51 | 221 | 46 | 61 | 236 | 216 | 52 | 155 | 51 | 45 | 45 | 54 | 50 | 52 | 100.4 | 239 | 55 | 43 | 115.2 | 50 | 51 | 50 | 43 | 41 | 245 | 56 | 46 | 56 | 53 | 49 | 217 | 50 | 41 | 252 | 58 | 50 | 215 | 251 | 45 | 329.4 | 49 | 44 | 259 | 49 | 601 | 53 | 40 | 47 | 45 | 285.6 | 52 | 52 | 58 | 54 | 53 | 242 | 45 | 212 | 254 | 43 | 55 | 219 | 181 | 48 | 47 | 56 | 54 | 50 | 162 | 53 | 169 | 65.4 | 36 | 237 | 145 | 48 | 153 | 54 | 47 | 119 | 58 | 138.2 | 51 | 47 | 300.8 | 157 | 227 | 36 | 85.4 | 47 | 57 | 52 | 172.4 | 102 | 54 | 52 | 547 | 149 | 50 | 41 | 50 | 294 | 30 | 233 | 143.4 | 45 | 43 | 57 | 53 | 51 | 260.8 | 43 | 46 | 159 | 48 | 243 | 230 | 54 | 46 | 80 | 53 | 35 | 51 | 53 | 250 | 52 | 259 | 49 | 54 | 365 | 49 | 53 | 53 | 37 | 258.2 | 41 | 60 | 231 | 55 | 45 | 240 | 54
168.8 | 47 | 53 | 48 | 46 | 301 | 55 | 232 | 34 | 161 | 59 | 53 | 49 | 189 | 918 | 170 | 57 | 51 | 86.6 | 48 | 35 | 102.8 | 47 | 147 | 52 | 208.4 | 46 | 71.4 | 54 | 216 | 52 | 57 | 365 | 263 | 151 | 59 | 251 | 41 | 54 | 49 | 55 | 46 | 103.6 | 52 | 47 | 55 | 56 | 51 | 40 | 49 | 142.8 | 252 | 40 | 56 | 50 | 53 | 57 | 53 | 51 | 188.2 | 46 | 61 | 236 | 216 | 52 | 83 | 51 | 45 | 45 | 54 | 50 | 176.8 | 55 | 239 | 55 | 43 | 44 | 50 | 51 | 50 | 43 | 41 | 165.8 | 56 | 46 | 56 | 53 | 49 | 217 | 50 | 41 | 252 | 91.8 | 50 | 147.8 | 251 | 45 | 399 | 49 | 44 | 130.6 | 49 | 581 | 53 | 40 | 47 | 45 | 372 | 52 | 52 | 58 | 54 | 53 | 242 | 45 | 212 | 50 | 43 | 55 | 219 | 183 | 118.2 | 203 | 56 | 54 | 194.8 | 162 | 53 | 51 | 289.6 | 36 | 237 | 43 | 48 | 153 | 54 | 47 | 242 | 58 | 266 | 51 | 47 | 379.8 | 115 | 227 | 36 | 92.4 | 47 | 57 | 52 | 254 | 56 | 54 | 52 | 547 | 90.8 | 50 | 41 | 50 | 245.6 | 30 | 233 | 45 | 45 | 43 | 57 | 53 | 51 | 348 | 43 | 46 | 159 | 48 | 243 | 230 | 54 | 46 | 208 | 53 | 35 | 51 | 53 | 250 | 52 | 90.2 | 49 | 54 | 407.4 | 49 | 53 | 53 | 37 | 134 | 41 | 60 | 231 | 55 | 45 | 202.8 | 54
47 | 47 | 153.8 | 48 | 46 | 301 | 55 | 160 | 34 | 67.4 | 59 | 53 | 49 | 189 | 1018 | 170 | 57 | 51 | 225 | 48 | 35 | 148 | 47 | 73.4 | 52 | 248 | 83.8 | 53 | 54 | 216 | 52 | 57 | 377 | 222 | 41 | 59 | 251 | 135.8 | 54 | 67.6 | 55 | 46 | 38 | 52 | 47 | 55 | 56 | 51 | 40 | 67.4 | 165 | 130.2 | 40 | 56 | 50 | 53 | 57 | 53 | 51 | 57 | 46 | 61 | 236 | 85.6 | 52 | 35 | 51 | 45 | 45 | 54 | 50 | 260 | 55 | 239 | 55 | 43 | 44 | 50 | 51 | 50 | 43 | 41 | 47 | 56 | 46 | 56 | 53 | 49 | 217 | 50 | 41 | 252 | 227 | 50 | 47 | 251 | 45 | 330.6 | 49 | 44 | 45 | 49 | 501 | 53 | 40 | 47 | 45 | 372 | 52 | 52 | 58 | 54 | 227.6 | 242 | 45 | 82.4 | 50 | 43 | 55 | 219 | 359.6 | 165 | 203 | 124.8 | 54 | 389.4 | 162 | 53 | 51 | 342 | 107.6 | 237 | 43 | 48 | 71.4 | 137.2 | 125.8 | 242 | 58 | 266 | 51 | 47 | 247 | 52 | 154.2 | 36 | 246 | 47 | 57 | 52 | 254 | 56 | 54 | 52 | 637 | 52 | 50 | 41 | 50 | 52 | 30 | 77.8 | 45 | 45 | 43 | 57 | 53 | 51 | 267.2 | 43 | 46 | 135.8 | 48 | 243 | 230 | 168.6 | 46 | 208 | 53 | 100.4 | 86.6 | 53 | 172 | 52 | 48 | 49 | 54 | 417 | 49 | 53 | 53 | 37 | 134 | 93 | 60 | 155.4 | 127.4 | 45 | 54 | 54
47 | 47 | 179 | 48 | 46 | 319 | 55 | 52 | 34 | 44 | 59 | 93 | 49 | 189 | 1206 | 258.2 | 57 | 51 | 225 | 48 | 35 | 148 | 47 | 55 | 52 | 248 | 235 | 160.4 | 54 | 147.6 | 89.8 | 57 | 445 | 58 | 41 | 59 | 251 | 199 | 54 | 142 | 55 | 46 | 38 | 52 | 47 | 55 | 56 | 51 | 40 | 141 | 165 | 49 | 40 | 56 | 91.2 | 53 | 57 | 53 | 51 | 57 | 46 | 61 | 236 | 53 | 52 | 35 | 51 | 45 | 45 | 54 | 50 | 260 | 55 | 202.6 | 55 | 43 | 106.4 | 50 | 51 | 50 | 77.6 | 41 | 47 | 209.6 | 46 | 56 | 212 | 225 | 117.4 | 50 | 41 | 57 | 227 | 50 | 47 | 251 | 45 | 228 | 49 | 44 | 45 | 49 | 301 | 53 | 40 | 47 | 45 | 282.8 | 52 | 52 | 58 | 54 | 309 | 130.4 | 45 | 50 | 50 | 43 | 55 | 219 | 524.6 | 165 | 1415.4 | 228 | 54 | 429 | 96.6 | 53 | 51 | 588.6 | 215 | 199.2 | 43 | 48 | 51 | 158 | 244 | 242 | 58 | 138.2 | 51 | 128.6 | 247 | 52 | 45 | 36 | 246 | 47 | 57 | 52 | 254 | 56 | 166.8 | 52 | 661 | 52 | 50 | 41 | 50 | 186 | 30 | 39 | 45 | 45 | 43 | 274.2 | 53 | 84 | 146 | 43 | 46 | 43 | 48 | 57 | 188.8 | 245 | 46 | 208 | 53 | 144 | 229 | 53 | 55 | 52 | 48 | 49 | 54 | 489 | 49 | 53 | 53 | 37 | 49 | 171 | 60 | 42 | 236 | 45 | 54 | 54
47 | 47 | 179 | 48 | 46 | 490.2 | 55 | 52 | 34 | 44 | 59 | 153 | 49 | 203.4 | 1631 | 247.4 | 57 | 51 | 225 | 48 | 35 | 148 | 47 | 55 | 52 | 248 | 235 | 232 | 54 | 45 | 241 | 57 | 445 | 58 | 41 | 59 | 48 | 199 | 54 | 142 | 55 | 46 | 38 | 52 | 47 | 55 | 56 | 51 | 40 | 141 | 142.8 | 139.4 | 70.6 | 56 | 256 | 53 | 57 | 53 | 51 | 57 | 46 | 61 | 37 | 53 | 52 | 35 | 192.2 | 45 | 45 | 54 | 50 | 260 | 55 | 57 | 55 | 43 | 200 | 50 | 51 | 50 | 216 | 41 | 47 | 248 | 46 | 56 | 212 | 225 | 51 | 50 | 41 | 57 | 348 | 50 | 47 | 89.4 | 45 | 123.6 | 49 | 44 | 45 | 138.6 | 297 | 125.4 | 40 | 47 | 45 | 84.2 | 52 | 52 | 58 | 54 | 309 | 56 | 45 | 140.4 | 50 | 43 | 55 | 106.8 | 490 | 165 | 3312 | 228 | 141.2 | 248 | 53 | 53 | 171.6 | 671 | 215 | 48 | 43 | 48 | 51 | 278.8 | 244 | 242 | 58 | 53 | 51 | 149 | 247 | 52 | 45 | 36 | 246 | 47 | 297.6 | 52 | 434.8 | 205.6 | 195 | 52 | 547 | 52 | 50 | 88.2 | 50 | 186 | 30 | 39 | 45 | 45 | 43 | 391 | 53 | 216 | 80.6 | 43 | 46 | 125.4 | 48 | 57 | 203 | 245 | 46 | 284 | 264 | 144 | 229 | 266 | 55 | 52 | 48 | 81.6 | 54 | 530.8 | 49 | 53 | 53 | 37 | 49 | 285.4 | 60 | 42 | 236 | 165 | 54 | 169
47 | 47 | 179 | 48 | 46 | 55 | 55 | 52 | 189.2 | 44 | 59 | 153 | 57 | 261 | 211 | 201 | 57 | 51 | 225 | 68.8 | 35 | 35 | 47 | 55 | 201.6 | 168.8 | 235 | 232 | 345.2 | 45 | 241 | 57 | 60 | 58 | 41 | 59 | 48 | 241.4 | 54 | 142 | 101.8 | 46 | 38 | 52 | 47 | 55 | 56 | 51 | 40 | 141 | 54 | 162 | 193 | 56 | 256 | 53 | 187.4 | 53 | 51 | 57 | 46 | 61 | 37 | 53 | 52 | 35 | 346 | 45 | 45 | 54 | 50 | 218.4 | 55 | 57 | 227 | 127.4 | 200 | 50 | 51 | 50 | 216 | 41 | 47 | 248 | 46 | 234.8 | 212 | 189.8 | 51 | 50 | 41 | 141 | 348 | 50 | 159.2 | 49 | 45 | 54 | 49 | 44 | 45 | 194.6 | 47 | 234 | 40 | 47 | 45 | 41 | 52 | 52 | 58 | 54 | 288 | 56 | 45 | 163 | 50 | 43 | 55 | 32 | 125.4 | 48 | 109.4 | 228 | 163 | 248 | 53 | 53 | 252 | 446.8 | 215 | 48 | 43 | 48 | 51 | 459.4 | 244 | 37 | 58 | 53 | 51 | 149 | 60 | 52 | 45 | 36 | 298.8 | 47 | 348 | 118 | 382 | 243 | 195 | 52 | 49 | 52 | 50 | 159 | 50 | 186 | 30 | 39 | 45 | 45 | 43 | 391 | 53 | 216 | 37 | 43 | 46 | 249 | 48 | 57 | 203 | 245 | 142 | 175 | 264 | 144 | 229 | 266 | 55 | 68.4 | 48 | 212 | 54 | 55 | 49 | 53 | 53 | 37 | 49 | 314 | 60 | 42 | 236 | 245 | 54 | 169
47 | 47 | 78.2 | 48 | 46 | 144.4 | 55 | 52 | 228 | 44 | 59 | 153 | 49 | 261 | 211 | 201 | 57 | 198.2 | 86.6 | 152 | 35 | 35 | 47 | 55 | 239 | 50 | 235 | 232 | 592 | 120.6 | 241 | 57 | 154.2 | 58 | 188.2 | 59 | 48 | 273.4 | 54 | 86.2 | 172 | 46 | 38 | 96 | 47 | 55 | 56 | 51 | 40 | 85.8 | 54 | 162 | 193 | 56 | 365 | 215.4 | 220 | 53 | 51 | 57 | 46 | 61 | 37 | 53 | 52 | 35 | 346 | 67.6 | 80.4 | 54 | 50 | 52 | 55 | 57 | 227 | 254 | 200 | 87.2 | 51 | 50 | 216 | 41 | 47 | 248 | 46 | 502 | 212 | 49 | 51 | 50 | 234 | 197 | 212.8 | 50 | 234 | 89 | 45 | 54 | 191 | 44 | 45 | 329 | 47 | 234 | 40 | 47 | 45 | 41 | 52 | 52 | 58 | 54 | 113.4 | 56 | 45 | 163 | 50 | 43 | 55 | 32 | 45 | 48 | 47 | 228 | 263.2 | 168.8 | 53 | 53 | 252 | 144 | 215 | 48 | 43 | 192 | 51 | 419 | 244 | 37 | 58 | 53 | 51 | 128.6 | 60 | 52 | 45 | 36 | 224.4 | 47 | 348 | 217 | 382 | 243 | 195 | 52 | 49 | 52 | 50 | 159 | 50 | 186 | 30 | 39 | 45 | 45 | 241 | 391 | 86.6 | 216 | 37 | 43 | 46 | 249 | 48 | 57 | 203 | 206.8 | 206 | 143 | 264 | 35 | 329 | 266 | 55 | 134 | 48 | 212 | 54 | 55 | 253 | 205.8 | 53 | 37 | 49 | 210 | 60 | 42 | 236 | 245 | 54 | 169
47 | 226 | 53 | 48 | 46 | 204 | 55 | 52 | 228 | 44 | 59 | 73 | 216 | 261 | 211 | 231.6 | 93.8 | 235 | 52 | 152 | 35 | 35 | 47 | 55 | 239 | 50 | 83.8 | 196.2 | 1614.8 | 234 | 241 | 57 | 217 | 58 | 225 | 59 | 48 | 147 | 54 | 49 | 172 | 46 | 38 | 272 | 47 | 55 | 56 | 51 | 40 | 49 | 54 | 139.4 | 193 | 56 | 365 | 256 | 220 | 53 | 51 | 57 | 46 | 61 | 37 | 53 | 52 | 35 | 238.6 | 158 | 222 | 54 | 50 | 52 | 55 | 57 | 227 | 254 | 137.6 | 353 | 51 | 50 | 216 | 41 | 47 | 171.2 | 46 | 502 | 53 | 49 | 51 | 50 | 234 | 197 | 130.6 | 50 | 234 | 249 | 45 | 54 | 191 | 44 | 45 | 463.4 | 47 | 234 | 40 | 47 | 45 | 41 | 52 | 52 | 58 | 54 | 53 | 56 | 45 | 140.4 | 50 | 43 | 55 | 32 | 45 | 48 | 47 | 56 | 308.2 | 50 | 53 | 53 | 252 | 29 | 36 | 48 | 43 | 274.4 | 51 | 419 | 47 | 37 | 58 | 53 | 51 | 47 | 60 | 266 | 170 | 147 | 54 | 47 | 348 | 217 | 271.6 | 243 | 82.2 | 52 | 49 | 52 | 50 | 159 | 50 | 52 | 30 | 39 | 45 | 131.4 | 241 | 249 | 221 | 183 | 37 | 43 | 46 | 249 | 48 | 57 | 172.6 | 54 | 206 | 124 | 287.6 | 35 | 263 | 266 | 55 | 134 | 48 | 212 | 54 | 55 | 253 | 244 | 53 | 205.8 | 49 | 184 | 60 | 42 | 55 | 85 | 54 | 123
47 | 226 | 53 | 48 | 46 | 204 | 242 | 52 | 34 | 44 | 59 | 53 | 216 | 261 | 211 | 252 | 149 | 298.6 | 52 | 152 | 35 | 35 | 47 | 55 | 239 | 50 | 46 | 53 | 671 | 234 | 89.8 | 57 | 217 | 58 | 225 | 59 | 48 | 147 | 54 | 49 | 172 | 46 | 38 | 272 | 84.2 | 93.4 | 56 | 51 | 40 | 49 | 54 | 49 | 162.4 | 56 | 200.2 | 256 | 220 | 53 | 51 | 57 | 46 | 61 | 37 | 53 | 52 | 35 | 51 | 158 | 222 | 54 | 83 | 52 | 55 | 57 | 227 | 289.4 | 159.2 | 353 | 51 | 50 | 77.6 | 41 | 47 | 56 | 46 | 413.2 | 53 | 49 | 51 | 50 | 234 | 197 | 58 | 50 | 234 | 249 | 45 | 54 | 191 | 44 | 45 | 413 | 47 | 234 | 40 | 47 | 45 | 41 | 52 | 52 | 124.4 | 54 | 53 | 56 | 45 | 50 | 50 | 43 | 55 | 32 | 45 | 48 | 47 | 56 | 221 | 50 | 53 | 53 | 211.8 | 29 | 36 | 48 | 43 | 344 | 51 | 298.2 | 47 | 37 | 58 | 53 | 51 | 184 | 60 | 266 | 170 | 147 | 54 | 47 | 123 | 217 | 50 | 168.2 | 54 | 52 | 49 | 52 | 50 | 64.6 | 108 | 52 | 30 | 39 | 45 | 189 | 201.4 | 97 | 221 | 51 | 37 | 194.2 | 46 | 249 | 109.2 | 57 | 51 | 54 | 206 | 48 | 255.4 | 35 | 342 | 138.2 | 55 | 134 | 48 | 212 | 54 | 55 | 253 | 244 | 53 | 266 | 49 | 69.6 | 60 | 42 | 55 | 45 | 54 | 54
140.6 | 226 | 53 | 48 | 46 | 204 | 242 | 196 | 96.8 | 44 | 59 | 53 | 216 | 89.8 | 84.6 | 252 | 149 | 341 | 52 | 89.6 | 35 | 143.8 | 47 | 55 | 164.2 | 50 | 115.6 | 53 | 649.4 | 120.6 | 52 | 57 | 217 | 58 | 225 | 59 | 48 | 62.2 | 54 | 49 | 78.4 | 46 | 38 | 272 | 233 | 247 | 56 | 51 | 40 | 49 | 54 | 49 | 40 | 56 | 115.4 | 53 | 89.6 | 53 | 51 | 57 | 46 | 61 | 37 | 53 | 52 | 35 | 51 | 158 | 222 | 54 | 215 | 52 | 55 | 57 | 123.8 | 431 | 236 | 353 | 51 | 50 | 43 | 41 | 192 | 56 | 46 | 235.2 | 53 | 49 | 51 | 50 | 234 | 113 | 58 | 50 | 196.6 | 169 | 45 | 54 | 191 | 167.2 | 45 | 413 | 47 | 53 | 40 | 47 | 45 | 41 | 52 | 52 | 224 | 54 | 53 | 56 | 45 | 50 | 50 | 43 | 55 | 32 | 45 | 48 | 47 | 56 | 221 | 50 | 53 | 53 | 51 | 29 | 36 | 48 | 207.8 | 344 | 138.6 | 182.4 | 47 | 37 | 58 | 53 | 51 | 184 | 60 | 266 | 170 | 147 | 54 | 47 | 57 | 217 | 50 | 148 | 54 | 52 | 49 | 52 | 50 | 41 | 195 | 52 | 30 | 39 | 45 | 189 | 43 | 157 | 221 | 51 | 37 | 407.8 | 46 | 43 | 150 | 57 | 51 | 54 | 110 | 48 | 171 | 35 | 302 | 53 | 55 | 84.8 | 136.8 | 81.6 | 54 | 258 | 253 | 244 | 89.4 | 338 | 49 | 41 | 60 | 42 | 55 | 45 | 54 | 54
241.4 | 226 | 53 | 48 | 46 | 114.6 | 242 | 292 | 191 | 44 | 59 | 53 | 216 | 47 | 53 | 252 | 149 | 267.4 | 52 | 48 | 105.8 | 171 | 47 | 55 | 52 | 50 | 220 | 53 | 435 | 45 | 52 | 57 | 122.8 | 58 | 151.4 | 59 | 48 | 41 | 54 | 49 | 55 | 46 | 103.6 | 272 | 233 | 270.4 | 56 | 51 | 40 | 49 | 54 | 49 | 40 | 56 | 50 | 53 | 57 | 53 | 51 | 57 | 46 | 61 | 37 | 53 | 52 | 35 | 51 | 90.2 | 222 | 54 | 215 | 52 | 191.2 | 57 | 55 | 220 | 236 | 306.2 | 51 | 50 | 43 | 41 | 192 | 56 | 46 | 56 | 53 | 49 | 51 | 50 | 118.2 | 57 | 58 | 50 | 147.8 | 49 | 45 | 54 | 105.8 | 198 | 45 | 82.6 | 47 | 53 | 40 | 47 | 83.6 | 41 | 52 | 52 | 224 | 54 | 53 | 56 | 45 | 50 | 50 | 43 | 55 | 32 | 45 | 48 | 47 | 56 | 187.6 | 50 | 53 | 53 | 74.6 | 29 | 36 | 48 | 249 | 272 | 270 | 54 | 47 | 37 | 58 | 53 | 51 | 184 | 93.2 | 266 | 170 | 102.6 | 54 | 47 | 57 | 52 | 50 | 171 | 54 | 52 | 49 | 156 | 50 | 41 | 259.8 | 52 | 30 | 39 | 45 | 189 | 43 | 157 | 221 | 51 | 37 | 483 | 46 | 267.6 | 150 | 57 | 51 | 54 | 46 | 48 | 171 | 35 | 127.4 | 53 | 55 | 52 | 196 | 49 | 54 | 258 | 130.6 | 167.6 | 235 | 338 | 214.6 | 41 | 60 | 42 | 55 | 45 | 54 | 54
293 | 118.6 | 237 | 48 | 46 | 93.4 | 242 | 364 | 191 | 207 | 59 | 53 | 115.8 | 47 | 163 | 212.4 | 75.4 | 157 | 52 | 48 | 212 | 171 | 47 | 55 | 52 | 50 | 220 | 53 | 307 | 45 | 52 | 57 | 60 | 58 | 41 | 59 | 48 | 41 | 54 | 49 | 55 | 85 | 202 | 96 | 233 | 364 | 56 | 51 | 40 | 49 | 54 | 49 | 40 | 56 | 50 | 53 | 264 | 53 | 51 | 57 | 46 | 61 | 37 | 53 | 52 | 35 | 51 | 45 | 80.4 | 54 | 215 | 52 | 282 | 57 | 55 | 149.2 | 236 | 87.2 | 51 | 50 | 43 | 41 | 192 | 56 | 46 | 56 | 53 | 49 | 51 | 50 | 41 | 57 | 58 | 222 | 215 | 49 | 45 | 54 | 49 | 236.4 | 45 | 49 | 94.2 | 53 | 40 | 47 | 238 | 41 | 52 | 52 | 224 | 54 | 53 | 56 | 45 | 50 | 50 | 43 | 55 | 32 | 45 | 48 | 47 | 56 | 54 | 50 | 53 | 53 | 169 | 29 | 36 | 48 | 249 | 71.2 | 270 | 54 | 47 | 37 | 58 | 53 | 51 | 184 | 226 | 200.6 | 45 | 36 | 54 | 47 | 57 | 52 | 50 | 171 | 54 | 52 | 253 | 182 | 50 | 244 | 303 | 294 | 30 | 39 | 45 | 102.6 | 43 | 157 | 86.6 | 112.2 | 37 | 483 | 46 | 388 | 150 | 57 | 51 | 54 | 46 | 48 | 100.2 | 35 | 51 | 53 | 55 | 52 | 196 | 49 | 54 | 258 | 49 | 53 | 235 | 253.6 | 256 | 41 | 60 | 117.6 | 55 | 45 | 54 | 54
310 | 47 | 237 | 48 | 46 | 151 | 129.8 | 472 | 191 | 207 | 59 | 53 | 49 | 47 | 163 | 54 | 57 | 51 | 52 | 48 | 212 | 171 | 47 | 91.8 | 52 | 50 | 115.6 | 89.8 | 307 | 45 | 52 | 57 | 60 | 58 | 41 | 59 | 48 | 41 | 54 | 49 | 55 | 241 | 202 | 52 | 233 | 364 | 56 | 51 | 40 | 49 | 54 | 49 | 40 | 56 | 50 | 53 | 264 | 53 | 51 | 57 | 46 | 61 | 37 | 76.4 | 52 | 135.8 | 51 | 45 | 45 | 54 | 215 | 52 | 282 | 57 | 55 | 43 | 197.6 | 50 | 118 | 50 | 43 | 41 | 192 | 166 | 46 | 56 | 53 | 49 | 51 | 50 | 41 | 57 | 58 | 222 | 215 | 49 | 45 | 225 | 49 | 390 | 45 | 49 | 283 | 53 | 40 | 47 | 238 | 41 | 211.2 | 52 | 224 | 54 | 53 | 56 | 45 | 50 | 131.6 | 43 | 55 | 32 | 45 | 48 | 47 | 56 | 54 | 50 | 53 | 53 | 169 | 29 | 36 | 48 | 249 | 48 | 270 | 54 | 47 | 37 | 58 | 53 | 51 | 47 | 226 | 157 | 244.4 | 36 | 54 | 47 | 57 | 52 | 50 | 148 | 54 | 52 | 253 | 182 | 50 | 244 | 245 | 294 | 30 | 233 | 45 | 132.2 | 43 | 77 | 53 | 153 | 37 | 294.2 | 46 | 384 | 48 | 57 | 51 | 54 | 46 | 48 | 53 | 35 | 51 | 53 | 55 | 52 | 322.6 | 49 | 54 | 258 | 49 | 53 | 235 | 73 | 256 | 41 | 60 | 231 | 55 | 45 | 54 | 54
378 | 47 | 237 | 48 | 46 | 151 | 55 | 424 | 128.2 | 207 | 59 | 53 | 49 | 47 | 163 | 54 | 57 | 51 | 52 | 48 | 212 | 62.2 | 47 | 147 | 52 | 50 | 46 | 145 | 317 | 113.4 | 52 | 57 | 60 | 58 | 41 | 59 | 169.8 | 41 | 54 | 49 | 211 | 241 | 202 | 52 | 84.2 | 210.4 | 56 | 51 | 78.4 | 49 | 54 | 49 | 40 | 56 | 50 | 53 | 264 | 53 | 51 | 188.2 | 46 | 61 | 37 | 170 | 52 | 203 | 51 | 45 | 45 | 54 | 83 | 52 | 282 | 57 | 55 | 43 | 44 | 50 | 386 | 50 | 43 | 41 | 126.2 | 166 | 46 | 56 | 53 | 49 | 51 | 50 | 41 | 57 | 58 | 187.6 | 215 | 49 | 45 | 364.2 | 49 | 266.8 | 45 | 49 | 283 | 53 | 40 | 47 | 238 | 41 | 251 | 52 | 58 | 54 | 53 | 56 | 45 | 50 | 254 | 43 | 55 | 32 | 45 | 48 | 47 | 56 | 54 | 50 | 118.4 | 53 | 169 | 29 | 36 | 48 | 166.6 | 48 | 270 | 54 | 47 | 37 | 58 | 53 | 51 | 47 | 226 | 157 | 390 | 36 | 54 | 47 | 57 | 52 | 50 | 56 | 54 | 52 | 253 | 182 | 50 | 244 | 158 | 294 | 30 | 233 | 45 | 154 | 43 | 57 | 53 | 153 | 37 | 193.4 | 46 | 191.2 | 48 | 57 | 51 | 54 | 46 | 48 | 53 | 78.6 | 51 | 53 | 55 | 52 | 318.2 | 49 | 54 | 136.2 | 49 | 53 | 235 | 37 | 256 | 41 | 229 | 291.6 | 55 | 45 | 240 | 54
300.6 | 47 | 237 | 48 | 46 | 151 | 55 | 232 | 34 | 207 | 59 | 53 | 49 | 189 | 119 | 54 | 57 | 51 | 52 | 48 | 212 | 35 | 47 | 147 | 52 | 50 | 106 | 145 | 367 | 216 | 52 | 57 | 60 | 58 | 41 | 59 | 251 | 41 | 54 | 49 | 219 | 241 | 136.4 | 52 | 47 | 101.8 | 56 | 51 | 232 | 104.2 | 54 | 49 | 40 | 56 | 50 | 53 | 264 | 53 | 51 | 221 | 46 | 61 | 116.6 | 170 | 169.4 | 203 | 51 | 45 | 45 | 132.6 | 50 | 52 | 236.6 | 57 | 55 | 43 | 44 | 50 | 386 | 50 | 43 | 41 | 245 | 166 | 46 | 56 | 53 | 49 | 51 | 50 | 41 | 57 | 58 | 50 | 114.2 | 251 | 45 | 399 | 49 | 236 | 259 | 49 | 443 | 53 | 40 | 47 | 238 | 41 | 251 | 52 | 58 | 54 | 53 | 56 | 45 | 50 | 254 | 43 | 55 | 32 | 45 | 48 | 47 | 56 | 54 | 50 | 162 | 53 | 98.2 | 53.6 | 36 | 237 | 43 | 48 | 51 | 54 | 47 | 37 | 58 | 95.6 | 51 | 128.6 | 267.6 | 157 | 357.4 | 36 | 54 | 47 | 57 | 52 | 50 | 56 | 54 | 52 | 253 | 78 | 50 | 244 | 50 | 294 | 30 | 233 | 45 | 154 | 43 | 57 | 53 | 153 | 37 | 43 | 46 | 143 | 48 | 168.6 | 51 | 54 | 178 | 48 | 53 | 144 | 51 | 53 | 55 | 52 | 259 | 49 | 54 | 55 | 49 | 53 | 89.4 | 37 | 173.2 | 41 | 229 | 332 | 55 | 45 | 240 | 54
249 | 47 | 126.6 | 48 | 46 | 74.2 | 55 | 160 | 34 | 109.2 | 59 | 53 | 49 | 189 | 53 | 54 | 57 | 51 | 225 | 48 | 35 | 35 | 47 | 207.4 | 52 | 50 | 146 | 145 | 54 | 216 | 52 | 57 | 60 | 79.6 | 41 | 59 | 251 | 41 | 54 | 49 | 111.8 | 241 | 38 | 52 | 47 | 55 | 56 | 51 | 232 | 141 | 54 | 49 | 40 | 56 | 50 | 53 | 139.8 | 53 | 51 | 423 | 46 | 61 | 236 | 170 | 311 | 203 | 97.4 | 45 | 45 | 185 | 50 | 52 | 55 | 129.8 | 55 | 43 | 44 | 50 | 386 | 138.8 | 43 | 41 | 245 | 122 | 46 | 135.8 | 175.4 | 49 | 51 | 50 | 41 | 252 | 193.2 | 171 | 47 | 251 | 45 | 399 | 49 | 236 | 259 | 49 | 443 | 53 | 40 | 47 | 83.6 | 261.2 | 251 | 52 | 58 | 54 | 53 | 56 | 45 | 114.8 | 254 | 43 | 55 | 32 | 45 | 48 | 140.6 | 56 | 54 | 50 | 162 | 53 | 51 | 152 | 36 | 237 | 43 | 48 | 51 | 54 | 47 | 37 | 58 | 266 | 51 | 149 | 247 | 52 | 227 | 36 | 54 | 47 | 57 | 52 | 50 | 56 | 54 | 52 | 130.6 | 52 | 50 | 122.2 | 50 | 229.2 | 30 | 233 | 45 | 132.2 | 43 | 57 | 53 | 51 | 37 | 43 | 190.8 | 143 | 48 | 243 | 51 | 54 | 178 | 48 | 53 | 144 | 51 | 53 | 55 | 52 | 259 | 49 | 54 | 55 | 49 | 53 | 53 | 37 | 66 | 41 | 353 | 332 | 1283.8 | 45 | 240 | 54
249 | 47 | 153.8 | 48 | 46 | 55 | 55 | 52 | 34 | 44 | 59 | 153 | 49 | 189 | 53 | 54 | 57 | 51 | 225 | 48 | 35 | 35 | 47 | 224.4 | 52 | 50 | 146 | 71.4 | 54 | 216 | 52 | 57 | 60 | 207 | 41 | 59 | 251 | 41 | 54 | 49 | 91 | 85 | 38 | 52 | 47 | 55 | 56 | 51 | 232 | 141 | 54 | 49 | 40 | 56 | 50 | 53 | 57 | 53 | 51 | 423 | 46 | 61 | 236 | 99.8 | 311 | 169.4 | 167 | 45 | 45 | 185 | 50 | 52 | 55 | 239 | 55 | 43 | 44 | 50 | 350.6 | 161 | 43 | 41 | 245 | 56 | 46 | 189 | 257 | 49 | 114 | 50 | 41 | 252 | 227 | 171 | 47 | 251 | 45 | 296.4 | 49 | 82.4 | 259 | 49 | 254.2 | 53 | 40 | 47 | 45 | 372 | 171.4 | 52 | 58 | 54 | 74 | 93.2 | 45 | 212 | 254 | 251 | 55 | 32 | 45 | 71.4 | 203 | 94.4 | 54 | 129.2 | 162 | 53 | 51 | 261.2 | 36 | 434 | 43 | 48 | 51 | 144.6 | 47 | 37 | 58 | 266 | 51 | 149 | 247 | 52 | 227 | 36 | 54 | 96.8 | 57 | 52 | 50 | 56 | 138.6 | 52 | 49 | 52 | 50 | 41 | 50 | 186 | 30 | 116.6 | 45 | 45 | 43 | 57 | 53 | 51 | 146 | 43 | 227 | 191 | 48 | 243 | 51 | 168.6 | 178 | 48 | 53 | 144 | 51 | 53 | 224 | 52 | 216.8 | 49 | 54 | 55 | 49 | 53 | 53 | 37 | 134 | 69.6 | 353 | 143 | 461.2 | 45 | 240 | 54
87.4 | 47 | 179 | 48 | 46 | 55 | 55 | 52 | 34 | 44 | 59 | 153 | 49 | 189 | 53 | 146.8 | 57 | 51 | 225 | 48 | 35 | 35 | 47 | 206 | 52 | 50 | 5903 | 53 | 54 | 216 | 52 | 57 | 60 | 371 | 41 | 59 | 210.4 | 135.8 | 54 | 120.2 | 55 | 46 | 38 | 52 | 47 | 55 | 56 | 51 | 232 | 141 | 54 | 49 | 40 | 56 | 256 | 53 | 57 | 53 | 51 | 291.8 | 46 | 61 | 236 | 53 | 311 | 35 | 167 | 45 | 45 | 185 | 50 | 52 | 55 | 239 | 55 | 43 | 44 | 50 | 82.6 | 161 | 112.2 | 41 | 245 | 56 | 46 | 189 | 257 | 49 | 156 | 50 | 41 | 252 | 323.8 | 171 | 47 | 251 | 45 | 88.8 | 49 | 44 | 259 | 49 | 207 | 53 | 40 | 47 | 45 | 372 | 52 | 52 | 58 | 54 | 158 | 242 | 45 | 302.4 | 50 | 321.2 | 55 | 32 | 240 | 165 | 203 | 316.8 | 54 | 248 | 53 | 53 | 51 | 416.4 | 107.6 | 434 | 43 | 48 | 51 | 205 | 47 | 37 | 58 | 180.8 | 51 | 128.6 | 247 | 52 | 81.4 | 36 | 246 | 130 | 57 | 52 | 50 | 56 | 195 | 52 | 49 | 52 | 50 | 159 | 50 | 186 | 30 | 39 | 159 | 45 | 43 | 207.4 | 53 | 84 | 146 | 43 | 227 | 203 | 48 | 243 | 172.6 | 245 | 221.2 | 48 | 53 | 258.8 | 51 | 53 | 575 | 52 | 48 | 169.8 | 54 | 55 | 49 | 53 | 53 | 37 | 134 | 184 | 251.6 | 42 | 236 | 45 | 128.4 | 54
47 | 47 | 179 | 48 | 46 | 114.6 | 55 | 52 | 34 | 44 | 59 | 153 | 49 | 47 | 53 | 170 | 57 | 51 | 225 | 48 | 35 | 35 | 47 | 115.4 | 52 | 168.8 | 290 | 53 | 54 | 45 | 127.6 | 57 | 60 | 371 | 41 | 59 | 48 | 283.8 | 54 | 227 | 55 | 46 | 38 | 52 | 47 | 55 | 56 | 51 | 78.4 | 49 | 54 | 49 | 40 | 56 | 256 | 122.2 | 57 | 53 | 51 | 259 | 46 | 61 | 236 | 53 | 221.2 | 35 | 202.8 | 158 | 45 | 54 | 50 | 135.2 | 55 | 239 | 123.8 | 85.2 | 137.6 | 50 | 51 | 138.8 | 216 | 41 | 47 | 56 | 46 | 189 | 257 | 49 | 189.2 | 50 | 41 | 404 | 348 | 122.6 | 47 | 129.8 | 45 | 54 | 49 | 44 | 130.6 | 49 | 47 | 89.2 | 40 | 47 | 45 | 350.4 | 52 | 52 | 58 | 54 | 309 | 242 | 45 | 325 | 50 | 368 | 55 | 32 | 392.6 | 165 | 203 | 420 | 54 | 248 | 53 | 53 | 51 | 466.2 | 215 | 281.2 | 43 | 48 | 51 | 353 | 47 | 37 | 58 | 53 | 51 | 47 | 247 | 52 | 45 | 36 | 246 | 130 | 222 | 52 | 50 | 56 | 195 | 52 | 49 | 52 | 50 | 159 | 50 | 186 | 30 | 39 | 189 | 45 | 43 | 245 | 53 | 216 | 176.8 | 43 | 227 | 229 | 48 | 205.8 | 203 | 245 | 206 | 48 | 53 | 413 | 51 | 53 | 685 | 52 | 48 | 200 | 54 | 55 | 49 | 53 | 53 | 37 | 134 | 184 | 102.4 | 42 | 236 | 45 | 54 | 54
47 | 47 | 179 | 48 | 46 | 204 | 55 | 52 | 150.4 | 44 | 59 | 113 | 49 | 47 | 53 | 170 | 57 | 51 | 121.2 | 48 | 35 | 35 | 47 | 55 | 52 | 248 | 351 | 53 | 54 | 45 | 241 | 57 | 60 | 306.2 | 41 | 59 | 48 | 305 | 54 | 301.4 | 55 | 46 | 38 | 52 | 47 | 55 | 56 | 51 | 40 | 49 | 54 | 130.2 | 40 | 56 | 256 | 226 | 57 | 53 | 51 | 137.8 | 46 | 61 | 37 | 53 | 52 | 35 | 253.2 | 158 | 45 | 54 | 50 | 260 | 55 | 239 | 227 | 254 | 271.2 | 50 | 51 | 50 | 216 | 81 | 47 | 56 | 46 | 56 | 216.2 | 49 | 322 | 50 | 195.4 | 325 | 280.4 | 50 | 47 | 49 | 45 | 54 | 134.2 | 44 | 45 | 82.6 | 47 | 234 | 175.2 | 47 | 45 | 219.4 | 52 | 52 | 58 | 54 | 309 | 242 | 45 | 260.2 | 50 | 368 | 55 | 32 | 246 | 165 | 171.8 | 343.2 | 54 | 248 | 53 | 53 | 51 | 417 | 215 | 48 | 104.2 | 48 | 51 | 523 | 204.6 | 37 | 58 | 53 | 51 | 47 | 60 | 52 | 95 | 36 | 246 | 130 | 222 | 52 | 50 | 56 | 195 | 52 | 49 | 52 | 50 | 159 | 50 | 105.6 | 30 | 39 | 209 | 45 | 43 | 245 | 53 | 216 | 256.4 | 43 | 82.2 | 43 | 48 | 57 | 203 | 245 | 206 | 144 | 231.8 | 445.4 | 51 | 53 | 419 | 134 | 48 | 200 | 54 | 55 | 49 | 53 | 53 | 37 | 83 | 184 | 60 | 42 | 236 | 45 | 54 | 54
47 | 47 | 78.2 | 48 | 46 | 204 | 55 | 52 | 228 | 44 | 59 | 53 | 49 | 47 | 179.4 | 146.8 | 57 | 51 | 52 | 48 | 35 | 35 | 47 | 55 | 52 | 248 | 451 | 88.8 | 94 | 45 | 241 | 57 | 227.2 | 263 | 41 | 59 | 48 | 305 | 54 | 320 | 55 | 46 | 38 | 140 | 47 | 55 | 56 | 51 | 40 | 49 | 54 | 252 | 40 | 56 | 256 | 347.8 | 57 | 53 | 51 | 57 | 46 | 61 | 37 | 53 | 52 | 35 | 230 | 158 | 151.2 | 54 | 50 | 260 | 55 | 57 | 227 | 254 | 289 | 143.6 | 51 | 50 | 216 | 141 | 47 | 56 | 46 | 189.2 | 53 | 49 | 217 | 50 | 234 | 331 | 154.8 | 50 | 47 | 49 | 45 | 76.8 | 191 | 44 | 45 | 217 | 47 | 234 | 209 | 47 | 45 | 41 | 52 | 52 | 58 | 54 | 246 | 242 | 45 | 140.4 | 50 | 243.2 | 55 | 32 | 246 | 94.8 | 47 | 228 | 54 | 248 | 53 | 53 | 51 | 388 | 215 | 48 | 145 | 164 | 51 | 432.4 | 244 | 37 | 58 | 53 | 51 | 47 | 60 | 52 | 170 | 36 | 246 | 47 | 322.8 | 52 | 197.2 | 56 | 110.4 | 52 | 49 | 52 | 50 | 111.8 | 50 | 52 | 30 | 39 | 209 | 45 | 43 | 245 | 53 | 216 | 191 | 118.2 | 46 | 249 | 48 | 57 | 203 | 275.8 | 206 | 208 | 382 | 529 | 51 | 53 | 250 | 134 | 48 | 200 | 54 | 55 | 171.4 | 53 | 53 | 163.6 | 49 | 155.4 | 60 | 42 | 91.2 | 45 | 54 | 54
47 | 226 | 53 | 48 | 46 | 204 | 55 | 52 | 228 | 44 | 59 | 53 | 49 | 47 | 211 | 171.6 | 57 | 51 | 52 | 48 | 35 | 148 | 47 | 55 | 52 | 248 | 235 | 232 | 254 | 120.6 | 241 | 57 | 269 | 99 | 41 | 59 | 48 | 252.2 | 54 | 320 | 55 | 46 | 38 | 272 | 47 | 55 | 56 | 51 | 40 | 49 | 54 | 252 | 40 | 56 | 132.4 | 429 | 57 | 53 | 51 | 57 | 46 | 61 | 37 | 85.6 | 52 | 35 | 158.4 | 112.8 | 222 | 54 | 50 | 260 | 55 | 57 | 227 | 254 | 289 | 167 | 51 | 50 | 216 | 141 | 47 | 56 | 46 | 278 | 53 | 49 | 217 | 50 | 234 | 197 | 58 | 50 | 47 | 209 | 45 | 168 | 191 | 44 | 45 | 217 | 47 | 234 | 209 | 47 | 45 | 41 | 52 | 52 | 58 | 54 | 204 | 93.2 | 45 | 50 | 50 | 43 | 55 | 32 | 85.2 | 48 | 47 | 228 | 54 | 231 | 53 | 53 | 51 | 160 | 215 | 48 | 145 | 164 | 51 | 372 | 244 | 37 | 58 | 53 | 51 | 156.6 | 60 | 94.8 | 170 | 36 | 130.8 | 47 | 348 | 52 | 322.8 | 289 | 54 | 52 | 49 | 52 | 50 | 41 | 50 | 52 | 30 | 39 | 209 | 189 | 161.8 | 169.8 | 53 | 183 | 211 | 137 | 46 | 249 | 161.6 | 57 | 81.4 | 169 | 110 | 208 | 382 | 455 | 51 | 53 | 211 | 134 | 136.8 | 79.2 | 54 | 55 | 253 | 53 | 53 | 248 | 49 | 41 | 60 | 42 | 55 | 165 | 54 | 54
47 | 226 | 53 | 48 | 46 | 144.4 | 242 | 52 | 167 | 44 | 59 | 53 | 49 | 47 | 211 | 201 | 57 | 235 | 52 | 48 | 35 | 148 | 47 | 55 | 52 | 208.4 | 235 | 232 | 254 | 234 | 241 | 57 | 269 | 58 | 107 | 59 | 48 | 41 | 54 | 123.4 | 55 | 46 | 38 | 272 | 47 | 55 | 56 | 51 | 40 | 49 | 54 | 252 | 40 | 56 | 50 | 429 | 187.4 | 53 | 51 | 57 | 46 | 121 | 37 | 216 | 52 | 35 | 51 | 45 | 222 | 54 | 50 | 260 | 55 | 57 | 227 | 254 | 292.8 | 278.6 | 51 | 50 | 43 | 141 | 47 | 56 | 46 | 278 | 53 | 119.4 | 183.8 | 50 | 234 | 197 | 58 | 50 | 47 | 249 | 45 | 168 | 191 | 44 | 45 | 329 | 47 | 234 | 209 | 47 | 45 | 41 | 52 | 52 | 58 | 54 | 53 | 56 | 45 | 50 | 50 | 43 | 55 | 32 | 45 | 48 | 47 | 56 | 54 | 231 | 53 | 53 | 51 | 160 | 36 | 127.2 | 145 | 164 | 51 | 268 | 244 | 37 | 58 | 53 | 51 | 184 | 60 | 266 | 170 | 36 | 54 | 47 | 249 | 52 | 382 | 358 | 54 | 52 | 49 | 52 | 50 | 41 | 50 | 52 | 30 | 39 | 209 | 189 | 241 | 57 | 53 | 51 | 260.2 | 137 | 46 | 249 | 190 | 57 | 194.2 | 169 | 46 | 208 | 358.4 | 500.4 | 51 | 53 | 55 | 101.2 | 196 | 179.4 | 54 | 176.8 | 253 | 244 | 53 | 248 | 49 | 41 | 60 | 42 | 55 | 245 | 54 | 146
47 | 226 | 53 | 48 | 46 | 55 | 242 | 52 | 191 | 2187.8 | 59 | 53 | 82.4 | 47 | 211 | 201 | 69 | 235 | 52 | 48 | 35 | 148 | 47 | 55 | 52 | 50 | 235 | 232 | 254 | 234 | 52 | 57 | 5203.2 | 58 | 151 | 59 | 68 | 41 | 54 | 49 | 55 | 46 | 38 | 272 | 47 | 55 | 56 | 51 | 40 | 49 | 54 | 252 | 40 | 56 | 50 | 93.6 | 220 | 53 | 51 | 160 | 46 | 201 | 37 | 216 | 52 | 35 | 51 | 45 | 222 | 54 | 50 | 52 | 55 | 57 | 55 | 156 | 236 | 329.6 | 51 | 50 | 43 | 61 | 134 | 144 | 46 | 100.4 | 53 | 225 | 51 | 50 | 156.8 | 197 | 58 | 50 | 47 | 249 | 45 | 168 | 162.6 | 44 | 45 | 329 | 47 | 89.2 | 73.8 | 47 | 45 | 41 | 52 | 52 | 58 | 54 | 53 | 56 | 45 | 50 | 50 | 43 | 55 | 32 | 127.4 | 48 | 47 | 56 | 54 | 194.8 | 53 | 53 | 51 | 160 | 36 | 147 | 43 | 117.6 | 51 | 54 | 165.2 | 37 | 58 | 53 | 51 | 184 | 60 | 266 | 120 | 36 | 54 | 47 | 157.8 | 52 | 198 | 358 | 54 | 52 | 49 | 52 | 50 | 41 | 50 | 52 | 30 | 39 | 45 | 189 | 241 | 57 | 53 | 51 | 209.4 | 118.2 | 46 | 249 | 230.4 | 57 | 230 | 213.8 | 46 | 176 | 264 | 540.8 | 131 | 138.2 | 55 | 52 | 385 | 212 | 54 | 258 | 253 | 244 | 53 | 248 | 49 | 41 | 60 | 42 | 55 | 245 | 54 | 169
176 | 226 | 53 | 48 | 46 | 55 | 242 | 52 | 191 | 3578 | 59 | 53 | 216 | 47 | 235.8 | 201 | 76.2 | 235 | 52 | 48 | 176.6 | 157.2 | 47 | 55 | 89.4 | 50 | 235 | 232 | 254 | 120.6 | 52 | 57 | 477.4 | 58 | 335 | 59 | 148 | 41 | 54 | 49 | 125.2 | 46 | 38 | 272 | 233 | 55 | 56 | 51 | 40 | 49 | 54 | 49 | 40 | 56 | 1220.4 | 53 | 220 | 53 | 51 | 248 | 46 | 169 | 37 | 216 | 52 | 35 | 51 | 45 | 186.6 | 54 | 50 | 52 | 145.8 | 57 | 55 | 220 | 236 | 236 | 51 | 50 | 43 | 41 | 192 | 319.6 | 46 | 100.8 | 53 | 225 | 51 | 50 | 41 | 113 | 58 | 50 | 196.6 | 49 | 45 | 99.6 | 49 | 44 | 45 | 194.6 | 47 | 53 | 40 | 47 | 45 | 41 | 52 | 52 | 124.4 | 54 | 53 | 56 | 45 | 50 | 50 | 43 | 55 | 32 | 148 | 48 | 47 | 56 | 119.4 | 50 | 53 | 53 | 98.2 | 29 | 36 | 147 | 43 | 48 | 91.8 | 54 | 47 | 37 | 58 | 53 | 51 | 184 | 60 | 266 | 45 | 36 | 54 | 47 | 57 | 52 | 198 | 358 | 54 | 52 | 49 | 52 | 50 | 41 | 50 | 52 | 30 | 39 | 45 | 298 | 82.6 | 57 | 53 | 51 | 547 | 193.4 | 46 | 221.8 | 299.8 | 57 | 230 | 190 | 46 | 48 | 53 | 460 | 151 | 266 | 55 | 52 | 236 | 212 | 54 | 258 | 212.2 | 244 | 53 | 205.8 | 49 | 41 | 60 | 82.4 | 55 | 85 | 54 | 169
176 | 118.6 | 126.6 | 48 | 46 | 55 | 242 | 52 | 191 | 3761 | 59 | 53 | 216 | 47 | 163 | 83.4 | 129 | 235 | 52 | 131.2 | 212 | 171 | 47 | 55 | 239 | 50 | 121.6 | 88.8 | 94 | 45 | 52 | 57 | 352 | 58 | 335 | 59 | 1445.2 | 41 | 54 | 49 | 172 | 46 | 169.2 | 52 | 233 | 55 | 56 | 51 | 40 | 49 | 54 | 162 | 193 | 56 | 50 | 53 | 220 | 53 | 51 | 185 | 46 | 61 | 37 | 183.4 | 52 | 35 | 418 | 45 | 45 | 54 | 116 | 52 | 282 | 57 | 55 | 220 | 236 | 236 | 121.8 | 50 | 43 | 41 | 192 | 358 | 46 | 280 | 53 | 119.4 | 51 | 50 | 41 | 57 | 58 | 50 | 234 | 49 | 45 | 54 | 49 | 44 | 45 | 116.2 | 47 | 53 | 40 | 59 | 45 | 41 | 131.6 | 52 | 224 | 54 | 53 | 56 | 45 | 50 | 50 | 43 | 55 | 32 | 148 | 153.4 | 47 | 56 | 163 | 50 | 53 | 53 | 209.2 | 29 | 36 | 127.2 | 43 | 48 | 153 | 54 | 47 | 37 | 58 | 53 | 51 | 74.4 | 192.8 | 266 | 45 | 36 | 54 | 47 | 57 | 52 | 109.2 | 153.8 | 54 | 52 | 49 | 52 | 50 | 41 | 50 | 294 | 30 | 39 | 45 | 154 | 43 | 57 | 53 | 51 | 675 | 231 | 46 | 330.4 | 305 | 57 | 230 | 441 | 46 | 48 | 53 | 414.8 | 151 | 266 | 55 | 52 | 149.4 | 212 | 54 | 258 | 49 | 244 | 53 | 37 | 49 | 41 | 60 | 143 | 55 | 45 | 54 | 146
176 | 47 | 237 | 48 | 46 | 112.6 | 129.8 | 196 | 96.8 | 3767.6 | 59 | 53 | 216 | 218.2 | 163 | 54 | 143.4 | 167 | 52 | 152 | 212 | 171 | 47 | 55 | 239 | 50 | 80.8 | 53 | 230 | 45 | 52 | 57 | 400 | 58 | 225 | 59 | 148 | 41 | 54 | 49 | 172 | 202 | 202 | 52 | 233 | 55 | 56 | 51 | 40 | 49 | 54 | 162 | 193 | 56 | 622.8 | 53 | 131 | 53 | 51 | 332.2 | 46 | 61 | 37 | 53 | 128 | 35 | 1537.4 | 45 | 45 | 54 | 215 | 52 | 282 | 57 | 55 | 113.8 | 197.6 | 198.8 | 228 | 50 | 43 | 41 | 192 | 336 | 46 | 280 | 53 | 49 | 51 | 50 | 41 | 57 | 58 | 50 | 234 | 49 | 45 | 225 | 49 | 44 | 45 | 205.8 | 207 | 53 | 40 | 177.8 | 45 | 41 | 251 | 52 | 224 | 54 | 53 | 56 | 45 | 50 | 50 | 43 | 55 | 32 | 127.4 | 148 | 47 | 56 | 163 | 50 | 53 | 53 | 370 | 29 | 36 | 48 | 84.2 | 48 | 153 | 54 | 47 | 37 | 58 | 53 | 51 | 149 | 226 | 94.8 | 227 | 36 | 54 | 47 | 57 | 52 | 50 | 56 | 54 | 52 | 49 | 110.2 | 50 | 41 | 50 | 294 | 30 | 39 | 45 | 154 | 43 | 57 | 53 | 132.6 | 679 | 231 | 46 | 400 | 321 | 57 | 158.4 | 609 | 46 | 48 | 53 | 512.2 | 237.8 | 266 | 55 | 52 | 259 | 146.8 | 54 | 217.4 | 49 | 129.4 | 53 | 37 | 49 | 41 | 60 | 143 | 55 | 45 | 54 | 54
256.8 | 47 | 237 | 64.4 | 46 | 151 | 55 | 292 | 82 | 1613.8 | 59 | 53 | 216 | 261 | 141 | 54 | 153 | 157 | 52 | 152 | 212 | 171 | 47 | 55 | 239 | 50 | 220 | 53 | 230 | 45 | 52 | 57 | 185.6 | 58 | 225 | 59 | 1493.2 | 41 | 54 | 49 | 172 | 241 | 202 | 52 | 233 | 93.4 | 56 | 51 | 40 | 49 | 54 | 162 | 193 | 56 | 50 | 53 | 264 | 53 | 51 | 485 | 46 | 61 | 37 | 53 | 147 | 203 | 452 | 45 | 45 | 54 | 215 | 52 | 282 | 57 | 55 | 43 | 44 | 50 | 228 | 94.4 | 43 | 41 | 105 | 248 | 46 | 280 | 81 | 269 | 51 | 50 | 41 | 57 | 58 | 118.8 | 234 | 49 | 45 | 225 | 49 | 44 | 45 | 245 | 207 | 53 | 40 | 221 | 45 | 127.4 | 251 | 52 | 224 | 54 | 53 | 56 | 45 | 50 | 50 | 43 | 55 | 32 | 45 | 148 | 47 | 56 | 163 | 50 | 53 | 53 | 370 | 29 | 36 | 48 | 249 | 48 | 240.6 | 54 | 47 | 37 | 58 | 53 | 51 | 149 | 226 | 52 | 227 | 36 | 54 | 47 | 57 | 85 | 50 | 56 | 54 | 52 | 49 | 149 | 50 | 162.8 | 50 | 294 | 175.4 | 39 | 45 | 110.4 | 43 | 173.8 | 53 | 153 | 719 | 294.2 | 46 | 255.4 | 299.8 | 57 | 51 | 621 | 46 | 48 | 53 | 445 | 229 | 266 | 55 | 273 | 259 | 49 | 54 | 55 | 49 | 53 | 53 | 37 | 49 | 41 | 60 | 256.4 | 55 | 45 | 54 | 54
249 | 47 | 237 | 64.4 | 105.2 | 151 | 55 | 292 | 154 | 207 | 59 | 53 | 82.4 | 317.8 | 53 | 54 | 122.4 | 157 | 121.2 | 131.2 | 141.2 | 116.6 | 47 | 55 | 239 | 50 | 220 | 53 | 230 | 113.4 | 52 | 57 | 60 | 58 | 114.6 | 59 | 148 | 41 | 54 | 49 | 55 | 241 | 202 | 52 | 121.4 | 247 | 56 | 51 | 40 | 49 | 54 | 116.8 | 193 | 56 | 50 | 53 | 264 | 53 | 51 | 1005.8 | 46 | 61 | 37 | 53 | 147 | 203 | 446.2 | 45 | 45 | 54 | 215 | 52 | 282 | 57 | 55 | 43 | 44 | 50 | 228 | 161 | 43 | 41 | 47 | 171.2 | 46 | 280 | 144.6 | 329 | 51 | 50 | 41 | 57 | 91.8 | 222 | 226.4 | 49 | 45 | 225 | 49 | 44 | 45 | 245 | 443 | 53 | 40 | 281 | 160.8 | 149 | 251 | 52 | 224 | 54 | 53 | 56 | 45 | 50 | 50 | 43 | 55 | 32 | 45 | 256 | 47 | 56 | 54 | 50 | 96.6 | 53 | 275.6 | 29 | 36 | 123.6 | 249 | 48 | 290.4 | 54 | 47 | 37 | 58 | 95.6 | 51 | 149 | 226 | 52 | 324.8 | 36 | 85.4 | 47 | 57 | 217 | 50 | 56 | 54 | 52 | 49 | 149 | 50 | 244 | 50 | 294 | 299.6 | 233 | 45 | 45 | 43 | 203 | 53 | 153 | 425.4 | 313.8 | 46 | 159 | 283 | 374.6 | 51 | 701 | 46 | 48 | 53 | 409 | 305.4 | 53 | 55 | 297 | 259 | 49 | 54 | 55 | 49 | 53 | 53 | 37 | 49 | 41 | 60 | 251.2 | 55 | 45 | 240 | 54
366 | 47 | 237 | 62 | 241.2 | 2511 | 55 | 292 | 154 | 151.2 | 59 | 53 | 49 | 403 | 3291 | 146.8 | 118.8 | 157 | 225 | 48 | 35 | 35 | 47 | 55 | 89.4 | 50 | 150.4 | 53 | 230 | 216 | 92 | 57 | 60 | 58 | 41 | 59 | 310.4 | 41 | 150 | 113 | 1089.6 | 241 | 70.8 | 52 | 47 | 247 | 56 | 51 | 78.4 | 49 | 54 | 61 | 40 | 56 | 50 | 53 | 264 | 53 | 51 | 1067 | 46 | 61 | 37 | 137 | 292 | 203 | 51 | 45 | 45 | 54 | 215 | 52 | 55 | 239 | 55 | 43 | 44 | 50 | 157.2 | 161 | 63 | 41 | 126.2 | 56 | 46 | 100.8 | 392 | 485 | 51 | 50 | 41 | 57 | 227 | 222 | 215 | 49 | 45 | 259.8 | 49 | 198 | 45 | 49 | 561 | 53 | 40 | 141 | 238 | 149 | 251 | 52 | 58 | 69 | 53 | 72 | 132.4 | 72.6 | 254 | 209.4 | 55 | 181.6 | 45 | 173.4 | 47 | 56 | 54 | 50 | 162 | 53 | 252 | 215 | 36 | 237 | 249 | 48 | 270 | 54 | 47 | 78 | 58 | 266 | 51 | 108.2 | 93.2 | 52 | 390 | 36 | 211 | 47 | 57 | 217 | 50 | 56 | 54 | 52 | 49 | 149 | 50 | 362 | 158 | 148.8 | 474 | 233 | 45 | 45 | 43 | 203 | 53 | 132.6 | 340.6 | 201 | 46 | 66.2 | 48 | 403 | 172.6 | 659 | 46 | 48 | 53 | 421 | 420 | 87 | 156.4 | 292.2 | 259 | 49 | 54 | 55 | 495 | 53 | 53 | 37 | 199.8 | 155.4 | 60 | 231 | 127.4 | 45 | 240 | 54
366 | 47 | 53 | 82 | 232 | 2407 | 55 | 316 | 622 | 224 | 59 | 93 | 49 | 317.4 | 3298.4 | 170 | 153 | 72.2 | 225 | 48 | 35 | 35 | 47 | 55 | 52 | 50 | 46 | 806.6 | 54 | 216 | 164 | 57 | 60 | 181 | 41 | 59 | 351 | 41 | 2468.4 | 290 | 87 | 163 | 38 | 52 | 47 | 247 | 56 | 51 | 232 | 49 | 54 | 49 | 40 | 56 | 50 | 53 | 264 | 53 | 51 | 589.8 | 46 | 61 | 37 | 77 | 216 | 323 | 51 | 45 | 169 | 54 | 50 | 52 | 55 | 239 | 55 | 43 | 44 | 142.4 | 209 | 161 | 84 | 41 | 245 | 56 | 46 | 56 | 408 | 527 | 51 | 50 | 41 | 213 | 227 | 118.8 | 215 | 49 | 45 | 296.4 | 49 | 198 | 45 | 49 | 404.4 | 53 | 40 | 245 | 238 | 127.4 | 52 | 52 | 58 | 234 | 158 | 228.8 | 85 | 260.2 | 254 | 251 | 55 | 219 | 45 | 217 | 47 | 56 | 154.2 | 168.8 | 162 | 53 | 91.2 | 91 | 36 | 237 | 249 | 48 | 270 | 54 | 47 | 242 | 58 | 266 | 51 | 47 | 60 | 52 | 280.8 | 36 | 211 | 47 | 57 | 217 | 50 | 56 | 54 | 52 | 49 | 52 | 50 | 362 | 158 | 186 | 2522 | 233 | 45 | 45 | 43 | 278.2 | 53 | 51 | 406 | 201 | 118.4 | 43 | 48 | 1599.4 | 203 | 711.4 | 46 | 48 | 53 | 423 | 384.4 | 1352.8 | 224 | 305 | 90.2 | 139.6 | 54 | 55 | 519 | 53 | 162.2 | 37 | 341 | 184 | 60 | 231 | 236 | 45 | 240 | 54
366 | 47 | 53 | 172 | 312 | 2451 | 55 | 520.4 | 758 | 340 | 59 | 153 | 49 | 189 | 3290.4 | 170 | 123.6 | 51 | 225 | 48 | 35 | 35 | 47 | 55 | 52 | 50 | 46 | 3476 | 54 | 216 | 257.8 | 57 | 60 | 263 | 41 | 59 | 351 | 41 | 54 | 420 | 55 | 46 | 38 | 52 | 47 | 247 | 56 | 51 | 232 | 49 | 54 | 73 | 40 | 56 | 256 | 53 | 134.4 | 53 | 51 | 1692.4 | 46 | 61 | 37 | 53 | 216 | 222.2 | 51 | 45 | 205 | 54 | 50 | 52 | 55 | 239 | 55 | 43 | 133 | 329 | 209 | 72.2 | 90 | 41 | 245 | 56 | 46 | 56 | 380 | 531 | 222.4 | 50 | 41 | 252 | 323.8 | 50 | 215 | 1404.6 | 45 | 273.6 | 49 | 198 | 45 | 49 | 390 | 53 | 40 | 263 | 238 | 41 | 52 | 52 | 58 | 292 | 158 | 242 | 160.2 | 325 | 254 | 251 | 55 | 219 | 45 | 48 | 47 | 56 | 221 | 248 | 162 | 53 | 51 | 29 | 36 | 237 | 84.2 | 94.4 | 270 | 54 | 47 | 242 | 58 | 180.8 | 51 | 47 | 134.8 | 52 | 77.6 | 45.6 | 211 | 47 | 57 | 217 | 50 | 56 | 54 | 356 | 212.2 | 52 | 50 | 321.4 | 158 | 246 | 2582 | 233 | 45 | 45 | 43 | 274.2 | 53 | 51 | 326 | 137.8 | 227 | 43 | 48 | 380 | 203 | 245 | 102 | 48 | 53 | 35 | 127.4 | 156.6 | 224 | 779.6 | 48 | 200 | 54 | 55 | 551 | 53 | 235 | 37 | 341 | 184 | 229 | 193.2 | 236 | 45 | 264 | 54
117.2 | 47 | 153.8 | 236 | 268 | 677 | 55 | 856.8 | 774 | 3069.6 | 59 | 153 | 49 | 132.2 | 2684.6 | 146.8 | 126 | 51 | 225 | 48 | 35 | 35 | 47 | 55 | 52 | 50 | 46 | 3596 | 54 | 216 | 469 | 57 | 60 | 263 | 41 | 59 | 383 | 41 | 54 | 489 | 67 | 46 | 38 | 52 | 47 | 93.4 | 56 | 51 | 232 | 49 | 54 | 169 | 123.2 | 56 | 256 | 53 | 125.8 | 53 | 51 | 538 | 46 | 61 | 116.6 | 53 | 216 | 155 | 51 | 45 | 193 | 54 | 50 | 52 | 55 | 239 | 55 | 43 | 133 | 355 | 209 | 50 | 139.4 | 41 | 245 | 56 | 46 | 56 | 452.4 | 454 | 322 | 50 | 41 | 252 | 384 | 50 | 147.8 | 3438 | 45 | 342 | 105.8 | 198 | 45 | 49 | 289.4 | 53 | 141.4 | 325.8 | 199.4 | 41 | 52 | 52 | 58 | 284 | 158 | 822 | 197 | 325 | 254 | 251 | 55 | 219 | 45 | 48 | 47 | 56 | 221 | 248 | 74.8 | 53 | 51 | 235.6 | 36 | 394.6 | 43 | 164 | 51 | 144.6 | 47 | 242 | 58 | 53 | 51 | 47 | 247 | 52 | 120 | 72 | 179.6 | 47 | 57 | 85 | 50 | 102 | 54 | 368 | 253 | 52 | 50 | 111.8 | 150.8 | 250 | 2586 | 116.6 | 45 | 45 | 43 | 245 | 53 | 51 | 306 | 137 | 227 | 43 | 48 | 390.8 | 203 | 245 | 1383 | 48 | 100.2 | 35 | 51 | 290 | 224 | 2714 | 48 | 200 | 54 | 55 | 609 | 53 | 235 | 73 | 324 | 184 | 229 | 42 | 236 | 45 | 128.4 | 54
47 | 47 | 179 | 319.8 | 2228 | 357 | 55 | 172 | 774 | 7163.8 | 59 | 153 | 49 | 47 | 156.2 | 212.4 | 440.4 | 51 | 52 | 48 | 35 | 35 | 47 | 55 | 112 | 50 | 46 | 3612.8 | 54 | 45 | 485 | 57 | 60 | 263 | 63 | 59 | 309.8 | 41 | 54 | 477.8 | 451 | 46 | 38 | 52 | 47 | 55 | 56 | 51 | 232 | 49 | 54 | 233 | 144 | 56 | 256 | 133 | 57 | 53 | 63 | 323 | 46 | 61 | 236 | 53 | 117.6 | 127 | 439 | 45 | 161 | 80.2 | 50 | 52 | 55 | 129.8 | 55 | 43 | 133 | 364.6 | 209 | 50 | 265 | 41 | 245 | 56 | 46 | 56 | 393 | 464 | 322 | 50 | 41 | 252 | 319.2 | 50 | 47 | 49 | 45 | 307.2 | 191 | 197.6 | 259 | 49 | 147 | 234 | 209 | 330 | 45 | 41 | 52 | 52 | 58 | 284 | 116 | 882 | 505.2 | 257.2 | 131.6 | 284.8 | 55 | 144.2 | 205.8 | 48 | 47 | 228 | 221 | 248 | 53 | 53 | 51 | 416.4 | 36 | 245 | 104.2 | 308 | 51 | 205 | 47 | 242 | 58 | 53 | 51 | 167 | 247 | 52 | 170 | 36 | 396.8 | 47 | 57 | 52 | 131.6 | 171 | 54 | 449.2 | 253 | 182 | 50 | 41 | 110 | 226 | 30 | 39 | 45 | 45 | 43 | 245 | 53 | 51 | 58.8 | 137 | 227 | 43 | 48 | 242 | 111 | 245 | 200 | 208 | 382 | 171.8 | 51 | 53 | 122.6 | 2825.2 | 48 | 200 | 3300 | 55 | 686.8 | 53 | 235 | 127 | 256 | 69.6 | 229 | 42 | 236 | 45 | 66 | 146
47 | 47 | 179 | 358.2 | 4380 | 361 | 55 | 52 | 1008.4 | 5400.4 | 59 | 73 | 49 | 47 | 653.4 | 252 | 126 | 51 | 52 | 48 | 35 | 35 | 47 | 55 | 112 | 50 | 46 | 3042 | 54 | 45 | 497 | 57 | 60 | 222 | 151 | 59 | 224 | 41 | 54 | 461.6 | 2102 | 46 | 38 | 52 | 47 | 55 | 56 | 51 | 78.4 | 49 | 54 | 350.2 | 144 | 56 | 256 | 53 | 89.6 | 53 | 185 | 301 | 46 | 61 | 236 | 252 | 52 | 122.2 | 718 | 158 | 312.2 | 185 | 50 | 176.8 | 55 | 57 | 55 | 169.6 | 128.6 | 320.2 | 114.2 | 50 | 376 | 41 | 47 | 56 | 46 | 56 | 848.6 | 414 | 280 | 50 | 41 | 174 | 344.8 | 50 | 47 | 49 | 45 | 168 | 191 | 236 | 259 | 49 | 87 | 234 | 209 | 318 | 45 | 41 | 52 | 52 | 58 | 184 | 53 | 867.6 | 1035.8 | 114.8 | 50 | 160 | 55 | 32 | 246 | 48 | 47 | 228 | 187.6 | 208.4 | 53 | 53 | 51 | 540 | 36 | 245 | 145 | 344 | 51 | 205 | 47 | 78 | 58 | 53 | 51 | 167 | 275.8 | 52 | 170 | 64 | 554.4 | 47 | 57 | 52 | 254 | 171 | 54 | 481 | 253 | 182 | 50 | 41 | 190 | 1179.8 | 30 | 39 | 45 | 45 | 43 | 245 | 53 | 55 | 37 | 137 | 154.6 | 249 | 48 | 334.2 | 86 | 245 | 222 | 303 | 382 | 206 | 51 | 53 | 55 | 2832 | 48 | 109.4 | 3312 | 55 | 582 | 53 | 198.6 | 127 | 49 | 41 | 229 | 42 | 55 | 45 | 54 | 169
47 | 47 | 179 | 333 | 480 | 325 | 55 | 52 | 937 | 3573 | 59 | 137.8 | 49 | 47 | 763 | 252 | 102 | 228 | 52 | 48 | 35 | 35 | 47 | 55 | 251 | 50 | 46 | 3726.6 | 54 | 45 | 457 | 57 | 269 | 58 | 151 | 59 | 208 | 167.4 | 54 | 433.2 | 2427.4 | 46 | 38 | 272 | 47 | 55 | 56 | 51 | 40 | 49 | 54 | 791.4 | 123.2 | 56 | 132.4 | 53 | 220 | 53 | 161 | 334 | 46 | 61 | 236 | 216 | 52 | 84 | 731.2 | 158 | 397 | 185 | 50 | 260 | 55 | 57 | 123.8 | 254 | 200 | 250 | 51 | 50 | 382 | 41 | 47 | 100 | 46 | 56 | 2684.6 | 404 | 150.6 | 50 | 41 | 113 | 341 | 50 | 47 | 49 | 45 | 76.8 | 191 | 236 | 259 | 49 | 143 | 234 | 209 | 318 | 45 | 41 | 52 | 52 | 58 | 149 | 53 | 756 | 215 | 50 | 50 | 160 | 115 | 32 | 246 | 155.2 | 47 | 228 | 54 | 194.8 | 53 | 53 | 51 | 592.4 | 36 | 643.8 | 145 | 251.2 | 51 | 205 | 47 | 37 | 58 | 53 | 51 | 179 | 247 | 52 | 170 | 36 | 719 | 47 | 57 | 52 | 254 | 171 | 54 | 312.2 | 171.4 | 182 | 239 | 41 | 276 | 128 | 30 | 39 | 45 | 45 | 43 | 57 | 53 | 51 | 37 | 99.4 | 46 | 249 | 48 | 445 | 102 | 54 | 146 | 303 | 382 | 271.4 | 51 | 53 | 172 | 2359.8 | 48 | 49 | 3435 | 55 | 952 | 53 | 53 | 127 | 49 | 41 | 127.6 | 42 | 55 | 45 | 102 | 219.4
47 | 1107.2 | 78.2 | 333 | 480 | 354.8 | 55 | 52 | 437 | 839.4 | 59 | 289 | 49 | 47 | 1145 | 252 | 66 | 228 | 52 | 68.8 | 35 | 35 | 47 | 55 | 347 | 50 | 46 | 2068.8 | 54 | 45 | 279.8 | 57 | 269 | 58 | 151 | 59 | 208 | 199 | 54 | 2870.4 | 2589 | 46 | 38 | 272 | 47 | 78.4 | 56 | 51 | 40 | 49 | 54 | 1170.8 | 40 | 56 | 71.8 | 394.4 | 220 | 53 | 161 | 361 | 46 | 61 | 236 | 353.6 | 52 | 92 | 568.2 | 158 | 457 | 185 | 50 | 260 | 55 | 57 | 227 | 254 | 200 | 250 | 51 | 50 | 286 | 41 | 47 | 166 | 46 | 189 | 2556.6 | 454 | 51 | 50 | 41 | 349 | 292 | 50 | 47 | 89 | 45 | 54 | 191 | 236 | 259 | 49 | 107 | 234 | 107.6 | 318 | 45 | 41 | 52 | 52 | 58 | 149 | 53 | 2956 | 272 | 50 | 50 | 113.2 | 155 | 32 | 45 | 3080 | 203 | 228 | 54 | 231 | 53 | 53 | 51 | 364.4 | 215 | 1036.6 | 145 | 228 | 51 | 114.4 | 165.2 | 37 | 58 | 53 | 51 | 253 | 95.2 | 180.4 | 95 | 58.2 | 719 | 63.6 | 183 | 52 | 254 | 79 | 54 | 1580.8 | 49 | 182 | 243.8 | 41 | 265 | 152 | 30 | 39 | 45 | 45 | 43 | 57 | 120.2 | 51 | 37 | 43 | 46 | 249 | 48 | 469 | 336.6 | 54 | 146 | 303 | 287.6 | 315 | 91 | 53 | 250 | 471 | 48 | 49 | 3435 | 55 | 695 | 53 | 53 | 55 | 49 | 41 | 60 | 42 | 55 | 45 | 114 | 246
72.8 | 226 | 53 | 333 | 440 | 474 | 55 | 232 | 356.6 | 44 | 59 | 5982 | 182.6 | 796.2 | 868.2 | 172.8 | 66 | 284.4 | 52 | 152 | 35 | 35 | 47 | 55 | 312 | 50 | 46 | 522.2 | 54 | 45 | 242 | 57 | 404 | 144.4 | 85 | 59 | 208 | 199 | 54 | 49 | 2168.2 | 46 | 38 | 272 | 47 | 172 | 110 | 51 | 40 | 104.2 | 54 | 412 | 40 | 56 | 159 | 429 | 1192.4 | 53 | 161 | 404.6 | 46 | 61 | 37 | 333 | 52 | 156 | 349 | 112.8 | 497 | 106.4 | 50 | 260 | 55 | 57 | 227 | 254 | 249 | 361.6 | 51 | 50 | 221.4 | 141 | 47 | 166 | 103.6 | 189 | 2475 | 454 | 51 | 459 | 41 | 387 | 374.4 | 50 | 47 | 249 | 45 | 54 | 49 | 159.2 | 130.6 | 49 | 107 | 125.4 | 40 | 47 | 45 | 41 | 52 | 52 | 58 | 143 | 53 | 3506 | 276 | 50 | 50 | 43 | 155 | 32 | 45 | 165 | 203 | 124.8 | 54 | 231 | 53 | 53 | 51 | 160 | 215 | 163 | 43 | 182.6 | 51 | 139.6 | 244 | 37 | 58 | 53 | 51 | 244.6 | 160 | 266 | 45 | 147 | 246 | 130 | 183 | 52 | 254 | 56 | 54 | 220 | 49 | 52 | 50 | 41 | 265 | 128 | 30 | 39 | 45 | 45 | 43 | 57 | 221 | 183 | 37 | 43 | 46 | 249 | 48 | 469 | 330 | 219 | 146 | 169 | 137.4 | 246.6 | 151 | 246 | 250 | 469 | 88.6 | 49 | 54 | 328.8 | 458 | 205.8 | 53 | 37 | 49 | 41 | 60 | 42 | 170 | 125 | 114 | 138
176 | 226 | 53 | 330.2 | 380 | 474 | 55 | 232 | 426.8 | 114.2 | 59 | 205 | 216 | 421.6 | 757 | 83.4 | 66 | 307 | 52 | 152 | 35 | 35 | 47 | 175.8 | 172 | 50 | 46 | 547 | 254 | 45 | 242 | 57 | 404 | 166 | 188.2 | 59 | 208 | 199 | 54 | 49 | 563 | 46 | 38 | 272 | 47 | 172 | 110 | 51 | 40 | 141 | 54 | 412 | 40 | 56 | 159 | 388.4 | 212.4 | 53 | 170.6 | 490.2 | 46 | 61 | 37 | 170 | 52 | 1325 | 315.8 | 45 | 441.6 | 54 | 50 | 218.4 | 282 | 57 | 227 | 211.8 | 217.8 | 436 | 228 | 50 | 5423.6 | 141 | 47 | 166 | 190 | 411 | 175.8 | 630 | 51 | 459 | 41 | 387 | 803 | 50 | 47 | 249 | 45 | 54 | 49 | 44 | 45 | 306.6 | 107 | 53 | 40 | 47 | 45 | 41 | 52 | 52 | 58 | 134 | 53 | 3466 | 292 | 50 | 50 | 43 | 155 | 32 | 45 | 165 | 203 | 56 | 54 | 50 | 53 | 53 | 51 | 160 | 215 | 170.2 | 43 | 79 | 51 | 268 | 244 | 37 | 58 | 53 | 51 | 229 | 148 | 266 | 45 | 147 | 54 | 130 | 183 | 52 | 50 | 56 | 54 | 208 | 49 | 52 | 50 | 41 | 878.4 | 112 | 30 | 39 | 45 | 45 | 161.8 | 57 | 221 | 1347.6 | 37 | 193.4 | 46 | 125.4 | 48 | 433 | 330 | 265 | 146 | 48 | 53 | 144 | 151 | 416.4 | 250 | 448 | 198.2 | 49 | 54 | 998.8 | 5243.8 | 244 | 53 | 37 | 49 | 41 | 60 | 102.6 | 170 | 245 | 114 | 150
199.4 | 226 | 1530.2 | 319 | 380 | 948.4 | 167.2 | 328 | 260 | 161 | 59 | 173 | 216 | 47 | 363 | 201 | 66 | 314 | 52 | 152 | 94.4 | 35 | 47 | 206 | 172 | 129.6 | 46 | 320 | 254 | 45 | 242 | 57 | 278.6 | 166 | 225 | 59 | 208 | 178.2 | 54 | 49 | 551 | 46 | 38 | 140 | 47 | 172 | 317.8 | 51 | 40 | 141 | 54 | 209 | 40 | 56 | 159 | 226 | 82 | 53 | 189 | 523 | 46 | 61 | 37 | 170 | 52 | 124 | 423 | 45 | 220 | 54 | 92 | 52 | 282 | 57 | 227 | 43 | 93 | 436 | 228 | 50 | 83 | 141 | 47 | 78 | 190 | 357.8 | 205 | 580 | 51 | 519 | 41 | 141 | 1108 | 50 | 47 | 330.6 | 45 | 54 | 49 | 44 | 65 | 365 | 235 | 53 | 40 | 47 | 45 | 41 | 52 | 52 | 58 | 340.4 | 53 | 3466 | 276 | 50 | 50 | 43 | 55 | 32 | 205 | 94.8 | 203 | 56 | 54 | 50 | 53 | 53 | 51 | 107.6 | 215 | 196.4 | 43 | 79 | 51 | 293.2 | 244 | 37 | 58 | 53 | 51 | 229 | 148 | 266 | 45 | 147 | 54 | 130 | 165.6 | 52 | 50 | 56 | 54 | 208 | 49 | 52 | 50 | 41 | 3216 | 88 | 30 | 39 | 45 | 73.8 | 241 | 57 | 221 | 216 | 241 | 231 | 46 | 43 | 48 | 57 | 315.6 | 334 | 237.8 | 48 | 53 | 242 | 203 | 459 | 211 | 427 | 196 | 212 | 54 | 3354 | 1247.8 | 244 | 53 | 37 | 49 | 41 | 60 | 143 | 170 | 245 | 114 | 174
951.2 | 190.2 | 2515 | 319 | 284 | 1499 | 242 | 472 | 651 | 161 | 59 | 141 | 216 | 256.8 | 255 | 201 | 66 | 314 | 52 | 89.6 | 272 | 35 | 47 | 206 | 172 | 178 | 46 | 391.4 | 254 | 45 | 242 | 57 | 195 | 144.4 | 225 | 59 | 128 | 147 | 54 | 49 | 543 | 46 | 38 | 52 | 47 | 101.8 | 525.6 | 51 | 40 | 141 | 98.4 | 161 | 40 | 56 | 93.6 | 156.8 | 1029.4 | 53 | 173 | 523 | 425 | 61 | 37 | 123.2 | 52 | 100 | 334.6 | 45 | 1882 | 54 | 104 | 52 | 282 | 57 | 55 | 43 | 93 | 436 | 228 | 50 | 43 | 101 | 47 | 56 | 190 | 233.6 | 1791.4 | 560.8 | 51 | 507 | 41 | 57 | 202 | 171 | 47 | 251 | 45 | 225 | 49 | 44 | 145 | 545.8 | 267 | 53 | 40 | 47 | 45 | 41 | 52 | 52 | 58 | 347 | 53 | 1218 | 177 | 50 | 50 | 43 | 55 | 32 | 205 | 48 | 109.4 | 56 | 54 | 50 | 53 | 53 | 51 | 29 | 107.6 | 173 | 43 | 79 | 51 | 477.2 | 204.6 | 37 | 58 | 53 | 51 | 208.6 | 148 | 223.2 | 45 | 80.4 | 54 | 80.2 | 222 | 52 | 50 | 56 | 54 | 208 | 49 | 90.8 | 50 | 41 | 3187 | 52 | 30 | 41.8 | 45 | 189 | 241 | 57 | 221 | 216 | 393 | 231 | 46 | 43 | 48 | 57 | 194.6 | 334 | 438 | 48 | 53 | 263 | 147 | 438.6 | 55 | 2403 | 196 | 212 | 54 | 3354 | 770.2 | 244 | 53 | 37 | 49 | 132.8 | 60 | 143 | 720.8 | 125 | 54 | 174
267.2 | 47 | 2515 | 319 | 208.8 | 411 | 242 | 292 | 688.2 | 161 | 59 | 1457.2 | 149.2 | 2618 | 217 | 201 | 66 | 254 | 52 | 48 | 272 | 2804 | 47 | 55 | 284.2 | 178 | 46 | 347 | 395 | 811.8 | 242 | 114.8 | 437.4 | 58 | 225 | 59 | 155.6 | 147 | 2891 | 2627 | 543 | 46 | 38 | 52 | 47 | 55 | 56 | 51 | 40 | 60 | 165 | 171.6 | 40 | 72 | 2926 | 53 | 82 | 53 | 173 | 523 | 1223.8 | 61 | 37 | 53 | 90 | 84 | 338.6 | 45 | 2990 | 54 | 152 | 52 | 282 | 57 | 96 | 43 | 93 | 298.8 | 228 | 50 | 56.6 | 59 | 53 | 731.6 | 190 | 56 | 8468.8 | 49 | 51 | 341.4 | 41 | 57 | 202.2 | 311.4 | 47 | 251 | 45 | 225 | 49 | 198 | 145 | 526.6 | 267 | 53 | 40 | 47 | 45 | 41 | 52 | 52 | 58 | 267 | 53 | 596 | 196.8 | 50 | 50 | 43 | 55 | 32 | 205 | 48 | 47 | 171.2 | 54 | 57.8 | 53 | 53 | 51 | 29 | 1489.8 | 173 | 43 | 136 | 270 | 498 | 47 | 37 | 58 | 53 | 51 | 127 | 148 | 1801.6 | 45 | 36 | 287 | 1252.4 | 222 | 52 | 240.2 | 56 | 54 | 52 | 636 | 149 | 50 | 78 | 3187 | 52 | 581.4 | 212.2 | 159 | 656.2 | 82.6 | 314.2 | 53 | 279.2 | 393 | 231 | 172.8 | 43 | 48 | 57 | 183.8 | 169 | 438 | 48 | 53 | 227 | 135 | 425 | 55 | 2600 | 166.4 | 212 | 208.8 | 5151 | 318 | 167.6 | 53 | 37 | 49 | 194 | 79 | 143 | 170 | 45 | 54 | 114
212 | 47 | 2515 | 239 | 324.4 | 411 | 242 | 292 | 594 | 44 | 59 | 225 | 49 | 3514 | 153 | 171.6 | 158 | 254 | 52 | 48 | 272 | 2804 | 47 | 91.8 | 347 | 178 | 245.2 | 347 | 275 | 504 | 242 | 931.8 | 195 | 58 | 159.8 | 59 | 328.8 | 147 | 2891 | 2627 | 543 | 1269.4 | 38 | 52 | 47 | 55 | 56 | 1966 | 40 | 60 | 165 | 262 | 40 | 72 | 2926 | 53 | 82 | 53 | 173 | 379.8 | 3282 | 61 | 37 | 53 | 147 | 132 | 385 | 45 | 2990 | 54 | 152 | 4655.8 | 1505.4 | 57 | 96 | 113.8 | 65 | 150 | 51 | 3635.2 | 77 | 59 | 62 | 3386 | 190 | 100.8 | 2180 | 49 | 51 | 320 | 41 | 57 | 299 | 201 | 114.2 | 251 | 45 | 225 | 49 | 198 | 145 | 312.2 | 408.6 | 53 | 40 | 47 | 122.2 | 41 | 52 | 52 | 58 | 267 | 53 | 556 | 210 | 50 | 50 | 43 | 55 | 69.4 | 194.6 | 48 | 47 | 248 | 54 | 63 | 53 | 53 | 556.2 | 29 | 2459 | 185 | 125.4 | 91 | 270 | 284 | 47 | 37 | 58 | 53 | 51 | 227 | 148 | 2968 | 45 | 36 | 287 | 47 | 222 | 217 | 231.4 | 61.2 | 54 | 52 | 1065 | 149 | 50 | 41 | 2537.6 | 401.2 | 163 | 4965.8 | 322.2 | 1250.6 | 43 | 451 | 53 | 662.4 | 393 | 174.6 | 178 | 43 | 48 | 243 | 275 | 77 | 438 | 48 | 53 | 263 | 175.6 | 331.8 | 55 | 2587.4 | 174.6 | 212 | 189 | 4859.2 | 282 | 53 | 53 | 235.4 | 49 | 194 | 79 | 42 | 1137.4 | 45 | 54 | 114
153.8 | 47 | 2625.4 | 209 | 354 | 372.6 | 204.6 | 292 | 594 | 44 | 59 | 225 | 49 | 3574 | 2092 | 54 | 158 | 327.6 | 52 | 48 | 272 | 1162.4 | 2522.2 | 147 | 1568 | 178 | 271 | 3009.4 | 195 | 234 | 242 | 57 | 226.4 | 58 | 777.4 | 59 | 1683.2 | 1293.4 | 2939 | 649.4 | 613.2 | 241 | 38 | 52 | 84.2 | 247 | 56 | 1966 | 40 | 72 | 201 | 262 | 40 | 72 | 2926 | 53 | 82 | 53 | 173 | 1166 | 2145 | 69 | 37 | 53 | 147 | 6114 | 385 | 45 | 2990 | 54 | 317 | 1775.2 | 55 | 93.4 | 96 | 220 | 211.6 | 222 | 51 | 1842.6 | 77 | 59 | 101.6 | 3386 | 190 | 280 | 2162 | 49 | 51 | 320 | 54 | 174 | 414.2 | 152.6 | 402 | 170.2 | 45 | 455.4 | 49 | 198 | 205 | 1197 | 375 | 53 | 318.4 | 47 | 238 | 41 | 131.6 | 52 | 58 | 267 | 53 | 556 | 150 | 50 | 50 | 45.6 | 55 | 219 | 192 | 48 | 47 | 248 | 1520.4 | 142.2 | 53 | 1204.4 | 1566.6 | 1155.2 | 2459 | 194.2 | 249 | 59 | 270 | 263.2 | 47 | 37 | 58 | 53 | 51 | 227 | 300.6 | 2968 | 45 | 403.8 | 287 | 47 | 222 | 217 | 207 | 169 | 65.2 | 52 | 182.2 | 149 | 197.4 | 41 | 60 | 428 | 163 | 328.6 | 1674.2 | 333.4 | 43 | 1209.8 | 53 | 2132 | 313.4 | 137 | 178 | 101.2 | 48 | 243 | 275 | 219 | 300.4 | 48 | 100.2 | 263 | 338.6 | 172 | 218.2 | 2594 | 259 | 114.2 | 189 | 2502.4 | 282 | 53 | 126.2 | 285 | 49 | 386.4 | 79 | 42 | 159 | 45 | 54 | 114
107 | 47 | 2699 | 179 | 354 | 315 | 55 | 52 | 294 | 44 | 71 | 225 | 49 | 3562 | 2092 | 70 | 158 | 501.6 | 581.6 | 48 | 130.4 | 68 | 3141 | 147 | 299 | 178 | 235 | 4509.4 | 371 | 234 | 242 | 57 | 352 | 58 | 55 | 59 | 410 | 41 | 681.4 | 297.4 | 660 | 241 | 38 | 52 | 313 | 247 | 56 | 1966 | 40 | 120 | 100.2 | 262 | 40 | 72 | 2353.2 | 53 | 82 | 53 | 173 | 1744 | 2145 | 81 | 37 | 53 | 147 | 274 | 325 | 45 | 1344.8 | 54 | 317 | 52 | 55 | 335.8 | 67 | 220 | 250 | 1209.6 | 51 | 97.2 | 77 | 59 | 260 | 3462.8 | 190 | 280 | 972.2 | 49 | 156 | 320 | 54 | 252 | 348 | 183.2 | 402 | 49 | 45 | 410.4 | 49 | 198 | 225.6 | 1197 | 343 | 53 | 1432 | 47 | 238 | 241.8 | 251 | 52 | 58 | 267 | 53 | 556 | 150 | 50 | 50 | 139.2 | 55 | 219 | 192 | 48 | 47 | 94.4 | 2924.4 | 261 | 53 | 53 | 51 | 29 | 1489.8 | 133 | 249 | 59 | 270 | 180 | 47 | 37 | 58 | 95.6 | 494.6 | 167 | 347 | 3269.8 | 146.6 | 771.6 | 287 | 47 | 90 | 217 | 304.6 | 177 | 68 | 52 | 83 | 71.4 | 177 | 244 | 147.8 | 428 | 163 | 247 | 323 | 132.2 | 43 | 810.4 | 109.4 | 2111.6 | 146 | 137 | 178 | 386.8 | 48 | 243 | 275 | 410 | 146 | 48 | 171 | 263 | 342.4 | 183.2 | 358.2 | 1623.6 | 259 | 49 | 189 | 3473 | 322.8 | 53 | 1021.8 | 285 | 49 | 467 | 79 | 42 | 204 | 45 | 248.4 | 114
107 | 47 | 2774.6 | 159 | 362.4 | 315 | 55 | 656.8 | 94 | 44 | 65 | 165 | 49 | 1471.2 | 2052 | 94 | 121.2 | 532.4 | 1376 | 48 | 95 | 68 | 3141 | 147 | 201.6 | 178 | 6058 | 5881 | 368 | 223.2 | 242 | 57 | 594.4 | 58 | 55 | 59 | 410 | 41 | 152.8 | 333 | 684.8 | 371 | 38 | 52 | 293 | 247 | 56 | 477.2 | 40 | 117.4 | 54 | 194.2 | 101.2 | 72 | 1638.8 | 53 | 82 | 53 | 173 | 1744 | 46 | 81 | 37 | 190.6 | 71 | 294 | 209 | 45 | 248 | 54 | 317 | 52 | 55 | 487 | 57.4 | 113.8 | 244.4 | 2297.8 | 51 | 116.6 | 77 | 59 | 260 | 2914.4 | 190 | 280 | 179 | 49 | 175.6 | 320 | 92.6 | 252 | 348 | 252 | 402 | 49 | 57 | 342 | 49 | 44 | 394.8 | 1197 | 351 | 53 | 2014 | 47 | 238 | 442.6 | 253.6 | 52 | 58 | 267 | 68.4 | 556 | 150 | 50 | 90.8 | 264 | 55 | 219 | 192 | 48 | 47 | 56 | 4804.2 | 261 | 53 | 53 | 195.2 | 29 | 280.6 | 149 | 277 | 59 | 138.6 | 54 | 47 | 37 | 58 | 266 | 998.2 | 131.4 | 347 | 1391.6 | 465 | 36 | 186 | 47 | 57 | 217 | 287.4 | 209 | 124.4 | 52 | 293 | 182 | 177 | 244 | 173 | 428 | 163 | 3314.2 | 323 | 69 | 43 | 321.8 | 194 | 2030 | 146 | 137 | 178 | 410 | 203 | 243 | 248.2 | 410 | 966 | 48 | 171 | 254.2 | 294 | 186 | 224 | 433 | 259 | 49 | 189 | 3143 | 486 | 53 | 598.4 | 285 | 117 | 467 | 79 | 42 | 351 | 45 | 246.8 | 4770.6
83 | 47 | 2825 | 2031 | 308.8 | 315 | 55 | 52 | 94 | 207 | 152.6 | 125 | 49 | 47 | 2004 | 163.6 | 66 | 499 | 1479.8 | 48 | 95 | 68 | 8187.6 | 73.4 | 52 | 238 | 333.4 | 5861 | 356 | 216 | 242 | 57 | 352 | 58 | 55 | 59 | 369.4 | 57 | 188 | 333 | 784 | 371 | 38 | 52 | 233 | 247 | 56 | 158 | 116.8 | 78 | 1288.2 | 149 | 276.2 | 72 | 1716.8 | 874.2 | 82 | 53 | 5286.2 | 1744 | 46 | 81 | 37 | 53 | 216 | 231.6 | 209 | 45 | 248 | 54 | 352 | 52 | 55 | 511 | 55 | 43 | 307.2 | 3458.8 | 51 | 161 | 77 | 59 | 260 | 304 | 198 | 280 | 179 | 49 | 229.2 | 320 | 247 | 252 | 348 | 252 | 334.8 | 49 | 1151.4 | 319.2 | 49 | 44 | 235.4 | 1197 | 646.4 | 53 | 1432 | 47 | 238 | 190.6 | 561.6 | 52 | 224 | 267 | 193 | 556 | 150 | 50 | 254 | 264 | 139.6 | 219 | 192 | 48 | 47 | 56 | 3823 | 261 | 53 | 53 | 370 | 779.8 | 1151 | 252.2 | 269.4 | 105.4 | 51 | 54 | 47 | 37 | 58 | 266 | 126 | 138 | 347 | 151 | 515 | 36 | 186 | 47 | 57 | 118 | 336.6 | 209 | 209 | 52 | 160.2 | 182 | 187.4 | 244 | 173 | 175.6 | 163 | 1580.6 | 191.8 | 153 | 43 | 230.6 | 199.6 | 1662.6 | 146 | 80.6 | 178 | 313.6 | 203 | 131.4 | 1702.2 | 410 | 577 | 48 | 297.6 | 477.6 | 1832.4 | 186 | 224 | 472 | 276.8 | 79.2 | 189 | 3143 | 486 | 53 | 175 | 200.6 | 134 | 467 | 79 | 79.8 | 363 | 45 | 1418.8 | 114
47 | 47 | 2788.2 | 3279 | 260 | 201.4 | 55 | 100 | 99.2 | 207 | 328 | 125 | 49 | 47 | 1980 | 210 | 70.8 | 495 | 1549 | 48 | 95 | 135.6 | 665.8 | 55 | 52 | 316.8 | 185.2 | 3258.4 | 5984 | 216 | 242 | 57 | 320.6 | 58 | 55 | 59 | 207 | 57 | 188 | 333 | 667 | 254 | 38 | 52 | 233 | 131.8 | 110 | 2190.6 | 307.8 | 78 | 54 | 149 | 297 | 72 | 1624.4 | 463.6 | 289 | 53 | 173 | 1724 | 46 | 687.4 | 37 | 126.8 | 216 | 342 | 209 | 45 | 318.8 | 54 | 253 | 52 | 55 | 511 | 55 | 43 | 248.2 | 2274.6 | 51 | 279 | 77 | 59 | 1218.8 | 370 | 190 | 100.8 | 274.4 | 179 | 213.6 | 215 | 241.8 | 213 | 280.4 | 114.4 | 121.8 | 49 | 45 | 88.8 | 191 | 44 | 190 | 1197 | 792.2 | 53 | 1567.2 | 47 | 45 | 417.8 | 264 | 52 | 224 | 267 | 235 | 556 | 150 | 50 | 254 | 264 | 196 | 69.4 | 192 | 2930.8 | 47 | 56 | 2353 | 265.4 | 53 | 53 | 370 | 1027.8 | 1139 | 1065.8 | 145 | 230.8 | 51 | 205 | 47 | 201 | 58 | 459.8 | 126 | 287 | 285.6 | 151 | 417.2 | 36 | 186 | 47 | 105 | 52 | 530 | 280.6 | 209 | 52 | 78.4 | 188 | 210.4 | 267.6 | 163 | 56 | 163 | 53 | 1510.2 | 165 | 43 | 237 | 208 | 193 | 58.8 | 43 | 178 | 310.6 | 203 | 57 | 3247.4 | 410 | 146 | 48 | 287.6 | 1371.8 | 2306 | 198 | 380 | 472 | 108 | 200 | 189 | 3143 | 486 | 57.4 | 284.2 | 74 | 266.2 | 222.6 | 79 | 231 | 913.8 | 45 | 376.6 | 100
87.4 | 47 | 2650 | 3272.4 | 232 | 197 | 55 | 112 | 137 | 207 | 348 | 125 | 49 | 47 | 823.8 | 210 | 78 | 205 | 7366 | 48 | 95 | 316 | 1903.4 | 55 | 52 | 262 | 453 | 1852.8 | 180 | 216 | 1384.4 | 57 | 362.2 | 58 | 85 | 59 | 207 | 41 | 188 | 211.2 | 699 | 991.6 | 38 | 52 | 84.2 | 55 | 110 | 2244 | 390 | 459.8 | 54 | 149 | 297 | 72 | 2053.8 | 53 | 280.2 | 53 | 173 | 1644 | 46 | 217 | 156.4 | 176 | 216 | 342 | 209 | 45 | 425 | 54 | 187 | 823.6 | 55 | 365.4 | 4675.6 | 43 | 133 | 1933.8 | 201.4 | 279 | 250 | 59 | 101.6 | 370 | 190 | 56 | 338 | 179 | 217 | 108 | 234 | 57 | 179 | 50 | 47 | 49 | 45 | 54 | 191 | 120.8 | 220.8 | 2945.2 | 107 | 161.6 | 1601 | 47 | 45 | 507 | 65 | 52 | 224 | 487 | 1285.6 | 704.8 | 530.2 | 50 | 254 | 264 | 196 | 32 | 197.2 | 3662.2 | 47 | 56 | 2353 | 74 | 53 | 53 | 370 | 206.6 | 1139 | 709.8 | 242 | 404 | 51 | 205 | 47 | 242 | 62 | 252.8 | 138 | 335 | 272.8 | 151 | 352 | 36 | 186 | 47 | 57 | 52 | 652.4 | 429 | 209 | 52 | 60.6 | 197 | 224 | 240.2 | 253.4 | 72 | 346.2 | 53 | 159 | 165 | 2490 | 237 | 208 | 198.6 | 37 | 43 | 178 | 259 | 203 | 57 | 157 | 295.4 | 146 | 252 | 264 | 1307 | 2303.2 | 186 | 231.2 | 3918.4 | 144 | 200 | 189 | 787.8 | 501 | 64 | 357 | 662.8 | 1030 | 194 | 104.6 | 231 | 279.8 | 45 | 1244.2 | 136
274.8 | 47 | 2574.4 | 3268 | 251 | 197 | 55 | 292 | 182 | 209.4 | 348 | 2259.2 | 49 | 47 | 53 | 210 | 70.8 | 205 | 1549 | 48 | 95 | 181 | 3141 | 75 | 52 | 262 | 885.6 | 518 | 201 | 181.8 | 242 | 87.4 | 404 | 140 | 189 | 59 | 199 | 41 | 188 | 195.2 | 660.8 | 627 | 38 | 52 | 47 | 125.2 | 56 | 2230 | 785.2 | 993.6 | 60.4 | 570.4 | 215 | 72 | 2390.6 | 53 | 278 | 53 | 173 | 777 | 46 | 201 | 236 | 593.2 | 1483.8 | 470 | 388 | 45 | 485 | 54 | 184.8 | 437.8 | 55 | 329 | 127 | 43 | 115.2 | 441 | 239 | 168 | 250 | 59 | 62 | 178 | 46 | 56 | 386.8 | 49 | 217 | 50 | 234 | 57 | 251.6 | 50 | 47 | 3438 | 45 | 54 | 191 | 236 | 432 | 4693.4 | 107 | 234 | 1322.6 | 47 | 499 | 1640.6 | 65 | 74.4 | 224 | 227 | 286.2 | 742 | 914.4 | 50 | 254 | 56 | 55 | 32 | 205 | 165 | 47 | 80 | 2252.8 | 74 | 53 | 53 | 259 | 342 | 1139 | 558.2 | 246.4 | 361.4 | 99 | 205 | 47 | 242 | 66 | 191.6 | 126 | 335 | 220 | 256 | 131.4 | 36 | 378 | 71 | 57 | 52 | 618.8 | 370 | 152.6 | 52 | 234.2 | 664 | 224 | 163.4 | 3348 | 72 | 529.4 | 53 | 207 | 172.2 | 2490 | 237 | 208 | 211 | 37 | 43 | 178 | 259 | 305 | 57 | 157 | 243.8 | 90 | 303 | 264 | 1355 | 1077 | 186 | 55 | 2728 | 48 | 304.4 | 189 | 199 | 412.8 | 107.2 | 357 | 186 | 2556 | 194 | 214.6 | 231 | 150.2 | 45 | 2434 | 190
378 | 226 | 2524 | 1396 | 255 | 197 | 55 | 280 | 5806.2 | 121.2 | 348 | 3672.4 | 49 | 47 | 116.2 | 94 | 69 | 205 | 3418.4 | 48 | 95 | 181 | 3141 | 55 | 52 | 262 | 174 | 518 | 225 | 45 | 242 | 211.2 | 1330.4 | 306.2 | 165 | 59 | 167 | 199 | 188 | 221 | 1326.4 | 248 | 515.4 | 140 | 47 | 172 | 56 | 8005 | 1201.4 | 230 | 86 | 2337.2 | 40 | 77.6 | 1969 | 79.2 | 343.2 | 53 | 163.4 | 199 | 46 | 197 | 236 | 411.2 | 117.6 | 3281 | 388 | 45 | 469 | 54 | 203.2 | 2593.6 | 55 | 303.4 | 127 | 43 | 44 | 405 | 416 | 168 | 250 | 151 | 69 | 90 | 46 | 56 | 582 | 49 | 1586 | 50 | 79.6 | 57 | 300 | 50 | 47 | 3478 | 45 | 54 | 191 | 236 | 392 | 1197 | 107 | 234 | 209 | 47 | 961 | 3028 | 153.8 | 80 | 124.4 | 227 | 295 | 2545 | 160 | 50 | 272 | 126.2 | 55 | 32 | 285.4 | 165 | 203 | 116 | 480.4 | 74 | 53 | 53 | 51 | 383.2 | 1194.8 | 594 | 191.8 | 264.2 | 1168.6 | 205 | 204.6 | 1152.2 | 90.4 | 1300.2 | 81 | 433 | 220 | 256 | 45 | 36 | 378 | 130 | 57 | 52 | 566 | 310 | 68 | 52 | 275 | 3066 | 224 | 170 | 3348 | 72 | 259 | 53 | 195 | 204 | 2490 | 237 | 975.6 | 1431 | 37 | 43 | 178 | 259 | 305 | 57 | 763.4 | 343 | 133.2 | 303 | 221.8 | 1353 | 267 | 209.6 | 250 | 2810 | 48 | 343.8 | 189 | 199 | 312 | 136 | 357 | 186 | 355.2 | 194 | 1269.6 | 231 | 78 | 45 | 2434 | 259
391 | 226 | 1046.8 | 154.4 | 335 | 1650.2 | 55 | 246 | 391 | 56 | 348 | 3622 | 182.6 | 47 | 386.4 | 94 | 69 | 752.2 | 3756 | 48 | 95 | 181 | 6505.4 | 110.2 | 52 | 211.2 | 174 | 525.2 | 225 | 45 | 343.4 | 220 | 2720 | 371 | 165 | 59 | 48 | 199 | 4978.4 | 1382 | 868.2 | 2231 | 38 | 309.2 | 47 | 172 | 110 | 679.6 | 177 | 266 | 86 | 2459 | 40 | 86 | 813.8 | 226 | 311.2 | 53 | 161 | 211 | 46 | 197 | 236 | 333 | 52 | 3099.4 | 352.2 | 160.8 | 385 | 54 | 275 | 3437 | 55 | 386.8 | 67 | 43 | 44 | 381 | 386 | 168 | 250 | 1284 | 97 | 68 | 46 | 58 | 2814.6 | 49 | 192.4 | 50 | 41 | 57 | 300 | 122.6 | 47 | 2368.8 | 495.8 | 54 | 105.8 | 236 | 392 | 1197 | 128 | 234 | 81 | 186 | 45 | 1771.4 | 213 | 52 | 58 | 227 | 281 | 4195 | 160 | 50 | 110.4 | 173 | 196 | 32 | 426.6 | 1082 | 203 | 288 | 54 | 225.6 | 53 | 53 | 51 | 548 | 1137.4 | 434 | 151 | 241 | 51 | 180 | 244 | 160 | 1573 | 186 | 53.4 | 149 | 220 | 283.8 | 45 | 3724.4 | 378 | 130 | 57 | 52 | 1602.4 | 536.6 | 54 | 52 | 299.8 | 3087 | 1539.2 | 108.8 | 3427.2 | 72 | 283 | 1321.4 | 159 | 309.6 | 2490 | 425 | 2128.4 | 1717 | 37 | 43 | 322.8 | 166.6 | 329 | 447 | 1712.6 | 343 | 198 | 284 | 53 | 1440.2 | 91.8 | 431.8 | 250 | 134 | 48 | 223 | 189 | 204.2 | 297 | 2119 | 320.6 | 258 | 214.6 | 194 | 2739 | 79.8 | 178 | 3295 | 2257.8 | 259
533.2 | 226 | 62 | 180 | 355 | 197 | 55 | 256 | 468.6 | 56 | 348 | 3610 | 216 | 47 | 561.8 | 94 | 87.4 | 1573 | 3819.2 | 48 | 95 | 90.6 | 3033.2 | 313.8 | 52 | 50 | 174 | 338.2 | 225 | 45 | 371 | 234 | 2636.4 | 371 | 99 | 59 | 48 | 199 | 188 | 309.6 | 442 | 2247.8 | 103.6 | 365 | 47 | 172 | 110 | 283 | 177 | 253.2 | 86 | 2459 | 40 | 76.4 | 374.8 | 226 | 220 | 53 | 161 | 1056.4 | 5743.6 | 197 | 1858.6 | 333 | 52 | 2977 | 343 | 807.8 | 208 | 106.4 | 247 | 3437 | 55 | 453 | 67 | 133.4 | 44 | 310.8 | 322.8 | 168 | 146.2 | 141 | 1055.8 | 68 | 46 | 199 | 2727 | 49 | 201 | 50 | 41 | 57 | 300 | 171 | 47 | 559 | 270.4 | 54 | 49 | 236 | 392 | 1297.8 | 142 | 197.8 | 40 | 183.2 | 45 | 3194 | 213 | 52 | 58 | 227 | 281 | 5220.6 | 160 | 50 | 50 | 173 | 196 | 32 | 509 | 189 | 203 | 288 | 54 | 387 | 53 | 53 | 51 | 691.2 | 1668.8 | 237 | 73.4 | 133 | 51 | 180 | 244 | 37 | 220 | 186 | 4267.4 | 149 | 257.4 | 240 | 45 | 1880.2 | 378 | 130 | 57 | 52 | 509.2 | 644 | 54 | 52 | 1636.4 | 3190.8 | 224 | 886.4 | 3366 | 72 | 283 | 2164.2 | 169.4 | 377.4 | 2505.2 | 425 | 3489 | 1717 | 57 | 43 | 359 | 43 | 304.4 | 579 | 3255.4 | 1040.2 | 1408 | 144 | 53 | 2088.4 | 88 | 517 | 250 | 134 | 48 | 223 | 189 | 582 | 297 | 2119 | 181.4 | 276 | 97 | 194 | 2739 | 42 | 178 | 3243.8 | 1712.4 | 259
440.6 | 226 | 62 | 180 | 389.6 | 197 | 55 | 716.8 | 585 | 149.6 | 252.6 | 1535.4 | 216 | 160.6 | 737.2 | 94 | 161 | 1690 | 3904 | 48 | 155 | 68 | 1812.2 | 344 | 52 | 72.8 | 178.8 | 372 | 225 | 45 | 419 | 234 | 2511 | 371 | 55 | 105.6 | 167 | 199 | 152 | 303 | 194 | 2255 | 202 | 272 | 47 | 55 | 110 | 283 | 177 | 198 | 86 | 2150.6 | 40 | 70 | 198 | 357 | 1070.4 | 53 | 161 | 416 | 46 | 197 | 2138.6 | 286.2 | 52 | 733 | 343 | 218 | 323 | 282.6 | 240 | 1563.8 | 55 | 57 | 145.8 | 260 | 74 | 264 | 228 | 2898 | 77 | 121 | 178 | 56 | 46 | 199 | 2711 | 179 | 201 | 50 | 41 | 95 | 179 | 171 | 51.4 | 681 | 4089.4 | 66 | 49 | 174.4 | 220.8 | 6609.6 | 142 | 53 | 160 | 1674.8 | 45 | 41 | 239.4 | 80 | 94 | 908.8 | 390.8 | 5109 | 160 | 50 | 50 | 1818.6 | 459.2 | 32 | 388.4 | 189 | 5810.8 | 288 | 54 | 387 | 53 | 53 | 51 | 152.6 | 3461.2 | 199.2 | 54 | 61 | 81 | 222.8 | 268.8 | 947.2 | 58 | 226 | 2797.4 | 108.2 | 407 | 177 | 45 | 147 | 408 | 96.8 | 57 | 52 | 346 | 1762.8 | 68 | 52 | 897.8 | 2782 | 224 | 2102 | 356.6 | 72 | 263.2 | 2153 | 172 | 2483.2 | 2686.4 | 425 | 1993 | 1717 | 37 | 43 | 227 | 53 | 190 | 579 | 200.8 | 389 | 178 | 48 | 63 | 2435.6 | 104 | 517 | 389 | 101.2 | 48 | 223 | 54 | 529 | 297 | 3280.6 | 207 | 276 | 49 | 194 | 2344.8 | 42 | 178 | 2177.4 | 265 | 167
297 | 118.6 | 62 | 180 | 415 | 197 | 55 | 119.8 | 459.4 | 173 | 189 | 181 | 216 | 189 | 1021.8 | 280.8 | 166.6 | 1690 | 2000 | 71.8 | 115 | 41.6 | 3494.4 | 401.6 | 52 | 164 | 186 | 685.2 | 345.8 | 45 | 371 | 234 | 3692.4 | 79.6 | 230.6 | 110 | 199 | 104.2 | 104 | 303 | 207.6 | 2255 | 202 | 272 | 47 | 55 | 184.4 | 283 | 177 | 198 | 86 | 465 | 40 | 70 | 198 | 357 | 3643.2 | 53 | 161 | 416 | 288.4 | 197 | 2233 | 243.4 | 52 | 174 | 343 | 218 | 323 | 1769.4 | 240 | 315 | 55 | 57 | 301 | 260 | 1431.8 | 264 | 51 | 2898 | 77 | 66.6 | 227 | 2710.4 | 46 | 287.8 | 770.2 | 179 | 201 | 50 | 41 | 247 | 1396.6 | 183 | 58 | 157 | 2103.2 | 66 | 49 | 210 | 178 | 1365 | 142 | 53 | 694.2 | 172 | 45 | 41 | 419.4 | 80 | 118 | 3098 | 290 | 3306 | 160 | 147.2 | 50 | 3281.2 | 220 | 32 | 308 | 189 | 109.4 | 288 | 54 | 385.4 | 53 | 53 | 51 | 29 | 3188.8 | 48 | 74 | 61 | 81 | 408.8 | 227.2 | 37 | 58 | 277.2 | 5360 | 47 | 361 | 177 | 45 | 147 | 418 | 47 | 5359.8 | 52 | 365.8 | 612 | 68 | 52 | 1832 | 1642.6 | 5236.4 | 2102 | 767.6 | 72 | 184 | 2153 | 172 | 2488 | 2726 | 425 | 1993 | 1717 | 58.8 | 43 | 227 | 53 | 190 | 457.4 | 344 | 528.4 | 78 | 48 | 63 | 2418.2 | 104 | 1706.8 | 272 | 52 | 48 | 227 | 54 | 252.8 | 297 | 4901 | 214.6 | 258 | 49 | 194 | 261 | 54 | 214 | 372 | 265 | 400
297 | 47 | 62 | 48 | 415 | 197 | 55 | 244 | 311.6 | 173 | 189 | 281 | 149.2 | 403 | 458.4 | 369 | 189 | 2580.2 | 1527.6 | 95.6 | 95 | 35 | 130 | 365.8 | 52 | 164 | 223.8 | 1014.4 | 345.8 | 45 | 333.2 | 234 | 2511 | 58 | 225 | 59 | 207 | 41 | 68 | 234 | 1135.2 | 668.6 | 202 | 52 | 47 | 55 | 347.2 | 350.8 | 177 | 961.6 | 86 | 262 | 106.6 | 70 | 198 | 253.2 | 2901.6 | 53 | 161 | 1641.6 | 46 | 197 | 2233 | 53 | 52 | 174 | 343 | 121 | 274 | 2477.4 | 240 | 190.2 | 55 | 57 | 337 | 260 | 230 | 462.6 | 51 | 2905.4 | 77 | 73 | 227 | 56 | 46 | 367.8 | 271 | 212 | 51 | 157 | 101 | 247 | 3305.8 | 80 | 58 | 157 | 45 | 74 | 49 | 1344.6 | 178 | 217 | 162.6 | 53 | 2791 | 172 | 45 | 41 | 568.2 | 80 | 118 | 3098 | 53 | 1356 | 160 | 325 | 50 | 166 | 204.4 | 56 | 246.2 | 189 | 47 | 184.8 | 54 | 313 | 53 | 374.8 | 51 | 29 | 1709.6 | 48 | 54 | 97 | 121.8 | 431 | 47 | 37 | 58 | 200 | 3483 | 47 | 358.4 | 305.4 | 45 | 147 | 211 | 47 | 157.8 | 85 | 376 | 422.2 | 837.6 | 52 | 1832 | 3006 | 224 | 2102 | 2360.4 | 1525.2 | 184 | 2153 | 172 | 2488 | 2726 | 324.2 | 1993 | 1757.8 | 273 | 43 | 82.2 | 53 | 203 | 962.8 | 465.6 | 491 | 214.8 | 48 | 63 | 1898 | 104 | 474.4 | 55 | 52 | 48 | 233 | 54 | 224 | 297 | 3314.6 | 207 | 186 | 49 | 6256.6 | 261 | 42 | 238 | 292 | 265 | 144
180 | 47 | 62 | 48 | 415 | 293 | 55 | 292 | 234 | 149.6 | 189 | 281 | 49 | 403 | 53 | 448.2 | 133.8 | 3857 | 1006.2 | 110.4 | 95 | 2305.4 | 130 | 884 | 52 | 164 | 387.4 | 5465.4 | 862.2 | 45 | 161 | 234 | 2573.8 | 58 | 225 | 59 | 464.4 | 41 | 92 | 293 | 1362 | 350 | 136.4 | 52 | 47 | 109.4 | 150.6 | 396 | 237 | 579.8 | 86 | 216.8 | 151 | 70 | 198 | 346.4 | 2272.2 | 53 | 161 | 1260.8 | 46 | 197 | 2242.6 | 53 | 52 | 174 | 343 | 145 | 260 | 2001.2 | 240 | 52 | 236.6 | 57 | 289 | 260 | 230 | 698.4 | 51 | 2935 | 49.8 | 73 | 227 | 56 | 46 | 288 | 271 | 212 | 51 | 181 | 89 | 171 | 3361 | 80 | 58 | 2190.4 | 45 | 74 | 49 | 284.4 | 178 | 379.4 | 154 | 53 | 2791 | 172 | 45 | 41 | 345 | 80 | 118 | 3098 | 53 | 76 | 127 | 325 | 50 | 166 | 210 | 56 | 205 | 189 | 47 | 116 | 54 | 300 | 53 | 66 | 51 | 29 | 220 | 48 | 54 | 135.8 | 314.4 | 431 | 47 | 37 | 58 | 2141.2 | 1569 | 47 | 458 | 391 | 45 | 102.6 | 211 | 47 | 183 | 217 | 254 | 1307.4 | 452.8 | 52 | 1832 | 3329.4 | 224 | 1291.6 | 2386 | 2494 | 88 | 1730.2 | 172 | 2379 | 2528 | 273 | 242 | 1750.6 | 273 | 74.6 | 46 | 53 | 203 | 3252.8 | 496 | 1207.4 | 217 | 48 | 75 | 166 | 188 | 292.8 | 55 | 52 | 216.8 | 265.6 | 54 | 386.4 | 297 | 3032.6 | 207 | 186 | 49 | 324 | 261 | 143 | 238 | 172 | 265 | 144
180 | 47 | 62 | 80 | 429.2 | 293 | 55 | 292 | 234 | 56 | 304.2 | 281 | 49 | 289.4 | 53 | 567 | 97 | 5162.2 | 223 | 152 | 35 | 2907 | 130 | 147 | 52 | 164 | 235 | 53 | 759.6 | 120.6 | 147 | 57 | 2626 | 58 | 225 | 59 | 296.8 | 41 | 105.2 | 49 | 1386 | 475 | 38 | 52 | 47 | 55 | 3313 | 123 | 238.8 | 279.6 | 86 | 149 | 151 | 70 | 198 | 387 | 2281 | 53 | 161 | 378 | 70 | 197 | 1538.8 | 53 | 52 | 174 | 444.8 | 145 | 260 | 54 | 50 | 52 | 735.2 | 57 | 289 | 75.8 | 230 | 450 | 51 | 296.2 | 43 | 1223.2 | 140 | 56 | 46 | 154.8 | 341.8 | 317.6 | 51 | 178 | 41 | 169 | 3361 | 80 | 58 | 3546 | 45 | 150.4 | 1251.4 | 255.6 | 178 | 245 | 382.8 | 53 | 2779 | 172 | 199.4 | 41 | 342.4 | 80 | 142 | 3098 | 53 | 56 | 127 | 325 | 50 | 166 | 210 | 106.8 | 205 | 48 | 47 | 116 | 141.2 | 310.4 | 53 | 66 | 71 | 29 | 300 | 48 | 300.8 | 122 | 402 | 431 | 47 | 37 | 58 | 53 | 51 | 47 | 308.4 | 391 | 70 | 36 | 116.8 | 47 | 183 | 217 | 243.6 | 1918.6 | 56.8 | 52 | 1127.6 | 2791.6 | 50 | 76 | 2386 | 2494 | 64 | 39 | 1523.2 | 677.4 | 2532.4 | 297 | 242 | 319 | 434.6 | 201 | 170.2 | 53 | 203 | 3290 | 496 | 2220 | 217 | 64 | 123 | 166 | 164 | 299.6 | 55 | 52 | 259 | 396 | 54 | 427 | 297 | 3109 | 207 | 186 | 49 | 324 | 193.4 | 146 | 238 | 172 | 463.6 | 144
180 | 47 | 137.6 | 135.6 | 514 | 485 | 204.6 | 292 | 234 | 2106.2 | 283 | 241 | 49 | 2749.8 | 163 | 508.2 | 97 | 5725 | 223 | 152 | 35 | 2907 | 130 | 147 | 52 | 164 | 235 | 53 | 601 | 2241.2 | 167 | 57 | 2545 | 58 | 114.6 | 59 | 227 | 41 | 70 | 49 | 1410 | 874.8 | 38 | 52 | 47 | 55 | 4442.4 | 123 | 237 | 334 | 86 | 149 | 165 | 70 | 210 | 399 | 2341 | 53 | 161 | 402 | 106 | 197 | 292 | 53 | 52 | 176.4 | 474 | 536.8 | 808.4 | 54 | 116 | 52 | 1188.4 | 57 | 117 | 183 | 260.2 | 450 | 51 | 328 | 59.8 | 91 | 82 | 248 | 46 | 66 | 271 | 388 | 51 | 172 | 41 | 197 | 2143.4 | 80 | 226 | 3586.4 | 45 | 302.4 | 49 | 323.4 | 178 | 354.2 | 750.4 | 53 | 160 | 186 | 238 | 41 | 332 | 80 | 2437.2 | 3098 | 53 | 56 | 127 | 182.6 | 50 | 973.4 | 97.2 | 219 | 205 | 48 | 47 | 312 | 229.8 | 385.2 | 53 | 66 | 145.4 | 29 | 322.4 | 48 | 362 | 98 | 402 | 5378.4 | 47 | 37 | 58 | 53 | 51 | 47 | 238 | 391 | 242.8 | 36 | 54 | 47 | 157.8 | 217 | 241 | 1916 | 2936.4 | 52 | 71 | 3217 | 50 | 76 | 2426 | 2736 | 64 | 39 | 574.8 | 252 | 2539 | 273 | 236.4 | 319 | 409.6 | 201 | 165 | 101.2 | 203 | 3290 | 4988.4 | 2409.8 | 213 | 129.2 | 55 | 337 | 164 | 408.4 | 55 | 52 | 259 | 396 | 54 | 427 | 297 | 351 | 209.2 | 186 | 49 | 298 | 2739 | 158 | 163.8 | 172 | 662.2 | 144
180 | 47 | 188 | 48 | 528 | 979 | 242 | 196 | 1429 | 3473 | 283 | 181 | 49 | 3243.6 | 163 | 420 | 92.2 | 196 | 52 | 152 | 35 | 2974.8 | 3224 | 128.6 | 52 | 212 | 545.2 | 53 | 629.8 | 234 | 139 | 57 | 2545 | 58 | 41 | 59 | 48 | 104.6 | 54 | 84.6 | 1449 | 1282.6 | 38 | 52 | 47 | 55 | 5171 | 350.8 | 237 | 334 | 165 | 149 | 165 | 2492.4 | 258 | 53 | 183 | 53 | 161 | 306.8 | 149.2 | 197 | 292 | 53 | 52 | 186 | 474 | 928.6 | 3108 | 54 | 215 | 52 | 282 | 129.8 | 117 | 183 | 173 | 467.8 | 51 | 328 | 1265.8 | 91 | 3492.4 | 248 | 46 | 56 | 291.2 | 225 | 51 | 172 | 41 | 197 | 317 | 50 | 226 | 251 | 45 | 404 | 49 | 461 | 178 | 287 | 553 | 53 | 160 | 731.2 | 1600 | 41 | 544.2 | 80 | 3050.2 | 3098 | 53 | 1156 | 127 | 50 | 76.4 | 816.6 | 69 | 219 | 205 | 71.4 | 47 | 415 | 330 | 523.6 | 53 | 66 | 169 | 29 | 433.6 | 48 | 362 | 98 | 320.4 | 304.8 | 47 | 37 | 58 | 53 | 1549 | 47 | 169.2 | 1514.6 | 352 | 36 | 54 | 47 | 57 | 217 | 241 | 1896.4 | 3048.6 | 52 | 71 | 3217 | 50 | 1288 | 490 | 294 | 76 | 39 | 143.4 | 1392 | 2541.8 | 57 | 228 | 237.4 | 398 | 201 | 141.2 | 357.6 | 203 | 2748.2 | 181.8 | 2079.8 | 108 | 48 | 53 | 337 | 225.6 | 314.6 | 55 | 52 | 259 | 212 | 54 | 5192.8 | 49 | 322.6 | 218 | 37 | 117 | 194 | 2739 | 117.6 | 155 | 292 | 265 | 144
204 | 47 | 326.2 | 48 | 549 | 1405.8 | 242 | 52 | 221 | 3473 | 265 | 188.2 | 49 | 3158 | 163 | 388 | 85 | 278.6 | 52 | 48 | 35 | 749.6 | 3224 | 55 | 126.8 | 164 | 428.8 | 53 | 658.6 | 120.6 | 112 | 57 | 2482.2 | 58 | 41 | 59 | 129.2 | 147 | 54 | 227 | 1477 | 467 | 38 | 52 | 47 | 55 | 5193 | 1342.6 | 3489 | 310.8 | 165 | 149 | 165 | 3098 | 2957.4 | 53 | 148 | 53 | 161 | 289.6 | 214 | 197 | 292 | 53 | 52 | 186 | 474.8 | 1835.4 | 3108 | 54 | 215 | 52 | 191.2 | 239 | 119.6 | 1621.8 | 167 | 553 | 51 | 1943.8 | 77 | 91 | 1787.2 | 248 | 46 | 56 | 284 | 84.2 | 147.2 | 172 | 41 | 197 | 317 | 50 | 338.2 | 251 | 45 | 5414 | 170 | 509 | 175.4 | 287 | 553 | 53 | 161.4 | 1549 | 238 | 41 | 756.4 | 580 | 3183 | 3098 | 53 | 2806 | 151 | 50 | 83 | 426.2 | 69 | 219 | 226 | 165 | 47 | 1675 | 308.2 | 517 | 162 | 449.8 | 2865 | 29 | 459 | 147 | 362 | 98 | 256.2 | 836.6 | 47 | 37 | 58 | 53 | 1549 | 47 | 100 | 3156 | 384.6 | 36 | 54 | 47 | 156 | 85 | 363.4 | 774.2 | 3985 | 52 | 59.4 | 3217 | 50 | 76 | 1552.4 | 347.6 | 96 | 39 | 209 | 252 | 106 | 173.8 | 155.4 | 211.4 | 406 | 169.4 | 46 | 482.4 | 203 | 506.6 | 131 | 607 | 952 | 48 | 53 | 301 | 313.2 | 305 | 55 | 52 | 174.6 | 212 | 54 | 350.6 | 49 | 277.8 | 218 | 37 | 134 | 194 | 2844 | 57 | 179 | 172 | 254 | 114
240 | 47 | 363 | 48 | 549 | 581 | 242 | 52 | 241 | 3470.6 | 253 | 53 | 49 | 3158 | 139 | 182 | 57 | 389 | 52 | 48 | 70.4 | 156 | 47 | 55 | 239 | 50 | 403 | 53 | 254 | 45 | 112 | 57 | 2388 | 58 | 41 | 59 | 251 | 147 | 2891 | 227 | 584.2 | 329.6 | 38 | 52 | 47 | 55 | 2186 | 123 | 3642.6 | 305 | 165 | 149 | 40 | 3098 | 2865 | 53 | 265.6 | 53 | 161 | 300 | 46 | 225.8 | 292 | 53 | 52 | 330 | 418 | 2258 | 3108 | 1987 | 215 | 52 | 55 | 239 | 130 | 43 | 167 | 475 | 51 | 2947 | 77 | 101 | 82 | 248 | 46 | 56 | 284 | 49 | 322 | 172 | 156.8 | 85 | 58 | 50 | 413 | 251 | 45 | 404 | 170 | 509 | 45 | 297.4 | 393 | 125.4 | 167 | 1549 | 160.8 | 41 | 332 | 586 | 3183 | 3098 | 53 | 2806 | 45 | 50 | 90.8 | 434 | 69 | 219 | 240 | 165 | 47 | 2111 | 221 | 248 | 162 | 869.6 | 2841.4 | 283 | 1645.8 | 147 | 152.4 | 242 | 81 | 2548 | 47 | 78 | 58 | 53 | 756.4 | 47 | 60 | 3198 | 490 | 36 | 54 | 47 | 222 | 52 | 606.2 | 56 | 717.8 | 52 | 49 | 1975.4 | 50 | 170.4 | 230 | 428 | 64 | 39 | 209 | 252 | 106 | 263 | 60 | 203 | 158.2 | 43 | 46 | 509.6 | 1283 | 347 | 131 | 459 | 542 | 48 | 53 | 277 | 420 | 305 | 55 | 52 | 48 | 81.6 | 54 | 212 | 212.2 | 681.4 | 218 | 37 | 2844 | 226.8 | 726.4 | 231 | 237 | 761.8 | 254 | 123
401.6 | 47 | 287.4 | 48 | 449 | 374.8 | 167.2 | 52 | 283.8 | 1410.8 | 253 | 53 | 49 | 669.2 | 153 | 182 | 57 | 389 | 52 | 48 | 212 | 188 | 47 | 55 | 239 | 50 | 217 | 53 | 94 | 45 | 112 | 57 | 1461.6 | 58 | 41 | 59 | 251 | 147 | 2911 | 227 | 415 | 740.6 | 38 | 52 | 47 | 55 | 1392.8 | 123 | 3681 | 257 | 120.6 | 149 | 40 | 3092.4 | 3073.4 | 53 | 307 | 53 | 107 | 300 | 46 | 269 | 371.6 | 123.2 | 52 | 536 | 418 | 2380 | 2559.6 | 2065.4 | 215 | 52 | 55 | 239 | 130 | 43 | 167 | 391 | 209 | 2947 | 194.2 | 141 | 106 | 132.8 | 46 | 56 | 354.8 | 49 | 322 | 172 | 234 | 57 | 125.6 | 187.6 | 245 | 251 | 45 | 233 | 170 | 509 | 45 | 232.8 | 251.4 | 234 | 167 | 1549 | 45 | 41 | 468.8 | 688 | 6140.8 | 3058 | 113.4 | 2806 | 45 | 50 | 254 | 527.6 | 125.4 | 32 | 1212 | 165 | 47 | 2111 | 221 | 248 | 162 | 78 | 2948 | 531 | 2397.4 | 147 | 43 | 265 | 81 | 2583.6 | 47 | 242 | 58 | 53 | 228 | 47 | 64.8 | 3198 | 390 | 36 | 54 | 47 | 222 | 52 | 695 | 56 | 333 | 52 | 49 | 101 | 50 | 194 | 375 | 282.8 | 1098.4 | 39 | 209 | 252 | 160.6 | 303 | 172 | 203 | 37 | 43 | 46 | 365 | 203 | 335 | 131 | 382.6 | 158.4 | 163 | 53 | 188.4 | 267.2 | 305 | 55 | 117.6 | 48 | 49 | 54 | 1491.8 | 253 | 2907 | 290.8 | 37 | 241.2 | 265 | 190.6 | 231 | 270 | 3169 | 254 | 169
429 | 47 | 237 | 48 | 449 | 55 | 55 | 52 | 378 | 44 | 253 | 53 | 49 | 47 | 196.6 | 274.8 | 57 | 389 | 52 | 48 | 212 | 272 | 47 | 55 | 239 | 129.2 | 217 | 53 | 54 | 45 | 212 | 57 | 239.2 | 65 | 41 | 59 | 251 | 41 | 54 | 227 | 1962.4 | 2327 | 38 | 52 | 47 | 55 | 303 | 158.4 | 232 | 252.8 | 54 | 177 | 40 | 2478.4 | 3180 | 53 | 1254.4 | 53 | 51 | 300 | 46 | 1855.4 | 491 | 170 | 183.2 | 473 | 418 | 2380 | 430.2 | 2175 | 50 | 52 | 55 | 239 | 122.8 | 183 | 335.8 | 296.8 | 209 | 50 | 216 | 141 | 142 | 3386 | 46 | 56 | 417 | 49 | 322 | 194 | 234 | 57 | 486 | 270.4 | 245 | 89.4 | 45 | 404.2 | 170 | 509 | 87.8 | 194.4 | 47 | 256.6 | 169.4 | 1553.8 | 45 | 41 | 560 | 740 | 284 | 3058 | 204 | 1817.6 | 45 | 50 | 254 | 243.2 | 210 | 32 | 250.2 | 94.8 | 47 | 2111 | 54 | 50 | 118.4 | 66 | 2948 | 392.2 | 2882 | 258.6 | 43 | 885.4 | 81 | 2639.8 | 47 | 242 | 58 | 53 | 228 | 74.4 | 60 | 2018.6 | 142.8 | 36 | 54 | 47 | 222 | 52 | 1718.6 | 56 | 248.4 | 52 | 49 | 98 | 50 | 194 | 375 | 186 | 64 | 39 | 110.6 | 117 | 197 | 303 | 200 | 1305.2 | 37 | 43 | 46 | 249 | 211 | 980 | 140.6 | 292 | 264 | 303 | 537.4 | 163.6 | 229 | 305 | 55 | 134 | 48 | 49 | 54 | 206.8 | 253 | 125 | 400 | 163.6 | 256 | 217 | 165 | 231 | 55 | 3169 | 254 | 169
405 | 47 | 163.4 | 48 | 301 | 55 | 55 | 52 | 378 | 51.2 | 301 | 53 | 49 | 47 | 323 | 298 | 57 | 2265.4 | 121.2 | 48 | 212 | 569 | 47 | 55 | 239 | 248 | 217 | 88.8 | 54 | 45 | 212 | 57 | 281 | 93 | 41 | 59 | 251 | 41 | 54 | 84.6 | 3183.4 | 2319.8 | 38 | 52 | 47 | 55 | 303 | 158.4 | 232 | 313.2 | 54 | 184 | 101.2 | 3084 | 3180 | 53 | 307 | 53 | 51 | 300 | 46 | 2252 | 491 | 170 | 216 | 473 | 418 | 689.6 | 615 | 328 | 50 | 52 | 55 | 57 | 118 | 183 | 464.8 | 320.8 | 209 | 50 | 216 | 141 | 221.2 | 3374 | 46 | 172.2 | 484.4 | 49 | 183.8 | 194 | 234 | 174 | 486 | 343 | 207.6 | 49 | 45 | 415 | 170 | 441.8 | 259 | 196 | 47 | 347 | 179 | 1561 | 45 | 264 | 560 | 240 | 151.2 | 3058 | 204 | 242 | 45 | 50 | 254 | 160 | 210 | 32 | 330 | 48 | 47 | 1317.8 | 54 | 50 | 53 | 66 | 252 | 415.8 | 2882 | 237 | 43 | 265 | 81 | 2477.4 | 47 | 302 | 58 | 53 | 228 | 184 | 60 | 164 | 45 | 58.2 | 54 | 47 | 189 | 52 | 727 | 168.2 | 192 | 52 | 49 | 98 | 50 | 278.8 | 288.6 | 132.4 | 88 | 39 | 45 | 160.6 | 197 | 186.2 | 200 | 2032 | 37 | 118.2 | 46 | 1337.4 | 203 | 345 | 148.2 | 292 | 264 | 303 | 295.2 | 229 | 229 | 305 | 55 | 134 | 48 | 49 | 54 | 199 | 253 | 125 | 401.8 | 248 | 256 | 205 | 165 | 231 | 55 | 3169 | 254 | 169
374.2 | 229.4 | 53 | 48 | 301 | 55 | 55 | 65 | 378 | 56 | 313 | 53 | 49 | 256.8 | 3545.2 | 298 | 57 | 3994.6 | 225 | 48 | 212 | 200 | 47 | 193 | 52 | 248 | 236.6 | 232 | 54 | 113.4 | 166.4 | 57 | 295.8 | 259.8 | 41 | 70 | 167 | 41 | 2891 | 339.4 | 2515 | 2237 | 38 | 52 | 84.2 | 247 | 303 | 123 | 3544.2 | 350 | 54 | 184 | 193 | 3084 | 3180 | 53 | 289.4 | 53 | 51 | 272 | 46 | 2252 | 2399 | 170 | 216 | 311 | 418 | 267 | 2121.4 | 1442.2 | 50 | 52 | 55 | 57 | 118 | 183 | 275 | 250 | 209 | 50 | 216 | 41 | 340 | 3374 | 190 | 423 | 2277.2 | 49 | 51 | 172 | 195.4 | 252 | 514.8 | 171 | 53.6 | 49 | 45 | 395 | 312 | 389.8 | 259 | 196 | 47 | 2213.6 | 179 | 1015.8 | 45 | 264 | 570.4 | 52 | 118 | 2511.8 | 204 | 249.2 | 45 | 50 | 254 | 136.6 | 210 | 56 | 1142 | 48 | 171.8 | 128 | 54 | 86.2 | 53 | 66 | 252 | 293.4 | 1452 | 237 | 43 | 193 | 75 | 434.6 | 125.8 | 3601 | 58 | 53 | 228 | 184 | 60 | 731.6 | 45 | 147 | 54 | 47 | 57 | 52 | 667.8 | 335 | 192 | 52 | 158 | 128.2 | 50 | 328 | 267 | 1989.6 | 74 | 39 | 45 | 226 | 197 | 57 | 53 | 2030 | 80.6 | 231 | 46 | 1857 | 203 | 2030 | 156 | 292 | 178 | 303 | 53 | 229 | 51 | 305 | 55 | 117.6 | 48 | 49 | 54 | 199 | 171.4 | 125 | 235 | 320 | 256 | 205 | 6951 | 117.6 | 55 | 2567.2 | 324.8 | 54
301.2 | 888 | 53 | 48 | 301 | 55 | 55 | 65 | 315.2 | 56 | 313 | 53 | 82.4 | 523.4 | 3438 | 223.6 | 75.4 | 311 | 225 | 48 | 70.4 | 224 | 47 | 1431.4 | 52 | 248 | 315 | 232 | 54 | 216 | 248 | 57 | 318 | 371 | 41 | 90 | 167 | 167.4 | 2891 | 501 | 3681.6 | 2182.6 | 38 | 272 | 233 | 247 | 303 | 193.8 | 217 | 350 | 54 | 184 | 193 | 3084 | 3034.4 | 87.6 | 1258.4 | 53 | 51 | 989.6 | 46 | 2252 | 2876 | 53 | 216 | 135.8 | 418 | 1140.6 | 2501.2 | 328 | 50 | 52 | 55 | 57 | 4712.2 | 340.4 | 275 | 320.8 | 114.2 | 50 | 216 | 41 | 1298.8 | 719.6 | 190 | 423 | 2804.4 | 49 | 51 | 220 | 41 | 252 | 558 | 171 | 47 | 49 | 45 | 395 | 324 | 412.2 | 259 | 208 | 47 | 3349.6 | 195 | 198 | 45 | 264 | 533.2 | 52 | 118 | 285.6 | 248.6 | 254 | 45 | 95.2 | 90.8 | 43 | 181.8 | 96 | 1385.2 | 48 | 203 | 265.6 | 54 | 231 | 53 | 66 | 2709.2 | 417 | 618 | 315.8 | 43 | 85 | 51 | 445 | 244 | 3437 | 58 | 95.6 | 228 | 184 | 172.2 | 3001 | 45 | 147 | 54 | 47 | 57 | 52 | 579 | 358 | 192 | 52 | 457.6 | 160 | 50 | 308.8 | 122 | 2474 | 74 | 39 | 45 | 226 | 197 | 57 | 53 | 2030 | 146 | 231 | 46 | 1857 | 203 | 2009.6 | 136 | 268 | 98.8 | 214 | 53 | 232.6 | 51 | 305 | 55 | 52 | 48 | 49 | 54 | 199 | 49 | 125 | 235 | 338 | 214.6 | 371.4 | 165 | 42 | 55 | 160 | 254 | 54
180 | 2834 | 53 | 48 | 322.2 | 55 | 55 | 65 | 221 | 56 | 193.6 | 53 | 216 | 189 | 3438 | 171.6 | 149 | 311 | 225 | 48 | 35 | 200 | 47 | 193 | 52 | 362 | 275.8 | 232 | 54 | 216 | 323.6 | 57 | 5047.4 | 371 | 1005.8 | 170 | 48 | 199 | 54 | 1690.8 | 3622.6 | 225.4 | 38 | 272 | 233 | 247 | 303 | 123 | 217 | 350 | 54 | 184 | 193 | 1361.2 | 2865 | 226 | 323 | 53 | 51 | 624.8 | 46 | 1062.2 | 2556 | 53 | 150.4 | 35 | 391.4 | 751.2 | 2514 | 337.6 | 180 | 52 | 527.8 | 57 | 1228.8 | 260 | 351.8 | 250 | 51 | 50 | 43 | 41 | 340 | 56 | 190 | 423 | 2650.2 | 49 | 51 | 232 | 41 | 252 | 2425.4 | 74.2 | 47 | 49 | 45 | 255.8 | 324 | 419 | 259 | 208 | 47 | 3398 | 195 | 198 | 45 | 264 | 374 | 52 | 118 | 198 | 158 | 375 | 45 | 163 | 50 | 43 | 2499.6 | 106 | 1484.2 | 189 | 203 | 300 | 54 | 231 | 53 | 53 | 3589 | 2436.8 | 658 | 358.4 | 43 | 85 | 51 | 530.6 | 244 | 4861.8 | 58 | 266 | 228 | 156.6 | 247 | 3097 | 45 | 147 | 148.2 | 47 | 57 | 52 | 579 | 358 | 192 | 52 | 253 | 160 | 50 | 304 | 122 | 52 | 64 | 39 | 1886 | 226 | 166.6 | 207.4 | 53 | 927.8 | 146 | 231 | 46 | 1857 | 190 | 2007 | 315 | 234.4 | 46 | 186 | 76.6 | 180.8 | 131 | 305 | 55 | 52 | 48 | 49 | 54 | 515.8 | 49 | 160.4 | 53 | 295.8 | 49 | 506.2 | 165 | 122.8 | 55 | 2005 | 266 | 54
180 | 254 | 53 | 48 | 354 | 151 | 55 | 65 | 221 | 56 | 101.8 | 53 | 216 | 189 | 3311.6 | 201 | 149 | 289.8 | 225 | 48 | 35 | 125 | 47 | 253.4 | 52 | 164 | 217 | 232 | 54 | 216 | 437 | 57 | 109 | 371 | 633.8 | 170 | 48 | 199 | 54 | 2484 | 2379 | 225.4 | 38 | 272 | 233 | 247 | 1946.4 | 123 | 1919 | 258 | 54 | 305.8 | 131.8 | 184 | 2877 | 226 | 952.4 | 53 | 51 | 272 | 46 | 269 | 2546.4 | 216 | 52 | 52.4 | 463 | 369 | 2374.8 | 344 | 128 | 52 | 55 | 57 | 2925 | 257.6 | 431.4 | 250 | 51 | 50 | 43 | 41 | 340 | 56 | 190 | 432 | 1555.8 | 49 | 51 | 232 | 41 | 213 | 2552.6 | 50 | 47 | 249 | 45 | 221 | 324 | 447 | 87.8 | 229.6 | 47 | 3403.6 | 179 | 198 | 45 | 130.2 | 268.4 | 52 | 1130.2 | 199 | 158 | 234 | 45 | 163 | 50 | 43 | 2496.8 | 106 | 1443 | 189 | 203 | 300 | 163 | 158.6 | 53 | 53 | 2747 | 4945 | 658 | 245 | 43 | 85 | 51 | 804 | 244 | 5839 | 58 | 266 | 228 | 47 | 247 | 3097 | 45 | 80.4 | 211 | 47 | 57 | 52 | 375 | 297.6 | 192 | 52 | 253 | 160 | 50 | 304 | 122 | 52 | 43.6 | 39 | 1886 | 138.8 | 159 | 245 | 53 | 193 | 146 | 231 | 46 | 768.6 | 292 | 2523.4 | 467 | 239 | 46 | 186 | 171 | 193 | 151 | 305 | 55 | 52 | 48 | 79.2 | 54 | 199 | 49 | 160.4 | 53 | 109 | 49 | 1842.4 | 176.4 | 143 | 199.8 | 3970 | 324.8 | 54
180 | 3978.8 | 68.6 | 48 | 346 | 151 | 55 | 65 | 476.2 | 1398.2 | 107 | 53 | 308.8 | 281 | 53 | 233 | 149 | 205 | 52 | 48 | 35 | 75 | 47 | 344 | 1755.2 | 50 | 217 | 88.8 | 54 | 216 | 485 | 57 | 97 | 1064.4 | 1451.4 | 170 | 48 | 199 | 54 | 2377.8 | 2326.6 | 190 | 38 | 272 | 233 | 155.2 | 5453 | 193.8 | 1919 | 264.6 | 54 | 1145.8 | 40 | 186.4 | 4324 | 226 | 543.4 | 53 | 63 | 225 | 46 | 269 | 2543.2 | 216 | 52 | 64 | 463 | 436.8 | 1159.2 | 475 | 50 | 52 | 55 | 57 | 2877 | 268.6 | 534 | 518.8 | 51 | 50 | 43 | 41 | 118 | 56 | 262 | 286 | 159 | 49 | 51 | 232 | 41 | 57 | 2287 | 91.2 | 47 | 249 | 45 | 221 | 238.8 | 419.6 | 45 | 364 | 47 | 1545.4 | 179 | 198 | 45 | 105.8 | 242 | 234.4 | 118 | 210.8 | 116 | 234 | 45 | 163 | 50 | 43 | 2508 | 106 | 1362.6 | 160.8 | 140.6 | 300 | 163 | 319 | 197.6 | 131.6 | 2747 | 8036.6 | 718 | 126.8 | 43 | 108.2 | 183 | 666.4 | 244 | 2580 | 58 | 180.8 | 228 | 47 | 346.6 | 5356.2 | 45 | 771.6 | 211 | 47 | 57 | 52 | 336 | 56 | 54 | 52 | 253 | 63 | 50 | 101 | 122 | 52 | 30 | 39 | 1886 | 152.4 | 313 | 245 | 53 | 412 | 58.8 | 43 | 46 | 43 | 292 | 4589 | 447 | 707.8 | 57 | 206 | 171 | 197.4 | 151 | 475.4 | 263 | 52 | 48 | 200 | 54 | 280.2 | 49 | 163.2 | 53 | 37 | 49 | 619 | 184 | 143 | 236 | 360 | 402.8 | 54
187 | 1365 | 74 | 48 | 1143.2 | 151 | 55 | 137 | 515 | 219 | 107 | 133 | 332 | 247.2 | 53 | 431 | 93.8 | 205 | 52 | 131.2 | 35 | 712 | 47 | 344 | 2181 | 50 | 207.4 | 53 | 54 | 45 | 497 | 57 | 128 | 1462 | 405 | 170 | 48 | 135.8 | 54 | 2276 | 2331 | 260.8 | 38 | 140 | 84.2 | 172 | 5413 | 123 | 1939 | 269 | 54 | 836.8 | 40 | 193.6 | 4312 | 226 | 149 | 53 | 63 | 225 | 46 | 269 | 2580.2 | 216 | 52 | 64 | 271.8 | 1657.4 | 366 | 475 | 50 | 93.6 | 55 | 57 | 2350 | 200.4 | 525.6 | 518.2 | 51 | 50 | 43 | 41 | 82 | 56 | 280 | 278 | 6439.8 | 49 | 51 | 208 | 41 | 57 | 2287 | 94 | 47 | 209 | 45 | 243.8 | 182 | 375 | 45 | 364 | 47 | 301 | 357.4 | 2144 | 45 | 149 | 242 | 212 | 118 | 213 | 53 | 234 | 45 | 72.6 | 50 | 43 | 556.8 | 106 | 1242 | 54.6 | 47 | 231.2 | 163 | 319 | 206 | 184 | 590.2 | 2084 | 548.4 | 48 | 881 | 201 | 183 | 722 | 47 | 1602.8 | 58 | 53 | 228 | 149 | 375.6 | 5918 | 45 | 403.8 | 211 | 47 | 57 | 184 | 403 | 56 | 54 | 52 | 89.8 | 63 | 50 | 101 | 122 | 52 | 30 | 39 | 1543.2 | 152.4 | 346 | 245 | 53 | 361.2 | 117.8 | 201 | 46 | 43 | 292 | 3578 | 1534.8 | 511.4 | 57 | 245 | 171 | 200.4 | 131 | 518 | 419 | 52 | 259 | 200 | 54 | 409.8 | 49 | 386.8 | 53 | 37 | 49 | 400.6 | 184 | 122.8 | 236 | 287 | 510.8 | 54
47 | 2010 | 74 | 48 | 3457.4 | 112.6 | 55 | 293 | 515 | 219 | 107 | 153 | 198.4 | 162 | 53 | 293.4 | 57 | 199 | 52 | 152 | 35 | 3064 | 47 | 253.4 | 2181 | 50 | 217 | 53 | 54 | 45 | 241 | 57 | 120.6 | 58 | 451.4 | 170 | 48 | 62.2 | 54 | 1463.6 | 1928.8 | 190 | 38 | 52 | 47 | 172 | 5413 | 193.8 | 1939 | 241.8 | 54 | 400 | 40 | 184 | 4312 | 87.6 | 437.8 | 53 | 63 | 257.8 | 46 | 269 | 2580.2 | 216 | 52 | 64 | 224 | 482 | 260 | 185 | 50 | 260 | 236.6 | 57 | 290 | 186.8 | 520 | 248.2 | 51 | 50 | 43 | 41 | 82 | 1383.2 | 280 | 144.8 | 159 | 154.6 | 51 | 172 | 41 | 235 | 1101.2 | 401.2 | 47 | 49 | 45 | 506 | 182 | 569 | 45 | 239.4 | 79 | 301 | 420 | 2144 | 45 | 149 | 242 | 212 | 118 | 213 | 53 | 234 | 45 | 50 | 50 | 43 | 69 | 106 | 430 | 60.8 | 47 | 128 | 119.4 | 319 | 871.4 | 184 | 51 | 2084 | 575 | 48 | 462 | 171.4 | 195 | 729 | 47 | 137 | 220 | 53 | 224 | 149 | 226 | 6150 | 45 | 36 | 116.8 | 47 | 57 | 586.4 | 484 | 56 | 54 | 52 | 49 | 69 | 50 | 103.8 | 192.8 | 52 | 30 | 39 | 161.6 | 117 | 346 | 169.8 | 86.6 | 303.4 | 498 | 201 | 46 | 43 | 251.2 | 3090 | 315.6 | 279 | 162.6 | 251 | 100.2 | 135 | 51 | 518 | 419 | 52 | 259 | 200 | 54 | 415 | 49 | 3098 | 53 | 37 | 49 | 737.6 | 184 | 42 | 236 | 2718 | 490 | 54
47 | 2655 | 74 | 48 | 2339 | 55 | 55 | 485 | 321 | 226.2 | 107 | 153 | 175 | 162 | 141 | 264 | 57 | 190 | 52 | 152 | 35 | 3064 | 47 | 605.8 | 2181 | 50 | 267 | 53 | 54 | 45 | 52 | 57 | 91 | 58 | 161 | 1394 | 48 | 147 | 54 | 265 | 773.6 | 385 | 38 | 52 | 47 | 172 | 4210.2 | 618 | 237 | 133 | 54 | 385 | 144 | 813.6 | 2732.2 | 53 | 149 | 53 | 83.4 | 591 | 46 | 269 | 2556 | 53 | 52 | 64 | 232.2 | 482 | 260 | 132.6 | 50 | 260 | 597.2 | 57 | 115.4 | 293 | 2928.8 | 1520.8 | 192.6 | 50 | 43 | 41 | 111 | 3374 | 280 | 184.4 | 159 | 225 | 51 | 157 | 41 | 387 | 356 | 94 | 47 | 251 | 45 | 492.6 | 182 | 569 | 45 | 485.8 | 254.2 | 301 | 2403 | 2144 | 160.8 | 149 | 1312.4 | 212 | 1277.6 | 213 | 53 | 234 | 45 | 65 | 50 | 43 | 152.2 | 103.8 | 227 | 59 | 47 | 128 | 87.4 | 319 | 1315 | 184 | 121.8 | 1687.4 | 1368.2 | 48 | 222.4 | 164 | 238.8 | 515 | 47 | 117 | 233 | 53 | 191.6 | 149 | 226 | 6162 | 117.8 | 36 | 54 | 47 | 57 | 342 | 438 | 56 | 54 | 52 | 49 | 3687 | 50 | 115 | 122 | 52 | 30 | 39 | 219 | 187.8 | 148 | 57 | 221 | 309 | 531 | 201 | 46 | 43 | 151.2 | 2548.2 | 76 | 317.2 | 189 | 373 | 53 | 135 | 51 | 518 | 419 | 52 | 259 | 169.8 | 54 | 415 | 49 | 3098 | 53 | 37 | 49 | 2304 | 184 | 42 | 163.6 | 2718 | 440 | 54
47 | 728 | 184.4 | 48 | 2339 | 55 | 92.4 | 493 | 321 | 198.4 | 107 | 133 | 175 | 93 | 163 | 264 | 57 | 190 | 52 | 131.2 | 35 | 3064 | 3224 | 1018.6 | 477.8 | 50 | 197.4 | 53 | 159.6 | 45 | 52 | 57 | 91 | 58 | 41 | 170 | 48 | 147 | 54 | 281 | 1454 | 455.8 | 38 | 52 | 47 | 101.8 | 2406 | 2550 | 237 | 133 | 54 | 302.4 | 144 | 3332 | 1690 | 53 | 149 | 53 | 97 | 591 | 46 | 269 | 2556 | 53 | 52 | 64 | 325 | 369 | 808.4 | 54 | 50 | 260 | 282 | 57 | 105 | 293 | 2805 | 295 | 228 | 116.6 | 43 | 41 | 1400.6 | 3489.2 | 280 | 184.4 | 159 | 225 | 51 | 157 | 41 | 387 | 348 | 94 | 87 | 251 | 45 | 479 | 182 | 540.2 | 45 | 390.6 | 443 | 301 | 3238.2 | 2144 | 238 | 41 | 242 | 212 | 3183 | 248 | 53 | 234 | 45 | 287 | 50 | 209.4 | 173 | 95 | 227 | 2281.6 | 47 | 128 | 221 | 331 | 1315 | 184 | 169 | 101 | 2534 | 48 | 346 | 94.4 | 502 | 515 | 47 | 41.4 | 58 | 53 | 185 | 119.2 | 134.4 | 3829.2 | 227 | 92 | 54 | 47 | 57 | 342 | 368.4 | 84 | 54 | 52 | 49 | 2735 | 1276 | 115 | 122 | 52 | 30 | 194.2 | 219 | 174.6 | 43 | 144.6 | 221 | 247.8 | 531 | 201 | 46 | 284 | 66 | 381 | 89.6 | 470 | 236.8 | 1107.8 | 1132.2 | 169.2 | 51 | 432.8 | 250 | 52 | 259 | 49 | 54 | 415 | 197 | 2612.4 | 53 | 186 | 49 | 2304 | 217.8 | 42 | 55 | 2718 | 634.4 | 54
47 | 115 | 258 | 48 | 1829.4 | 55 | 242 | 413 | 321 | 68 | 377.4 | 53 | 175 | 47 | 256 | 145.2 | 57 | 191.8 | 52 | 48 | 35 | 3009.6 | 3249.2 | 193 | 175.2 | 50 | 199 | 53 | 390 | 45 | 52 | 57 | 91 | 58 | 41 | 170 | 48 | 147 | 54 | 396 | 1454 | 385 | 38 | 52 | 47 | 55 | 643.6 | 2550 | 237 | 199.4 | 54 | 734.6 | 144 | 4151 | 3408.4 | 53 | 296.2 | 53 | 97 | 591 | 46 | 269 | 2556 | 53 | 52 | 64 | 325 | 369 | 3002 | 54 | 50 | 260 | 282 | 57 | 105 | 155.2 | 2821.8 | 295 | 228 | 161 | 43 | 41 | 298.6 | 3566 | 280 | 56 | 159 | 84.2 | 156 | 922.6 | 41 | 1754.6 | 439.2 | 94 | 214.2 | 251 | 45 | 482.6 | 582.8 | 497 | 45 | 357 | 443 | 301 | 3659.8 | 184 | 238 | 41 | 242 | 212 | 4053.4 | 1557.8 | 53 | 377.2 | 45 | 407 | 50 | 251 | 173 | 95 | 227 | 2808 | 47 | 128 | 221 | 379 | 1315 | 191.2 | 169 | 101 | 2498 | 48 | 287.8 | 48 | 1147.2 | 399 | 47 | 48 | 58 | 53 | 185 | 58 | 68 | 3246 | 352 | 176 | 54 | 63.6 | 57 | 276 | 490.4 | 84 | 54 | 52 | 59.4 | 3009.8 | 2854 | 55 | 192.8 | 294 | 30 | 233 | 216.4 | 261 | 43 | 243 | 221 | 207 | 531 | 61.8 | 46 | 284 | 66 | 381 | 110 | 458 | 307.2 | 667.6 | 2751 | 292 | 51 | 305 | 94 | 52 | 132.4 | 49 | 54 | 212 | 182 | 1302 | 53 | 186 | 49 | 2304 | 353 | 42 | 55 | 2718 | 2747.6 | 54
47 | 2825 | 258 | 48 | 243 | 174.2 | 242 | 305 | 337 | 68 | 371 | 53 | 175 | 225.4 | 234 | 66 | 57 | 199 | 52 | 48 | 35 | 2928 | 179 | 193 | 239 | 50 | 1183 | 71.4 | 430 | 45 | 52 | 57 | 91 | 58 | 98 | 163.4 | 48 | 83.4 | 82.8 | 415.6 | 1571 | 455.8 | 38 | 52 | 47 | 55 | 273.8 | 2550 | 229 | 291.2 | 54 | 272 | 102.4 | 4697 | 3210 | 174.8 | 356 | 53 | 97 | 532.2 | 46 | 269 | 2556 | 53 | 52 | 64 | 325 | 369 | 3002 | 54 | 50 | 93.6 | 191.2 | 239 | 105 | 177 | 754.6 | 178 | 228 | 161 | 43 | 41 | 227 | 2321 | 280 | 129.2 | 191 | 49 | 156 | 571.8 | 118.2 | 2463 | 391.6 | 94 | 315 | 251 | 45 | 1127.6 | 1110 | 381.8 | 45 | 93.8 | 411 | 301 | 3619.4 | 184 | 1146 | 41 | 242 | 352 | 5359 | 268 | 53 | 471 | 45 | 407 | 50 | 297.8 | 173 | 85 | 192 | 2817 | 47 | 320 | 221 | 379 | 2697.8 | 196 | 179 | 101 | 2498 | 48 | 249 | 48 | 1962 | 2166.8 | 47 | 48 | 58 | 53 | 185 | 1250.8 | 68 | 3209.4 | 352 | 176 | 54 | 130 | 57 | 177 | 520 | 56 | 54 | 52 | 1118.6 | 678.2 | 2854 | 55 | 122 | 294 | 30 | 233 | 206 | 331.8 | 43 | 303 | 221 | 1338.6 | 205.8 | 137 | 154.6 | 235.8 | 66 | 269.4 | 100.4 | 2205 | 360 | 269 | 2921.8 | 316 | 51 | 305 | 55 | 2428 | 48 | 49 | 54 | 212 | 182 | 195.8 | 53 | 186 | 49 | 1910.2 | 353 | 42 | 55 | 2761.2 | 2681 | 54
127.8 | 2793 | 258 | 48 | 243 | 204 | 242 | 113 | 281 | 60.8 | 316 | 53 | 128.6 | 273 | 551.4 | 66 | 57 | 199 | 52 | 48 | 35 | 3475.2 | 112.6 | 193 | 239 | 89.6 | 1854.4 | 145 | 430 | 234 | 52 | 57 | 132.2 | 58 | 41 | 159 | 129.2 | 557.8 | 90 | 554 | 1571 | 763 | 38 | 52 | 47 | 55 | 195 | 2550 | 1670.4 | 332.4 | 54 | 312 | 40 | 4091.4 | 3344 | 256 | 356 | 53 | 97 | 279.8 | 46 | 269 | 2556 | 53 | 52 | 64 | 255.4 | 369 | 3002 | 54 | 50 | 52 | 55 | 239 | 105 | 177 | 235 | 178 | 86.4 | 161 | 77.6 | 61 | 198 | 385 | 280 | 693.2 | 222.8 | 49 | 156 | 189 | 234 | 2463 | 1689.2 | 162.8 | 315 | 129.8 | 45 | 2318.6 | 243.2 | 305 | 45 | 49 | 283 | 325 | 2020.6 | 193.2 | 653.4 | 41 | 242 | 352 | 4242.6 | 679.8 | 53 | 545.4 | 45 | 848 | 50 | 368 | 173 | 45 | 192 | 2770.2 | 47 | 320 | 221 | 381.2 | 4772 | 196 | 101.2 | 224 | 2101.4 | 85.8 | 351 | 228 | 1962 | 3945.4 | 47 | 48 | 58 | 53 | 262.2 | 58 | 96.8 | 3162 | 352 | 176 | 54 | 130 | 57 | 177 | 520 | 102 | 54 | 52 | 1823 | 197 | 2348 | 55 | 157.4 | 294 | 30 | 233 | 206 | 261 | 43 | 303 | 86.6 | 207 | 175 | 137 | 227 | 43 | 66 | 195 | 227 | 2205 | 424 | 269 | 2972 | 352 | 51 | 305 | 55 | 67 | 48 | 49 | 54 | 212 | 182 | 620 | 53 | 186 | 49 | 372 | 353 | 42 | 55 | 2790 | 2681 | 54
249 | 2148 | 200.2 | 48 | 195 | 204 | 242 | 65 | 34 | 56 | 59 | 53 | 49 | 261 | 956.8 | 135.6 | 75.4 | 283.8 | 52 | 48 | 35 | 5664 | 96 | 193 | 239 | 248 | 1943.6 | 145 | 486.4 | 234 | 52 | 57 | 1194.2 | 144.4 | 41 | 159 | 251 | 2564.2 | 90 | 554 | 1571 | 118 | 38 | 52 | 47 | 55 | 214.4 | 2710 | 441 | 402 | 54 | 228.2 | 40 | 56 | 4474.4 | 256 | 356 | 53 | 51 | 199 | 46 | 269 | 767.4 | 53 | 52 | 232 | 269 | 369 | 2630.8 | 54 | 50 | 300.8 | 55 | 239 | 85 | 177 | 235 | 178 | 145.8 | 50 | 216 | 141 | 82 | 346.6 | 280 | 2779.2 | 350 | 49 | 114 | 189 | 234 | 57 | 3617 | 338.6 | 315 | 49 | 45 | 2423 | 219 | 305 | 45 | 49 | 94.2 | 361 | 1624 | 230 | 45 | 41 | 52 | 649.2 | 196.4 | 4106 | 172 | 657 | 45 | 50 | 50 | 284.8 | 173 | 45 | 192 | 587.2 | 47 | 352.4 | 87.4 | 50 | 4793.8 | 196 | 262 | 302.6 | 515 | 296.4 | 222.6 | 228 | 1746 | 591.8 | 47 | 60 | 233 | 53 | 416.6 | 184 | 140 | 3046.4 | 333 | 176 | 54 | 130 | 57 | 177 | 667.2 | 208.4 | 54 | 52 | 49 | 145 | 50 | 41 | 157.4 | 294 | 413.4 | 155.4 | 206 | 274.2 | 43 | 215.4 | 53 | 372 | 175 | 137 | 227 | 43 | 66 | 195 | 1475.6 | 2052.2 | 480 | 269 | 1892.8 | 352 | 51 | 225.2 | 55 | 67 | 48 | 179.4 | 189 | 212 | 304.4 | 2552 | 53 | 186 | 49 | 372 | 353 | 42 | 55 | 6286.2 | 2681 | 54
249 | 2793 | 53 | 48 | 183 | 223.2 | 92.4 | 65 | 34 | 56 | 59 | 53 | 49 | 261 | 272.4 | 182 | 149 | 378.6 | 155.8 | 48 | 35 | 6493.6 | 96 | 193 | 239 | 248 | 2048 | 145 | 330 | 230.4 | 52 | 57 | 2822.6 | 207 | 41 | 159 | 251 | 1340.8 | 99 | 543 | 1070.6 | 118 | 38 | 52 | 47 | 55 | 238.4 | 2586 | 441 | 501.2 | 54 | 149 | 40 | 56 | 1625.6 | 93.6 | 314.6 | 53 | 51 | 247.8 | 46 | 269 | 370 | 53 | 52 | 232 | 269 | 279 | 774.6 | 54 | 116 | 62.4 | 55 | 239 | 55 | 177 | 235 | 252.4 | 209 | 50 | 216 | 141 | 82 | 259 | 280 | 2860 | 350 | 49 | 51 | 189 | 234 | 252 | 3689.6 | 387 | 187.8 | 49 | 45 | 2423 | 207 | 335.8 | 216.2 | 49 | 47 | 1056.8 | 1624 | 220.4 | 45 | 41 | 251 | 1618.4 | 2113 | 5805 | 235 | 657 | 45 | 50 | 50 | 160 | 173 | 45 | 192 | 59 | 47 | 128 | 54 | 50 | 4881 | 504.8 | 262 | 391.4 | 547 | 336 | 254.8 | 228 | 1641 | 521 | 47 | 145 | 233 | 53 | 272.2 | 211.4 | 1726.4 | 1211 | 208 | 176 | 54 | 80.2 | 57 | 177 | 585.6 | 358 | 54 | 52 | 49 | 168.6 | 50 | 122.2 | 122 | 148.8 | 1947 | 39 | 304.4 | 612 | 43 | 77 | 53 | 372 | 164.2 | 193.4 | 227 | 43 | 84 | 195 | 2308 | 2019.6 | 338 | 269 | 310 | 167.2 | 51 | 172 | 55 | 466.2 | 48 | 212 | 189 | 212 | 386 | 2552 | 53 | 228.2 | 49 | 372 | 7003.8 | 231 | 55 | 10304 | 2681 | 123
249 | 214 | 53 | 48 | 183 | 180.8 | 55 | 52 | 34 | 56 | 231 | 53 | 49 | 175.4 | 304 | 182 | 149 | 489 | 225 | 48 | 300.4 | 6044 | 96 | 193 | 126.8 | 248 | 1972.4 | 197.2 | 210 | 216 | 52 | 57 | 3096 | 371 | 41 | 195 | 251 | 1346 | 93.6 | 568.6 | 320 | 188.8 | 38 | 52 | 47 | 55 | 203 | 2586 | 441 | 506 | 165 | 49 | 162.4 | 56 | 518.8 | 53 | 149 | 53 | 51 | 321 | 46 | 269 | 763.4 | 53 | 150.4 | 232 | 269 | 276.6 | 638.2 | 54 | 215 | 65 | 55 | 129.8 | 55 | 177 | 235 | 364 | 209 | 50 | 216 | 141 | 47 | 303 | 280 | 3119 | 402.8 | 49 | 51 | 189 | 234 | 252 | 3738 | 259.8 | 54.2 | 49 | 45 | 2026.4 | 49 | 459 | 259 | 49 | 47 | 3264 | 814 | 47 | 45 | 41 | 251 | 1228.2 | 2113 | 3764.2 | 219.6 | 651.8 | 45 | 50 | 254 | 66.4 | 173 | 157.2 | 192 | 59 | 47 | 163.4 | 75.8 | 50 | 3498.2 | 196 | 262 | 487.8 | 582.8 | 336 | 233.2 | 228 | 1641 | 430.4 | 47 | 145 | 233 | 53 | 219.6 | 316.6 | 2123 | 207 | 175.4 | 176 | 54 | 47 | 57 | 177 | 556 | 358 | 54 | 52 | 49 | 252.2 | 50 | 244 | 291.8 | 52 | 1947 | 39 | 370 | 2609.4 | 43 | 57 | 53 | 372 | 157 | 231 | 118.4 | 43 | 96 | 195 | 2345.6 | 239.4 | 1568 | 307 | 647.8 | 121 | 89.2 | 172 | 55 | 834.6 | 48 | 212 | 2759.4 | 212 | 386 | 2552 | 53 | 397 | 49 | 389.6 | 1454.2 | 231 | 55 | 10304 | 2681 | 169
249 | 2975 | 103.4 | 48 | 188.6 | 151 | 55 | 52 | 34 | 173 | 135.6 | 53 | 49 | 47 | 304 | 182 | 149 | 467.8 | 225 | 48 | 535.6 | 5129.8 | 96 | 193 | 52 | 248 | 1764.2 | 232 | 186 | 216 | 52 | 57 | 3096 | 349.4 | 41 | 219 | 251 | 1346 | 126 | 432.6 | 390.8 | 118 | 38 | 52 | 47 | 55 | 281.6 | 2586 | 285.8 | 506 | 165 | 49 | 193 | 56 | 3232 | 53 | 225.2 | 53 | 51 | 321 | 46 | 339.8 | 1200 | 53 | 216 | 245 | 269 | 267 | 567.6 | 54 | 239 | 65 | 55 | 57 | 55 | 177 | 235 | 364 | 209 | 50 | 216 | 81 | 47 | 303 | 280 | 3119 | 344.6 | 49 | 51 | 189 | 41 | 252 | 2520.4 | 185 | 47 | 49 | 45 | 370.4 | 162.6 | 452.2 | 259 | 49 | 47 | 3128 | 358 | 47 | 45 | 264 | 251 | 863.2 | 2113 | 4657 | 158 | 632 | 45 | 50 | 254 | 43 | 170.2 | 232 | 243.6 | 59 | 47 | 163.4 | 163 | 50 | 1424 | 196 | 262 | 414 | 694 | 336 | 172 | 120 | 1097.8 | 445 | 47 | 145 | 1107.8 | 53 | 170 | 350 | 2123 | 219 | 45 | 176 | 179.6 | 47 | 57 | 177 | 372 | 266 | 54 | 52 | 171.4 | 291 | 50 | 244 | 503.6 | 105.6 | 2981.4 | 39 | 370 | 2653 | 43 | 94.6 | 53 | 372 | 157 | 231 | 46 | 249 | 96 | 195 | 2355 | 265 | 274 | 364 | 919.4 | 121 | 242 | 172 | 55 | 63 | 48 | 212 | 3402 | 234.8 | 400.4 | 2552 | 53 | 451 | 49 | 460 | 184 | 231 | 55 | 9295.2 | 2683.2 | 169
164 | 1069 | 179 | 48 | 197 | 151 | 55 | 52 | 34 | 173 | 72 | 113 | 49 | 103.8 | 211 | 183.6 | 93.8 | 383 | 225 | 48 | 1334 | 2941 | 96 | 211.4 | 52 | 89.6 | 876.6 | 232 | 180 | 216 | 203.2 | 57 | 3096 | 263 | 41 | 219 | 48 | 1346 | 150 | 739.6 | 317.2 | 525.8 | 103.6 | 52 | 47 | 55 | 220.4 | 2586 | 209 | 678.6 | 165 | 116.8 | 193 | 56 | 3275.2 | 53 | 323 | 53 | 51 | 321 | 46 | 269 | 1588.8 | 53 | 216 | 144.2 | 309 | 342.6 | 558 | 54 | 275 | 65 | 55 | 358.6 | 55 | 177 | 306.2 | 364 | 177.4 | 50 | 77.6 | 41 | 86.6 | 303 | 280 | 3131 | 191 | 49 | 51 | 189 | 41 | 252 | 525 | 52.8 | 47 | 49 | 45 | 266 | 191 | 425 | 259 | 49 | 47 | 6215 | 358 | 47 | 45 | 264 | 251 | 869 | 2113 | 4762 | 219 | 446 | 45 | 50 | 254 | 43 | 159 | 232 | 424 | 83 | 47 | 265.6 | 163 | 50 | 1353 | 196 | 252 | 335.4 | 654 | 282.8 | 172 | 48 | 283 | 419.8 | 47 | 97 | 2420 | 95.6 | 170 | 350 | 2136.2 | 208.6 | 45 | 120 | 211 | 47 | 57 | 52 | 372 | 243 | 54 | 52 | 253 | 291 | 50 | 244 | 50 | 186 | 1563.6 | 39 | 370 | 2653 | 43 | 245 | 53 | 91.8 | 157 | 231 | 46 | 249 | 96 | 195 | 1288 | 265 | 178 | 330 | 123 | 121 | 384.4 | 1361.8 | 55 | 63 | 48 | 237.4 | 4710 | 326 | 417.2 | 2552 | 53 | 1955.8 | 49 | 1712 | 191.8 | 231 | 55 | 6195.6 | 2706.4 | 169
164 | 364 | 179 | 48 | 285.8 | 93.4 | 55 | 199 | 34 | 173 | 64.2 | 153 | 49 | 189 | 147.8 | 213 | 57 | 383 | 190.4 | 48 | 1234.8 | 2382.4 | 122 | 285 | 52 | 50 | 340 | 232 | 180 | 216 | 241 | 57 | 2970.6 | 263 | 41 | 1768.2 | 48 | 1650 | 161.2 | 1009.2 | 341.4 | 1654.2 | 202 | 52 | 47 | 55 | 2031.2 | 2586 | 233 | 832.8 | 120.6 | 162 | 193 | 56 | 4446.6 | 226 | 323 | 53 | 51 | 331.4 | 46 | 339.8 | 2210 | 53 | 216 | 77 | 290 | 267 | 425.2 | 54 | 275 | 65 | 55 | 367 | 55 | 177 | 324 | 434.2 | 51 | 50 | 43 | 41 | 245 | 193 | 280 | 1011.8 | 191 | 49 | 51 | 189 | 41 | 135 | 393.6 | 50 | 47 | 209 | 45 | 266 | 191 | 394.2 | 173.4 | 49 | 47 | 6191 | 358 | 47 | 45 | 264 | 131.6 | 569 | 526.6 | 3113.4 | 198 | 446 | 45 | 117.8 | 254 | 43 | 159 | 232 | 1396 | 119 | 171.8 | 370.8 | 263 | 50 | 1301 | 196 | 271.8 | 283 | 654 | 245 | 182.4 | 48 | 292 | 626.4 | 47 | 85 | 2420 | 266 | 170 | 322.6 | 966.2 | 194 | 45 | 36 | 211 | 47 | 123 | 52 | 372 | 93.4 | 54 | 52 | 253 | 291 | 50 | 244 | 50 | 186 | 30 | 39 | 389.6 | 2653 | 43 | 245 | 53 | 153 | 48 | 193.4 | 46 | 249 | 1974 | 195 | 5253.6 | 267.6 | 178 | 321 | 111 | 230 | 343.6 | 176 | 55 | 121.8 | 48 | 200 | 3402 | 204.2 | 1443.8 | 2552 | 53 | 487 | 90.4 | 603 | 197 | 117.6 | 91.2 | 2910 | 2764 | 54
164 | 364 | 179 | 48 | 345 | 55 | 55 | 391 | 34 | 244.6 | 59 | 153 | 49 | 189 | 53 | 208.2 | 57 | 199 | 52 | 48 | 1174.6 | 57.6 | 226 | 285 | 52 | 50 | 46 | 196.2 | 180 | 79.2 | 241 | 57 | 1526.2 | 99 | 41 | 2821 | 48 | 464.4 | 152 | 353.4 | 341.4 | 118 | 202 | 228 | 47 | 55 | 3631.8 | 2557.2 | 209 | 414 | 54 | 162 | 70.6 | 56 | 8148 | 226 | 333 | 53 | 51 | 341 | 46 | 285 | 2210 | 53 | 183.2 | 435 | 230 | 380 | 250.4 | 54 | 114.8 | 65 | 55 | 236 | 115 | 177 | 477.6 | 295 | 51 | 50 | 43 | 41 | 245 | 193 | 280 | 512.8 | 4378.2 | 49 | 150.6 | 189 | 41 | 57 | 391 | 50 | 76.8 | 249 | 45 | 266 | 191 | 44 | 45 | 71.4 | 47 | 6227.2 | 1431.4 | 47 | 45 | 264 | 52 | 369 | 130 | 1399.6 | 204 | 1242 | 45 | 163 | 131.6 | 43 | 159 | 194.6 | 148 | 142.4 | 203 | 300 | 197.6 | 50 | 635.6 | 196 | 85 | 219.8 | 287 | 205.6 | 185 | 48 | 298 | 626.4 | 244 | 85 | 2420 | 266 | 51 | 181 | 279.4 | 194 | 45 | 36 | 211 | 47 | 222 | 52 | 50 | 56 | 54 | 52 | 253 | 205 | 50 | 135.4 | 50 | 186 | 30 | 39 | 324 | 2544 | 43 | 245 | 53 | 153 | 160.2 | 43 | 46 | 260.2 | 2582.4 | 195 | 570 | 290 | 178 | 399 | 63 | 241.2 | 229 | 192 | 55 | 82.6 | 48 | 200 | 831.6 | 284.4 | 2296 | 2552 | 53 | 169.2 | 256 | 603 | 178 | 82.4 | 236 | 533 | 3953.8 | 54
117.2 | 1572.6 | 128.6 | 48 | 339 | 55 | 55 | 379 | 150.4 | 207 | 59 | 153 | 49 | 189 | 53 | 240.6 | 57 | 199 | 52 | 48 | 1033 | 35 | 226 | 405.8 | 52 | 50 | 46 | 53 | 180 | 45 | 241 | 57 | 338.6 | 58 | 41 | 2821 | 48 | 160 | 104 | 463.8 | 306 | 153.4 | 202 | 272 | 47 | 55 | 3418.8 | 2663 | 1457.6 | 403 | 54 | 202.6 | 40 | 56 | 7990 | 226 | 287.2 | 53 | 51 | 472.6 | 46 | 309 | 2210 | 53 | 128 | 822 | 122.6 | 380 | 330.8 | 54 | 122 | 1137 | 55 | 236 | 67 | 184.2 | 495.4 | 295 | 51 | 50 | 43 | 41 | 245 | 193 | 352 | 468 | 2447.8 | 49 | 217 | 189 | 41 | 57 | 461.8 | 50 | 196 | 249 | 45 | 266 | 134.2 | 44 | 45 | 161 | 47 | 6372 | 339.4 | 47 | 45 | 130.2 | 52 | 369 | 130 | 486 | 213 | 723 | 45 | 163 | 50 | 43 | 96.6 | 4646.2 | 267.6 | 236 | 203 | 300 | 154 | 50 | 192 | 196 | 61 | 682.4 | 143.8 | 48 | 186.8 | 48 | 370 | 591 | 244 | 1550.8 | 1545.2 | 180.8 | 51 | 173 | 475 | 194 | 45 | 36 | 277.4 | 47 | 222 | 52 | 50 | 56 | 166.8 | 52 | 212.2 | 205 | 50 | 159 | 93.2 | 132.4 | 30 | 39 | 206 | 2544 | 43 | 245 | 53 | 153 | 191 | 43 | 46 | 161.2 | 2672 | 403.8 | 558 | 278 | 178 | 340 | 157.4 | 235.2 | 229 | 1447 | 55 | 2424 | 132.4 | 200 | 189 | 4098.4 | 2414 | 2552 | 53 | 37 | 256 | 655 | 178 | 143 | 236 | 7266.8 | 4767 | 54
47 | 3082.6 | 53 | 48 | 315 | 55 | 55 | 427 | 228 | 207 | 59 | 53 | 82.4 | 132.2 | 53 | 281.4 | 57 | 199 | 52 | 48 | 1033 | 35 | 226 | 380.8 | 52 | 50 | 46 | 53 | 1135.8 | 45 | 165.4 | 57 | 320 | 58 | 41 | 2821 | 48 | 160 | 104 | 372 | 197.8 | 153.4 | 136.4 | 272 | 47 | 55 | 3192 | 164 | 1509.8 | 403 | 54 | 252 | 40 | 56 | 9818 | 226 | 183 | 53 | 51 | 575.8 | 46 | 379.8 | 1416.8 | 1310 | 147 | 48 | 51 | 380 | 3002 | 54 | 226 | 1529.8 | 191.2 | 236 | 55 | 189 | 413 | 309 | 51 | 94.4 | 43 | 41 | 361 | 193 | 1145.2 | 691.4 | 567.8 | 49 | 383 | 189 | 41 | 57 | 428.2 | 50 | 599.6 | 89.4 | 45 | 266 | 49 | 44 | 45 | 194.6 | 47 | 3261 | 407 | 47 | 122.2 | 41 | 52 | 229 | 130 | 486 | 581 | 325 | 45 | 163 | 50 | 43 | 138.2 | 32 | 246 | 225 | 203 | 599 | 154 | 50 | 192 | 2028.8 | 68.8 | 1128.6 | 108 | 48 | 185 | 94.4 | 1163.2 | 1898.8 | 244 | 2528 | 324.2 | 53 | 51 | 173 | 475 | 194 | 45 | 771.6 | 246 | 47 | 222 | 52 | 50 | 84 | 195 | 52 | 49 | 205 | 224 | 159 | 158 | 52 | 30 | 39 | 206 | 2572.8 | 43 | 94.6 | 53 | 71.4 | 191 | 43 | 46 | 84 | 2672 | 405 | 450.6 | 347 | 178 | 330 | 181 | 189.4 | 157.8 | 385 | 55 | 2481.6 | 259 | 109.4 | 293 | 8047.2 | 2246.6 | 2590.2 | 53 | 37 | 256 | 704.4 | 178 | 143 | 236 | 8147 | 6379.2 | 54
47 | 1137.8 | 53 | 48 | 285.4 | 55 | 55 | 619 | 228 | 207 | 59 | 53 | 216 | 47 | 53 | 252 | 57 | 199 | 52 | 48 | 1033 | 582.2 | 214.8 | 344 | 52 | 50 | 46 | 53 | 356 | 45 | 52 | 57 | 320 | 58 | 41 | 2821 | 48 | 160 | 1842.2 | 388.8 | 127 | 118 | 38 | 272 | 47 | 55 | 1387.8 | 1239 | 3461 | 367 | 54 | 252 | 40 | 56 | 9117.4 | 122.2 | 183 | 53 | 51 | 608 | 46 | 309 | 156.2 | 2148 | 147 | 48 | 120.6 | 334.8 | 3343.8 | 54 | 122 | 1755 | 282 | 236 | 55 | 189 | 475.4 | 213 | 121.8 | 161 | 43 | 41 | 231.6 | 462.4 | 2335 | 301 | 452.6 | 49 | 383 | 1349.4 | 41 | 57 | 554.8 | 50 | 973.2 | 251 | 45 | 333.2 | 49 | 44 | 45 | 329 | 47 | 3261 | 381.8 | 47 | 238 | 41 | 52 | 209.2 | 262.8 | 479 | 2053 | 325 | 45 | 50 | 50 | 84.6 | 159 | 32 | 246 | 213 | 140.6 | 282.8 | 154 | 50 | 192 | 2487 | 146 | 183.4 | 108 | 48 | 185 | 164 | 2414.2 | 946.4 | 244 | 2651 | 365 | 53 | 51 | 173 | 475 | 164 | 45 | 478.8 | 246 | 47 | 222 | 52 | 138.8 | 84 | 195 | 52 | 49 | 193 | 190 | 135.4 | 158 | 52 | 30 | 39 | 206 | 2688 | 43 | 117 | 53 | 51 | 191 | 43 | 46 | 84 | 2664.8 | 381 | 123.8 | 393 | 178 | 330 | 181 | 124 | 51 | 409 | 55 | 2892.6 | 259 | 49 | 319 | 7968 | 1455.8 | 2743 | 53 | 37 | 256 | 590 | 197 | 143 | 236 | 8013 | 6434.4 | 54
150.2 | 3740 | 89.8 | 48 | 237.8 | 144.4 | 129.8 | 489.4 | 72.8 | 141.8 | 59 | 53 | 216 | 47 | 53 | 252 | 57 | 199 | 52 | 48 | 1041 | 2852.6 | 1399.4 | 204 | 52 | 50 | 46 | 53 | 356 | 45 | 52 | 57 | 248.4 | 58 | 41 | 2821 | 48 | 117.6 | 3001 | 440 | 127 | 326.8 | 38 | 184 | 47 | 55 | 285 | 1219 | 3461 | 343 | 54 | 252 | 40 | 56 | 5738.2 | 53 | 1130.4 | 53 | 51 | 688.8 | 46 | 344.4 | 116.2 | 2152.8 | 128 | 48 | 167 | 267 | 187.8 | 54 | 121.4 | 1755 | 282 | 236 | 55 | 189 | 492.2 | 233 | 228 | 161 | 43 | 41 | 192 | 1540 | 2335 | 313 | 395 | 49 | 346.4 | 336 | 41 | 57 | 484 | 188 | 242 | 251 | 45 | 370.2 | 49 | 211 | 45 | 418.6 | 47 | 3261 | 281 | 222.8 | 238 | 41 | 52 | 196 | 296 | 2122.4 | 2053 | 325 | 45 | 50 | 50 | 321.2 | 96.6 | 32 | 45 | 94.8 | 47 | 56 | 154 | 89.6 | 578.2 | 2487 | 939.2 | 101 | 108 | 48 | 185 | 164 | 2630.2 | 408 | 125.8 | 1755.8 | 2348 | 53 | 51 | 173 | 467 | 164 | 190.6 | 161 | 246 | 113.4 | 57 | 177 | 198 | 84 | 195 | 52 | 49 | 891 | 190 | 41 | 158 | 52 | 54 | 39 | 206 | 2688 | 122.2 | 157 | 120.2 | 51 | 67.8 | 137.8 | 82.2 | 84 | 2592.8 | 381 | 98 | 393 | 178 | 234 | 155.4 | 124 | 51 | 445 | 55 | 4504.6 | 259 | 49 | 54 | 7981.6 | 266 | 2743 | 53 | 37 | 90.4 | 590 | 332.2 | 62.2 | 91.2 | 7933 | 4141.8 | 54
176 | 851.2 | 237 | 48 | 167 | 204 | 242 | 571 | 34 | 44 | 59 | 53 | 216 | 47 | 53 | 252 | 93.8 | 199 | 52 | 48 | 1033 | 2907 | 212 | 235 | 52 | 50 | 46 | 53 | 380 | 45 | 52 | 57 | 298 | 58 | 151 | 2821 | 48 | 54 | 3001 | 404.6 | 494.8 | 1218.4 | 38 | 52 | 47 | 55 | 310 | 1159 | 3475 | 343 | 54 | 252 | 40 | 56 | 5335 | 53 | 261.2 | 53 | 51 | 711.6 | 46 | 740.4 | 109 | 2323 | 52 | 120 | 167 | 267 | 117 | 54 | 121 | 1755 | 282 | 236 | 154.2 | 224.4 | 342 | 265.8 | 228 | 161 | 43 | 41 | 192 | 1540 | 2335 | 667 | 313.4 | 49 | 345.8 | 2530 | 41 | 57 | 484 | 188 | 429 | 251 | 45 | 365 | 49 | 209 | 45 | 413 | 47 | 3253.8 | 215 | 1416.8 | 238 | 62.6 | 52 | 196 | 296 | 3823.2 | 2053 | 344.8 | 45 | 50 | 50 | 368 | 55 | 39.8 | 45 | 48 | 47 | 56 | 154 | 248 | 2123 | 2487 | 2129 | 171.8 | 108 | 48 | 391 | 164 | 2674 | 1425 | 47 | 281.2 | 2335 | 53 | 51 | 173 | 483.4 | 164 | 227 | 1308.8 | 130.8 | 130 | 57 | 177 | 402 | 1555.2 | 82.2 | 52 | 49 | 3305 | 190 | 41 | 71.6 | 52 | 150 | 155.4 | 206 | 2688 | 241 | 157 | 221 | 51 | 239 | 201 | 227 | 228.6 | 2552 | 306.6 | 70.8 | 393 | 178 | 170 | 60.8 | 192.4 | 51 | 445 | 55 | 2199.2 | 259 | 49 | 54 | 5489.2 | 258.8 | 2743 | 53 | 37 | 49 | 486 | 366 | 42 | 55 | 3734.2 | 2952 | 54
176 | 234.6 | 237 | 48 | 167 | 242.4 | 242 | 1553.8 | 96.8 | 44 | 59 | 53 | 216 | 47 | 53 | 93.6 | 149 | 193.6 | 52 | 48 | 1033 | 2907 | 184 | 353 | 52 | 50 | 83.8 | 53 | 356 | 45 | 52 | 57 | 351.4 | 58 | 151 | 2821 | 48 | 41 | 2993.8 | 191.8 | 281.8 | 2800 | 38 | 52 | 47 | 55 | 310 | 1159 | 2570.6 | 1496.2 | 54 | 89.6 | 144 | 56 | 3507 | 53 | 275 | 53 | 51 | 646 | 46 | 350.4 | 109 | 2323 | 52 | 168 | 167 | 267 | 152.4 | 54 | 73 | 2547.4 | 236.6 | 418 | 179 | 339.2 | 333.6 | 277 | 228 | 72.2 | 43 | 141 | 76 | 1616.8 | 1938.4 | 2095 | 178.2 | 154.6 | 441 | 2360.2 | 41 | 57 | 554.8 | 188 | 555 | 251 | 45 | 501.8 | 207 | 201 | 45 | 413 | 47 | 3272 | 147.4 | 230 | 238 | 149 | 52 | 196 | 296 | 451 | 1685 | 358 | 45 | 50 | 83 | 368 | 55 | 45 | 45 | 1100.8 | 47 | 56 | 254.2 | 320.4 | 2123 | 654.2 | 2125 | 101 | 178.8 | 48 | 391 | 151.6 | 2030.4 | 345 | 47 | 283.4 | 2335 | 53 | 51 | 173 | 446 | 299 | 227 | 272 | 54 | 130 | 57 | 242.4 | 402 | 3026.4 | 54 | 52 | 49 | 3305 | 190 | 41 | 50 | 2474 | 200 | 233 | 206 | 2659.2 | 241 | 215.4 | 221 | 51 | 239 | 238.6 | 227 | 325 | 2626.4 | 197.6 | 64 | 475.2 | 909.2 | 48 | 53 | 295 | 51 | 224.8 | 55 | 2232 | 48 | 49 | 54 | 4616.8 | 254 | 244 | 53 | 37 | 49 | 520 | 366 | 42 | 55 | 2941 | 3000 | 146
378 | 882.2 | 237 | 48 | 237.8 | 300 | 242 | 2155 | 191 | 44 | 59 | 53 | 82.4 | 47 | 141 | 73.8 | 149 | 1502.2 | 52 | 48 | 2321.2 | 2359.8 | 177 | 425 | 52 | 208.4 | 235 | 53 | 180 | 45 | 52 | 57 | 387 | 58 | 187.8 | 2821 | 88.6 | 41 | 1262.8 | 121 | 55 | 2740 | 38 | 52 | 47 | 172 | 310 | 1159 | 2087.6 | 356 | 54 | 49 | 144 | 56 | 3050 | 53 | 275 | 53 | 51 | 701 | 46 | 237 | 109 | 2323 | 52 | 168 | 51 | 267 | 548.4 | 54 | 61 | 2560 | 55 | 418 | 213.4 | 232 | 265.6 | 277 | 157.2 | 50 | 216 | 141 | 47 | 1732 | 280 | 2128.8 | 159 | 225 | 441 | 2293 | 41 | 57 | 484 | 77.6 | 555 | 89.4 | 45 | 536 | 541.4 | 201 | 45 | 82.6 | 47 | 4566.8 | 112 | 230 | 45 | 149 | 52 | 196 | 229.6 | 451 | 323.6 | 395.2 | 45 | 50 | 83 | 368 | 103 | 45 | 45 | 3010.6 | 47 | 56 | 328.8 | 429 | 2123 | 204 | 2320 | 250.2 | 108 | 48 | 391 | 362 | 342 | 407.4 | 47 | 249 | 2287 | 53 | 51 | 219.4 | 446 | 286 | 227 | 272 | 54 | 113.4 | 57 | 658.6 | 313.2 | 84 | 54 | 52 | 49 | 3305 | 190 | 41 | 195 | 2474 | 209 | 233 | 146 | 2544 | 122.2 | 203 | 221 | 51 | 239 | 295 | 227 | 325 | 2676 | 208 | 115.6 | 624 | 2006 | 86 | 53 | 295 | 51 | 244 | 55 | 2274 | 48 | 49 | 54 | 6328.6 | 254 | 91.2 | 53 | 37 | 49 | 595.2 | 366 | 42 | 55 | 2941 | 3000 | 169
274.8 | 3136.6 | 237 | 48 | 167 | 210.6 | 242 | 2107 | 191 | 44 | 59 | 53 | 49 | 47 | 163 | 87 | 149 | 190 | 100.6 | 48 | 1033 | 89.4 | 177 | 1218.2 | 52 | 248 | 235 | 71.4 | 310.4 | 45 | 52 | 57 | 387 | 58 | 291 | 2821 | 251 | 41 | 128 | 121 | 55 | 2740 | 38 | 52 | 47 | 172 | 389.2 | 1161.6 | 2352 | 356 | 54 | 49 | 144 | 56 | 3050 | 53 | 275 | 53 | 51 | 724.2 | 158.8 | 61 | 111.4 | 2323 | 52 | 168 | 51 | 267 | 158.4 | 54 | 61 | 2292 | 55 | 418 | 424.6 | 169.2 | 172 | 305.8 | 51 | 50 | 216 | 141 | 47 | 1732 | 262 | 2149 | 159 | 225 | 336 | 2293 | 79.6 | 96 | 519.4 | 108.6 | 597 | 49 | 45 | 552.2 | 207 | 316.2 | 45 | 49 | 141.4 | 3507.2 | 182.8 | 230 | 45 | 149 | 91.8 | 196 | 130 | 451 | 384 | 497.6 | 89.4 | 50 | 83 | 84.6 | 115 | 45 | 45 | 3341.2 | 47 | 56 | 334 | 429 | 1736.8 | 206 | 1923.4 | 199 | 108 | 48 | 431.8 | 362 | 254.4 | 449 | 47 | 99 | 688.6 | 53 | 51 | 329.8 | 446 | 470.2 | 219.4 | 272 | 54 | 47 | 57 | 2245 | 254 | 86.6 | 54 | 52 | 49 | 2604 | 190 | 41 | 195 | 294 | 219.4 | 233 | 146 | 45 | 43 | 203 | 221 | 51 | 239 | 200.2 | 190.8 | 132.2 | 2676 | 1833.4 | 193 | 690 | 2006 | 143 | 137.4 | 295 | 51 | 1830.4 | 55 | 2669 | 48 | 49 | 3532 | 8083 | 2318 | 53 | 264.4 | 37 | 49 | 980.8 | 2254.4 | 42 | 1741.4 | 2941 | 3074.4 | 169
249 | 872 | 89.8 | 48 | 232.2 | 151 | 55 | 2107 | 191 | 44 | 59 | 53 | 49 | 47 | 163 | 87 | 75.4 | 337.2 | 76.8 | 48 | 833.4 | 35 | 177 | 2408 | 52 | 248 | 235 | 216.6 | 393 | 45 | 52 | 57 | 1140.6 | 166 | 225 | 2821 | 251 | 41 | 128 | 488.8 | 55 | 2584 | 38 | 52 | 195.8 | 172 | 409 | 177 | 2141 | 356 | 54 | 49 | 102.4 | 56 | 303.8 | 53 | 222.6 | 53 | 51 | 455 | 166 | 61 | 1405.2 | 2160 | 52 | 35 | 51 | 235 | 186.6 | 54 | 235.8 | 2289.4 | 55 | 415.4 | 571.8 | 306 | 172 | 349 | 177.4 | 50 | 216 | 101 | 47 | 1462.6 | 262 | 1776.6 | 159 | 84.2 | 336 | 135.6 | 234 | 308 | 915.4 | 343 | 484.8 | 49 | 45 | 633.8 | 207 | 393 | 45 | 49 | 283 | 3483 | 112 | 230 | 45 | 84.2 | 251 | 187.6 | 130 | 451 | 364 | 428 | 138 | 50 | 95 | 43 | 198.2 | 45 | 45 | 2680 | 47 | 56 | 334 | 162 | 216.8 | 206 | 337 | 199 | 178.8 | 48 | 369.4 | 362 | 123 | 449 | 47 | 105.2 | 322 | 53 | 51 | 391 | 280 | 513 | 208 | 249.6 | 54 | 47 | 57 | 2721.4 | 168.4 | 97 | 54 | 52 | 49 | 238.8 | 190 | 41 | 195 | 294 | 222 | 194.2 | 146 | 45 | 43 | 203 | 53 | 51 | 117.8 | 137 | 46 | 164 | 2656 | 2917 | 193 | 623.4 | 2174 | 143 | 264 | 295 | 51 | 2227 | 55 | 3380.2 | 48 | 49 | 3532 | 7164.2 | 2446.4 | 53 | 334 | 37 | 49 | 1276.4 | 2132 | 155.4 | 2163 | 4655.2 | 3135.8 | 146
249 | 227 | 179 | 48 | 153 | 74.2 | 55 | 1313.8 | 128.2 | 44 | 59 | 53 | 49 | 47 | 141 | 87 | 57 | 374 | 52 | 89.6 | 35 | 35 | 177 | 2386.8 | 52 | 248 | 235 | 324 | 393 | 181.8 | 52 | 57 | 1460 | 248 | 225 | 2821 | 251 | 41 | 128 | 433.8 | 55 | 2545 | 38 | 52 | 233 | 125.2 | 329.6 | 177 | 1800.6 | 385.4 | 54 | 49 | 40 | 56 | 489 | 53 | 57 | 53 | 51 | 461.2 | 166 | 61 | 308 | 2160 | 52 | 135.8 | 51 | 229.4 | 222 | 54 | 257 | 1480.2 | 55 | 290.2 | 351 | 306 | 172 | 1935.4 | 209 | 50 | 216 | 41 | 47 | 407 | 1474.6 | 189 | 230.4 | 49 | 311 | 50 | 234 | 1835.6 | 525.4 | 343 | 769.2 | 49 | 45 | 564.2 | 207 | 393 | 173.4 | 49 | 283 | 3483 | 112 | 230 | 45 | 41 | 251 | 187.6 | 130 | 451 | 1388 | 438.4 | 138 | 50 | 83.2 | 43 | 55 | 45 | 45 | 1627.2 | 47 | 56 | 300.6 | 50 | 288.4 | 206 | 431.4 | 467.8 | 287 | 85.8 | 261.4 | 362 | 123 | 449 | 47 | 83 | 442 | 53 | 51 | 391 | 280 | 562.8 | 208 | 244 | 54 | 47 | 57 | 4341.6 | 234 | 302.8 | 54 | 52 | 49 | 312 | 88.4 | 41 | 195 | 294 | 222 | 39 | 146 | 45 | 43 | 144.6 | 53 | 51 | 37 | 61.8 | 46 | 230.8 | 2626 | 2917 | 193 | 403.6 | 2176 | 143 | 264 | 372.4 | 89.2 | 2239 | 55 | 4561.2 | 48 | 114.2 | 3532 | 5786 | 2528 | 53 | 314.8 | 73 | 49 | 436 | 2124.2 | 231 | 2163 | 5871.4 | 3127 | 54
127.8 | 227 | 179 | 48 | 173 | 55 | 55 | 124 | 34 | 44 | 59 | 53 | 49 | 261 | 147.8 | 87 | 57 | 262.8 | 52 | 152 | 35 | 35 | 47 | 2302 | 52 | 168.8 | 153.4 | 324 | 393 | 216 | 52 | 57 | 1460 | 371 | 225 | 1223.8 | 251 | 41 | 116.8 | 207 | 55 | 2545 | 103.6 | 52 | 233 | 55 | 3304 | 177 | 439 | 440.2 | 54 | 49 | 40 | 56 | 564 | 93.6 | 57 | 53 | 51 | 475.6 | 194 | 61 | 308 | 2162.8 | 52 | 203 | 51 | 261.6 | 222 | 54 | 257 | 282 | 55 | 221 | 351 | 306 | 172 | 2332 | 209 | 50 | 112.2 | 41 | 47 | 303 | 262 | 56 | 278 | 49 | 211 | 50 | 234 | 544 | 412 | 274.2 | 613.6 | 49 | 45 | 566 | 207 | 393 | 259 | 49 | 283 | 1616.4 | 182.8 | 230 | 45 | 174.8 | 251 | 347.2 | 165.4 | 425.2 | 2833.4 | 448.2 | 138 | 212 | 62 | 43 | 55 | 286.6 | 45 | 60.2 | 47 | 56 | 167 | 50 | 346 | 206 | 334.4 | 369.2 | 357.8 | 237 | 255 | 254 | 123 | 345 | 47 | 689.8 | 442 | 53 | 51 | 391 | 280 | 631 | 210.2 | 244 | 54 | 47 | 57 | 5575 | 234 | 514 | 54 | 52 | 171.4 | 312 | 106.2 | 41 | 50 | 294 | 222 | 39 | 151.2 | 45 | 43 | 169.8 | 53 | 51 | 37 | 43 | 46 | 406 | 702 | 2917 | 193 | 203.8 | 2281.6 | 67 | 264 | 206.8 | 242 | 2251 | 133 | 4559 | 77.6 | 212 | 3532 | 4608.4 | 2528 | 53 | 302 | 127 | 49 | 436 | 2119 | 231 | 2163 | 5871.4 | 3127 | 54
47 | 227 | 179 | 48 | 386.8 | 55 | 55 | 124 | 34 | 44 | 59 | 53 | 49 | 261 | 211 | 87 | 57 | 235 | 52 | 152 | 35 | 102.8 | 2522.2 | 1960.6 | 52 | 50 | 220 | 268.8 | 353 | 216 | 52 | 57 | 1460 | 327.8 | 77.8 | 159 | 88.6 | 41 | 150 | 207 | 148.6 | 2554.6 | 202 | 52 | 233 | 55 | 3307 | 177 | 285.4 | 465 | 54 | 49 | 40 | 56 | 564 | 256 | 57 | 53 | 51 | 479 | 194 | 61 | 308 | 2174 | 90 | 203 | 51 | 352 | 222 | 54 | 257 | 282 | 55 | 269 | 213.4 | 338 | 189.8 | 2355.4 | 209 | 50 | 43 | 41 | 47 | 319 | 262 | 56 | 373.4 | 49 | 191 | 50 | 234 | 582 | 412 | 98.4 | 266 | 49 | 45 | 636.8 | 263.8 | 377 | 259 | 49 | 283 | 344.8 | 112 | 250 | 45 | 264 | 251 | 754.2 | 165.4 | 2481 | 2773 | 93.2 | 138 | 212 | 50 | 43 | 55 | 347 | 65.6 | 733.2 | 47 | 159.2 | 167 | 50 | 346 | 252 | 1517 | 29 | 287 | 237 | 173.4 | 231.2 | 123 | 282 | 47 | 358.4 | 442 | 53 | 51 | 364.2 | 350.8 | 559.8 | 170 | 244 | 54 | 47 | 164.2 | 3592 | 160.4 | 803.8 | 54 | 52 | 253 | 496 | 135 | 111.8 | 50 | 148.8 | 150 | 39 | 334.2 | 45 | 43 | 245 | 53 | 51 | 37 | 80.6 | 46 | 531 | 190 | 1371.6 | 233 | 191 | 338 | 48 | 264 | 189.2 | 242 | 1063.8 | 250 | 4677 | 196 | 212 | 319 | 2842 | 325 | 53 | 411.2 | 338 | 49 | 67 | 79 | 231 | 2265.4 | 5836 | 3127 | 54
47 | 227 | 179 | 48 | 386.2 | 55 | 55 | 124 | 34 | 137.6 | 59 | 53 | 49 | 346.2 | 211 | 203 | 57 | 161.4 | 52 | 152 | 35 | 148 | 3141 | 411 | 52 | 50 | 220 | 232 | 193 | 216 | 52 | 57 | 1480 | 263 | 41 | 159 | 48 | 62.2 | 178.4 | 207 | 172 | 2557 | 202 | 52 | 158.6 | 93.4 | 3307 | 1236.6 | 283 | 465 | 54 | 49 | 131.8 | 56 | 1629 | 256 | 122.2 | 53 | 51 | 1582.4 | 194 | 61 | 228.4 | 2174 | 212.6 | 203 | 194.2 | 352 | 151.2 | 54 | 257 | 282 | 55 | 283.6 | 259.4 | 212.2 | 261 | 2449 | 145.8 | 50 | 43 | 41 | 126.2 | 303 | 262 | 235.2 | 1325.4 | 49 | 186 | 50 | 79.6 | 370 | 2919.8 | 50 | 242 | 49 | 45 | 566 | 349 | 293.4 | 259 | 93.8 | 47 | 343.6 | 250.4 | 287.2 | 45 | 264 | 91.8 | 1144.4 | 130 | 2481 | 2773 | 56 | 102 | 212 | 90.8 | 43 | 55 | 494.2 | 148 | 519.6 | 47 | 228 | 167 | 50 | 346 | 206 | 230.4 | 29 | 287 | 434 | 150.4 | 240 | 123 | 313.4 | 47 | 48 | 442 | 53 | 51 | 426 | 388.6 | 354 | 170 | 244 | 54 | 47 | 191 | 3607.2 | 50 | 1915 | 54 | 52 | 253 | 366 | 2142.6 | 159 | 50 | 52 | 102 | 39 | 410.6 | 45 | 43 | 245 | 53 | 51 | 37 | 231 | 46 | 523.2 | 190 | 849.8 | 292.8 | 191 | 178 | 48 | 53 | 341 | 165.6 | 258 | 250 | 4743.2 | 196 | 212 | 331 | 1933.6 | 284.2 | 53 | 481.8 | 338 | 49 | 171 | 79 | 193.2 | 1453.6 | 2083 | 2941 | 54
47 | 370.2 | 53 | 48 | 46 | 55 | 55 | 124 | 34 | 161 | 59 | 53 | 49 | 403 | 211 | 203 | 57 | 51 | 52 | 68.8 | 67 | 148 | 3381.8 | 411 | 52 | 50 | 115.6 | 53 | 193 | 336.6 | 52 | 57 | 1478.4 | 263 | 41 | 159 | 48 | 147 | 201.8 | 200.6 | 172 | 2557 | 202 | 52 | 47 | 247 | 3295 | 903.4 | 1124 | 465 | 54 | 116.8 | 193 | 56 | 704.6 | 174.8 | 220 | 53 | 51 | 1158.8 | 194 | 61 | 109 | 963.8 | 311 | 169.4 | 230 | 352 | 45 | 54 | 257 | 291.6 | 55 | 246 | 213.8 | 123 | 299.4 | 1259.2 | 51 | 50 | 43 | 41 | 245 | 237 | 268.4 | 280 | 907.6 | 49 | 352 | 50 | 41 | 57 | 3539.8 | 50 | 242 | 49 | 45 | 567.2 | 349 | 355 | 216.2 | 161 | 47 | 345 | 776 | 216 | 45 | 264 | 52 | 364 | 200.8 | 2481 | 3823.6 | 56 | 78 | 212 | 254 | 43 | 55 | 580.2 | 148 | 189 | 47 | 228 | 1703 | 50 | 2311.2 | 206 | 2285 | 29 | 448.4 | 434 | 140 | 193 | 270 | 404 | 47 | 48 | 442 | 53 | 51 | 437 | 344.8 | 1459.8 | 170 | 244 | 54 | 47 | 191 | 3465 | 50 | 2043 | 54 | 52 | 253 | 301 | 2139 | 159 | 50 | 52 | 520.8 | 39 | 350 | 66.8 | 43 | 245 | 53 | 51 | 37 | 231 | 46 | 833.4 | 190 | 3017 | 698.6 | 189.6 | 151.6 | 48 | 53 | 341 | 51 | 258 | 250 | 196 | 196 | 212 | 379 | 427 | 121 | 53 | 481 | 266 | 49 | 171 | 79 | 42 | 858.4 | 316 | 1340.8 | 54
47 | 1051 | 53 | 48 | 194 | 55 | 55 | 160 | 34 | 161 | 59 | 73 | 49 | 274.6 | 179.4 | 203 | 57 | 51 | 52 | 48 | 67 | 148 | 3141 | 411 | 52 | 50 | 46 | 53 | 209 | 234 | 127.6 | 57 | 1408 | 58 | 41 | 159 | 48 | 305 | 269 | 245 | 148.6 | 2557 | 136.4 | 52 | 47 | 247 | 270 | 630.2 | 2344 | 1518.4 | 54 | 162 | 193 | 56 | 839 | 53 | 220 | 53 | 51 | 807.8 | 194 | 61 | 179.8 | 196 | 311 | 35 | 230 | 284.2 | 45 | 158.8 | 1277 | 294 | 55 | 222 | 189 | 123 | 453 | 561.2 | 51 | 50 | 43 | 41 | 303 | 193 | 302 | 280 | 773 | 49 | 352 | 147.8 | 41 | 217 | 4274 | 50 | 342 | 49 | 45 | 392 | 371.4 | 355 | 45 | 161 | 47 | 526 | 209 | 216 | 45 | 219.4 | 52 | 364 | 130 | 2481 | 2761 | 56 | 78 | 50 | 272 | 43 | 55 | 358.2 | 308.8 | 189 | 47 | 228 | 1703 | 50 | 3942.8 | 206 | 2819 | 65.4 | 376.2 | 243.4 | 140 | 193 | 374.4 | 602 | 47 | 48 | 449.8 | 53 | 51 | 448 | 1563.4 | 2232 | 70 | 244 | 211 | 47 | 191 | 3465 | 50 | 2168 | 54 | 52 | 212.2 | 2092 | 2139 | 159 | 50 | 186 | 1197.2 | 39 | 350 | 154 | 43 | 207.4 | 53 | 51 | 37 | 231 | 46 | 1030 | 190 | 3017 | 3533.6 | 210 | 46 | 80 | 53 | 341 | 157.8 | 385.8 | 250 | 196 | 166.4 | 49 | 379 | 537.4 | 121 | 53 | 483 | 248 | 90.4 | 171 | 79 | 42 | 607.6 | 516 | 266 | 54
47 | 3015.6 | 53 | 48 | 206 | 55 | 55 | 304 | 34 | 137.6 | 59 | 153 | 49 | 189 | 53 | 156.6 | 57 | 1333.2 | 52 | 48 | 67 | 35 | 665.8 | 308 | 52 | 50 | 46 | 53 | 1188.2 | 196.2 | 241 | 57 | 1408 | 58 | 41 | 159 | 48 | 305 | 269 | 257 | 55 | 3780.4 | 38 | 272 | 47 | 247 | 294 | 277 | 2296 | 373 | 98.4 | 162 | 193 | 56 | 814.4 | 87.6 | 232 | 53 | 51 | 399.4 | 194 | 61 | 109 | 191.2 | 235 | 133.4 | 51 | 239 | 45 | 185 | 1414.4 | 377.2 | 55 | 222 | 189 | 123 | 410.8 | 514.8 | 51 | 50 | 43 | 41 | 390 | 193 | 334 | 280 | 677.6 | 49 | 5011.8 | 213 | 41 | 217 | 3855 | 50 | 331.6 | 49 | 45 | 400 | 401 | 355 | 45 | 161 | 47 | 598 | 209 | 47 | 83.6 | 41 | 52 | 1534.6 | 163.2 | 2293.6 | 3080.4 | 56 | 78 | 50 | 284 | 43 | 55 | 246 | 287.2 | 142.2 | 171.8 | 193.6 | 1703 | 50 | 3694 | 213.8 | 2819 | 289.6 | 36 | 48 | 140 | 216.2 | 478 | 610 | 47 | 48 | 455 | 53 | 51 | 393.2 | 359.2 | 2232 | 45 | 244 | 211 | 47 | 191 | 1201 | 50 | 1420.4 | 138.6 | 52 | 49 | 3286 | 2139 | 81.6 | 50 | 186 | 1190 | 39 | 287.6 | 154 | 43 | 137 | 53 | 207 | 37 | 262.6 | 46 | 178 | 190 | 3017 | 4394.4 | 210 | 46 | 208 | 76.6 | 253.8 | 229 | 471 | 55 | 196 | 48 | 109.4 | 412 | 563 | 191.8 | 53 | 446.6 | 121.4 | 256 | 236 | 1349.2 | 42 | 393 | 586.8 | 254 | 54
47 | 2986 | 53 | 48 | 224 | 55 | 55 | 304 | 34 | 44 | 59 | 153 | 49 | 103.8 | 53 | 87 | 57 | 2188 | 52 | 48 | 67 | 35 | 47 | 558.4 | 52 | 50 | 46 | 53 | 1386.6 | 45 | 241 | 57 | 1408 | 58 | 41 | 195 | 48 | 241.4 | 269 | 257 | 55 | 2057.2 | 38 | 272 | 47 | 247 | 310 | 177 | 2323.2 | 373 | 165 | 162 | 205.2 | 56 | 814.4 | 226 | 154.8 | 53 | 51 | 358 | 86 | 61 | 144.4 | 184 | 216 | 158 | 51 | 239 | 45 | 185 | 1374 | 466 | 55 | 249 | 189 | 123 | 534 | 437.2 | 51 | 50 | 43 | 41 | 390 | 193 | 334 | 190.4 | 622 | 49 | 336 | 386 | 41 | 217 | 887.8 | 50 | 316 | 210.6 | 45 | 660.8 | 235 | 262.6 | 45 | 172.2 | 47 | 810 | 141.4 | 47 | 238 | 41 | 52 | 364 | 366.8 | 2213 | 2863 | 56 | 78 | 50 | 284 | 43 | 55 | 238.2 | 246 | 72 | 203 | 171.2 | 1703 | 50 | 3694 | 219 | 2819 | 342 | 36 | 87.6 | 140 | 309 | 478 | 537.6 | 47 | 48 | 305 | 95.6 | 51 | 311 | 506.4 | 2232 | 45 | 5776.6 | 211 | 47 | 257 | 1201 | 50 | 256 | 195 | 52 | 49 | 3286 | 552.6 | 244 | 50 | 186 | 1190 | 39 | 246 | 154 | 43 | 157 | 53 | 207 | 37 | 276.2 | 46 | 178 | 864.4 | 2661.2 | 4287 | 907.2 | 46 | 208 | 171 | 232 | 229 | 471 | 122.6 | 245.2 | 90.2 | 200 | 400 | 459.6 | 121 | 91.2 | 301 | 37 | 307 | 184 | 71.4 | 42 | 402.6 | 3485 | 324.8 | 54
47 | 972.8 | 237 | 48 | 194 | 55 | 55 | 304 | 34 | 44 | 59 | 293 | 49 | 47 | 141 | 87 | 112.2 | 2191 | 155.8 | 48 | 137.8 | 171 | 47 | 1560 | 201.6 | 50 | 46 | 53 | 2812.8 | 45 | 377 | 57 | 1229 | 58 | 107 | 219 | 167 | 212 | 269 | 1227.2 | 55 | 58 | 38 | 272 | 47 | 1422.2 | 254 | 2092 | 2432 | 365.2 | 165 | 49 | 144 | 56 | 2946.6 | 226 | 57 | 53 | 51 | 279.2 | 86 | 61 | 144.4 | 928.4 | 52 | 158 | 120.6 | 239 | 45 | 158.8 | 1374 | 466 | 55 | 249 | 189 | 123 | 1894.6 | 605 | 51 | 50 | 43 | 41 | 192 | 193 | 334 | 56 | 654 | 49 | 170 | 398 | 54 | 231 | 279 | 50 | 316 | 3748 | 45 | 751.4 | 239.8 | 201 | 45 | 217 | 47 | 686 | 40 | 47 | 238 | 41 | 52 | 364 | 296 | 2213 | 2879.8 | 56 | 78 | 50 | 120.8 | 43 | 55 | 233 | 45 | 72 | 203 | 248 | 167 | 50 | 1619.8 | 219 | 662.2 | 342 | 36 | 147 | 140 | 309 | 609.4 | 439 | 47 | 958.2 | 305 | 266 | 51 | 311 | 442 | 1438.8 | 45 | 555.8 | 211 | 47 | 356 | 1193.2 | 50 | 256 | 333 | 52 | 49 | 3286 | 156 | 244 | 50 | 186 | 1190 | 39 | 246 | 88.6 | 43 | 157 | 53 | 198.6 | 37 | 295 | 1420.2 | 178 | 593 | 491.4 | 4287 | 210 | 46 | 208 | 171 | 158.8 | 229 | 338 | 224 | 278 | 259 | 200 | 352 | 657.4 | 156.4 | 244 | 301 | 37 | 345 | 184 | 161.4 | 42 | 405 | 3466.6 | 254 | 54
93.8 | 191.2 | 237 | 48 | 105.2 | 114.6 | 55 | 268 | 111.6 | 44 | 59 | 233 | 49 | 47 | 163 | 205.8 | 149 | 3515.2 | 225 | 48 | 244 | 171 | 47 | 1665.6 | 239 | 50 | 46 | 53 | 3884.4 | 45 | 384.4 | 57 | 1162 | 58 | 151 | 231 | 167 | 109.4 | 269 | 2636 | 55 | 58 | 38 | 272 | 47 | 191 | 230 | 2182 | 3680.6 | 360 | 165 | 49 | 144 | 56 | 3437 | 226 | 57 | 53 | 51 | 471.6 | 86 | 61 | 109 | 2162 | 52 | 158 | 167 | 215 | 45 | 54 | 1374 | 466 | 55 | 249 | 189 | 158.4 | 394.4 | 695 | 51 | 50 | 43 | 41 | 134 | 193 | 404.8 | 109.2 | 531.6 | 49 | 170 | 398 | 756.6 | 231 | 279 | 50 | 353.4 | 1714.6 | 45 | 434 | 247 | 201 | 45 | 413 | 47 | 1721.8 | 40 | 47 | 238 | 41 | 52 | 364 | 366.8 | 2899.4 | 2914 | 56 | 78 | 50 | 80 | 209.4 | 55 | 233 | 45 | 72 | 203 | 248 | 159.2 | 168.8 | 237 | 602.8 | 123 | 342 | 36 | 147 | 140 | 309 | 677.2 | 278.6 | 47 | 253 | 305 | 266 | 51 | 311 | 643.4 | 249 | 45 | 355 | 92.4 | 47 | 356 | 1188 | 50 | 109 | 333 | 52 | 49 | 1495 | 156 | 244 | 93.2 | 52 | 1190 | 39 | 246 | 45 | 43 | 137 | 53 | 193 | 98.6 | 295 | 227 | 178 | 2205 | 2648.2 | 1055.4 | 210 | 46 | 208 | 171 | 49 | 193.4 | 295.4 | 224 | 278 | 259 | 200 | 1546.2 | 3574.2 | 156.4 | 244 | 541.4 | 37 | 351 | 184 | 268.6 | 42 | 453 | 3820 | 306.8 | 54
164 | 185 | 237 | 48 | 46 | 223.2 | 55 | 172 | 2670.2 | 109.2 | 59 | 193 | 49 | 47 | 163 | 285 | 149 | 956.8 | 225 | 48 | 244 | 171 | 47 | 1677.2 | 239 | 50 | 46 | 53 | 3990 | 45 | 225 | 57 | 1162 | 58 | 151 | 239 | 191 | 41 | 269 | 2636 | 55 | 46 | 38 | 140 | 47 | 191 | 150.8 | 2239.4 | 40 | 360 | 76.2 | 49 | 102.4 | 56 | 3437 | 226 | 57 | 53 | 51 | 259 | 86 | 61 | 186 | 3503.6 | 52 | 158 | 167 | 179 | 45 | 54 | 1242 | 694.8 | 55 | 263 | 189 | 300 | 356 | 559.8 | 51 | 116.6 | 181.4 | 41 | 71 | 193 | 334 | 411 | 423.6 | 49 | 170 | 398 | 412.8 | 231 | 266.8 | 50 | 422.6 | 479 | 45 | 434 | 347 | 201 | 45 | 413 | 143 | 3516 | 40 | 47 | 238 | 41 | 52 | 364 | 791 | 2228 | 3984 | 56 | 86 | 50 | 80 | 251 | 55 | 219.6 | 45 | 91.6 | 140.6 | 94.4 | 154 | 248 | 1663.4 | 2138 | 143 | 323.8 | 36 | 147 | 142.2 | 239.4 | 342 | 207 | 47 | 253 | 340.4 | 180.8 | 51 | 413 | 1002 | 236 | 45 | 355 | 246 | 47 | 356 | 1188 | 50 | 69 | 248.4 | 52 | 49 | 2118 | 156 | 244 | 158 | 52 | 720.8 | 39 | 246 | 45 | 43 | 57 | 53 | 222.6 | 191 | 263.4 | 227 | 156 | 2266.2 | 3190 | 223 | 362.8 | 46 | 80 | 100.2 | 53.4 | 51 | 125 | 224 | 348.8 | 259 | 139.6 | 1476 | 3676 | 121 | 244 | 1503 | 37 | 185.4 | 41 | 410.2 | 42 | 332 | 3330.8 | 366.4 | 100
164 | 185 | 237 | 48 | 46 | 300 | 55 | 364 | 3654.2 | 207 | 59 | 193 | 49 | 47 | 141 | 309 | 149 | 168.4 | 225 | 48 | 244 | 171 | 47 | 1798 | 239 | 50 | 197.2 | 53 | 2988.8 | 45 | 225 | 57 | 400.4 | 58 | 151 | 239 | 215 | 41 | 233 | 2330 | 55 | 46 | 38 | 52 | 47 | 191 | 131 | 697 | 40 | 360 | 54 | 49 | 40 | 56 | 3437 | 87.6 | 57 | 53 | 51 | 259 | 6429.2 | 61 | 140 | 2227.2 | 52 | 194 | 167 | 179 | 45 | 54 | 156 | 377.4 | 55 | 263 | 189 | 300 | 200 | 1761.8 | 51 | 161 | 216 | 41 | 87 | 1520.2 | 334 | 411 | 320.8 | 119.4 | 170 | 338 | 54 | 231 | 170 | 50 | 271.2 | 478.2 | 45 | 411.2 | 371 | 207.8 | 45 | 340.2 | 207 | 3516 | 40 | 47 | 83.6 | 41 | 52 | 364 | 91.2 | 2228 | 3063 | 56 | 88 | 50 | 80 | 251 | 55 | 142 | 45 | 170 | 47 | 56 | 154 | 248 | 3803 | 217 | 293.8 | 235 | 36 | 67.8 | 151 | 337 | 342 | 228 | 47 | 244.2 | 340.4 | 53 | 51 | 413 | 2461.6 | 156.8 | 45 | 288.6 | 246 | 47 | 356 | 777.6 | 50 | 213 | 224 | 52 | 49 | 3416 | 156 | 81.6 | 158 | 52 | 30 | 39 | 246 | 45 | 43 | 57 | 53 | 420.2 | 191 | 61.8 | 297 | 81 | 2307 | 3078.4 | 223 | 424 | 46 | 48 | 53 | 60 | 51 | 125 | 156.4 | 196 | 259 | 49 | 1476 | 5241.2 | 191.8 | 244 | 1456.6 | 37 | 2227 | 41 | 414 | 42 | 284 | 279 | 351 | 169
164 | 185 | 126.6 | 48 | 46 | 300 | 55 | 364 | 4034.6 | 207 | 59 | 191 | 182.6 | 47 | 53 | 400.2 | 57 | 232 | 190.4 | 48 | 244 | 35 | 47 | 1798 | 164.2 | 50 | 235 | 53 | 489.2 | 45 | 493.8 | 57 | 207 | 58 | 41 | 239 | 207.6 | 41 | 209 | 226.8 | 55 | 46 | 38 | 52 | 47 | 191 | 131 | 314 | 155.2 | 360 | 86 | 170.8 | 40 | 56 | 1216.6 | 53 | 98.4 | 53 | 51 | 259 | 99 | 61 | 140 | 2361 | 52 | 158 | 51 | 45 | 4639 | 54 | 191 | 601.8 | 55 | 801.2 | 189 | 262.2 | 200 | 1522.2 | 145.8 | 161 | 216 | 41 | 87 | 3511 | 1625.4 | 488.6 | 332 | 225 | 170 | 1619.6 | 131.2 | 231 | 58 | 98.4 | 260 | 357 | 45 | 328 | 1609.4 | 427 | 45 | 49 | 207 | 3516 | 44 | 47 | 45 | 41 | 211.2 | 358.4 | 58 | 1796.2 | 2039 | 93.2 | 105.4 | 50 | 80 | 251 | 55 | 142 | 45 | 170 | 47 | 315.6 | 154 | 248 | 4422.2 | 209 | 1864.2 | 193.8 | 36 | 48 | 151 | 373 | 369 | 202.8 | 47 | 242 | 305 | 53 | 51 | 413 | 3349.6 | 443.2 | 45 | 205.4 | 246 | 47 | 191 | 186 | 50 | 213 | 1378.4 | 52 | 49 | 3416 | 156 | 41 | 3061 | 197.2 | 30 | 233 | 246 | 189 | 43 | 237 | 53 | 415.4 | 393 | 43 | 292.2 | 81 | 2307 | 3004 | 223 | 549 | 46 | 48 | 53 | 60 | 51 | 125 | 55 | 196 | 90.2 | 49 | 1476 | 5342 | 121 | 91.2 | 1387 | 91 | 49 | 41 | 380.2 | 42 | 284 | 788.8 | 967.2 | 169
70.4 | 196 | 53 | 48 | 46 | 240.4 | 55 | 434.8 | 3225 | 207 | 59 | 209 | 216 | 47 | 53 | 432.6 | 57 | 380 | 52 | 48 | 67 | 35 | 47 | 1690.4 | 52 | 50 | 235 | 88.8 | 159.6 | 45 | 225 | 57 | 231 | 58 | 41 | 373.4 | 370 | 1742.8 | 209 | 342 | 55 | 202 | 103.6 | 52 | 121.4 | 237.8 | 133 | 314 | 232 | 360 | 765.2 | 252 | 40 | 56 | 606 | 53 | 264 | 288.2 | 51 | 97.4 | 141.4 | 61 | 706.8 | 2337 | 52 | 158 | 51 | 158 | 4639 | 54 | 191 | 637 | 145.8 | 263 | 189 | 1089.2 | 1557.8 | 222 | 350.6 | 161 | 216 | 41 | 87 | 3511 | 354 | 204.6 | 340.4 | 225 | 173.2 | 2474 | 247 | 231 | 227 | 171 | 563.8 | 322 | 45 | 295.4 | 334.2 | 427 | 45 | 49 | 207 | 2271.6 | 60 | 47 | 45 | 41 | 251 | 1130.4 | 58 | 85 | 563 | 242 | 88.6 | 212 | 84 | 167.8 | 55 | 142 | 45 | 162.2 | 47 | 126 | 154 | 208.4 | 3920.6 | 1360.4 | 3037 | 53.6 | 143.4 | 48 | 151 | 373 | 123 | 102 | 47 | 119 | 375.8 | 53 | 51 | 1167.4 | 2682 | 534 | 45 | 189 | 246 | 80.2 | 191 | 202 | 50 | 205.2 | 359.6 | 52 | 49 | 3416 | 156 | 41 | 3032.6 | 294 | 30 | 233 | 417.8 | 189 | 241 | 230.6 | 53 | 565 | 396.8 | 43 | 46 | 322 | 2307 | 836.8 | 173.4 | 681 | 46 | 48 | 53 | 60 | 91 | 125 | 55 | 266.8 | 48 | 49 | 1476 | 2199 | 121 | 53 | 1387 | 127 | 49 | 41 | 265 | 42 | 284 | 5765.8 | 4367.4 | 169
47 | 196 | 53 | 48 | 46 | 93.4 | 55 | 364 | 3225 | 207 | 59 | 2343.2 | 216 | 47 | 53 | 282 | 57 | 2083 | 52 | 48 | 67 | 35 | 47 | 1541 | 52 | 50 | 517 | 232 | 134 | 45 | 225 | 57 | 248.8 | 58 | 41 | 419 | 370 | 2866 | 209 | 342 | 148.6 | 241 | 202 | 52 | 233 | 308 | 136 | 413.2 | 232 | 360 | 1218 | 252 | 40 | 56 | 487.6 | 53 | 264 | 53 | 97 | 57 | 180 | 61 | 493.8 | 2325 | 52 | 254 | 51 | 158 | 1932.4 | 54 | 191 | 637 | 282 | 367.8 | 326.6 | 2470.2 | 44 | 222 | 386 | 50 | 146.8 | 41 | 87 | 3539 | 438.8 | 178 | 346 | 119.4 | 186 | 2474 | 247 | 270 | 227 | 343 | 527.4 | 282 | 45 | 419.6 | 296 | 427 | 45 | 49 | 111 | 405 | 60 | 47 | 45 | 41 | 251 | 811.4 | 58 | 93 | 532.8 | 242 | 105.4 | 212 | 1235 | 43 | 55 | 568.4 | 45 | 203.8 | 47 | 126 | 241.2 | 330 | 2556.2 | 209 | 3107.8 | 152 | 215 | 48 | 151 | 373 | 193.8 | 102 | 47 | 37 | 305 | 53 | 51 | 708.6 | 2682 | 2407.8 | 131.8 | 689.8 | 92.4 | 130 | 191 | 338.8 | 50 | 200 | 359.6 | 208 | 49 | 1599 | 156 | 41 | 2499.4 | 294 | 30 | 233 | 390.4 | 189 | 241 | 205 | 53 | 557.2 | 348 | 43 | 46 | 322 | 633 | 215 | 275 | 604.6 | 72.4 | 48 | 53 | 48.8 | 151 | 125 | 55 | 196 | 48 | 49 | 1476 | 2290.2 | 488.8 | 53 | 1387 | 127 | 49 | 41 | 245 | 42 | 284 | 5695 | 4257.8 | 77
47 | 196 | 53 | 48 | 46 | 55 | 55 | 207.4 | 3225 | 44 | 59 | 3766 | 216 | 47 | 147.8 | 234 | 57 | 2576.2 | 52 | 48 | 67 | 35 | 47 | 1652.6 | 52 | 129.2 | 441.4 | 232 | 254 | 216 | 1049 | 57 | 416 | 99 | 41 | 395 | 370 | 2866 | 209 | 346 | 172 | 241 | 202 | 52 | 233 | 308 | 160 | 438 | 232 | 331 | 1218 | 252 | 40 | 56 | 835 | 53 | 264 | 53 | 97 | 57 | 162.8 | 61 | 267 | 2283.8 | 52 | 278 | 51 | 158 | 1732.2 | 54 | 191 | 637 | 282 | 430.4 | 361 | 3640.2 | 44 | 222 | 386 | 50 | 43 | 41 | 108 | 2218.8 | 341 | 178 | 371.6 | 49 | 186 | 2474 | 247 | 2832 | 227 | 343 | 490 | 282 | 45 | 690.2 | 296 | 427 | 87.8 | 49 | 47 | 345 | 60 | 47 | 45 | 41 | 251 | 439 | 58 | 69 | 418 | 242 | 139 | 212 | 80 | 43 | 55 | 355.2 | 45 | 298 | 47 | 174.6 | 396.6 | 452 | 2072 | 209 | 3037 | 152 | 215 | 48 | 302.6 | 292.2 | 123 | 67 | 47 | 37 | 305 | 53 | 51 | 311 | 2682 | 3543 | 313 | 1036.6 | 54 | 130 | 191 | 599 | 50 | 1396.2 | 2787 | 208 | 49 | 898 | 156 | 41 | 453 | 294 | 30 | 233 | 397 | 189 | 201.4 | 210.2 | 86.6 | 469.6 | 348 | 43 | 46 | 273.8 | 240.4 | 1136.6 | 283 | 421 | 178 | 48 | 53 | 46 | 151 | 195.8 | 133 | 231.4 | 136.8 | 49 | 484.8 | 2233 | 1775.2 | 53 | 1387 | 127 | 49 | 41 | 245 | 231 | 248 | 5730.4 | 3375.8 | 54
47 | 196 | 53 | 48 | 46 | 55 | 55 | 159.4 | 3130.8 | 137.6 | 59 | 3766 | 149.2 | 105.8 | 211 | 145.8 | 57 | 2555 | 52 | 48 | 67 | 35 | 47 | 1577 | 52 | 248 | 318 | 232 | 269 | 216 | 2285 | 57 | 416 | 263 | 41 | 371 | 370 | 2866 | 192.2 | 277.4 | 172 | 241 | 202 | 52 | 233 | 308 | 166 | 458 | 193.6 | 331 | 1290 | 211.4 | 40 | 56 | 268 | 53 | 264 | 53 | 97 | 188.2 | 1283 | 61 | 267 | 2193.6 | 52 | 278 | 51 | 112.8 | 401 | 54 | 191 | 436.6 | 282 | 576 | 361 | 5160 | 44 | 369 | 354.4 | 50 | 43 | 41 | 122 | 228 | 301 | 178 | 441.6 | 49 | 186 | 1192.4 | 247 | 3086.4 | 227 | 211.8 | 1586.8 | 49 | 45 | 607.4 | 49 | 311.8 | 259 | 49 | 47 | 345 | 60 | 47 | 45 | 41 | 171.4 | 429.4 | 58 | 69 | 1477.6 | 242 | 139 | 212 | 100 | 43 | 159 | 56 | 45 | 265.2 | 47 | 344.6 | 430 | 497 | 2427.4 | 209 | 1419.4 | 152 | 215 | 237 | 401.4 | 182 | 123 | 105 | 244 | 37 | 375.8 | 53 | 51 | 302.2 | 2636 | 3314.4 | 313 | 301 | 54 | 130 | 57 | 1888.2 | 50 | 343 | 2787 | 208 | 49 | 3286 | 156 | 41 | 366 | 245.6 | 35.2 | 116.6 | 397 | 66.8 | 43 | 218 | 221 | 416 | 226.8 | 43 | 46 | 81 | 243 | 773.8 | 275 | 375 | 178 | 48 | 53 | 46 | 164 | 125 | 250 | 302.2 | 196 | 179.4 | 237 | 1635.8 | 2548 | 53 | 1387 | 37 | 49 | 41 | 245 | 231 | 172.8 | 3543 | 3162.8 | 54
47 | 196 | 53 | 48 | 46 | 55 | 92.4 | 124 | 3068 | 161 | 59 | 3794.8 | 49 | 194 | 211 | 87 | 57 | 2444.6 | 52 | 131.2 | 234.4 | 35 | 49.6 | 1577 | 52 | 248 | 303 | 232 | 269 | 216 | 2285 | 57 | 424 | 263 | 41 | 812 | 207.6 | 1223.6 | 125 | 131.2 | 148.6 | 163 | 136.4 | 52 | 233 | 214.4 | 1388.4 | 438 | 40 | 331 | 1288.8 | 49 | 40 | 56 | 268 | 256 | 98.4 | 53 | 85 | 221 | 146 | 61 | 147.6 | 2188 | 147 | 422 | 51 | 45 | 425 | 54 | 205 | 419.4 | 282 | 445 | 361 | 5162.4 | 97.4 | 537.8 | 86.4 | 50 | 43 | 41 | 266.4 | 429.6 | 688.8 | 178 | 505 | 49 | 186 | 338 | 54 | 4160 | 125.6 | 56 | 355.6 | 49 | 45 | 476 | 49 | 235 | 259 | 49 | 47 | 343.6 | 60 | 47 | 45 | 41 | 52 | 467 | 58 | 69 | 427 | 93.2 | 229.6 | 50 | 130 | 43 | 159 | 156 | 45 | 809.4 | 47 | 379 | 408.2 | 480.8 | 2380.6 | 221 | 424 | 78.2 | 179.2 | 237 | 483 | 305 | 391.8 | 178 | 244 | 37 | 297.2 | 53 | 51 | 300 | 2597.6 | 3265 | 283.2 | 301 | 54 | 63.6 | 157.8 | 4463.8 | 138.8 | 343 | 2787 | 225.2 | 49 | 3294.8 | 149.2 | 41 | 182 | 52 | 43 | 39 | 397 | 154 | 43 | 244.6 | 221 | 284 | 37 | 43 | 46 | 91.4 | 235.8 | 1465.4 | 401.4 | 375 | 178 | 48 | 53 | 58 | 236.8 | 195.8 | 250 | 196 | 196 | 212 | 251 | 1058 | 2548 | 53 | 1387 | 37 | 49 | 67 | 245 | 231 | 96 | 4290.2 | 2898.8 | 54
98.6 | 196 | 53 | 48 | 46 | 55 | 242 | 266.8 | 4265.6 | 161 | 59 | 1703.8 | 49 | 194 | 211 | 187 | 57 | 661.4 | 52 | 152 | 110 | 35 | 60 | 2253.2 | 52 | 248 | 220 | 88.8 | 269 | 216 | 2285 | 57 | 426 | 327.8 | 41 | 335 | 167 | 258.8 | 152.2 | 60 | 55 | 46 | 38 | 52 | 47 | 191 | 126 | 438 | 40 | 331 | 1276 | 49 | 162.4 | 56 | 268 | 256 | 57 | 53 | 85 | 221 | 146 | 61 | 77.6 | 2234.8 | 147 | 326 | 51 | 45 | 425 | 54 | 233 | 606 | 55 | 437.2 | 292.2 | 4659.4 | 325 | 467 | 51 | 50 | 43 | 81 | 309 | 295.2 | 2560.6 | 222.8 | 497 | 49 | 282.6 | 338 | 54 | 2433.2 | 58 | 80 | 47 | 49 | 45 | 441.8 | 49 | 235 | 259 | 49 | 47 | 1727.2 | 60 | 47 | 45 | 219.4 | 52 | 427 | 58 | 69 | 427 | 56 | 290 | 50 | 314 | 43 | 75.8 | 268.2 | 45 | 2801.4 | 47 | 379 | 241 | 331 | 2393 | 261.2 | 434.4 | 29 | 36 | 237 | 459 | 305 | 391.2 | 238 | 244 | 37 | 370.6 | 53 | 51 | 184 | 2720 | 3289 | 164 | 301 | 148.2 | 47 | 183 | 4768.6 | 382 | 343 | 2787 | 288.8 | 49 | 52 | 122 | 41 | 182 | 186 | 43 | 39 | 310.6 | 154 | 43 | 553.8 | 221 | 251 | 37 | 43 | 46 | 207.8 | 225 | 167 | 336 | 415.4 | 98.8 | 48 | 53 | 35 | 242 | 125 | 250 | 365.8 | 196 | 212 | 272 | 491 | 2588.8 | 53 | 3184.4 | 37 | 49 | 171 | 245 | 231 | 78.6 | 5168.2 | 2826.8 | 54
337.6 | 1521.8 | 53 | 48 | 46 | 55 | 242 | 304 | 3077 | 137.6 | 59 | 1867.4 | 49 | 194 | 179.4 | 187 | 57 | 287.2 | 52 | 152 | 35 | 35 | 60 | 1358.6 | 52 | 248 | 220 | 108.2 | 69 | 264.6 | 1461 | 57 | 258.8 | 371 | 225 | 335 | 191 | 322 | 3025.4 | 60 | 55 | 46 | 38 | 52 | 47 | 383 | 130.4 | 438 | 40 | 331 | 675.4 | 49 | 193 | 56 | 268 | 215.4 | 57 | 53 | 85 | 221 | 146 | 61 | 84 | 2341 | 245.4 | 337.6 | 51 | 45 | 283.4 | 54 | 331.6 | 357.2 | 55 | 432 | 189 | 277.2 | 325 | 537.8 | 51 | 50 | 43 | 141 | 285 | 228 | 6007.4 | 402 | 701 | 49 | 479.8 | 338 | 54 | 1899.2 | 58 | 80 | 47 | 49 | 45 | 305 | 191 | 235 | 259 | 49 | 47 | 3630 | 60 | 47 | 45 | 264 | 52 | 427 | 58 | 69 | 448 | 56 | 256.4 | 50 | 284 | 43 | 55 | 263 | 45 | 2778 | 78.2 | 379 | 154.2 | 371 | 1203.2 | 274 | 705.8 | 107.6 | 36 | 237 | 417.8 | 305 | 51 | 262 | 244 | 37 | 1157.6 | 53 | 51 | 177.4 | 2720 | 3397 | 164 | 301 | 211 | 47 | 183 | 5782.8 | 382 | 274 | 2787 | 341 | 49 | 52 | 157.4 | 41 | 182 | 186 | 43 | 39 | 314 | 154 | 43 | 785 | 221 | 247 | 37 | 74.6 | 46 | 249 | 225 | 117 | 336 | 379.4 | 46 | 48 | 264 | 35 | 242 | 125 | 250 | 648.4 | 107.2 | 212 | 244 | 491 | 2752 | 53 | 4387 | 37 | 49 | 171 | 245 | 117.6 | 57.4 | 5281 | 2878 | 54
378 | 2310 | 128.6 | 48 | 46 | 300 | 269 | 304 | 3077 | 44 | 59 | 2264 | 59 | 307.6 | 53 | 187 | 57 | 231 | 52 | 131.2 | 84.6 | 35 | 60 | 427.8 | 52 | 50 | 185.2 | 145 | 69 | 234 | 225 | 234 | 217 | 207 | 225 | 355 | 191 | 4726 | 3047 | 60 | 55 | 46 | 38 | 52 | 47 | 247 | 137 | 440.6 | 40 | 331 | 275 | 49 | 193 | 56 | 268 | 191.4 | 57 | 53 | 51 | 89.8 | 232.4 | 61 | 84 | 1551.6 | 273 | 355 | 51 | 45 | 130.6 | 54 | 1757.6 | 295 | 55 | 286.4 | 189 | 235 | 481 | 945.8 | 51 | 2947 | 43 | 141 | 325 | 381.6 | 4724.4 | 402 | 637.4 | 49 | 217 | 425 | 69 | 1853 | 58 | 80 | 47 | 49 | 45 | 374.6 | 191 | 235 | 87.8 | 49 | 141.4 | 3751 | 52 | 47 | 160.8 | 264 | 52 | 427 | 58 | 69 | 450.2 | 56 | 206 | 72.6 | 254 | 43 | 55 | 243 | 45 | 2778 | 203 | 753 | 54 | 306 | 410 | 313 | 705.2 | 168.4 | 36 | 281.6 | 191.8 | 305 | 51 | 497.2 | 125.8 | 37 | 411.8 | 53 | 51 | 173 | 2559 | 3424 | 629.6 | 301 | 211 | 47 | 190.8 | 4631.4 | 345.2 | 228 | 3941.4 | 341 | 49 | 3297 | 205.4 | 41 | 50 | 186 | 30 | 39 | 353.6 | 88.6 | 43 | 785 | 86.6 | 231 | 37 | 201 | 46 | 249 | 217 | 117 | 336 | 347 | 46 | 48 | 287.6 | 56.8 | 51 | 195.8 | 194 | 124 | 48 | 146.8 | 223.8 | 504 | 2752 | 53 | 4387 | 37 | 49 | 171 | 266 | 42 | 55 | 3847.8 | 2878 | 54
378 | 375 | 179 | 48 | 46 | 304.8 | 269 | 671.8 | 3077 | 44 | 59 | 2324 | 59 | 336 | 75 | 187 | 57 | 219 | 52 | 48 | 159 | 35 | 60 | 357 | 52 | 50 | 46 | 145 | 69 | 234 | 336 | 234 | 217 | 166 | 313 | 2464.6 | 830 | 237.2 | 3047 | 60 | 55 | 46 | 38 | 52 | 47 | 247 | 230.6 | 711 | 40 | 331 | 275 | 49 | 193 | 56 | 3144 | 226 | 154.8 | 53 | 51 | 57 | 834.8 | 61 | 84 | 393 | 216 | 254.2 | 51 | 45 | 105 | 54 | 375 | 259.8 | 55 | 239.2 | 189 | 316 | 392 | 350 | 51 | 1855 | 43 | 141 | 223.8 | 420 | 3658.8 | 402 | 542 | 49 | 217 | 358 | 69 | 2284 | 58 | 81.6 | 47 | 49 | 45 | 479 | 191 | 235 | 45 | 49 | 283 | 3751 | 40 | 47 | 238 | 264 | 52 | 343 | 58 | 66 | 415 | 56 | 206 | 163 | 254 | 160 | 1214 | 243 | 125.4 | 2251.6 | 203 | 2351.4 | 54 | 322 | 301 | 313 | 244.4 | 356 | 36 | 344 | 151 | 307.2 | 51 | 540 | 47 | 37 | 293 | 53 | 51 | 173 | 2559 | 3494.8 | 421.8 | 301 | 211 | 47 | 222 | 4143.2 | 313.2 | 228 | 2787 | 341 | 253 | 2700 | 182 | 41 | 50 | 186 | 30 | 39 | 1745.2 | 45 | 43 | 785 | 53 | 231 | 37 | 201 | 227 | 249 | 185 | 442 | 335.2 | 347 | 174 | 48 | 382 | 144 | 51 | 338 | 442 | 194.8 | 48 | 49 | 201 | 504 | 2752 | 53 | 4535.8 | 205.8 | 49 | 93 | 296.4 | 42 | 236 | 5925.4 | 2889 | 54
326.4 | 3157.4 | 179 | 48 | 46 | 308 | 2222.4 | 386.8 | 761.8 | 44 | 59 | 2352 | 59 | 336 | 163 | 187 | 130.6 | 272.2 | 52 | 56 | 931.8 | 89.4 | 60 | 320.2 | 52 | 50 | 46 | 145 | 69 | 45 | 525 | 234 | 217 | 58 | 335 | 2997 | 191 | 184.4 | 3047 | 60 | 194 | 46 | 38 | 52 | 47 | 247 | 254 | 747.2 | 40 | 959.2 | 54 | 49 | 70.6 | 56 | 3165.8 | 369 | 220 | 53 | 85 | 57 | 146 | 61 | 84 | 299.4 | 216 | 187 | 158.4 | 45 | 105 | 54 | 375 | 624 | 55 | 57 | 189 | 370 | 276.8 | 458 | 51 | 2947 | 43 | 61 | 274 | 554.4 | 2190 | 508.4 | 542 | 212 | 217 | 400.8 | 63.8 | 1507 | 58 | 1228 | 47 | 49 | 45 | 479 | 191 | 235 | 45 | 49 | 283 | 2434.2 | 73.8 | 47 | 238 | 174.8 | 52 | 287 | 124.4 | 108 | 415 | 56 | 198 | 163 | 131.6 | 160 | 66 | 205.6 | 246 | 146 | 203 | 2305 | 54 | 306 | 301 | 313 | 164 | 1788.2 | 36 | 344 | 148.8 | 695 | 51 | 540 | 47 | 78 | 293 | 223.4 | 51 | 173 | 2691.8 | 3424 | 471 | 301 | 116.8 | 47 | 222 | 2501.8 | 254 | 377.6 | 2787 | 365 | 253 | 2103 | 252.8 | 41 | 50 | 52 | 30 | 39 | 394 | 45 | 43 | 617.4 | 53 | 231 | 98.6 | 370.2 | 227 | 217.6 | 327 | 1785 | 157 | 347 | 206 | 48 | 382 | 144 | 51 | 373.4 | 374 | 173.2 | 48 | 49 | 189 | 508.8 | 2752 | 53 | 5160.6 | 248 | 49 | 41 | 216 | 158 | 236 | 5688 | 2889 | 54
285.2 | 1424.8 | 179 | 48 | 46 | 318 | 2284.2 | 52 | 169.8 | 44 | 59 | 1162.2 | 795.6 | 336 | 163 | 187 | 149 | 789.4 | 52 | 56 | 2091 | 171 | 2738.2 | 533.8 | 89.4 | 50 | 46 | 53 | 82 | 45 | 525 | 234 | 330.6 | 58 | 224.6 | 2972.6 | 191 | 58 | 234 | 60 | 194 | 46 | 38 | 96 | 47 | 131.8 | 254 | 551 | 40 | 331 | 54 | 49 | 40 | 56 | 3253 | 369 | 220 | 53 | 85 | 57 | 189.2 | 61 | 84 | 218.2 | 183.2 | 187 | 230 | 67.6 | 69 | 158.8 | 342 | 2365.2 | 55 | 57 | 189 | 346 | 200 | 607.4 | 51 | 2947 | 43 | 41 | 282 | 554.4 | 2190 | 355.8 | 419.6 | 212 | 84.2 | 522.6 | 56 | 251 | 58 | 88 | 47 | 49 | 45 | 479 | 105.8 | 358.2 | 45 | 205.8 | 315 | 436.4 | 209 | 47 | 238 | 41 | 52 | 287 | 224 | 189 | 415 | 56 | 196 | 163 | 50 | 160 | 2017.2 | 86 | 246 | 146 | 203 | 2385 | 54 | 306 | 301 | 313 | 164 | 2762.4 | 36 | 206 | 159.2 | 1143.6 | 51 | 498.4 | 47 | 242 | 233 | 266 | 51 | 173 | 725.8 | 3459.4 | 531 | 301 | 54 | 47 | 222 | 2713.6 | 254 | 415 | 2787 | 461 | 253 | 3297 | 207.4 | 41 | 50 | 52 | 30 | 39 | 394 | 45 | 43 | 351 | 53 | 231 | 191 | 451.4 | 227 | 94 | 408.6 | 1957 | 157 | 347 | 206 | 48 | 255.4 | 144 | 51 | 769.4 | 374 | 206 | 48 | 49 | 189 | 512 | 2588.8 | 53 | 5197 | 248 | 49 | 41 | 216 | 206 | 236 | 5694 | 2889 | 54
164 | 231.8 | 213.8 | 48 | 105.2 | 407.4 | 2309 | 292 | 161 | 44 | 59 | 369 | 3766 | 222.4 | 163 | 245.8 | 149 | 1332.8 | 52 | 56 | 2091 | 171 | 3565.6 | 533.2 | 239 | 50 | 46 | 53 | 82 | 45 | 502.8 | 234 | 362 | 58 | 129 | 2975 | 48 | 58 | 250 | 60 | 206 | 46 | 38 | 272 | 47 | 55 | 254 | 554.6 | 40 | 333.2 | 54 | 49 | 40 | 56 | 159 | 299.8 | 220 | 53 | 51 | 57 | 231 | 61 | 84 | 268 | 52 | 187 | 276.4 | 158 | 259 | 185 | 210 | 2414 | 55 | 57 | 202 | 463.6 | 200 | 670.4 | 51 | 2947 | 146.8 | 41 | 274 | 343.2 | 2190 | 311 | 338 | 212 | 51 | 933.6 | 56 | 251 | 130.6 | 88 | 47 | 89 | 45 | 500.6 | 49 | 389 | 45 | 312.2 | 443 | 1121.2 | 209 | 47 | 199.4 | 41 | 52 | 287 | 224 | 189 | 566 | 56 | 196 | 95.2 | 50 | 113.2 | 2505 | 32 | 125.4 | 67.6 | 78.2 | 191 | 54 | 306 | 301 | 313 | 164 | 2751.2 | 36 | 196 | 172 | 436 | 51 | 307.2 | 47 | 242 | 233 | 266 | 51 | 173 | 413 | 3459.4 | 571 | 301 | 54 | 47 | 222 | 2260 | 254 | 415 | 2787 | 461 | 253 | 3297 | 309 | 203.4 | 50 | 1519.6 | 79 | 39 | 394 | 73.8 | 43 | 351 | 53 | 229 | 191 | 325 | 227 | 86 | 305 | 1957 | 227.8 | 461.6 | 206 | 144 | 100.2 | 78.6 | 51 | 379.4 | 374 | 4129.8 | 48 | 49 | 189 | 715 | 2548 | 53 | 5197 | 302 | 324 | 41 | 186.6 | 218 | 236 | 5763 | 2326.6 | 54
164 | 185 | 237 | 48 | 194 | 467 | 618.2 | 292 | 161 | 141.8 | 59 | 269 | 3742 | 194 | 97 | 357.2 | 130.6 | 325 | 52 | 56 | 1967 | 171 | 3168 | 253.4 | 239 | 50 | 46 | 53 | 82 | 45 | 488 | 234 | 362 | 58 | 41 | 2916.2 | 48 | 2304.4 | 250 | 60 | 209 | 46 | 38 | 272 | 47 | 55 | 304 | 551 | 40 | 342 | 54 | 71.6 | 102.4 | 56 | 159 | 196 | 179.8 | 77 | 51 | 57 | 2219.6 | 61 | 65.4 | 256 | 68.6 | 187 | 202.8 | 158 | 1120.6 | 185 | 210 | 2414 | 55 | 57 | 226.8 | 467 | 265.4 | 986.4 | 114.2 | 2401 | 216 | 41 | 242 | 228 | 2190 | 284.4 | 244.8 | 212 | 51 | 2375 | 56 | 251 | 179 | 88 | 47 | 249 | 45 | 416.6 | 49 | 389 | 45 | 390.6 | 207 | 769.6 | 329 | 47 | 45 | 41 | 91.8 | 331 | 224 | 189 | 566 | 56 | 196 | 50 | 50 | 43 | 2537 | 32 | 45 | 118.2 | 47 | 235 | 54 | 314.2 | 301 | 306.2 | 164 | 1852 | 36 | 626.8 | 172 | 452 | 91.8 | 174.4 | 47 | 242 | 769.4 | 53 | 51 | 173 | 413 | 3424 | 5125 | 301 | 54 | 47 | 90 | 2260 | 131.6 | 415 | 2760.2 | 461 | 130.6 | 3199.4 | 379.8 | 244 | 158 | 124 | 43 | 39 | 394 | 189 | 43 | 351 | 53 | 221 | 352.6 | 1406.4 | 46 | 200 | 191.4 | 3582.4 | 157 | 538 | 78 | 208 | 53 | 35 | 51 | 138.2 | 318.4 | 5128.8 | 90.2 | 49 | 189 | 941 | 2548 | 53 | 4854.2 | 253.6 | 341 | 41 | 751.8 | 177.6 | 127.4 | 3936.6 | 193 | 54
117.2 | 185 | 237 | 48 | 194 | 467 | 192 | 292 | 161 | 207 | 59 | 283 | 216 | 194 | 53 | 360 | 57 | 325 | 52 | 56 | 2134.4 | 116.6 | 3168 | 291 | 239 | 50 | 121.6 | 53 | 222.8 | 45 | 434.6 | 57 | 362 | 58 | 41 | 2877 | 48 | 2866 | 250 | 131.2 | 55 | 46 | 136.4 | 272 | 47 | 55 | 238 | 551 | 40 | 415.6 | 54 | 324.4 | 144 | 56 | 93.6 | 196 | 525.6 | 101 | 51 | 57 | 2272.2 | 61 | 53 | 256 | 135 | 187 | 167 | 158 | 1145.4 | 158.8 | 569.2 | 2392 | 55 | 57 | 326 | 453.8 | 383.4 | 596.4 | 275 | 214.6 | 216 | 41 | 97 | 228 | 2190 | 355.6 | 209.6 | 212 | 51 | 2105 | 56 | 1694.6 | 179 | 88 | 47 | 249 | 45 | 423 | 296 | 368.6 | 45 | 329 | 207 | 406 | 295.2 | 47 | 45 | 41 | 251 | 215.8 | 224 | 189 | 566 | 56 | 45 | 50 | 50 | 43 | 1081.6 | 32 | 45 | 178.8 | 47 | 225 | 54 | 345 | 538.8 | 279 | 164 | 347 | 107.6 | 1057.6 | 374.6 | 382.4 | 153 | 352 | 47 | 242 | 233 | 53 | 170 | 173 | 280.2 | 1792 | 210 | 301 | 54 | 47 | 57 | 2260 | 50 | 191.2 | 2741 | 461 | 49 | 104 | 309 | 244 | 158 | 1313.8 | 43 | 39 | 45 | 189 | 43 | 351 | 53 | 221 | 331.4 | 231 | 46 | 200 | 222.6 | 4666 | 219.2 | 538 | 46 | 208 | 53 | 35 | 51 | 53 | 66 | 3845 | 259 | 109.4 | 189 | 741.6 | 2548 | 244 | 3410.2 | 127 | 341 | 41 | 165 | 167.8 | 55 | 2719 | 193 | 54
47 | 185 | 237 | 48 | 194 | 486.2 | 167.2 | 292 | 161 | 207 | 59 | 259 | 216 | 254 | 53 | 360 | 57 | 466.6 | 52 | 56 | 2022.8 | 102.8 | 692.8 | 432.8 | 239 | 50 | 235 | 53 | 415 | 45 | 299 | 57 | 236.4 | 58 | 41 | 3285 | 48 | 2859.2 | 258.8 | 238 | 55 | 163 | 202 | 272 | 47 | 55 | 214 | 551 | 40 | 434 | 54 | 365 | 144 | 56 | 50 | 196 | 2112 | 101 | 51 | 57 | 2409 | 61 | 172.4 | 222.8 | 135 | 259 | 167 | 90.2 | 1155 | 54 | 389.6 | 520 | 191.2 | 57 | 338 | 257 | 386.6 | 334.2 | 239 | 312.8 | 216 | 41 | 97 | 228 | 2190 | 400 | 204 | 212 | 51 | 2105 | 56 | 2657 | 179 | 88 | 47 | 169 | 45 | 492.6 | 296 | 475 | 45 | 329 | 175 | 406 | 260.8 | 47 | 45 | 105.8 | 251 | 293.2 | 58 | 189 | 606 | 56 | 45 | 50 | 146 | 43 | 1990 | 32 | 45 | 185 | 47 | 403 | 54 | 493 | 1410 | 279 | 910 | 264.6 | 215 | 196 | 577.2 | 336 | 153 | 410 | 47 | 78 | 233 | 53 | 170 | 173 | 247 | 586 | 95 | 341.8 | 54 | 47 | 57 | 2252.2 | 50 | 171 | 192 | 468 | 49 | 182 | 379.8 | 244 | 274 | 3340 | 43 | 39 | 45 | 189 | 201.4 | 345.8 | 53 | 221 | 239 | 43 | 46 | 441 | 150.6 | 3169.2 | 310.4 | 1782.4 | 46 | 208 | 53 | 35 | 51 | 53 | 66 | 3845 | 259 | 200 | 189 | 571 | 1048.6 | 244 | 3409 | 127 | 324 | 98.2 | 165 | 244 | 55 | 2664 | 341.8 | 146
47 | 185 | 200.2 | 48 | 194 | 473.6 | 76.4 | 148 | 355 | 207 | 59 | 253 | 216 | 218 | 53 | 412.8 | 57 | 403 | 52 | 172 | 35 | 148 | 268.8 | 307 | 89.4 | 50 | 235 | 53 | 400 | 45 | 299 | 57 | 212 | 58 | 41 | 3667.4 | 191 | 2849 | 261 | 233.6 | 55 | 241 | 202 | 96 | 47 | 55 | 214 | 630.2 | 232 | 474 | 165 | 365 | 144 | 56 | 50 | 196 | 2153.4 | 101 | 51 | 57 | 4392 | 61 | 276.2 | 125 | 144.6 | 307 | 74.2 | 45 | 1155 | 54 | 210 | 320.8 | 282 | 57 | 338 | 257 | 395 | 304.2 | 380.6 | 1508.4 | 181.4 | 41 | 97 | 221 | 2190 | 400 | 209.6 | 212 | 51 | 2105 | 56 | 2774 | 58 | 88 | 230.2 | 49 | 45 | 504 | 296 | 460.2 | 45 | 217 | 47 | 406 | 40 | 47 | 45 | 149 | 251 | 317 | 58 | 189 | 273 | 56 | 45 | 50 | 146 | 43 | 2429 | 32 | 45 | 323.8 | 47 | 403 | 154.2 | 541 | 1470 | 279 | 2171 | 141 | 215 | 200.8 | 220 | 1403.4 | 372 | 410 | 47 | 37 | 233 | 53 | 170 | 181.8 | 134.8 | 505 | 92 | 443 | 54 | 47 | 57 | 2247 | 50 | 171 | 192 | 504 | 49 | 182 | 727.8 | 162.8 | 259.8 | 2349 | 103 | 39 | 45 | 160.2 | 241 | 338 | 53 | 712.8 | 239 | 43 | 46 | 383.4 | 148 | 2795 | 275 | 499.8 | 46 | 176 | 53 | 35 | 122.2 | 53 | 66 | 3898.6 | 259 | 200 | 189 | 449.2 | 49 | 244 | 3409 | 37 | 131.8 | 184 | 165 | 281.8 | 55 | 2723.6 | 379 | 169
47 | 185 | 53 | 48 | 46 | 414 | 82 | 52 | 355 | 174.4 | 59 | 253 | 216 | 227 | 53 | 296 | 57 | 374 | 225 | 210.8 | 35 | 148 | 268.8 | 189 | 52 | 50 | 235 | 53 | 400 | 216 | 299 | 57 | 226 | 58 | 41 | 2845 | 353.4 | 602.6 | 297 | 227 | 55 | 241 | 202 | 52 | 47 | 55 | 208 | 942.6 | 232 | 435.6 | 165 | 297.2 | 40 | 56 | 50 | 196 | 2319 | 101 | 51 | 57 | 2805.6 | 61 | 373 | 93 | 166 | 385 | 51 | 45 | 1355 | 54 | 210 | 328 | 282 | 57 | 429.2 | 257 | 402 | 309 | 416 | 298 | 43 | 41 | 97 | 293 | 2190 | 178 | 211.6 | 250 | 51 | 122 | 171.8 | 1889.6 | 58 | 225.6 | 402 | 49 | 45 | 504 | 290.4 | 361.6 | 45 | 217 | 47 | 466 | 40 | 47 | 45 | 149 | 251 | 317 | 58 | 292.2 | 213 | 56 | 45 | 50 | 146 | 43 | 2435 | 32 | 45 | 266 | 47 | 434.2 | 313.8 | 553 | 1479.6 | 279 | 2187 | 269.4 | 215 | 208 | 321.2 | 336 | 290.4 | 349.6 | 47 | 37 | 233 | 53 | 170 | 184 | 60 | 899.2 | 219.6 | 443 | 54 | 47 | 57 | 722 | 50 | 171 | 192 | 486.8 | 49 | 182 | 110 | 159 | 195 | 3436.8 | 103 | 39 | 143.4 | 45 | 241 | 338 | 53 | 1242.4 | 158.2 | 107.2 | 46 | 248.8 | 148 | 1220.4 | 444.8 | 347 | 46 | 48 | 53 | 35 | 229 | 53 | 66 | 5289.6 | 259 | 200 | 189 | 2100.4 | 49 | 244 | 3409 | 37 | 49 | 184 | 165 | 397 | 55 | 802.8 | 379 | 169
47 | 185 | 53 | 48 | 46 | 414 | 71.6 | 52 | 316.2 | 44 | 59 | 253 | 115.8 | 47 | 53 | 322 | 57 | 374 | 225 | 1421 | 35 | 148 | 74 | 189 | 52 | 50 | 235 | 53 | 259.2 | 216 | 226.2 | 57 | 205 | 58 | 41 | 2845 | 394 | 41 | 284.2 | 239.8 | 55 | 241 | 103.6 | 52 | 47 | 148.6 | 184 | 2449 | 232 | 342 | 165 | 170.8 | 131.8 | 56 | 50 | 196 | 2420.6 | 429.2 | 51 | 218.6 | 2409 | 61 | 363.4 | 85 | 242 | 155 | 51 | 45 | 1010 | 54 | 288 | 411.2 | 282 | 57 | 498 | 257 | 430 | 1756.2 | 382 | 779.4 | 43 | 41 | 97 | 303 | 1786.4 | 178 | 186 | 478.8 | 51 | 122 | 274.6 | 446 | 227 | 260 | 402 | 49 | 45 | 225 | 238.4 | 244 | 45 | 82.6 | 47 | 53 | 40 | 47 | 45 | 149 | 91.8 | 313.8 | 58 | 318 | 201 | 56 | 45 | 50 | 146 | 43 | 2435 | 32 | 45 | 306 | 47 | 355 | 358 | 248 | 1337 | 279 | 2176.6 | 152 | 215 | 283.6 | 462 | 336 | 270 | 223 | 47 | 37 | 225.2 | 53 | 170 | 1376.8 | 60 | 806.8 | 301 | 443 | 54 | 47 | 57 | 384.6 | 50 | 102 | 220.2 | 382 | 49 | 130 | 110 | 159 | 195 | 1582 | 103 | 39 | 209 | 45 | 43 | 277.6 | 53 | 460 | 37 | 150 | 46 | 56 | 104.8 | 268.2 | 595.8 | 421.6 | 46 | 48 | 53 | 35 | 229 | 53 | 82 | 6366.2 | 90.2 | 139.6 | 189 | 3290 | 49 | 129.4 | 1609.6 | 37 | 49 | 184 | 165 | 370 | 55 | 303 | 379 | 146
47 | 185 | 53 | 48 | 46 | 356.4 | 165 | 52 | 161 | 44 | 59 | 2387.2 | 49 | 89.8 | 53 | 259.6 | 57 | 263.6 | 225 | 245.4 | 141.2 | 35 | 173.2 | 1464.2 | 52 | 248 | 46 | 53 | 424 | 216 | 188 | 57 | 359.4 | 58 | 41 | 2857 | 394 | 41 | 275 | 81 | 55 | 202 | 38 | 52 | 84.2 | 172 | 179.6 | 3252.6 | 232 | 342 | 120.6 | 49 | 193 | 56 | 50 | 196 | 463 | 797.8 | 51 | 259 | 2365.8 | 61 | 317.2 | 85 | 242 | 35 | 51 | 45 | 200 | 54 | 333.4 | 536 | 236.6 | 202.6 | 473.2 | 257 | 492.4 | 2725 | 382 | 2594 | 43 | 41 | 99.8 | 303 | 172 | 178 | 186 | 530 | 51 | 122 | 281 | 446 | 227 | 260 | 402 | 49 | 45 | 225 | 231 | 209.2 | 45 | 49 | 47 | 53 | 40 | 47 | 45 | 41 | 52 | 317 | 58 | 773.6 | 198 | 56 | 45 | 50 | 268.4 | 66.4 | 2435 | 32 | 45 | 349.2 | 47 | 362 | 358 | 89.6 | 1501.8 | 279 | 1380.8 | 152 | 36 | 397 | 438 | 1141.2 | 270 | 199 | 47 | 37 | 220 | 53 | 170 | 298.4 | 60 | 593 | 301 | 376.4 | 54 | 47 | 57 | 395 | 50 | 56 | 333 | 382 | 49 | 90.8 | 110 | 159 | 79 | 502.2 | 103 | 39 | 209 | 45 | 43 | 388 | 53 | 439.6 | 37 | 128.6 | 46 | 66 | 190 | 351 | 51 | 391 | 46 | 48 | 53 | 35 | 229 | 53 | 170.4 | 6552.2 | 107.2 | 49 | 189 | 3282.8 | 49 | 53 | 355.8 | 37 | 49 | 126.8 | 198.8 | 1588 | 55 | 311 | 304.6 | 54
47 | 185 | 53 | 48 | 46 | 318 | 141 | 52 | 161 | 114.2 | 59 | 3810 | 49 | 441 | 147.8 | 80 | 57 | 190 | 225 | 183 | 212 | 35 | 190.2 | 289 | 206 | 248 | 220 | 124.6 | 424 | 216 | 188 | 57 | 866.2 | 99 | 188.2 | 2857 | 394 | 133.8 | 275 | 81 | 55 | 46 | 38 | 52 | 233 | 172 | 173 | 4514.2 | 116.8 | 342 | 54 | 49 | 193 | 56 | 50 | 441.4 | 463 | 231 | 51 | 291.8 | 714.6 | 61 | 158 | 53 | 242 | 35 | 51 | 176.6 | 200 | 54 | 395 | 553.6 | 212.6 | 239 | 374 | 252.2 | 586 | 2725 | 240.4 | 4778 | 43 | 121 | 99 | 281 | 71.2 | 402 | 266 | 446.4 | 217 | 122 | 266 | 519 | 227 | 70 | 293.6 | 49 | 45 | 54 | 231 | 62 | 45 | 49 | 47 | 53 | 40 | 47 | 45 | 41 | 52 | 317 | 58 | 545.8 | 267 | 56 | 45 | 50 | 350 | 160 | 1493 | 32 | 45 | 338.8 | 47 | 362 | 313.2 | 50 | 1582.8 | 279 | 2347.8 | 127.4 | 36 | 397 | 438 | 2324.4 | 138.6 | 199 | 47 | 37 | 220 | 53 | 170 | 317 | 60 | 3565.2 | 138 | 276 | 207.6 | 63.6 | 183 | 395 | 50 | 56 | 333 | 382 | 49 | 149 | 110 | 111.8 | 50 | 395.4 | 97.8 | 39 | 209 | 45 | 43 | 405.6 | 53 | 347.4 | 37 | 43 | 46 | 952 | 190 | 1446.6 | 51 | 503 | 46 | 48 | 53 | 46 | 229 | 53 | 462 | 6332 | 196 | 49 | 189 | 3272.8 | 49 | 53 | 291 | 37 | 49 | 41 | 334 | 2383 | 55 | 323 | 1481.8 | 54
47 | 185 | 103.4 | 48 | 46 | 318 | 1189.2 | 52 | 161 | 161 | 59 | 3810 | 49 | 448.8 | 211 | 80 | 57 | 190 | 121.2 | 183 | 368 | 35 | 185 | 321 | 242 | 248 | 220 | 232 | 424 | 226.8 | 188 | 57 | 650.6 | 349.4 | 225 | 727.4 | 328.8 | 263 | 275 | 81 | 78.4 | 46 | 38 | 52 | 233 | 148.6 | 173 | 4331 | 40 | 226 | 54 | 49 | 193 | 56 | 214.8 | 439.6 | 297.4 | 551.2 | 51 | 423 | 318 | 61 | 158 | 53 | 185 | 35 | 51 | 167 | 200 | 54 | 494 | 660 | 55 | 239 | 387.6 | 251 | 586 | 1753.8 | 205 | 5324 | 43 | 141 | 96 | 193 | 46 | 1973.4 | 286 | 440.8 | 217 | 122 | 227.4 | 384.2 | 227 | 179 | 47 | 49 | 45 | 54 | 335 | 54 | 45 | 49 | 94.2 | 53 | 40 | 47 | 45 | 41 | 52 | 247.4 | 58 | 291 | 318 | 56 | 45 | 50 | 360.4 | 160 | 80 | 32 | 127.4 | 3842.2 | 140.6 | 362 | 95 | 50 | 1512 | 243 | 2887 | 29 | 36 | 397 | 438 | 2223.8 | 51 | 199 | 47 | 37 | 220 | 53 | 170 | 371.8 | 60 | 3764.6 | 138 | 192 | 371.6 | 130 | 183 | 362 | 197.2 | 56 | 333 | 382 | 49 | 149 | 110 | 41 | 50 | 421 | 90 | 39 | 110.6 | 45 | 43 | 556 | 53 | 221 | 37 | 99.4 | 46 | 2270.6 | 190 | 3120 | 51 | 457 | 46 | 48 | 53 | 46 | 71 | 53 | 462 | 4915.4 | 196 | 49 | 189 | 1511.6 | 171.4 | 53 | 291 | 37 | 49 | 41 | 334 | 2231.8 | 55 | 323 | 3396.8 | 54
93.8 | 228.8 | 179 | 48 | 46 | 318 | 69 | 52 | 190.6 | 161 | 59 | 5117.4 | 49 | 454 | 211 | 313.6 | 85 | 216.6 | 52 | 183 | 368 | 35 | 185 | 353.8 | 204.4 | 248 | 185.2 | 232 | 449.2 | 234 | 188 | 57 | 458.6 | 371 | 230.6 | 195 | 191 | 263 | 186.2 | 81 | 172 | 46 | 38 | 52 | 233 | 247 | 173 | 1965 | 40 | 226 | 54 | 49 | 101.2 | 56 | 256 | 439 | 256 | 979.4 | 51 | 342.2 | 258 | 61 | 109.6 | 53 | 52 | 35 | 51 | 167 | 166.8 | 54 | 494 | 684 | 55 | 239 | 812.8 | 730.6 | 586 | 297 | 207.6 | 4703.8 | 43 | 141 | 68 | 193 | 46 | 3045 | 266 | 1480.2 | 217 | 122 | 82 | 357 | 125.6 | 179 | 47 | 49 | 45 | 193.2 | 361 | 54 | 189 | 49 | 283 | 53 | 40 | 47 | 45 | 41 | 52 | 201 | 58 | 183 | 318 | 56 | 45 | 179.6 | 363 | 201.6 | 113 | 32 | 148 | 4895 | 203 | 362 | 135.6 | 50 | 1602.8 | 219 | 2887 | 138.2 | 36 | 397 | 273.2 | 2287 | 51 | 199 | 47 | 37 | 220 | 53 | 170 | 413.2 | 60 | 3370 | 177 | 192 | 403 | 130 | 183 | 230 | 594 | 56 | 318.8 | 382 | 49 | 149 | 1425.2 | 41 | 50 | 421 | 90 | 39 | 45 | 45 | 43 | 468.4 | 53 | 221 | 39.2 | 137 | 46 | 2268 | 206 | 3108 | 51 | 375 | 46 | 48 | 53 | 46 | 189.2 | 53 | 451 | 4036.6 | 196 | 49 | 132 | 334 | 253 | 53 | 291 | 37 | 49 | 41 | 334 | 1428.4 | 55 | 323 | 4997 | 54
164 | 367.4 | 179 | 48 | 46 | 221.2 | 445.2 | 52 | 198 | 161 | 59 | 1675.8 | 49 | 454 | 211 | 439 | 85 | 1064.8 | 52 | 183 | 332.6 | 35 | 185 | 279.4 | 112 | 129.2 | 46 | 232 | 430 | 234 | 188 | 57 | 540 | 371 | 419 | 195 | 191 | 341.4 | 143 | 81 | 172 | 46 | 38 | 52 | 233 | 247 | 173 | 433 | 40 | 226 | 54 | 49 | 40 | 56 | 256 | 622 | 275.2 | 323 | 51 | 221 | 1437.8 | 61 | 182 | 53 | 52 | 35 | 51 | 167 | 101 | 54 | 465.8 | 476 | 55 | 166.2 | 1820.2 | 1210.2 | 523.6 | 297 | 358 | 2992.8 | 43 | 121 | 61 | 231.4 | 46 | 3021 | 249.6 | 326 | 217 | 122 | 128 | 357 | 154.8 | 179 | 47 | 49 | 45 | 228 | 353.8 | 1188.6 | 285 | 49 | 283 | 53 | 40 | 47 | 45 | 174.8 | 52 | 201 | 58 | 183 | 318 | 130.4 | 45 | 212 | 264.6 | 297.8 | 110.8 | 32 | 148 | 4895 | 203 | 362 | 298 | 50 | 1453 | 219 | 2887 | 211 | 36 | 1411.2 | 232 | 1589.8 | 51 | 421 | 47 | 37 | 220 | 53 | 245 | 352 | 60 | 3370 | 277 | 192 | 403 | 130 | 132.6 | 230 | 640.4 | 56 | 206 | 382 | 49 | 71.4 | 110 | 41 | 50 | 369.4 | 90 | 39 | 45 | 45 | 43 | 410 | 86.6 | 221 | 37 | 137 | 46 | 1825 | 181.6 | 3060 | 122.6 | 275.8 | 46 | 48 | 95.2 | 46 | 342 | 53 | 451 | 4738.6 | 136.8 | 49 | 3397 | 334 | 253 | 53 | 315 | 37 | 49 | 67 | 393.4 | 179 | 55 | 339 | 4997 | 54
164 | 2985 | 179 | 48 | 46 | 232 | 256 | 52 | 198 | 44 | 59 | 323.8 | 49 | 282.8 | 179.4 | 439 | 85 | 721 | 52 | 179.8 | 191 | 35 | 179.4 | 261 | 52 | 50 | 46 | 232 | 410 | 82.8 | 188 | 57 | 416 | 349.4 | 259.8 | 190.2 | 191 | 1499.8 | 654.4 | 2553 | 172 | 46 | 38 | 1354.6 | 84.2 | 247 | 184 | 433 | 40 | 226 | 54 | 49 | 40 | 56 | 256 | 567.6 | 288 | 323 | 51 | 188.2 | 1493 | 61 | 206 | 53 | 52 | 35 | 51 | 167 | 101 | 54 | 451 | 476 | 187 | 57 | 2886 | 377.6 | 430 | 371.4 | 258.8 | 856 | 43 | 91 | 61 | 385 | 46 | 1839 | 508.2 | 1027.2 | 451.8 | 122 | 188 | 321 | 179 | 125.8 | 47 | 49 | 45 | 228 | 349 | 54 | 285 | 49 | 283 | 53 | 209 | 47 | 45 | 264 | 52 | 217.8 | 58 | 313 | 333.8 | 242 | 45 | 212 | 63 | 251 | 102 | 32 | 248 | 4918.4 | 203 | 362 | 298 | 86.2 | 125 | 140.4 | 2887 | 211 | 36 | 2899 | 232 | 382 | 51 | 612.2 | 47 | 37 | 244 | 95.6 | 200 | 352 | 192.8 | 454 | 277 | 192 | 326.2 | 80.2 | 57 | 230 | 379 | 56 | 206 | 358 | 49 | 52 | 186.2 | 41 | 50 | 297 | 90 | 39 | 45 | 245.4 | 43 | 410 | 221 | 229 | 67.8 | 231.8 | 46 | 145.8 | 68 | 2013.6 | 230 | 251 | 125.2 | 48 | 283.4 | 89.2 | 342 | 138.2 | 262.8 | 2856.8 | 48 | 49 | 8945.2 | 650.8 | 253 | 53 | 217.8 | 37 | 100 | 171 | 377 | 179 | 274.6 | 403 | 4997 | 54
164 | 1093.8 | 128.6 | 48 | 46 | 232 | 256 | 136 | 198 | 44 | 59 | 253 | 49 | 240 | 53 | 457.2 | 85 | 213.4 | 52 | 175 | 191 | 35 | 171 | 261 | 52 | 50 | 46 | 53 | 444.8 | 45 | 228 | 57 | 2002.4 | 99 | 173 | 183 | 191 | 3121 | 2916 | 2553 | 101.8 | 46 | 38 | 145 | 47 | 247 | 184 | 433 | 40 | 226 | 54 | 49 | 40 | 56 | 173.6 | 527 | 288 | 355 | 51 | 57 | 245.6 | 61 | 158 | 53 | 52 | 35 | 51 | 195.6 | 242.6 | 54 | 286 | 476 | 187 | 57 | 2966 | 462 | 404.4 | 483 | 207 | 310 | 43 | 91 | 185 | 385 | 46 | 204.6 | 549 | 676.6 | 478 | 122 | 1219.4 | 407 | 179 | 50 | 47 | 251 | 45 | 228 | 292.2 | 54 | 321 | 49 | 443 | 53 | 209 | 47 | 45 | 264 | 52 | 366.4 | 58 | 313 | 1414.6 | 242 | 45 | 212 | 63 | 251 | 1252.2 | 32 | 246 | 1812 | 171.8 | 362 | 298 | 231 | 195.8 | 88 | 2927.2 | 211 | 36 | 2920 | 232 | 382 | 51 | 677 | 47 | 201 | 290 | 266 | 160 | 965 | 226 | 349 | 277 | 192 | 85.4 | 47 | 57 | 230 | 379 | 168.2 | 206 | 1509.4 | 130.6 | 52 | 237 | 41 | 50 | 297 | 177 | 155.4 | 45 | 289 | 43 | 259.6 | 221 | 231 | 191 | 201 | 46 | 210.2 | 68 | 392.6 | 230 | 251 | 178 | 48 | 1598 | 148.6 | 205.6 | 271.6 | 273 | 2951 | 48 | 49 | 3397 | 326 | 212.2 | 53 | 169 | 37 | 175.4 | 171 | 165 | 158.8 | 482.2 | 423 | 4567.4 | 146
147.8 | 381 | 163.4 | 48 | 46 | 232 | 1111.2 | 472 | 198 | 44 | 59 | 309.8 | 49 | 240 | 53 | 399 | 85 | 199.6 | 52 | 119.6 | 211 | 35 | 171 | 306 | 52 | 50 | 46 | 53 | 472.2 | 45 | 477 | 57 | 2399 | 58 | 173 | 186.6 | 1464.2 | 3074.6 | 2940 | 2553 | 55 | 46 | 38 | 165 | 47 | 131.8 | 184 | 433 | 326 | 378 | 54 | 49 | 40 | 56 | 50 | 527 | 288 | 483 | 51 | 57 | 218 | 61 | 205.2 | 53 | 52 | 135.8 | 51 | 295 | 275.6 | 54 | 286 | 476 | 211 | 57 | 1956 | 254 | 302 | 483 | 183 | 1509.4 | 43 | 91 | 206 | 385 | 46 | 1222.6 | 549 | 455.4 | 478 | 122 | 188 | 247 | 154.8 | 50 | 47 | 291 | 45 | 88.8 | 209.4 | 54 | 345 | 49 | 254.2 | 197.8 | 209 | 47 | 45 | 264 | 52 | 458 | 58 | 183 | 364 | 242 | 45 | 172.8 | 63 | 251 | 102 | 32 | 522 | 3522.4 | 47 | 362 | 301.6 | 231 | 125 | 88 | 3088 | 174.6 | 36 | 2220 | 180.6 | 546.8 | 51 | 676.2 | 244 | 242 | 350 | 266 | 217.6 | 215 | 263.4 | 349 | 252 | 92 | 54 | 47 | 57 | 239.6 | 379 | 243 | 206 | 2188.8 | 253 | 52 | 237 | 41 | 50 | 297 | 177 | 233 | 45 | 289 | 43 | 322 | 221 | 231 | 191 | 335 | 46 | 375 | 100 | 381 | 230 | 54 | 178 | 208 | 427 | 217 | 51 | 374.4 | 273 | 1417 | 48 | 49 | 54 | 346.4 | 197 | 53 | 233 | 79.2 | 341 | 171 | 165 | 78 | 115 | 283 | 2849 | 169
176 | 237.8 | 237 | 48 | 46 | 321.4 | 2356.6 | 472 | 121.8 | 44 | 59 | 239 | 149.2 | 382 | 141 | 201 | 85 | 202 | 52 | 152 | 191 | 35 | 171 | 331.2 | 52 | 50 | 46 | 126.6 | 645 | 45 | 477 | 57 | 2440.2 | 58 | 173 | 192 | 246.2 | 3121 | 2956 | 575.4 | 55 | 46 | 38 | 149.8 | 47 | 55 | 137.2 | 433 | 326 | 395.4 | 54 | 49 | 40 | 56 | 50 | 423.2 | 288 | 480.6 | 51 | 57 | 218 | 61 | 276 | 53 | 52 | 203 | 230 | 295 | 266 | 54 | 286 | 476 | 187 | 57 | 411 | 254 | 355.4 | 604.6 | 214.6 | 2020 | 43 | 91 | 636.8 | 385 | 46 | 774 | 543 | 465 | 478 | 122 | 188 | 133 | 58 | 50 | 47 | 451 | 45 | 54 | 228.6 | 199.6 | 435 | 161 | 207 | 234 | 209 | 47 | 122.2 | 241 | 52 | 466 | 58 | 183 | 364 | 242 | 45 | 163 | 63 | 84.6 | 206 | 69.4 | 361.2 | 4146.8 | 47 | 465.2 | 287 | 158.6 | 160.4 | 88 | 3088 | 29 | 36 | 208 | 43 | 1183.2 | 51 | 535.8 | 244 | 242 | 227.6 | 180.8 | 611.4 | 687.6 | 413 | 349 | 140 | 67 | 54 | 47 | 57 | 242 | 1146 | 243 | 206 | 2671 | 253 | 52 | 237 | 41 | 108 | 297 | 159.6 | 233 | 45 | 289 | 43 | 322 | 221 | 231 | 191 | 210 | 46 | 351.8 | 98 | 381 | 260.4 | 130.4 | 178 | 208 | 505.8 | 208.2 | 51 | 418.4 | 273 | 1428.2 | 48 | 49 | 54 | 360 | 217 | 53 | 361 | 248 | 341 | 93 | 165 | 81 | 91 | 203 | 2849 | 169
176 | 1652.8 | 237 | 48 | 46 | 381 | 2198.6 | 472 | 71 | 44 | 59 | 239 | 216 | 382 | 163 | 201 | 85 | 202 | 52 | 152 | 191 | 1047.8 | 171 | 627.2 | 52 | 50 | 46 | 145 | 593 | 45 | 477 | 234 | 2502 | 58 | 179.6 | 192 | 268.6 | 1974.6 | 2388.6 | 1547 | 55 | 46 | 38 | 162.2 | 47 | 55 | 79 | 594 | 326 | 391 | 54 | 49 | 40 | 56 | 50 | 381.2 | 418.4 | 442.2 | 51 | 57 | 201.2 | 61 | 276 | 53 | 52 | 203 | 230 | 295 | 1926.4 | 54 | 208 | 458.4 | 187 | 57 | 411 | 211.8 | 391 | 635 | 341 | 4305 | 43 | 91 | 984.2 | 378.6 | 66 | 329 | 1665.4 | 465 | 478 | 122 | 188 | 57 | 58 | 103.6 | 47 | 451 | 45 | 54 | 231 | 320 | 435 | 194.6 | 207 | 234 | 40 | 1383.6 | 238 | 149 | 52 | 498 | 58 | 183 | 243.2 | 56 | 45 | 163 | 63 | 43 | 232 | 219 | 295.2 | 3084.8 | 47 | 534 | 207 | 208.4 | 556.4 | 88 | 931.2 | 29 | 71.8 | 203.2 | 63.6 | 2375.2 | 51 | 367 | 244 | 242 | 1451 | 53 | 2139 | 2593.2 | 280.2 | 52 | 164.8 | 67 | 54 | 47 | 57 | 242 | 842.2 | 243 | 206 | 4579 | 253 | 52 | 237 | 41 | 195 | 297 | 30 | 233 | 233.6 | 185.6 | 43 | 419.6 | 86.6 | 231 | 225.6 | 121.2 | 46 | 259 | 126 | 381 | 203 | 245 | 46 | 303 | 371.6 | 206 | 51 | 432 | 273 | 1421 | 132.4 | 49 | 54 | 360 | 297 | 167.6 | 181 | 248 | 256 | 41 | 60 | 840.2 | 55 | 185.8 | 2849 | 169
297.2 | 2620 | 237 | 48 | 194 | 457.8 | 2193 | 436 | 228 | 109.2 | 59 | 745.6 | 216 | 382 | 163 | 171.6 | 85 | 202 | 52 | 152 | 191 | 1301 | 1408.6 | 427 | 177.6 | 50 | 46 | 145 | 569 | 45 | 412.2 | 220 | 2493.6 | 58 | 184 | 192 | 1107.8 | 197 | 2386.4 | 2172.6 | 55 | 46 | 169.2 | 170 | 47 | 125.2 | 97 | 642 | 326 | 324.6 | 54 | 49 | 40 | 56 | 50 | 466 | 451 | 447 | 51 | 57 | 225.4 | 61 | 276 | 53 | 52 | 323 | 194.2 | 227.2 | 2949.2 | 132.6 | 156 | 388 | 212.6 | 57 | 1163.8 | 43 | 391 | 492.2 | 341 | 5894.6 | 43 | 103 | 229 | 396 | 46 | 471.2 | 2685.2 | 462.2 | 478 | 192.8 | 188 | 57 | 58 | 184 | 47 | 249.8 | 45 | 54 | 231 | 512 | 435 | 329 | 47 | 234 | 40 | 200 | 238 | 149 | 52 | 498 | 58 | 1492.8 | 290 | 56 | 45 | 140.4 | 63 | 43 | 218 | 219 | 192 | 3027 | 47 | 641 | 203.4 | 248 | 166.4 | 88 | 392 | 29 | 215 | 196 | 88 | 3428.2 | 51 | 367 | 244 | 160 | 386 | 53 | 2226.2 | 2591 | 247 | 52 | 1363 | 67 | 54 | 47 | 156 | 242 | 535 | 205.6 | 206 | 3388.8 | 253 | 78 | 237 | 203.4 | 195 | 539 | 30 | 194.2 | 173 | 253 | 43 | 404 | 53 | 264 | 146 | 170.8 | 154.6 | 259 | 86 | 232.2 | 203 | 245 | 46 | 303 | 1236.6 | 179 | 51 | 219 | 273 | 1421 | 259 | 49 | 54 | 360 | 297 | 244 | 121 | 248 | 256 | 41 | 74.2 | 466.6 | 55 | 810.8 | 2849 | 284
300.6 | 3167 | 200.2 | 48 | 194 | 300 | 2193 | 100 | 228 | 2269.2 | 59 | 1110.6 | 216 | 382 | 141 | 227 | 68.2 | 414.8 | 121.2 | 89.6 | 191 | 1301 | 3265 | 242.8 | 252.4 | 50 | 159.4 | 126.6 | 557.8 | 113.4 | 343.2 | 213.4 | 519 | 58 | 228 | 225 | 683.4 | 260.2 | 2933.8 | 2172.6 | 55 | 46 | 202 | 170 | 47 | 172 | 97 | 673.8 | 1574.6 | 104.2 | 54 | 252 | 40 | 56 | 50 | 310 | 457.6 | 495 | 51 | 57 | 225.4 | 61 | 276 | 53 | 52 | 289.4 | 51 | 182 | 2843 | 185 | 156 | 388 | 219 | 57 | 787.4 | 43 | 379.8 | 497.6 | 269.6 | 5199 | 43 | 103 | 318.8 | 313.8 | 46 | 418 | 2241 | 456.6 | 931 | 122 | 188 | 280 | 58 | 184 | 47 | 49 | 45 | 168 | 231 | 512 | 303 | 284.2 | 47 | 161.6 | 40 | 224 | 238 | 149 | 251 | 498 | 58 | 183 | 290 | 56 | 45 | 2863 | 63 | 43 | 218 | 219 | 192 | 928 | 47 | 893.6 | 54 | 382.6 | 53 | 88 | 311.2 | 29 | 215 | 316.8 | 88 | 2268 | 51 | 518 | 125.8 | 37 | 98 | 53 | 2248 | 2567 | 247 | 52 | 260.8 | 36 | 54 | 47 | 222 | 242 | 1597.8 | 102 | 206 | 2593 | 49 | 240.2 | 237 | 244 | 259.8 | 539 | 30 | 39 | 173 | 297 | 43 | 351.2 | 53 | 396 | 146 | 246 | 227 | 84.2 | 86 | 195 | 203 | 245 | 174 | 207 | 2836 | 44 | 51 | 219 | 273 | 1493 | 259 | 332.8 | 54 | 441.2 | 297 | 244 | 161 | 248 | 642.4 | 41 | 309.2 | 93 | 91.2 | 3241 | 3026 | 284
249 | 3489.8 | 53 | 48 | 194 | 210.6 | 2204.2 | 52 | 228 | 4987.4 | 59 | 274.4 | 182.6 | 240 | 53 | 222.2 | 93.8 | 458 | 225 | 48 | 191 | 1278.4 | 3265 | 147 | 251.8 | 50 | 235 | 53 | 417 | 216 | 238 | 209 | 525 | 58 | 294 | 247 | 259 | 2601.4 | 2991 | 2065.6 | 55 | 46 | 202 | 170 | 47 | 172 | 97 | 575.2 | 326 | 141 | 98.4 | 365 | 193 | 56 | 50 | 296 | 532.8 | 495 | 51 | 57 | 190 | 61 | 252.4 | 53 | 128 | 155 | 74.2 | 182 | 2900.6 | 185 | 156 | 328 | 219 | 57 | 411 | 43 | 594.2 | 2387 | 222 | 3539.8 | 43 | 96.6 | 717.6 | 215 | 46 | 373.6 | 2229.8 | 465 | 1384 | 122 | 188 | 322 | 58 | 184 | 47 | 49 | 45 | 202.2 | 231 | 388.8 | 255 | 334.6 | 47 | 53 | 40 | 214.4 | 263.6 | 84.2 | 251 | 498 | 58 | 209.6 | 323 | 56 | 45 | 2902 | 63 | 43 | 218 | 219 | 192 | 400.6 | 47 | 613.4 | 54 | 380 | 118.4 | 88 | 191 | 29 | 215 | 316.8 | 334.4 | 1871.4 | 51 | 518 | 47 | 37 | 98 | 53 | 2248 | 204 | 97.4 | 137.6 | 273.6 | 36 | 54 | 47 | 222 | 242 | 466.4 | 171 | 347 | 2593 | 49 | 279 | 277 | 244 | 245 | 1984.4 | 30 | 39 | 173 | 325.8 | 241 | 353 | 53 | 396 | 146 | 246 | 227 | 139.4 | 70 | 195 | 172.6 | 268 | 206 | 105 | 2908 | 76.6 | 51 | 219 | 273 | 2238.2 | 259 | 363 | 54 | 563 | 297 | 244 | 161 | 79.2 | 601 | 41 | 190.4 | 2036.2 | 236 | 3233.8 | 3144 | 284
249 | 2565 | 53 | 48 | 194 | 308.8 | 69 | 52 | 385 | 3743 | 59 | 670.4 | 49 | 240 | 53 | 235 | 149 | 2138 | 225 | 48 | 1824.8 | 1188 | 3265 | 147 | 271 | 208.4 | 235 | 53 | 1454.2 | 216 | 238 | 209 | 710.8 | 58 | 294 | 236 | 348.2 | 3093.4 | 2991 | 709.6 | 55 | 46 | 202 | 470 | 47 | 172 | 121 | 530 | 40 | 141 | 386 | 365 | 193 | 56 | 93.6 | 276 | 161.6 | 495 | 51 | 220 | 298.8 | 197 | 37 | 216 | 147 | 389 | 167 | 45 | 1666.4 | 475 | 216 | 514.6 | 55 | 57 | 365.4 | 43 | 1586 | 2585.6 | 261 | 1708.4 | 43 | 111 | 1037.2 | 149 | 46 | 196 | 2239 | 465 | 470.8 | 192.8 | 181.6 | 322 | 58 | 184 | 121.8 | 49 | 45 | 339 | 231 | 378 | 255 | 584 | 47 | 53 | 40 | 212 | 45 | 41 | 251 | 498 | 58 | 316 | 53 | 56 | 45 | 4184 | 63 | 113.2 | 218 | 69.4 | 321 | 1449.8 | 1637.6 | 499.4 | 120.8 | 168.8 | 162 | 92.8 | 191 | 193.8 | 215 | 196 | 351 | 285 | 71.4 | 518 | 47 | 37 | 98 | 53 | 267 | 873.2 | 60 | 266 | 404 | 36 | 54 | 47 | 222 | 242 | 50 | 171 | 347 | 3905.8 | 49 | 279 | 237 | 244 | 158 | 2830 | 30 | 39 | 173 | 441 | 241 | 499 | 53 | 396 | 37 | 231 | 227 | 284 | 179.6 | 223.8 | 51 | 169 | 206 | 48 | 3701.2 | 163 | 51 | 219 | 312 | 6437.8 | 318.2 | 363 | 54 | 555.2 | 190.6 | 205.8 | 161 | 37 | 2769 | 41 | 60 | 2522 | 236 | 3301 | 3144 | 282.4
208.6 | 2565 | 53 | 48 | 105.2 | 232 | 69 | 52 | 228 | 3743 | 59 | 280.4 | 49 | 226.8 | 53 | 247 | 204.2 | 2558 | 225 | 48 | 2395.8 | 1188 | 2027.4 | 147 | 233.6 | 248 | 235 | 53 | 2920 | 216 | 238 | 209 | 577.2 | 58 | 294 | 192 | 470 | 3139.8 | 721.4 | 1172.8 | 55 | 46 | 70.8 | 470 | 47 | 55 | 137 | 537.2 | 40 | 141 | 386 | 365 | 193 | 56 | 159 | 196 | 336 | 483 | 51 | 220 | 238.4 | 197 | 37 | 333 | 179.8 | 317 | 167 | 45 | 2156 | 344 | 249 | 598.2 | 55 | 57 | 483 | 43 | 1556 | 2784.2 | 360 | 122 | 43 | 183.8 | 398 | 350.6 | 46 | 196 | 1284 | 425 | 447.8 | 122 | 156 | 322 | 227 | 356 | 234 | 49 | 45 | 293.4 | 231 | 149.2 | 391.2 | 554.6 | 47 | 53 | 40 | 188 | 45 | 41 | 251 | 531.2 | 58 | 323 | 53 | 56 | 45 | 2425.8 | 123 | 160 | 218 | 32 | 382.8 | 3029 | 1107.4 | 1313 | 221 | 50 | 162 | 88 | 191 | 235 | 71.8 | 196 | 351 | 273 | 328.2 | 518 | 47 | 37 | 1451 | 53 | 275 | 475.6 | 60 | 266 | 302 | 36 | 54 | 47 | 189 | 242 | 50 | 171 | 347 | 685 | 49 | 253 | 372 | 162.8 | 158 | 2720.2 | 30 | 39 | 173 | 1581 | 201.4 | 486.2 | 53 | 363 | 37 | 193.4 | 118.4 | 284 | 208 | 267 | 51 | 169 | 206 | 48 | 3803.8 | 163 | 131 | 219 | 495.2 | 6889 | 196 | 363 | 54 | 550 | 231.2 | 53 | 180.2 | 37 | 2227 | 41 | 93.8 | 2522 | 236 | 3492.4 | 2077.2 | 243
47 | 2565 | 53 | 48 | 46 | 232 | 69 | 52 | 189.2 | 1611.4 | 59 | 167 | 49 | 207 | 146 | 247 | 221 | 2447.6 | 225 | 48 | 1537 | 272.2 | 47 | 73.4 | 930 | 248 | 197.2 | 53 | 2948.8 | 2725 | 238 | 209 | 498 | 58 | 63 | 192 | 478 | 3163 | 154 | 2614 | 55 | 124 | 992.8 | 608.8 | 47 | 55 | 137 | 609.8 | 40 | 49 | 386 | 198 | 193 | 56 | 159 | 196 | 406.8 | 435 | 51 | 220 | 203 | 61 | 37 | 333 | 292 | 265 | 167 | 45 | 2156 | 344 | 381 | 536 | 55 | 57 | 483 | 43 | 1516 | 2387 | 384 | 122 | 43 | 203 | 350 | 216.2 | 46 | 196 | 1529 | 242 | 1801.6 | 157.4 | 185.6 | 322 | 227 | 477 | 234 | 49 | 1281.4 | 225 | 259.4 | 44 | 482 | 481.8 | 47 | 1043.4 | 40 | 184.8 | 45 | 41 | 131.6 | 528 | 58 | 1625.8 | 158 | 56 | 45 | 206 | 123 | 160 | 218 | 32 | 424 | 3029 | 59 | 1313 | 221 | 50 | 162 | 88 | 191 | 284.2 | 36 | 350.8 | 330.6 | 387.4 | 372 | 367 | 47 | 37 | 98 | 53 | 275 | 53.2 | 60 | 266 | 256.8 | 1139.4 | 54 | 47 | 57 | 264.8 | 50 | 79 | 333 | 208 | 49 | 52 | 50 | 41 | 50 | 2623.4 | 30 | 39 | 241.8 | 441 | 43 | 467 | 53 | 225.4 | 37 | 118.2 | 46 | 139.4 | 208 | 1856 | 51 | 169 | 78 | 48 | 2153 | 250.2 | 164 | 219 | 604 | 6989.4 | 196 | 144.4 | 54 | 550 | 183 | 432.6 | 193 | 37 | 59 | 41 | 229 | 2522 | 236 | 2275 | 1035.6 | 243
47 | 2565 | 53 | 48 | 46 | 232 | 69 | 52 | 34 | 268 | 59 | 167 | 49 | 207 | 272.4 | 235 | 149.8 | 2374 | 52 | 48 | 1524.2 | 68 | 47 | 55 | 507 | 248 | 150.4 | 88.8 | 2571.4 | 2554 | 274 | 209 | 498 | 58 | 41 | 192 | 510 | 891.2 | 154 | 2818.2 | 55 | 241 | 45.8 | 597 | 233 | 55 | 141 | 1670.6 | 40 | 49 | 297.2 | 49 | 40 | 56 | 159 | 236.6 | 336 | 480.2 | 51 | 318.4 | 1481.6 | 61 | 37 | 333 | 216 | 317 | 97.4 | 45 | 2156 | 373.6 | 381 | 536 | 236.6 | 57 | 483 | 43 | 1417.6 | 800.6 | 439.6 | 122 | 43 | 185 | 186 | 149 | 46 | 196 | 1569 | 242 | 509 | 157.4 | 334 | 364.8 | 227 | 442.6 | 234 | 49 | 3136 | 225 | 373 | 44 | 482 | 408 | 47 | 459 | 40 | 204 | 45 | 41 | 52 | 492 | 58 | 316 | 158 | 56 | 45 | 145.2 | 120.4 | 160 | 336.4 | 32 | 424 | 3029 | 2804.4 | 1313 | 221 | 50 | 53 | 88 | 193 | 152 | 36 | 484 | 166.6 | 398.8 | 372 | 1092.6 | 47 | 37 | 98 | 53 | 275 | 47 | 60 | 266 | 159 | 36 | 54 | 47 | 57 | 346 | 50 | 56 | 192 | 208 | 49 | 52 | 50 | 41 | 50 | 1115.6 | 30 | 39 | 349 | 412.2 | 43 | 467 | 53 | 243.8 | 37 | 137 | 46 | 43 | 248.8 | 2263 | 51 | 100 | 46 | 48 | 4851 | 272 | 164 | 219 | 604 | 6658.4 | 196 | 49 | 54 | 347 | 165 | 812.2 | 193 | 37 | 61.4 | 41 | 229 | 2522 | 91.2 | 2275 | 225.6 | 243
140.6 | 2565 | 128.6 | 48 | 76 | 232 | 69 | 52 | 34 | 1660.4 | 59 | 167 | 49 | 288.4 | 362 | 243 | 141 | 1184.2 | 52 | 48 | 1577 | 338.4 | 47 | 55 | 84 | 168.8 | 220 | 232 | 2199.8 | 1162 | 1268.8 | 209 | 915.8 | 1618 | 77.8 | 192 | 510 | 340 | 175.6 | 2037.6 | 55 | 241 | 51 | 597 | 233 | 93.4 | 146 | 1404.2 | 40 | 49 | 275 | 49 | 40 | 56 | 71.8 | 256 | 371.4 | 548 | 51 | 384 | 203 | 61 | 37 | 123.2 | 216 | 293.8 | 51 | 45 | 2152.8 | 454.6 | 215 | 536 | 282 | 57 | 487.8 | 113.8 | 1108 | 404 | 248.4 | 122 | 181.4 | 105 | 191.6 | 149 | 46 | 420 | 1569 | 209 | 509 | 122 | 334 | 429 | 227 | 313 | 234 | 49 | 3143.2 | 192.6 | 373 | 44 | 484.8 | 408 | 131.8 | 459 | 40 | 204 | 45 | 41 | 52 | 1240.4 | 58 | 316 | 158 | 304.2 | 45 | 921 | 110 | 167.8 | 278.6 | 32 | 1072 | 1873.8 | 185.8 | 1313 | 286.4 | 50 | 2354 | 53 | 258.6 | 152 | 36 | 1345.6 | 88 | 397 | 310.8 | 771 | 47 | 37 | 158 | 53 | 409 | 141.2 | 60 | 52 | 153.4 | 36 | 232 | 47 | 132.6 | 445 | 86.8 | 56 | 192 | 208 | 49 | 52 | 50 | 41 | 50 | 338.8 | 30 | 39 | 337 | 253 | 43 | 272.2 | 53 | 305 | 37 | 215.2 | 46 | 112.6 | 310 | 2263 | 51 | 54 | 46 | 170 | 4454.4 | 272 | 131 | 279 | 604 | 3183.2 | 136.8 | 241 | 54 | 347 | 246.6 | 53 | 217 | 37 | 2801.4 | 41 | 229 | 2528.4 | 55 | 2296 | 182 | 243
164 | 5861.6 | 179 | 48 | 76 | 228 | 79.4 | 52 | 34 | 3712.8 | 59 | 187 | 49 | 312 | 347.8 | 201.4 | 141 | 394.6 | 52 | 48 | 2295 | 68 | 47 | 55 | 84 | 50 | 220 | 232 | 2534 | 234 | 2815 | 209 | 1345.6 | 1630 | 225 | 250.8 | 307 | 226 | 190 | 60 | 55 | 241 | 51 | 597 | 233 | 247 | 86 | 2664.8 | 40 | 49 | 275 | 49 | 40 | 56 | 50 | 256 | 247.2 | 548 | 51 | 384 | 273.8 | 61 | 37 | 53 | 216 | 288 | 51 | 67.6 | 157 | 357 | 215 | 413.8 | 282 | 239 | 367.8 | 220 | 917 | 404 | 205.2 | 122 | 216 | 85 | 88.8 | 302.6 | 46 | 420 | 1569 | 209 | 509 | 291.8 | 334 | 429 | 246.6 | 288.6 | 47 | 49 | 3148 | 228 | 373 | 143.2 | 453.2 | 408 | 528.6 | 459 | 40 | 204 | 45 | 41 | 52 | 708.8 | 157.6 | 316 | 116 | 453 | 45 | 503 | 110 | 251 | 378.4 | 32 | 556.8 | 304.4 | 2839 | 1313 | 163 | 50 | 1162 | 53 | 669.6 | 152 | 36 | 898 | 88 | 537 | 182.4 | 411 | 47 | 37 | 158 | 53 | 1739.8 | 228.8 | 60 | 52 | 145 | 124.8 | 403 | 47 | 183 | 445 | 263.6 | 56 | 192 | 208 | 49 | 52 | 50 | 41 | 50 | 268 | 30 | 39 | 209 | 187 | 43 | 321 | 221 | 305 | 37 | 291.2 | 46 | 159 | 310 | 2263 | 51 | 54 | 46 | 170 | 2868 | 248.4 | 51 | 232 | 414.2 | 1542 | 48 | 293 | 54 | 844.6 | 369 | 53 | 253 | 37 | 105 | 41 | 229 | 2602.8 | 55 | 1913.4 | 182 | 243
164 | 2733.8 | 203.6 | 48 | 76 | 55 | 156.8 | 52 | 34 | 3669.6 | 59 | 283 | 49 | 312 | 995.4 | 99 | 141 | 506.4 | 75 | 48 | 2247.4 | 160.2 | 47 | 55 | 84 | 50 | 80.8 | 232 | 2556 | 234 | 4438.6 | 209 | 704.4 | 1835 | 225 | 290 | 307 | 250 | 1324.8 | 60 | 55 | 253 | 51 | 184 | 233 | 383 | 1291.4 | 3615.2 | 40 | 49 | 54 | 49 | 40 | 56 | 214.8 | 174.8 | 129 | 550.4 | 151.4 | 384 | 768.8 | 197 | 37 | 53 | 84.8 | 35 | 51 | 158 | 157 | 357 | 83 | 341 | 282 | 239 | 360 | 220 | 153 | 404 | 338 | 233 | 216 | 85 | 90 | 341 | 46 | 420 | 125 | 209 | 409.4 | 503.6 | 334 | 457 | 203.2 | 222 | 47 | 282 | 1923.6 | 228 | 370.6 | 168 | 282 | 406.4 | 623 | 459 | 40 | 204 | 45 | 307.2 | 52 | 339 | 224 | 418 | 53 | 453 | 196 | 130 | 140 | 251 | 438.2 | 32 | 165.6 | 304.4 | 188 | 1084 | 163 | 50 | 2701.8 | 53 | 2256 | 53.6 | 323 | 400 | 88 | 621 | 289 | 539.4 | 47 | 2074.4 | 158 | 53 | 1495.8 | 273.4 | 60 | 52 | 260 | 147 | 403 | 47 | 183 | 445 | 382 | 56 | 1646 | 171.6 | 49 | 52 | 50 | 55 | 50 | 262 | 30 | 39 | 1527.4 | 189.2 | 43 | 321 | 221 | 303 | 362.2 | 216 | 46 | 159 | 310 | 1147.6 | 51 | 54 | 46 | 170 | 2855 | 154 | 165.6 | 216 | 240 | 293.8 | 48 | 284.6 | 54 | 3177 | 369 | 650.8 | 435 | 37 | 647 | 98.2 | 93.8 | 2621 | 55 | 349.8 | 182 | 243
140.6 | 4017 | 275.4 | 48 | 76 | 55 | 269 | 52 | 34 | 3695 | 59 | 978.4 | 49 | 483.2 | 3520.8 | 257.4 | 141 | 533 | 970.4 | 48 | 2173 | 429 | 47 | 55 | 84 | 50 | 46 | 232 | 2556 | 82.8 | 5521 | 209 | 2105.4 | 1791.8 | 225 | 290 | 251.8 | 250 | 3027 | 60 | 55 | 58 | 51 | 52 | 121.4 | 383 | 3106 | 2565.4 | 193.6 | 49 | 54 | 49 | 40 | 56 | 256 | 53 | 298.8 | 535.6 | 231 | 273.6 | 225 | 197 | 156.4 | 53 | 52 | 68.6 | 51 | 158 | 173 | 357 | 50 | 267.8 | 191.2 | 239 | 616.8 | 113.8 | 984 | 392.4 | 338 | 233 | 216 | 85 | 206 | 341 | 46 | 420 | 383.6 | 131 | 443 | 50 | 179.6 | 725 | 300 | 222 | 47 | 282 | 1305.4 | 228 | 247.4 | 168 | 282 | 400 | 588 | 504 | 40 | 204 | 45 | 372 | 52 | 311 | 224 | 267 | 53 | 453 | 196 | 160 | 140 | 251 | 308.2 | 32 | 246 | 269 | 188 | 168 | 163 | 50 | 2293 | 53 | 2284.8 | 29 | 323 | 197 | 88 | 621 | 391 | 541.8 | 47 | 3501 | 158 | 53 | 1474 | 804.6 | 60 | 52 | 275.6 | 147 | 403 | 47 | 183 | 320 | 308.4 | 56 | 3106.4 | 56.2 | 49 | 52 | 50 | 61.6 | 50 | 625.8 | 30 | 39 | 45 | 241.6 | 43 | 296.6 | 221 | 213.4 | 393 | 216 | 46 | 159 | 228.4 | 466 | 51 | 54 | 46 | 170 | 137.8 | 154 | 242 | 216 | 226.4 | 261 | 48 | 279 | 54 | 3177 | 369 | 2982 | 435 | 37 | 2273 | 184 | 60 | 2618 | 55 | 441 | 182 | 243
47 | 3236 | 368.4 | 48 | 76 | 55 | 269 | 52 | 34 | 2328.2 | 59 | 3842 | 3742 | 1770.4 | 3451 | 252 | 141 | 416 | 580.2 | 48 | 2192.2 | 429 | 47 | 197.4 | 84 | 50 | 46 | 162.4 | 1314.8 | 45 | 5557 | 213.4 | 806 | 913 | 225 | 290 | 215 | 218 | 3027 | 49 | 55 | 58 | 51 | 52 | 47 | 383 | 3106 | 2168.8 | 460.6 | 49 | 275 | 49 | 40 | 56 | 3290 | 53 | 510.6 | 370.2 | 197 | 407 | 475.8 | 197 | 236 | 53 | 147 | 323 | 51 | 307 | 173 | 347.4 | 156 | 249.4 | 55 | 239 | 469.6 | 220.2 | 1545 | 588 | 408 | 233 | 146.8 | 85 | 206 | 303.8 | 46 | 275.6 | 488 | 255 | 468 | 50 | 141 | 777.6 | 251.6 | 150 | 47 | 403.2 | 3160 | 123.6 | 386.2 | 168 | 992 | 400 | 807 | 568 | 40 | 204 | 45 | 372 | 52 | 371 | 224 | 187 | 53 | 453 | 196 | 227.8 | 140 | 209.4 | 315 | 32 | 246 | 1448.6 | 188 | 168 | 54 | 50 | 2285 | 53 | 2292 | 91.6 | 308.6 | 176 | 145.6 | 618.8 | 1184.2 | 521 | 47 | 3501 | 158 | 53 | 1474 | 1432.8 | 209.6 | 289 | 284 | 124.8 | 301.8 | 47 | 57 | 152.6 | 320.4 | 56 | 224 | 59 | 1897.4 | 1384 | 50 | 66 | 242 | 278.8 | 30 | 39 | 173 | 307 | 43 | 406.2 | 368 | 1324.6 | 393 | 152.8 | 46 | 53 | 208 | 474 | 51 | 54 | 46 | 170 | 125 | 154 | 340.2 | 181.2 | 223 | 254.6 | 64.6 | 279 | 54 | 3177 | 381 | 2982 | 1407 | 37 | 105 | 184 | 60 | 2606 | 55 | 441 | 182 | 2287
47 | 340 | 318 | 48 | 76 | 55 | 269 | 196 | 191 | 1522.4 | 59 | 3842 | 3162.2 | 3637 | 3473 | 252 | 129 | 416 | 239.6 | 48 | 1816.4 | 3373.2 | 47 | 185 | 84 | 50 | 46 | 145 | 610 | 45 | 4438.6 | 220 | 806 | 465 | 77.8 | 282.8 | 215 | 210 | 2991 | 49 | 55 | 58 | 51 | 52 | 47 | 229.4 | 3106 | 901.4 | 368 | 49 | 275 | 99.6 | 40 | 56 | 426 | 53 | 57 | 325 | 197 | 407 | 900 | 197 | 236 | 53 | 147 | 323 | 51 | 227.2 | 377.6 | 341 | 156 | 153 | 55 | 129.8 | 991.2 | 389 | 1573 | 603.4 | 548 | 188.6 | 43 | 95.8 | 206 | 199.2 | 46 | 181.2 | 488 | 254.2 | 510 | 50 | 81 | 798 | 179 | 102 | 47 | 484 | 3160 | 54 | 383.8 | 168 | 565 | 400 | 806.8 | 568 | 40 | 204 | 45 | 372 | 52 | 376.6 | 190.8 | 196 | 53 | 304.2 | 196 | 333 | 152 | 43 | 322.8 | 219 | 85.2 | 386 | 93.6 | 203 | 54 | 50 | 958.2 | 53 | 2332.2 | 342 | 287 | 147.6 | 556.6 | 396.6 | 2374 | 521 | 47 | 3501 | 158 | 53 | 2841.8 | 1378 | 247 | 289 | 284 | 36 | 54 | 47 | 57 | 143 | 372.4 | 243 | 231.2 | 59 | 2151 | 3175 | 50 | 66 | 211 | 64 | 30 | 39 | 45 | 417 | 43 | 419 | 263 | 193 | 393 | 58 | 46 | 53 | 197.2 | 517.6 | 81.4 | 54 | 46 | 170 | 125 | 188.2 | 389.2 | 150 | 223 | 229 | 73 | 279 | 54 | 2554.2 | 351.4 | 2982 | 2913.8 | 37 | 179.8 | 184 | 60 | 2627.6 | 55 | 441 | 182 | 2798
356.4 | 5043.2 | 314.4 | 48 | 545.4 | 74.2 | 269 | 292 | 191 | 278 | 59 | 4353.8 | 342 | 3637 | 2890.6 | 252 | 81 | 309.6 | 324 | 48 | 222 | 6353.6 | 47 | 67 | 84 | 50 | 46 | 145 | 622 | 123.6 | 2815 | 220 | 2430 | 342 | 41 | 281 | 167.4 | 273.6 | 4427.6 | 49 | 55 | 48.4 | 116.6 | 52 | 47 | 761.6 | 1903.2 | 833 | 368 | 49 | 359.4 | 162 | 40 | 56 | 343.6 | 53 | 57 | 396.8 | 204.2 | 407 | 2832 | 197 | 236 | 53 | 1030.2 | 323 | 51 | 182 | 187.8 | 341 | 156 | 153 | 219 | 57 | 590.4 | 389 | 3074.6 | 565 | 369.6 | 394 | 43 | 103 | 177 | 155.2 | 46 | 104.8 | 3235.8 | 258.2 | 573 | 50 | 41 | 787 | 619.6 | 1324.8 | 47 | 558.4 | 3176 | 54 | 207 | 168 | 192 | 400 | 177 | 579.2 | 141.4 | 204 | 160.8 | 151.8 | 52 | 418.8 | 2234 | 202 | 53 | 330.2 | 196 | 495 | 152 | 43 | 336 | 219 | 45 | 386 | 70 | 340.6 | 54 | 50 | 84 | 53 | 1352 | 342 | 287 | 288 | 2548.2 | 530.4 | 2374 | 420.2 | 47 | 2329.6 | 150 | 53 | 1550 | 1378 | 247 | 289 | 209 | 36 | 54 | 47 | 191 | 264.4 | 528 | 358 | 224 | 79.4 | 1094.4 | 3253 | 50 | 66 | 327 | 348.6 | 30 | 116.6 | 47.6 | 415.6 | 148 | 419 | 193 | 358 | 317.6 | 58 | 227 | 1825 | 190 | 535 | 203 | 54 | 46 | 170 | 243 | 325 | 351 | 124 | 249.4 | 229 | 73 | 279 | 54 | 199 | 458 | 2425.6 | 2877.8 | 55 | 256 | 521.8 | 60 | 2642 | 55 | 601 | 54 | 2867
630.8 | 228 | 309 | 48 | 2423 | 151 | 70.8 | 292 | 191 | 325 | 59 | 4050.2 | 338 | 3592.8 | 209 | 172.8 | 117 | 356.6 | 324 | 48 | 222 | 6667.6 | 47 | 67 | 84 | 50 | 46 | 126.6 | 586 | 206 | 2985.4 | 220 | 3827.8 | 296 | 41 | 281 | 96 | 316 | 5513 | 155.8 | 55 | 861.6 | 286.4 | 52 | 47 | 191 | 75 | 1539.4 | 291.2 | 122.6 | 426 | 162 | 40 | 56 | 206.8 | 53 | 57 | 630 | 209 | 407 | 2832 | 749 | 196.2 | 53 | 648 | 275 | 122.6 | 206 | 294 | 341 | 156 | 181 | 219 | 57 | 214 | 389 | 3361 | 448 | 496 | 394 | 43 | 103 | 100.6 | 248.4 | 46 | 57.6 | 1145.2 | 128.8 | 573 | 50 | 41 | 627 | 2382 | 240 | 47 | 608 | 1923.6 | 54 | 207 | 244.8 | 192 | 280.4 | 177 | 545.8 | 209 | 104 | 238 | 41 | 171.4 | 432 | 1363.6 | 202 | 83.2 | 346 | 196 | 1749 | 152 | 89.8 | 315.2 | 219 | 45 | 1462.8 | 194.8 | 375 | 54 | 129.2 | 775.4 | 53 | 931 | 342 | 466 | 364 | 2447.6 | 1344 | 2374 | 162 | 47 | 63.2 | 118 | 53 | 1550 | 1378 | 346.6 | 289 | 159 | 36 | 54 | 47 | 290 | 254 | 528 | 358 | 224 | 93 | 390 | 3305 | 50 | 66 | 348.6 | 517 | 30 | 233 | 58 | 322.8 | 553.6 | 419 | 193 | 358 | 481 | 49 | 227 | 2264 | 214 | 349 | 203 | 54 | 46 | 170 | 793 | 325 | 399.4 | 136 | 260.4 | 229 | 73 | 279 | 54 | 199 | 458 | 200 | 2518.6 | 127 | 256 | 436 | 60 | 698.8 | 55 | 1184.6 | 54 | 2798
378 | 276 | 120.2 | 219 | 2423 | 270.2 | 55 | 292 | 191 | 318.8 | 59 | 313 | 332 | 2333.6 | 209 | 54 | 141 | 467 | 917.6 | 48 | 5743.4 | 5822 | 171 | 79.4 | 158.8 | 50 | 46 | 413 | 1422.4 | 1476.2 | 3091 | 220 | 4361.8 | 320 | 41 | 281 | 96 | 465.6 | 7320.2 | 341.2 | 55 | 453.8 | 334 | 77 | 47 | 172 | 1873.2 | 3165 | 182.4 | 257 | 426 | 162 | 60.8 | 1675.4 | 187 | 87.6 | 227 | 1323.4 | 1138.6 | 285.8 | 2829.4 | 201 | 158 | 53 | 159 | 68.6 | 230 | 222 | 294 | 341 | 156 | 156.4 | 1125.4 | 209 | 214 | 566.6 | 3361 | 292 | 448.4 | 394 | 43 | 103 | 293 | 1458 | 46 | 64 | 1075 | 142 | 570.6 | 50 | 41 | 548 | 2382 | 240 | 47 | 210.6 | 69 | 54 | 1409.4 | 360 | 192 | 164 | 280 | 401 | 455 | 79 | 238 | 41 | 401.6 | 384 | 58 | 229 | 495 | 313 | 196 | 2581 | 116 | 160 | 232 | 219 | 45 | 2977.8 | 226 | 528.6 | 54 | 248 | 3628.2 | 53 | 1773 | 315.8 | 466 | 352.6 | 2245 | 1334.4 | 1977.4 | 205 | 227.2 | 37 | 58 | 53 | 1622.6 | 1378 | 338.2 | 337.8 | 159 | 92 | 148.2 | 47 | 558 | 254 | 487.2 | 358 | 224 | 93 | 390 | 3305 | 50 | 63.2 | 435 | 517 | 30 | 233 | 1409.2 | 5674.6 | 43 | 393.8 | 193 | 358 | 481 | 231 | 227 | 2258 | 274.8 | 890.8 | 203 | 54 | 188 | 96.8 | 3212 | 325 | 472 | 359 | 267 | 229 | 241.8 | 1758 | 3397 | 1565.2 | 458 | 206 | 1359.4 | 253.6 | 387 | 436 | 131 | 253.4 | 55 | 3562.8 | 54 | 2838
378 | 228 | 113 | 2715 | 2423 | 300 | 55 | 424 | 34 | 283.2 | 59 | 313 | 265.2 | 467 | 143 | 142.2 | 298.6 | 467 | 2770.2 | 48 | 139 | 5822 | 171 | 149.6 | 332.6 | 50 | 197.2 | 413 | 2889 | 183.6 | 2996.2 | 245.8 | 4267 | 320 | 41 | 183 | 96 | 590 | 6251 | 367 | 55 | 46 | 3147 | 77 | 47 | 172 | 3076 | 3085 | 208 | 262.2 | 426 | 94.2 | 144 | 1701 | 515.8 | 226 | 701.4 | 904.8 | 2490.6 | 205 | 2839 | 217 | 158 | 53 | 159 | 35 | 230 | 100 | 294 | 341 | 187 | 121.8 | 672.2 | 209 | 214 | 2029 | 2660.2 | 250 | 377 | 1551.4 | 43 | 103 | 293 | 329.6 | 46 | 170.4 | 209.8 | 142 | 1068 | 50 | 41 | 526.6 | 2382 | 240 | 147.8 | 169 | 69 | 156.6 | 207 | 360 | 192 | 231.2 | 280 | 451 | 455 | 79 | 238 | 41 | 406.8 | 288 | 83.6 | 337 | 1264.6 | 313 | 196 | 3076 | 92 | 160 | 232 | 106.8 | 45 | 3088.8 | 226 | 686.2 | 54 | 248 | 3650 | 53 | 510 | 65.4 | 466 | 211 | 2245 | 1247 | 571 | 205 | 306 | 37 | 58 | 53 | 1559 | 1438 | 226 | 527.8 | 159 | 176 | 69 | 47 | 528 | 258.8 | 324 | 199.8 | 682.2 | 968.2 | 267.6 | 1168.8 | 50 | 99.2 | 406 | 517 | 30 | 233 | 58 | 557.8 | 201.4 | 525 | 193 | 358 | 449.4 | 231 | 227 | 929 | 374 | 3083.4 | 351.6 | 54 | 314 | 196.6 | 3166.8 | 342.4 | 334 | 460 | 267 | 261.8 | 284 | 430 | 184 | 343 | 434 | 210 | 1275 | 338 | 387 | 436 | 131 | 314 | 55 | 3347 | 54 | 1753
530 | 229.6 | 113 | 3339 | 2482.2 | 242.4 | 55 | 232 | 71 | 255 | 59 | 313 | 165 | 467 | 99 | 201 | 298 | 478.6 | 2759 | 1182 | 568.4 | 3086 | 249 | 227 | 399.4 | 248 | 235 | 309 | 3859.8 | 45 | 2954 | 349 | 4221 | 344.4 | 178.4 | 183 | 70.4 | 484 | 4712.4 | 1565.2 | 55 | 124 | 3073.4 | 71.8 | 47 | 172 | 3076 | 3025 | 208 | 263.6 | 337.2 | 211.4 | 297 | 1698.2 | 792 | 226 | 703.2 | 554 | 2468.6 | 179 | 2919 | 217 | 158 | 53 | 212.2 | 35 | 122.6 | 124 | 294 | 341 | 123.4 | 207 | 219 | 57 | 214 | 2365 | 691.4 | 250 | 496 | 3123 | 43 | 103 | 293 | 338 | 101.6 | 197 | 139 | 106 | 466 | 50 | 1072.4 | 57 | 1941.4 | 240 | 364.6 | 249 | 69 | 225 | 219 | 360 | 192 | 234.4 | 280 | 451 | 358.4 | 79 | 199.4 | 41 | 412 | 232 | 186 | 337 | 2293 | 2384.4 | 196 | 2869 | 92 | 160 | 292 | 32 | 174 | 3513 | 226 | 644.8 | 54 | 248 | 5702 | 53 | 349.2 | 29 | 215 | 211 | 1460.8 | 1247 | 391 | 323.4 | 244 | 37 | 58 | 53 | 1559 | 1428 | 226 | 541 | 885 | 176 | 69 | 47 | 528 | 358 | 324 | 56 | 2373 | 530.6 | 186 | 2378 | 50 | 170 | 290 | 2842.6 | 30 | 233 | 58 | 358.6 | 241 | 525 | 193 | 193 | 477.6 | 231 | 46 | 43 | 2223.6 | 3055.4 | 264 | 350.2 | 263.6 | 425 | 3096 | 286.2 | 310 | 448 | 345 | 248 | 1429.4 | 422 | 184 | 972.4 | 398 | 210 | 2545.2 | 433 | 180 | 436 | 131 | 314 | 55 | 3393 | 368 | 128
368.4 | 233 | 113 | 3347.4 | 2571 | 204 | 55 | 232 | 71 | 246.4 | 59 | 445.4 | 170.8 | 438.6 | 99 | 201 | 290.8 | 499 | 2751.8 | 48 | 1199.6 | 2986 | 303.8 | 277.4 | 393 | 248 | 235 | 309 | 8031.4 | 45 | 2986.2 | 349 | 3319.4 | 478 | 170 | 183 | 72 | 505.4 | 3701.8 | 424.4 | 55 | 176 | 3007.2 | 64 | 47 | 125.2 | 3076 | 3016 | 232 | 178 | 485 | 252 | 297 | 868 | 414 | 226 | 263 | 554 | 2567 | 280.4 | 2919 | 224.8 | 158 | 53 | 320 | 35 | 51 | 130 | 117 | 345 | 81 | 331.8 | 225 | 57 | 214 | 2365 | 316 | 285.4 | 369.6 | 3123 | 43 | 103 | 301 | 338 | 185 | 1107 | 1141.4 | 96 | 481 | 50 | 41 | 57 | 246.6 | 240 | 402 | 249 | 104 | 225 | 219 | 360 | 363.2 | 287 | 232.4 | 451 | 298 | 87.4 | 45 | 41 | 372.2 | 352 | 186 | 337 | 2307.6 | 4861 | 196 | 2855 | 195 | 66.4 | 286.4 | 32 | 174 | 2578.4 | 163.6 | 312 | 54 | 248 | 5501.8 | 53 | 400.4 | 29 | 107.6 | 211 | 3025.4 | 1731.4 | 478.6 | 430 | 244 | 37 | 58 | 53 | 1602 | 1479.2 | 126.4 | 625 | 522 | 226 | 69 | 63.6 | 573 | 326 | 331.2 | 56 | 2271 | 1405.8 | 186 | 2338 | 50 | 215.4 | 225.2 | 2637 | 30 | 39 | 189.2 | 445 | 241 | 525 | 193 | 1003 | 4006.4 | 231 | 115 | 43 | 2686 | 3045 | 264 | 490 | 348 | 1437.4 | 393.8 | 252 | 294 | 448 | 1775.6 | 206 | 284 | 420 | 190.6 | 3346 | 398 | 210 | 1344.6 | 405 | 146 | 344.2 | 236 | 314 | 1024.6 | 5945 | 368 | 94
328 | 240.2 | 113 | 3353 | 701.4 | 251.8 | 55 | 232 | 71 | 116 | 59 | 399.8 | 194 | 450 | 99 | 224.2 | 294.4 | 327 | 2657.8 | 89.6 | 415.2 | 2986 | 3409 | 230.6 | 493 | 248 | 235 | 401.8 | 471 | 45 | 1784.2 | 349 | 2588 | 502 | 170 | 183 | 104 | 399.8 | 6772 | 282 | 55 | 158 | 3025 | 1518.8 | 195.8 | 55 | 1388.8 | 3022.6 | 220.8 | 189.6 | 493 | 252 | 234.6 | 3350 | 414 | 226 | 263 | 1160 | 3057.6 | 358 | 2897.4 | 293.8 | 448 | 53 | 416 | 35 | 74.2 | 118 | 117 | 253 | 83.4 | 415 | 229 | 57 | 234 | 2365 | 316 | 285.4 | 332 | 3193.8 | 43 | 175 | 146.6 | 338 | 185 | 625.4 | 800 | 169.8 | 509 | 320 | 41 | 57 | 527.6 | 377.6 | 402 | 89 | 125.6 | 225 | 219 | 99.6 | 390.2 | 287 | 161 | 441 | 298 | 93 | 45 | 41 | 213 | 518.8 | 4164 | 337 | 1576.2 | 4569 | 246.4 | 611 | 195 | 43 | 278 | 32 | 174 | 664.6 | 91.6 | 305 | 54 | 231 | 2649 | 53 | 530 | 152.6 | 36 | 211 | 2600 | 1273.6 | 610 | 279 | 204.6 | 65 | 58 | 53 | 1440 | 1520 | 60 | 625 | 159 | 176 | 468.8 | 130 | 443 | 370 | 333 | 56 | 2271 | 93 | 186 | 2338 | 50 | 362 | 182 | 2637 | 30 | 39 | 273.2 | 445 | 43 | 437.4 | 193 | 419.2 | 5757.6 | 118.2 | 161 | 209.8 | 2686 | 2503.2 | 264 | 1330.8 | 348 | 1698 | 329.4 | 252 | 221.4 | 397.4 | 2595 | 276.8 | 199.6 | 329.4 | 65 | 3346 | 388.4 | 1993.8 | 1359 | 394.8 | 95 | 222.4 | 197 | 1429.6 | 55 | 2932 | 445 | 94
328 | 233 | 1338.4 | 877 | 240 | 222 | 55 | 52 | 187.4 | 80 | 59 | 137.4 | 206 | 427 | 99 | 228.8 | 208 | 1272.6 | 2462 | 152 | 316 | 2966.2 | 3334.6 | 189 | 1092 | 248 | 159.4 | 496.6 | 832.6 | 153.4 | 318 | 349 | 3270.2 | 502 | 214 | 183 | 112 | 273 | 4500.4 | 244.8 | 55 | 276 | 220 | 1723.2 | 233 | 55 | 1061.8 | 3027 | 123.2 | 343 | 493 | 252 | 193 | 3350 | 402 | 87.6 | 428.6 | 1558 | 3630.6 | 358 | 2919 | 421.4 | 371.8 | 216 | 472 | 35 | 167 | 2630 | 187.8 | 253 | 228 | 415 | 229 | 57 | 223.6 | 2365 | 316 | 250 | 485 | 2031 | 146.8 | 159 | 110 | 1138 | 204.2 | 64 | 285 | 219 | 533.4 | 320 | 41 | 57 | 607 | 543.4 | 301.2 | 49 | 100 | 364.8 | 219 | 92.4 | 379 | 175 | 495.4 | 423.6 | 346 | 67.4 | 45 | 41 | 213 | 499 | 4245 | 337 | 163 | 4089.4 | 280 | 50 | 195 | 43 | 1428.2 | 32 | 174 | 215.2 | 97 | 305 | 54 | 231 | 2649 | 53 | 530 | 235 | 36 | 310 | 2217 | 416.8 | 588.8 | 279 | 47 | 37 | 58 | 266 | 1475.4 | 1520 | 60 | 453.8 | 159 | 176 | 951.6 | 130 | 446 | 376 | 333 | 56 | 1872.8 | 93 | 175.6 | 2338 | 50 | 267.6 | 182 | 2637 | 30 | 39 | 442.4 | 445 | 43 | 373.6 | 193 | 468 | 2015.2 | 169.4 | 168.8 | 378.6 | 2626 | 320 | 156.6 | 918.8 | 362.4 | 1641 | 315.8 | 186.6 | 173 | 195 | 2595 | 140.4 | 73 | 360.2 | 660.8 | 3346 | 382 | 3183 | 1163.8 | 1686.8 | 92.6 | 189.4 | 264.6 | 402 | 207 | 2916 | 457 | 94
322.8 | 233 | 351.8 | 283 | 234 | 190 | 55 | 52 | 257.6 | 56 | 59 | 123 | 750.2 | 269.8 | 92 | 208.4 | 208 | 764.4 | 641.2 | 152 | 316 | 2953 | 3259 | 182.8 | 629 | 129.2 | 442.2 | 557.6 | 591 | 236 | 327.6 | 349 | 3067.4 | 588.4 | 280 | 269.4 | 112 | 273 | 3895 | 189 | 55 | 393 | 190 | 1479 | 273 | 381.2 | 3302.6 | 3027 | 104 | 343 | 493 | 170.8 | 40 | 3350 | 293 | 53 | 307.6 | 1839 | 1831.8 | 284.8 | 2919 | 230 | 307 | 248 | 472 | 35 | 167 | 3856 | 117 | 253 | 1302.4 | 537 | 267 | 93.4 | 221 | 1490.2 | 378.4 | 485.8 | 485 | 552.6 | 216 | 159 | 110 | 826 | 217 | 189.2 | 160.4 | 219 | 489.4 | 320 | 58.4 | 57 | 2433.4 | 663.8 | 159.2 | 422 | 1199.4 | 228 | 92.6 | 1222.6 | 379 | 241 | 1648 | 521.2 | 298 | 61 | 45 | 41 | 6398.4 | 499 | 2486 | 337 | 163 | 5590.2 | 280 | 52.8 | 399 | 249.2 | 469.4 | 56 | 194.6 | 176 | 107 | 265 | 141.2 | 194.8 | 2649 | 236.4 | 444 | 308.8 | 36 | 423.4 | 2241 | 346 | 525.2 | 237.4 | 47 | 37 | 58 | 266 | 301.4 | 1534.8 | 60 | 348 | 159 | 176 | 306.8 | 130 | 57 | 1123.6 | 442.6 | 56 | 220 | 93 | 173 | 2338 | 50 | 244 | 242 | 215 | 30 | 50.2 | 504 | 1456.2 | 43 | 370 | 193 | 480 | 204 | 276.2 | 174 | 616 | 2626 | 304 | 85 | 458 | 420 | 1475 | 245 | 1259 | 173 | 195 | 2735 | 124 | 73 | 483 | 2366 | 2767.6 | 382 | 3089.4 | 372 | 186 | 83 | 219 | 366 | 400.4 | 248 | 2963.8 | 345.4 | 62
315 | 233 | 276.4 | 283 | 136 | 1162 | 55 | 52 | 235.8 | 157.6 | 59 | 127.8 | 209 | 211 | 461.8 | 182 | 208 | 397.8 | 80.4 | 152 | 209.8 | 2953 | 3160.2 | 164.4 | 206 | 50 | 477 | 488 | 591 | 216 | 262 | 790.6 | 2689.4 | 610 | 280 | 269.4 | 234.4 | 180.2 | 3224.2 | 180.2 | 55 | 471 | 2975 | 1479 | 233 | 571.4 | 3650.8 | 3027 | 280.4 | 261.4 | 410.2 | 49 | 40 | 3350 | 293 | 53 | 275 | 1823 | 256.2 | 153.2 | 2919 | 230 | 283.4 | 248 | 7144.6 | 83 | 167 | 3903 | 117 | 253 | 840.2 | 495.4 | 456 | 239 | 234.2 | 246.4 | 472 | 486 | 485 | 1122.6 | 216 | 119 | 156.8 | 1054.6 | 217 | 322.8 | 160.4 | 219 | 368 | 378 | 1581.2 | 57 | 3626.8 | 481 | 47 | 3133.2 | 93 | 228 | 61 | 88 | 293.4 | 481 | 1559 | 526 | 1447.6 | 61 | 45 | 41 | 434.6 | 1279.4 | 2486 | 337 | 163 | 5007.2 | 212.8 | 145.2 | 409.4 | 462.8 | 660.8 | 36.8 | 277 | 274 | 107 | 205 | 163 | 50 | 3351.6 | 419.8 | 302 | 193.2 | 36 | 499 | 1910.2 | 346 | 610 | 175 | 47 | 37 | 58 | 223.4 | 276 | 1035.2 | 60 | 1686 | 159 | 412 | 327 | 824.2 | 57 | 1534 | 491 | 56 | 220 | 93 | 173 | 2415.6 | 50 | 244 | 242 | 215 | 30 | 95 | 372.8 | 1361 | 43 | 370 | 226.6 | 480 | 204 | 295 | 174 | 616 | 2626 | 366.8 | 98 | 503.6 | 1615.4 | 1443 | 245 | 143 | 213 | 834.6 | 1226.4 | 194.8 | 221 | 662.2 | 2343.2 | 137.4 | 586 | 3076 | 537.6 | 186 | 83 | 211.2 | 757.2 | 394 | 290 | 2766 | 271 | 123
202.2 | 233 | 256 | 283 | 211 | 682.4 | 55 | 52 | 85.8 | 383.6 | 59 | 135 | 185.8 | 211 | 1769.2 | 112.4 | 272.2 | 319.8 | 86 | 68.8 | 139 | 2953 | 126 | 157 | 206 | 50 | 477 | 695.8 | 591 | 216 | 262 | 1855.6 | 2630 | 644 | 427.2 | 257.8 | 1425 | 133.8 | 1522 | 178 | 55 | 475.8 | 2975 | 1409.6 | 175.4 | 191 | 4444 | 5017.4 | 328.4 | 207 | 465.4 | 49 | 40 | 322 | 375.4 | 53 | 275 | 1819 | 336 | 98 | 2919 | 175.6 | 527.8 | 271.4 | 3400.2 | 155 | 97.4 | 2915.4 | 187.8 | 253 | 366 | 223.6 | 456 | 239 | 541.4 | 495.2 | 472 | 486 | 490.2 | 1723.4 | 216 | 59 | 241 | 448 | 217 | 502 | 252.2 | 323 | 368 | 465 | 2550 | 57 | 3361 | 448.6 | 47 | 3686 | 88.2 | 273.6 | 49 | 88 | 165 | 481 | 1653.4 | 526 | 305 | 61 | 45 | 130.2 | 457 | 889.2 | 2486 | 337 | 219.8 | 4665.6 | 196 | 249 | 400 | 522 | 278 | 45 | 277 | 176 | 107 | 1533.4 | 163 | 50 | 6142 | 709 | 302 | 264 | 36 | 450.4 | 381 | 545.2 | 452.2 | 205.4 | 47 | 242 | 58 | 53 | 754.6 | 300 | 221 | 306 | 159 | 840 | 327 | 181.2 | 374 | 1534 | 628.6 | 56 | 220 | 93 | 173 | 2435 | 50 | 81.6 | 242 | 215 | 30 | 53 | 368.8 | 1280 | 43 | 443.2 | 361 | 378 | 976.6 | 295 | 1403.4 | 389 | 2626 | 301.2 | 70.8 | 596 | 2485.4 | 1463.4 | 375.8 | 143 | 273 | 196 | 407 | 363.2 | 215.4 | 581.4 | 4297.4 | 68 | 595.6 | 2416.8 | 554 | 186 | 2251 | 206 | 471.8 | 464 | 353 | 2766 | 314.6 | 54
174 | 340.4 | 220 | 303.8 | 195 | 198 | 92.4 | 52 | 47 | 385.6 | 86.8 | 135 | 93 | 253.8 | 553 | 312.4 | 315 | 411.6 | 86 | 48 | 139 | 1277.2 | 204 | 277.8 | 212.4 | 50 | 303 | 816 | 491.8 | 216 | 2479.6 | 1424 | 2751.6 | 733.4 | 396 | 333 | 1425 | 41 | 1522 | 311.6 | 55 | 483 | 3150.8 | 1299.6 | 75 | 191 | 6240.4 | 5485.8 | 132 | 207 | 457 | 49 | 40 | 322 | 374 | 215.4 | 192.2 | 1689.8 | 272.4 | 98 | 2919 | 157.6 | 388 | 202 | 3326 | 222.2 | 51 | 1414.4 | 117 | 350.6 | 303.6 | 194 | 449.6 | 239 | 1376.2 | 522 | 472 | 533.4 | 321 | 2158.4 | 181.4 | 59 | 280.8 | 2350.8 | 217 | 324.4 | 453.8 | 349 | 431 | 477 | 2550 | 141 | 3361 | 1434.2 | 47 | 3686 | 153 | 168 | 49 | 242 | 165 | 510.8 | 1731 | 526 | 1140.2 | 61 | 45 | 264 | 524.2 | 499 | 2486 | 328 | 694.2 | 4668 | 196 | 249 | 422 | 640 | 286.4 | 45 | 284 | 176 | 107 | 2419 | 141.2 | 50 | 6175 | 1693 | 294.8 | 395 | 36 | 385 | 2708.6 | 498.2 | 2550 | 213 | 47 | 242 | 58 | 53 | 657.6 | 308.8 | 221 | 306 | 236.8 | 2552 | 264.2 | 187 | 326 | 1534 | 626 | 56 | 194.4 | 93 | 173 | 2958.2 | 50 | 41 | 271 | 215 | 30 | 55.4 | 456.8 | 1226 | 43 | 492 | 361 | 476.4 | 358 | 149.8 | 174 | 99.4 | 3805.6 | 479.8 | 64 | 600 | 2746.2 | 491.4 | 345 | 1009 | 303.4 | 227.6 | 407 | 1409.6 | 207 | 495.8 | 4304 | 68 | 602 | 2667.8 | 554 | 186 | 591 | 206 | 387.2 | 275 | 280.6 | 2886.8 | 380 | 54
174 | 405.8 | 218 | 251 | 634.2 | 217.2 | 242 | 52 | 47 | 304.8 | 172 | 111 | 93 | 425 | 553 | 387.2 | 315 | 505.8 | 320.4 | 48 | 224.8 | 160 | 204 | 308 | 268 | 50 | 303 | 1627.4 | 341 | 149.8 | 3133.4 | 1448 | 4231.4 | 647 | 354 | 401 | 1425 | 44.4 | 1530.4 | 323.6 | 55 | 444 | 3033.6 | 1302 | 279 | 396.2 | 7438 | 5447 | 132 | 207 | 493 | 49 | 40 | 322 | 374 | 256 | 61.4 | 1674 | 230.6 | 98 | 397.6 | 200 | 388 | 202 | 2749 | 323 | 51 | 1336 | 152.4 | 375 | 224 | 194 | 424 | 239 | 247 | 453.6 | 544 | 369 | 369 | 1692.2 | 43 | 193 | 301 | 3683.4 | 217 | 280 | 869.6 | 352.2 | 473 | 882 | 1918.6 | 353 | 1534.6 | 2737 | 47 | 3661.2 | 177 | 168 | 49 | 242 | 165 | 428.8 | 1635 | 494.2 | 1730.8 | 81 | 45 | 5214.8 | 589 | 499 | 646 | 322 | 1073.4 | 3598.8 | 198 | 3126.6 | 359.6 | 663.4 | 292 | 118.4 | 224.4 | 129.2 | 637.2 | 2419 | 1358.6 | 50 | 2618 | 1693 | 336.8 | 336.4 | 36 | 347.2 | 2728 | 256.4 | 1821 | 213 | 47 | 242 | 58 | 53 | 204 | 256.2 | 403.2 | 52 | 506.6 | 3696.6 | 225.2 | 187 | 326 | 1402 | 589.2 | 56 | 188 | 1033.2 | 107.8 | 3662.6 | 50 | 41 | 397 | 84 | 30 | 1068.8 | 474.4 | 1226 | 43 | 492 | 361 | 474 | 445.2 | 43 | 219 | 53 | 2646.8 | 460.6 | 64 | 568 | 3454.6 | 323 | 415.8 | 2308 | 311 | 322 | 407 | 1367 | 222.4 | 563 | 4304 | 3012 | 617 | 53 | 554 | 186 | 2759 | 206 | 245 | 275 | 172 | 3171.4 | 388.8 | 54
174 | 385.4 | 290 | 241 | 1029.6 | 294 | 242 | 52 | 47 | 288.6 | 172 | 65 | 1519.8 | 430.4 | 580.4 | 636 | 315 | 568 | 86 | 48 | 107 | 1402.2 | 204 | 2661 | 258 | 50 | 303 | 1875 | 398.8 | 189.2 | 3236 | 1439.2 | 1197.2 | 647 | 248.6 | 420.2 | 1343.8 | 58 | 1647.2 | 221 | 55 | 325.6 | 170 | 1302 | 75 | 259.4 | 4882.4 | 4947.2 | 156 | 288.6 | 477 | 49 | 40 | 322 | 374 | 256 | 63.6 | 662.8 | 231 | 259.6 | 392 | 1211.2 | 6551.2 | 202 | 303 | 227 | 185 | 1336 | 152.4 | 1117.8 | 224 | 234.8 | 209 | 93.4 | 220.6 | 357 | 955.6 | 591.4 | 370.6 | 1352 | 43 | 218.6 | 279 | 3760.8 | 217 | 280 | 416 | 365 | 473 | 681 | 1543.4 | 392 | 317 | 2779 | 47 | 850.8 | 177 | 168 | 49 | 301.2 | 176.2 | 487.6 | 1364.6 | 483.2 | 1840.8 | 161 | 45 | 1716 | 2557 | 499 | 186 | 331 | 385 | 1690.2 | 256.2 | 3084.6 | 198 | 549 | 292 | 292 | 80 | 71 | 2790.4 | 1533.4 | 377 | 50 | 2618 | 1693 | 1883.6 | 3809.4 | 36 | 196 | 2728 | 356.2 | 1827 | 221 | 47 | 242 | 58 | 53 | 204 | 104.4 | 400 | 52 | 1477 | 3630 | 314 | 187 | 272 | 1369 | 482 | 56 | 188 | 1348 | 107 | 3585 | 50 | 41 | 505 | 84 | 30 | 65 | 403.4 | 1226 | 43 | 460 | 361 | 474 | 1596.2 | 43 | 366 | 53 | 2622 | 545 | 66.4 | 529.8 | 2531.8 | 323 | 807 | 2308 | 346.6 | 2176.2 | 406 | 3959.4 | 112.2 | 429.2 | 2423 | 3012 | 474.6 | 53 | 1155.6 | 303.6 | 106.8 | 129.2 | 245 | 275 | 172 | 3122 | 331 | 54
178 | 416 | 1520 | 241 | 332 | 294 | 242 | 407 | 101 | 280.6 | 172 | 89 | 3672 | 479 | 698.8 | 1570.2 | 337 | 656.2 | 512.2 | 48 | 188.2 | 2352.2 | 1007.6 | 2546 | 378 | 50 | 375 | 1895 | 328 | 883.4 | 1640.8 | 1437 | 854 | 717 | 171.4 | 469 | 1660.8 | 70 | 1650.4 | 120.6 | 322.6 | 380 | 2454 | 1482 | 143 | 267.8 | 3374.2 | 3088.6 | 219 | 471.2 | 505 | 49 | 40 | 322 | 401 | 53 | 155.8 | 386.6 | 231 | 312 | 480.4 | 1504 | 388 | 171.8 | 303 | 203 | 301 | 1259.6 | 490.2 | 868 | 354 | 274.8 | 281 | 57 | 55 | 365 | 3433.2 | 1150 | 445 | 2437.4 | 43 | 278.6 | 240 | 3610.6 | 281 | 100.8 | 676.6 | 367 | 513 | 528 | 512 | 392 | 418.6 | 2749 | 47 | 86.6 | 191 | 76.8 | 49 | 366.8 | 299 | 672.8 | 322.8 | 522 | 1740 | 113 | 83.6 | 602.4 | 2557 | 799 | 186 | 365 | 568.8 | 1709 | 458 | 3083 | 182 | 682.6 | 295 | 252 | 190 | 150 | 4546.6 | 502.4 | 520.8 | 50 | 2618 | 1693 | 123 | 4173 | 36 | 228.4 | 2479.6 | 414 | 1749 | 229 | 47 | 2614 | 58 | 53 | 261.6 | 194 | 457.2 | 52 | 1346.6 | 3630 | 314 | 187 | 208 | 1369 | 490.2 | 236 | 329 | 1404 | 468.6 | 3585 | 412 | 41 | 505 | 589.8 | 30 | 65 | 1758.2 | 1318 | 43 | 464 | 238.6 | 486 | 381 | 43 | 366 | 149 | 2609.6 | 632.6 | 148 | 391.4 | 1378 | 332 | 5752 | 2293 | 503 | 470 | 413.4 | 5306.6 | 263 | 364 | 98 | 3148 | 313 | 1513 | 427.8 | 363 | 249 | 102 | 225.8 | 2560.6 | 1099.6 | 3026 | 331 | 54
199.4 | 3129.4 | 418 | 345 | 344 | 322 | 242 | 695 | 134 | 342 | 196 | 114 | 3732 | 512.8 | 1398 | 1529.8 | 355.2 | 1299.4 | 938.4 | 48 | 945.4 | 2788 | 619.8 | 2629.6 | 460 | 50 | 433.4 | 3871.8 | 328 | 418 | 600 | 1437 | 817 | 557.6 | 131 | 546.6 | 1441.4 | 228.6 | 1692.6 | 214 | 413 | 394 | 3175.2 | 1602 | 235 | 388.2 | 2907.6 | 1996 | 247 | 562.8 | 597 | 49 | 40 | 276.4 | 3032 | 53 | 387 | 297 | 1063.8 | 365 | 485 | 1584 | 213 | 1470.6 | 1278.8 | 203 | 317 | 1222 | 619.8 | 1027.6 | 350 | 406 | 329.8 | 57 | 55 | 2786.8 | 2941.4 | 2036 | 474.2 | 3688.4 | 43 | 314 | 278.8 | 1550.2 | 253 | 56 | 839 | 367 | 482.4 | 654 | 564 | 308 | 429 | 376 | 47 | 89 | 244 | 54 | 49 | 200 | 299 | 749.6 | 242 | 642.8 | 1756 | 221 | 238 | 156 | 3172.8 | 473.8 | 198 | 519.4 | 699.8 | 1466.6 | 470 | 3097 | 2541.4 | 733 | 295 | 297 | 288.8 | 251.8 | 4047.6 | 438 | 726.6 | 50 | 2705.2 | 1711.6 | 193.8 | 4265 | 215 | 448 | 260 | 514 | 1819.8 | 361.4 | 47 | 2576 | 58 | 53 | 708.6 | 182 | 650 | 52 | 1526 | 3682.4 | 383.6 | 349.4 | 208 | 1369 | 647.4 | 248 | 329 | 1430 | 540 | 2775.4 | 529.6 | 135.4 | 2942.2 | 1055.6 | 30 | 77 | 539 | 1442 | 43 | 500 | 313 | 1701.6 | 377.2 | 43 | 313 | 113 | 2628 | 664 | 212 | 365 | 1426 | 332 | 6192.8 | 1497.6 | 737.2 | 506 | 443 | 7525.2 | 290.4 | 311.6 | 98 | 3164 | 349 | 1568.6 | 526 | 402 | 544 | 324.4 | 213 | 2903.8 | 67 | 3117 | 371 | 100
303.2 | 1255 | 450 | 353 | 344 | 398.2 | 92.4 | 743 | 265 | 602.2 | 260 | 1013.6 | 3728 | 353.8 | 1107 | 1414 | 339 | 1108.4 | 264 | 187 | 259.6 | 2940.2 | 224 | 730 | 805.2 | 50 | 493.8 | 5229.4 | 454.2 | 3679.6 | 557 | 1484 | 2296.6 | 566 | 215 | 471 | 1306 | 383 | 4235.6 | 460 | 373 | 326 | 3273.2 | 1602 | 235 | 447 | 3475 | 500.6 | 309.4 | 455 | 626.2 | 49 | 202.2 | 258 | 3071 | 53 | 379.8 | 527 | 385.2 | 495 | 501 | 2132 | 249 | 249 | 4204.2 | 1321.6 | 472.4 | 1222 | 1236 | 2712 | 296 | 256 | 304.2 | 57 | 55 | 2887 | 2419 | 2992 | 536 | 4422 | 43 | 314 | 474.8 | 312.4 | 211.8 | 100.8 | 305 | 538 | 516 | 730 | 467.8 | 174 | 717.2 | 424 | 448 | 189 | 260 | 54 | 49 | 344.8 | 383 | 712 | 134.8 | 755 | 1721.4 | 221 | 238 | 284 | 3530.2 | 485 | 266 | 302 | 733.4 | 437 | 508.4 | 412 | 3784 | 902.8 | 283 | 613.8 | 934.6 | 777.4 | 3112 | 530.8 | 865 | 50 | 675 | 86 | 123 | 2955.8 | 215 | 508 | 441.6 | 530 | 1749 | 439 | 47 | 2680 | 58 | 53 | 2343 | 330.2 | 569.8 | 52 | 1934 | 1957.8 | 607.6 | 395 | 245.8 | 1385 | 2206.4 | 248 | 227.4 | 1436 | 372 | 1589 | 456 | 256 | 4043.8 | 2911.2 | 30 | 97.8 | 611 | 1569 | 43 | 704 | 310 | 588.8 | 357 | 43 | 242.8 | 113 | 686.4 | 1787.8 | 236 | 365 | 1494.2 | 342 | 6436.2 | 2736.8 | 1358 | 558 | 465.4 | 9882 | 532 | 250 | 118 | 232 | 410.8 | 1500.8 | 593.6 | 968 | 552 | 979.6 | 245 | 4189.4 | 130 | 3552.8 | 419 | 284
308 | 586 | 302 | 472.6 | 284 | 387 | 55 | 687 | 204 | 703.4 | 312 | 597.8 | 2378.6 | 312.6 | 3650 | 1488 | 363 | 875 | 216 | 270 | 337.8 | 1799.8 | 273.2 | 1213.2 | 863 | 50 | 602 | 5312.2 | 589 | 4126.6 | 585 | 1472 | 2837.8 | 602 | 65 | 523 | 1322 | 431 | 4804.4 | 528.2 | 397 | 290 | 3401 | 1642 | 235 | 507 | 3438.6 | 484.6 | 521.8 | 466.6 | 586 | 49 | 283 | 384.6 | 3182 | 53 | 639.6 | 565.4 | 334 | 1449.8 | 493 | 1556.2 | 249 | 268.2 | 3229 | 171 | 448.8 | 1329.6 | 603.2 | 2737.4 | 311.6 | 244 | 251 | 57 | 55 | 4821.4 | 2338.2 | 2954.8 | 700 | 4409 | 43 | 293 | 528 | 376 | 300 | 248 | 275 | 504 | 769 | 824 | 312 | 209 | 787 | 451.2 | 528.4 | 174.6 | 352 | 54 | 49 | 476 | 399 | 676 | 103 | 3792.4 | 743.8 | 212.6 | 238 | 624.8 | 2090.6 | 545 | 251 | 237 | 745.4 | 481 | 562 | 2712 | 2637 | 616 | 476 | 400 | 318 | 2924 | 251 | 1008.4 | 666 | 50 | 162 | 104.2 | 158.4 | 1967.4 | 215 | 469.2 | 550 | 647.2 | 439 | 797 | 47 | 753.6 | 94 | 53 | 2327 | 371 | 491 | 52 | 1942 | 1470 | 718.2 | 329.4 | 651 | 1234.6 | 2036 | 331.4 | 217.6 | 1536 | 391.2 | 1570 | 420 | 292 | 3325 | 3055 | 30 | 108.6 | 811.6 | 1671.6 | 122.2 | 720 | 253 | 597 | 399 | 43 | 210 | 113 | 232 | 3987.4 | 263.2 | 485 | 1512 | 1131.2 | 3419.4 | 2762.2 | 876 | 871 | 462.6 | 7811 | 672.8 | 370 | 163 | 2551 | 460 | 1443.6 | 624 | 662.8 | 503 | 1486 | 253 | 2447.4 | 151 | 1923.2 | 499 | 294
308 | 644.6 | 299.8 | 574.2 | 327.2 | 387 | 55 | 607 | 311.2 | 741 | 375 | 142 | 320 | 275 | 3978.4 | 1607.2 | 57 | 911 | 52 | 485.8 | 415.8 | 1025 | 402 | 2685 | 843 | 176 | 603 | 5071.2 | 794.4 | 3890.2 | 2242.6 | 1472 | 2126 | 630 | 45 | 510 | 1422 | 395 | 4706 | 551 | 749 | 355 | 1049.8 | 600 | 247 | 565.8 | 3507 | 568 | 523 | 420.2 | 622 | 49 | 302.4 | 308.2 | 3206 | 53 | 928.8 | 588 | 690 | 345 | 465 | 1735 | 249 | 355.4 | 3241 | 187 | 434 | 1464 | 289.8 | 2906 | 301 | 244 | 247 | 57 | 55 | 5428 | 358 | 1854.8 | 648 | 9775.8 | 43 | 847 | 521 | 472.8 | 405.6 | 308 | 722 | 528.8 | 793 | 710 | 256 | 247 | 897.8 | 933.8 | 672.2 | 2370.4 | 419.2 | 54 | 49 | 536 | 404 | 1170.8 | 127 | 3846 | 207 | 207 | 386 | 347 | 1670 | 517 | 203 | 261 | 2073.2 | 461 | 478 | 3236.2 | 2845 | 43 | 55 | 284.6 | 290 | 2973.6 | 251 | 1068.4 | 617 | 182 | 140.2 | 273 | 158.4 | 1596 | 215 | 401 | 574 | 565 | 596.6 | 855.4 | 47 | 279.8 | 158 | 53 | 2387.8 | 447 | 445.8 | 306 | 2176 | 448 | 2225 | 288.8 | 711 | 1211.4 | 2072 | 381 | 118.6 | 2862.8 | 352.2 | 1566 | 429.8 | 680.4 | 3369 | 4246.4 | 30 | 119 | 822 | 1924 | 241 | 835.8 | 253 | 5725 | 423 | 43 | 130 | 43 | 452 | 3917.4 | 307.4 | 396.6 | 1588 | 817.8 | 699.8 | 2611.8 | 773.2 | 939 | 524 | 7970.2 | 724.8 | 461.2 | 226 | 2639 | 477 | 431.6 | 624 | 578.8 | 639 | 1158.8 | 253 | 2057 | 138 | 2973 | 165.6 | 347.4
290.2 | 2614 | 287 | 537.6 | 2727 | 387 | 55 | 305.4 | 544 | 685.2 | 239 | 3739 | 308 | 1653.6 | 3452 | 1267 | 57 | 728.6 | 52 | 513 | 1011 | 867.4 | 374 | 2741 | 843 | 287.8 | 779 | 3011.2 | 1210.4 | 4197.2 | 3296.6 | 1458 | 2090 | 639.4 | 1478 | 392.4 | 1402.8 | 241.8 | 4786 | 480 | 753 | 449 | 494 | 657 | 416.8 | 445 | 2366 | 913.2 | 545.4 | 477 | 630 | 49 | 300 | 286 | 318 | 53 | 514.2 | 495 | 839.6 | 419 | 459 | 963.8 | 316.2 | 1013 | 368 | 191 | 351.6 | 577.8 | 236 | 2981 | 337 | 253.6 | 291 | 57 | 55 | 5298 | 429.2 | 426 | 648 | 2238 | 43 | 893 | 505 | 476.8 | 344 | 260 | 509 | 249 | 725 | 773 | 296 | 247 | 1064 | 2873 | 825.6 | 3830.4 | 453.8 | 54 | 49 | 552 | 414.8 | 535 | 191.8 | 3841.2 | 187 | 207 | 289.6 | 207.2 | 2170.6 | 569 | 423 | 297 | 3149.4 | 722 | 541.2 | 3256 | 2881.8 | 43 | 55 | 294.2 | 320 | 3203.6 | 283 | 896.8 | 670.6 | 4826 | 53 | 1508.4 | 123 | 585.6 | 107.6 | 698.8 | 552.4 | 649 | 1141 | 942.2 | 47 | 381 | 138 | 53 | 2433.4 | 487 | 313 | 370 | 2334 | 492.6 | 3145 | 168 | 495 | 1281 | 2135.8 | 417 | 245.8 | 809.6 | 201 | 1475.4 | 413 | 650 | 971.4 | 4331 | 2599 | 274.2 | 720 | 1995 | 241 | 845 | 217 | 472 | 575 | 43 | 102.2 | 112.6 | 464 | 3863 | 338 | 1112.2 | 1854 | 597 | 726 | 529.6 | 619 | 979.4 | 677 | 8010.2 | 783 | 946.8 | 384 | 2783 | 545 | 168 | 619.6 | 874.6 | 508.6 | 501.6 | 172.6 | 1960.4 | 274.8 | 2953 | 240 | 272.6
223 | 1985.8 | 973.4 | 536 | 2710 | 382.8 | 55 | 1415.2 | 415.6 | 510.6 | 280 | 3811 | 287.6 | 2758.4 | 3512 | 361 | 130.6 | 512.2 | 1236.6 | 515 | 3096.8 | 753.2 | 366 | 2325.8 | 943 | 403.2 | 585.6 | 1808 | 1811.6 | 4000.2 | 3303.2 | 1449 | 2167.2 | 697 | 3701.4 | 426 | 1382 | 310 | 1822.4 | 967.2 | 768.6 | 453.8 | 534 | 667.2 | 47 | 5311.2 | 1883.4 | 882.4 | 677 | 1590.4 | 845 | 104 | 453 | 1502 | 373.8 | 240 | 399 | 495 | 874 | 431 | 651.6 | 500 | 266.8 | 1401.8 | 528 | 339 | 339 | 591 | 256 | 873 | 323 | 777.2 | 339 | 257 | 55 | 2311 | 447 | 417.8 | 656 | 1810.4 | 43 | 904.8 | 497.8 | 694 | 344 | 256 | 272.2 | 343.8 | 2241 | 723 | 312 | 57 | 1036 | 3014.2 | 841 | 4039 | 492 | 54 | 93 | 552 | 698 | 498.2 | 187 | 3754 | 223 | 395.6 | 427.6 | 160.4 | 1787.2 | 829.6 | 399 | 405 | 3463 | 1050.8 | 563 | 3392.8 | 1476 | 43 | 405.6 | 351.2 | 320 | 3268 | 150.6 | 796 | 1017.8 | 287.4 | 3567 | 399.4 | 292.8 | 447 | 36 | 428.8 | 388 | 625 | 2027.8 | 877 | 47 | 380.2 | 1110.8 | 53 | 496 | 384.8 | 373 | 497.2 | 2353 | 475 | 3044.2 | 1430.6 | 543.8 | 681.4 | 2148.6 | 474.4 | 273 | 312 | 225 | 3267 | 400 | 658 | 382 | 1801.8 | 2671 | 233 | 768 | 860.8 | 122.2 | 817 | 193 | 674.8 | 623 | 43 | 97 | 159 | 448 | 2783.4 | 521.2 | 343 | 1950 | 625 | 628.6 | 437.4 | 725.6 | 1057 | 771 | 7709.2 | 775 | 1409.6 | 220 | 1523.8 | 1823.2 | 256 | 617 | 542.2 | 404 | 395 | 119 | 1944 | 330 | 2985 | 240 | 282
310 | 716.6 | 279.6 | 422 | 2739.6 | 294 | 55 | 422 | 916.2 | 474.6 | 252 | 3859 | 296 | 3002 | 4051.6 | 454.6 | 149 | 1312.2 | 128 | 6078.6 | 4095.8 | 660 | 398 | 373 | 780 | 1428.6 | 462.8 | 1968 | 3032 | 1696.2 | 2291.6 | 1312.2 | 1199 | 709 | 2733 | 426 | 1312.4 | 464 | 751.6 | 2846.2 | 700.8 | 548 | 354 | 636 | 47 | 661.2 | 621 | 504.6 | 639.4 | 1227.4 | 845 | 106.6 | 493 | 3347.6 | 455 | 544.6 | 431.6 | 555 | 805.2 | 431 | 762 | 564 | 258 | 1557 | 497 | 479 | 363 | 683 | 380 | 730.2 | 411.8 | 575.6 | 455.8 | 273 | 55 | 595 | 517.4 | 425 | 684 | 1555.2 | 43 | 1009.4 | 453.4 | 682 | 373.8 | 258 | 267 | 583 | 5451.8 | 906.4 | 360 | 57 | 848 | 3142 | 734 | 3983 | 476.4 | 54 | 151 | 402 | 674 | 554 | 215 | 612 | 263 | 572 | 503 | 129 | 1793.8 | 2042.8 | 518.8 | 401 | 5419 | 1015 | 582 | 1411.6 | 602.2 | 84.6 | 479 | 392 | 290 | 1026.8 | 57 | 947.6 | 976 | 569.4 | 2896.6 | 412.6 | 504.6 | 497.6 | 36 | 328 | 472.4 | 461.8 | 2033 | 842 | 47 | 417.8 | 1600.4 | 53 | 496 | 569 | 373 | 539 | 2320 | 463.8 | 1970.4 | 373 | 3990.2 | 287 | 1750.6 | 505 | 244.2 | 408 | 225 | 4537 | 348 | 921 | 382 | 1719 | 2675 | 233 | 808.8 | 717.4 | 43 | 759.4 | 288 | 640 | 546.6 | 43 | 277 | 365 | 612 | 1158 | 774 | 494.8 | 1980 | 657 | 530 | 334.2 | 866 | 947.2 | 757.4 | 4940.2 | 660 | 484 | 200 | 3505.4 | 601 | 304 | 619 | 1849.4 | 450.4 | 403 | 193.6 | 1966 | 270 | 2957 | 240 | 311.4
317 | 726.6 | 274 | 48 | 2896.4 | 304 | 55 | 506 | 226 | 526.6 | 352 | 3899 | 2321.6 | 3406 | 5836 | 506 | 149 | 2709 | 96 | 445 | 7270.8 | 660 | 394 | 612 | 805.6 | 426 | 385 | 1956 | 3347.4 | 266 | 668 | 493 | 827.6 | 787.4 | 2728 | 450.4 | 475.2 | 1071.2 | 651 | 2647 | 534 | 586.4 | 394 | 1961.4 | 47 | 391.4 | 633 | 2025 | 1408.6 | 889.8 | 761 | 1419.2 | 533 | 3398 | 527 | 511 | 578 | 663 | 787.2 | 398.2 | 720 | 460 | 200 | 1625 | 605 | 371 | 369.6 | 703 | 45 | 729.8 | 468.8 | 317 | 610.2 | 345.4 | 152.8 | 618 | 585.2 | 465.2 | 605.2 | 713 | 43 | 917 | 483 | 746 | 351 | 313 | 268 | 633 | 2353 | 892 | 312 | 57 | 876.6 | 757 | 756.6 | 1906.4 | 474 | 156.6 | 247 | 459.6 | 688 | 566 | 222 | 1030.6 | 271 | 319 | 515 | 204.4 | 1188.8 | 867 | 463.6 | 389 | 5761.8 | 1645 | 676 | 727 | 671 | 251 | 535 | 667 | 516.4 | 679.6 | 860 | 1866 | 954.4 | 600 | 1412.4 | 418 | 2850 | 562 | 36 | 528.4 | 515 | 457 | 1969.2 | 826 | 47 | 509 | 1692 | 223.4 | 584 | 685.2 | 497 | 500.2 | 2126.8 | 397.2 | 531.6 | 380.8 | 2278.8 | 1430.4 | 744 | 645.8 | 231 | 372 | 261 | 4593.6 | 351.6 | 1810 | 382 | 1639 | 2732.4 | 233 | 973.4 | 547.6 | 43 | 653.8 | 288 | 528 | 1472 | 251 | 137 | 413.2 | 644 | 1363 | 938.2 | 512 | 1940 | 636.4 | 2308.2 | 270 | 926 | 806 | 767 | 4498.6 | 669 | 590.6 | 1457.2 | 3637.4 | 867.4 | 338.8 | 1935 | 3637.6 | 1611.2 | 541.4 | 1230.8 | 971 | 282 | 2894 | 202.8 | 422
231 | 781 | 296.8 | 48 | 2798 | 320 | 55 | 494 | 130 | 622.4 | 352.2 | 623.2 | 2306.6 | 3622 | 6122.4 | 618 | 130.6 | 2723 | 82.4 | 477 | 3849 | 673.2 | 562 | 443.8 | 848 | 506 | 2299.4 | 2064.4 | 3045.2 | 493 | 633.2 | 856.8 | 1854 | 725.4 | 2784 | 556 | 1430.4 | 3316 | 702 | 2624 | 623.6 | 572 | 2210.6 | 923 | 47 | 354 | 621 | 3076.6 | 2674.2 | 508 | 719.6 | 528.8 | 570.2 | 3386 | 1682.6 | 499 | 638 | 793.4 | 754 | 255 | 700 | 448 | 174 | 1685 | 1792.4 | 424 | 308 | 484.4 | 45 | 710.4 | 493.4 | 407.8 | 692 | 639 | 276 | 620.8 | 525.8 | 460.8 | 890.2 | 827 | 43 | 1094.6 | 468.4 | 1534.4 | 1566 | 399.8 | 299.6 | 877.4 | 2355 | 928 | 312 | 57 | 814 | 693 | 628 | 525 | 385.2 | 225 | 259 | 444 | 856 | 794.4 | 258 | 1760 | 417 | 319 | 508 | 178 | 782 | 855 | 410.6 | 377 | 7133 | 1234 | 659 | 736.6 | 692.8 | 251 | 490.6 | 935 | 712 | 522.2 | 1414.8 | 2044.6 | 962.4 | 560 | 2319 | 349 | 2862 | 552.8 | 36 | 544 | 571 | 1572.4 | 2333.2 | 794 | 47 | 433 | 1736 | 266 | 652 | 691 | 526 | 555 | 2004 | 498 | 374.4 | 426 | 515 | 565.4 | 650.4 | 720.2 | 260.6 | 396 | 325 | 4071 | 417 | 443 | 382 | 1635 | 3783.6 | 155.4 | 1102 | 621 | 43 | 610.8 | 288 | 652.2 | 1181.8 | 376.2 | 129 | 490 | 560 | 2416.4 | 676.6 | 1311.2 | 1554.8 | 466 | 3808.8 | 306 | 962 | 846.8 | 728 | 4113.8 | 532.6 | 651 | 3365 | 3523.4 | 981 | 408 | 790 | 5076.8 | 2176 | 615.6 | 2811 | 703 | 354 | 2893 | 54 | 430
311.8 | 562.8 | 421.8 | 48 | 1447.8 | 362.8 | 55 | 482 | 234 | 1998 | 449 | 341.4 | 2293 | 3493 | 5205.2 | 640.4 | 57 | 2291.2 | 313 | 449 | 3888.6 | 705 | 1038.4 | 419 | 828 | 438 | 1442.6 | 1179.4 | 3970.8 | 657 | 773.4 | 1124.6 | 1867 | 701 | 2772 | 553 | 2418 | 3331.2 | 1313 | 308 | 641 | 668 | 3574 | 1143 | 47 | 1598.6 | 597.6 | 3127.4 | 2676.4 | 537.8 | 593 | 562 | 464 | 2242.8 | 3601.6 | 491.8 | 758 | 777 | 828 | 309 | 616 | 434 | 190 | 1767.8 | 543 | 360 | 300 | 464 | 248 | 700 | 393 | 527 | 2675.4 | 748 | 280 | 43 | 618.6 | 516 | 1074 | 846.8 | 181.4 | 1085 | 609 | 1018.4 | 1614 | 661.8 | 366 | 921 | 2412.6 | 1032 | 312 | 57 | 941.6 | 537 | 628 | 907.8 | 355 | 464 | 271 | 380 | 1069.8 | 986.2 | 350 | 4240 | 370 | 283 | 450 | 325.6 | 822 | 855 | 524.6 | 1769.2 | 7085 | 1171.6 | 627.2 | 773 | 622 | 1991 | 370 | 1008.4 | 690 | 740 | 1431.2 | 2028.2 | 937 | 655.6 | 2342 | 345 | 2870 | 447 | 36 | 608.4 | 840.2 | 541 | 2346.2 | 881.2 | 121 | 391 | 1823 | 266 | 618 | 639.6 | 1298.8 | 647 | 1712 | 534 | 368 | 538.8 | 589.8 | 307 | 488.8 | 744.2 | 221.4 | 462 | 285 | 1673 | 487 | 585 | 398.4 | 620 | 4486 | 1071.6 | 1208.8 | 623 | 43 | 506.2 | 318 | 593 | 665 | 447 | 97 | 490 | 680 | 3494 | 749.6 | 754.4 | 906.8 | 281.6 | 4510 | 249 | 834 | 702 | 731.4 | 4014.4 | 467 | 724.2 | 3398.4 | 3006.6 | 2433.2 | 423.6 | 802 | 3554 | 601.6 | 438 | 2799.2 | 715 | 327 | 2973 | 54 | 407
297.2 | 671.4 | 409 | 48 | 633.8 | 588 | 55 | 434 | 338 | 4029 | 519 | 495 | 2251.4 | 2647 | 2353.8 | 762 | 57 | 432 | 317 | 513 | 3924 | 803.4 | 4006.8 | 387 | 808 | 632.8 | 2021 | 977.4 | 3043 | 567 | 1011.2 | 1520.4 | 2700 | 701 | 2570 | 626 | 2456 | 3410 | 3615.6 | 560.4 | 1259.8 | 670.4 | 9013 | 1029.6 | 47 | 3314 | 572 | 3104.6 | 2254.2 | 645 | 620.2 | 482.2 | 472 | 502 | 4512 | 465.8 | 692.4 | 845 | 738.4 | 577 | 590 | 466 | 190 | 1241 | 524.4 | 490.4 | 360 | 385.6 | 336 | 702 | 1720.6 | 579 | 4881 | 910.2 | 354 | 184.6 | 546.6 | 481.2 | 2328.8 | 788 | 216 | 785 | 832.6 | 592.2 | 1464 | 894.2 | 414 | 1271.4 | 2241.8 | 934.4 | 161 | 57 | 1020.8 | 537 | 766 | 1299.2 | 367 | 616.4 | 311 | 376 | 1401.8 | 1007 | 406 | 4256 | 438 | 304 | 2535 | 584 | 795.2 | 862.2 | 1062.8 | 488 | 5481.8 | 1408.4 | 458.8 | 819.2 | 587.2 | 791 | 396.8 | 1115.6 | 489 | 752 | 1446 | 1869 | 993.4 | 757 | 1481.2 | 354 | 1344.4 | 578 | 36 | 640 | 1249.6 | 657 | 1982 | 1049 | 226.6 | 363 | 1831 | 53 | 624.4 | 587.8 | 1804 | 1090 | 856 | 570 | 1114 | 537.6 | 686.6 | 738.8 | 728 | 715.4 | 111 | 462 | 285 | 451.6 | 500 | 439.2 | 380 | 570.6 | 5035.6 | 77 | 1146.6 | 552.6 | 43 | 583.6 | 449.6 | 577.4 | 688 | 626.4 | 167 | 270 | 660.8 | 3543.6 | 2025.2 | 1738.6 | 994 | 207 | 4393 | 254.4 | 843.2 | 673.6 | 757.6 | 5173.2 | 475.8 | 837 | 3372 | 542.8 | 1077 | 429 | 810 | 3390 | 556 | 535.6 | 2449.8 | 763 | 471.2 | 2872.6 | 54 | 265
1287.6 | 686.4 | 429 | 48 | 638.6 | 568 | 100 | 398 | 466 | 4037 | 603 | 523 | 2288 | 2618.6 | 1005 | 718 | 57 | 416 | 357 | 535.4 | 3912 | 822 | 4482.6 | 404.4 | 848.8 | 820 | 1790 | 1009 | 734 | 537 | 2147.4 | 355.6 | 2164 | 831 | 2526 | 706 | 2476 | 3062.4 | 3510 | 580 | 734.2 | 560 | 3506 | 988.8 | 47 | 3290 | 544.8 | 3195.6 | 623 | 657 | 649 | 497 | 460 | 462 | 4571.2 | 750.2 | 570.4 | 666.4 | 406 | 401 | 504.8 | 622 | 201.4 | 783 | 564 | 596 | 400 | 926 | 247 | 762 | 371 | 690.2 | 4881 | 859 | 398 | 220 | 633.6 | 413.4 | 1181 | 779.2 | 216 | 897 | 944.8 | 562 | 1520 | 1042.2 | 432.4 | 1985 | 2264.8 | 1509.4 | 191.2 | 57 | 660.6 | 501 | 862 | 1251.8 | 347 | 688.8 | 311 | 454 | 640 | 1647 | 386 | 4218.6 | 453 | 274 | 2587 | 644 | 502 | 975.6 | 1452.6 | 532 | 3376 | 2414 | 541 | 912 | 1511 | 626.2 | 465 | 630 | 468 | 731 | 1524.4 | 1813 | 1202 | 777 | 258.4 | 447 | 474.8 | 546 | 36 | 620 | 844 | 717 | 2243 | 1013 | 420 | 479 | 1845 | 53 | 626.2 | 2898.4 | 1882.8 | 1126 | 904 | 515.4 | 85.4 | 401 | 620 | 1178.6 | 863.2 | 650 | 147 | 590 | 388.2 | 330 | 484 | 314 | 379.6 | 1409.8 | 4522 | 65 | 933 | 531 | 43 | 495 | 549 | 652 | 624 | 1034 | 304.8 | 43 | 654 | 3541 | 2816 | 2342.6 | 1084.8 | 420.2 | 3785.4 | 281 | 798 | 802.8 | 761.4 | 5335.4 | 441 | 790.4 | 2185.8 | 2198.4 | 1448 | 641.4 | 910 | 3304 | 532 | 399.8 | 350 | 773.4 | 964.4 | 2979 | 54 | 54
951.8 | 696 | 533 | 48 | 871 | 634 | 165.4 | 586 | 466 | 4051.4 | 1537.4 | 519 | 1032.8 | 2595 | 894.8 | 643.6 | 57 | 380 | 1177.4 | 550 | 5673.6 | 791 | 3675 | 563 | 857 | 904 | 1480.2 | 1047.4 | 702 | 434.4 | 1094 | 379 | 2200 | 960.4 | 2558 | 814 | 1714.8 | 797.8 | 3914 | 580 | 703 | 530.6 | 1765 | 1708.4 | 47 | 3233 | 416 | 3342.8 | 3873 | 609 | 622.6 | 390.4 | 444.4 | 426 | 3545 | 541 | 757.6 | 716 | 441 | 445.8 | 492 | 586 | 225 | 643 | 584 | 628 | 400 | 3167 | 170.6 | 846 | 1781.6 | 1479 | 4881 | 777.4 | 202 | 220 | 666.8 | 546.2 | 959.2 | 1612 | 216 | 946.6 | 952 | 510 | 2366.4 | 719 | 668.6 | 2167.4 | 923 | 3439 | 372 | 57 | 568 | 1611 | 898 | 3887 | 307.4 | 536.6 | 492 | 598 | 748 | 1199.8 | 1091.2 | 3738.8 | 1035 | 265.4 | 2607 | 608.8 | 670 | 1173.2 | 402 | 522 | 3368.8 | 2653.2 | 508 | 3878.4 | 386 | 452 | 491.8 | 546 | 478 | 675.4 | 1588 | 1849 | 1299 | 673 | 356 | 872.4 | 515 | 663.2 | 36 | 676 | 888 | 709 | 2454.8 | 971 | 428 | 3707 | 1854 | 53 | 687 | 3756 | 1893 | 1125 | 881.2 | 468.4 | 211 | 377 | 582 | 393 | 800.8 | 706.8 | 111 | 522 | 404 | 298 | 476.8 | 314 | 572.4 | 2851 | 4558 | 65 | 1673 | 459 | 43 | 466.4 | 701.2 | 567 | 448 | 1747 | 86 | 43 | 698.2 | 2469.4 | 2676 | 2333 | 994 | 400 | 1703 | 316 | 746 | 877 | 735 | 4270.4 | 914.4 | 694.6 | 242 | 2385.6 | 831 | 783 | 758 | 3188 | 565 | 560.4 | 339 | 824.6 | 950 | 3010 | 54 | 54
645 | 656 | 669.8 | 48 | 887 | 570.4 | 387 | 1883.2 | 454 | 2674.2 | 1148.2 | 463 | 96 | 2405.4 | 2703.2 | 631.2 | 57 | 499.6 | 743.4 | 550 | 6004 | 755.2 | 2996.2 | 678.2 | 841 | 964 | 1384 | 1017 | 546.4 | 339.6 | 1075 | 403 | 2136.4 | 952 | 2606 | 706 | 290.6 | 775 | 3985.4 | 500 | 681.6 | 473 | 675 | 850 | 233 | 3170 | 463.4 | 3131 | 3857 | 589.8 | 607.8 | 84 | 261 | 545.2 | 5027.8 | 479 | 813.4 | 1780.6 | 614 | 531 | 516.4 | 574 | 213 | 513.4 | 349.2 | 601.4 | 400 | 3163 | 145 | 3505 | 303 | 809 | 3246.6 | 783 | 214 | 43 | 621 | 695 | 833 | 1752.8 | 146.8 | 905 | 926.8 | 578 | 2119.2 | 722 | 786.6 | 1993 | 861.6 | 3295 | 387 | 57 | 588 | 1854.8 | 835.6 | 3823 | 375.8 | 567.4 | 659.2 | 552 | 1869 | 1166.2 | 620.6 | 1359.6 | 970 | 749.4 | 2818 | 572 | 620.6 | 1178.8 | 2249.2 | 522 | 3364 | 4126 | 404 | 5640 | 406 | 335 | 582.6 | 707.6 | 410.8 | 583 | 1331.2 | 1802.6 | 1219 | 578.8 | 1145.6 | 1162 | 515 | 714.4 | 287 | 416 | 942.4 | 725 | 2022 | 940 | 472.8 | 3777 | 1818 | 53 | 550.6 | 4379.8 | 1809 | 2405 | 989.2 | 492 | 211 | 357 | 587.6 | 472 | 719.6 | 713 | 123 | 522 | 428 | 280 | 472 | 305.6 | 475 | 2863 | 4208.8 | 65 | 1778 | 379.8 | 43 | 490.4 | 767 | 623.8 | 420 | 1758 | 86 | 43 | 603.2 | 3553 | 1669.4 | 2448 | 923.8 | 373 | 2529.2 | 210 | 981.6 | 842.6 | 668.8 | 2845 | 750 | 638.6 | 383 | 2297.6 | 698 | 795 | 734 | 4712.8 | 545.6 | 603.2 | 458.4 | 2991 | 1459.6 | 2953 | 54 | 54
493 | 548.6 | 695 | 48 | 847 | 432 | 435 | 724.4 | 358 | 547.4 | 694 | 315 | 65 | 2112 | 3594 | 615.2 | 57 | 610 | 284 | 540 | 5964 | 804 | 384.2 | 560.6 | 877.2 | 854 | 1348 | 1061.2 | 376 | 333 | 887.4 | 399 | 1284.6 | 952 | 2676.8 | 686 | 509.2 | 655 | 668.6 | 466.4 | 580 | 473 | 2071.2 | 889.2 | 233 | 3355.4 | 430.8 | 3131 | 3857 | 574 | 613 | 84 | 754.4 | 632 | 5144 | 479 | 822 | 756 | 614 | 525.8 | 494 | 586 | 189 | 490 | 302 | 435.8 | 349 | 3142.6 | 113.8 | 3817.4 | 283 | 785 | 2974.2 | 711 | 214 | 43 | 966.2 | 695 | 816.6 | 1755 | 43 | 765 | 934 | 578 | 584 | 565.2 | 601 | 1925 | 810 | 3193 | 387 | 57 | 588 | 2804 | 879.2 | 3823 | 377 | 495 | 659.2 | 988.4 | 1869 | 1837 | 222 | 1336 | 1385.6 | 2597 | 766 | 438.2 | 620.4 | 1178 | 2769 | 448 | 3364 | 4126 | 372 | 5492 | 406 | 335 | 1543.4 | 786.2 | 399 | 523 | 243 | 1689 | 1190.4 | 480 | 2267.8 | 1021.8 | 515 | 659.4 | 307 | 416 | 777.6 | 826.6 | 1974 | 940 | 630 | 3825.8 | 1766 | 53 | 541 | 3624 | 1924 | 891.8 | 1087 | 344.8 | 211 | 357 | 544 | 434.8 | 728 | 733.4 | 123 | 524.8 | 428 | 384 | 472 | 936.8 | 475 | 3616.2 | 2812 | 65 | 1778 | 366 | 43 | 334.6 | 606 | 541 | 384 | 1591.6 | 86 | 43 | 620 | 3615.4 | 4895.6 | 2257 | 897.4 | 338 | 3072 | 210 | 1164 | 833 | 562.4 | 2379.4 | 2012.4 | 479 | 5962 | 2257 | 478 | 661.4 | 758 | 3919 | 943.2 | 672.6 | 426 | 2875 | 1220.2 | 1933.4 | 54 | 54
671 | 467.4 | 595 | 48 | 847 | 432 | 435 | 674 | 298 | 539.4 | 790 | 279.2 | 49 | 1813.8 | 3720.4 | 666 | 57 | 610 | 298 | 520.2 | 4627.8 | 917 | 340 | 525 | 854 | 542 | 1348 | 831.4 | 376 | 3257.2 | 767 | 399 | 1583.2 | 952 | 2724 | 671.4 | 230 | 530.4 | 1132.4 | 550 | 580 | 473 | 631.2 | 850 | 233 | 3535.8 | 352.2 | 3131 | 4051.6 | 542 | 573 | 134 | 211 | 629.8 | 5141 | 527 | 824.8 | 656 | 614 | 1096 | 580.4 | 464 | 189 | 555.2 | 350.4 | 287 | 267 | 608.4 | 113 | 3613.2 | 247 | 803.4 | 1681 | 671 | 214 | 43 | 808 | 695 | 867 | 1835.4 | 43 | 385 | 874.6 | 578 | 556 | 426 | 561.4 | 2101 | 749.2 | 616 | 266.2 | 57 | 576.4 | 2882 | 900 | 3114 | 1373 | 479 | 492 | 3046 | 1949 | 1787.8 | 222 | 1167 | 622 | 2597 | 577.8 | 281 | 584.4 | 1130 | 2769 | 436 | 1828 | 4126 | 314.4 | 5492 | 397.2 | 335 | 403 | 1555.2 | 414.8 | 453.2 | 243 | 1724.4 | 1060.4 | 462.4 | 2253 | 880 | 434.6 | 659 | 335 | 1787.2 | 702 | 1627.2 | 1977 | 1094.8 | 472 | 3756 | 1679 | 53 | 409 | 1595 | 1181.2 | 934 | 1015 | 320 | 179.6 | 357 | 681 | 419.6 | 728 | 671 | 123 | 469 | 497 | 384 | 466.6 | 259.6 | 398.2 | 6274.6 | 2752 | 65 | 1778 | 387.8 | 43 | 305 | 1859.8 | 541 | 562 | 1521.4 | 217.4 | 43 | 638 | 3655 | 674.2 | 2257 | 754 | 281 | 3024 | 202.8 | 1212.4 | 809 | 455.2 | 2856 | 4384.4 | 463 | 1631 | 2257 | 1708.2 | 527.8 | 926 | 4409 | 666.4 | 726 | 426 | 2811 | 754.4 | 494 | 54 | 225
671 | 437 | 779 | 48 | 847 | 432 | 1555.2 | 725.2 | 351.6 | 514 | 730 | 311.6 | 78 | 621 | 3750.6 | 594 | 57 | 1484.8 | 293.4 | 605.2 | 3737 | 885 | 415.6 | 465 | 854 | 592 | 1348 | 745 | 376 | 5587.4 | 767 | 1466.4 | 637 | 811.8 | 1263 | 3997.2 | 218 | 474 | 3272 | 588.4 | 580 | 413 | 586 | 774.4 | 233 | 3513 | 507.8 | 3131 | 2757 | 514 | 573 | 285.8 | 211 | 552.2 | 5189 | 689.4 | 738.2 | 596 | 614 | 2088.6 | 494 | 464 | 189 | 653 | 416 | 287 | 398.2 | 1569 | 290 | 1655.8 | 223 | 685 | 775.4 | 1403 | 214 | 43 | 395.8 | 635 | 855 | 2250.4 | 43 | 425 | 812 | 644 | 516 | 426 | 418 | 1681.6 | 700 | 992.8 | 248 | 57 | 1754 | 1923.2 | 892 | 750.2 | 242 | 402.2 | 492 | 2990 | 1849 | 1658 | 288.4 | 1131 | 2906 | 2597 | 726.8 | 142.6 | 546.6 | 1106 | 1471 | 2133.2 | 741.8 | 3826.6 | 290.4 | 2687 | 401.4 | 335 | 2842 | 2737 | 992.2 | 446.2 | 305.4 | 1874 | 901 | 460.8 | 8108.4 | 880 | 314 | 1084 | 406.4 | 581 | 674 | 2817 | 1521 | 1328.8 | 456 | 259 | 1645.6 | 53 | 531 | 1495 | 686 | 934 | 869.2 | 285 | 54 | 309 | 1182.6 | 422 | 673.4 | 831.2 | 123 | 379 | 451.2 | 384 | 363 | 363.6 | 211 | 4758 | 251.8 | 65 | 1682 | 421 | 43 | 417.8 | 592 | 584.2 | 537.4 | 1607 | 403 | 43 | 638 | 3045.2 | 1084.2 | 1337.4 | 756.2 | 313 | 3261.2 | 1317 | 1063 | 986 | 464 | 2856 | 3182.6 | 469 | 249 | 1168.6 | 414 | 571 | 740.4 | 4499 | 433.8 | 632.8 | 561.2 | 981.6 | 727 | 478 | 54 | 225
567.8 | 413 | 678.2 | 48 | 787 | 402 | 249.4 | 598 | 468 | 611.8 | 690 | 113 | 78 | 600 | 1805.8 | 478 | 57 | 1047.4 | 257 | 1760 | 3737 | 849.8 | 546 | 377 | 854 | 592 | 1499.2 | 685 | 552 | 6579 | 745 | 280.6 | 511.6 | 2044.4 | 265 | 2390.8 | 170 | 474 | 3203 | 576.4 | 580 | 413 | 586 | 824.8 | 121.4 | 3513 | 437 | 3082.4 | 2727 | 526 | 595.2 | 262 | 211 | 533 | 2258.6 | 694 | 582 | 618.6 | 570 | 2798.6 | 686.6 | 456 | 189 | 760.2 | 416 | 287 | 1562.8 | 1569 | 262 | 982 | 223 | 697 | 801 | 1008 | 214 | 43 | 393 | 486.2 | 807 | 2869 | 77 | 397 | 783.2 | 688 | 454.4 | 418 | 562 | 962 | 632.2 | 1371.6 | 236 | 333 | 536.2 | 485 | 882.2 | 1071.2 | 234.8 | 293 | 492 | 2990 | 1817 | 1766.4 | 285 | 694.8 | 2770.8 | 2597 | 582.2 | 73 | 607.8 | 1070 | 709 | 2461 | 798 | 2517 | 347.8 | 3941 | 363 | 247 | 2842 | 2535.2 | 510 | 454 | 399 | 1894 | 918.6 | 463 | 5177.8 | 863 | 370.2 | 2683.2 | 466 | 577.8 | 613.2 | 2933 | 837 | 1392 | 399.2 | 236.8 | 742 | 53 | 685.8 | 1256.6 | 636 | 922 | 827.2 | 404.6 | 54 | 338.4 | 736 | 281.8 | 745.8 | 808 | 92.8 | 319 | 1294 | 358 | 363 | 314 | 795.4 | 4992 | 285 | 65 | 1610.2 | 471.4 | 43 | 433 | 772.2 | 800.2 | 593.8 | 1099.4 | 467.4 | 43 | 476 | 886 | 339 | 691.6 | 657 | 441 | 3382.4 | 281.6 | 762.6 | 906 | 464 | 4004.4 | 4351 | 473 | 429 | 443 | 434 | 539.8 | 590 | 4605.4 | 522 | 596.2 | 620.6 | 476.8 | 778.2 | 474 | 499.8 | 225
482 | 2958.6 | 653 | 48 | 693 | 250 | 185.4 | 547.4 | 395.4 | 602 | 690 | 113 | 84 | 609 | 528.6 | 460.4 | 57 | 527 | 257 | 626 | 2737.4 | 695.8 | 929.8 | 273 | 854 | 592 | 1537 | 685 | 359 | 6487.4 | 5632 | 132 | 498.8 | 820 | 322.6 | 745 | 170 | 566.8 | 3224.4 | 623.6 | 580 | 442.6 | 586 | 850 | 47 | 3494.4 | 421 | 3050 | 2723.4 | 526 | 794.4 | 205 | 364 | 581 | 2120.8 | 694 | 557.2 | 536 | 490 | 2409.8 | 861.4 | 424 | 348.2 | 737.8 | 416 | 287 | 1215.8 | 2721.8 | 342 | 707 | 223 | 673 | 755.6 | 617 | 214 | 43 | 463.8 | 442 | 708.6 | 1926.6 | 77 | 394.6 | 786 | 677 | 550.8 | 390.8 | 558 | 750 | 666 | 606 | 1267.4 | 582 | 517 | 485 | 803 | 353.2 | 254.6 | 293 | 549.6 | 444 | 2182 | 1800 | 285 | 514 | 2617 | 2597 | 1500.2 | 113.8 | 521 | 1070 | 842 | 2464.2 | 779 | 744.2 | 467 | 889.4 | 357 | 465 | 2782 | 2423 | 510 | 454 | 399 | 1588.8 | 951 | 433.2 | 5945.6 | 595 | 435 | 2642 | 502 | 399 | 634 | 2913 | 837 | 1863.2 | 355.2 | 228 | 487 | 53 | 667.4 | 322.4 | 636 | 2020.4 | 918 | 401 | 54 | 490.8 | 684 | 381 | 785.8 | 908 | 130.8 | 319 | 946.6 | 818.8 | 363 | 262 | 3249 | 6542 | 245 | 65 | 1605 | 529 | 241 | 433 | 1220.2 | 539 | 681 | 338 | 442 | 43 | 464 | 878 | 343 | 613.6 | 620 | 441 | 3334 | 341 | 588.6 | 850 | 713.8 | 2015.4 | 4351 | 473 | 177 | 447 | 434 | 554.2 | 500 | 3475.6 | 522 | 420 | 624.4 | 664 | 855 | 474 | 537 | 413.6
320.8 | 927 | 661 | 48 | 798.4 | 200.6 | 175 | 537 | 288.6 | 508.8 | 662 | 198.6 | 93 | 743.8 | 485.8 | 258 | 130.6 | 547.4 | 217 | 605.2 | 407.6 | 628 | 1325.6 | 373 | 788.4 | 886.2 | 1615.4 | 701 | 606.8 | 2428.6 | 1854.4 | 284 | 558 | 760 | 433 | 745 | 170 | 3398 | 2824.2 | 481.4 | 592 | 462 | 578 | 1031.2 | 47 | 4939.4 | 831.2 | 1534.4 | 893 | 526 | 822 | 177 | 364 | 581 | 2208 | 1365.8 | 1167.6 | 522 | 454 | 2045 | 431 | 424 | 1146 | 598.8 | 383.2 | 327 | 663 | 1456 | 362 | 707 | 223 | 601 | 574 | 601 | 250 | 211.8 | 393 | 484.2 | 643 | 1738.2 | 77 | 285 | 786 | 831.8 | 582 | 290 | 558 | 894 | 662 | 606 | 1267.4 | 796 | 406.2 | 446 | 671.6 | 398.4 | 1452.2 | 293 | 564 | 2214 | 1429 | 1288 | 285 | 492 | 2617 | 763.4 | 1694.2 | 274.4 | 497 | 1070 | 890 | 3173.4 | 778 | 370 | 480 | 440 | 291.8 | 43 | 830.8 | 1966.4 | 510 | 454 | 399 | 725.6 | 927 | 1820.2 | 3762 | 302 | 531 | 2692.4 | 499.6 | 263 | 634 | 2516.4 | 705.6 | 1820 | 260 | 89.4 | 458.8 | 53 | 631 | 324.2 | 914.2 | 3780 | 943 | 401 | 1523.4 | 452.4 | 585 | 381 | 945 | 832 | 207 | 259 | 652 | 1214 | 376 | 262.4 | 3249 | 5440 | 233 | 141.2 | 1841.2 | 463.6 | 241 | 479.4 | 339 | 462 | 559.8 | 329 | 405.8 | 207.8 | 416 | 669.2 | 339 | 628 | 973.8 | 441 | 2435.8 | 507 | 454.8 | 792 | 744 | 660 | 4351 | 473 | 177 | 456.6 | 414 | 547 | 1090.4 | 1705 | 1642 | 323 | 554 | 711.2 | 907 | 474 | 525.4 | 169
228 | 282 | 562.6 | 48 | 2200.2 | 175 | 175 | 539.2 | 287.2 | 581 | 625.8 | 269 | 126.4 | 1584.2 | 471 | 158 | 149 | 584 | 203 | 522 | 232 | 3364 | 534 | 373 | 859.6 | 1887.6 | 962 | 785 | 499.4 | 216 | 712 | 291 | 583 | 764 | 463 | 753.8 | 186 | 3278 | 1001.6 | 315 | 640 | 627 | 546 | 1193 | 47 | 5257 | 719 | 1037.2 | 324 | 489.2 | 822 | 177 | 364 | 481 | 2184 | 2708 | 866.2 | 501 | 456.6 | 1984.2 | 459 | 448 | 767 | 562.8 | 242.4 | 307.8 | 580.6 | 1375.2 | 255.8 | 753.8 | 250.2 | 634.6 | 706 | 540.2 | 304 | 254 | 494.8 | 567 | 596.4 | 1809 | 77 | 281.4 | 816.4 | 744.2 | 1302.8 | 1655 | 558 | 932 | 723.8 | 635 | 176 | 845.4 | 361 | 420 | 901 | 760 | 421 | 1543.4 | 578 | 4042.4 | 803 | 588 | 278 | 580.4 | 2491 | 305 | 1621.6 | 451 | 597.6 | 1070 | 3789 | 2490 | 717.6 | 370 | 444 | 476 | 230 | 43 | 398.6 | 316 | 448.2 | 550.6 | 399 | 661.6 | 964 | 391 | 3711.4 | 409 | 631 | 406.6 | 478.2 | 263 | 628.8 | 883.6 | 414 | 900.4 | 898.4 | 88 | 476 | 53 | 1085.8 | 383.8 | 989 | 3761.6 | 943 | 401 | 307.8 | 469 | 531 | 8657.8 | 929 | 1590.4 | 279 | 219 | 808 | 1183.2 | 388 | 184 | 3249 | 4490.4 | 185 | 398 | 1874 | 409 | 201.4 | 6693.8 | 295 | 498 | 343.8 | 323 | 274 | 249 | 416 | 559 | 375.8 | 635 | 760.8 | 441 | 1750.4 | 2071.6 | 1498.4 | 707.8 | 776 | 660 | 4303.6 | 473 | 177 | 549 | 414 | 547 | 372 | 916 | 2343 | 177 | 486.4 | 736.8 | 1956.6 | 498 | 508 | 169
180 | 282 | 504.4 | 48 | 1087 | 175 | 305 | 621 | 368 | 1378 | 59 | 2479.2 | 260 | 4282.2 | 1007.8 | 287.2 | 149 | 527 | 220.4 | 522 | 687.2 | 3388 | 534 | 489 | 891.2 | 897.2 | 754.4 | 845 | 4093 | 312 | 712 | 295.4 | 583 | 792 | 555 | 804 | 222 | 3198 | 2604 | 242.6 | 660 | 681 | 546 | 1067 | 47 | 4126.4 | 297 | 1595.6 | 499 | 386 | 680.4 | 378 | 364 | 481 | 1934 | 2665.8 | 421 | 501 | 359.2 | 1349.2 | 561 | 564.8 | 388 | 604 | 300 | 346.2 | 583 | 1330 | 331.4 | 807 | 496 | 634 | 706 | 129.8 | 279.2 | 254 | 504.4 | 641 | 568 | 1772 | 101 | 297 | 1184 | 1015.8 | 662 | 395 | 428.6 | 964 | 803.4 | 722.8 | 176 | 944.4 | 1308.6 | 488.8 | 924 | 747.2 | 445 | 3419 | 586 | 320 | 1856.8 | 512.8 | 391.6 | 1263.4 | 1120.6 | 305 | 1512 | 405 | 400.8 | 1070 | 3912.6 | 1642.4 | 627 | 435.4 | 560.6 | 580 | 230 | 225 | 415 | 337.2 | 365 | 650 | 243 | 580 | 996.8 | 463.4 | 1251.2 | 414.2 | 731 | 1440.8 | 394 | 263 | 508 | 994 | 318 | 743 | 336 | 228 | 552 | 138.2 | 6604 | 427 | 2305.4 | 3727 | 943 | 1504.4 | 453 | 469 | 633 | 2710.6 | 840.2 | 1756 | 333.6 | 1552.8 | 840 | 149 | 389.8 | 305.8 | 2651.6 | 2932 | 155.6 | 317.2 | 1828.6 | 292.6 | 43 | 451 | 301 | 746.6 | 1394.8 | 400.8 | 274 | 297.2 | 416 | 680.8 | 509 | 638 | 534 | 393 | 641 | 2433 | 1510.4 | 1860.4 | 736 | 670.8 | 1917 | 473 | 177 | 1372.6 | 421.2 | 547 | 479.2 | 602.2 | 2833 | 125 | 429 | 822.2 | 855 | 585 | 442.2 | 123
180 | 2862 | 490 | 48 | 1127 | 202.6 | 467.2 | 634 | 389 | 3618.4 | 59 | 3898 | 260 | 4330.6 | 586 | 424 | 130.6 | 487 | 235.6 | 522 | 1253.6 | 3388 | 534 | 460.2 | 938 | 587 | 1061 | 809 | 2177 | 266.8 | 720 | 347 | 583 | 804 | 623 | 860.8 | 868.2 | 3198 | 2612 | 260 | 753.6 | 842 | 486 | 1067 | 47 | 2399.8 | 449.6 | 527.4 | 735.2 | 490 | 638 | 442 | 194.2 | 481 | 956.6 | 2806 | 397 | 517 | 194 | 531 | 593 | 606 | 308.4 | 604 | 320 | 470.4 | 443.6 | 1318 | 341 | 894.8 | 610.4 | 725.2 | 718 | 239 | 425 | 254 | 469 | 5149.4 | 608 | 1772 | 226.2 | 310 | 1220 | 747 | 614 | 602.8 | 319 | 940 | 654.2 | 711.8 | 208 | 265 | 3444.2 | 664.6 | 938.4 | 704 | 4230.4 | 3446 | 567.2 | 6123.6 | 1474.4 | 432 | 486 | 2367.2 | 207 | 337.8 | 1608.8 | 298.8 | 245.8 | 1070 | 3975 | 441 | 578.4 | 1263.6 | 537.4 | 576 | 260 | 227.8 | 466.6 | 344 | 477.2 | 632.6 | 303 | 574.8 | 991 | 572 | 2313.4 | 431 | 532.6 | 2798.6 | 648 | 1161.4 | 508 | 1614.4 | 1533.4 | 743 | 380 | 538.6 | 644 | 266 | 361.8 | 503 | 975.8 | 2585.6 | 843 | 383 | 588.2 | 452.4 | 313 | 2640.2 | 801 | 2613.6 | 281.6 | 254 | 800 | 149 | 823.4 | 435 | 182 | 994.4 | 116 | 253 | 1953 | 263 | 43 | 451 | 286 | 847 | 210 | 660.2 | 361.2 | 490 | 464 | 692 | 508 | 680 | 634.4 | 393 | 442 | 2568.2 | 250 | 717 | 459 | 600 | 1662.6 | 473 | 255 | 2464 | 366 | 539 | 600 | 681 | 4201 | 139 | 509.4 | 802.8 | 1023 | 654 | 365 | 54
264.6 | 47 | 476 | 48 | 1995.8 | 221 | 386 | 634 | 375.4 | 3935 | 59 | 3904.4 | 260 | 4220.2 | 486 | 399.2 | 57 | 370.2 | 248.8 | 454 | 2706.2 | 3384 | 534 | 1659.4 | 1000 | 566.6 | 1061 | 785 | 293 | 2068.4 | 588.6 | 363 | 583 | 803.2 | 439 | 743 | 367.2 | 906.8 | 2608 | 170.6 | 172 | 834 | 494 | 783 | 47 | 2249 | 486 | 1017 | 1952.6 | 490 | 646 | 484.8 | 155.8 | 481 | 841 | 2806 | 698.6 | 626.6 | 194 | 531 | 631 | 673.8 | 259.8 | 604 | 319 | 501.8 | 1020 | 1310 | 318 | 916.6 | 572 | 746 | 742 | 239 | 466.6 | 314.2 | 617.8 | 694.4 | 539 | 1801.8 | 350 | 254 | 1169.4 | 546.2 | 720.4 | 656 | 316.2 | 1265.2 | 627 | 710 | 268.4 | 271 | 227 | 713 | 968 | 520 | 4371.8 | 2820.8 | 4024 | 495.2 | 813 | 512 | 507 | 4808 | 171 | 321 | 1680 | 180.8 | 918.8 | 1010 | 3891 | 54 | 160.4 | 4377.4 | 549 | 50 | 260 | 459.2 | 553.6 | 343.6 | 519 | 5672.4 | 1915.6 | 475 | 983 | 580 | 3630 | 443 | 559 | 2865.6 | 788 | 920.8 | 631.6 | 994 | 543 | 763 | 336 | 1498.6 | 664 | 266 | 291.4 | 572.6 | 752.6 | 717 | 960.2 | 356 | 745 | 341.6 | 283.6 | 2581 | 637.8 | 3969.6 | 197 | 249.2 | 536 | 149 | 1260 | 467 | 182 | 2827.2 | 116 | 406.8 | 1701.8 | 345.4 | 43 | 332.6 | 463.4 | 859 | 5502.8 | 645 | 381.2 | 407.6 | 476 | 632 | 522 | 599 | 599.4 | 393 | 2028.4 | 2346 | 326 | 634.2 | 348.2 | 1515.2 | 547.6 | 563.6 | 307 | 2586 | 2373 | 537 | 612 | 2117.8 | 5289 | 101 | 579 | 805 | 975 | 513.4 | 379.4 | 280.2
321 | 47 | 462 | 48 | 2055.2 | 173 | 368.6 | 570 | 377.4 | 3895 | 59 | 3900 | 260 | 3338.6 | 552 | 448 | 57 | 442.6 | 242 | 437 | 1458 | 715 | 534 | 309 | 925.2 | 565 | 1061 | 794 | 409 | 2555.2 | 611.8 | 409 | 638.4 | 806 | 407 | 709 | 521 | 3216.2 | 2592 | 119 | 172 | 773.4 | 526 | 1353.4 | 47 | 1467.2 | 478 | 2489 | 5213 | 472.6 | 646 | 404.6 | 171 | 497 | 889 | 2923 | 682.8 | 626.6 | 194 | 491 | 480.6 | 789.4 | 307 | 487 | 394.6 | 440 | 1421.4 | 1310 | 318 | 830 | 634.4 | 746 | 682 | 239 | 543.4 | 179.2 | 806.6 | 728 | 1636 | 1797 | 359 | 920.4 | 1152 | 380 | 778 | 656 | 305 | 933.8 | 727 | 710 | 387.8 | 275 | 227 | 609.8 | 866.4 | 356 | 4327 | 320 | 2305 | 432 | 769 | 512 | 521 | 4717.6 | 167 | 321 | 631.2 | 114.8 | 414 | 970 | 956 | 54 | 125 | 4857 | 549 | 114.8 | 273 | 518 | 544 | 316 | 639.6 | 904.2 | 1417.4 | 487 | 1016.4 | 479.4 | 3616 | 379 | 617.4 | 2451.4 | 788 | 509.2 | 643.2 | 994 | 509 | 667 | 398.8 | 3802.4 | 581.8 | 138.2 | 249.4 | 635.4 | 603 | 732.6 | 2116.4 | 2733.8 | 665 | 215 | 401 | 2581 | 1649.4 | 3887.2 | 197 | 248 | 500 | 52 | 376 | 415.8 | 394.8 | 2809 | 116 | 410.6 | 749 | 364.4 | 43 | 205 | 415.4 | 766.6 | 278 | 708.2 | 374 | 187.6 | 446 | 1013.8 | 531.6 | 514 | 573 | 476 | 2425 | 1088.2 | 301.8 | 563.4 | 382 | 2756 | 420.8 | 624 | 213 | 2586 | 2449.8 | 366 | 720 | 605 | 1791 | 193 | 579 | 805 | 843 | 565 | 383 | 225
313.2 | 47 | 426 | 48 | 1985 | 173 | 299 | 462 | 503 | 3901.8 | 59 | 1665.8 | 126.4 | 721.8 | 556 | 509.6 | 57 | 442.8 | 206 | 362.4 | 1528.8 | 751 | 534 | 405.4 | 2082 | 1565.8 | 1130.6 | 794 | 441 | 3023.4 | 1259.8 | 409 | 740 | 820 | 221 | 598.6 | 543.8 | 4128.2 | 593 | 222.2 | 148.6 | 619.2 | 510 | 950.2 | 47 | 314 | 386 | 2604.2 | 696 | 461 | 614 | 544 | 151 | 453.8 | 895 | 449 | 293 | 509 | 220.6 | 431 | 453 | 570 | 307 | 487 | 288 | 483.2 | 1459.8 | 1254 | 318 | 1007.8 | 436 | 676.6 | 693.4 | 239 | 517.8 | 184 | 295 | 689 | 1794 | 1797 | 365 | 408 | 745 | 1655.2 | 754 | 703 | 1711.2 | 756 | 655.4 | 735.6 | 416 | 275 | 159.4 | 541 | 793 | 342 | 4327 | 322.6 | 502 | 352 | 259 | 476 | 473.8 | 4695 | 40 | 321 | 416.4 | 333 | 414 | 914 | 922.8 | 54 | 195.8 | 4782 | 549 | 212 | 273 | 518 | 544 | 322.2 | 672 | 660.6 | 387.8 | 487 | 956 | 430.6 | 3544.4 | 450.2 | 538 | 651.4 | 641 | 496 | 585 | 886 | 473 | 650.8 | 465 | 4105.8 | 712.8 | 53 | 392.8 | 642 | 603 | 2081 | 1019 | 3685 | 501 | 231 | 469.4 | 1222.6 | 597 | 4095.4 | 197 | 256 | 476 | 52 | 2139.2 | 311.8 | 458 | 2909 | 116 | 91 | 504 | 334 | 43 | 205 | 240 | 522 | 278 | 910.6 | 374 | 43 | 381.4 | 3149 | 384.6 | 552 | 678.6 | 425.8 | 2425 | 298 | 51 | 469 | 382 | 2859.2 | 307 | 624 | 237 | 2187.8 | 2565 | 438.2 | 683.6 | 562.8 | 510 | 193 | 579 | 805 | 697.2 | 495.2 | 383 | 54
308 | 47 | 402 | 48 | 1969 | 129 | 378.2 | 454 | 464.2 | 1190.6 | 59 | 243 | 93 | 665 | 784.8 | 539 | 57 | 323.4 | 339 | 286 | 1746.6 | 811 | 534 | 491.2 | 710.6 | 556 | 1235 | 4387.6 | 441 | 3696 | 1969 | 467.2 | 706.4 | 841 | 291 | 481 | 473 | 4155.6 | 593 | 186.8 | 55 | 561.6 | 486 | 469.6 | 47 | 314 | 351.2 | 2489.8 | 2738.2 | 461 | 601 | 1666.2 | 162.2 | 466.6 | 986.4 | 444.6 | 281 | 480.2 | 327 | 463.8 | 486.6 | 427 | 278.4 | 487 | 194 | 4532 | 1559 | 1357.4 | 334 | 1084.4 | 334 | 611 | 640.6 | 57 | 339 | 184 | 295 | 613 | 1794 | 1908 | 365 | 608 | 654 | 3741.2 | 724 | 692 | 477.8 | 678.4 | 1157 | 742 | 2002.4 | 403 | 58 | 428.4 | 753 | 234 | 1236 | 469.8 | 502 | 306 | 87.8 | 412 | 285 | 4072.8 | 40 | 307 | 604.8 | 333 | 414 | 1465.6 | 777 | 54 | 125 | 2946.6 | 549 | 212 | 354.6 | 458 | 541.2 | 401.8 | 660 | 489 | 586.4 | 371.8 | 907.2 | 589 | 2180.4 | 604.6 | 538 | 676 | 511.4 | 531.2 | 585 | 742.8 | 391.4 | 656 | 400 | 3497.2 | 720 | 53 | 604.6 | 601.2 | 609.6 | 610 | 919 | 4052.8 | 2261.8 | 235 | 478 | 317 | 575.2 | 2959.2 | 197 | 248 | 416.4 | 78 | 574.8 | 141 | 458 | 2918 | 116 | 95 | 488 | 310 | 43 | 193.8 | 240 | 482 | 278 | 736.2 | 350.2 | 43 | 463 | 3129 | 335 | 506 | 609 | 416 | 2425 | 250 | 151 | 469 | 382 | 3176 | 1723.4 | 721.8 | 2164.8 | 543 | 2513 | 497 | 538 | 394 | 507.6 | 307.4 | 2841 | 813 | 550 | 461 | 419 | 54
308 | 47 | 502.8 | 48 | 1799 | 63 | 558.8 | 581.2 | 376 | 500 | 59 | 267 | 101 | 658.4 | 2003.8 | 539 | 57 | 275.4 | 321 | 278 | 1789 | 631 | 562 | 486.4 | 675.4 | 556 | 1235 | 5452.2 | 501.4 | 6582.4 | 1945 | 612 | 632.2 | 882 | 291 | 468.2 | 508.4 | 4388.4 | 601.8 | 181.4 | 55 | 552 | 367 | 539.8 | 47 | 304.4 | 359 | 574 | 4011 | 463.2 | 601 | 420.6 | 86 | 553 | 1042.2 | 456 | 385 | 595 | 327 | 595 | 549 | 427 | 276 | 511.6 | 194 | 2620 | 7765.2 | 1473 | 334 | 483 | 298 | 579 | 1976.4 | 57 | 319 | 197.2 | 343 | 653 | 2074 | 1905.8 | 171.6 | 908 | 654 | 3882.6 | 724 | 413.2 | 305 | 478 | 554 | 742 | 2399 | 403 | 58 | 434 | 661.8 | 234 | 1162.2 | 643.2 | 461.2 | 323.6 | 45 | 569.6 | 264.4 | 1051.8 | 40 | 287.8 | 682 | 333 | 334.4 | 514 | 1787.6 | 54 | 125 | 401 | 501.4 | 257.2 | 496.2 | 267 | 530 | 394 | 519.8 | 477 | 777.8 | 295 | 720 | 509.8 | 277.4 | 402.2 | 534.8 | 1540.2 | 613 | 471.8 | 543.8 | 650.6 | 331 | 670.8 | 500.8 | 2875.2 | 536 | 53 | 161 | 540 | 632.8 | 603 | 857.6 | 4445.4 | 2758 | 235 | 132.6 | 342 | 488 | 2723 | 197 | 234 | 393 | 182 | 348 | 141 | 2504.4 | 706 | 122.8 | 95 | 488 | 310 | 43 | 291.8 | 240 | 470.8 | 230 | 625 | 324 | 43 | 463 | 3099 | 697.6 | 544.2 | 6209.6 | 384 | 1235.2 | 297.2 | 257.8 | 540 | 1352.4 | 2252.6 | 509 | 696.4 | 3398.8 | 2267.4 | 866.6 | 1629.2 | 514 | 486 | 2124 | 323 | 5103 | 813 | 502 | 507 | 306.2 | 54
3033 | 190.2 | 528 | 48 | 1803 | 1516.2 | 671 | 685 | 344.6 | 438.4 | 59 | 273 | 149.4 | 632 | 2785.8 | 491 | 57 | 259 | 321 | 278 | 1719 | 527 | 573.8 | 497.4 | 617 | 360.8 | 1130.6 | 4333 | 1042.8 | 6438.8 | 1982 | 612 | 553.6 | 1046 | 291 | 329.4 | 305.4 | 4456 | 604 | 200 | 55 | 552 | 380 | 535 | 47 | 302 | 359 | 506.2 | 3971 | 472 | 577 | 429 | 86 | 1256.2 | 1017 | 352.2 | 332.8 | 570.2 | 327 | 595 | 549 | 427 | 292.4 | 707.8 | 194 | 658 | 2274.6 | 521 | 334 | 483 | 300.2 | 659.8 | 823.8 | 57 | 197.8 | 1655.8 | 248.4 | 1470.2 | 1947.8 | 1252.6 | 185.2 | 908 | 609.6 | 3706.2 | 708 | 502 | 296.6 | 448 | 814 | 754 | 2411 | 482.8 | 106.4 | 429.2 | 926.6 | 234 | 405.8 | 678 | 430 | 280 | 45 | 718 | 278 | 2582 | 40 | 279.8 | 519.4 | 744.6 | 215 | 486 | 574 | 54 | 256.2 | 401 | 437 | 260.2 | 477 | 271 | 585.8 | 417 | 562 | 514.2 | 438.8 | 441.8 | 679 | 340.2 | 277.4 | 539 | 2717.8 | 2792.6 | 697 | 461 | 433.6 | 700.4 | 271 | 693 | 555.6 | 3527 | 476 | 53 | 161 | 540 | 628 | 603 | 712 | 3716 | 2758 | 235 | 156 | 342 | 449 | 479 | 197 | 189 | 497.4 | 182 | 348 | 141 | 2979.4 | 706 | 81.2 | 103 | 488 | 310 | 43 | 351 | 273.6 | 454 | 191.2 | 561.8 | 330 | 43 | 451 | 2521.2 | 1048.2 | 697 | 520.6 | 336 | 442 | 928 | 329 | 591 | 429 | 375 | 463 | 636 | 3401 | 2317 | 470 | 450 | 490 | 504.4 | 1582 | 417.4 | 536 | 813 | 541.2 | 507 | 315 | 54
3078.6 | 2316 | 2152.4 | 48 | 908.2 | 85 | 623 | 844 | 219 | 405 | 59 | 273 | 255 | 597.6 | 2834.6 | 350.6 | 57 | 292 | 291 | 375 | 1719 | 656 | 518.6 | 147 | 577 | 230 | 994.6 | 4325 | 2744 | 5141 | 1830.8 | 612 | 428 | 1050.8 | 247 | 251 | 250 | 5674.2 | 608 | 327.2 | 55 | 552 | 380 | 516.4 | 164 | 378.8 | 359 | 461 | 3924.6 | 444.8 | 612.4 | 266.6 | 86 | 818.6 | 965 | 341.8 | 246 | 447 | 327 | 595 | 852 | 427 | 274 | 773 | 194 | 658 | 1805.4 | 880.2 | 294 | 483 | 309 | 719 | 753 | 229 | 137 | 252.4 | 192 | 1037.6 | 1995.2 | 526.6 | 811.8 | 908 | 596 | 2353.8 | 756 | 367.6 | 291 | 496 | 1053 | 757 | 2459 | 476 | 179 | 414 | 1239.6 | 234 | 229 | 678 | 540.8 | 388 | 45 | 792 | 342 | 3898 | 135.8 | 380.6 | 409.8 | 969.4 | 215 | 486 | 574 | 54 | 276 | 1595 | 465 | 163 | 477 | 236.2 | 601 | 509 | 567.2 | 520 | 542 | 546 | 648.6 | 459 | 153 | 562 | 3254.4 | 2631 | 753 | 481 | 524 | 694 | 271 | 776.2 | 362.2 | 3495 | 476 | 4140 | 161 | 540 | 1136 | 739 | 712 | 2432 | 1301.4 | 5598.2 | 222 | 751 | 596.2 | 365.8 | 199.8 | 147.4 | 280.8 | 1227 | 348 | 141 | 2980.6 | 706 | 64 | 184.6 | 529.2 | 310 | 3114.8 | 341.6 | 408 | 458 | 212 | 467 | 241.4 | 43 | 334.6 | 340.4 | 299 | 760.4 | 423 | 236 | 923.4 | 2644 | 289 | 579 | 341 | 304 | 463 | 540 | 3368 | 2333 | 306.8 | 1974 | 538 | 385 | 474 | 413 | 505.2 | 753 | 618 | 507 | 303 | 54
3491.8 | 2985.8 | 3150 | 48 | 683 | 269 | 551 | 777.2 | 266.6 | 393 | 59 | 277.8 | 237.4 | 684 | 1943.8 | 536.6 | 57 | 461.6 | 281.4 | 347 | 1542 | 656 | 461.6 | 147 | 577 | 230 | 975 | 916.8 | 2744 | 5254.4 | 1793 | 612 | 552.2 | 1133.6 | 181 | 251 | 290.8 | 3330.4 | 604 | 370.4 | 55 | 552 | 560.2 | 504 | 164 | 494 | 359 | 396.2 | 4978.8 | 336 | 574 | 266 | 216 | 433 | 953.4 | 385.4 | 246 | 447 | 340.6 | 464.6 | 1147 | 427 | 274 | 773 | 194 | 430 | 1378 | 1351.2 | 294 | 455 | 345 | 779 | 858.6 | 217.8 | 137 | 394 | 192 | 683.2 | 1932 | 3190 | 227 | 1079.2 | 1554.8 | 363 | 742.4 | 100.4 | 291 | 511.2 | 789.8 | 490.2 | 1269.2 | 316 | 179 | 396 | 499.6 | 218 | 327.4 | 482.6 | 556 | 460 | 45 | 819.2 | 1345.8 | 4042 | 293 | 404 | 278.4 | 101 | 215 | 570 | 2880.8 | 54 | 346.8 | 414.2 | 491.4 | 163 | 477 | 285.6 | 601 | 509 | 610 | 2630.8 | 635.6 | 546 | 1327.8 | 316.6 | 218.8 | 562 | 3257 | 2261.2 | 745 | 461 | 1717 | 702 | 271 | 797 | 346 | 3487 | 476 | 920.2 | 270 | 540 | 636 | 788 | 949.2 | 1338.2 | 341 | 243 | 222 | 1680.2 | 585 | 379.6 | 211 | 146 | 256 | 1215 | 348 | 136.2 | 1264.6 | 706 | 64 | 202 | 537 | 298 | 2750.4 | 352 | 509 | 464 | 262.8 | 467 | 289 | 43 | 547 | 419.2 | 395 | 798 | 423 | 236 | 3056 | 2620 | 229 | 579 | 417 | 222 | 295.2 | 458 | 1440.2 | 2333 | 266 | 3185 | 538 | 492 | 378 | 298.6 | 652 | 738 | 597.4 | 507 | 235 | 54
1748.6 | 2992 | 3064 | 48 | 651 | 1386.8 | 551 | 758 | 338 | 393 | 59 | 285 | 175 | 707 | 659.2 | 947.6 | 684.8 | 572 | 203 | 347 | 1517.2 | 737.6 | 470 | 110.2 | 453.4 | 241.2 | 1164 | 807.6 | 2744 | 2614.6 | 1793 | 612 | 577 | 1214 | 241 | 249.2 | 220 | 3049.6 | 604 | 296 | 55 | 552 | 454.6 | 504 | 164 | 1686.8 | 2163.2 | 413.6 | 2133.4 | 336 | 583 | 250 | 5649 | 433 | 653 | 392 | 246 | 447 | 403.4 | 309 | 404.6 | 327 | 344.8 | 773 | 194 | 331.6 | 1378 | 1306 | 294 | 448 | 309 | 750.2 | 936.6 | 204.2 | 137 | 394 | 197.6 | 544 | 1948 | 3190 | 227 | 1069.8 | 545.2 | 468.2 | 721 | 56 | 2395.8 | 652 | 986 | 311 | 582.4 | 316 | 179 | 1102.4 | 538 | 214 | 328 | 385.4 | 558.4 | 460 | 45 | 832 | 282 | 3860.4 | 293 | 380.8 | 114 | 211 | 215 | 626 | 3442 | 54 | 771 | 808.2 | 498 | 72.6 | 241 | 448 | 780.4 | 509 | 548.2 | 3258.6 | 698 | 546 | 750 | 277 | 193 | 562 | 3237 | 505.2 | 686.2 | 461 | 1754 | 747.8 | 259 | 968.2 | 346 | 4093.8 | 468.2 | 3417 | 276 | 408 | 2352.8 | 788 | 517.2 | 387 | 341 | 259.6 | 222 | 2499 | 662.6 | 459 | 239.2 | 177.2 | 331.6 | 1132 | 335 | 41 | 299 | 760.6 | 64 | 202 | 537 | 250 | 2386 | 394 | 507.6 | 424 | 1608.8 | 515 | 133.8 | 43 | 283 | 470 | 466.6 | 790 | 423 | 236 | 3056 | 2576.4 | 231.6 | 499.2 | 473 | 222 | 282 | 444 | 285 | 5842.6 | 278 | 3189 | 538 | 560 | 328.4 | 270 | 701 | 738 | 596 | 507 | 226.4 | 54
441.6 | 340.4 | 3140.6 | 48 | 643 | 902.4 | 364 | 758 | 338 | 416.4 | 59 | 2419.2 | 175 | 707 | 718 | 2534 | 2138 | 572 | 134.6 | 1439.4 | 2316.2 | 772 | 470 | 55 | 361 | 260.2 | 1164 | 1832.8 | 241 | 1893 | 1793 | 3950.4 | 577 | 1002 | 533.4 | 234.8 | 226.4 | 3018 | 604 | 365 | 55 | 544.6 | 553 | 504 | 464 | 494 | 3366 | 504 | 1122 | 336 | 589 | 226 | 208.4 | 433 | 2908.2 | 353.8 | 243.2 | 483 | 467 | 1403.4 | 467 | 353 | 392 | 680.8 | 335.2 | 307 | 1378 | 2119.6 | 234 | 1190.8 | 309 | 852 | 626 | 188 | 165.8 | 323.2 | 206 | 544 | 1865.8 | 3190 | 227 | 919 | 522 | 503.8 | 1409.8 | 56 | 4511.2 | 652 | 833.4 | 345 | 609 | 307.6 | 82.2 | 642 | 544.4 | 228.4 | 328 | 379.8 | 681.6 | 482.4 | 45 | 835 | 186 | 1892.8 | 293 | 288 | 114 | 200.8 | 215 | 1277.6 | 3442 | 54 | 143.6 | 2305 | 407.4 | 50 | 296 | 445.6 | 1027.8 | 753.4 | 507 | 3340.8 | 698 | 546 | 690 | 5389.4 | 282.4 | 562 | 799.2 | 508 | 696.4 | 461 | 1835.6 | 767.6 | 1322.2 | 990.2 | 346 | 531.4 | 463 | 3417 | 280 | 530.8 | 2753.2 | 788 | 426 | 475.8 | 341 | 370.4 | 189 | 2623 | 546 | 546.8 | 388 | 201 | 386 | 4460 | 335 | 41 | 299 | 454 | 64 | 202 | 537 | 336.4 | 2504.8 | 530 | 502 | 445.6 | 506 | 467 | 48.2 | 43 | 283 | 656 | 574 | 625.2 | 423 | 236 | 3056 | 346 | 242 | 386 | 473 | 639 | 182 | 508 | 207 | 6544 | 281 | 2119.4 | 1808.2 | 520 | 481.8 | 270 | 701 | 813.6 | 572 | 547 | 212 | 54
444 | 233 | 3073.4 | 48 | 660.6 | 379.6 | 339.2 | 749 | 199.4 | 510 | 59 | 3842 | 175 | 707 | 718 | 2534 | 236 | 572 | 89 | 243 | 3268.8 | 732 | 470 | 55 | 354.2 | 238.8 | 1164 | 1797 | 241 | 1729.8 | 1793 | 2305.2 | 541 | 889 | 359 | 203 | 595.8 | 771.6 | 604 | 417.4 | 181.8 | 515 | 553 | 623.6 | 464 | 486.4 | 3366 | 504 | 992.2 | 417.6 | 478 | 226 | 350 | 437 | 3457 | 201 | 403.8 | 361 | 457 | 309 | 467 | 337 | 392 | 599.4 | 579 | 307 | 1404.8 | 1727.8 | 194 | 771.4 | 309 | 561.2 | 696.8 | 930 | 209 | 217 | 359.6 | 639.2 | 1771 | 3190 | 1594.2 | 919 | 604.2 | 1933.6 | 721 | 56 | 513.6 | 588.2 | 762 | 1297.6 | 2557 | 287.2 | 58 | 262 | 1370.8 | 235.6 | 328 | 335 | 638 | 1678.2 | 45 | 1913.4 | 122 | 640 | 293 | 288 | 114 | 195 | 168.6 | 626 | 3442 | 54 | 53 | 2342.2 | 309.8 | 50 | 296 | 466 | 2790 | 696 | 507 | 3379 | 662 | 526 | 690 | 1213.8 | 302 | 585 | 245.6 | 343.2 | 670 | 369 | 1856 | 722 | 448.4 | 907 | 322 | 268 | 1365 | 3417 | 280 | 506 | 2710 | 858 | 426 | 498 | 423.8 | 308.6 | 57 | 2623 | 530 | 554 | 412 | 286.8 | 355.4 | 2160.4 | 335 | 41 | 299 | 454 | 64 | 202 | 537 | 400.6 | 2584 | 530 | 925.6 | 409.2 | 615 | 467 | 46 | 43 | 265.4 | 656 | 726.4 | 440 | 423 | 318.8 | 3685.6 | 414.4 | 242 | 471.2 | 593 | 1279.4 | 182 | 508 | 155 | 5845.6 | 297 | 565 | 538 | 460 | 606 | 270 | 879.2 | 927 | 580.8 | 707 | 252 | 54
444 | 253 | 3038.6 | 48 | 776 | 322 | 240 | 1238.6 | 107 | 546 | 59 | 3842 | 208.4 | 2713.6 | 718 | 2415.2 | 222 | 572 | 141 | 243 | 2658 | 736.8 | 710.8 | 55 | 575.6 | 230 | 1064 | 1797 | 291.4 | 3808.8 | 1793 | 612 | 529 | 804.6 | 359 | 231 | 382.8 | 210 | 604 | 384.6 | 203 | 552 | 553 | 800.8 | 448.8 | 209.6 | 3359.4 | 504 | 824 | 472 | 496 | 226 | 350 | 433 | 3457 | 201 | 6714.2 | 361 | 417 | 309 | 467 | 337 | 392 | 501 | 579 | 419.2 | 1508 | 1336 | 194 | 363.6 | 203 | 489.4 | 1121 | 595.4 | 209 | 217 | 491.6 | 546 | 1733 | 460 | 1911 | 919 | 844.4 | 4031.2 | 681 | 56 | 636 | 509 | 695.6 | 972.8 | 3044 | 335 | 58 | 262 | 1558 | 126 | 244.6 | 335 | 590 | 266 | 45 | 691 | 241 | 640 | 242.6 | 311.2 | 114 | 195 | 63 | 638.8 | 1007.8 | 54 | 53 | 2483 | 282 | 50 | 272 | 536.2 | 2766 | 696 | 507 | 1226 | 606.8 | 446 | 602.8 | 253.6 | 302 | 677 | 1841.6 | 302 | 2598.6 | 346 | 1856 | 638 | 566 | 967 | 270 | 391.2 | 914 | 2849.6 | 280 | 518.4 | 3025.6 | 801 | 310.8 | 492 | 1288.4 | 297 | 57 | 2476.6 | 530 | 522 | 412 | 344 | 429 | 284 | 335 | 41 | 869.2 | 656.8 | 64 | 202 | 668.2 | 412.2 | 731.8 | 530 | 249.4 | 378 | 615 | 467 | 46 | 84.2 | 181 | 712.2 | 773 | 392 | 383 | 490 | 4360.4 | 517 | 165.6 | 675.8 | 790 | 1206 | 224.2 | 485.2 | 174.8 | 4189 | 337.4 | 461.4 | 538 | 460 | 606 | 270 | 692.8 | 1015.4 | 583 | 1561 | 212 | 169
340.8 | 241 | 3202 | 48 | 751 | 173 | 240 | 641.8 | 96.6 | 1212.6 | 59 | 3830.8 | 342 | 4205.6 | 639.4 | 2304 | 222 | 380.8 | 291 | 243 | 2164.6 | 710.4 | 470 | 55 | 685 | 230 | 993 | 4459.4 | 355 | 6299.6 | 1793 | 588 | 529 | 699 | 323 | 251 | 192 | 210 | 604 | 325 | 188 | 552 | 487.4 | 727 | 474.4 | 221.6 | 1550.8 | 489.6 | 824 | 472 | 54 | 1886.8 | 350 | 433 | 3476.8 | 201 | 602 | 383.6 | 409.2 | 470.6 | 467 | 1333.8 | 297.6 | 599.4 | 571.8 | 426 | 1183.8 | 1336 | 300.2 | 1462 | 203 | 511 | 510.4 | 370 | 243.4 | 217 | 554 | 1373.2 | 1613.6 | 460 | 2509.8 | 912.6 | 884 | 3954 | 681 | 56 | 636 | 469 | 1489.2 | 590 | 2966.8 | 335 | 58 | 417.6 | 1558 | 3302.2 | 197.8 | 119.4 | 590 | 188.4 | 323.4 | 511.8 | 241 | 620.8 | 47 | 288 | 165.2 | 312.2 | 60.8 | 642 | 514 | 54 | 53 | 2451 | 234 | 50 | 256 | 416.6 | 2761.6 | 754.8 | 427 | 606 | 482 | 480.4 | 709 | 264 | 1327.2 | 677 | 2990.8 | 229.2 | 2613 | 2347.8 | 1682.2 | 688.8 | 566 | 941.8 | 246 | 422 | 463 | 367 | 723.6 | 537 | 3063 | 807 | 138 | 460.8 | 3619.6 | 359.6 | 57 | 364 | 530 | 399 | 383.8 | 2729 | 429 | 284 | 335 | 41 | 3258 | 1122.8 | 88 | 279.6 | 701 | 346.6 | 193.6 | 562.4 | 334 | 357.6 | 534.2 | 588.8 | 58 | 259 | 169 | 743 | 773 | 380 | 793 | 490 | 4487 | 517 | 65 | 618 | 790 | 1206 | 412 | 394 | 3453 | 2511.2 | 398 | 385 | 542 | 462.8 | 490 | 318 | 532 | 879 | 503.8 | 1049.2 | 212 | 169
351 | 241 | 3104.8 | 48 | 651 | 217 | 247 | 575.8 | 139 | 817.6 | 59 | 1693.8 | 582.8 | 3864 | 437 | 397 | 222 | 341 | 410.4 | 243 | 383 | 730.4 | 498 | 55 | 685 | 370 | 913 | 5129.2 | 381 | 5165 | 1817 | 543.2 | 633.6 | 773 | 419.8 | 331 | 156 | 227 | 628 | 1750.2 | 2277.6 | 597 | 421 | 728.8 | 1056 | 401.4 | 376 | 528 | 769.2 | 513 | 54 | 159.6 | 227.6 | 433 | 1294.8 | 201 | 623.6 | 649.4 | 418 | 645.6 | 467 | 2983 | 274 | 624 | 529 | 450 | 911 | 1336 | 931.4 | 2172.2 | 275 | 1732.8 | 560 | 370 | 381 | 287 | 625.2 | 1054.6 | 443 | 460 | 1936 | 974 | 1227.6 | 3980.4 | 733.8 | 56 | 604.2 | 445 | 1051 | 674 | 1385 | 501 | 58 | 517 | 1608.4 | 3789.2 | 823.2 | 83.2 | 549.2 | 245 | 409 | 543.2 | 281 | 692 | 47 | 376 | 242 | 401 | 131 | 642 | 643 | 54 | 158 | 2567 | 281 | 50 | 250 | 555 | 2791 | 561.2 | 411.8 | 606 | 482 | 714 | 546 | 290 | 149.4 | 814 | 3229 | 211.2 | 2621.8 | 2845 | 1489.6 | 618 | 566 | 940 | 379.6 | 3681 | 459 | 310.2 | 1191.2 | 400 | 2155.4 | 794 | 138 | 372 | 3514 | 425.8 | 157.8 | 413.6 | 627.6 | 488.4 | 396 | 2753 | 749.2 | 300 | 359.4 | 41 | 3416.8 | 3183.4 | 64 | 451.2 | 701 | 286.2 | 1252.8 | 484 | 430 | 291 | 369.4 | 694 | 178.4 | 415.6 | 158 | 618.4 | 522 | 380 | 1141.4 | 501 | 4487 | 497 | 88.8 | 647.2 | 790 | 1208.4 | 398.8 | 485.2 | 3531 | 713 | 398 | 393 | 589.8 | 600.6 | 2121 | 390 | 532 | 859 | 567.2 | 495 | 212 | 169
455.4 | 309 | 3138 | 48 | 751 | 373.2 | 295 | 695.4 | 181 | 1788.8 | 59 | 271 | 389.6 | 4028.4 | 1329.4 | 440.2 | 258 | 244 | 443.6 | 243 | 316.6 | 870.4 | 561.2 | 55 | 835.2 | 378 | 913 | 5277.8 | 522.6 | 4934.2 | 1464.2 | 565 | 774.8 | 761 | 557 | 331 | 216 | 311.4 | 901.6 | 4033.2 | 4384.2 | 699.8 | 445 | 730.6 | 700.8 | 420 | 959.4 | 556 | 590.2 | 501 | 54 | 278 | 224 | 409 | 907.6 | 281 | 706.6 | 777 | 510.8 | 688 | 523 | 3092.6 | 353.6 | 624 | 6342.8 | 342.8 | 799.6 | 1358.6 | 3183 | 1666 | 423 | 2544 | 579.2 | 430 | 341.8 | 233 | 566.2 | 608 | 483 | 445.2 | 548.8 | 956.4 | 1447.4 | 2678.8 | 690.2 | 56 | 511 | 529 | 609 | 860 | 409.8 | 626 | 58 | 524 | 1505.8 | 3814 | 3392 | 67 | 460 | 273 | 259 | 838 | 341 | 2400.4 | 92.2 | 538 | 242 | 442.8 | 165 | 942 | 923.4 | 54 | 158 | 1067.8 | 330 | 114.8 | 256 | 739.4 | 2907 | 567.8 | 420 | 600.4 | 929.4 | 812.8 | 490.8 | 290 | 289 | 577 | 3141 | 278 | 3180 | 2925.8 | 1725.2 | 712.8 | 539 | 1044 | 555 | 3671.4 | 595.2 | 320 | 375.8 | 472 | 771 | 1024.4 | 270.4 | 372 | 3498.2 | 532.2 | 183 | 492 | 652 | 708 | 492 | 2979.2 | 954.6 | 300 | 370 | 52 | 3649 | 2975 | 112 | 444 | 761 | 349.8 | 188 | 535.2 | 459.6 | 285 | 304 | 710 | 258 | 550 | 206 | 942.4 | 388.4 | 537.6 | 396.6 | 459.4 | 4600.6 | 425 | 418 | 644 | 793.4 | 1358 | 420.2 | 705 | 3543 | 758 | 398 | 414.2 | 581 | 605.6 | 1454.4 | 282 | 581.4 | 780.6 | 732 | 609 | 267.8 | 123
584.8 | 369.6 | 3236 | 48 | 562.2 | 426 | 415 | 702 | 200.4 | 3913 | 59 | 271 | 435 | 2879.6 | 3885.8 | 693 | 360.8 | 356.8 | 848.6 | 243 | 341.2 | 1007 | 542 | 55 | 892.2 | 481.2 | 953 | 5349.4 | 613 | 2091.2 | 595 | 648.6 | 1629.6 | 775 | 650.6 | 507.6 | 236 | 450 | 739.6 | 4082 | 315.8 | 669 | 500.6 | 455 | 484 | 299.6 | 3534 | 713 | 523 | 501 | 54 | 362 | 1464.6 | 1487.4 | 874 | 301 | 520.4 | 792 | 518 | 694 | 537 | 3025 | 373 | 638.8 | 5168.8 | 277 | 639.2 | 1397.4 | 3205.8 | 1661.8 | 423 | 3347.6 | 504 | 462 | 491 | 257 | 437.4 | 620.8 | 463 | 345 | 6697.4 | 941 | 694 | 474.4 | 779.4 | 56 | 1772.6 | 1511.8 | 679.4 | 900 | 326.4 | 512 | 58 | 494.8 | 1423.2 | 3766 | 3416 | 96.8 | 500 | 343.4 | 259 | 879 | 562 | 3591.2 | 328.2 | 680.8 | 244.4 | 317.8 | 121.2 | 774 | 897 | 54 | 158 | 683.2 | 570.4 | 212 | 314.8 | 756 | 1032.6 | 516.2 | 404 | 768.4 | 2424.8 | 6511.6 | 519.4 | 421.6 | 1060.8 | 617 | 1533.4 | 315 | 2104.8 | 1731 | 1964 | 694 | 421 | 1112 | 564.4 | 3667 | 662 | 448.8 | 381 | 516.8 | 438.2 | 818.2 | 375 | 396 | 3002.8 | 477.8 | 183 | 661.6 | 683.6 | 720 | 538.4 | 3066 | 463 | 380 | 370 | 52 | 3004 | 3014 | 124 | 516.8 | 709.8 | 471 | 218 | 545.6 | 513 | 558 | 345.6 | 821.6 | 278 | 619 | 186 | 1161 | 370 | 573.4 | 616.6 | 249.6 | 1983 | 199.8 | 766 | 1692.8 | 612 | 1673.6 | 345.6 | 769 | 3563 | 2625 | 422 | 983.4 | 557 | 552 | 569.4 | 217 | 659 | 703 | 828 | 533 | 260 | 54
553.4 | 477.6 | 3239.6 | 48 | 521 | 535 | 468 | 794 | 231 | 3917 | 59 | 271 | 317.4 | 912.6 | 3608 | 827 | 389 | 526 | 2437 | 243 | 337.6 | 1025 | 812.6 | 55 | 728.4 | 521 | 925 | 2579 | 681 | 572.8 | 568 | 711 | 1331.8 | 688.6 | 737 | 532 | 409 | 568 | 1484.6 | 3685.2 | 442 | 726.4 | 548 | 428 | 400 | 199.8 | 3554 | 780 | 1777 | 572 | 54 | 460.4 | 1576.6 | 2347.4 | 1046 | 397 | 572.6 | 823 | 546 | 618.6 | 565 | 3001 | 389 | 746.6 | 3417 | 339.4 | 465 | 1453 | 3279 | 1641 | 417.4 | 2927.2 | 484 | 378.4 | 479 | 293.4 | 377.2 | 682 | 603 | 413.6 | 197 | 1057.6 | 578 | 504 | 753 | 514 | 906.2 | 3010 | 637 | 962.8 | 1289.4 | 639.8 | 58 | 363.2 | 779.8 | 1728.6 | 3416 | 300.4 | 570 | 381 | 216.2 | 6142.8 | 542 | 3234.6 | 362 | 831 | 396.6 | 476 | 291 | 690 | 980.4 | 54 | 116 | 628.8 | 483.8 | 212 | 384.4 | 740 | 437 | 485 | 404 | 797 | 304 | 814 | 1623.2 | 1840.4 | 3789.6 | 624.8 | 377 | 261 | 926 | 844 | 1948 | 711.4 | 397 | 1071.6 | 878 | 3618 | 650 | 456 | 337 | 439.6 | 326 | 701.2 | 511 | 420 | 553 | 425 | 157.8 | 743 | 1794.4 | 664.4 | 516.8 | 3262 | 355 | 348 | 370 | 659 | 484 | 3027.8 | 268 | 592 | 724.4 | 569.8 | 208 | 538 | 548.6 | 663.8 | 300.8 | 934.4 | 1768.2 | 357.4 | 254.4 | 1155 | 308 | 577 | 567 | 261 | 1772 | 329.8 | 151 | 631 | 726.2 | 1016 | 281.8 | 785 | 338 | 3595.8 | 473.4 | 3209 | 542.8 | 570 | 662.6 | 284.4 | 659 | 671 | 840 | 541 | 260 | 54
509 | 469 | 3292 | 48 | 551 | 495 | 477.4 | 820 | 232.8 | 3712.6 | 59 | 279 | 368 | 901 | 3744 | 915.8 | 468.2 | 490 | 2489 | 346.2 | 630.8 | 912 | 4107.4 | 85.2 | 544.8 | 564.2 | 877 | 1922 | 1766.2 | 569 | 765 | 1516.8 | 902 | 687 | 725 | 720.2 | 564 | 596 | 850.8 | 1862.2 | 531.6 | 933 | 1967.2 | 380.2 | 547.2 | 195 | 3719 | 715.4 | 518 | 756 | 54 | 483 | 552 | 2389 | 990 | 361 | 538.6 | 806 | 782 | 479 | 505 | 3049 | 459.4 | 834 | 1655.6 | 373 | 457 | 1483 | 2538.2 | 1637 | 468.8 | 1750.8 | 555.6 | 502 | 1434.6 | 322 | 354 | 746 | 567 | 2220 | 225 | 953.4 | 586 | 597 | 770 | 723 | 1476.8 | 3127 | 637 | 1040 | 310 | 796 | 154.8 | 399 | 734.6 | 454.2 | 2814.6 | 3476.2 | 606 | 345 | 45 | 869 | 542 | 2939 | 1100.4 | 950 | 691 | 556 | 341.4 | 694.8 | 974.4 | 54 | 53 | 582 | 432 | 325 | 580 | 768 | 490.6 | 737.6 | 492.6 | 1897.8 | 278 | 611.6 | 1272.8 | 580 | 3863.4 | 609 | 439 | 281 | 2126.8 | 954.4 | 2018 | 1023.8 | 432 | 1102 | 754 | 419 | 690 | 432 | 317 | 400 | 326 | 734 | 609.6 | 384 | 716.8 | 602 | 57 | 763 | 756.6 | 629.4 | 528.4 | 1839 | 410 | 408 | 371.8 | 1195.4 | 394 | 2170.8 | 387.4 | 454.8 | 704 | 468.8 | 182 | 448.4 | 1657.8 | 610 | 448 | 862 | 3150 | 268 | 302 | 1171 | 635 | 458 | 453 | 274.6 | 1902.8 | 327 | 151 | 415.8 | 827.4 | 800 | 314.6 | 728.6 | 352 | 3523 | 493.4 | 3233 | 538.2 | 623.8 | 599 | 434.2 | 715 | 855.4 | 755.8 | 508 | 284 | 54
546 | 3701.2 | 1890.8 | 48 | 551 | 375 | 504.4 | 691 | 259 | 2410.8 | 59 | 325 | 562.2 | 760.6 | 3062.6 | 904.2 | 1283 | 505.2 | 2469 | 399.6 | 581 | 860 | 47 | 206 | 496 | 623 | 1032.4 | 3264.4 | 3182.4 | 492.8 | 825 | 1051.8 | 870 | 704 | 796 | 949 | 632.6 | 576 | 877.8 | 1747 | 606 | 853 | 447.6 | 308 | 502 | 299 | 3039.2 | 667 | 40 | 753.6 | 54 | 651 | 549.2 | 2393.8 | 1020.6 | 441.8 | 643 | 755.8 | 630 | 645.4 | 555 | 640.2 | 433.4 | 5795.6 | 582 | 289 | 513.4 | 1042 | 413 | 487 | 520.8 | 644.2 | 662 | 498 | 259 | 459.8 | 338 | 671 | 405 | 3263 | 337.2 | 879 | 603 | 541 | 938 | 735 | 590 | 3065 | 630.4 | 1030 | 409.6 | 796 | 179 | 404 | 776.6 | 515 | 399.4 | 3634 | 598 | 345 | 45 | 888 | 517 | 1801.2 | 629.8 | 587 | 774.2 | 616 | 459 | 800 | 993 | 54 | 217 | 484.2 | 490.8 | 260.2 | 600.4 | 776 | 513.4 | 654.4 | 644 | 3469.8 | 2563.2 | 425 | 945.8 | 698.8 | 3824.6 | 624 | 428.6 | 215 | 1704.2 | 939 | 1921.8 | 1187.4 | 1155 | 1293 | 432 | 510.2 | 738 | 590.4 | 1599.8 | 404 | 294.2 | 716 | 605.2 | 485.8 | 899.8 | 678 | 57 | 723 | 784.2 | 750.4 | 438.2 | 897 | 453.8 | 436 | 379 | 397 | 243 | 1912.6 | 4298.4 | 398 | 656 | 547 | 43 | 470.4 | 398 | 574.8 | 667 | 872 | 181 | 280 | 310 | 1212.2 | 1565.4 | 458 | 317.8 | 979.6 | 1824 | 431 | 111 | 465.2 | 941 | 556.8 | 398 | 614 | 370.8 | 3573.8 | 652.4 | 3277 | 513 | 1959.8 | 579 | 505 | 626.8 | 886.8 | 599 | 411 | 243.4 | 54
347.4 | 1102.2 | 913 | 48 | 633.2 | 449.4 | 649.4 | 839 | 331 | 584 | 59 | 475 | 646.6 | 607 | 433 | 825 | 946.8 | 458 | 2469 | 494 | 605 | 752 | 47 | 206 | 658.4 | 543 | 1113 | 4646.4 | 3120 | 579.4 | 829.2 | 688 | 902 | 748 | 784 | 975 | 875 | 536 | 880.4 | 1467.4 | 528.4 | 909 | 388 | 308 | 550 | 400 | 640 | 590 | 40 | 679.4 | 54 | 577.2 | 550.8 | 2378.6 | 1172 | 462 | 1394.8 | 807 | 574 | 732.8 | 606.6 | 661 | 199.6 | 754.4 | 612 | 393.6 | 583 | 497.4 | 413 | 511 | 601 | 1154.8 | 669.2 | 614 | 211 | 528.6 | 346 | 701 | 524.2 | 3356 | 388.2 | 879 | 828 | 481 | 931.6 | 701.2 | 620 | 3060 | 578 | 887 | 488 | 785 | 179 | 722.2 | 686 | 1475.2 | 468 | 3652 | 450.6 | 493.8 | 45 | 800 | 319.4 | 979 | 96.8 | 584.6 | 753 | 678.4 | 507 | 1184 | 860 | 54 | 322.8 | 419.8 | 454.4 | 163 | 680 | 776 | 511 | 556.2 | 792 | 3424.6 | 976.2 | 442 | 1106 | 987.2 | 3133.6 | 1036 | 416 | 273.8 | 1870 | 965 | 417.2 | 825.8 | 492 | 1239.4 | 941.6 | 468 | 830 | 1719.2 | 215 | 400 | 281 | 652 | 556 | 471.4 | 940.8 | 718 | 123 | 669.4 | 780.2 | 806.4 | 427 | 977 | 545.4 | 488 | 390.4 | 505 | 259 | 1919 | 2343.8 | 376 | 748 | 491 | 43 | 379.2 | 418 | 398 | 669.6 | 1196 | 161 | 328 | 298 | 1278 | 992.6 | 496.8 | 367 | 375 | 1862.8 | 505.8 | 51 | 471.4 | 935.8 | 465.2 | 493 | 665.6 | 374 | 1755.4 | 960.8 | 2692.6 | 561.2 | 515 | 593.8 | 6712.6 | 679 | 925.2 | 611 | 454 | 263 | 54
410.2 | 912.2 | 884 | 48 | 708 | 497 | 640.2 | 997 | 334 | 636.8 | 59 | 3980 | 490.8 | 675 | 681 | 816.6 | 553 | 460 | 544 | 598 | 551.4 | 792 | 47 | 145.6 | 646.2 | 540.2 | 1101 | 5372 | 2731.4 | 587 | 839 | 1676.2 | 829.8 | 674.4 | 531.2 | 918.2 | 976.4 | 414.8 | 744.4 | 2032.2 | 544 | 848 | 475.2 | 442.4 | 631 | 440 | 1791 | 546 | 40 | 1834.6 | 54 | 424 | 531.8 | 2493.8 | 1107 | 402 | 809.2 | 2366.4 | 499.6 | 1839.4 | 466.2 | 2644 | 261.2 | 739 | 568 | 797 | 612.8 | 743 | 381 | 547 | 569 | 1588.6 | 650 | 622 | 222.6 | 1911.8 | 426 | 781 | 573 | 3406 | 369 | 879 | 832 | 481 | 917 | 532.4 | 661 | 3070 | 775.4 | 1929.6 | 594.8 | 861 | 154.8 | 399 | 824.4 | 3160.8 | 553 | 1328.2 | 385.8 | 762 | 45 | 725 | 225 | 883 | 71 | 485.4 | 643.4 | 542.2 | 347.8 | 1444 | 911 | 54 | 564 | 357 | 401 | 232.2 | 706 | 754 | 511 | 276 | 778 | 3440.8 | 494 | 502 | 5986.8 | 585 | 394 | 1014 | 2620.8 | 425.4 | 1846 | 968.2 | 478 | 783 | 496 | 1270.4 | 752.8 | 482 | 1131.6 | 605 | 257 | 432 | 278.4 | 761.4 | 544 | 437 | 944.4 | 759.6 | 222 | 696 | 806.4 | 732 | 455.2 | 980 | 506 | 717 | 480.2 | 426 | 2752.2 | 1935 | 488 | 428 | 878.4 | 805.6 | 43 | 275 | 693 | 669.8 | 752 | 1397 | 257 | 328 | 300 | 1345 | 919 | 626.6 | 342 | 401.6 | 3930.4 | 360 | 51 | 478 | 656 | 1522.8 | 340.2 | 500 | 282 | 595.8 | 902 | 679.8 | 706 | 550.2 | 598 | 660.8 | 712.8 | 980.4 | 879 | 554 | 415.4 | 54
464 | 585.6 | 1083 | 48 | 706 | 601 | 737.4 | 1146 | 397 | 632 | 59 | 4016 | 494 | 446.8 | 332.4 | 1060.8 | 451.4 | 647.2 | 770 | 698 | 437.8 | 1263.2 | 47 | 110.2 | 647.2 | 693 | 1005 | 4519.4 | 777 | 521.8 | 735.2 | 559 | 718 | 524 | 548 | 885.4 | 928 | 1469.2 | 703.6 | 2592.6 | 544 | 1774.4 | 511 | 554 | 739 | 424 | 1623.4 | 702.4 | 40 | 2619 | 165 | 399 | 555.6 | 1339.4 | 1099 | 318 | 869.2 | 2843 | 393 | 766 | 609 | 2798.4 | 412 | 771 | 548 | 1221.2 | 515 | 837 | 375 | 519 | 497 | 779 | 572 | 1160.2 | 248 | 486 | 446 | 809 | 734.2 | 1756 | 564 | 891 | 824 | 481 | 905 | 2406 | 622 | 3172 | 1128.2 | 1454.8 | 524 | 686 | 159.4 | 459 | 721 | 2742.4 | 561.6 | 801 | 451 | 1056.2 | 45 | 681 | 277 | 1063 | 76.2 | 463 | 437.6 | 465.8 | 1378.4 | 1633.6 | 980 | 54 | 480 | 492.2 | 396.4 | 156 | 465 | 900 | 439 | 295 | 615.8 | 2422.2 | 386 | 449 | 1041.4 | 1503.8 | 414 | 1044 | 3212.2 | 513 | 1797.8 | 817.2 | 492 | 867.8 | 484 | 1238 | 903.6 | 452 | 976.8 | 392 | 273 | 2783 | 397.6 | 712 | 508 | 413 | 1031 | 770 | 222 | 1750.8 | 868 | 647 | 592 | 990.8 | 482 | 3708 | 595 | 299.8 | 3425.4 | 3759.8 | 545.8 | 409.6 | 850.6 | 821.2 | 43 | 406 | 915.8 | 421 | 857.2 | 697 | 1666.4 | 372 | 336 | 1333 | 919 | 801 | 307 | 467.8 | 4488.8 | 298.4 | 51 | 502.8 | 500 | 441 | 291.6 | 472 | 1596 | 2249.2 | 804.6 | 658 | 673.8 | 534 | 646 | 677.8 | 832 | 998.4 | 942 | 409 | 501 | 54
921.8 | 571 | 1084.2 | 48 | 784 | 1572.8 | 763 | 1314 | 1009 | 632 | 59 | 3974.4 | 3420.6 | 1787.4 | 388 | 1137 | 489.4 | 708 | 818 | 775.6 | 457 | 3440 | 47 | 147 | 638 | 228.2 | 1131 | 4170.6 | 777 | 737 | 615 | 1645.4 | 582.4 | 635.2 | 649 | 744 | 904 | 3286 | 1045.8 | 2753.8 | 1566.6 | 1320.6 | 674.2 | 582 | 592 | 408 | 1760 | 789.4 | 155.2 | 2803.8 | 165 | 617 | 524 | 581.8 | 894.6 | 254 | 874 | 2866 | 297.8 | 574 | 649 | 5071.4 | 452.8 | 5827.8 | 1496.6 | 1506 | 575 | 769 | 318 | 453 | 1961.2 | 827 | 509 | 642.2 | 268 | 520 | 493.2 | 816 | 877.2 | 1210 | 602 | 885 | 793 | 465 | 1263.8 | 2985 | 587.2 | 3434 | 1220.2 | 1087 | 570.8 | 666 | 227 | 513.4 | 733 | 5217.6 | 528 | 745.4 | 531.8 | 1562.8 | 45 | 745 | 305 | 955 | 84 | 463 | 455.6 | 460 | 420 | 1576 | 1020 | 54 | 455.6 | 346.6 | 362.8 | 1278 | 281 | 1031 | 367 | 355.4 | 374 | 973.2 | 1544 | 2442.2 | 1040.4 | 1110.2 | 467 | 1099 | 3421 | 565 | 1781 | 551 | 588 | 808.2 | 480 | 1306 | 1236 | 1234.2 | 814 | 3673 | 272.6 | 3840.2 | 271 | 684 | 484 | 405.8 | 995 | 755.8 | 222 | 1432.8 | 1261.8 | 825 | 2820.8 | 1006 | 494 | 4790.2 | 679 | 279 | 3382.2 | 3966.6 | 515 | 288 | 691 | 698.2 | 43 | 523 | 966.2 | 415 | 914 | 608.8 | 437 | 378 | 368 | 1467 | 1132.2 | 901.2 | 315 | 482 | 3332.4 | 694.2 | 89.2 | 678.4 | 516 | 481 | 637.8 | 465.4 | 366.8 | 3438 | 2014.2 | 674 | 620 | 494 | 646 | 628 | 832.6 | 954 | 895.6 | 489 | 529 | 54
1380.8 | 595.8 | 1258.6 | 48 | 844 | 1119.6 | 713.4 | 1270 | 1135.8 | 554.2 | 59 | 4028 | 4043.2 | 3813.2 | 557 | 1153 | 629.2 | 680 | 1131 | 1470 | 527.4 | 3476 | 47 | 147 | 623.2 | 305 | 1369.4 | 1382.4 | 701 | 701 | 5551 | 556 | 658.4 | 903 | 649.8 | 803.2 | 704 | 3298 | 1262.4 | 2746.2 | 544 | 1027.8 | 3536 | 530 | 567.2 | 432 | 1736 | 943.6 | 232 | 4046.4 | 165 | 587 | 555.6 | 645 | 741 | 540.4 | 1073 | 2931.6 | 285.8 | 574 | 649 | 7154.6 | 586.4 | 831 | 985.8 | 684 | 563 | 731 | 339.6 | 475 | 690 | 551 | 521 | 501.4 | 373 | 534.2 | 543.8 | 940.4 | 897 | 3165 | 389 | 886.8 | 909 | 517 | 1736.6 | 4400 | 647.4 | 4612.8 | 1317 | 1063 | 524 | 694.8 | 227 | 1481.2 | 805 | 5082 | 480 | 593 | 657 | 1033 | 45 | 669 | 301 | 997.4 | 184 | 486.8 | 413 | 460 | 420 | 1712.8 | 2039.6 | 54 | 558.4 | 340 | 358 | 4620.4 | 269 | 1051 | 327 | 439.8 | 374 | 1268.2 | 2942.6 | 4345.4 | 1124.8 | 690.2 | 580.8 | 787.8 | 3515.4 | 613 | 1664 | 645.2 | 511.2 | 750 | 854.4 | 2270 | 1266 | 328 | 790 | 3725 | 275 | 4184.8 | 1152.6 | 543 | 544.6 | 469.8 | 1097.4 | 742.6 | 222 | 1078.6 | 1356.4 | 921 | 2900 | 988.4 | 481 | 3417.8 | 623.8 | 295 | 3542.8 | 3051 | 529.6 | 340 | 857.6 | 829.4 | 122.2 | 558.2 | 2689.4 | 405.4 | 946 | 632.4 | 497 | 360.4 | 400.4 | 1489 | 1278 | 943 | 315 | 386 | 3272 | 379 | 242 | 770 | 564 | 481.8 | 949 | 496 | 284 | 3733.8 | 469 | 707 | 544 | 500.8 | 3551 | 698 | 769.8 | 1083.4 | 895 | 573.8 | 453 | 54
541 | 494.6 | 1117 | 48 | 808 | 567 | 771.2 | 1291.6 | 1283.6 | 653 | 59 | 519 | 4089.6 | 3852 | 333 | 1135.4 | 654.8 | 677 | 4187.4 | 1058 | 542.4 | 3599.2 | 47 | 147 | 666.8 | 476 | 1432 | 670.2 | 637 | 4257.4 | 711 | 484 | 5316.4 | 927 | 665 | 923.6 | 723 | 3232.4 | 831 | 4792.6 | 553 | 553 | 3548 | 554 | 681 | 356 | 4803.8 | 1476.6 | 232 | 2868.2 | 120.6 | 587 | 536 | 845 | 719.4 | 609.6 | 1361.2 | 2214.2 | 313 | 938 | 649 | 1250.2 | 434.2 | 819.8 | 454 | 652.4 | 519 | 760.2 | 708.4 | 567 | 822 | 3977.4 | 547 | 458.6 | 373 | 734.6 | 610 | 1016.2 | 945 | 3228.2 | 467 | 885 | 856.6 | 589.4 | 1721.6 | 1463.6 | 695 | 3589 | 1205.6 | 970.6 | 653.4 | 758 | 3661.4 | 2708.6 | 1587.8 | 5064.6 | 487.2 | 587.4 | 739 | 831.4 | 45 | 642 | 261 | 972 | 184 | 587 | 1160 | 375.8 | 503.2 | 1372 | 3769 | 54 | 685 | 632.8 | 358 | 6316.2 | 393.4 | 1026.4 | 427 | 595 | 388 | 1619 | 258.4 | 672 | 1158 | 437 | 572 | 809 | 1493.2 | 628 | 860 | 620 | 548.4 | 786 | 865 | 1336 | 1251 | 319.2 | 790 | 3800.2 | 275 | 3292.8 | 1011 | 2982.8 | 578 | 563 | 1136.6 | 843 | 57 | 2318.2 | 1297.4 | 885 | 3990.2 | 1010 | 501 | 3234 | 650 | 233.2 | 1160.4 | 3137.4 | 751.4 | 328 | 869.6 | 908 | 241 | 631 | 3198 | 401 | 1075 | 586 | 497 | 239 | 454.4 | 1477 | 1264.4 | 976.2 | 367 | 429.2 | 1305 | 293.2 | 420 | 731.6 | 567.2 | 477 | 181 | 553 | 419 | 3781.2 | 422.4 | 614.6 | 436.8 | 344.2 | 809.8 | 746 | 735.4 | 1163 | 1232.8 | 45 | 501 | 123
637 | 447 | 1026.6 | 48 | 768 | 555 | 736 | 1406.8 | 1051.2 | 4158 | 59 | 524.6 | 4136 | 3882.8 | 711.4 | 1114.6 | 676.4 | 619.4 | 3790.4 | 624 | 548 | 3203.8 | 47 | 55 | 622.4 | 508 | 1137.2 | 913.2 | 559 | 4330 | 811 | 532 | 515 | 2337.2 | 661.6 | 896 | 1220.2 | 2022.8 | 815 | 3644.6 | 592.2 | 600.2 | 3608 | 578 | 701.8 | 335 | 4759 | 3051.6 | 232 | 2813 | 54 | 587 | 494 | 777 | 841 | 601.6 | 1511.2 | 3196.2 | 329 | 1174.4 | 649 | 814.4 | 338 | 926.6 | 497 | 586 | 507 | 565 | 946 | 611 | 870 | 2205.4 | 604 | 600.2 | 365 | 764.6 | 622.2 | 959 | 5496.4 | 3313 | 451 | 933 | 819 | 621.8 | 1784 | 420.8 | 735 | 3537.8 | 1022.2 | 916 | 725.8 | 781 | 3695.4 | 2611.4 | 1960.4 | 4305.2 | 542.4 | 527 | 767 | 669.2 | 45 | 592.8 | 261 | 835.8 | 180 | 715 | 371 | 347.8 | 371.4 | 1340.8 | 3784 | 54 | 739.6 | 696.4 | 388.6 | 3095 | 434 | 991.2 | 393.4 | 631 | 383 | 832 | 330.4 | 554.8 | 1187.6 | 505 | 524 | 1094 | 874.2 | 521.2 | 659 | 638 | 570 | 812.8 | 1963.4 | 1228 | 1075 | 214 | 754 | 3893 | 275 | 2003 | 705.2 | 3560 | 479 | 555 | 1085.6 | 821 | 107.4 | 1014 | 1295 | 897 | 2713.4 | 946 | 501 | 354.6 | 611.6 | 342 | 523 | 1374.6 | 647 | 350 | 844 | 890 | 241 | 681.6 | 3211 | 446 | 1078.6 | 524 | 497 | 207 | 491.2 | 1979.8 | 1748.6 | 836.2 | 491 | 777.6 | 1302 | 463 | 343.6 | 735.6 | 635.8 | 498.6 | 193 | 645 | 6011.2 | 2309.4 | 953 | 484 | 410 | 312 | 3603 | 751.8 | 527.8 | 1179 | 989 | 45 | 1420.8 | 169
630.2 | 471 | 153.8 | 48 | 764 | 2312 | 744 | 1254 | 1045.6 | 4236.8 | 59 | 613 | 1186.4 | 2680.2 | 508.6 | 966 | 734 | 456 | 3323 | 628 | 565.6 | 937 | 2086.2 | 55 | 575 | 452.4 | 760.6 | 847.6 | 707.6 | 4342 | 714 | 646 | 592.8 | 3676 | 606 | 896 | 2023.4 | 359 | 1425.4 | 3197 | 999.2 | 624.4 | 3594.8 | 722 | 883.4 | 413.8 | 3904 | 3028.8 | 193.6 | 2805.2 | 428 | 545.8 | 550 | 677 | 869 | 401 | 1482 | 2146 | 348.2 | 1279.2 | 665.8 | 877 | 338 | 869.8 | 369 | 522 | 507 | 425.4 | 1127.2 | 1360.6 | 883.4 | 539 | 551.2 | 633.8 | 381 | 613.4 | 571 | 1030.6 | 680 | 2771 | 437 | 945 | 771 | 741.8 | 1779 | 348.8 | 814 | 3541 | 1004 | 880 | 839.8 | 773 | 3653 | 2690 | 2042.2 | 1618.8 | 588 | 587 | 2101.4 | 509.6 | 130.6 | 580 | 273.8 | 802.8 | 156 | 723 | 339.8 | 336 | 342.8 | 1588.6 | 3660 | 54 | 730 | 521 | 355 | 1973 | 482 | 872 | 383 | 632 | 423 | 699.6 | 424 | 455 | 1055 | 2101.6 | 524 | 999 | 614.6 | 530.6 | 603 | 710 | 538 | 644.6 | 2128.2 | 1098 | 1054 | 314 | 758 | 820 | 299 | 1986.2 | 698 | 3564 | 430.8 | 655 | 1289.6 | 863 | 183 | 976.6 | 1072.6 | 934 | 2711 | 842 | 760.2 | 388 | 569 | 306 | 423.8 | 801.4 | 679.4 | 318 | 894.4 | 754 | 122.2 | 881.6 | 3212.4 | 450 | 961 | 592.8 | 497 | 191 | 530 | 2538.6 | 6039.8 | 818 | 654 | 2572 | 972.4 | 2731 | 229 | 760.6 | 1007 | 506 | 289 | 723.4 | 372 | 4812 | 2832.4 | 587 | 402.8 | 372 | 953 | 592 | 521.8 | 1163 | 1011 | 395 | 1041.6 | 169
712.2 | 1403.8 | 53 | 48 | 979.2 | 2585 | 755 | 1199 | 940 | 4217 | 59 | 781 | 652 | 704.6 | 681 | 870 | 790 | 655.2 | 3206.2 | 692 | 548 | 2209.4 | 526.4 | 55 | 555 | 480.8 | 2528 | 1552.6 | 898 | 4394 | 771 | 616.6 | 993 | 3525 | 625.6 | 836 | 2072.6 | 382.2 | 3822.6 | 1700.8 | 1393.4 | 754 | 987.4 | 694 | 876.6 | 710.6 | 3960.4 | 2932.6 | 40 | 2984 | 436 | 551.8 | 546.4 | 3139.4 | 2494.2 | 1523 | 1315 | 2136 | 333 | 1603.6 | 773 | 2372.4 | 432 | 758 | 408.6 | 394.8 | 707.2 | 469.4 | 1198 | 1043.4 | 953.8 | 479 | 459.2 | 682.2 | 600.2 | 563.4 | 695.8 | 1124.4 | 740 | 643 | 578 | 945 | 714 | 778 | 1779 | 395.8 | 1559.4 | 2554.2 | 938.8 | 902.2 | 934.4 | 775.8 | 1330.6 | 2282.4 | 2041.8 | 1750 | 628.8 | 438.8 | 634.8 | 428 | 259 | 701.6 | 301 | 914 | 176 | 584.2 | 372.6 | 322.2 | 342.6 | 1613.8 | 2422.4 | 54 | 693.6 | 537 | 335.8 | 330 | 424.4 | 856 | 349.4 | 542.8 | 361.6 | 699.6 | 2580.8 | 387 | 1409.6 | 2112.4 | 444.6 | 564 | 480 | 690.8 | 590.4 | 795.8 | 642 | 657 | 2067 | 1002 | 844.6 | 310 | 890 | 832 | 347 | 1952 | 1199.2 | 3585 | 393 | 961.6 | 1295.6 | 785 | 183 | 1037.8 | 787 | 1001 | 1377.8 | 834 | 739.8 | 421.4 | 430.2 | 306 | 339 | 767 | 702 | 334 | 790.4 | 562.8 | 43 | 1033.6 | 1726.2 | 546 | 821.4 | 636 | 613.2 | 191 | 473.2 | 1341.4 | 1009 | 768 | 767.6 | 5038.6 | 874.2 | 2701.6 | 229 | 934.8 | 768 | 1498.4 | 265 | 756 | 2325.4 | 3605 | 2832.8 | 570 | 430 | 412 | 794.6 | 481 | 553 | 1065.2 | 989 | 621 | 633 | 169
695 | 367.8 | 53 | 48 | 904 | 55 | 680.2 | 1192.4 | 1020 | 4194.2 | 59 | 693 | 638.2 | 508.8 | 1971.2 | 954.8 | 746 | 707 | 3146.2 | 1030 | 548 | 638.2 | 498 | 185 | 607 | 569.2 | 4387 | 4287 | 762 | 753.8 | 771 | 623 | 901 | 2908.6 | 1833.4 | 796.4 | 2723.8 | 429.2 | 3936 | 653 | 870 | 746 | 685.6 | 603.6 | 574.2 | 610 | 947 | 2902.4 | 40 | 2963.2 | 428 | 541 | 583.6 | 3625 | 3771.6 | 1004.4 | 1292.6 | 2117 | 301 | 1949.2 | 796 | 3184.8 | 657 | 768 | 469 | 380 | 786 | 537.2 | 1094 | 600 | 770.2 | 479 | 472 | 669 | 661 | 525 | 691.4 | 891 | 724 | 819 | 702.6 | 985 | 935.6 | 730 | 1811 | 566.8 | 1006.4 | 938.8 | 1007 | 984 | 1358.4 | 724.6 | 1411 | 774.6 | 1912.6 | 1858 | 654.4 | 381.6 | 667 | 409 | 259 | 1642 | 588.2 | 822.4 | 272 | 571.4 | 365 | 392.6 | 382.4 | 1712.2 | 671 | 54 | 647 | 545 | 361 | 274 | 386 | 868 | 295.6 | 667 | 366 | 702 | 1004.2 | 501 | 1722.4 | 3699.2 | 450 | 1086.2 | 480 | 1261.4 | 697 | 849.4 | 746 | 693 | 2067 | 861.6 | 899 | 3889 | 762 | 832 | 523 | 2033.6 | 1647.6 | 1408.2 | 456.8 | 1289.4 | 1185.6 | 798.4 | 183 | 944.6 | 838.6 | 1071 | 378.8 | 780 | 646 | 394 | 393 | 382 | 534 | 731 | 810.6 | 155.8 | 788 | 646.2 | 43 | 865 | 941.4 | 728.8 | 704 | 642 | 773.6 | 751.4 | 492 | 1264.4 | 1007 | 763.2 | 810 | 1293.2 | 2079.6 | 2824.4 | 221.8 | 1035.6 | 885 | 2951 | 401.8 | 691 | 4222.8 | 3567.4 | 2966.4 | 498 | 470 | 424 | 782.4 | 529 | 553 | 1000 | 941 | 621 | 831 | 54
647 | 263.8 | 53 | 48 | 1015 | 55 | 584 | 933 | 1040 | 2164.8 | 59 | 685 | 629.8 | 457 | 4756.6 | 1150.8 | 746 | 731 | 1622 | 1342.4 | 486 | 569.2 | 474 | 205 | 690 | 420.4 | 645 | 4335 | 770 | 731 | 771 | 680.2 | 2138.4 | 738 | 335.2 | 806 | 3249.8 | 617.6 | 3921.6 | 641 | 857 | 678.8 | 694 | 733 | 597 | 610 | 858 | 997.2 | 40 | 2770 | 428 | 567 | 483 | 3665 | 3840 | 576 | 1170.8 | 2086 | 335 | 2323.4 | 782 | 3050 | 715 | 588 | 492 | 387 | 850 | 581.2 | 1006.8 | 724 | 402 | 463.4 | 438 | 584.6 | 685 | 525 | 662 | 877 | 676.2 | 932.8 | 745 | 1090 | 988.4 | 754 | 1798 | 686.8 | 997.6 | 860 | 977 | 881.8 | 978.8 | 741 | 906 | 833 | 1995 | 1872.4 | 644.2 | 408 | 700.6 | 441 | 259 | 1278.4 | 739 | 808 | 284 | 594.2 | 422.6 | 437 | 655 | 1724.8 | 650 | 54 | 673.8 | 543.4 | 330.4 | 242 | 374 | 812 | 334.6 | 630 | 517 | 734 | 474 | 609 | 1153.4 | 659 | 440 | 513 | 480 | 696.8 | 733 | 914.2 | 814.8 | 641.6 | 2785.4 | 748 | 959 | 3913 | 718 | 830 | 607 | 1988 | 552.4 | 1008 | 580 | 608 | 1194 | 825 | 82.2 | 942.4 | 992 | 1108 | 367 | 804 | 646 | 426 | 421 | 766 | 550.2 | 700.8 | 1086.4 | 319.4 | 659.6 | 700 | 43 | 1495.8 | 1007 | 575 | 688 | 642 | 859 | 3216.4 | 384 | 1318 | 1079 | 2032.4 | 830 | 365.8 | 780.4 | 1236.4 | 335.4 | 986 | 996.8 | 3014.6 | 546.8 | 660.2 | 475 | 3058.2 | 2916 | 454 | 484.6 | 352 | 1925.8 | 421 | 553 | 1022 | 900.8 | 569 | 729 | 54
543.8 | 316 | 438 | 73 | 903 | 2545 | 699.2 | 710 | 985.8 | 4263 | 437.6 | 733 | 624 | 189 | 4476.6 | 1201.4 | 806 | 707.8 | 760.6 | 644 | 478 | 565 | 461.2 | 292 | 713.4 | 455 | 46 | 4295.8 | 672.4 | 687 | 783 | 729 | 976 | 596 | 374 | 874.4 | 3033 | 644 | 3172.6 | 641 | 785 | 650 | 670 | 395.4 | 471.4 | 570.4 | 898 | 884.6 | 40 | 2753.6 | 471.2 | 552.8 | 517.4 | 3625 | 3980 | 53 | 1100 | 1509 | 51 | 1249.4 | 754 | 2256.4 | 543 | 720.6 | 599 | 435 | 663.6 | 600.4 | 186.6 | 858.8 | 382 | 567 | 406 | 382.4 | 227 | 444.6 | 662 | 913.8 | 581 | 979.4 | 1065 | 1140 | 1046 | 724.6 | 2873.6 | 712.6 | 898 | 839 | 853 | 791 | 859.4 | 855.2 | 611 | 827 | 992.6 | 2695.6 | 636 | 494.2 | 799 | 370 | 529 | 1182.4 | 679 | 1316.6 | 264 | 487.8 | 377 | 448 | 251 | 1730.4 | 822 | 54 | 681 | 1083.4 | 460.2 | 465.8 | 350 | 563 | 55 | 1047.4 | 479.6 | 811.2 | 318 | 821.6 | 1301.4 | 695.2 | 520 | 449 | 462.8 | 592 | 1054.4 | 769 | 908.6 | 614 | 2416.2 | 748 | 947 | 3846 | 710 | 858 | 519.4 | 2060 | 530.8 | 867 | 752 | 580 | 1128.4 | 817 | 57 | 880.4 | 1060 | 1144 | 367 | 978 | 130.6 | 454 | 525.2 | 1302.4 | 540.6 | 596 | 1120 | 394.6 | 642 | 692 | 43 | 1102.2 | 905.6 | 619 | 1719.2 | 861.6 | 882 | 4618.6 | 236 | 1297.8 | 1088.6 | 758.8 | 800.6 | 482.6 | 630 | 818 | 634.2 | 869 | 982 | 2894.4 | 760.4 | 699.8 | 1217.6 | 691.2 | 2981.6 | 446 | 437.2 | 468 | 2578.6 | 543 | 652.2 | 960 | 863 | 522 | 758 | 265
518 | 264.8 | 342.4 | 93 | 794 | 1169 | 740 | 669 | 967 | 4239 | 535 | 713 | 571 | 103.8 | 4179 | 1293.4 | 866 | 606 | 759.8 | 644 | 446 | 505 | 530 | 320 | 669.4 | 535 | 46 | 3552.8 | 614 | 652 | 854.4 | 3115.8 | 940.6 | 1712.4 | 384 | 956 | 2965 | 763.2 | 1712.6 | 736.4 | 738.2 | 811 | 658 | 349 | 431 | 599.2 | 858 | 726.4 | 40 | 2718 | 446 | 604 | 494.8 | 2313.8 | 2174 | 53 | 1069 | 657 | 51 | 1394 | 642 | 1004.2 | 2546.4 | 635 | 672.6 | 463 | 583 | 488 | 45 | 877 | 435.4 | 482.4 | 454 | 378.4 | 192.6 | 577.4 | 573.2 | 5306.2 | 545 | 1033.2 | 806.4 | 1188 | 778 | 529 | 1649.2 | 633 | 898 | 799.2 | 890 | 896 | 619.4 | 932 | 689.6 | 866 | 707.2 | 3231.6 | 636 | 499 | 823 | 418 | 455 | 1185.6 | 682.4 | 3651.8 | 244 | 571 | 446.2 | 476 | 251 | 1593 | 822 | 54 | 621 | 4503 | 449 | 3408.8 | 452.6 | 653 | 55 | 1553.8 | 494 | 882 | 318 | 941.6 | 1253 | 840 | 531 | 403 | 414 | 417.8 | 851 | 804 | 931.6 | 578 | 1070.6 | 716 | 851 | 3853 | 615.6 | 1622.8 | 469 | 2002.8 | 672 | 763 | 720 | 846.6 | 990.2 | 923 | 57 | 809 | 1092 | 1129.2 | 364.8 | 1059 | 49 | 454 | 350.6 | 1352 | 1823 | 592 | 945.6 | 315 | 692 | 712.2 | 43 | 629.2 | 910.4 | 750.2 | 2915.4 | 768 | 941.2 | 3291.8 | 244 | 1255 | 1229.6 | 740 | 555 | 503 | 1650.2 | 798 | 807 | 857.6 | 913.8 | 2027.6 | 967 | 722 | 3774.6 | 684 | 3002.6 | 454 | 506 | 563 | 4115 | 549.8 | 647 | 1263.2 | 821 | 1742.8 | 816.4 | 319
520.8 | 256 | 408.8 | 173 | 837 | 325 | 692 | 464 | 1043 | 4087 | 673 | 525 | 478 | 47 | 3483.6 | 1321.8 | 933.2 | 1455.8 | 689.8 | 624 | 522 | 565 | 693.2 | 380 | 823 | 529.2 | 115.6 | 810 | 696 | 526 | 809 | 3431.6 | 852 | 673.2 | 659.2 | 1055.4 | 3043.8 | 818.2 | 916 | 955.8 | 716 | 874.6 | 660 | 396.6 | 411 | 475 | 966 | 1802.8 | 415.2 | 2806 | 410 | 636 | 492 | 914.6 | 982 | 53 | 959 | 645.4 | 51 | 1534 | 474 | 985 | 4484.4 | 545 | 1822.8 | 1712 | 607 | 388 | 45 | 873 | 444 | 513.4 | 472 | 459.4 | 55 | 696 | 542 | 843 | 532 | 986 | 831 | 1272.8 | 938.8 | 533 | 1568 | 681 | 850 | 756 | 938 | 5409.2 | 541 | 819 | 640 | 886 | 686.4 | 2999.8 | 648 | 699.4 | 1223.8 | 505 | 565 | 1033.4 | 494.6 | 3801 | 312 | 619 | 602 | 1256.4 | 251 | 1394.2 | 677.2 | 54 | 733 | 3325 | 532.4 | 3406 | 543 | 43 | 55 | 781 | 543.2 | 790 | 318 | 1238 | 1240.8 | 931.2 | 531 | 570 | 462 | 546.4 | 755 | 799.8 | 1064.2 | 594 | 631 | 809 | 961.8 | 582 | 782 | 1275.4 | 629 | 1986.4 | 716 | 815.6 | 612.8 | 394.6 | 1223.8 | 1008.2 | 57 | 989.2 | 1039 | 900 | 356 | 1039 | 49 | 438 | 316.8 | 1128 | 1973.8 | 1297.2 | 810 | 329 | 720 | 589.8 | 43 | 605.2 | 1018 | 907.4 | 2726 | 696 | 864 | 3061.4 | 296 | 1247 | 1315 | 732 | 711 | 598 | 537 | 787.8 | 807 | 730 | 908 | 600.8 | 930.4 | 691 | 3781 | 626 | 3081 | 456 | 500 | 611 | 3623 | 817.6 | 639 | 1516.2 | 851.4 | 4560 | 1543.6 | 344.8
525 | 3641.6 | 480 | 236.4 | 670 | 261 | 670 | 484 | 1069.6 | 2822.2 | 1180.2 | 4431 | 365 | 47 | 906.4 | 1362.8 | 950 | 892.2 | 623 | 579 | 1746.2 | 537 | 687 | 1161.6 | 911.2 | 776 | 220 | 822.4 | 682 | 559 | 729 | 2704 | 759 | 849 | 725.2 | 1046.6 | 3010 | 702 | 776 | 1071 | 691.2 | 894.6 | 688 | 380.6 | 367.4 | 527.6 | 1004 | 713.4 | 561 | 2894 | 410 | 555 | 339 | 2567.4 | 1126 | 53 | 911 | 706 | 51 | 1263 | 810.6 | 1093 | 318 | 440 | 584.4 | 637.8 | 619 | 420 | 45 | 852.8 | 1328.4 | 721.4 | 472 | 541 | 55 | 696 | 462 | 731.6 | 472.4 | 865 | 695.4 | 1288 | 774 | 444.8 | 1666 | 622 | 612.4 | 822 | 1005.2 | 692.8 | 505 | 829 | 621.2 | 940.2 | 679.4 | 4407.8 | 684 | 790 | 1536.6 | 777.4 | 703 | 760 | 344 | 3862.2 | 439.8 | 655 | 622 | 4066 | 131.6 | 1395 | 1854.2 | 54 | 735.4 | 3245 | 652 | 3402 | 575 | 43 | 55 | 893 | 393.8 | 742 | 333.2 | 1046 | 1528 | 1046.4 | 1612.4 | 602 | 486 | 649 | 965.8 | 847 | 998.6 | 616.4 | 1486.6 | 843 | 1014 | 422.6 | 726 | 3368.8 | 669 | 1993 | 716 | 872 | 440.6 | 319 | 1348 | 1013.6 | 57 | 1048.6 | 1014.2 | 592 | 456 | 1099 | 49 | 432 | 441 | 804.4 | 2994.6 | 1583 | 812 | 251.4 | 764 | 590.4 | 43 | 608 | 1017 | 681 | 2734 | 604 | 880 | 3015 | 296 | 1137.4 | 1360.8 | 1584.6 | 705 | 634.4 | 557 | 835.4 | 686 | 881 | 1023.4 | 459.8 | 822 | 598.8 | 3826 | 650 | 3166.2 | 456 | 538.4 | 593 | 3016 | 2070.2 | 639.2 | 833 | 900 | 3323 | 928.2 | 275.6
525 | 2519 | 413.2 | 262 | 738 | 287 | 613 | 500 | 1058 | 781 | 1560.4 | 2494 | 365 | 47 | 888.8 | 1629.4 | 795 | 467 | 623 | 736 | 422.8 | 465 | 657 | 836.6 | 890.8 | 884 | 220 | 917 | 604 | 2178.2 | 662.6 | 3068.8 | 711 | 2113.4 | 666 | 1018.8 | 3022 | 773.6 | 828 | 1002.2 | 712 | 894.6 | 867.2 | 440.8 | 337 | 740 | 973 | 697 | 545 | 2865 | 287 | 489 | 40 | 3561 | 1186 | 163 | 923 | 770 | 227 | 1074 | 1204 | 1058.4 | 577.2 | 497.6 | 642.2 | 693 | 651 | 448 | 45 | 744 | 2182.8 | 912 | 460 | 1730.8 | 55 | 596 | 450 | 756 | 518 | 2557 | 565.6 | 1204 | 776.2 | 302.6 | 1285.2 | 637 | 403 | 845 | 1034.6 | 772 | 603.6 | 252 | 614 | 930.2 | 790 | 6509 | 576 | 815.2 | 647 | 732 | 655 | 664.8 | 344 | 3789 | 504.6 | 703 | 702 | 2090 | 52 | 1360.6 | 3966.6 | 54 | 715 | 2699 | 783.2 | 3224 | 587 | 43 | 238.2 | 861.8 | 386 | 1097.2 | 327 | 1075 | 1565.2 | 937.8 | 364 | 2701 | 494 | 645 | 803.2 | 847 | 829 | 689.8 | 527 | 1105.8 | 1007.8 | 433 | 675.4 | 4199.4 | 669 | 2930 | 1799.6 | 857.4 | 389 | 444 | 2509.6 | 947 | 57 | 1728.8 | 897.2 | 416 | 579.4 | 1075 | 49 | 449 | 477 | 588.2 | 2763 | 3218 | 743.2 | 135 | 890 | 669.8 | 43 | 660.8 | 1030 | 668.8 | 2531.6 | 523.2 | 1257.6 | 2777 | 272 | 1170 | 1278.6 | 1108.8 | 701 | 640 | 506.2 | 549.8 | 773.2 | 859.4 | 1025 | 478.2 | 834 | 470 | 3029.4 | 3568.4 | 3194 | 442.2 | 518 | 437 | 2501 | 681.2 | 692 | 849 | 829.6 | 2567.4 | 588 | 254
561 | 1841.2 | 361.6 | 123 | 715 | 375 | 496.8 | 556 | 1038 | 693 | 756 | 511 | 425 | 47 | 850 | 1245.8 | 851 | 489.6 | 677.8 | 804 | 554 | 307.4 | 601 | 571.6 | 850.2 | 828 | 115.6 | 1096 | 428 | 4404.8 | 716.6 | 1834.2 | 518 | 909 | 726 | 1029.4 | 2255.6 | 731.4 | 836 | 931 | 952 | 2008.6 | 890 | 464.8 | 440.8 | 686 | 927.6 | 729 | 3234.2 | 2800 | 279 | 531.6 | 40 | 3693 | 1186 | 215 | 956.2 | 741.2 | 251 | 1078 | 458 | 1027.6 | 366.4 | 646.4 | 707 | 731.4 | 639.6 | 485.4 | 45 | 706 | 449 | 984.4 | 1358.4 | 2488 | 55 | 564 | 597.2 | 777 | 672.8 | 3861.2 | 559 | 1133.4 | 817 | 946.4 | 1536.4 | 622 | 516 | 970 | 1054 | 929 | 600.2 | 252 | 972.4 | 1536 | 813 | 6510.2 | 588 | 732 | 617.4 | 756 | 572 | 644 | 344 | 3826.2 | 491 | 755 | 774 | 457.8 | 52 | 6775.2 | 5755 | 54 | 788 | 443.2 | 702.4 | 419 | 546.2 | 43 | 298 | 871.4 | 487.4 | 756.4 | 327 | 1026 | 619.4 | 809 | 465.2 | 3284 | 554.2 | 588 | 700.8 | 915 | 855.4 | 632.6 | 499 | 853 | 1040 | 6485.8 | 795 | 4515.6 | 667 | 3364.6 | 450 | 803 | 1446 | 404 | 1249.4 | 1151 | 57 | 587 | 820.6 | 1674.8 | 684.8 | 1015 | 49 | 449 | 401.2 | 502.2 | 1831.8 | 3218 | 691.8 | 135 | 970 | 841.2 | 43 | 783.2 | 994 | 756.6 | 2468 | 542.8 | 1048.8 | 4069.2 | 254 | 1241.8 | 1294 | 683 | 781 | 527 | 348 | 527 | 970 | 830 | 1021 | 323 | 568 | 402 | 479 | 3587 | 3306.8 | 451 | 654.8 | 459.2 | 2072 | 1834.4 | 716 | 913 | 956 | 527 | 732 | 308.2
537 | 502.4 | 453.6 | 303 | 630 | 339 | 480 | 527.2 | 936.4 | 797 | 742 | 583 | 384.4 | 47 | 916 | 1342 | 845.4 | 622.2 | 603 | 844 | 554 | 366.2 | 560.8 | 587 | 597.4 | 1041.2 | 46 | 1237.4 | 440 | 4536 | 771.4 | 834 | 578 | 3800.6 | 691.4 | 883 | 2090.8 | 3099.8 | 825 | 742.6 | 956.8 | 602 | 877.8 | 665.2 | 476 | 722.6 | 852.4 | 844 | 3958.4 | 2649.4 | 295 | 452.6 | 60.8 | 3669 | 1100 | 195 | 1163.8 | 723.8 | 311 | 1131.2 | 562.4 | 2337 | 439 | 2020.6 | 622 | 630 | 554 | 525 | 45 | 692 | 578 | 884 | 873.2 | 2576 | 55 | 43 | 1076.8 | 729 | 640 | 3949 | 521 | 1369.4 | 793 | 614.2 | 1132.2 | 814 | 502 | 2067.8 | 1066 | 1342.4 | 609 | 252 | 760.4 | 2711.8 | 880 | 4263.2 | 576 | 689.8 | 720 | 1071.8 | 522 | 724 | 344 | 1933.4 | 527 | 679 | 533 | 511.8 | 52 | 1243 | 5834 | 54 | 729 | 409 | 529.8 | 443 | 460.8 | 43 | 408 | 833 | 622 | 802 | 327 | 888.4 | 660 | 817 | 507 | 3269 | 620.2 | 567.6 | 1275 | 907.6 | 841 | 671 | 520 | 957.2 | 1028 | 4334.8 | 591 | 4131.2 | 659 | 3431 | 426 | 1507.4 | 357 | 419 | 1092 | 1167.6 | 122 | 647 | 624.6 | 559.2 | 680 | 1024.6 | 49 | 1730 | 441.2 | 367 | 449.8 | 4366.2 | 666 | 135 | 871 | 1008.2 | 43 | 642 | 925.4 | 1304.4 | 364 | 596 | 819 | 2860 | 290 | 1193 | 1218 | 1394.4 | 649.8 | 466 | 514.2 | 521 | 944.8 | 880.6 | 920 | 353 | 483 | 464 | 517.8 | 3631.8 | 3554 | 778 | 638 | 675.2 | 2516 | 657 | 725.8 | 963 | 1088 | 527 | 679.6 | 385
605.8 | 580.8 | 580.2 | 313 | 700 | 347 | 465 | 480 | 897.8 | 850.2 | 1378.2 | 1216.8 | 285.2 | 89.8 | 942 | 1344 | 877.2 | 645 | 596.4 | 844 | 642 | 542 | 707 | 593 | 627.2 | 614 | 46 | 1240.8 | 468 | 4578.4 | 914 | 776.8 | 614 | 2296 | 585 | 825.4 | 1509 | 3475 | 841.8 | 802.4 | 945 | 1062 | 891 | 778.4 | 496 | 809.4 | 731 | 957 | 4120.8 | 2639 | 264 | 562.8 | 144 | 2425 | 1020 | 1446.8 | 1448.4 | 818.2 | 438.8 | 1436.8 | 509.6 | 1042.4 | 487 | 671.8 | 550.4 | 665.2 | 578 | 489 | 45 | 626 | 568 | 816 | 380 | 2606 | 55 | 43 | 2764 | 730.6 | 406.4 | 3944 | 493 | 1573 | 833 | 271.8 | 768 | 793 | 510 | 1040 | 1066 | 1532.6 | 497 | 252 | 569.6 | 2626.4 | 2196.8 | 2903.6 | 576 | 641 | 1929.8 | 975.8 | 1083.4 | 1975.4 | 351.2 | 1172 | 476 | 683 | 523.4 | 592.2 | 52 | 1395.6 | 4676 | 54 | 749 | 409 | 505 | 350.2 | 520 | 173 | 416 | 839.4 | 623.2 | 898 | 327 | 824 | 981.2 | 583 | 525 | 2168 | 274 | 441 | 544 | 921.4 | 804 | 614.6 | 633.2 | 1016 | 958 | 3764 | 530.8 | 1322.2 | 711 | 2517.8 | 426 | 1881 | 331 | 406.6 | 4362 | 1050 | 122 | 620 | 771.6 | 808 | 680 | 995 | 49 | 583 | 439.6 | 441 | 471.2 | 2681 | 750 | 135 | 863 | 1068 | 43 | 618 | 3996.2 | 821.2 | 268 | 561.4 | 865.6 | 2833.2 | 438 | 1205.6 | 1208 | 900 | 592 | 494 | 555.2 | 506 | 1002.4 | 875 | 627 | 364 | 592.4 | 1385.6 | 557 | 3647 | 3534 | 826 | 614 | 1643.2 | 764.2 | 867 | 857 | 986.8 | 928.8 | 513 | 697 | 464.8
689.2 | 486.6 | 657.8 | 403.4 | 759 | 365 | 564.2 | 196 | 1016.8 | 905.6 | 1710.4 | 4082 | 439.6 | 261 | 939.6 | 1346.4 | 847.2 | 746.4 | 678.2 | 887.2 | 691.6 | 542 | 655 | 690.4 | 622.6 | 558 | 197.2 | 1120 | 488.2 | 2983.2 | 1010 | 824 | 614 | 787 | 559 | 693.6 | 2106.2 | 3323 | 933 | 802.4 | 845 | 698 | 1699 | 540 | 476 | 805.6 | 782.6 | 890.6 | 4118 | 2779.6 | 290 | 1868.2 | 144 | 561 | 997.8 | 53 | 1315.4 | 690 | 480 | 1136 | 544 | 1019 | 499 | 639.6 | 603 | 736.4 | 578 | 439.4 | 45 | 591.2 | 592 | 900.6 | 402 | 1867.4 | 55 | 43 | 2673.2 | 5271.4 | 456.2 | 2260 | 755 | 1561 | 857 | 186 | 769.6 | 874.6 | 454 | 1136 | 1068.6 | 713 | 403.4 | 57 | 1608.2 | 2572 | 915.6 | 835 | 548 | 1535.8 | 2813.8 | 999 | 426 | 914 | 417.8 | 1224.2 | 345 | 788 | 580.8 | 614 | 52 | 1516.4 | 3516 | 54 | 812 | 457 | 576.4 | 341 | 497 | 368 | 516 | 834.6 | 332.4 | 870.4 | 347 | 712 | 1016.4 | 561.2 | 587.2 | 534 | 238 | 486.8 | 568 | 951 | 865.8 | 440 | 802.2 | 1145 | 1072.8 | 3533 | 472 | 522 | 1911.8 | 967.6 | 623.4 | 945.8 | 381 | 360 | 2758.2 | 1010.8 | 298 | 1127.8 | 1111 | 892.2 | 606.4 | 934.8 | 49 | 539 | 510 | 301 | 515 | 707 | 846 | 211 | 859 | 1074.8 | 43 | 866.8 | 2372.4 | 384 | 470 | 732.8 | 886.4 | 2840 | 430 | 1270.8 | 1264 | 956 | 608 | 449.6 | 536 | 394.2 | 1050 | 802.4 | 627 | 378.4 | 609.6 | 904.8 | 516.2 | 675.4 | 1011 | 850 | 614 | 1125.6 | 1299 | 920 | 821 | 1206.2 | 887 | 552 | 697 | 572
715 | 624 | 727.4 | 438.2 | 793 | 454.4 | 583.8 | 52 | 1111 | 915 | 970 | 4118 | 542 | 261 | 4883.6 | 1106 | 657 | 692 | 1446.4 | 848 | 794 | 562 | 650 | 612 | 607 | 514 | 235 | 1021.2 | 1578.8 | 696.2 | 1068 | 822 | 588 | 873 | 1109 | 671 | 840.2 | 3316.4 | 765 | 767 | 781 | 1897.4 | 3437 | 512.8 | 410 | 803.6 | 2649.2 | 937 | 1444.8 | 2826.8 | 463.4 | 679 | 144 | 561 | 973.8 | 53 | 1265 | 724.6 | 609 | 1216 | 584 | 1117.8 | 495.2 | 1088.4 | 479 | 751.2 | 538 | 438 | 45 | 507.4 | 592 | 667.6 | 402 | 844.2 | 55 | 113.8 | 2630.6 | 818.6 | 528.4 | 1045 | 779 | 1532.2 | 794 | 235.4 | 641.2 | 890 | 551 | 1104.8 | 1102 | 769 | 386 | 57 | 1343.4 | 2170.6 | 781.4 | 761.6 | 556.4 | 1161 | 2753 | 999 | 402 | 890 | 410.8 | 1659.4 | 449.8 | 899.8 | 571.8 | 723.2 | 52 | 1544.4 | 658 | 54 | 690.8 | 433 | 624 | 487 | 497 | 368 | 493.6 | 967 | 238 | 723.6 | 341 | 709 | 1221 | 618 | 583.4 | 662 | 310.8 | 536 | 636 | 1089.6 | 963.6 | 444 | 993 | 1064 | 1115 | 3943.6 | 444 | 862.8 | 549 | 2014.2 | 646.6 | 850.4 | 488 | 1440.4 | 982 | 950 | 292.8 | 1479.6 | 1189.6 | 932 | 552.4 | 864 | 171.4 | 539 | 503 | 274.4 | 426.2 | 707 | 858 | 215 | 933 | 990.8 | 43 | 938 | 745.4 | 388 | 530 | 736.4 | 923.2 | 2737 | 1542 | 1310.8 | 1288 | 978 | 680 | 413 | 602 | 374 | 1025.6 | 764.8 | 803 | 356 | 659 | 555.8 | 468.6 | 589 | 1259 | 874 | 761.2 | 666 | 3058.6 | 895.6 | 794.2 | 1257.4 | 786.2 | 516 | 637 | 526
653 | 494 | 797.4 | 558.2 | 805 | 584.4 | 560 | 52 | 1655.6 | 821.2 | 1034 | 4178 | 536.6 | 261 | 1082.4 | 980 | 619 | 763 | 1286 | 837.6 | 679 | 1748.8 | 480 | 521.8 | 609 | 526 | 235 | 1061.2 | 713 | 727 | 1036 | 747.6 | 576 | 885.2 | 1145 | 716 | 895.4 | 867.6 | 669 | 705.8 | 741 | 847 | 3417 | 462 | 626.8 | 790.6 | 3897 | 853 | 790 | 2853 | 518 | 1895.6 | 81.6 | 561 | 908.8 | 53 | 1172.8 | 613 | 840.8 | 1224 | 588 | 957 | 530.8 | 1130 | 536 | 775 | 583.6 | 358 | 45 | 587 | 601.8 | 542 | 378 | 585.8 | 55 | 220 | 2585.8 | 888 | 437 | 1045 | 831 | 1557 | 770 | 486.4 | 46 | 733.4 | 636.8 | 977.4 | 1001 | 955 | 397 | 57 | 904 | 3038.8 | 831.8 | 2694.6 | 452 | 773 | 2729 | 944.6 | 322 | 890 | 444.6 | 1068.6 | 477.4 | 873.4 | 673.6 | 673 | 52 | 1378.8 | 589 | 54 | 739 | 891.6 | 652.2 | 1090 | 595 | 368 | 584 | 889 | 319.8 | 2589.6 | 313.8 | 901 | 1165.8 | 630 | 663 | 682 | 258 | 707.4 | 662 | 1073 | 932 | 234.4 | 978.6 | 1130 | 1131 | 2505 | 555 | 571.8 | 560 | 809 | 729 | 610 | 482.8 | 362 | 1120.2 | 905.8 | 405 | 1998.6 | 1566 | 908 | 545.2 | 868 | 253 | 4330.8 | 508.2 | 226 | 378 | 692 | 826.2 | 215 | 1045 | 924 | 43 | 898 | 759.4 | 572 | 282.6 | 766.6 | 2326.6 | 2271.8 | 453.6 | 1378 | 1237 | 863.6 | 549.6 | 6614 | 680.2 | 478 | 1107.6 | 694.8 | 851 | 327.2 | 607 | 629 | 447 | 645.8 | 1203.8 | 731.4 | 722 | 388.2 | 1049 | 1013.6 | 853 | 1116.4 | 837.4 | 486.4 | 577 | 630
742.6 | 414.2 | 706 | 2049.2 | 718 | 642 | 661 | 52 | 1789 | 696 | 1004 | 3446.6 | 479 | 403 | 996 | 1020 | 771 | 779.6 | 1104 | 787.2 | 584.6 | 3256.6 | 382.4 | 461.8 | 685 | 535.2 | 235 | 949.2 | 737 | 727 | 898.8 | 713 | 934.4 | 922 | 1009.4 | 910 | 967 | 283.6 | 649.6 | 581 | 781 | 734.2 | 3361 | 645.2 | 604 | 658 | 3853 | 959.8 | 638.4 | 2882.6 | 518 | 787.4 | 40 | 561 | 864 | 53 | 1322.6 | 633.8 | 762 | 1353.6 | 584 | 917 | 645.8 | 650.4 | 606 | 2035.6 | 665.6 | 366 | 45 | 547 | 469 | 479 | 458 | 1086 | 55 | 220 | 2528 | 944.6 | 540 | 1045 | 6265.6 | 1537.8 | 797.6 | 558 | 46 | 636.4 | 690 | 863 | 1044.4 | 913 | 403 | 57 | 816 | 2928 | 1097.2 | 3981.4 | 440 | 733 | 2047.8 | 2010.8 | 264 | 923.6 | 496 | 909.2 | 487 | 905 | 680 | 477.8 | 52 | 1342.8 | 613 | 54 | 691 | 876 | 651 | 3486 | 561 | 274.4 | 568 | 818.2 | 429.6 | 4253.2 | 300.4 | 1125 | 1077 | 618 | 628.6 | 808.4 | 213.2 | 925 | 751.2 | 951.8 | 1042 | 184.4 | 883 | 1148.6 | 1115 | 2449 | 687 | 328.6 | 614 | 809 | 817.6 | 550 | 463 | 258 | 1216.4 | 857 | 463.2 | 816 | 1057.8 | 808 | 461.2 | 934.2 | 253 | 3524.4 | 621.8 | 210 | 474 | 629.6 | 797 | 236 | 980.2 | 880 | 122.2 | 853 | 667 | 622.4 | 348 | 757 | 4878.8 | 251 | 378 | 1389 | 1171.4 | 733.6 | 550.8 | 381 | 865 | 628.2 | 977 | 709.8 | 883 | 814.6 | 680 | 613 | 377 | 627 | 1079 | 607 | 630 | 326 | 1047 | 1093.6 | 682.4 | 1127 | 842 | 502 | 577 | 603
653.4 | 285 | 757 | 592.4 | 784.2 | 642 | 778 | 52 | 1746.4 | 572 | 868 | 553 | 575 | 231.8 | 807.6 | 1197.6 | 863.2 | 740 | 190.4 | 48 | 667 | 116.6 | 474.8 | 501 | 617 | 503.6 | 159.4 | 1036.8 | 717.8 | 667 | 809 | 698 | 1233.2 | 955.2 | 878 | 910 | 971 | 142.6 | 775 | 688.6 | 705 | 975 | 2215 | 596.4 | 632 | 560.2 | 3867.4 | 871.8 | 586 | 2840.2 | 518 | 631.8 | 40 | 601 | 716.2 | 53 | 1429 | 710.6 | 819.6 | 1402 | 652 | 1077.8 | 676 | 718.2 | 534 | 727 | 797 | 398 | 45 | 549 | 432 | 461.6 | 413.8 | 1397 | 55 | 113.8 | 872 | 906 | 398.8 | 1106 | 872.6 | 1563 | 948 | 551 | 46 | 399.4 | 740 | 986.8 | 966.2 | 857.8 | 499 | 57 | 490 | 2928 | 1152 | 3984.2 | 392 | 741 | 904.8 | 869 | 348 | 1139.6 | 639 | 1068 | 502 | 1057 | 548 | 473 | 52 | 1321.6 | 598 | 54 | 1331.4 | 907 | 656 | 3462.4 | 477 | 43 | 510 | 697.8 | 444 | 1608.6 | 302.6 | 1096.8 | 1178.8 | 520 | 669 | 1192.4 | 262 | 918 | 776 | 1868 | 1049.2 | 212 | 676 | 1337 | 1095 | 2582.6 | 715 | 354.6 | 548.6 | 809 | 844.2 | 566 | 925.8 | 194 | 1213.4 | 958 | 672 | 828 | 1101 | 900 | 1102.6 | 945 | 253 | 3387 | 569 | 210 | 647.2 | 641.6 | 1839.4 | 215 | 813 | 891.2 | 241 | 698.2 | 721.8 | 768 | 226.8 | 745 | 800.2 | 251 | 481 | 2324.2 | 1235.6 | 739.6 | 607.2 | 417 | 1972.4 | 636.6 | 229 | 868.2 | 903 | 2753 | 826.4 | 2033.4 | 2164.4 | 531 | 864.2 | 607 | 493.6 | 402 | 906 | 1543.8 | 573 | 979.8 | 779 | 397 | 477 | 557
573.6 | 318.6 | 652.8 | 1557.2 | 985.4 | 552.6 | 687.6 | 52 | 1453.2 | 799 | 790 | 521 | 627 | 189 | 520.4 | 834 | 842.4 | 693.2 | 52 | 48 | 583 | 171 | 564.2 | 501 | 620.4 | 1182.4 | 46 | 1024.2 | 695 | 520 | 781 | 698 | 845.2 | 1084 | 685.4 | 802.8 | 827 | 223.4 | 741 | 829 | 725 | 1175 | 1866.2 | 643 | 570 | 527 | 2066.8 | 772 | 623.6 | 2785 | 405.2 | 601.4 | 40 | 641 | 793 | 53 | 1453 | 628 | 822.8 | 1438 | 576 | 887 | 668 | 621 | 553.2 | 717.4 | 815.4 | 391 | 45 | 432.4 | 455.2 | 512 | 333 | 657.4 | 55 | 43 | 458 | 864 | 386 | 1004 | 793.6 | 1499.2 | 927 | 445 | 46 | 419.4 | 736 | 1018.2 | 908.4 | 2101.2 | 451 | 197 | 378.6 | 1081.2 | 974.8 | 4200 | 370.4 | 791.8 | 805.6 | 845 | 372 | 1118.8 | 723 | 1500 | 1620.4 | 967.4 | 500 | 409 | 171.4 | 1228 | 743.6 | 54 | 941.2 | 883 | 749.4 | 3473.8 | 477 | 43 | 450 | 781 | 412.4 | 1107.2 | 977.2 | 644 | 1143 | 429.6 | 658.2 | 1127 | 314 | 552.8 | 888 | 590 | 980.4 | 269.6 | 664 | 2344.4 | 1199.4 | 2783.2 | 759 | 393 | 551.8 | 940.6 | 685 | 620 | 1452 | 219.2 | 1174.8 | 991.2 | 750 | 814 | 1030 | 903 | 1685.6 | 800 | 212.2 | 3399 | 569 | 303.6 | 550 | 733 | 645 | 153 | 527 | 864.4 | 241 | 784.2 | 335 | 654 | 146 | 720.6 | 856 | 817 | 453 | 3782 | 1256.4 | 731.8 | 592 | 530.4 | 727 | 726.2 | 229 | 866 | 1011 | 2777 | 990.4 | 644.8 | 4167.8 | 540.6 | 827 | 594.2 | 460 | 446 | 981.4 | 2022.4 | 546.2 | 913.2 | 743 | 409 | 477 | 547
520.6 | 460.2 | 572 | 1075 | 986 | 511 | 569.6 | 52 | 34 | 863 | 854 | 561 | 557 | 189 | 163 | 939 | 776 | 795 | 52 | 48 | 651 | 171 | 47 | 55 | 891 | 841.4 | 46 | 953 | 787 | 504 | 737 | 710 | 850 | 1014.8 | 626.2 | 770 | 763 | 265.8 | 737 | 214 | 689 | 701.4 | 38 | 627 | 158.6 | 603 | 888 | 649.8 | 863.4 | 2749 | 281.8 | 505.4 | 40 | 585 | 911 | 215.4 | 1470.6 | 730.4 | 826 | 1454 | 421.6 | 970.2 | 666.4 | 681 | 663.4 | 739 | 748.8 | 501 | 80.4 | 360 | 442 | 441.6 | 373 | 575.8 | 55 | 85.2 | 333.2 | 2009.8 | 478 | 1024 | 678.8 | 2750.8 | 873.4 | 530.6 | 46 | 566.2 | 816.2 | 923 | 850 | 885 | 41 | 197 | 453.8 | 684.6 | 972.4 | 2233.8 | 368 | 898 | 733.6 | 673 | 396 | 1056 | 111 | 1497 | 415 | 866 | 424.6 | 396.6 | 251 | 1259 | 1037.8 | 54 | 543 | 811.8 | 743 | 2928 | 477 | 43 | 55 | 2050.2 | 407 | 1030 | 2505 | 807 | 1060.6 | 427 | 718.6 | 996 | 300 | 729.8 | 820 | 575.8 | 925 | 386.8 | 1687.6 | 922 | 1652.8 | 2812.4 | 779 | 405 | 644 | 1816.2 | 620 | 549 | 866 | 173 | 1130.2 | 1049 | 704 | 850 | 970 | 883 | 537.2 | 52 | 49 | 3399 | 439.4 | 440 | 399 | 685 | 560 | 234.6 | 623 | 760.4 | 122.2 | 826 | 223 | 682 | 58.8 | 691 | 972.6 | 263 | 48 | 3770 | 1369 | 643 | 595 | 402 | 683.8 | 719 | 86.6 | 925.2 | 1184 | 4838.8 | 407 | 623 | 469.4 | 533.4 | 767 | 576.2 | 610 | 462 | 841.4 | 1179 | 449 | 859.2 | 1661 | 477 | 575 | 547
407 | 361 | 537 | 569.2 | 839 | 386.6 | 734.6 | 52 | 34 | 2460.2 | 982.8 | 585 | 547.2 | 47 | 163 | 800 | 752 | 642.4 | 52 | 48 | 663 | 171 | 47 | 55 | 1035.2 | 451 | 46 | 929 | 797 | 504 | 790.4 | 1125.6 | 806.4 | 912.6 | 558.2 | 778 | 711 | 431 | 768.6 | 284.8 | 756 | 663 | 38 | 697.2 | 47 | 547 | 807 | 619 | 700 | 3401 | 307 | 497 | 40 | 581 | 960 | 256 | 1293.4 | 1147.4 | 826 | 1349.2 | 600.8 | 1438 | 602 | 844 | 829 | 644.6 | 667 | 507.8 | 222 | 555.6 | 778 | 5688.8 | 389 | 435.8 | 89.4 | 254 | 302 | 781.8 | 386 | 1060 | 675 | 953 | 831.4 | 1485.4 | 46 | 601 | 876.6 | 849.2 | 816 | 883 | 118.2 | 197 | 490 | 755.4 | 909.6 | 719 | 368 | 871 | 768 | 608.6 | 478 | 976 | 47 | 1459 | 387 | 721.8 | 377 | 385.2 | 251 | 1131 | 1432.8 | 54 | 537.6 | 630 | 779.4 | 1866 | 429 | 43 | 55 | 753 | 345.2 | 919 | 484.2 | 940.2 | 1060.4 | 459 | 760 | 552 | 260 | 768 | 879.4 | 563 | 698.4 | 430.6 | 592 | 933 | 838 | 993.6 | 871 | 537 | 644 | 1444.6 | 614 | 565 | 806 | 184.4 | 1043.8 | 1073 | 857.4 | 652.4 | 843.6 | 721.4 | 530 | 52 | 49 | 2592 | 411.8 | 408 | 399 | 685 | 513.6 | 399 | 733 | 824 | 43 | 891.6 | 290.8 | 723.2 | 37 | 663 | 2511.2 | 255 | 48 | 3797 | 1319 | 589 | 592 | 422.4 | 556.6 | 767 | 51 | 1005.6 | 1123 | 6455.6 | 407 | 628 | 546.4 | 3477.6 | 643 | 459 | 582 | 522 | 708.8 | 1158.8 | 436 | 949 | 774 | 1720.6 | 539 | 535
407 | 389.8 | 551 | 1214 | 927 | 1940.2 | 769 | 52 | 34 | 1022.6 | 899 | 727.2 | 684.2 | 47 | 163 | 54 | 57 | 500 | 52 | 48 | 1466.8 | 89.4 | 47 | 55 | 1179.2 | 499 | 46 | 732.2 | 767 | 564 | 880 | 1757 | 657.4 | 818.6 | 621.8 | 847 | 699 | 383 | 816 | 653.2 | 804 | 46 | 38 | 685 | 47 | 55 | 827 | 779.2 | 768.6 | 3001.8 | 356 | 521 | 40 | 593.8 | 960 | 256 | 1337.8 | 826.4 | 2221.8 | 1261 | 684 | 827 | 565 | 730.4 | 780.2 | 674 | 635 | 597 | 222 | 632 | 825 | 548 | 436.4 | 576.2 | 227 | 254 | 302 | 935 | 362 | 1120 | 479 | 915.4 | 816.6 | 429 | 46 | 565 | 5158.2 | 917.6 | 837.6 | 943 | 234 | 349 | 367 | 475.8 | 656 | 210.6 | 401.6 | 899.4 | 772.8 | 527 | 418 | 1077.6 | 235.8 | 1302.2 | 456.4 | 649.4 | 1293 | 353.8 | 251 | 1131 | 789 | 54 | 564 | 614 | 842 | 117.8 | 580.2 | 43 | 55 | 2050.2 | 279 | 839.2 | 518 | 1005 | 918.8 | 543 | 808 | 1719.4 | 260 | 780.8 | 2364.8 | 2000.6 | 599.4 | 418 | 534 | 1492.4 | 822 | 579 | 863 | 53 | 628 | 1052.2 | 753.2 | 539 | 910 | 232.4 | 978 | 1081 | 868.6 | 631.4 | 830 | 680.6 | 551.2 | 52 | 49 | 52 | 402 | 384 | 399 | 709 | 475.8 | 340.6 | 3035 | 845.8 | 43 | 863.2 | 272.4 | 679.8 | 129.4 | 563 | 4077.4 | 255 | 48 | 2567.4 | 1190.2 | 561 | 583 | 421.8 | 616 | 572.8 | 51 | 865.4 | 990.8 | 530 | 288.6 | 628 | 561.8 | 3558.2 | 636.2 | 468.8 | 235 | 489 | 846 | 1186.6 | 571.4 | 939.2 | 758 | 3514 | 523 | 659
401.4 | 416 | 458.2 | 3678 | 679 | 499 | 759 | 88 | 34 | 830 | 827 | 859.6 | 683.4 | 47 | 97 | 54 | 57 | 476 | 52 | 48 | 1679.6 | 35 | 47 | 55 | 1197 | 439 | 46 | 701 | 781 | 572 | 900 | 1808.4 | 400 | 809.8 | 659 | 917 | 675 | 501 | 820 | 49 | 692 | 124 | 38 | 721 | 47 | 247 | 875 | 793.4 | 701 | 2620.8 | 370 | 557 | 60.8 | 585.4 | 880 | 53 | 1423 | 769 | 774 | 1168 | 684 | 799 | 585 | 704 | 707 | 715 | 611 | 617 | 222 | 584 | 834 | 488 | 650 | 392 | 227 | 254 | 302 | 863 | 591.2 | 1046.2 | 427 | 2124.4 | 782.4 | 501 | 46 | 548.2 | 2942.6 | 976 | 833.6 | 929 | 234 | 247 | 343 | 479 | 694.4 | 251 | 464 | 805.6 | 768 | 718.2 | 507.6 | 1012.8 | 283 | 1318 | 406 | 759 | 837 | 207.6 | 211.2 | 1191.2 | 801.6 | 54 | 600 | 706.8 | 832.8 | 163 | 629 | 43 | 55 | 801 | 269 | 1208.6 | 1598.8 | 795 | 873.6 | 713 | 896 | 752.8 | 391.8 | 775 | 1206 | 2870 | 691 | 406 | 374 | 1865 | 800.4 | 374 | 833 | 53 | 557 | 926.4 | 912 | 624.4 | 718 | 266.8 | 926 | 1010.6 | 879.8 | 601 | 870 | 679 | 564 | 52 | 49 | 52 | 530 | 431.2 | 479 | 639.4 | 526.4 | 338.4 | 3042 | 1141.2 | 43 | 814.4 | 319.4 | 575 | 191 | 749.4 | 1145 | 500 | 48 | 530.2 | 1495.6 | 672 | 531 | 470 | 672 | 603 | 51 | 797 | 1047 | 488 | 259 | 652 | 505 | 3561 | 666 | 880.8 | 235 | 586 | 710.4 | 1091.2 | 475.8 | 1065 | 758 | 3666 | 507 | 638
47 | 334 | 442 | 3710 | 46 | 547 | 747 | 232 | 34 | 838 | 791 | 153 | 686.6 | 222.2 | 53 | 54 | 57 | 574.4 | 52 | 48 | 1484 | 3045 | 47 | 278.4 | 1156.4 | 50 | 80.8 | 673 | 606 | 675.6 | 914 | 1820.4 | 403 | 859 | 713.6 | 907.4 | 48 | 368.2 | 772 | 479 | 486.2 | 489 | 38 | 721 | 47 | 247 | 823 | 726 | 749.4 | 2668 | 402 | 504.8 | 144 | 615 | 115.4 | 226 | 1395 | 53 | 1003.8 | 612.8 | 46 | 948.6 | 581 | 700 | 676.2 | 731.8 | 627 | 625 | 222 | 584 | 822 | 218.4 | 282 | 424 | 227 | 254 | 302 | 859 | 228 | 1194 | 458 | 1025 | 1074.8 | 632 | 46 | 613 | 959.2 | 992 | 739 | 921 | 234 | 247 | 342.6 | 1820 | 658.8 | 251 | 1098.2 | 228 | 928 | 837 | 677.6 | 317.8 | 283 | 3165.6 | 209 | 867 | 423 | 359 | 52 | 52 | 575 | 54 | 53 | 667.6 | 45 | 260.2 | 254 | 43 | 55 | 829 | 45 | 959 | 2112.6 | 878 | 944 | 665 | 864 | 53 | 656.2 | 196.4 | 7089.4 | 48 | 854 | 446 | 51 | 1797 | 825.8 | 368.6 | 813 | 53 | 51 | 817.2 | 935.6 | 599.6 | 634.2 | 305 | 54 | 1030.4 | 959.8 | 52 | 912.2 | 713 | 567 | 52 | 49 | 116.8 | 50 | 403 | 1133.4 | 649 | 498 | 470 | 3111 | 1238.4 | 43 | 616 | 691.4 | 507 | 191 | 869 | 118.4 | 544 | 48 | 515.6 | 1320 | 684 | 471.4 | 457.8 | 560 | 535 | 51 | 654.6 | 273.4 | 437 | 90.2 | 839 | 3724.6 | 3523 | 49 | 2715.2 | 89.4 | 482 | 591.4 | 1074 | 533.2 | 969 | 55 | 3706 | 128.4 | 618.8
47 | 2269 | 526 | 3714 | 46 | 429 | 672.2 | 232 | 34 | 818 | 719 | 113 | 689 | 322 | 53 | 83.4 | 57 | 653 | 52 | 152 | 1373.6 | 3081 | 47 | 373.6 | 1170 | 50 | 220 | 854.8 | 622 | 688 | 909 | 1763.2 | 457.2 | 851.8 | 718.2 | 893 | 48 | 370.2 | 739.2 | 561 | 543 | 490 | 38 | 546.8 | 47 | 247 | 1523.4 | 876.6 | 603 | 2724 | 354 | 570 | 144 | 3659 | 50 | 226 | 1389.4 | 53 | 1125 | 549 | 46 | 938 | 545 | 2027.8 | 583 | 631.8 | 519.8 | 720 | 80.4 | 465 | 641.2 | 260 | 282 | 405.2 | 227 | 85.2 | 494 | 899 | 228 | 1234.6 | 460 | 1125 | 704.4 | 3369.2 | 46 | 538 | 941.8 | 851.2 | 676 | 2173.4 | 234 | 57 | 445 | 1667.8 | 442 | 251 | 3527 | 228 | 952 | 823.4 | 680.8 | 161 | 283 | 4467.2 | 209 | 819 | 433 | 259.6 | 52 | 52 | 539 | 54 | 113.4 | 519.8 | 45 | 325 | 254 | 43 | 55 | 887 | 45 | 1007 | 498.4 | 2670.8 | 986 | 637 | 864 | 53 | 739 | 160 | 1078 | 48 | 914 | 422 | 51 | 1817 | 800 | 365 | 825 | 53 | 51 | 910 | 1373.6 | 563.8 | 511 | 447.8 | 54 | 915.6 | 969 | 52 | 873 | 633 | 567 | 52 | 49 | 279 | 50 | 424.2 | 3725 | 1452.8 | 723 | 256 | 1138.2 | 1084 | 43 | 672 | 290.4 | 309 | 191 | 869 | 46 | 514.6 | 48 | 473 | 1356 | 684 | 480.2 | 441 | 2690.4 | 631 | 51 | 625.6 | 224 | 468 | 48 | 1764.6 | 3713 | 547.4 | 49 | 2702 | 53 | 402 | 451.4 | 1046 | 607 | 795 | 55 | 2502.4 | 54 | 613.6
47 | 1624 | 612 | 3096 | 46 | 435 | 55 | 232 | 34 | 753.8 | 843 | 53 | 1164.4 | 362 | 53 | 201 | 57 | 674.6 | 52 | 152 | 1364 | 2034.6 | 47 | 147 | 1226.6 | 50 | 220 | 1001 | 54 | 648 | 909.6 | 1890.8 | 578 | 847.8 | 727 | 739.2 | 48 | 199 | 54 | 582.4 | 551 | 241 | 38 | 558 | 47 | 270.4 | 3917.2 | 1745.2 | 623 | 2760 | 1623.8 | 660 | 144 | 3635 | 50 | 226 | 1252.8 | 53 | 1153 | 524 | 46 | 2137.2 | 467.4 | 721 | 583 | 583 | 479 | 734.4 | 45 | 505 | 495 | 260 | 282 | 345 | 89.4 | 43 | 494 | 889 | 228 | 1205 | 440 | 1157.4 | 424.8 | 4016 | 46 | 498 | 2640.4 | 816 | 794.8 | 1059 | 41 | 57 | 613 | 3695 | 658 | 170.2 | 3523.8 | 190.8 | 768 | 879.8 | 673 | 161 | 188.6 | 4704 | 40 | 819 | 414.8 | 368.8 | 52 | 52 | 58 | 54 | 204 | 659 | 361 | 212 | 172.4 | 43 | 55 | 1230 | 45 | 982.4 | 400 | 4369.4 | 893 | 654.6 | 800.8 | 53 | 739 | 55.2 | 1186 | 48 | 996.4 | 301 | 51 | 1821 | 824 | 400 | 813 | 53 | 51 | 898.6 | 2750 | 655 | 487 | 481.4 | 54 | 47 | 1099 | 52 | 905 | 566.6 | 595.2 | 52 | 49 | 279 | 50 | 159 | 3820 | 981.4 | 659 | 268 | 631.8 | 1002.6 | 43 | 173.8 | 193 | 309 | 98.6 | 761 | 46 | 238 | 48 | 477 | 1380 | 684 | 521.2 | 381 | 3204 | 1727 | 51 | 581.6 | 224 | 590 | 48 | 200 | 3687 | 205 | 49 | 3617.6 | 53 | 402 | 172 | 1063 | 60 | 720.4 | 55 | 529 | 54 | 556
47 | 310 | 599.2 | 610 | 46 | 596.6 | 55 | 196 | 34 | 1051 | 2057.6 | 53 | 3066 | 431 | 53 | 201 | 57 | 678 | 52 | 152 | 1424 | 376.2 | 47 | 147 | 1119.6 | 50 | 150.4 | 992 | 54 | 748.8 | 870 | 1835.6 | 590 | 905 | 707 | 705 | 48 | 104.2 | 54 | 644 | 535 | 241 | 38 | 501 | 47 | 248.8 | 3781 | 4038 | 607 | 2672 | 587.4 | 462 | 81.6 | 3619 | 50 | 226 | 1194.2 | 53 | 1227 | 596.8 | 46 | 823.6 | 465 | 716.2 | 692.2 | 682.8 | 374 | 844 | 45 | 477 | 415 | 260 | 100.4 | 435.8 | 55 | 43 | 442 | 2127.6 | 121.8 | 2312 | 450 | 1163.4 | 383.4 | 3957.4 | 46 | 494.4 | 3050 | 738 | 1059 | 1122 | 41 | 57 | 701 | 3188.2 | 725 | 49 | 3563 | 225 | 848 | 995 | 673 | 71.4 | 47 | 4247.2 | 40 | 936 | 502 | 413 | 52 | 52 | 58 | 54 | 204 | 991 | 465 | 212 | 50 | 43 | 55 | 1078 | 45 | 1978.2 | 1436.4 | 626 | 1073 | 551.2 | 795 | 53 | 2117 | 29 | 1193 | 201 | 1047 | 337 | 51 | 1964 | 828 | 460 | 809 | 53 | 51 | 851.4 | 2741 | 3013 | 523 | 415 | 54 | 47 | 1087 | 52 | 873.8 | 575 | 708 | 52 | 49 | 279 | 50 | 64.6 | 3916.4 | 947 | 569.6 | 242.6 | 2131.2 | 899.8 | 43 | 283 | 257 | 337 | 37 | 632 | 46 | 230 | 48 | 925 | 1387.2 | 684 | 489 | 365 | 3200 | 536 | 51 | 528 | 224 | 1006.6 | 48 | 200 | 3792 | 154 | 171.4 | 2376 | 53 | 480.2 | 276.8 | 1063 | 60 | 1537.2 | 55 | 511 | 54 | 625
47 | 3531.6 | 653.6 | 599.6 | 46 | 746 | 55 | 52 | 34 | 1475.8 | 883.4 | 53 | 2593 | 47 | 53 | 201 | 130.6 | 157 | 52 | 110.4 | 1374.4 | 35 | 47 | 91.8 | 1248 | 50 | 83.8 | 232 | 230 | 747 | 928.4 | 129 | 566 | 58 | 659.8 | 725 | 48 | 41 | 54 | 120.2 | 573 | 46 | 38 | 52 | 47 | 172 | 3740.8 | 3732.6 | 573.4 | 2629.2 | 678 | 653 | 40 | 3510.8 | 50 | 122.2 | 1155.4 | 53 | 882 | 633 | 46 | 927.2 | 513 | 721 | 2622.8 | 714 | 394 | 814.4 | 45 | 1627.2 | 351 | 176.8 | 55 | 518.6 | 55 | 43 | 364 | 797 | 82.6 | 50 | 510 | 1373 | 439.2 | 3864 | 46 | 696.6 | 212 | 950 | 1071 | 1207 | 41 | 57 | 695 | 2811.8 | 812.4 | 49 | 2992.8 | 225 | 902.8 | 995 | 45 | 49 | 47 | 2549.6 | 40 | 911.8 | 447.2 | 350 | 52 | 52 | 58 | 54 | 204 | 1023 | 512.4 | 114.8 | 50 | 43 | 55 | 32 | 45 | 912.4 | 1971.6 | 658 | 1264.8 | 472 | 895 | 53 | 664.6 | 29 | 1181 | 336 | 906 | 401 | 91.8 | 1964 | 125.8 | 37 | 781 | 53 | 51 | 813 | 2781 | 3447.2 | 45 | 5937.4 | 54 | 47 | 993 | 52 | 910 | 555 | 195 | 52 | 49 | 175.4 | 50 | 41 | 3443.2 | 959 | 605.8 | 39 | 812 | 943 | 168 | 303 | 381.4 | 429 | 37 | 618 | 46 | 414 | 48 | 1037 | 1265 | 751.2 | 475 | 459.4 | 3204 | 449.8 | 51 | 506.4 | 122.6 | 698.8 | 48 | 49 | 1057 | 55 | 253 | 2366 | 53 | 520 | 206 | 1063 | 60 | 1096.6 | 55 | 532 | 54 | 728.6
47 | 321 | 787.8 | 638 | 46 | 714 | 55 | 52 | 34 | 1940.6 | 908 | 53 | 2593 | 47 | 53 | 369.6 | 149 | 157 | 52 | 48 | 2356.4 | 125.4 | 47 | 85.2 | 1327 | 129.2 | 235 | 196.2 | 230 | 979.6 | 820 | 199.8 | 677.6 | 58 | 773.4 | 5781.8 | 48 | 41 | 54 | 49 | 563.6 | 46 | 38 | 52 | 47 | 172 | 3003.8 | 3292.8 | 514 | 2585.8 | 694 | 646 | 40 | 532 | 50 | 53 | 1153 | 53 | 2182.6 | 694.2 | 46 | 916 | 501 | 604 | 4458.6 | 686 | 422 | 648.6 | 45 | 533 | 319 | 52 | 55 | 663.6 | 55 | 43 | 220.8 | 868.6 | 209 | 50 | 1799.8 | 1121 | 635 | 1081.6 | 46 | 791.8 | 180.2 | 956 | 981.4 | 1277.2 | 41 | 57 | 850.2 | 2794.4 | 813.2 | 49 | 488 | 225 | 946.4 | 1027.8 | 45 | 49 | 47 | 958 | 40 | 729 | 415 | 478 | 52 | 52 | 58 | 54 | 143.6 | 1159.8 | 566 | 50 | 50 | 43 | 55 | 32 | 125.4 | 895 | 430.4 | 573 | 1461 | 291 | 835 | 53 | 633.8 | 29 | 1285 | 336 | 882 | 427.2 | 153 | 2020 | 244 | 37 | 606.4 | 266 | 51 | 833 | 2781 | 3470.6 | 45 | 323 | 364.6 | 47 | 1157.6 | 118 | 862 | 641.6 | 195 | 52 | 49 | 52 | 50 | 41 | 933 | 802.2 | 476 | 39 | 1080 | 1047 | 182 | 303 | 442 | 469 | 37 | 746 | 46 | 394 | 48 | 1181.2 | 1298.2 | 714 | 487 | 613.6 | 1105.6 | 435.4 | 193.4 | 512.4 | 55 | 494 | 48 | 49 | 1494.2 | 55 | 253 | 1550.4 | 53 | 601.6 | 206 | 1063 | 195.2 | 732.2 | 55 | 584 | 54 | 723
47 | 1635 | 823 | 48 | 46 | 2167.2 | 55 | 272 | 34 | 207 | 872 | 53 | 2593 | 47 | 53 | 252 | 149 | 93.4 | 52 | 493 | 1986.4 | 148 | 47 | 206 | 1256.4 | 248 | 235 | 53 | 230 | 1124 | 747.2 | 1638.8 | 185.4 | 58 | 848.6 | 815 | 48 | 41 | 54 | 49 | 600.4 | 46 | 38 | 52 | 195.8 | 101.8 | 651 | 3240 | 538 | 2645 | 714 | 685 | 262.2 | 512 | 50 | 53 | 57 | 53 | 2057.8 | 774 | 46 | 920 | 578.2 | 496.8 | 855 | 730.6 | 51 | 765 | 45 | 442.8 | 331 | 52 | 55 | 714.4 | 55 | 78.4 | 44 | 943 | 209 | 50 | 1452.6 | 1077 | 503 | 423.6 | 46 | 803.6 | 53 | 49 | 901.4 | 50 | 41 | 213 | 227 | 3004.8 | 959.8 | 49 | 452 | 156.6 | 333.8 | 983 | 45 | 298 | 47 | 920.8 | 40 | 47 | 45 | 721 | 52 | 52 | 58 | 54 | 53 | 1118 | 578 | 50 | 50 | 136.6 | 206 | 32 | 246 | 3361 | 2987 | 551 | 1560.2 | 315 | 851 | 53 | 581 | 29 | 1253 | 336 | 870 | 48 | 284.4 | 1999.6 | 244 | 37 | 600 | 266 | 51 | 857 | 206.8 | 3465.8 | 45 | 316 | 403 | 96.8 | 1213 | 217 | 1013 | 608 | 166.8 | 52 | 49 | 52 | 271.8 | 41 | 743.8 | 778.6 | 476 | 39 | 991 | 1019 | 203 | 166.2 | 436.6 | 665 | 37 | 856.8 | 46 | 394 | 48 | 1445 | 1302 | 658 | 499 | 208 | 724.6 | 382 | 267.2 | 549.6 | 55 | 435.2 | 48 | 49 | 609.6 | 55 | 253 | 829.2 | 53 | 248 | 488.8 | 1079 | 229 | 824.6 | 55 | 352 | 54 | 699
87.4 | 2487.2 | 770.2 | 48 | 75.6 | 782.8 | 55 | 608 | 34 | 76.6 | 920 | 53 | 2593 | 47 | 53 | 252 | 130.6 | 87.8 | 155.8 | 517 | 1545 | 256.8 | 47 | 206 | 1197.2 | 248 | 235 | 53 | 230 | 1079.6 | 762.4 | 1968.8 | 269 | 58 | 851 | 804.2 | 48 | 41 | 54 | 49 | 574 | 46 | 38 | 52 | 233 | 55 | 615 | 3252.4 | 494.6 | 2694 | 649.2 | 768 | 375.6 | 492 | 50 | 53 | 57 | 53 | 431.2 | 1104.6 | 46 | 869.6 | 633 | 470 | 3731 | 626.8 | 122.6 | 725 | 45 | 436 | 361 | 52 | 55 | 947 | 55 | 220 | 133 | 936 | 209 | 50 | 884.6 | 1043.4 | 637.2 | 479 | 46 | 599.4 | 53 | 49 | 797 | 50 | 41 | 252 | 227 | 3302.8 | 1016 | 49 | 428 | 54 | 263 | 798 | 45 | 322 | 47 | 3870.8 | 40 | 47 | 45 | 728.2 | 52 | 52 | 58 | 54 | 53 | 1618.8 | 537.2 | 50 | 50 | 284.8 | 230 | 144.2 | 246 | 3281 | 371.2 | 749 | 1651.4 | 289 | 827.6 | 53 | 565 | 70.2 | 1101 | 219 | 866 | 143.2 | 372 | 5506.6 | 244 | 37 | 587 | 223.4 | 51 | 862.8 | 319 | 1007.6 | 45 | 240 | 403 | 130 | 1154.6 | 217 | 1243.2 | 488.8 | 54 | 52 | 49 | 52 | 271.8 | 41 | 845.8 | 835 | 432 | 39 | 1021 | 867 | 168 | 57 | 361 | 708 | 102.4 | 880 | 46 | 394 | 48 | 1521 | 1160 | 669 | 539 | 208 | 1387 | 382 | 420 | 576.6 | 55 | 396 | 107.2 | 49 | 499 | 55 | 212.2 | 2681.6 | 53 | 163.6 | 358.6 | 1080.2 | 229 | 938 | 55 | 1565 | 54 | 558
249 | 596 | 934 | 48 | 194 | 557 | 55 | 645.2 | 34 | 67.4 | 890 | 53 | 2593 | 47 | 53 | 252 | 57 | 235 | 225 | 685 | 1497 | 261.4 | 47 | 145.6 | 913.8 | 248 | 235 | 53 | 54 | 4469.8 | 714.2 | 2417 | 269 | 58 | 851 | 822.8 | 48 | 41 | 54 | 67.6 | 566 | 46 | 136.4 | 501 | 233 | 55 | 545.4 | 3276.8 | 751.8 | 2666 | 627 | 243.2 | 391 | 492 | 173.6 | 53 | 139.8 | 53 | 804.8 | 693.4 | 46 | 788.6 | 633 | 482 | 3663 | 506.8 | 322.8 | 765 | 45 | 54 | 400.6 | 52 | 55 | 1133.8 | 55 | 220 | 226.6 | 918 | 209 | 50 | 835 | 541 | 803.2 | 132.8 | 46 | 570 | 53 | 49 | 901.4 | 50 | 41 | 252 | 227 | 2724.2 | 870.8 | 49 | 388 | 145.2 | 298.4 | 747.8 | 45 | 470 | 47 | 3766 | 40 | 47 | 45 | 670 | 131.6 | 52 | 58 | 54 | 53 | 940 | 542 | 50 | 50 | 368 | 230 | 219 | 125.4 | 3281 | 2020.6 | 832 | 1566 | 379.2 | 797.6 | 53 | 51 | 235 | 1065 | 48 | 770 | 344 | 290.4 | 3835.4 | 244 | 37 | 591 | 53 | 51 | 859 | 319 | 399 | 145 | 231 | 403 | 130 | 1131.8 | 217 | 586 | 631.8 | 54 | 52 | 212.2 | 52 | 280.8 | 156 | 651 | 831 | 400 | 39 | 978 | 825 | 43 | 57 | 633 | 708 | 146 | 714 | 46 | 340 | 48 | 1557 | 1092 | 628.6 | 547 | 208 | 3569 | 35 | 460 | 619 | 55 | 388.8 | 196 | 49 | 439 | 55 | 283 | 3314.4 | 53 | 55 | 256 | 1130 | 543.6 | 900 | 55 | 625.6 | 54 | 54
249 | 1528.8 | 753.6 | 48 | 194 | 521 | 55 | 694 | 34 | 161 | 870 | 133 | 2593 | 47 | 53 | 179.6 | 57 | 235 | 225 | 573.8 | 1497 | 171 | 47 | 55 | 1002.2 | 248 | 83.8 | 53 | 54 | 4384 | 619 | 1872 | 269 | 58 | 814.2 | 798 | 48 | 41 | 54 | 142 | 730.8 | 46 | 202 | 481 | 233 | 55 | 594 | 3236 | 999.2 | 2590 | 667 | 162 | 489 | 537.6 | 256 | 53 | 264 | 53 | 609.4 | 788.2 | 46 | 751 | 633 | 498 | 3656 | 385 | 346 | 725 | 45 | 54 | 419.6 | 52 | 55 | 1071 | 55 | 149.2 | 289 | 900.8 | 82.6 | 50 | 981 | 1241 | 732.4 | 248 | 46 | 480.4 | 53 | 49 | 912.4 | 50 | 41 | 252 | 159.4 | 2691.8 | 907.8 | 129 | 412.8 | 168 | 156.4 | 685.8 | 45 | 563 | 47 | 3660.6 | 40 | 47 | 45 | 630 | 251 | 52 | 58 | 54 | 53 | 586 | 542 | 50 | 50 | 344.6 | 254 | 219 | 45 | 3201 | 1470.4 | 703 | 1504.2 | 344 | 681 | 53 | 51 | 235 | 1035 | 126.8 | 708.2 | 344 | 270 | 2140 | 47 | 37 | 547 | 53 | 51 | 730.2 | 319 | 392 | 170 | 245 | 169.2 | 130 | 1046 | 217 | 438.8 | 470 | 54 | 52 | 253 | 52 | 446.2 | 52 | 664.8 | 811 | 400 | 39 | 870.8 | 777 | 201.4 | 57 | 545 | 708 | 146 | 777.8 | 46 | 304 | 150 | 1429 | 961 | 494.8 | 520 | 80 | 3581 | 171.8 | 372.4 | 675 | 55 | 424 | 407 | 49 | 588 | 55 | 351 | 3429 | 53 | 127 | 256 | 1143.8 | 454.4 | 924 | 236 | 484.2 | 54 | 54
249 | 560 | 179 | 48 | 194 | 651.4 | 55 | 742 | 111.6 | 161 | 799.6 | 153 | 2593 | 261 | 211 | 170 | 57 | 235 | 225 | 550 | 857 | 171 | 47 | 55 | 1053 | 50 | 46 | 53 | 54 | 45 | 52 | 1604.2 | 227.2 | 58 | 41 | 756.4 | 88.6 | 41 | 129 | 142 | 767 | 46 | 202 | 616.2 | 158.6 | 55 | 1317.4 | 3082.6 | 980 | 2566 | 708.2 | 162 | 573.6 | 524 | 277.8 | 53 | 264 | 53 | 402 | 791.6 | 46 | 701 | 196.2 | 498 | 1297 | 35 | 238.6 | 45 | 45 | 54 | 454.4 | 52 | 55 | 998.8 | 55 | 43 | 253.4 | 839 | 51 | 50 | 1026.4 | 1541 | 649 | 248 | 46 | 277.6 | 53 | 49 | 156 | 50 | 41 | 801 | 58 | 2669.4 | 791 | 478 | 439.2 | 168 | 121 | 723.4 | 45 | 524.6 | 111 | 3690 | 40 | 47 | 45 | 496.2 | 251 | 52 | 58 | 54 | 53 | 718 | 528 | 50 | 50 | 251 | 351.8 | 219 | 281.6 | 641.2 | 406.4 | 768.6 | 1401 | 391 | 679.6 | 53 | 51 | 205 | 3749 | 245 | 918 | 344 | 226.2 | 1579.4 | 47 | 37 | 586.2 | 53 | 51 | 695 | 319 | 331 | 315.6 | 410.8 | 54 | 47 | 850.6 | 52 | 402 | 503 | 54 | 52 | 253 | 52 | 500.8 | 158.8 | 688 | 797.4 | 30 | 39 | 852 | 761 | 241 | 57 | 445 | 506.4 | 146 | 873.4 | 46 | 304 | 150 | 131.4 | 172.6 | 54 | 46 | 48 | 316.2 | 206 | 151 | 53 | 55 | 369.6 | 407 | 49 | 427 | 55 | 427 | 3429 | 198.6 | 127 | 256 | 1147 | 353 | 231 | 236 | 328 | 54 | 54
249 | 3761.4 | 179 | 48 | 194 | 725 | 55 | 622 | 322.2 | 161 | 870 | 153 | 2593 | 403 | 211 | 170 | 57 | 235 | 190.4 | 590 | 686.6 | 62.2 | 47 | 55 | 918 | 50 | 46 | 53 | 54 | 45 | 52 | 1092.4 | 60 | 99 | 41 | 756.4 | 251 | 104.6 | 6689.6 | 142 | 767 | 46 | 202 | 530 | 47 | 55 | 3834 | 3052 | 1004 | 2566 | 788 | 49 | 518.2 | 515.6 | 365 | 215.4 | 264 | 53 | 602 | 694 | 46 | 719 | 37 | 498 | 740 | 35 | 143.8 | 45 | 45 | 54 | 566.8 | 52 | 55 | 1095.8 | 55 | 43 | 200 | 819 | 51 | 50 | 795.6 | 1487.4 | 665 | 248 | 46 | 406 | 53 | 49 | 156 | 50 | 41 | 844 | 58 | 2742 | 746.2 | 478 | 385.4 | 145.2 | 191.8 | 709 | 45 | 716 | 207 | 1791.2 | 40 | 47 | 160.8 | 563 | 251 | 52 | 58 | 54 | 95 | 1196.8 | 521 | 50 | 50 | 209.4 | 359 | 181.6 | 362 | 522.4 | 433 | 783.8 | 1113 | 349 | 626 | 53 | 51 | 160 | 3860.8 | 245 | 870 | 274.4 | 51 | 929.4 | 47 | 37 | 635 | 53 | 51 | 749.6 | 132 | 304.6 | 352 | 410.8 | 54 | 47 | 837 | 52 | 179.6 | 635.8 | 54 | 52 | 253 | 52 | 509.4 | 420.4 | 728 | 657 | 30 | 39 | 804 | 768 | 241 | 207.4 | 553 | 365.4 | 37 | 887 | 46 | 1582.6 | 150 | 57 | 203 | 146 | 46 | 86 | 53 | 271.4 | 151 | 53 | 133 | 365.2 | 347.8 | 49 | 364 | 258 | 523 | 1051.2 | 235 | 127 | 256 | 1205 | 353 | 42 | 236 | 340 | 54 | 54
Week Day 5 Occupants
53 | 51 | 42 | 46 | 50 | 30 | 26 | 39 | 64 | 47 | 52 | 80.2 | 57 | 56 | 55 | 141.2 | 59 | 48 | 53 | 54 | 51 | 49 | 46 | 52 | 52 | 56 | 52 | 26 | 383 | 50 | 48 | 28 | 48 | 53 | 56 | 41 | 55 | 45 | 450 | 34 | 50 | 54 | 74 | 61 | 76 | 46 | 123 | 42 | 56 | 133 | 53 | 52 | 51 | 50 | 49 | 100 | 61 | 43 | 40 | 54 | 54 | 54 | 81 | 69 | 45 | 48 | 55 | 40 | 50 | 41 | 59 | 51 | 48 | 43 | 223 | 48 | 49 | 39 | 57 | 44 | 135 | 51 | 52 | 137 | 51 | 45 | 36 | 54 | 102.2 | 40 | 54 | 50 | 58 | 83.2 | 53 | 47 | 43 | 58 | 177 | 120.8 | 47 | 125 | 105 | 33 | 44 | 45 | 71 | 56 | 54 | 52 | 51 | 50 | 55 | 53 | 196.4 | 40 | 42 | 45 | 53 | 58 | 78 | 55 | 51 | 51 | 49 | 154 | 53 | 55 | 55 | 57 | 46 | 57 | 49 | 105 | 49 | 115.4 | 54 | 34 | 57 | 40 | 52 | 56 | 50 | 46 | 219 | 73 | 53 | 131.6 | 47 | 54 | 54 | 52 | 52 | 51 | 51 | 133.6 | 56.2 | 50 | 74 | 45 | 59 | 135.6 | 43 | 57 | 190.6 | 587.2 | 53 | 49 | 48 | 47 | 82 | 136.4 | 45 | 47 | 49 | 39 | 52 | 52 | 98 | 47 | 53 | 49 | 58 | 108 | 220 | 56 | 84 | 50 | 34 | 50 | 55 | 55 | 56 | 56 | 52 | 44 | 68.8 | 56 | 53 | 48
53 | 51 | 42 | 46 | 50 | 30 | 26 | 39 | 108 | 47 | 52 | 233 | 57 | 76 | 69 | 139 | 59 | 96 | 53 | 42 | 51 | 49 | 46 | 236 | 52 | 56 | 52 | 26 | 715 | 50 | 68.8 | 28 | 48 | 53 | 56 | 41 | 55 | 45 | 582 | 34 | 50 | 54 | 78 | 109 | 228 | 46 | 177.4 | 42 | 56 | 184.2 | 53 | 76 | 51 | 50 | 49 | 148 | 61 | 43 | 40 | 54 | 52.2 | 54 | 97 | 99.4 | 45 | 48 | 55 | 40 | 50 | 41 | 51 | 52.8 | 48 | 179 | 279 | 48 | 303.6 | 39 | 57 | 44 | 314 | 51 | 52 | 189 | 51 | 45 | 36 | 54 | 158 | 40 | 54 | 50 | 58 | 114 | 53 | 47 | 43 | 58 | 209 | 158 | 63 | 313 | 117 | 33 | 44 | 45 | 116 | 56 | 54 | 52 | 51 | 70 | 55 | 53 | 172 | 40 | 42 | 45 | 53 | 58 | 206 | 55 | 51 | 51 | 49 | 154 | 53 | 55 | 55 | 57 | 46 | 57 | 49 | 152.2 | 49 | 269.8 | 54 | 34 | 57 | 40 | 52 | 56 | 50 | 46 | 219 | 49 | 53 | 292 | 47 | 54 | 54 | 52 | 52 | 51 | 51 | 242 | 109 | 50 | 126.8 | 218 | 59 | 221 | 43 | 57 | 167 | 1134.4 | 53 | 49 | 48 | 47 | 178 | 426 | 45 | 47 | 49 | 39 | 52 | 52 | 138 | 47 | 53 | 49 | 58 | 152 | 574.2 | 56 | 128 | 50 | 124.2 | 50 | 55 | 55 | 56 | 56 | 52 | 44 | 160 | 56 | 53 | 162.4
53 | 51 | 42 | 46 | 50 | 30 | 26 | 39 | 44 | 47 | 52 | 54 | 57 | 74.6 | 165 | 169 | 203.2 | 140.6 | 77 | 114 | 51 | 49 | 46 | 236 | 52 | 56 | 52 | 26 | 812.8 | 50 | 152 | 28 | 48 | 53 | 56 | 41 | 55 | 45 | 610 | 34 | 50 | 54 | 78 | 113 | 136 | 46 | 216 | 42 | 56 | 275 | 53 | 176.4 | 51 | 50 | 49 | 52 | 89 | 43 | 40 | 54 | 46 | 54 | 97 | 197 | 45 | 48 | 55 | 40 | 93.2 | 41 | 51 | 51 | 48 | 305 | 162.2 | 48 | 442 | 39 | 57 | 44 | 659.8 | 51 | 52 | 105 | 51 | 45 | 36 | 54 | 45 | 40 | 54 | 50 | 58 | 151.8 | 53 | 47 | 43 | 58 | 412.6 | 211 | 115 | 395 | 268.2 | 33 | 44 | 86.2 | 264.4 | 56 | 54 | 52 | 51 | 288.4 | 55 | 53 | 24 | 40 | 160.2 | 45 | 53 | 58 | 174 | 55 | 51 | 51 | 49 | 207.6 | 53 | 55 | 55 | 57 | 46 | 57 | 49 | 228.2 | 49 | 47 | 54 | 34 | 57 | 40 | 52 | 56 | 50 | 46 | 235 | 59.8 | 53 | 381.6 | 47 | 54 | 54 | 52 | 52 | 51 | 51 | 1411.2 | 133 | 50 | 211.2 | 218 | 59 | 52 | 43 | 57 | 1851.6 | 205.6 | 93.8 | 49 | 48 | 47 | 258.2 | 508 | 119.4 | 47 | 49 | 39 | 52 | 52 | 138 | 47 | 53 | 49 | 58 | 205 | 272 | 56 | 192 | 50 | 148.6 | 50 | 55 | 55 | 56 | 56 | 52 | 44 | 192 | 56 | 53 | 214.2
53 | 51 | 42 | 46 | 50 | 30 | 26 | 162 | 44 | 86.4 | 52 | 54 | 57 | 3037.4 | 205 | 229 | 258 | 168 | 301.8 | 62 | 114.6 | 49 | 46 | 236 | 52 | 56 | 52 | 26 | 814 | 50 | 152 | 28 | 48 | 53 | 56 | 41 | 55 | 45 | 562 | 34 | 50 | 54 | 78 | 113 | 179.2 | 46 | 230 | 42 | 56 | 245 | 53 | 271 | 51 | 50 | 154 | 52 | 113 | 43 | 40 | 54 | 46 | 54 | 111 | 197 | 45 | 48 | 55 | 40 | 158 | 41 | 51 | 65 | 48 | 313 | 190 | 48 | 402 | 39 | 57 | 44 | 454 | 51 | 52 | 217 | 51 | 45 | 36 | 54 | 45 | 40 | 54 | 50 | 58 | 188.6 | 53 | 47 | 43 | 58 | 497 | 274 | 147 | 545 | 337 | 33 | 44 | 251 | 372 | 56 | 258 | 52 | 51 | 289 | 55 | 53 | 24 | 40 | 239 | 45 | 53 | 58 | 214 | 55 | 51 | 51 | 49 | 311.4 | 53 | 55 | 55 | 57 | 46 | 57 | 49 | 231 | 49 | 47 | 54 | 34 | 57 | 140.8 | 52 | 56 | 50 | 46 | 279 | 67 | 53 | 626.4 | 47 | 54 | 54 | 52 | 52 | 51 | 51 | 242 | 2555 | 50 | 277 | 418 | 59 | 52 | 43 | 57 | 2154.6 | 235.8 | 269.4 | 49 | 48 | 47 | 279.6 | 592 | 138 | 47 | 49 | 39 | 52 | 52 | 138 | 47 | 53 | 49 | 58 | 307 | 272 | 56 | 281.4 | 50 | 139 | 50 | 55 | 55 | 56 | 56 | 52 | 44 | 380.4 | 56 | 53 | 234.6
53 | 51 | 42 | 46 | 50 | 30 | 26 | 244 | 44 | 244 | 52 | 54 | 57 | 3735 | 429.8 | 325 | 59 | 197.2 | 376.2 | 159.6 | 210 | 49 | 46 | 236 | 52 | 56 | 52 | 139.4 | 1005 | 50 | 152 | 28 | 48 | 197 | 56 | 41 | 55 | 45 | 350 | 34 | 50 | 54 | 78 | 60.2 | 187.8 | 46 | 227 | 42 | 56 | 267.8 | 53 | 304.6 | 51 | 90.8 | 154 | 52 | 53 | 43 | 40 | 54 | 46 | 54 | 1809.8 | 197 | 45 | 48 | 55 | 40 | 158 | 41 | 51 | 51 | 48 | 358.2 | 190 | 110 | 410 | 39 | 57 | 44 | 320 | 51 | 52 | 313 | 51 | 45 | 36 | 54 | 45 | 40 | 54 | 50 | 58 | 221 | 53 | 47 | 43 | 58 | 553.4 | 354.8 | 147 | 650 | 427 | 33 | 44 | 251 | 400 | 56 | 258 | 52 | 51 | 495 | 55 | 53 | 24 | 40 | 239 | 45 | 53 | 167.8 | 26 | 55 | 83.4 | 51 | 49 | 397 | 53 | 55 | 55 | 57 | 46 | 57 | 49 | 231 | 49 | 47 | 54 | 34 | 57 | 208 | 52 | 56 | 50 | 46 | 359 | 67 | 53 | 764.6 | 47 | 54 | 54 | 52 | 52 | 51 | 51 | 152 | 3188 | 50 | 213.4 | 418 | 142.2 | 52 | 43 | 57 | 831 | 313 | 346 | 49 | 118 | 47 | 138 | 694.8 | 138 | 47 | 49 | 39 | 52 | 52 | 38 | 47 | 53 | 267 | 58 | 495.2 | 272 | 56 | 323.6 | 50 | 139 | 50 | 55 | 55 | 56 | 56 | 52 | 44 | 394 | 56 | 53 | 48
53 | 51 | 42 | 46 | 50 | 152 | 26 | 278.4 | 44 | 244 | 52 | 54 | 57 | 3749 | 512 | 532.6 | 59 | 180 | 383 | 1592.4 | 210 | 49 | 46 | 125.6 | 52 | 208 | 52 | 215 | 1031 | 50 | 89.6 | 28 | 48 | 197 | 56 | 41 | 55 | 45 | 57 | 34 | 50 | 134.8 | 108 | 5642 | 283 | 223 | 329.4 | 42 | 56 | 340.8 | 53 | 339 | 51 | 254 | 154 | 52 | 53 | 43 | 40 | 54 | 46 | 54 | 2955 | 233 | 45 | 48 | 55 | 40 | 182 | 41 | 51 | 51 | 48 | 428 | 190 | 203 | 417 | 39 | 57 | 44 | 341 | 51 | 52 | 357 | 51 | 45 | 36 | 54 | 45 | 40 | 54 | 50 | 58 | 217 | 53 | 66.6 | 43 | 58 | 614 | 375 | 159 | 668 | 385.4 | 33 | 44 | 234.6 | 1092.2 | 56 | 284 | 52 | 51 | 600 | 55 | 53 | 24 | 40 | 239 | 45 | 53 | 241 | 26 | 55 | 213 | 51 | 49 | 560 | 53 | 55 | 55 | 57 | 46 | 57 | 49 | 339 | 49 | 47 | 92.4 | 34 | 57 | 208 | 52 | 224 | 50 | 46 | 353.4 | 135 | 53 | 723.6 | 47 | 284 | 54 | 52 | 52 | 51 | 51 | 1380.2 | 3188 | 50 | 215.8 | 245 | 163 | 52 | 43 | 57 | 681.8 | 237 | 358 | 49 | 223 | 47 | 239.6 | 657 | 119.4 | 47 | 49 | 39 | 52 | 52 | 38 | 125.8 | 53 | 267 | 58 | 538 | 95.2 | 88.6 | 342 | 50 | 199 | 50 | 166 | 55 | 56 | 56 | 52 | 44 | 455.6 | 56 | 53 | 48
53 | 51 | 42 | 87.6 | 50 | 152 | 26 | 416 | 44 | 244 | 52 | 54 | 57 | 3828.2 | 608 | 650.2 | 59 | 263 | 352.6 | 350 | 210 | 49 | 46 | 52 | 52 | 246 | 52 | 215 | 1142 | 50 | 48 | 28 | 48 | 197 | 56 | 120.6 | 55 | 45 | 50 | 34 | 50 | 256 | 252 | 93 | 407 | 223 | 373.4 | 42 | 56 | 388.4 | 53 | 52 | 51 | 254 | 112 | 52 | 53 | 43 | 40 | 54 | 46 | 54 | 2915 | 45 | 45 | 48 | 55 | 40 | 191.6 | 41 | 51 | 142.2 | 123 | 436 | 78.8 | 203 | 91.6 | 39 | 57 | 44 | 334 | 51 | 52 | 53 | 51 | 45 | 36 | 54 | 45 | 40 | 54 | 50 | 58 | 180.8 | 53 | 145 | 79.4 | 58 | 599 | 375 | 167 | 658 | 475.4 | 33 | 44 | 155 | 1204.4 | 56 | 388 | 52 | 51 | 636 | 55 | 53 | 24 | 40 | 199.6 | 45 | 53 | 241 | 26 | 55 | 213 | 51 | 104.2 | 708.2 | 53 | 55 | 55 | 57 | 46 | 57 | 49 | 296.4 | 49 | 47 | 352 | 34 | 57 | 208 | 52 | 224 | 50 | 46 | 318 | 187 | 53 | 2176 | 47 | 284 | 54 | 52 | 52 | 51 | 51 | 225 | 3188 | 50 | 310.6 | 245 | 163 | 52 | 43 | 57 | 58 | 173 | 362.8 | 79.4 | 223 | 47 | 281 | 709 | 45 | 47 | 49 | 39 | 52 | 52 | 68.8 | 244 | 53 | 267 | 58 | 534 | 51 | 219 | 34 | 50 | 34 | 50 | 240 | 84.8 | 56 | 56 | 52 | 44 | 496 | 56 | 53 | 48
53 | 51 | 42 | 150 | 89 | 152 | 26 | 375 | 44 | 244 | 52 | 54 | 57 | 1054.8 | 572 | 719.4 | 59 | 294.8 | 313.6 | 346 | 210 | 49 | 104.4 | 52 | 52 | 246 | 52 | 215 | 1830.8 | 50 | 48 | 28 | 48 | 197 | 56 | 240 | 55 | 45 | 50 | 34 | 50 | 256 | 251.8 | 217 | 399 | 247.2 | 467 | 42 | 56 | 477.2 | 53 | 52 | 51 | 254 | 165.4 | 52 | 53 | 43 | 40 | 54 | 46 | 54 | 2899 | 45 | 45 | 48 | 55 | 40 | 170 | 41 | 51 | 203 | 173 | 422 | 51 | 203 | 49 | 39 | 57 | 44 | 397 | 51 | 52 | 53 | 51 | 85.2 | 36 | 54 | 45 | 40 | 54 | 130 | 175 | 250.4 | 53 | 145 | 225 | 58 | 964 | 385.4 | 179 | 680 | 545 | 33 | 44 | 155 | 282 | 56 | 265.6 | 52 | 51 | 672 | 55 | 53 | 24 | 40 | 42 | 45 | 53 | 94.6 | 26 | 55 | 213 | 51 | 141 | 814.6 | 140.2 | 55 | 55 | 186.6 | 46 | 57 | 157 | 254 | 49 | 47 | 352 | 34 | 57 | 193.6 | 52 | 224 | 50 | 46 | 418.4 | 127 | 53 | 1016.8 | 47 | 238 | 54 | 52 | 52 | 51 | 51 | 576.4 | 819.2 | 50 | 306.2 | 125 | 142.2 | 52 | 43 | 57 | 58 | 289.4 | 430 | 201 | 223 | 47 | 345.6 | 733 | 45 | 47 | 49 | 39 | 52 | 52 | 272.8 | 244 | 53 | 267 | 58 | 550 | 51 | 219 | 34 | 50 | 34 | 50 | 240 | 204 | 247 | 170 | 52 | 44 | 422 | 56 | 53 | 174.4
53 | 51 | 42 | 261 | 245 | 152 | 26 | 211 | 44 | 86.4 | 52 | 54 | 57 | 365 | 55 | 715 | 59 | 276.8 | 303.8 | 346 | 51 | 49 | 192 | 52 | 52 | 246 | 52 | 177.2 | 1253 | 50 | 48 | 28 | 48 | 53 | 56 | 240 | 55 | 45 | 50 | 34 | 50 | 256 | 294.2 | 53 | 399.8 | 344 | 544.2 | 73.6 | 56 | 497.2 | 53 | 52 | 51 | 254 | 243 | 158.4 | 53 | 43 | 40 | 78.2 | 93 | 54 | 1362.2 | 45 | 45 | 48 | 55 | 40 | 170 | 41 | 51 | 989.4 | 173 | 420 | 51 | 203 | 49 | 39 | 57 | 44 | 373 | 159 | 52 | 53 | 51 | 246 | 36 | 54 | 45 | 40 | 54 | 150 | 253 | 296.2 | 53 | 145 | 225 | 58 | 978.6 | 430.6 | 210 | 605 | 567 | 33 | 44 | 155 | 284.8 | 56 | 184 | 161.6 | 51 | 245 | 176.8 | 53 | 24 | 40 | 42 | 45 | 53 | 58 | 26 | 55 | 180.6 | 51 | 141 | 54 | 162 | 55 | 55 | 266.2 | 46 | 57 | 157 | 254 | 166.6 | 47 | 352 | 34 | 57 | 148 | 52 | 224 | 81.6 | 118 | 440 | 177 | 116.6 | 898 | 47 | 54 | 54 | 52 | 52 | 51 | 51 | 953.4 | 271 | 50 | 403.8 | 45 | 59 | 52 | 43 | 57 | 89.2 | 352 | 53 | 201 | 223 | 47 | 556.4 | 783 | 45 | 47 | 49 | 39 | 52 | 52 | 293 | 244 | 53 | 136.2 | 58 | 642 | 51 | 219 | 34 | 170 | 34 | 50 | 92 | 204 | 247 | 246 | 52 | 44 | 484 | 56 | 53 | 206
53 | 51 | 42 | 335 | 245 | 30 | 26 | 176.6 | 44 | 47 | 52 | 54 | 57 | 320 | 55 | 571.8 | 59 | 298 | 362 | 322 | 51 | 49 | 192 | 52 | 52 | 170 | 52 | 26 | 1275.4 | 50 | 48 | 66.2 | 130.8 | 53 | 56 | 240 | 55 | 45 | 50 | 34 | 50 | 256 | 472.8 | 53 | 355 | 237.8 | 605.6 | 200 | 56 | 634 | 53 | 169 | 51 | 131.6 | 243 | 185 | 53 | 43 | 40 | 175 | 181.4 | 54 | 371.8 | 210 | 45 | 48 | 55 | 40 | 146 | 41 | 51 | 782.6 | 173 | 522.8 | 51 | 48 | 128.2 | 39 | 57 | 44 | 501 | 391 | 52 | 53 | 51 | 246 | 36 | 54 | 45 | 40 | 54 | 150 | 253 | 289 | 53 | 86.2 | 225 | 58 | 885 | 492 | 345 | 622.6 | 1119.4 | 33 | 44 | 45 | 238.4 | 56 | 106 | 189 | 51 | 50 | 258 | 53 | 24 | 40 | 42 | 135.4 | 53 | 58 | 26 | 55 | 51 | 51 | 141 | 54 | 162 | 55 | 55 | 337 | 46 | 57 | 157 | 254 | 196 | 47 | 275.2 | 34 | 57 | 177.4 | 52 | 56 | 325.6 | 226 | 368 | 167 | 1288 | 822 | 47 | 54 | 54 | 52 | 52 | 51 | 51 | 1323.8 | 341.8 | 146 | 754.8 | 45 | 59 | 52 | 43 | 57 | 214 | 432 | 53 | 201 | 48 | 47 | 618.2 | 851 | 45 | 47 | 49 | 39 | 52 | 52 | 437 | 244 | 53 | 49 | 58 | 614 | 51 | 219 | 34 | 200 | 34 | 50 | 55 | 204 | 247 | 246 | 152 | 44 | 470.2 | 56 | 53 | 206
53 | 51 | 42 | 251.8 | 245 | 30 | 26 | 39 | 44 | 47 | 52 | 54 | 57 | 56 | 55 | 379 | 59 | 48 | 350 | 324.4 | 51 | 49 | 192 | 52 | 52 | 56 | 52 | 26 | 737.8 | 85 | 48 | 219 | 255 | 53 | 56 | 240 | 55 | 45 | 50 | 34 | 50 | 54 | 627 | 53 | 36 | 167 | 463.2 | 200 | 56 | 986 | 53 | 247 | 51 | 152 | 243 | 185 | 53 | 43 | 40 | 325 | 293 | 54 | 506 | 210 | 45 | 48 | 55 | 40 | 50 | 41 | 51 | 554.8 | 98 | 671 | 51 | 48 | 181 | 95.4 | 57 | 44 | 53 | 391 | 52 | 53 | 51 | 246 | 36 | 54 | 45 | 40 | 78 | 130 | 253 | 349 | 53 | 47 | 225 | 58 | 53 | 50 | 47 | 596 | 2275.8 | 33 | 44 | 45 | 269 | 56 | 54 | 189 | 99 | 50 | 258 | 53 | 24 | 193 | 42 | 158 | 53 | 58 | 26 | 55 | 51 | 51 | 49 | 54 | 140.2 | 55 | 95.6 | 473.8 | 46 | 57 | 315.8 | 45 | 266.4 | 181.4 | 134.8 | 34 | 127.2 | 273.4 | 52 | 56 | 404 | 226 | 45 | 247 | 2993 | 764.8 | 47 | 54 | 54 | 52 | 52 | 51 | 51 | 502 | 249 | 210 | 509 | 45 | 59 | 52 | 43 | 209 | 214 | 593.2 | 53 | 170.6 | 48 | 47 | 241 | 891.6 | 45 | 116 | 93.6 | 39 | 52 | 52 | 422 | 47 | 53 | 49 | 58 | 708.4 | 51 | 88.6 | 34 | 200 | 34 | 198 | 55 | 204 | 247 | 246 | 177 | 44 | 1588 | 56 | 53 | 206
53 | 51 | 42 | 231 | 245 | 30 | 26 | 39 | 44 | 47 | 52 | 164.4 | 174.6 | 56 | 55 | 295 | 59 | 48 | 127 | 356 | 51 | 49 | 293.6 | 52 | 80.8 | 56 | 52 | 26 | 708.4 | 8280 | 48 | 219 | 255 | 53 | 56 | 41 | 55 | 45 | 50 | 34 | 276 | 54 | 651.2 | 53 | 36 | 94.4 | 410.8 | 200 | 56 | 942.8 | 53 | 247 | 51 | 152 | 204.2 | 185 | 53 | 43 | 40 | 325 | 257 | 54 | 494.6 | 210 | 45 | 48 | 55 | 40 | 50 | 41 | 51 | 404 | 48 | 672.2 | 51 | 48 | 181 | 180 | 57 | 44 | 53 | 347.8 | 52 | 53 | 51 | 246 | 242 | 54 | 45 | 40 | 114 | 50 | 214 | 269 | 53 | 47 | 179 | 58 | 53 | 50 | 47 | 688 | 1323.4 | 33 | 44 | 45 | 269 | 56 | 54 | 189 | 171 | 107.6 | 95.6 | 172.2 | 24 | 193 | 42 | 158 | 53 | 58 | 143 | 55 | 51 | 51 | 49 | 54 | 53 | 214 | 258 | 378.4 | 46 | 57 | 251 | 45 | 372 | 271 | 54 | 34 | 307.6 | 187 | 52 | 56 | 404 | 226 | 45 | 339 | 3050.6 | 753 | 90.6 | 54 | 54 | 52 | 186 | 51 | 116.6 | 422.8 | 285 | 210 | 429.8 | 45 | 59 | 52 | 43 | 209 | 214 | 599 | 53 | 49 | 48 | 47 | 241 | 943 | 45 | 162 | 272 | 39 | 52 | 52 | 218 | 47 | 53 | 49 | 58 | 765.6 | 51 | 56 | 75.2 | 200 | 123.6 | 235 | 55 | 84.8 | 132.4 | 208 | 177 | 44 | 1277 | 56 | 53 | 79.6
139.4 | 51 | 167 | 194 | 89 | 30 | 26 | 39 | 44 | 47 | 52 | 238 | 253 | 56 | 55 | 222.6 | 59 | 140 | 87 | 378 | 51 | 49 | 246 | 52 | 196 | 56 | 52 | 206.8 | 606 | 3654 | 48 | 219 | 255 | 53 | 56 | 41 | 55 | 45 | 50 | 34 | 276 | 54 | 1012.4 | 53 | 102.4 | 46 | 494 | 200 | 214 | 854 | 53 | 247 | 51 | 152 | 49 | 78.6 | 92.2 | 43 | 40 | 252.4 | 46 | 54 | 652 | 210 | 45 | 48 | 55 | 40 | 50 | 41 | 181.2 | 466 | 48 | 43 | 51 | 48 | 181 | 202.2 | 57 | 144.8 | 253 | 283 | 148.6 | 53 | 51 | 85.2 | 343 | 54 | 45 | 40 | 174 | 50 | 58 | 55 | 53 | 47 | 209 | 58 | 53 | 195 | 47 | 45 | 507 | 33 | 44 | 45 | 243.2 | 156.8 | 54 | 134.2 | 171 | 146 | 174 | 202 | 24 | 193 | 42 | 135.4 | 53 | 58 | 143 | 55 | 51 | 51 | 49 | 426 | 53 | 214 | 258 | 251.6 | 46 | 57 | 251 | 45 | 254.4 | 271 | 54 | 34 | 341 | 128.2 | 392.8 | 56 | 247.2 | 154 | 45 | 448.8 | 53 | 686.4 | 156 | 54 | 54 | 52 | 186 | 51 | 215 | 38 | 373 | 210 | 183.2 | 45 | 59 | 52 | 43 | 209 | 182.8 | 563 | 53 | 49 | 48 | 155.6 | 78.6 | 52 | 45 | 162 | 272 | 39 | 52 | 169 | 218 | 47 | 53 | 49 | 58 | 809.4 | 51 | 56 | 240 | 80 | 146 | 235 | 55 | 125.2 | 56 | 56 | 152 | 44 | 766 | 68 | 53 | 48
346.2 | 51 | 246.2 | 46 | 50 | 30 | 26 | 39 | 44 | 47 | 52 | 238 | 253 | 163 | 55 | 356.4 | 59 | 141.2 | 167.8 | 456.4 | 51 | 49 | 246 | 52 | 196 | 56 | 52 | 252 | 696 | 3758 | 89.6 | 219 | 255 | 53 | 56 | 41 | 55 | 45 | 50 | 34 | 230.8 | 54 | 1034.8 | 131.4 | 202 | 46 | 353.2 | 73.6 | 468 | 861 | 53 | 255.2 | 51 | 70.4 | 49 | 52 | 249 | 43 | 40 | 204 | 46 | 54 | 652 | 45 | 45 | 161 | 55 | 40 | 50 | 41 | 268 | 426 | 48 | 43 | 51 | 162 | 49 | 291 | 57 | 212 | 253 | 143.8 | 213 | 53 | 51 | 45 | 343 | 54 | 45 | 40 | 126 | 50 | 58 | 55 | 187.4 | 47 | 209 | 58 | 53 | 195 | 155 | 45 | 911.2 | 33 | 44 | 45 | 256 | 182 | 54 | 52 | 171 | 146 | 174 | 202 | 24 | 193 | 42 | 166.2 | 252.6 | 58 | 143 | 55 | 51 | 51 | 49 | 582.4 | 53 | 214 | 258 | 229.8 | 46 | 99.6 | 251 | 45 | 225 | 271 | 54 | 34 | 417.4 | 40 | 176 | 56 | 81.6 | 46 | 45 | 474 | 53 | 978.6 | 156 | 54 | 54 | 52 | 186 | 51 | 215 | 38 | 513.4 | 114 | 50 | 45 | 59 | 52 | 43 | 209 | 58 | 2032.6 | 53 | 49 | 48 | 252.6 | 38 | 79.6 | 100.8 | 162 | 272 | 112.6 | 52 | 252 | 146 | 47 | 53 | 49 | 58 | 849 | 51 | 56 | 405 | 50 | 146 | 235 | 55 | 172 | 56 | 56 | 52 | 44 | 403 | 72 | 53 | 48
462 | 51 | 288 | 46 | 50 | 30 | 26 | 39 | 44 | 47 | 52 | 238 | 253 | 163 | 55 | 241 | 59 | 188 | 206 | 469 | 153 | 49 | 246 | 199.2 | 196 | 56 | 52 | 310 | 716 | 3788 | 152 | 66.2 | 114.6 | 53 | 56 | 41 | 55 | 45 | 50 | 34 | 50 | 54 | 1259.6 | 249 | 202 | 46 | 51 | 42 | 651 | 53 | 53 | 170 | 51 | 50 | 49 | 52 | 249 | 43 | 40 | 114 | 46 | 54 | 654.6 | 45 | 45 | 161 | 55 | 40 | 50 | 41 | 268 | 192 | 48 | 43 | 76.6 | 162 | 49 | 234.6 | 57 | 212 | 253 | 51 | 213 | 53 | 51 | 45 | 343 | 54 | 45 | 40 | 114 | 50 | 58 | 55 | 257.4 | 47 | 209 | 58 | 53 | 195 | 227 | 45 | 1330.2 | 33 | 44 | 45 | 286 | 302 | 54 | 52 | 75 | 146 | 320 | 202 | 24 | 101.2 | 42 | 247 | 460 | 58 | 96.2 | 55 | 51 | 51 | 49 | 656 | 53 | 300 | 258 | 273 | 46 | 57 | 129.8 | 45 | 225 | 226.2 | 54 | 34 | 415 | 40 | 238 | 56 | 50 | 46 | 45 | 510 | 53 | 1241.2 | 156 | 54 | 54 | 52 | 132.4 | 51 | 215 | 38 | 586 | 50 | 50 | 45 | 59 | 52 | 43 | 57 | 182.8 | 407.4 | 53 | 157 | 48 | 351 | 38 | 212 | 138 | 47 | 272 | 223 | 52 | 565 | 38 | 47 | 53 | 49 | 58 | 873 | 139.4 | 56 | 405 | 50 | 123.6 | 161 | 55 | 172 | 56 | 56 | 52 | 44 | 52 | 115 | 53 | 48
332.4 | 51 | 227.6 | 46 | 50 | 30 | 26 | 60.6 | 44 | 47 | 52 | 201.2 | 213.8 | 163 | 55 | 241 | 237 | 140 | 218 | 469 | 153 | 49 | 166 | 236 | 167.2 | 56 | 52 | 171 | 490 | 1148 | 240.2 | 28 | 159 | 53 | 56 | 41 | 55 | 45 | 50 | 34 | 50 | 54 | 440.8 | 249 | 202 | 46 | 51 | 42 | 700.6 | 53 | 53 | 244.8 | 51 | 50 | 49 | 52 | 249 | 43 | 40 | 54 | 46 | 54 | 652.4 | 45 | 45 | 161 | 55 | 40 | 50 | 41 | 268 | 198 | 48 | 43 | 103 | 162 | 74.4 | 150 | 57 | 234.4 | 253 | 51 | 213 | 53 | 51 | 45 | 179 | 54 | 153.6 | 40 | 166 | 50 | 58 | 55 | 403 | 47 | 109.4 | 58 | 53 | 195 | 227 | 119.4 | 501 | 33 | 44 | 45 | 246 | 302 | 54 | 52 | 51 | 110.8 | 251.4 | 142.4 | 24 | 40 | 42 | 247 | 460 | 58 | 26 | 55 | 51 | 51 | 49 | 736 | 53 | 270 | 95.6 | 273 | 46 | 57 | 49 | 45 | 49 | 47 | 54 | 34 | 281.4 | 79.6 | 306 | 56 | 50 | 46 | 79.6 | 343.6 | 53 | 321 | 68.8 | 54 | 54 | 52 | 52 | 51 | 215 | 38 | 606.4 | 50 | 50 | 45 | 217 | 52 | 43 | 57 | 266 | 357 | 53 | 229 | 48 | 351 | 38 | 300 | 289.2 | 47 | 93.6 | 223 | 52 | 1078.2 | 38 | 47 | 220 | 49 | 58 | 841 | 272 | 56 | 405 | 50 | 34 | 50 | 55 | 172 | 56 | 56 | 52 | 44 | 52 | 294.4 | 53 | 48
246 | 51 | 162 | 46 | 50 | 120 | 26 | 147 | 44 | 47 | 52 | 54 | 57 | 120.2 | 55 | 241 | 237 | 193.6 | 161.2 | 311.4 | 153 | 49 | 46 | 236 | 52 | 56 | 52 | 171 | 754 | 565 | 299 | 28 | 159 | 53 | 56 | 41 | 55 | 45 | 50 | 34 | 50 | 54 | 380 | 249 | 135.6 | 46 | 51 | 42 | 891.4 | 86.6 | 53 | 357 | 51 | 50 | 91 | 52 | 249 | 43 | 40 | 54 | 46 | 54 | 562 | 237 | 45 | 115.8 | 55 | 40 | 50 | 41 | 224.6 | 375.2 | 48 | 43 | 51 | 261.2 | 389 | 83.4 | 57 | 223.2 | 133 | 51 | 116.4 | 53 | 234 | 45 | 100.4 | 248 | 226 | 40 | 182 | 50 | 58 | 55 | 403 | 47 | 43 | 58 | 53 | 50 | 227 | 169 | 537 | 33 | 44 | 45 | 394.4 | 201.2 | 94.8 | 52 | 51 | 202 | 124 | 53 | 24 | 103.6 | 42 | 247 | 460 | 58 | 26 | 55 | 83.4 | 51 | 49 | 935 | 53 | 270 | 55 | 273 | 46 | 57 | 49 | 45 | 49 | 47 | 54 | 34 | 248 | 338.8 | 302 | 56 | 50 | 46 | 218 | 191 | 53 | 363 | 47 | 54 | 54 | 52 | 52 | 51 | 51 | 38 | 610 | 50 | 50 | 45 | 357 | 52 | 43 | 57 | 266 | 338.6 | 53 | 229 | 48 | 314.8 | 38 | 300 | 327 | 47 | 49 | 112.6 | 52 | 253 | 38 | 47 | 220 | 49 | 58 | 200 | 272 | 56 | 240.2 | 50 | 34 | 50 | 55 | 55 | 56 | 56 | 52 | 44 | 52 | 430.8 | 53 | 48
246 | 51 | 234 | 46 | 50 | 464.6 | 26 | 147 | 44 | 86.4 | 126.4 | 54 | 57 | 56 | 55 | 165.8 | 237 | 230 | 136.4 | 229 | 112.2 | 49 | 46 | 236 | 52 | 56 | 52 | 171 | 994 | 587 | 215.8 | 28 | 159 | 53 | 56 | 41 | 55 | 45 | 50 | 34 | 50 | 203 | 404 | 249 | 36 | 46 | 51 | 42 | 791.4 | 221 | 53 | 262.6 | 51 | 50 | 154 | 52 | 92.2 | 43 | 40 | 54 | 46 | 54 | 562 | 275.8 | 143.4 | 48 | 55 | 40 | 50 | 41 | 51 | 768.4 | 48 | 43 | 134.4 | 229 | 389 | 39 | 57 | 156 | 53 | 51 | 52 | 53 | 234 | 45 | 197 | 248 | 226 | 40 | 419.6 | 50 | 58 | 94.2 | 268.6 | 265 | 43 | 58 | 53 | 50 | 191 | 169 | 553 | 33 | 44 | 86.2 | 444.2 | 128 | 258 | 52 | 51 | 202 | 270.8 | 53 | 24 | 199 | 81.4 | 206.6 | 279.2 | 58 | 26 | 55 | 213 | 51 | 87.2 | 896.2 | 53 | 270 | 55 | 186.6 | 46 | 57 | 49 | 45 | 49 | 47 | 54 | 34 | 248 | 406 | 306 | 56 | 50 | 89.6 | 218 | 314.8 | 53 | 313 | 47 | 120.8 | 54 | 52 | 52 | 51 | 51 | 38 | 489.2 | 50 | 50 | 45 | 357 | 52 | 43 | 57 | 428 | 321 | 53 | 229 | 48 | 96.2 | 38 | 300 | 234 | 201 | 49 | 39 | 52 | 253 | 38 | 47 | 220 | 49 | 301.6 | 52 | 272 | 56 | 34 | 303 | 34 | 77.8 | 55 | 55 | 56 | 56 | 52 | 234 | 52 | 462 | 53 | 48
53 | 51 | 246 | 87.6 | 50 | 489 | 158.6 | 311 | 44 | 244 | 238 | 54 | 57 | 56 | 55 | 167 | 237 | 230 | 162 | 229 | 51 | 49 | 46 | 210.4 | 52 | 56 | 52 | 113 | 1034 | 566.6 | 195 | 28 | 48 | 197 | 56 | 41 | 55 | 45 | 50 | 34 | 50 | 203 | 404 | 53 | 36 | 46 | 132.6 | 42 | 56 | 221 | 53 | 239 | 51 | 50 | 154 | 52 | 53 | 43 | 40 | 54 | 46 | 54 | 57 | 431 | 209 | 48 | 134.2 | 40 | 71.6 | 240 | 51 | 51 | 73 | 43 | 190 | 384 | 389 | 39 | 57 | 156 | 53 | 51 | 52 | 219.4 | 234 | 45 | 197 | 248 | 226 | 40 | 174 | 50 | 58 | 251 | 235 | 265 | 43 | 58 | 53 | 50 | 47 | 169 | 503 | 33 | 44 | 317 | 480.2 | 92.6 | 258 | 52 | 51 | 202 | 378 | 53 | 24 | 199 | 239 | 282 | 53 | 130 | 26 | 55 | 213 | 51 | 240 | 971.8 | 53 | 270 | 55 | 57 | 46 | 57 | 49 | 221.8 | 49 | 47 | 54 | 34 | 57 | 406 | 52 | 56 | 72.8 | 230.6 | 315.8 | 334 | 53 | 50 | 203 | 221 | 54 | 52 | 52 | 51 | 117 | 38 | 469 | 50 | 50 | 45 | 357 | 52 | 43 | 57 | 386.4 | 323.4 | 53 | 193 | 48 | 47 | 38 | 123.6 | 234 | 201 | 49 | 39 | 52 | 253 | 38 | 47 | 220 | 49 | 460 | 52 | 272 | 56 | 34 | 357 | 100.8 | 189 | 55 | 55 | 56 | 56 | 52 | 234 | 52 | 506 | 53 | 48
53 | 51 | 327 | 150 | 50 | 489 | 247 | 287.2 | 44 | 244 | 238 | 54 | 57 | 56 | 55 | 167 | 59 | 230 | 115.8 | 229 | 178.2 | 49 | 46 | 52 | 52 | 56 | 52 | 26 | 1122.8 | 581 | 106.8 | 28 | 48 | 197 | 56 | 41 | 55 | 45 | 50 | 34 | 50 | 203 | 532 | 53 | 36 | 46 | 187 | 42 | 56 | 425.2 | 53 | 164.2 | 51 | 50 | 154 | 52 | 53 | 43 | 40 | 258 | 46 | 54 | 57 | 431 | 209 | 210 | 253 | 150 | 158 | 240 | 51 | 51 | 173 | 43 | 190 | 384 | 363.6 | 39 | 57 | 88.8 | 53 | 51 | 52 | 261 | 234 | 45 | 197 | 248 | 189.8 | 40 | 178 | 110 | 58 | 251 | 89.4 | 265 | 43 | 58 | 53 | 50 | 47 | 45 | 463 | 33 | 44 | 361 | 453 | 239 | 258 | 52 | 51 | 141.2 | 1598.2 | 53 | 24 | 199 | 239 | 282 | 53 | 178 | 26 | 55 | 213 | 51 | 240 | 574 | 53 | 55 | 55 | 57 | 46 | 57 | 49 | 266 | 49 | 47 | 54 | 34 | 57 | 406 | 52 | 190.4 | 164 | 344 | 346.4 | 334 | 53 | 120.8 | 242 | 221 | 54 | 52 | 132.8 | 174 | 161 | 38 | 493 | 50 | 100.4 | 165 | 235 | 52 | 43 | 57 | 187.6 | 349 | 53 | 49 | 48 | 47 | 38 | 52 | 158.4 | 201 | 49 | 39 | 52 | 253 | 38 | 47 | 119.8 | 49 | 460 | 52 | 51 | 56 | 34 | 357 | 201 | 189 | 55 | 55 | 56 | 56 | 89.4 | 234 | 52 | 431.6 | 104.6 | 48
53 | 87 | 42 | 150 | 50 | 444.2 | 247 | 347.2 | 44 | 244 | 238 | 54 | 57 | 56 | 55 | 167 | 59 | 157.2 | 156.6 | 194.4 | 210 | 49 | 192 | 174 | 52 | 56 | 52 | 63.8 | 1236 | 611 | 48 | 28 | 48 | 197 | 56 | 41 | 55 | 45 | 50 | 34 | 50 | 203 | 86.6 | 53 | 36 | 46 | 187 | 42 | 56 | 609 | 53 | 52 | 51 | 50 | 70 | 195 | 53 | 43 | 40 | 258 | 46 | 54 | 133 | 238.2 | 77.8 | 210 | 253 | 150 | 182 | 200.2 | 51 | 51 | 173 | 43 | 190 | 239.2 | 239.8 | 39 | 57 | 106.4 | 53 | 51 | 52 | 261 | 124.2 | 45 | 132.6 | 131.6 | 45 | 40 | 174 | 150 | 58 | 251 | 53 | 304.2 | 43 | 58 | 53 | 50 | 47 | 45 | 45 | 33 | 44 | 278.6 | 231.2 | 239 | 258 | 52 | 105 | 50 | 423 | 53 | 24 | 135.4 | 239 | 302.4 | 53 | 178 | 26 | 55 | 180.6 | 51 | 240 | 662 | 96.6 | 55 | 55 | 57 | 46 | 57 | 49 | 266 | 49 | 47 | 54 | 34 | 57 | 233.2 | 52 | 224 | 164 | 344 | 379.2 | 303.2 | 53 | 227 | 242 | 221 | 54 | 200 | 254 | 256 | 161 | 38 | 177.4 | 50 | 176 | 383.4 | 59 | 52 | 43 | 57 | 58 | 449 | 53 | 79.4 | 48 | 47 | 38 | 142.6 | 45 | 201 | 49 | 39 | 52 | 92.2 | 38 | 47 | 53 | 49 | 380.8 | 52 | 239 | 56 | 34 | 357 | 201 | 189 | 55 | 55 | 94.2 | 56 | 239 | 234 | 52 | 56 | 182 | 48
53 | 231 | 42 | 150 | 50 | 54.4 | 247 | 416 | 44 | 244 | 238 | 54 | 57 | 56 | 55 | 121.4 | 59 | 48 | 343.4 | 236 | 210 | 49 | 192 | 219 | 52 | 56 | 52 | 215 | 1218.4 | 668.2 | 48 | 28 | 48 | 197 | 81.8 | 41 | 55 | 45 | 50 | 34 | 50 | 54 | 201 | 53 | 36 | 46 | 187 | 42 | 56 | 474.6 | 53 | 52 | 51 | 50 | 49 | 379 | 53 | 43 | 40 | 289.8 | 46 | 54 | 152 | 210 | 45 | 210 | 253 | 150 | 278 | 41 | 51 | 51 | 173 | 43 | 258.6 | 203 | 181 | 39 | 57 | 200 | 53 | 51 | 52 | 261 | 51 | 45 | 36 | 54 | 45 | 40 | 76 | 150 | 58 | 251 | 53 | 232.2 | 152.2 | 58 | 53 | 50 | 47 | 45 | 45 | 33 | 44 | 155 | 206 | 239 | 94.8 | 52 | 186 | 50 | 447 | 53 | 234 | 40 | 239 | 158 | 53 | 178 | 26 | 55 | 51 | 51 | 240 | 626 | 162 | 55 | 55 | 57 | 46 | 57 | 49 | 266 | 107.8 | 47 | 54 | 34 | 57 | 148 | 52 | 224 | 164 | 143.4 | 291.6 | 379 | 53 | 227 | 47 | 313 | 54 | 237 | 254 | 347.2 | 161 | 38 | 263 | 50 | 176 | 418 | 59 | 52 | 43 | 57 | 151.6 | 409 | 53 | 201 | 48 | 47 | 200.4 | 203 | 45 | 47 | 49 | 173.4 | 52 | 52 | 68.8 | 47 | 53 | 49 | 139.6 | 52 | 239 | 56 | 34 | 154.8 | 201 | 161.2 | 129 | 55 | 247 | 56 | 239 | 120 | 52 | 56 | 182 | 48
53 | 231 | 42 | 66.8 | 50 | 30 | 202.8 | 334 | 44 | 86.4 | 52 | 185 | 57 | 56 | 55 | 53 | 59 | 48 | 219 | 236 | 210 | 49 | 192 | 52 | 130.8 | 56 | 52 | 215 | 1373.2 | 50 | 48 | 28 | 48 | 53 | 185 | 41 | 136.6 | 45 | 50 | 34 | 50 | 54 | 201 | 53 | 36 | 46 | 270.2 | 42 | 56 | 230 | 53 | 91 | 51 | 131.6 | 49 | 379 | 53 | 43 | 139 | 175 | 46 | 54 | 152 | 210 | 45 | 210 | 253 | 106 | 213.2 | 41 | 51 | 51 | 148 | 113.2 | 241 | 110 | 181 | 39 | 57 | 202.4 | 53 | 159 | 52 | 177.8 | 51 | 45 | 36 | 54 | 45 | 40 | 156.4 | 150 | 58 | 94.2 | 53 | 145 | 225 | 58 | 53 | 50 | 47 | 45 | 45 | 33 | 44 | 45 | 206 | 239 | 54 | 52 | 186 | 206 | 55 | 53 | 234 | 40 | 81.4 | 158 | 53 | 58 | 26 | 55 | 51 | 51 | 87.2 | 595.2 | 162 | 55 | 55 | 57 | 46 | 57 | 49 | 177.6 | 196 | 47 | 94.4 | 34 | 57 | 148 | 52 | 224 | 95.6 | 46 | 259 | 208.2 | 53 | 227 | 47 | 284 | 54 | 237 | 254 | 370 | 107.8 | 151 | 263 | 50 | 176 | 418 | 59 | 52 | 43 | 57 | 214 | 48 | 53 | 201 | 48 | 47 | 241 | 203 | 45 | 47 | 49 | 287.4 | 52 | 52 | 264 | 47 | 53 | 49 | 58 | 52 | 201.4 | 56 | 34 | 80 | 201 | 50 | 240 | 55 | 247 | 208 | 164.2 | 44 | 52 | 56 | 182 | 79.6
53 | 231 | 42 | 194 | 89 | 30 | 26 | 211 | 44 | 47 | 52 | 185 | 57 | 56 | 55 | 53 | 59 | 48 | 219 | 119.6 | 146.4 | 49 | 192 | 52 | 277.8 | 56 | 52 | 215 | 1610 | 50 | 48 | 28 | 48 | 53 | 255.8 | 93.2 | 259 | 45 | 50 | 34 | 50 | 54 | 201 | 53 | 36 | 46 | 257 | 42 | 56 | 194.6 | 53 | 247 | 51 | 152 | 49 | 379 | 53 | 43 | 139 | 175 | 46 | 54 | 133 | 210 | 45 | 48 | 55 | 40 | 170 | 41 | 51 | 51 | 48 | 160 | 241 | 70.8 | 154.6 | 39 | 57 | 274.4 | 53 | 159 | 52 | 53 | 51 | 45 | 36 | 54 | 45 | 40 | 187.6 | 50 | 58 | 55 | 53 | 145 | 225 | 58 | 53 | 50 | 47 | 45 | 45 | 33 | 44 | 45 | 206 | 92.6 | 54 | 52 | 186 | 245 | 55 | 53 | 234 | 40 | 42 | 158 | 53 | 58 | 26 | 55 | 51 | 51 | 49 | 611 | 162 | 55 | 55 | 57 | 46 | 57 | 49 | 45 | 196 | 47 | 256 | 219.8 | 127.2 | 126.4 | 52 | 89.6 | 50 | 46 | 259 | 248 | 53 | 227 | 47 | 284 | 54 | 237 | 254 | 329 | 193 | 383 | 263 | 50 | 75.2 | 378 | 59 | 52 | 43 | 57 | 214 | 48 | 53 | 201 | 48 | 47 | 241 | 203 | 248 | 47 | 49 | 385 | 52 | 52 | 372 | 244 | 53 | 49 | 58 | 52 | 51 | 56 | 34 | 200 | 34 | 50 | 240 | 55 | 247 | 246 | 52 | 44 | 52 | 56 | 78.8 | 206
53 | 231 | 91.8 | 231 | 245 | 30 | 26 | 107.8 | 44 | 47 | 52 | 185 | 57 | 163 | 55 | 53 | 59 | 48 | 219 | 42 | 51 | 89 | 46 | 52 | 393 | 170 | 52 | 215 | 1494 | 50 | 48 | 28 | 145.8 | 53 | 362 | 128 | 259 | 45 | 50 | 34 | 161 | 54 | 172.4 | 53 | 254.2 | 46 | 257 | 73.6 | 56 | 53 | 176.2 | 247 | 51 | 152 | 49 | 313.6 | 53 | 43 | 139 | 175 | 46 | 54 | 190.6 | 210 | 45 | 48 | 55 | 40 | 146 | 41 | 51 | 51 | 48 | 160 | 241 | 162 | 49 | 39 | 57 | 324.8 | 53 | 159 | 148.6 | 53 | 51 | 45 | 36 | 54 | 45 | 40 | 247.6 | 50 | 175 | 55 | 53 | 66.6 | 291.4 | 58 | 82 | 79 | 47 | 45 | 45 | 33 | 44 | 45 | 143.6 | 81.2 | 54 | 106.8 | 252 | 245 | 55 | 82.8 | 234 | 40 | 42 | 45 | 53 | 58 | 26 | 55 | 51 | 51 | 49 | 722 | 74.8 | 55 | 55 | 154.2 | 207 | 57 | 89.4 | 45 | 196 | 47 | 256 | 310 | 174 | 157.6 | 52 | 56 | 50 | 46 | 173.4 | 248 | 53 | 50 | 47 | 146 | 54 | 89 | 52 | 142.2 | 193 | 383 | 220.2 | 122.8 | 50 | 79.6 | 59 | 52 | 43 | 57 | 214 | 48 | 53 | 170.6 | 48 | 47 | 241 | 112.4 | 248 | 47 | 49 | 393 | 52 | 52 | 372 | 244 | 53 | 49 | 58 | 52 | 51 | 56 | 34 | 200 | 34 | 50 | 129 | 55 | 247 | 246 | 52 | 44 | 52 | 120 | 53 | 206
53 | 87 | 199 | 231 | 245 | 30 | 26 | 39 | 44 | 47 | 52 | 132.6 | 57 | 163 | 55 | 53 | 59 | 48 | 152.6 | 42 | 91.8 | 109 | 46 | 52 | 393 | 246 | 52 | 63.8 | 1371 | 50 | 48 | 28 | 211 | 53 | 284.6 | 128 | 259 | 45 | 50 | 34 | 235 | 54 | 58 | 53 | 283 | 46 | 257 | 200 | 56 | 53 | 207 | 270.6 | 51 | 131.6 | 49 | 52 | 53 | 43 | 99.4 | 54 | 46 | 54 | 224 | 45 | 45 | 48 | 55 | 40 | 50 | 41 | 51 | 172.6 | 48 | 160 | 165 | 162 | 49 | 39 | 57 | 348 | 53 | 301.4 | 213 | 53 | 51 | 125.4 | 36 | 54 | 45 | 40 | 228.8 | 50 | 253 | 55 | 53 | 47 | 354.6 | 58 | 198 | 195 | 47 | 45 | 45 | 33 | 44 | 45 | 50 | 182 | 54 | 189 | 171 | 321.8 | 55 | 202 | 108 | 40 | 42 | 45 | 53 | 58 | 26 | 55 | 51 | 51 | 104.2 | 762.2 | 53 | 55 | 55 | 321.6 | 207 | 57 | 251 | 45 | 137.2 | 271 | 256 | 310 | 207.4 | 187 | 52 | 56 | 50 | 46 | 45 | 248 | 53 | 50 | 47 | 54 | 54 | 52 | 52 | 51 | 193 | 337.8 | 49 | 232 | 50 | 45 | 59 | 52 | 43 | 57 | 120.4 | 85.2 | 53 | 49 | 48 | 47 | 159.8 | 52 | 207.4 | 47 | 182.8 | 380.2 | 52 | 52 | 341.2 | 244 | 53 | 92.6 | 58 | 52 | 51 | 219 | 34 | 200 | 34 | 161 | 55 | 55 | 94.2 | 246 | 52 | 44 | 52 | 216 | 53 | 317
53 | 51 | 291.8 | 231 | 245 | 30 | 26 | 39 | 44 | 47 | 214.4 | 54 | 96.2 | 163 | 191 | 53 | 59 | 48 | 53 | 42 | 153 | 89 | 126 | 52 | 393 | 246 | 52 | 26 | 1203.8 | 50 | 48 | 142.6 | 211 | 53 | 233 | 128 | 259 | 45 | 50 | 34 | 235 | 54 | 58 | 53 | 302 | 46 | 174.6 | 200 | 56 | 53 | 207 | 365 | 51 | 254 | 204.2 | 52 | 249 | 43 | 40 | 54 | 46 | 54 | 224 | 45 | 45 | 48 | 55 | 40 | 50 | 41 | 51 | 203 | 48 | 43 | 51 | 162 | 49 | 39 | 57 | 212 | 53 | 283 | 213 | 53 | 51 | 246 | 242 | 54 | 45 | 40 | 309 | 50 | 253 | 55 | 53 | 47 | 209 | 58 | 198 | 195 | 47 | 45 | 45 | 33 | 44 | 45 | 50 | 182 | 54 | 189 | 171 | 263 | 258 | 202 | 24 | 40 | 42 | 85.4 | 53 | 94.6 | 106.4 | 55 | 51 | 51 | 141 | 54 | 53 | 55 | 55 | 390 | 207 | 57 | 272.6 | 45 | 49 | 271 | 256 | 289.8 | 341 | 187 | 52 | 56 | 286.4 | 46 | 45 | 168.4 | 53 | 50 | 47 | 54 | 54 | 52 | 52 | 51 | 136.2 | 270 | 49 | 232 | 129.2 | 45 | 59 | 52 | 43 | 57 | 58 | 234 | 53 | 49 | 223 | 71.6 | 38 | 52 | 45 | 47 | 272 | 168.2 | 52 | 52 | 218 | 244 | 53 | 267 | 58 | 237 | 51 | 219 | 34 | 170 | 123.6 | 235 | 55 | 148.6 | 56 | 170 | 52 | 44 | 52 | 216 | 53 | 285.4
53 | 51 | 360 | 157 | 245 | 52.4 | 26 | 39 | 44 | 47 | 255 | 54 | 253 | 120.2 | 225 | 53 | 237 | 48 | 53 | 124.4 | 153 | 758.8 | 246 | 52 | 167.2 | 246 | 52 | 26 | 1163 | 50 | 48 | 219 | 211 | 53 | 233 | 240 | 55 | 45 | 50 | 34 | 235 | 134.8 | 58 | 53 | 323 | 46 | 51 | 200 | 56 | 53 | 53 | 209 | 51 | 254 | 243 | 52 | 249 | 43 | 40 | 204 | 46 | 54 | 224 | 45 | 45 | 132 | 55 | 40 | 50 | 41 | 51 | 358.2 | 48 | 43 | 51 | 93.6 | 49 | 39 | 57 | 212 | 53 | 283 | 213 | 53 | 51 | 246 | 262.2 | 54 | 45 | 40 | 369 | 50 | 253 | 55 | 53 | 47 | 209 | 58 | 198 | 195 | 47 | 45 | 45 | 33 | 44 | 45 | 50 | 182 | 80 | 189 | 123 | 146 | 258 | 202 | 24 | 40 | 42 | 247 | 53 | 241 | 297.2 | 55 | 51 | 51 | 141 | 92.8 | 53 | 55 | 55 | 390 | 207 | 57 | 359 | 45 | 49 | 271 | 190.4 | 174 | 224 | 40 | 52 | 56 | 404 | 46 | 79.6 | 49 | 53 | 50 | 112.4 | 54 | 54 | 52 | 52 | 51 | 51 | 130.8 | 49 | 122.8 | 248 | 45 | 163 | 52 | 43 | 178.6 | 58 | 234 | 53 | 49 | 223 | 170 | 38 | 52 | 45 | 47 | 272 | 204.6 | 52 | 52 | 139 | 125.8 | 53 | 267 | 58 | 237 | 51 | 219 | 34 | 50 | 146 | 235 | 55 | 172 | 56 | 56 | 52 | 44 | 52 | 216 | 53 | 159
53 | 51 | 360 | 46 | 89 | 142 | 26 | 39 | 44 | 47 | 255 | 54 | 253 | 56 | 225 | 53 | 237 | 48 | 53 | 145 | 153 | 49 | 246 | 52 | 52 | 208 | 52 | 26 | 1112 | 50 | 48 | 219 | 113.2 | 53 | 56 | 240 | 55 | 45 | 50 | 34 | 424 | 256 | 58 | 53 | 102.4 | 46 | 51 | 200 | 176 | 53 | 53 | 170 | 51 | 254 | 243 | 52 | 249 | 43 | 40 | 204 | 46 | 54 | 157.2 | 45 | 45 | 325.8 | 55 | 40 | 50 | 41 | 181.2 | 397 | 48 | 43 | 51 | 48 | 49 | 39 | 57 | 212 | 53 | 283 | 116.4 | 53 | 51 | 246 | 343 | 54 | 45 | 40 | 331.4 | 50 | 214 | 55 | 221 | 47 | 142.6 | 58 | 169 | 166 | 191 | 45 | 45 | 33 | 44 | 45 | 50 | 204.8 | 184 | 189 | 51 | 358 | 217.4 | 202 | 24 | 40 | 42 | 247 | 74.8 | 241 | 344 | 55 | 51 | 51 | 141 | 248 | 53 | 55 | 258 | 274 | 46 | 57 | 359 | 45 | 49 | 291.4 | 150 | 34 | 224 | 140.8 | 52 | 56 | 404 | 46 | 218 | 232 | 53 | 50 | 156 | 54 | 58 | 52 | 159.2 | 51 | 51 | 38 | 49 | 50 | 248 | 45 | 163 | 52 | 43 | 209 | 58 | 234 | 53 | 157 | 223 | 170 | 38 | 162.4 | 158.4 | 47 | 272 | 415 | 52 | 52 | 139 | 47 | 53 | 267 | 58 | 237 | 51 | 219 | 116.4 | 50 | 146 | 235 | 55 | 172 | 56 | 56 | 52 | 44 | 52 | 152 | 53 | 114.6
53 | 51 | 375.8 | 46 | 50 | 142 | 26 | 39 | 44 | 47 | 52 | 54 | 253 | 56 | 55 | 188.6 | 237 | 48 | 53 | 145 | 71.4 | 49 | 246 | 52 | 52 | 56 | 52 | 116.4 | 1032 | 50 | 48 | 219 | 48 | 53 | 56 | 240 | 55 | 45 | 50 | 34 | 276 | 405 | 144.8 | 53 | 202 | 46 | 51 | 73.6 | 206 | 53 | 53 | 99.2 | 51 | 254 | 243 | 52 | 249 | 43 | 40 | 204 | 46 | 54 | 57 | 45 | 45 | 371 | 55 | 40 | 50 | 41 | 268 | 275.4 | 48 | 43 | 51 | 48 | 99.8 | 39 | 57 | 44 | 53 | 190.2 | 52 | 53 | 51 | 246 | 343 | 54 | 45 | 40 | 341 | 50 | 58 | 55 | 221 | 47 | 43 | 58 | 53 | 50 | 227 | 45 | 45 | 33 | 74.6 | 45 | 129.2 | 176 | 184 | 52 | 51 | 387.6 | 55 | 82.8 | 24 | 199 | 42 | 247 | 162 | 167.8 | 223.4 | 55 | 148.2 | 51 | 49 | 248 | 53 | 270 | 258 | 175 | 46 | 57 | 197.4 | 45 | 225 | 238.6 | 150 | 34 | 305.2 | 208 | 52 | 56 | 286.4 | 46 | 218 | 339 | 53 | 50 | 156 | 54 | 86 | 52 | 186 | 51 | 73 | 38 | 49 | 210 | 129.2 | 45 | 201.8 | 52 | 43 | 209 | 58 | 234 | 53 | 229 | 223 | 170 | 38 | 190 | 234 | 201 | 227.4 | 387 | 52 | 52 | 139 | 47 | 53 | 267 | 58 | 237 | 51 | 121.2 | 240 | 122 | 123.6 | 198 | 55 | 267.8 | 56 | 56 | 52 | 44 | 52 | 56 | 53 | 48
53 | 51 | 247 | 46 | 50 | 280.8 | 26 | 39 | 44 | 47 | 52 | 54 | 253 | 56 | 55 | 355 | 237 | 48 | 53 | 124.4 | 51 | 49 | 246 | 52 | 52 | 56 | 52 | 252 | 520 | 50 | 68.8 | 180.8 | 48 | 118.2 | 56 | 240 | 55 | 45 | 50 | 34 | 230.8 | 405 | 275 | 53 | 202 | 46 | 51 | 42 | 206 | 53 | 53 | 52 | 51 | 131.6 | 165.4 | 52 | 131.4 | 43 | 40 | 204 | 46 | 54 | 57 | 45 | 45 | 371 | 55 | 40 | 50 | 41 | 268 | 245 | 48 | 43 | 51 | 48 | 346.4 | 39 | 57 | 156 | 53 | 51 | 52 | 53 | 51 | 45 | 219.4 | 54 | 81.2 | 40 | 339.4 | 50 | 58 | 55 | 221 | 47 | 43 | 58 | 53 | 50 | 227 | 45 | 45 | 33 | 197 | 45 | 248 | 176 | 306.4 | 52 | 51 | 342 | 102.6 | 53 | 24 | 199 | 42 | 247 | 275.6 | 58 | 143 | 55 | 213 | 51 | 49 | 248 | 53 | 270 | 258 | 175 | 46 | 57 | 92.2 | 45 | 225 | 149 | 111.6 | 34 | 248 | 208 | 52 | 56 | 113.2 | 67.8 | 218 | 302.4 | 53 | 50 | 156 | 54 | 70 | 52 | 186 | 51 | 193.8 | 38 | 49 | 210 | 158 | 45 | 315.4 | 52 | 43 | 209 | 58 | 85.2 | 53 | 229 | 118 | 96.2 | 38 | 212 | 234 | 293 | 49 | 259.8 | 52 | 52 | 98.6 | 47 | 153.2 | 92.6 | 58 | 126 | 51 | 56 | 240 | 140 | 34 | 50 | 55 | 204 | 56 | 56 | 52 | 44 | 52 | 161.6 | 53 | 48
96.2 | 51 | 196.2 | 46 | 50 | 421.8 | 26 | 39 | 44 | 47 | 163.6 | 54 | 96.2 | 56 | 55 | 355 | 59 | 48 | 53 | 191.6 | 51 | 49 | 46 | 199.2 | 52 | 56 | 52 | 252 | 360 | 50 | 152 | 28 | 48 | 216 | 56 | 120.6 | 55 | 45 | 50 | 34 | 50 | 405 | 275 | 53 | 202 | 46 | 51 | 42 | 206 | 53 | 53 | 52 | 51 | 50 | 49 | 52 | 53 | 43 | 40 | 114 | 46 | 54 | 57 | 45 | 45 | 500.6 | 55 | 40 | 50 | 41 | 268 | 167.4 | 48 | 43 | 51 | 48 | 389 | 39 | 57 | 156 | 53 | 51 | 52 | 53 | 51 | 45 | 205.2 | 209.2 | 226 | 40 | 383 | 130 | 58 | 55 | 221 | 47 | 43 | 58 | 53 | 50 | 227 | 45 | 45 | 220.2 | 197 | 89 | 248 | 176 | 310 | 52 | 51 | 354 | 174 | 53 | 24 | 199 | 120.8 | 85.4 | 304 | 58 | 26 | 55 | 213 | 51 | 49 | 248 | 53 | 397.2 | 258 | 343.8 | 46 | 57 | 49 | 45 | 225 | 149 | 54 | 34 | 248 | 427.6 | 52 | 56 | 95.6 | 155 | 183.4 | 156 | 53 | 50 | 47 | 54 | 66 | 52 | 159.2 | 51 | 325 | 38 | 150 | 210 | 185 | 45 | 253 | 52 | 43 | 87.4 | 220 | 48 | 53 | 229 | 48 | 47 | 38 | 300 | 234 | 316 | 49 | 152.6 | 52 | 52 | 38 | 47 | 220 | 49 | 58 | 52 | 183.6 | 56 | 273 | 140 | 34 | 77.8 | 55 | 204 | 56 | 56 | 52 | 44 | 52 | 232 | 53 | 48
269 | 51 | 202.6 | 46 | 50 | 377 | 70.2 | 39 | 44 | 47 | 238 | 201.2 | 57 | 56 | 55 | 355 | 59 | 48 | 53 | 229 | 51 | 49 | 46 | 236 | 52 | 56 | 52 | 174.4 | 944.2 | 50 | 152 | 28 | 48 | 216 | 56 | 41 | 55 | 45 | 50 | 34 | 50 | 228 | 275 | 53 | 135.6 | 202.4 | 51 | 42 | 146 | 53 | 53 | 239 | 51 | 50 | 154 | 52 | 53 | 43 | 40 | 54 | 46 | 54 | 142.8 | 239 | 110.6 | 210 | 55 | 40 | 93.2 | 41 | 224.6 | 51 | 48 | 43 | 51 | 223.8 | 389 | 39 | 57 | 156 | 53 | 51 | 52 | 53 | 51 | 45 | 197 | 248 | 226 | 40 | 383 | 150 | 58 | 94.2 | 53 | 47 | 43 | 58 | 53 | 50 | 155 | 94.6 | 45 | 267 | 135.8 | 155 | 248 | 189.8 | 258 | 52 | 51 | 310.8 | 174 | 117.4 | 24 | 199 | 239 | 160.2 | 238.6 | 178 | 26 | 55 | 213 | 51 | 49 | 92.8 | 53 | 429 | 136.2 | 273 | 46 | 57 | 49 | 45 | 225 | 87.8 | 54 | 34 | 248 | 413.2 | 52 | 56 | 164 | 155 | 45 | 113.2 | 53 | 50 | 47 | 54 | 87.2 | 52 | 52 | 51 | 325 | 38 | 150 | 210 | 185 | 45 | 253 | 52 | 43 | 57 | 220 | 48 | 53 | 193 | 48 | 47 | 38 | 244.8 | 252 | 316 | 49 | 185 | 52 | 172.6 | 38 | 47 | 220 | 49 | 216.4 | 52 | 272 | 56 | 405 | 122 | 134.2 | 189 | 55 | 204 | 56 | 56 | 52 | 44 | 52 | 232 | 53 | 48
269 | 51 | 304 | 87.6 | 50 | 377 | 247 | 162 | 44 | 47 | 238 | 238 | 57 | 56 | 55 | 249 | 59 | 48 | 53 | 229 | 51 | 49 | 46 | 236 | 52 | 56 | 52 | 171 | 537 | 50 | 240.2 | 28 | 48 | 216 | 56 | 41 | 55 | 45 | 50 | 34 | 50 | 179 | 418 | 53 | 36 | 344 | 105.4 | 42 | 56 | 123.8 | 53 | 239 | 51 | 50 | 154 | 52 | 53 | 43 | 40 | 54 | 46 | 54 | 200 | 239 | 209 | 210 | 253 | 40 | 230 | 41 | 51 | 51 | 48 | 43 | 51 | 384 | 338.2 | 61.2 | 57 | 111.2 | 53 | 51 | 52 | 177.8 | 51 | 45 | 197 | 248 | 226 | 40 | 387 | 150 | 58 | 251 | 53 | 221.4 | 43 | 58 | 53 | 50 | 47 | 169 | 45 | 267 | 44 | 361 | 248 | 239 | 258 | 52 | 51 | 310 | 174 | 214 | 24 | 40 | 239 | 395 | 195 | 178 | 26 | 55 | 115.8 | 51 | 201.8 | 54 | 53 | 300 | 55 | 273 | 46 | 57 | 49 | 45 | 119.4 | 47 | 54 | 34 | 209.8 | 346 | 52 | 56 | 164 | 191 | 45 | 49 | 53 | 50 | 47 | 54 | 123 | 52 | 254 | 215 | 259 | 38 | 150 | 50 | 210.2 | 45 | 253 | 52 | 43 | 57 | 187.6 | 48 | 53 | 49 | 48 | 228 | 38 | 282.8 | 138 | 139 | 49 | 193 | 52 | 253 | 38 | 47 | 220 | 49 | 296.8 | 52 | 272 | 56 | 199 | 50 | 201 | 189 | 55 | 144.4 | 56 | 56 | 52 | 196 | 52 | 232 | 53 | 48
182.6 | 51 | 304 | 150 | 50 | 328.2 | 247 | 244 | 44 | 125.8 | 238 | 238 | 57 | 56 | 55 | 53 | 59 | 48 | 53 | 229 | 51 | 49 | 75.2 | 236 | 52 | 56 | 52 | 171 | 484 | 50 | 236.6 | 28 | 48 | 216 | 56 | 41 | 55 | 45 | 50 | 34 | 50 | 179 | 201 | 53 | 36 | 344 | 187 | 42 | 56 | 230 | 53 | 514 | 51 | 50 | 154 | 52 | 53 | 43 | 79.6 | 184 | 46 | 54 | 200 | 200.2 | 209 | 210 | 253 | 40 | 278 | 41 | 51 | 51 | 48 | 89.8 | 190 | 384 | 176.8 | 150 | 57 | 44 | 53 | 51 | 52 | 261 | 51 | 45 | 197 | 248 | 226 | 40 | 457 | 130 | 58 | 251 | 53 | 265 | 43 | 58 | 53 | 50 | 47 | 169 | 45 | 267 | 44 | 361 | 50 | 351 | 217.2 | 52 | 51 | 309.2 | 78.8 | 214 | 24 | 40 | 239 | 395 | 81.4 | 178 | 26 | 55 | 51 | 51 | 240 | 54 | 53 | 214 | 55 | 321 | 46 | 57 | 49 | 45 | 49 | 47 | 54 | 34 | 57 | 346 | 52 | 56 | 164 | 307.4 | 45 | 49 | 53 | 50 | 47 | 54 | 139 | 237 | 254 | 256 | 215 | 38 | 109.6 | 50 | 203 | 165 | 97.8 | 52 | 43 | 57 | 58 | 48 | 53 | 49 | 48 | 228 | 119.2 | 247 | 138 | 47 | 49 | 193 | 52 | 253 | 38 | 47 | 186.6 | 49 | 460 | 52 | 347.2 | 56 | 199 | 50 | 201 | 189 | 55 | 55 | 56 | 56 | 201.8 | 234 | 52 | 196.8 | 53 | 48
168.8 | 195 | 322 | 150 | 50 | 30 | 247 | 352 | 44 | 244 | 200.8 | 238 | 57 | 56 | 55 | 53 | 59 | 48 | 53 | 154.2 | 51 | 49 | 192 | 162.4 | 80.8 | 56 | 52 | 208.8 | 496 | 50 | 195 | 28 | 255 | 53 | 56 | 41 | 55 | 45 | 50 | 34 | 50 | 179 | 201 | 53 | 36 | 295.6 | 187 | 42 | 56 | 230 | 53 | 470.8 | 51 | 50 | 112 | 52 | 53 | 43 | 139 | 379 | 46 | 54 | 200 | 45 | 110.6 | 80.4 | 253 | 40 | 278 | 41 | 51 | 51 | 48 | 160 | 190 | 384 | 49 | 150 | 57 | 44 | 213 | 51 | 52 | 261 | 51 | 45 | 68.2 | 170.4 | 81.2 | 40 | 443 | 50 | 58 | 251 | 53 | 265 | 43 | 58 | 53 | 50 | 47 | 169 | 45 | 173.4 | 44 | 231.8 | 50 | 593.6 | 54 | 52 | 51 | 239 | 55 | 214 | 24 | 40 | 239 | 300.2 | 53 | 130 | 26 | 55 | 51 | 51 | 240 | 54 | 53 | 86.8 | 55 | 203.4 | 46 | 57 | 49 | 45 | 166.6 | 47 | 54 | 34 | 57 | 162.4 | 52 | 56 | 72.8 | 415 | 45 | 49 | 53 | 50 | 47 | 54 | 131 | 237 | 254 | 256 | 225.8 | 38 | 49 | 50 | 176 | 245 | 59 | 52 | 43 | 57 | 58 | 48 | 53 | 49 | 48 | 228 | 241 | 203 | 138 | 47 | 49 | 193 | 52 | 253 | 99.6 | 47 | 53 | 49 | 262 | 52 | 415.8 | 56 | 166 | 50 | 201 | 161.2 | 55 | 55 | 94.2 | 56 | 364 | 234 | 120.4 | 56 | 53 | 48
246 | 231 | 42 | 150 | 50 | 30 | 247 | 352 | 44 | 244 | 52 | 164.4 | 57 | 120.2 | 55 | 53 | 59 | 230 | 185.8 | 42 | 51 | 49 | 192 | 52 | 196 | 56 | 52 | 302 | 476 | 120 | 195 | 28 | 255 | 53 | 56 | 75.8 | 55 | 45 | 50 | 34 | 50 | 104 | 201 | 53 | 36 | 223 | 187 | 42 | 56 | 230 | 53 | 343 | 51 | 50 | 49 | 52 | 53 | 43 | 139 | 379 | 46 | 54 | 114.2 | 210 | 45 | 48 | 253 | 40 | 191.6 | 41 | 51 | 51 | 48 | 160 | 342 | 239.2 | 49 | 150 | 57 | 44 | 253 | 51 | 52 | 261 | 51 | 45 | 36 | 54 | 45 | 40 | 383 | 50 | 58 | 251 | 53 | 265 | 188.6 | 58 | 53 | 50 | 47 | 69.8 | 45 | 33 | 44 | 45 | 50 | 202.4 | 54 | 52 | 51 | 50 | 55 | 149.6 | 24 | 40 | 42 | 45 | 53 | 58 | 26 | 55 | 51 | 51 | 240 | 54 | 53 | 55 | 55 | 57 | 46 | 57 | 49 | 45 | 196 | 47 | 54 | 34 | 127.2 | 40 | 52 | 56 | 50 | 415 | 77.6 | 49 | 53 | 156.2 | 47 | 221 | 54 | 237 | 254 | 256 | 193 | 38 | 49 | 50 | 176 | 245 | 59 | 52 | 43 | 57 | 58 | 48 | 300.4 | 170.6 | 48 | 228 | 241 | 203 | 45 | 47 | 49 | 193 | 52 | 212.8 | 300 | 47 | 53 | 49 | 262 | 52 | 239 | 56 | 34 | 223.6 | 167.6 | 50 | 55 | 55 | 247 | 56 | 364 | 234 | 166 | 56 | 53 | 48
246 | 231 | 143 | 66.8 | 128 | 30 | 70.2 | 311 | 44 | 244 | 52 | 54 | 57 | 163 | 55 | 53 | 59 | 230 | 219 | 42 | 51 | 49 | 192 | 52 | 196 | 132 | 52 | 215 | 507.8 | 225 | 106.8 | 28 | 255 | 53 | 56 | 128 | 55 | 45 | 50 | 34 | 50 | 54 | 58 | 53 | 36 | 81.4 | 256.2 | 42 | 56 | 159.2 | 53 | 368 | 51 | 70.4 | 49 | 52 | 53 | 43 | 139 | 256.6 | 46 | 54 | 57 | 363.6 | 45 | 48 | 134.2 | 40 | 98 | 41 | 51 | 51 | 48 | 160 | 380 | 79 | 49 | 83.4 | 57 | 77.6 | 253 | 51 | 52 | 219.4 | 51 | 45 | 36 | 54 | 45 | 40 | 343 | 50 | 58 | 94.2 | 53 | 177.8 | 225 | 58 | 198 | 50 | 47 | 45 | 45 | 33 | 44 | 45 | 50 | 56 | 54 | 52 | 51 | 245 | 55 | 53 | 192 | 131.8 | 42 | 45 | 53 | 58 | 26 | 55 | 51 | 51 | 163.6 | 54 | 53 | 55 | 55 | 89.4 | 46 | 57 | 49 | 221.8 | 196 | 47 | 54 | 34 | 174 | 40 | 52 | 190.4 | 50 | 303.4 | 208 | 49 | 53 | 227 | 47 | 359 | 54 | 237 | 132.8 | 174 | 193 | 128.4 | 49 | 50 | 100.4 | 279.6 | 59 | 52 | 43 | 57 | 58 | 48 | 310 | 201 | 48 | 119.4 | 241 | 82.2 | 45 | 47 | 49 | 193 | 52 | 52 | 372 | 47 | 53 | 49 | 262 | 52 | 126.2 | 56 | 34 | 387 | 34 | 50 | 55 | 172 | 247 | 170 | 251.8 | 158 | 166 | 88 | 53 | 48
246 | 231 | 240.2 | 46 | 265.2 | 30 | 26 | 103.8 | 44 | 244 | 52 | 54 | 57 | 163 | 55 | 53 | 59 | 230 | 219 | 42 | 51 | 49 | 162.8 | 174 | 235.4 | 246 | 52 | 215 | 635 | 225 | 48 | 28 | 299.4 | 53 | 56 | 128 | 218.2 | 45 | 50 | 34 | 161 | 54 | 58 | 53 | 36 | 46 | 280.2 | 42 | 56 | 53 | 145.4 | 364 | 51 | 152 | 49 | 52 | 53 | 43 | 59.8 | 78.2 | 46 | 54 | 57 | 402 | 45 | 48 | 55 | 40 | 50 | 80.8 | 51 | 51 | 48 | 66.4 | 241 | 48 | 101.8 | 39 | 57 | 212 | 253 | 115.8 | 52 | 53 | 160.8 | 45 | 36 | 54 | 45 | 40 | 316.2 | 84 | 136 | 55 | 53 | 47 | 225 | 58 | 198 | 50 | 47 | 45 | 226.2 | 33 | 44 | 45 | 50 | 56 | 54 | 52 | 51 | 245 | 55 | 53 | 234 | 193 | 42 | 45 | 53 | 58 | 26 | 55 | 51 | 51 | 104.2 | 54 | 53 | 55 | 55 | 219 | 46 | 57 | 157 | 266 | 196 | 47 | 256 | 34 | 174 | 40 | 52 | 224 | 50 | 46 | 208 | 49 | 2879 | 227 | 68.8 | 451 | 54 | 52 | 52 | 165 | 193 | 151 | 49 | 122.8 | 50 | 378 | 59 | 52 | 43 | 57 | 58 | 48 | 346 | 201 | 48 | 47 | 241 | 52 | 45 | 47 | 49 | 225 | 52 | 52 | 372 | 47 | 53 | 49 | 98.8 | 52 | 51 | 56 | 34 | 417 | 58 | 124 | 129 | 172 | 247 | 246 | 52 | 44 | 166 | 216 | 53 | 159
207.4 | 159 | 282 | 157 | 265 | 142 | 26 | 142.2 | 44 | 47 | 52 | 54 | 57 | 163 | 55 | 53 | 165.8 | 230 | 219 | 42 | 51 | 49 | 46 | 214 | 364.2 | 246 | 52 | 215 | 715 | 225 | 48 | 28 | 241.8 | 168.2 | 56 | 128 | 259 | 45 | 50 | 34 | 235 | 54 | 58 | 249 | 36 | 46 | 373 | 42 | 56 | 153.8 | 207 | 292 | 51 | 152 | 49 | 52 | 53 | 43 | 40 | 54 | 46 | 54 | 57 | 402 | 45 | 48 | 55 | 40 | 50 | 240 | 51 | 142.2 | 48 | 43 | 241 | 48 | 181 | 39 | 57 | 368 | 173 | 159 | 52 | 53 | 234 | 45 | 36 | 54 | 45 | 40 | 276 | 100 | 253 | 55 | 53 | 47 | 225 | 58 | 198 | 50 | 47 | 45 | 213.4 | 33 | 44 | 45 | 143.6 | 81.2 | 54 | 106.8 | 51 | 245 | 55 | 53 | 234 | 193 | 42 | 45 | 53 | 58 | 26 | 55 | 51 | 51 | 141 | 54 | 53 | 55 | 55 | 219 | 142.6 | 57 | 157 | 266 | 78.4 | 47 | 256 | 34 | 307.6 | 98.8 | 52 | 224 | 50 | 46 | 356.8 | 168.4 | 1859.8 | 227 | 156 | 451 | 54 | 52 | 52 | 225 | 51 | 151 | 91.8 | 232 | 50 | 218 | 59 | 52 | 43 | 57 | 58 | 48 | 370 | 201 | 48 | 96.2 | 38 | 52 | 45 | 47 | 272 | 398.6 | 52 | 52 | 350.8 | 165.2 | 53 | 49 | 58 | 52 | 51 | 56 | 34 | 417 | 61 | 235 | 240 | 172 | 247 | 246 | 52 | 44 | 52 | 216 | 104.6 | 159
53 | 51 | 245.6 | 231 | 245 | 142 | 26 | 211 | 44 | 47 | 52 | 54 | 57 | 56 | 123 | 53 | 237 | 120.8 | 86.2 | 42 | 51 | 49 | 46 | 52 | 249 | 246 | 52 | 63.8 | 739.8 | 225 | 48 | 66.2 | 159 | 197 | 162.2 | 58.4 | 259 | 45 | 50 | 34 | 235 | 54 | 58 | 249 | 36 | 46 | 373 | 42 | 56 | 221 | 207 | 277.6 | 51 | 152 | 165.4 | 246 | 53 | 43 | 40 | 114 | 46 | 54 | 57 | 237 | 45 | 48 | 55 | 40 | 50 | 240 | 51 | 319.4 | 48 | 43 | 165 | 162 | 181 | 39 | 57 | 368 | 53 | 159 | 52 | 53 | 234 | 45 | 137.8 | 54 | 45 | 40 | 54 | 132 | 253 | 55 | 53 | 145 | 152.2 | 58 | 198 | 50 | 47 | 45 | 251 | 33 | 44 | 57 | 206 | 182 | 158 | 189 | 123 | 305.8 | 55 | 53 | 234 | 193 | 42 | 45 | 53 | 58 | 143 | 55 | 51 | 51 | 141 | 54 | 53 | 55 | 55 | 390 | 207 | 57 | 157 | 266 | 49 | 271 | 256 | 209 | 224 | 187 | 52 | 224 | 208 | 46 | 259 | 333.6 | 289 | 191.6 | 156 | 166.8 | 54 | 52 | 52 | 285 | 51 | 128.4 | 263 | 232 | 50 | 218 | 59 | 52 | 43 | 57 | 58 | 48 | 370 | 79.4 | 48 | 170 | 38 | 52 | 166.8 | 47 | 272 | 533 | 52 | 52 | 283 | 244 | 53 | 179.8 | 58 | 52 | 51 | 56 | 34 | 330.2 | 89 | 235 | 240 | 125.2 | 94.2 | 246 | 52 | 44 | 52 | 216 | 182 | 159
53 | 51 | 245 | 231 | 245 | 142 | 26 | 211 | 44 | 47 | 52 | 54 | 57 | 56 | 225 | 53 | 237 | 48 | 53 | 145 | 82.8 | 49 | 46 | 52 | 249 | 246 | 52 | 26 | 715.2 | 50 | 48 | 219 | 159 | 197 | 233 | 41 | 259 | 45 | 50 | 34 | 235 | 54 | 58 | 249 | 36 | 46 | 331.8 | 42 | 56 | 221 | 83.8 | 262.4 | 51 | 90.8 | 243 | 246 | 53 | 43 | 40 | 204 | 46 | 54 | 57 | 160.2 | 45 | 70.6 | 55 | 150 | 50 | 160.4 | 51 | 397 | 48 | 43 | 51 | 162 | 181 | 39 | 57 | 334.4 | 53 | 159 | 52 | 53 | 234 | 45 | 343 | 54 | 45 | 40 | 54 | 260 | 253 | 55 | 221 | 145 | 43 | 58 | 53 | 50 | 47 | 45 | 191 | 33 | 44 | 81 | 206 | 182 | 184 | 189 | 171 | 337.6 | 95.6 | 53 | 150 | 162.4 | 42 | 45 | 84.2 | 58 | 143 | 55 | 51 | 51 | 141 | 54 | 53 | 55 | 55 | 357.6 | 207 | 57 | 113.8 | 177.6 | 49 | 271 | 332.8 | 209 | 224 | 187 | 52 | 89.6 | 208 | 46 | 259 | 355 | 337 | 50 | 156 | 54 | 54 | 52 | 159.2 | 179.4 | 51 | 38 | 263 | 122.8 | 168.8 | 183.4 | 59 | 52 | 43 | 57 | 58 | 196.8 | 418 | 49 | 48 | 170 | 38 | 52 | 248 | 139 | 272 | 489 | 52 | 52 | 139 | 244 | 53 | 267 | 58 | 52 | 51 | 121.2 | 34 | 80 | 41 | 235 | 129 | 55 | 56 | 208 | 52 | 44 | 52 | 184 | 182 | 114.6
53 | 51 | 281 | 231 | 50 | 97.2 | 26 | 211 | 44 | 47 | 92.6 | 54 | 57 | 56 | 225 | 53 | 237 | 48 | 53 | 145 | 230.4 | 49 | 46 | 52 | 249 | 56 | 52 | 26 | 35 | 50 | 48 | 219 | 70.2 | 197 | 258.8 | 41 | 177.4 | 45 | 50 | 142.6 | 424 | 194.4 | 101.4 | 249 | 36 | 46 | 97.4 | 42 | 146 | 221 | 53 | 340 | 51 | 50 | 243 | 246 | 53 | 43 | 40 | 204 | 46 | 54 | 57 | 45 | 45 | 161 | 55 | 150 | 50 | 41 | 51 | 397 | 48 | 43 | 51 | 162 | 75.4 | 39 | 57 | 200 | 53 | 51 | 52 | 53 | 197.4 | 246 | 343 | 54 | 45 | 40 | 54 | 343.2 | 253 | 55 | 221 | 145 | 43 | 58 | 53 | 50 | 47 | 45 | 45 | 33 | 44 | 161 | 206 | 182 | 184 | 189 | 171 | 298 | 258 | 82.8 | 24 | 40 | 42 | 166.2 | 209 | 58 | 223.4 | 55 | 51 | 51 | 49 | 54 | 53 | 184 | 55 | 193.8 | 207 | 57 | 49 | 45 | 49 | 271 | 230.8 | 209 | 300.4 | 266.8 | 52 | 56 | 208 | 46 | 259 | 355 | 527.6 | 50 | 90.6 | 54 | 54 | 52 | 186 | 111 | 51 | 270 | 263 | 50 | 248 | 45 | 59 | 52 | 43 | 57 | 89.2 | 234 | 53 | 49 | 48 | 170 | 38 | 212 | 399.2 | 254.4 | 272 | 521 | 52 | 52 | 139 | 244 | 53 | 267 | 58 | 52 | 51 | 219 | 34 | 50 | 194 | 235 | 55 | 55 | 56 | 56 | 52 | 44 | 52 | 56 | 182 | 48
53 | 51 | 329 | 194 | 50 | 30 | 26 | 107.8 | 44 | 47 | 255 | 54 | 57 | 56 | 123 | 53 | 130.2 | 48 | 53 | 145 | 312 | 49 | 126 | 52 | 91.4 | 56 | 52 | 26 | 35 | 50 | 152 | 219 | 80.6 | 81.8 | 362 | 41 | 55 | 45 | 50 | 215 | 276 | 405 | 275 | 131.4 | 102.4 | 46 | 51 | 168.4 | 206 | 187.4 | 53 | 240 | 51 | 50 | 243 | 246 | 170.6 | 43 | 40 | 204 | 46 | 54 | 57 | 45 | 45 | 161 | 55 | 150 | 50 | 41 | 51 | 305.8 | 48 | 43 | 51 | 116.4 | 49 | 39 | 57 | 106.4 | 53 | 51 | 52 | 53 | 51 | 246 | 343 | 54 | 45 | 40 | 54 | 388 | 58 | 55 | 221 | 105.8 | 109.4 | 58 | 53 | 50 | 47 | 45 | 45 | 33 | 44 | 307 | 112.4 | 156.8 | 158 | 189 | 225 | 298 | 258 | 202 | 24 | 40 | 42 | 247 | 209 | 58 | 297.2 | 55 | 51 | 51 | 49 | 54 | 53 | 397.2 | 55 | 57 | 110.4 | 57 | 49 | 45 | 189.8 | 271 | 150 | 209 | 281.4 | 208 | 52 | 56 | 208 | 46 | 130.6 | 440.2 | 497.4 | 50 | 242 | 54 | 54 | 52 | 186 | 75 | 51 | 270 | 283.2 | 50 | 248 | 45 | 59 | 52 | 43 | 57 | 214 | 234 | 53 | 49 | 153 | 71.6 | 38 | 300 | 274.6 | 316 | 138.2 | 509.8 | 52 | 52 | 58.2 | 204.6 | 53 | 267 | 58 | 89 | 51 | 219 | 34 | 86 | 206 | 50 | 55 | 55 | 56 | 56 | 52 | 44 | 52 | 56 | 78.8 | 48
53 | 51 | 401 | 46 | 50 | 30 | 26 | 39 | 44 | 47 | 255 | 54 | 57 | 56 | 55 | 53 | 59 | 48 | 53 | 142.6 | 312 | 49 | 246 | 52 | 52 | 56 | 52 | 26 | 35 | 50 | 152 | 219 | 211 | 53 | 326.6 | 80.8 | 55 | 45 | 50 | 215 | 230.8 | 405 | 275 | 53 | 202 | 46 | 51 | 200 | 206 | 53 | 53 | 428.6 | 51 | 50 | 204.2 | 129.6 | 249 | 49 | 40 | 204 | 46 | 54 | 57 | 45 | 45 | 287 | 55 | 106 | 50 | 41 | 51 | 206.2 | 48 | 43 | 51 | 48 | 49 | 39 | 57 | 44 | 53 | 236.6 | 52 | 53 | 51 | 246 | 242 | 54 | 45 | 40 | 54 | 507.6 | 58 | 55 | 221 | 47 | 209 | 58 | 53 | 50 | 47 | 45 | 45 | 173.4 | 44 | 423 | 208.4 | 56 | 54 | 52 | 186 | 237.2 | 176.8 | 202 | 24 | 103.6 | 42 | 247 | 209 | 58 | 227 | 55 | 115.8 | 51 | 49 | 54 | 53 | 429 | 55 | 57 | 46 | 57 | 49 | 45 | 225 | 136.6 | 130.8 | 104 | 248 | 272.8 | 52 | 56 | 270 | 46 | 45 | 232 | 464.8 | 50 | 242 | 54 | 54 | 52 | 159.2 | 73.8 | 51 | 270 | 192.8 | 50 | 114.8 | 45 | 214.2 | 52 | 43 | 57 | 422 | 234 | 53 | 49 | 223 | 47 | 38 | 300 | 234 | 293 | 49 | 291 | 52 | 52 | 38 | 47 | 53 | 223.4 | 58 | 237 | 51 | 219 | 34 | 140 | 256.2 | 161.2 | 55 | 55 | 56 | 56 | 52 | 44 | 52 | 56 | 53 | 142.8
53 | 51 | 341 | 46 | 50 | 30 | 26 | 60.6 | 44 | 47 | 173.8 | 80.2 | 57 | 56 | 55 | 144.2 | 59 | 48 | 53 | 273.4 | 312 | 49 | 246 | 52 | 52 | 56 | 52 | 26 | 35 | 50 | 152 | 66.2 | 211 | 53 | 185 | 240 | 55 | 45 | 50 | 70.2 | 50 | 405 | 303.6 | 53 | 202 | 46 | 51 | 200 | 206 | 221.8 | 53 | 669.6 | 51 | 90.8 | 49 | 52 | 249 | 85 | 40 | 54 | 46 | 54 | 133 | 45 | 45 | 303.2 | 55 | 40 | 114.8 | 41 | 51 | 51 | 48 | 43 | 51 | 48 | 125.2 | 39 | 57 | 44 | 53 | 283 | 52 | 53 | 51 | 246 | 77.2 | 54 | 45 | 40 | 54 | 563.6 | 58 | 55 | 162.2 | 47 | 209 | 58 | 53 | 50 | 47 | 45 | 45 | 267 | 74.6 | 455 | 248 | 56 | 54 | 52 | 186 | 50 | 55 | 202 | 24 | 199 | 42 | 247 | 209 | 241 | 106.4 | 55 | 213 | 51 | 49 | 54 | 53 | 429 | 55 | 143.4 | 46 | 57 | 49 | 45 | 225 | 47 | 54 | 34 | 248 | 316 | 52 | 56 | 246 | 46 | 45 | 232 | 495 | 50 | 203 | 54 | 54 | 52 | 52 | 88.4 | 161 | 270 | 150 | 50 | 176 | 45 | 253 | 52 | 43 | 148.2 | 422 | 159.6 | 53 | 49 | 223 | 47 | 38 | 300 | 327 | 201 | 49 | 323 | 52 | 52 | 38 | 47 | 53 | 49 | 58 | 237 | 51 | 219 | 34 | 140 | 261.8 | 189 | 55 | 55 | 56 | 56 | 52 | 44 | 52 | 56 | 53 | 206
53 | 51 | 361 | 46 | 50 | 165 | 26 | 147 | 44 | 47 | 52 | 185 | 57 | 56 | 55 | 355 | 59 | 48 | 53 | 423 | 123.6 | 49 | 246 | 125.6 | 52 | 56 | 52 | 26 | 35 | 50 | 169.2 | 28 | 211 | 85.6 | 107.6 | 240 | 55 | 45 | 50 | 34 | 50 | 370.4 | 418 | 53 | 202 | 46 | 51 | 200 | 176 | 264 | 53 | 939.8 | 51 | 254 | 49 | 52 | 249 | 43 | 40 | 54 | 46 | 54 | 152 | 45 | 45 | 355.2 | 55 | 40 | 158 | 41 | 51 | 51 | 48 | 43 | 51 | 48 | 176 | 39 | 57 | 44 | 53 | 283 | 52 | 53 | 51 | 125.4 | 36 | 209.2 | 45 | 40 | 54 | 50 | 58 | 55 | 235 | 47 | 209 | 58 | 53 | 79 | 155 | 45 | 45 | 267 | 197 | 387 | 248 | 56 | 54 | 52 | 186 | 50 | 55 | 202 | 24 | 199 | 42 | 206.6 | 84.2 | 241 | 26 | 55 | 213 | 51 | 49 | 92.8 | 53 | 386 | 55 | 273 | 46 | 57 | 49 | 45 | 225 | 47 | 54 | 94.6 | 248 | 148 | 52 | 56 | 246 | 46 | 45 | 49 | 53 | 50 | 47 | 54 | 54 | 52 | 52 | 51 | 161 | 130.8 | 150 | 50 | 284 | 45 | 253 | 52 | 43 | 209 | 390.8 | 48 | 53 | 49 | 223 | 47 | 38 | 151.2 | 251.4 | 108.6 | 49 | 339 | 52 | 52 | 38 | 47 | 53 | 49 | 58 | 237 | 51 | 56 | 75.2 | 140 | 436 | 189 | 55 | 55 | 56 | 56 | 52 | 44 | 52 | 56 | 53 | 206
53 | 51 | 321 | 46 | 50 | 255 | 26 | 147 | 44 | 47 | 52 | 369 | 57 | 56 | 55 | 355 | 59 | 48 | 53 | 345.4 | 51 | 49 | 246 | 236 | 52 | 56 | 52 | 26 | 35 | 50 | 195 | 28 | 178.4 | 216 | 56 | 240 | 55 | 45 | 50 | 34 | 50 | 179 | 244.4 | 53 | 135.6 | 46 | 51 | 136.8 | 56 | 264 | 53 | 800.2 | 51 | 254 | 49 | 52 | 209.8 | 43 | 40 | 54 | 46 | 54 | 285.6 | 45 | 209 | 420 | 55 | 40 | 230 | 41 | 51 | 51 | 48 | 43 | 51 | 48 | 176 | 39 | 57 | 156 | 53 | 283 | 52 | 53 | 51 | 45 | 36 | 248 | 45 | 40 | 54 | 50 | 58 | 55 | 235 | 177.8 | 142.6 | 58 | 53 | 195 | 227 | 45 | 45 | 267 | 197 | 346.2 | 248 | 56 | 54 | 52 | 132 | 50 | 102.6 | 82.8 | 24 | 199 | 42 | 45 | 53 | 324.4 | 26 | 55 | 213 | 51 | 49 | 248 | 53 | 86.8 | 55 | 273 | 46 | 57 | 49 | 45 | 154.6 | 108.2 | 54 | 135 | 57 | 148 | 52 | 56 | 141.2 | 190 | 114.2 | 49 | 53 | 50 | 47 | 54 | 54 | 52 | 52 | 133 | 161 | 38 | 89.4 | 82 | 311 | 45 | 336.2 | 52 | 43 | 209 | 266 | 48 | 53 | 49 | 188 | 47 | 38 | 52 | 138 | 47 | 49 | 339 | 52 | 52 | 38 | 47 | 53 | 49 | 58 | 237 | 51 | 56 | 240 | 68 | 424 | 189 | 55 | 55 | 56 | 56 | 52 | 196 | 52 | 196.8 | 53 | 206
53 | 51 | 42 | 46 | 50 | 255 | 26 | 188 | 44 | 47 | 126.4 | 369 | 57 | 56 | 55 | 332.2 | 59 | 48 | 53 | 229 | 51 | 3430 | 46 | 236 | 52 | 56 | 52 | 26 | 35 | 50 | 195 | 28 | 48 | 216 | 56 | 240 | 55 | 45 | 50 | 34 | 50 | 179 | 201 | 53 | 36 | 223 | 51 | 42 | 56 | 53 | 53 | 402.4 | 51 | 254 | 49 | 52 | 53 | 43 | 40 | 54 | 46 | 54 | 357.2 | 45 | 209 | 378 | 55 | 40 | 278 | 41 | 51 | 51 | 48 | 43 | 51 | 48 | 176 | 207.6 | 57 | 156 | 53 | 190.2 | 52 | 53 | 51 | 45 | 36 | 248 | 45 | 40 | 54 | 50 | 58 | 55 | 235 | 265 | 43 | 58 | 53 | 195 | 227 | 45 | 45 | 244.2 | 135.8 | 251 | 168.8 | 56 | 54 | 54.4 | 51 | 50 | 174 | 53 | 24 | 135.4 | 42 | 327.2 | 53 | 178 | 26 | 55 | 148.2 | 51 | 49 | 248 | 53 | 55 | 55 | 273 | 46 | 57 | 49 | 45 | 49 | 149 | 54 | 135 | 57 | 238 | 52 | 56 | 164 | 226 | 218 | 49 | 53 | 50 | 83 | 54 | 54 | 52 | 103 | 256 | 117 | 38 | 49 | 210 | 235.4 | 45 | 279.4 | 52 | 43 | 209 | 141.2 | 197 | 53 | 49 | 48 | 47 | 38 | 203 | 100.8 | 47 | 49 | 39 | 52 | 52 | 38 | 47 | 119.8 | 85 | 866 | 305.8 | 51 | 56 | 240 | 50 | 201 | 77.8 | 55 | 55 | 56 | 56 | 52 | 234 | 52 | 232 | 53 | 111.2
53 | 51 | 62.2 | 150 | 50 | 377 | 26 | 287.2 | 44 | 47 | 238 | 290.4 | 57 | 98.8 | 55 | 241 | 59 | 84.4 | 53 | 229 | 51 | 3438 | 46 | 236 | 52 | 142 | 52 | 171 | 35 | 50 | 195 | 28 | 89.4 | 216 | 56 | 80.8 | 55 | 45 | 50 | 34 | 50 | 179 | 172.4 | 53 | 36 | 223 | 159.8 | 42 | 56 | 88.4 | 53 | 138.2 | 51 | 254 | 49 | 52 | 53 | 43 | 40 | 126.6 | 46 | 54 | 367 | 45 | 176.2 | 210 | 55 | 40 | 170 | 41 | 51 | 51 | 48 | 43 | 51 | 48 | 142.4 | 368.8 | 57 | 156 | 53 | 51 | 116.4 | 53 | 51 | 45 | 36 | 248 | 45 | 40 | 54 | 50 | 58 | 55 | 198.6 | 265 | 43 | 58 | 53 | 195 | 227 | 45 | 45 | 109 | 44 | 251 | 50 | 56 | 54 | 101 | 51 | 50 | 174 | 53 | 24 | 40 | 42 | 395 | 53 | 178 | 26 | 55 | 51 | 51 | 49 | 248 | 53 | 55 | 55 | 273 | 46 | 57 | 49 | 45 | 49 | 149 | 54 | 135 | 57 | 238 | 52 | 56 | 164 | 226 | 218 | 49 | 53 | 50 | 119 | 154.2 | 54 | 52 | 86 | 256 | 51 | 38 | 49 | 250 | 185 | 45 | 163 | 52 | 43 | 117.8 | 58 | 181 | 53 | 49 | 48 | 47 | 38 | 203 | 45 | 47 | 49 | 39 | 52 | 52 | 38 | 47 | 220 | 49 | 645.6 | 262 | 239 | 56 | 240 | 50 | 201 | 50 | 55 | 55 | 208.8 | 56 | 52 | 234 | 52 | 232 | 53 | 48
182.6 | 195 | 143 | 150 | 50 | 332 | 26 | 244 | 44 | 47 | 238 | 238 | 57 | 163 | 55 | 128.2 | 59 | 230 | 53 | 79.4 | 51 | 3438 | 46 | 236 | 52 | 181 | 52 | 171 | 35 | 50 | 136.2 | 28 | 299.4 | 216 | 56 | 128 | 55 | 45 | 50 | 34 | 50 | 104 | 58 | 53 | 36 | 223 | 187 | 42 | 56 | 230 | 53 | 52 | 51 | 90.8 | 49 | 52 | 53 | 43 | 40 | 175 | 46 | 54 | 367 | 45 | 45 | 112.8 | 253 | 40 | 170 | 41 | 51 | 51 | 48 | 113.2 | 51 | 203 | 262 | 391 | 57 | 111.2 | 53 | 51 | 213 | 53 | 51 | 45 | 36 | 170.4 | 153.6 | 40 | 54 | 50 | 58 | 55 | 53 | 265 | 43 | 58 | 53 | 166 | 191 | 94.6 | 45 | 73 | 44 | 168.6 | 50 | 56 | 54 | 152 | 51 | 50 | 174 | 53 | 24 | 40 | 42 | 347.6 | 53 | 130 | 26 | 55 | 51 | 51 | 49 | 248 | 53 | 55 | 55 | 57 | 46 | 57 | 129.8 | 177.6 | 49 | 149 | 54 | 34 | 57 | 238 | 52 | 56 | 141.2 | 226 | 218 | 49 | 53 | 156.2 | 107 | 221 | 54 | 163 | 374 | 256 | 51 | 38 | 49 | 250 | 77 | 45 | 142.2 | 52 | 43 | 57 | 155.2 | 173 | 53 | 49 | 48 | 47 | 38 | 203 | 45 | 47 | 49 | 39 | 52 | 52 | 38 | 47 | 220 | 49 | 256 | 230 | 239 | 56 | 240 | 50 | 100.8 | 50 | 55 | 101.8 | 247 | 56 | 52 | 234 | 52 | 232 | 53 | 48
269 | 231 | 143 | 150 | 50 | 152 | 26 | 244 | 44 | 47 | 238 | 127.6 | 57 | 163 | 55 | 53 | 59 | 230 | 53 | 62.6 | 51 | 3192.2 | 46 | 52 | 52 | 542.6 | 52 | 322.2 | 35 | 50 | 48 | 28 | 366 | 85.6 | 56 | 128 | 95.8 | 45 | 50 | 34 | 50 | 54 | 58 | 53 | 36 | 223 | 187 | 42 | 56 | 230 | 53 | 52 | 51 | 50 | 70 | 52 | 53 | 43 | 99.4 | 175 | 46 | 54 | 300.2 | 83.8 | 45 | 48 | 253 | 40 | 98 | 41 | 224.6 | 51 | 48 | 160 | 51 | 203 | 394 | 391 | 57 | 144.8 | 53 | 51 | 213 | 136.2 | 51 | 45 | 132.6 | 54 | 226 | 40 | 54 | 50 | 58 | 55 | 53 | 221.4 | 43 | 58 | 53 | 50 | 47 | 169 | 45 | 49 | 44 | 45 | 50 | 56 | 217.2 | 132 | 51 | 50 | 78.8 | 117.4 | 234 | 40 | 42 | 158 | 53 | 58 | 26 | 55 | 51 | 51 | 49 | 92.8 | 53 | 55 | 95.6 | 57 | 46 | 57 | 251 | 266 | 49 | 47 | 54 | 34 | 57 | 238 | 52 | 190.4 | 50 | 82 | 181.4 | 49 | 53 | 227 | 97.4 | 221 | 54 | 237 | 538 | 301.6 | 83.8 | 38 | 49 | 222 | 50 | 45 | 59 | 52 | 43 | 57 | 220 | 181 | 53 | 121 | 48 | 47 | 38 | 203 | 45 | 47 | 49 | 149.4 | 52 | 52 | 218 | 47 | 220 | 49 | 97.6 | 266 | 201.4 | 56 | 75.2 | 50 | 34 | 50 | 55 | 172 | 247 | 56 | 151.8 | 158 | 52 | 161.6 | 53 | 136.8
269 | 231 | 143 | 108.4 | 50 | 152 | 26 | 244 | 44 | 244 | 238 | 54 | 96.2 | 163 | 55 | 53 | 59 | 230 | 53 | 145 | 51 | 969 | 46 | 52 | 52 | 246 | 52 | 495.6 | 35 | 50 | 48 | 28 | 366 | 139.4 | 56 | 128 | 259 | 45 | 50 | 34 | 50 | 54 | 58 | 53 | 36 | 116.8 | 310.6 | 90 | 56 | 230 | 53 | 52 | 51 | 50 | 154 | 52 | 53 | 43 | 139 | 175 | 46 | 54 | 142.8 | 239 | 45 | 48 | 253 | 128 | 50 | 41 | 268 | 51 | 48 | 160 | 51 | 203 | 394 | 320.2 | 57 | 212 | 253 | 51 | 213 | 261 | 87.6 | 45 | 197 | 54 | 226 | 40 | 125.2 | 60 | 58 | 55 | 53 | 47 | 115.8 | 58 | 562 | 50 | 47 | 169 | 45 | 33 | 44 | 45 | 50 | 56 | 258 | 154.4 | 51 | 50 | 55 | 214 | 234 | 40 | 42 | 67.6 | 118.4 | 58 | 26 | 55 | 51 | 51 | 85.8 | 54 | 53 | 55 | 258 | 57 | 46 | 57 | 251 | 266 | 49 | 47 | 54 | 34 | 57 | 119.2 | 52 | 224 | 50 | 197.2 | 208 | 128.6 | 197 | 227 | 111.8 | 359 | 54 | 237 | 334.4 | 165 | 215 | 38 | 49 | 122.8 | 50 | 45 | 59 | 52 | 43 | 57 | 220 | 297 | 53 | 267 | 48 | 47 | 38 | 52 | 45 | 47 | 49 | 223 | 52 | 52 | 248.8 | 125.8 | 220 | 49 | 58 | 52 | 51 | 56 | 199 | 50 | 34 | 50 | 55 | 172 | 247 | 56 | 364 | 44 | 183 | 152 | 53 | 159
96.2 | 231 | 82.4 | 46 | 89 | 30 | 26 | 80 | 44 | 244 | 52 | 54 | 253 | 77.4 | 55 | 53 | 59 | 230 | 53 | 145 | 51 | 97 | 46 | 52 | 52 | 246 | 52 | 441 | 35 | 50 | 48 | 28 | 366 | 197 | 56 | 93.2 | 259 | 45 | 50 | 34 | 50 | 54 | 58 | 53 | 36 | 46 | 307.4 | 149 | 56 | 228.2 | 83.8 | 52 | 51 | 50 | 154 | 207.2 | 53 | 43 | 139 | 54 | 46 | 54 | 57 | 239 | 45 | 48 | 253 | 150 | 50 | 41 | 268 | 128.6 | 48 | 160 | 51 | 203 | 394 | 116.8 | 57 | 212 | 253 | 94.2 | 148.6 | 261 | 234 | 45 | 197 | 54 | 226 | 40 | 135.6 | 60 | 58 | 55 | 53 | 47 | 225 | 58 | 743.6 | 50 | 47 | 169 | 45 | 53 | 44 | 45 | 50 | 56 | 258 | 304 | 51 | 50 | 55 | 214 | 234 | 40 | 239 | 45 | 162 | 58 | 26 | 55 | 51 | 51 | 293.8 | 54 | 53 | 55 | 258 | 57 | 46 | 57 | 251 | 266 | 49 | 47 | 54 | 34 | 57 | 40 | 52 | 224 | 50 | 235 | 293.6 | 248 | 253 | 227 | 187 | 417.6 | 54 | 237 | 388 | 165 | 215 | 38 | 49 | 232 | 50 | 205 | 59 | 52 | 43 | 57 | 90.4 | 341 | 53 | 267 | 48 | 83.2 | 38 | 52 | 45 | 47 | 49 | 223 | 52 | 52 | 372 | 244 | 53 | 92.6 | 58 | 52 | 272 | 56 | 199 | 50 | 34 | 161 | 55 | 172 | 170.6 | 132 | 364 | 44 | 183 | 216 | 53 | 159
53 | 159 | 42 | 46 | 245 | 30 | 26 | 107.8 | 44 | 244 | 52 | 54 | 253 | 56 | 55 | 53 | 59 | 84.4 | 53 | 145 | 51 | 3175.4 | 46 | 52 | 167.2 | 246 | 52 | 441 | 35 | 50 | 48 | 28 | 111.6 | 197 | 275 | 41 | 259 | 45 | 50 | 34 | 50 | 54 | 58 | 53 | 36 | 46 | 373 | 149 | 56 | 221 | 207 | 52 | 51 | 131.6 | 154 | 246 | 53 | 43 | 139 | 176.4 | 46 | 54 | 57 | 161.4 | 45 | 48 | 134.2 | 150 | 50 | 41 | 268 | 366.6 | 48 | 43 | 51 | 110 | 170.8 | 39 | 57 | 212 | 253 | 159 | 52 | 261 | 234 | 45 | 237.4 | 54 | 189.8 | 40 | 266 | 50 | 58 | 172.6 | 53 | 47 | 225 | 58 | 860 | 50 | 47 | 69.8 | 45 | 33 | 44 | 45 | 50 | 128 | 336 | 216 | 51 | 305.8 | 55 | 214 | 234 | 162.4 | 239 | 45 | 162 | 58 | 26 | 55 | 51 | 51 | 332 | 54 | 74.8 | 55 | 258 | 127.8 | 142.6 | 57 | 251 | 221.8 | 49 | 47 | 54 | 34 | 57 | 40 | 52 | 224 | 50 | 235 | 356.8 | 248 | 267 | 191.6 | 147 | 284 | 54 | 126 | 266.8 | 165 | 215 | 38 | 49 | 232 | 50 | 245 | 59 | 52 | 43 | 57 | 58 | 362.2 | 53 | 427 | 48 | 228 | 343 | 52 | 45 | 47 | 272 | 75.8 | 52 | 52 | 372 | 244 | 53 | 267 | 180.4 | 52 | 272 | 56 | 199 | 50 | 34 | 235 | 55 | 78.4 | 56 | 246 | 251.8 | 44 | 195 | 216 | 53 | 136.8
207.4 | 51 | 42 | 46 | 245 | 30 | 26 | 211 | 44 | 244 | 52 | 54 | 253 | 56 | 55 | 53 | 59 | 48 | 53 | 83.2 | 51 | 4456 | 46 | 52 | 196 | 246 | 52 | 184.6 | 130.4 | 50 | 48 | 28 | 48 | 197 | 362 | 41 | 259 | 45 | 50 | 34 | 50 | 54 | 58 | 53 | 36 | 46 | 373 | 6030.8 | 56 | 221 | 207 | 52 | 51 | 152 | 91 | 246 | 53 | 43 | 40 | 258 | 46 | 54 | 57 | 160.2 | 45 | 48 | 55 | 128 | 50 | 41 | 181.2 | 397 | 173 | 43 | 268.8 | 48 | 49 | 39 | 57 | 111.2 | 253 | 159 | 52 | 261 | 234 | 45 | 201.4 | 54 | 45 | 40 | 266 | 50 | 58 | 251 | 53 | 47 | 225 | 58 | 543.6 | 50 | 47 | 45 | 45 | 33 | 44 | 45 | 50 | 249.2 | 306.4 | 204 | 51 | 397 | 55 | 149.6 | 108 | 193 | 239 | 45 | 162 | 58 | 26 | 55 | 51 | 51 | 332 | 54 | 162 | 55 | 258 | 175 | 207 | 57 | 49 | 45 | 49 | 47 | 54 | 69 | 57 | 40 | 52 | 89.6 | 176.4 | 133.2 | 259 | 248 | 234.8 | 50 | 207 | 100 | 54 | 52 | 186 | 73.8 | 328.6 | 128.4 | 49 | 122.8 | 50 | 245 | 59 | 52 | 43 | 57 | 58 | 527 | 53 | 476 | 48 | 228 | 347 | 107.2 | 126.2 | 116 | 272 | 39 | 52 | 172.6 | 264 | 244 | 53 | 267 | 262 | 52 | 272 | 56 | 199 | 50 | 78.8 | 235 | 55 | 55 | 56 | 246 | 102 | 44 | 369 | 216 | 53 | 48
246 | 51 | 42 | 46 | 245 | 142 | 26 | 211 | 44 | 125.8 | 52 | 54 | 253 | 56 | 123 | 53 | 59 | 48 | 53 | 42 | 51 | 4448 | 133.6 | 52 | 196 | 56 | 52 | 26 | 194 | 225 | 48 | 28 | 48 | 110.6 | 362 | 41 | 95.8 | 45 | 50 | 34 | 276 | 54 | 58 | 53 | 36 | 46 | 331.8 | 129.8 | 56 | 221 | 145.4 | 52 | 51 | 152 | 49 | 246 | 53 | 125 | 40 | 258 | 46 | 54 | 57 | 237 | 45 | 48 | 55 | 40 | 50 | 80.8 | 51 | 397 | 173 | 43 | 380 | 48 | 49 | 39 | 57 | 44 | 133 | 159 | 52 | 53 | 234 | 45 | 137 | 54 | 45 | 40 | 266 | 50 | 58 | 251 | 53 | 47 | 225 | 58 | 565 | 50 | 47 | 45 | 45 | 73 | 44 | 67 | 81.2 | 359 | 184 | 252 | 51 | 397 | 136.2 | 53 | 24 | 193 | 239 | 45 | 53 | 58 | 26 | 55 | 51 | 51 | 258.4 | 54 | 162 | 55 | 95.6 | 311.8 | 207 | 57 | 49 | 45 | 49 | 47 | 54 | 209 | 57 | 157.6 | 52 | 56 | 208 | 155 | 259 | 248 | 53 | 50 | 267.8 | 54 | 54 | 52 | 52 | 51 | 225.8 | 151 | 263 | 50 | 248 | 245 | 59 | 52 | 43 | 57 | 58 | 459 | 53 | 300 | 48 | 326.4 | 38 | 300 | 266.6 | 316 | 272 | 39 | 52 | 253 | 161.2 | 244 | 53 | 267 | 262 | 52 | 272 | 56 | 34 | 136.8 | 146 | 235 | 55 | 55 | 56 | 246 | 52 | 44 | 470 | 120 | 53 | 48
246 | 51 | 42 | 46 | 245 | 142 | 26 | 211 | 44 | 47 | 52 | 185 | 96.2 | 56 | 225 | 53 | 130.2 | 48 | 53 | 42 | 112.2 | 4416 | 192 | 52 | 235.4 | 56 | 52 | 26 | 194 | 225 | 152 | 28 | 48 | 53 | 362 | 41 | 55 | 45 | 50 | 34 | 276 | 193.4 | 58 | 131.4 | 135.6 | 46 | 97.4 | 132 | 56 | 221 | 53 | 164.2 | 51 | 131.6 | 49 | 301.4 | 53 | 123 | 40 | 94.8 | 46 | 54 | 57 | 237 | 45 | 48 | 55 | 40 | 50 | 240 | 51 | 397 | 173 | 43 | 380 | 48 | 125.2 | 39 | 57 | 106.4 | 53 | 165.4 | 52 | 53 | 87.6 | 45 | 137 | 54 | 45 | 40 | 302.8 | 50 | 58 | 251 | 53 | 47 | 43 | 58 | 879 | 50 | 47 | 45 | 45 | 133 | 44 | 155 | 206 | 359 | 184 | 259.2 | 51 | 397 | 258 | 53 | 24 | 193 | 120.8 | 206.6 | 109.8 | 58 | 106.4 | 55 | 51 | 51 | 163.6 | 54 | 162 | 55 | 55 | 346 | 207 | 57 | 49 | 45 | 49 | 47 | 54 | 209 | 57 | 187 | 52 | 56 | 208 | 155 | 259 | 49 | 53 | 50 | 409.8 | 54 | 54 | 52 | 52 | 51 | 193 | 151 | 263 | 50 | 248 | 165 | 59 | 52 | 43 | 57 | 58 | 467 | 53 | 332 | 48 | 351 | 38 | 300 | 341 | 316 | 272 | 39 | 52 | 253 | 98.6 | 47 | 53 | 267 | 262 | 52 | 139.4 | 56 | 34 | 267 | 146 | 253.6 | 55 | 55 | 56 | 246 | 52 | 44 | 586 | 56 | 53 | 48
246 | 51 | 42 | 46 | 89 | 142 | 26 | 250.2 | 44 | 47 | 52 | 185 | 57 | 56 | 225 | 53 | 237 | 48 | 53 | 42 | 153 | 1763.8 | 232 | 52 | 277.8 | 56 | 52 | 26 | 194 | 225 | 152 | 219 | 80.6 | 53 | 162.2 | 120.6 | 55 | 45 | 50 | 34 | 230.8 | 328 | 188.2 | 249 | 202 | 46 | 51 | 176.4 | 56 | 86.6 | 53 | 239 | 51 | 50 | 49 | 185 | 53 | 139 | 40 | 54 | 46 | 54 | 114 | 237 | 45 | 93.2 | 55 | 40 | 50 | 240 | 51 | 81.4 | 173 | 43 | 380 | 120.4 | 176 | 39 | 57 | 200 | 53 | 283 | 52 | 53 | 51 | 205.8 | 56.2 | 54 | 45 | 40 | 54 | 70 | 253 | 211.8 | 53 | 47 | 43 | 58 | 730.6 | 50 | 47 | 45 | 45 | 113 | 44 | 155 | 206 | 239 | 54 | 264 | 51 | 219.2 | 258 | 53 | 24 | 131.8 | 42 | 247 | 195 | 106 | 227 | 55 | 51 | 51 | 49 | 54 | 96.6 | 55 | 55 | 228 | 110.4 | 57 | 49 | 45 | 49 | 47 | 54 | 209 | 57 | 355 | 52 | 56 | 276.4 | 133.2 | 45 | 49 | 53 | 50 | 568.6 | 54 | 103 | 52 | 52 | 51 | 193 | 128.4 | 303.4 | 50 | 208.4 | 45 | 59 | 52 | 43 | 57 | 255.6 | 459 | 53 | 384 | 48 | 206.2 | 38 | 300 | 219.2 | 316 | 138.2 | 39 | 52 | 253 | 139 | 47 | 53 | 92.6 | 221.2 | 89 | 51 | 219 | 34 | 387 | 146 | 189 | 55 | 174.2 | 56 | 56 | 52 | 44 | 52 | 56 | 53 | 48
168.8 | 51 | 42 | 46 | 50 | 97.2 | 114.4 | 147 | 44 | 47 | 52 | 185 | 57 | 56 | 123 | 53 | 237 | 48 | 53 | 42 | 312 | 1171 | 392 | 52 | 249 | 56 | 52 | 26 | 98.6 | 225 | 152 | 219 | 211 | 53 | 56 | 240 | 55 | 45 | 50 | 178.8 | 87 | 449.2 | 332.2 | 249 | 202 | 46 | 51 | 288 | 116 | 53 | 53 | 239 | 51 | 50 | 49 | 185 | 53 | 143 | 40 | 84 | 46 | 54 | 152 | 198.6 | 45 | 258.2 | 55 | 40 | 50 | 160.4 | 51 | 51 | 48 | 43 | 238.2 | 229 | 176 | 39 | 57 | 200 | 53 | 283 | 52 | 53 | 51 | 246 | 200.8 | 54 | 45 | 40 | 54 | 150 | 253 | 55 | 53 | 105.8 | 209 | 58 | 792 | 50 | 47 | 45 | 45 | 69 | 44 | 155 | 206 | 339.8 | 54 | 252 | 51 | 50 | 136.2 | 53 | 24 | 40 | 42 | 247 | 195 | 178 | 227 | 55 | 180.6 | 51 | 49 | 54 | 53 | 98 | 55 | 229.8 | 46 | 57 | 49 | 45 | 49 | 47 | 256 | 209 | 248 | 316 | 52 | 56 | 258.8 | 46 | 45 | 158.8 | 53 | 50 | 591.4 | 54 | 127 | 52 | 52 | 51 | 79.4 | 38 | 364 | 50 | 104 | 114.2 | 97.8 | 52 | 43 | 57 | 422 | 323 | 53 | 512 | 48 | 145.4 | 119.2 | 256 | 138 | 201 | 49 | 39 | 52 | 212.8 | 139 | 47 | 53 | 49 | 58 | 237 | 51 | 219 | 34 | 453 | 56.4 | 189 | 55 | 204 | 56 | 56 | 52 | 44 | 166 | 56 | 53 | 48
53 | 51 | 42 | 46 | 50 | 30 | 247 | 147 | 44 | 47 | 52 | 357 | 57 | 56 | 55 | 53 | 237 | 48 | 219 | 272 | 312 | 1167 | 304.4 | 52 | 249 | 56 | 52 | 26 | 35 | 120 | 110.4 | 219 | 211 | 53 | 56 | 240 | 55 | 45 | 50 | 215 | 235 | 530 | 418 | 249 | 202 | 142.8 | 51 | 200 | 206 | 53 | 53 | 309.8 | 51 | 199.6 | 49 | 185 | 53 | 133 | 40 | 204 | 46 | 54 | 152 | 45 | 45 | 323 | 55 | 40 | 50 | 41 | 51 | 51 | 48 | 43 | 51 | 229 | 176 | 39 | 57 | 200 | 53 | 283 | 52 | 53 | 51 | 268.4 | 242 | 54 | 45 | 40 | 54 | 150 | 253 | 55 | 53 | 145 | 209 | 58 | 748 | 166 | 155 | 45 | 45 | 33 | 44 | 89 | 372.8 | 182 | 54 | 312 | 51 | 50 | 55 | 53 | 24 | 40 | 42 | 269.6 | 319.8 | 178 | 106.4 | 55 | 213 | 51 | 49 | 54 | 53 | 270 | 55 | 273 | 46 | 57 | 49 | 45 | 49 | 47 | 256 | 69 | 348.2 | 316 | 52 | 56 | 320.8 | 82 | 183.4 | 232 | 53 | 50 | 481 | 54 | 54 | 52 | 52 | 51 | 51 | 38 | 235.6 | 86 | 311 | 218 | 253 | 52 | 43 | 87.4 | 781 | 273 | 53 | 658 | 48 | 47 | 241 | 52 | 82.2 | 47 | 49 | 39 | 52 | 52 | 139 | 47 | 53 | 49 | 58 | 237 | 51 | 219 | 34 | 507 | 34 | 189 | 55 | 204 | 61.6 | 56 | 52 | 120 | 166 | 56 | 78.8 | 48
53 | 51 | 42 | 46 | 50 | 30 | 247 | 103.8 | 44 | 47 | 52 | 298 | 57 | 56 | 55 | 257 | 165.8 | 48 | 219 | 423 | 210 | 1191 | 246 | 52 | 249 | 56 | 52 | 26 | 35 | 50 | 48 | 219 | 211 | 85.6 | 56 | 240 | 55 | 45 | 50 | 215 | 235 | 340.6 | 418 | 249 | 102.4 | 167 | 105.4 | 200 | 206 | 53 | 53 | 244.8 | 54.6 | 734.6 | 49 | 52 | 53 | 135 | 40 | 204 | 46 | 54 | 152 | 45 | 45 | 323 | 55 | 40 | 50 | 41 | 51 | 51 | 48 | 43 | 51 | 343 | 99.8 | 39 | 57 | 222.4 | 53 | 283 | 52 | 53 | 51 | 302 | 242 | 209.2 | 45 | 40 | 54 | 150 | 253 | 55 | 63.2 | 145 | 209 | 58 | 484 | 195 | 227 | 45 | 45 | 267 | 44 | 86.2 | 248 | 182 | 54 | 272.8 | 51 | 50 | 55 | 53 | 24 | 40 | 42 | 279.2 | 294.2 | 178 | 26 | 55 | 213 | 51 | 49 | 54 | 53 | 270 | 55 | 337.8 | 46 | 57 | 49 | 45 | 49 | 47 | 256 | 34 | 415 | 316 | 52 | 56 | 360 | 226 | 218 | 232 | 53 | 50 | 380.6 | 54 | 54 | 52 | 52 | 51 | 73 | 38 | 150 | 136.4 | 311 | 218 | 253 | 52 | 43 | 209 | 801 | 261 | 53 | 658 | 48 | 47 | 241 | 172.8 | 196.2 | 47 | 49 | 39 | 52 | 52 | 38 | 47 | 53 | 49 | 58 | 237 | 51 | 219 | 75.2 | 290 | 34 | 133.4 | 55 | 204 | 3939.2 | 56 | 52 | 234 | 166 | 56 | 182 | 48
53 | 51 | 42 | 46 | 50 | 30 | 247 | 39 | 44 | 47 | 278.6 | 274 | 57 | 120.2 | 55 | 355 | 59 | 48 | 219 | 423 | 210 | 1323 | 246 | 52 | 91.4 | 56 | 52 | 26 | 35 | 50 | 106.8 | 104.4 | 178.4 | 216 | 56 | 240 | 55 | 45 | 50 | 34 | 235 | 256 | 374.6 | 53 | 36 | 167 | 187 | 136.8 | 206 | 53 | 53 | 170 | 120 | 254 | 49 | 52 | 53 | 263 | 40 | 204 | 46 | 54 | 252.6 | 45 | 77.8 | 358.6 | 55 | 40 | 50 | 41 | 51 | 51 | 48 | 43 | 51 | 270.6 | 49 | 123.6 | 57 | 156 | 53 | 51 | 148.6 | 53 | 51 | 321.6 | 242 | 248 | 45 | 40 | 54 | 90 | 136 | 55 | 74 | 145 | 209 | 58 | 264 | 195 | 227 | 45 | 45 | 267 | 74.6 | 251 | 248 | 182 | 54 | 338 | 123 | 50 | 55 | 142.4 | 24 | 103.6 | 42 | 300.2 | 209 | 228.4 | 26 | 55 | 213 | 51 | 49 | 54 | 53 | 270 | 55 | 435 | 46 | 57 | 49 | 45 | 278 | 136.6 | 256 | 54.2 | 415 | 104.8 | 52 | 56 | 246 | 226 | 218 | 85.6 | 53 | 50 | 341 | 54 | 54 | 52 | 52 | 51 | 161 | 38 | 69.2 | 210 | 311 | 218 | 253 | 52 | 43 | 209 | 754.6 | 261 | 53 | 536 | 48 | 83 | 241 | 203 | 234 | 47 | 49 | 39 | 52 | 52 | 38 | 47 | 220 | 49 | 58 | 237 | 51 | 121.2 | 240 | 170 | 34 | 50 | 55 | 144.4 | 56 | 56 | 52 | 234 | 120.4 | 56 | 182 | 142.8
53 | 51 | 42 | 46 | 50 | 30 | 247 | 39 | 44 | 47 | 441 | 242 | 57 | 163 | 55 | 355 | 59 | 157.2 | 219 | 229 | 114.6 | 3850 | 86 | 52 | 52 | 56 | 52 | 26 | 35 | 50 | 195 | 28 | 48 | 216 | 56 | 41 | 55 | 45 | 50 | 34 | 235 | 215.6 | 143.8 | 53 | 36 | 142.8 | 187 | 42 | 206 | 179.6 | 53 | 170 | 200 | 254 | 243 | 52 | 131.4 | 323 | 119.2 | 204 | 46 | 54 | 367 | 45 | 209 | 322.8 | 55 | 40 | 170 | 41 | 51 | 51 | 48 | 43 | 51 | 162 | 219.4 | 180 | 57 | 156 | 53 | 51 | 213 | 53 | 51 | 177 | 159.6 | 248 | 45 | 40 | 54 | 50 | 58 | 55 | 146.8 | 47 | 43 | 58 | 240 | 195 | 227 | 45 | 45 | 267 | 197 | 251 | 248 | 81.2 | 54 | 338 | 171 | 50 | 102.6 | 202 | 24 | 199 | 42 | 395 | 209 | 241 | 26 | 55 | 83.4 | 51 | 49 | 54 | 53 | 270 | 55 | 348.6 | 46 | 57 | 49 | 45 | 372 | 271 | 134.8 | 135 | 300.4 | 40 | 52 | 56 | 50 | 226 | 218 | 49 | 53 | 50 | 381 | 54 | 54 | 52 | 52 | 51 | 161 | 84.4 | 49 | 338 | 206.6 | 148.8 | 357 | 52 | 43 | 209 | 485 | 293 | 53 | 505.6 | 48 | 242.2 | 241 | 203 | 234 | 47 | 49 | 173.4 | 52 | 52 | 38 | 47 | 220 | 49 | 58 | 89 | 51 | 56 | 240 | 68 | 34 | 50 | 55 | 55 | 56 | 56 | 52 | 234 | 52 | 56 | 182 | 206
53 | 87 | 42 | 46 | 50 | 75 | 26 | 39 | 44 | 47 | 441 | 370.4 | 57 | 163 | 55 | 332.2 | 59 | 230 | 53 | 229 | 51 | 3900.4 | 46 | 52 | 52 | 56 | 52 | 26 | 35 | 50 | 195 | 28 | 48 | 216 | 56 | 93.2 | 55 | 45 | 50 | 34 | 87 | 54 | 58 | 53 | 36 | 46 | 187 | 42 | 56 | 264 | 53 | 130 | 200 | 254 | 243 | 52 | 249 | 340.2 | 139 | 84 | 46 | 54 | 367 | 45 | 209 | 258 | 55 | 40 | 170 | 41 | 51 | 51 | 48 | 43 | 51 | 116.4 | 262 | 180 | 57 | 156 | 53 | 51 | 213 | 53 | 51 | 177 | 36 | 248 | 189.8 | 40 | 54 | 50 | 58 | 55 | 424.8 | 47 | 43 | 58 | 264 | 79 | 191 | 45 | 45 | 267 | 197 | 168.6 | 129.2 | 56 | 176.4 | 442 | 171 | 50 | 174 | 363 | 24 | 199 | 42 | 327.2 | 146.6 | 241 | 49.4 | 55 | 51 | 51 | 49 | 54 | 53 | 98 | 55 | 219 | 46 | 57 | 49 | 45 | 372 | 271 | 54 | 135 | 123.8 | 40 | 52 | 123.2 | 50 | 190 | 79.6 | 49 | 53 | 191.6 | 413 | 54 | 54 | 52 | 132.4 | 51 | 161 | 270 | 49 | 330 | 50 | 45 | 201.8 | 52 | 43 | 178.6 | 469 | 388.2 | 53 | 476 | 48 | 331 | 38 | 203 | 234 | 47 | 49 | 263 | 52 | 52 | 74 | 47 | 220 | 49 | 58 | 52 | 51 | 56 | 240 | 50 | 34 | 50 | 55 | 55 | 56 | 56 | 52 | 234 | 52 | 56 | 104.6 | 206
139.4 | 231 | 42 | 194 | 50 | 255 | 26 | 39 | 44 | 47 | 359.8 | 456 | 57 | 163 | 55 | 203.4 | 59 | 230 | 53 | 42 | 51 | 4030 | 46 | 52 | 52 | 56 | 52 | 71 | 35 | 50 | 195 | 28 | 48 | 244.8 | 159.2 | 128 | 55 | 45 | 50 | 34 | 50 | 54 | 58 | 53 | 36 | 46 | 132.6 | 42 | 56 | 441 | 53 | 247 | 200 | 50 | 264 | 52 | 249 | 295 | 139 | 54 | 46 | 54 | 367 | 45 | 143.4 | 258 | 55 | 40 | 170 | 41 | 137.8 | 51 | 48 | 43 | 51 | 48 | 262 | 180 | 57 | 156 | 53 | 51 | 213 | 177.8 | 51 | 2182 | 36 | 170.4 | 226 | 40 | 54 | 50 | 58 | 55 | 524.8 | 47 | 43 | 58 | 360 | 50 | 47 | 45 | 45 | 126.6 | 135.8 | 45 | 50 | 104 | 258 | 454 | 171 | 50 | 174 | 363 | 24 | 199 | 42 | 92.4 | 140.2 | 58 | 143 | 55 | 51 | 51 | 49 | 54 | 53 | 55 | 55 | 154.2 | 46 | 57 | 210.6 | 89.2 | 372 | 271 | 54 | 135 | 57 | 158.8 | 52 | 224 | 50 | 46 | 45 | 49 | 53 | 227 | 470.6 | 54 | 54 | 52 | 186 | 51 | 95 | 270 | 49 | 337 | 50 | 45 | 163 | 52 | 43 | 57 | 521.4 | 337 | 53 | 624.8 | 48 | 319 | 38 | 82.2 | 158.4 | 47 | 49 | 263 | 52 | 52 | 218 | 47 | 220 | 49 | 58 | 52 | 88.6 | 56 | 273 | 50 | 34 | 50 | 55 | 78.4 | 56 | 56 | 52 | 44 | 52 | 56 | 53 | 206
269 | 231 | 42 | 231 | 50 | 255 | 26 | 39 | 44 | 47 | 126.4 | 470.4 | 57 | 56 | 55 | 53 | 59 | 230 | 53 | 42 | 51 | 6696 | 46 | 236 | 52 | 56 | 52 | 196 | 35 | 50 | 136.2 | 28 | 114.6 | 229.6 | 185 | 128 | 55 | 45 | 50 | 34 | 50 | 54 | 58 | 53 | 36 | 46 | 51 | 42 | 56 | 272.2 | 53 | 247 | 220 | 50 | 348 | 52 | 249 | 375 | 119.2 | 54 | 46 | 54 | 238.2 | 45 | 45 | 216 | 55 | 40 | 170 | 41 | 268 | 120.2 | 48 | 43 | 51 | 110 | 262 | 95.4 | 57 | 212 | 53 | 51 | 116.4 | 261 | 51 | 2152 | 36 | 54 | 226 | 40 | 54 | 60 | 58 | 55 | 403 | 177.8 | 43 | 58 | 82 | 50 | 47 | 45 | 45 | 33 | 44 | 45 | 50 | 176 | 258 | 338 | 51 | 50 | 174 | 333.2 | 24 | 135.4 | 42 | 45 | 162 | 58 | 143 | 55 | 51 | 51 | 104.2 | 54 | 162 | 55 | 258 | 57 | 46 | 57 | 251 | 266 | 213.4 | 271 | 54 | 74.4 | 57 | 238 | 52 | 224 | 50 | 46 | 45 | 49 | 53 | 227 | 485 | 54 | 54 | 200 | 186 | 51 | 51 | 270 | 49 | 319 | 50 | 45 | 121.4 | 52 | 43 | 57 | 679 | 293 | 53 | 619.8 | 48 | 799.4 | 38 | 52 | 45 | 47 | 49 | 263 | 52 | 52 | 218 | 47 | 119.8 | 49 | 58 | 52 | 239 | 56 | 240.2 | 50 | 34 | 50 | 55 | 172 | 56 | 56 | 239 | 44 | 52 | 88 | 53 | 111.2
269 | 231 | 42 | 231 | 50 | 255 | 26 | 203 | 44 | 47 | 52 | 516 | 57 | 56 | 55 | 53 | 59 | 193.6 | 53 | 42 | 51 | 576 | 46 | 236 | 52 | 56 | 52 | 472 | 35 | 50 | 48 | 28 | 324.6 | 197 | 185 | 128 | 55 | 45 | 50 | 34 | 50 | 54 | 58 | 53 | 36 | 223 | 51 | 42 | 56 | 230 | 53 | 247 | 266.6 | 50 | 231.6 | 246 | 249 | 395 | 40 | 54 | 46 | 54 | 57 | 210 | 45 | 48 | 55 | 106 | 50 | 41 | 268 | 397 | 173 | 43 | 51 | 203 | 176.8 | 39 | 57 | 212 | 53 | 51 | 52 | 261 | 51 | 2807.8 | 36 | 54 | 226 | 40 | 54 | 114.4 | 58 | 55 | 403 | 265 | 43 | 58 | 198 | 50 | 47 | 45 | 45 | 33 | 44 | 45 | 50 | 176 | 336 | 318 | 51 | 69.2 | 78.8 | 214 | 24 | 70.6 | 42 | 45 | 162 | 58 | 143 | 55 | 51 | 51 | 141 | 54 | 162 | 55 | 258 | 57 | 46 | 57 | 251 | 266 | 49 | 47 | 54 | 34 | 57 | 238 | 52 | 224 | 50 | 46 | 45 | 49 | 53 | 227 | 485 | 54 | 54 | 237 | 347.6 | 51 | 51 | 383 | 49 | 118 | 50 | 45 | 59 | 52 | 43 | 57 | 739 | 311.2 | 53 | 597 | 48 | 1303.8 | 38 | 52 | 45 | 47 | 93.6 | 218.2 | 52 | 52 | 218 | 47 | 53 | 49 | 58 | 52 | 239 | 56 | 199 | 50 | 34 | 50 | 55 | 172 | 56 | 56 | 239 | 44 | 52 | 321.6 | 53 | 48
139.4 | 231 | 42 | 231 | 50 | 255 | 26 | 313 | 44 | 47 | 52 | 614.4 | 57 | 56 | 55 | 53 | 59 | 48 | 53 | 103.8 | 51 | 653.4 | 46 | 236 | 52 | 56 | 52 | 442 | 162.2 | 50 | 48 | 28 | 366 | 197 | 159.2 | 41 | 136.6 | 45 | 50 | 34 | 90 | 54 | 434 | 53 | 36 | 223 | 51 | 42 | 56 | 230 | 176.2 | 247 | 311 | 50 | 154 | 246 | 53 | 395 | 40 | 54 | 213 | 54 | 57 | 210 | 45 | 48 | 55 | 150 | 137 | 41 | 268 | 397 | 173 | 43 | 154.8 | 203 | 49 | 39 | 57 | 212 | 53 | 51 | 52 | 261 | 51 | 3182.8 | 36 | 54 | 153.6 | 40 | 54 | 5529.6 | 58 | 55 | 120.2 | 265 | 152.2 | 58 | 198 | 50 | 47 | 45 | 45 | 33 | 44 | 45 | 50 | 176 | 347.2 | 318 | 51 | 323.8 | 55 | 53 | 24 | 193 | 42 | 45 | 140.2 | 58 | 72.8 | 55 | 51 | 51 | 141 | 248 | 162 | 182.2 | 258 | 57 | 46 | 57 | 251 | 266 | 49 | 47 | 54 | 34 | 57 | 238 | 52 | 156.8 | 50 | 83.8 | 45 | 49 | 53 | 156.2 | 2292.8 | 54 | 54 | 237 | 254 | 306.2 | 51 | 197.4 | 49 | 292 | 50 | 205 | 59 | 52 | 43 | 57 | 155.2 | 48 | 53 | 229 | 48 | 274.2 | 38 | 52 | 45 | 139 | 272 | 39 | 52 | 52 | 310.4 | 47 | 53 | 49 | 58 | 52 | 208 | 56 | 199 | 50 | 56.4 | 50 | 55 | 172 | 56 | 56 | 201.6 | 44 | 52 | 392 | 53 | 48
53 | 87 | 42 | 157 | 50 | 75 | 26 | 384 | 44 | 47 | 52 | 507 | 57 | 56 | 55 | 53 | 59 | 48 | 53 | 145 | 51 | 661.4 | 75.2 | 236 | 52 | 56 | 52 | 359.8 | 194 | 50 | 48 | 28 | 366 | 168.2 | 56 | 41 | 259 | 45 | 50 | 34 | 90 | 54 | 434 | 53 | 36 | 223 | 174.6 | 42 | 56 | 53 | 207 | 52 | 1010.6 | 50 | 91 | 246 | 53 | 377 | 40 | 135.6 | 249 | 54 | 95 | 210 | 45 | 48 | 55 | 150 | 209 | 41 | 268 | 397 | 173 | 43 | 380 | 203 | 49 | 39 | 57 | 144.8 | 53 | 51 | 52 | 219.4 | 51 | 4064 | 36 | 54 | 45 | 40 | 54 | 2383 | 58 | 55 | 53 | 265 | 225 | 58 | 198 | 50 | 47 | 45 | 45 | 33 | 44 | 155 | 50 | 80 | 184 | 318 | 51 | 493 | 55 | 53 | 24 | 193 | 42 | 45 | 53 | 58 | 26 | 55 | 51 | 51 | 141 | 248 | 118.4 | 214 | 258 | 151.4 | 110.4 | 57 | 170.2 | 266 | 49 | 47 | 54 | 34 | 57 | 198.4 | 52 | 56 | 141.2 | 235 | 45 | 134.6 | 53 | 50 | 4023.6 | 54 | 54 | 237 | 254 | 370 | 51 | 151 | 49 | 308 | 50 | 245 | 59 | 52 | 43 | 57 | 58 | 48 | 53 | 229 | 48 | 271.2 | 38 | 278 | 45 | 162 | 272 | 223 | 52 | 52 | 329 | 47 | 53 | 49 | 58 | 52 | 272 | 56 | 166 | 50 | 146 | 50 | 55 | 101.8 | 56 | 84 | 52 | 44 | 52 | 392 | 53 | 92.4
53 | 51 | 42 | 70 | 50 | 30 | 26 | 407.2 | 44 | 125.8 | 52 | 54 | 57 | 56 | 55 | 53 | 59 | 48 | 53 | 145 | 51 | 738.4 | 192 | 125.6 | 52 | 56 | 52 | 211 | 194 | 50 | 48 | 28 | 255 | 53 | 56 | 181 | 259 | 45 | 50 | 34 | 50 | 54 | 58 | 53 | 69.2 | 235 | 257 | 42 | 56 | 53 | 207 | 52 | 1104.6 | 50 | 49 | 246 | 53 | 365 | 40 | 379 | 46 | 54 | 152 | 557.2 | 45 | 70.6 | 55 | 150 | 311 | 41 | 51 | 1295 | 173 | 43 | 380 | 203 | 49 | 39 | 57 | 44 | 53 | 51 | 52 | 53 | 51 | 2831 | 36 | 54 | 45 | 40 | 54 | 2394 | 58 | 55 | 53 | 221.4 | 225 | 58 | 169 | 50 | 47 | 249 | 45 | 33 | 44 | 155 | 50 | 56 | 184 | 161.6 | 132 | 493 | 55 | 53 | 24 | 193 | 42 | 109 | 138.2 | 58 | 26 | 55 | 51 | 51 | 49 | 248 | 53 | 214 | 136.2 | 175 | 207 | 57 | 49 | 89.2 | 49 | 47 | 54 | 69 | 57 | 128.2 | 52 | 56 | 164 | 235 | 45 | 156 | 53 | 50 | 484 | 192 | 54 | 89 | 254 | 370 | 116.6 | 105.8 | 49 | 195.6 | 50 | 245 | 59 | 52 | 43 | 57 | 58 | 48 | 53 | 49 | 188 | 47 | 38 | 300 | 126.2 | 254.4 | 272 | 223 | 52 | 132.4 | 293 | 47 | 53 | 136.2 | 58 | 202 | 272 | 56 | 34 | 50 | 146 | 50 | 55 | 55 | 170.6 | 76 | 152 | 44 | 52 | 360 | 53 | 159
207.4 | 51 | 42 | 46 | 50 | 119.6 | 26 | 331 | 44 | 244 | 52 | 54 | 57 | 56 | 55 | 53 | 59 | 48 | 53 | 145 | 51 | 611.8 | 192 | 52 | 52 | 56 | 52 | 201 | 194 | 50 | 48 | 66.2 | 172.2 | 53 | 56 | 2021 | 259 | 45 | 50 | 34 | 50 | 203 | 58 | 53 | 202 | 152.8 | 257 | 42 | 56 | 53 | 53 | 89.4 | 335 | 50 | 49 | 129.6 | 53 | 297 | 40 | 379 | 46 | 54 | 152 | 431 | 45 | 225.8 | 55 | 40 | 395 | 41 | 51 | 259.8 | 48 | 43 | 380 | 48 | 150.6 | 39 | 57 | 44 | 53 | 51 | 52 | 53 | 51 | 2101 | 36 | 54 | 45 | 40 | 54 | 2403 | 58 | 55 | 53 | 47 | 357.8 | 58 | 53 | 50 | 47 | 321.8 | 45 | 33 | 44 | 155 | 50 | 56 | 54 | 189 | 186 | 435.4 | 55 | 53 | 24 | 193 | 199.6 | 339 | 195 | 82 | 26 | 55 | 51 | 51 | 49 | 248 | 53 | 214 | 55 | 175 | 207 | 57 | 49 | 45 | 49 | 149 | 92.4 | 209 | 57 | 187 | 52 | 56 | 195.6 | 159.4 | 45 | 275.4 | 53 | 50 | 877.2 | 317.4 | 54 | 52 | 173.2 | 347.2 | 215 | 38 | 49 | 50 | 248 | 245 | 59 | 52 | 43 | 57 | 58 | 48 | 53 | 49 | 223 | 191.8 | 38 | 300 | 248 | 293 | 272 | 186.2 | 52 | 253 | 293 | 47 | 53 | 267 | 301.6 | 238 | 272 | 56 | 34 | 50 | 146 | 161 | 55 | 55 | 247 | 76 | 177 | 44 | 52 | 196.8 | 53 | 159
246 | 51 | 42 | 46 | 50 | 142 | 26 | 232 | 44 | 244 | 52 | 106.4 | 57 | 56 | 191 | 53 | 59 | 48 | 53 | 42 | 51 | 484 | 192 | 52 | 209.6 | 56 | 52 | 230 | 297.8 | 225 | 48 | 219 | 48 | 53 | 56 | 240 | 259 | 45 | 50 | 34 | 50 | 203 | 58 | 53 | 202 | 46 | 257 | 42 | 56 | 221 | 57 | 239 | 439 | 50 | 49 | 105.2 | 53 | 287 | 40 | 365.4 | 46 | 54 | 290 | 431 | 45 | 323 | 55 | 72 | 394 | 41 | 51 | 181 | 48 | 43 | 352.2 | 84.2 | 176 | 39 | 76 | 44 | 53 | 51 | 52 | 53 | 51 | 45 | 48 | 54 | 45 | 40 | 258.6 | 1010.6 | 97 | 55 | 53 | 47 | 354.6 | 58 | 53 | 50 | 47 | 423.8 | 45 | 33 | 44 | 111 | 50 | 182 | 54 | 189 | 186 | 297.2 | 55 | 53 | 192 | 70.6 | 239 | 259 | 367 | 178 | 66.2 | 55 | 51 | 51 | 125.4 | 131.6 | 53 | 86.8 | 55 | 290 | 207 | 57 | 97 | 1758.8 | 49 | 149 | 190.4 | 209 | 57 | 295 | 52 | 56 | 299.2 | 46 | 302 | 333.6 | 53 | 50 | 1322.4 | 451 | 54 | 52 | 52 | 174 | 215 | 38 | 49 | 50 | 248 | 165 | 100 | 52 | 43 | 57 | 58 | 122.4 | 53 | 217 | 243.8 | 326.4 | 38 | 278 | 248 | 201 | 93.6 | 39 | 52 | 253 | 160.2 | 47 | 77 | 267 | 460 | 277 | 272 | 153.8 | 1294.4 | 82 | 78.8 | 235 | 348 | 114.6 | 247 | 706 | 177 | 44 | 52 | 56 | 53 | 159
246 | 51 | 42 | 46 | 50 | 264 | 26 | 269.6 | 44 | 244 | 102 | 185 | 57 | 56 | 225 | 75.8 | 59 | 48 | 53 | 42 | 210 | 1819.6 | 162.8 | 52 | 249 | 56 | 116 | 246 | 266 | 225 | 48 | 219 | 1234 | 53 | 91.4 | 240 | 55 | 45 | 50 | 34 | 50 | 203 | 275 | 53 | 202 | 50 | 215.8 | 73.6 | 56 | 221 | 73 | 239 | 456 | 131.6 | 109 | 185 | 53 | 215 | 40 | 273.6 | 46 | 54 | 294 | 237 | 45 | 323 | 55 | 96 | 578 | 41 | 51 | 253 | 48 | 43 | 51 | 229 | 176 | 39 | 196 | 44 | 53 | 51 | 52 | 53 | 51 | 45 | 287.6 | 54 | 45 | 40 | 305 | 198 | 253 | 55 | 53 | 66.6 | 209 | 90.8 | 53 | 50 | 47 | 457.8 | 45 | 33 | 44 | 45 | 50 | 328.4 | 54 | 189 | 186 | 50 | 217.4 | 53 | 234 | 40 | 239 | 319 | 343 | 178 | 227 | 138.2 | 51 | 51 | 264 | 54 | 53 | 55 | 59.8 | 513 | 142.6 | 57 | 109 | 3335 | 49 | 149 | 352 | 209 | 271.8 | 177.4 | 52 | 56 | 208 | 46 | 336 | 248 | 53 | 50 | 672.2 | 267 | 54 | 52 | 52 | 51 | 215 | 38 | 49 | 50 | 208.4 | 45 | 314 | 52 | 43 | 57 | 58 | 234 | 53 | 317 | 243 | 351 | 241 | 167.6 | 126.2 | 201 | 49 | 39 | 52 | 253 | 38 | 1029 | 274 | 267 | 460 | 337 | 95.2 | 219 | 164 | 110 | 34 | 235 | 372 | 204 | 247 | 216 | 152 | 44 | 52 | 56 | 53 | 70.2
246 | 51 | 42 | 46 | 50 | 281.6 | 26 | 147 | 44 | 244 | 157 | 185 | 57 | 56 | 225 | 204.6 | 59 | 124 | 53 | 42 | 210 | 3829 | 166 | 52 | 249 | 56 | 122 | 246 | 290 | 225 | 48 | 219 | 243 | 53 | 233 | 240 | 55 | 45 | 50 | 106.4 | 50 | 203 | 275 | 53 | 168.8 | 114 | 51 | 200 | 56 | 221 | 81 | 239 | 376 | 152 | 185 | 185 | 53 | 355 | 40 | 204 | 46 | 54 | 195 | 121.8 | 45 | 255.2 | 213.8 | 140 | 614 | 200.2 | 51 | 289 | 48 | 43 | 51 | 229 | 176 | 39 | 196 | 196 | 173 | 51 | 52 | 53 | 197.4 | 45 | 1783 | 54 | 45 | 40 | 347 | 210 | 253 | 251 | 53 | 145 | 209 | 189 | 53 | 50 | 227 | 169 | 45 | 220.2 | 44 | 45 | 50 | 365 | 54 | 134.2 | 105 | 50 | 258 | 53 | 265.2 | 4723 | 239 | 301 | 286.6 | 178 | 227 | 204 | 180.6 | 51 | 324 | 54 | 53 | 55 | 67 | 631.2 | 46 | 57 | 267.4 | 237 | 49 | 108.2 | 352 | 209 | 415 | 148 | 52 | 56 | 208 | 46 | 348 | 248 | 53 | 50 | 809 | 221 | 54 | 52 | 52 | 51 | 328.6 | 38 | 49 | 50 | 125.6 | 183.4 | 324.2 | 52 | 43 | 117.8 | 99.6 | 234 | 53 | 318 | 173 | 351 | 241 | 203 | 45 | 108.6 | 49 | 39 | 52 | 253 | 38 | 606 | 279.6 | 267 | 380.8 | 307 | 51 | 219 | 193.6 | 336 | 34 | 235 | 203 | 204 | 208.8 | 376 | 52 | 44 | 97.6 | 56 | 182 | 48
168.8 | 51 | 42 | 108.4 | 50 | 276 | 26 | 147 | 44 | 47 | 157 | 185 | 57 | 56 | 55 | 355 | 59 | 135 | 53 | 154.2 | 210 | 3837 | 246 | 52 | 249 | 56 | 142 | 439.4 | 410 | 225 | 77.4 | 219 | 945 | 216 | 233 | 292.2 | 55 | 45 | 50 | 215 | 124 | 54 | 303.6 | 209.8 | 36 | 74 | 51 | 200 | 86 | 221 | 567 | 201.6 | 295 | 356 | 117 | 185 | 53 | 375 | 59.8 | 204 | 46 | 54 | 195 | 45 | 45 | 145.2 | 374 | 921.2 | 592.6 | 240 | 51 | 205 | 48 | 43 | 51 | 229 | 74.4 | 39 | 176 | 312 | 253 | 236.6 | 52 | 53 | 234 | 85.2 | 2826 | 92.8 | 45 | 40 | 347 | 214 | 253 | 251 | 53 | 145 | 76.2 | 301 | 53 | 50 | 227 | 94.6 | 45 | 267 | 44 | 45 | 404 | 365 | 54 | 52 | 51 | 50 | 258 | 53 | 301.2 | 227 | 160.2 | 155.8 | 508.2 | 106 | 146.6 | 124 | 213 | 51 | 312 | 54 | 53 | 55 | 67 | 684.4 | 46 | 57 | 467.4 | 213 | 49 | 47 | 275.2 | 170 | 415 | 104.8 | 52 | 56 | 208 | 46 | 348 | 391.2 | 53 | 50 | 729 | 221 | 54 | 52 | 52 | 51 | 193 | 38 | 49 | 50 | 257 | 218 | 299 | 52 | 43 | 209 | 422 | 234 | 53 | 342 | 68 | 254 | 241 | 203 | 45 | 47 | 49 | 39 | 52 | 52 | 38 | 2586.2 | 211.6 | 49 | 139.6 | 1607.6 | 51 | 219 | 198.4 | 327 | 34 | 198 | 55 | 204 | 56 | 512 | 52 | 44 | 166 | 56 | 182 | 48
53 | 51 | 42 | 298.8 | 50 | 242 | 26 | 250.2 | 44 | 47 | 157 | 80.2 | 135.4 | 56 | 55 | 355 | 59 | 202 | 53 | 229 | 210 | 3849 | 246 | 52 | 170.2 | 56 | 142 | 695 | 450 | 120 | 195 | 66.2 | 652 | 216 | 233 | 167.8 | 55 | 45 | 50 | 215 | 235 | 94.4 | 418 | 249 | 36 | 86 | 51 | 200 | 206 | 120.2 | 633 | 52 | 51 | 335.6 | 153 | 131.8 | 65 | 341 | 139 | 204 | 46 | 54 | 424.6 | 45 | 45 | 216 | 353 | 510.6 | 645 | 240 | 51 | 199 | 48 | 89.8 | 51 | 192.8 | 49 | 39 | 176 | 312 | 253 | 283 | 52 | 53 | 234 | 246 | 2942 | 248 | 45 | 40 | 277 | 199.6 | 253 | 251 | 53 | 147.4 | 43 | 343 | 53 | 50 | 227 | 230 | 45 | 267 | 44 | 45 | 404 | 239 | 54 | 52 | 51 | 50 | 55 | 181.8 | 198 | 259 | 42 | 83 | 1727.2 | 94.6 | 26 | 184 | 321 | 51 | 378 | 54 | 53 | 55 | 133 | 435 | 46 | 57 | 773.4 | 1818.8 | 225 | 47 | 256 | 135 | 415 | 140.8 | 52 | 56 | 81.6 | 46 | 429.8 | 378 | 53 | 50 | 676.2 | 87.4 | 54 | 52 | 52 | 51 | 193 | 38 | 109.6 | 178 | 311 | 218 | 308.6 | 52 | 43 | 209 | 422 | 234 | 53 | 306 | 84 | 47 | 241 | 203 | 45 | 47 | 49 | 39 | 52 | 52 | 46 | 3198.4 | 202 | 49 | 58 | 397.2 | 51 | 186.4 | 283 | 381 | 180.8 | 50 | 55 | 204 | 56 | 576 | 52 | 44 | 166 | 56 | 182 | 48
53 | 51 | 42 | 333 | 50 | 99 | 26 | 254.2 | 44 | 47 | 161 | 54 | 253 | 163 | 55 | 286.6 | 59 | 280 | 53 | 229 | 114.6 | 2481.4 | 246 | 52 | 52 | 56 | 184 | 693 | 498 | 50 | 195 | 28 | 210 | 216 | 233 | 128 | 55 | 45 | 50 | 106.4 | 235 | 256 | 287.8 | 249 | 36 | 134 | 51 | 200 | 206 | 179.6 | 611.6 | 122.8 | 51 | 254 | 383 | 52 | 273 | 315 | 139 | 204 | 46 | 54 | 1368.6 | 45 | 110.6 | 258 | 353 | 100 | 597 | 41 | 51 | 191 | 48 | 160 | 51 | 162 | 49 | 180 | 176 | 289.6 | 253 | 283 | 116.4 | 53 | 234 | 246 | 2055.6 | 248 | 45 | 40 | 301 | 198 | 97 | 251 | 53 | 88.6 | 43 | 343 | 53 | 50 | 227 | 304 | 45 | 267 | 105.2 | 209.8 | 404 | 165.8 | 54 | 52 | 51 | 50 | 55 | 214 | 84 | 487 | 42 | 230.2 | 521 | 241 | 26 | 179 | 373 | 51 | 232 | 54 | 53 | 184 | 277 | 305.4 | 46 | 57 | 715.8 | 3412 | 225 | 226.2 | 94.4 | 135 | 276.6 | 208 | 52 | 156.8 | 50 | 154 | 502.4 | 373.4 | 53 | 50 | 425 | 54 | 54 | 52 | 52 | 51 | 193 | 38 | 150 | 210 | 311 | 218 | 439.4 | 52 | 43 | 209 | 422 | 48 | 53 | 416.4 | 108 | 47 | 119.2 | 142.6 | 45 | 47 | 49 | 39 | 52 | 52 | 38 | 3208 | 235.4 | 49 | 58 | 1544 | 51 | 56 | 381 | 507 | 291 | 77.8 | 55 | 55 | 56 | 576 | 52 | 44 | 166 | 56 | 130.4 | 174.4
53 | 51 | 161 | 150 | 50 | 85 | 26 | 211 | 44 | 47 | 197 | 54 | 253 | 163 | 170 | 241 | 59 | 280 | 53 | 229 | 51 | 535 | 206 | 52 | 52 | 56 | 296 | 760 | 546 | 50 | 195 | 28 | 290 | 236 | 91.4 | 128 | 55 | 45 | 50 | 34 | 235 | 256 | 201 | 249 | 36 | 236.2 | 105.4 | 73.6 | 206 | 264 | 606 | 170 | 51 | 254 | 462.6 | 52 | 249 | 367 | 139 | 114 | 46 | 54 | 1407 | 45 | 209 | 258 | 7579.6 | 100 | 677 | 41 | 51 | 172 | 48 | 160 | 51 | 162 | 49 | 291 | 176 | 200 | 213 | 283 | 213 | 53 | 160.8 | 246 | 1866.6 | 248 | 117.4 | 40 | 317 | 50 | 58 | 267.4 | 53 | 102.2 | 43 | 771 | 53 | 50 | 119 | 974.4 | 45 | 173.4 | 197 | 251 | 518.2 | 56 | 54 | 52 | 51 | 50 | 55 | 214 | 221.4 | 167.2 | 42 | 395 | 377 | 241 | 26 | 195 | 203.4 | 51 | 249 | 54 | 53 | 286 | 471.2 | 219 | 46 | 61.8 | 49 | 207.2 | 225 | 271 | 54 | 94.6 | 57 | 208 | 52 | 224 | 50 | 226 | 432 | 175 | 197 | 50 | 425 | 54 | 54 | 64 | 52 | 51 | 79.4 | 38 | 364 | 210 | 185 | 79.6 | 615.4 | 52 | 43 | 148.2 | 422 | 264 | 53 | 649 | 108 | 47 | 38 | 52 | 182 | 47 | 73 | 39 | 52 | 52 | 38 | 3228 | 369 | 49 | 58 | 1803.4 | 51 | 56 | 501 | 436.8 | 201 | 189 | 67 | 172 | 56 | 500 | 52 | 44 | 74.8 | 56 | 53 | 206
53 | 51 | 155 | 46 | 50 | 69 | 26 | 211 | 44 | 47 | 197 | 54 | 253 | 163 | 200 | 90.6 | 59 | 261.2 | 185.8 | 191.6 | 51 | 1017.2 | 46 | 52 | 52 | 56 | 317 | 4798.4 | 486 | 50 | 228 | 28 | 747.6 | 198.2 | 56 | 41 | 55 | 45 | 50 | 34 | 235 | 281 | 172.4 | 170.6 | 36 | 337 | 187 | 42 | 206 | 264 | 206 | 170 | 51 | 131.6 | 505 | 52 | 249 | 355 | 79.6 | 54 | 46 | 54 | 2993.4 | 45 | 209 | 258 | 55 | 100 | 646.6 | 41 | 51 | 124 | 48 | 160 | 51 | 162 | 128.2 | 291 | 176 | 44 | 53 | 190.2 | 213 | 53 | 51 | 246 | 2619 | 248 | 226 | 40 | 317 | 50 | 58 | 189 | 53 | 107 | 43 | 2279 | 53 | 50 | 47 | 1067.2 | 45 | 33 | 199.2 | 251 | 160.2 | 56 | 54 | 52 | 51 | 50 | 126.4 | 214 | 261 | 40 | 42 | 395 | 283.4 | 167.8 | 26 | 203.4 | 111 | 51 | 249 | 54 | 162 | 270 | 707.4 | 121.8 | 46 | 69 | 49 | 257.2 | 225 | 271 | 54 | 34 | 57 | 366.4 | 52 | 224 | 50 | 226 | 765 | 123 | 303.4 | 50 | 457 | 54 | 54 | 88 | 52 | 51 | 51 | 38 | 364 | 210 | 104 | 45 | 757.8 | 52 | 43 | 57 | 99.6 | 264 | 53 | 569 | 108 | 47 | 38 | 52 | 170 | 47 | 189 | 39 | 52 | 52 | 38 | 860.8 | 369 | 49 | 58 | 1705 | 51 | 56 | 653 | 350 | 201 | 189 | 55 | 172 | 56 | 584 | 52 | 44 | 52 | 56 | 53 | 206
53 | 51 | 151 | 194 | 50 | 30 | 26 | 107.8 | 44 | 47 | 402.2 | 54 | 253 | 120.2 | 180 | 53 | 59 | 180 | 219 | 76 | 153 | 2828 | 46 | 52 | 1208.8 | 56 | 317 | 2257.2 | 446 | 50 | 152 | 28 | 524.8 | 1202.4 | 56 | 41 | 55 | 45 | 74 | 34 | 140.4 | 381 | 58 | 53 | 36 | 337 | 187 | 42 | 86 | 95.2 | 53 | 170 | 51 | 50 | 526 | 52 | 249 | 355 | 40 | 54 | 46 | 54 | 3420.8 | 197 | 110.6 | 174 | 63 | 188 | 639 | 41 | 51 | 111 | 123 | 66.4 | 51 | 116.4 | 181 | 291 | 176 | 44 | 53 | 51 | 213 | 53 | 51 | 929.6 | 3517.4 | 92.8 | 226 | 40 | 309 | 50 | 58 | 189 | 53 | 71 | 43 | 2279 | 53 | 50 | 47 | 254 | 45 | 33 | 116.2 | 45 | 81 | 56 | 54 | 52 | 51 | 50 | 174 | 85.2 | 213 | 44.8 | 42 | 300.2 | 217 | 58 | 26 | 249 | 111 | 51 | 249 | 54 | 162 | 270 | 409.8 | 80.6 | 46 | 69 | 49 | 1976 | 119.4 | 271 | 54 | 34 | 57 | 305.2 | 52 | 224 | 72.8 | 226 | 549 | 87 | 212 | 156.2 | 425 | 54 | 54 | 52 | 52 | 51 | 161 | 223.6 | 263 | 82 | 182 | 45 | 357 | 52 | 43 | 57 | 58 | 264 | 53 | 201 | 108 | 47 | 319 | 52 | 138 | 47 | 165 | 44.6 | 52 | 52 | 38 | 233 | 364.2 | 49 | 58 | 1705 | 51 | 56 | 303.8 | 260 | 201 | 189 | 55 | 172 | 56 | 782 | 239 | 44 | 52 | 56 | 53 | 250.4
53 | 51 | 151 | 231 | 50 | 30 | 70.2 | 39 | 44 | 413.2 | 411 | 127.6 | 57 | 56 | 1301.6 | 53 | 59 | 180 | 219 | 76 | 153 | 2739 | 46 | 52 | 52 | 56 | 301 | 514 | 457.6 | 50 | 152 | 28 | 361 | 153 | 56 | 41 | 55 | 45 | 1551.2 | 34 | 276 | 219.4 | 58 | 53 | 36 | 438.6 | 187 | 56 | 56 | 53 | 53 | 52 | 51 | 50 | 383.6 | 52 | 131.4 | 324.6 | 40 | 54 | 46 | 54 | 3544 | 329 | 45 | 48 | 55 | 210 | 597 | 41 | 94.4 | 305 | 173 | 43 | 162.2 | 48 | 266.2 | 105.6 | 157 | 44 | 53 | 51 | 148.6 | 53 | 51 | 191 | 3959.8 | 54 | 226 | 40 | 279.4 | 50 | 58 | 189 | 53 | 47 | 43 | 2279 | 53 | 50 | 47 | 194 | 45 | 33 | 67 | 45 | 81 | 56 | 176.4 | 52 | 123 | 171.6 | 174 | 53 | 213 | 52 | 42 | 45 | 201 | 86 | 26 | 189 | 111 | 51 | 201 | 54 | 162 | 227 | 455 | 175 | 46 | 69 | 251 | 3544 | 49 | 181.4 | 54 | 34 | 57 | 238 | 52 | 123.2 | 164 | 139.8 | 469.6 | 87 | 188 | 227 | 612.2 | 54 | 54 | 174 | 173.2 | 51 | 161 | 270 | 263 | 50 | 182 | 45 | 318.2 | 52 | 43 | 57 | 155.2 | 264 | 53 | 170.6 | 108 | 47 | 319 | 140 | 100.8 | 47 | 182.2 | 53 | 52 | 52 | 38 | 199.4 | 357 | 49 | 58 | 1665 | 51 | 4848.2 | 139 | 260 | 134.6 | 161.2 | 55 | 125.2 | 56 | 1247.6 | 239 | 44 | 52 | 56 | 53 | 190.6
269 | 51 | 42 | 231 | 206 | 119.6 | 1474 | 68 | 44 | 849 | 370.4 | 238 | 57 | 56 | 170 | 53 | 59 | 48 | 219 | 137.8 | 153 | 2721 | 46 | 125.6 | 52 | 56 | 277 | 327 | 545 | 460 | 152 | 28 | 319 | 53 | 185 | 41 | 55 | 45 | 2512 | 34 | 276 | 214 | 58 | 53 | 36 | 321.4 | 132.6 | 56 | 56 | 53 | 189.2 | 64 | 51 | 50 | 306 | 52 | 53 | 266.2 | 40 | 78.2 | 213 | 54 | 3409.4 | 362 | 45 | 482 | 55 | 150 | 5810.6 | 41 | 268 | 305 | 173 | 43 | 190 | 48 | 394 | 39 | 157 | 44 | 206 | 87 | 52 | 261 | 51 | 200 | 2542 | 54 | 226 | 40 | 289 | 80 | 58 | 1593 | 53 | 47 | 43 | 271 | 390 | 50 | 47 | 113 | 45 | 53 | 75 | 45 | 81 | 56 | 258 | 52 | 171 | 202 | 312 | 53 | 189 | 52 | 42 | 45 | 201 | 1010.4 | 26 | 178 | 1276.2 | 51 | 217 | 284.4 | 118.4 | 71 | 455 | 175 | 46 | 69 | 251 | 366 | 49 | 47 | 54 | 34 | 57 | 318 | 52 | 56 | 203.2 | 155 | 562.4 | 536.6 | 1585.2 | 227 | 793.8 | 54 | 54 | 297 | 254 | 51 | 161 | 270 | 134.6 | 232 | 242 | 205 | 59 | 52 | 43 | 57 | 220 | 264 | 310 | 85 | 108 | 47 | 38 | 416 | 45 | 77.8 | 292 | 53 | 52 | 52 | 99.6 | 2656.2 | 223.4 | 3300.6 | 58 | 1480 | 384.4 | 56 | 34 | 110 | 164 | 50 | 55 | 55 | 56 | 792.8 | 226.6 | 44 | 52 | 196.8 | 53 | 159
269 | 51 | 42 | 231 | 245 | 232 | 257.4 | 68 | 44 | 163 | 1114.2 | 238 | 57 | 56 | 170 | 53 | 59 | 120.8 | 86.2 | 175.8 | 112.2 | 2685 | 46 | 236 | 167.2 | 246 | 277 | 281.8 | 545 | 356 | 48 | 28 | 518 | 53 | 185 | 41 | 55 | 45 | 2512 | 34 | 140.4 | 139 | 58 | 53 | 168.8 | 243 | 331.8 | 56 | 56 | 53 | 220 | 64 | 51 | 50 | 294 | 52 | 77 | 259 | 40 | 175 | 1770 | 172 | 1301.2 | 362 | 45 | 948.4 | 143 | 128 | 317 | 41 | 268 | 305 | 173 | 43 | 190 | 48 | 262 | 39 | 193 | 44 | 206 | 111 | 52 | 261 | 51 | 200 | 2781.6 | 54 | 45 | 40 | 1427.2 | 125 | 58 | 2529 | 53 | 47 | 43 | 259 | 210 | 50 | 47 | 59 | 45 | 53 | 87 | 45 | 81 | 56 | 258 | 52 | 171 | 202 | 193 | 53 | 153 | 641.8 | 42 | 45 | 269.4 | 2641 | 26 | 178 | 63 | 51 | 176 | 202 | 53 | 182.4 | 455 | 175 | 46 | 69 | 251 | 366 | 49 | 47 | 54 | 34 | 57 | 269.8 | 52 | 56 | 360 | 155 | 402.8 | 2014 | 1989.6 | 227 | 427 | 54 | 54 | 1633.8 | 254 | 51 | 117 | 337.8 | 49 | 232 | 282 | 245 | 59 | 52 | 43 | 89 | 220 | 264 | 310 | 229 | 192 | 47 | 38 | 416 | 45 | 209 | 292 | 53 | 52 | 92.2 | 222.8 | 3268 | 190 | 1674.8 | 58 | 523.2 | 629.8 | 56 | 34 | 110 | 164 | 50 | 55 | 55 | 56 | 346 | 177 | 44 | 52 | 264 | 53 | 159
303 | 51 | 151 | 157 | 245 | 367 | 247 | 39 | 44 | 215 | 336.8 | 495 | 57 | 56 | 170 | 94 | 191 | 236.4 | 53 | 205 | 51 | 2729 | 162.8 | 236 | 196 | 246 | 277 | 101 | 521 | 50 | 1785.6 | 28 | 441.6 | 197 | 185 | 41 | 115 | 45 | 2476 | 34 | 50 | 110 | 58 | 53 | 202 | 243 | 373 | 56 | 56 | 780.4 | 220 | 75 | 51 | 50 | 231 | 52 | 514 | 259 | 40 | 175 | 3376.2 | 172 | 508 | 210 | 45 | 210 | 165 | 40 | 309 | 2934 | 268 | 305 | 98 | 43 | 6095.6 | 79 | 262 | 39 | 321 | 44 | 206 | 111 | 52 | 261 | 51 | 200 | 2754.4 | 54 | 158 | 40 | 215.4 | 125 | 58 | 2517.8 | 53 | 47 | 43 | 259 | 210 | 108 | 97 | 59 | 45 | 33 | 1846.8 | 133 | 92.6 | 368.6 | 258 | 132.8 | 171 | 459 | 193 | 202 | 153 | 52 | 74 | 89 | 406.2 | 1412 | 143 | 178 | 51 | 51 | 164 | 202 | 53 | 214 | 414.4 | 118.2 | 46 | 69 | 409 | 145 | 49 | 192 | 451 | 34 | 115.8 | 151 | 52 | 56 | 291.6 | 155 | 322.2 | 2014 | 2398 | 191.6 | 403 | 4199.6 | 54 | 237 | 388 | 51 | 116.6 | 422.2 | 49 | 195.6 | 282 | 245 | 59 | 181 | 43 | 97 | 401.4 | 767.2 | 310 | 229 | 188 | 47 | 319 | 140 | 1397.4 | 324.4 | 292 | 237 | 52 | 253 | 86 | 3268 | 190 | 49 | 58 | 238 | 765 | 56 | 67 | 110 | 164 | 50 | 75 | 55 | 56 | 346 | 177 | 44 | 183 | 392 | 78.8 | 70.2
246 | 51 | 252 | 46 | 245 | 344.6 | 247 | 39 | 44 | 425 | 374 | 495 | 57 | 56 | 170 | 78.4 | 191 | 230 | 53 | 243.8 | 51 | 993.8 | 192 | 236 | 196 | 246 | 277 | 1356.2 | 898.6 | 50 | 3523.2 | 180.8 | 375 | 197 | 133.4 | 41 | 205 | 45 | 1010.8 | 34 | 50 | 253.6 | 58 | 53 | 202 | 172.2 | 373 | 56 | 56 | 1259.4 | 66 | 75 | 51 | 50 | 415 | 129.6 | 915 | 1107 | 47.2 | 175 | 91 | 172 | 336.4 | 78 | 4057 | 210 | 165 | 50.4 | 309 | 2958 | 268 | 199.8 | 48 | 43 | 268.8 | 203 | 287.4 | 79 | 347 | 44 | 206 | 233 | 52 | 261 | 5982 | 200 | 2684 | 54 | 90.2 | 40 | 197 | 125 | 6013.6 | 7549.6 | 53 | 47 | 43 | 250.2 | 868 | 195 | 97 | 59 | 45 | 33 | 3594.6 | 155 | 139 | 194 | 217.2 | 371.6 | 51 | 408.2 | 193 | 202 | 153 | 52 | 42 | 89 | 636.8 | 1412 | 143 | 178 | 51 | 51 | 164 | 396 | 53 | 5228.2 | 252 | 71 | 46 | 73.4 | 287.8 | 145 | 49 | 192 | 924.8 | 34 | 204 | 233.8 | 52 | 56 | 167.6 | 89.6 | 276.4 | 1992.6 | 2398 | 50 | 291 | 2126.8 | 54 | 5696.8 | 347.6 | 73.8 | 235 | 283 | 49 | 50 | 361.2 | 245 | 59 | 181 | 43 | 97 | 387.8 | 1270.4 | 310 | 229 | 188 | 47 | 319 | 52 | 234 | 380 | 308 | 237 | 71.4 | 253 | 170 | 3268 | 190 | 136.2 | 58 | 214 | 765 | 56 | 199 | 110 | 49.2 | 50 | 155 | 55 | 56 | 346 | 177 | 120 | 183 | 392 | 182 | 48
246 | 87 | 252 | 46 | 167 | 255 | 70.2 | 39 | 44 | 436 | 1284.2 | 311 | 57 | 56 | 170 | 68 | 191 | 230 | 53 | 296 | 436 | 550 | 192 | 358 | 196 | 246 | 235 | 2193 | 594.6 | 190 | 48 | 219 | 375 | 197 | 56 | 3718.6 | 205 | 45 | 50 | 34 | 50 | 259 | 58 | 53 | 202 | 90 | 326.6 | 56 | 56 | 1271.8 | 66 | 301 | 51 | 977 | 1359 | 246 | 113 | 1044.2 | 52 | 102.4 | 91 | 172 | 246 | 237 | 2051 | 2689 | 165 | 40 | 309 | 2934 | 94.4 | 125 | 48 | 43 | 241 | 203 | 176 | 265.4 | 355.8 | 111.2 | 206 | 249 | 52 | 136.2 | 51 | 200 | 438 | 54 | 45 | 40 | 197 | 65 | 58 | 175 | 120.2 | 86.2 | 716.8 | 236 | 3500 | 195 | 97 | 56.2 | 45 | 33 | 189 | 155 | 1380.4 | 269 | 54 | 434 | 51 | 373 | 193 | 202 | 153 | 52 | 1503.6 | 89 | 1157.8 | 1460 | 159 | 178 | 51 | 51 | 164 | 396 | 53 | 214 | 252 | 2267 | 46 | 80 | 1504.2 | 145 | 137.2 | 192 | 150 | 174 | 204 | 466 | 52 | 56 | 462.4 | 235 | 138 | 1889 | 2973.4 | 50 | 291 | 1387.4 | 54 | 52 | 186 | 166.8 | 215 | 496.4 | 129 | 50 | 480 | 165 | 59 | 52 | 43 | 97 | 416 | 301.2 | 310 | 229 | 164 | 96.2 | 246.4 | 52 | 234 | 349.2 | 69 | 186.2 | 852.2 | 253 | 278 | 820.8 | 190 | 267 | 256 | 214 | 614.6 | 201.6 | 209.4 | 110 | 45 | 50 | 229 | 151.6 | 56 | 346 | 102 | 246 | 183 | 321.6 | 182 | 48
246 | 231 | 252 | 46 | 50 | 255 | 26 | 188 | 44 | 436 | 374 | 311 | 139.2 | 56 | 170 | 68 | 191 | 230 | 53 | 296 | 210 | 558.4 | 192 | 174 | 80.8 | 132 | 172 | 2193 | 386 | 225 | 84.4 | 219 | 250.8 | 197 | 233 | 94.8 | 205 | 45 | 50 | 34 | 50 | 238 | 58 | 53 | 69.2 | 126 | 174.6 | 56 | 56 | 1664.2 | 66 | 457 | 56.2 | 193 | 1359 | 246 | 113 | 2065 | 151 | 176.4 | 91 | 172 | 420.8 | 237 | 45 | 2656.6 | 165 | 40 | 5830.6 | 2934 | 51 | 125 | 48 | 43 | 241 | 203 | 176 | 99 | 358 | 156 | 194 | 233 | 52 | 53 | 196.8 | 200 | 539 | 54 | 625.2 | 48 | 197 | 94 | 58 | 103 | 221 | 145 | 43 | 188 | 7246 | 195 | 169 | 45 | 45 | 126.6 | 1045.8 | 133 | 170.2 | 317 | 54 | 434 | 51 | 373 | 5551.8 | 202 | 153 | 87 | 2535.6 | 137 | 343 | 1532 | 136.2 | 1892.8 | 51 | 51 | 240.4 | 5043 | 53 | 5132.8 | 252 | 2326.4 | 46 | 80 | 315 | 145 | 196 | 192 | 1963.6 | 209 | 395 | 1807.6 | 52 | 56 | 1702.4 | 235 | 154 | 1889 | 2421.2 | 50 | 291 | 317.4 | 54 | 156 | 132.4 | 174 | 1199 | 596.8 | 49 | 50 | 595 | 45 | 59 | 52 | 43 | 97 | 404 | 450 | 310 | 85 | 148 | 314.8 | 198 | 112.4 | 234 | 226 | 69 | 263 | 500.6 | 263 | 278 | 2684.2 | 190 | 267 | 256 | 214 | 356 | 758.4 | 199 | 131 | 45 | 50 | 340 | 196 | 56 | 346 | 52 | 294 | 183 | 184 | 182 | 48
246 | 231 | 211.6 | 46 | 50 | 30 | 26 | 352 | 44 | 712.8 | 163.6 | 1357.6 | 194 | 77.4 | 308.2 | 68 | 191 | 48 | 53 | 218.4 | 210 | 564 | 75.2 | 174 | 52 | 181 | 4636 | 2169 | 418 | 225 | 139 | 219 | 168 | 53 | 233 | 341 | 205 | 45 | 50 | 34 | 87 | 210 | 58 | 53 | 36 | 126 | 51 | 56 | 56 | 1474.4 | 66 | 517.4 | 51 | 193 | 1359 | 246 | 647.2 | 2077 | 151 | 378 | 95 | 172 | 656.8 | 237 | 45 | 2527 | 165 | 40 | 409 | 200.2 | 56.6 | 671 | 72 | 116.6 | 241 | 205.4 | 176 | 114 | 298 | 156 | 176 | 233 | 52 | 53 | 437.4 | 200 | 539 | 54 | 2446 | 56 | 197 | 170 | 58 | 55 | 221 | 145 | 849.2 | 188 | 8896 | 267.6 | 277 | 5228.4 | 91 | 267 | 1260 | 45 | 374.2 | 224.2 | 54 | 1597.4 | 51 | 334 | 1723.2 | 112.6 | 153 | 59 | 2946.6 | 209 | 343 | 719.6 | 267 | 2996 | 51 | 51 | 345.4 | 425 | 53 | 55 | 252 | 2735.6 | 46 | 1458.8 | 315 | 599.8 | 196 | 192 | 2397.8 | 261 | 562 | 389.8 | 52 | 56 | 2316 | 229.8 | 138 | 433 | 1589.2 | 178 | 291 | 451 | 54 | 272 | 52 | 174 | 215 | 170 | 49 | 50 | 476.2 | 148.8 | 59 | 52 | 43 | 5544.8 | 397.6 | 450 | 307.6 | 49 | 48 | 500 | 198 | 461 | 274.6 | 226 | 69 | 263 | 149 | 102.2 | 278 | 3303 | 888 | 267 | 298 | 214 | 328.6 | 1789.6 | 179.2 | 215 | 82.8 | 50 | 340 | 196 | 56 | 467.2 | 52 | 282 | 194.2 | 56 | 104.6 | 48
53 | 231 | 151 | 46 | 50 | 30 | 26 | 352 | 44 | 811.4 | 52 | 3253.4 | 233.2 | 163 | 340 | 171.8 | 238.6 | 1317.6 | 53 | 289 | 210 | 564 | 166 | 174 | 52 | 181 | 136 | 2266.4 | 394 | 225 | 139 | 142.6 | 168 | 53 | 233 | 341 | 205 | 45 | 530.4 | 142.6 | 235 | 143.4 | 58 | 53 | 36 | 126 | 51 | 144.8 | 86 | 1124.4 | 66 | 608 | 51 | 193 | 1359 | 325.8 | 2784 | 2077 | 151 | 408 | 91 | 172 | 429.6 | 392.2 | 45 | 2527 | 165 | 40 | 409 | 240 | 65 | 1566 | 88 | 90 | 75 | 159.4 | 150.6 | 180.6 | 298 | 412.8 | 176 | 233 | 52 | 53 | 306 | 200 | 539 | 54 | 2446 | 88 | 381.2 | 170 | 58 | 94.2 | 403 | 145 | 2287.6 | 517.6 | 5025 | 96 | 277 | 45 | 91 | 267 | 1707.2 | 45 | 493 | 325 | 78 | 291.8 | 51 | 75.6 | 432 | 53 | 153 | 245.2 | 3558.6 | 209 | 325 | 178 | 267 | 2996 | 51 | 51 | 412 | 308.6 | 53 | 62.2 | 252 | 4525.4 | 46 | 80 | 271.8 | 2419 | 196 | 192 | 2442.2 | 233 | 562 | 829 | 52 | 56 | 1734 | 149 | 138 | 69 | 244 | 206.6 | 402 | 353 | 54 | 272 | 52 | 105.6 | 57 | 170 | 49 | 50 | 397 | 218 | 59 | 52 | 43 | 1245.6 | 398 | 438 | 298 | 49 | 48 | 500 | 198 | 477 | 397.4 | 318 | 75 | 263 | 149 | 1001 | 358.8 | 3303 | 539 | 267 | 334 | 214 | 219 | 310 | 67 | 228 | 74 | 50 | 229 | 1662.4 | 56 | 465 | 52 | 234 | 197 | 56 | 53 | 174.4
53 | 2083.8 | 151 | 46 | 50 | 44 | 26 | 308.8 | 44 | 306.8 | 63 | 1967 | 390 | 326 | 340 | 263.8 | 429 | 48 | 1439.8 | 289 | 178.2 | 564 | 246 | 174 | 1348.4 | 181 | 112 | 1923.6 | 386 | 155 | 231.8 | 128 | 233.2 | 183.4 | 233 | 341 | 205 | 45 | 2452 | 215 | 2670.2 | 357 | 58 | 92.2 | 36 | 126 | 51 | 167 | 206 | 319.6 | 74 | 409 | 64 | 340.2 | 1378.2 | 185 | 2792.8 | 2077 | 111.4 | 244.8 | 72.4 | 172 | 1903.8 | 315.8 | 55 | 2527 | 280 | 40 | 397 | 240 | 65 | 1566 | 88 | 90 | 91 | 174 | 49 | 225 | 298 | 368 | 53 | 233 | 52 | 53 | 241 | 200 | 644.6 | 54 | 2446 | 100 | 258.4 | 170 | 6013.6 | 251 | 335.8 | 66.6 | 2512.2 | 300 | 5730.8 | 96 | 277 | 53.8 | 91 | 1209 | 2364.8 | 45 | 513.2 | 362.4 | 2588.8 | 1910.8 | 51 | 50 | 310.2 | 53 | 153 | 259.2 | 2136.4 | 209 | 202.6 | 82 | 226.8 | 2976 | 115.8 | 51 | 412 | 255 | 53 | 67 | 284 | 4712.2 | 46 | 80 | 207 | 2379 | 107.8 | 192 | 1162.8 | 139 | 562 | 2761 | 52 | 56 | 1734 | 89 | 78 | 69 | 244 | 317.8 | 366 | 221 | 54 | 272 | 152 | 60 | 81 | 170 | 58.6 | 50 | 397 | 218 | 59 | 197 | 43 | 209 | 347.6 | 438 | 298 | 49 | 48 | 401.6 | 451.8 | 477 | 5251.4 | 341 | 75 | 277 | 149 | 62 | 199 | 3303 | 190 | 109 | 2359 | 214 | 219 | 244.8 | 67 | 807.6 | 74 | 124 | 155 | 7137.4 | 56 | 429 | 52 | 46.4 | 197 | 218 | 56 | 206
53 | 2403 | 151 | 46 | 50 | 44 | 26 | 244 | 44 | 352 | 63 | 1940.8 | 390 | 326 | 170 | 355 | 429 | 238.4 | 3470 | 289 | 51 | 564 | 246 | 174 | 3257.6 | 181 | 3112 | 250 | 1159.6 | 50 | 272.2 | 28 | 331 | 222 | 126.8 | 306.2 | 368.2 | 45 | 2452 | 215 | 3279 | 282 | 115.2 | 249 | 36 | 78 | 51 | 230.2 | 206 | 62 | 71.4 | 253 | 64 | 476 | 1391 | 185 | 2795 | 2077 | 52 | 204 | 60 | 172 | 3152 | 239 | 77 | 2527 | 282.2 | 84 | 481 | 41 | 65 | 1589.8 | 88 | 6060.4 | 91 | 246.4 | 49 | 309.6 | 298 | 368 | 53 | 325.8 | 52 | 53 | 204.4 | 200 | 544 | 54 | 2482.2 | 100 | 1335.2 | 90 | 58 | 251 | 599 | 47 | 2175.8 | 300 | 366 | 96 | 277 | 56 | 91 | 738 | 2454 | 45 | 527.8 | 399 | 3318 | 2941.6 | 51 | 887.6 | 229 | 53 | 177 | 3369.4 | 2294 | 209 | 318 | 269 | 673.8 | 1824.4 | 213 | 51 | 388 | 263 | 53 | 67 | 292 | 3446.2 | 46 | 1515.2 | 207 | 2319 | 293.6 | 192 | 256 | 34 | 447.4 | 2761 | 52 | 56 | 1670.8 | 54.6 | 166.4 | 371.4 | 1922.8 | 317 | 3786.6 | 221 | 54 | 308 | 152 | 60 | 81 | 170 | 61 | 140 | 638 | 218 | 253 | 201 | 43 | 227.4 | 334.6 | 289.2 | 196 | 49 | 596.8 | 304.6 | 533 | 416.6 | 355.8 | 341 | 71 | 142.6 | 195 | 62 | 199 | 1052.8 | 190 | 149 | 2359 | 214 | 219 | 147 | 149.4 | 318 | 2102 | 235 | 155 | 9276.8 | 56 | 681.2 | 707.8 | 620 | 197 | 346.4 | 68 | 206
93 | 2367 | 151 | 46 | 50 | 117.2 | 26 | 80 | 44 | 352 | 63 | 1836 | 390 | 261.8 | 170 | 448.6 | 429 | 1000 | 3481.2 | 316.2 | 1794 | 504 | 246 | 174 | 3339.4 | 181 | 52 | 1505.2 | 1546.4 | 50 | 345.8 | 58 | 331 | 226 | 706 | 94.8 | 1661.2 | 45 | 2452 | 70.2 | 3279 | 207 | 374.6 | 249 | 183 | 66 | 51 | 325 | 206 | 53 | 53 | 214 | 51 | 488 | 1391 | 185 | 241.6 | 632.2 | 52 | 158 | 54.4 | 148.4 | 3162.4 | 197 | 6073 | 2527 | 291 | 163 | 577 | 41 | 65 | 4880.8 | 88 | 160.2 | 119 | 355 | 49 | 366 | 2082.8 | 368 | 213 | 465 | 52 | 53 | 58 | 200 | 544 | 54 | 2627 | 100 | 955.8 | 70 | 126.6 | 251 | 963 | 47 | 2204 | 300 | 369 | 96 | 97 | 180 | 91 | 33 | 2468 | 209.8 | 405.4 | 399 | 3370 | 2900 | 51 | 468.8 | 229 | 53 | 173 | 3101.4 | 2294 | 411.6 | 318 | 381 | 66 | 2962 | 213 | 51 | 1211 | 231 | 53 | 77.2 | 292 | 2431 | 46 | 2497 | 207 | 2319 | 364 | 192 | 256 | 111.4 | 204 | 2761 | 52 | 56 | 1297.6 | 46 | 196 | 451 | 3054 | 317 | 1893.6 | 87.4 | 54 | 332 | 152 | 60 | 81 | 170 | 142.6 | 368 | 546 | 121.4 | 622 | 205.4 | 43 | 217.6 | 285 | 252 | 196 | 201 | 1040.6 | 6056.2 | 401 | 368 | 327 | 411.6 | 460.6 | 1610.6 | 52 | 62 | 390.4 | 441 | 256.8 | 1425.8 | 2359 | 214 | 1622 | 147 | 273 | 1185.6 | 2631.4 | 235 | 155 | 5238 | 56 | 1614 | 1145 | 1484 | 203.8 | 346.4 | 68 | 206
53 | 2367 | 151 | 46 | 50 | 255.6 | 26 | 211 | 44 | 352 | 63 | 1836 | 390 | 239 | 172.4 | 489.4 | 422.2 | 1000 | 3484 | 210.8 | 3537 | 382 | 206 | 174 | 3497 | 181 | 52 | 2828 | 784.8 | 50 | 1550.8 | 78 | 331 | 226 | 3306 | 55 | 409 | 45 | 2019.6 | 34 | 3131 | 409 | 418 | 249 | 183 | 175.2 | 51 | 311 | 206 | 53 | 59 | 123.4 | 51 | 528.8 | 1379 | 105.2 | 327.8 | 275 | 52 | 2846 | 46 | 54 | 3165 | 1421 | 219 | 3829 | 2400 | 163 | 616 | 227.2 | 65 | 3086.6 | 48 | 207 | 126 | 241 | 481.8 | 481.4 | 3867.6 | 175.8 | 253 | 465 | 52 | 53 | 106 | 870.2 | 544 | 209.2 | 2627 | 100 | 1060.8 | 4120.6 | 401 | 251 | 2601.8 | 134.2 | 2237.2 | 300 | 294 | 81 | 97 | 5363.4 | 91 | 33 | 2621 | 251 | 728 | 399 | 3370 | 1806.8 | 51 | 50 | 229 | 53 | 253 | 1551 | 311 | 404 | 296.2 | 344.4 | 66 | 2962 | 213 | 51 | 2802 | 303.6 | 53 | 624.8 | 332.6 | 442.6 | 46 | 2602.4 | 201.4 | 2327.4 | 364 | 192 | 215.6 | 264 | 583.2 | 482.2 | 52 | 190.4 | 184 | 46 | 287.2 | 402.4 | 3184.2 | 317 | 159 | 54 | 54 | 332 | 152 | 60 | 81 | 269.2 | 163 | 322 | 546 | 57 | 622 | 202 | 43 | 96 | 1636.2 | 252 | 196 | 201 | 228.6 | 196 | 401 | 436.4 | 327 | 982 | 866.2 | 2000 | 52 | 62 | 720.6 | 840.6 | 357 | 149 | 2155 | 214 | 1151.8 | 4939.2 | 2102.6 | 759.8 | 2821.2 | 235 | 1400 | 2190.4 | 56 | 1500 | 1145 | 1484 | 214 | 218 | 68 | 79.6
53 | 2367 | 151 | 46 | 50 | 1619.6 | 39 | 240 | 44 | 352 | 60.8 | 54 | 233.2 | 219 | 240 | 254.6 | 339 | 1048.8 | 2802 | 156.6 | 67 | 2403.4 | 163.6 | 5556 | 2237.8 | 181 | 52 | 2153 | 398 | 50 | 2392 | 78 | 368.8 | 160.8 | 3306 | 41 | 409 | 45 | 110 | 34 | 658.8 | 309 | 418 | 249 | 183 | 218 | 51 | 1124.2 | 201 | 179.6 | 83 | 787.2 | 64 | 551.6 | 1307 | 52 | 333 | 275 | 52 | 2858 | 46 | 54 | 1507.2 | 185 | 219 | 3395 | 5805 | 163 | 6123.6 | 785.8 | 65 | 1414 | 148 | 207 | 126 | 241 | 49 | 255 | 298 | 55 | 253 | 486.6 | 52 | 77 | 58 | 272 | 420.4 | 258.8 | 2627 | 100 | 54 | 4130.6 | 401 | 94.2 | 4347.4 | 265 | 1526.6 | 300 | 236 | 50 | 97 | 180 | 45 | 33 | 2621 | 251 | 2772 | 325.8 | 6794.6 | 167 | 132 | 50 | 229 | 53 | 365.2 | 1428.6 | 1658 | 382.4 | 209 | 86 | 66 | 55 | 148.2 | 51 | 2802 | 327.8 | 53 | 1436 | 495 | 455 | 46 | 1688.2 | 1079.4 | 513.8 | 364 | 192 | 4003.6 | 264 | 397.8 | 421 | 52 | 224 | 184 | 46 | 481.2 | 248 | 3239 | 317 | 180.8 | 54 | 54 | 332 | 152 | 60 | 103 | 444 | 223.6 | 270 | 260.6 | 45 | 622 | 195 | 43 | 96 | 286.8 | 252 | 1068.4 | 201 | 237 | 210 | 334 | 464 | 327 | 442 | 67 | 39 | 52 | 62 | 2307 | 1440 | 357 | 149 | 178 | 214 | 1392 | 147 | 3339 | 1587 | 1378 | 235 | 202.6 | 496 | 56 | 1500 | 1145 | 2779.4 | 302.4 | 218 | 68 | 48
53 | 1440.6 | 129.2 | 46 | 57.2 | 407 | 171.6 | 240 | 44 | 352 | 52 | 54 | 194 | 232 | 252 | 209 | 339 | 1122 | 74 | 239 | 91 | 3743 | 193 | 1307.4 | 403 | 181 | 52 | 7662 | 411.6 | 50 | 2392 | 78 | 309 | 63 | 3489.2 | 41 | 327.4 | 45 | 1332.8 | 34 | 276 | 284 | 360.8 | 92.2 | 282.6 | 266.4 | 51 | 717.6 | 171 | 264 | 3603.8 | 1270 | 64 | 398 | 1387.4 | 52 | 333 | 3028.2 | 52 | 2846 | 60 | 54 | 259 | 182 | 186.2 | 3395 | 489 | 75 | 569.2 | 264.2 | 65 | 1414 | 771.2 | 207 | 126 | 189.6 | 219.4 | 1480.2 | 298 | 55 | 253 | 573 | 52 | 53 | 58 | 1461.8 | 338 | 275 | 2627 | 100 | 54 | 80 | 401 | 55 | 6165.8 | 265 | 359 | 685.2 | 244 | 50 | 97 | 138.8 | 45 | 33 | 2143.2 | 45 | 2772 | 216 | 3240 | 167 | 186 | 50 | 229 | 53 | 397 | 1334.4 | 1500.4 | 340.8 | 53 | 58 | 112.8 | 55 | 51 | 51 | 2287.4 | 228.2 | 118.4 | 1669.6 | 495 | 1986 | 46 | 205 | 1402 | 59 | 328.8 | 416 | 2058.8 | 264 | 449 | 402.8 | 52 | 224 | 184 | 155 | 541.8 | 208.2 | 1560.2 | 494 | 268 | 56.2 | 54 | 332 | 152 | 188 | 191 | 444 | 264 | 270 | 50 | 45 | 530.8 | 195 | 43 | 96 | 337 | 252 | 632.2 | 201 | 167 | 210 | 165 | 3843.6 | 289.8 | 382 | 181 | 39 | 52 | 375 | 2307 | 1321.8 | 1401 | 154.2 | 178 | 222 | 111 | 175 | 3339 | 407 | 364 | 50 | 274 | 6643.6 | 56 | 1500 | 1145 | 4728 | 378 | 218 | 68 | 48
53 | 51 | 42 | 46 | 62 | 351.4 | 260 | 211 | 44 | 352 | 255 | 54 | 205.2 | 232 | 264 | 209 | 267 | 1122 | 1438 | 239 | 91 | 3743 | 241 | 174 | 489.4 | 260.4 | 52 | 2524 | 449.8 | 50 | 2392 | 78 | 285 | 178.2 | 2885 | 41 | 55 | 45 | 110 | 2686 | 276 | 284 | 188.2 | 53 | 349 | 314.8 | 51 | 153 | 171 | 296 | 3984.2 | 1259 | 812.2 | 398 | 1465 | 52 | 293.8 | 4449 | 360.2 | 2846 | 60 | 54 | 386.8 | 182 | 55 | 3395 | 423 | 53 | 350 | 78 | 65 | 1631.8 | 173 | 84 | 126 | 95 | 262 | 114 | 298 | 55 | 173 | 1386.2 | 52 | 53 | 58 | 2255 | 338 | 248 | 2482.2 | 100 | 54 | 80 | 401 | 55 | 2529 | 265 | 386 | 1070.4 | 53 | 50 | 97 | 70 | 45 | 33 | 1350 | 45 | 2714 | 216 | 3240 | 167 | 1196.6 | 50 | 229 | 53 | 397 | 1239 | 2315 | 178.2 | 53 | 58 | 183 | 55 | 51 | 51 | 49 | 217 | 162 | 1809.2 | 258 | 633 | 207 | 155 | 251 | 59 | 188 | 416 | 2306.8 | 146.2 | 425.6 | 422 | 164 | 224 | 184 | 155 | 613 | 49 | 441 | 494.8 | 268 | 65 | 54 | 496 | 152 | 188 | 191 | 1072.2 | 856.2 | 142 | 50 | 245 | 448 | 195 | 43 | 96 | 466.6 | 259.2 | 209.6 | 208 | 48 | 210 | 38 | 7062.4 | 234 | 382 | 359.4 | 2000 | 52 | 688 | 2159.4 | 1243 | 2967 | 162 | 178 | 365 | 119.4 | 56 | 3133 | 1826 | 296.8 | 50 | 55 | 2413.8 | 1986.6 | 1500 | 1145 | 4728 | 378 | 253.2 | 1505 | 48
468.2 | 4785 | 42 | 150 | 482.2 | 173 | 260 | 39 | 44 | 352 | 255 | 54 | 208 | 198.4 | 240 | 209 | 219 | 1122 | 3484 | 239 | 67 | 3743 | 877.6 | 180 | 389.4 | 300 | 52 | 2105.6 | 577 | 50 | 1598.8 | 78 | 264.6 | 207 | 2895.4 | 41 | 55 | 53 | 50 | 2686 | 246.8 | 984 | 58 | 53 | 349 | 218 | 51 | 153 | 171 | 127.2 | 4125 | 1306.2 | 1311 | 306.8 | 1227 | 52 | 137 | 4676.2 | 680.4 | 2846 | 60 | 971.6 | 354 | 182 | 55 | 2527 | 339.4 | 53 | 350 | 78 | 65 | 1784.6 | 1610.6 | 80 | 72 | 152.6 | 287.4 | 114 | 298 | 55 | 53 | 293 | 52 | 219.4 | 58 | 2255 | 378.8 | 170.4 | 2446 | 100 | 54 | 485.8 | 245 | 608.8 | 2529 | 265 | 642.8 | 300 | 53 | 50 | 54 | 106 | 45 | 40.8 | 1350 | 45 | 159 | 116 | 3275.8 | 194.4 | 325 | 50 | 229 | 53 | 754.8 | 5890.2 | 1888 | 57 | 53 | 252 | 183 | 55 | 51 | 51 | 85 | 217 | 162 | 1841 | 258 | 1535 | 207 | 75.6 | 251 | 59 | 188 | 402 | 2855 | 34 | 332 | 353.8 | 164 | 89.6 | 76.8 | 362 | 751.4 | 97 | 436.6 | 498 | 268 | 65 | 54 | 445 | 313.6 | 393 | 247.8 | 384 | 4402.2 | 110 | 50 | 245 | 448 | 215 | 43 | 96 | 499 | 264 | 230 | 428 | 48 | 210 | 38 | 5777.2 | 234 | 505.2 | 404 | 2000 | 52 | 62 | 2185 | 1243 | 2840 | 162 | 212 | 445.4 | 125 | 56 | 1347.4 | 498.2 | 218.6 | 161.2 | 55 | 1529.4 | 70 | 1247.8 | 526.6 | 4201.2 | 370 | 405.8 | 2491.8 | 48
1013 | 51 | 42 | 150 | 447.6 | 173 | 274.4 | 39 | 44 | 341 | 214.4 | 1039.8 | 208 | 188 | 240 | 272 | 219 | 1231.2 | 3484 | 177.2 | 1359.6 | 1712.4 | 2739.4 | 204 | 350 | 5557.8 | 52 | 302.4 | 577 | 50 | 409 | 78 | 5862 | 221 | 3489.4 | 55 | 55 | 61 | 50 | 2686 | 74 | 2135 | 58 | 53 | 202 | 218 | 5549.8 | 153 | 171 | 100 | 4185 | 1377 | 1311 | 352.4 | 287 | 52 | 137 | 3975.4 | 40 | 2846 | 4975.8 | 1201 | 424.8 | 177 | 74.2 | 161 | 306.6 | 53 | 310 | 78 | 282 | 1594 | 73 | 80 | 165 | 563.6 | 389 | 114 | 298 | 55 | 53 | 216.2 | 52 | 261 | 58 | 2255 | 1907 | 81 | 2446 | 100 | 1402 | 891.6 | 206 | 55 | 2529 | 47 | 550 | 300 | 236 | 50 | 47 | 130 | 45 | 46 | 1350 | 45 | 159 | 1570.6 | 3406 | 304 | 236 | 50 | 229 | 53 | 1112.6 | 1239 | 114 | 246.6 | 53 | 324 | 183 | 55 | 51 | 51 | 109 | 217 | 162 | 1857 | 95.6 | 970 | 1061.4 | 69 | 251 | 45 | 188 | 402 | 2855 | 34 | 332 | 271 | 52 | 1472 | 50 | 324.4 | 585 | 134.6 | 430 | 227 | 202.6 | 65 | 54 | 349 | 380.2 | 393 | 296 | 243.6 | 49 | 146.4 | 50 | 245 | 484 | 297.4 | 43 | 3707.6 | 499 | 264 | 230 | 229 | 62 | 210 | 38 | 2800 | 485.2 | 572 | 424 | 2178.4 | 52 | 62 | 202 | 1255.8 | 2328 | 162 | 212 | 742.2 | 125 | 67 | 220.8 | 407 | 85 | 189 | 174 | 2269.2 | 70 | 239 | 311.2 | 2117.8 | 226 | 448.6 | 2647 | 114.6
269 | 51 | 42 | 150 | 257 | 398 | 287.8 | 39 | 44 | 341 | 177 | 509 | 208 | 188 | 240 | 314 | 219 | 1304 | 3550.4 | 136 | 51 | 279.6 | 2066.8 | 204 | 350 | 251.2 | 52 | 1302.2 | 565 | 50 | 2050.2 | 78 | 298.2 | 242 | 3331 | 55 | 55 | 45 | 50 | 2686 | 50 | 2141.6 | 58 | 53 | 102.4 | 218 | 253 | 153 | 171 | 200.8 | 1852.4 | 1489.2 | 1311 | 398 | 316.8 | 52 | 939 | 2081 | 40 | 2846 | 60 | 1213.8 | 878.4 | 210 | 87 | 161 | 386.4 | 53 | 250 | 78 | 282 | 1594 | 58.4 | 80 | 241 | 2162 | 303.8 | 121.2 | 905.2 | 55 | 53 | 184 | 52 | 261 | 58 | 2164.6 | 2177.4 | 81 | 1965.8 | 458.2 | 7775.8 | 80 | 206 | 55 | 2529 | 47 | 6307.6 | 300 | 236 | 50 | 165 | 130 | 45 | 46 | 507.2 | 45 | 159 | 709.2 | 295.8 | 304 | 182 | 50 | 229 | 53 | 397 | 1245.6 | 114 | 294 | 53 | 324 | 89.4 | 55 | 51 | 51 | 1298.2 | 217 | 53 | 1752 | 55 | 299 | 657.4 | 69 | 135.4 | 45 | 296.2 | 328.8 | 2855 | 70 | 332 | 271 | 52 | 764 | 50 | 226 | 450 | 156 | 430 | 120.8 | 720.6 | 65 | 54 | 361 | 619 | 385.8 | 357.6 | 265 | 49 | 292 | 50 | 245 | 404 | 307 | 43 | 1901.8 | 311 | 196.2 | 230 | 229 | 62 | 283.8 | 38 | 376 | 523 | 611 | 476 | 1391.2 | 52 | 54.2 | 238 | 831.4 | 240 | 162 | 765 | 447 | 237.8 | 4859.2 | 340.8 | 437 | 85 | 248.2 | 174 | 3764.4 | 157.2 | 239 | 455.6 | 1810 | 214 | 1679.8 | 1826.4 | 159
182.6 | 51 | 42 | 108.4 | 257 | 329 | 1443.8 | 132.8 | 44 | 459.2 | 223 | 561.4 | 208 | 209.4 | 55 | 314 | 219 | 1304 | 2281.8 | 136 | 146.4 | 1546 | 2691.4 | 314.4 | 263.6 | 94 | 52 | 2604 | 421 | 50 | 3776.4 | 116.2 | 381 | 126.8 | 3331 | 142 | 55 | 45 | 50 | 34 | 50 | 2146 | 337.2 | 53 | 36 | 218 | 228.6 | 153 | 171 | 2099.8 | 322 | 842.2 | 1975.8 | 375.2 | 214 | 52 | 538 | 1932.6 | 40 | 2832 | 60 | 1217 | 259 | 347 | 87 | 161 | 314 | 101 | 358 | 1200 | 282 | 1000.8 | 61 | 43 | 241 | 2159.6 | 176 | 126 | 295.8 | 55 | 176 | 184 | 52 | 261 | 58 | 824.4 | 2574 | 81 | 45 | 869.2 | 1402 | 50 | 206 | 55 | 2549 | 47 | 583 | 300 | 236 | 50 | 165 | 45 | 45 | 46 | 279 | 45 | 159 | 1150.4 | 459 | 304 | 182 | 264.2 | 229 | 53 | 389.8 | 1350 | 114 | 294 | 138.2 | 406.2 | 26 | 55 | 942 | 51 | 109 | 217 | 53 | 1538.8 | 55 | 2055.8 | 60 | 69 | 157 | 45 | 435 | 149 | 643 | 114 | 332 | 271 | 52 | 56 | 50 | 415 | 381.6 | 156 | 430 | 361 | 165 | 65 | 54 | 89 | 619 | 1486.2 | 536 | 277 | 91.8 | 292 | 50 | 125 | 384.8 | 307 | 43 | 96 | 1166.2 | 151 | 230 | 229 | 62 | 443 | 38 | 524 | 523 | 611 | 1180 | 186.2 | 52 | 63 | 382 | 2679.2 | 240 | 162 | 3105 | 410 | 277 | 67 | 586.8 | 549 | 34 | 337 | 174 | 4087.4 | 217.2 | 233.8 | 164.2 | 2898 | 242.8 | 2625 | 441 | 159
53 | 67 | 42 | 46 | 286.6 | 409.8 | 2237 | 176 | 44 | 538 | 374 | 640 | 208 | 295 | 55 | 314 | 219 | 1304 | 233 | 136 | 210 | 274 | 2077.2 | 388 | 206 | 246 | 52 | 2604 | 358 | 50 | 428.4 | 279 | 381 | 98 | 731 | 133.6 | 55 | 58.2 | 50 | 34 | 54.8 | 1324.8 | 298 | 53 | 36 | 218 | 259.8 | 153 | 56 | 3634.6 | 299.4 | 274.6 | 1311 | 398 | 214 | 52 | 137 | 2631 | 40 | 2832 | 60 | 1217 | 820.2 | 347 | 153 | 115.8 | 314 | 113 | 265.6 | 78 | 282 | 263 | 61 | 43 | 241 | 2138 | 150.6 | 106.2 | 347 | 55 | 190 | 184 | 52 | 188.2 | 58 | 3361 | 2574 | 127 | 45 | 232 | 1402 | 50 | 206 | 55 | 2529 | 145 | 392.8 | 300 | 236 | 50 | 165 | 45 | 45 | 46 | 285.6 | 45 | 159 | 244 | 459 | 304 | 182 | 341 | 214.6 | 53 | 403.2 | 1350 | 114 | 57 | 195 | 365 | 26 | 55 | 1536 | 51 | 223.6 | 217 | 53 | 1494.6 | 55 | 2495 | 60 | 69 | 157 | 266 | 545.2 | 149 | 99.6 | 58 | 332 | 343 | 52 | 56 | 208 | 415 | 360.6 | 134.6 | 430 | 321 | 174 | 77 | 54 | 52 | 538.2 | 375 | 459.2 | 325 | 263 | 219.2 | 208.4 | 45 | 397.2 | 307 | 45.8 | 5513.4 | 2421.4 | 337 | 242 | 121 | 62 | 637 | 38 | 524 | 523 | 487.8 | 3047.2 | 53 | 52 | 63 | 382 | 3284 | 240 | 162 | 3263.4 | 262 | 680 | 58.2 | 592 | 504 | 34 | 225.8 | 174 | 3452.6 | 370 | 226 | 52 | 3126.4 | 288 | 2484.2 | 441 | 159
53 | 57.2 | 42 | 46 | 89 | 356.2 | 2237 | 1342.2 | 44 | 244 | 374 | 1213 | 208 | 295 | 191 | 128.2 | 59 | 1270.6 | 219 | 136 | 210 | 274 | 219 | 236 | 206 | 2202.4 | 52 | 2604 | 35 | 50 | 528.8 | 259 | 413.6 | 98 | 81 | 128 | 55 | 78 | 50 | 34 | 1308.8 | 218 | 310 | 195 | 36 | 278 | 167 | 153 | 56 | 5221 | 196 | 283 | 51 | 50 | 214 | 233.8 | 231.4 | 2607.8 | 141.8 | 2832 | 60 | 1217 | 129 | 215 | 45 | 112.8 | 314 | 113 | 277 | 41 | 199.8 | 263 | 61 | 43 | 203 | 2138 | 49 | 83.4 | 347 | 44 | 190 | 184 | 52 | 81 | 82 | 3432.4 | 2546.2 | 54 | 45 | 40 | 1402 | 50 | 206 | 55 | 2529 | 145 | 328 | 300 | 236 | 81 | 165 | 45 | 45 | 46 | 290 | 45 | 159 | 213.6 | 1425 | 148.4 | 182 | 341 | 176.8 | 53 | 448.8 | 1350 | 114 | 65.4 | 195 | 383 | 26 | 55 | 1548 | 63 | 336.8 | 205.4 | 53 | 1476 | 55 | 2495 | 3760 | 71.2 | 135.4 | 266 | 755.4 | 149 | 206.8 | 34 | 332 | 319 | 52 | 56 | 404 | 233.2 | 208 | 49 | 430 | 321 | 174 | 428.6 | 54 | 52 | 363.4 | 293 | 422 | 354.6 | 263 | 110 | 248 | 148.8 | 527.6 | 1413.4 | 57 | 209 | 2458 | 343 | 283.2 | 208 | 62 | 637 | 38 | 554.2 | 478.8 | 457 | 3782.8 | 53 | 52 | 73 | 382 | 3316 | 240 | 1096.4 | 3303 | 409.6 | 956.6 | 56 | 1078.6 | 504 | 34 | 50 | 174 | 2826.8 | 4137.8 | 226 | 102 | 2968 | 52 | 2449 | 441 | 48
53 | 82 | 42 | 46 | 50 | 120 | 2237 | 381 | 44 | 244 | 666.8 | 640 | 208 | 295 | 225 | 241 | 94.6 | 873.4 | 152.6 | 1573.4 | 230.4 | 1940.2 | 299 | 236 | 206 | 3577 | 52 | 2604 | 35 | 50 | 614.2 | 259 | 502.6 | 98 | 275.8 | 93.2 | 55 | 78 | 50 | 106.4 | 3400 | 218 | 298 | 195 | 36 | 278 | 167 | 153 | 56 | 4099 | 1532.8 | 333.8 | 51 | 90.8 | 109 | 756 | 298 | 2053.4 | 153 | 2832 | 60 | 1217 | 231.2 | 253.4 | 45 | 1512 | 314 | 102.6 | 233.8 | 41 | 113.8 | 263 | 61 | 43 | 51 | 641.2 | 49 | 150 | 347 | 212 | 190 | 184 | 52 | 141 | 94 | 3480 | 1489 | 54 | 45 | 40 | 963.2 | 50 | 222 | 62.2 | 2629.8 | 145 | 322.6 | 300 | 236 | 81 | 165 | 45 | 45 | 46 | 290 | 5155 | 315 | 334.4 | 646.2 | 673.6 | 182 | 341 | 305.6 | 172.2 | 388 | 1350 | 114 | 63.8 | 304 | 1472 | 46 | 55 | 2830.8 | 51 | 392 | 188 | 53 | 1476 | 55 | 2507 | 1910 | 92.4 | 49 | 266 | 246.8 | 47 | 1914.4 | 34 | 523 | 319 | 52 | 56 | 404 | 46 | 175.4 | 63.4 | 430 | 321 | 299.4 | 549.6 | 54 | 52 | 283 | 293 | 434 | 362 | 263 | 253 | 248 | 218 | 332 | 307 | 114.6 | 209 | 2448.4 | 367 | 5439.4 | 205.8 | 62 | 637 | 38 | 609 | 5405.4 | 457 | 2107.6 | 53 | 52 | 82.6 | 382 | 3356 | 1287 | 6207.4 | 2762 | 824.8 | 65 | 121.2 | 609.4 | 328 | 34 | 50 | 359 | 1744 | 2225.6 | 226 | 201 | 1412 | 52 | 1623.8 | 312 | 174.4
53 | 82 | 42 | 46 | 50 | 54.4 | 1443.8 | 275.8 | 44 | 204.6 | 374 | 535.2 | 253 | 230.8 | 225 | 241 | 397 | 63 | 53 | 517 | 280.2 | 3811.2 | 419 | 199.2 | 206 | 3187 | 52 | 2604 | 35 | 50 | 603 | 259 | 337 | 98 | 470.6 | 246 | 55 | 78 | 50 | 215 | 3437 | 206.8 | 298 | 391 | 183 | 181 | 167 | 153 | 56 | 2190.4 | 3247.6 | 247 | 51 | 254 | 109 | 2264 | 298 | 159 | 153 | 2995.2 | 60 | 1217 | 727.4 | 237 | 45 | 210 | 181 | 100 | 169 | 41 | 111 | 263 | 1954 | 50.4 | 62.2 | 1272 | 128.2 | 206.4 | 57 | 256.8 | 190 | 184 | 52 | 129 | 51 | 3359.4 | 713 | 54 | 45 | 40 | 54 | 90 | 222 | 55 | 2720.2 | 105.8 | 319 | 300 | 236 | 81 | 345 | 45 | 45 | 1459 | 290 | 189 | 315 | 395 | 2879 | 52 | 51 | 166.4 | 377 | 202 | 388 | 187 | 114 | 59 | 218.8 | 246 | 1227.2 | 55 | 1698 | 51 | 400 | 1290.2 | 53 | 1465.8 | 55 | 2518 | 46 | 111 | 49 | 266 | 223.2 | 47 | 2311 | 34 | 523 | 275.8 | 52 | 56 | 364.8 | 46 | 45 | 121 | 394 | 321 | 383 | 562 | 54 | 52 | 283 | 201.8 | 51 | 326 | 263 | 253 | 50 | 218 | 448.4 | 298.6 | 525.6 | 209 | 2321.2 | 367 | 256 | 197 | 74 | 514 | 241 | 565 | 628.2 | 1791.4 | 1707.4 | 53 | 52 | 274 | 238 | 47 | 240 | 1330 | 2569.4 | 1092.4 | 65 | 402 | 34 | 385.2 | 45 | 50 | 240 | 1828.6 | 421 | 226 | 237 | 44 | 52 | 306 | 212 | 206
53 | 86 | 42 | 46 | 50 | 195.2 | 254 | 387 | 92 | 47 | 225.2 | 509 | 253 | 188 | 55 | 355 | 425.4 | 343.8 | 53 | 517 | 153 | 695.6 | 419 | 52 | 199.6 | 3035 | 52 | 2604 | 35 | 50 | 513 | 106.2 | 359.2 | 1202.8 | 258 | 270 | 177.4 | 78 | 50 | 310.2 | 3437 | 140 | 298 | 391 | 183 | 338 | 234.2 | 1092.6 | 206 | 2568.2 | 2835.8 | 247 | 51 | 254 | 77 | 2264 | 298 | 159 | 141.6 | 258 | 60 | 1217 | 337.4 | 431 | 45 | 210 | 181 | 100 | 169 | 41 | 111 | 111 | 3847 | 3888.8 | 65 | 475 | 181 | 1600.8 | 57 | 324 | 197.8 | 393.6 | 84.2 | 126 | 51 | 391 | 698.2 | 54 | 45 | 40 | 54 | 150 | 222 | 55 | 395.6 | 47 | 319 | 300 | 236 | 81 | 345 | 45 | 45 | 234 | 284.4 | 255 | 394.2 | 469.4 | 3406.8 | 52 | 51 | 202 | 214.6 | 202 | 430 | 187 | 184.8 | 59 | 162 | 246 | 26 | 55 | 1698 | 53.6 | 353.8 | 188 | 53 | 878.2 | 55 | 1744.6 | 46 | 111 | 49 | 133.4 | 364 | 47 | 2330.2 | 44 | 546.6 | 211 | 52 | 89.6 | 113.2 | 46 | 45 | 194.2 | 370 | 321 | 426.6 | 378 | 54 | 52 | 283 | 179 | 51 | 302 | 91.8 | 253 | 50 | 218 | 526 | 293 | 2112 | 209 | 2238.8 | 255.4 | 272.2 | 197 | 74 | 369.2 | 241 | 461 | 602.8 | 457 | 121 | 277 | 52 | 274 | 1412.2 | 47 | 240 | 1330 | 3207.6 | 262 | 120.2 | 280 | 34 | 523.8 | 45 | 50 | 203 | 1933 | 232.2 | 226 | 237 | 44 | 52 | 306 | 203 | 206
91.6 | 102 | 42 | 46 | 50 | 224 | 254 | 533.2 | 44 | 47 | 52 | 509 | 253 | 188 | 55 | 355 | 458 | 63 | 53 | 417.8 | 153 | 214 | 2933.6 | 52 | 252.8 | 2384 | 52 | 2604 | 35 | 50 | 454.2 | 68 | 415.4 | 2687 | 258 | 272.8 | 259 | 78 | 50 | 106.4 | 2209.8 | 65 | 298 | 391 | 183 | 338 | 393 | 723.2 | 206 | 378.6 | 2404 | 247 | 51 | 356 | 49 | 2159.8 | 300.2 | 159 | 195 | 258 | 60 | 1217 | 1580 | 431 | 45 | 145.2 | 174.4 | 100 | 169 | 41 | 1272.6 | 111 | 61 | 2071.2 | 65 | 452.2 | 181 | 202.2 | 57 | 324 | 203 | 416 | 213 | 53 | 585.2 | 391 | 668 | 54 | 45 | 40 | 54 | 150 | 222 | 55 | 1524 | 47 | 43 | 300 | 233 | 81 | 345 | 45 | 45 | 398 | 283 | 324.6 | 513 | 552.8 | 3597.2 | 52 | 51 | 202 | 174 | 202 | 589 | 153.4 | 114 | 272.2 | 180.8 | 246 | 26 | 55 | 807 | 64 | 127.4 | 343.2 | 53 | 67 | 55 | 493 | 46 | 111 | 49 | 45 | 364 | 47 | 2407 | 64 | 751 | 307.6 | 52 | 224 | 50 | 46 | 45 | 304 | 370 | 50 | 336 | 154.2 | 54 | 52 | 263 | 193 | 51 | 302 | 49 | 178 | 50 | 114.2 | 538 | 293 | 2112 | 57 | 459.6 | 48 | 283 | 197 | 74 | 1792.8 | 368 | 414.8 | 481 | 457 | 146.2 | 277 | 52 | 274 | 325.2 | 47 | 300 | 1397.6 | 3330 | 167.6 | 379.8 | 219 | 34 | 2683 | 89.8 | 50 | 55 | 2882.8 | 214.4 | 226 | 77 | 44 | 52 | 128 | 53 | 206
246 | 102 | 62 | 46 | 50 | 2207 | 254 | 225 | 44 | 47 | 52 | 483.4 | 253 | 175 | 55 | 167 | 422.4 | 63 | 53 | 304.2 | 91.8 | 214 | 2917.4 | 52 | 371 | 2873 | 52 | 2604 | 35 | 50 | 336.4 | 68 | 285 | 2707 | 361.2 | 284 | 259 | 78 | 50 | 34 | 307 | 131.4 | 298 | 391 | 183 | 278 | 393 | 325 | 206 | 172 | 2324 | 130 | 51 | 356 | 49 | 1937 | 309 | 157.4 | 238.2 | 54 | 60 | 1217 | 2275.6 | 315.4 | 45 | 48 | 170 | 40 | 169 | 41 | 111 | 111 | 61 | 355.2 | 68 | 2057.8 | 181 | 180 | 57 | 156 | 203 | 416 | 213 | 53 | 2173 | 391 | 569.6 | 54 | 45 | 40 | 54 | 150 | 222 | 55 | 331.2 | 47 | 43 | 300 | 222 | 81 | 345 | 45 | 45 | 398 | 283 | 499 | 349.8 | 770.8 | 5296.4 | 52 | 51 | 202 | 78.8 | 142.4 | 612.4 | 151 | 114 | 581.4 | 209 | 392.4 | 26 | 55 | 83.4 | 64 | 109 | 406 | 53 | 67 | 258 | 475 | 46 | 111 | 49 | 45 | 364 | 47 | 1015.2 | 34 | 575.4 | 644.8 | 52 | 224 | 50 | 46 | 45 | 503 | 233 | 50 | 229.8 | 54 | 54 | 52 | 193.4 | 214 | 51 | 302 | 49 | 210 | 50 | 45 | 538 | 293 | 2114.4 | 57 | 357.6 | 48 | 283 | 288.2 | 68.4 | 2766 | 368 | 379.2 | 481 | 457 | 269.2 | 277 | 52 | 274 | 356 | 47 | 316.8 | 1677.8 | 3330 | 136 | 426.2 | 640 | 34 | 2690.2 | 197 | 50 | 55 | 3366.4 | 310 | 206 | 52 | 44 | 52 | 128 | 53 | 79.6
246 | 226 | 42 | 46 | 50 | 2182.6 | 254 | 826.2 | 44 | 47 | 52 | 477 | 135.4 | 175 | 55 | 121.4 | 280 | 48 | 1302.4 | 151.4 | 59 | 184 | 1471.2 | 52 | 371 | 8278.8 | 52 | 2604 | 298 | 50 | 5462.8 | 1469 | 279.4 | 2611 | 387 | 164.6 | 259 | 45 | 50 | 34 | 329 | 402.2 | 298 | 273.4 | 183 | 204.8 | 393 | 332 | 206 | 257.2 | 1860.4 | 52 | 51 | 192.8 | 49 | 1937 | 452.8 | 211.8 | 410.6 | 54 | 60 | 6344 | 4327.6 | 45 | 45 | 48 | 1505.6 | 40 | 178.6 | 41 | 111 | 51 | 148 | 556.4 | 80 | 2881.2 | 49 | 123.6 | 57 | 191.2 | 203 | 416 | 213 | 53 | 2173 | 385.6 | 418.8 | 226 | 45 | 40 | 54 | 70 | 222 | 55 | 264 | 265 | 43 | 300 | 415 | 1234.6 | 237 | 45 | 45 | 398 | 513 | 1553.6 | 345 | 994.8 | 5086.8 | 52 | 51 | 202 | 55 | 53 | 626.8 | 242.8 | 184.8 | 300.2 | 209 | 395.4 | 227 | 55 | 51 | 51 | 109 | 442 | 74.8 | 67 | 258 | 459.4 | 46 | 111 | 49 | 45 | 225 | 178 | 222 | 34 | 499 | 724 | 52 | 224 | 50 | 46 | 45 | 393.2 | 233 | 50 | 297 | 54 | 54 | 52 | 196 | 214 | 51 | 302 | 3124 | 210 | 50 | 45 | 603.2 | 448.6 | 2115 | 57 | 326.8 | 48 | 283 | 349 | 60 | 2723.2 | 252.2 | 444 | 406.6 | 457 | 284 | 277 | 52 | 153.4 | 356 | 47 | 328 | 743.6 | 1118 | 124 | 426.6 | 898 | 198.8 | 3416.6 | 364 | 124 | 55 | 2251 | 310 | 168 | 52 | 44 | 52 | 128 | 53 | 48
246 | 262 | 62.2 | 46 | 50 | 2085 | 254 | 225 | 44 | 47 | 52 | 477 | 57 | 175 | 55 | 53 | 5706.4 | 48 | 2126 | 114 | 51 | 184 | 2107.8 | 52 | 371 | 3021 | 52 | 2604 | 298 | 50 | 250 | 68 | 204.4 | 506.6 | 300.6 | 85 | 218.2 | 45 | 50 | 34 | 374.2 | 6131.6 | 479.6 | 195 | 183 | 126 | 338.6 | 296.8 | 116 | 314 | 66 | 52 | 51 | 111.2 | 49 | 429 | 492 | 325.4 | 2417 | 54 | 54.4 | 299.4 | 4401 | 45 | 45 | 48 | 1060.4 | 40 | 181 | 41 | 111 | 51 | 173 | 99.8 | 88 | 2301 | 74.4 | 39 | 57 | 200 | 203 | 332.8 | 180.8 | 53 | 2173 | 382 | 310 | 226 | 45 | 40 | 54 | 50 | 222 | 55 | 191.2 | 265 | 209 | 303.8 | 415 | 50 | 165 | 119.4 | 45 | 390.2 | 743 | 431.6 | 363.6 | 732.6 | 5659.8 | 52 | 51 | 50 | 55 | 58.2 | 601 | 3404.8 | 311 | 381 | 209 | 387 | 227 | 55 | 51 | 51 | 109 | 442 | 162 | 130.6 | 258 | 664 | 174.8 | 131.2 | 49 | 45 | 84.2 | 178 | 164.4 | 34 | 398.6 | 654.2 | 52 | 190.4 | 50 | 46 | 216.2 | 382 | 233 | 50 | 209.8 | 54 | 54 | 52 | 196 | 223 | 51 | 302 | 3516.4 | 210 | 50 | 205 | 434.8 | 547 | 132 | 57 | 345 | 48 | 283 | 349 | 52.8 | 1655.8 | 175 | 444 | 388 | 465.4 | 284 | 142.6 | 52 | 73 | 356 | 47 | 384.8 | 522 | 565 | 198 | 427 | 156 | 240 | 2997.6 | 364 | 235 | 55 | 2433.8 | 310 | 156 | 52 | 44 | 52 | 128 | 53 | 48
246 | 262 | 143 | 129.2 | 50 | 2085 | 254 | 53 | 44 | 47 | 52 | 477 | 57 | 175 | 55 | 53 | 59 | 48 | 2114.8 | 114 | 51 | 184 | 1483.2 | 52 | 371 | 3021 | 52 | 2604 | 298 | 50 | 320.8 | 68 | 48 | 268.4 | 322.2 | 85 | 55 | 45 | 50 | 34 | 555 | 463.8 | 547 | 203 | 183 | 161.4 | 51 | 202 | 56 | 301.2 | 127.6 | 52 | 51 | 50 | 126.6 | 52 | 523.2 | 155 | 2417 | 68 | 54.4 | 70 | 4401 | 177 | 187 | 48 | 615.2 | 40 | 181 | 41 | 111 | 51 | 186 | 53 | 261 | 2425 | 218.6 | 39 | 57 | 211 | 203 | 196 | 52 | 66 | 1712 | 382 | 450.8 | 196 | 45 | 40 | 54 | 60 | 58 | 67 | 82 | 265 | 209 | 300 | 415 | 50 | 185 | 169 | 45 | 151 | 303 | 197.2 | 1005.6 | 657 | 5574 | 52 | 51 | 50 | 55 | 66 | 433 | 1870.4 | 346.4 | 427.4 | 209 | 228 | 186.8 | 55 | 51 | 64 | 111.2 | 364.4 | 162 | 250 | 258 | 699.4 | 207 | 224 | 49 | 59 | 49 | 178 | 126 | 34 | 386 | 498.8 | 52 | 56 | 50 | 46 | 259 | 475 | 233 | 120.8 | 188 | 54 | 54 | 52 | 52 | 387 | 51 | 392.4 | 3344.4 | 82 | 50 | 245 | 415 | 487 | 132 | 57 | 325 | 48 | 283 | 338 | 153 | 196 | 175 | 400.4 | 45 | 613 | 333.4 | 53 | 52 | 73 | 303.6 | 165.2 | 445 | 522 | 58 | 309 | 252.2 | 156 | 240 | 792 | 229.4 | 235 | 55 | 1640.6 | 310 | 162.4 | 52 | 44 | 52 | 128 | 53 | 48
91.6 | 1878.8 | 143 | 150 | 206 | 498.6 | 254 | 53 | 44 | 47 | 52 | 346 | 57 | 175 | 55 | 53 | 59 | 48 | 2112 | 114 | 51 | 208 | 234 | 52 | 174 | 3021 | 52 | 1597.8 | 298 | 50 | 356.4 | 68 | 48 | 323 | 236.4 | 85 | 55 | 45 | 50 | 34 | 555 | 619 | 547 | 235 | 183 | 303 | 51 | 113.2 | 56 | 282 | 220 | 170 | 51 | 50 | 243 | 52 | 531 | 155 | 2417 | 68 | 60 | 70 | 3705.4 | 210 | 187 | 161 | 170 | 40 | 253 | 41 | 197.8 | 51 | 186 | 53 | 348.8 | 2619 | 389 | 39 | 57 | 211 | 203 | 544.4 | 52 | 2196 | 51 | 382 | 450.8 | 196 | 45 | 40 | 54 | 60 | 58 | 67 | 82 | 265 | 209 | 336 | 415 | 50 | 173 | 169 | 45 | 1540.4 | 373.6 | 156 | 1014.6 | 620.4 | 4384.2 | 52 | 51 | 50 | 55 | 66 | 391 | 337.4 | 346.4 | 383 | 53 | 324 | 26 | 55 | 172 | 64 | 120 | 318.4 | 162 | 431 | 136.2 | 699.4 | 207 | 224 | 49 | 59 | 49 | 222.8 | 126 | 74.4 | 358 | 358.4 | 52 | 56 | 50 | 111.4 | 259 | 355.6 | 233 | 227 | 292 | 54 | 54 | 52 | 52 | 432.8 | 117 | 415 | 163 | 50 | 50 | 245 | 373.4 | 447 | 132 | 57 | 325 | 48 | 283 | 357 | 223 | 196 | 296 | 307.4 | 45 | 610 | 513 | 53 | 52 | 73 | 182.8 | 244 | 445 | 347.6 | 58 | 307.4 | 92 | 156 | 240 | 272 | 231 | 235 | 55 | 268 | 310 | 188 | 123.6 | 44 | 52 | 128 | 53 | 48
53 | 2211 | 143 | 150 | 245 | 102 | 342.4 | 53 | 44 | 47 | 52 | 346 | 57 | 175 | 55 | 53 | 59 | 48 | 2112 | 114 | 51 | 184 | 2107.8 | 52 | 231.6 | 5373.8 | 52 | 26 | 298 | 50 | 436.6 | 68 | 48 | 424.4 | 248 | 85 | 55 | 45 | 50 | 34 | 557.2 | 525 | 547 | 235 | 920.6 | 303 | 97.4 | 92.6 | 56 | 5590.4 | 226 | 170 | 51 | 50 | 327 | 52 | 452.6 | 155 | 2417 | 62.4 | 60 | 54 | 1438 | 210 | 187 | 161 | 253 | 40 | 387.4 | 41 | 328 | 51 | 86 | 53 | 460 | 4090.6 | 389 | 39 | 57 | 154.4 | 248 | 923.4 | 52 | 2342.4 | 1009.4 | 452.8 | 108 | 312.4 | 45 | 40 | 54 | 60 | 58 | 67 | 82 | 212.6 | 209 | 360 | 270 | 50 | 165 | 169 | 45 | 1446 | 436 | 156 | 1235 | 474 | 1708.2 | 52 | 51 | 50 | 55 | 194.8 | 379 | 250.4 | 311 | 390 | 53 | 324 | 26 | 55 | 172 | 71.2 | 214.4 | 300 | 96.6 | 1365.8 | 55 | 664 | 207 | 1671.2 | 49 | 59 | 49 | 402 | 126 | 135 | 371 | 200 | 52 | 56 | 50 | 155 | 259 | 1091.6 | 209 | 227 | 292 | 54 | 54 | 52 | 196 | 440 | 161 | 415 | 938.2 | 50 | 100.4 | 245 | 311 | 483 | 132 | 57 | 325 | 48 | 283 | 377 | 319.8 | 196 | 199.2 | 197 | 45 | 610 | 513 | 53 | 52 | 73 | 170 | 244 | 445 | 288 | 58 | 237 | 92 | 156 | 157.6 | 406.4 | 130.8 | 235 | 55 | 291.8 | 339.6 | 188 | 231 | 44 | 52 | 163.2 | 182 | 114.6
139.4 | 2103 | 82.4 | 129.2 | 245 | 237 | 475 | 414.4 | 44 | 47 | 52 | 346 | 57 | 930.4 | 55 | 53 | 59 | 157.2 | 1700.2 | 54 | 980.4 | 184 | 1483.2 | 52 | 318 | 7132 | 52 | 34 | 298 | 85 | 441.4 | 68 | 48 | 2290.8 | 236 | 85 | 55 | 45 | 865.2 | 34 | 832.6 | 647 | 617.2 | 235 | 551.8 | 303 | 167 | 99 | 56 | 722.2 | 296.6 | 170 | 51 | 50 | 348 | 100 | 335 | 155 | 1447 | 114 | 60 | 54 | 1400 | 210 | 252.6 | 161 | 253 | 40 | 409 | 41 | 328 | 51 | 50.6 | 53 | 444 | 2134.2 | 363.6 | 39 | 57 | 84 | 203 | 314.6 | 52 | 2775.6 | 1249 | 502.6 | 108 | 390 | 45 | 40 | 54 | 60 | 58 | 67 | 82 | 145 | 43 | 348 | 270 | 50 | 165 | 45 | 45 | 33 | 429.4 | 156 | 1235 | 435 | 453 | 52 | 105 | 50 | 55 | 227 | 415 | 1590.4 | 362.6 | 372.8 | 53 | 324 | 26 | 55 | 75.2 | 100 | 238 | 309.6 | 53 | 2389.4 | 55 | 542.2 | 78.2 | 2700 | 49 | 59 | 49 | 402 | 126 | 233.8 | 324.2 | 200 | 52 | 56 | 50 | 155 | 173.4 | 1223.6 | 173 | 227 | 292 | 54 | 54 | 52 | 196 | 508.4 | 325 | 531.6 | 543.4 | 50 | 176 | 165 | 311 | 477 | 156 | 57 | 325 | 48 | 283 | 377 | 356 | 196 | 175 | 197 | 45 | 610 | 513 | 112.6 | 52 | 73 | 240.8 | 244 | 445 | 294 | 58 | 237 | 92 | 156 | 34 | 406.4 | 64 | 50 | 55 | 268 | 364 | 88 | 594.8 | 44 | 120.4 | 304 | 182 | 159
269 | 2103 | 42 | 46 | 245 | 394.2 | 475 | 775.8 | 44 | 47 | 200.8 | 477 | 57 | 3918.8 | 55 | 53 | 59 | 230 | 53 | 2661.4 | 2340 | 184 | 3357 | 125.6 | 318 | 5962 | 52 | 38 | 35 | 225 | 406 | 46.8 | 48 | 2778 | 236 | 199 | 55 | 45 | 500.8 | 34 | 4290.2 | 620.2 | 572.6 | 239 | 183 | 303 | 167 | 99 | 56 | 267 | 353.4 | 122.8 | 562.8 | 50 | 348 | 52 | 312.6 | 155 | 739.4 | 206.8 | 60 | 54 | 57 | 78 | 351 | 115.8 | 368 | 40 | 409 | 41 | 339.2 | 51 | 48 | 109 | 420 | 2477 | 262 | 83.4 | 57 | 84 | 861.6 | 308 | 52 | 2108 | 1249 | 2928.8 | 172.4 | 390 | 45 | 172 | 185 | 60 | 58 | 106.2 | 82 | 145 | 43 | 255.2 | 270 | 50 | 165 | 70 | 45 | 33 | 363.8 | 335.2 | 1235 | 718.8 | 248.4 | 52 | 317 | 69.2 | 55 | 227 | 451 | 3140.8 | 495.6 | 296.6 | 53 | 252 | 26 | 55 | 51 | 100 | 238 | 341 | 53 | 2294 | 55 | 667.6 | 46 | 2673.8 | 49 | 191.6 | 49 | 402 | 1246.4 | 974.8 | 1646 | 308 | 52 | 56 | 144.8 | 155 | 45 | 2456 | 180.2 | 227 | 292 | 54 | 54 | 52 | 336.2 | 472 | 325 | 534 | 151 | 159.2 | 411 | 45 | 311 | 429.6 | 775.2 | 57 | 695 | 48 | 283 | 377 | 309 | 220.6 | 175 | 211 | 45 | 456 | 513 | 223 | 52 | 130.8 | 278 | 204.6 | 278 | 274 | 58 | 52 | 119.6 | 156 | 34 | 122 | 64 | 50 | 55 | 417 | 1256.8 | 88 | 356 | 44 | 166 | 464 | 182 | 159
269 | 486.2 | 42 | 46 | 167 | 439 | 475 | 94 | 44 | 47 | 238 | 661 | 57 | 3983 | 55 | 53 | 59 | 230 | 115.6 | 1339 | 2453.2 | 184 | 321.6 | 236 | 318 | 6000 | 52 | 397 | 194 | 225 | 476.8 | 118.4 | 48 | 2729.2 | 1550 | 275 | 55 | 45 | 122 | 34 | 5476 | 1679.6 | 211 | 239 | 256.2 | 282.4 | 167 | 99 | 56 | 478 | 383 | 52 | 58.8 | 50 | 133 | 105.2 | 223 | 143 | 1163 | 290.6 | 60 | 54 | 57 | 57 | 351 | 90 | 368 | 42.6 | 275.4 | 41 | 342 | 172.6 | 48 | 163 | 506.2 | 2494.8 | 91.6 | 150 | 57 | 84 | 397.4 | 1395.2 | 52 | 2274.4 | 1275.8 | 3506.4 | 269 | 670 | 45 | 172 | 1419.2 | 60 | 58 | 263 | 82 | 125.4 | 43 | 188 | 270 | 50 | 165 | 70 | 45 | 33 | 272 | 341 | 1235 | 625.6 | 330 | 52 | 317 | 146 | 55 | 227 | 403 | 40 | 42 | 196.2 | 162 | 204 | 26 | 55 | 83.4 | 199.2 | 352.6 | 341 | 53 | 2165.4 | 55 | 205.6 | 46 | 1708.2 | 49 | 280 | 49 | 402 | 2891 | 1887.6 | 2574 | 308 | 52 | 56 | 208 | 46 | 218 | 2441.6 | 197.8 | 50 | 271.6 | 54 | 54 | 52 | 363 | 349 | 215 | 465.6 | 279.4 | 232 | 411 | 45 | 311 | 311.4 | 180 | 57 | 788.6 | 48 | 283 | 341 | 169 | 391.4 | 175 | 1754.6 | 252.6 | 456 | 334.6 | 228.6 | 52 | 176 | 486.4 | 47 | 278 | 222.4 | 137.2 | 52 | 230 | 156 | 34 | 122 | 64 | 50 | 55 | 417 | 961 | 133.8 | 356 | 44 | 166 | 464 | 130.4 | 159
139.4 | 318.8 | 42 | 46 | 50 | 439 | 475 | 320 | 44 | 125.8 | 441 | 661 | 57 | 3983 | 55 | 53 | 59 | 230 | 276 | 1339 | 2236 | 184 | 359.2 | 236 | 260.4 | 9057 | 52 | 590.2 | 194 | 225 | 386 | 233 | 48 | 1068.4 | 236 | 275 | 205 | 45 | 2105 | 34 | 5476 | 2347 | 211 | 985 | 409 | 247 | 74.2 | 99 | 56 | 336 | 372.6 | 52 | 51 | 50 | 49 | 185 | 223 | 6138.6 | 3974.2 | 339 | 60 | 54 | 1400 | 113 | 252.6 | 258 | 249.2 | 53 | 125.8 | 41 | 125 | 301.2 | 48 | 163 | 471 | 2424 | 49 | 150 | 57 | 1288.2 | 389 | 266.2 | 52 | 2316 | 1383 | 3471 | 339.8 | 351.2 | 226 | 172 | 2242 | 60 | 97 | 347 | 216.4 | 47 | 43 | 188 | 270 | 50 | 165 | 70 | 45 | 33 | 272 | 421 | 1235 | 555 | 643 | 52 | 329 | 146 | 55 | 98.2 | 391 | 161 | 42 | 102 | 162 | 204 | 26 | 55 | 213 | 224 | 429 | 341 | 53 | 1326.2 | 55 | 200 | 46 | 273 | 1200 | 280 | 49 | 1455.2 | 2891 | 2264 | 2574 | 308 | 164 | 56 | 276.4 | 197.2 | 218 | 2469.6 | 217 | 50 | 173.4 | 311.2 | 54 | 200 | 363 | 349 | 215 | 420 | 365 | 232 | 310.2 | 45 | 311 | 228 | 1294.4 | 57 | 818.6 | 48 | 283 | 197 | 169 | 500 | 1604.8 | 2944 | 327 | 456 | 719.6 | 126.6 | 52 | 176 | 486.4 | 47 | 278 | 336 | 256 | 52 | 230 | 156 | 34 | 122 | 64 | 133.4 | 55 | 417 | 591 | 291 | 360.4 | 82 | 166 | 534.8 | 53 | 48
53 | 65.6 | 42 | 46 | 50 | 394 | 314.4 | 352 | 44 | 244 | 441 | 608.6 | 57 | 3258 | 55 | 53 | 59 | 193.6 | 1547 | 1413.8 | 1425.6 | 260 | 354 | 236 | 174 | 3211 | 52 | 416.2 | 194 | 225 | 372 | 233 | 172.2 | 368.4 | 236 | 275 | 277 | 45 | 2111.8 | 34 | 6977 | 2222 | 211 | 612 | 349 | 247 | 51 | 99 | 56 | 394.6 | 370 | 52 | 51 | 50 | 49 | 301.4 | 223 | 45.4 | 3994 | 339 | 81.6 | 54 | 1567 | 79 | 187 | 258 | 170 | 73.6 | 467.8 | 41 | 125 | 537.4 | 48 | 163 | 471 | 2424 | 49 | 150 | 57 | 2107 | 1650.2 | 315 | 52 | 2316 | 1416.6 | 3501.6 | 269 | 182.2 | 226 | 172 | 2242 | 60 | 253 | 383 | 250 | 47 | 43 | 188 | 270 | 195 | 165 | 70 | 45 | 33 | 272 | 441 | 1235 | 555 | 747 | 52 | 275 | 146 | 55 | 66 | 391 | 161 | 42 | 174 | 162 | 204 | 26 | 55 | 213 | 331.2 | 502.6 | 341 | 53 | 1404.8 | 55 | 200 | 46 | 249 | 1200 | 271.6 | 49 | 212 | 2891 | 2264 | 1646 | 264.8 | 164 | 56 | 322 | 235 | 218 | 2491 | 217 | 50 | 151 | 375.8 | 54 | 237 | 336.2 | 235 | 116.6 | 373.6 | 365 | 86.4 | 364.2 | 45 | 349.8 | 228 | 2085.2 | 209 | 689 | 48 | 283 | 197 | 277.8 | 500 | 175 | 2944 | 489.4 | 456 | 1172 | 53 | 52 | 256.4 | 451 | 47 | 289.6 | 336 | 256 | 52 | 230 | 271 | 34 | 122 | 64 | 189 | 55 | 417 | 591 | 291 | 242 | 234 | 52 | 323.2 | 53 | 48
53 | 62 | 42 | 231 | 50 | 102 | 241 | 352 | 44 | 244 | 326 | 454.4 | 57 | 272.4 | 157 | 53 | 59 | 48 | 2473 | 1642.4 | 178.2 | 198 | 354 | 236 | 174 | 2787 | 52 | 171 | 194 | 85 | 739.8 | 1634 | 255 | 726 | 377.6 | 304.6 | 1070.2 | 45 | 2139 | 34 | 6736.6 | 2222 | 225 | 239 | 349 | 247 | 51 | 93.4 | 56 | 540.8 | 372.6 | 91 | 67 | 254 | 49 | 379 | 220.8 | 471 | 3994 | 189 | 168 | 54 | 4330 | 55 | 187 | 258 | 170 | 2730 | 1851 | 41 | 125 | 570 | 48 | 95 | 468.2 | 1704.4 | 128.2 | 61.2 | 57 | 2104.4 | 2411 | 315 | 52 | 333 | 424.6 | 959.6 | 399 | 237.2 | 226 | 172 | 3382.6 | 56 | 253 | 383 | 353.4 | 47 | 188.6 | 188 | 270 | 195 | 165 | 67.8 | 45 | 33 | 272 | 441 | 1235 | 485 | 706.2 | 52 | 182 | 88.4 | 312 | 125.6 | 391 | 161 | 42 | 174 | 118.4 | 204 | 26 | 55 | 213 | 358 | 521 | 341 | 53 | 2177.2 | 55 | 200 | 46 | 188.2 | 1200 | 233 | 166.6 | 422 | 1794.6 | 2089 | 209.8 | 200 | 164 | 56 | 290.4 | 271 | 218 | 508 | 217 | 50 | 151 | 1428.6 | 54 | 333 | 390.6 | 235 | 300.8 | 188 | 365 | 50 | 435 | 45 | 493 | 228 | 3604.4 | 209 | 564.2 | 48 | 283 | 197 | 1095.4 | 426.2 | 175 | 1949.6 | 530 | 331.2 | 290 | 1482.8 | 52 | 377 | 544.4 | 47 | 307 | 336 | 137.2 | 52 | 230 | 271 | 34 | 122 | 64 | 189 | 55 | 327.6 | 466.8 | 291 | 242 | 234 | 52 | 163.4 | 53 | 48
53 | 62 | 42 | 231 | 50 | 199.6 | 276.4 | 455.2 | 44 | 244 | 52 | 293.6 | 57 | 251 | 225 | 241 | 237 | 48 | 2442.6 | 1712.8 | 1869 | 198 | 325.2 | 52 | 174 | 597.6 | 52 | 26 | 35 | 50 | 1737 | 233 | 255 | 481 | 542 | 355 | 2260 | 45 | 2139 | 34 | 3727 | 2222 | 261 | 1358 | 315.8 | 227 | 187 | 85 | 56 | 470 | 409.6 | 247 | 91 | 254 | 49 | 325.8 | 234.4 | 895 | 3325.8 | 2213 | 168 | 54 | 3982.6 | 263.2 | 187 | 258 | 170 | 2840 | 1791 | 41 | 125 | 448.4 | 48 | 206 | 416 | 334 | 181 | 39 | 57 | 2238 | 2291 | 315 | 52 | 249.8 | 221.6 | 382 | 314 | 320 | 226 | 172 | 2242 | 50 | 253 | 414 | 533 | 47 | 225 | 194.6 | 270 | 248.6 | 345 | 59 | 45 | 33 | 272 | 441 | 1235 | 553.6 | 543 | 52 | 184.4 | 50 | 433.8 | 471 | 391 | 288.2 | 42 | 174 | 53 | 288 | 26 | 55 | 180.6 | 355.4 | 482.8 | 341 | 53 | 2632.8 | 55 | 1560.2 | 46 | 182 | 1200 | 59 | 196 | 282 | 150 | 899.2 | 248 | 200 | 220.4 | 56 | 164 | 226 | 45 | 411.6 | 193 | 50 | 151 | 1060.8 | 54 | 357 | 431 | 292.6 | 51 | 188 | 322.2 | 146 | 363 | 114.2 | 493 | 228 | 4103 | 209 | 387.4 | 159.6 | 247 | 197 | 577.8 | 377 | 1116.6 | 345.6 | 360.8 | 300 | 290 | 2570.4 | 52 | 377 | 551.6 | 47 | 301.4 | 336 | 58 | 52 | 554 | 401.4 | 34 | 122 | 64 | 189 | 55 | 268 | 277 | 327 | 242 | 234 | 52 | 163.4 | 53 | 48
53 | 62 | 42 | 231 | 50 | 224 | 276.4 | 252 | 44 | 244 | 188 | 380 | 57 | 251 | 225 | 241 | 237 | 48 | 2420 | 427.8 | 2298 | 1537.6 | 355 | 52 | 174 | 1639.8 | 52 | 81.6 | 35 | 50 | 257.6 | 42 | 255 | 481 | 542 | 343 | 2260 | 45 | 552.6 | 34 | 3727 | 1741.6 | 229 | 239 | 36 | 258 | 187 | 85 | 56 | 470 | 426.4 | 247 | 91 | 254 | 49 | 246 | 288 | 47 | 613 | 2213 | 199 | 94.8 | 3247 | 124.4 | 45 | 90 | 170 | 2840 | 1781.4 | 41 | 125 | 418 | 148 | 206 | 252 | 369.4 | 181 | 123.6 | 57 | 1039.2 | 2291 | 454.2 | 148.6 | 125 | 368 | 749.8 | 314 | 380 | 117.4 | 172 | 1830.6 | 50 | 253 | 249.6 | 398.6 | 47 | 225 | 199 | 270 | 329 | 345 | 59 | 45 | 33 | 272 | 441 | 1243 | 560 | 465 | 52 | 1272.2 | 50 | 515 | 229.4 | 391 | 320 | 42 | 234 | 109.8 | 344 | 26 | 55 | 51 | 345 | 193.6 | 341 | 53 | 3327 | 55 | 217.6 | 46 | 182 | 394.4 | 59 | 405.4 | 212 | 342 | 166 | 248 | 200 | 305 | 56 | 50 | 226 | 45 | 395.4 | 157 | 50 | 180.6 | 613.6 | 54 | 209 | 404.6 | 703.6 | 164.6 | 188 | 171.2 | 210 | 352.2 | 218 | 505 | 228 | 2972.6 | 1244.6 | 325 | 367 | 196 | 197 | 169 | 196 | 1346 | 185 | 45 | 300 | 389.6 | 2660 | 52 | 377 | 128.8 | 47 | 1340 | 554 | 262 | 52 | 418 | 434 | 199 | 372.2 | 64 | 105.6 | 55 | 268 | 245 | 199 | 242 | 234 | 52 | 128 | 53 | 48
130.2 | 62 | 42 | 335 | 50 | 224 | 281 | 213.8 | 44 | 47 | 188 | 380 | 57 | 251 | 89 | 241 | 237 | 48 | 1593.6 | 279.8 | 2298 | 3547 | 355 | 52 | 195 | 2418.8 | 52 | 58 | 35 | 50 | 232 | 42 | 344 | 488 | 542 | 343 | 2423.2 | 45 | 156 | 34 | 4264.6 | 93 | 221 | 239 | 36 | 161.2 | 187 | 85 | 56 | 507.2 | 308 | 321.8 | 91 | 254 | 49 | 207.2 | 333.6 | 47 | 553 | 2213 | 199 | 97.8 | 3146.8 | 171.4 | 45 | 48 | 170 | 780.8 | 5087.6 | 41 | 125 | 281.8 | 173 | 206 | 252 | 345.4 | 181 | 180 | 57 | 240 | 1022 | 547 | 213 | 125 | 368 | 545.8 | 384.8 | 380 | 45 | 172 | 185 | 50 | 97 | 242.2 | 365 | 47 | 225 | 199 | 1586 | 184 | 345 | 98.6 | 45 | 33 | 272 | 441 | 1275 | 560 | 413 | 189 | 314 | 50 | 467.4 | 281.8 | 391 | 350.6 | 42 | 234 | 195 | 344 | 26 | 55 | 51 | 345 | 238 | 331.4 | 53 | 2533.8 | 55 | 226 | 46 | 182 | 193 | 59 | 511 | 212 | 352 | 206 | 248 | 211 | 305 | 156.8 | 167.6 | 226 | 45 | 487 | 161.4 | 50 | 188 | 250 | 54 | 172 | 387.6 | 2262 | 193 | 188 | 252 | 210 | 300 | 218 | 1371 | 228 | 2281 | 96 | 332.2 | 367 | 1504.6 | 197 | 169 | 196 | 1342 | 185 | 45 | 300 | 362 | 2660 | 52 | 377 | 252 | 47 | 290.2 | 554 | 262 | 52 | 473.2 | 434 | 199 | 489 | 269.2 | 50 | 55 | 268 | 245 | 161 | 182 | 82 | 52 | 198.8 | 53 | 48
246 | 62 | 42 | 224 | 50 | 224 | 411.8 | 225 | 44 | 47 | 195.2 | 744.8 | 57 | 56 | 55 | 241 | 237 | 48 | 271 | 54 | 2257.2 | 3547 | 355 | 52 | 436.6 | 2574 | 52 | 58 | 35 | 50 | 232 | 42 | 211 | 525 | 455.6 | 303.2 | 2067.4 | 78 | 156 | 34 | 3920.8 | 93 | 221 | 239 | 36 | 137 | 228.2 | 85 | 56 | 125 | 308 | 446 | 91 | 131.6 | 49 | 52 | 310.4 | 47 | 553 | 2213 | 199 | 85 | 599.8 | 249 | 45 | 48 | 170 | 272 | 1877.2 | 240 | 125 | 284 | 173 | 146.8 | 7422.2 | 362.4 | 99.8 | 180 | 57 | 240 | 176 | 1375 | 213 | 125 | 368 | 339.4 | 272.8 | 380 | 105 | 172 | 185 | 50 | 58 | 429 | 328.6 | 47 | 152.2 | 415 | 3560 | 184 | 345 | 105 | 45 | 33 | 272 | 432.2 | 1433.4 | 690.4 | 413 | 189 | 314 | 50 | 233.6 | 1463.8 | 331 | 473 | 42 | 234 | 351 | 344 | 26 | 55 | 51 | 264.6 | 235.8 | 255.4 | 53 | 1624.6 | 95.6 | 294.4 | 46 | 182 | 193 | 45 | 470.2 | 81 | 422.8 | 226.2 | 171.6 | 240.4 | 305 | 224 | 246 | 190 | 45 | 499 | 807 | 50 | 188 | 250 | 54 | 172 | 304.2 | 2255 | 193 | 188 | 231.6 | 210 | 300 | 218 | 1090 | 228 | 2093 | 96 | 361 | 395.8 | 196 | 197 | 169 | 196 | 1342 | 3067.4 | 45 | 300 | 1957 | 1230.2 | 52 | 316 | 271.2 | 658.8 | 303 | 554 | 262 | 52 | 295.4 | 542 | 199 | 524.4 | 336 | 50 | 55 | 361.6 | 245 | 113 | 182 | 44 | 52 | 128 | 53 | 48
246 | 1652 | 42 | 150 | 50 | 161.8 | 341 | 121.8 | 44 | 47 | 200 | 1077.6 | 57 | 56 | 55 | 219.4 | 59 | 48 | 271 | 54 | 2196 | 3547 | 346 | 52 | 3534 | 2550 | 52 | 58 | 35 | 50 | 232 | 42 | 211 | 481 | 296 | 144 | 481 | 78 | 156 | 178.8 | 644 | 214.2 | 307.8 | 239 | 36 | 137 | 257 | 64 | 56 | 160.4 | 1543.4 | 290 | 91 | 50 | 49 | 52 | 288 | 47 | 2453.8 | 68 | 112.6 | 85 | 352.4 | 249 | 45 | 3873.4 | 170 | 119.2 | 122 | 240 | 125 | 284 | 173 | 63 | 252 | 463.8 | 176 | 180 | 57 | 240 | 176 | 1582 | 213 | 125 | 368 | 397 | 143.4 | 288 | 105 | 172 | 185 | 1267.4 | 58 | 429 | 183 | 86.2 | 43 | 645.4 | 3647 | 184 | 237 | 59.8 | 45 | 220.2 | 272 | 430 | 1292.8 | 573.6 | 413 | 189 | 266 | 50 | 193 | 2108 | 331 | 345.8 | 42 | 258 | 351 | 248.4 | 26 | 55 | 51 | 211 | 227 | 95 | 140.2 | 1625 | 258 | 397 | 46 | 182 | 193 | 45 | 492 | 95 | 1543 | 307 | 57 | 398.8 | 305 | 224 | 246 | 46 | 45 | 621.4 | 234 | 50 | 305 | 250 | 54 | 172 | 183 | 3303.2 | 193 | 284.8 | 150 | 114 | 1929.6 | 148.8 | 256 | 228 | 1305.8 | 96 | 361 | 365.8 | 196 | 197 | 347.4 | 196 | 1291.2 | 1626.2 | 45 | 300 | 2182 | 232.2 | 52 | 346 | 284 | 86.4 | 452.6 | 554 | 262 | 52 | 2701 | 476.8 | 405 | 524.4 | 336 | 50 | 55 | 455.8 | 245 | 229 | 369 | 44 | 52 | 128 | 53 | 48
246 | 3290 | 42 | 108.4 | 50 | 137.4 | 343.6 | 93 | 44 | 47 | 200 | 220 | 208 | 56 | 55 | 167 | 59 | 48 | 271 | 95.2 | 1338 | 49 | 340 | 52 | 3534 | 1720.8 | 52 | 247 | 298 | 50 | 232 | 42 | 211 | 644 | 56 | 144 | 481 | 78 | 122 | 215 | 644 | 345 | 482.4 | 239 | 36 | 233.8 | 257 | 208 | 116 | 160.4 | 3719 | 251 | 91 | 50 | 165.4 | 109.6 | 280.2 | 47 | 6351 | 68 | 1606 | 85 | 2301.2 | 93.8 | 45 | 2017.2 | 170 | 53 | 170 | 200.2 | 125 | 284 | 73 | 63 | 252 | 859.6 | 176 | 95.4 | 57 | 284.8 | 176 | 1550.6 | 116.4 | 125 | 221.6 | 1586.8 | 539.4 | 265 | 105 | 208 | 185 | 50 | 58 | 429 | 183 | 145 | 43 | 2641.4 | 3705 | 184 | 165 | 59 | 45 | 267 | 272 | 512.4 | 1634 | 549 | 483.8 | 189 | 194 | 50 | 193 | 2108 | 331 | 314 | 42 | 274.4 | 294.2 | 400 | 146.6 | 55 | 51 | 211 | 227 | 95 | 162 | 1718.2 | 258 | 5448.2 | 46 | 182 | 395 | 45 | 492 | 95 | 4782.6 | 307 | 57 | 624.4 | 1997 | 224 | 89.2 | 46 | 45 | 618.2 | 234 | 50 | 1595.4 | 250 | 54 | 52 | 52 | 2234 | 79.4 | 361.2 | 89.4 | 50 | 192 | 45 | 352.6 | 228 | 240.8 | 62 | 361 | 217 | 196 | 197 | 530.2 | 196 | 1215 | 194.6 | 328 | 286 | 2180.8 | 53 | 52 | 346 | 253.2 | 244 | 486 | 423.2 | 139.6 | 52 | 3324.8 | 379 | 240 | 325.6 | 294 | 50 | 55 | 385 | 237.6 | 229 | 369 | 44 | 52 | 495.8 | 53 | 159
246 | 309.8 | 42 | 46 | 50 | 102 | 661.8 | 153 | 44 | 47 | 200 | 220 | 212.8 | 56 | 55 | 167 | 59 | 48 | 271 | 1479.4 | 923.4 | 49 | 1551.4 | 52 | 3534 | 431 | 52 | 1270 | 291.6 | 50 | 232 | 42 | 169.4 | 644 | 56 | 513.4 | 399.4 | 78 | 122 | 215 | 630 | 420 | 549 | 239 | 36 | 258 | 257 | 208 | 206 | 125 | 4912.6 | 176.2 | 91 | 50 | 243 | 520.6 | 209.8 | 47 | 6483.4 | 68 | 77 | 773.2 | 2432.2 | 55 | 45 | 2144.2 | 170 | 53 | 170 | 41 | 129 | 355.4 | 48 | 63 | 252 | 367.4 | 346.4 | 39 | 57 | 452.8 | 176 | 1459.8 | 52 | 125 | 185 | 2380 | 149.4 | 265 | 105 | 232 | 185 | 110 | 58 | 429 | 183 | 145 | 175.8 | 4214 | 2347 | 184 | 165 | 59 | 45 | 267 | 272 | 636 | 2977 | 549 | 413 | 106.8 | 194 | 227.8 | 193 | 2209.8 | 331 | 314 | 42 | 427 | 209 | 400 | 273.8 | 55 | 56.2 | 211 | 227 | 201.8 | 162 | 1389.2 | 258 | 477.2 | 46 | 182 | 395 | 45 | 316 | 95 | 3183.4 | 367 | 57 | 605.2 | 3598.4 | 123.2 | 50 | 155 | 45 | 459 | 234 | 50 | 450 | 250 | 54 | 52 | 52 | 260.6 | 51 | 369 | 441.4 | 50 | 190.2 | 45 | 417 | 228 | 170 | 57 | 361 | 205 | 212.2 | 929.8 | 215 | 196 | 299.8 | 197 | 328 | 309 | 2444.8 | 114.6 | 52 | 346 | 130 | 244 | 486 | 336 | 58 | 237 | 2626 | 379 | 240 | 192.8 | 179.6 | 124 | 129 | 397 | 222 | 238.4 | 416.8 | 44 | 52 | 282.8 | 53 | 159
53 | 242 | 42 | 46 | 50 | 602.4 | 420.8 | 182 | 44 | 276 | 191.2 | 220 | 220 | 56 | 55 | 144.2 | 59 | 48 | 271 | 197 | 487.2 | 49 | 1724.2 | 52 | 3455.2 | 1990.8 | 52 | 247 | 1426.4 | 50 | 1418.2 | 119.2 | 159 | 505.6 | 56 | 41 | 277 | 45 | 122 | 34 | 3698.2 | 433 | 549 | 239 | 36 | 258 | 280.2 | 208 | 206 | 294.8 | 4278.6 | 64 | 91 | 50 | 243 | 3502.6 | 53 | 47 | 6483.4 | 65.2 | 77 | 1248 | 2495 | 109.8 | 472.6 | 2594.8 | 170 | 53 | 170 | 41 | 113.8 | 1081 | 48 | 63 | 252 | 263 | 338.2 | 39 | 57 | 520 | 65 | 1503 | 52 | 125 | 185 | 2493 | 36 | 265 | 93 | 232 | 185 | 150 | 58 | 429 | 183 | 145 | 209 | 4247 | 370 | 50 | 165 | 59 | 45 | 267 | 276.4 | 636 | 2057.6 | 573 | 476 | 52 | 194 | 397 | 193 | 1488.8 | 499 | 191.6 | 42 | 548.6 | 115.4 | 326.8 | 344 | 55 | 64 | 211 | 49 | 277 | 140.2 | 536 | 258 | 5639.6 | 46 | 182 | 395 | 45 | 316 | 95 | 126 | 306.4 | 57 | 477 | 4396 | 56 | 50 | 155 | 208 | 319.2 | 226.8 | 50 | 282 | 250 | 54 | 52 | 52 | 468 | 51 | 429 | 2034.2 | 50 | 291 | 45 | 417 | 228 | 205.4 | 57 | 361 | 205 | 223 | 2210.4 | 355 | 196 | 192.8 | 1998.8 | 328 | 401 | 2343.2 | 207 | 52 | 52 | 154 | 244 | 486 | 336 | 58 | 237 | 2523 | 379 | 240 | 122 | 34 | 235 | 240 | 334.4 | 222 | 414 | 324 | 44 | 52 | 258 | 53 | 159
53 | 242 | 42 | 46 | 50 | 2250 | 182 | 182 | 44 | 276 | 114 | 220 | 220 | 56 | 55 | 53 | 59 | 120.8 | 271 | 187 | 70.2 | 49 | 2428.8 | 52 | 279 | 3087 | 52 | 770.8 | 268.2 | 50 | 225.6 | 128 | 159 | 477 | 56 | 41 | 310 | 45 | 122 | 34 | 3879 | 364.6 | 549 | 239 | 36 | 233.8 | 208.2 | 203.2 | 206 | 506.6 | 4671.6 | 64 | 91 | 50 | 243 | 2107 | 53 | 47 | 2650.6 | 150.8 | 77 | 1255.2 | 4480.8 | 192 | 220.6 | 3829 | 209.6 | 50.4 | 117 | 41 | 255.4 | 403 | 48 | 63 | 279.8 | 263 | 262 | 39 | 57 | 426.4 | 83 | 1503 | 64 | 125 | 185 | 2493 | 116.8 | 483 | 45 | 232 | 185 | 150 | 58 | 345.8 | 183 | 197.4 | 209 | 3877 | 126 | 50 | 165 | 59 | 45 | 173.4 | 283 | 512.4 | 1522.6 | 609 | 400 | 52 | 194 | 397 | 193 | 299 | 541 | 165.2 | 120.8 | 839.2 | 53 | 217 | 183.2 | 55 | 64 | 189.4 | 49 | 277 | 53 | 511.6 | 95.6 | 722 | 46 | 182 | 395 | 45 | 316 | 95 | 161.4 | 266 | 123.8 | 801.8 | 3175 | 56 | 50 | 155 | 208 | 348 | 96 | 50 | 203 | 1196 | 54 | 52 | 52 | 468 | 51 | 355.4 | 3284.4 | 50 | 291 | 45 | 417 | 228 | 205.4 | 57 | 361 | 205 | 223 | 2302.4 | 355 | 319 | 274 | 3227.6 | 328 | 401 | 3041.2 | 201.4 | 52 | 52 | 190 | 244 | 419.2 | 332 | 58 | 237 | 1052.6 | 451 | 116.4 | 122 | 34 | 235 | 240 | 299 | 336.6 | 396.6 | 324 | 44 | 52 | 389.2 | 78.8 | 114.6
53 | 662.6 | 42 | 46 | 62 | 237 | 182 | 182 | 44 | 276 | 212.8 | 220 | 220 | 141.6 | 55 | 53 | 59 | 245 | 271 | 74.6 | 83 | 49 | 555 | 52 | 1435.8 | 3087 | 52 | 133.6 | 1050.6 | 50 | 329.6 | 128 | 136.8 | 379.2 | 56 | 41 | 310 | 1466.4 | 122 | 34 | 3879 | 103 | 274.8 | 237.4 | 36 | 161.2 | 167 | 105.2 | 206 | 53 | 3216 | 64 | 119.8 | 50 | 204.2 | 3502.6 | 53 | 47 | 755.8 | 361 | 1405 | 1348 | 2872.4 | 192 | 367 | 2527 | 368 | 52 | 145 | 41 | 796.6 | 403 | 48 | 63 | 1651.6 | 246.8 | 262 | 39 | 57 | 305.6 | 83 | 2548.2 | 52 | 249.8 | 51 | 1699.8 | 137 | 459 | 45 | 232 | 185 | 150 | 58 | 325 | 250.2 | 265 | 209 | 1140.2 | 68 | 50 | 165 | 59 | 45 | 33 | 1004.2 | 424.2 | 1441 | 609 | 327.4 | 52 | 186.8 | 477.4 | 193 | 299 | 541 | 168 | 239 | 1861.6 | 53 | 217 | 143 | 55 | 128.8 | 175 | 49 | 265.4 | 53 | 414 | 55 | 2056.8 | 46 | 268.4 | 273.8 | 266 | 316 | 217 | 634.2 | 266 | 224 | 1329.8 | 2331 | 56 | 50 | 111.4 | 313.8 | 348 | 96 | 50 | 203 | 1219.6 | 54 | 52 | 52 | 468 | 149.4 | 420.6 | 3149 | 50 | 1377.4 | 85 | 417 | 201.6 | 170 | 57 | 490.6 | 183.4 | 278.2 | 2249 | 355 | 319 | 280 | 3338 | 328 | 401 | 3239.4 | 340.2 | 52 | 52 | 190 | 86.4 | 319 | 218 | 58 | 237 | 611.8 | 1224.2 | 34 | 192.8 | 34 | 235 | 129 | 369.8 | 413 | 389 | 324 | 44 | 52 | 530 | 182 | 48
53 | 901 | 42 | 46 | 101 | 397.8 | 403 | 250 | 44 | 276 | 250 | 963.8 | 220 | 163 | 55 | 53 | 59 | 245 | 285 | 54 | 93.2 | 49 | 555 | 162.4 | 3232 | 3137 | 52 | 58 | 663.8 | 50 | 439 | 128 | 48 | 314 | 56 | 41 | 310 | 109 | 122 | 34 | 3783.4 | 73.6 | 189 | 431 | 168.8 | 258 | 167 | 109.2 | 56 | 95.2 | 6050 | 64 | 223 | 50 | 49 | 2107 | 126.2 | 1991 | 685 | 493 | 3397 | 1356.4 | 2479 | 192 | 343 | 3861.4 | 368 | 75.2 | 145 | 41 | 2383 | 494.2 | 48 | 63 | 543 | 301 | 176.8 | 39 | 57 | 307.2 | 83 | 1483.8 | 52 | 333 | 51 | 510 | 137 | 396 | 45 | 2837 | 185 | 60 | 58 | 521 | 351 | 265 | 76.2 | 435.8 | 68 | 50 | 222.6 | 108.6 | 45 | 33 | 643.6 | 401 | 3015.4 | 1292 | 472.2 | 52 | 191.6 | 431.2 | 193 | 202.4 | 541 | 168 | 239 | 2296.8 | 53 | 217 | 49.4 | 55 | 226 | 75.8 | 201.8 | 209.2 | 53 | 247 | 55 | 2921.2 | 46 | 290 | 193 | 266 | 316 | 217 | 263.4 | 441 | 224 | 1211 | 1169.6 | 56 | 113.2 | 46 | 389.2 | 348 | 1393.2 | 50 | 203 | 1347.4 | 54 | 52 | 52 | 468 | 215 | 398 | 3189.8 | 50 | 781.8 | 245 | 437.8 | 195 | 332.6 | 57 | 2485.8 | 169 | 397 | 1476.2 | 355 | 2634.6 | 284 | 3422.4 | 328 | 332 | 2844.2 | 450.2 | 52 | 52 | 190 | 47 | 307 | 191 | 58 | 126 | 435 | 2334 | 34 | 122 | 34 | 235 | 55 | 448 | 398.6 | 389 | 324 | 44 | 52 | 530 | 182 | 48
53 | 51 | 42 | 46 | 549 | 439 | 403 | 190 | 44 | 319.2 | 453 | 1435.8 | 217.2 | 163 | 55 | 53 | 59 | 245 | 262.8 | 88 | 120.4 | 49 | 515 | 236 | 3232 | 311 | 52 | 58 | 277 | 225 | 439 | 108 | 48 | 314 | 56 | 41 | 310 | 109 | 122 | 34 | 666.8 | 67 | 183 | 431 | 202 | 258 | 97.4 | 154 | 56 | 264 | 6043.4 | 100 | 1773.4 | 50 | 49 | 203.8 | 188 | 1995.8 | 613 | 468.8 | 3397 | 1362 | 2479 | 190 | 437.6 | 5758 | 368 | 62.6 | 159 | 41 | 2347 | 580.2 | 48 | 67.8 | 2282.6 | 301 | 49 | 39 | 57 | 240 | 347 | 1414 | 52 | 403.8 | 51 | 117 | 277.8 | 1268 | 45 | 2645 | 185 | 60 | 97 | 545 | 367 | 265 | 43 | 443 | 68 | 50 | 645.6 | 183 | 45 | 33 | 355 | 401 | 3364 | 1770.4 | 330 | 52 | 194 | 50 | 193 | 170 | 457 | 305.4 | 239 | 2014.6 | 53 | 501 | 26 | 55 | 226 | 51 | 240 | 54 | 53 | 332.6 | 55 | 2780.8 | 46 | 290 | 193 | 266 | 107.8 | 217 | 150 | 441 | 224 | 1211 | 390 | 56 | 208 | 121.6 | 432 | 418.8 | 70.4 | 50 | 953 | 1481 | 54 | 52 | 52 | 345 | 215 | 398 | 2071.4 | 202.6 | 199.6 | 245 | 521 | 170.4 | 539.6 | 57 | 3250.6 | 181 | 1586.8 | 493 | 215 | 2714.2 | 251.4 | 1755.2 | 174 | 274 | 2849 | 499 | 52 | 52 | 190 | 47 | 259 | 191 | 58 | 52 | 298 | 2342.8 | 34 | 192.8 | 123.6 | 138.8 | 55 | 448 | 377 | 389 | 328 | 234 | 52 | 466 | 182 | 174.4
182.6 | 51 | 42 | 46 | 257 | 509.8 | 403 | 190 | 44 | 348 | 561.8 | 738 | 206 | 141.6 | 55 | 53 | 165.8 | 245 | 248 | 136 | 222 | 49 | 2228.8 | 236 | 3232 | 1523.4 | 52 | 58 | 277 | 225 | 439 | 100 | 48 | 663.8 | 56 | 41 | 310 | 109 | 122 | 34 | 5264.4 | 67 | 179 | 431 | 202 | 386.6 | 51 | 156.8 | 56 | 264 | 6429.8 | 1142.2 | 2146 | 172.4 | 49 | 257 | 188 | 2000.6 | 490.8 | 197 | 3397 | 1362 | 949.6 | 258.8 | 599 | 7238.8 | 368 | 53 | 253 | 41 | 2323 | 715 | 48 | 75 | 2680.2 | 2981.8 | 128.2 | 39 | 57 | 240 | 83 | 1391 | 52 | 333 | 51 | 117 | 197 | 1791.6 | 45 | 2645 | 132.6 | 60 | 253 | 1266.2 | 351 | 221.4 | 43 | 436.4 | 68 | 166 | 2220 | 183 | 45 | 33 | 1148.2 | 401 | 3364 | 852 | 365.4 | 52 | 221 | 126.8 | 193 | 167.8 | 331 | 365.4 | 239 | 1977.2 | 53 | 217 | 26 | 55 | 226 | 51 | 240 | 54 | 53 | 1628.4 | 55 | 2608 | 174.8 | 290 | 193 | 266 | 196 | 142.2 | 130.8 | 361 | 157.2 | 1103 | 390 | 56 | 216.4 | 235 | 432 | 348 | 124.8 | 50 | 2078 | 1451 | 54 | 52 | 52 | 266.6 | 215 | 298 | 302 | 387 | 208 | 245 | 691 | 72 | 65.2 | 57 | 3255 | 211 | 2265.6 | 349 | 180 | 2646 | 89 | 546 | 174 | 226 | 2626 | 315 | 52 | 52 | 190 | 47 | 273 | 191 | 58 | 139.6 | 298 | 2359 | 34 | 617 | 146 | 50 | 55 | 934.8 | 338.8 | 1850.6 | 335.2 | 234 | 120.4 | 370 | 104.6 | 206
269 | 51 | 42 | 231 | 257 | 889 | 403 | 318.8 | 44 | 2331 | 382 | 2854.2 | 206 | 56 | 55 | 53 | 237 | 63 | 248 | 640 | 349.2 | 49 | 104.4 | 236 | 3232 | 3228 | 52 | 175 | 404.2 | 225 | 345.4 | 1084.2 | 48 | 1013.6 | 220.4 | 41 | 310 | 82.6 | 157.4 | 34 | 781 | 67 | 179 | 431 | 202 | 314 | 236.6 | 279 | 56 | 179.6 | 6130 | 64 | 2146 | 254 | 49 | 441 | 188 | 1987 | 504 | 197 | 2069 | 1362 | 705.4 | 363.4 | 205 | 6034 | 209.6 | 57.8 | 265 | 41 | 2106 | 705.4 | 48 | 75 | 2569 | 3651.8 | 181 | 39 | 290.2 | 240 | 149 | 1368.8 | 52 | 291.4 | 51 | 117 | 197 | 1714 | 45 | 2777 | 61.2 | 60 | 253 | 2476 | 393 | 47 | 79.4 | 1070.4 | 68 | 195 | 2256 | 194 | 45 | 1573.8 | 2340.8 | 401 | 3364 | 788 | 761.4 | 52 | 329 | 146 | 193 | 287 | 331 | 771.6 | 42 | 1006.4 | 53 | 217 | 26 | 55 | 161.2 | 51 | 240 | 54 | 53 | 336 | 55 | 1173.2 | 207 | 290 | 1382.2 | 133.4 | 196 | 81 | 54 | 411.8 | 445 | 1103 | 390 | 56 | 270 | 235 | 293.6 | 423 | 140 | 50 | 2078 | 1360.2 | 54 | 52 | 52 | 2312 | 182.2 | 112.4 | 434.4 | 387 | 308 | 418 | 643 | 72 | 64.8 | 57 | 2952 | 199 | 2237 | 349 | 180 | 2646 | 89 | 2852 | 148.2 | 226 | 2651.2 | 326.2 | 52 | 212.8 | 348.4 | 47 | 249.8 | 191 | 137.2 | 218 | 407.6 | 1962.4 | 34 | 50 | 146 | 161.2 | 55 | 721.8 | 691.8 | 2254 | 417 | 234 | 166 | 229.2 | 53 | 206
269 | 75.8 | 42 | 231 | 257 | 97.2 | 270.4 | 251.2 | 44 | 2331 | 108 | 2743.8 | 437.2 | 56 | 55 | 203.4 | 237 | 6045 | 246.6 | 520.2 | 381 | 49 | 192 | 199.2 | 174 | 3228 | 52 | 175 | 845.2 | 225 | 315.2 | 2274 | 130.8 | 314 | 362 | 41 | 1562.2 | 76 | 157.4 | 34 | 851.8 | 1236.4 | 179 | 313.4 | 69.2 | 362.4 | 208 | 279 | 56 | 53 | 2381 | 56.8 | 2368.6 | 254 | 49 | 523 | 188 | 43 | 595.8 | 197 | 125.8 | 1362 | 734 | 1001 | 165 | 4820.8 | 249.8 | 108.2 | 265 | 41 | 123 | 623.8 | 48 | 134.4 | 2493 | 3471 | 181 | 39 | 307 | 132.6 | 361 | 1280 | 52 | 195.8 | 51 | 117 | 403 | 1714 | 45 | 2777 | 66 | 60 | 253 | 2338.4 | 447.2 | 47 | 225 | 1496 | 1151.6 | 195 | 2400 | 94.8 | 45 | 3372 | 2375.6 | 321 | 2174.2 | 679.4 | 408.6 | 52 | 329 | 146 | 193 | 935.6 | 331 | 2358 | 42 | 326 | 53 | 217 | 26 | 55 | 1376.4 | 51 | 163.6 | 54 | 53 | 360.4 | 55 | 212 | 207 | 290 | 193 | 45 | 231.2 | 81 | 54 | 236 | 445 | 1150.2 | 390 | 56 | 282 | 121.6 | 173.4 | 543.8 | 140 | 50 | 3239.2 | 367 | 54 | 52 | 307.2 | 2312 | 51 | 5174.4 | 414 | 350.6 | 308 | 258 | 592.6 | 72 | 72 | 209 | 2952 | 199 | 2297 | 349 | 184.8 | 2609.8 | 82.4 | 3385.6 | 392.4 | 610 | 2752 | 329 | 52 | 253 | 536 | 47 | 107 | 191 | 256 | 298 | 435 | 408.6 | 34 | 200 | 2151.6 | 189 | 55 | 405.6 | 1029 | 2406 | 442 | 234 | 166 | 194 | 53 | 206
96.2 | 82 | 42 | 231 | 101 | 30 | 182 | 240 | 44 | 2331 | 108 | 2484.6 | 206 | 56 | 191 | 241 | 237 | 60 | 311.8 | 404.8 | 334.8 | 49 | 192 | 52 | 52 | 3356 | 52 | 168.6 | 3107.8 | 120 | 378.8 | 2274 | 255 | 314 | 362 | 41 | 310 | 76 | 122 | 34 | 781 | 96.8 | 540.6 | 235 | 36 | 422.6 | 262.4 | 279 | 56 | 53 | 2373.2 | 52 | 990.4 | 254 | 91 | 2029.6 | 188 | 43 | 1020 | 278.6 | 186.6 | 2497 | 734 | 570 | 155 | 2749 | 303 | 137 | 221.8 | 41 | 123 | 789 | 48 | 252 | 677.4 | 3471 | 181 | 39 | 2242 | 113 | 253 | 551.8 | 52 | 2379 | 51 | 117 | 242 | 754 | 90.2 | 2777 | 66 | 72 | 253 | 2260 | 502 | 105.8 | 225 | 1496 | 68 | 195 | 2400 | 70 | 45 | 2031 | 2498 | 301 | 1381 | 497 | 184 | 52 | 389 | 126.8 | 193 | 323 | 460 | 2358 | 42 | 326 | 109.8 | 217 | 26 | 55 | 2318 | 51 | 49 | 54 | 53 | 552.8 | 55 | 200 | 207 | 290 | 193 | 59 | 313.2 | 215.4 | 54 | 236.8 | 562 | 1150.2 | 390 | 56 | 124 | 46 | 45 | 448 | 140 | 50 | 1334.6 | 279.4 | 54 | 52 | 388 | 3368.6 | 147.8 | 66 | 3375 | 205 | 389 | 218 | 551 | 72 | 72 | 209 | 3172.8 | 187 | 1503.8 | 197 | 237.6 | 1148 | 56 | 4289.4 | 530 | 444.4 | 2752 | 329 | 52 | 253 | 1786.4 | 47 | 107 | 204 | 256 | 2345 | 1716 | 539 | 34 | 200 | 2569 | 189 | 55 | 346 | 56 | 2406 | 438 | 120 | 166 | 194 | 53 | 79.6
53 | 82 | 42 | 231 | 62 | 30 | 243 | 240 | 44 | 2331 | 108 | 2406 | 773.6 | 56 | 225 | 241 | 130.2 | 48 | 241 | 361.8 | 294 | 49 | 192 | 52 | 167.2 | 2362.6 | 52 | 522 | 3642.4 | 50 | 438.6 | 2274 | 255 | 314 | 310.4 | 41 | 462.4 | 51.2 | 192.8 | 34 | 816.4 | 265 | 359.8 | 235 | 36 | 321.8 | 351.8 | 279 | 56 | 398 | 1947.2 | 52 | 123 | 213.2 | 154 | 2373 | 188 | 43 | 453 | 233 | 2203.2 | 1331 | 3396.8 | 570 | 155 | 2684.2 | 303 | 2156 | 157 | 41 | 123 | 880.2 | 48 | 240 | 252 | 814.2 | 49 | 39 | 2242 | 113 | 253 | 627 | 60.4 | 284.4 | 51 | 117 | 242 | 124.8 | 2591 | 2777 | 66 | 76 | 97 | 1863.4 | 502 | 145 | 225 | 1370 | 1384 | 79 | 417 | 67.2 | 45 | 2824.2 | 2101.4 | 301 | 1169.6 | 1832.6 | 184 | 52 | 1320.2 | 50 | 293.6 | 347 | 356.8 | 2358 | 42 | 326 | 195 | 217 | 26 | 55 | 2418 | 51 | 49 | 54 | 53 | 488 | 55 | 212 | 78.2 | 741.6 | 199 | 59 | 225 | 291 | 94.4 | 166 | 562 | 1092 | 390 | 56 | 238 | 67.8 | 45 | 383.4 | 140 | 50 | 180 | 430 | 54 | 52 | 388 | 2312 | 194 | 66 | 3476 | 205 | 343 | 218 | 434.6 | 72 | 1794.8 | 209 | 2971.6 | 250.6 | 314 | 197 | 648.6 | 210 | 56 | 5781 | 1882.4 | 342 | 2752 | 255.8 | 52 | 253 | 2620 | 47 | 107 | 175.6 | 137.2 | 3590.6 | 585.4 | 517.4 | 34 | 200 | 2571.2 | 189 | 55 | 3146.6 | 56 | 2406 | 413 | 44 | 52 | 194 | 53 | 48
91.6 | 82 | 42 | 203.2 | 50 | 30 | 214.4 | 131.4 | 44 | 951.2 | 116 | 819.6 | 1145.2 | 56 | 225 | 241 | 59 | 48 | 276.4 | 323 | 230.4 | 49 | 133.6 | 52 | 196 | 634.8 | 52 | 538 | 2354.8 | 50 | 501 | 1762.8 | 255 | 314 | 233 | 309.6 | 514 | 45 | 156 | 34 | 668.4 | 371 | 179 | 235 | 36 | 227 | 480.6 | 279 | 56 | 398 | 306 | 164.2 | 197.4 | 50 | 154 | 2295.4 | 344.8 | 43 | 453 | 269.4 | 5111 | 1447 | 3274.6 | 279 | 155 | 2587 | 303 | 2284 | 246.6 | 41 | 510.2 | 403 | 48 | 192 | 252 | 120 | 49 | 39 | 2242 | 113 | 253 | 627 | 66 | 284.4 | 234 | 117 | 242 | 141 | 2780 | 2777 | 66 | 60 | 58 | 281.8 | 465.6 | 145 | 225 | 1443.8 | 3503 | 50 | 417 | 56 | 45 | 2473.2 | 453.8 | 389 | 324 | 548.6 | 184 | 52 | 278 | 50 | 456 | 227.8 | 370.8 | 2358 | 42 | 326 | 195 | 217 | 26 | 55 | 2418 | 51 | 104.2 | 54 | 53 | 401.4 | 55 | 236 | 46 | 1274.2 | 315.8 | 64.6 | 225 | 291 | 256 | 166 | 447.4 | 1125.6 | 390 | 56 | 238 | 155 | 45 | 383.4 | 131.2 | 50 | 312.6 | 434 | 54 | 126 | 334.4 | 386 | 282 | 5174.4 | 3347.6 | 4641 | 343 | 45 | 357 | 72 | 2215 | 209 | 3071.6 | 325 | 326 | 197 | 2235 | 210 | 56 | 3369 | 389 | 342 | 2752 | 207 | 52 | 172.6 | 2512 | 47 | 83 | 221.2 | 58 | 2325 | 623 | 1694 | 116.4 | 200 | 1170 | 77.8 | 55 | 3170 | 56 | 1685.2 | 313 | 44 | 52 | 194 | 53 | 48
246 | 82 | 42 | 150 | 62 | 30 | 311 | 258.2 | 44 | 1386.2 | 136 | 435 | 768.8 | 56 | 55 | 165.8 | 59 | 48 | 276.4 | 311 | 571.2 | 49 | 46 | 52 | 196 | 647.8 | 52 | 528 | 3533.8 | 50 | 373 | 100 | 255 | 314 | 91.4 | 327 | 514 | 45 | 156 | 142.6 | 566.8 | 416 | 271.8 | 296 | 36 | 1437.4 | 563 | 279 | 56 | 398 | 1569.4 | 286.2 | 247 | 50 | 154 | 2179 | 384 | 43 | 1338.8 | 324 | 3596 | 689.2 | 3246 | 213 | 155 | 603.8 | 303 | 2298 | 341 | 41 | 909.4 | 391 | 48 | 121.8 | 252 | 120 | 49 | 105.6 | 2278 | 135.4 | 253 | 677 | 66 | 1517.8 | 234 | 237.6 | 118.4 | 141 | 2791 | 2777 | 66 | 60 | 58 | 297.4 | 320 | 145 | 79.4 | 2593 | 3497 | 50 | 273 | 56 | 45 | 2088 | 362 | 411 | 324 | 599 | 54 | 52 | 374 | 50 | 456 | 192.8 | 402.8 | 407 | 42 | 326 | 195 | 259.8 | 26 | 55 | 1120.4 | 79.8 | 141 | 54 | 96.6 | 523.4 | 176.8 | 212 | 46 | 425 | 313.4 | 73 | 225 | 291 | 256 | 277.2 | 324.2 | 1260 | 390 | 219.2 | 281.2 | 155 | 45 | 348 | 129 | 50 | 401 | 348 | 54 | 237 | 213.6 | 447.2 | 282 | 66 | 3262 | 365 | 343 | 45 | 357 | 85.2 | 2215 | 57 | 2982 | 325 | 380 | 197 | 2235 | 210 | 56 | 2479.4 | 258.4 | 496 | 2759.2 | 455.4 | 52 | 52 | 2254 | 47 | 67 | 400 | 58 | 2245 | 623 | 455 | 240 | 50 | 1713.4 | 50 | 55 | 3170 | 56 | 408 | 462.6 | 44 | 52 | 216 | 53 | 48
246 | 82 | 42 | 150 | 110 | 30 | 311 | 68 | 44 | 1378 | 136 | 126 | 1133.2 | 56 | 55 | 53 | 59 | 148 | 2287 | 263 | 1007.4 | 2207.4 | 46 | 52 | 196 | 455 | 52 | 340 | 1797.8 | 50 | 373 | 581.8 | 48 | 334 | 56 | 2277 | 584.8 | 71.4 | 192.8 | 215 | 773.8 | 575.2 | 1495.4 | 418 | 36 | 348 | 532.6 | 378.6 | 56 | 398 | 334 | 357 | 5932 | 50 | 70 | 989.2 | 384 | 43 | 456.6 | 296.8 | 3596 | 184 | 3246 | 213 | 155 | 96 | 303 | 2290 | 1182.2 | 41 | 135 | 379 | 48 | 75 | 677.4 | 312.4 | 49 | 150 | 700.6 | 225 | 53 | 710.2 | 52 | 294.8 | 234 | 318 | 36 | 141 | 3031.8 | 2777 | 311.6 | 60 | 58 | 365.4 | 320 | 47 | 319 | 5308 | 3488 | 184 | 237 | 45 | 45 | 2088 | 357.6 | 155 | 324 | 599 | 54 | 52 | 374 | 50 | 374.8 | 185 | 486 | 537.4 | 42 | 326 | 138.2 | 418 | 183 | 55 | 336.8 | 140.6 | 141 | 54 | 162 | 488 | 258 | 212 | 46 | 425 | 311 | 73 | 84.2 | 226.2 | 256 | 1478.4 | 229.6 | 1289 | 390 | 383 | 264.4 | 155 | 45 | 290.8 | 129 | 50 | 398 | 210 | 54 | 237 | 52 | 434 | 161 | 49.2 | 149.4 | 365 | 1942 | 45 | 357 | 110.6 | 920.8 | 57 | 3166.6 | 325 | 432 | 98.4 | 2162.4 | 210 | 56 | 512.4 | 145 | 496 | 1761.4 | 553 | 52 | 52 | 1359.8 | 125.8 | 100.4 | 400 | 58 | 226 | 481.4 | 360.6 | 240 | 50 | 323 | 50 | 55 | 4681 | 56 | 294 | 508.8 | 44 | 52 | 194 | 53 | 48
246 | 190 | 42 | 129.2 | 110 | 30 | 268.2 | 68 | 44 | 1292 | 136 | 126 | 272.4 | 56 | 55 | 53 | 59 | 148 | 3721.8 | 76 | 135 | 1416 | 46 | 52 | 80.8 | 342.4 | 52 | 175 | 1770.8 | 50 | 289.8 | 2509 | 211 | 844.4 | 56 | 412.6 | 643 | 78 | 122 | 215 | 997.6 | 381 | 1820 | 235 | 36 | 348 | 544.6 | 996.4 | 56 | 120.2 | 2017.2 | 552 | 261.4 | 50 | 49 | 196 | 384 | 43 | 516 | 304 | 1609.6 | 184 | 551.2 | 213 | 155 | 52 | 303 | 681.6 | 2365 | 41 | 123 | 355 | 48 | 75 | 2379 | 437 | 176 | 150 | 268 | 250.4 | 53 | 496 | 52 | 506.6 | 234 | 318 | 36 | 141 | 2791 | 2777 | 66 | 60 | 58 | 886.4 | 320 | 47 | 319 | 5308 | 2172 | 184 | 237 | 45 | 45 | 1785 | 354.6 | 133 | 324 | 599 | 54 | 52 | 374 | 50 | 253 | 255.8 | 406 | 568 | 42 | 528 | 53 | 514 | 223.2 | 55 | 374 | 221 | 141 | 54 | 162 | 426.8 | 258 | 298.4 | 46 | 425 | 267.8 | 73 | 49 | 47 | 256 | 302.4 | 204 | 1066.2 | 390 | 2027.4 | 2257.4 | 89.6 | 45 | 685.6 | 129 | 50 | 653 | 210 | 54 | 237 | 52 | 388.4 | 95 | 66 | 129.6 | 377 | 334 | 45 | 257 | 169.8 | 1193.8 | 57 | 3358.4 | 287.8 | 464 | 71 | 2210.2 | 210 | 56 | 294 | 145 | 496 | 461 | 553 | 52 | 52 | 170 | 244 | 234 | 400 | 58 | 338 | 696.4 | 328 | 240 | 50 | 323 | 87 | 55 | 3888.2 | 56 | 294 | 511 | 44 | 52 | 194 | 78.8 | 48
246 | 262 | 42 | 46 | 112.4 | 30 | 204 | 244.4 | 44 | 1306.4 | 136 | 126 | 194 | 56 | 55 | 53 | 59 | 48 | 3651 | 76 | 135 | 63 | 46 | 52 | 52 | 342.4 | 52 | 175 | 1762 | 50 | 293 | 2509 | 211 | 326 | 56 | 766.6 | 509.8 | 78 | 192.8 | 70.2 | 1774.6 | 256 | 1820 | 53 | 36 | 348 | 609.8 | 355.4 | 56 | 53 | 2410 | 439.8 | 319 | 111.2 | 49 | 196 | 305.6 | 43 | 516 | 288 | 290 | 184 | 772.6 | 213 | 481 | 48 | 303 | 322 | 2105 | 160.4 | 123 | 343 | 48 | 135 | 2382 | 415.4 | 176 | 178.2 | 266.2 | 359.4 | 53 | 594 | 148.6 | 53 | 124.2 | 318 | 36 | 296.2 | 2682.4 | 2777 | 80 | 60 | 58 | 303 | 353.6 | 47 | 319 | 5353 | 53 | 50 | 119 | 45 | 45 | 339 | 360 | 45 | 324 | 106.4 | 54 | 52 | 302 | 80.4 | 300.6 | 198 | 406 | 568 | 81.4 | 522 | 115.4 | 464.8 | 384 | 55 | 274 | 87 | 49 | 54 | 162 | 365.6 | 258 | 879 | 46 | 423.4 | 203 | 45 | 49 | 47 | 94.4 | 638.4 | 204 | 401.4 | 366 | 2424 | 2375 | 46 | 77.6 | 351.4 | 129 | 50 | 1337.2 | 210 | 54 | 163 | 52 | 390.8 | 51 | 66 | 266.8 | 393 | 176 | 45 | 233.8 | 52 | 1951 | 57 | 2821.2 | 139 | 425 | 49 | 295 | 210 | 50 | 294 | 1509.4 | 496 | 551.2 | 553 | 52 | 52 | 1344.2 | 244 | 234 | 400 | 58 | 370 | 379.4 | 328 | 240 | 50 | 363 | 285 | 92 | 4982.6 | 56 | 334 | 324 | 44 | 52 | 290 | 182 | 48
91.6 | 287.4 | 122.8 | 46 | 122 | 30 | 211 | 6108.2 | 44 | 1403.4 | 104 | 126 | 210 | 56 | 55 | 53 | 59 | 48 | 3703.4 | 5626.6 | 571.2 | 63 | 46 | 52 | 52 | 307 | 52 | 250.6 | 1762 | 50 | 313 | 2509 | 211 | 266 | 56 | 144 | 425.8 | 78 | 617 | 34 | 3601 | 256 | 1820 | 53 | 36 | 424.4 | 433 | 361 | 56 | 53 | 3117.8 | 270.6 | 295 | 152 | 49 | 196 | 200 | 55 | 516 | 288 | 290 | 175.6 | 802.4 | 213 | 807 | 48 | 303 | 271.4 | 2105 | 240 | 199.8 | 343 | 48 | 175 | 2394 | 397 | 176 | 180 | 259 | 325.8 | 53 | 590 | 213 | 53 | 51 | 348.6 | 36 | 311 | 2610 | 204 | 80 | 150 | 58 | 303 | 488 | 47 | 319 | 5423.8 | 727 | 50 | 119 | 45 | 45 | 339 | 352.8 | 45 | 328.8 | 56 | 54 | 52 | 885 | 202 | 372 | 233.4 | 574 | 568 | 239 | 485 | 209 | 355 | 337.2 | 55 | 194 | 87 | 49 | 54 | 74.8 | 798.8 | 217.4 | 1330 | 46 | 401.8 | 203 | 45 | 49 | 47 | 54 | 167.6 | 204 | 384.6 | 321 | 2349.6 | 2375 | 46 | 208 | 394.4 | 129 | 50 | 2488 | 210 | 54 | 52 | 52 | 284 | 51 | 108.6 | 61 | 265 | 176 | 45 | 241 | 52 | 1975 | 57 | 2257.6 | 139 | 377 | 49 | 295 | 150.4 | 46 | 404.4 | 160 | 402 | 666.6 | 418.6 | 52 | 52 | 110 | 244 | 234 | 182 | 58 | 472.4 | 344 | 392.8 | 34 | 223.6 | 306.2 | 235 | 240 | 3849.2 | 56 | 394 | 324 | 44 | 52 | 354 | 182 | 48
53 | 389 | 143 | 46 | 98 | 30 | 239 | 1023.2 | 44 | 2544.2 | 96 | 126 | 234 | 56 | 55 | 329.6 | 59 | 48 | 2124.8 | 96.6 | 975.4 | 171 | 46 | 52 | 52 | 1388.8 | 52 | 364 | 1740.6 | 50 | 313 | 100 | 211 | 472.6 | 56 | 41 | 406 | 78 | 2549 | 34 | 3601 | 134.8 | 1460 | 131.4 | 36 | 589 | 397 | 336.4 | 56 | 53 | 6208.2 | 269 | 259 | 152 | 49 | 266.8 | 248 | 73 | 436.8 | 54 | 290 | 172.8 | 1116.6 | 213 | 162 | 48 | 55 | 249 | 1732.4 | 240 | 123 | 343 | 48 | 175 | 1968.6 | 141 | 176 | 180 | 259 | 281 | 53 | 463.6 | 213 | 94.6 | 51 | 117 | 36 | 285.4 | 2610 | 40 | 80 | 150 | 58 | 303 | 488 | 221.4 | 319 | 3400.6 | 3383 | 50 | 119 | 45 | 45 | 339 | 351 | 45 | 467 | 56 | 54 | 52 | 561.4 | 202 | 174 | 1528.8 | 616 | 595.2 | 239 | 523 | 209 | 331 | 186.6 | 55 | 194 | 87 | 163.6 | 170.4 | 53 | 1583.8 | 55 | 428 | 46 | 323.6 | 203 | 45 | 49 | 47 | 73.2 | 34 | 190.6 | 414 | 315 | 2256 | 2257.4 | 154 | 208 | 248 | 149 | 50 | 2332 | 210 | 54 | 52 | 52 | 295.4 | 51 | 351.8 | 56.2 | 255.4 | 75.2 | 45 | 306.2 | 52 | 1951 | 57 | 261.2 | 139 | 377 | 49 | 303.8 | 61 | 46 | 432 | 180 | 402 | 641 | 329 | 52 | 52 | 110 | 244 | 220 | 182 | 221.2 | 496 | 414.8 | 374.4 | 34 | 267 | 34 | 235 | 240 | 3082 | 94.2 | 394 | 324 | 44 | 52 | 354 | 182 | 136.8
53 | 353 | 143 | 46 | 62 | 30 | 239 | 1396.8 | 44 | 2511 | 694 | 126 | 234 | 163 | 55 | 340 | 59 | 193.6 | 547.8 | 179 | 103 | 251.6 | 46 | 88.8 | 52 | 4118 | 52 | 389 | 35 | 50 | 269 | 100 | 48 | 615 | 107.6 | 41 | 674.8 | 135.2 | 2549 | 34 | 3601 | 54 | 1460 | 249 | 36 | 492.2 | 281 | 207.2 | 56 | 53 | 4835.8 | 130 | 259 | 152 | 49 | 196 | 248 | 73 | 439.4 | 54 | 290 | 184 | 1006.6 | 745.4 | 354 | 261.6 | 213.4 | 249 | 242 | 80.8 | 123 | 343 | 48 | 175 | 267 | 82 | 49 | 180 | 259 | 281 | 53 | 435 | 213 | 261 | 51 | 152.4 | 36 | 288 | 2578 | 40 | 80 | 174 | 58 | 375 | 488 | 265 | 319 | 1610.8 | 3395 | 166 | 119 | 45 | 45 | 339 | 351 | 45 | 641.8 | 56 | 94.8 | 52 | 242 | 202 | 174 | 444 | 616 | 1597.8 | 239 | 392.6 | 209 | 235 | 66 | 55 | 207 | 87 | 240 | 248 | 53 | 805 | 55 | 428 | 46 | 328 | 203 | 45 | 49 | 128.6 | 150 | 34 | 224 | 295.2 | 324 | 1066.2 | 584.2 | 226 | 289.4 | 355 | 169 | 191.6 | 2332 | 310.2 | 54 | 52 | 52 | 295.4 | 136.2 | 429 | 49 | 253 | 50 | 45 | 436.6 | 52 | 1951 | 57 | 249 | 139 | 307.8 | 49 | 271 | 328.8 | 46 | 432 | 210 | 1653.4 | 541.6 | 329 | 52 | 52 | 110 | 47 | 86.4 | 245 | 262 | 456 | 167.2 | 377 | 133 | 357 | 34 | 235 | 166 | 1439.6 | 247 | 394 | 324 | 44 | 52 | 354 | 104.6 | 222.2
53 | 209 | 122.8 | 46 | 62 | 165 | 239 | 1344 | 44 | 2511 | 429 | 126 | 234 | 163 | 55 | 340 | 59 | 230 | 321 | 1487.8 | 86 | 292 | 46 | 388 | 52 | 4110 | 52 | 489 | 35 | 50 | 269 | 100 | 48 | 603 | 185 | 41 | 1926.4 | 209 | 2549 | 34 | 2609.4 | 54 | 1460 | 249 | 36 | 468 | 221 | 196 | 206 | 221.8 | 4485.8 | 52 | 259 | 50 | 243 | 196 | 242.8 | 73 | 445 | 54 | 290 | 184 | 627.4 | 1332 | 354 | 287.2 | 253 | 249 | 366 | 41 | 123 | 343 | 48 | 175 | 267 | 82 | 49 | 151.8 | 259 | 146.6 | 53 | 435 | 116.4 | 261 | 51 | 152.4 | 36 | 210.4 | 2630 | 40 | 72.8 | 110 | 214 | 423 | 454.4 | 265 | 319 | 892 | 3383 | 195 | 119 | 45 | 45 | 145 | 351 | 45 | 932.4 | 433 | 258 | 52 | 242 | 249.6 | 78.8 | 514.8 | 616 | 567 | 239 | 237.4 | 370 | 235 | 66 | 55 | 304.2 | 447.2 | 240 | 248 | 53 | 653 | 180 | 409 | 46 | 328 | 203 | 45 | 49 | 149 | 150 | 209 | 224 | 69 | 2082.8 | 296.6 | 459 | 226 | 432 | 499 | 129 | 498 | 1972.4 | 377 | 54 | 52 | 52 | 260 | 225.8 | 429 | 51.4 | 253 | 50 | 45 | 381 | 52 | 1567.6 | 57 | 285.4 | 139 | 247 | 49 | 131 | 817.4 | 42.8 | 361.8 | 210 | 4346.6 | 595.2 | 317.8 | 52 | 52 | 122 | 47 | 53 | 287 | 262 | 361.6 | 123 | 377 | 199 | 357 | 34 | 87 | 55 | 464 | 247 | 394 | 449 | 234 | 52 | 120 | 53 | 317
53 | 209 | 42 | 46 | 122 | 377 | 1189.6 | 1113 | 44 | 2511 | 288 | 273.2 | 234 | 163 | 55 | 340 | 59 | 230 | 254.6 | 145 | 86 | 292 | 46 | 374.8 | 52 | 4465.8 | 52 | 464 | 35 | 50 | 257.8 | 100 | 48 | 603 | 185 | 41 | 342.4 | 671.8 | 2549 | 34 | 666.2 | 54 | 1931.2 | 249 | 69.2 | 371.2 | 221 | 196 | 206 | 264 | 3572.8 | 52 | 259 | 50 | 285 | 266.8 | 235 | 73 | 485 | 54 | 290 | 184 | 596.8 | 697.2 | 321.2 | 258 | 253 | 249 | 366 | 41 | 367.4 | 462.2 | 148 | 175 | 267 | 94 | 91.6 | 39 | 259 | 237.8 | 53 | 313 | 52 | 261 | 51 | 117 | 36 | 612.2 | 2630 | 40 | 68 | 50 | 253 | 423 | 320 | 265 | 319 | 464 | 3586.2 | 195 | 119 | 45 | 45 | 105 | 351 | 45 | 1778 | 433 | 258 | 52 | 242 | 245 | 55 | 444 | 532 | 567 | 81.4 | 427 | 323 | 255 | 66 | 55 | 369 | 807.4 | 240 | 248 | 53 | 653 | 180 | 501 | 46 | 332.8 | 203 | 45 | 49 | 149 | 150 | 209 | 224 | 69 | 2893.4 | 391 | 399 | 226 | 432 | 311 | 129 | 498 | 380.4 | 377 | 54 | 52 | 52 | 658.6 | 357 | 361.2 | 189.4 | 253 | 50 | 183.4 | 573 | 52 | 46 | 57 | 431 | 139 | 247 | 170.6 | 131 | 1255.8 | 38 | 261 | 247.2 | 4300 | 790.8 | 315 | 52 | 52 | 176 | 47 | 53 | 287 | 262 | 338 | 193.8 | 442.2 | 199 | 420.2 | 34 | 50 | 55 | 464 | 247 | 312.4 | 449 | 234 | 52 | 56 | 53 | 294.8
53 | 209 | 42 | 194 | 200 | 377 | 869 | 991 | 44 | 1560.2 | 274.8 | 310 | 977.2 | 120.2 | 55 | 340 | 59 | 230 | 2883 | 83.2 | 71 | 49 | 46 | 290 | 52 | 2012.8 | 52 | 175 | 35 | 50 | 182.2 | 176.4 | 48 | 747 | 185 | 41 | 322.2 | 45 | 2549 | 34 | 1854.2 | 54 | 7967.2 | 249 | 202 | 327 | 221 | 196 | 206 | 264 | 412 | 52 | 259 | 50 | 348 | 196 | 235 | 73 | 555 | 78.2 | 290 | 184 | 671.4 | 618.8 | 190 | 258 | 253 | 290.2 | 342 | 41 | 340 | 513.2 | 173 | 229 | 305 | 142 | 262 | 39 | 282.2 | 269 | 53 | 313 | 52 | 261 | 51 | 187.8 | 56.2 | 2633 | 2539.6 | 40 | 54 | 50 | 253 | 2763 | 320 | 177.8 | 347 | 534.8 | 2186 | 195 | 119 | 45 | 45 | 105 | 123 | 45 | 1724 | 285.8 | 258 | 52 | 242 | 245 | 55 | 444 | 418 | 175.6 | 42 | 427 | 323 | 638 | 66 | 55 | 393 | 94.8 | 201.8 | 209.2 | 53 | 673 | 261.6 | 533.4 | 207 | 290 | 590.2 | 45 | 49 | 128.6 | 92.4 | 209 | 128.6 | 69 | 2435 | 391 | 280 | 118 | 432 | 1572.8 | 129 | 498 | 372 | 377 | 54 | 52 | 78.8 | 958.4 | 357 | 269.6 | 480.8 | 257.8 | 249.8 | 218 | 642 | 52 | 46 | 57 | 433.4 | 139 | 247 | 201 | 131 | 301.8 | 241 | 212 | 283 | 3522.4 | 385 | 39 | 52 | 52 | 380 | 47 | 53 | 49 | 180.4 | 571.2 | 123 | 363 | 199 | 254 | 146 | 189 | 55 | 379.4 | 247 | 192 | 449 | 234 | 52 | 56 | 53 | 206
225.8 | 202.8 | 42 | 231 | 317 | 377 | 460 | 991 | 44 | 331 | 173.8 | 310 | 605.6 | 56 | 55 | 340 | 59 | 157.2 | 3587 | 42 | 71 | 49 | 46 | 266 | 167.2 | 1234 | 52 | 175 | 35 | 85 | 164 | 291 | 48 | 616.6 | 258.8 | 41 | 219 | 45 | 2549 | 34 | 411 | 54 | 2638 | 53 | 202 | 247 | 221 | 196 | 206 | 53 | 482.8 | 52 | 329.8 | 50 | 348 | 231.4 | 235 | 73 | 531 | 175 | 290 | 184 | 587.8 | 580 | 169 | 894.6 | 173.8 | 342.4 | 261.2 | 41 | 340 | 1413.2 | 173 | 265 | 6370 | 142 | 262 | 39 | 259 | 269 | 53 | 299.4 | 52 | 94.6 | 51 | 117 | 178.2 | 2633 | 56 | 40 | 54 | 50 | 253 | 2763 | 328 | 145 | 389 | 524 | 2186 | 79 | 189.8 | 45 | 45 | 1297.8 | 117.4 | 45 | 2835 | 311 | 258 | 52 | 305.6 | 245 | 55 | 650.8 | 426 | 112 | 42 | 332.2 | 323 | 1245 | 66 | 55 | 409 | 100 | 85.8 | 54 | 53 | 439.8 | 228 | 502.6 | 207 | 215 | 405 | 45 | 225 | 47 | 54 | 209 | 248 | 133.8 | 2012 | 391 | 302.8 | 46 | 328.2 | 689.2 | 129 | 427.2 | 372 | 354.6 | 54 | 52 | 186 | 1273 | 271.8 | 84 | 1283.6 | 1438 | 383 | 218 | 642 | 52 | 54 | 57 | 474.6 | 169 | 317.8 | 201 | 131 | 294.2 | 241 | 212 | 253 | 2205 | 672.8 | 186.2 | 52 | 52 | 639.2 | 47 | 53 | 49 | 58 | 1504 | 193.8 | 1240.2 | 100 | 200 | 146 | 270.6 | 55 | 299.2 | 94.2 | 279.6 | 425.4 | 234 | 52 | 56 | 53 | 142.8
269 | 178 | 42 | 231 | 257 | 332 | 460 | 454.2 | 44 | 366.4 | 81.8 | 345.4 | 417.6 | 56 | 123 | 340 | 59 | 48 | 3675 | 191.6 | 71 | 49 | 46 | 118.8 | 196 | 255 | 52 | 175 | 35 | 225 | 164 | 291 | 48 | 584 | 233 | 41 | 270.6 | 45 | 2549 | 34 | 2846.2 | 54 | 2638 | 195 | 202 | 247 | 323.6 | 196 | 116 | 53 | 412 | 52 | 259 | 90.8 | 231.6 | 231.4 | 235 | 73 | 495 | 175 | 2946 | 184 | 804.8 | 456.2 | 155 | 3357 | 55 | 352 | 302 | 41 | 410.8 | 965.2 | 173 | 288.4 | 753.2 | 142 | 262 | 39 | 259 | 240 | 53 | 445 | 52 | 53 | 51 | 117 | 343 | 2633 | 56 | 40 | 54 | 50 | 339 | 2829 | 330 | 145 | 389 | 1835 | 2186 | 50 | 119 | 56 | 45 | 2093 | 908 | 89 | 1508.8 | 239 | 94.8 | 52 | 389 | 341 | 55 | 437.8 | 455 | 112 | 2670 | 190 | 279.4 | 244.6 | 66 | 2913 | 311.8 | 399.2 | 141 | 54 | 96.6 | 273 | 192 | 374 | 207 | 315 | 405 | 45 | 225 | 271 | 54 | 164.6 | 248 | 177 | 320 | 391 | 299.2 | 121.6 | 87.8 | 204 | 129 | 275.2 | 372 | 221 | 54 | 52 | 186 | 2519.2 | 215 | 84 | 1836.8 | 238 | 383 | 218 | 538 | 52 | 62 | 57 | 626 | 169 | 247 | 201 | 131 | 376.6 | 241 | 220.6 | 213 | 361.4 | 220.4 | 223 | 52 | 52 | 659 | 47 | 53 | 49 | 58 | 1504 | 618 | 2626.8 | 34 | 200 | 146 | 337 | 55 | 84.8 | 56 | 254 | 357 | 120 | 52 | 56 | 53 | 48
269 | 178 | 42 | 231 | 257 | 30 | 415.8 | 211 | 44 | 366.4 | 201 | 271.8 | 578.8 | 56 | 225 | 490.4 | 59 | 48 | 3653 | 241 | 71 | 49 | 46 | 87.4 | 393 | 255 | 52 | 310.6 | 35 | 225 | 226.4 | 361.8 | 48 | 584 | 233 | 41 | 348 | 45 | 2549 | 34 | 3455 | 54 | 2638 | 195 | 168.8 | 989.4 | 415.2 | 196 | 56 | 53 | 447.4 | 52 | 329.8 | 254 | 70 | 275.8 | 235 | 73 | 1191.8 | 175 | 3610 | 196.8 | 1299.8 | 345.6 | 155 | 3525.8 | 55 | 352 | 293.6 | 41 | 253.2 | 480.8 | 73 | 328 | 600.4 | 142 | 367.6 | 127.8 | 663.8 | 199.6 | 53 | 424 | 52 | 53 | 51 | 484.8 | 343 | 2743.4 | 56 | 40 | 54 | 50 | 228.4 | 6992.8 | 330 | 145 | 664.2 | 895.4 | 1338.8 | 50 | 119 | 56 | 45 | 2098.2 | 476.6 | 155 | 1398 | 239 | 54 | 52 | 437 | 146 | 55 | 360 | 327.8 | 182.8 | 1389 | 190 | 299.2 | 247 | 66 | 2341.4 | 247 | 100 | 141 | 54 | 162 | 1541.4 | 192 | 369.2 | 207 | 352 | 405 | 45 | 372 | 271 | 54 | 135 | 248 | 177 | 320 | 391 | 236 | 235 | 45 | 204 | 2367.4 | 286 | 372 | 221 | 54 | 52 | 186 | 2419 | 83.8 | 84 | 2586 | 278 | 224.6 | 79.6 | 344 | 52 | 46 | 148.2 | 818 | 280.6 | 282.4 | 79.4 | 145 | 787.6 | 241 | 117.2 | 178 | 509.4 | 107 | 223 | 52 | 52 | 603.6 | 47 | 53 | 49 | 256 | 1586 | 51 | 2556 | 34 | 50 | 101.2 | 337 | 55 | 148.6 | 56 | 254 | 357 | 44 | 52 | 56 | 53 | 48
53 | 178 | 42 | 157 | 257 | 30 | 850.4 | 211 | 44 | 324.4 | 1273.2 | 126 | 516 | 56 | 225 | 528 | 59 | 48 | 837 | 241 | 90.2 | 49 | 46 | 91 | 393 | 282.8 | 1615 | 517 | 66.8 | 225 | 175.2 | 291 | 172.2 | 440 | 233 | 41 | 351.6 | 45 | 2549 | 34 | 3435 | 203 | 1720.4 | 195 | 36 | 558.2 | 332 | 240 | 56 | 53 | 447.4 | 52 | 259 | 542 | 49 | 498.8 | 235 | 73 | 3922 | 102.4 | 3610 | 200 | 1642.8 | 45 | 155 | 3297.8 | 55 | 392 | 230 | 41 | 158.4 | 386 | 48 | 272 | 536 | 142 | 223.6 | 150 | 543.2 | 1435.6 | 53 | 434 | 52 | 53 | 87.6 | 271.8 | 282.4 | 2749.4 | 56 | 40 | 54 | 50 | 254 | 711 | 330 | 105.8 | 737 | 2504.6 | 99.4 | 50 | 189.8 | 56 | 45 | 1310.8 | 116 | 155 | 1369.2 | 202.4 | 54 | 52 | 552.6 | 146 | 55 | 368 | 295.8 | 112 | 55.6 | 220 | 195 | 247 | 66 | 55 | 51 | 100 | 141 | 54 | 162 | 213 | 192 | 272.4 | 46 | 361.4 | 314.2 | 45 | 372 | 271 | 54 | 135 | 248 | 177 | 322 | 391 | 355 | 235 | 45 | 204 | 4224.2 | 286 | 372 | 405 | 54 | 52 | 105.6 | 1952 | 51 | 84 | 2002.2 | 374 | 337.6 | 45 | 344 | 52 | 43.6 | 209 | 832.6 | 1867 | 1216 | 49 | 145 | 2374 | 119.2 | 175 | 423 | 559 | 107 | 315 | 52 | 92.2 | 404 | 47 | 53 | 49 | 256 | 237 | 239 | 2626.8 | 198.8 | 50 | 34 | 210.8 | 55 | 1498.6 | 56 | 254 | 238 | 44 | 52 | 91.2 | 53 | 48
53 | 178 | 42 | 87.6 | 62 | 74.8 | 239 | 211 | 49.8 | 390.8 | 420 | 196.8 | 2102.4 | 56 | 123 | 619.2 | 59 | 48 | 4030.2 | 264.4 | 539.2 | 49 | 86 | 91 | 277.8 | 402 | 157 | 546 | 585.6 | 225 | 193.6 | 100 | 255 | 440 | 126.8 | 41 | 357 | 45 | 2549 | 34 | 3435 | 324.2 | 1226.6 | 195 | 36 | 2398.6 | 332 | 196 | 56 | 53 | 412 | 52 | 264.2 | 542 | 49 | 1281.2 | 328.6 | 73 | 3922 | 54 | 3545.2 | 200 | 2921.2 | 45 | 155 | 2791.6 | 55 | 287.4 | 230 | 41 | 158.4 | 269.6 | 48 | 272 | 300.6 | 164.8 | 231.8 | 150 | 410.4 | 228.6 | 93 | 422 | 52 | 53 | 234 | 45 | 403 | 2773.4 | 124 | 40 | 54 | 50 | 254 | 841.8 | 439.2 | 47 | 737 | 2891 | 225 | 50 | 119 | 56 | 45 | 118 | 186.8 | 155 | 1401.8 | 156.8 | 132 | 52 | 564 | 107.6 | 55 | 370 | 271 | 112 | 76 | 220 | 195 | 367 | 66 | 55 | 51 | 92.8 | 67.4 | 54 | 162 | 189 | 313.8 | 69 | 46 | 383 | 193 | 45 | 266.4 | 271 | 54 | 135 | 95.2 | 69 | 366 | 391 | 286.6 | 121.6 | 45 | 204 | 2927 | 283.6 | 372 | 516.8 | 54 | 52 | 52 | 401.2 | 51 | 84 | 1529 | 410.4 | 334 | 45 | 344 | 52 | 43 | 209 | 869 | 447 | 785.2 | 121 | 145 | 2374 | 38 | 197 | 706 | 511 | 107 | 315 | 52 | 253 | 366.8 | 47 | 53 | 49 | 216.4 | 237 | 239 | 2556 | 240 | 50 | 34 | 217 | 55 | 1056.4 | 56 | 140 | 238 | 44 | 52 | 232 | 53 | 48
168.8 | 178 | 42 | 150 | 210 | 142 | 239 | 219.8 | 75.6 | 1550.4 | 420 | 126 | 2456.6 | 56 | 55 | 642 | 237 | 48 | 3803.2 | 205.2 | 1109.2 | 49 | 246 | 91 | 249 | 414 | 157 | 333.2 | 967.6 | 85 | 274.4 | 170.8 | 255 | 440 | 56 | 41 | 357 | 45 | 2549 | 34 | 1174.4 | 480 | 565 | 195 | 36 | 3136.8 | 273.6 | 196 | 56 | 53 | 581.8 | 201.6 | 342.8 | 927.8 | 49 | 2911.2 | 371 | 73 | 3922 | 217.2 | 846 | 200 | 4908 | 45 | 155 | 313 | 55 | 282.4 | 230 | 41 | 123 | 192 | 48 | 653.4 | 204 | 411 | 281.6 | 127.8 | 375 | 302 | 253 | 224.4 | 52 | 53 | 234 | 45 | 238.2 | 2937 | 226 | 40 | 54 | 50 | 254 | 737 | 512 | 47 | 723 | 2880 | 225 | 50 | 154.4 | 144.2 | 45 | 188.8 | 116 | 67 | 1349 | 182 | 184 | 52 | 483 | 50 | 176.8 | 202 | 271 | 182.8 | 42 | 220 | 195 | 494.8 | 66 | 55 | 51 | 64 | 49 | 54 | 74.8 | 309 | 395 | 117 | 46 | 236 | 193 | 221.8 | 196 | 136.6 | 54 | 34 | 57 | 176.2 | 390 | 491.8 | 241 | 46 | 45 | 204 | 2927 | 294 | 384 | 564 | 54 | 52 | 52 | 310 | 51 | 724.2 | 1529 | 556 | 328.4 | 45 | 344 | 52 | 43 | 209 | 953.8 | 467 | 269 | 229 | 215.8 | 2374 | 38 | 222.6 | 706 | 511 | 107 | 315 | 52 | 253 | 249.6 | 47 | 53 | 49 | 58 | 237 | 201.4 | 2651.2 | 240 | 50 | 134.2 | 217 | 55 | 590.8 | 56 | 1177 | 309.2 | 44 | 52 | 232 | 78.8 | 48
246 | 178 | 102.6 | 150 | 210 | 142 | 239 | 147 | 6428 | 2375 | 420 | 178.4 | 2375 | 56 | 55 | 566.8 | 237 | 48 | 3606.2 | 93 | 364 | 49 | 246 | 91 | 130.8 | 414 | 157 | 288 | 194 | 50 | 196 | 100 | 255 | 452 | 56 | 41 | 357 | 45 | 2549 | 34 | 735 | 480 | 682.2 | 195 | 36 | 3161 | 572.8 | 129.4 | 56 | 230 | 793.6 | 278 | 272 | 1131.8 | 49 | 2941 | 376.2 | 73 | 3174.4 | 258 | 133.2 | 200 | 6840 | 45 | 155 | 313 | 55 | 327 | 165.2 | 41 | 292.8 | 192 | 48 | 1078.2 | 192 | 411 | 176 | 39 | 445.8 | 448 | 253 | 178 | 52 | 53 | 234 | 45 | 197 | 3122.4 | 2356 | 40 | 54 | 50 | 238 | 767.8 | 1654 | 47 | 6162.2 | 2889.6 | 225 | 50 | 154.4 | 169 | 45 | 1708.4 | 309.2 | 45 | 1456.4 | 182 | 184 | 106.8 | 387 | 50 | 258 | 112.6 | 1344.4 | 112 | 42 | 341.2 | 141 | 519 | 66 | 55 | 51 | 64 | 49 | 54 | 53 | 309 | 395 | 81 | 46 | 188 | 193 | 266 | 49 | 47 | 54 | 34 | 57 | 338.8 | 390 | 559 | 241 | 46 | 45 | 229 | 688.6 | 294 | 387 | 334 | 54 | 200 | 52 | 1059.6 | 51 | 61.6 | 669.8 | 492 | 314.2 | 45 | 344 | 52 | 43 | 117.8 | 500.2 | 429.8 | 137 | 229 | 145 | 2374 | 38 | 704.6 | 605.4 | 418.6 | 107 | 315 | 52 | 253 | 291.4 | 47 | 53 | 136.2 | 58 | 237 | 139.4 | 854 | 240 | 50 | 201 | 335.4 | 55 | 55 | 56 | 1305 | 474 | 44 | 52 | 232 | 182 | 48
246 | 178 | 179 | 150 | 210 | 142 | 239 | 869.8 | 86 | 2445.8 | 345.6 | 327.8 | 2963 | 141.6 | 165.6 | 431.2 | 237 | 48 | 3715 | 663.6 | 364 | 49 | 1745.4 | 73 | 52 | 394 | 163 | 172 | 162.2 | 50 | 196 | 170.8 | 456 | 452 | 56 | 80.8 | 357 | 45 | 50 | 34 | 1650.6 | 1110.6 | 658 | 195 | 36 | 1555.4 | 620 | 174.2 | 513.4 | 230 | 599.4 | 434 | 300.2 | 307 | 49 | 2817 | 384 | 119.4 | 481 | 258 | 48.8 | 197.2 | 7007 | 45 | 155 | 313 | 303 | 447.8 | 272 | 78 | 504.6 | 192 | 48 | 169 | 192 | 447.2 | 176 | 39 | 375 | 448 | 283 | 286 | 66 | 53 | 234 | 45 | 197 | 3189.6 | 2356 | 40 | 54 | 94 | 238 | 552.2 | 637 | 47 | 332 | 2913.8 | 225 | 184 | 119 | 169 | 45 | 2246.4 | 269 | 45 | 1828.4 | 182 | 337 | 189 | 266 | 50 | 396 | 53 | 283 | 147.4 | 42 | 422 | 209 | 471 | 66 | 55 | 247 | 64 | 49 | 54 | 53 | 234.6 | 435 | 508 | 46 | 181.4 | 193 | 266 | 49 | 47 | 1597.2 | 34 | 57 | 406 | 390 | 414 | 1547.2 | 46 | 45 | 1421 | 129 | 294 | 387 | 338.8 | 54 | 357 | 52 | 1247 | 51 | 116 | 97 | 159.2 | 296 | 45 | 344 | 226 | 43 | 57 | 502.6 | 281 | 173 | 229 | 145 | 391 | 38 | 401.8 | 156.4 | 357 | 84.8 | 193 | 52 | 1670 | 291.4 | 86.4 | 220 | 492 | 58 | 1504 | 272 | 879.2 | 157.6 | 104 | 323 | 365 | 55 | 55 | 56 | 1305 | 505.6 | 44 | 52 | 1265.2 | 182 | 48
246 | 322 | 203 | 66.8 | 202.8 | 52.4 | 239 | 531.6 | 86 | 2532.6 | 234 | 257 | 1185.2 | 163 | 159 | 298 | 237 | 48 | 305 | 139.6 | 303.2 | 49 | 2906.4 | 61 | 52 | 242 | 167 | 332 | 35 | 50 | 196 | 100 | 323 | 452 | 56 | 240 | 397.8 | 45 | 50 | 142.6 | 1873 | 680.4 | 572.2 | 195 | 36 | 485 | 620 | 189.6 | 2343 | 230 | 805 | 434 | 691.4 | 307 | 49 | 3118.6 | 376.8 | 189 | 451 | 174 | 46 | 206 | 5901.8 | 45 | 155 | 222.6 | 328.2 | 459.2 | 414.8 | 277 | 51 | 442.4 | 48 | 224.2 | 220.8 | 592 | 125.2 | 39 | 375 | 448 | 481 | 286 | 66 | 53 | 87.6 | 45 | 36 | 3187 | 2356 | 40 | 54 | 160 | 238 | 513 | 693.6 | 47 | 224 | 2893.4 | 225 | 570.6 | 288.8 | 144.2 | 45 | 2550.8 | 269 | 168.6 | 3466.4 | 81.2 | 1245.6 | 189 | 314 | 50 | 328.8 | 53 | 331 | 147.4 | 81.4 | 422 | 209 | 216 | 128.2 | 55 | 247 | 64 | 49 | 65.2 | 53 | 177 | 354.4 | 959 | 46 | 1531.8 | 193 | 266 | 49 | 47 | 2075 | 34 | 57 | 406 | 375 | 431.2 | 544.4 | 155 | 45 | 2149 | 129 | 282 | 387 | 346 | 54 | 357 | 52 | 1119 | 51 | 86 | 121 | 50 | 276 | 45 | 338.6 | 226 | 43 | 57 | 505 | 281 | 504.8 | 229 | 231.8 | 292.6 | 38 | 207.6 | 60 | 357 | 67 | 193 | 52 | 1509.2 | 256 | 244 | 220 | 917.6 | 58 | 1504 | 272 | 539 | 34 | 140 | 323 | 365 | 55 | 55 | 56 | 1319 | 535.2 | 44 | 52 | 2467.2 | 182 | 48
207.4 | 380.6 | 143 | 57 | 198 | 30 | 218 | 366.8 | 86 | 1402 | 234 | 327.8 | 464 | 163 | 159 | 392.8 | 59 | 48 | 305 | 300 | 242 | 49 | 872.6 | 61 | 149.6 | 204 | 167 | 332 | 35 | 356 | 196 | 2027.2 | 323 | 452 | 56 | 240 | 561 | 45 | 50 | 215 | 1873 | 129 | 515 | 195 | 36 | 316.4 | 642.6 | 273 | 2343 | 230 | 349 | 284.4 | 301.4 | 409 | 112 | 2810.2 | 188 | 165 | 431 | 204 | 54 | 186 | 4244 | 45 | 155 | 1502 | 429 | 863.2 | 452 | 855.6 | 51 | 597.2 | 646.2 | 566.8 | 264 | 510.8 | 914.6 | 39 | 498.6 | 414.4 | 189 | 286 | 66 | 53 | 185 | 45 | 36 | 3187 | 2175 | 40 | 54 | 1302 | 58 | 781.8 | 498 | 265 | 197 | 2858 | 3515 | 108 | 500.6 | 45 | 84.2 | 1547.2 | 384.8 | 758.2 | 3663 | 104 | 371.6 | 189 | 314 | 50 | 5553.6 | 53 | 379 | 368 | 239 | 444.6 | 209 | 216 | 183 | 55 | 1007.8 | 64 | 49 | 68 | 53 | 177 | 192 | 136.2 | 46 | 1531.8 | 193 | 205.6 | 188 | 47 | 1271.4 | 34 | 57 | 366.4 | 1750.2 | 427 | 2527.4 | 155 | 45 | 2332.6 | 129 | 50 | 387 | 346 | 67 | 357 | 52 | 1119 | 51 | 95.6 | 166.6 | 50 | 276 | 45 | 59 | 226 | 43 | 57 | 505 | 261 | 1779.2 | 49 | 162.8 | 268 | 38 | 1661 | 152.4 | 357 | 1494.8 | 193 | 52 | 1469 | 326.8 | 244 | 220 | 1343.2 | 58 | 1270.8 | 272 | 1296.8 | 34 | 140 | 289.6 | 2174.6 | 55 | 55 | 56 | 1355 | 423 | 44 | 52 | 2432 | 104.6 | 48
53 | 358 | 42 | 1162.2 | 198 | 30 | 204 | 218.4 | 86 | 1023 | 240.6 | 647.2 | 404 | 141.6 | 163.4 | 496 | 59 | 120.8 | 305 | 284.4 | 114.8 | 49 | 2081.8 | 61 | 52 | 1380.4 | 167 | 332 | 35 | 356 | 196 | 382.8 | 395 | 452 | 56 | 240 | 566.6 | 45 | 50 | 215 | 1688 | 179 | 384.8 | 195 | 36 | 322 | 466.4 | 235.6 | 2343 | 53 | 349 | 247 | 188 | 409 | 154 | 2623 | 188 | 159 | 425.4 | 204 | 98 | 186 | 4244 | 161.4 | 155 | 1408.4 | 429 | 2530.8 | 444.4 | 3130.2 | 51 | 1024.4 | 58.4 | 1817.8 | 1850.4 | 1140.6 | 49 | 39 | 463 | 288 | 83 | 312.8 | 438 | 53 | 185 | 205.8 | 36 | 2643 | 2175 | 40 | 54 | 1309 | 58 | 781.2 | 498 | 265 | 197 | 5672.4 | 3515 | 195 | 47 | 45 | 57 | 822.8 | 384.2 | 1109.4 | 2796.4 | 176 | 437 | 189 | 314 | 89 | 360.8 | 214 | 529 | 537.8 | 239 | 494.6 | 209 | 70 | 183 | 55 | 595.4 | 64 | 49 | 68 | 53 | 304.2 | 192 | 215 | 46 | 177 | 193 | 73 | 188 | 47 | 1269 | 34 | 123.8 | 107.2 | 375 | 289 | 2335.2 | 155 | 45 | 2491.6 | 129 | 50 | 1613.4 | 1409.4 | 67 | 209 | 52 | 1119 | 51 | 73.2 | 205 | 50 | 276 | 45 | 59 | 226 | 43 | 57 | 505 | 193 | 2557.4 | 49 | 294.4 | 412.8 | 38 | 2431.8 | 861.4 | 371 | 404 | 327.4 | 52 | 1469 | 256 | 272 | 220 | 492 | 58 | 361.6 | 272 | 571.6 | 34 | 140 | 156 | 3265.4 | 55 | 1381.6 | 56 | 1252.6 | 423 | 44 | 52 | 2560 | 53 | 48
53 | 358 | 42 | 2820 | 234 | 30 | 204 | 360 | 86 | 316 | 924.2 | 127.6 | 352 | 56 | 176.6 | 1793.2 | 59 | 230 | 305 | 210.6 | 83 | 49 | 1457.2 | 208.2 | 52 | 3145 | 125 | 332 | 35 | 248 | 229.2 | 368.2 | 945.8 | 452 | 56 | 240 | 617 | 45 | 50 | 70.2 | 1823.6 | 265.2 | 298 | 195 | 36 | 322 | 241 | 248 | 2343 | 53 | 349 | 172.2 | 188 | 386.2 | 154 | 2658.4 | 196 | 163.8 | 403 | 204 | 1622.6 | 186 | 4143.8 | 239 | 319 | 3347 | 429 | 2460 | 496.8 | 2971 | 51 | 226.8 | 61 | 3945 | 2283 | 5749.8 | 49 | 39 | 533.8 | 383.6 | 83 | 345.6 | 986.6 | 219.4 | 51 | 246 | 36 | 467 | 897 | 40 | 54 | 1229 | 58 | 441 | 2352.4 | 265 | 197 | 5512 | 3515 | 195 | 47 | 45 | 57 | 717.2 | 44 | 242.2 | 2784 | 176 | 444.8 | 52 | 51 | 245 | 410.2 | 214 | 541 | 749.6 | 239 | 333 | 84.2 | 70 | 263.4 | 55 | 304.2 | 56.2 | 49 | 68 | 53 | 336 | 182.4 | 220.4 | 207 | 177 | 193 | 61.8 | 239.2 | 47 | 1228.6 | 34 | 224 | 187 | 375 | 359.8 | 2372.4 | 183.4 | 218 | 2638 | 129 | 282 | 676.2 | 2740 | 67 | 172 | 52 | 1119 | 116.6 | 66 | 205 | 214 | 276 | 45 | 59 | 226 | 43 | 57 | 505 | 181 | 2579 | 49 | 461.2 | 2644 | 38 | 2905 | 214 | 465 | 404 | 417 | 52 | 1473.4 | 253 | 279 | 119.8 | 274 | 139.6 | 456 | 51 | 585 | 34 | 50 | 268 | 2502 | 240 | 55 | 56 | 114 | 348 | 44 | 52 | 2592 | 53 | 48
53 | 286 | 42 | 2931 | 258 | 30 | 204 | 425.6 | 86 | 308 | 295 | 238 | 352 | 56 | 228.2 | 235 | 59 | 230 | 471 | 101 | 83 | 49 | 208 | 245 | 52 | 3159 | 62 | 218.6 | 35 | 248 | 215 | 66.2 | 2103 | 452 | 185 | 133 | 617 | 45 | 50 | 34 | 3131.6 | 282 | 298 | 195 | 36 | 322 | 241 | 221.6 | 2343 | 264 | 1098.8 | 289.8 | 188 | 254.2 | 154 | 3054.4 | 228 | 171 | 403 | 216.6 | 110 | 186 | 4153 | 392.6 | 319 | 3431 | 627 | 2618.8 | 378 | 2971 | 51 | 315.2 | 111 | 3945 | 2261 | 5605 | 49 | 39 | 958 | 519.2 | 83 | 278 | 327 | 261 | 51 | 246 | 137 | 351.4 | 45 | 40 | 54 | 1209 | 58 | 441 | 2593.2 | 265 | 197 | 5444.8 | 4960.8 | 195 | 155 | 45 | 47.4 | 408.8 | 44 | 201 | 2648 | 176 | 450 | 52 | 51 | 245 | 315 | 214 | 597 | 423.2 | 239 | 333 | 53 | 70 | 274.2 | 55 | 356 | 51 | 163.6 | 68 | 141.2 | 336 | 180 | 242 | 207 | 197 | 193 | 59 | 316 | 47 | 54 | 34 | 224 | 187 | 375 | 289 | 2468 | 226 | 552.2 | 3336 | 217.8 | 282 | 609.2 | 2733 | 67 | 172 | 52 | 369.4 | 281 | 112.4 | 257.6 | 214 | 276 | 45 | 97.8 | 226 | 43 | 57 | 505 | 241 | 4231.6 | 49 | 450 | 2762.4 | 38 | 2869 | 309.8 | 457 | 404 | 490.2 | 52 | 1455.2 | 629 | 572.4 | 53 | 274 | 262 | 456 | 51 | 573 | 34 | 50 | 323.8 | 2502 | 240 | 55 | 56 | 112.4 | 298 | 158 | 52 | 2592 | 53 | 48
53 | 178 | 42 | 2452.4 | 453 | 144.4 | 61 | 244 | 86 | 119 | 532.4 | 238 | 412.6 | 56 | 299 | 302.8 | 59 | 230 | 471 | 101 | 519.2 | 49 | 208 | 245 | 52 | 3816 | 52 | 143 | 56.4 | 937 | 227 | 219 | 2103 | 452 | 185 | 128 | 453.8 | 45 | 50 | 34 | 5976.8 | 252 | 298 | 53 | 36 | 46 | 241 | 338.8 | 513.4 | 264 | 4126 | 232.2 | 484.8 | 193 | 49 | 2669.6 | 228 | 136.6 | 403 | 175 | 110 | 186 | 4151 | 407.8 | 286.2 | 3402.6 | 627 | 2665.8 | 420 | 2392.4 | 51 | 376 | 186 | 3945 | 3624.6 | 5605 | 1347.4 | 67.2 | 391 | 685 | 175.2 | 245.4 | 327 | 261 | 51 | 246 | 137 | 323.8 | 45 | 40 | 54 | 1209 | 58 | 393 | 2511 | 146.2 | 1364.6 | 5470.8 | 2683 | 137 | 227 | 45 | 45 | 604.8 | 44 | 201 | 2614 | 80 | 1792 | 52 | 51 | 245 | 315 | 214 | 611 | 546.8 | 81.4 | 265.2 | 53 | 60.4 | 279 | 55 | 356 | 51 | 240 | 68 | 265.4 | 336 | 180 | 349.2 | 207 | 81 | 376.2 | 59 | 351.2 | 47 | 54 | 34 | 423.6 | 293.6 | 375 | 289 | 881.6 | 226 | 595 | 598 | 237 | 317.4 | 573.8 | 2733 | 67 | 172 | 52 | 884.6 | 410.2 | 298 | 266 | 50 | 392.4 | 45 | 253 | 1332.4 | 43 | 57 | 505 | 217 | 4650 | 49 | 464.8 | 2867 | 78.6 | 1202 | 307 | 457 | 268.4 | 563 | 52 | 233 | 524.4 | 984 | 53 | 274 | 262 | 456 | 51 | 573 | 34 | 110 | 337 | 2502 | 203 | 55 | 56 | 1449.6 | 298 | 234 | 52 | 362 | 53 | 48
53 | 178 | 42 | 242 | 1585.2 | 377 | 1420.6 | 347.2 | 86 | 154.4 | 573 | 238 | 453 | 56 | 195 | 348 | 59 | 230 | 471 | 163.8 | 955.4 | 49 | 208 | 245 | 928.2 | 4782.6 | 52 | 143 | 142 | 3513 | 275 | 219 | 2103 | 596 | 185 | 128 | 439.4 | 45 | 50 | 34 | 7324.2 | 107 | 1611 | 53 | 36 | 46 | 241 | 494.8 | 99 | 221.8 | 4133 | 206 | 188 | 211.6 | 243 | 2564 | 236 | 108.6 | 462.4 | 175 | 110 | 186 | 4265.4 | 402 | 209.6 | 2113 | 627 | 502 | 414 | 437.2 | 51 | 570 | 1144.4 | 3945 | 1250.2 | 3346.8 | 262 | 683.2 | 391 | 685 | 217 | 358.4 | 327 | 261 | 51 | 165.6 | 137 | 353 | 45 | 40 | 54 | 1209 | 214 | 417 | 3594.2 | 160 | 197 | 5400 | 2688 | 50 | 227 | 45 | 45 | 604.2 | 44 | 201 | 2812 | 56 | 3717.8 | 52 | 51 | 275.4 | 315 | 53 | 401 | 620 | 42 | 220 | 53 | 58 | 158.4 | 55 | 356 | 51 | 240 | 262 | 309 | 208.8 | 180 | 457 | 207 | 57 | 503 | 59 | 639 | 128.6 | 54 | 34 | 465.2 | 176 | 375 | 359.8 | 555.8 | 226 | 562.4 | 329 | 362 | 546 | 303.4 | 2632.8 | 67 | 172 | 132.8 | 1464.2 | 467 | 338 | 347.6 | 50 | 583.4 | 342 | 253 | 235.6 | 43 | 57 | 1900.8 | 5818 | 4642 | 49 | 641.6 | 4151.8 | 241 | 180 | 307 | 388 | 190 | 634.6 | 52 | 233 | 408 | 82 | 53 | 274 | 262 | 350 | 51 | 573 | 34 | 286.8 | 292.2 | 1597.2 | 55 | 55 | 56 | 124.4 | 291.4 | 234 | 97.6 | 270.4 | 53 | 48
53 | 51 | 42 | 242 | 393 | 377 | 282 | 293 | 86 | 154.4 | 573 | 238 | 405 | 56 | 195 | 416.4 | 59 | 48 | 219 | 366 | 83 | 372 | 202 | 171.4 | 542.6 | 3018 | 52 | 143 | 142 | 3483 | 237 | 219 | 1706.4 | 545.6 | 133.4 | 128 | 446 | 45 | 50 | 34 | 7279 | 82 | 177 | 249 | 36 | 46 | 241 | 574.6 | 99 | 53 | 4133 | 218 | 252.8 | 224 | 243 | 2564 | 228 | 189 | 3844 | 175 | 114 | 210.8 | 3294.2 | 402 | 254 | 388 | 627 | 475.2 | 414 | 789 | 51 | 570 | 829.2 | 3720.8 | 571 | 2231.6 | 262 | 1164.2 | 395.4 | 653.8 | 211 | 283 | 274.4 | 177.8 | 51 | 45 | 96.6 | 383.6 | 45 | 40 | 68 | 1209 | 253 | 4424.2 | 2659 | 160 | 197 | 3471.6 | 4659 | 50 | 227 | 45 | 45 | 264 | 44 | 201 | 2812 | 56 | 258 | 52 | 123 | 241 | 315 | 53 | 365 | 668 | 42 | 220 | 53 | 154 | 78 | 55 | 258.8 | 51 | 240 | 262 | 282.4 | 177 | 899.2 | 457 | 46 | 63.6 | 447.4 | 59 | 639 | 149 | 54 | 34 | 365 | 40 | 351 | 289 | 485 | 229.6 | 259 | 49 | 488 | 492.6 | 288 | 2566 | 61.8 | 172 | 254 | 393.6 | 467 | 298 | 2276.4 | 50 | 623 | 489 | 253 | 238 | 43 | 57 | 546.2 | 222.2 | 4642 | 201 | 48 | 2621.4 | 241 | 52 | 307 | 342 | 190 | 529 | 52 | 233 | 408 | 1511.2 | 53 | 274 | 262 | 213 | 51 | 442.6 | 34 | 417 | 245 | 229 | 55 | 2881.2 | 1029 | 141 | 265 | 234 | 166 | 245 | 53 | 48
53 | 51 | 42 | 205 | 533 | 377 | 282 | 211 | 86 | 119 | 465.6 | 54 | 465.8 | 56 | 195 | 621.4 | 59 | 48 | 53 | 276 | 83 | 392 | 208 | 1194.4 | 223.4 | 3237 | 52 | 1398.2 | 142 | 3568 | 232 | 219 | 231.4 | 445.6 | 56 | 41 | 446 | 45 | 50 | 34 | 6085.4 | 231 | 177 | 249 | 36 | 46 | 287.4 | 985.6 | 249 | 53 | 3438.8 | 88 | 512.4 | 387.2 | 243 | 2069.4 | 228 | 108.6 | 3844 | 54 | 107.6 | 593.8 | 2973 | 325.2 | 256 | 263.6 | 508.2 | 380 | 682.8 | 41 | 51 | 478.8 | 306 | 2824 | 571 | 3651.2 | 262 | 291 | 402 | 334.8 | 211 | 283 | 221 | 53 | 51 | 45 | 36 | 494 | 45 | 40 | 132.8 | 1269 | 253 | 2445.2 | 2734 | 160 | 197 | 3402.8 | 5078.2 | 50 | 191 | 45 | 49.8 | 264 | 44 | 201 | 3098.4 | 56 | 258 | 52 | 171 | 202 | 315 | 53 | 341 | 480.8 | 42 | 1481.2 | 53 | 178 | 78 | 55 | 194 | 51 | 201.8 | 262 | 176 | 177 | 539.6 | 286 | 46 | 68 | 369 | 59 | 536.6 | 149 | 92.4 | 174 | 365 | 40 | 315 | 324.4 | 461 | 235 | 173.4 | 49 | 488 | 475.4 | 134 | 2566 | 54 | 220 | 307.6 | 370 | 193 | 298 | 3331 | 50 | 723.8 | 489 | 253 | 238 | 43 | 57 | 555.8 | 227 | 3000.4 | 201 | 48 | 1336.6 | 241 | 52 | 214 | 342 | 219.6 | 529 | 52 | 233 | 347.4 | 2464 | 53 | 284.4 | 58 | 253 | 51 | 410 | 100 | 417 | 245 | 377 | 55 | 2957.8 | 1143.6 | 127 | 265 | 196 | 166 | 245 | 53 | 70.2
297.2 | 51 | 42 | 46 | 268 | 352.6 | 282 | 211 | 154.8 | 189.8 | 701.6 | 54 | 1203.2 | 56 | 297 | 665 | 59 | 48 | 53 | 276 | 83 | 392 | 3387.4 | 52 | 249 | 1216 | 52 | 2235 | 142 | 2989 | 232 | 66.2 | 384.2 | 478.4 | 56 | 41 | 55 | 45 | 50 | 34 | 4262 | 335 | 58 | 249 | 36 | 142.8 | 357 | 2414 | 249 | 86.6 | 677 | 112 | 1857.8 | 428 | 243 | 78 | 272.8 | 55 | 3781 | 54 | 86 | 1151 | 2973 | 78 | 256 | 1625 | 338 | 372.8 | 551 | 89 | 51 | 418 | 231 | 2824 | 571 | 3698 | 651.6 | 432.6 | 402 | 44 | 211 | 283 | 52 | 53 | 51 | 45 | 132.6 | 494 | 45 | 40 | 176 | 1221 | 253 | 455 | 2784 | 449 | 197 | 2863 | 4175.4 | 50 | 47 | 45 | 149 | 253.6 | 44 | 201 | 2747 | 56 | 362 | 52 | 171 | 202 | 315 | 202 | 341 | 3119.4 | 42 | 45 | 74.8 | 205.4 | 78 | 55 | 194 | 51 | 49 | 248 | 67 | 177 | 180 | 487.6 | 60 | 99 | 826.4 | 59 | 511 | 149 | 150 | 209 | 195 | 40 | 52 | 756.4 | 822 | 235 | 45 | 49 | 520 | 533 | 134 | 2995.8 | 54 | 194.6 | 388 | 314 | 107.8 | 112.4 | 3331 | 178 | 443 | 489 | 97.8 | 240.4 | 43 | 57 | 525 | 413 | 2590 | 201 | 48 | 446 | 241 | 52 | 214 | 342 | 227 | 75.8 | 52 | 313.4 | 307 | 2519.2 | 53 | 287 | 58 | 313 | 51 | 478.6 | 322.6 | 357 | 245 | 407.8 | 55 | 3028 | 1220 | 215 | 265 | 44 | 166 | 385.8 | 53 | 159
416.4 | 51 | 143 | 46 | 190 | 30 | 237.8 | 107.8 | 192 | 119 | 455.6 | 54 | 2381 | 56 | 440.6 | 668 | 59 | 48 | 53 | 276 | 51 | 1604 | 388 | 52 | 503.6 | 218 | 52 | 2235 | 142 | 382.2 | 1418.2 | 28 | 327 | 355 | 56 | 41 | 55 | 45 | 50 | 34 | 4106 | 361 | 201 | 249 | 36 | 167 | 357 | 2414 | 249 | 221 | 598.6 | 148 | 192.2 | 428 | 126.6 | 106.8 | 418.4 | 101.4 | 4536.4 | 54 | 86 | 1151 | 424 | 45 | 256 | 309.6 | 4324.4 | 1194 | 2567 | 161 | 51 | 325.4 | 1668.6 | 2824 | 571 | 3714 | 272.2 | 95.6 | 402 | 44 | 403 | 283 | 52 | 53 | 51 | 45 | 197 | 471 | 189.8 | 40 | 176 | 1321 | 175 | 455 | 2816.2 | 718.4 | 197 | 2863 | 1501 | 50 | 47 | 45 | 149 | 251 | 44 | 237 | 2628.2 | 56 | 184 | 52 | 225 | 171.6 | 662.6 | 202 | 341 | 2997 | 42 | 45 | 162 | 291 | 478.4 | 55 | 194 | 51 | 122.6 | 131.6 | 67 | 177 | 189 | 468.2 | 61.8 | 99 | 59 | 59 | 223.2 | 81 | 150 | 209 | 57 | 40 | 52 | 883.8 | 255 | 121.6 | 45 | 49 | 520 | 1601.2 | 402.8 | 4715 | 54 | 237 | 388 | 307 | 51 | 179 | 3331 | 210 | 416 | 310.6 | 59 | 244 | 43 | 209 | 485.4 | 1915.4 | 6918 | 237 | 48 | 458 | 78.6 | 52 | 214 | 372.8 | 553.2 | 39 | 52 | 434 | 457 | 1649.2 | 53 | 392 | 58 | 397 | 51 | 528 | 405 | 285 | 245 | 494.2 | 55 | 3028 | 1234.4 | 237 | 265 | 44 | 74.8 | 478.6 | 53 | 159
374.8 | 51 | 143 | 150 | 214 | 30 | 26 | 39 | 174.6 | 119 | 600.2 | 54 | 2333 | 56 | 491 | 566 | 59 | 48 | 53 | 89 | 210 | 2301.4 | 2886.4 | 142.4 | 527 | 218 | 52 | 2280.2 | 142 | 375 | 169.6 | 28 | 387 | 355 | 56 | 41 | 55 | 45 | 50 | 34 | 3291.2 | 361 | 201 | 131.4 | 36 | 167 | 1287.6 | 2391.6 | 490.6 | 221 | 523.2 | 112 | 200 | 1604 | 49 | 283 | 536 | 111.8 | 157 | 54 | 86 | 1151 | 57 | 45 | 256 | 278.2 | 2334.2 | 790.6 | 2567 | 169 | 51 | 224 | 231 | 2824 | 381 | 1680.6 | 187 | 79 | 402 | 44 | 451 | 97.4 | 52 | 53 | 197.4 | 45 | 197 | 379 | 226 | 40 | 176 | 1349 | 58 | 568.2 | 2786.4 | 62 | 184 | 2863 | 253 | 50 | 47 | 56 | 169.4 | 251 | 44 | 213 | 2549 | 56 | 184 | 52 | 186 | 50 | 1052.2 | 202 | 327 | 2997 | 42 | 92.4 | 162 | 186.2 | 26 | 55 | 201.8 | 51 | 141 | 54 | 67 | 177 | 195 | 471 | 69 | 223.2 | 59 | 280 | 49 | 271 | 150 | 209 | 57 | 40 | 52 | 2984 | 263.4 | 46 | 45 | 49 | 53 | 2439 | 387.2 | 4715 | 54 | 119.8 | 186 | 131.4 | 51 | 179 | 49 | 210 | 390.8 | 116 | 59 | 233.6 | 43 | 209 | 712 | 401 | 4754 | 229 | 48 | 528.8 | 38 | 52 | 365.2 | 496 | 751.4 | 345 | 52 | 434 | 495.6 | 220 | 53 | 602 | 58 | 453 | 201.4 | 528 | 405 | 140 | 412 | 522 | 55 | 261.4 | 247 | 275 | 265 | 44 | 52 | 889.6 | 53 | 159
202 | 51 | 143 | 150 | 209.8 | 30 | 26 | 39 | 163 | 486.8 | 647 | 54 | 2238.8 | 56 | 355 | 490.8 | 201.4 | 48 | 53 | 89 | 291.6 | 3641 | 2261.8 | 165 | 485 | 218 | 52 | 2461 | 325 | 340 | 128 | 28 | 399 | 355 | 197.6 | 41 | 55 | 45 | 50 | 34 | 4805 | 362 | 201 | 53 | 36 | 142.8 | 1459.4 | 2298.8 | 263 | 221 | 432 | 244 | 286.4 | 346.4 | 49 | 1869.4 | 536 | 225.4 | 157 | 54 | 86 | 1177 | 57 | 45 | 281.6 | 242.6 | 344 | 380 | 2567 | 201 | 268 | 224 | 231 | 2822 | 381 | 249 | 187 | 119 | 402 | 44 | 475 | 51 | 52 | 53 | 234 | 45 | 361.8 | 573 | 226 | 40 | 1314.2 | 1349 | 58 | 725 | 2966 | 390.2 | 217.2 | 2860.6 | 253 | 50 | 47 | 56 | 183 | 251 | 44 | 201 | 549.8 | 56 | 158 | 52 | 186 | 50 | 249 | 202 | 241.6 | 836.2 | 42 | 282 | 162 | 89 | 26 | 55 | 207 | 51 | 141 | 54 | 173.4 | 177 | 195 | 485 | 69 | 342 | 59 | 268.8 | 49 | 271 | 73.2 | 139 | 57 | 40 | 52 | 2913.2 | 269 | 46 | 45 | 49 | 53 | 2439 | 47 | 4715 | 54 | 52 | 78.8 | 75 | 51 | 179 | 49 | 210 | 1919.6 | 116 | 59 | 239 | 43 | 209 | 2296 | 401 | 2590 | 229 | 48 | 458 | 38 | 140 | 403 | 496 | 355 | 345 | 52 | 434 | 502 | 2055.4 | 53 | 182 | 58 | 453 | 239 | 506.4 | 339 | 140 | 408 | 448 | 55 | 78.4 | 208.8 | 427 | 265 | 44 | 52 | 2476 | 53 | 92.4
317.8 | 51 | 102.6 | 150 | 203 | 30 | 26 | 39 | 180.4 | 2108.2 | 647 | 351 | 1995.2 | 56 | 321 | 378 | 237 | 48 | 53 | 89 | 312 | 3641 | 162.8 | 175 | 485 | 146 | 52 | 2042.6 | 203 | 200 | 48 | 28 | 180 | 289.8 | 233 | 41 | 55 | 45 | 50 | 153 | 5839 | 483.2 | 201 | 53 | 69.2 | 46 | 2661.2 | 311 | 206 | 221 | 418 | 283 | 308 | 224 | 49 | 2382.4 | 525.6 | 282.2 | 157 | 54 | 86 | 1281 | 57 | 192 | 222 | 224 | 344 | 380 | 2567 | 201 | 268 | 224 | 1189.4 | 2814 | 381 | 244.2 | 60 | 63 | 349.2 | 44 | 451 | 51 | 52 | 164 | 234 | 45 | 306.4 | 557.4 | 226 | 40 | 111.2 | 255 | 58 | 618.2 | 2966 | 718.4 | 350 | 2851 | 3543 | 50 | 47 | 56 | 183 | 391.4 | 44 | 903.4 | 206 | 56 | 3492 | 52 | 186 | 50 | 1438.8 | 112.6 | 124 | 296 | 82.8 | 412.8 | 96.6 | 1408.4 | 26 | 55 | 207 | 51 | 122.6 | 54 | 200 | 190.6 | 195 | 384.6 | 46 | 342 | 59 | 277.2 | 49 | 271 | 54 | 54.2 | 57 | 40 | 52 | 2906 | 269 | 46 | 45 | 49 | 53 | 2410 | 47 | 5079.6 | 54 | 163 | 52 | 123 | 51 | 133.8 | 49 | 1025.6 | 290 | 116 | 59 | 52 | 43 | 209 | 2296 | 339.4 | 1090.6 | 229 | 48 | 458 | 38 | 162 | 524.8 | 536 | 355 | 345 | 52 | 253 | 594.4 | 3279 | 53 | 182 | 349 | 393 | 239 | 420 | 198.8 | 140 | 393.4 | 337 | 55 | 55 | 56 | 1767.4 | 265 | 44 | 52 | 2216.6 | 53 | 48
395 | 51 | 42 | 108.4 | 203 | 119.6 | 26 | 39 | 192 | 3106.6 | 640.4 | 351 | 455.6 | 56 | 321 | 378 | 237 | 59 | 53 | 109 | 312 | 3641 | 46 | 175 | 309.2 | 260 | 52 | 278.6 | 142 | 272 | 48 | 28 | 191.2 | 192 | 233 | 41 | 55 | 45 | 50 | 153 | 5841.6 | 539 | 58 | 53 | 202 | 152.2 | 2638 | 259.4 | 218 | 86.6 | 447.6 | 283 | 308 | 224 | 49 | 2460 | 527.4 | 124.6 | 157 | 54 | 54 | 2042.2 | 224 | 192 | 178 | 230 | 264.2 | 255 | 2567 | 1428.8 | 268 | 227.6 | 699.8 | 2352.4 | 492.2 | 345.6 | 60 | 79 | 314 | 44 | 371 | 51 | 52 | 164 | 234 | 45 | 242 | 447 | 153.6 | 40 | 68 | 327 | 58 | 535 | 3066.8 | 62 | 1023.8 | 1200 | 3543 | 166 | 47 | 56 | 314 | 485 | 44 | 603.2 | 1033.6 | 56 | 3492 | 52 | 132 | 50 | 2232 | 53 | 160 | 296 | 110 | 502.2 | 53 | 300 | 26 | 55 | 231 | 51 | 49 | 54 | 200 | 194 | 195 | 255 | 46 | 342 | 59 | 294 | 49 | 271 | 54 | 135 | 57 | 40 | 52 | 482 | 269 | 46 | 45 | 49 | 53 | 1576.8 | 68.8 | 4677.2 | 64.4 | 248.2 | 52 | 123 | 51 | 66 | 49 | 603.8 | 543.6 | 116 | 59 | 52 | 43 | 57 | 2296 | 309 | 91 | 229 | 48 | 528.8 | 38 | 282.8 | 600 | 568.2 | 355 | 345 | 52 | 52 | 584 | 3397.2 | 53 | 182 | 347.4 | 501 | 272 | 420 | 34 | 86 | 399 | 225.8 | 55 | 55 | 56 | 427 | 254 | 44 | 52 | 2111 | 53 | 206
415 | 51 | 42 | 46 | 207.8 | 142 | 26 | 39 | 192 | 2673 | 568.2 | 377.2 | 604.8 | 56 | 314.4 | 378 | 237 | 59 | 53 | 460 | 196.2 | 1566.8 | 46 | 175 | 144 | 271 | 52 | 172 | 142 | 326 | 48 | 28 | 258 | 192 | 233 | 41 | 218.2 | 45 | 50 | 153 | 5741 | 539 | 58 | 53 | 202 | 223 | 2773.4 | 225 | 218 | 53 | 1586.8 | 395.2 | 308 | 224 | 49 | 2327 | 226 | 166.2 | 86.8 | 330.6 | 46 | 331 | 224 | 192 | 266 | 202 | 211 | 255 | 1100 | 397 | 396 | 221 | 218 | 294.2 | 379 | 639 | 67 | 79 | 785.2 | 44 | 251 | 51 | 52 | 164 | 160.8 | 45 | 242 | 435 | 45 | 40 | 246.6 | 325 | 58 | 511 | 3134 | 67.2 | 355.4 | 92 | 3543 | 195 | 47 | 51.6 | 314 | 485 | 105.2 | 1468.6 | 619.8 | 433 | 2231.6 | 52 | 51 | 50 | 2307.4 | 53 | 184 | 296 | 267.6 | 360 | 53 | 272 | 26 | 55 | 207 | 51 | 49 | 54 | 200 | 464.4 | 276.2 | 255 | 46 | 342 | 116.6 | 161.4 | 49 | 136.6 | 54 | 135 | 57 | 198.4 | 52 | 408.6 | 573.4 | 46 | 45 | 49 | 53 | 1615.8 | 156 | 957.6 | 67 | 361.8 | 52 | 1186.6 | 51 | 66 | 1535 | 209.2 | 1558 | 116 | 100.6 | 52 | 43 | 57 | 2298.4 | 309 | 91 | 85 | 48 | 581 | 38 | 291 | 515.4 | 457 | 355 | 345 | 52 | 52 | 476 | 3535.4 | 53 | 225.6 | 375 | 426 | 272 | 420 | 34 | 50 | 254.4 | 198 | 55 | 55 | 56 | 427 | 206 | 44 | 52 | 2111 | 53 | 206
420 | 51 | 42 | 46 | 215 | 142 | 26 | 39 | 192 | 2830.6 | 461 | 482 | 534 | 56 | 334 | 372.8 | 94.6 | 59 | 53 | 370 | 51 | 184 | 46 | 175 | 144 | 257 | 52 | 288 | 142 | 282.8 | 48 | 28 | 389.6 | 267.6 | 188 | 41 | 259 | 45 | 50 | 153 | 3840.6 | 539 | 58 | 53 | 202 | 223 | 2292.4 | 1041 | 218 | 53 | 1842 | 392 | 308 | 224 | 49 | 1137.2 | 257.2 | 159 | 40 | 379 | 46 | 331 | 281 | 308.4 | 288 | 85.4 | 211 | 1486.8 | 146 | 373 | 265.8 | 198.4 | 218 | 309 | 379 | 683 | 95 | 79 | 1518.2 | 44 | 251 | 51 | 148.6 | 164 | 51 | 45 | 159.6 | 318.6 | 45 | 40 | 115.4 | 339.4 | 58 | 953.4 | 3024.8 | 401.6 | 325.8 | 92 | 3531 | 195 | 47 | 45 | 314 | 495.4 | 197 | 2221 | 206 | 433 | 341 | 52 | 51 | 50 | 2359 | 53 | 861.6 | 296 | 734 | 337.4 | 53 | 89 | 96.2 | 55 | 207 | 51 | 49 | 54 | 200 | 1546 | 398 | 325.8 | 46 | 342 | 296.6 | 73 | 49 | 47 | 54 | 135 | 57 | 324.4 | 52 | 368 | 565 | 108 | 45 | 49 | 53 | 387 | 156 | 733.2 | 67 | 386 | 52 | 158 | 51 | 38 | 391 | 202 | 1558 | 1298.6 | 163 | 52 | 43 | 57 | 313 | 309 | 527.2 | 49 | 48 | 537.2 | 38 | 203 | 239.6 | 457 | 355 | 247.4 | 52 | 52 | 476 | 1732.6 | 53 | 400 | 525 | 406 | 272 | 572 | 34 | 50 | 121 | 177.2 | 55 | 55 | 56 | 275 | 194 | 44 | 52 | 128 | 53 | 206
547.8 | 195 | 42 | 46 | 215 | 119.6 | 26 | 244 | 192 | 2870 | 461 | 482 | 606.2 | 56 | 273.2 | 352 | 59 | 59 | 53 | 324.4 | 51 | 2863.2 | 46 | 175 | 144 | 257 | 52 | 288 | 142 | 218 | 48 | 28 | 520 | 318 | 185 | 110.6 | 259 | 45 | 50 | 1235.2 | 1739.8 | 459.6 | 58 | 53 | 168.8 | 223 | 649 | 634.6 | 218 | 53 | 1842 | 267.8 | 1319.6 | 224 | 49 | 300 | 265 | 159 | 112 | 398.2 | 46 | 331 | 319 | 386 | 288 | 200 | 211 | 255 | 354 | 213.8 | 179 | 178 | 218 | 309 | 1654 | 685.2 | 115 | 100.2 | 1391 | 195 | 245.8 | 51 | 213 | 330.4 | 51 | 438 | 56.2 | 233.2 | 45 | 40 | 1192.2 | 342 | 58 | 527.4 | 2952 | 544.8 | 193 | 92 | 241 | 195 | 47 | 45 | 314 | 451.2 | 197 | 2221 | 877.6 | 433 | 341 | 52 | 51 | 50 | 1557.8 | 53 | 627.8 | 391.4 | 1154.2 | 247 | 53 | 89 | 143 | 55 | 214.6 | 51 | 49 | 54 | 200 | 1521.6 | 398 | 1726 | 46 | 234 | 320 | 73 | 49 | 47 | 54 | 74.4 | 57 | 346 | 52 | 320.8 | 561.2 | 356 | 130.6 | 232 | 53 | 387 | 156 | 1846.4 | 67 | 278 | 52 | 158 | 51 | 38 | 605 | 412 | 1549.6 | 116 | 163 | 52 | 43 | 57 | 313 | 309 | 947.2 | 49 | 48 | 484.4 | 38 | 203 | 168.2 | 506 | 1568.8 | 247 | 52 | 52 | 383.6 | 481 | 53 | 400 | 513 | 438 | 272 | 691 | 34 | 50 | 121 | 61 | 55 | 55 | 56 | 309 | 194 | 44 | 52 | 128 | 53 | 206
520 | 231 | 42 | 46 | 1505.2 | 30 | 26 | 244 | 192 | 2884 | 461 | 482 | 796.6 | 56 | 271 | 352 | 59 | 59 | 53 | 232 | 51 | 3533 | 46 | 215 | 144 | 67 | 52 | 320 | 142 | 1516 | 48 | 104.4 | 2285.6 | 242.4 | 185 | 327 | 259 | 45 | 50 | 2587 | 302 | 200.6 | 58 | 53 | 36 | 187.6 | 525.4 | 286 | 218 | 53 | 1842 | 239 | 2837 | 616 | 49 | 137 | 265 | 756 | 100 | 325 | 46 | 331 | 218.8 | 501.2 | 1211.4 | 326 | 211 | 255 | 818.6 | 174 | 179 | 178 | 218 | 192 | 334.2 | 585.4 | 95 | 185 | 1365 | 127.8 | 238 | 51 | 213 | 372 | 51 | 1492.2 | 137 | 1045 | 45 | 40 | 54 | 316.4 | 58 | 219 | 375.2 | 367.8 | 265.8 | 92 | 241 | 79 | 47 | 45 | 314 | 264 | 105.2 | 2319.8 | 463.8 | 385 | 341 | 52 | 51 | 50 | 408.6 | 85.2 | 234 | 455 | 273 | 85.4 | 53 | 205.8 | 263.6 | 55 | 226 | 51 | 49 | 54 | 200 | 1467 | 398 | 1719.4 | 46 | 207 | 400.8 | 179 | 49 | 47 | 54 | 34 | 133.4 | 346 | 52 | 89.6 | 358.8 | 356 | 259 | 397.2 | 53 | 387 | 90.6 | 2562.4 | 67 | 415.8 | 52 | 158 | 51 | 38 | 605 | 419 | 1544 | 157.6 | 163 | 52 | 43 | 57 | 437.8 | 969 | 83.6 | 49 | 153 | 399.8 | 38 | 82.2 | 45 | 472 | 239.4 | 447 | 52 | 52 | 322 | 2277 | 53 | 400 | 422.2 | 358 | 139.4 | 583 | 34 | 50 | 121 | 61 | 166 | 55 | 56 | 1047.8 | 194 | 120 | 120.4 | 128 | 53 | 48
503.6 | 231 | 42 | 46 | 361 | 2300 | 26 | 244 | 192 | 2870 | 461 | 493.2 | 569 | 56 | 55 | 352 | 59 | 211.6 | 185.8 | 294.8 | 51 | 3533 | 2115.8 | 175 | 144 | 56 | 52 | 632 | 205.6 | 4574.8 | 48 | 219 | 349.6 | 220.8 | 185 | 327 | 177.4 | 45 | 50 | 2550.8 | 302 | 195 | 58 | 53 | 36 | 46 | 443 | 272 | 218 | 53 | 1942 | 1205 | 2837 | 1008 | 49 | 137 | 265 | 159 | 52 | 204 | 46 | 331 | 266.4 | 275.8 | 355 | 477.8 | 211 | 271 | 2587.4 | 174 | 5268.2 | 954.6 | 218 | 192 | 1615 | 420 | 265.4 | 229.4 | 1365 | 107 | 238 | 51 | 213 | 372 | 185 | 438 | 137 | 1045 | 45 | 40 | 54 | 266 | 58 | 276.6 | 258 | 407 | 388 | 304.8 | 2410.2 | 50 | 47 | 45 | 314 | 33 | 44 | 1188.4 | 89.6 | 313 | 3492 | 161.6 | 51 | 167 | 452 | 214 | 234 | 455 | 2002.2 | 45 | 53 | 235 | 344 | 55 | 246 | 51 | 49 | 54 | 53 | 1639 | 398 | 175 | 142.6 | 200.4 | 675.6 | 45 | 107.8 | 47 | 54 | 34 | 318.2 | 245.2 | 52 | 171.6 | 362.2 | 226 | 259 | 781.4 | 53 | 122 | 164 | 2504 | 67 | 282.6 | 105.6 | 158 | 95 | 38 | 1096.2 | 347.4 | 1544 | 220 | 79.8 | 52 | 43 | 57 | 521 | 309 | 77 | 49 | 223 | 495.8 | 38 | 52 | 1397.4 | 472 | 1442.6 | 447 | 52 | 52 | 322 | 3343 | 53 | 454 | 187 | 238 | 51 | 583 | 34 | 50 | 75 | 61 | 375 | 55 | 56 | 2169 | 194 | 234 | 166 | 128 | 53 | 48
419 | 231 | 42 | 46 | 215 | 2300 | 158.6 | 244 | 192 | 2791.2 | 393.8 | 562 | 650.4 | 77.4 | 55 | 1474 | 59 | 276 | 219 | 258 | 51 | 3533 | 322 | 217.6 | 168 | 56 | 52 | 982 | 1440 | 3463 | 141 | 219 | 321.2 | 360.4 | 107.6 | 309.6 | 55 | 45 | 50 | 2406 | 121.2 | 322 | 58 | 131.4 | 36 | 46 | 443 | 272 | 200.8 | 53 | 1942 | 170 | 2331.2 | 224 | 49 | 1532.6 | 265 | 159 | 40 | 204 | 46 | 331 | 200 | 237 | 295 | 523 | 211 | 295 | 2541 | 174 | 179 | 447.4 | 318 | 192 | 2422 | 426.4 | 308 | 296 | 1365 | 195.6 | 258 | 51 | 116.4 | 798.4 | 185 | 429 | 137 | 1100.2 | 76 | 40 | 54 | 266 | 175 | 687.6 | 183 | 276.2 | 388 | 1156 | 5659.6 | 50 | 119 | 45 | 314 | 33 | 1125.8 | 436 | 248 | 386.2 | 3614.4 | 189 | 51 | 245 | 452 | 214 | 234 | 455 | 2360 | 45 | 209 | 235 | 227 | 55 | 326 | 51 | 49 | 54 | 53 | 1639 | 195 | 57 | 207 | 196 | 954 | 45 | 196 | 47 | 215.6 | 34 | 365 | 40 | 52 | 233.2 | 325.8 | 190 | 259 | 635 | 53 | 122 | 242 | 2437.2 | 67 | 307.2 | 307.2 | 158 | 325 | 177.2 | 3465 | 198.4 | 1290.4 | 213.2 | 97.8 | 52 | 43 | 57 | 531.4 | 309 | 53 | 49 | 223 | 707.6 | 38 | 52 | 138 | 472 | 227 | 455.4 | 52 | 52 | 322 | 3350 | 53 | 350.2 | 187 | 238 | 51 | 529.8 | 34 | 50 | 85.8 | 86 | 399 | 55 | 56 | 2162.6 | 244 | 234 | 166 | 128 | 53 | 48
379 | 159 | 42 | 46 | 293 | 2300 | 247 | 121 | 192 | 2603.4 | 349 | 562 | 1054.4 | 163 | 55 | 337 | 59 | 276 | 219 | 485.6 | 51 | 853.8 | 1046.2 | 246 | 204 | 56 | 52 | 489 | 194 | 3463 | 203 | 219 | 120 | 458 | 56 | 240 | 55 | 45 | 50 | 1504.8 | 76 | 322 | 58 | 249 | 36 | 46 | 443 | 272 | 175 | 53 | 1942 | 170 | 308 | 213 | 243 | 212.4 | 265 | 979.2 | 40 | 204 | 46 | 324.8 | 200 | 237 | 278.2 | 371 | 85 | 279 | 2445 | 182.8 | 179 | 525 | 337 | 180 | 2552.8 | 472 | 352.2 | 256 | 1371.6 | 238.4 | 238 | 283 | 52 | 1141.6 | 185 | 423 | 76.4 | 1196.2 | 76 | 40 | 54 | 266 | 253 | 2286 | 183 | 189 | 388 | 1329.6 | 5653 | 50 | 227 | 45 | 314 | 33 | 44 | 230 | 248 | 239 | 3688.2 | 194.2 | 51 | 245 | 370.8 | 214 | 66 | 359.6 | 2396 | 45 | 209 | 235 | 66.2 | 55 | 306 | 51 | 49 | 54 | 53 | 1639 | 195 | 302.6 | 207 | 196 | 990 | 45 | 196 | 47 | 313.6 | 34 | 365 | 107.2 | 52 | 244 | 260.6 | 133.2 | 259 | 613.6 | 53 | 122 | 242 | 2337 | 91 | 330 | 388 | 297.6 | 325 | 315.2 | 3336.6 | 202 | 276 | 1016.6 | 253 | 217.4 | 43 | 57 | 3220 | 309 | 67.4 | 140.2 | 223 | 251 | 38 | 134.8 | 138 | 357 | 201.8 | 455 | 52 | 52 | 322 | 3378 | 53 | 313.6 | 187 | 238 | 51 | 456 | 34 | 80 | 153 | 186 | 251 | 84.8 | 56 | 2201 | 319 | 234 | 166 | 128 | 53 | 114.6
219 | 51 | 42 | 108.4 | 410 | 2525 | 247 | 39 | 192 | 2557 | 552 | 562 | 3173.6 | 163 | 55 | 337 | 59 | 276 | 219 | 804.8 | 51 | 184 | 2906.4 | 246 | 204 | 56 | 52 | 465.6 | 194 | 2165 | 205.8 | 219 | 120 | 458 | 56 | 120.6 | 55 | 45 | 50 | 153 | 76 | 539.6 | 58 | 249 | 36 | 46 | 443 | 145.6 | 175 | 53 | 1867.2 | 170 | 1108.4 | 213 | 243 | 363.2 | 265 | 1526 | 505.8 | 54 | 46 | 300 | 200 | 198.6 | 147 | 329 | 211 | 365 | 212 | 185 | 183 | 615.8 | 313 | 184 | 2482 | 472 | 424 | 304 | 1389.2 | 546.4 | 238 | 283 | 52 | 164 | 190.6 | 423 | 36 | 1216 | 121.2 | 40 | 54 | 266 | 253 | 2277.6 | 183 | 91 | 388 | 1373 | 5657.4 | 50 | 227 | 169 | 314 | 33 | 44 | 230 | 259.2 | 264.2 | 3683 | 215 | 51 | 245 | 249 | 241.4 | 24 | 326.6 | 2396 | 45 | 209 | 235 | 26 | 55 | 238 | 51 | 49 | 54 | 53 | 1663 | 195 | 371 | 207 | 196 | 992.4 | 45 | 196 | 47 | 352 | 34 | 532 | 208 | 52 | 1306 | 269 | 155 | 142.8 | 528 | 53 | 122 | 86 | 1937.2 | 107 | 330 | 388 | 388 | 438.6 | 383 | 3251 | 306 | 359 | 374.6 | 253 | 224 | 43 | 57 | 3178.4 | 346.2 | 125 | 201 | 188 | 227.4 | 38 | 190 | 138 | 357 | 93.6 | 296.6 | 52 | 52 | 282.4 | 1547 | 53 | 316 | 178 | 281.2 | 51 | 305 | 116.4 | 200 | 153 | 4118.4 | 214 | 204 | 56 | 1813.4 | 319 | 234 | 52 | 198.4 | 130.4 | 159
254 | 51 | 42 | 298 | 399.6 | 255 | 247 | 169 | 192 | 2557 | 552 | 562 | 2920 | 163 | 55 | 337 | 59 | 203.2 | 86.2 | 492 | 51 | 184 | 408 | 246 | 1399.2 | 56 | 52 | 489 | 130.4 | 218 | 195 | 28 | 190.8 | 168.2 | 56 | 41 | 55 | 45 | 50 | 34 | 76 | 604 | 58 | 249 | 36 | 70.2 | 443 | 114 | 56 | 53 | 1855 | 122.8 | 695.4 | 193 | 243 | 126.6 | 265 | 1526 | 3398.6 | 54 | 46 | 300 | 85.6 | 78 | 147 | 48 | 403 | 365 | 272 | 185 | 199 | 727 | 313 | 188 | 1753.2 | 472 | 435.8 | 191.2 | 1387 | 749 | 53 | 283 | 52 | 164 | 192 | 3558.8 | 36 | 1216 | 189 | 40 | 54 | 266 | 253 | 2272 | 185 | 91 | 206 | 1352.6 | 3612.8 | 50 | 227 | 169 | 249.2 | 33 | 50.8 | 230 | 262 | 365 | 258 | 163.2 | 51 | 206 | 249 | 202 | 24 | 449 | 588 | 45 | 209 | 283 | 838.8 | 55 | 282.2 | 51 | 49 | 54 | 53 | 1560.6 | 195 | 228 | 133.4 | 183.6 | 727.2 | 45 | 278 | 47 | 352 | 34 | 224 | 208 | 52 | 244 | 557.8 | 155 | 208 | 49 | 53 | 122 | 47 | 248 | 54 | 330 | 280.8 | 511 | 379 | 383 | 2658.8 | 332 | 457 | 400 | 253 | 224 | 43 | 57 | 3080.4 | 395 | 2952.4 | 201 | 48 | 198.8 | 38 | 212 | 100.8 | 357 | 64 | 207 | 52 | 212.8 | 227 | 247.2 | 53 | 49 | 178 | 310 | 51 | 305 | 240 | 200 | 153 | 2152.2 | 222 | 204 | 56 | 239 | 319 | 44 | 52 | 453 | 182 | 159
264.4 | 51 | 42 | 335 | 459 | 255 | 202.8 | 169 | 192 | 2557 | 511.4 | 378 | 2920 | 98.8 | 55 | 337 | 59 | 94 | 53 | 432 | 51 | 184 | 524.8 | 1080.4 | 316 | 56 | 52 | 489 | 35 | 265 | 106.8 | 28 | 120 | 53 | 56 | 41 | 55 | 45 | 50 | 34 | 224 | 520 | 201 | 249 | 36 | 167 | 443 | 114 | 56 | 159.2 | 1914 | 52 | 453 | 193 | 243 | 230.4 | 265 | 1546 | 2493.8 | 54 | 46 | 677.6 | 57 | 210 | 155 | 48 | 6349.6 | 405 | 272 | 109 | 199 | 2165 | 213 | 180 | 763 | 358 | 308 | 145 | 1500 | 717.8 | 53 | 283 | 52 | 858.8 | 192 | 5782 | 36 | 399 | 189 | 40 | 54 | 154 | 214 | 2283.2 | 89.4 | 91 | 306 | 1339 | 410 | 50 | 227 | 169 | 210 | 33 | 44 | 794 | 127.6 | 365 | 347.2 | 93 | 186 | 50 | 249 | 202 | 24 | 449 | 150.4 | 90.2 | 115.4 | 355 | 38 | 55 | 313 | 51 | 49 | 209.2 | 53 | 1686.2 | 195 | 253.2 | 69 | 265 | 624 | 45 | 225 | 47 | 271.2 | 34 | 224 | 355 | 52 | 244 | 1929.6 | 133.2 | 208 | 49 | 53 | 122 | 47 | 250 | 54 | 330 | 213.6 | 547.4 | 258.6 | 336.6 | 290 | 254 | 417.4 | 412 | 253 | 324 | 43 | 57 | 3284 | 461.4 | 4155 | 201 | 48 | 196 | 38 | 300 | 202.8 | 418.6 | 153.2 | 207 | 52 | 253 | 367 | 192 | 86.4 | 49 | 218.8 | 2349 | 51 | 326.6 | 240 | 200 | 63.4 | 440.4 | 254 | 204 | 247 | 239 | 219 | 44 | 52 | 453 | 182 | 159
254 | 51 | 42 | 335 | 566.8 | 255 | 26 | 211 | 192 | 1055.4 | 349 | 378 | 2920 | 56 | 123 | 370 | 59 | 48 | 53 | 392 | 51 | 184 | 3492.6 | 2200 | 316 | 56 | 52 | 480.8 | 35 | 3019 | 48 | 28 | 190.8 | 53 | 56 | 41 | 55 | 45 | 50 | 34 | 261 | 499 | 201 | 53 | 36 | 167 | 443 | 184.8 | 56 | 297.2 | 1884.8 | 52 | 514 | 193 | 154.6 | 257 | 367.6 | 1626 | 2685.8 | 54 | 46 | 1046.8 | 57 | 210 | 798 | 210 | 379 | 1597 | 272 | 116.4 | 199 | 1884.6 | 188 | 180 | 499 | 358 | 257.2 | 257.8 | 1500 | 593 | 53 | 143.8 | 52 | 53 | 265.2 | 45 | 178 | 399 | 189 | 40 | 812.8 | 252 | 58 | 332.6 | 195 | 105 | 306 | 1339 | 366 | 50 | 47 | 119.4 | 210 | 164 | 44 | 230 | 184 | 182 | 184 | 93 | 186 | 50 | 249 | 202 | 24 | 193 | 208 | 158 | 81.4 | 355 | 26 | 55 | 1519 | 51 | 49 | 248 | 53 | 1721.4 | 180 | 435 | 46 | 290 | 384 | 45 | 225 | 153 | 54 | 34 | 224 | 287.8 | 1093.8 | 1306 | 3443 | 46 | 77.6 | 49 | 336 | 122 | 47 | 159 | 54 | 330 | 52 | 479 | 193 | 174.6 | 290 | 202 | 359.8 | 573 | 373.8 | 324 | 43 | 57 | 3284 | 468 | 4155 | 109.8 | 48 | 213.4 | 38 | 272.4 | 97.6 | 511 | 287 | 207 | 52 | 434 | 391 | 232 | 220 | 49 | 382 | 2433 | 51 | 453 | 370 | 343.6 | 107.8 | 186 | 254 | 204 | 247 | 239 | 194 | 44 | 52 | 464 | 182 | 48
254 | 51 | 42 | 231 | 854.8 | 164.8 | 26 | 211 | 192 | 47 | 341.8 | 378 | 2990.8 | 56 | 225 | 427 | 59 | 48 | 53 | 242.4 | 51 | 184 | 380 | 2200 | 316 | 56 | 52 | 614 | 56.4 | 9107 | 68.8 | 28 | 120 | 53 | 56 | 41 | 55 | 45 | 50 | 34 | 258.4 | 350 | 201 | 53 | 36 | 167 | 443 | 114 | 86 | 398 | 1851 | 172.8 | 514 | 193 | 77 | 257 | 577.6 | 1546 | 2248.2 | 54 | 46 | 286 | 57 | 210 | 184.6 | 210 | 353.8 | 2339 | 233.6 | 1947.4 | 373 | 1766 | 188 | 226.8 | 534.4 | 358 | 128.2 | 286 | 1452.4 | 447.4 | 173 | 51 | 52 | 53 | 375 | 45 | 301.6 | 399 | 189 | 40 | 433.4 | 231 | 58 | 487 | 195 | 157.6 | 226 | 2504.2 | 366 | 50 | 47 | 45 | 176 | 178.4 | 44 | 230 | 308.8 | 156.8 | 184 | 93 | 186 | 50 | 249 | 202 | 48.8 | 193 | 1397.8 | 158 | 195 | 324 | 26 | 55 | 1499 | 51 | 49 | 248 | 53 | 1718 | 539.6 | 435 | 46 | 290 | 290.4 | 45 | 225 | 373 | 54 | 34 | 57 | 157.6 | 2321 | 496.4 | 968 | 46 | 45 | 49 | 1557.6 | 228.2 | 47 | 75 | 54 | 330 | 52 | 479 | 79.4 | 192 | 290 | 202 | 466 | 526 | 335 | 324 | 43 | 178.6 | 3186.8 | 468 | 5027.4 | 49 | 48 | 225 | 38 | 162 | 45 | 508 | 287 | 207 | 52 | 434 | 375.2 | 2078.6 | 220 | 49 | 382 | 2377 | 51 | 401 | 502 | 267 | 214 | 186 | 1475 | 84.8 | 247 | 239 | 194 | 44 | 52 | 464 | 53 | 79.6
297.2 | 51 | 42 | 157 | 291 | 142 | 26 | 370 | 192 | 47 | 330.4 | 245.2 | 2920 | 56 | 225 | 359.4 | 201.4 | 48 | 305 | 205 | 132.6 | 184 | 262.4 | 2290 | 138.4 | 56 | 52 | 546 | 142 | 3668 | 152 | 381.6 | 120 | 53 | 197.6 | 41 | 55 | 1145 | 50 | 34 | 237.6 | 425 | 201 | 53 | 202 | 94.4 | 571 | 114 | 206 | 398 | 713.8 | 203 | 514 | 356.2 | 77 | 412.2 | 571 | 1977.8 | 523 | 54 | 46 | 333.2 | 57 | 177 | 225 | 210 | 134.2 | 2339 | 230 | 4363.8 | 416.4 | 2861.6 | 198.4 | 297 | 1090.8 | 358 | 49 | 286 | 909.8 | 262.2 | 253 | 51 | 52 | 53 | 411 | 125.4 | 384 | 399 | 189 | 40 | 54 | 231 | 238 | 337 | 228.6 | 205 | 206 | 1353.2 | 5270 | 50 | 47 | 45 | 185.6 | 236 | 44 | 2111 | 340 | 56 | 132 | 93 | 186 | 50 | 249 | 170.4 | 55 | 70.6 | 2214.8 | 158 | 195 | 869.4 | 26 | 55 | 1685.4 | 510.4 | 125.4 | 262 | 186 | 1384 | 1025.2 | 435 | 46 | 297.2 | 267 | 177.6 | 154.6 | 373 | 54 | 34 | 57 | 104.8 | 2323 | 530 | 2805.2 | 365 | 45 | 49 | 218.8 | 369.8 | 47 | 68.4 | 54 | 515 | 52 | 438 | 51 | 152 | 290 | 202 | 531.2 | 679.6 | 335 | 304 | 43 | 209 | 3142.8 | 307.2 | 3798 | 157 | 183 | 225 | 78.6 | 96 | 82.8 | 496 | 287 | 207 | 52 | 353.6 | 417.6 | 3308.6 | 220 | 49 | 382 | 2293 | 88.6 | 350.6 | 1082.6 | 321 | 2354.8 | 186 | 214 | 1679.2 | 247 | 239 | 194 | 1526.4 | 52 | 437 | 53 | 206
470 | 51 | 42 | 46 | 421.4 | 142 | 26 | 365.2 | 163 | 47 | 326 | 212 | 2959.2 | 56 | 123 | 443.6 | 237 | 48 | 305 | 205 | 153 | 184 | 2608.6 | 52 | 52 | 56 | 52 | 495.6 | 142 | 3668 | 152 | 211.8 | 388.8 | 53 | 233 | 41 | 55 | 222 | 50 | 34 | 161 | 449.6 | 144.8 | 53 | 202 | 187.6 | 881.8 | 184.8 | 206 | 291.8 | 409 | 359.8 | 426.6 | 397 | 77 | 344.6 | 571 | 159 | 463.6 | 54 | 46 | 404 | 57 | 45 | 225 | 210 | 125.6 | 2339 | 230 | 5164.6 | 476 | 1605.8 | 201 | 297 | 827.8 | 457.8 | 49 | 286 | 203 | 186 | 253 | 51 | 52 | 53 | 435 | 246 | 384 | 399 | 189 | 40 | 54 | 231 | 238 | 337 | 363 | 205 | 260 | 1362 | 236 | 50 | 47 | 45 | 188 | 1425.8 | 44 | 2099.4 | 340 | 128 | 54 | 93 | 147 | 50 | 249 | 220 | 55 | 40 | 2289.6 | 115 | 195 | 204 | 26 | 57.8 | 1581 | 895.4 | 240 | 184.4 | 186 | 207 | 254.4 | 359.4 | 46 | 299 | 267 | 266 | 49 | 373 | 54 | 34 | 57 | 148 | 1900 | 559 | 2755.2 | 365 | 45 | 49 | 221 | 299 | 47 | 64 | 54 | 515 | 52 | 626.2 | 51 | 152 | 290 | 226 | 508.8 | 693.6 | 335 | 221.6 | 43 | 209 | 3140.8 | 272 | 1353.2 | 229 | 169 | 225 | 241 | 52 | 234 | 434.4 | 287 | 354.2 | 52 | 233 | 438 | 3403 | 220 | 49 | 382 | 2633.2 | 239 | 784.4 | 705.8 | 357 | 2879.8 | 273 | 214 | 2772.4 | 132.4 | 239 | 194 | 1329.6 | 52 | 507.8 | 53 | 206
542.4 | 51 | 42 | 46 | 479 | 571.6 | 26 | 190 | 163 | 47 | 512 | 212 | 3186.8 | 56 | 55 | 642 | 237 | 48 | 299.4 | 339 | 153 | 184 | 969.6 | 52 | 52 | 56 | 52 | 400 | 142 | 917.6 | 174 | 42 | 536.2 | 53 | 233 | 41 | 259 | 1451.6 | 50 | 34 | 60.4 | 475 | 275 | 195 | 202 | 479 | 854 | 114 | 206 | 221 | 460.2 | 465 | 5894 | 437.8 | 206 | 388.8 | 571 | 159 | 424 | 54 | 46 | 404 | 57 | 45 | 280 | 48 | 298 | 3675.4 | 1386.8 | 5236 | 476 | 1948.2 | 201 | 297 | 779 | 547 | 49 | 128.4 | 1328.6 | 710.4 | 253 | 137.4 | 52 | 53 | 435 | 246 | 384 | 412 | 261.4 | 40 | 54 | 175 | 241.6 | 399.4 | 497.6 | 224.6 | 298 | 1362 | 340.8 | 50 | 47 | 45 | 188 | 2219 | 74.6 | 2082 | 371 | 176 | 54 | 93 | 171 | 141.2 | 249 | 1358.8 | 55 | 40 | 2276 | 445 | 327.6 | 204 | 26 | 203 | 1651.4 | 175 | 332 | 68 | 159.4 | 207 | 240 | 57 | 46 | 224 | 313.8 | 266 | 49 | 271 | 507.4 | 34 | 57 | 148 | 208 | 675 | 2814.2 | 336.8 | 79.6 | 49 | 237 | 334.4 | 47 | 64 | 54 | 492.6 | 52 | 978.4 | 51 | 152 | 1467.2 | 330 | 408 | 471 | 368 | 212 | 1064.2 | 209 | 2966 | 279.2 | 125 | 229 | 169 | 225 | 241 | 52 | 234 | 342 | 64 | 391 | 52 | 233 | 330 | 3403 | 86.4 | 49 | 218.8 | 322 | 239 | 2373 | 329 | 270.2 | 2877 | 466.2 | 214 | 2775 | 56 | 239 | 381 | 1257.8 | 52 | 277 | 53 | 206
487.6 | 51 | 42 | 46 | 469.4 | 52.4 | 26 | 313 | 163 | 47 | 512 | 212 | 3116 | 56 | 55 | 642 | 237 | 48 | 822 | 352 | 132.6 | 1697.8 | 532 | 73 | 52 | 246 | 52 | 400 | 142 | 230 | 111.6 | 42 | 418 | 53 | 233 | 41 | 259 | 3296 | 50 | 34 | 63 | 521.6 | 275 | 195 | 202 | 1592.6 | 675.8 | 149.4 | 206 | 53 | 489 | 621 | 1589.6 | 499 | 203.4 | 318 | 367.2 | 159 | 424 | 54 | 46 | 1001.2 | 57 | 122.6 | 280 | 48 | 254 | 2877 | 181.2 | 3500.2 | 476 | 2341.4 | 201 | 166.4 | 764.4 | 942 | 49 | 79 | 203 | 186 | 213 | 159 | 52 | 53 | 595.6 | 246 | 342.8 | 412 | 370 | 40 | 54 | 231 | 247 | 284.2 | 642.4 | 454.6 | 355.4 | 1362 | 373 | 50 | 47 | 45 | 188 | 2219 | 197 | 2082 | 246.2 | 176 | 54 | 93 | 171 | 202 | 343.6 | 2118 | 55 | 40 | 1679.8 | 427 | 214 | 223.2 | 26 | 3061 | 1654 | 175 | 332 | 75.2 | 53 | 260.2 | 240 | 57 | 46 | 172.2 | 1915.8 | 266 | 49 | 91.8 | 2323.4 | 69 | 57 | 148 | 218 | 516.4 | 3062.2 | 188 | 218 | 49 | 221 | 299 | 47 | 291.8 | 54 | 487 | 78.8 | 253 | 51 | 152 | 1496 | 388 | 327 | 2057.4 | 368 | 212 | 43 | 87.4 | 2966 | 261 | 125 | 229 | 169 | 225 | 321 | 52 | 234 | 342 | 64 | 391 | 52 | 224.2 | 431 | 1567.6 | 53 | 49 | 207.8 | 1152.4 | 163.8 | 2373 | 197 | 140 | 1189 | 417.8 | 214 | 2775 | 56 | 239 | 300.2 | 1249 | 52 | 277 | 53 | 174.4
575 | 51 | 42 | 46 | 467 | 30 | 26 | 512 | 239.2 | 47 | 579.2 | 54 | 3186.8 | 251 | 55 | 573.6 | 400.2 | 48 | 2946 | 313.2 | 51 | 2707 | 779 | 81 | 1268 | 246 | 52 | 400 | 142 | 230 | 70 | 42 | 418 | 323.6 | 162.2 | 41 | 259 | 3296 | 50 | 34 | 198.6 | 417.6 | 275 | 195 | 36 | 479 | 419.6 | 149.4 | 86 | 137.4 | 2527.6 | 621 | 1811.2 | 417.4 | 253 | 324.2 | 336 | 978.6 | 1936 | 204 | 46 | 1909.4 | 224 | 239 | 278 | 48 | 188 | 2794.6 | 311.2 | 1430.4 | 476 | 1483.6 | 201 | 143 | 606 | 1337 | 49 | 79 | 203 | 315.2 | 53 | 159 | 52 | 53 | 843.6 | 246 | 218.4 | 572.6 | 370 | 172 | 54 | 200.2 | 1361.8 | 281 | 663.6 | 408.6 | 442 | 1149.2 | 397 | 1041.2 | 47 | 45 | 188 | 2219 | 197 | 201 | 219.8 | 433 | 54 | 93 | 147 | 202 | 1659.2 | 2118 | 1128.4 | 296 | 490 | 372.6 | 214 | 335.8 | 26 | 3061 | 569 | 175 | 332 | 80 | 53 | 340 | 446 | 57 | 63.4 | 165 | 2937 | 221.8 | 107.8 | 47 | 3524 | 209 | 57 | 40 | 226 | 386 | 3085 | 224 | 218 | 49 | 221 | 122 | 59 | 479.6 | 54 | 302 | 317 | 419 | 598.8 | 152 | 1520.4 | 472.4 | 50 | 2214 | 373.4 | 853.4 | 43 | 57 | 3036.8 | 273 | 210.8 | 193 | 169 | 225 | 341 | 52 | 396.4 | 450 | 70 | 207 | 52 | 222 | 369.4 | 344 | 53 | 267 | 264.6 | 737.2 | 388.2 | 2373 | 1294.4 | 50 | 183.8 | 2392 | 226 | 7209 | 56 | 239 | 212.6 | 1249 | 52 | 347.8 | 53 | 48
684.2 | 51 | 42 | 46 | 467 | 30 | 26 | 404 | 290 | 47 | 624 | 54 | 3116 | 236.8 | 55 | 528 | 362.8 | 48 | 2946 | 1480.4 | 51 | 2707 | 434 | 123 | 1572 | 246 | 52 | 347.2 | 120.6 | 230 | 70 | 42 | 418 | 338 | 56 | 41 | 259 | 3403.2 | 50 | 34 | 289 | 418.8 | 275 | 195 | 36 | 408.2 | 308.4 | 114 | 56 | 264 | 4860.4 | 471.4 | 1368 | 295 | 283 | 137 | 384 | 2353.8 | 3868.6 | 204 | 46 | 1931.2 | 224 | 239 | 270 | 48 | 188 | 714.8 | 434 | 161 | 254.4 | 1436 | 201 | 143 | 408.6 | 3860.4 | 49 | 79 | 203 | 1620.6 | 53 | 137.4 | 52 | 53 | 192 | 45 | 407.8 | 633 | 370 | 186.4 | 54 | 194 | 247 | 305 | 740 | 363 | 442 | 298 | 397 | 289 | 47 | 45 | 188 | 1425.8 | 140.2 | 212.6 | 227 | 1219.4 | 54 | 546.8 | 51 | 202 | 2697.4 | 2137.8 | 55 | 296 | 514.4 | 392 | 214 | 453 | 89.6 | 3061 | 391.8 | 175 | 104.2 | 118.4 | 53 | 340 | 358 | 57 | 55 | 200.4 | 2937 | 45 | 196 | 47 | 3977.6 | 209 | 57 | 40 | 218 | 374.8 | 3006.6 | 248 | 218 | 131.6 | 221 | 192.8 | 47 | 64 | 54 | 315.4 | 317 | 299 | 385.4 | 152 | 3312.2 | 524 | 50 | 2154 | 331 | 226 | 43 | 57 | 2966 | 291 | 268 | 49 | 169 | 225 | 178.6 | 52 | 285.8 | 491 | 79 | 204.6 | 52 | 222 | 289 | 245 | 53 | 267 | 423 | 470 | 565 | 2441.6 | 164 | 50 | 186 | 2334.6 | 226 | 68 | 56 | 239 | 63 | 1505.6 | 52 | 284.8 | 53 | 48
666.8 | 51 | 42 | 46 | 950.6 | 30 | 26 | 404 | 290 | 47 | 387.4 | 201.2 | 2959.2 | 288.4 | 211 | 415.2 | 304.8 | 59 | 2946 | 1436.6 | 114.6 | 1697.8 | 2382 | 171 | 1572 | 257 | 52 | 268 | 287 | 240.8 | 70 | 42 | 352.8 | 338 | 56 | 41 | 397.6 | 2193.8 | 50 | 215 | 3333 | 424 | 58 | 195 | 36 | 302 | 284.8 | 283.8 | 56 | 264 | 6332.2 | 434 | 1368 | 213.4 | 283 | 124 | 396 | 2719 | 2960 | 367.2 | 46 | 1944 | 224 | 122.6 | 270 | 48 | 188 | 261.8 | 434 | 161 | 199 | 1505.4 | 201 | 143 | 353 | 3700 | 49 | 79 | 203 | 336 | 53 | 51 | 66 | 53 | 192 | 45 | 440 | 702 | 415.2 | 208 | 54 | 250 | 382.6 | 1230.2 | 2723 | 316.6 | 442 | 346 | 1713 | 289 | 47 | 45 | 188 | 471.2 | 55 | 318 | 425 | 800.6 | 54 | 497.2 | 51 | 999.6 | 2697.4 | 1357.8 | 181 | 296 | 612 | 392 | 245.2 | 471.6 | 344 | 3061 | 364 | 51 | 169.2 | 66 | 1271 | 498 | 357 | 2728 | 69 | 207 | 1879.8 | 275.8 | 335 | 47 | 2886.2 | 209 | 57 | 78.8 | 218 | 354.8 | 2860.6 | 248 | 183.4 | 635 | 780.6 | 122 | 86 | 151.6 | 54 | 315 | 317 | 239 | 172 | 174.6 | 3589.2 | 396 | 50 | 2144.4 | 274 | 329.2 | 43 | 57 | 319 | 291 | 268 | 49 | 169 | 225 | 72.6 | 222 | 248 | 503 | 77.8 | 231 | 52 | 1530.6 | 236.6 | 245 | 53 | 267 | 423 | 508.6 | 565 | 1393.8 | 62.6 | 50 | 186 | 2205 | 300 | 168.2 | 56 | 239 | 63 | 1654.4 | 52 | 163.4 | 78.8 | 242
592.8 | 231 | 42 | 46 | 378 | 127.6 | 26 | 1447.2 | 239.2 | 47 | 313 | 369 | 1176 | 343.6 | 211 | 340 | 204 | 59 | 457 | 42 | 210 | 204 | 1816.2 | 135 | 1690.2 | 143 | 52 | 147.8 | 238.4 | 248 | 70 | 233 | 48 | 338 | 56 | 41 | 242.2 | 378.6 | 50 | 215 | 3152.2 | 307.2 | 58 | 195 | 36 | 302 | 493.8 | 495.6 | 56 | 137.4 | 6220.8 | 278 | 1368 | 193 | 298 | 194.8 | 1501.8 | 2719 | 2462 | 408 | 46 | 1849.6 | 309.8 | 45 | 270 | 132 | 282 | 310.2 | 394 | 161 | 277.6 | 1559.4 | 201 | 123 | 1193.4 | 3692 | 49 | 79 | 203 | 324 | 53 | 51 | 146 | 53 | 192 | 45 | 440 | 748 | 289.6 | 208 | 54 | 290 | 910.6 | 305 | 2723 | 300 | 375.6 | 358 | 3687 | 295.2 | 227 | 45 | 188 | 1077.8 | 1136.8 | 340 | 413.8 | 368 | 54 | 290 | 51 | 1442 | 2590.6 | 168 | 265 | 304.8 | 470 | 392 | 359.6 | 484 | 344 | 1917.8 | 340 | 51 | 1398.4 | 66 | 132.4 | 675 | 548.4 | 2764 | 963.4 | 211.8 | 363.6 | 300 | 335 | 47 | 2939 | 209 | 57 | 137 | 218 | 353 | 2737 | 248 | 45 | 635 | 3019 | 122 | 242 | 210 | 54 | 315 | 304.4 | 307.4 | 172 | 265 | 3624 | 368.8 | 50 | 952.2 | 297.4 | 355 | 43 | 57 | 529.8 | 339.4 | 348.4 | 201 | 169 | 430.6 | 79 | 180 | 45 | 528 | 1288 | 287.4 | 52 | 2403 | 176 | 245 | 53 | 267 | 343.8 | 515 | 565 | 935 | 34 | 50 | 230.8 | 2341 | 876.4 | 185 | 56 | 236.4 | 207.8 | 3371 | 52 | 163.4 | 182 | 242
530.2 | 231 | 62.2 | 46 | 417 | 152 | 26 | 228 | 163 | 47 | 245.8 | 369 | 635.2 | 298 | 211 | 340 | 204 | 471.8 | 348.2 | 42 | 210 | 184 | 441 | 111 | 627.4 | 67 | 52 | 26 | 245 | 248 | 70 | 311 | 2377.2 | 216 | 56 | 80.8 | 345.2 | 462 | 50 | 178.8 | 3107 | 244 | 58 | 242.6 | 183 | 302 | 423 | 56 | 175 | 53 | 4616.6 | 239 | 1368 | 193 | 193 | 124 | 214 | 2733 | 614.2 | 318 | 46 | 1826 | 266.8 | 45 | 270 | 258 | 332.4 | 320.2 | 394 | 158.8 | 330 | 1681 | 201 | 43 | 773.2 | 3692 | 391 | 39 | 203 | 324 | 198 | 51 | 152 | 219.4 | 1150.4 | 5734 | 359.2 | 670.4 | 277.2 | 208 | 54 | 290 | 2525 | 305 | 2723 | 848.4 | 217.2 | 478 | 4890.6 | 1143.2 | 227 | 45 | 1514.6 | 1443 | 55 | 348.8 | 411 | 368 | 450.4 | 287 | 51 | 1538 | 2776.2 | 168 | 265 | 307 | 296 | 392 | 362.4 | 1113.4 | 275.6 | 3061 | 412 | 51 | 217 | 66 | 211 | 675 | 283 | 2832 | 3528.2 | 327 | 531.6 | 300 | 276.2 | 81 | 54 | 170 | 318.6 | 271.4 | 218 | 323 | 2701 | 248 | 45 | 635 | 53 | 667.8 | 242 | 210 | 54 | 514.8 | 296 | 353 | 1110 | 265 | 2455.6 | 371.8 | 50 | 286 | 391 | 348.4 | 43 | 57 | 484 | 442 | 471.8 | 201 | 169 | 529 | 79 | 251.6 | 81 | 420 | 66.4 | 231 | 52 | 2403 | 176 | 224 | 53 | 136.2 | 225 | 515 | 565 | 1768 | 75.2 | 50 | 298 | 734.2 | 1367 | 185 | 559.2 | 296.8 | 221 | 3371 | 52 | 198.4 | 182 | 242
421 | 231 | 143 | 46 | 573 | 152 | 26 | 338.4 | 163 | 244 | 282.2 | 369 | 295 | 298 | 244.2 | 340 | 204 | 431.2 | 321 | 42 | 210 | 202 | 441 | 221 | 547 | 67 | 52 | 1988.4 | 245 | 248 | 70 | 295 | 2420 | 53 | 56 | 309.6 | 348 | 462 | 50 | 34 | 3107 | 255 | 58 | 1030.8 | 385.2 | 302 | 1709.4 | 167 | 175 | 53 | 2010.6 | 438.8 | 1383.2 | 193 | 193 | 159.4 | 214 | 4648.4 | 280.8 | 54 | 46 | 1228.8 | 200 | 45 | 302.8 | 258 | 339 | 328 | 386.8 | 182 | 337.8 | 392 | 275 | 43 | 423.8 | 341 | 521 | 39 | 183.2 | 2511.6 | 198 | 51 | 2271.2 | 261 | 1388.6 | 4202.8 | 210.2 | 530 | 302 | 234.2 | 94.2 | 1101.6 | 2608.6 | 305 | 2613.8 | 474 | 360 | 442 | 3807 | 1349 | 227 | 45 | 1072.4 | 1428.4 | 55 | 329 | 411 | 477.8 | 532 | 261.6 | 51 | 1538 | 2751.2 | 168 | 265 | 307 | 296 | 230.4 | 366 | 1595.2 | 84.8 | 3165.8 | 219 | 51 | 217 | 1633.2 | 211 | 669 | 146 | 843.8 | 2351.6 | 354 | 593.6 | 300 | 188 | 81 | 130.8 | 135 | 395 | 208 | 218 | 319 | 3846.4 | 428 | 45 | 792 | 53 | 454.8 | 164 | 416 | 54 | 381.6 | 306 | 305 | 1006 | 265 | 622.6 | 374.2 | 50 | 6119.2 | 445 | 395.8 | 43 | 57 | 3339.8 | 430 | 1759.4 | 201 | 169 | 529 | 79 | 428 | 155.4 | 416 | 1286.8 | 161.4 | 52 | 1530.6 | 176 | 210 | 53 | 49 | 225 | 441 | 388.2 | 457 | 242.6 | 50 | 298 | 321 | 438 | 726.4 | 471.6 | 224.4 | 221 | 3040.6 | 52 | 346 | 182 | 242
573.6 | 231 | 143 | 46 | 573 | 174.4 | 158.6 | 330 | 163 | 244 | 404 | 243 | 305.4 | 98.8 | 244.2 | 383.4 | 59 | 302 | 321 | 42 | 210 | 1553.6 | 441 | 507.4 | 544.8 | 67 | 62 | 2479 | 245 | 248 | 217 | 365 | 48 | 53 | 56 | 327 | 244.8 | 462 | 50 | 153 | 63 | 238.2 | 298 | 2302 | 36 | 248 | 691.8 | 726.4 | 409.6 | 123.8 | 571 | 352.8 | 1513 | 255.4 | 193 | 661.8 | 214 | 3533.6 | 225 | 54 | 46 | 333 | 665.6 | 45 | 434 | 694.8 | 339 | 328 | 406 | 2496.4 | 320 | 547.2 | 386 | 51 | 341 | 48 | 521 | 95.4 | 170 | 2492 | 655.2 | 288 | 2874.2 | 372 | 1383 | 3882.8 | 178 | 507 | 234.2 | 339 | 121 | 603.8 | 3358.2 | 375.8 | 849 | 153 | 370.4 | 58 | 53 | 1265 | 227 | 45 | 630.2 | 1276.4 | 79 | 85 | 172.2 | 1910.6 | 2422.6 | 578.2 | 194 | 1538 | 1382.6 | 168 | 223 | 307 | 296 | 45 | 458.8 | 924 | 38 | 3173 | 219 | 51 | 217 | 66 | 211 | 645 | 130 | 637 | 1998.8 | 354 | 680 | 300 | 406.4 | 183 | 3035 | 135 | 248 | 208 | 218 | 56 | 2866.6 | 428 | 175.4 | 854 | 3019 | 228 | 47 | 634.4 | 107 | 315 | 296 | 1002.2 | 696 | 83.2 | 476.4 | 367 | 348.6 | 402 | 410.8 | 371.2 | 43 | 57 | 3614 | 433.6 | 2180 | 201 | 178.6 | 529 | 79 | 428 | 138 | 539.2 | 70 | 69 | 52 | 335 | 1568 | 1554.2 | 53 | 49 | 1243.8 | 330 | 368 | 314.6 | 253 | 50 | 298 | 330 | 364 | 2782.2 | 321.2 | 218 | 171 | 2099 | 200 | 698.6 | 2222.6 | 242
2172.2 | 123 | 143 | 108.4 | 573 | 166.4 | 247 | 301 | 163 | 244 | 404 | 54 | 326.8 | 56 | 211 | 337 | 59 | 302 | 3565 | 42 | 51 | 3571.4 | 516.6 | 530 | 598.6 | 67 | 62 | 2781.8 | 86 | 248 | 217 | 236.4 | 48 | 53 | 56 | 327 | 219 | 432.4 | 50 | 2805 | 206.4 | 249.2 | 326.6 | 2302 | 36 | 1786.6 | 691.2 | 2222.4 | 156 | 230 | 571 | 588 | 1513 | 1753.2 | 387 | 298.4 | 214 | 2450 | 480.2 | 54 | 46 | 333 | 468.2 | 45 | 434 | 418 | 317 | 248 | 502 | 3043 | 320 | 576 | 392.4 | 63 | 369.6 | 48 | 521 | 180 | 170 | 2592.8 | 524.2 | 334.4 | 2923 | 372 | 1419.6 | 643.4 | 178 | 507 | 302 | 399 | 121 | 60 | 2861.6 | 302.2 | 480 | 93 | 386 | 58 | 53 | 1244 | 119 | 45 | 200 | 1136 | 55 | 85 | 681.6 | 651.8 | 3683 | 998.6 | 184.4 | 1509.2 | 629.8 | 187 | 55 | 307 | 723 | 45 | 357.2 | 693 | 30.8 | 1458.2 | 207 | 51 | 217 | 260 | 102 | 430 | 165 | 585.8 | 410 | 429 | 680 | 300 | 1280 | 183 | 3677.8 | 94.6 | 314.8 | 372.2 | 242 | 56 | 2993 | 428 | 208 | 254 | 3019 | 226.4 | 47 | 669 | 107 | 315 | 296 | 671.6 | 639.8 | 54.8 | 449.4 | 341 | 399 | 355.6 | 522 | 322 | 43 | 118.2 | 3129.2 | 468 | 2180 | 49 | 181 | 420.4 | 95 | 579 | 150 | 570 | 70 | 2110.6 | 52 | 329 | 1858 | 187.8 | 53 | 49 | 225 | 330 | 422 | 178.8 | 253 | 180.2 | 208.4 | 375.2 | 395.2 | 2787 | 533.2 | 300.8 | 96 | 2099 | 224.8 | 245 | 3487 | 302
1641.6 | 178 | 82.4 | 150 | 763.6 | 142 | 247 | 185 | 192 | 357 | 282.2 | 54 | 485.6 | 56 | 245 | 337 | 59 | 266.4 | 3565 | 42 | 51 | 3577 | 567 | 530 | 228 | 67 | 62 | 2966 | 86 | 224 | 217 | 160 | 159 | 53 | 56 | 309.6 | 172.2 | 357.6 | 50 | 2805 | 381 | 78 | 441 | 2088.6 | 69.2 | 2857 | 399 | 4267.2 | 293.6 | 230 | 571 | 588 | 1513 | 2000 | 413.8 | 198 | 214 | 1029.2 | 563 | 54 | 46 | 1228.8 | 1204.2 | 198.2 | 254.4 | 245.2 | 229 | 228 | 502 | 3028.2 | 320 | 468 | 383.6 | 63 | 447.6 | 48 | 211.4 | 180 | 170 | 2682.4 | 364 | 520 | 1333.6 | 288.8 | 1566 | 292 | 178 | 507 | 313 | 399 | 121 | 1277.4 | 507 | 408.6 | 491 | 720 | 386 | 58 | 53 | 1244 | 47 | 45 | 190.4 | 1136 | 55 | 167.4 | 2745 | 653.6 | 3642.2 | 1386.4 | 302 | 699.2 | 440.8 | 443 | 55 | 496.6 | 1150 | 45 | 468.4 | 621 | 26 | 315 | 207 | 51 | 217 | 260 | 114 | 430 | 165 | 666.6 | 430 | 479 | 539.2 | 291.6 | 1280 | 407 | 3015.8 | 34 | 529.2 | 300.6 | 236 | 156.8 | 494 | 402 | 208 | 204 | 2446.6 | 224 | 62 | 1324.2 | 107 | 500 | 296 | 405 | 391.8 | 298 | 634.2 | 237 | 399 | 459 | 468 | 334 | 43 | 196 | 3208 | 468 | 2180 | 49 | 251 | 1375.8 | 79 | 491 | 165.2 | 570 | 203.8 | 2565 | 52 | 329 | 2743.6 | 228.6 | 53 | 49 | 1026.6 | 330 | 410 | 153 | 629.8 | 267 | 186 | 366.8 | 390.4 | 2787 | 408.4 | 390 | 96 | 955.4 | 231 | 245 | 3487 | 242
405 | 178 | 42 | 150 | 858.2 | 367 | 247 | 185 | 212 | 326.6 | 509.2 | 54 | 260 | 56 | 417 | 337 | 59 | 225 | 3524.2 | 42 | 51 | 3577 | 541 | 530 | 84 | 67 | 62 | 2982 | 86 | 305 | 214.2 | 160 | 159 | 197 | 56 | 80.8 | 102 | 327.2 | 50 | 2788.8 | 381 | 78 | 320 | 2041 | 202 | 2911.4 | 251 | 360.4 | 135.2 | 263.6 | 727.6 | 588 | 1513 | 2078 | 521 | 198 | 270 | 82 | 563 | 54 | 94.8 | 2065.4 | 2394 | 221 | 100 | 313 | 229 | 228 | 502 | 3006 | 1490 | 480 | 331 | 63 | 423 | 48 | 49 | 180 | 170 | 2776.8 | 524 | 520 | 274 | 164 | 1566 | 332.2 | 178 | 507 | 313 | 387 | 121 | 60 | 507 | 509.8 | 635.4 | 1138 | 324.8 | 58 | 53 | 1268 | 47 | 45 | 188 | 1034.6 | 55 | 291 | 2745 | 601.4 | 3479 | 223 | 302 | 196 | 230 | 437 | 48.8 | 619 | 343.6 | 67.6 | 504 | 621 | 26 | 312.2 | 64 | 771.4 | 217 | 260 | 176 | 435.8 | 137 | 664 | 481.4 | 479 | 353.2 | 330.2 | 1280 | 366.2 | 2939 | 34 | 515 | 267 | 179.6 | 224 | 494 | 97 | 45 | 204 | 189 | 229.4 | 124.4 | 2422 | 96.6 | 500 | 296 | 405 | 203.8 | 298 | 209 | 237 | 624 | 499 | 468 | 334 | 43 | 196 | 3222.4 | 468 | 1457.6 | 49 | 356 | 894.4 | 79 | 358.6 | 214 | 570 | 365 | 2565 | 52 | 329 | 2750 | 1653 | 53 | 49 | 768.6 | 277.8 | 374 | 146.4 | 841.8 | 267 | 186 | 176 | 382 | 2245.6 | 346 | 498.8 | 96 | 193 | 231 | 245 | 3499 | 242
427.4 | 186 | 42 | 150 | 453 | 299.8 | 202.8 | 173.4 | 266 | 273 | 819.8 | 54 | 260 | 56 | 3001.2 | 349 | 59 | 1482.6 | 3463 | 42 | 51 | 2237.4 | 541 | 382.8 | 1240.8 | 67 | 62 | 2982 | 86 | 530.8 | 48 | 160 | 159 | 197 | 56 | 41 | 102 | 216 | 50 | 2686 | 381 | 155 | 320 | 1923.4 | 202 | 1946.8 | 497.4 | 362 | 716.6 | 327.2 | 738 | 531 | 1599.4 | 2325.2 | 521 | 91.6 | 284 | 61 | 3202.6 | 150.8 | 2829.6 | 1973 | 2294 | 507 | 100 | 313 | 229 | 301 | 457 | 691.6 | 382 | 380.8 | 256 | 63 | 636.8 | 70.8 | 49 | 123.6 | 170 | 1444.6 | 564 | 520 | 220.4 | 164 | 607.6 | 493 | 178 | 379 | 313 | 339 | 879.8 | 60 | 567 | 427 | 4305.8 | 1403 | 264 | 58 | 53 | 420.8 | 47 | 45 | 231.2 | 223 | 55 | 291 | 2750.6 | 455 | 1588.4 | 183 | 302 | 196 | 230 | 445 | 101.4 | 619 | 415 | 158 | 509.2 | 621 | 26 | 988.6 | 53.6 | 1131.6 | 369.8 | 260 | 197 | 459 | 278 | 502 | 411.6 | 454 | 310 | 507 | 1280 | 305 | 2939 | 34 | 341 | 267 | 95 | 224 | 494 | 252.4 | 45 | 204 | 424.6 | 233 | 233.2 | 2449.6 | 1208.8 | 237 | 296 | 405 | 171 | 298 | 209 | 269 | 508 | 650.6 | 488.8 | 334 | 58.6 | 196 | 3149.2 | 430.8 | 197 | 49 | 356 | 442 | 241.4 | 299.8 | 1115.6 | 446.8 | 1173 | 1201.8 | 52 | 378.6 | 2750 | 2731.2 | 220 | 49 | 429 | 331.4 | 374 | 153 | 383 | 357 | 335 | 176 | 382 | 169.4 | 367.8 | 428 | 132 | 219.8 | 299.4 | 104.2 | 1543 | 242
429 | 178 | 42 | 46 | 453 | 255 | 26 | 156 | 323.6 | 273 | 516.4 | 54 | 377.6 | 56 | 2937 | 289 | 130.2 | 228 | 53 | 42 | 51 | 273 | 551.4 | 5728 | 84 | 192 | 62 | 2944.2 | 89.6 | 536 | 48 | 160 | 114.6 | 197 | 56 | 41 | 102 | 216 | 50 | 34 | 381 | 1158 | 239.2 | 93 | 202 | 1551.6 | 593 | 362 | 233 | 221 | 707.2 | 657 | 450 | 2404.4 | 404.6 | 65 | 503.4 | 47 | 3737.2 | 175 | 3502 | 1973 | 2326 | 635 | 100 | 2729.8 | 269 | 473 | 368.6 | 113 | 507.6 | 271.6 | 256 | 63 | 584 | 162 | 49 | 39 | 170 | 488.2 | 615.8 | 520 | 206 | 164 | 368 | 2803.4 | 178 | 379 | 313 | 339 | 618 | 60 | 567 | 469.6 | 2424.4 | 1403 | 264 | 58 | 198 | 215 | 47 | 144.2 | 1586.6 | 223 | 55 | 292.2 | 204 | 378.2 | 328 | 123 | 254 | 196 | 251.6 | 412.8 | 153 | 619 | 428.6 | 205.4 | 517 | 601.8 | 26 | 1447 | 136.8 | 411.2 | 408 | 136.4 | 197 | 459 | 315 | 440.2 | 421.4 | 355.8 | 310 | 498.6 | 1362 | 305 | 1868.2 | 34 | 274.2 | 217.2 | 95 | 224 | 367.6 | 250 | 183.4 | 142 | 477.6 | 233 | 3737.6 | 4691 | 102.8 | 237 | 336.4 | 574.4 | 267.8 | 298 | 107 | 397 | 468.4 | 617 | 455.6 | 334 | 69 | 357 | 2926 | 282 | 232.4 | 49 | 356 | 392.8 | 282 | 52 | 3914.4 | 416 | 2385 | 158.6 | 52 | 353.8 | 2654 | 3406.4 | 220 | 49 | 426.4 | 284 | 374 | 147.4 | 47 | 313.6 | 323 | 203.8 | 377.8 | 1799.2 | 479 | 484 | 156 | 327 | 331.4 | 69 | 227 | 242
445 | 200.6 | 42 | 83 | 441.8 | 255 | 26 | 6014.6 | 301.8 | 273 | 819.8 | 54 | 253 | 191 | 2756 | 225.8 | 237 | 228 | 113 | 42 | 51 | 303 | 567 | 346 | 157.2 | 225.6 | 62 | 3097.6 | 102.4 | 543.2 | 48 | 160 | 187.2 | 319 | 236 | 41 | 243.6 | 192 | 50 | 34 | 1448 | 949.8 | 182.8 | 235.4 | 383.2 | 544.2 | 593 | 362 | 292 | 221 | 584 | 635.4 | 450 | 1684.6 | 327 | 65 | 2124.2 | 59 | 3682 | 175 | 3520.6 | 1973 | 1967.4 | 655 | 67 | 3243.6 | 269 | 473 | 466.4 | 133 | 551 | 247.2 | 256 | 65.4 | 584 | 162 | 49 | 39 | 57 | 528.6 | 675.6 | 348.4 | 206 | 164 | 221.6 | 3393 | 36 | 439 | 494 | 339 | 54 | 60 | 912.4 | 435.2 | 2252 | 1403 | 264 | 58 | 198 | 257 | 47 | 169 | 2243 | 223 | 55 | 241 | 191.6 | 449 | 354 | 123 | 225.6 | 196 | 266 | 194.6 | 127.2 | 460 | 403.8 | 395 | 403.4 | 525 | 26 | 1447 | 194 | 51 | 408 | 59.8 | 197 | 459 | 346 | 126.2 | 437 | 363 | 310 | 493 | 1543.8 | 170.6 | 233.6 | 34 | 127.2 | 222.6 | 107 | 123.2 | 309.6 | 212.2 | 218 | 195.4 | 53 | 386.8 | 2073.2 | 4336.4 | 162.6 | 52 | 2518 | 572.8 | 292 | 158.8 | 107 | 579 | 324.4 | 444 | 364.8 | 325.6 | 169 | 616.4 | 2926 | 282 | 232.4 | 91 | 356 | 47 | 282 | 52 | 1918.8 | 531 | 2334.4 | 69 | 149 | 1810.6 | 1137.8 | 3497 | 220 | 304 | 377 | 354.8 | 374 | 139 | 71 | 140 | 314.2 | 315 | 511 | 4160 | 515 | 608.8 | 305.6 | 327 | 328 | 229 | 1103.8 | 230.8
418.6 | 180.2 | 56 | 231 | 425 | 120 | 26 | 703.4 | 251 | 233 | 213 | 54 | 253 | 191 | 774.4 | 233 | 237 | 528 | 120.4 | 42 | 71.4 | 370.2 | 2843 | 342.4 | 206 | 371 | 62 | 3224 | 160.8 | 548 | 48 | 160 | 418 | 175 | 391.8 | 41 | 236.4 | 176 | 50 | 34 | 3227 | 754.2 | 1707.6 | 638 | 215 | 1076.8 | 617 | 359.2 | 292 | 221 | 584 | 699 | 457.8 | 499 | 327 | 1460.6 | 3203 | 1503.8 | 3682 | 240.8 | 3533 | 1973 | 514.6 | 655 | 155 | 3221 | 326.6 | 353 | 474 | 203.8 | 655.8 | 147 | 256 | 75 | 951.8 | 162 | 49 | 105.6 | 57 | 658.6 | 498 | 323 | 206 | 164 | 185 | 3417.2 | 242 | 439 | 494 | 339 | 54 | 91 | 2688.8 | 333 | 4843.6 | 1532 | 264 | 58 | 198 | 236 | 47 | 169 | 2270.2 | 223 | 203.6 | 330.2 | 173 | 463 | 458 | 123 | 291 | 274 | 266 | 135 | 24 | 337.6 | 345 | 327.2 | 375 | 525 | 26 | 1447 | 79.6 | 123 | 481.6 | 1185.2 | 197 | 459 | 1424.8 | 84.8 | 451.4 | 358.6 | 382.8 | 463.8 | 1632 | 81 | 230 | 34 | 57 | 227 | 155 | 56 | 332.4 | 61 | 260.8 | 296.2 | 53 | 479 | 387 | 2729 | 573.6 | 52 | 2544.8 | 200 | 292 | 66 | 92.6 | 436 | 307 | 444 | 345 | 216.8 | 89 | 616.4 | 2926 | 282 | 197 | 749 | 181 | 47 | 282 | 52 | 1215.6 | 499.8 | 2147 | 142.2 | 149 | 2181 | 1127.4 | 3672.8 | 220 | 347.6 | 214.2 | 284 | 480.2 | 139 | 276 | 104 | 312 | 315 | 556 | 4160 | 629.6 | 459.4 | 343 | 327 | 328 | 253.8 | 707.4 | 456.4
473.8 | 229.8 | 62.2 | 231 | 425 | 30 | 26 | 869.8 | 267 | 173 | 361.8 | 54 | 253 | 882.8 | 263.8 | 345.6 | 237 | 820 | 155.6 | 42 | 153 | 1864.8 | 2837 | 325 | 199.6 | 371 | 535.6 | 3224 | 167.6 | 408 | 48 | 28 | 418 | 175 | 455 | 41 | 186 | 176 | 50 | 34 | 3227 | 674 | 443 | 447 | 223 | 494 | 486.6 | 348 | 232 | 86.6 | 584 | 778.6 | 355 | 1493 | 327 | 65 | 3617.4 | 1873.8 | 1008.4 | 438 | 877 | 1077.2 | 548 | 473.8 | 155 | 3221 | 465 | 385 | 514 | 213 | 682 | 1326.6 | 256 | 75 | 2190 | 351.6 | 49 | 150 | 57 | 309 | 402.4 | 323 | 206 | 264.8 | 185 | 3161.2 | 242 | 439 | 494 | 721 | 54 | 91 | 2687 | 296.8 | 4881 | 1599.8 | 330.4 | 58 | 198 | 674.4 | 47 | 144.2 | 2277 | 293.8 | 239.6 | 467 | 173 | 375.2 | 470 | 197.8 | 238.6 | 391 | 266 | 200.4 | 30.2 | 307 | 380.4 | 332.2 | 375 | 525 | 26 | 1524.4 | 180.6 | 922.8 | 421.4 | 83 | 197 | 522.6 | 549 | 83 | 495 | 352 | 401 | 210.2 | 2940.6 | 81 | 432 | 34 | 231 | 180.2 | 153 | 56 | 450 | 61 | 432 | 464 | 53 | 491.4 | 387 | 853.6 | 2160 | 52 | 2652 | 200 | 256 | 66 | 3076.6 | 367.6 | 187.8 | 284 | 270.6 | 191 | 469.8 | 442 | 2926 | 282 | 267.8 | 121 | 181 | 47 | 200.8 | 52 | 802.6 | 375 | 1750.4 | 2610.2 | 149 | 2260.6 | 461 | 1988.8 | 133.8 | 522 | 291 | 284 | 551 | 209.8 | 292 | 50 | 217.8 | 315 | 520 | 4130.2 | 706 | 161.2 | 348.6 | 333.6 | 214 | 260 | 257 | 609
495.8 | 220 | 152.4 | 231 | 425 | 30 | 44 | 576.2 | 291 | 173 | 399 | 54 | 213.8 | 3206 | 241 | 546 | 165.8 | 843 | 157 | 158.4 | 153 | 2859 | 2917 | 362 | 174 | 371 | 351.8 | 3043.2 | 364.8 | 373 | 48 | 28 | 418 | 175 | 455 | 41 | 186 | 176 | 50 | 34 | 3227 | 522.4 | 515 | 351.2 | 223 | 494 | 299 | 474.4 | 148.2 | 53 | 564 | 590.8 | 355 | 2553 | 327 | 2331 | 2175.8 | 1865 | 340 | 454 | 213 | 461.4 | 453 | 351.2 | 155 | 933.8 | 465 | 429 | 409.2 | 148.4 | 595.2 | 1179.4 | 256 | 75 | 2960 | 237.6 | 49 | 150 | 152.4 | 302.4 | 500 | 323 | 84 | 309 | 185 | 1965.8 | 242 | 434 | 494 | 530 | 54 | 91 | 2687 | 508.6 | 4906 | 545 | 486.4 | 58 | 53 | 2512 | 47 | 45 | 2277 | 223 | 199 | 467 | 669.2 | 276 | 487.4 | 342.2 | 296 | 391 | 686 | 1559.2 | 1995 | 301 | 380.4 | 190 | 375 | 512 | 49.4 | 4434 | 213 | 2117 | 298 | 88.6 | 197 | 661 | 568.8 | 113.6 | 1684.8 | 464.6 | 401 | 166 | 1632 | 86.6 | 432 | 34 | 1756.6 | 981.6 | 145 | 56 | 646 | 61 | 293.6 | 281 | 53 | 453.4 | 387 | 430 | 2160 | 52 | 1036 | 200 | 266.4 | 84 | 3239.4 | 74.8 | 269.8 | 250.8 | 246.4 | 314 | 289.4 | 464 | 2926 | 276 | 197 | 229 | 181 | 47 | 95 | 52 | 528.8 | 323.4 | 569.6 | 2647 | 149 | 2305.8 | 561.4 | 1404.6 | 53 | 468 | 317 | 354.8 | 565 | 139 | 544 | 50 | 175 | 316.8 | 496 | 3023.4 | 708.8 | 217 | 342 | 338 | 214 | 307.4 | 251 | 661.6
462.8 | 228 | 196 | 248.8 | 425 | 30 | 116 | 633 | 1308.6 | 208 | 399 | 258.6 | 260 | 4042 | 265 | 546 | 204 | 843 | 223.4 | 236 | 159.4 | 3266.2 | 2902 | 1360.2 | 213.4 | 371 | 157 | 3448.8 | 390 | 373 | 48 | 66.2 | 320.2 | 240.2 | 455 | 41 | 1427 | 176 | 84 | 34 | 2009.4 | 586.4 | 1308.2 | 375 | 183 | 458.6 | 267 | 506 | 229 | 53 | 529.8 | 382.4 | 345.4 | 2161 | 327 | 2144 | 1610.6 | 1863.4 | 660.2 | 478.8 | 213 | 470.4 | 2663.4 | 321 | 155 | 362 | 583.8 | 363.8 | 373.4 | 148.4 | 465 | 786.2 | 256 | 75 | 2960 | 200.8 | 154.6 | 150 | 152.2 | 298 | 500 | 323 | 189 | 385 | 185 | 3085 | 384 | 468 | 650.2 | 310.2 | 187.4 | 91 | 2890 | 55 | 2733.6 | 371.6 | 571 | 298 | 2362.2 | 2512 | 309 | 1865.8 | 690.6 | 445.6 | 51 | 420.6 | 351.8 | 231 | 287 | 189 | 310 | 467.8 | 476 | 244 | 2585 | 796 | 345 | 311.2 | 383 | 469.8 | 543.4 | 3749.2 | 213 | 2191.8 | 279.6 | 1199.2 | 197 | 713 | 672 | 110 | 2426 | 279.4 | 464 | 166 | 1397.2 | 226 | 463.2 | 74.4 | 2138 | 1213.6 | 418.6 | 56 | 646 | 252.2 | 259 | 436 | 481.8 | 491.6 | 278 | 489.2 | 2903.2 | 52 | 357.4 | 214 | 273 | 84 | 3331 | 141 | 288 | 281 | 253 | 314 | 95 | 479 | 2926 | 394 | 590 | 229 | 187.6 | 47 | 105.8 | 52 | 592 | 246 | 975.2 | 2629 | 149 | 2508.6 | 622 | 1318 | 53 | 387 | 1976 | 395 | 746 | 139 | 376 | 180 | 175 | 390.8 | 377.2 | 1469.8 | 720 | 1557.4 | 1531.8 | 338 | 813.4 | 244.6 | 227 | 649.8
516 | 220 | 196 | 111 | 452.6 | 2324 | 62 | 592 | 659 | 208 | 399 | 369 | 260 | 4042 | 324.6 | 474 | 204 | 843 | 363.8 | 385.6 | 251 | 3371.2 | 3014.8 | 174 | 395 | 219 | 157 | 1732.4 | 432.8 | 350.2 | 48 | 219 | 89.4 | 346 | 384.2 | 41 | 224.2 | 176 | 84 | 34 | 1581.4 | 524.8 | 2281 | 375 | 183 | 196 | 243 | 506 | 291.4 | 53 | 371.4 | 509.8 | 321 | 2113 | 405 | 4068.8 | 2541 | 1861 | 1001.4 | 600.4 | 239 | 464 | 3149.2 | 398.6 | 155 | 453.2 | 686 | 320 | 443 | 113 | 501 | 393 | 280 | 125 | 2960 | 137 | 181 | 39 | 57 | 321.2 | 500 | 331 | 325.8 | 385 | 185 | 3046 | 260.4 | 514 | 2315 | 303 | 197 | 99 | 2906 | 55 | 2206.8 | 485.2 | 571 | 298 | 386 | 2572 | 345 | 2333 | 294 | 492.4 | 96.6 | 224 | 1625.6 | 231 | 114 | 213 | 418 | 487 | 266 | 279.4 | 2585 | 182 | 534 | 392 | 437.4 | 424 | 984 | 3302 | 213 | 2341.4 | 198.2 | 105 | 193.8 | 833 | 2258.4 | 110 | 4544 | 229 | 523.6 | 166 | 1321 | 206 | 516 | 135 | 2138 | 1300 | 145 | 56 | 538.4 | 300 | 259 | 347 | 513 | 350 | 278 | 603 | 2531.6 | 52 | 238.8 | 235 | 273 | 106.6 | 3347 | 141 | 288 | 134 | 253 | 330 | 95 | 479 | 240 | 2077.6 | 957.8 | 229 | 727.2 | 47 | 114.8 | 52 | 544 | 246 | 164 | 615.4 | 129.6 | 1866.2 | 529.6 | 4377 | 53 | 387 | 3082 | 535 | 736 | 372.8 | 1206.8 | 180 | 175 | 538.4 | 290 | 1540 | 713.8 | 217 | 2444 | 336 | 214 | 265 | 227 | 466.2
525.4 | 220 | 196 | 101.2 | 450.2 | 2563.2 | 50 | 1020.4 | 605 | 215 | 931.4 | 369 | 356 | 3962.8 | 395.4 | 431.2 | 381 | 857 | 526 | 267.8 | 242 | 1699.8 | 2435.8 | 198 | 1454.2 | 181 | 352 | 2436.2 | 501.8 | 1418.8 | 131.2 | 219 | 2532 | 494 | 475.2 | 41 | 361 | 176 | 117 | 58 | 3489 | 454.4 | 2353.2 | 375 | 207 | 237 | 215 | 546 | 364 | 53 | 428 | 345 | 372.4 | 2105 | 485 | 6583.2 | 2734 | 1263.4 | 263 | 511 | 282 | 384.8 | 3069 | 515 | 197 | 620 | 781 | 1563.8 | 506.4 | 1341.8 | 458 | 453 | 328 | 227.2 | 3146.2 | 117 | 429 | 182 | 58.8 | 335 | 560 | 369.6 | 392 | 468.2 | 185 | 3051.4 | 178 | 7045.2 | 2519.6 | 318.2 | 213 | 91 | 1004.4 | 55 | 439.4 | 638.6 | 492.6 | 228.6 | 366 | 2718.4 | 393 | 2353 | 366 | 481 | 192.2 | 377.8 | 2426 | 430.2 | 301.2 | 205.8 | 613 | 316 | 274 | 279.4 | 2585 | 306 | 1907 | 392 | 531 | 417.2 | 344 | 3302 | 199.4 | 2002.8 | 167 | 137 | 183 | 789.4 | 2900.8 | 266.4 | 5004 | 352 | 664 | 176.8 | 1171.6 | 246.8 | 429.8 | 207 | 2138 | 1496 | 149 | 56 | 336 | 1391 | 87.8 | 347 | 609 | 350 | 286 | 643 | 281 | 52 | 194 | 251 | 273 | 221 | 337 | 172 | 301.6 | 219.2 | 386.8 | 402 | 331 | 648.6 | 487.8 | 544 | 2252.2 | 229 | 194.4 | 47 | 178 | 52 | 672.6 | 290 | 164 | 161 | 112 | 795 | 432 | 4337.4 | 53 | 236.6 | 3265.2 | 952 | 776 | 362 | 145 | 399.6 | 239 | 548.8 | 285 | 1549.6 | 610.2 | 56 | 2385 | 372 | 214 | 281 | 275.8 | 403
403 | 260 | 256 | 151 | 542 | 2585 | 126 | 313.2 | 517 | 267 | 560.4 | 406.4 | 400 | 1264.8 | 373 | 436.6 | 503 | 631 | 602 | 332 | 292 | 3569 | 2605.2 | 1412.4 | 2181.8 | 2836 | 575.6 | 2539.8 | 452.8 | 473 | 299 | 219 | 2520 | 508 | 624 | 240 | 441 | 246.4 | 349 | 153.2 | 3591 | 467.6 | 2474 | 511 | 265.4 | 205 | 280.6 | 530.8 | 482.4 | 53 | 995.8 | 319.8 | 1028.8 | 2133 | 617 | 3497 | 2804 | 224.6 | 323 | 497.4 | 244 | 399 | 3049 | 515 | 255 | 646.4 | 904.2 | 1752.2 | 614 | 173 | 458 | 509 | 476 | 282 | 2965 | 153 | 402.6 | 348.6 | 81 | 410.2 | 699 | 426 | 372 | 629 | 192.8 | 1800.4 | 178 | 1190 | 2472.6 | 662.2 | 223.8 | 97 | 630.6 | 55 | 489.4 | 829 | 429 | 310.2 | 3339 | 2658.8 | 712.4 | 2956.4 | 378 | 527.8 | 260 | 481 | 3832.4 | 511.6 | 386 | 261 | 874.6 | 312.8 | 290 | 156.8 | 3533.6 | 290 | 664 | 398 | 534.8 | 527 | 273.8 | 444 | 300.2 | 270 | 227.2 | 173.2 | 162 | 768 | 3255.2 | 1005.4 | 4269.8 | 1915.6 | 2019.6 | 1397.6 | 460 | 344.8 | 2058.6 | 279 | 2214.4 | 1700 | 165 | 56 | 352 | 1463.2 | 45 | 455 | 653 | 365 | 293.2 | 563 | 201 | 52 | 327.6 | 275 | 353 | 257 | 310.2 | 272 | 300 | 188.8 | 406 | 422 | 555 | 719 | 621 | 592 | 3041 | 201 | 382.4 | 290.2 | 292.8 | 52 | 771.8 | 400 | 167.2 | 253 | 504 | 829 | 373.6 | 4162.2 | 69 | 1049.4 | 3492 | 273 | 776 | 397.4 | 335 | 442.4 | 275 | 714.8 | 526.6 | 1607 | 687 | 56 | 2268 | 2965.6 | 258 | 470.2 | 472 | 403
459.6 | 260 | 341.6 | 115 | 489.6 | 2581 | 370.8 | 306 | 851 | 358 | 337 | 432 | 536 | 1314.2 | 521 | 453.2 | 599 | 1632.6 | 581.2 | 364.4 | 367 | 4142 | 4431 | 264 | 2244 | 3273.4 | 615.8 | 7965.6 | 403.8 | 583 | 479 | 251 | 1713.2 | 556 | 718 | 412.6 | 462 | 2802.2 | 764.6 | 314 | 3467.6 | 431.6 | 2105.4 | 552.6 | 285.4 | 309.2 | 755.6 | 528 | 603 | 1500.4 | 995 | 1047.2 | 3052.2 | 784.2 | 596 | 3238.6 | 2824 | 327 | 315 | 364.4 | 296 | 507 | 901.2 | 414.6 | 365 | 638.8 | 835.2 | 570 | 736.4 | 396.6 | 444.2 | 484.8 | 501 | 309.2 | 2996.2 | 303 | 357 | 405 | 137 | 740.6 | 704 | 602 | 436 | 731 | 338.6 | 55.8 | 268 | 1189.8 | 244.4 | 1148.4 | 197 | 293 | 631.8 | 55 | 381.2 | 916 | 543.4 | 249.4 | 4005 | 867 | 1590 | 45 | 462 | 375.4 | 254 | 565 | 3016.8 | 480.4 | 358 | 224.8 | 732 | 283.4 | 295.6 | 285.6 | 3777 | 127 | 2504.8 | 421.6 | 534 | 554.4 | 178.6 | 365.4 | 479 | 342 | 1504.2 | 906.8 | 162 | 676 | 2672 | 479.6 | 1479.4 | 2879.6 | 748 | 90.2 | 1543.2 | 416 | 3078.2 | 206.2 | 1660.6 | 1782.4 | 205 | 273 | 384 | 1454.8 | 297.8 | 427 | 679 | 350 | 321.2 | 829.4 | 275.4 | 52 | 438.8 | 267 | 391 | 269 | 143 | 282 | 377.6 | 190 | 480.4 | 482.2 | 229.2 | 743 | 581 | 673.6 | 3033 | 218.2 | 560.8 | 351 | 393 | 162 | 2070.8 | 520 | 194 | 403 | 540 | 989 | 402.4 | 3391 | 115 | 655.6 | 1749 | 288 | 643.4 | 440.6 | 1317.6 | 337 | 286 | 660 | 1006 | 2886 | 719 | 173.8 | 2908 | 3595.4 | 306 | 1435.2 | 415 | 463
1421.6 | 308.8 | 332 | 170 | 476 | 2520.6 | 319 | 350 | 807 | 1103 | 361 | 336 | 500 | 2668.6 | 586.2 | 395 | 669.4 | 585 | 1378.6 | 411.2 | 5592.4 | 4196 | 2102 | 306 | 2107.4 | 3242 | 666.8 | 2250.4 | 255 | 695 | 448.2 | 106.2 | 1364.8 | 516.4 | 1661.4 | 430 | 397.2 | 3055 | 3196 | 507.8 | 2284.4 | 384 | 590.4 | 535.2 | 292.4 | 398 | 2409 | 1131.4 | 651 | 1345.2 | 1011.4 | 773.4 | 3081 | 343 | 619 | 1317 | 2386.8 | 231 | 345 | 452.6 | 212 | 764 | 393 | 359 | 380 | 646 | 946 | 1442.4 | 725 | 850.2 | 417 | 338 | 1166.4 | 286 | 3099 | 476 | 377 | 766.4 | 197 | 820.6 | 664.6 | 781.4 | 335.2 | 743 | 482 | 221.2 | 328 | 1383.4 | 195 | 428 | 257 | 405 | 423 | 55 | 268.8 | 741.6 | 580.8 | 515.6 | 3929 | 524 | 1490 | 45 | 481.2 | 290.2 | 345.6 | 597 | 5845.2 | 307 | 410 | 2246.6 | 608.4 | 527.8 | 459 | 259.6 | 2399.6 | 214.4 | 2416.4 | 280.8 | 831.6 | 554.2 | 74 | 404.2 | 486.6 | 306 | 367 | 1363.4 | 162 | 637.6 | 1658.2 | 1609.2 | 1340 | 2934.8 | 910.8 | 78 | 2093.6 | 980.4 | 3119 | 295.4 | 618.2 | 1910.4 | 201.8 | 310.8 | 532 | 1450.4 | 378.8 | 511 | 652 | 428 | 1722 | 1242 | 281.2 | 52 | 1670 | 291 | 445 | 301.2 | 1963.6 | 245.8 | 583.2 | 312.8 | 466 | 707 | 380 | 836.2 | 662.2 | 804 | 3017 | 325 | 224 | 351 | 475.4 | 162 | 571.8 | 460 | 218 | 595.6 | 459 | 1712 | 430 | 473 | 93 | 278 | 458.2 | 640.4 | 591 | 418 | 3503.2 | 528.2 | 334 | 486 | 974.2 | 1580 | 773 | 273 | 2677.2 | 3647.8 | 474.6 | 1071.6 | 435 | 463
2928 | 434 | 340 | 128 | 488 | 1376.2 | 325 | 394 | 837.4 | 450 | 636 | 281.6 | 557.6 | 2676.8 | 561 | 1612.8 | 741.2 | 928 | 1828.8 | 327.8 | 236 | 2643 | 2202 | 321.2 | 1971.2 | 3179 | 742 | 625 | 398 | 596.8 | 449 | 136 | 528 | 594.2 | 2974 | 442 | 254 | 3031.2 | 3227.6 | 485.8 | 279 | 404 | 650 | 866 | 303 | 382 | 2486.6 | 632 | 1557.2 | 716.6 | 1093 | 414 | 4341.4 | 429.2 | 615 | 78.6 | 526 | 211 | 311.8 | 443 | 224 | 762.4 | 393 | 451 | 879 | 646 | 2514.6 | 1076.6 | 921 | 589.2 | 517 | 292 | 542 | 269 | 2909 | 566 | 711.6 | 2001.8 | 292.8 | 945.6 | 731 | 949 | 303 | 766.2 | 391 | 302.2 | 322 | 804 | 206.6 | 464 | 297 | 393 | 413.4 | 55 | 445 | 639.2 | 598 | 470.8 | 3793 | 394.6 | 1490 | 45 | 494 | 726.8 | 434 | 497 | 4413.4 | 352 | 308.4 | 2707 | 472.8 | 710.2 | 665.4 | 357 | 2360 | 250 | 2176 | 312 | 462 | 548 | 82 | 532 | 556.4 | 296 | 585.8 | 567 | 162 | 1250.8 | 760 | 1417.4 | 1316 | 2990 | 1165.2 | 86 | 2375.4 | 787.6 | 3115 | 315 | 681 | 3282.6 | 250 | 345.6 | 354.6 | 1672 | 415 | 1179 | 3056.2 | 445 | 1844.6 | 1204 | 853.4 | 52 | 2583.6 | 260.4 | 531.4 | 144 | 3387.2 | 281 | 588 | 302.8 | 357.4 | 659.8 | 622 | 715.4 | 551.2 | 900 | 3051.8 | 325 | 1011.6 | 326.4 | 1563.8 | 282.8 | 839 | 412.6 | 218 | 522 | 471.4 | 1696 | 400 | 609 | 117 | 1497.2 | 411 | 1087.4 | 627.2 | 646 | 3296 | 631 | 448 | 521.6 | 434 | 1580 | 859 | 273 | 2558 | 3644.6 | 490.4 | 1946.8 | 632 | 48
2912 | 446 | 348 | 268.4 | 521 | 573 | 449 | 369.2 | 703.2 | 507.2 | 385.2 | 354.4 | 728 | 2724 | 677.2 | 1786 | 650 | 1004.2 | 1815.2 | 254 | 260 | 1653 | 2242 | 516.8 | 1575.8 | 792.2 | 742 | 677 | 398 | 658 | 308 | 160 | 571.8 | 584.6 | 2946 | 310.8 | 258 | 1683.8 | 3091.2 | 414.8 | 615 | 453 | 1168.6 | 850 | 243 | 556 | 2533 | 603.4 | 1132.6 | 849 | 1355.4 | 526.2 | 1820.4 | 477.4 | 625 | 185 | 578 | 735.8 | 305 | 523 | 248 | 721 | 393 | 401.4 | 3302.6 | 700 | 2910 | 452 | 957.8 | 179 | 605.4 | 309.6 | 450 | 233 | 2926 | 534 | 1156.6 | 435.4 | 342.4 | 862.8 | 851.4 | 2193.2 | 287 | 601 | 477 | 252.6 | 202 | 1172 | 329 | 408 | 313 | 371 | 478.6 | 55 | 429 | 576 | 860 | 438 | 1438.8 | 429 | 1555 | 94.6 | 496.4 | 553.8 | 442 | 441 | 4350.6 | 534 | 226 | 2863.4 | 2704.6 | 512.6 | 737 | 845.4 | 1560.4 | 410.8 | 2200 | 319.6 | 461.4 | 592 | 66 | 481.8 | 1872 | 359 | 455.6 | 685 | 295 | 682.4 | 863 | 773 | 1276 | 2799.6 | 1696.4 | 508 | 2409 | 632.8 | 1457.6 | 327 | 697 | 4179 | 332 | 351 | 908.6 | 1682 | 336 | 1008.2 | 3113 | 393 | 1946.2 | 1226 | 2771 | 89 | 2649.2 | 248.8 | 623 | 220 | 4604.2 | 278.4 | 812.6 | 418.4 | 531.4 | 3358 | 941.4 | 673 | 1134.8 | 914 | 2959 | 173 | 1690 | 155.6 | 214 | 269 | 1939.6 | 504.8 | 318 | 534 | 474 | 1667.2 | 474 | 566.2 | 186.4 | 1510 | 463 | 289 | 1488 | 935.2 | 4489.8 | 655 | 513.4 | 502 | 666.8 | 1133.4 | 840.6 | 481 | 1730.2 | 2020.6 | 446 | 704 | 732 | 48
2493.6 | 502.8 | 298.2 | 334 | 429.6 | 628.2 | 1186.8 | 342 | 401.4 | 610 | 554.6 | 456.2 | 688 | 2339.8 | 858 | 1979.8 | 735 | 1005 | 1786 | 346 | 296.4 | 1879 | 2287.2 | 512.8 | 465 | 196 | 762 | 918.4 | 434 | 729 | 328 | 207.2 | 488 | 708.6 | 4349.8 | 158 | 386 | 3101 | 3042 | 270 | 616.2 | 656 | 579 | 975.2 | 255.8 | 564 | 2580.2 | 565 | 1610.8 | 1410.6 | 3173.6 | 651.2 | 588 | 486.4 | 567 | 1498 | 570 | 1075 | 999.8 | 456.6 | 250.4 | 708 | 474 | 477 | 3728 | 726.4 | 2910 | 465.8 | 977 | 299 | 480 | 410.6 | 425 | 275.4 | 2946 | 561.2 | 1239 | 443 | 337.8 | 627.2 | 908.4 | 3177 | 550.2 | 633 | 553 | 135 | 270 | 936 | 279.8 | 542 | 397 | 379 | 447 | 55 | 524.8 | 540 | 908 | 650.8 | 1043.4 | 493.4 | 1733 | 169 | 526 | 311 | 648 | 1181 | 2213 | 628.2 | 279 | 2973 | 3368 | 439 | 576 | 2226.2 | 322 | 448.4 | 2292.2 | 363.6 | 403 | 713 | 166 | 491.8 | 848.6 | 457 | 411 | 671.6 | 274 | 672.8 | 849 | 773.6 | 1283.8 | 2401 | 2169.4 | 508 | 3717.6 | 744 | 258 | 325 | 506 | 4281.2 | 338.6 | 351 | 703.2 | 1674.8 | 452 | 734 | 4513.4 | 338 | 1959 | 1114.8 | 2695 | 237 | 1745 | 545 | 1614 | 400 | 3319.6 | 276 | 1053.4 | 928.8 | 591 | 3330 | 1029 | 669 | 1785.6 | 920.8 | 4990 | 173 | 1714 | 418 | 428.4 | 203 | 2922.6 | 2669.4 | 334 | 1497.6 | 482 | 1684 | 610 | 511 | 328 | 1462 | 653 | 409 | 897.4 | 442.2 | 3946 | 877 | 643.2 | 625.2 | 499.4 | 415.2 | 689 | 544.6 | 304 | 2912 | 2069.2 | 604 | 886 | 303
1116.8 | 530.8 | 247 | 818.4 | 454 | 639 | 1425 | 424 | 439 | 610 | 520 | 404.6 | 940 | 740.2 | 858 | 2076.4 | 718.6 | 794.8 | 1734 | 996.6 | 370 | 1875 | 2340 | 1838.4 | 502 | 200.4 | 802 | 917 | 5882.6 | 776.8 | 467.6 | 727.4 | 491 | 3116.8 | 6289.2 | 158 | 444 | 3113 | 960 | 325.6 | 616 | 780 | 637.4 | 1049 | 271.8 | 627 | 744.4 | 589 | 2983 | 2294.8 | 3559 | 770.4 | 600.2 | 598.4 | 597 | 1486 | 616.4 | 275 | 649.2 | 298 | 237.6 | 732 | 598.8 | 510 | 3694 | 1932.4 | 2970 | 475 | 1039 | 325.4 | 451.8 | 645 | 461 | 297 | 2950 | 220.2 | 2792 | 527 | 376.8 | 572 | 1218.6 | 3107 | 1541.8 | 701 | 807.2 | 180 | 352 | 1290.6 | 236 | 589.2 | 711.8 | 363 | 486.4 | 55 | 979.8 | 595.2 | 892.8 | 1586 | 1191.8 | 447 | 1516.8 | 169 | 554 | 275 | 608 | 561 | 1671.2 | 798.2 | 319 | 2851.4 | 3550 | 1709.4 | 624 | 3007 | 290 | 362.6 | 2368 | 483.6 | 503 | 805 | 114 | 1094.6 | 901.2 | 621.4 | 469.4 | 413 | 260 | 768 | 935 | 890 | 1206 | 1416.2 | 1431.8 | 447.4 | 2422.8 | 738 | 311.6 | 472 | 505 | 3208.8 | 365 | 326.2 | 1114.6 | 1766 | 451.8 | 939.6 | 3230.6 | 353 | 1985 | 1121.8 | 2564.8 | 237 | 546 | 782 | 806 | 548.6 | 1607.8 | 1071.6 | 1039 | 721.6 | 555 | 3331 | 871.4 | 721 | 638.4 | 674 | 3018.4 | 270.6 | 1706 | 394 | 945.6 | 247 | 2544.8 | 2813 | 300.4 | 2815.4 | 734 | 1802 | 715 | 651.8 | 392.2 | 1575.6 | 687.4 | 417 | 425 | 432.2 | 487 | 1017.6 | 630 | 1020 | 454.2 | 452 | 1800 | 539 | 304 | 4522.8 | 2486.6 | 537.6 | 898.8 | 1187
3174.4 | 2084.4 | 259 | 594.2 | 538 | 625 | 1481 | 571 | 546 | 739.6 | 376 | 1740.4 | 1061 | 849.6 | 1020.8 | 2199.6 | 874 | 517.2 | 1794 | 446 | 394 | 3425.2 | 2295.2 | 791 | 566 | 351 | 854 | 1098.6 | 530 | 731 | 418 | 28 | 540.2 | 3216 | 6204.8 | 718.4 | 408 | 3161 | 1276.6 | 3038 | 715 | 820.4 | 670 | 1297.8 | 577.8 | 543 | 764 | 1880.8 | 3038.6 | 801.4 | 3004.4 | 804 | 595 | 2268.8 | 639 | 158.4 | 647 | 365 | 341 | 152 | 334 | 747 | 528 | 619.2 | 1525.8 | 3740 | 2555.4 | 460 | 1075 | 391 | 429.8 | 751 | 487 | 273 | 1482.6 | 233.4 | 2741.4 | 575 | 304 | 1081 | 1416 | 3041.4 | 1650.2 | 725 | 1450.8 | 148 | 579.2 | 1305.2 | 717.6 | 582 | 645.4 | 287 | 625.4 | 321 | 592.6 | 514.4 | 1125.2 | 1486.8 | 1007 | 429 | 584 | 5192 | 542 | 311 | 947.2 | 583 | 4215 | 879 | 1228 | 2841.2 | 2024.8 | 352.6 | 465 | 2972.8 | 228 | 307 | 929.8 | 442 | 490.6 | 805 | 58 | 506 | 922.8 | 3025.2 | 534 | 325 | 276 | 794 | 998.6 | 511.2 | 1235 | 2957 | 1240.6 | 387 | 2417.2 | 1124.4 | 361 | 484 | 454.2 | 1582 | 452.2 | 235 | 232.2 | 1500.4 | 425 | 1113 | 4877.6 | 2321.6 | 1908.8 | 1187 | 2536 | 524 | 1818.6 | 904 | 807.2 | 815 | 678.6 | 665.8 | 969 | 775.8 | 510.2 | 1133.4 | 407 | 849 | 480 | 1212.8 | 3003 | 295 | 1730 | 471 | 1471.6 | 243.2 | 2134 | 2898 | 309 | 2733 | 462 | 1868 | 2122.4 | 749 | 543.4 | 49 | 697 | 469 | 476.2 | 434 | 1025.4 | 1214.4 | 618 | 503.4 | 971 | 587 | 774 | 539 | 379 | 5734.2 | 2311.2 | 576 | 855 | 346
3269.4 | 2441 | 297.4 | 254 | 638 | 1316.2 | 1469 | 606.2 | 751.2 | 780 | 362.8 | 523 | 1151.6 | 928.8 | 939 | 2080 | 853.2 | 518 | 947.6 | 446 | 310 | 4995.4 | 2970.4 | 934.2 | 507 | 337 | 842 | 1287 | 461.6 | 686 | 406 | 28 | 622 | 3162 | 3898 | 1693 | 408 | 3134.2 | 1067 | 3098 | 749 | 899 | 654 | 2723 | 757.8 | 655.2 | 884 | 773.8 | 3215 | 726.2 | 2929.6 | 796.2 | 526 | 2579.2 | 623 | 52 | 607.2 | 722.2 | 281 | 246 | 363 | 673 | 445 | 752 | 1518.8 | 3778 | 2295 | 376 | 872 | 423 | 617.6 | 5838.8 | 401 | 205 | 540.8 | 304 | 2439 | 547 | 244 | 1602 | 899 | 3116 | 1683 | 738 | 672 | 3144.4 | 867.2 | 1393 | 2532 | 1639.8 | 526.4 | 282.6 | 612.4 | 409 | 810 | 2596.4 | 1964.8 | 1547 | 1080 | 339 | 572 | 4202.4 | 457.2 | 391 | 1253.2 | 935.6 | 4235.8 | 715 | 331.4 | 677 | 1689.8 | 384.4 | 478 | 2821.4 | 214 | 266 | 911 | 584.8 | 353 | 789 | 42 | 506 | 867.4 | 3790 | 513 | 371.6 | 316 | 1374 | 1041.8 | 461.4 | 1231 | 2989.2 | 1204.6 | 379.4 | 2373 | 928.4 | 400.2 | 452 | 305.8 | 710.4 | 465 | 223 | 2462.6 | 1378.8 | 505 | 1053.4 | 6048 | 3029 | 591 | 1054.2 | 2654.8 | 559 | 2036.6 | 811.6 | 607 | 662 | 1894.2 | 277.8 | 781.8 | 1014.4 | 477.8 | 552.6 | 265 | 716 | 482 | 1640 | 3097.8 | 295 | 1674 | 363 | 604 | 372.2 | 2124 | 1302 | 414.8 | 2797 | 470 | 1888.4 | 874.8 | 835 | 286 | 49 | 751.6 | 477 | 529 | 382 | 1079.6 | 1081.6 | 582 | 641 | 951 | 602.2 | 887.2 | 491 | 576.8 | 3610 | 1098.8 | 665.8 | 965.2 | 603.4
3165.4 | 2429.6 | 309 | 314 | 698 | 563 | 1464 | 814.8 | 823.2 | 838.4 | 369.4 | 587 | 1043 | 940.8 | 851 | 851 | 867.4 | 537 | 629.6 | 534 | 208.8 | 1311.8 | 4766.6 | 948 | 471 | 353 | 778.4 | 1063 | 722.8 | 616.4 | 442 | 28 | 674 | 1159.2 | 2618 | 1641 | 462.2 | 2948.4 | 1132 | 3095.8 | 465 | 880 | 742 | 3837.4 | 1430.6 | 801.8 | 866.8 | 748.8 | 4495.8 | 494 | 3233 | 770.6 | 483 | 2618 | 579 | 52 | 626 | 529 | 281 | 483.6 | 336.6 | 717 | 423.2 | 734.8 | 1482 | 3776 | 2297.8 | 1603.8 | 856 | 419 | 661 | 879.8 | 397.4 | 253 | 682 | 341 | 407 | 527 | 232 | 681.6 | 775 | 2538.8 | 1895 | 694 | 495.2 | 3290.2 | 1122 | 1395 | 2604 | 673 | 528.2 | 272 | 863.8 | 421 | 2053 | 2744 | 1852 | 1554.4 | 1006.4 | 356.4 | 544 | 2826.4 | 152.4 | 281.4 | 490 | 1008 | 4279 | 863.6 | 243 | 1042 | 1291.4 | 757.6 | 554 | 2738.6 | 393.8 | 304.6 | 769.8 | 722.2 | 610.2 | 835 | 82 | 1700.4 | 888 | 3804 | 533 | 540 | 425 | 816 | 1141 | 1660.8 | 1225.4 | 2614.6 | 1120.8 | 415 | 2440.2 | 952 | 608.4 | 464 | 275 | 509.6 | 2384 | 223 | 2549.6 | 1378 | 505 | 967.6 | 6116 | 3077 | 535.8 | 1115.8 | 814.8 | 444 | 776 | 642 | 681 | 596 | 726.6 | 194 | 779 | 1116 | 454 | 559 | 903 | 704 | 490 | 1645.6 | 3026.6 | 284 | 1671 | 387 | 462.8 | 1488.4 | 2348.8 | 798.6 | 306 | 3107.2 | 52 | 1795 | 896 | 912 | 212.4 | 49 | 1207.2 | 501 | 639.2 | 393.2 | 3498 | 946 | 536.6 | 685 | 930.6 | 615 | 801 | 513 | 681 | 3736 | 288 | 669.4 | 1033 | 757.4
751.8 | 2481 | 278.8 | 463 | 598 | 800 | 1476 | 1049 | 811 | 821 | 434 | 573.4 | 811.4 | 799.4 | 669 | 874 | 892.4 | 930 | 1226 | 576 | 168 | 661 | 2248 | 876 | 408.6 | 437 | 777 | 932.4 | 1142 | 1407.4 | 482.8 | 28 | 808.8 | 680.6 | 608 | 1675.4 | 479 | 1044.8 | 1889.8 | 3139.8 | 501 | 981 | 627.6 | 2576 | 1145.8 | 950.4 | 799 | 732 | 3194 | 434 | 1637.2 | 880 | 510 | 2665.2 | 741.8 | 52 | 665.8 | 469 | 336.2 | 642 | 283 | 646 | 396 | 784 | 1366 | 2561.6 | 2317.8 | 332 | 904 | 2150.4 | 685 | 1025 | 489 | 327 | 951.2 | 360 | 861 | 503 | 445 | 1216.2 | 825.8 | 902 | 1920 | 694 | 727.8 | 3325.4 | 1058 | 1297.4 | 2592 | 665 | 388.2 | 677.8 | 1595.4 | 421 | 2488.8 | 2793 | 1974 | 1538 | 4356 | 365 | 628 | 175 | 152.4 | 385.6 | 504.6 | 599 | 2235 | 878.8 | 283 | 2788.2 | 912.2 | 889 | 860 | 3212.6 | 430.4 | 319 | 749 | 581 | 722 | 903 | 206 | 3513 | 888 | 2248.6 | 429.4 | 390 | 455 | 855.2 | 1807.6 | 1585.2 | 1934.2 | 874.8 | 1051.4 | 441.4 | 2608 | 964 | 522 | 656.4 | 315 | 598.4 | 2403.2 | 223 | 2738.8 | 1591 | 619.2 | 938 | 6159.6 | 1712.2 | 599 | 7255.4 | 294.2 | 530 | 898.4 | 616.4 | 621 | 728.8 | 831 | 383.2 | 864.6 | 1008 | 457 | 580 | 1073.4 | 1115 | 490 | 3169.6 | 3014.4 | 284 | 1733.4 | 363 | 353 | 3083 | 2230 | 657 | 315 | 2486 | 52 | 1777 | 969 | 1026.2 | 286.2 | 49 | 423.6 | 711 | 632 | 417.2 | 3541 | 775 | 385 | 687.2 | 925 | 579 | 834 | 499 | 739 | 2502.8 | 288 | 761 | 1508.4 | 1012
728 | 1351.2 | 301 | 991.6 | 599.6 | 838 | 1514 | 963.8 | 779 | 632.2 | 443 | 606.2 | 763 | 789.6 | 661 | 735.6 | 918 | 666 | 4034.2 | 614.8 | 163 | 725 | 1480 | 844 | 681.2 | 361 | 676 | 882 | 1293 | 2565 | 1658.2 | 28 | 941 | 762.2 | 618 | 1675 | 827 | 617 | 2577 | 554 | 1750.4 | 1038.2 | 491 | 2580 | 1511.8 | 1056 | 593 | 575 | 843 | 361.6 | 1344.8 | 907.4 | 609.8 | 2562 | 922 | 90.8 | 480 | 345 | 344 | 726 | 267 | 481.4 | 650.6 | 745.6 | 1425 | 2063.4 | 2474.4 | 540 | 902.8 | 3313 | 673 | 1013 | 489 | 335 | 810.4 | 329.8 | 404 | 479 | 413 | 1680.4 | 823 | 810.8 | 1531.4 | 1218.6 | 1277.4 | 3303 | 805.4 | 919 | 346 | 689 | 252 | 1144.4 | 3088.4 | 421 | 4477.6 | 3781.6 | 2058 | 1530.4 | 4211 | 454 | 739 | 283 | 117 | 530 | 642.8 | 744.6 | 1740 | 804.6 | 288.6 | 2723 | 841.6 | 950.6 | 1118 | 3634.6 | 421 | 293.4 | 586 | 438.8 | 693.2 | 847 | 218 | 3602 | 697 | 1206 | 449.2 | 418.8 | 455.4 | 858 | 1213 | 1469 | 3361.8 | 837 | 959 | 331.4 | 2574.2 | 914.4 | 1370.4 | 634 | 694.2 | 620 | 2496 | 274 | 2848 | 580.6 | 443.6 | 905.4 | 4350.6 | 757 | 564 | 1047.8 | 371.8 | 610 | 965 | 646 | 648.2 | 609 | 835.8 | 388 | 912 | 1010.4 | 513 | 602 | 1149 | 2939.8 | 546 | 2235.2 | 1880.8 | 284 | 1691 | 436.8 | 353 | 3275 | 2132 | 2555 | 472 | 3292.8 | 52 | 1777 | 701.8 | 1001 | 332.8 | 49 | 496 | 798 | 612 | 522 | 3384 | 583 | 373 | 897.6 | 711 | 599 | 999 | 514.2 | 526 | 563 | 509.4 | 749 | 953 | 1032
664.6 | 618 | 495.2 | 3188.4 | 642 | 914.8 | 1534 | 829 | 753 | 493 | 443 | 985.4 | 747 | 917.6 | 626.6 | 736.8 | 899 | 698 | 4020.8 | 873 | 119.8 | 1321.8 | 1012.6 | 821 | 860 | 309 | 775 | 713 | 1798.2 | 3551.8 | 444 | 66.2 | 974 | 734 | 381 | 1663 | 605 | 461 | 3052.8 | 792.8 | 356 | 2930.4 | 503 | 2580 | 1999 | 2076.8 | 593 | 583 | 699.4 | 457 | 1376 | 837 | 549 | 1871.6 | 928 | 246 | 472 | 397 | 529.2 | 730 | 263 | 786.8 | 720 | 556 | 1344 | 3984 | 2520 | 535 | 2155.6 | 3206.4 | 606.2 | 926 | 513.6 | 383 | 749.2 | 393 | 404 | 510.2 | 485 | 775.6 | 839 | 670 | 439 | 3077 | 1339.6 | 357.4 | 510.6 | 806 | 535.4 | 693 | 228 | 292 | 3023.2 | 542.2 | 4604.6 | 1497.8 | 2162.8 | 1519 | 3971 | 606 | 759 | 267.4 | 187.8 | 542 | 782 | 825.6 | 1780 | 824.6 | 338.2 | 2735 | 689 | 999 | 662 | 2856 | 417 | 198.4 | 518 | 788.4 | 698 | 881 | 238 | 4097 | 551.8 | 1233 | 708.4 | 308 | 470 | 989.2 | 3103.6 | 1507.8 | 5377.8 | 926.6 | 949.4 | 311 | 2569 | 720.4 | 2813 | 654 | 450 | 4396.8 | 2560 | 275 | 2974 | 537.2 | 323 | 775.8 | 3221 | 746.2 | 635.2 | 977 | 289 | 688.4 | 731 | 670 | 566 | 609 | 802 | 455.6 | 820 | 1261 | 1313.2 | 706 | 1144.2 | 2901 | 566 | 2782.4 | 755.8 | 390.6 | 1680 | 486 | 425.6 | 2813 | 2260 | 2595 | 681 | 4561.6 | 52 | 1854.6 | 575.2 | 853 | 366.4 | 49 | 500 | 714 | 933 | 605.8 | 2804.4 | 538 | 385 | 1065.8 | 711 | 591 | 1022 | 575 | 526 | 567 | 574 | 630 | 1042.6 | 857.6
619.6 | 618 | 593 | 3185 | 573.2 | 2443 | 1474 | 784.2 | 591 | 493 | 1442.8 | 1907 | 571 | 964 | 593 | 747 | 845.2 | 698 | 4004.8 | 873 | 131 | 3899.2 | 770 | 2449.4 | 835.6 | 352 | 783 | 691 | 1843.8 | 2406 | 1016.4 | 219 | 837.4 | 766 | 441 | 1074.6 | 511 | 448.2 | 2988 | 813 | 3017.2 | 2774 | 551 | 1106.4 | 1835 | 2762.4 | 1510.6 | 545.6 | 719.4 | 433 | 1376 | 817 | 569.4 | 756 | 951 | 246 | 5416.6 | 425.4 | 681.4 | 644 | 323 | 2021.8 | 688 | 592 | 1277.6 | 3974.4 | 1744.8 | 545.4 | 998 | 3202 | 507 | 852 | 516.8 | 461 | 727 | 484.6 | 550 | 440 | 465 | 701.4 | 823 | 740 | 397.4 | 2913 | 1381 | 157 | 410 | 760 | 568 | 721.8 | 228 | 234.4 | 2991.4 | 251 | 2741 | 1036 | 1776.8 | 1573 | 3830.2 | 490 | 699 | 552.2 | 117 | 558 | 732.8 | 992 | 1552.6 | 607.2 | 559.2 | 2759 | 777 | 1773.8 | 614 | 2894 | 383 | 152 | 426 | 1364.8 | 593.2 | 905 | 246 | 3532.8 | 306 | 1150 | 720 | 316 | 461.6 | 2824.8 | 3389.4 | 1684.8 | 5818.8 | 1169 | 918.2 | 313.8 | 1666.6 | 676 | 4541 | 632 | 502 | 2973.6 | 909.6 | 296.6 | 1296.4 | 363.6 | 323 | 729 | 3209 | 742 | 619.2 | 977 | 318.6 | 653.2 | 633.6 | 809 | 691.6 | 507 | 818 | 418 | 856 | 1570.4 | 867.6 | 678 | 1220 | 2869 | 602 | 1191.2 | 607 | 579 | 1728 | 486 | 529.2 | 817 | 2089.6 | 2535 | 758.8 | 4612.4 | 52 | 1659 | 499.4 | 945 | 344 | 49 | 400 | 702 | 893 | 595.8 | 354 | 1170.8 | 362 | 1012.8 | 675 | 639 | 1062 | 435 | 814.8 | 393 | 474 | 1690.8 | 1025 | 681.6
676 | 558 | 593 | 3024.6 | 552.8 | 3306 | 1394 | 592 | 591 | 389.2 | 369 | 2014 | 551 | 901.6 | 493.8 | 699 | 852.4 | 576.2 | 3180.4 | 795.4 | 162.8 | 3790.8 | 767.8 | 2869 | 726.4 | 342 | 783 | 655.6 | 1524.4 | 1643.6 | 478 | 219 | 739.8 | 722 | 439.6 | 264 | 517 | 475 | 3456.4 | 633.2 | 3606 | 4657.2 | 708.6 | 688 | 1764 | 2492 | 1209.8 | 376.6 | 681 | 461 | 1376 | 659 | 520 | 676 | 843 | 246 | 580 | 471 | 1360 | 500 | 227 | 1941 | 899.6 | 800.2 | 1233 | 4458.2 | 1120 | 426 | 953.8 | 1406.2 | 381 | 684.8 | 498.6 | 564 | 575 | 602 | 381 | 365 | 532.8 | 521.8 | 823 | 729 | 377 | 2897 | 1236.2 | 172 | 330 | 690 | 544 | 633 | 2285 | 180 | 5350 | 251 | 2741 | 1024 | 849.4 | 1561 | 621 | 427 | 699 | 601 | 117 | 558 | 601 | 970 | 725.6 | 470 | 3055.4 | 2715 | 844 | 2968.8 | 994 | 2878 | 359 | 152 | 378 | 516 | 638 | 905 | 285.8 | 1765 | 723.6 | 1121.2 | 711 | 316 | 456 | 2781 | 4309 | 1743 | 5813.4 | 1169 | 827 | 325 | 1094 | 862 | 4541 | 595.2 | 542 | 2860 | 479 | 297 | 394 | 379 | 194.6 | 693 | 3157 | 642 | 420.4 | 1175 | 386.8 | 681.2 | 656 | 809 | 738 | 433.8 | 567.8 | 418 | 804 | 779 | 1470.2 | 678 | 1204 | 2872.2 | 527.6 | 608 | 651 | 462 | 1782.4 | 396.6 | 500.6 | 617 | 2014 | 2499 | 574.4 | 3833.8 | 52 | 863 | 434 | 861.6 | 344 | 49 | 346 | 702 | 833 | 624 | 340 | 2176 | 362 | 971 | 631 | 579 | 942 | 349.6 | 610 | 387.4 | 474 | 380 | 1022 | 615
652 | 564.6 | 533 | 206 | 721 | 3428 | 1394 | 416 | 591 | 320 | 349 | 1825 | 635.8 | 774 | 1667 | 719 | 2488.2 | 409 | 334 | 675.2 | 395.6 | 3766.2 | 3147.4 | 2801 | 600.6 | 342 | 716.8 | 722.8 | 1566 | 475.4 | 378 | 219 | 600 | 1114 | 442 | 256 | 648.2 | 475 | 5352 | 470.2 | 3560.8 | 6445.2 | 768 | 688 | 1740 | 2492 | 905 | 319 | 621 | 521 | 1364 | 481.6 | 400.8 | 656 | 687.8 | 246 | 573.2 | 462.2 | 672 | 582.4 | 276.2 | 1932.6 | 1906.8 | 739 | 1571 | 5097.4 | 961 | 278 | 913 | 373.2 | 324 | 686 | 614 | 560 | 575 | 664 | 408.8 | 432.6 | 535 | 509 | 823 | 729 | 249 | 602 | 2037.4 | 162.4 | 96 | 1140 | 476 | 1699.6 | 2285 | 104 | 5319.6 | 251 | 2800.2 | 981.6 | 811 | 1529 | 577.6 | 386 | 563 | 479 | 187.8 | 381.2 | 581 | 799.6 | 902.2 | 543 | 3642 | 847.6 | 1123.4 | 3176 | 674 | 2878 | 305 | 251.6 | 378 | 486 | 490 | 869 | 251 | 1753 | 130 | 1156 | 731.8 | 316 | 456 | 2805.6 | 4267.4 | 550.8 | 5868.4 | 869 | 815 | 305 | 1094 | 706 | 4592.2 | 590.4 | 320.4 | 964 | 411 | 297 | 370 | 385 | 109 | 669 | 708.8 | 507 | 355 | 1107.2 | 256 | 684 | 629 | 809 | 660 | 330 | 487 | 418 | 744.6 | 705 | 2269.4 | 586 | 1214 | 2875 | 447.4 | 604 | 637.8 | 422 | 1143.6 | 214 | 1370.2 | 601 | 1715.4 | 2475 | 654.4 | 387 | 52 | 819 | 372.4 | 616 | 344 | 92.6 | 346 | 406.2 | 1035.4 | 681 | 2738.8 | 2160 | 364.4 | 876.6 | 550.2 | 579 | 624.2 | 244 | 499 | 596.4 | 1156 | 360 | 986 | 576.6
636 | 537 | 382.4 | 222 | 721 | 2300 | 1394 | 416 | 591 | 320 | 269 | 1699 | 657 | 696.2 | 607.4 | 633.8 | 1059 | 380 | 310 | 729 | 462.2 | 2966.2 | 1298.6 | 2577.6 | 435 | 342 | 668 | 644.8 | 1441 | 361 | 904.8 | 219 | 687 | 471 | 437.2 | 238.4 | 596 | 1053.8 | 4579.2 | 457 | 3380 | 2541 | 744 | 687.2 | 1724 | 1650.8 | 905 | 430 | 541 | 528.2 | 1318.2 | 424 | 284 | 656 | 643 | 90.8 | 509 | 555 | 540.8 | 655 | 260 | 1911 | 2992 | 726 | 1263.4 | 3346 | 663 | 250 | 2001.8 | 436.4 | 264 | 676.4 | 566 | 970.6 | 463.8 | 666.2 | 616 | 538.6 | 535 | 493 | 823 | 639.4 | 302.2 | 667.2 | 2725 | 110 | 126 | 4449 | 294.6 | 593 | 2205 | 80 | 5310 | 211.8 | 938.2 | 849 | 643.4 | 2821.8 | 404 | 270 | 401 | 479 | 117 | 337 | 501 | 648 | 909.8 | 693 | 3642 | 489.2 | 1320.8 | 3129.2 | 464 | 2878 | 153 | 412.2 | 456.8 | 643 | 596.6 | 845 | 235 | 1703 | 130 | 1090 | 604.2 | 631 | 456 | 2838.8 | 3259 | 714.6 | 4330.6 | 721 | 1005 | 225 | 1094 | 697.2 | 2204 | 474.6 | 275 | 509.8 | 401 | 295.2 | 353.8 | 472.2 | 191.4 | 669 | 2789.2 | 442 | 355 | 687 | 291.4 | 684 | 602.2 | 844 | 588 | 326 | 487 | 354 | 747 | 644.4 | 1721 | 537.6 | 1215 | 1023 | 717.2 | 636 | 618 | 362 | 2217.8 | 431 | 1394 | 629 | 683.4 | 1221 | 718.6 | 289 | 52 | 830 | 262 | 596.8 | 320 | 267 | 530.4 | 339 | 940.4 | 648.4 | 3271.8 | 2323.8 | 350 | 597 | 689 | 579 | 6266.8 | 208 | 541 | 1831 | 745 | 314.4 | 1053.2 | 455
580 | 593.2 | 342 | 237.2 | 721 | 580.8 | 707.4 | 430 | 489.4 | 264 | 266.8 | 1699 | 647.4 | 716.8 | 615 | 463 | 933 | 372.2 | 262 | 729 | 510.2 | 287 | 3312.4 | 565 | 379 | 342 | 652 | 557.8 | 1396 | 353 | 823.8 | 66.2 | 1331.4 | 1491.8 | 430 | 481.2 | 536 | 3489 | 3354 | 1554 | 939.6 | 1268.8 | 417.8 | 840.8 | 945.8 | 449 | 897.8 | 430 | 497 | 578.2 | 1183 | 405.8 | 284 | 599.6 | 1401.2 | 78.6 | 458 | 1875 | 40 | 655 | 240 | 1936 | 2996.8 | 749.2 | 197 | 3495 | 673 | 175.4 | 886.4 | 412 | 340.4 | 798 | 354 | 769.4 | 424 | 606.6 | 523.2 | 520.6 | 535 | 493 | 752.6 | 764.2 | 229 | 781.2 | 2725 | 110 | 146 | 3025 | 216 | 524.2 | 2185 | 88.6 | 5290 | 55 | 2922.8 | 784 | 576 | 2580.2 | 415 | 270 | 401 | 559 | 187.8 | 337 | 449 | 621 | 951.4 | 693 | 3624.4 | 510 | 594 | 3144 | 451.8 | 1438.6 | 24 | 405.4 | 575 | 679 | 587 | 1015 | 367.2 | 1772 | 114.8 | 1160.8 | 551.2 | 638.2 | 1693.2 | 2758.6 | 3161.8 | 731.6 | 3905 | 2063.8 | 957 | 225 | 1094 | 738 | 390 | 423 | 296.6 | 670 | 401 | 313.8 | 485 | 422 | 203 | 708.8 | 3189.2 | 382 | 347.6 | 760.6 | 328.6 | 624 | 468.8 | 740 | 474.4 | 266.8 | 487 | 258 | 747 | 489.2 | 1741.8 | 546.2 | 1215 | 560 | 814 | 644 | 598 | 290 | 3336 | 440 | 1376 | 691 | 1775 | 271 | 699.2 | 701.8 | 52 | 559 | 1275.2 | 544 | 304 | 267 | 256 | 259 | 854.8 | 557 | 3225 | 1526.2 | 350 | 464 | 896 | 597.6 | 521 | 205 | 513.4 | 1421 | 374 | 372 | 1019 | 3007.4
556 | 656 | 306 | 204.2 | 693 | 526 | 2460.8 | 346 | 464 | 310.4 | 298.6 | 1696.4 | 1016.6 | 792.8 | 615 | 463 | 849 | 482.2 | 262 | 742.2 | 471 | 277.4 | 1358.6 | 567 | 379 | 2034.6 | 652 | 481.8 | 1278 | 2921 | 633 | 28 | 850 | 406 | 390 | 516 | 496 | 3462 | 2263.6 | 3290 | 323 | 480 | 347 | 856 | 312 | 545.8 | 789.4 | 499.6 | 527.6 | 726.4 | 1167 | 518 | 284 | 479.4 | 2612 | 185 | 458 | 591 | 40 | 468.2 | 240 | 1692.4 | 3076 | 725.6 | 197 | 6076.2 | 666.4 | 97.8 | 848 | 252.8 | 964.4 | 798 | 264 | 506 | 412 | 646 | 438 | 463 | 467.2 | 1412.2 | 899 | 857 | 1823.6 | 714 | 1945.2 | 110 | 216.4 | 3130 | 216 | 1572.6 | 2185 | 143 | 5038 | 55 | 2758 | 735 | 785.2 | 1729 | 403 | 270 | 326 | 678.2 | 612 | 337 | 437 | 481 | 1779 | 816 | 1107.2 | 468.4 | 500 | 3180 | 710 | 429.4 | 55 | 403 | 550.6 | 679 | 462.2 | 1057 | 319 | 4140.4 | 111 | 1090 | 505.4 | 672 | 602.4 | 1526.8 | 5205 | 2972 | 5196.4 | 665.8 | 964.2 | 225 | 886 | 738 | 390 | 353 | 387 | 618 | 421 | 499 | 534.8 | 554 | 268.2 | 856 | 3178.4 | 383.8 | 318 | 788 | 349 | 464 | 332 | 878 | 573.6 | 238 | 2831.8 | 258 | 932.4 | 486 | 1829.8 | 609.6 | 1215 | 725.2 | 3207 | 692 | 602.8 | 157.6 | 3238 | 440 | 1340 | 635 | 1735 | 394.2 | 338 | 417.4 | 52 | 505 | 651 | 480.4 | 345.4 | 267 | 216.4 | 288.2 | 619.4 | 557 | 3213 | 505 | 351.4 | 452 | 704 | 602.4 | 421 | 334.2 | 619.6 | 1421 | 374 | 1541.8 | 1019 | 2408
556 | 653 | 1626 | 181 | 568.8 | 392 | 2905 | 310 | 352.6 | 333 | 461 | 1632.2 | 1358.2 | 642 | 615 | 567.2 | 837 | 459 | 262 | 605 | 343.8 | 307.8 | 1077.8 | 493.8 | 371 | 3163 | 652 | 383 | 1266 | 3563 | 697 | 28 | 676 | 356 | 390 | 523.4 | 373.6 | 3734.4 | 2744 | 3190 | 323 | 577.4 | 200.8 | 1907 | 282.6 | 618.4 | 580.4 | 502 | 492 | 828 | 53 | 518 | 2813 | 478.6 | 2648 | 185 | 458 | 535.8 | 40 | 362.6 | 264 | 480 | 4261.4 | 648 | 109 | 5720 | 662 | 105 | 832 | 165 | 408.2 | 798 | 245.8 | 470 | 424 | 516 | 1595.8 | 541 | 3170.8 | 44 | 799.8 | 857 | 1467 | 1969.2 | 717 | 110 | 357.2 | 595.6 | 216 | 1572.6 | 1010.8 | 174 | 3579.4 | 55 | 3193.8 | 621 | 1194.8 | 1729 | 384 | 270 | 326 | 623 | 176 | 337 | 365 | 569 | 1114.6 | 736 | 433.2 | 395 | 488 | 896 | 661.6 | 361 | 55 | 466.6 | 682.6 | 686.6 | 387.4 | 931.8 | 319 | 3413.8 | 111 | 1063.2 | 509 | 672 | 620 | 1214.8 | 5205 | 2936 | 5975.8 | 526 | 967 | 297.6 | 936.4 | 717.6 | 390 | 248 | 531.8 | 616.8 | 401 | 499 | 630 | 497.8 | 419.2 | 808 | 3205 | 391 | 366 | 914 | 530.8 | 464 | 395.4 | 919 | 653.6 | 283.6 | 3388 | 258 | 1047.6 | 631.2 | 1825 | 662 | 1215 | 926.4 | 3274.8 | 711.2 | 610 | 67.6 | 3198 | 228 | 1340 | 621 | 1559.8 | 425 | 322 | 335.4 | 52 | 505 | 1001.8 | 490 | 5949 | 1791 | 175.8 | 1658.6 | 479.2 | 557 | 958.2 | 505 | 357 | 440 | 704 | 585 | 421 | 374.2 | 827.8 | 1421 | 759 | 2555 | 985.2 | 2408
538.6 | 577 | 182 | 1277.2 | 438 | 419.2 | 2885 | 327.4 | 295 | 333 | 461 | 2102.8 | 600.6 | 599.6 | 615 | 548 | 802.4 | 1465 | 262 | 459.4 | 284 | 451 | 1455.6 | 426.6 | 381.4 | 3163 | 658.2 | 453.8 | 1221 | 3593 | 638.2 | 28 | 671.4 | 484 | 539.4 | 553 | 316 | 3756.8 | 2708 | 3637.2 | 1540.6 | 615 | 130 | 2166 | 211 | 697 | 560.2 | 509 | 437 | 687.6 | 114.6 | 520.4 | 2820.2 | 499 | 2672 | 185 | 654 | 539 | 40 | 299 | 252 | 480 | 3095 | 648 | 105 | 8049 | 732.8 | 130 | 770.4 | 771 | 1247.2 | 767.6 | 314 | 446 | 578.8 | 697 | 179 | 529 | 2451 | 44 | 2512.4 | 857 | 431 | 708 | 693 | 171 | 228.4 | 658 | 1092 | 498 | 176 | 2464 | 2788 | 55 | 4017.8 | 497.8 | 1203.8 | 1729 | 369 | 270 | 287 | 603.6 | 176 | 337 | 341 | 953 | 622.8 | 728 | 441 | 405.8 | 438.2 | 1824 | 523.4 | 411.6 | 84.4 | 606 | 524.2 | 664 | 322 | 659.6 | 238.6 | 4560.4 | 111 | 1224.8 | 509 | 523.6 | 668 | 1468.8 | 3020.8 | 2764 | 6036 | 673 | 785.8 | 346 | 977 | 473.2 | 394.8 | 248 | 452 | 538 | 333.2 | 1670 | 630 | 386 | 599 | 778.4 | 930.6 | 391 | 518.4 | 868.4 | 730.6 | 379.2 | 431 | 919 | 742 | 352 | 3428 | 491.6 | 1155.8 | 1199.8 | 863.4 | 658.8 | 1215 | 500 | 3539.2 | 752 | 526 | 106.8 | 2179.8 | 119.4 | 1380 | 533 | 1603.2 | 449 | 408.4 | 425 | 52 | 505 | 480 | 750 | 457 | 1670.6 | 305 | 499 | 515.2 | 559.4 | 368.2 | 374.8 | 357 | 392 | 606.6 | 585 | 421 | 505 | 782 | 1421 | 1164 | 2623 | 886 | 2514.8
681 | 511.2 | 182 | 1290 | 1200.8 | 430 | 1472.4 | 323 | 401.8 | 285 | 1071 | 1549 | 609 | 576.8 | 751 | 595 | 932.4 | 1363.4 | 2320 | 482 | 128 | 1754.2 | 1742.2 | 476 | 423 | 3242.2 | 589.6 | 448.2 | 1191 | 3633 | 615.2 | 28 | 753 | 484 | 681.2 | 346.6 | 352 | 4492 | 2684 | 1912.2 | 3387 | 728 | 215.8 | 2087.6 | 274.6 | 824.8 | 575.8 | 565 | 437 | 653 | 207 | 455.2 | 2849 | 621.4 | 1856.8 | 158.4 | 630 | 679 | 79.6 | 283.8 | 244 | 540 | 2956.8 | 630.4 | 148.6 | 7881 | 662 | 278 | 624 | 1827.8 | 2433 | 665.6 | 430 | 400 | 450.6 | 676.6 | 259 | 865.4 | 2487 | 44 | 2959 | 918.6 | 522 | 452 | 693 | 202.2 | 460.8 | 754 | 1266 | 503.6 | 212 | 2452 | 2854 | 55 | 2760.6 | 548.4 | 1235 | 1705 | 421 | 1648.2 | 217.8 | 582.2 | 244.8 | 277 | 261.8 | 961 | 492 | 703 | 421.2 | 640.8 | 504.2 | 3009.6 | 398.4 | 501 | 951.8 | 654 | 347.8 | 629 | 394 | 596 | 118 | 3500 | 139.6 | 1256.6 | 422.6 | 438 | 668 | 478 | 3005 | 2708 | 5626.4 | 538 | 642.2 | 434.4 | 1001 | 411 | 329.2 | 208 | 420.4 | 696.4 | 308 | 579 | 524.8 | 438 | 552.2 | 706 | 493 | 391 | 642 | 722.4 | 277 | 423 | 383 | 859 | 782 | 368.8 | 3512 | 1466 | 1205.8 | 776 | 580.6 | 646 | 1194.2 | 1498.6 | 2045.2 | 740 | 529 | 109 | 1606 | 47 | 430.2 | 621.4 | 1617.2 | 1294.4 | 572 | 437 | 52 | 390.8 | 440 | 446.6 | 806 | 459 | 235.4 | 490 | 610.2 | 518.6 | 400 | 324 | 357.2 | 392 | 417.4 | 585 | 421 | 556 | 695 | 1467.4 | 450 | 2627 | 1808 | 1436.2
690.8 | 400 | 182 | 1382 | 841.8 | 579 | 1225.2 | 320.6 | 762 | 261 | 367 | 1549 | 653 | 591.4 | 773 | 565.4 | 990 | 1851.2 | 3732 | 442 | 188 | 533.4 | 2418.4 | 429.4 | 423 | 1819.8 | 547 | 1673 | 1191 | 1661 | 706.4 | 28 | 658 | 416 | 722 | 232.6 | 388 | 5788 | 2734 | 297 | 3488.4 | 689.6 | 541.8 | 2000.8 | 1534.2 | 892 | 525 | 613 | 647 | 682.4 | 207 | 307 | 928.2 | 1037.6 | 621.2 | 52 | 625.6 | 734 | 139 | 271 | 268 | 584 | 3375.4 | 770 | 98 | 4463.4 | 733.8 | 254 | 599.4 | 5284 | 2425 | 683 | 454.4 | 460 | 366 | 711 | 383.2 | 806.8 | 2484 | 168.8 | 2999 | 968.2 | 389.6 | 1134.8 | 812 | 253.4 | 524 | 675 | 1266 | 528 | 236 | 2433.6 | 2431 | 55 | 2848 | 434 | 1310.6 | 304.2 | 529 | 2567 | 635.8 | 651 | 316 | 257.2 | 241.6 | 1017 | 516 | 517.2 | 405.4 | 661 | 513 | 3164 | 550.8 | 493 | 882 | 645 | 477 | 593 | 403.6 | 580 | 118 | 2928.4 | 286.4 | 895 | 345.4 | 438 | 668 | 482 | 938.4 | 2819.8 | 4365.8 | 526 | 595 | 567 | 1012.2 | 471 | 335.6 | 1067.6 | 474.4 | 876 | 308 | 447.2 | 474 | 262 | 565 | 517.8 | 525 | 395 | 542 | 1900.2 | 278.8 | 593.4 | 323 | 915 | 696.4 | 522.8 | 1160 | 1394 | 899.8 | 407 | 597.4 | 798 | 1189 | 485 | 588 | 780 | 686.8 | 129 | 1723.6 | 145.4 | 457 | 761.8 | 1731 | 1872 | 550 | 529 | 52 | 328 | 440 | 392 | 1155 | 459 | 205 | 538 | 607 | 519 | 408 | 494 | 473 | 392 | 1818.2 | 568.4 | 629 | 542 | 1057.8 | 1651 | 494 | 1911.8 | 3254 | 757.6
849.8 | 352 | 193.2 | 1465 | 466 | 851 | 772 | 407 | 44 | 97.4 | 354.6 | 1562 | 709 | 743.8 | 737 | 497 | 948.4 | 3924.2 | 3786.4 | 495.2 | 180 | 782.8 | 475 | 359 | 423 | 699 | 547 | 1941.8 | 1239 | 3589 | 558 | 28 | 634.8 | 53 | 672.8 | 181 | 352 | 5736 | 347 | 323.4 | 3565 | 592 | 1540.8 | 2092 | 465 | 876 | 661.4 | 577 | 639 | 928 | 114.6 | 283 | 480 | 1168 | 644 | 52 | 643 | 675.2 | 139 | 432 | 241.6 | 682 | 2859 | 746 | 120 | 1029.4 | 587 | 274 | 531 | 5284 | 2558 | 726 | 502.8 | 500 | 369 | 653.4 | 490 | 717.2 | 2483.6 | 200 | 2879 | 976.6 | 358 | 512 | 1347.6 | 220 | 433.6 | 1039 | 1266 | 512 | 314.6 | 2404 | 463.8 | 55 | 2765.8 | 326 | 1235.8 | 226.4 | 611 | 2567 | 452.4 | 5721 | 276 | 204 | 210.8 | 1002 | 883.8 | 606.4 | 468 | 609.8 | 455 | 2564 | 511 | 481 | 751.4 | 627.6 | 355 | 771 | 438 | 476 | 118 | 3521.4 | 416 | 895 | 203 | 438 | 647 | 586.8 | 1262.4 | 1491.8 | 1995.4 | 547.6 | 659.8 | 567 | 1099.4 | 607.8 | 361.2 | 671.8 | 641 | 884 | 308 | 507 | 462 | 175 | 595.4 | 452 | 1156.6 | 544.6 | 982.6 | 740 | 295 | 535 | 283 | 860 | 548 | 630 | 726.2 | 1388.6 | 716 | 407 | 742 | 52 | 1165 | 526.2 | 580.8 | 817.6 | 653 | 209 | 1702 | 170 | 432.8 | 1247 | 644.8 | 1806 | 553 | 520.2 | 52 | 903.4 | 378.4 | 469.2 | 2933.4 | 468.6 | 189 | 583 | 598.6 | 551 | 284.4 | 468.4 | 471.4 | 368 | 498.4 | 480.6 | 541 | 542 | 1206.2 | 1653.2 | 560.2 | 700.6 | 3209.4 | 814
878 | 422.8 | 196 | 1417 | 466 | 791 | 363 | 407 | 44 | 87 | 410 | 1323.6 | 749.4 | 2828 | 615 | 602 | 926 | 3933 | 3838 | 549 | 180 | 998.6 | 455 | 432.6 | 1113.4 | 699 | 547 | 1941.2 | 838.2 | 3521 | 558 | 28 | 506 | 53 | 624.8 | 181 | 375.4 | 5655.6 | 371 | 1504.8 | 2347.4 | 490 | 2700 | 2002 | 480.2 | 612 | 521.4 | 613 | 584 | 400 | 53 | 377.4 | 1181.6 | 736 | 703 | 52 | 525.4 | 470 | 139 | 406 | 328 | 717.4 | 3021.2 | 682.6 | 394 | 600 | 653 | 340 | 456 | 5284 | 2182.6 | 712 | 491.6 | 410 | 491.8 | 470 | 379 | 651.6 | 1597.2 | 200 | 2799 | 1288.4 | 358 | 2597.4 | 2162 | 216.4 | 292 | 1027 | 1218 | 412 | 224.8 | 140.8 | 338 | 55 | 2739 | 361.4 | 1219 | 316 | 435 | 2579.4 | 399 | 788.6 | 276.4 | 438 | 204 | 970 | 2170.2 | 711.8 | 420 | 612 | 443 | 500 | 389 | 481 | 377 | 633.6 | 334.6 | 735 | 430.8 | 452 | 118 | 3507.2 | 416 | 889.8 | 261.8 | 438 | 638.4 | 736 | 2856.6 | 490.4 | 1408 | 624.4 | 703 | 567 | 853 | 715 | 438 | 268 | 379 | 651 | 156 | 474 | 484.8 | 452 | 793 | 452 | 3445.4 | 568 | 372 | 680 | 267.4 | 668 | 457.8 | 938 | 548 | 630 | 761 | 1510.6 | 629 | 407 | 827.6 | 52 | 1115 | 458 | 385 | 808 | 518 | 209 | 1713.2 | 170 | 376.6 | 1882.4 | 591 | 1806 | 1748.8 | 287 | 52 | 529 | 286 | 649.2 | 2900 | 453.8 | 219 | 868.4 | 561 | 542 | 202 | 592 | 525 | 324 | 478 | 491 | 717.4 | 504 | 2825 | 1604 | 696 | 601 | 2524 | 697
723.6 | 352 | 195.2 | 1423.8 | 466 | 751 | 327 | 1158.8 | 44 | 200.6 | 410 | 554 | 648.4 | 4278 | 579 | 602 | 704.4 | 3979 | 1792 | 549 | 502.6 | 509.2 | 483.8 | 543 | 3652.4 | 675 | 523 | 1601 | 719 | 3521 | 558 | 28 | 482 | 53 | 692.6 | 181 | 469 | 3960.6 | 347 | 330 | 533 | 450.6 | 2614.2 | 1962 | 486 | 604.2 | 426 | 767 | 492 | 393 | 53 | 401 | 702.8 | 663.2 | 667 | 168.4 | 2734 | 500 | 59.8 | 381 | 328 | 486 | 4064.2 | 573 | 394 | 3127.8 | 943.4 | 329.6 | 533.2 | 5284 | 545 | 688 | 439.4 | 373.4 | 634.2 | 498 | 319 | 436.8 | 375 | 200 | 1905.8 | 1585.8 | 358 | 2382 | 2263.8 | 125.4 | 66 | 1081.6 | 1264.8 | 352 | 236 | 131 | 290 | 55 | 885.4 | 361.4 | 1135 | 316 | 435 | 50 | 227 | 443 | 210 | 438 | 224 | 978.8 | 2943 | 737 | 3063.4 | 475 | 443 | 397.6 | 389 | 332 | 375.2 | 423 | 321 | 1137.4 | 1651.2 | 436 | 118 | 3460 | 416 | 782.8 | 309 | 438 | 717 | 631.6 | 3240.6 | 600.4 | 1360.4 | 57 | 1786.6 | 529 | 970.6 | 726.2 | 511.6 | 410 | 379 | 476.6 | 226.2 | 514.4 | 647.2 | 530 | 793 | 452 | 3501 | 543.2 | 384 | 578 | 322 | 668 | 388 | 897.8 | 658 | 630 | 761 | 1469 | 597 | 508.6 | 864.8 | 52 | 1136.4 | 450 | 377 | 748 | 480 | 149 | 1757 | 145.4 | 539 | 1267.4 | 436.6 | 1774 | 544 | 294.2 | 52 | 529 | 252.8 | 726.6 | 2900 | 446 | 209 | 836 | 545 | 523.2 | 34 | 2199.2 | 591.6 | 273.4 | 597 | 562.4 | 668 | 352 | 2825 | 1604 | 1183.4 | 500.2 | 569 | 559
625 | 422.8 | 165 | 1434 | 448.6 | 711 | 310.8 | 971.6 | 44 | 394.8 | 6451.2 | 680 | 534.6 | 4482.6 | 555 | 677.2 | 616 | 266 | 1515 | 549 | 209 | 514 | 1751.8 | 552.2 | 3646 | 487 | 471 | 1337 | 719 | 2872 | 572 | 180.8 | 482 | 53 | 560 | 144 | 433 | 2339.4 | 347 | 330 | 3516 | 540 | 2557 | 4274.4 | 353.2 | 701 | 595.8 | 774 | 402 | 381 | 53 | 378.6 | 319.4 | 500 | 609.2 | 246 | 2734 | 1860.8 | 40 | 307.6 | 328 | 467.8 | 4020 | 562.4 | 361.2 | 3732 | 851 | 1558.8 | 693 | 1833 | 545 | 684 | 427 | 695.8 | 634 | 505 | 422.8 | 432 | 375 | 227.2 | 615.2 | 848.6 | 338.8 | 2382 | 2502.8 | 246 | 36 | 1133 | 1590.4 | 352 | 292 | 123 | 378.8 | 94.2 | 418.4 | 346 | 1548.2 | 420 | 1478.6 | 50 | 227 | 355 | 210 | 438 | 324.4 | 945.4 | 2903 | 737 | 3792.8 | 558.2 | 482 | 352 | 314.6 | 332 | 356 | 351 | 321 | 888.2 | 407.4 | 380.6 | 108.4 | 1152.6 | 387.4 | 758 | 309 | 438 | 717 | 557 | 3130.2 | 1125.6 | 1321 | 57 | 499 | 348 | 843 | 729 | 628 | 394 | 449.8 | 293 | 293.4 | 405 | 760 | 494.6 | 793 | 435 | 3378.8 | 1007.8 | 377.4 | 570 | 280 | 656.8 | 388 | 833 | 658 | 583.6 | 761 | 1199 | 616.8 | 6297.6 | 873.2 | 52 | 1200 | 1123.4 | 438.4 | 581.6 | 416 | 243 | 1520.2 | 47 | 539 | 680.6 | 418 | 1766 | 566.2 | 781.4 | 52 | 469 | 327 | 711 | 823.2 | 446 | 209 | 756 | 677.6 | 443 | 34 | 1330.4 | 469 | 258.8 | 597 | 610 | 499.6 | 347.2 | 2825 | 1563.6 | 508.4 | 401 | 545 | 388
817.2 | 345.4 | 205.4 | 1410 | 441 | 461.4 | 1134 | 680 | 44 | 1245.4 | 1029.8 | 680 | 458 | 4457.8 | 451 | 790 | 2102.4 | 266 | 2103.2 | 549 | 193 | 550 | 2184.4 | 609 | 3702.8 | 421 | 423 | 1287 | 750.8 | 265.6 | 572 | 219 | 607.6 | 53 | 535 | 144 | 505 | 3488.6 | 341.6 | 1504.8 | 3487.6 | 559 | 2557 | 2408.2 | 320 | 628.4 | 830.8 | 767 | 665.2 | 1836.4 | 53 | 362.2 | 415 | 500 | 374 | 246 | 2734 | 2768 | 40 | 225.4 | 328 | 443 | 2907.4 | 557 | 262 | 3661.6 | 950 | 239 | 693 | 1463.6 | 489.6 | 672 | 427 | 447 | 634 | 601 | 508 | 432 | 342 | 2754.2 | 642 | 834 | 326 | 3661.2 | 1968 | 246 | 36 | 1248 | 1604.2 | 352 | 292 | 123 | 516 | 251 | 428 | 396.8 | 1299.6 | 432.4 | 425 | 50 | 227 | 355 | 210 | 422 | 461.8 | 912 | 2916.6 | 1117 | 3668 | 671 | 503 | 430 | 323.4 | 460.8 | 332 | 357.6 | 321 | 599 | 393 | 255 | 223 | 587 | 388 | 758 | 378.2 | 1172.8 | 657 | 501 | 3194.2 | 927.8 | 2394.2 | 57 | 787.4 | 408 | 866.2 | 684.2 | 2215 | 370 | 396.8 | 461 | 213.2 | 405 | 760 | 305 | 793 | 367 | 2764.4 | 2820.2 | 315 | 570 | 212 | 713.8 | 519 | 1145.2 | 598 | 398 | 675.4 | 119 | 575 | 726.8 | 655.8 | 52 | 1200 | 891.2 | 416.8 | 1720.6 | 416 | 498 | 1496 | 199 | 539 | 655 | 418 | 896.6 | 759.4 | 2623 | 52 | 553.2 | 336 | 679 | 304 | 405 | 58 | 732 | 737 | 386 | 34 | 638 | 401.8 | 250 | 597 | 610 | 570 | 374 | 494 | 1332.4 | 389.6 | 401 | 649 | 388
797 | 341 | 266 | 1522 | 657 | 486 | 785 | 680 | 44 | 891.2 | 296.6 | 620.4 | 490 | 1978.2 | 451 | 850 | 466.6 | 222.8 | 2042 | 652 | 352 | 538 | 2581 | 645 | 3593 | 414 | 4887 | 158 | 878 | 284.6 | 558.4 | 219 | 649 | 53 | 457.6 | 144 | 465 | 3569 | 374 | 330 | 3578 | 589 | 2557 | 546 | 320 | 555.2 | 1797.6 | 746 | 504.2 | 466 | 53 | 243 | 315.8 | 500 | 935.6 | 246 | 2830.8 | 2848 | 40 | 223 | 339.2 | 443 | 1408 | 340 | 262 | 3627.4 | 1238.4 | 217 | 757.8 | 1474 | 189.4 | 692.4 | 427 | 447 | 558 | 785.2 | 1832.8 | 432 | 317.8 | 2855 | 576 | 862 | 326 | 2065.8 | 1485 | 246 | 36 | 1248 | 1602 | 352 | 292 | 123 | 633 | 251 | 428 | 326 | 1138.6 | 412 | 1717 | 50 | 83 | 370 | 217.2 | 163.2 | 498 | 912 | 2931 | 1530.2 | 3790.4 | 682 | 503 | 547 | 411 | 493 | 426.8 | 354 | 1175 | 586 | 615.6 | 186.2 | 223 | 587 | 439.8 | 865.2 | 358 | 769.4 | 548 | 457 | 3307.6 | 730 | 1121 | 57 | 1183.8 | 399.6 | 929.6 | 553 | 3273 | 370 | 330 | 940.8 | 3329.6 | 405 | 1329.2 | 390 | 1092.2 | 367 | 502 | 2714 | 310.2 | 570 | 176 | 567.6 | 1583.4 | 1497.4 | 482 | 398 | 539 | 119 | 485 | 718.2 | 762 | 52 | 1140 | 556.2 | 454 | 1946 | 452 | 498 | 748.4 | 199 | 1342.4 | 624.8 | 193 | 317 | 780 | 2733.4 | 52 | 235 | 1314 | 610 | 309.8 | 324 | 58 | 605 | 484 | 386 | 34 | 488 | 357 | 250 | 537 | 610 | 558 | 462 | 458 | 204 | 409 | 503.4 | 649 | 388
753.8 | 524.8 | 266 | 1484.6 | 716 | 510 | 336 | 735.6 | 44 | 527.8 | 386 | 609.6 | 372 | 624.6 | 545.2 | 790 | 465 | 696.2 | 2042 | 652 | 345.6 | 514 | 2581 | 383 | 1546.4 | 434 | 1523 | 158 | 878 | 371 | 655.6 | 219 | 1741.6 | 53 | 406 | 144 | 655.8 | 3569 | 398 | 2982 | 3646.2 | 681.4 | 2557 | 546 | 320 | 570 | 561.6 | 564.2 | 425 | 460 | 53 | 243 | 270 | 659 | 293 | 207.2 | 2855 | 1974.4 | 40 | 223 | 342 | 443 | 2673.4 | 340 | 266.8 | 1126.2 | 808.8 | 217 | 714.6 | 1593.4 | 620.2 | 646 | 395 | 376.8 | 276.4 | 2821 | 640 | 432 | 314.6 | 2832.6 | 624 | 862 | 290 | 2561 | 993.8 | 246 | 116.8 | 1248 | 1602 | 352 | 292 | 159 | 633 | 251 | 610 | 362 | 1205 | 412 | 3588.8 | 50 | 47 | 734.6 | 222 | 43.4 | 566.4 | 1263.2 | 2916.6 | 796.6 | 1327.2 | 634 | 575 | 573.4 | 337.8 | 493 | 511.4 | 476.4 | 772 | 728.2 | 644 | 369 | 227.8 | 616.6 | 130 | 892 | 556.8 | 370.8 | 548 | 1318.6 | 3208 | 697.6 | 1057.8 | 57 | 484.6 | 394 | 826.4 | 405 | 3278.6 | 366 | 334 | 2788 | 1705.2 | 522 | 817.8 | 390 | 544 | 367 | 445.2 | 2714 | 303 | 570 | 176 | 538 | 2203 | 733 | 383 | 398 | 507 | 119 | 465 | 708 | 744 | 52 | 1137.2 | 636.2 | 2203.4 | 1946 | 476 | 473.6 | 322.6 | 187.4 | 1631.6 | 504 | 234.8 | 257 | 739.2 | 2783 | 52 | 263 | 1314 | 1241.2 | 333 | 324 | 58 | 513.4 | 590.8 | 517 | 47 | 488 | 357 | 250 | 537 | 743.2 | 367 | 462 | 431.6 | 183.2 | 389 | 466.4 | 509 | 389.4
582.6 | 458 | 266 | 1466 | 648 | 512 | 316 | 625 | 44 | 412 | 386 | 536 | 478 | 621 | 495.2 | 778.4 | 453 | 1119.4 | 937 | 652 | 326 | 514 | 2522.6 | 353 | 1564 | 1640.4 | 333 | 338.8 | 2038.4 | 375.8 | 789 | 142.6 | 761.4 | 197 | 406 | 122 | 636 | 1724.6 | 398 | 3029.6 | 499.2 | 592 | 2557 | 546 | 320 | 565 | 676 | 361 | 425 | 456 | 53 | 243 | 196 | 617.8 | 293 | 52 | 1401 | 1846 | 40 | 381.8 | 989.4 | 443 | 4358 | 342 | 274 | 522 | 497 | 217 | 634.6 | 1673 | 1338 | 598.4 | 387 | 330 | 164 | 4171 | 597.4 | 432 | 323 | 2743 | 624 | 862 | 218 | 2567.6 | 234.2 | 45 | 193.8 | 1054 | 1492.6 | 352 | 294.4 | 263 | 633 | 251 | 567.2 | 415.6 | 1203.2 | 302.4 | 3484 | 50 | 47 | 992.8 | 222 | 430.6 | 459 | 1702.4 | 2876.8 | 802 | 564.2 | 634 | 569 | 639 | 289 | 493 | 506 | 507 | 379 | 1123.4 | 644 | 451.2 | 188.2 | 661 | 130 | 870.4 | 597 | 361.2 | 548 | 887.8 | 3208 | 544.8 | 992.6 | 57 | 508 | 394 | 753.8 | 405 | 3099 | 336 | 410.2 | 2780 | 136 | 522 | 436 | 426 | 475 | 342 | 408 | 358.2 | 303 | 1193.4 | 213.2 | 502 | 2203 | 679 | 383 | 329.6 | 507 | 71 | 451.8 | 708 | 726 | 52 | 1126 | 551 | 2693.4 | 1932 | 449.6 | 351.2 | 371 | 170 | 1564.6 | 524 | 2537.6 | 1501.4 | 678 | 503 | 52 | 328.6 | 1242 | 3719.6 | 333 | 454.8 | 180.4 | 479 | 428.6 | 513.4 | 47 | 479 | 357 | 257.2 | 537 | 927.2 | 367 | 462 | 425 | 178 | 389 | 462 | 509 | 395
602 | 597.4 | 185.2 | 231 | 1717.2 | 520 | 360.2 | 475.4 | 44 | 203 | 502.4 | 536 | 478 | 525.8 | 414 | 616 | 405 | 273 | 277 | 711 | 267.6 | 554 | 1245.2 | 267.8 | 1473.2 | 3523.4 | 327 | 252 | 846.2 | 371 | 789 | 28 | 725.8 | 229.6 | 406 | 309.6 | 636 | 387.8 | 50 | 3101 | 454 | 586.4 | 2557 | 546 | 296 | 540.4 | 606.4 | 333 | 425 | 422.4 | 53 | 243 | 1001.6 | 566 | 293 | 52 | 431.8 | 498 | 40 | 540.8 | 342 | 443 | 4438 | 350 | 274 | 616 | 437 | 217 | 2507.4 | 1673 | 1380.8 | 826.2 | 387 | 841 | 305 | 4141.6 | 514.6 | 432 | 275.4 | 2675.8 | 630 | 857.6 | 166 | 2698 | 324 | 45 | 375.6 | 1041 | 1440.4 | 337.6 | 1949.6 | 263 | 253 | 94.2 | 622 | 434.4 | 996 | 211 | 3584.4 | 50 | 47 | 526 | 222 | 2034 | 459 | 1063.2 | 2846.4 | 764 | 869 | 1791.8 | 488 | 615 | 386.6 | 372 | 446 | 500 | 355 | 1450.6 | 600.4 | 506 | 118 | 661 | 130 | 856 | 486.6 | 183 | 508 | 664 | 3292 | 544.8 | 1061.6 | 57 | 391 | 394 | 525 | 405 | 1454.4 | 316 | 451.6 | 2789.2 | 206.8 | 522 | 485.8 | 526.4 | 475 | 242 | 408 | 351 | 303 | 570 | 269 | 481 | 1395 | 632.4 | 383 | 398 | 507 | 85 | 519.2 | 508 | 786 | 52 | 1126 | 1548.6 | 2696 | 1824.4 | 437 | 404 | 298.4 | 170 | 1558 | 504 | 2439 | 611.8 | 548.8 | 307.8 | 52 | 324.2 | 1134 | 3610.6 | 333 | 470 | 262 | 479 | 428 | 504.4 | 140.6 | 616 | 268.2 | 259 | 495 | 949.8 | 353 | 462 | 411.2 | 178 | 389 | 537.2 | 509 | 395
602 | 1077.4 | 165 | 157 | 495 | 520 | 537 | 533 | 44 | 211.8 | 516.2 | 614.6 | 377 | 449 | 452 | 641 | 410.6 | 1193 | 309 | 756.2 | 176.8 | 3963 | 452 | 264.2 | 1542 | 3553 | 1446 | 252 | 719 | 546 | 789 | 28 | 732 | 360 | 406 | 327 | 608 | 1286.6 | 50 | 3209.6 | 430 | 664 | 2557 | 546 | 280 | 540.4 | 560 | 309 | 434 | 587.8 | 53 | 243 | 598.8 | 534 | 411.4 | 52 | 1591.8 | 474 | 40 | 683 | 348.2 | 468.6 | 4455 | 350 | 252 | 746.8 | 437 | 237.6 | 2832 | 1433.8 | 1445 | 1218.2 | 494.8 | 1311.2 | 300.2 | 3895 | 520.8 | 392 | 204 | 391.2 | 654 | 897.4 | 229 | 2666 | 324 | 45 | 419.8 | 1041 | 478 | 382 | 2366.6 | 263 | 58 | 55 | 574 | 568.8 | 583.4 | 211 | 2288 | 195 | 47 | 1675.2 | 270 | 2034 | 459 | 1228 | 2937.2 | 533 | 1178.2 | 542 | 440.8 | 420 | 411 | 345 | 433.6 | 500 | 355 | 410.4 | 421.4 | 410 | 118 | 1029.4 | 130 | 856 | 366.4 | 195.6 | 508 | 705.2 | 4409 | 579 | 867 | 57 | 391 | 408 | 327.4 | 405 | 570.8 | 421 | 430 | 2995.4 | 136 | 513.4 | 501 | 486.8 | 503.6 | 550.6 | 408 | 351 | 219.8 | 568 | 269 | 467 | 1039.4 | 530 | 383 | 1617.2 | 1430.8 | 189 | 476 | 408 | 726 | 52 | 1126 | 632.8 | 2605.6 | 1690 | 437 | 395.2 | 250 | 170 | 1421.2 | 606.4 | 2439 | 1056.6 | 391 | 251 | 52 | 269 | 1134 | 3571 | 333 | 422 | 262 | 463 | 388 | 481 | 238.2 | 600 | 256 | 304.4 | 617 | 1632.8 | 337 | 1923.6 | 367 | 178 | 420 | 6368.4 | 1825 | 484.6
602 | 675.4 | 165 | 46 | 378 | 496 | 537 | 1738 | 44 | 235 | 620.4 | 1524.6 | 494.6 | 731.4 | 452 | 741 | 449.4 | 1344.4 | 309 | 883 | 200 | 3957.4 | 512 | 332 | 1542 | 3553 | 1446 | 26 | 719 | 524.4 | 629.8 | 28 | 796 | 360 | 406 | 327 | 476.6 | 850.6 | 50 | 630 | 414 | 527.4 | 2557 | 742 | 280 | 527 | 395.2 | 301 | 435.4 | 966.6 | 53 | 355.2 | 1207.6 | 526 | 631 | 52 | 330 | 474 | 40 | 544.8 | 373 | 467 | 3316.4 | 350 | 164 | 2566.6 | 549.4 | 207.4 | 2775.8 | 729.2 | 1380.8 | 1934.8 | 525 | 416 | 293 | 3871 | 467 | 392 | 204 | 324 | 588.4 | 1083 | 271 | 2698 | 333 | 45 | 339 | 1041 | 1024.8 | 354.4 | 2375 | 187 | 58 | 55 | 452.8 | 1117 | 517 | 217.8 | 1357.6 | 195 | 47 | 416 | 282 | 2034 | 459 | 1206 | 3039 | 465 | 371 | 614.6 | 249.6 | 423.2 | 411 | 345 | 415 | 438.8 | 355 | 471 | 393 | 386 | 118 | 1324 | 130 | 930.4 | 325.4 | 275 | 494 | 754 | 5311 | 579 | 728 | 57 | 391 | 305.6 | 353 | 405 | 358 | 491 | 430 | 2647.8 | 665.2 | 579.2 | 501 | 518 | 600.2 | 727 | 395.2 | 328.8 | 264.4 | 560 | 269 | 448.8 | 611.2 | 530 | 402.6 | 511 | 1018 | 189 | 446 | 368 | 651 | 52 | 1130.8 | 553.8 | 2392.6 | 482.4 | 405.2 | 466.2 | 190 | 238.4 | 1337 | 1232.6 | 2615.4 | 167 | 355 | 177.8 | 52 | 173 | 1134 | 2823.2 | 466.6 | 422 | 460 | 413 | 312.8 | 383.2 | 535 | 600 | 249.8 | 552.4 | 648.2 | 1754 | 1447 | 2289 | 367 | 202.6 | 420 | 797 | 3763 | 426.6
756.4 | 472.4 | 103.6 | 46 | 348.4 | 428.8 | 1869.6 | 2593.8 | 44 | 255 | 612 | 1095.8 | 573 | 449 | 432 | 601 | 478.8 | 1490 | 309 | 890.2 | 200 | 3949 | 452 | 332 | 1054.4 | 2352.6 | 1422 | 26 | 719 | 426 | 538 | 28 | 695.2 | 216 | 504.4 | 309.6 | 498.2 | 1706.6 | 50 | 630 | 414 | 487 | 2557 | 742 | 312 | 415.8 | 5650.8 | 269 | 461 | 2203.4 | 53 | 530 | 2645.2 | 526 | 645.6 | 52 | 430.8 | 471.6 | 40 | 664 | 2369 | 857 | 1525 | 350 | 156 | 3796 | 1013 | 205 | 1357.2 | 288.2 | 1380.8 | 1372 | 501 | 436 | 293 | 3879.8 | 352 | 317 | 204 | 324 | 598 | 1169.4 | 335.4 | 3688.6 | 357 | 45 | 339 | 971.2 | 1216 | 368 | 2375 | 154.2 | 58 | 55 | 380 | 550 | 613.8 | 355.4 | 330 | 195 | 47 | 392 | 151 | 46 | 448 | 1035.6 | 3015 | 361 | 360.6 | 797 | 366.8 | 422.4 | 527 | 339 | 400 | 355 | 355 | 489 | 248 | 464.4 | 118 | 594 | 244.4 | 905.6 | 281 | 275 | 505.2 | 757.4 | 5251 | 579 | 728 | 57 | 389 | 379.6 | 353 | 405 | 383.4 | 1599.2 | 313 | 2172.6 | 1547.8 | 717.2 | 507.6 | 606 | 529 | 707.4 | 376 | 301.6 | 420 | 560 | 269 | 524 | 183 | 530 | 579.6 | 511 | 641 | 253 | 510.8 | 368 | 667 | 52 | 1153.6 | 345 | 1411.8 | 112.6 | 344 | 494.4 | 150 | 268 | 5801.6 | 3635 | 2506.6 | 290.4 | 357.4 | 171.2 | 52 | 173 | 1134 | 332 | 500 | 1682.2 | 419.2 | 313 | 223.4 | 318 | 535 | 600 | 184 | 608 | 619 | 3318.6 | 337 | 2269.8 | 920.4 | 301 | 420 | 797 | 3734.2 | 668.2
1162.8 | 414 | 66 | 1273.4 | 230 | 304 | 3985 | 2668 | 55.6 | 262 | 620.8 | 660.6 | 597.8 | 449 | 506 | 611.4 | 470 | 1490 | 8827.4 | 741.2 | 200 | 3949 | 440 | 527 | 315.8 | 590.6 | 1367.4 | 26 | 719 | 408 | 586 | 28 | 769.4 | 216 | 529 | 450.2 | 558 | 1601.2 | 50 | 461.2 | 414 | 467.6 | 1557.4 | 722 | 320 | 333 | 322 | 255.8 | 461 | 1973.6 | 53 | 522.8 | 2580 | 526 | 676.8 | 52 | 445.4 | 298 | 40 | 851 | 3686.6 | 1243.8 | 1525 | 504.4 | 124 | 3945.6 | 786 | 205 | 480.8 | 303 | 888.8 | 712.4 | 491.8 | 436 | 293 | 3859.2 | 74.4 | 317 | 1047.2 | 334 | 673 | 1179 | 2673.2 | 2670.6 | 261.8 | 45 | 242.4 | 916 | 1216 | 248 | 2375 | 171 | 58 | 55 | 508.6 | 321.6 | 723 | 429 | 359 | 195 | 47 | 1516 | 1441.6 | 46 | 356.8 | 852 | 2999 | 270 | 358 | 797 | 494 | 496 | 527 | 335 | 526 | 386 | 433.8 | 485.4 | 106 | 977.2 | 118 | 565 | 285 | 844 | 375.4 | 275 | 423.4 | 642 | 5217 | 439.4 | 704 | 57 | 373.8 | 1223.2 | 353 | 405 | 485 | 362 | 313 | 383.6 | 64 | 770.8 | 502.4 | 522 | 614.2 | 626 | 354 | 304 | 434 | 652 | 306 | 595 | 183 | 532.4 | 648 | 511 | 589 | 620.2 | 509 | 365.6 | 636 | 574 | 1164 | 1408 | 259 | 90 | 344 | 856 | 169.4 | 244 | 193 | 3636.4 | 2447 | 296 | 361 | 267.6 | 52 | 173 | 1185 | 332 | 500 | 339 | 355.4 | 304 | 219 | 318 | 911.8 | 480.2 | 201.6 | 602.6 | 395 | 4312 | 337 | 2294.6 | 1436.4 | 301 | 97.6 | 875.8 | 3867 | 664
709.2 | 265.8 | 87.8 | 282 | 224.4 | 324.4 | 2621.2 | 2668 | 125 | 262 | 561.6 | 536 | 783 | 509 | 506 | 634 | 564.4 | 1502.8 | 3939.8 | 514 | 202.4 | 632 | 569 | 402.4 | 311 | 619 | 1355 | 215 | 719 | 335 | 614 | 28 | 723 | 85.6 | 617.6 | 841.6 | 685 | 1474.2 | 50 | 317.6 | 443.4 | 402 | 58 | 662 | 736.2 | 2491 | 446 | 283 | 582.6 | 944 | 53 | 524.6 | 2178.8 | 791.2 | 770 | 52 | 490.4 | 258 | 40 | 919 | 3725 | 512.2 | 1279.8 | 658 | 146 | 3762 | 441.8 | 205 | 488 | 203 | 315 | 598 | 6066 | 436 | 301 | 3768 | 49 | 317 | 1243 | 334 | 669 | 1176 | 4111.8 | 2629 | 208.6 | 45 | 188 | 952 | 1216 | 248 | 1552.2 | 1439.2 | 58 | 55 | 765 | 306.2 | 702.6 | 2412 | 359 | 50 | 47 | 342 | 121.4 | 98 | 351.4 | 959 | 1406 | 267.6 | 426 | 842.6 | 5431.4 | 583.2 | 463 | 512.8 | 639.4 | 414 | 616 | 480 | 82 | 2682 | 158.2 | 577 | 237 | 787.2 | 380.6 | 302.2 | 575.8 | 556 | 3154 | 457.8 | 632 | 57 | 559 | 878.8 | 517.8 | 405 | 467.4 | 347 | 313 | 401 | 64 | 741 | 376 | 424 | 1409.6 | 469.4 | 310.4 | 304 | 458.8 | 898 | 297.6 | 546.6 | 190.2 | 747 | 628 | 437.8 | 557.8 | 587 | 509 | 6086 | 1868.8 | 586 | 1057 | 2131.4 | 475 | 128 | 341.8 | 492 | 442.6 | 244 | 281.8 | 3664 | 369 | 453.6 | 358 | 105 | 52 | 1917.8 | 1211 | 412 | 500 | 339 | 145 | 321.6 | 223.4 | 318.8 | 1254.4 | 420 | 225.8 | 599 | 1573.6 | 4336 | 437 | 2289 | 606 | 377 | 166 | 734.6 | 2571 | 742.2
746 | 431 | 128.6 | 327.4 | 331 | 488 | 1892.6 | 1894.8 | 259 | 274 | 606.2 | 530.8 | 1423.2 | 710 | 1213.2 | 710 | 699 | 1605 | 3984.6 | 518 | 270 | 700 | 739.6 | 391 | 445.6 | 659 | 1367 | 215 | 751 | 267.8 | 638 | 28 | 684.6 | 53 | 634.8 | 152.4 | 1647.2 | 3037.6 | 50 | 275.4 | 563.6 | 410 | 101.4 | 131.4 | 1140.6 | 3426.8 | 416.8 | 338 | 665 | 1035.4 | 397 | 440.8 | 200.8 | 852 | 490 | 1003.6 | 557 | 650.8 | 40 | 1035 | 3785 | 549 | 299 | 694.8 | 182 | 2072.6 | 392 | 205 | 630.8 | 203 | 653.8 | 634 | 362 | 480.8 | 334.2 | 1841.8 | 49 | 317 | 1359 | 329.6 | 1021 | 935.4 | 4500.8 | 802.6 | 297.4 | 45 | 259.2 | 2299.2 | 1216 | 297 | 368 | 283 | 58 | 333 | 898.4 | 503 | 2734.8 | 2961.6 | 731 | 50 | 47 | 342 | 146.2 | 174 | 351 | 964 | 542 | 229 | 427 | 864.4 | 551 | 2405.8 | 551 | 556 | 719 | 586 | 592 | 468.8 | 122 | 2620.2 | 357 | 557 | 225 | 805 | 418.8 | 631 | 649 | 608 | 2209 | 582 | 457 | 57 | 455 | 719.2 | 669 | 409 | 509 | 322.6 | 513.2 | 351.8 | 188 | 844 | 428 | 472 | 1079.4 | 313.8 | 345 | 940.6 | 610.6 | 982.2 | 238 | 546 | 276 | 514 | 551.6 | 436.4 | 516.6 | 437 | 436.2 | 319.4 | 552.6 | 652.6 | 1028.6 | 2852.8 | 515.8 | 190 | 453 | 286 | 552.8 | 361.2 | 297 | 3169.4 | 388.8 | 654 | 346 | 93 | 52 | 2474.6 | 1191 | 462 | 433.2 | 339 | 74.2 | 416 | 294.4 | 318 | 192.2 | 689 | 325 | 497.6 | 285 | 4528 | 577.8 | 56 | 856.6 | 503 | 166 | 695.4 | 1738 | 856.6
640.8 | 1668.8 | 52 | 417 | 324 | 524 | 500.2 | 740.2 | 1211.6 | 394 | 762.6 | 653 | 731 | 2080 | 869.6 | 698 | 733 | 1463.8 | 4057 | 505.6 | 333.6 | 751 | 852 | 509.4 | 588.8 | 1829 | 332 | 215 | 699 | 423.2 | 624 | 28 | 713 | 53 | 754 | 258 | 1225.4 | 1821 | 50 | 297 | 474 | 491.4 | 275 | 53 | 447.2 | 3261.8 | 522.2 | 522.8 | 661 | 1068 | 484.4 | 540 | 179 | 1018.6 | 502 | 414 | 430.6 | 688.4 | 40 | 1081.6 | 2493 | 577 | 323 | 683 | 433.2 | 1132.8 | 404 | 214.6 | 780 | 193.4 | 346.6 | 634 | 362 | 615.8 | 299 | 586 | 49 | 405.8 | 1375 | 323 | 1109 | 807 | 2844.2 | 346 | 449 | 45 | 375.2 | 976 | 1216 | 288 | 404 | 276.8 | 58 | 335.4 | 734 | 524.6 | 5560.8 | 2465.4 | 691 | 50 | 155 | 366 | 249 | 114 | 413.6 | 917 | 550 | 534.8 | 438.4 | 663.4 | 613 | 2839 | 559 | 2182.4 | 775 | 565.2 | 634 | 480 | 145.2 | 3588 | 444 | 729 | 234.6 | 793 | 1719.6 | 678 | 657 | 782 | 521 | 626.8 | 619 | 57 | 558 | 720 | 624.2 | 449.8 | 560 | 578.2 | 636 | 1757.4 | 236 | 843.6 | 474 | 445 | 1020 | 345 | 335.8 | 1415.2 | 577.2 | 809 | 157 | 554 | 397 | 521 | 556 | 626 | 434.8 | 235 | 503.4 | 354.6 | 826.2 | 729 | 998 | 1508 | 573.4 | 536.6 | 529 | 206 | 480.8 | 567.4 | 1775.2 | 763.4 | 489 | 505 | 398.8 | 267.4 | 52 | 2579 | 1247.6 | 408.4 | 510.2 | 351 | 155 | 381.2 | 486.2 | 377.8 | 920.6 | 735 | 383.4 | 460 | 1538.2 | 2214.4 | 651 | 246 | 1260.4 | 639.8 | 166 | 866 | 3891.8 | 646.2
471.6 | 2474 | 132.4 | 324 | 567.4 | 690.6 | 498 | 691.4 | 337.2 | 502 | 815 | 1009 | 729.2 | 4287 | 458.4 | 698 | 712.8 | 1448.8 | 1246.6 | 516.6 | 391.4 | 725 | 2130.4 | 677.2 | 756.4 | 661 | 392 | 215 | 724.6 | 536.2 | 604 | 28 | 1716 | 53 | 3371.2 | 277 | 853 | 1722 | 50 | 372.2 | 583.8 | 654 | 275 | 53 | 480.2 | 1449.4 | 542 | 529 | 695 | 1046 | 589.6 | 570 | 182.8 | 1140 | 610.4 | 52 | 351.2 | 582 | 40 | 935.2 | 3825 | 510.6 | 339 | 674 | 510 | 956.4 | 511 | 239 | 752 | 1357.6 | 385 | 653 | 398 | 703 | 277.4 | 1444 | 49 | 467 | 1373.2 | 337.4 | 1105 | 907 | 1816.4 | 352 | 404 | 45 | 374 | 1036 | 451.2 | 227.2 | 414 | 304 | 58 | 335.4 | 630.8 | 443 | 2892 | 2469 | 614 | 50 | 227 | 335.4 | 229 | 146 | 482 | 1046.8 | 542 | 756.6 | 451 | 1330.6 | 3286 | 2739.8 | 571 | 2571 | 848.4 | 567.4 | 672 | 544 | 215.6 | 2579.6 | 423.6 | 816.6 | 365 | 384 | 635 | 733 | 569.6 | 747 | 521 | 606.4 | 659.2 | 57 | 911.4 | 584 | 651 | 517 | 3289 | 723 | 647 | 529 | 1160.8 | 731 | 406.4 | 662.6 | 888.6 | 362 | 336.8 | 653 | 520 | 717.8 | 54 | 614 | 377 | 814 | 526 | 602 | 618 | 265.8 | 453 | 260.4 | 1229.8 | 721 | 946 | 1516 | 491.6 | 689 | 541 | 240.8 | 485.6 | 629 | 463.6 | 740.8 | 621 | 505 | 1132.6 | 459 | 52 | 1318.4 | 1291 | 599.6 | 401 | 49 | 219 | 603 | 553 | 635 | 571.8 | 687.4 | 596.8 | 400 | 443 | 903 | 709.4 | 246 | 386 | 1488.2 | 74.8 | 2704.2 | 3918 | 774.8
448 | 2470 | 295.2 | 335 | 586.4 | 990.4 | 518.6 | 729 | 403 | 522 | 715 | 970 | 745.6 | 4312.6 | 741.2 | 723 | 646 | 1667 | 501 | 622.2 | 258 | 2633.4 | 3806.2 | 662 | 851.8 | 509 | 436 | 101.6 | 751 | 641 | 624 | 142.6 | 719.4 | 53 | 4175 | 193 | 2165.2 | 525.2 | 50 | 367.6 | 822 | 1509.6 | 275 | 53 | 462.6 | 766.6 | 683.6 | 1432.2 | 591.8 | 1086 | 869.8 | 577.2 | 188 | 2211.6 | 603 | 52 | 372 | 617.6 | 40 | 889.6 | 3803.4 | 527 | 478.8 | 574.4 | 588 | 1108.2 | 451 | 290 | 710 | 3101 | 485.8 | 658.4 | 422 | 703 | 386 | 2679 | 49 | 515 | 1446 | 345.8 | 1150 | 1003 | 2189.4 | 421 | 542.6 | 205.8 | 419.2 | 1085.2 | 340 | 100 | 374 | 451 | 58 | 1261.8 | 507.8 | 443 | 2767 | 966.4 | 740.6 | 50 | 227 | 367.4 | 183 | 474 | 518 | 1043.8 | 552 | 952.2 | 483 | 650 | 3300 | 2886.2 | 591.6 | 2578.4 | 576 | 555 | 435 | 540 | 307.6 | 2513 | 327 | 844.4 | 413 | 474 | 705 | 881 | 1016.4 | 717.8 | 553 | 534.8 | 545.4 | 57 | 967.8 | 584 | 709.6 | 657.8 | 3241 | 699 | 931.2 | 680.8 | 754.2 | 791 | 412 | 935.2 | 842 | 369 | 367.2 | 623 | 217.8 | 788.2 | 54 | 562.8 | 385 | 779 | 526 | 632 | 614 | 288 | 514 | 292.6 | 1004.6 | 729 | 907.4 | 1538 | 423.8 | 585 | 489 | 465.2 | 476 | 626.6 | 563.8 | 655.4 | 2069.8 | 427.4 | 2098 | 455 | 52 | 654 | 394.8 | 1988 | 452.2 | 49 | 1867.6 | 543 | 421 | 813 | 211 | 764 | 675 | 429.4 | 584.4 | 799 | 592.4 | 246 | 458 | 1047.4 | 52 | 4748.6 | 3810 | 733.8
559.6 | 2533.6 | 344 | 313 | 646.8 | 803 | 433 | 612 | 1429.6 | 599.6 | 688.8 | 966 | 836 | 4680.8 | 1092.4 | 719.8 | 659 | 1568.2 | 1835.2 | 717 | 271 | 4763 | 3240.8 | 650 | 732.6 | 456 | 506 | 26 | 743 | 3353 | 668 | 219 | 538.4 | 53 | 4291.8 | 193 | 1189 | 552 | 50 | 382.2 | 998 | 1231.4 | 275 | 53 | 425.4 | 1226.4 | 726 | 1002.6 | 645.4 | 1180.4 | 1119.8 | 678.6 | 245 | 939 | 573 | 277.8 | 360 | 679.2 | 40 | 831 | 3753 | 571 | 2481.4 | 596 | 429.2 | 1071.4 | 471 | 350 | 818 | 3091 | 418.2 | 670 | 422 | 715 | 652 | 2581.4 | 199.8 | 412.8 | 591.2 | 505 | 1067.4 | 944 | 2089.8 | 461.8 | 686 | 246 | 555 | 1285 | 340 | 120 | 398 | 533 | 214 | 2663.8 | 453 | 456 | 2757 | 569 | 839 | 50 | 227 | 601 | 209 | 650 | 887.2 | 1115 | 549.2 | 891 | 447 | 1569.6 | 3358.2 | 5184 | 769.8 | 2475.8 | 685.4 | 654 | 459 | 525.4 | 474 | 872.2 | 318.2 | 866.4 | 409.2 | 504 | 674 | 832.6 | 491 | 664 | 724 | 620 | 595 | 57 | 867 | 415.2 | 682.2 | 589 | 3247.4 | 723 | 1126.6 | 682 | 293 | 786.2 | 392 | 1013 | 781.8 | 484.2 | 1695 | 543.8 | 179.4 | 764.4 | 54 | 642 | 291 | 785 | 455.4 | 662 | 594 | 350.2 | 581 | 242.4 | 2066.6 | 733 | 900 | 1483 | 601.2 | 553.4 | 473 | 494 | 341 | 502.8 | 653 | 755.6 | 747 | 416.6 | 2564.4 | 485 | 52 | 738.8 | 362.2 | 668 | 441 | 49 | 2986 | 653.4 | 313.2 | 865 | 277.4 | 827.2 | 641 | 449 | 676 | 783.8 | 634 | 246 | 518 | 1602.8 | 52 | 952 | 2518 | 785.4
691 | 1755 | 358 | 373 | 743.2 | 931.4 | 449 | 612 | 412 | 739 | 551.2 | 970 | 3937.8 | 3337 | 388 | 889 | 693 | 1490 | 455.2 | 687 | 322 | 4304.2 | 3383 | 618.6 | 868.2 | 439.8 | 609.6 | 26 | 887 | 9479 | 750.8 | 219 | 550.6 | 53 | 4122.4 | 205 | 819.4 | 654.6 | 50 | 577 | 1092.4 | 685.6 | 101.4 | 53 | 285 | 589 | 733.2 | 800.8 | 689.4 | 1094 | 1019.6 | 708 | 275 | 995 | 578.6 | 247 | 348 | 758 | 40 | 826 | 3052.2 | 551 | 3489.2 | 602 | 353 | 1028 | 520.6 | 487 | 772 | 3071 | 455.8 | 632.6 | 422 | 758.4 | 757.2 | 2157 | 413 | 395 | 423 | 505 | 809 | 873 | 1182 | 371.6 | 606 | 246 | 309.4 | 1316 | 316 | 112 | 387.6 | 467.4 | 253 | 2670.2 | 455.4 | 491.6 | 2704 | 621.2 | 896 | 50 | 191 | 577 | 149 | 625.2 | 1386.6 | 1115 | 548 | 889.4 | 989.2 | 1329.8 | 1247.4 | 2578 | 5975 | 1264.2 | 4882.2 | 614 | 567 | 505 | 446.8 | 727.6 | 447.2 | 869 | 421 | 544.2 | 579 | 917.4 | 7099.6 | 596 | 684 | 677 | 591 | 57 | 823.6 | 374.8 | 704.6 | 708 | 3499 | 606 | 1020 | 722 | 723.4 | 851.6 | 479.6 | 926.6 | 643.8 | 514.6 | 3732 | 439 | 241 | 726.2 | 54 | 682 | 404.2 | 696 | 367 | 418 | 562 | 515 | 576 | 240.8 | 850.4 | 708.6 | 521 | 1547 | 896.4 | 661 | 473 | 538 | 387 | 296.6 | 1578.2 | 848 | 525.6 | 331 | 2953.4 | 551.4 | 52 | 451 | 602.2 | 688 | 441 | 49 | 3001 | 1943.6 | 271.6 | 896.6 | 351 | 1007 | 630.6 | 349 | 616 | 822.2 | 650 | 132 | 593 | 346.4 | 52 | 828 | 524.8 | 1099
742 | 598.2 | 366.2 | 349 | 730 | 1179.8 | 573 | 552 | 437.4 | 818.4 | 615.6 | 915 | 2839 | 1742.8 | 341.6 | 919 | 886 | 1503 | 433 | 625.2 | 399 | 3927 | 3361.6 | 492 | 698.4 | 556 | 808.2 | 26 | 1057 | 3984 | 791 | 219 | 700 | 168.2 | 1348 | 411 | 926.2 | 1032.4 | 50 | 601 | 1168 | 614 | 58 | 53 | 331 | 766 | 722 | 906 | 742 | 1014 | 799 | 774 | 275 | 949 | 611 | 247 | 333.8 | 768 | 40 | 914 | 327 | 653.4 | 4956.2 | 626 | 358 | 1336.8 | 513 | 570.4 | 620.4 | 1993.4 | 706.8 | 679 | 442 | 847.2 | 781 | 625 | 443.4 | 438.6 | 461.6 | 544 | 790 | 771.4 | 887 | 672.8 | 623 | 246 | 329 | 1423.8 | 300 | 285.6 | 483.4 | 589 | 253 | 2267 | 580 | 430.6 | 2696 | 566 | 916 | 50 | 47 | 529.2 | 187 | 638 | 727.4 | 1203 | 503.6 | 965.4 | 3781 | 900 | 767.4 | 764 | 701.8 | 463.2 | 539 | 751 | 690 | 646.6 | 726 | 709 | 503 | 893 | 561 | 548.8 | 567 | 754 | 383 | 500 | 807.6 | 620.6 | 663 | 57 | 873.6 | 329 | 668 | 780 | 834.8 | 594 | 1019.6 | 699.4 | 1169.8 | 827.2 | 588 | 714 | 718 | 2548 | 5806.2 | 594 | 181 | 637.4 | 54 | 830.4 | 645 | 481.6 | 457.8 | 316 | 532 | 644 | 568 | 375.8 | 568.2 | 1758.4 | 373 | 1636.4 | 789.4 | 749 | 487.4 | 552 | 455 | 308.4 | 1081.6 | 808 | 712 | 491 | 2660.6 | 505 | 52 | 388 | 597.6 | 593.2 | 426 | 49 | 3021 | 444 | 244 | 836.6 | 438.4 | 1325 | 384.4 | 360 | 1099.6 | 815 | 798 | 56 | 569 | 413.6 | 52 | 1253.6 | 603 | 2755.6
673.2 | 543 | 278 | 300.4 | 703.6 | 1084.4 | 593 | 564 | 551 | 949.2 | 595.4 | 983.4 | 2783 | 1211.8 | 391 | 793 | 974 | 472 | 433 | 608 | 389 | 1921.6 | 3240.8 | 432 | 600 | 591.8 | 805 | 26 | 1107.4 | 3845.6 | 827 | 180.8 | 724 | 197 | 730.6 | 558.6 | 1056 | 3085.6 | 50 | 689 | 2916.4 | 772.8 | 58 | 53 | 391 | 862 | 719.8 | 1002 | 701.4 | 2539.6 | 937 | 774 | 275 | 894.8 | 529 | 407.4 | 407 | 766 | 40 | 798 | 351 | 696 | 6591 | 476 | 448.4 | 1412.2 | 503 | 615 | 853.4 | 493 | 741 | 1883 | 598.8 | 842.4 | 780.2 | 651 | 583.4 | 553 | 504 | 453 | 905.4 | 745 | 887 | 896.4 | 608.8 | 165.6 | 437 | 1424 | 287.6 | 278 | 575.2 | 1866.8 | 253 | 644.4 | 645.6 | 430 | 729 | 2146 | 836 | 195 | 47 | 458.4 | 245 | 687.2 | 630.2 | 1217 | 464.4 | 1087 | 3965 | 895 | 690.8 | 707 | 576 | 377.2 | 589 | 1757.8 | 648.4 | 836 | 808.8 | 743 | 543 | 817 | 573 | 519 | 708.4 | 705 | 423 | 605 | 882.6 | 493.4 | 597.6 | 57 | 947.6 | 297 | 457 | 694.4 | 846.8 | 654 | 825.4 | 457 | 309 | 727 | 608 | 734.6 | 754 | 2512 | 2768.6 | 483 | 240.2 | 510.6 | 54 | 1037 | 685 | 458.8 | 519 | 328 | 2322.6 | 632 | 619 | 731.8 | 597 | 781 | 361 | 1799 | 810.2 | 737 | 529 | 728 | 383 | 393 | 588.4 | 808 | 912.8 | 507 | 1465.2 | 465 | 52 | 442.2 | 503 | 499 | 446.8 | 223.4 | 2524 | 454 | 1545 | 785 | 484 | 1392.6 | 383 | 564.4 | 1877 | 823 | 744 | 56 | 1789 | 520 | 52 | 1068.8 | 646 | 3063.8
589.4 | 1027.6 | 254 | 194 | 701.8 | 972 | 619.6 | 504 | 561 | 769.2 | 605.6 | 1069 | 2780.2 | 800 | 603 | 828 | 884 | 579 | 419.4 | 702 | 1394 | 634 | 3093.4 | 404 | 600 | 563 | 775 | 26 | 1159 | 1225 | 856.6 | 158 | 757.2 | 360 | 653 | 240 | 1232 | 3269.6 | 50 | 625 | 3860.6 | 1020 | 419 | 53 | 391 | 1448 | 788.4 | 1006 | 775.8 | 2491.2 | 957 | 937.2 | 379 | 676.4 | 592.8 | 533.2 | 495 | 798 | 358 | 778 | 375 | 698.2 | 4407 | 525 | 461 | 1198 | 549.8 | 571 | 651 | 637 | 1065.8 | 913.4 | 640 | 853.6 | 702 | 791.2 | 670.4 | 379 | 543.6 | 487 | 1007 | 659 | 879.8 | 798 | 335 | 45 | 663.2 | 1378.8 | 260.2 | 196 | 634 | 2592 | 175 | 917.4 | 705.2 | 1150.8 | 741 | 2554 | 852.8 | 195 | 91 | 580.6 | 219 | 518.8 | 422 | 1246 | 564.8 | 1011 | 4103.4 | 717.2 | 678 | 2347.6 | 540 | 385.8 | 1718.4 | 604 | 1001.6 | 836 | 672 | 620.8 | 503 | 792.2 | 658.2 | 457.4 | 746 | 733 | 463 | 801 | 799.2 | 390.8 | 562 | 492.2 | 1122 | 5094 | 432.2 | 686.8 | 854 | 726 | 552 | 457 | 273 | 695 | 3399.6 | 669 | 675 | 2611 | 4431.8 | 500.2 | 353 | 465.8 | 54 | 1148 | 609 | 500 | 350 | 486 | 3537 | 516 | 590.8 | 1006 | 655 | 852.6 | 356.2 | 1835 | 843 | 648 | 639 | 732 | 517.2 | 556 | 446 | 820 | 962 | 447 | 690 | 431.4 | 210 | 535.4 | 570 | 503 | 498 | 469 | 3077 | 430 | 514.2 | 713 | 545.4 | 1319.4 | 343 | 729 | 1921 | 1454.4 | 768 | 56 | 1813 | 601.6 | 476 | 1053.2 | 682 | 3122.8
643 | 1448.2 | 286 | 231 | 785 | 999.2 | 722 | 611.2 | 561 | 656 | 632 | 1039.4 | 1285.8 | 666.8 | 687 | 761.2 | 730 | 524.2 | 399 | 544.8 | 2738.2 | 591.6 | 906.6 | 1666.4 | 552 | 2207.6 | 745 | 26 | 1160.2 | 512 | 758.2 | 178 | 847.2 | 360 | 607 | 240 | 1238 | 5258 | 50 | 610 | 3801 | 1028 | 443 | 53 | 331 | 1003.8 | 838 | 987.8 | 933 | 4313.2 | 1053 | 936.4 | 366.2 | 622 | 790.4 | 965.4 | 469 | 746 | 413.6 | 864 | 359 | 809 | 3857.6 | 521 | 1435 | 1271.6 | 602 | 453 | 727 | 1499.6 | 1054 | 829 | 745 | 753.8 | 544 | 821 | 456 | 371.8 | 746.6 | 1391.8 | 1193.8 | 799.2 | 919 | 972.8 | 861 | 45 | 728 | 1483 | 330.4 | 245.6 | 642 | 2644 | 58 | 722 | 679.8 | 3107.4 | 697 | 2481.2 | 896 | 195 | 82 | 523 | 309 | 499.4 | 494 | 1203 | 656 | 1099 | 3604 | 629.2 | 762 | 2848 | 610.8 | 455 | 681 | 1698.8 | 1228 | 978.2 | 528 | 584 | 386 | 729 | 775 | 535 | 737 | 769 | 439 | 916.4 | 804 | 406.4 | 566.8 | 530 | 1162 | 453.4 | 376.2 | 598 | 687.8 | 750 | 520 | 449 | 277 | 621.4 | 2070.2 | 701 | 623 | 2795 | 3703.8 | 578.4 | 341.8 | 619.4 | 54 | 992.8 | 634.2 | 436.4 | 819.8 | 486 | 3441 | 516 | 626.4 | 1018 | 1951.8 | 941 | 321 | 1871 | 827.6 | 792.6 | 627 | 789.8 | 578 | 651.4 | 446 | 837.2 | 904 | 487 | 407 | 482.6 | 310 | 483.4 | 460.8 | 478 | 507.4 | 469 | 3305 | 535.6 | 643 | 738 | 831.2 | 1213.6 | 356.2 | 386 | 1937 | 3580.2 | 678 | 56 | 1881.2 | 964 | 501.2 | 1654.2 | 694 | 3281.8
712.2 | 528 | 1288 | 231 | 778 | 968.6 | 688 | 887 | 605 | 739.6 | 640.6 | 956.2 | 1468.4 | 3244.8 | 706.6 | 856.2 | 605.2 | 549 | 1119.4 | 777.6 | 2762.2 | 1203.8 | 842.4 | 737 | 613.6 | 3372 | 817 | 235.8 | 1032 | 521 | 586 | 168 | 696 | 244.8 | 659 | 240 | 1175 | 5328.4 | 50 | 630 | 3833 | 900 | 479 | 53 | 435.6 | 503.6 | 900 | 914.2 | 918.2 | 4545.2 | 1075 | 704 | 303 | 623.2 | 789 | 1411 | 485 | 794 | 645.6 | 1140.2 | 412.4 | 766 | 4032 | 566.2 | 365 | 1301 | 578 | 453 | 842.4 | 298 | 485.2 | 838.6 | 741 | 637.4 | 609.4 | 746 | 311 | 447 | 840.2 | 901.2 | 1086 | 852 | 947 | 848 | 881 | 45 | 692 | 1547 | 471 | 40 | 693.6 | 2668 | 58 | 746 | 492.8 | 2134 | 721 | 1222.8 | 3046 | 195 | 138 | 532 | 365 | 526.4 | 606 | 1381 | 667.6 | 1103.8 | 1202 | 703 | 920.4 | 3159 | 537 | 2073.4 | 2085.8 | 805 | 1228 | 947 | 471.2 | 703.2 | 386 | 745 | 763 | 610 | 801 | 789 | 423 | 1115.6 | 824.8 | 359.2 | 584 | 550.6 | 1078.8 | 452.2 | 353 | 692.6 | 418.4 | 726 | 402.4 | 337 | 335.6 | 604 | 696 | 793 | 709.6 | 1184.6 | 3536.2 | 1250.8 | 351 | 614 | 54 | 1068 | 434 | 493.6 | 1250.4 | 660.4 | 3360.2 | 556 | 662 | 2100.8 | 723 | 943.4 | 319.6 | 706.2 | 548 | 809 | 1499.4 | 781 | 670 | 405.8 | 485.8 | 3228.2 | 1784.4 | 579 | 573 | 603 | 370 | 571.8 | 503 | 440 | 646.6 | 421 | 3228.2 | 462 | 631 | 772 | 1021.2 | 1141 | 357 | 407.4 | 2111 | 3579.6 | 648 | 56 | 2027 | 952 | 1620 | 1581.2 | 671 | 3235
865.6 | 626 | 752 | 231 | 722 | 977.8 | 521 | 811 | 601 | 724.2 | 804 | 1041.8 | 943.8 | 4213 | 1419.8 | 741 | 557.4 | 606.2 | 3851 | 1011.2 | 2834.6 | 4013 | 850 | 1894.4 | 571 | 3455.6 | 800.2 | 397 | 1085 | 776 | 516.8 | 161.6 | 688 | 216 | 659 | 240 | 1188.2 | 7503 | 50 | 871 | 2103.2 | 1148.4 | 563 | 53 | 630.8 | 389 | 868 | 847 | 957.8 | 3950.2 | 955 | 670.2 | 306 | 668 | 765 | 404.2 | 433 | 1534 | 841.4 | 1112 | 456 | 695 | 2083 | 851 | 290 | 1279.8 | 578 | 469 | 742.8 | 478 | 532 | 895.8 | 733.8 | 617 | 555 | 673 | 261.8 | 573.4 | 1952.4 | 453 | 1026 | 812 | 887.8 | 811.6 | 889 | 45 | 770 | 1571 | 652 | 40 | 702 | 1862.8 | 58 | 568.4 | 658 | 2143.6 | 757 | 498.6 | 2829.6 | 50 | 262 | 570 | 480.6 | 524 | 542.8 | 1421 | 547.4 | 1091 | 822.2 | 889.6 | 965.2 | 2921.4 | 569 | 2470 | 3650.8 | 539 | 1204 | 734 | 386 | 776 | 410 | 3642.2 | 747 | 620 | 788.8 | 1619 | 420.2 | 937 | 878 | 430 | 621.4 | 471 | 896.8 | 511.8 | 366 | 602.2 | 433.8 | 934 | 395 | 377 | 256 | 888 | 800 | 933 | 960 | 784.4 | 3592.8 | 3130 | 363 | 718.8 | 54 | 990 | 410 | 347.6 | 661 | 819 | 1546.4 | 576 | 651 | 964.2 | 729.8 | 846.6 | 328 | 663 | 672.2 | 629 | 1043.4 | 585 | 701 | 299 | 353 | 5241.6 | 1358.2 | 1941.4 | 657 | 515 | 405 | 626 | 520.6 | 368.6 | 504 | 381.8 | 2115 | 581.2 | 617.2 | 813 | 928 | 1374 | 325 | 603 | 2304 | 3568.6 | 804.4 | 56 | 1995 | 724.8 | 527 | 1065 | 751 | 3234
870 | 570 | 256 | 157 | 900 | 996 | 464.8 | 685.4 | 577 | 660 | 761.2 | 1099 | 1012.6 | 4055 | 1106.2 | 813.6 | 1892.8 | 664.8 | 3888 | 1049.8 | 2802.6 | 4089 | 1045 | 777 | 571 | 3523 | 757 | 429 | 1163 | 788 | 460.8 | 160 | 623 | 374.2 | 665 | 428 | 1086.6 | 6972.2 | 50 | 791 | 950.2 | 1374 | 579 | 53 | 699 | 282 | 449.2 | 672 | 972.4 | 1751.6 | 1005.4 | 888 | 414 | 708 | 874.2 | 253 | 514 | 1128.4 | 881 | 1059.6 | 512 | 581 | 2075 | 453.4 | 373 | 1179 | 942 | 1019.8 | 805 | 472 | 464 | 1796.4 | 749 | 529 | 555 | 394 | 209 | 845.8 | 894.8 | 405 | 1034 | 814 | 779 | 1306.8 | 901 | 45 | 861 | 1523 | 700.6 | 188 | 702 | 661.2 | 460 | 514 | 775 | 2204 | 889.8 | 542 | 2738.8 | 50 | 282 | 626 | 422.2 | 524 | 629 | 1435.8 | 367.2 | 4847.4 | 925.4 | 978 | 977 | 2839 | 553.2 | 2499.8 | 948.4 | 564.2 | 1160 | 526.4 | 385 | 623.2 | 438 | 3779 | 621.8 | 963 | 665 | 1282.4 | 429 | 901 | 962.8 | 1900 | 743 | 516.6 | 768 | 442.2 | 492 | 706.2 | 389 | 1014 | 383 | 455 | 604.4 | 928 | 894.2 | 1044 | 959 | 922 | 1814.4 | 2912.4 | 418.2 | 516 | 54 | 868 | 426 | 520 | 339 | 723 | 426.6 | 680 | 2269 | 829.4 | 638 | 884 | 302 | 691 | 625 | 507 | 628 | 666.6 | 661 | 299 | 385 | 4203 | 941 | 1037.8 | 628.2 | 431 | 453 | 680 | 337 | 297 | 478 | 263 | 508 | 804 | 491 | 895.4 | 874 | 1325.4 | 1742.6 | 440.6 | 2228 | 2690.6 | 1011.2 | 1496.2 | 1852 | 661.6 | 549 | 907.4 | 751 | 3180.2
825.2 | 635.4 | 286 | 129.2 | 1017.6 | 972 | 252 | 601 | 654.6 | 607 | 725.4 | 1092.6 | 940 | 4146.2 | 723 | 900.8 | 275 | 666 | 3908 | 889.8 | 2770 | 4236.6 | 2462.2 | 837 | 3005.4 | 2028.4 | 736 | 273.8 | 2280.8 | 1170 | 650 | 1593 | 592.6 | 335 | 1343 | 671 | 1023 | 5138.6 | 50 | 730.8 | 4060 | 675.2 | 693.4 | 53 | 868.8 | 1443.6 | 378 | 638 | 950 | 1841.8 | 1012 | 864 | 429 | 814.4 | 663.2 | 277.8 | 522.4 | 807.2 | 863 | 935.4 | 444 | 582 | 1981.4 | 919 | 323 | 1259.6 | 992 | 3031 | 763.2 | 392 | 372 | 1422 | 648 | 505 | 580 | 298 | 234.4 | 913 | 867.4 | 363 | 1046 | 659.6 | 763 | 1298.2 | 901.4 | 45 | 715.4 | 1433 | 663 | 153.6 | 1204.8 | 726 | 562 | 538 | 756 | 2041 | 911 | 602 | 1096.2 | 50 | 202 | 626 | 437 | 524 | 697 | 1309.2 | 334.4 | 2811.2 | 1196.4 | 901.6 | 1054.4 | 1868.6 | 458 | 3275.2 | 951.6 | 572 | 1164.4 | 537 | 325 | 549 | 458 | 3623 | 557 | 889 | 696.6 | 2075.2 | 416.2 | 951 | 1199.6 | 604 | 596.6 | 507 | 1076 | 485 | 401 | 788.2 | 489 | 1140.4 | 550.8 | 603.8 | 738.6 | 1019.6 | 621.8 | 1044 | 861.2 | 919.4 | 660.4 | 2823 | 423 | 593.6 | 54 | 2268.8 | 470 | 616 | 387 | 616.4 | 541 | 755.8 | 671.2 | 815 | 630 | 2854.6 | 302 | 679 | 590.6 | 497.6 | 612 | 705 | 1033.6 | 311 | 485 | 4170.2 | 928 | 1482.6 | 639 | 443 | 357 | 620 | 297 | 280.6 | 584 | 121 | 503.6 | 828 | 557 | 815.4 | 874.6 | 1218.2 | 198 | 475 | 2143.4 | 609 | 998.6 | 433 | 1886 | 675.2 | 615.4 | 900.6 | 3343 | 3131
921.4 | 698 | 406 | 150 | 960 | 903.2 | 233 | 439 | 721 | 558 | 475 | 983 | 1127.2 | 2812.8 | 795.8 | 789.2 | 398.8 | 721.4 | 3192 | 798.8 | 599 | 3638.2 | 2910.2 | 911 | 3609 | 814 | 731 | 376 | 1166 | 1552.2 | 620 | 304 | 680 | 370 | 4016.4 | 575 | 955 | 4667.8 | 50 | 451 | 4120 | 1395 | 722 | 53 | 911.4 | 343 | 420 | 628 | 930 | 842 | 944 | 768 | 429.2 | 826 | 618 | 462.8 | 434.8 | 739 | 2146 | 975.8 | 624 | 553 | 1912 | 1144.8 | 257.6 | 1342.8 | 1012 | 3043.8 | 725 | 372 | 408 | 931 | 579 | 500.2 | 468.8 | 246.6 | 404.2 | 1033 | 938 | 333 | 1190 | 624 | 834.2 | 970.4 | 425 | 45 | 647 | 1455 | 450.2 | 40 | 1873 | 702 | 549 | 538 | 743.4 | 1571 | 839.8 | 566 | 1038.2 | 50 | 218 | 581 | 464.6 | 1937 | 687 | 1286 | 356 | 751.8 | 1138 | 900 | 1179.4 | 449.6 | 1778 | 1459 | 968.6 | 600 | 1138 | 549 | 554 | 545 | 381 | 3639 | 473 | 895 | 608 | 1013 | 450.6 | 663 | 898.2 | 563.4 | 592.8 | 531 | 1267 | 540.6 | 426.6 | 777 | 564 | 1189.6 | 598 | 778 | 759.4 | 1006.2 | 607 | 888 | 1010.4 | 829 | 564.2 | 533 | 635.2 | 626 | 54 | 964 | 450 | 609 | 276.2 | 712 | 545 | 648 | 682 | 887 | 722.2 | 3376 | 314 | 663 | 2135 | 700 | 526.2 | 693 | 1256.2 | 428.6 | 605 | 1742.6 | 848 | 604.2 | 691 | 563 | 326.2 | 586 | 365 | 378.2 | 440.4 | 121 | 358 | 864 | 486.4 | 710.8 | 584 | 1092 | 197.2 | 535 | 2084.6 | 693 | 1051 | 413 | 1915.2 | 1880.4 | 743 | 748.6 | 4001 | 3165.8
2207.4 | 666 | 406 | 150 | 948 | 812 | 235 | 474.4 | 729 | 607 | 621.4 | 1020.6 | 1012 | 599.6 | 861 | 3807.6 | 584 | 659 | 464 | 776 | 473 | 4807.8 | 1352 | 831.2 | 3579.8 | 814 | 735 | 270.2 | 1166 | 688 | 880 | 390 | 764.8 | 360 | 4210 | 647 | 930 | 1987.8 | 50 | 471 | 4338.6 | 965.2 | 820 | 53 | 963 | 413.2 | 414 | 650.6 | 902 | 1005.2 | 918 | 770.2 | 512 | 1263 | 611 | 438 | 380.6 | 774.2 | 4140.8 | 1042 | 605.8 | 556 | 1821.2 | 1161 | 386.4 | 1380 | 872.8 | 3051 | 785 | 389.8 | 440 | 1531.4 | 567 | 463.4 | 365 | 165.6 | 446 | 911.2 | 1070 | 298.2 | 1302 | 566.6 | 843 | 882.6 | 416 | 45 | 687 | 1165 | 405 | 194.2 | 1871 | 766.2 | 573 | 498 | 1036.8 | 660 | 732 | 689.4 | 1499.4 | 50 | 242 | 659 | 439.8 | 512 | 708 | 1281.2 | 388 | 799.6 | 1101.8 | 785.2 | 1227.4 | 514 | 494 | 563.8 | 1096.2 | 562 | 1122 | 589 | 509.8 | 891.4 | 397 | 762.6 | 413 | 943 | 543.4 | 978.2 | 514 | 615 | 956 | 798.4 | 599 | 519.6 | 1214.2 | 617.4 | 797.2 | 762.6 | 529 | 1419.2 | 578.2 | 801 | 831 | 742 | 619 | 820 | 932.6 | 1003.4 | 565 | 604.6 | 665.6 | 728.8 | 54 | 848 | 484.4 | 928.4 | 304.8 | 677.2 | 545.8 | 582 | 659.6 | 887 | 897.4 | 3341 | 338 | 666.8 | 700.6 | 834.4 | 469 | 713 | 443 | 556.6 | 536.2 | 1117.2 | 792.2 | 607 | 597 | 731 | 218 | 805 | 365 | 710 | 407 | 109 | 398.8 | 916 | 469.2 | 591.6 | 576 | 1085.4 | 340.2 | 468.4 | 2359 | 573.8 | 958.6 | 477 | 1781 | 554.8 | 727 | 559.4 | 3926.6 | 3215
3183 | 634 | 502 | 129.2 | 893 | 955 | 269 | 474.4 | 787.2 | 567 | 646.4 | 1047.4 | 995 | 715.6 | 729.8 | 2277.6 | 636 | 645.8 | 1234 | 746 | 357.6 | 6631 | 1078.8 | 666 | 3628.6 | 814 | 723 | 166.6 | 1418.4 | 539 | 1638.4 | 390 | 894 | 377 | 4042.2 | 717.8 | 1020.6 | 1874.6 | 50 | 484.6 | 4322.6 | 470 | 927.2 | 53 | 1033 | 546.6 | 454.4 | 591 | 3196.6 | 832.8 | 990 | 592 | 519 | 1579.2 | 652 | 476.8 | 493.4 | 874 | 4089 | 1333.8 | 601 | 556 | 1813 | 1224 | 532 | 1278.8 | 796.8 | 432 | 808 | 502 | 436 | 738.2 | 567 | 1798.8 | 461 | 161 | 481 | 923.2 | 1071.4 | 231 | 1783 | 689 | 643 | 756.6 | 456 | 45 | 679 | 1223 | 495.4 | 291.8 | 2617.8 | 906 | 473 | 542 | 1083 | 545.6 | 531.2 | 807 | 745 | 50 | 272 | 695 | 435 | 456 | 696 | 874 | 703.8 | 711 | 843.2 | 668 | 1306.4 | 447.6 | 554 | 509 | 814.2 | 547.8 | 1082 | 557.4 | 567.4 | 1460 | 449 | 711 | 1249.8 | 1077.4 | 553 | 1040 | 515 | 603.8 | 899.2 | 639.6 | 604 | 555.6 | 1219 | 1524.4 | 1055.6 | 879.4 | 1077.2 | 1473 | 603.6 | 635 | 853 | 755 | 619 | 697.8 | 954.8 | 1174 | 715 | 655 | 550.4 | 983 | 54 | 808 | 1910.8 | 1017 | 614 | 715 | 495 | 510 | 642 | 792.6 | 1020.8 | 1765.2 | 302 | 405 | 763 | 946 | 481 | 574.6 | 443 | 997.2 | 674 | 1103 | 761 | 639 | 633 | 554 | 206 | 935 | 401 | 987.6 | 435.8 | 83 | 428.2 | 892 | 352.6 | 709 | 550 | 1026.4 | 366 | 434.2 | 2359 | 639.6 | 978.2 | 543.8 | 1710 | 410 | 736.4 | 566 | 3919.2 | 3187
3579 | 502 | 574 | 46 | 804 | 2591 | 191 | 491 | 1171.8 | 519 | 774 | 1468.2 | 1011 | 3554.4 | 787 | 796.2 | 762 | 742.6 | 3838 | 667.2 | 361 | 6612 | 4202 | 610 | 1126.6 | 690 | 687 | 141 | 1859.6 | 3762.8 | 1043.4 | 400 | 929.6 | 340.4 | 3377.4 | 729 | 847 | 1925 | 50 | 609 | 1293 | 486 | 839.6 | 53 | 808.2 | 707 | 407 | 552 | 3361 | 492.8 | 1078 | 652.4 | 459 | 879.6 | 550.4 | 514 | 515 | 841 | 4129.6 | 1421.6 | 644.2 | 508 | 1575.8 | 1088.4 | 436 | 1194.2 | 711.6 | 334.4 | 946 | 1170 | 428 | 799.8 | 627 | 436 | 613 | 213 | 401.6 | 1022 | 856.4 | 519 | 2357 | 691 | 601 | 711.8 | 692 | 165.6 | 587 | 1191 | 482 | 311 | 2226.4 | 1608.4 | 647 | 617 | 1024.8 | 514 | 502 | 754 | 2053 | 50 | 323 | 587 | 595 | 575.6 | 705 | 718 | 2106.4 | 757 | 572 | 648 | 1123 | 426 | 494 | 324.8 | 639 | 571 | 1148.8 | 563 | 932.2 | 1738 | 506 | 738 | 985.4 | 1188.8 | 565 | 1068 | 522 | 605 | 844 | 656.6 | 594 | 785 | 1076.6 | 1215.6 | 1193 | 1017 | 3214.8 | 2743.8 | 748 | 659 | 925 | 791 | 1702.4 | 853.2 | 1014 | 948.4 | 1307.6 | 1151.6 | 364 | 737.4 | 54 | 808 | 608.2 | 977.4 | 824 | 659 | 471 | 1403.6 | 590.4 | 827.4 | 990 | 815 | 1112.8 | 433.4 | 697.8 | 862 | 540 | 529.6 | 516.8 | 1488.8 | 805 | 913.2 | 770 | 727 | 717 | 605.4 | 182.2 | 935 | 1599.2 | 1119 | 453 | 346 | 383 | 876 | 784 | 700.2 | 1586.4 | 1220.8 | 366 | 439 | 2375 | 488.4 | 917.8 | 655 | 1686.6 | 516 | 640 | 554 | 1293 | 3215
3518.2 | 480.4 | 527.6 | 46 | 717.6 | 3713.6 | 263 | 570.8 | 1201.4 | 751 | 814 | 1958.6 | 938.2 | 4354.6 | 673.8 | 730 | 654.8 | 710 | 3954.8 | 544 | 400 | 6637 | 1027 | 583 | 648.4 | 624 | 760.8 | 293 | 1046.4 | 3712.4 | 644 | 416 | 990 | 391 | 684 | 709 | 721 | 1935 | 50 | 713 | 1204 | 494 | 811 | 53 | 755.8 | 626.2 | 403.6 | 547 | 3290 | 563.4 | 1263.4 | 731 | 608.6 | 726 | 559.4 | 516 | 583.6 | 845.4 | 2756.8 | 1278.8 | 633 | 484 | 693.4 | 1106 | 316.8 | 1223 | 826 | 348.8 | 1045.2 | 776 | 392 | 928 | 627.4 | 448 | 608 | 261 | 563.8 | 1042.8 | 931 | 615 | 2277 | 1546 | 681 | 647.8 | 922.4 | 246 | 749 | 2486.2 | 440.2 | 371 | 1827.6 | 973.4 | 791 | 603 | 981.8 | 450.8 | 502 | 999.2 | 4064.6 | 50 | 274 | 583 | 603 | 658.8 | 697 | 1108.6 | 853 | 872.8 | 799.2 | 571.6 | 976.6 | 688.2 | 597.4 | 389.8 | 723 | 682.6 | 1407 | 615 | 732.6 | 821.4 | 482 | 623.8 | 593 | 1140.2 | 517 | 2067.2 | 494.8 | 699.4 | 869.2 | 653 | 593.4 | 868.8 | 750.8 | 827 | 1133 | 1041 | 3190 | 3474.2 | 1340.8 | 727 | 850.6 | 767 | 581.6 | 812 | 967.4 | 743.8 | 3620 | 1611.2 | 325 | 661 | 54 | 737.6 | 622.4 | 972 | 710 | 404.6 | 634 | 1153.8 | 517 | 1257 | 957.2 | 886.6 | 684 | 542 | 492.2 | 878 | 609.6 | 522 | 787 | 680 | 985.8 | 3151.4 | 714.8 | 764 | 817 | 504.2 | 188 | 4784.2 | 456 | 1107 | 477 | 1731.6 | 502.2 | 890.4 | 1152.2 | 773 | 475 | 1254.4 | 343.6 | 485.2 | 1927.4 | 429 | 689 | 908 | 1824 | 483.2 | 646 | 570 | 624 | 969
1093.6 | 363 | 561.4 | 46 | 717.4 | 3761.2 | 298 | 664 | 1117.2 | 967 | 874 | 1177 | 930 | 4374.8 | 564.6 | 794.2 | 494.4 | 681 | 4032 | 424 | 348 | 3156 | 1075 | 896.6 | 665 | 606 | 813 | 253 | 968.8 | 3704 | 672.2 | 368 | 793 | 323 | 822.2 | 809 | 701 | 1392.4 | 50 | 680 | 1376 | 488 | 656.8 | 131.4 | 725.4 | 642 | 606 | 576.4 | 3284 | 610 | 1050.8 | 4212.8 | 768.2 | 840 | 501.6 | 420 | 720 | 652 | 755.8 | 1118 | 633 | 484 | 746 | 1017 | 354 | 1223 | 938 | 368 | 930 | 366 | 408.8 | 873 | 541 | 508 | 604 | 366.4 | 552.6 | 978 | 985.2 | 777.4 | 1992 | 1699.8 | 701 | 567 | 569 | 246 | 809.6 | 1659.8 | 453 | 481 | 1383.8 | 911 | 790.4 | 594.6 | 877 | 505.2 | 591.2 | 808.2 | 4390 | 137 | 322 | 615 | 575 | 400 | 685 | 699 | 733 | 857.6 | 712.6 | 622 | 1030 | 829 | 870 | 803.4 | 691.8 | 754 | 1227.6 | 694 | 825.2 | 880.6 | 1679.2 | 659.2 | 469.8 | 1131 | 398.8 | 2324 | 473 | 843.2 | 996.8 | 789.8 | 622 | 896.2 | 1118.4 | 827 | 849 | 1041 | 3074 | 3358 | 764 | 799.4 | 913 | 703 | 632 | 741 | 757.6 | 661 | 3561.6 | 792 | 383.2 | 522.2 | 54 | 807.8 | 666.6 | 849 | 611.6 | 437.4 | 611.2 | 732.4 | 707.8 | 1758.8 | 934.4 | 964 | 391 | 466 | 490.2 | 826 | 588 | 646.8 | 871 | 607.6 | 950 | 3632 | 757 | 936 | 923.8 | 665.4 | 260 | 2693.4 | 5259.4 | 4038 | 463 | 511.8 | 575 | 2135.6 | 203.6 | 773 | 475.8 | 1138 | 254 | 563 | 1150 | 601 | 681 | 930 | 743 | 480 | 786.4 | 602.8 | 483.6 | 404
7376.2 | 386.4 | 655.8 | 46 | 553 | 3561.8 | 274 | 714 | 992 | 1081.2 | 874 | 1091 | 918 | 4478.4 | 751.8 | 781 | 392 | 821.8 | 3854.8 | 552 | 388 | 3018 | 1081 | 637.8 | 713 | 704 | 706 | 213 | 540 | 3597.2 | 713.4 | 320 | 964.8 | 466.2 | 2895 | 873 | 590.2 | 3382 | 50 | 721 | 1406.8 | 509.4 | 642.4 | 249 | 1503 | 718.8 | 687.8 | 818 | 4489.8 | 713.2 | 955 | 2440.2 | 507 | 804 | 500 | 420 | 782 | 630 | 775 | 965.4 | 601 | 508 | 813 | 845 | 290 | 1243 | 2180 | 382 | 2062 | 732 | 420.6 | 833 | 421 | 528 | 672.6 | 465.4 | 602 | 815 | 999.6 | 837.4 | 1880.8 | 1665 | 617 | 599 | 417.2 | 246 | 963 | 1455.4 | 477 | 483.4 | 623.6 | 1031 | 714.6 | 589 | 855 | 536 | 543 | 609 | 4184.6 | 195 | 227 | 567 | 507 | 1847.4 | 598.2 | 618 | 698.2 | 897 | 563 | 774 | 1020 | 757 | 768.6 | 1311.4 | 641.4 | 738 | 1196.2 | 1079.8 | 526 | 1912 | 478 | 1030.4 | 494 | 1219.6 | 478 | 2336 | 390.6 | 828 | 1061 | 910 | 590 | 948 | 1451.8 | 827 | 919.2 | 226.2 | 2529.8 | 3279 | 709.8 | 1039.4 | 979 | 727 | 632 | 548.2 | 695 | 530 | 3636.4 | 760 | 1017.4 | 369.8 | 54 | 820 | 587.2 | 663 | 685.4 | 473 | 3181.6 | 568.8 | 781.2 | 973 | 755 | 928 | 43 | 474 | 644.2 | 620 | 552 | 524.6 | 991 | 688.8 | 950 | 3546.4 | 857 | 968 | 983.2 | 950.6 | 260 | 694 | 610 | 3779.2 | 459 | 539 | 973 | 912 | 233 | 688.4 | 483 | 1224.4 | 127 | 711 | 1467 | 899.2 | 665 | 809.8 | 721.2 | 440 | 770 | 489 | 296 | 464
1700.4 | 430.4 | 667 | 46 | 585 | 2158.4 | 276 | 1036.8 | 952 | 1152 | 742.4 | 1113.6 | 915.4 | 1517 | 826 | 804 | 456 | 794.2 | 1629.6 | 689.4 | 479.8 | 4522.4 | 2262.4 | 599.2 | 764.6 | 645.8 | 730 | 253 | 1984.4 | 377 | 835 | 400 | 1090 | 519 | 4167.8 | 1186.2 | 984.4 | 3440.4 | 50 | 674 | 1410 | 569 | 887.2 | 249 | 1131.8 | 690 | 862.4 | 829.4 | 1653.8 | 677.2 | 925 | 816 | 408 | 824 | 468 | 1932 | 641.2 | 805.2 | 735 | 808.6 | 2629 | 643.8 | 737 | 859 | 282 | 1204.6 | 732.2 | 337 | 936.6 | 1134.8 | 528 | 884 | 483 | 638.8 | 461 | 514.2 | 803.8 | 851 | 1055.2 | 555 | 2062 | 1754 | 596 | 611 | 411 | 205.8 | 1905.8 | 1249.4 | 541 | 501 | 506.8 | 996 | 751 | 637 | 882.2 | 538 | 543 | 774.2 | 2838 | 195 | 227 | 5770.4 | 497.4 | 451.2 | 498.4 | 638 | 549.4 | 842 | 587 | 1184.8 | 974.4 | 771 | 742.8 | 359 | 627 | 758 | 1267 | 1503.8 | 424.4 | 935 | 1357 | 1457 | 537.4 | 1426.4 | 544.6 | 2271.2 | 1548.2 | 868 | 1094 | 933 | 590 | 931 | 1419 | 606 | 888.8 | 47 | 393 | 3215 | 551 | 1215.2 | 573 | 751 | 632 | 567 | 961.4 | 393 | 3205.4 | 814.4 | 1436 | 403 | 54 | 722 | 679.2 | 688.2 | 645 | 546.2 | 5193 | 589.8 | 2475.8 | 969 | 629 | 892 | 43 | 468.8 | 682.4 | 572 | 504 | 921.2 | 1023 | 780 | 471 | 3609 | 971.8 | 999 | 826.8 | 973.8 | 283 | 858 | 638 | 3687.4 | 385 | 1827.8 | 3886.2 | 996 | 295.2 | 582.6 | 895 | 1069.6 | 124.8 | 740.6 | 1658.8 | 723.2 | 641 | 732.2 | 662 | 389.6 | 767.2 | 509 | 318 | 365
1034.8 | 362 | 606.4 | 194 | 552.6 | 1384.8 | 486.4 | 923.8 | 991.4 | 1139.2 | 588 | 1233.2 | 986.2 | 740.4 | 742 | 691.4 | 379 | 686 | 682.2 | 691 | 595 | 3979 | 827 | 732.4 | 786 | 635.6 | 620 | 490.6 | 884 | 397 | 711 | 544.6 | 1082 | 678 | 4141.4 | 1840.4 | 1339.8 | 3310.8 | 50 | 486 | 1362 | 1854.6 | 712.4 | 249 | 683 | 679 | 986 | 811 | 631 | 471 | 877 | 893 | 402 | 820 | 530 | 614 | 653 | 792 | 756.6 | 767.2 | 3983.4 | 54 | 2281.6 | 847 | 194 | 1195 | 515 | 397 | 859.2 | 646.2 | 580 | 1198.8 | 547.8 | 663 | 287 | 595 | 792.4 | 719 | 1090.8 | 512.8 | 1541.2 | 1750 | 6691 | 523 | 559.6 | 45 | 1601 | 1061 | 577 | 541 | 562 | 841 | 662 | 1275.4 | 875 | 650 | 543 | 770 | 1045.6 | 195 | 227 | 522 | 441 | 700.6 | 647 | 739 | 565 | 202.4 | 6601 | 1590.6 | 850.2 | 128 | 625.8 | 335 | 639 | 725.6 | 994 | 685.6 | 672 | 907 | 979.4 | 822.4 | 450 | 1406.6 | 561.2 | 2059 | 473 | 888 | 1094 | 731 | 428.6 | 963 | 859 | 570 | 196 | 47 | 533 | 2622.2 | 670 | 1185.2 | 644 | 751 | 677.6 | 549.8 | 1421 | 496.4 | 967 | 2016.8 | 1508 | 516.8 | 54 | 809 | 675 | 702 | 603 | 467 | 5185 | 573.8 | 707.4 | 1988 | 734 | 945 | 43 | 363 | 569.2 | 378 | 473.4 | 882 | 879 | 728 | 447 | 1249.6 | 1093 | 1031 | 921.8 | 447 | 355 | 843 | 645.4 | 3661.8 | 385 | 540.8 | 3222 | 1067 | 420 | 637 | 503 | 1016.8 | 116 | 859 | 493 | 1956 | 643.6 | 643 | 77 | 553.6 | 837 | 513 | 328 | 383.4
1054.2 | 428.8 | 518 | 231 | 574 | 1024 | 724 | 695.8 | 1071.2 | 1133 | 595.4 | 1653.8 | 966.8 | 873 | 754 | 647.4 | 435 | 781 | 1985 | 491 | 579 | 4362.8 | 4107.6 | 786 | 672 | 728 | 512.8 | 96.2 | 954.4 | 476.8 | 636.8 | 635 | 1106 | 758 | 4104.2 | 1183 | 493 | 864.4 | 50 | 577.4 | 2598 | 784.6 | 654 | 249 | 683 | 710.6 | 6146.8 | 751.6 | 1796.4 | 467.4 | 1020.2 | 950 | 457 | 824 | 494 | 670 | 472.4 | 792 | 4149 | 691.2 | 4002 | 54 | 3459.2 | 775.8 | 206 | 1189.4 | 563 | 449 | 722.6 | 1043 | 584 | 1514.4 | 476 | 631 | 405.2 | 447 | 754 | 671.4 | 1077 | 625.4 | 828 | 1671.8 | 957 | 559 | 1043.8 | 45 | 1039.4 | 491.4 | 466.6 | 509 | 1700.2 | 749 | 574 | 983.4 | 875.6 | 706 | 526.2 | 844.8 | 1918.6 | 108 | 227 | 538.2 | 445 | 691 | 703.8 | 701 | 565 | 56 | 862 | 676 | 787 | 202 | 597 | 454.2 | 673 | 591 | 630 | 788 | 575.2 | 914 | 563 | 881 | 424 | 1342 | 487 | 2103 | 473 | 661 | 875 | 803 | 380 | 1059 | 742.6 | 666 | 196 | 47 | 589.8 | 723 | 622 | 1148 | 650 | 715 | 902.8 | 523 | 1505 | 444.4 | 995.6 | 742.2 | 1364.8 | 724.2 | 54 | 907 | 528 | 656 | 623 | 3866.6 | 5207 | 588.2 | 701.8 | 653.6 | 726 | 947 | 43 | 519 | 564.6 | 362 | 503 | 886 | 860 | 915.8 | 447 | 681.2 | 886 | 877 | 694.2 | 336.6 | 444.6 | 645.8 | 843 | 475 | 433 | 497 | 3321.6 | 1113 | 460 | 705 | 521.2 | 925.2 | 115 | 970.2 | 532.2 | 635.2 | 667.4 | 686 | 52 | 714 | 817 | 573.6 | 328 | 565.8
1117 | 374 | 426 | 231 | 577 | 957 | 592 | 147 | 1156 | 1714 | 606 | 1565 | 968.8 | 867 | 912.4 | 709 | 503 | 861 | 4059.4 | 679.8 | 490.8 | 4742 | 979 | 786 | 6127.8 | 869.6 | 1667 | 201.6 | 1051.2 | 536 | 642 | 665 | 871 | 640.8 | 2071.4 | 2620.8 | 1129.6 | 762 | 50 | 567.4 | 2241.2 | 720.6 | 646 | 53 | 671.8 | 1020.2 | 894.8 | 667.4 | 434 | 599 | 1047 | 950 | 457 | 799.2 | 521 | 868.8 | 420 | 655.2 | 4262.2 | 818.8 | 3998 | 54 | 3490 | 673.8 | 287 | 1211 | 517 | 429 | 776.4 | 1381 | 592 | 712 | 452 | 532.6 | 513 | 1744 | 814 | 812 | 1086 | 505.4 | 2066.2 | 1588 | 849 | 604.6 | 1010 | 101.2 | 817.4 | 554.4 | 564.8 | 497 | 674 | 799.8 | 596 | 774.4 | 936.4 | 567 | 447 | 1289.4 | 822.2 | 50 | 83 | 559 | 413 | 789 | 671.4 | 742.2 | 557 | 56 | 989.6 | 622 | 845 | 202 | 534 | 486 | 691 | 603 | 594 | 1025 | 493.6 | 1203.6 | 571 | 767 | 519.8 | 1303 | 511 | 951.4 | 473 | 651.4 | 891 | 816.4 | 440 | 935.4 | 826 | 626 | 348.4 | 47 | 765.4 | 767 | 717.6 | 1195.4 | 756 | 799.6 | 2095.4 | 563 | 1509 | 421 | 1021 | 816.8 | 1375 | 873 | 54 | 966 | 594 | 663.2 | 509.4 | 2139.8 | 2554.6 | 611 | 677.8 | 715.8 | 726 | 935 | 43 | 543 | 567 | 402 | 535 | 874 | 752 | 802 | 447 | 691.6 | 718.6 | 937 | 601 | 83.8 | 331.8 | 516.8 | 843 | 549 | 894.2 | 443 | 3439.2 | 1090.2 | 464 | 625 | 660 | 826 | 87.8 | 850 | 486.2 | 796.8 | 796.2 | 726.6 | 52 | 698 | 749 | 554 | 406 | 703
1026 | 399.4 | 382 | 231 | 549 | 905.4 | 878.6 | 147 | 1006.8 | 950.2 | 550.6 | 1303.4 | 894 | 836.6 | 713 | 602 | 514 | 861 | 4110.8 | 924.2 | 586 | 474.8 | 961 | 762 | 636 | 858 | 562 | 362 | 1148 | 500 | 1846.6 | 603.4 | 656.4 | 504.2 | 2039 | 1187.6 | 1629.2 | 636.6 | 50 | 634.8 | 1977 | 611 | 840.4 | 53 | 614 | 1497.2 | 892 | 557 | 398 | 710 | 1067 | 872 | 448 | 781.8 | 569 | 782 | 396 | 464 | 4446.4 | 748 | 1941 | 54 | 3466 | 889 | 311 | 2752 | 543 | 393 | 762.6 | 548 | 491.4 | 696 | 491 | 492.6 | 513 | 3825 | 771.4 | 950.6 | 1097.4 | 523 | 864 | 1618 | 809 | 717 | 998 | 178 | 706 | 1426.2 | 601 | 449 | 1813.8 | 760.2 | 624 | 908 | 1056 | 615.6 | 496 | 740 | 801 | 50 | 47 | 599 | 573 | 753.2 | 575.2 | 907 | 525 | 80 | 1193 | 574 | 945 | 202 | 570.4 | 577.4 | 751 | 607 | 618 | 1017 | 496 | 941 | 466 | 738 | 592 | 1023 | 550.6 | 641.4 | 473 | 813 | 840 | 610 | 414 | 1009 | 866 | 598.2 | 542.2 | 128.6 | 814.6 | 769 | 777.8 | 1068 | 716 | 743 | 982 | 860.2 | 1493.8 | 455.8 | 2567 | 1004 | 1399 | 872.6 | 54 | 1036.4 | 619.4 | 542 | 638 | 467 | 399 | 1023.2 | 621.8 | 553.6 | 698 | 887.8 | 43 | 414 | 345.2 | 590 | 551 | 802 | 6594.8 | 802 | 563 | 3034.4 | 671 | 868 | 587.8 | 39 | 331 | 708 | 849 | 616 | 1284.4 | 469.4 | 775 | 2308.6 | 544 | 602.6 | 666 | 1036 | 161.2 | 865 | 539.6 | 900.4 | 782.6 | 499 | 52 | 3188.4 | 786 | 556.4 | 418 | 626.4
1002 | 808.8 | 446 | 157 | 922.4 | 895 | 1126 | 147 | 1036.8 | 1013.6 | 562.2 | 1211 | 129 | 739 | 777 | 655 | 545 | 6839 | 4099.4 | 1075 | 444.8 | 1823.6 | 885 | 694 | 356.8 | 822 | 849 | 620.8 | 667 | 1942 | 618.4 | 550.8 | 846 | 118.2 | 668.2 | 858.8 | 2393 | 627 | 50 | 2944.6 | 2676.8 | 549 | 869 | 53 | 1668.4 | 865 | 616 | 565 | 386 | 718 | 2002.2 | 767 | 542.4 | 917 | 49 | 579.8 | 324 | 43 | 4905.8 | 258 | 613 | 54 | 1963 | 949 | 299 | 3668 | 493 | 1218.2 | 753 | 514.8 | 51 | 1025.6 | 592 | 366 | 525 | 3812 | 49 | 1155.8 | 950.2 | 535 | 765.4 | 1722 | 805.2 | 806.2 | 910 | 309.6 | 586 | 2711 | 601 | 509 | 658 | 1945.8 | 682.4 | 904 | 1003 | 909.2 | 388 | 808 | 801 | 50 | 47 | 575 | 615 | 557.6 | 600.4 | 943 | 645 | 176 | 1170 | 627.8 | 1146.6 | 202 | 476 | 1110.8 | 862.4 | 618 | 676 | 829.8 | 53 | 849 | 486 | 790 | 580 | 954 | 424.8 | 702 | 435.8 | 824 | 1080 | 702 | 426.2 | 937.2 | 749 | 569.2 | 767 | 149 | 820 | 34 | 627 | 836 | 3896 | 875.4 | 641.2 | 908.8 | 1368.6 | 417 | 3942.6 | 1018 | 908.2 | 1031 | 54 | 864 | 664.8 | 618 | 678 | 387 | 447 | 1616.2 | 501 | 453.6 | 1234.4 | 1639 | 43 | 474.6 | 218 | 514 | 575 | 794 | 769 | 770 | 38 | 3697.2 | 568.6 | 736 | 547 | 39 | 382 | 628 | 830.2 | 646 | 515 | 753.4 | 815 | 237 | 642.6 | 634 | 682 | 1144 | 34 | 821 | 579.4 | 913 | 845 | 416 | 52 | 4042.2 | 874.2 | 495 | 410 | 652
1086.6 | 791.8 | 446 | 46 | 1416.2 | 901 | 852 | 39 | 1002 | 1023 | 711.6 | 1183 | 317.4 | 774.8 | 645.8 | 614 | 553 | 885 | 3427 | 1093 | 432.8 | 707.8 | 770 | 587.4 | 295 | 846 | 878 | 706 | 571 | 3958 | 621.6 | 1852.8 | 787 | 53 | 730 | 759 | 2460.8 | 603 | 50 | 3451 | 5233.6 | 727.4 | 931 | 53 | 510 | 885.6 | 584 | 569 | 338 | 676.4 | 5221 | 796.8 | 528 | 1023.4 | 49 | 708.4 | 328 | 43 | 4481.6 | 54 | 617 | 54 | 657.8 | 871.4 | 212.2 | 8963.6 | 482.6 | 873.6 | 806 | 606.6 | 51 | 852.2 | 590 | 503.6 | 479.6 | 3831.6 | 49 | 1251.8 | 969.6 | 348.2 | 679 | 3078.4 | 798 | 936.4 | 968 | 351 | 698 | 3071 | 703 | 410 | 682 | 715 | 690 | 897 | 876.4 | 924.4 | 1528.6 | 724 | 801 | 50 | 47 | 601.2 | 597 | 404 | 507.4 | 872.6 | 769.8 | 176 | 1122.6 | 759 | 1124 | 50 | 516 | 2774 | 1020.6 | 657.2 | 863 | 663.8 | 53 | 849 | 466 | 856 | 500 | 858 | 445 | 674 | 361.2 | 824 | 756 | 666 | 464 | 942.4 | 749 | 606.6 | 720 | 149 | 3573 | 34 | 691 | 868.8 | 2304.2 | 900.4 | 538 | 880 | 2297.2 | 536.8 | 817 | 980 | 527.8 | 803.4 | 54 | 752.6 | 793 | 602 | 659 | 367 | 448.8 | 716.2 | 1593.2 | 380 | 722.8 | 1390.2 | 43 | 371 | 239 | 378 | 575 | 714 | 1009 | 666 | 38 | 3758 | 566.6 | 624 | 728.2 | 39 | 425 | 654.2 | 605 | 614 | 571.8 | 851 | 815 | 200 | 833 | 1765 | 603 | 1058 | 123.6 | 654.6 | 611 | 823.6 | 919.4 | 438 | 52 | 3920 | 1779 | 440.6 | 404.6 | 475
1063 | 573.8 | 446 | 46 | 824 | 1055 | 736 | 39 | 982 | 1078 | 874 | 1133.4 | 325 | 688 | 626 | 710.6 | 608.2 | 917 | 4789.6 | 799.8 | 494 | 818.6 | 1582.6 | 1599.4 | 287.8 | 1238.8 | 878 | 751 | 551 | 3889 | 632 | 2807.2 | 817 | 53 | 730 | 759 | 2438 | 603 | 50 | 3494.8 | 5183 | 840.8 | 201 | 53 | 498 | 592 | 586.6 | 509 | 345.2 | 678.2 | 5253 | 837.8 | 552 | 1054 | 165.4 | 836.2 | 324 | 43 | 3434.6 | 54 | 630.8 | 54 | 507.4 | 825.8 | 165.6 | 2422.6 | 806.8 | 150 | 822 | 578.8 | 51 | 875.8 | 648.6 | 43 | 364 | 2405.4 | 49 | 291 | 1061 | 377 | 930 | 1945 | 1278.2 | 957.8 | 1115.2 | 339 | 823.4 | 3325.8 | 630.6 | 374 | 850.4 | 648 | 732.4 | 873 | 752 | 939 | 451 | 718.8 | 868.4 | 50 | 47 | 508 | 713 | 444 | 520.8 | 646.4 | 820 | 176 | 904 | 1414.6 | 1108 | 69.2 | 568.8 | 3039.2 | 1051 | 749.6 | 1321 | 758.6 | 53 | 867 | 422 | 978.6 | 541.2 | 846 | 49 | 633.6 | 448.6 | 824 | 1071.6 | 736 | 489 | 883 | 785 | 593.4 | 49 | 128.6 | 3214.2 | 34 | 770 | 812 | 725 | 224 | 569.2 | 820 | 908.4 | 630.8 | 800 | 899.6 | 483 | 642 | 54 | 588 | 801 | 752 | 689 | 503.4 | 522.4 | 1497.6 | 995.2 | 469.2 | 822 | 4194 | 208.4 | 318.4 | 275 | 462.6 | 623 | 714 | 1081 | 683.8 | 38 | 4901 | 633.8 | 453.2 | 1141.4 | 39 | 505 | 797 | 722.8 | 520.4 | 595.6 | 1039.2 | 733.4 | 52 | 851 | 586 | 399.8 | 986 | 146 | 645 | 595 | 783 | 920.8 | 435 | 52 | 3954 | 2541 | 427 | 511 | 517.8
1043 | 500 | 516.4 | 46 | 996.8 | 1016.2 | 664 | 39 | 962 | 1077 | 879.4 | 1220.4 | 395.8 | 726.2 | 674.4 | 763.4 | 241.6 | 846 | 4113 | 852.4 | 510 | 817.6 | 3454 | 1487.6 | 212.8 | 1640 | 818 | 323 | 539.8 | 3889 | 628.8 | 2801.8 | 865.6 | 53 | 704.2 | 779 | 1543.2 | 832.6 | 50 | 3336.4 | 4113.2 | 843 | 86.6 | 53 | 458 | 568 | 689 | 417 | 358 | 570 | 5321 | 994 | 564 | 990 | 243 | 578.2 | 301 | 43 | 3299.6 | 54 | 504.4 | 54 | 487.4 | 1136 | 172 | 918 | 1012 | 150 | 754 | 481 | 51 | 723.2 | 867 | 43 | 288 | 356 | 49 | 206.4 | 958.6 | 311.2 | 929 | 1927 | 827 | 969 | 1119.4 | 282.2 | 800.6 | 3060.2 | 522 | 374 | 929.2 | 671.2 | 690 | 661 | 1505 | 786.6 | 619.8 | 750 | 976.8 | 50 | 47 | 446 | 519 | 424 | 466 | 642.4 | 772 | 104 | 697 | 959 | 1050 | 146 | 528 | 3174.8 | 982.4 | 756 | 1312.2 | 837 | 53 | 659 | 346 | 1026.4 | 566 | 796 | 49 | 682.2 | 440 | 760.2 | 1365.2 | 770.6 | 1094 | 807 | 781 | 689.2 | 49 | 47 | 4439.6 | 34 | 800 | 872 | 909 | 224 | 652 | 698.8 | 967.2 | 469 | 829.8 | 746 | 456.6 | 649 | 54 | 588.6 | 821 | 757.4 | 857 | 729 | 841.4 | 1187.8 | 436.8 | 507 | 913 | 2608 | 394 | 290 | 275 | 783.6 | 701 | 2966.2 | 1108 | 682 | 38 | 1289.6 | 729.8 | 544 | 2810.6 | 39 | 445.2 | 914.4 | 894.2 | 443 | 484 | 933.6 | 611 | 52 | 975.8 | 617.6 | 1137.6 | 952 | 146 | 633 | 563 | 719 | 918 | 425 | 52 | 1295.4 | 1119.2 | 2286.2 | 483 | 581
1124 | 452 | 586.4 | 108.4 | 980.8 | 1013 | 612 | 39 | 905.8 | 1037.4 | 878 | 1195 | 820 | 835.2 | 659.4 | 768.8 | 265.8 | 591.8 | 4192 | 678 | 467.6 | 844 | 913 | 313 | 164 | 1475 | 755 | 353 | 618 | 2497 | 582.8 | 2812 | 767 | 53 | 636.2 | 891 | 680 | 737.2 | 50 | 1191.2 | 3338.2 | 807 | 58 | 53 | 350 | 549.4 | 709 | 465 | 332.6 | 569 | 4597.2 | 977.6 | 516 | 958 | 327 | 540.2 | 257.2 | 43 | 4082 | 174 | 408.6 | 54 | 2117.8 | 1104.4 | 224 | 766 | 1032 | 62 | 763.6 | 433.6 | 51 | 576.8 | 687 | 43 | 300 | 424.2 | 257.2 | 127.8 | 2053.2 | 288 | 868 | 1199 | 787.8 | 980.2 | 1168 | 178 | 563 | 1519 | 494 | 530 | 737 | 588 | 662.4 | 656.2 | 562.8 | 559.4 | 842 | 725.2 | 916 | 50 | 47 | 482.8 | 483 | 392 | 512 | 1152.6 | 970 | 56 | 684.6 | 675.6 | 1091.8 | 146 | 544 | 3082.2 | 895.8 | 798 | 1277 | 921 | 53 | 691 | 458 | 938 | 486 | 934 | 49 | 695 | 487 | 713.4 | 610 | 800 | 1154 | 769.2 | 870.2 | 626 | 154.6 | 47 | 3267 | 34 | 752 | 872 | 891 | 89.6 | 759.2 | 733 | 948.6 | 635.4 | 791 | 746 | 367 | 701 | 54 | 697 | 809.8 | 752 | 825 | 868.8 | 495 | 774 | 505 | 553 | 946 | 1026.4 | 518 | 1265.4 | 325.4 | 846 | 675 | 3060 | 784 | 698.6 | 200.4 | 1320.4 | 750.2 | 691 | 2548 | 39 | 538 | 1021 | 896 | 393.2 | 504 | 860.4 | 623 | 52 | 1051 | 535 | 880.8 | 993.4 | 123.6 | 596.2 | 627 | 687 | 903.8 | 528 | 239 | 818.4 | 1160 | 4235.4 | 495 | 767
1111.6 | 332 | 647 | 150 | 1026 | 1109.8 | 441 | 39 | 884.4 | 1024 | 987 | 1098.2 | 2712.8 | 737 | 603.8 | 709 | 308 | 588 | 3675.2 | 654 | 400.4 | 791.2 | 1047 | 361 | 296 | 1049.6 | 765 | 365 | 679 | 445 | 518.8 | 2802 | 739 | 53 | 818 | 915 | 566 | 2412.4 | 50 | 611 | 1700.8 | 742.6 | 58 | 53 | 486.8 | 537 | 667 | 482.6 | 397.2 | 659 | 1554 | 947 | 494.4 | 795.2 | 348 | 427 | 252 | 43 | 4079.2 | 204 | 498.4 | 54 | 3484.8 | 1254.4 | 252 | 722 | 1198.4 | 40 | 932 | 464 | 51 | 590.8 | 684 | 43 | 353.4 | 443 | 308 | 39 | 909.6 | 288 | 807 | 908.6 | 583 | 763 | 1128 | 241.2 | 529 | 1705 | 467.4 | 536.4 | 729 | 989.8 | 520 | 649 | 692 | 441 | 918 | 1218 | 873.8 | 50 | 47 | 586 | 483 | 404 | 512 | 1210 | 881.2 | 56 | 516 | 831.6 | 1147 | 146 | 552 | 2960.6 | 807 | 831 | 2498 | 945 | 106 | 719 | 354 | 921 | 514 | 931.2 | 141 | 828 | 546 | 727 | 578.8 | 5856.8 | 1118 | 971.6 | 961 | 645.2 | 225 | 47 | 549 | 34 | 798 | 872 | 903 | 56 | 786 | 692.8 | 1089.8 | 1122.8 | 3628.2 | 764.6 | 406.2 | 719 | 54 | 710.2 | 735 | 880.4 | 847 | 878 | 612.6 | 750.4 | 561 | 543.4 | 727.8 | 1096 | 714 | 600.8 | 472.6 | 858 | 574.6 | 3080 | 963.6 | 685 | 241 | 3668.6 | 687.2 | 655 | 2548 | 39 | 570 | 1009.4 | 844.6 | 490 | 531.2 | 716 | 652 | 52 | 858.4 | 522 | 472.6 | 1294 | 34 | 564.4 | 663 | 721.2 | 953 | 686 | 239 | 2527.4 | 1032.8 | 513.8 | 1786.2 | 587.2
945 | 392 | 647 | 280.2 | 867 | 1127 | 1694 | 39 | 880.8 | 924 | 1011 | 1079 | 2556 | 1504 | 631 | 1731 | 239 | 580 | 962 | 733.2 | 379.2 | 831.4 | 799 | 363 | 343.2 | 636 | 677 | 365 | 571 | 509 | 526 | 2782 | 715.6 | 53 | 704.4 | 895 | 694 | 3654 | 50 | 634.4 | 2217.2 | 579 | 58 | 53 | 663 | 557 | 670.2 | 431 | 56 | 794.8 | 1452 | 855 | 547.8 | 50 | 309.2 | 398.2 | 357.6 | 43 | 4115.2 | 204 | 524 | 54 | 3763.4 | 1273 | 252 | 861 | 1113.6 | 40 | 741 | 561.6 | 51 | 631 | 677 | 43 | 378.8 | 324.8 | 308 | 39 | 879.2 | 300 | 780.4 | 621.2 | 491 | 748.2 | 1101.8 | 126 | 487.4 | 1654.6 | 409 | 534 | 837 | 1734.6 | 58 | 649 | 6201.2 | 446 | 209 | 2770 | 961.8 | 137 | 47 | 622 | 455 | 364 | 508.8 | 1094 | 813.2 | 191 | 432 | 846 | 1034 | 283.4 | 582 | 2694.8 | 807 | 686 | 1215 | 749 | 318 | 680.4 | 26 | 977.4 | 388.8 | 908 | 141 | 886.4 | 439.2 | 751 | 553 | 736 | 1014.8 | 1005.8 | 837 | 633 | 372 | 47 | 2837 | 74.4 | 956 | 775 | 869 | 56 | 790.4 | 702 | 756 | 679 | 3701 | 833 | 580.6 | 1604.6 | 54 | 650 | 719 | 817.2 | 241.4 | 846.4 | 656.2 | 877.6 | 50 | 609.6 | 513 | 983 | 884.8 | 268 | 672.8 | 234 | 492 | 1306.4 | 603.4 | 721.2 | 241 | 3496.8 | 559 | 619 | 2548 | 39 | 508 | 956 | 753.8 | 428 | 596.8 | 974 | 97.6 | 52 | 608.6 | 56 | 440.4 | 1397 | 34 | 50 | 643 | 550 | 1560.8 | 824.2 | 606.6 | 2571 | 996.8 | 395 | 491 | 111.2
993 | 267.6 | 634.6 | 314.2 | 1891.2 | 1039 | 429 | 39 | 1327.6 | 546 | 1007.8 | 1242 | 2556 | 4572.8 | 712.2 | 621.2 | 343.2 | 503.6 | 918 | 788 | 334.4 | 805 | 1077.4 | 375 | 320.4 | 640 | 701 | 341 | 639.8 | 476 | 530 | 2782 | 907 | 53 | 811.6 | 855 | 790 | 3606 | 50 | 550.6 | 1980 | 512 | 58 | 209.8 | 643 | 613 | 795 | 452 | 56 | 872.4 | 1368 | 773 | 696.6 | 50 | 133 | 348 | 372 | 43 | 5008.6 | 204 | 526.4 | 54 | 3405.4 | 1097.8 | 300 | 866 | 1161.4 | 40 | 645 | 552 | 51 | 667 | 624.4 | 43 | 440 | 366.2 | 255.2 | 39 | 1039 | 432.8 | 632 | 668 | 765.6 | 605 | 2013 | 409.8 | 723.4 | 1489.8 | 413 | 540 | 830.8 | 705.6 | 58 | 677 | 776.6 | 575.6 | 142.6 | 2738 | 996 | 195 | 47 | 683.2 | 1123.4 | 369.2 | 481.8 | 1079.6 | 841.2 | 365 | 528.8 | 1270 | 1073 | 245 | 568 | 2624 | 783 | 5329.2 | 1111 | 749 | 318 | 693.6 | 26 | 987 | 409.6 | 823.6 | 141 | 876 | 415 | 775 | 541 | 652 | 585 | 1037.4 | 821.8 | 689.8 | 372 | 47 | 2685.4 | 135 | 1088 | 811.8 | 584.8 | 56 | 826.6 | 761 | 614.6 | 734 | 3631 | 802 | 587.2 | 1214.8 | 54 | 662 | 673.8 | 654 | 357 | 733.2 | 484.8 | 877 | 248 | 729.4 | 451 | 910 | 986.8 | 316 | 544 | 196.8 | 444 | 944.8 | 598.2 | 866 | 241 | 3643 | 579 | 627 | 2548 | 263 | 555 | 1022.4 | 580 | 495.2 | 6040 | 866 | 256 | 52 | 556.2 | 56 | 499 | 1219 | 34 | 198 | 574.2 | 454 | 2940 | 855 | 485 | 2555 | 975 | 388 | 456 | 48
1370.6 | 177 | 511.2 | 211 | 675 | 1177 | 552 | 39 | 44 | 549 | 964 | 1242 | 2556 | 4624.2 | 799 | 1563.8 | 439 | 48 | 1006 | 824 | 392 | 769 | 2668.8 | 431 | 866.6 | 772 | 725 | 26 | 35 | 418 | 530 | 2817 | 913 | 177 | 790.8 | 803 | 754 | 45 | 50 | 463 | 1976 | 659 | 58 | 249 | 651 | 549.8 | 828.6 | 42 | 377 | 652 | 53 | 52 | 759 | 50 | 49 | 432 | 376 | 43 | 872 | 392 | 536 | 54 | 1768.2 | 995 | 407.2 | 967.6 | 1042 | 40 | 584.2 | 452 | 51 | 740 | 584 | 160 | 51 | 646 | 99.8 | 39 | 1442.2 | 156 | 648 | 621.4 | 735.6 | 575.8 | 3268 | 440 | 751 | 1501.8 | 491 | 456 | 785.2 | 474 | 58 | 679.8 | 678.6 | 601.6 | 302 | 3866 | 2290.6 | 195 | 47 | 612.6 | 1577 | 410.4 | 485 | 45 | 742.8 | 365 | 577 | 1141.2 | 1066 | 477.2 | 500 | 2659.4 | 24 | 678 | 1001.4 | 753 | 318 | 725.6 | 143 | 1005.4 | 458.8 | 793 | 104.2 | 1067 | 415 | 833 | 55 | 619 | 634.8 | 1036 | 944.6 | 694 | 336.8 | 47 | 2659 | 294 | 1236 | 770 | 1759.2 | 56 | 813 | 669.4 | 542 | 734 | 3613 | 50 | 635.6 | 715.4 | 118 | 674 | 681 | 517.2 | 357 | 703.4 | 409 | 5078.2 | 248 | 775 | 454.6 | 52 | 978 | 316 | 684.8 | 270 | 601.8 | 49 | 490 | 763.2 | 159.8 | 3795 | 565 | 621 | 2548 | 263 | 559 | 776 | 550 | 540 | 516.6 | 5647.4 | 256 | 52 | 554.6 | 88.6 | 542 | 1029 | 201 | 235 | 597 | 486 | 2958.4 | 1984 | 52 | 2099 | 887 | 431 | 53 | 48
1681 | 186 | 537.6 | 157 | 707 | 1243.2 | 576 | 39 | 44 | 594.6 | 801.8 | 1242 | 2556 | 4612 | 789 | 1809.6 | 575 | 48 | 936 | 938 | 376 | 764 | 2033.2 | 419 | 1201.2 | 866 | 1056.6 | 26 | 35 | 394.2 | 566 | 2803 | 965 | 177 | 1644 | 775 | 662.8 | 45 | 50 | 457.8 | 2001.2 | 862.2 | 144.8 | 249 | 779 | 598.4 | 819 | 42 | 699.4 | 662 | 53 | 169 | 695.8 | 50 | 49 | 421 | 375.2 | 43 | 918.6 | 498 | 572 | 54 | 663 | 846 | 381 | 786.8 | 1090 | 40 | 657 | 456.8 | 51 | 715.6 | 459 | 160 | 51 | 831.2 | 49 | 39 | 2535.8 | 156 | 643 | 585.8 | 716.2 | 475 | 3286 | 624.8 | 1010 | 1515 | 527 | 444 | 764 | 474 | 58 | 663 | 692 | 529 | 329.2 | 2674 | 1131 | 195 | 47 | 531.4 | 1577 | 504 | 477 | 45 | 506 | 365 | 589 | 1024 | 1026.8 | 548.4 | 525.2 | 3055.4 | 24 | 619.4 | 953 | 745.2 | 252.6 | 756 | 263.6 | 2093.2 | 502 | 882.4 | 49 | 1156.6 | 415 | 801 | 258 | 627 | 700.8 | 1028 | 756.6 | 694 | 196 | 47 | 819 | 418 | 1256 | 838 | 388 | 56 | 1934.4 | 653 | 479.2 | 904.4 | 756.4 | 50 | 419 | 741 | 118 | 2011 | 861.2 | 413 | 357 | 707 | 421 | 573 | 233.6 | 787 | 414.4 | 52 | 907.6 | 400.6 | 651.8 | 282 | 615 | 49 | 502 | 669.6 | 38 | 3579 | 666.8 | 642 | 2548 | 263 | 551 | 710 | 598 | 538 | 495 | 758 | 176.8 | 52 | 1411 | 219 | 494 | 863.8 | 201 | 235 | 671 | 1127.4 | 2876 | 1794 | 77 | 512.6 | 1801 | 489 | 130.4 | 159
857 | 182 | 572 | 46 | 728 | 1210.6 | 675 | 82.2 | 44 | 897.6 | 764.6 | 1175.6 | 2556 | 3859 | 653 | 1811 | 636 | 48 | 836 | 950 | 360 | 748 | 784 | 447 | 621.6 | 246 | 797 | 26 | 35 | 4005 | 510 | 2932.8 | 992.4 | 362 | 1158.4 | 756.2 | 658 | 45 | 50 | 408 | 2281 | 803.2 | 275 | 249 | 643.4 | 550 | 1601.4 | 42 | 1157 | 602.4 | 53 | 247 | 569 | 50 | 49 | 378.4 | 304.8 | 43 | 944.2 | 618.6 | 596 | 54 | 663 | 900.4 | 209 | 115.8 | 1142 | 40 | 787.4 | 452 | 51 | 703 | 423 | 160 | 134.4 | 1118 | 49 | 39 | 1383.8 | 156 | 688.4 | 1576.2 | 821 | 475 | 2944.6 | 246 | 2318 | 1191 | 45 | 1627.8 | 764 | 434 | 58 | 655.8 | 742.2 | 426.8 | 383 | 58 | 1656.6 | 108 | 47 | 470.8 | 1577 | 504 | 509.8 | 67 | 466 | 303.2 | 601 | 528.6 | 995 | 128 | 642 | 2665.4 | 24 | 563 | 945 | 747 | 84.2 | 2494.6 | 344 | 887.8 | 586 | 999 | 49 | 1228.6 | 451 | 710 | 258 | 859.6 | 2102.8 | 954.4 | 683 | 810 | 49 | 47 | 607.2 | 381.2 | 1203.8 | 929.4 | 1751.2 | 56 | 773 | 67.8 | 408 | 271.8 | 787 | 50 | 449.6 | 697.4 | 54 | 52 | 894 | 268 | 394.4 | 667.6 | 437 | 1856.4 | 176 | 760.4 | 59 | 52 | 888.4 | 427 | 535 | 282 | 505 | 79.4 | 578.6 | 228 | 38 | 112.4 | 45 | 678 | 2548 | 263 | 601 | 52 | 616.8 | 8699 | 1419 | 774 | 58 | 52 | 956.8 | 219 | 530 | 582 | 201 | 235 | 790 | 3317 | 2941.8 | 1788.6 | 177 | 116 | 120.4 | 1691.8 | 182 | 159
898 | 182 | 535.4 | 46 | 758 | 1059 | 730 | 263.4 | 44 | 2532 | 724 | 1095.8 | 2556 | 2203.4 | 568.6 | 1783 | 570.8 | 48 | 813.2 | 950 | 285 | 808 | 1444.6 | 443 | 515.4 | 246 | 577.8 | 26 | 35 | 2050 | 474 | 2983 | 910.4 | 370 | 728.6 | 912.6 | 634 | 45 | 50 | 347.6 | 1697 | 750 | 275 | 170.6 | 545 | 622 | 1111.8 | 42 | 1125 | 447 | 53 | 247 | 516 | 50 | 49 | 507.8 | 160 | 43 | 1494.2 | 731.4 | 503.2 | 54 | 658.8 | 972 | 45 | 161 | 1031.2 | 40 | 817 | 452 | 51 | 682.8 | 423 | 113.2 | 190 | 1074 | 49 | 39 | 1002 | 66.4 | 661 | 603.4 | 729 | 515.8 | 1381 | 165.6 | 716.2 | 837.6 | 117.4 | 634 | 752 | 562 | 58 | 580.8 | 796 | 414.8 | 431 | 58 | 4258 | 50 | 227 | 382 | 1611.2 | 504 | 476.2 | 155 | 520 | 56 | 802.6 | 540.6 | 898.2 | 50 | 670.6 | 2552 | 24 | 572.6 | 961 | 727 | 166.6 | 3042 | 297.2 | 892.2 | 630 | 1283.8 | 49 | 1179 | 426 | 654 | 258 | 2345 | 2473 | 959.8 | 857 | 769.6 | 49 | 181.4 | 553.6 | 334.2 | 1070.8 | 950 | 352 | 56 | 699 | 155 | 306.2 | 339 | 830.6 | 50 | 472.8 | 807 | 54 | 52 | 937.6 | 488.8 | 222.2 | 556 | 331.4 | 739.6 | 176 | 634 | 59 | 52 | 1029.4 | 394 | 529.4 | 290 | 519.2 | 201 | 573 | 83.2 | 38 | 203 | 45 | 708.8 | 2681.8 | 128.6 | 602 | 52 | 707 | 3617 | 406.4 | 775.6 | 58 | 52 | 496 | 219 | 706.8 | 608.4 | 201 | 161 | 730 | 3353 | 2964 | 1803 | 177 | 116 | 166 | 466.6 | 182 | 159
874 | 210 | 482 | 46 | 742 | 1055 | 706 | 909 | 44 | 2578.4 | 52 | 1137.6 | 2556 | 987 | 55 | 1711.6 | 464 | 48 | 53 | 1032.4 | 539.2 | 910.6 | 4024.4 | 395 | 1782 | 170 | 601 | 177.2 | 35 | 229.8 | 506 | 3019 | 905.8 | 370 | 682 | 6386.4 | 1878.2 | 45 | 50 | 365.8 | 917 | 782 | 275 | 53 | 465 | 666 | 467 | 42 | 661 | 431 | 53 | 247 | 504 | 50 | 49 | 519 | 184 | 43 | 4185 | 812 | 306 | 54 | 697 | 1010.8 | 45 | 161 | 960 | 150 | 2017.8 | 464 | 224.6 | 715.2 | 411 | 43 | 190 | 1033 | 49 | 39 | 966 | 44 | 673 | 757 | 616.4 | 541 | 1309.4 | 45 | 600 | 916 | 226 | 40 | 54 | 674 | 58 | 543 | 685 | 105.8 | 471 | 58 | 4031.2 | 50 | 264 | 456 | 1628.8 | 744 | 500 | 155 | 579.2 | 56 | 820.8 | 669 | 171 | 50 | 711.4 | 2552 | 24 | 532.8 | 953 | 967.6 | 195 | 3194 | 66.2 | 1105.4 | 51 | 1250.2 | 163.6 | 1071 | 420 | 691.6 | 258 | 1038.2 | 2376.2 | 902.4 | 867.4 | 565 | 49 | 271 | 565.4 | 323 | 977 | 2306.8 | 328 | 56 | 887.8 | 155 | 271.8 | 156 | 803.4 | 50 | 715.4 | 966.8 | 54 | 52 | 1018 | 51 | 149 | 568.6 | 255.8 | 637 | 176 | 794 | 59 | 52 | 1112.6 | 57 | 426.2 | 48 | 53 | 201 | 472.6 | 47 | 38 | 203 | 123.4 | 758 | 2771 | 39 | 490 | 52 | 683 | 3642.4 | 512.2 | 802.4 | 58 | 52 | 496 | 219 | 822 | 768 | 100.8 | 161.2 | 667 | 55 | 831.2 | 1819 | 177 | 922.6 | 166 | 433 | 182 | 114.6
830 | 291 | 578 | 231 | 666 | 883 | 707.2 | 945 | 44 | 2764 | 52 | 1136 | 2556 | 943 | 55 | 1706 | 380 | 48 | 53 | 1137 | 471 | 751.8 | 3315 | 387 | 3778.4 | 56 | 601 | 215 | 35 | 253 | 506 | 1484.2 | 705 | 441.8 | 634 | 891 | 814.4 | 45 | 50 | 361 | 917 | 528.8 | 275 | 53 | 493 | 670 | 467 | 42 | 463 | 464.8 | 145.4 | 208 | 440 | 50 | 49 | 499.8 | 191.8 | 43 | 4283.2 | 714 | 238.8 | 54 | 821.4 | 1202 | 45 | 245 | 953.4 | 150 | 1044 | 412 | 268 | 1065.6 | 399 | 43 | 190 | 817 | 134.2 | 39 | 829 | 212 | 2037.2 | 749 | 543 | 1814.2 | 1266 | 45 | 480.4 | 849 | 226 | 40 | 54 | 674 | 214 | 591 | 602 | 275.8 | 408.2 | 58 | 4079.2 | 50 | 396 | 436 | 981.6 | 804 | 500 | 155 | 645 | 56 | 576 | 731 | 171 | 110.8 | 671.8 | 552.8 | 24 | 419 | 985 | 761.6 | 195 | 3070.6 | 26 | 1039.8 | 51 | 942.2 | 240 | 1091 | 360 | 2161.6 | 136.2 | 951.6 | 2373 | 724 | 913 | 861.6 | 49 | 271 | 736.6 | 243.8 | 876.6 | 685 | 337 | 56 | 909 | 299 | 295.8 | 156 | 913.6 | 50 | 725 | 850 | 54 | 52 | 856.4 | 51 | 141 | 565 | 219 | 657 | 181.4 | 835.6 | 59 | 52 | 1092 | 178.6 | 419 | 48 | 53 | 309 | 499 | 47 | 38 | 203 | 437 | 867 | 2771 | 39 | 667.4 | 52 | 677 | 3853 | 579 | 818 | 58 | 237 | 496 | 88.6 | 799 | 751 | 34 | 189 | 545 | 55 | 593.8 | 1791 | 102 | 3509 | 166 | 357 | 53 | 48
798 | 378.6 | 578 | 231 | 627 | 1200.2 | 759 | 960.6 | 44 | 2299 | 52 | 1158.2 | 2556 | 985.6 | 55 | 674 | 370 | 48 | 53 | 1137 | 471 | 786.2 | 893.2 | 378 | 3783.2 | 56 | 625 | 215 | 35 | 635.6 | 506 | 424.6 | 713 | 624.2 | 564 | 901 | 807.6 | 45 | 50 | 34 | 899 | 593 | 172.4 | 330 | 1552.4 | 780.6 | 215.8 | 136.8 | 439 | 542.2 | 207 | 52 | 440 | 50 | 49 | 495 | 270 | 43 | 4337 | 258 | 228.4 | 54 | 319 | 1178 | 45 | 258 | 1009.4 | 150 | 1206 | 503.6 | 268 | 1072 | 524.4 | 43 | 106.6 | 616 | 262 | 39 | 829 | 335 | 862 | 773 | 584 | 538.4 | 1282 | 45 | 482 | 126 | 226 | 40 | 54 | 677 | 253 | 603 | 602 | 363 | 519 | 2301.4 | 53 | 50 | 544 | 356 | 594.4 | 812 | 135.8 | 130.2 | 769.8 | 56 | 644 | 594 | 171 | 202 | 674.8 | 214 | 24 | 443 | 1057 | 707.6 | 195 | 2978.6 | 26 | 943 | 51 | 775 | 240 | 1145 | 292.4 | 853 | 55 | 763.6 | 46 | 724.2 | 884.2 | 1342.2 | 49 | 271 | 503.2 | 254 | 174 | 685 | 325 | 56 | 961 | 269.6 | 45 | 113.2 | 792.8 | 50 | 1439.4 | 221 | 54 | 52 | 789 | 51 | 208 | 1772.2 | 219 | 485 | 348.8 | 245 | 59 | 52 | 1024 | 209 | 58 | 48 | 53 | 350.6 | 635 | 47 | 459 | 142.6 | 455.6 | 875 | 3083 | 503 | 821.8 | 52 | 647.6 | 1515.8 | 579 | 750 | 262 | 237 | 781 | 56 | 793 | 794.2 | 34 | 189 | 525 | 3053 | 610.6 | 666 | 52 | 3509 | 52 | 361 | 53 | 48
814 | 1977 | 518 | 231 | 525.4 | 970.4 | 448 | 1018.6 | 44 | 316 | 52 | 1222.2 | 2556 | 1213.8 | 55 | 436 | 471.2 | 48 | 53 | 952.4 | 503 | 675 | 1478.8 | 630.6 | 3680.4 | 56 | 645 | 215 | 35 | 1016.2 | 506 | 330 | 608.2 | 1853.4 | 485 | 884 | 752 | 45 | 50 | 34 | 881.4 | 569 | 201 | 278.4 | 530 | 816 | 257 | 200 | 463 | 475 | 207 | 52 | 458.4 | 254 | 49 | 453.4 | 330 | 43 | 3576 | 217.2 | 226 | 54 | 300 | 682.4 | 45 | 258 | 972 | 106 | 1096 | 695 | 268 | 880.2 | 486 | 43 | 51 | 6151.2 | 262 | 268.8 | 829 | 491 | 862 | 796 | 556 | 646 | 1237 | 45 | 474.8 | 126 | 226 | 40 | 54 | 617 | 253 | 603 | 637.6 | 363 | 495 | 2194 | 53 | 50 | 500 | 356 | 704 | 592 | 197 | 251 | 801 | 56 | 734 | 594 | 123 | 202 | 347 | 214 | 24 | 469.4 | 1460 | 518 | 81.4 | 2022.6 | 26 | 927 | 51 | 851 | 240 | 1160 | 3830 | 1005 | 55 | 522 | 46 | 764.8 | 874.6 | 613 | 49 | 226.2 | 496 | 154 | 174 | 764.2 | 349 | 56 | 880.8 | 226 | 45 | 49 | 856.8 | 227 | 1022.6 | 221 | 54 | 126 | 641.8 | 51 | 113 | 679 | 239.2 | 524.2 | 446 | 245 | 59 | 52 | 1072 | 209 | 58 | 48 | 53 | 229 | 545 | 47 | 491 | 52 | 448.8 | 836.2 | 923.2 | 359.8 | 690 | 52 | 1012.4 | 934 | 563.4 | 626 | 262 | 237 | 834.4 | 56 | 734.6 | 691 | 34 | 189 | 474 | 2755.6 | 747.6 | 562.4 | 52 | 3513 | 52 | 553.4 | 53 | 48
993 | 3876.6 | 392 | 251.8 | 511 | 670.4 | 26 | 449.8 | 44 | 316 | 52 | 1821.8 | 2556 | 982 | 55 | 615.8 | 477 | 48 | 53 | 1002.6 | 146.4 | 651 | 1906.6 | 815 | 2362.8 | 56 | 641 | 139.4 | 35 | 50 | 566 | 360 | 89.4 | 360 | 586 | 1020 | 827 | 45 | 50 | 70.2 | 1086 | 134.8 | 201 | 267 | 688.8 | 880 | 257 | 200 | 503 | 516.6 | 83.8 | 52 | 51 | 254 | 49 | 333.8 | 278 | 43 | 821 | 54 | 46 | 54 | 224 | 45 | 45 | 258 | 936 | 40 | 917 | 240 | 181.2 | 397 | 428 | 43 | 51 | 609 | 262 | 291 | 852.8 | 618 | 886 | 51 | 556 | 658 | 1151 | 45 | 456.8 | 196.8 | 45 | 40 | 54 | 574.6 | 253 | 603 | 674 | 265 | 225 | 58 | 53 | 50 | 482 | 380 | 766.8 | 482.4 | 197 | 251 | 788.6 | 56 | 513.8 | 594 | 51 | 202 | 335 | 214 | 234 | 545.4 | 2042.2 | 518 | 53 | 787.8 | 26 | 899 | 51 | 791 | 201.8 | 1180 | 53 | 1048 | 55 | 664.6 | 46 | 57 | 1096 | 613 | 49 | 47 | 516 | 317 | 150.6 | 894.6 | 332.8 | 56 | 752 | 226 | 148.8 | 49 | 825.8 | 227 | 640 | 120.8 | 54 | 237 | 517.4 | 51 | 92 | 677.2 | 320 | 647 | 447.6 | 165 | 59 | 52 | 988 | 209 | 58 | 48 | 53 | 229 | 516 | 47 | 38 | 162.4 | 327 | 713 | 269 | 301.4 | 610 | 52 | 1504.2 | 918 | 523.6 | 607 | 262 | 237 | 990 | 56 | 571 | 763 | 101.2 | 77.8 | 476.8 | 752.4 | 752 | 612 | 52 | 2907.4 | 52 | 407.6 | 53 | 111.2
1115.4 | 650.6 | 370 | 224 | 538 | 746 | 26 | 396 | 44 | 158.4 | 133.2 | 3134.8 | 57 | 982 | 55 | 463 | 527 | 230 | 86.2 | 938.8 | 51 | 1469 | 1123 | 872.8 | 531.4 | 56 | 625 | 71.2 | 35 | 50 | 779.8 | 368 | 255 | 331.2 | 1836 | 1017.2 | 774.8 | 45 | 50 | 215 | 1166 | 256 | 201 | 327 | 652.8 | 1162.6 | 257 | 200 | 463 | 450.2 | 53 | 170 | 51 | 254 | 49 | 525.6 | 410 | 43 | 786 | 54 | 46 | 54 | 224 | 160.2 | 45 | 258 | 955.6 | 40 | 791 | 120.6 | 51 | 159 | 420 | 43 | 51 | 585 | 394 | 291 | 777.2 | 450 | 962 | 51 | 556 | 726 | 1137 | 45 | 408 | 126 | 45 | 40 | 54 | 431.8 | 175 | 853.4 | 722 | 221.4 | 324.6 | 58 | 53 | 50 | 538 | 408 | 894 | 425 | 74.6 | 168.6 | 794.8 | 56 | 449 | 597.2 | 51 | 141.2 | 445.4 | 273.6 | 234 | 619.6 | 1493.4 | 498 | 53 | 835.4 | 26 | 850.4 | 51 | 751 | 49 | 1300 | 53 | 881 | 55 | 659 | 46 | 57 | 952.4 | 661 | 49 | 47 | 332 | 349 | 90.4 | 912 | 418 | 190.4 | 812 | 82 | 218 | 49 | 705 | 227 | 729.6 | 54 | 54 | 237 | 455 | 51 | 198 | 673.6 | 2155 | 453 | 499 | 45 | 59 | 52 | 1002 | 87.4 | 220 | 159.6 | 53 | 193 | 530 | 47 | 38 | 190 | 175.8 | 713 | 293 | 191 | 670 | 52 | 705 | 715.8 | 1477.4 | 571 | 262 | 126 | 960 | 56 | 527 | 707 | 146 | 50 | 504 | 2033 | 800 | 584 | 52 | 621 | 52 | 550 | 53 | 206
462 | 610 | 333 | 150 | 694 | 742 | 26 | 504 | 44 | 119 | 255 | 3670.4 | 213.8 | 1665 | 55 | 1880.4 | 533.4 | 230 | 219 | 849 | 51 | 1106.6 | 1123.8 | 954 | 756 | 56 | 601 | 252 | 35 | 50 | 1025 | 399.2 | 255 | 216 | 3800.2 | 1186 | 597.8 | 45 | 50 | 215 | 235 | 256 | 86.6 | 53 | 518 | 939.2 | 174.6 | 168.4 | 426 | 542 | 53 | 170 | 51 | 254 | 49 | 692.8 | 401 | 43 | 824 | 54 | 46 | 54 | 57 | 369 | 45 | 48 | 1126.8 | 40 | 882 | 41 | 51 | 51 | 244 | 43 | 51 | 585.4 | 181 | 268.8 | 766.2 | 467 | 1122 | 143.8 | 52 | 743.2 | 51 | 45 | 408 | 126 | 45 | 40 | 54 | 455.4 | 58 | 555 | 902 | 47 | 245.4 | 58 | 53 | 50 | 622 | 408 | 954 | 457 | 44 | 45 | 664.2 | 56 | 469 | 52 | 51 | 50 | 473 | 202 | 234 | 628.4 | 1307 | 456 | 53 | 829 | 26 | 1032.8 | 51 | 827 | 49 | 1187 | 53 | 1717.6 | 55 | 585.4 | 46 | 57 | 1149.6 | 660.4 | 49 | 47 | 230 | 397 | 224 | 238 | 446 | 224 | 825.2 | 46 | 218 | 49 | 765 | 227 | 648 | 54 | 54 | 237 | 52 | 51 | 235 | 598 | 3576.2 | 421 | 50 | 45 | 59 | 52 | 1050 | 57 | 220 | 234 | 53 | 49 | 83 | 47 | 38 | 190 | 82.2 | 693 | 309 | 199 | 626.4 | 52 | 58.2 | 47 | 53 | 607 | 139.6 | 52 | 929.8 | 56 | 34 | 912 | 146 | 50 | 55 | 2159.8 | 918.4 | 56 | 52 | 561 | 52 | 392 | 53 | 206
289.2 | 646 | 333 | 150 | 718 | 722 | 26 | 424 | 44 | 119 | 255 | 2719.2 | 253 | 4470.6 | 55 | 3609.4 | 544 | 230 | 219 | 709.2 | 51 | 865 | 987 | 949.2 | 721.8 | 56 | 553 | 252 | 35 | 50 | 968.6 | 332.8 | 385.4 | 183.4 | 3657 | 1058 | 729 | 45 | 50 | 142.6 | 235 | 256 | 58 | 53 | 462 | 789 | 51 | 42 | 463 | 540 | 53 | 170 | 51 | 131.6 | 49 | 709 | 1549 | 43 | 792 | 204 | 46 | 54 | 57 | 402 | 45 | 177.6 | 1186 | 40 | 769.6 | 41 | 51 | 51 | 248.6 | 43 | 51 | 539 | 181 | 39 | 738 | 388.4 | 1074 | 283 | 52 | 560 | 197.4 | 45 | 388 | 196.8 | 45 | 40 | 54 | 449 | 58 | 555 | 849.2 | 47 | 209 | 58 | 53 | 50 | 622 | 356 | 1014 | 303 | 44 | 45 | 585 | 56 | 596 | 134.2 | 51 | 50 | 497 | 202 | 234 | 618 | 1247 | 1758.6 | 209 | 933 | 26 | 1066.2 | 51 | 851 | 67.4 | 1155 | 53 | 1188 | 55 | 616 | 46 | 57 | 1245 | 604 | 119.4 | 47 | 202 | 453 | 224 | 238 | 664 | 224 | 793 | 83.8 | 218 | 49 | 681 | 120.8 | 552 | 54 | 54 | 163 | 52 | 51 | 237 | 711 | 3482 | 409 | 50 | 183.4 | 59 | 52 | 975 | 57 | 187.6 | 234 | 53 | 49 | 48 | 145.4 | 38 | 190 | 45 | 570.6 | 301.4 | 227 | 510 | 52 | 38 | 47 | 53 | 544 | 58 | 52 | 875 | 56 | 34 | 1105 | 146 | 50 | 55 | 2177.2 | 836.8 | 56 | 52 | 6673 | 52 | 392 | 53 | 206
Week End 3 Occupants
52 | 47 | 44 | 163.2 | 44 | 40 | 56 | 44 | 80 | 53 | 54 | 56 | 54 | 88 | 55 | 50 | 47 | 45 | 67 | 38 | 55 | 45 | 51 | 60 | 1193.4 | 93.4 | 49 | 49 | 193 | 40 | 42 | 52 | 215.2 | 94 | 49 | 52 | 54 | 42 | 34 | 54 | 200.2 | 56 | 67 | 42 | 56 | 47 | 50 | 46 | 54 | 50 | 330 | 62 | 41 | 49 | 57 | 51 | 48 | 72 | 47 | 48 | 59 | 54 | 59 | 67 | 208 | 73 | 76 | 38 | 56 | 57 | 50 | 979 | 43 | 54 | 82.8 | 45 | 47 | 53 | 51 | 148 | 52 | 54 | 50 | 48 | 54 | 53 | 54 | 42 | 57 | 55 | 102 | 52 | 176 | 56 | 42 | 53 | 53 | 56 | 41 | 141.8 | 54 | 65.4 | 49 | 53 | 33 | 47 | 54 | 53 | 50 | 53 | 37 | 97 | 54 | 55 | 22 | 46 | 47 | 1391.2 | 58 | 56 | 83 | 39 | 52 | 46 | 146 | 98 | 58 | 48 | 46 | 49 | 53 | 52 | 44 | 56 | 61 | 51 | 44 | 63 | 58 | 54 | 54 | 88 | 293 | 55 | 46 | 47 | 57 | 26 | 51 | 86 | 51 | 49 | 84 | 50 | 33 | 49 | 104 | 46 | 50 | 52 | 875 | 48 | 52 | 56 | 52 | 50 | 66 | 56 | 53 | 115 | 51 | 53 | 3704 | 51 | 36 | 54 | 53 | 57 | 53 | 51 | 34 | 133 | 97.2 | 51 | 52 | 57 | 174 | 157 | 51 | 44 | 171 | 54 | 51 | 57 | 102 | 34 | 49 | 28 | 56 | 198
52 | 47 | 192 | 240 | 44 | 40 | 56 | 44 | 60 | 165 | 54 | 56 | 54 | 111.2 | 55 | 50 | 47 | 45 | 103 | 38 | 65 | 45 | 51 | 5904 | 2919 | 191 | 49 | 49 | 484.4 | 40 | 42 | 52 | 331 | 109 | 49 | 52 | 54 | 162 | 34 | 54 | 194 | 56 | 224.6 | 42 | 56 | 47 | 50 | 46 | 54 | 50 | 409.2 | 112.6 | 41 | 49 | 57 | 51 | 48 | 48 | 47 | 48 | 59 | 54 | 59 | 103 | 186.4 | 157 | 122 | 38 | 56 | 57 | 50 | 526 | 43 | 54 | 198 | 45 | 47 | 53 | 51 | 228 | 52 | 154 | 50 | 48 | 259.6 | 53 | 54 | 42 | 57 | 55 | 251 | 52 | 236 | 56 | 42 | 53 | 53 | 56 | 41 | 268 | 54 | 68 | 49 | 53 | 33 | 47 | 61 | 53 | 50 | 53 | 37 | 109.4 | 54 | 55 | 22 | 46 | 47 | 3247 | 58 | 56 | 150.4 | 51 | 52 | 161.2 | 211.4 | 98 | 88.2 | 48 | 46 | 49 | 53 | 52 | 44 | 56 | 104 | 51 | 44 | 99 | 58 | 54 | 54 | 148 | 373 | 55 | 46 | 47 | 57 | 26 | 51 | 174 | 107 | 49 | 57.2 | 50 | 33 | 49 | 148 | 46 | 50 | 52 | 2026.2 | 48 | 92 | 244 | 52 | 234 | 182.2 | 56 | 53 | 155 | 51 | 53 | 3780.8 | 51 | 72 | 54 | 134.2 | 57 | 53 | 51 | 34 | 169 | 231.6 | 51 | 52 | 57 | 270 | 193 | 51 | 44 | 1434.4 | 54 | 51 | 57 | 190 | 34 | 49 | 28 | 56 | 371.6
52 | 47 | 229 | 240 | 44 | 40 | 56 | 44 | 48 | 53 | 54 | 56 | 54 | 380 | 55 | 50 | 47 | 45 | 171 | 38 | 105 | 45 | 51 | 226.2 | 43 | 158.6 | 85 | 49 | 372 | 40 | 42 | 52 | 247.6 | 130 | 49 | 52 | 54 | 186.6 | 34 | 54 | 234 | 56 | 467.8 | 42 | 56 | 47 | 92 | 46 | 54 | 50 | 446.8 | 325 | 41 | 49 | 57 | 51 | 48 | 182 | 47 | 48 | 61.8 | 54 | 59 | 67 | 46 | 41 | 52 | 38 | 124 | 57 | 50 | 41 | 43 | 54 | 198 | 45 | 47 | 53 | 104.2 | 37 | 52 | 166 | 50 | 48 | 416.4 | 53 | 54 | 42 | 57 | 164.8 | 367 | 52 | 276 | 72.4 | 42 | 53 | 53 | 56 | 41 | 284 | 54 | 148 | 49 | 53 | 33 | 47 | 85.6 | 53 | 50 | 53 | 37 | 119 | 54 | 55 | 22 | 46 | 47 | 54 | 214 | 56 | 420 | 55 | 52 | 226 | 403.8 | 134 | 257 | 48 | 46 | 49 | 53 | 52 | 44 | 56 | 49 | 51 | 44 | 39 | 58 | 54 | 54 | 148 | 53 | 55 | 46 | 47 | 57 | 26 | 51 | 435.6 | 107 | 49 | 885 | 50 | 33 | 90.6 | 48 | 46 | 50 | 52 | 2287 | 48 | 104 | 262 | 52 | 50 | 336 | 56 | 53 | 155 | 51 | 53 | 3907.2 | 51 | 96 | 54 | 121.6 | 57 | 53 | 127 | 34 | 268 | 55 | 51 | 52 | 57 | 56 | 1436.2 | 51 | 44 | 211 | 54 | 51 | 57 | 197.6 | 34 | 49 | 28 | 56 | 522.6
52 | 47 | 229 | 192 | 44 | 40 | 56 | 44 | 48 | 53 | 54 | 56 | 54 | 1499.6 | 55 | 50 | 47 | 45 | 194 | 38 | 152.6 | 45 | 51 | 364 | 43 | 257 | 154.2 | 49 | 401 | 40 | 42 | 52 | 566 | 234 | 49 | 52 | 54 | 290 | 34 | 54 | 353 | 56 | 327 | 42 | 56 | 47 | 211.8 | 46 | 76.4 | 50 | 553 | 427 | 221 | 49 | 57 | 51 | 48 | 418.4 | 47 | 48 | 175.6 | 54 | 59 | 169.8 | 46 | 41 | 52 | 38 | 226 | 57 | 50 | 41 | 43 | 54 | 198 | 187.4 | 47 | 124 | 184 | 37 | 52 | 383.6 | 50 | 48 | 383 | 53 | 54 | 42 | 57 | 238 | 1759 | 52 | 336 | 329 | 42 | 53 | 53 | 56 | 137 | 344 | 54 | 144 | 49 | 53 | 33 | 47 | 161.8 | 53 | 50 | 53 | 37 | 117 | 54 | 85.2 | 22 | 46 | 47 | 54 | 253 | 56 | 424 | 187 | 52 | 198 | 493 | 245.2 | 283 | 85.8 | 46 | 49 | 117.4 | 52 | 44 | 56 | 49 | 51 | 44 | 39 | 58 | 54 | 54 | 165.4 | 53 | 55 | 46 | 47 | 57 | 26 | 51 | 498 | 175.6 | 49 | 571 | 50 | 33 | 257 | 171 | 46 | 50 | 52 | 2295 | 48 | 92 | 223.6 | 52 | 50 | 387.8 | 56 | 53 | 3282 | 51 | 53 | 3887 | 51 | 60 | 54 | 148 | 57 | 53 | 146 | 34 | 268 | 55 | 51 | 52 | 57 | 56 | 199 | 51 | 44 | 211 | 54 | 51 | 57 | 284 | 34 | 49 | 28 | 56 | 622
52 | 47 | 229 | 48 | 44 | 119.2 | 56 | 44 | 48 | 116.6 | 54 | 56 | 54 | 460 | 55 | 222 | 47 | 45 | 254 | 38 | 177 | 45 | 249 | 51 | 43 | 340 | 416.8 | 49 | 486 | 40 | 42 | 52 | 593 | 54 | 49 | 52 | 54 | 42 | 34 | 54 | 388 | 56 | 536.8 | 42 | 56 | 47 | 297 | 46 | 166 | 50 | 591 | 50 | 221 | 49 | 57 | 51 | 48 | 512 | 47 | 48 | 324 | 54 | 59 | 203 | 46 | 41 | 167 | 38 | 226 | 57 | 50 | 41 | 43 | 54 | 169.2 | 223 | 47 | 124 | 256.6 | 37 | 52 | 656 | 50 | 48 | 383 | 53 | 54 | 42 | 57 | 238 | 555.8 | 52 | 54 | 329 | 42 | 53 | 53 | 56 | 295 | 52 | 54 | 55 | 49 | 53 | 33 | 47 | 145 | 53 | 50 | 53 | 37 | 117 | 54 | 206 | 22 | 46 | 47 | 54 | 253 | 56 | 371 | 39 | 273 | 298 | 6285.6 | 198 | 283 | 237 | 84.8 | 49 | 214 | 52 | 44 | 56 | 49 | 51 | 44 | 39 | 58 | 162 | 54 | 220 | 53 | 55 | 46 | 209 | 57 | 26 | 51 | 513.6 | 37 | 49 | 2348.2 | 50 | 33 | 257 | 253 | 46 | 50 | 52 | 1531 | 48 | 135 | 1067.4 | 52 | 50 | 368.6 | 56 | 53 | 3337.2 | 51 | 53 | 261.8 | 51 | 36 | 54 | 148 | 57 | 53 | 146 | 34 | 280 | 55 | 51 | 188 | 57 | 56 | 309.2 | 51 | 44 | 211 | 109.2 | 51 | 57 | 471 | 34 | 49 | 136 | 56 | 586
52 | 47 | 155 | 48 | 44 | 139 | 56 | 44 | 48 | 159 | 54 | 56 | 54 | 475.6 | 55 | 264.8 | 47 | 45 | 374 | 38 | 208.2 | 45 | 249 | 51 | 43 | 879.6 | 514 | 49 | 521.2 | 40 | 42 | 52 | 682 | 54 | 49 | 52 | 54 | 42 | 34 | 54 | 390 | 56 | 875.4 | 42 | 150.4 | 47 | 297 | 46 | 166 | 50 | 1204.2 | 50 | 185 | 49 | 57 | 51 | 48 | 702.2 | 47 | 48 | 280 | 54 | 59 | 703 | 46 | 41 | 167 | 38 | 226 | 57 | 50 | 41 | 43 | 54 | 54 | 223 | 47 | 141.8 | 426 | 37 | 52 | 856 | 50 | 48 | 400.8 | 53 | 54 | 42 | 57 | 238 | 659 | 52 | 54 | 305 | 42 | 53 | 176.6 | 56 | 321.4 | 52 | 54 | 55 | 49 | 53 | 33 | 47 | 153 | 128.2 | 50 | 53 | 37 | 143.8 | 54 | 206 | 22 | 46 | 47 | 118.8 | 58 | 56 | 417 | 39 | 273 | 438 | 652 | 234 | 349.8 | 237 | 143 | 49 | 214 | 52 | 44 | 56 | 49 | 51 | 44 | 39 | 58 | 162 | 54 | 252 | 53 | 55 | 46 | 209 | 57 | 26 | 51 | 318 | 37 | 49 | 4353.4 | 50 | 33 | 257 | 253 | 46 | 50 | 52 | 329.8 | 48 | 144 | 688.4 | 52 | 50 | 405 | 56 | 53 | 3491.8 | 51 | 53 | 2592.8 | 51 | 177.2 | 54 | 148 | 57 | 53 | 127 | 34 | 332 | 134.2 | 51 | 433.6 | 57 | 56 | 282 | 51 | 44 | 211 | 146 | 51 | 57 | 511 | 34 | 49 | 136 | 56 | 622
52 | 47 | 44 | 48 | 44 | 139 | 56 | 44 | 48 | 159 | 54 | 56 | 54 | 366 | 55 | 436 | 47 | 45 | 404 | 38 | 191 | 45 | 249 | 51 | 43 | 1276.2 | 514 | 49 | 609 | 40 | 42 | 52 | 634 | 54 | 49 | 52 | 54 | 42 | 34 | 54 | 403.6 | 56 | 233 | 42 | 174 | 47 | 213 | 46 | 166 | 50 | 2625.8 | 50 | 41 | 49 | 163.8 | 51 | 48 | 714.2 | 47 | 48 | 290 | 54 | 59 | 144.6 | 46 | 41 | 210 | 38 | 226 | 57 | 50 | 41 | 43 | 54 | 54 | 223 | 47 | 204 | 426 | 37 | 52 | 892 | 50 | 79.2 | 54 | 127.8 | 54 | 42 | 57 | 201.4 | 611.8 | 52 | 54 | 174 | 42 | 53 | 259 | 56 | 415 | 52 | 54 | 55 | 49 | 83.2 | 33 | 116.6 | 47 | 147 | 50 | 53 | 37 | 184 | 54 | 228 | 22 | 46 | 47 | 361 | 58 | 56 | 406 | 39 | 228.8 | 46 | 798 | 234 | 58 | 237 | 143 | 49 | 117.4 | 52 | 128.8 | 56 | 49 | 51 | 44 | 39 | 58 | 162 | 54 | 352 | 53 | 55 | 46 | 209 | 57 | 26 | 51 | 205.2 | 37 | 49 | 227 | 50 | 33 | 257 | 292.8 | 46 | 50 | 52 | 409 | 48 | 60 | 397 | 52 | 50 | 417 | 56 | 53 | 3626.2 | 147.6 | 53 | 4161.8 | 51 | 1328.2 | 54 | 53 | 57 | 53 | 194.2 | 34 | 49 | 253 | 51 | 52 | 57 | 56 | 234 | 51 | 44 | 211 | 146 | 51 | 202 | 624 | 34 | 49 | 136 | 56 | 666
52 | 271.2 | 44 | 48 | 44 | 119.2 | 56 | 44 | 48 | 159 | 54 | 56 | 54 | 516 | 55 | 436 | 47 | 45 | 404 | 38 | 183 | 199 | 249 | 138.6 | 43 | 515.4 | 694 | 49 | 581 | 40 | 42 | 52 | 718 | 54 | 49 | 52 | 161.2 | 42 | 98.8 | 54 | 390 | 172.8 | 233 | 42 | 174 | 47 | 135.2 | 46 | 98.8 | 50 | 670.2 | 50 | 41 | 49 | 235 | 51 | 48 | 435.8 | 47 | 48 | 334 | 54 | 59 | 43 | 46 | 41 | 302 | 38 | 56 | 57 | 50 | 41 | 43 | 54 | 54 | 80.6 | 87.4 | 214.4 | 293 | 37 | 52 | 852.8 | 50 | 60 | 54 | 240 | 54 | 42 | 57 | 55 | 685.4 | 52 | 54 | 138 | 42 | 53 | 259 | 56 | 362.2 | 52 | 91.6 | 55 | 49 | 204 | 33 | 163 | 47 | 147 | 50 | 53 | 68.2 | 221.6 | 54 | 316 | 22 | 46 | 47 | 361 | 58 | 56 | 518 | 39 | 52 | 46 | 862 | 313.4 | 58 | 237 | 245.4 | 49 | 53 | 52 | 278.2 | 56 | 49 | 51 | 44 | 39 | 58 | 118.8 | 54 | 352 | 53 | 55 | 46 | 209 | 57 | 26 | 51 | 1369.2 | 37 | 49 | 367 | 78.8 | 33 | 90.6 | 407.2 | 46 | 50 | 52 | 782.4 | 48 | 60 | 405 | 52 | 282 | 519.8 | 56 | 53 | 1053.6 | 212 | 53 | 4125 | 51 | 3011.4 | 54 | 53 | 132.6 | 53 | 163 | 34 | 49 | 253 | 51 | 52 | 57 | 56 | 310 | 51 | 44 | 1026.6 | 146 | 51 | 202 | 575.2 | 34 | 227 | 92.8 | 196 | 770
52 | 358 | 44 | 48 | 44 | 40 | 56 | 44 | 48 | 53 | 54 | 56 | 54 | 424 | 55 | 264 | 47 | 45 | 244 | 38 | 55 | 199 | 130.2 | 429.2 | 43 | 583 | 664 | 49 | 724 | 40 | 42 | 52 | 710 | 54 | 49 | 52 | 188 | 42 | 142 | 54 | 437.6 | 202 | 276.6 | 42 | 150.4 | 70.2 | 50 | 46 | 54 | 50 | 843 | 50 | 41 | 49 | 235 | 51 | 48 | 513 | 47 | 48 | 423.8 | 54 | 170 | 43 | 166 | 41 | 302 | 220.8 | 56 | 57 | 50 | 71.4 | 43 | 139.2 | 54 | 45 | 249 | 53 | 75.2 | 37 | 52 | 120.8 | 50 | 462 | 54 | 290.8 | 54 | 167.6 | 57 | 55 | 751 | 52 | 54 | 114 | 42 | 53 | 259 | 56 | 289 | 52 | 242 | 55 | 49 | 204 | 33 | 163 | 47 | 128.2 | 50 | 97.8 | 193 | 160 | 116 | 195.2 | 22 | 92.8 | 47 | 480 | 58 | 56 | 466 | 39 | 52 | 46 | 998 | 541 | 58 | 85.8 | 167.8 | 49 | 168.2 | 52 | 367 | 56 | 49 | 51 | 44 | 39 | 58 | 54 | 54 | 345.6 | 53 | 55 | 46 | 111.8 | 57 | 26 | 51 | 138 | 37 | 150.6 | 295 | 194 | 33 | 49 | 220 | 46 | 50 | 52 | 1045.4 | 48 | 52 | 345 | 52 | 328 | 670 | 56 | 53 | 3111.2 | 212 | 53 | 55 | 51 | 3089 | 54 | 53 | 246 | 53 | 244.2 | 34 | 49 | 134.2 | 51 | 94.4 | 57 | 56 | 380 | 51 | 44 | 735.2 | 54 | 248 | 173 | 563 | 34 | 227 | 28 | 231 | 698
52 | 358 | 44 | 48 | 44 | 40 | 56 | 44 | 48 | 53 | 54 | 56 | 54 | 420 | 55 | 264 | 47 | 45 | 84 | 38 | 55 | 199 | 51 | 469 | 43 | 643 | 463 | 112.6 | 794.2 | 40 | 42 | 52 | 575.6 | 54 | 49 | 52 | 188 | 42 | 241 | 54 | 520.8 | 202 | 151 | 42 | 56 | 163 | 50 | 46 | 54 | 50 | 783 | 50 | 41 | 49 | 235 | 51 | 48 | 432.2 | 47 | 208 | 426.2 | 54 | 170 | 43 | 246 | 41 | 307 | 342 | 56 | 83.6 | 50 | 193 | 43 | 267 | 54 | 45 | 249 | 53 | 51 | 37 | 211.2 | 233 | 50 | 265 | 54 | 367 | 54 | 256.6 | 57 | 55 | 751 | 85 | 54 | 86.2 | 42 | 53 | 217.8 | 56 | 404.8 | 52 | 242 | 55 | 49 | 204 | 33 | 163 | 47 | 53 | 50 | 165 | 193 | 195.4 | 209 | 165 | 88 | 163 | 47 | 480 | 58 | 56 | 532 | 39 | 52 | 46 | 1145.4 | 589 | 58 | 48 | 56.4 | 49 | 245 | 52 | 367 | 56 | 49 | 51 | 44 | 39 | 58 | 54 | 54 | 387.6 | 53 | 55 | 46 | 47 | 57 | 26 | 51 | 169.4 | 37 | 176 | 428.6 | 194 | 33 | 49 | 259.6 | 46 | 50 | 52 | 405 | 48 | 52 | 271 | 52 | 328 | 650 | 56 | 53 | 3107.8 | 284 | 53 | 55 | 51 | 2898.2 | 54 | 112.6 | 246 | 53 | 396 | 34 | 49 | 55 | 51 | 158 | 98.4 | 56 | 380 | 51 | 44 | 300 | 54 | 248 | 57 | 471.8 | 34 | 227 | 28 | 231 | 593
244 | 358 | 44 | 48 | 44 | 40 | 56 | 44 | 48 | 53 | 54 | 56 | 54 | 48 | 55 | 92.8 | 47 | 45 | 54 | 38 | 55 | 199 | 51 | 337.6 | 43 | 55 | 339 | 329 | 216 | 40 | 42 | 52 | 598.2 | 54 | 49 | 52 | 161.2 | 42 | 307 | 54 | 1757.8 | 202 | 253 | 42 | 56 | 163 | 50 | 46 | 54 | 50 | 883 | 50 | 41 | 49 | 199.4 | 51 | 48 | 351 | 47 | 208 | 431 | 54 | 170 | 43 | 327.2 | 41 | 327.8 | 342 | 56 | 190 | 50 | 193 | 43 | 267 | 54 | 45 | 168.2 | 53 | 51 | 37 | 251 | 233 | 50 | 95 | 54 | 367 | 54 | 333 | 57 | 90 | 676.6 | 217 | 54 | 48 | 42 | 95.2 | 53 | 56 | 485.2 | 52 | 242 | 55 | 108.6 | 173.8 | 33 | 47 | 47 | 53 | 50 | 165 | 193 | 229 | 209 | 99 | 220.8 | 163 | 47 | 173 | 58 | 56 | 516 | 39 | 52 | 46 | 977 | 234 | 58 | 48 | 183.6 | 49 | 245 | 52 | 367 | 56 | 233 | 51 | 85.6 | 39 | 77.2 | 54 | 54 | 438 | 53 | 55 | 46 | 47 | 57 | 26 | 51 | 220.8 | 37 | 176 | 483 | 194 | 33 | 49 | 269 | 219 | 50 | 52 | 399.8 | 48 | 52 | 239 | 52 | 328 | 54 | 56 | 53 | 3211 | 205.4 | 53 | 55 | 51 | 1830.2 | 54 | 202 | 246 | 53 | 457 | 34 | 49 | 55 | 51 | 158 | 264 | 56 | 380 | 51 | 82 | 308 | 90 | 248 | 133.4 | 422 | 158.8 | 227 | 28 | 231 | 686.8
244 | 159.8 | 44 | 48 | 44 | 40 | 56 | 44 | 48 | 53 | 54 | 56 | 54 | 48 | 55 | 50 | 140 | 45 | 54 | 38 | 55 | 45 | 51 | 250 | 43 | 55 | 299 | 329 | 216 | 40 | 42 | 52 | 750 | 137.2 | 49 | 52 | 54 | 42 | 199 | 54 | 2719 | 85.2 | 334.6 | 42 | 180.8 | 163 | 50 | 46 | 54 | 50 | 2958.4 | 50 | 41 | 49 | 57 | 51 | 48 | 369 | 47 | 208 | 480.6 | 54 | 125.6 | 43 | 449 | 41 | 402.8 | 301.2 | 56 | 190 | 50 | 193 | 43 | 267 | 54 | 45 | 47 | 53 | 51 | 37 | 251 | 233 | 50 | 95 | 54 | 180 | 54 | 333 | 57 | 230 | 627 | 217 | 54 | 48 | 42 | 264 | 53 | 56 | 466 | 52 | 242 | 55 | 198 | 53 | 33 | 47 | 47 | 152 | 50 | 165 | 161.8 | 226 | 209 | 55 | 280 | 163 | 146 | 125.4 | 58 | 56 | 540 | 39 | 52 | 46 | 969 | 234 | 58 | 48 | 226.4 | 49 | 245 | 231 | 88.4 | 56 | 233 | 51 | 148 | 39 | 154 | 54 | 54 | 462 | 53 | 55 | 46 | 47 | 57 | 26 | 51 | 230 | 37 | 150.6 | 577 | 165.2 | 33 | 49 | 425 | 219 | 50 | 52 | 425 | 48 | 52 | 215 | 72.6 | 115.2 | 54 | 56 | 53 | 523 | 141 | 53 | 55 | 51 | 301.4 | 54 | 202 | 246 | 83 | 405.6 | 34 | 49 | 55 | 51 | 267.8 | 264 | 56 | 310 | 51 | 234 | 277.4 | 116.4 | 248 | 248 | 454 | 190 | 120.2 | 28 | 161 | 584
274 | 47 | 99.2 | 48 | 44 | 73.8 | 86.2 | 44 | 48 | 53 | 54 | 56 | 54 | 48 | 245 | 50 | 140 | 45 | 54 | 38 | 55 | 45 | 51 | 170.4 | 43 | 55 | 350.2 | 329 | 43 | 40 | 130.8 | 52 | 724.2 | 262 | 109.4 | 52 | 54 | 42 | 199 | 74.4 | 2809.4 | 56 | 393 | 42 | 212 | 93.4 | 50 | 46 | 54 | 50 | 1224.2 | 50 | 41 | 49 | 57 | 51 | 48 | 467 | 88.6 | 208 | 607 | 54 | 59 | 43 | 409 | 41 | 278 | 303 | 56 | 190 | 50 | 162.6 | 43 | 267 | 54 | 45 | 47 | 53 | 51 | 107.8 | 251 | 233 | 210 | 195.4 | 54 | 78.4 | 54 | 272.6 | 57 | 230 | 554.6 | 217 | 54 | 48 | 42 | 264 | 53 | 56 | 230 | 52 | 91.6 | 55 | 198 | 53 | 33 | 47 | 47 | 218 | 50 | 75.4 | 37 | 229 | 147 | 2612.6 | 280 | 69.4 | 212 | 54 | 58 | 56 | 504 | 39 | 52 | 46 | 897 | 108.4 | 58 | 48 | 328 | 67.4 | 206.6 | 231 | 44 | 56 | 233 | 138.2 | 148 | 39 | 154 | 54 | 54 | 48 | 53 | 238 | 46 | 47 | 57 | 26 | 51 | 54 | 37 | 49 | 162 | 113.6 | 33 | 49 | 457 | 219 | 50 | 52 | 425 | 48 | 77.6 | 44 | 155 | 50 | 54 | 127.2 | 53 | 433.4 | 123 | 53 | 55 | 51 | 318 | 54 | 202 | 57 | 203 | 201 | 34 | 49 | 234 | 51 | 256.2 | 264 | 56 | 126.4 | 51 | 234 | 111 | 54 | 129.8 | 248 | 54 | 190 | 49 | 28 | 56 | 632
394 | 47 | 182 | 48 | 44 | 209 | 229.4 | 44 | 48 | 53 | 54 | 56 | 54 | 48 | 245 | 50 | 140 | 45 | 54 | 38 | 55 | 45 | 51 | 51 | 43 | 55 | 791.2 | 223 | 43 | 40 | 190 | 52 | 908.2 | 262 | 200 | 52 | 54 | 42 | 100 | 92 | 2871 | 56 | 512 | 42 | 212 | 47 | 50 | 46 | 54 | 50 | 695 | 50 | 107.6 | 49 | 57 | 51 | 202.4 | 349 | 255 | 112 | 607 | 54 | 59 | 43 | 127.2 | 106.4 | 298 | 143 | 147.2 | 163.4 | 50 | 41 | 254 | 54 | 54 | 45 | 47 | 133 | 51 | 155 | 171.4 | 46 | 351.6 | 234.8 | 54 | 53 | 54 | 263.8 | 57 | 230 | 453 | 184 | 54 | 48 | 42 | 264 | 53 | 56 | 192.2 | 52 | 54 | 55 | 198 | 53 | 33 | 47 | 47 | 218 | 50 | 53 | 37 | 311 | 54 | 3332 | 170 | 46 | 303.2 | 54 | 154.8 | 56 | 485.8 | 39 | 52 | 46 | 1100.6 | 214 | 58 | 48 | 371.6 | 141 | 53 | 231 | 44 | 56 | 233 | 374 | 148 | 39 | 154 | 54 | 54 | 173.4 | 53 | 238 | 46 | 47 | 57 | 168.4 | 51 | 54 | 37 | 49 | 162 | 156 | 33 | 49 | 457 | 219 | 50 | 83.6 | 494 | 48 | 180 | 44 | 155 | 50 | 54 | 145 | 53 | 395 | 51 | 53 | 55 | 51 | 430 | 54 | 142.4 | 57 | 203 | 111 | 88.4 | 49 | 234 | 51 | 235 | 264 | 56 | 256 | 51 | 234 | 249.6 | 54 | 51 | 248 | 76.4 | 190 | 49 | 28 | 56 | 739.2
305.4 | 47 | 182 | 48 | 44 | 209 | 397.8 | 44 | 48 | 53 | 54 | 56 | 95.6 | 48 | 245 | 50 | 102.8 | 45 | 54 | 128 | 138.6 | 45 | 51 | 51 | 43 | 55 | 1307.4 | 118.6 | 43 | 40 | 190 | 52 | 901 | 262 | 200 | 52 | 54 | 82.6 | 34 | 87.6 | 2899 | 56 | 612 | 42 | 212 | 47 | 50 | 46 | 54 | 50 | 759 | 50 | 152 | 49 | 57 | 51 | 241 | 296 | 255 | 48 | 623 | 54 | 59 | 43 | 46 | 150 | 389.2 | 155 | 170 | 57 | 50 | 41 | 254 | 54 | 82.8 | 45 | 47 | 253 | 51 | 273.8 | 128.2 | 46 | 377 | 243.2 | 54 | 53 | 122.4 | 42 | 57 | 195 | 445 | 52 | 54 | 48 | 42 | 264 | 53 | 56 | 41 | 52 | 54 | 55 | 138.4 | 53 | 33 | 47 | 47 | 218 | 50 | 53 | 37 | 247 | 54 | 3363 | 81.2 | 46 | 326 | 54 | 179 | 56 | 515 | 80.6 | 52 | 46 | 1165 | 214 | 58 | 48 | 618 | 141 | 108.8 | 231 | 44 | 56 | 122.6 | 374 | 64.8 | 39 | 96.4 | 75.6 | 54 | 257 | 53 | 238 | 46 | 47 | 57 | 204 | 51 | 54 | 37 | 49 | 114.8 | 156 | 33 | 104.4 | 497 | 115.2 | 50 | 310.8 | 426 | 48 | 180 | 44 | 155 | 50 | 54 | 145 | 53 | 2912 | 51 | 53 | 55 | 51 | 472.6 | 54 | 53 | 57 | 248.6 | 127 | 170 | 49 | 234 | 51 | 235 | 98.4 | 56 | 256 | 51 | 234 | 326 | 54 | 51 | 248 | 166 | 127.6 | 49 | 28 | 56 | 538.2
335 | 47 | 293 | 48 | 44 | 209 | 516 | 44 | 48 | 53 | 139.6 | 198 | 158 | 48 | 245 | 50 | 47 | 45 | 54 | 263 | 264 | 45 | 51 | 115.2 | 43 | 55 | 557.4 | 49 | 43 | 210 | 294 | 52 | 615.4 | 262 | 200 | 52 | 54 | 245 | 34 | 134 | 2988.2 | 56 | 664 | 224 | 87.2 | 169 | 50 | 46 | 54 | 50 | 691 | 50 | 152 | 49 | 57 | 51 | 262.6 | 384.4 | 255 | 48 | 607 | 96.2 | 59 | 43 | 46 | 150 | 446 | 263 | 170 | 211 | 50 | 41 | 254 | 54 | 198 | 45 | 47 | 253 | 51 | 353 | 179 | 46 | 377 | 198.2 | 54 | 53 | 168 | 42 | 57 | 55 | 542.6 | 52 | 54 | 48 | 42 | 95.2 | 53 | 56 | 41 | 52 | 54 | 219.8 | 49 | 53 | 228 | 47 | 47 | 185 | 50 | 53 | 37 | 271 | 54 | 3356 | 22 | 46 | 293 | 54 | 179 | 56 | 495 | 143 | 52 | 46 | 1626.6 | 214 | 58 | 48 | 712.4 | 141 | 146 | 123.6 | 44 | 56 | 49 | 290 | 44 | 39 | 58 | 162 | 54 | 257 | 53 | 238 | 46 | 47 | 57 | 204 | 51 | 54 | 37 | 49 | 96.8 | 156 | 33 | 2769 | 433 | 46 | 50 | 378 | 1403.4 | 48 | 180 | 44 | 93.2 | 50 | 54 | 127.2 | 53 | 3611 | 51 | 53 | 55 | 51 | 586 | 54 | 53 | 57 | 287 | 146 | 170 | 49 | 234 | 51 | 198.4 | 57 | 56 | 256 | 51 | 110.2 | 302 | 54 | 51 | 57 | 166 | 34 | 49 | 28 | 56 | 495
305 | 47 | 311.8 | 48 | 44 | 209 | 485.8 | 44 | 48 | 99.6 | 161 | 198 | 158 | 48 | 131 | 222 | 47 | 45 | 54 | 263 | 264 | 45 | 51 | 158 | 43 | 55 | 472.6 | 49 | 43 | 210 | 205.2 | 124 | 521 | 54 | 200 | 52 | 99.6 | 245 | 34 | 230 | 3021.6 | 56 | 565.6 | 224 | 56 | 169 | 92 | 46 | 54 | 50 | 781 | 50 | 152 | 49 | 57 | 51 | 349 | 510.6 | 255 | 48 | 807.2 | 265 | 59 | 43 | 46 | 150 | 160 | 303 | 249.2 | 211 | 214.8 | 41 | 254 | 54 | 198 | 45 | 47 | 253 | 51 | 235 | 179 | 46 | 271.6 | 204 | 54 | 53 | 168 | 42 | 57 | 164.8 | 589.4 | 52 | 54 | 218 | 42 | 53 | 53 | 56 | 41 | 52 | 54 | 261 | 250 | 78.4 | 228 | 47 | 47 | 53 | 50 | 53 | 37 | 230.8 | 54 | 2521.6 | 22 | 46 | 138.2 | 54 | 257 | 56 | 395.2 | 143 | 52 | 46 | 2084.2 | 143.6 | 58 | 48 | 644 | 213 | 146 | 52 | 44 | 56 | 49 | 73.6 | 44 | 39 | 58 | 162 | 54 | 257 | 53 | 128.2 | 46 | 47 | 57 | 204 | 109.4 | 54 | 37 | 81 | 176 | 50 | 33 | 2787.4 | 490.4 | 46 | 50 | 378 | 250 | 48 | 103.2 | 44 | 52 | 50 | 54 | 56 | 392.2 | 3588 | 51 | 53 | 55 | 51 | 526 | 54 | 53 | 57 | 167 | 146 | 170 | 49 | 126.6 | 51 | 52 | 57 | 177.2 | 256 | 51 | 185 | 302 | 54 | 51 | 57 | 166 | 34 | 49 | 49.6 | 56 | 479.8
185 | 47 | 229 | 48 | 44 | 73.8 | 297.8 | 44 | 48 | 286 | 161 | 198 | 158 | 48 | 55 | 222 | 47 | 45 | 54 | 403 | 264 | 45 | 130.2 | 158 | 43 | 55 | 513.4 | 49 | 43 | 210 | 146 | 232 | 541 | 54 | 147.4 | 218.4 | 282 | 245 | 100 | 453 | 2916 | 56 | 516 | 360.8 | 56 | 169 | 155 | 46 | 54 | 50 | 868 | 50 | 41 | 49 | 57 | 51 | 271.8 | 473 | 88.6 | 48 | 1134.4 | 265 | 59 | 43 | 46 | 41 | 160 | 301 | 226 | 180.2 | 256 | 41 | 127.4 | 54 | 198 | 151.8 | 47 | 253 | 51 | 235 | 179 | 46 | 50 | 531.8 | 210.8 | 53 | 168 | 42 | 57 | 238 | 547 | 52 | 54 | 218 | 201.2 | 53 | 53 | 56 | 41 | 52 | 54 | 261 | 250 | 180 | 189 | 47 | 87.4 | 53 | 50 | 53 | 37 | 204 | 54 | 2333 | 22 | 46 | 47 | 54 | 277.2 | 56 | 405 | 143 | 52 | 46 | 1214 | 38 | 58 | 48 | 700.4 | 208 | 146 | 52 | 44 | 56 | 49 | 51 | 44 | 39 | 58 | 162 | 54 | 323.8 | 53 | 55 | 46 | 79.4 | 57 | 132.8 | 197 | 54 | 37 | 119.8 | 176 | 50 | 33 | 2909 | 497 | 46 | 50 | 346.4 | 128.2 | 48 | 52 | 44 | 52 | 50 | 54 | 56 | 467 | 3567 | 51 | 53 | 55 | 51 | 555 | 54 | 53 | 57 | 167 | 127 | 115.6 | 49 | 55 | 88.8 | 52 | 57 | 258 | 40 | 51 | 185 | 749.8 | 90.8 | 51 | 57 | 98.8 | 34 | 49 | 215.2 | 56 | 410
105.2 | 47 | 229 | 48 | 44 | 40 | 253 | 44 | 48 | 286 | 139.6 | 234.4 | 74.8 | 124.8 | 55 | 222 | 47 | 45 | 114 | 438 | 264 | 45 | 249 | 158 | 43 | 353 | 586 | 49 | 43 | 210 | 271.4 | 232 | 654.6 | 54 | 172 | 260 | 282 | 245 | 199 | 479 | 2902.4 | 56 | 43 | 395 | 56 | 169 | 155 | 46 | 54 | 50 | 869 | 190 | 113 | 49 | 57 | 51 | 156 | 453 | 47 | 48 | 470 | 180.6 | 81.2 | 43 | 46 | 41 | 73.6 | 421.4 | 226 | 57 | 256 | 41 | 43 | 54 | 169.2 | 223 | 47 | 53 | 51 | 195.4 | 52 | 46 | 50 | 575.4 | 250 | 53 | 54 | 42 | 57 | 238 | 610.6 | 52 | 54 | 218 | 241 | 53 | 53 | 56 | 41 | 52 | 54 | 261 | 250 | 364 | 33 | 47 | 249 | 147 | 50 | 215 | 37 | 564.8 | 88.2 | 2773 | 22 | 46 | 47 | 54 | 253 | 167.6 | 395 | 59.8 | 92 | 46 | 58 | 38 | 58 | 237 | 651.6 | 208 | 53 | 52 | 44 | 56 | 49 | 51 | 44 | 39 | 58 | 97.2 | 54 | 229 | 53 | 55 | 46 | 209 | 57 | 26 | 197 | 54 | 37 | 235 | 176 | 93.4 | 33 | 2954 | 571 | 46 | 50 | 186.4 | 47 | 48 | 52 | 44 | 52 | 298 | 150 | 56 | 467 | 1075 | 51 | 53 | 55 | 51 | 635.6 | 54 | 53 | 57 | 75.8 | 51 | 34 | 49 | 55 | 240 | 52 | 57 | 392.4 | 40 | 51 | 185 | 1277.6 | 146 | 51 | 57 | 54 | 34 | 49 | 334 | 56 | 518
52 | 87.4 | 192 | 128.8 | 44 | 119.2 | 56 | 44 | 48 | 403.6 | 54 | 238 | 54 | 240 | 55 | 307.6 | 47 | 45 | 204 | 213 | 55 | 141.6 | 249 | 51 | 43 | 413 | 570 | 49 | 43 | 40 | 209 | 266.8 | 962.6 | 54 | 172 | 260 | 282 | 82.6 | 199 | 452.2 | 2846 | 56 | 43 | 213 | 56 | 47 | 155 | 46 | 121.2 | 50 | 1789.4 | 225 | 221 | 49 | 57 | 51 | 91.2 | 343 | 47 | 48 | 458 | 54 | 170 | 119.2 | 46 | 41 | 52 | 266.4 | 226 | 57 | 256 | 41 | 43 | 54 | 98.8 | 223 | 47 | 53 | 51 | 37 | 52 | 46 | 50 | 619.8 | 250 | 53 | 54 | 42 | 57 | 238 | 786 | 52 | 54 | 408 | 241 | 53 | 53 | 56 | 41 | 137.8 | 54 | 178.6 | 250 | 364 | 33 | 47 | 249 | 147 | 50 | 215 | 37 | 899.2 | 225 | 2985.8 | 22 | 46 | 47 | 151.2 | 136 | 242 | 406 | 156.6 | 192.2 | 46 | 58 | 38 | 58 | 237 | 682.4 | 242 | 53 | 52 | 44 | 56 | 49 | 51 | 44 | 39 | 58 | 54 | 54 | 229 | 53 | 55 | 46 | 209 | 57 | 26 | 197 | 54 | 37 | 1526.6 | 176 | 267 | 33 | 2449.4 | 682 | 46 | 50 | 52 | 47 | 48 | 52 | 153.8 | 52 | 270.2 | 174 | 56 | 317.4 | 423.8 | 51 | 53 | 55 | 51 | 592 | 54 | 53 | 57 | 53 | 51 | 34 | 49 | 134.2 | 240 | 52 | 57 | 426 | 40 | 51 | 156.8 | 402 | 146 | 51 | 57 | 96.4 | 139 | 49 | 334 | 56 | 410.8
52 | 249 | 44 | 250 | 146 | 139 | 56 | 44 | 195.2 | 482 | 54 | 238 | 54 | 240 | 55 | 264 | 47 | 45 | 204 | 38 | 55 | 374 | 249 | 51 | 121.4 | 398.6 | 49 | 49 | 43 | 40 | 209 | 406 | 865.8 | 54 | 147.4 | 260 | 282 | 42 | 199 | 448 | 2859 | 56 | 43 | 213 | 56 | 88.4 | 71 | 46 | 166 | 50 | 2278.6 | 225 | 221 | 49 | 163.8 | 51 | 48 | 421 | 197.4 | 48 | 59 | 54 | 170 | 170 | 46 | 41 | 52 | 224 | 192 | 57 | 173.6 | 41 | 43 | 54 | 166 | 223 | 47 | 53 | 51 | 37 | 52 | 46 | 50 | 653.4 | 250 | 53 | 54 | 173.4 | 57 | 201.4 | 906 | 52 | 54 | 238 | 241 | 53 | 53 | 56 | 41 | 195 | 54 | 55 | 129.4 | 251 | 33 | 47 | 249 | 147 | 50 | 215 | 37 | 178.4 | 225 | 3158 | 22 | 46 | 47 | 216 | 119.8 | 242 | 47 | 235 | 255.4 | 220.4 | 58 | 161 | 58 | 237 | 683 | 250.8 | 181.8 | 52 | 132.8 | 56 | 49 | 51 | 44 | 39 | 58 | 54 | 54 | 84.2 | 53 | 55 | 46 | 209 | 57 | 26 | 138.6 | 54 | 37 | 583.2 | 44 | 267 | 33 | 2935.4 | 622 | 46 | 50 | 52 | 47 | 48 | 52 | 227 | 52 | 290.2 | 174 | 56 | 143.8 | 348.6 | 137.2 | 53 | 55 | 51 | 599 | 54 | 53 | 57 | 53 | 51 | 34 | 49 | 253 | 240 | 73.2 | 57 | 385.6 | 40 | 51 | 44 | 418.2 | 146 | 51 | 57 | 266 | 209 | 90.8 | 269.2 | 56 | 464.4
52 | 385 | 44 | 250 | 214 | 139 | 56 | 44 | 232 | 295.6 | 54 | 238 | 54 | 240 | 55 | 264 | 47 | 45 | 324 | 38 | 55 | 374 | 249 | 90.8 | 239 | 419 | 49 | 49 | 43 | 40 | 209 | 226 | 744 | 54 | 49 | 176.8 | 99.6 | 42 | 199 | 456 | 2859 | 56 | 43 | 144.6 | 56 | 254 | 50 | 46 | 166 | 50 | 1772.2 | 225 | 113 | 49 | 235 | 51 | 48 | 425 | 235 | 48 | 59 | 54 | 170 | 170 | 46 | 41 | 52 | 228.8 | 56 | 57 | 50 | 41 | 43 | 54 | 166 | 116.2 | 47 | 53 | 157.4 | 37 | 52 | 46 | 50 | 381.6 | 171.6 | 53 | 54 | 261 | 57 | 55 | 963 | 52 | 54 | 200 | 161.4 | 53 | 53 | 56 | 41 | 195 | 242 | 55 | 49 | 53 | 33 | 47 | 249 | 109.4 | 50 | 215 | 37 | 296 | 225 | 2446.4 | 22 | 46 | 47 | 216 | 161 | 242 | 47 | 235 | 414 | 264 | 58 | 161 | 58 | 237 | 695 | 219 | 214 | 52 | 282.2 | 56 | 49 | 51 | 44 | 39 | 58 | 54 | 54 | 48 | 53 | 55 | 46 | 209 | 57 | 26 | 51 | 54 | 37 | 643.2 | 44 | 267 | 33 | 3024 | 579.2 | 46 | 50 | 52 | 47 | 48 | 52 | 227 | 80.6 | 538 | 174 | 56 | 53 | 395 | 504 | 53 | 55 | 51 | 689 | 54 | 53 | 57 | 53 | 51 | 34 | 49 | 253 | 240 | 158 | 57 | 299.6 | 40 | 51 | 44 | 473.4 | 72.4 | 51 | 57 | 266 | 209 | 258 | 226 | 56 | 498
52 | 479.2 | 44 | 250 | 214 | 119.2 | 56 | 44 | 232 | 113.4 | 54 | 238 | 54 | 240 | 96.2 | 264 | 47 | 45 | 344 | 38 | 55 | 374 | 51 | 250 | 239 | 466.8 | 49 | 49 | 43 | 40 | 108.8 | 156.4 | 716 | 54 | 49 | 52 | 54 | 42 | 98.8 | 361 | 1399.2 | 56 | 43 | 42 | 56 | 254 | 50 | 46 | 166 | 50 | 52 | 155 | 41 | 49 | 235 | 51 | 48 | 1608.6 | 235 | 48 | 59 | 54 | 1322 | 170 | 46 | 41 | 52 | 38 | 56 | 57 | 50 | 78.6 | 43 | 267 | 166 | 45 | 47 | 53 | 184 | 37 | 91.8 | 303.8 | 50 | 272.6 | 54 | 53 | 54 | 409.8 | 57 | 55 | 277.8 | 85 | 54 | 48 | 42 | 53 | 53 | 56 | 41 | 195 | 242 | 55 | 49 | 53 | 33 | 139.8 | 87.4 | 53 | 50 | 117.8 | 37 | 258 | 225 | 1247.2 | 132 | 69.4 | 47 | 216 | 161 | 204.8 | 47 | 235 | 470 | 264 | 58 | 161 | 58 | 123.6 | 867.8 | 219 | 367.6 | 52 | 367 | 56 | 49 | 51 | 44 | 39 | 58 | 54 | 54 | 48 | 53 | 55 | 46 | 79.4 | 57 | 26 | 51 | 54 | 37 | 532 | 44 | 267 | 33 | 3017 | 491 | 46 | 50 | 52 | 80.6 | 48 | 52 | 227 | 195 | 450 | 78 | 56 | 53 | 541.6 | 504 | 210.6 | 55 | 51 | 640.2 | 77.8 | 53 | 57 | 53 | 201 | 34 | 49 | 134.2 | 88.8 | 158 | 57 | 278.6 | 40 | 51 | 44 | 574.6 | 54 | 51 | 57 | 181.2 | 209 | 258 | 28 | 161 | 476
52 | 358 | 44 | 250 | 214 | 40 | 56 | 44 | 232 | 159 | 54 | 92.4 | 54 | 48 | 158 | 264 | 47 | 45 | 254 | 38 | 55 | 312.4 | 51 | 250 | 121.4 | 499.2 | 49 | 49 | 43 | 40 | 42 | 52 | 666.8 | 54 | 49 | 52 | 54 | 42 | 142 | 407 | 426 | 164 | 43 | 42 | 56 | 171.2 | 50 | 46 | 54 | 50 | 217.6 | 50 | 41 | 217.8 | 235 | 51 | 48 | 1672.8 | 47 | 48 | 59 | 54 | 59 | 43 | 166 | 114.8 | 52 | 38 | 56 | 57 | 50 | 229 | 43 | 267 | 76.4 | 45 | 47 | 53 | 184 | 37 | 251 | 415 | 50 | 245.6 | 54 | 180 | 214 | 447 | 57 | 55 | 178 | 217 | 54 | 48 | 42 | 53 | 53 | 56 | 41 | 109.2 | 242 | 55 | 49 | 53 | 33 | 163 | 47 | 53 | 50 | 53 | 37 | 234 | 88.2 | 1202 | 132 | 163 | 47 | 183.6 | 161 | 56 | 47 | 195.8 | 337.4 | 264 | 58 | 111.8 | 58 | 48 | 688 | 219 | 245 | 99.2 | 344.8 | 56 | 49 | 51 | 44 | 39 | 58 | 54 | 54 | 48 | 53 | 55 | 46 | 47 | 57 | 112.4 | 51 | 54 | 37 | 467.6 | 44 | 151 | 33 | 955.4 | 548 | 46 | 50 | 52 | 215 | 48 | 52 | 190.4 | 195 | 743.4 | 54 | 56 | 53 | 1400.4 | 504 | 250 | 55 | 51 | 546 | 173 | 53 | 57 | 53 | 201 | 34 | 49 | 55 | 51 | 158 | 222.6 | 245 | 40 | 51 | 126 | 563 | 54 | 51 | 57 | 54 | 104 | 245.6 | 28 | 231 | 306.8
52 | 333.4 | 44 | 48 | 180 | 40 | 56 | 44 | 158.4 | 159 | 54 | 56 | 54 | 48 | 158 | 50 | 47 | 45 | 254 | 38 | 55 | 80 | 51 | 250 | 43 | 646.4 | 49 | 49 | 43 | 40 | 42 | 52 | 472 | 54 | 49 | 52 | 134.4 | 42 | 142 | 54 | 450 | 164 | 43 | 42 | 110.8 | 47 | 50 | 46 | 54 | 50 | 259 | 50 | 41 | 260 | 199.4 | 51 | 48 | 262 | 47 | 48 | 59 | 54 | 1279.4 | 43 | 246 | 164 | 52 | 38 | 56 | 57 | 50 | 229 | 43 | 267 | 54 | 45 | 47 | 53 | 184 | 37 | 251 | 415 | 50 | 48 | 54 | 329.6 | 254 | 403.2 | 57 | 55 | 178 | 217 | 54 | 48 | 42 | 53 | 135.4 | 56 | 41 | 52 | 242 | 55 | 49 | 53 | 33 | 163 | 47 | 53 | 50 | 120.2 | 37 | 214.2 | 54 | 1130.6 | 132 | 163 | 92.6 | 141 | 58 | 56 | 158.6 | 39 | 52 | 176.8 | 58 | 38 | 58 | 48 | 209 | 83 | 245 | 313.2 | 256 | 56 | 49 | 51 | 44 | 39 | 58 | 54 | 54 | 48 | 53 | 55 | 46 | 47 | 57 | 134 | 51 | 54 | 37 | 49 | 44 | 194 | 33 | 440 | 679.8 | 46 | 50 | 52 | 215 | 48 | 52 | 44 | 195 | 949 | 54 | 56 | 53 | 1006.2 | 381.8 | 250 | 55 | 51 | 36 | 173 | 82.8 | 132.6 | 53 | 201 | 34 | 49 | 55 | 51 | 94.4 | 264 | 131.6 | 40 | 51 | 249 | 563 | 54 | 51 | 57 | 98.8 | 34 | 227 | 28 | 231 | 249
52 | 235 | 44 | 48 | 44 | 40 | 56 | 44 | 48 | 159 | 54 | 56 | 54 | 48 | 158 | 50 | 47 | 45 | 214 | 38 | 55 | 45 | 51 | 425.2 | 43 | 670 | 124 | 223 | 43 | 40 | 42 | 52 | 476 | 220.4 | 49 | 52 | 188 | 42 | 142 | 54 | 583.6 | 164 | 43 | 42 | 330 | 47 | 50 | 46 | 54 | 50 | 259 | 50 | 41 | 260 | 57 | 51 | 48 | 330 | 47 | 48 | 59 | 54 | 60.8 | 43 | 327.2 | 164 | 95.2 | 38 | 56 | 57 | 50 | 229 | 43 | 267 | 54 | 45 | 47 | 53 | 130.8 | 37 | 352.6 | 415 | 100.8 | 48 | 54 | 367 | 254 | 42 | 57 | 55 | 178 | 217 | 54 | 48 | 42 | 53 | 259 | 56 | 41 | 52 | 129.2 | 55 | 49 | 53 | 33 | 139.8 | 47 | 53 | 50 | 165 | 37 | 77.4 | 54 | 1178 | 88 | 329.4 | 161 | 199 | 58 | 56 | 233 | 39 | 52 | 46 | 114.4 | 38 | 58 | 86.8 | 209 | 49 | 245 | 349 | 213.6 | 56 | 49 | 51 | 44 | 39 | 58 | 54 | 54 | 48 | 167 | 55 | 46 | 47 | 57 | 134 | 51 | 54 | 37 | 49 | 44 | 194 | 33 | 305.2 | 662 | 46 | 50 | 52 | 147.8 | 48 | 52 | 44 | 195 | 734 | 54 | 56 | 53 | 696.8 | 131.8 | 53 | 55 | 51 | 36 | 173 | 202 | 246 | 173 | 201 | 34 | 49 | 90.8 | 51 | 52 | 264 | 56 | 40 | 51 | 249 | 593.6 | 54 | 248 | 144 | 166 | 127.6 | 227 | 28 | 231 | 235
131.8 | 84.6 | 44 | 48 | 44 | 40 | 56 | 44 | 48 | 95.4 | 54 | 56 | 54 | 48 | 75.6 | 50 | 47 | 45 | 54 | 38 | 55 | 45 | 51 | 309.8 | 43 | 622 | 424 | 223 | 216 | 40 | 42 | 52 | 480 | 262 | 79.2 | 52 | 188 | 42 | 34 | 54 | 790 | 208.4 | 43 | 42 | 330 | 47 | 50 | 46 | 54 | 50 | 259 | 50 | 41 | 260 | 57 | 51 | 48 | 262.8 | 69.6 | 48 | 96.6 | 54 | 59 | 43 | 449 | 164 | 160 | 140 | 56 | 57 | 50 | 229 | 43 | 191.2 | 54 | 45 | 249 | 53 | 51 | 37 | 378 | 232 | 177 | 48 | 54 | 316.2 | 345.2 | 42 | 78.6 | 125 | 103.6 | 184 | 54 | 48 | 42 | 264 | 259 | 56 | 41 | 52 | 54 | 55 | 49 | 53 | 33 | 47 | 47 | 53 | 50 | 165 | 37 | 54.4 | 54 | 4155 | 22 | 300.8 | 260 | 199 | 58 | 56 | 233 | 39 | 52 | 46 | 199 | 234 | 58 | 145 | 111.2 | 122.6 | 168.2 | 349 | 44 | 56 | 49 | 164 | 44 | 39 | 58 | 54 | 54 | 131 | 243 | 55 | 46 | 47 | 57 | 112.4 | 51 | 54 | 37 | 49 | 44 | 194 | 33 | 207 | 610 | 184.4 | 50 | 52 | 87.6 | 48 | 103.2 | 44 | 80.6 | 728 | 54 | 56 | 53 | 55 | 51 | 53 | 55 | 51 | 57.8 | 101.6 | 202 | 246 | 203 | 51 | 34 | 49 | 234 | 51 | 52 | 264 | 56 | 40 | 51 | 164 | 788.6 | 54 | 248 | 202 | 166 | 190 | 227 | 28 | 196 | 92.6
185 | 47 | 44 | 48 | 44 | 40 | 56 | 44 | 48 | 53 | 54 | 56 | 54 | 48 | 55 | 50 | 47 | 45 | 54 | 38 | 55 | 45 | 51 | 270 | 43 | 523.6 | 424 | 223 | 216 | 40 | 42 | 52 | 503.4 | 262 | 200 | 52 | 188 | 42 | 199 | 54 | 896 | 202 | 43 | 114.8 | 330 | 47 | 50 | 46 | 54 | 50 | 176.2 | 50 | 41 | 175.6 | 57 | 51 | 86.6 | 218 | 368 | 48 | 247 | 54 | 59 | 43 | 409 | 90.2 | 160 | 140 | 56 | 57 | 50 | 230.6 | 43 | 134 | 54 | 45 | 291.6 | 53 | 99.4 | 37 | 218.8 | 46 | 177 | 48 | 54 | 240 | 288 | 42 | 165 | 230 | 54 | 52 | 54 | 48 | 42 | 264 | 259 | 56 | 41 | 52 | 54 | 55 | 49 | 113.4 | 33 | 47 | 47 | 53 | 50 | 165 | 37 | 54 | 54 | 4202.4 | 22 | 254 | 326 | 199 | 58 | 56 | 233 | 39 | 52 | 46 | 199 | 234 | 58 | 145 | 140.8 | 141 | 53 | 301.8 | 44 | 56 | 122.6 | 164 | 127.2 | 39 | 58 | 97.2 | 54 | 143 | 243 | 55 | 46 | 47 | 57 | 26 | 51 | 54 | 37 | 49 | 44 | 200 | 33 | 227 | 2478.8 | 219 | 50 | 52 | 250 | 48 | 180 | 44 | 52 | 579 | 54 | 56 | 53 | 55 | 51 | 53 | 55 | 51 | 145 | 54 | 202 | 246 | 203 | 51 | 34 | 49 | 234 | 51 | 198.4 | 181.2 | 56 | 40 | 51 | 234 | 863 | 54 | 248 | 202 | 166 | 190 | 227 | 71.2 | 56 | 243
185 | 47 | 44 | 48 | 44 | 40 | 56 | 44 | 48 | 53 | 54 | 56 | 54 | 48 | 55 | 50 | 109.8 | 45 | 54 | 38 | 55 | 45 | 51 | 158 | 162.4 | 386 | 352 | 223 | 216 | 74 | 101.2 | 52 | 528 | 262 | 200 | 52 | 54 | 42 | 199 | 54 | 784 | 202 | 43 | 224 | 228 | 47 | 50 | 46 | 54 | 50 | 52 | 50 | 249 | 49 | 57 | 51 | 327.4 | 184 | 368 | 80 | 247 | 54 | 59 | 43 | 127.2 | 41 | 160 | 140 | 56 | 57 | 50 | 193 | 43 | 134 | 54 | 45 | 421.6 | 97.4 | 172 | 195.4 | 153.6 | 46 | 337 | 48 | 54 | 165.2 | 168 | 42 | 165 | 230 | 54 | 52 | 54 | 48 | 42 | 264 | 259 | 56 | 102.2 | 52 | 54 | 55 | 49 | 229.4 | 33 | 47 | 47 | 53 | 50 | 53 | 37 | 66 | 54 | 165 | 22 | 254 | 234.8 | 207.2 | 58 | 56 | 195.8 | 39 | 52 | 46 | 199 | 234 | 58 | 145 | 204 | 141 | 127.4 | 159.4 | 44 | 56 | 233 | 164 | 148 | 39 | 115.6 | 162 | 54 | 167 | 243 | 55 | 46 | 47 | 57 | 26 | 51 | 54 | 37 | 49 | 44 | 156 | 33 | 183 | 2770.8 | 219 | 50 | 52 | 250 | 48 | 180 | 44 | 52 | 962.4 | 54 | 56 | 53 | 55 | 51 | 53 | 55 | 51 | 341 | 54 | 172.2 | 246 | 203 | 51 | 34 | 49 | 234 | 51 | 235 | 57 | 56 | 40 | 51 | 234 | 776.8 | 54 | 248 | 86 | 76.4 | 190 | 49 | 136 | 56 | 243
185 | 47 | 44 | 48 | 44 | 40 | 56 | 44 | 48 | 53 | 54 | 56 | 54 | 48 | 55 | 50 | 204 | 45 | 54 | 38 | 55 | 45 | 51 | 158 | 242 | 426 | 244 | 182.2 | 216 | 210 | 190 | 52 | 598 | 178.8 | 200 | 52 | 157.2 | 42 | 199 | 54 | 772 | 202 | 43 | 224 | 56 | 70.2 | 50 | 46 | 54 | 50 | 52 | 50 | 249 | 49 | 57 | 51 | 349 | 48 | 368 | 208 | 247 | 54 | 59 | 43 | 46 | 84.6 | 73.6 | 99.2 | 147.2 | 286.6 | 50 | 193 | 43 | 1171.4 | 54 | 45 | 260 | 164 | 172 | 235 | 52 | 46 | 275.4 | 48 | 54 | 53 | 145.2 | 42 | 165 | 230 | 54 | 52 | 54 | 48 | 42 | 264 | 53 | 56 | 143 | 52 | 54 | 55 | 49 | 331 | 33 | 47 | 47 | 53 | 50 | 53 | 193 | 93 | 54 | 165 | 22 | 170.8 | 212 | 173 | 58 | 56 | 47 | 39 | 52 | 46 | 142.6 | 234 | 58 | 67.4 | 204 | 122.6 | 146 | 52 | 44 | 56 | 233 | 118.8 | 148 | 39 | 154 | 162 | 54 | 179 | 205 | 55 | 46 | 47 | 57 | 132.8 | 51 | 54 | 37 | 49 | 44 | 156 | 33 | 142.2 | 2929 | 219 | 50 | 52 | 250 | 48 | 180 | 44 | 93.2 | 1478.8 | 54 | 56 | 234.6 | 257 | 51 | 53 | 55 | 51 | 341 | 54 | 53 | 57 | 83 | 51 | 170 | 49 | 234 | 51 | 235 | 57 | 56 | 40 | 51 | 234 | 724 | 54 | 129.8 | 95.2 | 54 | 158.8 | 49 | 136 | 56 | 243
52 | 47 | 44 | 48 | 44 | 40 | 56 | 44 | 48 | 192.8 | 75.4 | 56 | 54 | 48 | 55 | 50 | 241.2 | 45 | 54 | 38 | 55 | 117.6 | 90.6 | 158 | 242 | 378 | 88 | 155 | 115.6 | 210 | 190 | 52 | 598 | 54 | 224.6 | 52 | 226 | 42 | 199 | 54 | 1565.8 | 114.4 | 43 | 224 | 56 | 163 | 50 | 46 | 54 | 50 | 52 | 50 | 249 | 49 | 57 | 51 | 349 | 48 | 300.2 | 208 | 247 | 54 | 59 | 43 | 46 | 150 | 52 | 38 | 170 | 344 | 50 | 193 | 211.8 | 258 | 70 | 45 | 260 | 164 | 172 | 282.2 | 52 | 46 | 250 | 113.2 | 132.4 | 53 | 54 | 42 | 100.2 | 160 | 54 | 52 | 54 | 48 | 42 | 137.4 | 53 | 56 | 143 | 52 | 54 | 55 | 49 | 331 | 288 | 47 | 47 | 53 | 50 | 53 | 193 | 69 | 54 | 165 | 22 | 46 | 179 | 173 | 97 | 56 | 47 | 39 | 52 | 46 | 58 | 116.4 | 58 | 48 | 204 | 49 | 146 | 52 | 44 | 56 | 233 | 51 | 127.2 | 39 | 154 | 162 | 54 | 281.6 | 53 | 55 | 46 | 47 | 57 | 204 | 51 | 54 | 37 | 49 | 91.2 | 156 | 33 | 196.8 | 1571.4 | 149.8 | 50 | 220 | 250 | 48 | 77.6 | 44 | 155 | 639 | 54 | 56 | 317.4 | 257 | 51 | 53 | 55 | 51 | 275.6 | 54 | 53 | 57 | 53 | 51 | 170 | 49 | 90.8 | 51 | 235 | 93.8 | 56 | 40 | 51 | 234 | 457.8 | 54 | 51 | 248 | 54 | 34 | 49 | 136 | 56 | 243
52 | 47 | 44 | 48 | 44 | 40 | 56 | 44 | 48 | 286 | 161 | 56 | 54 | 48 | 55 | 50 | 297 | 53 | 54 | 38 | 55 | 2413.2 | 249 | 115.2 | 242 | 431.6 | 49 | 155 | 164 | 210 | 190 | 52 | 560 | 54 | 202.2 | 52 | 226 | 42 | 34 | 54 | 414 | 56 | 80.6 | 151.2 | 56 | 163 | 50 | 46 | 54 | 50 | 52 | 50 | 360 | 49 | 57 | 51 | 327.4 | 48 | 130.2 | 208 | 96.6 | 222.8 | 59 | 43 | 46 | 150 | 52 | 38 | 170 | 344 | 50 | 41 | 302 | 393 | 154 | 45 | 260 | 244 | 75.2 | 353 | 52 | 46 | 250 | 211 | 250 | 53 | 54 | 42 | 57 | 55 | 54 | 52 | 54 | 48 | 42 | 53 | 53 | 56 | 143 | 52 | 54 | 261 | 49 | 270.6 | 518 | 47 | 47 | 53 | 50 | 53 | 193 | 69 | 54 | 55 | 22 | 46 | 47 | 149.2 | 253 | 56 | 47 | 39 | 52 | 46 | 58 | 38 | 58 | 48 | 250 | 49 | 127.4 | 52 | 44 | 56 | 233 | 51 | 44 | 39 | 154 | 75.6 | 54 | 381.2 | 53 | 201.4 | 46 | 47 | 57 | 204 | 80.2 | 54 | 37 | 49 | 267.6 | 50 | 33 | 422 | 541 | 46 | 50 | 220 | 87.6 | 48 | 52 | 44 | 155 | 1488.8 | 54 | 56 | 467 | 216.6 | 51 | 53 | 55 | 51 | 232 | 54 | 53 | 57 | 53 | 51 | 170 | 49 | 55 | 51 | 161.8 | 149 | 56 | 83.2 | 51 | 82 | 437.2 | 54 | 51 | 248 | 54 | 34 | 49 | 168.4 | 56 | 92.6
82 | 47 | 182 | 48 | 44 | 209 | 56 | 44 | 48 | 286 | 161 | 56 | 54 | 124.8 | 55 | 50 | 234.2 | 159.8 | 54 | 128 | 55 | 3016 | 249 | 51 | 202.2 | 548 | 49 | 155 | 164 | 176 | 130.8 | 52 | 47 | 54 | 172 | 52 | 226 | 42 | 34 | 54 | 426 | 56 | 231 | 42 | 56 | 163 | 50 | 46 | 54 | 50 | 52 | 50 | 235.2 | 49 | 57 | 51 | 86.6 | 48 | 212 | 208 | 59 | 265 | 59 | 43 | 46 | 150 | 52 | 78.4 | 181.2 | 190 | 50 | 41 | 1533.2 | 174 | 294.8 | 151.8 | 89.6 | 275.2 | 51 | 273.8 | 52 | 46 | 170 | 444.2 | 250 | 53 | 54 | 42 | 57 | 55 | 54 | 52 | 54 | 184 | 42 | 53 | 53 | 56 | 41 | 52 | 54 | 261 | 138.4 | 103.8 | 639 | 47 | 47 | 128.2 | 50 | 53 | 193 | 42 | 54 | 55 | 22 | 46 | 47 | 54 | 294.2 | 56 | 47 | 39 | 52 | 46 | 58 | 38 | 58 | 237 | 143 | 49 | 53 | 52 | 44 | 56 | 49 | 51 | 44 | 39 | 58 | 54 | 54 | 377 | 53 | 238 | 46 | 176.6 | 57 | 204 | 197 | 54 | 37 | 49 | 294 | 136.8 | 33 | 391.6 | 527.4 | 46 | 50 | 220 | 47 | 48 | 52 | 44 | 155 | 1039.4 | 174 | 56 | 467 | 55 | 51 | 53 | 55 | 51 | 114.4 | 54 | 53 | 57 | 53 | 51 | 170 | 49 | 55 | 51 | 158 | 149 | 56 | 256 | 51 | 44 | 402 | 146 | 51 | 248 | 54 | 34 | 49 | 226 | 56 | 55
240.4 | 47 | 182 | 88.4 | 44 | 209 | 56 | 44 | 48 | 286 | 161 | 56 | 158 | 240 | 96.2 | 50 | 140 | 365.8 | 54 | 263 | 264 | 2917.4 | 249 | 51 | 43 | 608 | 49 | 49 | 164 | 40 | 42 | 52 | 47 | 54 | 172 | 52 | 168.4 | 82.6 | 34 | 54 | 466 | 56 | 231 | 42 | 56 | 93.4 | 50 | 46 | 54 | 50 | 52 | 50 | 152 | 49 | 128.2 | 51 | 48 | 48 | 212 | 80 | 59 | 265 | 59 | 43 | 46 | 62.8 | 52 | 240 | 226 | 83.6 | 50 | 41 | 433.2 | 54 | 314.8 | 223 | 47 | 253 | 51 | 155 | 52 | 46 | 50 | 531 | 250 | 53 | 54 | 42 | 57 | 201.4 | 54 | 52 | 54 | 218 | 42 | 53 | 88.6 | 56 | 41 | 52 | 54 | 261 | 198 | 53 | 253 | 47 | 47 | 213 | 50 | 53 | 37 | 42 | 54 | 55 | 22 | 46 | 47 | 54 | 302.2 | 56 | 47 | 39 | 52 | 46 | 58 | 143.6 | 58 | 237 | 143 | 49 | 53 | 52 | 44 | 56 | 49 | 219 | 44 | 39 | 58 | 54 | 54 | 428 | 53 | 238 | 46 | 209 | 57 | 168.4 | 197 | 54 | 37 | 49 | 294 | 267 | 33 | 370 | 406.8 | 46 | 50 | 220 | 47 | 48 | 52 | 44 | 72.6 | 549 | 174 | 56 | 301.4 | 55 | 51 | 53 | 55 | 51 | 101.6 | 54 | 53 | 57 | 53 | 89 | 34 | 49 | 55 | 51 | 158 | 149 | 136.8 | 256 | 51 | 44 | 382 | 146 | 51 | 248 | 54 | 34 | 49 | 226 | 56 | 55
394 | 47 | 182 | 250 | 78 | 209 | 134.8 | 44 | 232 | 239.4 | 96.8 | 56 | 158 | 240 | 234 | 50 | 65.6 | 778.4 | 174 | 263 | 264 | 2975.6 | 249 | 51 | 43 | 620 | 49 | 49 | 43 | 40 | 42 | 156.4 | 47 | 54 | 98.2 | 52 | 282 | 245 | 307 | 54 | 424 | 56 | 231 | 42 | 56 | 47 | 50 | 46 | 54 | 50 | 52 | 50 | 215.6 | 49 | 235 | 51 | 48 | 48 | 212 | 48 | 59 | 54 | 59 | 43 | 46 | 41 | 52 | 240 | 226 | 57 | 50 | 41 | 383.6 | 54 | 490 | 223 | 47 | 253 | 51 | 60.6 | 52 | 46 | 50 | 465.8 | 250 | 53 | 54 | 42 | 57 | 238 | 54 | 52 | 54 | 218 | 42 | 53 | 142 | 56 | 154.4 | 137.8 | 204.4 | 261 | 198 | 53 | 223 | 47 | 47 | 312 | 50 | 182.6 | 37 | 42 | 190.8 | 55 | 22 | 46 | 47 | 54 | 282 | 204.8 | 47 | 39 | 52 | 46 | 58 | 214 | 58 | 237 | 123.6 | 151 | 53 | 52 | 44 | 56 | 49 | 261 | 44 | 39 | 58 | 54 | 54 | 604.8 | 53 | 238 | 46 | 209 | 57 | 26 | 197 | 54 | 37 | 49 | 199.6 | 267 | 33 | 140.2 | 411 | 46 | 50 | 119.2 | 47 | 48 | 52 | 80.6 | 52 | 50 | 174 | 56 | 53 | 55 | 51 | 53 | 55 | 51 | 200 | 173 | 53 | 57 | 53 | 206 | 34 | 49 | 253 | 51 | 158 | 75.4 | 358.8 | 256 | 51 | 156.8 | 400 | 146 | 51 | 95.2 | 54 | 34 | 49 | 226 | 56 | 91.8
394 | 324.2 | 182 | 250 | 214 | 209 | 313.4 | 44 | 232 | 53 | 54 | 230 | 158 | 240 | 348 | 187.6 | 47 | 4322.8 | 204 | 263 | 264 | 820.8 | 90.6 | 51 | 43 | 552.8 | 49 | 49 | 43 | 40 | 75.4 | 226 | 47 | 54 | 49 | 93.6 | 282 | 245 | 307 | 54 | 424 | 56 | 231 | 42 | 56 | 47 | 50 | 46 | 54 | 50 | 52 | 85 | 221 | 49 | 235 | 51 | 48 | 48 | 212 | 48 | 59 | 54 | 59 | 43 | 46 | 41 | 52 | 240 | 226 | 57 | 50 | 41 | 233 | 54 | 614 | 223 | 47 | 253 | 77.6 | 37 | 52 | 46 | 50 | 368 | 54 | 129.2 | 54 | 129.6 | 57 | 238 | 54 | 85 | 54 | 218 | 42 | 53 | 142 | 56 | 230 | 195 | 242 | 137.4 | 399 | 200.2 | 299.8 | 116.6 | 47 | 293.2 | 50 | 215 | 37 | 42 | 225 | 55 | 22 | 46 | 47 | 216 | 282 | 242 | 47 | 156.6 | 52 | 176.8 | 58 | 214 | 58 | 237 | 176.4 | 219 | 53 | 52 | 44 | 56 | 49 | 261 | 44 | 39 | 58 | 54 | 54 | 536.6 | 53 | 164.8 | 46 | 209 | 57 | 134 | 167.8 | 54 | 37 | 217 | 123.2 | 267 | 33 | 49 | 1723.2 | 46 | 50 | 115.2 | 47 | 48 | 52 | 227 | 52 | 50 | 174 | 56 | 53 | 55 | 253 | 53 | 55 | 51 | 200 | 173 | 53 | 57 | 53 | 296 | 34 | 49 | 253 | 51 | 115.6 | 57 | 426 | 256 | 51 | 185 | 452 | 109.2 | 51 | 57 | 54 | 139 | 90.8 | 186.4 | 56 | 239
364 | 437 | 44 | 250 | 214 | 107.6 | 404 | 44 | 232 | 74.2 | 54 | 380 | 116.4 | 240 | 348 | 393.2 | 47 | 2912 | 204 | 368 | 264 | 45 | 51 | 51 | 199.8 | 55 | 49 | 49 | 43 | 40 | 209 | 226 | 121.4 | 54 | 49 | 260 | 282 | 245 | 307 | 54 | 424 | 56 | 80.6 | 42 | 150.4 | 88.4 | 50 | 46 | 54 | 50 | 52 | 225 | 221 | 49 | 235 | 51 | 48 | 137.6 | 235 | 48 | 59 | 54 | 59 | 43 | 46 | 41 | 52 | 240 | 226 | 57 | 50 | 153.8 | 205 | 54 | 414 | 116.2 | 47 | 53 | 184 | 37 | 258.6 | 46 | 50 | 171.6 | 54 | 180 | 134 | 409.8 | 57 | 238 | 93.8 | 217 | 54 | 82 | 42 | 53 | 142 | 56 | 230 | 195 | 242 | 55 | 309.6 | 237 | 325 | 163 | 47 | 218 | 50 | 215 | 37 | 42 | 225 | 55 | 22 | 46 | 47 | 216 | 199.6 | 242 | 47 | 235 | 52 | 264 | 58 | 214 | 58 | 123.6 | 209 | 219 | 181.8 | 52 | 44 | 56 | 49 | 51 | 44 | 39 | 58 | 54 | 54 | 229 | 53 | 55 | 46 | 144.2 | 57 | 134 | 51 | 54 | 37 | 217 | 44 | 267 | 33 | 49 | 495 | 46 | 50 | 210 | 47 | 48 | 52 | 227 | 52 | 115.2 | 54 | 56 | 53 | 55 | 253 | 53 | 55 | 51 | 200 | 173 | 53 | 57 | 53 | 296 | 34 | 49 | 213.4 | 164.4 | 52 | 57 | 426 | 83.2 | 51 | 185 | 452 | 54 | 51 | 57 | 266 | 209 | 258 | 28 | 56 | 239
244 | 396.6 | 44 | 250 | 214 | 40 | 404 | 44 | 232 | 159 | 54 | 380 | 54 | 48 | 265.6 | 436 | 47 | 2868 | 204 | 213 | 138.6 | 185 | 51 | 51 | 239 | 55 | 49 | 49 | 43 | 40 | 209 | 86.8 | 233 | 54 | 49 | 260 | 362.4 | 245 | 263.8 | 54 | 412 | 56 | 43 | 42 | 174 | 351.6 | 50 | 46 | 54 | 50 | 52 | 225 | 77 | 49 | 235 | 51 | 48 | 160 | 235 | 48 | 59 | 54 | 170 | 43 | 46 | 41 | 52 | 78.4 | 90 | 57 | 50 | 229 | 197 | 54 | 421.6 | 45 | 47 | 53 | 184 | 37 | 378 | 46 | 50 | 48 | 54 | 180 | 276.8 | 447 | 57 | 164.8 | 253 | 217 | 54 | 200 | 241 | 53 | 70.8 | 56 | 230 | 195 | 242 | 55 | 250 | 237 | 313 | 163 | 47 | 218 | 50 | 237.4 | 37 | 42 | 225 | 115.4 | 22 | 46 | 47 | 245 | 154.8 | 242 | 47 | 235 | 52 | 264 | 58 | 108.4 | 58 | 48 | 209 | 219 | 214 | 52 | 88.4 | 56 | 49 | 51 | 44 | 39 | 58 | 54 | 54 | 48 | 53 | 55 | 46 | 47 | 57 | 134 | 51 | 54 | 37 | 217 | 44 | 50 | 33 | 49 | 501 | 46 | 50 | 210 | 47 | 48 | 52 | 227 | 195 | 213 | 54 | 56 | 53 | 55 | 253 | 53 | 55 | 51 | 134.4 | 125.4 | 53 | 94.8 | 53 | 220 | 34 | 49 | 55 | 240 | 52 | 57 | 463.8 | 40 | 51 | 185 | 462 | 54 | 51 | 57 | 266 | 209 | 329.2 | 28 | 56 | 165.4
90.4 | 235 | 44 | 88.4 | 214 | 40 | 404 | 44 | 121.6 | 159 | 54 | 380 | 54 | 48 | 245 | 436 | 47 | 2349.8 | 84 | 213 | 55 | 312.2 | 51 | 51 | 239 | 55 | 49 | 49 | 43 | 40 | 209 | 52 | 233 | 137.2 | 49 | 260 | 233.6 | 82.6 | 100 | 54 | 70.2 | 56 | 43 | 42 | 174 | 376 | 155 | 46 | 121.2 | 50 | 52 | 225 | 41 | 49 | 57 | 51 | 48 | 160 | 242.6 | 48 | 59 | 54 | 170 | 119.2 | 206 | 41 | 52 | 38 | 56 | 57 | 50 | 229 | 165 | 267 | 320 | 45 | 47 | 53 | 184 | 37 | 378 | 233 | 50 | 48 | 54 | 180 | 368 | 447 | 57 | 90 | 253 | 217 | 54 | 238 | 241 | 53 | 53 | 56 | 192.2 | 109.2 | 166.8 | 55 | 250 | 53 | 294.2 | 163 | 47 | 53 | 50 | 262.2 | 37 | 42 | 156.6 | 206 | 22 | 46 | 47 | 361 | 58 | 167.6 | 47 | 235 | 52 | 264 | 58 | 111.8 | 58 | 48 | 209 | 185 | 214 | 52 | 367 | 56 | 49 | 51 | 44 | 39 | 58 | 54 | 54 | 48 | 53 | 55 | 46 | 47 | 57 | 90.8 | 51 | 54 | 37 | 217 | 44 | 50 | 33 | 49 | 489 | 46 | 50 | 210 | 47 | 48 | 52 | 227 | 195 | 213 | 54 | 56 | 53 | 55 | 253 | 53 | 55 | 51 | 36 | 54 | 53 | 246 | 83 | 141 | 34 | 49 | 55 | 240 | 52 | 57 | 312.2 | 40 | 51 | 72.2 | 452 | 54 | 51 | 57 | 223.6 | 209 | 352.4 | 28 | 161 | 55
52 | 235 | 44 | 48 | 78 | 79.6 | 146.6 | 44 | 48 | 159 | 54 | 278.8 | 54 | 48 | 55 | 298.4 | 47 | 313.8 | 94 | 73 | 55 | 256 | 51 | 51 | 43 | 55 | 49 | 49 | 43 | 40 | 209 | 52 | 233 | 262 | 49 | 260 | 188 | 42 | 34 | 54 | 155 | 56 | 43 | 78.4 | 212.8 | 293.2 | 155 | 46 | 166 | 50 | 52 | 225 | 41 | 49 | 57 | 51 | 48 | 137.6 | 160 | 48 | 59 | 54 | 170 | 170 | 246 | 41 | 52 | 58.4 | 56 | 57 | 50 | 229 | 200 | 267 | 264 | 45 | 47 | 53 | 280.8 | 37 | 327.2 | 233 | 50 | 48 | 54 | 53 | 368 | 261 | 57 | 230 | 327.4 | 184 | 54 | 238 | 241 | 221.8 | 53 | 56 | 41 | 52 | 54 | 55 | 129.4 | 53 | 336 | 47 | 47 | 53 | 50 | 165 | 37 | 42 | 54 | 206 | 22 | 46 | 47 | 263.8 | 58 | 56 | 47 | 195.8 | 52 | 220.4 | 58 | 317.8 | 58 | 67.4 | 78.6 | 67.4 | 53 | 52 | 367 | 56 | 49 | 51 | 44 | 39 | 58 | 54 | 54 | 48 | 205 | 55 | 46 | 47 | 57 | 26 | 51 | 54 | 37 | 116.2 | 44 | 194 | 33 | 49 | 437.8 | 46 | 50 | 146.8 | 47 | 48 | 52 | 80.6 | 195 | 213 | 54 | 56 | 53 | 55 | 292.8 | 210.6 | 55 | 51 | 36 | 54 | 53 | 246 | 203 | 51 | 34 | 49 | 55 | 240 | 52 | 57 | 245 | 40 | 51 | 167 | 464 | 54 | 90.4 | 57 | 54 | 104 | 227 | 28 | 231 | 55
131.8 | 47 | 118 | 48 | 44 | 199 | 56 | 44 | 48 | 95.4 | 54 | 56 | 54 | 48 | 55 | 178.4 | 47 | 367 | 254 | 70 | 55 | 220 | 51 | 138.6 | 43 | 55 | 229 | 223 | 43 | 40 | 105 | 52 | 233 | 262 | 49 | 93.6 | 188 | 42 | 34 | 54 | 155 | 56 | 43 | 224 | 212 | 169 | 155 | 46 | 166 | 50 | 52 | 85 | 41 | 49 | 57 | 51 | 48 | 48 | 160 | 48 | 59 | 54 | 125.6 | 170 | 246 | 41 | 52 | 140 | 56 | 57 | 50 | 191.4 | 200 | 267 | 54 | 45 | 47 | 53 | 198.6 | 37 | 251 | 233 | 50 | 48 | 54 | 127.8 | 368 | 42 | 57 | 230 | 377 | 52 | 54 | 48 | 241 | 264 | 217.8 | 56 | 41 | 52 | 54 | 55 | 49 | 154.6 | 316 | 47 | 47 | 53 | 50 | 165 | 37 | 42 | 209 | 206 | 22 | 46 | 47 | 199 | 58 | 56 | 47 | 39 | 96.2 | 46 | 58 | 357 | 58 | 145 | 46 | 268.2 | 53 | 52 | 367 | 56 | 49 | 118.8 | 44 | 39 | 58 | 54 | 54 | 48 | 243 | 55 | 46 | 47 | 57 | 26 | 51 | 54 | 37 | 176 | 44 | 194 | 33 | 49 | 652.2 | 46 | 50 | 52 | 209.4 | 48 | 52 | 44 | 256.8 | 213 | 54 | 56 | 53 | 55 | 212 | 250 | 55 | 51 | 36 | 54 | 53 | 246 | 271.4 | 51 | 34 | 49 | 55 | 202.2 | 52 | 57 | 169.4 | 40 | 51 | 249 | 879 | 54 | 248 | 144 | 54 | 46 | 227 | 28 | 231 | 55
185 | 47 | 229 | 48 | 44 | 247 | 56 | 44 | 48 | 53 | 54 | 56 | 54 | 48 | 55 | 50 | 47 | 369.4 | 254 | 1707 | 55 | 211.6 | 51 | 389.4 | 43 | 55 | 229 | 223 | 43 | 40 | 210.8 | 160 | 47 | 262 | 49 | 52 | 54 | 42 | 34 | 54 | 155 | 99.2 | 43 | 224 | 212 | 71.4 | 113 | 46 | 166 | 50 | 52 | 50 | 82.6 | 49 | 57 | 51 | 48 | 48 | 160 | 48 | 59 | 54 | 59 | 170 | 246 | 114.8 | 52 | 140 | 56 | 57 | 50 | 162.6 | 216 | 267 | 54 | 45 | 47 | 53 | 172 | 37 | 52 | 415 | 50 | 48 | 54 | 240 | 99.6 | 42 | 57 | 230 | 217.8 | 52 | 54 | 48 | 121.6 | 264 | 259 | 56 | 41 | 52 | 54 | 55 | 49 | 180 | 336 | 47 | 47 | 53 | 50 | 97.8 | 37 | 42 | 209 | 206 | 44 | 46 | 47 | 170 | 58 | 56 | 84.2 | 39 | 273 | 46 | 58 | 357 | 58 | 145 | 46 | 300 | 129.8 | 52 | 278.2 | 56 | 85.8 | 164 | 44 | 39 | 58 | 54 | 54 | 48 | 243 | 55 | 46 | 47 | 57 | 26 | 51 | 54 | 37 | 176 | 44 | 194 | 33 | 49 | 2167.4 | 219 | 50 | 52 | 418 | 48 | 52 | 44 | 212.2 | 50 | 54 | 56 | 53 | 55 | 212 | 250 | 55 | 51 | 36 | 54 | 53 | 246 | 317 | 51 | 34 | 49 | 55 | 51 | 198.4 | 57 | 56 | 40 | 51 | 249 | 1356.8 | 54 | 248 | 202 | 54 | 70 | 227 | 28 | 231 | 55
185 | 47 | 229 | 48 | 44 | 194 | 56 | 44 | 48 | 53 | 54 | 56 | 54 | 48 | 55 | 50 | 65.6 | 2057.6 | 254 | 182 | 55 | 199 | 51 | 469 | 242 | 55 | 193 | 223 | 43 | 40 | 294 | 232 | 47 | 262 | 109.4 | 52 | 54 | 42 | 199 | 54 | 91.4 | 164 | 43 | 224 | 212 | 47 | 50 | 46 | 54 | 50 | 176.2 | 50 | 271.2 | 49 | 57 | 51 | 211.6 | 48 | 69.6 | 80 | 59 | 54 | 59 | 43 | 166 | 164 | 52 | 140 | 124.4 | 57 | 50 | 193 | 226.4 | 139.2 | 54 | 45 | 47 | 53 | 147.8 | 37 | 52 | 302.8 | 50 | 48 | 54 | 240 | 54 | 42 | 57 | 195 | 178 | 52 | 54 | 48 | 42 | 264 | 259 | 56 | 41 | 52 | 54 | 55 | 49 | 180 | 342.8 | 47 | 47 | 53 | 50 | 53 | 37 | 42 | 209 | 165 | 132 | 254 | 47 | 54 | 58 | 56 | 233 | 39 | 273 | 46 | 58 | 234 | 58 | 145 | 46 | 300 | 245 | 52 | 128.8 | 56 | 233 | 164 | 44 | 39 | 58 | 54 | 54 | 48 | 243 | 55 | 46 | 47 | 57 | 97.2 | 51 | 54 | 37 | 176 | 44 | 194 | 33 | 49 | 2594 | 219 | 50 | 52 | 418 | 48 | 52 | 44 | 155 | 50 | 54 | 56 | 53 | 55 | 212 | 53 | 55 | 51 | 36 | 54 | 112.6 | 94.8 | 287 | 51 | 34 | 49 | 55 | 51 | 235 | 57 | 56 | 40 | 51 | 85 | 645 | 54 | 248 | 202 | 54 | 156 | 49 | 28 | 196 | 55
185 | 47 | 229 | 48 | 44 | 233.2 | 56 | 44 | 48 | 303 | 96.8 | 56 | 54 | 48 | 55 | 50 | 140 | 3198 | 254 | 182 | 55 | 199 | 51 | 337.6 | 242 | 55 | 49 | 223 | 43 | 40 | 294 | 232 | 47 | 54 | 200 | 52 | 54 | 42 | 199 | 54 | 195.4 | 164 | 43 | 187.6 | 149.6 | 70.2 | 50 | 46 | 54 | 50 | 259 | 50 | 360 | 49 | 57 | 51 | 349 | 48 | 130.2 | 208 | 247 | 54 | 59 | 43 | 167.8 | 164 | 52 | 78.8 | 170 | 198.4 | 173.6 | 193 | 320.8 | 54 | 54 | 45 | 47 | 53 | 51 | 37 | 52 | 228 | 177 | 70.8 | 54 | 240 | 54 | 42 | 57 | 55 | 54 | 52 | 54 | 48 | 42 | 179.6 | 259 | 56 | 41 | 52 | 54 | 55 | 49 | 154.6 | 293 | 47 | 47 | 53 | 50 | 53 | 37 | 42 | 209 | 165 | 132 | 254 | 247.4 | 54 | 58 | 56 | 233 | 39 | 184.6 | 46 | 142.6 | 155.6 | 58 | 86.8 | 46 | 244.8 | 245 | 123.6 | 44 | 56 | 233 | 164 | 85.6 | 39 | 58 | 54 | 54 | 48 | 167 | 55 | 46 | 47 | 57 | 204 | 51 | 54 | 37 | 248.4 | 44 | 50 | 33 | 49 | 2771.6 | 219 | 50 | 52 | 384.4 | 48 | 52 | 44 | 155 | 119 | 54 | 56 | 53 | 216.6 | 51 | 53 | 55 | 51 | 153.6 | 54 | 202 | 57 | 167 | 51 | 115.6 | 49 | 55 | 51 | 235 | 139.8 | 56 | 40 | 51 | 44 | 837.6 | 54 | 248 | 86 | 54 | 159 | 49 | 28 | 56 | 55
52 | 47 | 367 | 48 | 44 | 3160.6 | 56 | 44 | 48 | 482 | 161 | 56 | 54 | 48 | 55 | 50 | 140 | 45 | 94 | 182 | 55 | 199 | 51 | 250 | 3450 | 55 | 49 | 118.6 | 43 | 40 | 264.4 | 232 | 47 | 54 | 200 | 52 | 54 | 42 | 199 | 54 | 293 | 164 | 43 | 42 | 56 | 163 | 50 | 46 | 54 | 50 | 259 | 50 | 360 | 49 | 57 | 51 | 349 | 48 | 255 | 208 | 578 | 54 | 59 | 43 | 249 | 185.8 | 138.4 | 38 | 170 | 344 | 256 | 193 | 246.4 | 54 | 54 | 45 | 47 | 75.2 | 51 | 37 | 52 | 228 | 177 | 162 | 54 | 240 | 54 | 42 | 57 | 55 | 54 | 52 | 54 | 48 | 42 | 53 | 176.6 | 56 | 41 | 52 | 54 | 55 | 49 | 53 | 33 | 47 | 47 | 53 | 50 | 53 | 130.6 | 42 | 114 | 165 | 132 | 254 | 326 | 173 | 58 | 56 | 233 | 39 | 52 | 46 | 199 | 38 | 58 | 48 | 77.6 | 80.8 | 245 | 231 | 44 | 56 | 233 | 51 | 148 | 39 | 58 | 118.8 | 54 | 48 | 53 | 55 | 46 | 47 | 57 | 204 | 51 | 54 | 37 | 203 | 44 | 50 | 33 | 49 | 2773 | 219 | 50 | 52 | 168.8 | 48 | 52 | 44 | 52 | 165 | 54 | 56 | 53 | 257 | 51 | 53 | 55 | 51 | 232 | 54 | 202 | 57 | 53 | 51 | 170 | 49 | 162.4 | 51 | 235 | 264 | 56 | 40 | 51 | 44 | 929 | 54 | 90.4 | 57 | 54 | 219 | 49 | 49.6 | 56 | 55
52 | 47 | 182 | 48 | 44 | 3939.8 | 56 | 44 | 48 | 482 | 161 | 56 | 54 | 48 | 55 | 50 | 297 | 45 | 54 | 214 | 55 | 137.4 | 51 | 210.2 | 3806 | 55 | 49 | 49 | 43 | 40 | 83.6 | 196 | 47 | 54 | 200 | 52 | 54 | 42 | 199 | 54 | 293 | 77.6 | 43 | 144.6 | 56 | 163 | 50 | 46 | 54 | 50 | 259 | 50 | 360 | 175.6 | 57 | 51 | 327.4 | 48 | 255 | 208 | 550.4 | 54 | 59 | 43 | 249 | 199.2 | 160 | 38 | 170 | 344 | 256 | 71.4 | 220.8 | 54 | 54 | 45 | 47 | 164 | 51 | 155.8 | 52 | 46 | 177 | 162 | 54 | 53 | 54 | 42 | 57 | 55 | 54 | 52 | 54 | 150 | 42 | 53 | 53 | 56 | 41 | 52 | 54 | 178.6 | 49 | 53 | 33 | 47 | 47 | 53 | 50 | 53 | 193 | 42 | 118.4 | 121 | 66 | 254 | 326 | 173 | 119.8 | 56 | 233 | 39 | 52 | 46 | 199 | 38 | 58 | 48 | 204 | 49 | 245 | 231 | 44 | 56 | 233 | 51 | 148 | 39 | 58 | 162 | 54 | 48 | 53 | 55 | 46 | 47 | 57 | 204 | 51 | 54 | 37 | 203 | 44 | 50 | 33 | 201 | 2824.6 | 115.2 | 50 | 52 | 47 | 48 | 52 | 44 | 52 | 165 | 54 | 56 | 53 | 257 | 51 | 53 | 55 | 51 | 363 | 173 | 202 | 57 | 53 | 51 | 170 | 49 | 234 | 51 | 161.8 | 264 | 56 | 40 | 51 | 44 | 822.6 | 54 | 51 | 57 | 54 | 188.2 | 49 | 136 | 56 | 55
172 | 120.8 | 182 | 48 | 44 | 3966 | 56 | 44 | 48 | 286 | 161 | 56 | 54 | 48 | 158 | 50 | 241.2 | 3004.8 | 54 | 1994.4 | 138.6 | 45 | 51 | 93.8 | 2568.2 | 55 | 49 | 49 | 43 | 40 | 42 | 52 | 47 | 54 | 200 | 52 | 54 | 42 | 34 | 54 | 293 | 56 | 43 | 213 | 56 | 163 | 50 | 46 | 54 | 50 | 217.6 | 50 | 127 | 260 | 57 | 51 | 241 | 48 | 255 | 208 | 572 | 54 | 59 | 43 | 86.6 | 150 | 160 | 199.6 | 124 | 251.6 | 256 | 41 | 218 | 54 | 54 | 45 | 47 | 164 | 51 | 235 | 52 | 46 | 126.2 | 259.8 | 250 | 53 | 54 | 42 | 57 | 55 | 54 | 52 | 54 | 218 | 42 | 53 | 53 | 56 | 41 | 52 | 54 | 261 | 49 | 53 | 33 | 47 | 47 | 53 | 50 | 53 | 193 | 42 | 137 | 55 | 22 | 246.2 | 326 | 173 | 161 | 56 | 84.2 | 39 | 52 | 46 | 199 | 108.4 | 58 | 123.6 | 262.2 | 49 | 53 | 1693.4 | 44 | 56 | 85.8 | 51 | 148 | 39 | 58 | 162 | 54 | 257 | 53 | 128.2 | 46 | 47 | 57 | 204 | 51 | 54 | 37 | 203 | 138.4 | 50 | 33 | 201 | 648 | 46 | 50 | 52 | 47 | 48 | 180 | 44 | 52 | 165 | 54 | 56 | 53 | 55 | 69 | 53 | 55 | 51 | 505 | 173 | 142.4 | 57 | 53 | 51 | 170 | 49 | 234 | 51 | 52 | 264 | 89.6 | 40 | 51 | 44 | 718 | 127.6 | 51 | 248 | 54 | 393 | 49 | 136 | 56 | 55
202 | 170 | 182 | 48 | 44 | 4002 | 56 | 44 | 48 | 286 | 75.4 | 56 | 54 | 48 | 158 | 50 | 204 | 2988 | 54 | 423 | 264 | 45 | 51 | 158 | 775 | 55 | 49 | 49 | 112.2 | 108 | 42 | 52 | 47 | 54 | 49 | 52 | 54 | 42 | 34 | 54 | 244.2 | 56 | 43 | 213 | 56 | 93.4 | 50 | 46 | 54 | 50 | 52 | 50 | 121 | 260 | 57 | 51 | 48 | 48 | 255 | 80 | 546.8 | 54 | 59 | 43 | 46 | 150 | 138.4 | 240 | 226 | 110.2 | 214.8 | 41 | 226.4 | 102 | 198 | 45 | 47 | 164 | 51 | 235 | 52 | 46 | 50 | 339 | 250 | 53 | 54 | 42 | 57 | 128.2 | 54 | 52 | 54 | 218 | 42 | 53 | 53 | 56 | 41 | 52 | 54 | 261 | 78.8 | 173.8 | 150 | 47 | 47 | 53 | 50 | 53 | 193 | 42 | 239.6 | 55 | 22 | 163 | 146 | 125.4 | 239 | 56 | 47 | 39 | 52 | 46 | 114.4 | 214 | 58 | 237 | 301 | 49 | 53 | 334 | 44 | 56 | 49 | 177 | 64.8 | 39 | 58 | 162 | 54 | 257 | 53 | 238 | 46 | 47 | 57 | 26 | 51 | 54 | 37 | 79.8 | 162 | 93.4 | 33 | 201 | 623 | 46 | 50 | 83.6 | 47 | 48 | 180 | 44 | 52 | 50 | 150 | 56 | 53 | 55 | 141 | 53 | 55 | 51 | 465.8 | 173 | 53 | 57 | 53 | 51 | 88.4 | 49 | 234 | 51 | 94.4 | 264 | 224 | 40 | 51 | 44 | 639.4 | 146 | 51 | 248 | 54 | 353 | 49 | 136 | 56 | 55
202 | 170 | 44 | 48 | 44 | 40 | 78.4 | 44 | 48 | 53 | 54 | 169.6 | 54 | 48 | 158 | 118.8 | 204 | 45 | 54 | 263 | 264 | 45 | 209.4 | 158 | 43 | 55 | 49 | 49 | 216 | 210 | 42 | 52 | 47 | 54 | 49 | 52 | 107.6 | 82.6 | 34 | 54 | 49 | 56 | 193.4 | 213 | 56 | 47 | 50 | 46 | 54 | 50 | 52 | 50 | 41 | 260 | 128.2 | 51 | 48 | 48 | 47 | 48 | 59 | 222.8 | 59 | 43 | 46 | 84.6 | 52 | 240 | 226 | 57 | 50 | 41 | 43 | 174 | 198 | 45 | 47 | 97.4 | 51 | 235 | 52 | 46 | 50 | 417 | 250 | 53 | 54 | 42 | 57 | 294.2 | 54 | 52 | 54 | 218 | 42 | 53 | 53 | 56 | 41 | 52 | 54 | 261 | 198 | 204 | 228 | 47 | 47 | 90.6 | 50 | 53 | 99.4 | 42 | 225 | 55 | 22 | 163 | 47 | 54 | 356 | 56 | 47 | 39 | 52 | 46 | 58 | 214 | 58 | 237 | 301 | 49 | 53 | 52 | 44 | 56 | 49 | 261 | 44 | 39 | 58 | 54 | 54 | 257 | 53 | 238 | 46 | 47 | 57 | 26 | 51 | 54 | 37 | 49 | 162 | 267 | 33 | 284.2 | 120 | 46 | 50 | 210 | 47 | 48 | 180 | 44 | 52 | 50 | 174 | 56 | 90.4 | 55 | 141 | 53 | 55 | 51 | 309 | 125.4 | 53 | 57 | 53 | 108 | 34 | 49 | 198.2 | 51 | 158 | 57 | 426 | 256 | 51 | 44 | 51 | 146 | 51 | 248 | 143.6 | 190 | 49 | 71.2 | 56 | 55
202 | 170 | 44 | 48 | 214 | 40 | 168 | 44 | 48 | 53 | 54 | 198 | 54 | 48 | 116.8 | 222 | 47 | 45 | 54 | 263 | 264 | 45 | 249 | 158 | 43 | 55 | 49 | 70.2 | 216 | 210 | 42 | 86.8 | 47 | 54 | 49 | 52 | 188 | 245 | 34 | 54 | 49 | 56 | 231 | 178.8 | 56 | 47 | 50 | 46 | 54 | 50 | 52 | 50 | 41 | 217.8 | 235 | 51 | 48 | 48 | 47 | 48 | 59 | 265 | 103.4 | 43 | 46 | 41 | 52 | 240 | 226 | 57 | 50 | 41 | 254 | 174 | 198 | 45 | 217.4 | 53 | 51 | 195.4 | 52 | 46 | 50 | 417 | 250 | 53 | 54 | 42 | 57 | 334.4 | 54 | 52 | 54 | 116 | 42 | 53 | 53 | 56 | 41 | 109.2 | 242 | 219.8 | 399 | 204 | 228 | 47 | 47 | 147 | 50 | 53 | 37 | 42 | 225 | 55 | 22 | 116.2 | 47 | 54 | 253 | 93.2 | 47 | 122.2 | 52 | 46 | 58 | 214 | 58 | 237 | 174.6 | 49 | 53 | 52 | 44 | 56 | 49 | 261 | 44 | 39 | 58 | 54 | 54 | 257 | 53 | 238 | 46 | 47 | 57 | 26 | 80.2 | 54 | 37 | 49 | 191.2 | 267 | 33 | 257 | 120 | 46 | 50 | 210 | 47 | 48 | 128.8 | 44 | 52 | 50 | 174 | 56 | 240 | 55 | 141 | 53 | 55 | 51 | 134.4 | 54 | 53 | 57 | 53 | 146 | 34 | 49 | 213.4 | 51 | 158 | 57 | 426 | 256 | 51 | 196 | 51 | 127.6 | 51 | 248 | 166 | 190 | 49 | 28 | 56 | 243
82 | 47 | 44 | 48 | 214 | 40 | 168 | 44 | 158.4 | 53 | 54 | 198 | 54 | 201.6 | 55 | 222 | 47 | 45 | 54 | 128 | 264 | 45 | 249 | 72.4 | 43 | 55 | 49 | 155 | 216 | 210 | 75.4 | 226 | 47 | 54 | 49 | 52 | 188 | 245 | 34 | 54 | 49 | 56 | 231 | 42 | 56 | 169 | 50 | 46 | 121.2 | 50 | 52 | 50 | 113 | 49 | 235 | 51 | 48 | 218 | 47 | 60 | 59 | 265 | 170 | 43 | 46 | 41 | 52 | 159.2 | 226 | 57 | 50 | 41 | 254 | 174 | 198 | 45 | 260 | 53 | 51 | 37 | 52 | 46 | 50 | 319.2 | 132.4 | 53 | 54 | 42 | 57 | 359 | 54 | 52 | 54 | 48 | 42 | 53 | 124.2 | 56 | 116.6 | 195 | 242 | 55 | 399 | 204 | 72 | 47 | 47 | 147 | 50 | 53 | 37 | 42 | 225 | 55 | 22 | 46 | 47 | 173.4 | 136 | 242 | 47 | 143 | 52 | 46 | 58 | 143.6 | 58 | 237 | 46 | 49 | 191.8 | 52 | 44 | 56 | 49 | 93 | 44 | 39 | 58 | 54 | 54 | 131.6 | 53 | 238 | 46 | 47 | 57 | 26 | 197 | 54 | 37 | 49 | 176 | 267 | 33 | 257 | 120 | 46 | 50 | 210 | 47 | 48 | 52 | 227 | 52 | 50 | 174 | 56 | 240 | 55 | 87 | 53 | 55 | 51 | 36 | 54 | 53 | 57 | 53 | 146 | 34 | 49 | 253 | 51 | 158 | 57 | 392.4 | 256 | 51 | 234 | 51 | 54 | 51 | 133.4 | 166 | 96.4 | 49 | 28 | 56 | 243
52 | 168.2 | 44 | 48 | 214 | 40 | 365 | 44 | 232 | 53 | 54 | 198 | 54 | 240 | 207 | 222 | 47 | 45 | 204 | 38 | 55 | 45 | 249 | 51 | 121.4 | 169 | 205 | 155 | 267.8 | 142 | 209 | 226 | 47 | 54 | 49 | 93.6 | 588 | 245 | 34 | 54 | 49 | 56 | 231 | 42 | 150.4 | 169 | 50 | 46 | 166 | 50 | 52 | 85 | 221 | 49 | 235 | 51 | 48 | 218 | 113 | 100 | 59 | 54 | 170 | 43 | 46 | 41 | 52 | 38 | 56 | 57 | 50 | 41 | 254 | 163.2 | 54 | 45 | 260 | 53 | 51 | 37 | 52 | 158.2 | 50 | 254 | 54 | 53 | 254 | 42 | 57 | 366.2 | 54 | 52 | 54 | 48 | 42 | 53 | 142 | 56 | 230 | 195 | 242 | 55 | 369.2 | 83.2 | 33 | 70.2 | 47 | 279 | 50 | 53 | 37 | 42 | 190.8 | 55 | 22 | 46 | 47 | 361 | 58 | 242 | 47 | 339 | 52 | 220.4 | 58 | 38 | 58 | 48 | 46 | 49 | 307 | 52 | 171.2 | 56 | 49 | 51 | 44 | 39 | 58 | 54 | 54 | 48 | 53 | 55 | 46 | 209 | 57 | 26 | 197 | 54 | 37 | 158.8 | 176 | 288.2 | 33 | 257 | 120 | 46 | 50 | 178.4 | 47 | 48 | 52 | 227 | 109.2 | 115.2 | 78 | 56 | 165.2 | 55 | 51 | 53 | 55 | 51 | 36 | 54 | 53 | 57 | 53 | 146 | 34 | 49 | 253 | 240 | 73.2 | 57 | 258 | 256 | 51 | 234 | 51 | 54 | 51 | 57 | 143.6 | 34 | 49 | 28 | 56 | 427
52 | 249 | 44 | 48 | 214 | 40 | 297.8 | 44 | 232 | 53 | 54 | 84.4 | 54 | 240 | 245 | 153.2 | 47 | 45 | 204 | 38 | 55 | 45 | 169.8 | 51 | 239 | 169 | 244 | 155 | 164 | 40 | 209 | 156.4 | 47 | 54 | 49 | 260 | 480.8 | 269 | 34 | 54 | 112.6 | 56 | 155.8 | 42 | 267.6 | 334.6 | 113 | 46 | 166 | 50 | 52 | 225 | 221 | 49 | 235 | 51 | 48 | 330 | 325 | 163 | 59 | 54 | 170 | 43 | 46 | 41 | 52 | 38 | 56 | 57 | 50 | 41 | 254 | 267 | 98.8 | 151.8 | 462 | 133 | 51 | 37 | 131.6 | 233 | 50 | 48 | 54 | 53 | 299.6 | 42 | 57 | 170 | 54 | 52 | 54 | 124 | 42 | 53 | 142 | 56 | 332 | 195 | 242 | 55 | 250 | 154.6 | 33 | 163 | 47 | 236.8 | 50 | 53 | 37 | 42 | 54 | 55 | 22 | 46 | 47 | 361 | 58 | 242 | 47 | 318.2 | 52 | 264 | 58 | 38 | 58 | 145 | 46 | 49 | 307 | 170 | 256 | 56 | 49 | 73.6 | 98 | 39 | 115.6 | 54 | 54 | 48 | 91 | 55 | 46 | 209 | 57 | 47.6 | 197 | 54 | 37 | 344 | 176 | 199.4 | 33 | 257 | 120 | 46 | 50 | 52 | 47 | 48 | 52 | 227 | 195 | 213 | 54 | 56 | 53 | 55 | 51 | 53 | 55 | 51 | 36 | 54 | 53 | 132.6 | 53 | 51 | 34 | 49 | 55 | 240 | 52 | 57 | 250.2 | 126.4 | 51 | 346.8 | 51 | 54 | 51 | 57 | 54 | 34 | 49 | 67.6 | 231 | 427
52 | 249 | 44 | 48 | 112 | 79.6 | 253 | 44 | 232 | 53 | 54 | 238 | 54 | 240 | 245 | 178.4 | 47 | 45 | 404 | 38 | 55 | 45 | 51 | 51 | 239 | 169 | 244 | 91.4 | 164 | 40 | 209 | 52 | 47 | 54 | 49 | 260 | 454 | 130.6 | 55.6 | 54 | 155 | 164 | 43 | 42 | 330 | 376 | 155 | 46 | 166 | 50 | 52 | 225 | 113 | 49 | 57 | 51 | 48 | 330 | 437.8 | 156 | 59 | 54 | 81.2 | 43 | 86 | 114.8 | 52 | 38 | 56 | 57 | 50 | 41 | 127.4 | 267 | 166 | 223 | 376.8 | 253 | 77.6 | 37 | 251 | 233 | 50 | 48 | 54 | 53 | 368 | 42 | 57 | 154 | 153.2 | 52 | 54 | 238 | 42 | 53 | 247.8 | 56 | 332 | 137.8 | 129.2 | 55 | 129.4 | 180 | 33 | 163 | 47 | 218 | 50 | 53 | 37 | 42 | 54 | 55 | 22 | 46 | 47 | 361 | 106.4 | 242 | 47 | 235 | 52 | 264 | 58 | 38 | 58 | 145 | 46 | 49 | 191.8 | 170 | 256 | 56 | 49 | 164 | 171.8 | 39 | 154 | 54 | 54 | 48 | 243 | 55 | 46 | 209 | 57 | 134 | 167.8 | 54 | 37 | 344 | 176 | 156 | 33 | 49 | 120 | 46 | 50 | 52 | 47 | 48 | 52 | 227 | 195 | 213 | 54 | 145 | 280 | 55 | 51 | 53 | 55 | 51 | 36 | 54 | 53 | 246 | 53 | 51 | 34 | 49 | 55 | 240 | 52 | 57 | 245 | 40 | 51 | 299 | 51 | 54 | 51 | 57 | 54 | 34 | 49 | 226 | 231 | 277.4
52 | 87.4 | 44 | 48 | 44 | 139 | 253 | 44 | 195.2 | 137.8 | 54 | 238 | 54 | 163.2 | 245 | 264 | 47 | 45 | 404 | 108 | 55 | 115 | 51 | 51 | 121.4 | 123.4 | 244 | 49 | 115.6 | 40 | 209 | 124 | 233 | 220.4 | 49 | 260 | 454 | 42 | 142 | 54 | 155 | 310 | 43 | 42 | 306.4 | 254 | 297 | 46 | 54 | 50 | 52 | 225 | 41 | 49 | 57 | 51 | 112.8 | 228 | 513 | 48 | 59 | 54 | 59 | 43 | 246 | 164 | 52 | 38 | 56 | 57 | 50 | 193 | 43 | 267 | 166 | 223 | 208.6 | 253 | 184 | 72 | 327.2 | 233 | 50 | 48 | 54 | 202.6 | 368 | 153.6 | 57 | 138 | 178 | 217 | 54 | 238 | 42 | 95.2 | 259 | 56 | 332 | 52 | 54 | 55 | 49 | 253.6 | 33 | 163 | 47 | 218 | 50 | 53 | 37 | 42 | 54 | 55 | 22 | 46 | 47 | 274 | 179 | 93.2 | 47 | 235 | 52 | 264 | 58 | 116.4 | 58 | 145 | 46 | 151 | 91.4 | 170 | 256 | 56 | 49 | 164 | 44 | 39 | 154 | 54 | 54 | 48 | 243 | 55 | 46 | 209 | 57 | 134 | 51 | 54 | 37 | 344 | 44 | 156 | 33 | 49 | 120 | 46 | 50 | 52 | 47 | 48 | 52 | 117.2 | 195 | 236 | 54 | 145 | 280 | 55 | 51 | 92.4 | 55 | 51 | 36 | 54 | 53 | 246 | 144.2 | 51 | 34 | 49 | 55 | 240 | 52 | 57 | 245 | 40 | 51 | 185 | 51 | 54 | 51 | 57 | 266 | 34 | 49 | 226 | 231 | 55
52 | 47 | 44 | 48 | 44 | 308 | 134.8 | 44 | 48 | 159 | 54 | 238 | 54 | 48 | 169 | 264 | 47 | 45 | 254 | 213 | 55 | 220 | 51 | 429.2 | 82.8 | 55 | 166 | 49 | 43 | 40 | 105 | 232 | 233 | 262 | 49 | 260 | 145.2 | 42 | 142 | 54 | 155 | 310 | 43 | 42 | 212 | 163 | 297 | 46 | 54 | 50 | 52 | 225 | 41 | 49 | 57 | 51 | 156 | 115.2 | 401.8 | 48 | 59 | 54 | 59 | 43 | 246 | 164 | 116.8 | 140 | 56 | 136.8 | 50 | 193 | 43 | 267 | 166 | 223 | 47 | 253 | 184 | 62 | 378 | 195.6 | 50 | 48 | 54 | 240 | 248 | 315.6 | 57 | 194 | 178 | 217 | 54 | 124 | 42 | 264 | 259 | 56 | 102.2 | 52 | 54 | 55 | 49 | 338.6 | 33 | 93.4 | 208.6 | 152 | 50 | 215 | 37 | 42 | 54 | 55 | 22 | 46 | 47 | 110.2 | 179 | 56 | 47 | 117.4 | 52 | 176.8 | 58 | 234 | 58 | 106.2 | 46 | 219 | 245 | 170 | 213.6 | 56 | 196.2 | 164 | 44 | 39 | 154 | 54 | 54 | 48 | 243 | 55 | 46 | 111.8 | 57 | 134 | 51 | 54 | 37 | 217 | 44 | 92.4 | 33 | 49 | 120 | 46 | 50 | 52 | 147.8 | 48 | 52 | 44 | 195 | 328 | 54 | 145 | 280 | 55 | 51 | 250 | 55 | 51 | 36 | 54 | 53 | 246 | 167 | 51 | 34 | 49 | 55 | 126.6 | 52 | 57 | 93.8 | 40 | 51 | 226 | 51 | 54 | 51 | 57 | 266 | 34 | 49 | 226 | 231 | 55
131.8 | 235 | 44 | 48 | 44 | 308 | 56 | 44 | 48 | 159 | 54 | 238 | 54 | 48 | 55 | 264 | 47 | 45 | 254 | 213 | 55 | 250.8 | 51 | 469 | 242 | 55 | 85 | 49 | 43 | 40 | 273.2 | 232 | 233 | 262 | 73.6 | 93.6 | 54 | 42 | 142 | 54 | 49 | 266.8 | 43 | 42 | 118.4 | 163 | 192 | 46 | 54 | 50 | 52 | 85 | 41 | 49 | 93 | 51 | 156 | 48 | 84.6 | 48 | 59 | 134 | 59 | 43 | 246 | 164 | 160 | 140 | 78.8 | 1141.6 | 50 | 193 | 43 | 54 | 76.4 | 116.2 | 47 | 253 | 184 | 207 | 378 | 118.8 | 50 | 162 | 54 | 341.6 | 76.8 | 447 | 57 | 215 | 153.2 | 217 | 54 | 48 | 42 | 264 | 259 | 56 | 41 | 52 | 54 | 55 | 49 | 237 | 33 | 47 | 249 | 53 | 50 | 215 | 37 | 192 | 54 | 55 | 140.4 | 46 | 146 | 173 | 261.4 | 56 | 47 | 39 | 52 | 46 | 58 | 234 | 58 | 48 | 46 | 282.6 | 245 | 52 | 44 | 56 | 233 | 96.2 | 44 | 39 | 58 | 140.4 | 54 | 48 | 243 | 55 | 46 | 47 | 57 | 211.6 | 51 | 54 | 37 | 82.6 | 44 | 50 | 33 | 49 | 120 | 46 | 50 | 152.8 | 336.8 | 48 | 52 | 44 | 52 | 165 | 54 | 109.4 | 280 | 55 | 131.8 | 250 | 55 | 51 | 36 | 54 | 82.8 | 246 | 167 | 81 | 34 | 49 | 55 | 51 | 161.8 | 57 | 56 | 40 | 51 | 277.2 | 51 | 54 | 51 | 202 | 223.6 | 209 | 49 | 226 | 126 | 55
185 | 235 | 155 | 48 | 44 | 228.8 | 176.8 | 44 | 48 | 137.8 | 54 | 128.8 | 54 | 48 | 55 | 221.2 | 204 | 45 | 134 | 108 | 55 | 374 | 51 | 425.2 | 242 | 55 | 229 | 49 | 43 | 40 | 294 | 232 | 233 | 262 | 172 | 52 | 54 | 42 | 77.2 | 54 | 49 | 202 | 43 | 42 | 56 | 163 | 192 | 46 | 54 | 50 | 217.6 | 50 | 318.4 | 49 | 137 | 51 | 310.4 | 48 | 47 | 48 | 59 | 178 | 59 | 43 | 246 | 133.8 | 160 | 140 | 170 | 701.8 | 50 | 193 | 43 | 54 | 54 | 45 | 47 | 53 | 184 | 187 | 179 | 228 | 130 | 162 | 54 | 367 | 54 | 298.2 | 57 | 436 | 54 | 217 | 54 | 116 | 42 | 264 | 217.8 | 56 | 41 | 52 | 54 | 55 | 49 | 126.6 | 33 | 47 | 249 | 53 | 50 | 215 | 193 | 192 | 54 | 206 | 170 | 46 | 212 | 173 | 233.6 | 56 | 158.6 | 39 | 52 | 46 | 58 | 234 | 58 | 48 | 46 | 378 | 245 | 87.8 | 132.8 | 56 | 233 | 51 | 44 | 39 | 58 | 162 | 54 | 48 | 91 | 55 | 46 | 47 | 57 | 204 | 51 | 54 | 37 | 49 | 44 | 50 | 33 | 170.6 | 161 | 46 | 50 | 220 | 418 | 48 | 52 | 44 | 93.2 | 165 | 54 | 56 | 143.8 | 176.2 | 253 | 171.2 | 55 | 51 | 192.8 | 54 | 202 | 57 | 144.2 | 201 | 34 | 49 | 126.6 | 51 | 235 | 57 | 56 | 40 | 51 | 249 | 51 | 54 | 51 | 202 | 54 | 209 | 216.2 | 67.6 | 56 | 55
377 | 235 | 229 | 48 | 44 | 209 | 207 | 44 | 48 | 170.6 | 54 | 56 | 54 | 48 | 55 | 50 | 204 | 45 | 54 | 38 | 55 | 374 | 51 | 271.4 | 242 | 55 | 229 | 223 | 43 | 40 | 294 | 232 | 121.4 | 178.8 | 172 | 52 | 54 | 42 | 34 | 54 | 49 | 56 | 43 | 42 | 56 | 116.6 | 50 | 46 | 54 | 50 | 259 | 50 | 360 | 91.2 | 205 | 51 | 241 | 48 | 88.6 | 48 | 59 | 54 | 59 | 43 | 86 | 150 | 160 | 99.2 | 170 | 190 | 50 | 191.4 | 43 | 54 | 54 | 45 | 47 | 53 | 77.6 | 226.6 | 52 | 228 | 250 | 259.8 | 54 | 292.2 | 54 | 261 | 57 | 669 | 133.6 | 52 | 54 | 218 | 161.4 | 264 | 53 | 56 | 41 | 52 | 54 | 55 | 49 | 53 | 33 | 47 | 249 | 53 | 50 | 215 | 193 | 192 | 178 | 206 | 170 | 69.4 | 212 | 173 | 161 | 56 | 233 | 39 | 52 | 46 | 58 | 269.2 | 58 | 48 | 143.8 | 344 | 245 | 231 | 155 | 56 | 233 | 75 | 44 | 39 | 58 | 162 | 54 | 48 | 53 | 55 | 46 | 47 | 57 | 204 | 51 | 54 | 37 | 49 | 44 | 50 | 33 | 201 | 395.8 | 46 | 50 | 220 | 283.6 | 48 | 52 | 44 | 155 | 96 | 54 | 56 | 53 | 257 | 285.2 | 53 | 55 | 51 | 363.2 | 54 | 202 | 57 | 53 | 201 | 170 | 49 | 234 | 51 | 277.4 | 57 | 56 | 40 | 51 | 167 | 51 | 127.6 | 208.6 | 173 | 54 | 209 | 258 | 28 | 56 | 55
377 | 235 | 367 | 128.8 | 44 | 107.6 | 207 | 44 | 48 | 249 | 54 | 56 | 54 | 48 | 55 | 50 | 204 | 45 | 54 | 38 | 55 | 199 | 51 | 277.4 | 242 | 55 | 157 | 223 | 77.6 | 108 | 243.6 | 52 | 47 | 54 | 172 | 52 | 54 | 42 | 34 | 54 | 49 | 56 | 43 | 42 | 56 | 47 | 50 | 46 | 54 | 50 | 259 | 50 | 360 | 260 | 5785.6 | 51 | 241 | 48 | 255 | 112 | 247 | 54 | 59 | 43 | 249 | 150 | 52 | 159.2 | 170 | 110.2 | 50 | 229 | 43 | 54 | 54 | 45 | 47 | 53 | 51 | 385 | 52 | 228 | 250 | 279.4 | 54 | 154.6 | 54 | 261 | 57 | 602 | 253 | 52 | 54 | 218 | 241 | 95.2 | 53 | 56 | 41 | 52 | 54 | 55 | 49 | 53 | 33 | 47 | 168.2 | 53 | 50 | 162.6 | 193 | 192 | 209 | 206 | 170 | 163 | 234.8 | 101.6 | 140.4 | 56 | 233 | 39 | 140.4 | 46 | 58 | 214 | 58 | 48 | 209 | 208 | 91.4 | 231 | 155 | 56 | 159.4 | 51 | 44 | 39 | 58 | 140.4 | 54 | 131.6 | 53 | 55 | 46 | 47 | 57 | 204 | 51 | 54 | 37 | 49 | 114.8 | 165.2 | 33 | 201 | 350 | 46 | 50 | 220 | 250 | 48 | 52 | 44 | 155 | 50 | 78 | 56 | 53 | 257 | 450 | 53 | 55 | 51 | 396 | 54 | 202 | 57 | 53 | 201 | 170 | 49 | 234 | 51 | 341 | 57 | 56 | 40 | 51 | 44 | 51 | 146 | 248 | 57 | 54 | 209 | 258 | 28 | 56 | 55
244 | 146.8 | 367 | 250 | 44 | 40 | 274.2 | 44 | 48 | 249 | 54 | 56 | 54 | 48 | 55 | 50 | 204 | 45 | 54 | 38 | 55 | 168.2 | 51 | 158 | 82.8 | 55 | 49 | 223 | 216 | 210 | 42 | 52 | 47 | 54 | 249.2 | 52 | 107.6 | 42 | 34 | 54 | 49 | 56 | 43 | 42 | 56 | 47 | 50 | 46 | 54 | 50 | 259 | 50 | 315.6 | 260 | 337 | 51 | 241 | 48 | 255 | 208 | 247 | 54 | 59 | 43 | 249 | 150 | 52 | 240 | 135.6 | 180.2 | 50 | 229 | 43 | 54 | 54 | 45 | 47 | 53 | 293 | 602 | 52 | 155.2 | 250 | 211 | 54 | 53 | 54 | 42 | 57 | 230 | 253 | 52 | 54 | 218 | 241 | 53 | 53 | 56 | 41 | 52 | 54 | 178.6 | 49 | 53 | 33 | 47 | 47 | 53 | 50 | 405 | 193 | 42 | 209 | 272 | 51.6 | 163 | 293 | 54 | 58 | 56 | 233 | 39 | 273 | 46 | 58 | 312.4 | 58 | 48 | 209 | 144.4 | 53 | 231 | 132.8 | 56 | 49 | 117 | 44 | 39 | 58 | 54 | 54 | 257 | 53 | 55 | 46 | 47 | 57 | 132.8 | 51 | 54 | 37 | 49 | 162 | 194 | 33 | 201 | 520.8 | 46 | 50 | 186.4 | 209.4 | 48 | 52 | 44 | 155 | 50 | 174 | 56 | 53 | 95.4 | 504 | 53 | 55 | 51 | 396 | 54 | 172.2 | 57 | 53 | 171 | 170 | 49 | 234 | 51 | 304.4 | 57 | 56 | 40 | 51 | 44 | 157.4 | 146 | 248 | 57 | 260 | 34 | 49 | 28 | 56 | 55
244 | 170 | 330 | 250 | 44 | 40 | 198.2 | 44 | 48 | 92.2 | 54 | 198 | 54 | 48 | 55 | 50 | 47 | 45 | 54 | 218 | 55 | 45 | 169.8 | 158 | 43 | 55 | 49 | 265.4 | 216 | 210 | 42 | 52 | 47 | 54 | 200 | 52 | 188 | 42 | 199 | 54 | 49 | 56 | 43 | 42 | 56 | 47 | 50 | 46 | 54 | 50 | 176.2 | 50 | 165.8 | 260 | 332 | 51 | 163.8 | 48 | 255 | 208 | 247 | 54 | 147.8 | 43 | 208.4 | 62.8 | 52 | 240 | 226 | 211 | 50 | 229 | 43 | 54 | 54 | 45 | 47 | 53 | 293 | 678 | 52 | 46 | 250 | 211 | 250 | 53 | 54 | 42 | 57 | 55 | 253 | 52 | 54 | 150 | 241 | 53 | 53 | 56 | 41 | 52 | 54 | 261 | 49 | 53 | 33 | 47 | 47 | 71.8 | 50 | 510 | 37 | 42 | 209 | 225.4 | 22 | 163 | 161 | 54 | 58 | 56 | 195.8 | 39 | 273 | 46 | 58 | 337 | 58 | 48 | 209 | 49 | 53 | 231 | 44 | 56 | 49 | 169 | 44 | 39 | 58 | 54 | 54 | 257 | 53 | 164.8 | 46 | 47 | 57 | 26 | 51 | 54 | 37 | 49 | 162 | 411 | 33 | 79.4 | 450 | 80.6 | 50 | 52 | 47 | 48 | 52 | 44 | 72.6 | 50 | 174 | 56 | 53 | 55 | 302 | 53 | 55 | 51 | 383 | 149.2 | 53 | 57 | 53 | 51 | 170 | 49 | 234 | 51 | 158 | 98.4 | 56 | 40 | 51 | 44 | 184 | 127.6 | 248 | 171.6 | 380 | 65.2 | 49 | 28 | 56 | 55
128.8 | 170 | 182 | 250 | 44 | 40 | 168 | 44 | 48 | 53 | 96.8 | 198 | 54 | 48 | 75.6 | 153.2 | 47 | 45 | 54 | 263 | 222.2 | 45 | 249 | 93.8 | 43 | 55 | 49 | 224.6 | 216 | 210 | 42 | 52 | 47 | 54 | 200 | 52 | 188 | 42 | 199 | 54 | 49 | 56 | 231 | 42 | 56 | 47 | 50 | 46 | 54 | 50 | 52 | 50 | 41 | 260 | 492 | 51 | 48 | 48 | 255 | 208 | 247 | 54 | 170 | 43 | 46 | 41 | 52 | 240 | 226 | 211 | 50 | 153.8 | 43 | 54 | 54 | 45 | 47 | 141.8 | 293 | 770 | 52 | 46 | 50 | 113.2 | 250 | 53 | 54 | 42 | 57 | 128.2 | 253 | 52 | 54 | 48 | 201.2 | 53 | 53 | 56 | 41 | 137.8 | 54 | 261 | 49 | 53 | 228 | 47 | 47 | 147 | 50 | 474 | 37 | 42 | 85 | 165 | 22 | 92.8 | 161 | 54 | 58 | 56 | 47 | 39 | 140.4 | 46 | 58 | 301.8 | 58 | 48 | 111.2 | 49 | 53 | 87.8 | 44 | 56 | 49 | 51 | 44 | 39 | 58 | 54 | 54 | 257 | 53 | 238 | 46 | 47 | 57 | 26 | 109.4 | 54 | 37 | 110.6 | 162 | 411 | 33 | 49 | 286 | 219 | 50 | 52 | 47 | 48 | 52 | 44 | 52 | 50 | 174 | 56 | 53 | 55 | 269.8 | 53 | 55 | 51 | 177.8 | 173 | 53 | 57 | 53 | 70 | 34 | 49 | 55 | 51 | 73.2 | 264 | 56 | 40 | 51 | 44 | 184 | 54 | 169.2 | 248 | 121.2 | 190 | 49 | 28 | 56 | 55
52 | 170 | 44 | 250 | 44 | 40 | 168 | 44 | 48 | 53 | 161 | 198 | 54 | 48 | 158 | 222 | 84.2 | 45 | 54 | 263 | 264 | 45 | 249 | 51 | 43 | 55 | 49 | 155 | 254 | 142 | 42 | 86.8 | 47 | 54 | 200 | 52 | 188 | 42 | 199 | 54 | 49 | 56 | 231 | 187.6 | 56 | 47 | 50 | 46 | 54 | 50 | 52 | 50 | 41 | 91.2 | 419 | 51 | 48 | 48 | 88.6 | 208 | 134.2 | 54 | 170 | 43 | 46 | 41 | 52 | 199.6 | 226 | 57 | 50 | 41 | 43 | 54 | 54 | 45 | 47 | 164 | 244.6 | 482.4 | 52 | 46 | 75.4 | 48 | 250 | 53 | 54 | 42 | 57 | 238 | 54 | 52 | 54 | 48 | 42 | 53 | 53 | 56 | 41 | 195 | 54 | 261 | 89.2 | 53 | 228 | 47 | 47 | 147 | 50 | 384.4 | 37 | 42 | 122.4 | 165 | 132 | 170.8 | 92.6 | 54 | 253 | 56 | 47 | 39 | 52 | 46 | 58 | 136.4 | 58 | 123.6 | 143 | 49 | 53 | 52 | 44 | 56 | 49 | 73.6 | 44 | 39 | 58 | 54 | 54 | 365.6 | 53 | 238 | 46 | 47 | 57 | 26 | 197 | 54 | 37 | 203 | 44 | 295.8 | 33 | 173.8 | 240.8 | 219 | 50 | 52 | 47 | 48 | 52 | 44 | 52 | 50 | 150 | 56 | 53 | 55 | 69 | 53 | 55 | 51 | 145 | 173 | 53 | 57 | 173 | 146 | 34 | 49 | 55 | 51 | 52 | 264 | 56 | 40 | 51 | 44 | 157.4 | 54 | 51 | 248 | 166 | 190 | 49 | 28 | 56 | 55
112 | 96.2 | 44 | 48 | 44 | 40 | 56 | 44 | 48 | 99.6 | 161 | 198 | 54 | 48 | 158 | 222 | 140 | 45 | 54 | 263 | 264 | 45 | 249 | 51 | 43 | 100.6 | 49 | 155 | 164 | 40 | 42 | 226 | 47 | 54 | 109.4 | 52 | 80.8 | 42 | 199 | 54 | 307.8 | 56 | 231 | 224 | 103.2 | 47 | 50 | 46 | 121.2 | 50 | 52 | 50 | 41 | 49 | 406 | 51 | 48 | 48 | 92.2 | 48 | 59 | 180.6 | 147.8 | 43 | 46 | 41 | 52 | 38 | 226 | 57 | 256 | 41 | 127.4 | 54 | 54 | 45 | 132.2 | 164 | 172 | 364 | 52 | 46 | 177 | 48 | 250 | 53 | 54 | 42 | 57 | 238 | 54 | 52 | 54 | 48 | 42 | 53 | 53 | 56 | 41 | 195 | 54 | 219.8 | 250 | 53 | 189 | 47 | 47 | 147 | 50 | 370 | 37 | 42 | 225 | 55 | 132 | 254 | 47 | 54 | 253 | 167.6 | 47 | 39 | 52 | 46 | 58 | 38 | 58 | 275.8 | 143 | 49 | 127.4 | 52 | 208.8 | 56 | 49 | 164 | 44 | 39 | 58 | 54 | 54 | 229 | 53 | 238 | 46 | 47 | 57 | 26 | 197 | 54 | 37 | 203 | 44 | 267 | 33 | 257 | 125.2 | 219 | 50 | 146.8 | 47 | 48 | 52 | 44 | 52 | 50 | 54 | 56 | 165.2 | 55 | 51 | 53 | 55 | 51 | 145 | 149.2 | 53 | 57 | 203 | 146 | 34 | 49 | 213.4 | 51 | 52 | 264 | 56 | 40 | 51 | 44 | 51 | 54 | 51 | 248 | 166 | 190 | 49 | 28 | 56 | 55
202 | 47 | 44 | 48 | 44 | 40 | 56 | 44 | 232 | 286 | 161 | 56 | 54 | 201.6 | 158 | 222 | 140 | 45 | 54 | 173 | 264 | 45 | 209.4 | 51 | 43 | 169 | 49 | 70.2 | 164 | 40 | 42 | 226 | 47 | 54 | 49 | 52 | 236.4 | 42 | 34 | 54 | 399 | 56 | 231 | 224 | 174 | 144.6 | 50 | 46 | 166 | 50 | 52 | 50 | 41 | 49 | 493 | 51 | 48 | 48 | 325 | 48 | 59 | 265 | 59 | 43 | 46 | 41 | 52 | 58.4 | 90 | 57 | 256 | 41 | 254 | 224.4 | 54 | 45 | 260 | 141.8 | 172 | 310.2 | 52 | 46 | 177 | 48 | 132.4 | 53 | 94 | 42 | 57 | 238 | 54 | 52 | 54 | 48 | 42 | 53 | 53 | 56 | 41 | 195 | 54 | 55 | 250 | 53 | 33 | 47 | 47 | 90.6 | 50 | 394 | 37 | 42 | 225 | 55 | 132 | 254 | 47 | 54 | 214 | 242 | 47 | 101.4 | 52 | 46 | 58 | 38 | 58 | 334 | 143 | 49 | 307 | 52 | 416.8 | 56 | 49 | 164 | 44 | 39 | 58 | 54 | 54 | 229 | 53 | 201.4 | 46 | 144.2 | 57 | 26 | 197 | 54 | 37 | 330 | 44 | 136.8 | 33 | 257 | 192.4 | 219 | 50 | 210 | 47 | 48 | 52 | 44 | 52 | 50 | 54 | 56 | 240 | 55 | 51 | 53 | 55 | 51 | 36 | 54 | 53 | 57 | 203 | 146 | 34 | 49 | 253 | 51 | 52 | 337.6 | 56 | 126.4 | 51 | 44 | 51 | 54 | 51 | 209.8 | 166 | 190 | 120.2 | 136 | 56 | 55
202 | 47 | 44 | 48 | 214 | 119.2 | 56 | 44 | 232 | 286 | 75.4 | 56 | 54 | 240 | 96.2 | 118.8 | 140 | 45 | 54 | 38 | 180.4 | 45 | 51 | 51 | 43 | 169 | 49 | 49 | 164 | 40 | 42 | 156.4 | 47 | 54 | 49 | 260 | 282 | 82.6 | 100 | 54 | 399 | 56 | 118.2 | 292.4 | 174 | 169 | 50 | 46 | 166 | 50 | 52 | 190 | 41 | 49 | 411.2 | 51 | 48 | 48 | 325 | 48 | 59 | 265 | 59 | 43 | 46 | 41 | 183 | 140 | 56 | 57 | 256 | 41 | 254 | 387 | 54 | 45 | 260 | 53 | 172 | 37 | 52 | 46 | 177 | 48 | 54 | 53 | 254 | 42 | 57 | 238 | 54 | 118 | 54 | 48 | 42 | 53 | 53 | 56 | 143 | 109.2 | 54 | 55 | 250 | 53 | 33 | 47 | 47 | 53 | 50 | 454 | 37 | 42 | 225 | 55 | 88 | 254 | 47 | 54 | 58 | 242 | 47 | 143 | 52 | 46 | 58 | 38 | 58 | 334 | 104.2 | 49 | 307 | 52 | 410 | 56 | 49 | 164 | 44 | 39 | 115.6 | 54 | 54 | 84.2 | 53 | 55 | 46 | 209 | 57 | 112.4 | 138.6 | 54 | 37 | 369.2 | 96.8 | 156 | 33 | 257 | 551.4 | 80.6 | 50 | 210 | 47 | 48 | 52 | 44 | 195 | 50 | 54 | 56 | 240 | 55 | 51 | 53 | 55 | 51 | 36 | 54 | 53 | 94.8 | 203 | 89 | 34 | 49 | 253 | 240 | 52 | 190.4 | 169.4 | 256 | 51 | 44 | 51 | 54 | 51 | 57 | 54 | 65.2 | 227 | 136 | 56 | 205.4
202 | 87.4 | 44 | 48 | 214 | 139 | 56 | 44 | 232 | 370.8 | 54 | 56 | 54 | 240 | 245 | 50 | 65.6 | 45 | 54 | 38 | 55 | 45 | 51 | 51 | 43 | 169 | 49 | 49 | 43 | 40 | 42 | 52 | 47 | 54 | 49 | 260 | 282 | 245 | 199 | 54 | 399 | 56 | 43 | 249.4 | 174 | 169 | 50 | 46 | 166 | 50 | 52 | 225 | 41 | 109 | 432.2 | 51 | 48 | 218 | 325 | 48 | 59 | 96.2 | 59 | 43 | 46 | 90.2 | 207 | 140 | 56 | 83.6 | 290 | 41 | 254 | 387 | 98.8 | 45 | 340.8 | 53 | 172 | 37 | 128.2 | 46 | 100.8 | 48 | 54 | 53 | 254 | 42 | 57 | 55 | 54 | 217 | 54 | 48 | 42 | 53 | 53 | 56 | 143 | 52 | 242 | 55 | 250 | 53 | 33 | 47 | 47 | 53 | 50 | 422 | 37 | 42 | 225 | 55 | 22 | 212.4 | 47 | 216 | 154.8 | 242 | 47 | 339 | 52 | 46 | 58 | 38 | 58 | 334 | 46 | 49 | 256.2 | 52 | 330 | 56 | 49 | 96.2 | 44 | 39 | 154 | 54 | 54 | 48 | 53 | 55 | 46 | 209 | 57 | 134 | 51 | 54 | 37 | 344 | 176 | 156 | 33 | 215.4 | 161.4 | 46 | 50 | 210 | 47 | 48 | 52 | 44 | 195 | 147.8 | 54 | 56 | 90.4 | 55 | 51 | 53 | 55 | 51 | 36 | 54 | 53 | 246 | 105.8 | 51 | 34 | 49 | 55 | 240 | 52 | 149 | 245 | 256 | 51 | 44 | 51 | 54 | 51 | 57 | 54 | 34 | 227 | 136 | 56 | 316.6
142 | 249 | 44 | 48 | 214 | 139 | 56 | 44 | 232 | 392 | 54 | 56 | 54 | 240 | 245 | 50 | 47 | 45 | 174 | 38 | 55 | 45 | 51 | 130.6 | 43 | 77.8 | 49 | 49 | 43 | 40 | 83.6 | 52 | 47 | 54 | 49 | 260 | 282 | 245 | 199 | 79 | 195.4 | 56 | 43 | 213 | 79.6 | 215.4 | 50 | 46 | 54 | 50 | 52 | 225 | 41 | 177 | 1882.2 | 51 | 48 | 218 | 234.6 | 48 | 59 | 54 | 59 | 43 | 46 | 164 | 267 | 140 | 56 | 190 | 825.4 | 41 | 254 | 387 | 281.2 | 45 | 462 | 53 | 172 | 37 | 338.2 | 158.2 | 50 | 48 | 54 | 53 | 254 | 42 | 100.2 | 55 | 54 | 217 | 54 | 48 | 42 | 264 | 53 | 56 | 294.2 | 52 | 242 | 55 | 89.2 | 53 | 33 | 47 | 47 | 53 | 50 | 447.2 | 37 | 42 | 54 | 55 | 140.4 | 46 | 47 | 303 | 179 | 204.8 | 47 | 339 | 52 | 133.2 | 58 | 38 | 58 | 67.4 | 46 | 117 | 53 | 52 | 330 | 56 | 49 | 51 | 44 | 39 | 154 | 54 | 54 | 48 | 53 | 55 | 46 | 209 | 57 | 134 | 51 | 54 | 37 | 293.2 | 176 | 156 | 33 | 49 | 48 | 46 | 50 | 115.2 | 47 | 48 | 52 | 44 | 195 | 282 | 54 | 56 | 53 | 55 | 51 | 53 | 55 | 51 | 36 | 54 | 53 | 246 | 167 | 51 | 34 | 49 | 55 | 240 | 52 | 130.6 | 245 | 256 | 51 | 44 | 51 | 54 | 51 | 57 | 54 | 34 | 227 | 92.8 | 231 | 427
52 | 249 | 44 | 48 | 214 | 153 | 56 | 44 | 121.6 | 205.6 | 54 | 92.4 | 54 | 163.2 | 245 | 135.6 | 47 | 45 | 254 | 38 | 55 | 45 | 51 | 425.2 | 202.2 | 55 | 49 | 49 | 43 | 40 | 146 | 232 | 47 | 262 | 49 | 260 | 190.8 | 245 | 220.6 | 2907 | 49 | 56 | 43 | 213 | 56 | 187.4 | 50 | 46 | 54 | 50 | 52 | 225 | 41 | 193 | 574 | 51 | 48 | 218 | 47 | 48 | 59 | 54 | 59 | 43 | 46 | 251.2 | 255 | 78.8 | 56 | 190 | 3155 | 41 | 43 | 253.8 | 310 | 45 | 249 | 53 | 172 | 37 | 378 | 233 | 50 | 48 | 54 | 53 | 345.2 | 261 | 165 | 55 | 54 | 217 | 54 | 234 | 42 | 264 | 53 | 56 | 291.2 | 52 | 242 | 55 | 78.8 | 53 | 33 | 163 | 47 | 53 | 50 | 575 | 99.4 | 162 | 54 | 55 | 170 | 46 | 47 | 480 | 179 | 56 | 47 | 235 | 52 | 264 | 58 | 38 | 58 | 48 | 46 | 219 | 53 | 52 | 158 | 56 | 49 | 51 | 44 | 39 | 154 | 54 | 54 | 48 | 205 | 55 | 46 | 176.6 | 57 | 112.4 | 51 | 54 | 37 | 217 | 176 | 113.6 | 33 | 49 | 48 | 46 | 50 | 52 | 47 | 48 | 52 | 44 | 195 | 328 | 54 | 56 | 53 | 55 | 51 | 53 | 55 | 51 | 36 | 54 | 53 | 246 | 167 | 201 | 34 | 49 | 55 | 240 | 52 | 57 | 93.8 | 256 | 51 | 44 | 51 | 127.6 | 51 | 57 | 54 | 69 | 227 | 146.8 | 231 | 427
52 | 168.2 | 44 | 48 | 112 | 209 | 264.8 | 44 | 48 | 137.8 | 54 | 238 | 54 | 48 | 245 | 264 | 204 | 45 | 344 | 38 | 55 | 80 | 51 | 469 | 398.8 | 55 | 49 | 49 | 43 | 40 | 294 | 232 | 47 | 262 | 49 | 135.2 | 54 | 245 | 307 | 54 | 49 | 56 | 43 | 213 | 56 | 163 | 50 | 46 | 54 | 50 | 52 | 155 | 41 | 197 | 510 | 51 | 48 | 218 | 47 | 48 | 59 | 54 | 59 | 43 | 46 | 273 | 331 | 38 | 56 | 190 | 3155 | 41 | 43 | 54 | 310 | 45 | 127.8 | 53 | 184 | 37 | 378 | 233 | 90 | 48 | 54 | 53 | 208 | 261 | 165 | 55 | 54 | 151 | 54 | 459 | 42 | 264 | 53 | 56 | 230 | 52 | 242 | 55 | 198 | 204 | 33 | 163 | 47 | 185 | 50 | 575 | 193 | 192 | 54 | 115.4 | 170 | 46 | 146 | 480 | 179 | 56 | 47 | 235 | 52 | 264 | 58 | 194.8 | 58 | 48 | 140.8 | 219 | 53 | 52 | 44 | 56 | 159.4 | 261 | 44 | 39 | 58 | 54 | 54 | 48 | 243 | 55 | 46 | 47 | 57 | 280.8 | 51 | 54 | 37 | 183.4 | 176 | 50 | 33 | 49 | 48 | 46 | 50 | 52 | 80.6 | 48 | 52 | 44 | 109.2 | 328 | 54 | 56 | 53 | 55 | 307 | 250 | 55 | 51 | 170 | 54 | 53 | 246 | 167 | 201 | 34 | 49 | 55 | 126.6 | 52 | 57 | 96.4 | 40 | 51 | 72.2 | 293 | 146 | 51 | 173 | 54 | 209 | 49 | 226 | 231 | 241.4
52 | 84.6 | 237.8 | 48 | 44 | 209 | 404 | 44 | 48 | 53 | 54 | 238 | 54 | 48 | 131 | 264 | 204 | 45 | 404 | 38 | 55 | 374 | 51 | 554.6 | 438 | 55 | 49 | 49 | 43 | 40 | 294 | 232 | 195.8 | 262 | 49 | 52 | 54 | 82.6 | 142 | 54 | 49 | 56 | 43 | 42 | 56 | 163 | 50 | 46 | 54 | 50 | 52 | 50 | 41 | 169 | 386.4 | 51 | 48 | 116 | 47 | 48 | 59 | 54 | 59 | 43 | 46 | 223.8 | 338 | 38 | 56 | 163.4 | 3111 | 41 | 43 | 54 | 220.4 | 45 | 47 | 53 | 184 | 107.8 | 251 | 269.4 | 250 | 212.8 | 54 | 53 | 168 | 261 | 165 | 55 | 54 | 52 | 54 | 564 | 42 | 264 | 176.6 | 56 | 230 | 52 | 129.2 | 55 | 198 | 204 | 33 | 163 | 47 | 218 | 50 | 583 | 193 | 192 | 178 | 206 | 170 | 46 | 212 | 382.8 | 82.2 | 56 | 47 | 117.4 | 52 | 264 | 58 | 234 | 58 | 48 | 204 | 219 | 53 | 122.8 | 44 | 56 | 233 | 261 | 44 | 39 | 58 | 54 | 54 | 48 | 243 | 55 | 46 | 47 | 57 | 324 | 51 | 54 | 37 | 49 | 44 | 50 | 33 | 170.6 | 48 | 46 | 50 | 52 | 215 | 48 | 52 | 44 | 52 | 295.4 | 54 | 56 | 53 | 55 | 407.4 | 250 | 55 | 51 | 210 | 54 | 53 | 94.8 | 98.6 | 201 | 34 | 49 | 55 | 51 | 52 | 57 | 258 | 40 | 51 | 349 | 351 | 146 | 51 | 202 | 223.6 | 209 | 49 | 226 | 231 | 55
52 | 235 | 367 | 48 | 44 | 209 | 404 | 44 | 48 | 53 | 54 | 238 | 54 | 48 | 55 | 264 | 204 | 45 | 364 | 90 | 55 | 374 | 51 | 357 | 438 | 55 | 229 | 49 | 43 | 176 | 277.6 | 232 | 233 | 262 | 49 | 52 | 54 | 42 | 142 | 54 | 49 | 99.2 | 232 | 42 | 118.4 | 70.2 | 50 | 46 | 54 | 50 | 52 | 50 | 149 | 185 | 268 | 51 | 163.8 | 48 | 171.8 | 48 | 96.6 | 54 | 59 | 43 | 206 | 128.2 | 338 | 38 | 124.4 | 57 | 2506 | 41 | 197 | 54 | 82.8 | 116.2 | 47 | 53 | 184 | 155 | 171.4 | 377.6 | 250 | 254 | 54 | 53 | 145.2 | 335.4 | 78.6 | 125 | 54 | 52 | 54 | 218 | 42 | 137.4 | 259 | 56 | 154.4 | 52 | 54 | 55 | 198 | 204 | 33 | 116.6 | 208.6 | 218 | 50 | 495 | 193 | 192 | 209 | 228 | 51.6 | 46 | 212 | 183.4 | 58 | 56 | 47 | 39 | 52 | 264 | 58 | 508.4 | 58 | 48 | 204 | 219 | 53 | 170 | 44 | 56 | 233 | 219 | 127.2 | 39 | 58 | 54 | 54 | 48 | 243 | 55 | 46 | 47 | 57 | 360 | 51 | 54 | 37 | 49 | 44 | 50 | 33 | 248 | 48 | 46 | 50 | 52 | 215 | 48 | 52 | 44 | 52 | 50 | 54 | 56 | 53 | 55 | 504 | 210.6 | 55 | 51 | 340 | 54 | 53 | 57 | 53 | 201 | 34 | 49 | 162.4 | 51 | 52 | 57 | 358.8 | 40 | 51 | 542 | 383 | 127.6 | 90.4 | 202 | 266 | 209 | 49 | 226 | 126 | 55
131.8 | 235 | 367 | 48 | 44 | 209 | 404 | 44 | 48 | 53 | 54 | 238 | 74.8 | 48 | 55 | 264 | 204 | 45 | 204 | 135.6 | 55 | 374 | 51 | 158 | 162.4 | 55 | 229 | 91.4 | 43 | 210 | 357 | 124 | 233 | 137.2 | 49 | 52 | 54 | 42 | 77.2 | 54 | 49 | 164 | 620.2 | 42 | 212 | 47 | 50 | 46 | 54 | 50 | 52 | 50 | 221 | 169 | 1151.6 | 51 | 241 | 48 | 255 | 48 | 247 | 54 | 59 | 43 | 246 | 41 | 331.6 | 38 | 170 | 57 | 118 | 41 | 197 | 54 | 54 | 223 | 47 | 119.6 | 184 | 273.8 | 52 | 228 | 250 | 276.8 | 54 | 53 | 54 | 315.6 | 57 | 230 | 54 | 52 | 54 | 184 | 201.2 | 53 | 259 | 56 | 41 | 52 | 54 | 55 | 168.2 | 204 | 33 | 47 | 249 | 218 | 50 | 191.8 | 130.6 | 72 | 209 | 316 | 22 | 46 | 212 | 54 | 58 | 56 | 47 | 39 | 52 | 46 | 58 | 533 | 58 | 48 | 204 | 49 | 53 | 170 | 44 | 56 | 233 | 51 | 148 | 39 | 58 | 75.6 | 54 | 48 | 167 | 55 | 46 | 47 | 57 | 474 | 51 | 54 | 37 | 49 | 44 | 50 | 33 | 255 | 48 | 46 | 50 | 52 | 147.8 | 48 | 52 | 227 | 52 | 50 | 54 | 109.4 | 53 | 55 | 504 | 53 | 55 | 51 | 250 | 54 | 202 | 57 | 53 | 51 | 34 | 49 | 234 | 51 | 52 | 57 | 426 | 40 | 51 | 580 | 423 | 54 | 248 | 57 | 266 | 174 | 302 | 186.4 | 56 | 55
300.2 | 235 | 367 | 48 | 44 | 73.8 | 274 | 44 | 48 | 53 | 54 | 92.4 | 158 | 48 | 55 | 50 | 47 | 45 | 114 | 134 | 55 | 374 | 51 | 136.6 | 43 | 55 | 193 | 155 | 215 | 210 | 209 | 52 | 233 | 54 | 139.6 | 52 | 54 | 42 | 34 | 54 | 49 | 164 | 996.4 | 42 | 212 | 47 | 50 | 46 | 54 | 50 | 52 | 50 | 221 | 191.8 | 783.8 | 51 | 241 | 48 | 255 | 48 | 247 | 54 | 125.6 | 43 | 246 | 41 | 346 | 38 | 340 | 57 | 2077 | 41 | 197 | 54 | 54 | 223 | 47 | 324 | 104.2 | 353 | 52 | 228 | 250 | 531 | 54 | 127.8 | 54 | 228 | 57 | 230 | 173.4 | 52 | 54 | 48 | 241 | 53 | 259 | 56 | 41 | 52 | 54 | 55 | 49 | 53 | 33 | 47 | 249 | 246 | 50 | 165 | 37 | 42 | 209 | 316 | 22 | 46 | 179 | 54 | 58 | 56 | 47 | 39 | 96.2 | 46 | 58 | 454.6 | 58 | 48 | 172.4 | 49 | 206.6 | 241.6 | 44 | 56 | 196.2 | 51 | 148 | 39 | 58 | 162 | 54 | 89.8 | 53 | 55 | 46 | 47 | 57 | 826.4 | 51 | 54 | 37 | 110.6 | 44 | 50 | 33 | 276 | 48 | 46 | 50 | 52 | 47 | 48 | 77.6 | 227 | 155 | 50 | 54 | 145 | 53 | 55 | 292.8 | 53 | 55 | 51 | 194 | 149.2 | 202 | 57 | 53 | 51 | 34 | 49 | 234 | 51 | 246.6 | 57 | 426 | 40 | 51 | 346.8 | 383 | 54 | 248 | 57 | 54 | 34 | 418 | 28 | 56 | 55
377 | 235 | 247.2 | 48 | 44 | 40 | 56 | 44 | 48 | 249 | 139.6 | 56 | 158 | 48 | 137.4 | 50 | 47 | 45 | 54 | 369.4 | 55 | 80 | 51 | 51 | 43 | 55 | 49 | 155 | 346 | 210 | 209 | 52 | 158.6 | 54 | 200 | 52 | 54 | 42 | 34 | 54 | 49 | 164 | 309 | 42 | 212 | 212.6 | 50 | 46 | 54 | 50 | 52 | 50 | 77 | 189 | 336 | 51 | 241 | 48 | 330.2 | 48 | 247 | 54 | 170 | 119.2 | 246 | 41 | 1024.6 | 38 | 340 | 57 | 5090.2 | 41 | 221 | 54 | 54 | 223 | 47 | 364 | 99.4 | 235 | 52 | 191.6 | 90 | 448.6 | 54 | 240 | 54 | 116.4 | 57 | 230 | 253 | 52 | 54 | 48 | 241 | 53 | 217.8 | 56 | 41 | 52 | 54 | 55 | 49 | 53 | 33 | 47 | 249 | 147 | 50 | 165 | 37 | 42 | 85 | 165 | 22 | 46 | 47 | 54 | 58 | 56 | 84.2 | 39 | 273 | 46 | 58 | 312.4 | 58 | 48 | 169.4 | 104.2 | 245 | 278.2 | 44 | 56 | 49 | 141.4 | 127.2 | 39 | 58 | 162 | 54 | 257 | 53 | 55 | 46 | 47 | 57 | 681 | 51 | 54 | 37 | 203 | 44 | 93.4 | 33 | 134.4 | 48 | 184.4 | 50 | 52 | 47 | 48 | 180 | 227 | 155 | 50 | 54 | 145 | 143.8 | 55 | 147.6 | 53 | 55 | 51 | 453.2 | 173 | 202 | 57 | 53 | 51 | 34 | 49 | 234 | 51 | 341 | 57 | 264.4 | 40 | 51 | 234 | 489.4 | 54 | 248 | 133.4 | 54 | 96.4 | 376.2 | 28 | 56 | 55
377 | 84.6 | 44 | 209.6 | 44 | 40 | 56 | 44 | 48 | 249 | 161 | 56 | 158 | 48 | 158 | 50 | 47 | 45 | 54 | 335 | 55 | 45 | 51 | 51 | 43 | 55 | 49 | 155 | 338 | 74 | 209 | 52 | 47 | 54 | 200 | 52 | 54 | 42 | 34 | 54 | 49 | 77.6 | 327.6 | 42 | 149.6 | 254 | 50 | 46 | 54 | 50 | 52 | 50 | 63.2 | 269 | 444 | 51 | 202.4 | 48 | 401.4 | 80 | 247 | 54 | 170 | 170 | 166 | 41 | 322 | 38 | 226 | 57 | 6932.8 | 41 | 228.2 | 78 | 54 | 151.8 | 47 | 364 | 172 | 235 | 52 | 46 | 177 | 325 | 54 | 240 | 54 | 42 | 57 | 160 | 352.2 | 52 | 54 | 48 | 241 | 53 | 53 | 56 | 41 | 52 | 54 | 55 | 49 | 53 | 33 | 47 | 168.2 | 147 | 50 | 165 | 37 | 42 | 54 | 99 | 88 | 46 | 47 | 54 | 58 | 56 | 233 | 39 | 273 | 46 | 58 | 38 | 58 | 48 | 306 | 141 | 245 | 231 | 110.6 | 56 | 49 | 164 | 44 | 39 | 58 | 162 | 54 | 257 | 53 | 55 | 46 | 47 | 57 | 681 | 51 | 54 | 37 | 203 | 114.8 | 353.4 | 33 | 130.6 | 48 | 219 | 50 | 52 | 47 | 48 | 180 | 227 | 155 | 50 | 54 | 145 | 280 | 55 | 51 | 53 | 55 | 51 | 573.4 | 173 | 202 | 57 | 53 | 51 | 34 | 49 | 198.2 | 51 | 341 | 57 | 123.2 | 40 | 51 | 158 | 474.2 | 54 | 248 | 248 | 54 | 190 | 49 | 28 | 56 | 55
244 | 47 | 44 | 250 | 44 | 40 | 56 | 44 | 48 | 209.8 | 161 | 169.6 | 95.6 | 48 | 158 | 50 | 47 | 45 | 54 | 337.4 | 55 | 45 | 51 | 51 | 43 | 55 | 49 | 174.6 | 405 | 40 | 42 | 52 | 47 | 54 | 200 | 52 | 54 | 42 | 34 | 54 | 195.4 | 85.2 | 674 | 42 | 56 | 254 | 78.4 | 46 | 54 | 50 | 52 | 50 | 152 | 395.6 | 499 | 51 | 48 | 48 | 235 | 208 | 96.6 | 54 | 170 | 170 | 46 | 41 | 346 | 38 | 226 | 57 | 5634 | 41 | 201.8 | 174 | 54 | 45 | 47 | 253 | 172 | 195.4 | 52 | 46 | 177 | 256.6 | 54 | 240 | 54 | 42 | 57 | 201.4 | 377 | 52 | 54 | 48 | 161.4 | 53 | 53 | 56 | 41 | 52 | 54 | 55 | 49 | 103.8 | 189 | 47 | 47 | 109.4 | 50 | 97.8 | 37 | 42 | 54 | 55 | 132 | 254 | 47 | 54 | 119.8 | 56 | 233 | 39 | 184.6 | 46 | 58 | 38 | 58 | 256.4 | 306 | 141 | 245 | 231 | 155 | 56 | 49 | 164 | 44 | 39 | 58 | 97.2 | 54 | 257 | 53 | 55 | 46 | 47 | 81 | 681 | 51 | 54 | 37 | 203 | 162 | 411 | 33 | 311 | 48 | 219 | 50 | 220 | 47 | 48 | 180 | 117.2 | 113.8 | 50 | 54 | 56 | 280 | 55 | 51 | 53 | 55 | 51 | 649 | 149.2 | 53 | 57 | 53 | 51 | 61.2 | 49 | 55 | 51 | 319.8 | 139.8 | 56 | 40 | 51 | 44 | 578 | 54 | 90.4 | 248 | 54 | 190 | 49 | 28 | 56 | 55
205.6 | 71.6 | 44 | 250 | 44 | 40 | 56 | 44 | 48 | 53 | 139.6 | 198 | 54 | 48 | 137.4 | 50 | 47 | 45 | 54 | 339.8 | 55 | 45 | 51 | 51 | 43 | 169 | 127 | 223 | 613.4 | 40 | 42 | 156.4 | 47 | 54 | 169.8 | 52 | 54 | 42 | 34 | 54 | 293 | 202 | 702 | 42 | 56 | 120.2 | 192 | 46 | 54 | 50 | 52 | 50 | 276.8 | 864.2 | 92.6 | 51 | 48 | 48 | 122.2 | 208 | 59 | 86 | 59 | 170 | 127.2 | 41 | 214 | 78.4 | 124 | 57 | 3855 | 41 | 1416.2 | 174 | 54 | 45 | 47 | 219.8 | 172 | 37 | 52 | 46 | 177 | 48 | 54 | 240 | 54 | 42 | 57 | 238 | 337.2 | 52 | 54 | 48 | 42 | 53 | 53 | 56 | 41 | 52 | 54 | 55 | 49 | 260 | 228 | 47 | 47 | 53 | 50 | 53 | 37 | 42 | 54 | 55 | 132 | 254 | 47 | 54 | 161 | 167.6 | 233 | 39 | 52 | 46 | 58 | 38 | 58 | 534.8 | 306 | 141 | 168.2 | 231 | 155 | 56 | 49 | 141.4 | 44 | 39 | 58 | 54 | 54 | 438 | 53 | 55 | 46 | 79.4 | 117 | 681 | 51 | 54 | 37 | 141.4 | 162 | 411 | 33 | 339 | 123 | 219 | 50 | 220 | 87.6 | 48 | 103.2 | 44 | 52 | 50 | 54 | 56 | 280 | 55 | 51 | 53 | 55 | 51 | 667.2 | 54 | 53 | 57 | 53 | 51 | 170 | 49 | 55 | 51 | 198.4 | 264 | 56 | 40 | 51 | 44 | 551.4 | 54 | 51 | 248 | 54 | 190 | 84.6 | 28 | 56 | 55
52 | 170 | 44 | 250 | 44 | 99.4 | 56 | 44 | 48 | 53 | 54 | 198 | 54 | 48 | 55 | 50 | 47 | 45 | 54 | 416.6 | 55 | 45 | 51 | 51 | 43 | 169 | 244 | 223 | 1866.4 | 40 | 42 | 226 | 47 | 54 | 49 | 52 | 54 | 42 | 34 | 54 | 293 | 202 | 674 | 42 | 56 | 169 | 192 | 46 | 121.2 | 50 | 52 | 50 | 360 | 2521 | 235 | 51 | 48 | 48 | 47 | 208 | 59 | 168.2 | 59 | 43 | 249 | 41 | 214 | 240 | 56 | 57 | 3967.8 | 41 | 197 | 216.6 | 54 | 45 | 89.6 | 127 | 75.2 | 37 | 153.6 | 46 | 126.2 | 48 | 54 | 53 | 54 | 42 | 57 | 238 | 153.2 | 88 | 54 | 48 | 42 | 53 | 53 | 56 | 41 | 80.6 | 54 | 55 | 49 | 264.4 | 228 | 47 | 47 | 53 | 50 | 53 | 37 | 42 | 156.6 | 55 | 132 | 254 | 138.2 | 54 | 161 | 242 | 233 | 39 | 52 | 46 | 58 | 38 | 58 | 530.8 | 143.8 | 49 | 53 | 52 | 282.2 | 56 | 49 | 51 | 44 | 39 | 58 | 54 | 54 | 270.8 | 53 | 128.2 | 46 | 209 | 117 | 581 | 51 | 54 | 37 | 49 | 162 | 474.6 | 33 | 346 | 173 | 149.8 | 50 | 220 | 250 | 48 | 52 | 44 | 137.8 | 50 | 54 | 56 | 280 | 55 | 51 | 53 | 55 | 51 | 712 | 54 | 53 | 57 | 53 | 51 | 170 | 49 | 55 | 51 | 52 | 264 | 56 | 40 | 51 | 44 | 445 | 54 | 51 | 248 | 54 | 190 | 227 | 136 | 56 | 55
52 | 170 | 44 | 169.2 | 44 | 139 | 62 | 44 | 48 | 53 | 54 | 198 | 54 | 48 | 55 | 50 | 140 | 45 | 103 | 343 | 55 | 45 | 51 | 51 | 43 | 169 | 244 | 223 | 449 | 40 | 42 | 226 | 47 | 54 | 49 | 52 | 161.2 | 42 | 34 | 54 | 293 | 202 | 646 | 110.4 | 56 | 169 | 192 | 46 | 166 | 50 | 259 | 225 | 293.4 | 2521 | 235 | 51 | 134.4 | 48 | 47 | 208 | 59 | 345 | 59 | 43 | 249 | 41 | 248 | 240 | 56 | 180.2 | 1685.4 | 41 | 2640 | 315 | 54 | 45 | 260 | 99.8 | 51 | 37 | 179 | 46 | 50 | 48 | 54 | 53 | 54 | 42 | 57 | 238 | 54 | 116.8 | 54 | 48 | 42 | 53 | 53 | 56 | 41 | 195 | 54 | 55 | 49 | 254 | 33 | 47 | 47 | 53 | 50 | 53 | 37 | 42 | 225 | 55 | 140.4 | 254 | 161 | 151.2 | 161 | 242 | 84.2 | 39 | 52 | 46 | 58 | 38 | 58 | 450 | 46 | 49 | 146 | 52 | 256 | 56 | 49 | 51 | 44 | 39 | 134.8 | 54 | 54 | 192.8 | 53 | 238 | 46 | 209 | 117 | 181 | 51 | 54 | 37 | 49 | 44 | 257 | 33 | 346 | 173 | 46 | 50 | 378 | 250 | 48 | 52 | 44 | 195 | 50 | 54 | 56 | 53 | 135.8 | 51 | 53 | 55 | 51 | 309.6 | 54 | 53 | 57 | 75.8 | 51 | 170 | 49 | 55 | 51 | 52 | 264 | 56 | 40 | 51 | 44 | 1648.4 | 54 | 51 | 57 | 54 | 34 | 227 | 136 | 56 | 205.4
52 | 170 | 44 | 48 | 44 | 139 | 66 | 44 | 48 | 53 | 54 | 84.4 | 54 | 163.2 | 55 | 50 | 140 | 45 | 143 | 319 | 55 | 45 | 51 | 51 | 43 | 123.4 | 244 | 188.2 | 269.6 | 40 | 42 | 86.8 | 47 | 54 | 49 | 52 | 416 | 42 | 34 | 54 | 244.2 | 172.8 | 335.2 | 213 | 56 | 169 | 163.6 | 46 | 166 | 50 | 259 | 225 | 249 | 2478.8 | 235 | 51 | 156 | 184 | 47 | 80 | 59 | 5997.6 | 59 | 43 | 127.2 | 871.8 | 356 | 240 | 56 | 211 | 278 | 153.8 | 2620.8 | 267 | 54 | 45 | 340.8 | 93 | 51 | 37 | 179 | 46 | 50 | 48 | 54 | 53 | 254 | 42 | 57 | 164.8 | 54 | 124 | 54 | 48 | 42 | 221.8 | 53 | 56 | 41 | 195 | 242 | 219.8 | 49 | 242.4 | 33 | 47 | 47 | 53 | 50 | 53 | 37 | 132 | 225 | 55 | 170 | 129.2 | 161 | 216 | 58 | 242 | 47 | 39 | 52 | 46 | 58 | 38 | 58 | 314.4 | 46 | 49 | 146 | 52 | 256 | 56 | 49 | 51 | 44 | 39 | 154 | 54 | 54 | 48 | 53 | 238 | 46 | 209 | 117 | 181 | 51 | 54 | 37 | 49 | 44 | 156 | 33 | 703 | 214 | 46 | 50 | 277.2 | 250 | 48 | 52 | 44 | 195 | 50 | 54 | 56 | 53 | 257 | 51 | 53 | 55 | 51 | 220 | 54 | 53 | 57 | 167 | 51 | 142.8 | 49 | 55 | 240 | 52 | 264 | 56 | 40 | 51 | 44 | 252 | 54 | 51 | 57 | 54 | 34 | 227 | 136 | 56 | 316.6
52 | 96.2 | 44 | 48 | 78 | 139 | 175.6 | 44 | 48 | 53 | 54 | 56 | 54 | 240 | 55 | 50 | 140 | 45 | 363 | 283 | 55 | 45 | 51 | 314.2 | 43 | 55 | 244 | 49 | 95 | 40 | 294 | 52 | 47 | 54 | 108 | 135.2 | 416 | 42 | 98.8 | 54 | 49 | 56 | 279 | 213 | 56 | 95.8 | 50 | 46 | 166 | 50 | 259 | 225 | 207.4 | 1889.8 | 235 | 51 | 156 | 218 | 47 | 48 | 371.6 | 260.6 | 59 | 43 | 46 | 41 | 356 | 240 | 56 | 211 | 266 | 229 | 2608 | 267 | 54 | 45 | 462 | 93 | 51 | 60.6 | 153.6 | 245 | 50 | 48 | 54 | 53 | 254 | 42 | 57 | 55 | 54 | 124 | 54 | 48 | 42 | 264 | 53 | 56 | 41 | 195 | 242 | 261 | 49 | 277 | 33 | 47 | 47 | 53 | 437.2 | 53 | 37 | 192 | 225 | 55 | 170 | 92.8 | 138.2 | 335 | 58 | 204.8 | 47 | 39 | 52 | 46 | 58 | 38 | 58 | 160 | 46 | 49 | 178.2 | 52 | 256 | 56 | 49 | 51 | 44 | 39 | 154 | 54 | 54 | 48 | 53 | 238 | 46 | 209 | 117 | 181 | 109.4 | 54 | 37 | 49 | 44 | 156 | 33 | 2717.4 | 253 | 46 | 50 | 210 | 250 | 48 | 52 | 44 | 195 | 50 | 54 | 56 | 53 | 257 | 51 | 53 | 55 | 51 | 200 | 54 | 53 | 57 | 167 | 51 | 34 | 49 | 94.6 | 240 | 52 | 57 | 207.2 | 40 | 51 | 44 | 222 | 90.8 | 51 | 57 | 54 | 34 | 227 | 92.8 | 56 | 427
172 | 47 | 44 | 48 | 214 | 40 | 272.6 | 44 | 48 | 95.4 | 54 | 56 | 54 | 240 | 55 | 50 | 102.8 | 45 | 403 | 283 | 55 | 45 | 51 | 357 | 43 | 55 | 49 | 49 | 95 | 40 | 294 | 88 | 47 | 54 | 243.4 | 260 | 389.2 | 42 | 142 | 54 | 49 | 56 | 231 | 213 | 56 | 47 | 50 | 46 | 54 | 50 | 259 | 225 | 41 | 209 | 92.6 | 51 | 134.4 | 218 | 160 | 48 | 348 | 134 | 59 | 43 | 46 | 41 | 356 | 78.4 | 56 | 57 | 230 | 229 | 2641.8 | 267 | 198 | 45 | 462 | 93 | 130.8 | 155 | 52 | 2142.2 | 50 | 48 | 210.8 | 53 | 254 | 42 | 57 | 55 | 54 | 175 | 54 | 48 | 42 | 264 | 53 | 56 | 230 | 166.4 | 242 | 261 | 49 | 277 | 33 | 47 | 47 | 53 | 824.4 | 53 | 37 | 192 | 190.8 | 55 | 170 | 163 | 47 | 335 | 97 | 56 | 47 | 39 | 52 | 46 | 58 | 62.6 | 58 | 148 | 46 | 49 | 269.8 | 52 | 213.6 | 56 | 49 | 51 | 44 | 39 | 134.8 | 54 | 54 | 48 | 53 | 238 | 46 | 79.4 | 117 | 181 | 197 | 54 | 37 | 49 | 44 | 50 | 33 | 2766 | 253 | 46 | 50 | 210 | 87.6 | 48 | 52 | 44 | 166.4 | 50 | 54 | 56 | 53 | 135.8 | 51 | 53 | 55 | 51 | 170 | 54 | 53 | 246 | 227 | 51 | 34 | 49 | 253 | 240 | 52 | 57 | 245 | 40 | 51 | 44 | 2968 | 146 | 51 | 57 | 54 | 34 | 84.6 | 67.6 | 56 | 427
281.8 | 249 | 44 | 180 | 214 | 40 | 651.8 | 44 | 48 | 159 | 54 | 56 | 54 | 388 | 131 | 50 | 47 | 45 | 403 | 283 | 55 | 45 | 51 | 357 | 82.8 | 55 | 49 | 49 | 83 | 40 | 294 | 232 | 47 | 54 | 832.2 | 260 | 588.4 | 42 | 142 | 54 | 49 | 56 | 219 | 213 | 56 | 47 | 50 | 46 | 54 | 50 | 403.8 | 120 | 41 | 209 | 57 | 51 | 48 | 218 | 160 | 48 | 348 | 134 | 59 | 43 | 160 | 41 | 116.8 | 38 | 56 | 57 | 230 | 320.2 | 2805 | 96.6 | 220.4 | 45 | 170.4 | 93 | 184 | 155 | 52 | 4003.4 | 210 | 48 | 250 | 132.2 | 254 | 386.2 | 57 | 55 | 54 | 229 | 54 | 218 | 42 | 264 | 53 | 56 | 230 | 52 | 242 | 261 | 49 | 455.4 | 412.2 | 47 | 93 | 53 | 50 | 53 | 37 | 192 | 65 | 55 | 51.6 | 163 | 47 | 302.6 | 253 | 56 | 47 | 39 | 52 | 46 | 58 | 161 | 58 | 148 | 46 | 83 | 214 | 52 | 44 | 56 | 232.4 | 51 | 44 | 75 | 58 | 54 | 54 | 48 | 53 | 55 | 46 | 47 | 177 | 154.4 | 197 | 54 | 37 | 49 | 239 | 50 | 33 | 2869 | 253 | 46 | 50 | 52 | 47 | 48 | 52 | 55 | 52 | 50 | 54 | 56 | 53 | 55 | 87 | 1817.4 | 55 | 51 | 170 | 54 | 88 | 246 | 248.6 | 51 | 34 | 49 | 253 | 240 | 52 | 57 | 312.2 | 40 | 51 | 100.4 | 2968 | 146 | 51 | 57 | 300 | 77 | 49 | 226 | 231 | 241.4
335 | 249 | 229 | 180 | 214 | 40 | 651.8 | 44 | 48 | 159 | 54 | 92.4 | 137.2 | 349.6 | 245 | 264 | 47 | 45 | 506 | 648 | 55 | 150 | 51 | 532.2 | 242 | 55 | 49 | 49 | 83 | 40 | 252.4 | 232 | 47 | 54 | 1474.8 | 260 | 6100.8 | 42 | 142 | 54 | 49 | 56 | 219 | 42 | 56 | 47 | 50 | 46 | 54 | 50 | 321 | 50 | 41 | 209 | 57 | 51 | 48 | 150 | 160 | 48 | 348 | 134 | 59 | 43 | 160 | 150 | 52 | 58.4 | 56 | 57 | 230 | 343.4 | 1296 | 54 | 310 | 116.2 | 47 | 93 | 184 | 155 | 52 | 245 | 250 | 254 | 250 | 236.8 | 179.6 | 430 | 3982.4 | 55 | 54 | 229 | 54 | 218 | 42 | 179.6 | 53 | 56 | 230 | 52 | 129.2 | 178.6 | 108.6 | 896.6 | 825.4 | 47 | 93 | 53 | 50 | 53 | 37 | 102 | 175 | 55 | 22 | 163 | 179 | 125.4 | 253 | 56 | 47 | 39 | 52 | 46 | 58 | 161 | 58 | 148 | 46 | 314.4 | 149.6 | 52 | 44 | 56 | 599.8 | 51 | 44 | 51 | 58 | 54 | 54 | 48 | 53 | 55 | 46 | 47 | 208.2 | 312 | 197 | 54 | 37 | 49 | 239 | 50 | 33 | 2369.6 | 253 | 46 | 50 | 52 | 80.6 | 48 | 52 | 55 | 52 | 50 | 54 | 56 | 53 | 55 | 141 | 2928 | 55 | 51 | 170 | 54 | 181.4 | 246 | 203 | 89 | 34 | 49 | 173.8 | 126.6 | 52 | 57 | 224 | 40 | 51 | 185 | 2968 | 146 | 51 | 57 | 300 | 125 | 49 | 226 | 231 | 55
335 | 208.6 | 284.2 | 940.4 | 214 | 40 | 551 | 44 | 48 | 159 | 139.6 | 238 | 158 | 220 | 245 | 264 | 47 | 45 | 406 | 683 | 55 | 220 | 51 | 349.6 | 398.8 | 55 | 49 | 49 | 83 | 108 | 75.4 | 234.4 | 47 | 54 | 217.2 | 260 | 58.8 | 123.2 | 1446.4 | 54 | 49 | 56 | 219 | 78.4 | 79.6 | 47 | 50 | 46 | 54 | 50 | 321 | 50 | 41 | 209 | 57 | 51 | 48 | 61 | 114.8 | 48 | 1352.4 | 957.6 | 103.4 | 43 | 160 | 565.4 | 52 | 140 | 147.2 | 57 | 230 | 193 | 1473.2 | 54 | 310 | 223 | 47 | 137.4 | 184 | 84.2 | 52 | 2018 | 250 | 254 | 250 | 180 | 168 | 510 | 2172 | 55 | 54 | 229 | 54 | 218 | 42 | 53 | 53 | 56 | 230 | 164 | 54 | 68 | 198 | 2423 | 148 | 47 | 93 | 218 | 50 | 150.2 | 37 | 42 | 335.8 | 55 | 22 | 69.4 | 212 | 54 | 175 | 56 | 47 | 39 | 52 | 46 | 462 | 200.2 | 58 | 1230.4 | 5910.2 | 378 | 77 | 52 | 44 | 56 | 663.8 | 51 | 44 | 46.8 | 58 | 54 | 54 | 48 | 53 | 55 | 46 | 62 | 255 | 312 | 138.6 | 54 | 37 | 49 | 239 | 50 | 33 | 2563.2 | 89 | 46 | 50 | 52 | 215 | 48 | 52 | 91 | 134.4 | 50 | 54 | 56 | 127.8 | 55 | 141 | 2928 | 55 | 51 | 170 | 54 | 216 | 246 | 203 | 146 | 34 | 49 | 55 | 51 | 52 | 57 | 224 | 40 | 51 | 466 | 771.2 | 72.4 | 208.6 | 57 | 300 | 137 | 49 | 226 | 231 | 55
215 | 47 | 367 | 560.2 | 78 | 209 | 526.8 | 46.8 | 121.6 | 74.2 | 161 | 238 | 158 | 256 | 245 | 264 | 109.8 | 45 | 366 | 683 | 180.4 | 220 | 51 | 270 | 438 | 55 | 49 | 49 | 83 | 210 | 209 | 244 | 195.8 | 54 | 168 | 52 | 66 | 245 | 199 | 54 | 49 | 77.6 | 219 | 224 | 174 | 1569.8 | 50 | 46 | 54 | 50 | 321 | 50 | 41 | 209 | 57 | 51 | 48 | 61 | 146 | 48 | 2856.4 | 545.8 | 170 | 43 | 160 | 150 | 52 | 140 | 170 | 190 | 839 | 193 | 254 | 54 | 166 | 223 | 47 | 204 | 157.4 | 37 | 52 | 3834.4 | 250 | 254 | 171.6 | 180 | 168 | 560 | 1594.8 | 55 | 54 | 130 | 54 | 218 | 42 | 53 | 53 | 56 | 116.6 | 164 | 54 | 68 | 198 | 2423 | 148 | 116.6 | 133.4 | 218 | 155.6 | 237.4 | 37 | 42 | 403 | 206 | 22 | 46 | 212 | 54 | 58 | 56 | 47 | 122.2 | 52 | 89.6 | 454 | 283.2 | 58 | 124 | 103.6 | 1326.4 | 77 | 52 | 44 | 56 | 3791.6 | 51 | 44 | 66.4 | 58 | 54 | 54 | 48 | 53 | 55 | 46 | 62 | 255 | 312 | 51 | 54 | 37 | 49 | 239 | 50 | 33 | 3039.2 | 48 | 46 | 50 | 52 | 215 | 48 | 128.8 | 115 | 155 | 50 | 54 | 56 | 240 | 55 | 141 | 1659.8 | 55 | 51 | 765.4 | 54 | 216 | 132.6 | 143 | 206 | 34 | 49 | 55 | 51 | 52 | 57 | 224 | 40 | 51 | 580 | 222 | 54 | 248 | 173 | 564.8 | 172 | 216.2 | 226 | 231 | 55
244 | 47 | 367 | 180 | 44 | 209 | 257.4 | 58 | 232 | 286 | 161 | 1483 | 137.2 | 256 | 245 | 264 | 204 | 45 | 353 | 385 | 264 | 220 | 51 | 51 | 438 | 55 | 428 | 49 | 569.6 | 210 | 209 | 100 | 233 | 212.4 | 168 | 52 | 6021.6 | 245 | 199 | 54 | 49 | 164 | 219 | 224 | 174 | 287 | 50 | 46 | 54 | 50 | 321 | 50 | 41 | 1160.2 | 57 | 51 | 48 | 61 | 212 | 48 | 2893.2 | 134 | 170 | 170 | 576.4 | 106.4 | 52 | 140 | 170 | 190 | 3275 | 101.8 | 85.2 | 54 | 98.8 | 223 | 63 | 204 | 51 | 37 | 257.6 | 124.4 | 170 | 254 | 54 | 78.4 | 168 | 382.4 | 3642.4 | 55 | 54 | 64 | 54 | 124 | 42 | 53 | 53 | 56 | 41 | 164 | 54 | 55 | 399 | 2302.2 | 148 | 163 | 295 | 218 | 182 | 327 | 37 | 42 | 403 | 206 | 22 | 46 | 212 | 54 | 140.4 | 56 | 47 | 339 | 52 | 264 | 58 | 234 | 58 | 108 | 677.8 | 852.2 | 165.8 | 122.8 | 44 | 56 | 2387 | 51 | 44 | 70 | 58 | 54 | 1816.2 | 48 | 53 | 55 | 46 | 86 | 255 | 211.6 | 51 | 54 | 37 | 49 | 212.6 | 50 | 33 | 2948 | 48 | 46 | 50 | 52 | 147.8 | 48 | 180 | 108.4 | 155 | 50 | 54 | 56 | 240 | 55 | 69 | 53 | 55 | 51 | 2872 | 54 | 216 | 57 | 53 | 306 | 34 | 160 | 67 | 51 | 52 | 57 | 156.8 | 40 | 51 | 482.6 | 328.4 | 54 | 248 | 202 | 994.2 | 312 | 258 | 67.6 | 126 | 55
244 | 763.8 | 256 | 153.6 | 44 | 209 | 218 | 58 | 232 | 286 | 139.6 | 250 | 54 | 256 | 55 | 135.6 | 204 | 45 | 2193.4 | 1739.4 | 264 | 185 | 51 | 51 | 82.8 | 55 | 536 | 49 | 95 | 210 | 209 | 64 | 233 | 337.2 | 168 | 52 | 66 | 245 | 199 | 54 | 49 | 164 | 219 | 224 | 174 | 47 | 50 | 46 | 54 | 50 | 321 | 50 | 41 | 670.8 | 57 | 51 | 48 | 83.4 | 212 | 48 | 2461.8 | 134 | 170 | 170 | 1201 | 3337.8 | 52 | 78.8 | 147.2 | 190 | 3394.6 | 41 | 1270.6 | 54 | 54 | 151.8 | 47 | 204 | 51 | 37 | 652.8 | 271.8 | 50 | 130.4 | 54 | 73 | 76.8 | 211 | 3556 | 55 | 54 | 64 | 54 | 238 | 42 | 53 | 88.6 | 56 | 41 | 164 | 54 | 55 | 339.4 | 2272 | 148 | 203 | 295 | 218 | 202 | 327 | 37 | 42 | 377 | 206 | 22 | 46 | 146 | 54 | 161 | 56 | 47 | 339 | 273 | 264 | 58 | 234 | 58 | 225.4 | 1274.6 | 146.6 | 369 | 170 | 44 | 56 | 2276.6 | 51 | 44 | 1120.6 | 58 | 54 | 2280 | 48 | 205 | 55 | 46 | 102 | 4021 | 26 | 51 | 54 | 37 | 217 | 206 | 50 | 33 | 2948 | 48 | 46 | 50 | 52 | 47 | 48 | 180 | 104 | 134.4 | 147.8 | 54 | 56 | 127.8 | 55 | 51 | 53 | 55 | 51 | 2872 | 149.2 | 365 | 57 | 53 | 230 | 34 | 160 | 939.8 | 51 | 52 | 57 | 56 | 40 | 51 | 234 | 1170.6 | 54 | 248 | 202 | 1343 | 312 | 258 | 49.6 | 56 | 55
244 | 405.4 | 126.8 | 88.4 | 44 | 209 | 218 | 65.8 | 232 | 482 | 82.8 | 92.4 | 54 | 256 | 55 | 50 | 204 | 45 | 2616 | 110 | 264 | 199 | 51 | 51 | 43 | 55 | 608 | 49 | 95 | 142 | 209 | 64 | 233 | 262 | 64 | 52 | 66 | 245 | 1141.6 | 54 | 49 | 164 | 407 | 187.6 | 103.2 | 47 | 50 | 46 | 54 | 50 | 321 | 267 | 149 | 236 | 57 | 51 | 48 | 160 | 295.2 | 80 | 453 | 54 | 81.2 | 170 | 1201 | 1792.8 | 52 | 38 | 56 | 190 | 3461 | 41 | 57 | 54 | 54 | 45 | 47 | 115.2 | 172 | 37 | 1043.6 | 267 | 50 | 61 | 54 | 61 | 54 | 211 | 3444 | 55 | 54 | 64 | 54 | 238 | 221.4 | 65 | 306.8 | 56 | 41 | 164 | 54 | 55 | 250 | 399.4 | 148 | 163 | 295 | 119 | 182 | 294.6 | 37 | 42 | 284 | 206 | 66 | 46 | 47 | 54 | 161 | 56 | 85 | 318.2 | 273 | 264 | 58 | 269.2 | 58 | 336 | 489 | 49 | 369 | 349 | 44 | 56 | 104 | 51 | 148 | 70 | 58 | 54 | 2280 | 48 | 243 | 55 | 46 | 107.2 | 2114 | 26 | 51 | 54 | 37 | 217 | 204 | 50 | 33 | 2948 | 48 | 184.4 | 50 | 878.8 | 47 | 48 | 180 | 104 | 52 | 213 | 54 | 56 | 53 | 55 | 179.8 | 53 | 55 | 51 | 3036 | 173 | 365 | 57 | 53 | 211 | 34 | 160 | 2249 | 51 | 52 | 57 | 96.4 | 40 | 51 | 234 | 2536.2 | 54 | 169.2 | 248 | 391 | 301 | 49 | 136 | 56 | 55
244 | 145.4 | 44 | 250 | 44 | 107.6 | 285.2 | 97 | 232 | 482 | 92.6 | 198 | 54 | 256 | 75.6 | 118.8 | 215.6 | 45 | 2601.6 | 78 | 222.2 | 199 | 51 | 51 | 43 | 55 | 1623.6 | 83.8 | 95 | 40 | 75.4 | 64 | 158.6 | 262 | 184.8 | 52 | 510 | 42 | 626.8 | 54 | 97.8 | 128.4 | 347 | 42 | 56 | 254 | 50 | 46 | 54 | 50 | 321 | 267 | 221 | 236 | 57 | 51 | 48 | 160 | 321 | 208 | 570.2 | 54 | 59 | 119.2 | 1201 | 174 | 52 | 38 | 56 | 57 | 2812 | 41 | 57 | 54 | 54 | 45 | 47 | 803 | 162.4 | 37 | 472.8 | 267 | 50 | 61 | 54 | 53 | 54 | 285.4 | 2139.2 | 55 | 54 | 64 | 54 | 124 | 341 | 3906.2 | 348 | 56 | 41 | 164 | 54 | 55 | 250 | 464.6 | 148 | 47 | 295 | 53 | 202 | 97.8 | 37 | 42 | 248 | 115.4 | 132 | 46 | 47 | 54 | 140.4 | 56 | 85 | 235 | 228.8 | 264 | 58 | 253.2 | 58 | 276 | 456.4 | 49 | 406.2 | 349 | 44 | 56 | 104 | 51 | 148 | 70 | 58 | 87 | 2280 | 48 | 243 | 55 | 46 | 115 | 201.6 | 26 | 51 | 54 | 37 | 217 | 268 | 100 | 33 | 3023.2 | 48 | 219 | 50 | 532.6 | 47 | 48 | 52 | 104 | 52 | 305 | 54 | 56 | 53 | 55 | 1594.4 | 69 | 55 | 51 | 2526.4 | 173 | 365 | 57 | 53 | 151 | 34 | 160 | 2249 | 51 | 52 | 195 | 258 | 40 | 51 | 44 | 4473.6 | 54 | 51 | 248 | 351 | 266 | 49 | 136 | 56 | 55
128.8 | 170 | 44 | 255.6 | 44 | 40 | 168 | 97 | 48 | 303 | 157.4 | 198 | 54 | 196 | 158 | 222 | 140 | 45 | 1343.4 | 38 | 128.2 | 199 | 130.2 | 51 | 43 | 77.8 | 1479.6 | 223 | 95 | 40 | 42 | 96 | 47 | 262 | 215 | 52 | 238 | 42 | 244 | 54 | 293 | 202 | 347 | 42 | 56 | 287 | 50 | 46 | 54 | 50 | 6062.4 | 267 | 265.4 | 236 | 57 | 51 | 262.6 | 160 | 1813.2 | 208 | 523 | 54 | 59 | 43 | 1276 | 174 | 52 | 157 | 56 | 57 | 316 | 41 | 57 | 54 | 68 | 45 | 47 | 448 | 206.8 | 37 | 406.6 | 2021.2 | 50 | 106.6 | 54 | 53 | 54 | 394.2 | 182 | 55 | 178 | 64 | 6210.8 | 48 | 341 | 1985.6 | 348 | 56 | 41 | 307 | 54 | 55 | 129.4 | 464.6 | 343 | 47 | 133.4 | 57.4 | 316 | 53 | 37 | 42 | 248 | 55 | 132 | 46 | 47 | 83 | 58 | 56 | 88.6 | 117.4 | 52 | 89.6 | 58 | 214 | 58 | 389.4 | 4184.6 | 122.6 | 462 | 278.2 | 44 | 56 | 104 | 164 | 148 | 70 | 58 | 1030.8 | 2280 | 48 | 243 | 55 | 46 | 128 | 228 | 26 | 51 | 54 | 37 | 486 | 1061.2 | 517 | 33 | 3147 | 48 | 219 | 53.6 | 220 | 47 | 48 | 52 | 3903 | 52 | 328 | 54 | 73.8 | 53 | 55 | 2516 | 93 | 5068.4 | 51 | 354 | 149.2 | 202 | 57 | 53 | 61 | 34 | 160 | 2254.4 | 51 | 973 | 356 | 258 | 40 | 51 | 44 | 1646.6 | 54 | 51 | 248 | 291 | 126 | 227 | 136 | 56 | 55
52 | 170 | 44 | 264 | 44 | 40 | 168 | 97 | 48 | 53 | 239 | 198 | 54 | 196 | 158 | 222 | 140 | 45 | 589.4 | 38 | 760.2 | 199 | 249 | 115.2 | 43 | 169 | 432 | 223 | 95 | 40 | 42 | 72 | 47 | 220.4 | 215 | 52 | 238 | 42 | 343.4 | 54 | 293 | 202 | 347 | 42 | 56 | 367.6 | 50 | 46 | 54 | 50 | 321 | 267 | 312.8 | 236 | 57 | 51 | 349 | 92.8 | 255 | 208 | 523 | 54 | 59 | 43 | 1378.2 | 124.8 | 52 | 157 | 56 | 57 | 274.8 | 41 | 57 | 54 | 68 | 45 | 55.8 | 253 | 289 | 195.4 | 454 | 2321 | 50 | 175 | 54 | 248.4 | 54 | 383 | 240.8 | 55 | 217.8 | 64 | 224 | 48 | 341 | 53 | 276.8 | 56 | 41 | 307 | 54 | 55 | 49 | 339.8 | 343 | 47 | 82.6 | 5630.6 | 424 | 53 | 37 | 42 | 350.6 | 55 | 132 | 46 | 47 | 199 | 58 | 56 | 94 | 39 | 52 | 46 | 58 | 214 | 58 | 387.4 | 2089 | 141 | 308.4 | 231 | 213.6 | 56 | 104 | 164 | 106.4 | 70 | 58 | 87 | 1402 | 84.2 | 167 | 91.6 | 46 | 1716.8 | 228 | 26 | 123 | 54 | 37 | 425.2 | 2277.4 | 517 | 33 | 3147 | 48 | 219 | 59 | 223.6 | 47 | 48 | 52 | 2095 | 52 | 295.4 | 54 | 145 | 53 | 55 | 2516 | 667.8 | 1706.6 | 51 | 510.8 | 54 | 53 | 57 | 53 | 61 | 142.8 | 160 | 2401.2 | 51 | 198.4 | 356 | 258 | 40 | 51 | 44 | 1603 | 54 | 51 | 248 | 304.2 | 140.4 | 293.6 | 71.2 | 56 | 55
54.2 | 145.4 | 44 | 264 | 44 | 40 | 168 | 97 | 48 | 53 | 259 | 198 | 54 | 196 | 158 | 222 | 121.4 | 45 | 167 | 38 | 2812.4 | 45 | 249 | 158 | 43 | 169 | 510 | 223 | 95 | 40 | 42 | 64 | 47 | 54 | 215 | 52 | 238 | 42 | 365 | 54 | 392.6 | 2138.2 | 234.2 | 61.8 | 56 | 838 | 50 | 46 | 54 | 50 | 238.2 | 307 | 360 | 320.4 | 57 | 51 | 349 | 116 | 255 | 208 | 523 | 54 | 59 | 43 | 1141.6 | 51 | 279.4 | 261.8 | 56 | 57 | 110 | 41 | 66.6 | 54 | 68 | 45 | 58 | 277 | 289 | 235 | 454 | 2321 | 151.6 | 191.6 | 67 | 254 | 54 | 307.4 | 356 | 55 | 377 | 64 | 227.6 | 48 | 6271.8 | 63.4 | 176.6 | 86 | 143 | 307 | 54 | 55 | 49 | 303 | 318.4 | 47 | 80 | 172 | 411 | 53 | 37 | 42 | 419 | 3240 | 44 | 46 | 47 | 199 | 58 | 56 | 280 | 39 | 52 | 46 | 58 | 178.8 | 58 | 368 | 111 | 141 | 270 | 123.6 | 256 | 56 | 104 | 164 | 44 | 70 | 115.6 | 97.2 | 109 | 229 | 53 | 238 | 46 | 1573.6 | 228 | 26 | 916.2 | 54 | 37 | 481.2 | 2477.4 | 517 | 33 | 3670.4 | 48 | 149.8 | 165.4 | 238 | 47 | 48 | 52 | 287 | 52 | 142 | 54 | 145 | 53 | 55 | 2387.2 | 209 | 271 | 51 | 445.4 | 54 | 53 | 57 | 53 | 61 | 170 | 160 | 2437 | 126.6 | 235 | 356 | 258 | 126.4 | 51 | 44 | 1609 | 54 | 51 | 133.4 | 166 | 190 | 338 | 28 | 56 | 55
63 | 132.6 | 44 | 102.4 | 44 | 40 | 56 | 97 | 48 | 53 | 339 | 56 | 54 | 196 | 96.2 | 153.2 | 47 | 45 | 167 | 38 | 2788 | 45 | 249 | 158 | 43 | 169 | 510 | 265.4 | 213 | 40 | 125.2 | 1417 | 47 | 54 | 1808.2 | 93.6 | 267.6 | 42 | 270.8 | 54 | 459 | 3399.8 | 159 | 75 | 180.8 | 222 | 113 | 46 | 54 | 50 | 348.6 | 307 | 360 | 447 | 57 | 51 | 349 | 218 | 476.8 | 80 | 659.8 | 54 | 59 | 43 | 517 | 51 | 301 | 419 | 56 | 57 | 110 | 41 | 869.8 | 54 | 68 | 45 | 1860.4 | 253 | 289 | 235 | 468 | 2433.2 | 177 | 199 | 67 | 254 | 54 | 252.2 | 1008.4 | 1370.8 | 327.4 | 54.4 | 130 | 48 | 142 | 66 | 53 | 86 | 143 | 307 | 54 | 55 | 49 | 343 | 244 | 47 | 73.4 | 193 | 351 | 53 | 37 | 42 | 419 | 4976 | 22 | 46 | 47 | 279 | 58 | 56 | 280 | 39 | 52 | 46 | 58 | 136.4 | 58 | 368 | 111 | 122.6 | 195.6 | 52 | 256 | 56 | 104 | 118.8 | 44 | 70 | 154 | 114 | 85 | 229 | 53 | 238 | 46 | 2276.8 | 228 | 26 | 2339.6 | 54 | 37 | 429.2 | 2501 | 424.6 | 33 | 5764 | 48 | 46 | 192 | 238 | 87.6 | 48 | 52 | 664.2 | 52 | 50 | 54 | 145 | 98.4 | 55 | 1013 | 209 | 235 | 51 | 564.2 | 54 | 53 | 70 | 53 | 61 | 170 | 167.2 | 255 | 240 | 542 | 264 | 96.4 | 256 | 51 | 44 | 1530.4 | 54 | 51 | 57 | 166 | 190 | 338 | 28 | 56 | 91.8
63 | 154 | 44 | 62 | 214 | 40 | 56 | 97 | 48 | 53 | 339 | 56 | 95.6 | 198.6 | 55 | 50 | 47 | 45 | 167 | 38 | 2788 | 81 | 545.8 | 402.6 | 43 | 100.6 | 1262.4 | 212.8 | 43 | 40 | 154.4 | 64 | 47 | 54 | 2131 | 260 | 260 | 42 | 178.4 | 54 | 263.8 | 3292.6 | 187 | 177 | 212 | 262 | 155 | 46 | 166 | 50 | 390 | 267 | 271.2 | 411 | 57 | 51 | 168.4 | 218 | 944.2 | 48 | 351 | 54 | 221.4 | 43 | 555.8 | 51 | 301 | 439.4 | 56 | 57 | 110 | 41 | 463.4 | 78 | 68 | 45 | 2560 | 253 | 192.2 | 247 | 417.2 | 2508 | 177 | 140.4 | 67 | 254 | 99.6 | 245 | 57 | 55 | 253 | 2434 | 130 | 48 | 142 | 108.2 | 53 | 86 | 256.4 | 96.8 | 54 | 219.8 | 49 | 343 | 360 | 47 | 47 | 155.4 | 351 | 53 | 37 | 42 | 343 | 2257 | 769.6 | 46 | 47 | 451 | 58 | 56 | 280 | 39 | 52 | 58 | 58 | 174 | 58 | 330.2 | 111 | 49 | 177 | 52 | 282.2 | 56 | 104 | 51 | 44 | 1868.6 | 154 | 114 | 1190.8 | 156.6 | 53 | 238 | 61.2 | 47 | 228 | 47.6 | 3392.4 | 54 | 37 | 345 | 2104.4 | 136.8 | 33 | 5556 | 123 | 46 | 192 | 70 | 250 | 48 | 52 | 401.8 | 52 | 50 | 174 | 91.6 | 280 | 257 | 253 | 209 | 211 | 51 | 386 | 54 | 53 | 70 | 53 | 61 | 170 | 618.8 | 255 | 240 | 849 | 57 | 56 | 256 | 51 | 72.2 | 1443.4 | 54 | 51 | 57 | 166 | 222 | 231.2 | 28 | 56 | 266.8
63 | 154 | 44 | 62 | 214 | 40 | 56 | 58 | 48 | 53 | 339 | 56 | 158 | 209 | 55 | 50 | 47 | 45 | 197 | 38 | 4031.8 | 117 | 51 | 415 | 43 | 55 | 827.8 | 294 | 43 | 40 | 160 | 64 | 47 | 54 | 2131 | 260 | 260 | 42 | 92 | 54 | 215 | 3295 | 229 | 359 | 212 | 80 | 155 | 46 | 166 | 56 | 390 | 2255.8 | 207.4 | 387 | 57 | 51 | 48 | 218 | 235 | 48 | 335 | 54 | 321 | 43 | 514 | 51 | 279.4 | 521 | 56 | 57 | 110 | 41 | 7716.4 | 174 | 180 | 45 | 2846 | 173 | 168 | 1548.4 | 341 | 1612.8 | 151.6 | 248 | 67 | 141.8 | 168 | 245 | 57 | 55 | 253 | 2434 | 130 | 48 | 142 | 277 | 53 | 86 | 291.2 | 52 | 54 | 261 | 49 | 403.4 | 311 | 879.4 | 49.6 | 99 | 351 | 53 | 37 | 42 | 261.8 | 2267.4 | 543.8 | 46 | 161 | 335 | 58 | 56 | 280 | 39 | 52 | 70 | 58 | 398.8 | 58 | 179 | 97 | 49 | 177 | 52 | 197.4 | 56 | 104 | 51 | 44 | 3667.2 | 154 | 114 | 85 | 48 | 53 | 238 | 84 | 47 | 247.2 | 134 | 2106 | 54 | 37 | 345 | 494.4 | 50 | 33 | 5556 | 173 | 1352.8 | 192 | 70 | 250 | 48 | 52 | 152 | 93.2 | 50 | 174 | 56 | 280 | 257 | 262 | 185 | 236.2 | 51 | 307.6 | 54 | 53 | 70 | 53 | 61 | 61.2 | 1041.6 | 5498.8 | 240 | 161.8 | 57 | 56 | 256 | 51 | 185 | 1305 | 54 | 51 | 57 | 54 | 222 | 160 | 28 | 56 | 482.6
63 | 304.4 | 99.2 | 1202.6 | 214 | 40 | 116.4 | 58 | 48 | 53 | 834.8 | 56 | 158 | 86.4 | 55 | 50 | 47 | 45 | 317 | 38 | 2104.4 | 105 | 51 | 415 | 43 | 55 | 218 | 330 | 43 | 40 | 139.2 | 61.6 | 47 | 86 | 2131 | 260 | 228.4 | 42 | 92 | 2873 | 109 | 1358.8 | 229 | 359 | 212 | 80 | 155 | 46 | 166 | 80 | 390 | 2753 | 41 | 427 | 57 | 51 | 48 | 218 | 235 | 48 | 335 | 54 | 333 | 43 | 520 | 51 | 193 | 521 | 124 | 57 | 110 | 73 | 746.4 | 174 | 180 | 45 | 5760.8 | 93 | 301 | 49 | 341 | 277 | 58 | 366.8 | 67 | 67 | 168 | 259.4 | 57 | 160 | 93.8 | 2434 | 130 | 150 | 42 | 277 | 53 | 86 | 230 | 52 | 54 | 261 | 49 | 494 | 299 | 463.2 | 60 | 99 | 400 | 53 | 130.6 | 72 | 1303.2 | 4161.8 | 170 | 254 | 161 | 335 | 77.8 | 56 | 159.4 | 39 | 52 | 73 | 58 | 1273.4 | 58 | 203 | 217.8 | 49 | 189 | 67 | 58 | 56 | 1511 | 135 | 44 | 62.2 | 58 | 114 | 109 | 48 | 53 | 91.6 | 84 | 47 | 276 | 134 | 1709.4 | 54 | 37 | 221.8 | 294.4 | 50 | 33 | 2745.4 | 173 | 46 | 192 | 70 | 250 | 48 | 77.6 | 104 | 155 | 50 | 174 | 56 | 280 | 216.6 | 262 | 169 | 337 | 51 | 190 | 54 | 53 | 70 | 53 | 59 | 34 | 196 | 76 | 240 | 52 | 57 | 156.8 | 256 | 51 | 185 | 1305 | 54 | 51 | 57 | 54 | 34 | 160 | 28 | 56 | 353.4
63 | 342 | 182 | 62 | 214 | 119.2 | 246.4 | 55.2 | 48 | 53 | 2790.8 | 201.6 | 158 | 240 | 55 | 50 | 47 | 45 | 311.8 | 38 | 177 | 81 | 51 | 415 | 122.6 | 55 | 211.4 | 245.2 | 43 | 40 | 2034.8 | 160 | 47 | 94 | 2131 | 260 | 134.4 | 42 | 92 | 2873 | 109 | 68 | 241 | 359 | 134.4 | 762.4 | 50 | 46 | 121.2 | 1398.8 | 307.2 | 2753 | 77 | 216 | 128.2 | 51 | 48 | 860.8 | 199.8 | 48 | 395 | 54 | 399 | 43 | 529 | 51 | 193 | 319 | 226 | 57 | 110 | 1584 | 364.4 | 174 | 180 | 45 | 431.4 | 61 | 301 | 2476.6 | 341 | 239.6 | 50 | 403 | 67 | 67 | 168 | 257 | 57 | 376.4 | 54 | 2434 | 130 | 218 | 42 | 301 | 53 | 86 | 230 | 102 | 54 | 261 | 108.6 | 494 | 299 | 47 | 179 | 99 | 426 | 75.4 | 193 | 192 | 62.8 | 5423 | 170 | 254 | 161 | 239.8 | 157 | 56 | 485 | 39 | 52 | 475.8 | 58 | 1175 | 58 | 179 | 2681 | 77.8 | 237 | 67 | 58 | 56 | 105.2 | 333 | 44 | 5452.8 | 58 | 114 | 133 | 48 | 53 | 55 | 1414.8 | 47 | 276 | 312 | 251 | 54 | 37 | 191 | 268 | 50 | 33 | 80 | 173 | 46 | 192 | 70 | 250 | 48 | 180 | 104 | 155 | 50 | 174 | 56 | 280 | 55 | 262 | 169 | 337 | 51 | 190 | 54 | 53 | 70 | 53 | 119 | 34 | 196 | 224.8 | 51 | 52 | 57 | 384.4 | 40 | 51 | 185 | 1446 | 127.6 | 51 | 57 | 54 | 34 | 160 | 28 | 56 | 243
63 | 342 | 330 | 62 | 112 | 139 | 404 | 44 | 48 | 53 | 2703.4 | 238 | 74.8 | 240 | 131 | 50 | 204 | 45 | 313 | 38 | 190 | 81 | 51 | 407.6 | 242 | 55 | 185 | 331 | 43 | 64 | 3886.8 | 232 | 47 | 94 | 1304.2 | 93.6 | 174.2 | 42 | 92 | 2873 | 109 | 89.6 | 241 | 359 | 174 | 196 | 50 | 46 | 54 | 2064.2 | 183 | 1347.2 | 101 | 1666 | 235 | 51 | 48 | 1064 | 107 | 48 | 5684 | 193.4 | 411 | 43 | 489 | 51 | 193 | 265 | 226 | 149.4 | 125 | 225 | 462 | 272.4 | 135.2 | 45 | 348.4 | 53 | 301 | 1096 | 341 | 90 | 2238.8 | 370.4 | 862.2 | 67 | 76.8 | 1634 | 57 | 413 | 54 | 52 | 154 | 218 | 42 | 397 | 53 | 86 | 308.2 | 177 | 54 | 178.6 | 198 | 826.4 | 364.2 | 47 | 179 | 99 | 426 | 165 | 193 | 192 | 96 | 4529.4 | 170 | 254 | 115.4 | 3159.4 | 157 | 56 | 880 | 39 | 61.6 | 878.6 | 58 | 1618.6 | 58 | 563.8 | 2681 | 1117.8 | 301.4 | 67 | 58 | 56 | 214.4 | 381 | 44 | 57 | 58 | 114 | 185 | 48 | 62.6 | 55 | 84 | 47 | 276 | 247.2 | 300.4 | 54 | 37 | 191 | 268 | 50 | 33 | 80 | 48 | 46 | 192 | 70 | 87.6 | 48 | 180 | 104 | 269.4 | 314 | 54 | 56 | 98.4 | 55 | 124.4 | 173.8 | 337 | 51 | 4998.2 | 54 | 53 | 70 | 53 | 296 | 34 | 1464.4 | 262 | 51 | 52 | 57 | 398 | 40 | 51 | 232.8 | 1448 | 146 | 248 | 57 | 54 | 83.8 | 477.6 | 28 | 56 | 243
213 | 342 | 367 | 62 | 44 | 139 | 404 | 92 | 108 | 53 | 2789 | 238 | 54 | 240 | 245 | 50 | 204 | 45 | 319 | 38 | 273.6 | 81 | 51 | 307 | 242 | 55 | 185 | 341.4 | 43 | 40 | 3504.6 | 239.2 | 47 | 94 | 64 | 52 | 279 | 42 | 92 | 2035.4 | 73 | 202.6 | 241 | 222.2 | 174 | 1598.8 | 50 | 46 | 54 | 140 | 183 | 547 | 101 | 430 | 235 | 51 | 48 | 1533.2 | 115 | 48 | 4747.2 | 1991.6 | 411 | 43 | 329 | 41 | 153.2 | 229 | 226 | 290.8 | 2561 | 225 | 411.4 | 267 | 111.6 | 45 | 178 | 53 | 304.2 | 1096 | 341 | 66 | 3873 | 240 | 570.4 | 1352.2 | 174 | 2485 | 57 | 413 | 54 | 118 | 171 | 218 | 42 | 228.2 | 53 | 86 | 157 | 2409 | 54 | 55 | 198 | 639.8 | 360.8 | 55 | 203 | 124.8 | 426 | 165 | 193 | 192 | 220 | 3221 | 22 | 254 | 47 | 3127 | 473 | 56 | 47 | 156.6 | 64 | 203.8 | 58 | 2062.2 | 58 | 935.6 | 2681 | 595.2 | 398 | 67 | 169 | 56 | 288 | 255 | 85.6 | 53.4 | 58 | 114 | 153 | 173.4 | 146 | 64.6 | 84 | 47 | 1312.2 | 204 | 312 | 54 | 37 | 191 | 268 | 68 | 33 | 80 | 48 | 61 | 199.2 | 70 | 47 | 48 | 180 | 56 | 215.6 | 314 | 54 | 56 | 53 | 55 | 5428.2 | 334.6 | 337 | 51 | 427.6 | 54 | 53 | 70 | 89 | 296 | 34 | 256 | 324.4 | 51 | 52 | 57 | 388 | 40 | 51 | 929.8 | 1448 | 146 | 248 | 57 | 54 | 117 | 160 | 28 | 56 | 130.2
366.6 | 266.8 | 311.8 | 62 | 44 | 119.2 | 343.6 | 104 | 108 | 53 | 310 | 238 | 54 | 240 | 286.2 | 50 | 204 | 45 | 366.2 | 38 | 399 | 84 | 125.2 | 307 | 242 | 55 | 185 | 344 | 173 | 40 | 3606 | 1496 | 183 | 94 | 69.4 | 52 | 507 | 42 | 224 | 2873 | 49 | 309 | 241 | 188 | 174 | 220.4 | 50 | 48.6 | 54 | 140 | 2829 | 1718 | 101 | 430 | 290 | 51 | 48 | 2024.8 | 147 | 48 | 3443.6 | 3032.8 | 411 | 239 | 329 | 41 | 224 | 231.4 | 226 | 344 | 3170 | 245 | 237 | 267 | 198 | 45 | 195.4 | 53 | 237.2 | 1096 | 476.4 | 60 | 3913 | 240 | 374 | 184 | 254 | 2473 | 57 | 308 | 54 | 217 | 203 | 116 | 42 | 186 | 53 | 86 | 170 | 2409 | 54 | 55 | 198 | 463.8 | 299 | 87 | 179 | 228 | 1206.6 | 165 | 99.4 | 162 | 220 | 1419.8 | 22 | 129.2 | 47 | 1907.8 | 473 | 93.2 | 47 | 235 | 64 | 339 | 58 | 1175 | 1052.4 | 214 | 703.4 | 121 | 398 | 90.6 | 169 | 56 | 266 | 171 | 148 | 39 | 58 | 157.2 | 159 | 272 | 200 | 67 | 84 | 111.8 | 276 | 204 | 312 | 54 | 37 | 191 | 268 | 116 | 33 | 80 | 48 | 77 | 545.8 | 101.6 | 138.2 | 48 | 103.2 | 44 | 195 | 406 | 54 | 56 | 90.4 | 199 | 350.8 | 719.2 | 359 | 51 | 190 | 1333.2 | 82.8 | 70 | 233 | 296 | 34 | 286.8 | 168 | 51 | 61 | 57 | 298.8 | 40 | 51 | 3303 | 1394.8 | 127.6 | 248 | 57 | 54 | 2100 | 178.6 | 28 | 279 | 55
405 | 911.2 | 229 | 62 | 44 | 40 | 253 | 104 | 121.6 | 53 | 230 | 165.2 | 54 | 86.4 | 348 | 50 | 204 | 45 | 428.6 | 1403 | 399 | 1265.6 | 670.2 | 219.4 | 242 | 55 | 255 | 321 | 293 | 374 | 1627.2 | 1460 | 2218.2 | 94 | 73 | 52 | 555 | 42 | 1702.4 | 2867.8 | 49 | 954.4 | 241 | 120.2 | 79.6 | 225.2 | 163.6 | 59 | 59.2 | 140 | 1770.6 | 402.4 | 101 | 414 | 254.4 | 51 | 48 | 1186.4 | 175 | 48 | 1841.6 | 2715.2 | 411 | 203 | 1657.4 | 106.4 | 224 | 3907.4 | 345.6 | 220.8 | 8190.8 | 73 | 1475.4 | 267 | 2194 | 151.8 | 207 | 53 | 208.2 | 1096 | 577 | 60 | 3421.6 | 1028 | 374 | 184 | 254 | 2549 | 121.8 | 164.8 | 54 | 232 | 203 | 48 | 93 | 186 | 53 | 86 | 170 | 2409 | 6462.2 | 55 | 138.4 | 494.6 | 299 | 55 | 179 | 228 | 726 | 97.8 | 37 | 42 | 220 | 263 | 22 | 46 | 47 | 64 | 437.2 | 242 | 75.8 | 235 | 64 | 351 | 142.6 | 989.4 | 691.2 | 230 | 235 | 110 | 1037.4 | 185 | 169 | 56 | 233 | 184.6 | 148 | 39 | 58 | 222 | 152.4 | 342.4 | 314 | 67 | 84 | 209 | 276 | 97.2 | 195.2 | 54 | 37 | 216.4 | 1416 | 140 | 33 | 80 | 171 | 101 | 279.8 | 228 | 277.4 | 48 | 52 | 44 | 195 | 494.2 | 54 | 56 | 240 | 109.4 | 386 | 556.4 | 359 | 51 | 354 | 54 | 202 | 183.4 | 1284.8 | 190 | 34 | 356 | 168 | 51 | 124.6 | 57 | 400.2 | 40 | 58.8 | 3393 | 833.4 | 54 | 248 | 57 | 54 | 2240 | 191 | 28 | 231 | 55
405 | 714.4 | 155 | 137.2 | 44 | 40 | 95.4 | 104 | 232 | 99.6 | 138.6 | 56 | 54 | 48 | 348 | 153.2 | 47 | 45 | 2427.2 | 4424.8 | 399 | 3120 | 844.2 | 88 | 43 | 55 | 213 | 229 | 473 | 207 | 308 | 1316 | 3649.4 | 94 | 67 | 52 | 611 | 42 | 404 | 2908 | 49 | 3471.2 | 252.2 | 75 | 56 | 202 | 192 | 91 | 1348.6 | 334.2 | 1241.4 | 382 | 212 | 756.4 | 57 | 51 | 69.6 | 1189 | 167 | 48 | 358.6 | 1631.8 | 411 | 203 | 329 | 150 | 213.6 | 3409.2 | 164 | 190 | 5021 | 73 | 312.2 | 181.8 | 4190 | 223 | 207 | 145 | 302.6 | 1096 | 589 | 242 | 1480.8 | 899.2 | 371.4 | 184 | 254 | 1687.2 | 165 | 55 | 54 | 242 | 203 | 48 | 127 | 186 | 106.4 | 109.6 | 170 | 2409 | 242 | 68 | 89.2 | 595.8 | 323 | 47 | 189 | 353 | 726 | 53 | 37 | 42 | 189 | 329 | 22 | 46 | 47 | 196 | 294 | 242 | 119 | 235 | 92 | 351 | 478 | 247 | 330 | 254 | 483.8 | 166 | 797 | 185 | 110.6 | 56 | 1172.6 | 227.6 | 148 | 39 | 58 | 222 | 1245.8 | 491.2 | 390 | 67 | 84 | 209 | 348 | 26 | 169.6 | 54 | 37 | 318 | 3138 | 140 | 33 | 80 | 253 | 101 | 212 | 228 | 287 | 480.2 | 52 | 82.2 | 137.8 | 592 | 54 | 56 | 240 | 147 | 386 | 191 | 337 | 51 | 354 | 54 | 202 | 259 | 263 | 1478 | 34 | 362 | 168 | 51 | 167 | 57 | 438 | 40 | 64 | 3139 | 111 | 54 | 129.8 | 57 | 54 | 3503 | 358.2 | 140.8 | 279 | 55
255 | 356 | 44 | 250 | 44 | 40 | 56 | 104 | 232 | 286 | 74.2 | 56 | 54 | 48 | 158 | 222 | 47 | 45 | 2684.6 | 5025 | 399 | 3084 | 111 | 154.2 | 82.2 | 55 | 561.2 | 229 | 594 | 64 | 241.2 | 1316 | 3761 | 94 | 118.4 | 52 | 751 | 42 | 364 | 1236.4 | 2572 | 3428 | 333 | 75 | 56 | 177.6 | 192 | 99 | 67 | 558.4 | 183 | 207 | 284 | 1145.6 | 57 | 51 | 156 | 1105.4 | 404.8 | 208 | 453 | 70 | 522 | 152.2 | 329 | 150 | 198 | 2758.2 | 203 | 110.2 | 734 | 73 | 352 | 54 | 152.4 | 223 | 207 | 168 | 293 | 1096 | 589 | 242 | 1407 | 560 | 361 | 175.6 | 214 | 366 | 165 | 55 | 54 | 176 | 203 | 48 | 246.4 | 186 | 142 | 204 | 170 | 2409 | 296.4 | 68 | 250 | 628.8 | 359 | 47 | 179 | 376.8 | 726 | 53 | 37 | 42 | 67.2 | 329 | 22 | 46 | 47 | 196 | 276 | 242 | 1705.4 | 195.8 | 134 | 307.4 | 440 | 252.6 | 330 | 238 | 633 | 166 | 429 | 2058.2 | 44 | 56 | 2490 | 318 | 64.8 | 39 | 58 | 208.8 | 140 | 230.2 | 390 | 67 | 220 | 209 | 396 | 26 | 184 | 54 | 37 | 385.2 | 5201.2 | 107 | 33 | 204.8 | 253 | 101 | 212 | 228 | 186.2 | 912.4 | 52 | 115 | 52 | 609 | 54 | 56 | 165.2 | 147 | 296 | 191 | 309 | 51 | 1438.8 | 54 | 202 | 259 | 263 | 256.2 | 47.6 | 362 | 168 | 51 | 167 | 57 | 599.6 | 40 | 64 | 2335.2 | 111 | 54 | 51 | 57 | 266 | 2784.2 | 400 | 310 | 236.6 | 55
309 | 373.6 | 44 | 250 | 44 | 141.4 | 56 | 104 | 232 | 286 | 98.4 | 56 | 54 | 48 | 75.6 | 436 | 47 | 45 | 2355 | 4909 | 190 | 3125.2 | 111 | 205 | 239 | 55 | 937.4 | 2051 | 589.2 | 73.4 | 141 | 1316 | 3767.6 | 94 | 282.8 | 52 | 614.2 | 42 | 298 | 114 | 2678 | 4667.6 | 333 | 75 | 56 | 1469.6 | 192 | 1120 | 67 | 1623.8 | 5924.4 | 50 | 392 | 276 | 57 | 51 | 156 | 1092 | 521 | 208 | 490.6 | 70 | 2355.2 | 76 | 329 | 150 | 1903.2 | 2491 | 212 | 57 | 125 | 261 | 2299 | 54 | 114 | 223 | 207 | 168 | 293 | 1096 | 549.2 | 266 | 1255.8 | 560 | 204.2 | 282.2 | 54 | 440.4 | 165 | 55 | 54 | 1982.6 | 243 | 48 | 326 | 175.6 | 142 | 204 | 210.8 | 1069.8 | 378 | 55 | 250 | 659 | 882.8 | 1527.8 | 203.8 | 452 | 712.4 | 53 | 37 | 42 | 76 | 298.8 | 22 | 46 | 47 | 116.8 | 276 | 242 | 3691.6 | 39 | 134 | 121 | 440 | 397.4 | 1599.6 | 423 | 633 | 197.8 | 466.2 | 3907.8 | 468.8 | 56 | 2490 | 318 | 44 | 39 | 58 | 95.4 | 140 | 63 | 401.2 | 126.6 | 220 | 209 | 376.2 | 26 | 184 | 54 | 73 | 477.6 | 7264.4 | 95 | 94.8 | 665 | 278 | 101 | 200 | 196.4 | 119 | 48 | 52 | 219.4 | 52 | 477 | 54 | 56 | 53 | 147 | 167.2 | 191 | 309 | 51 | 354 | 58 | 172.2 | 259 | 1871.2 | 333 | 176.8 | 362 | 304.6 | 51 | 167 | 98.4 | 451 | 40 | 374.8 | 46.6 | 135 | 54 | 51 | 209.8 | 355.6 | 3311.4 | 400 | 341 | 140 | 55
185 | 191.4 | 44 | 272.6 | 44 | 209 | 145.6 | 503 | 232 | 349.6 | 106 | 56 | 54 | 48 | 55 | 436 | 47 | 45 | 2235 | 2131.4 | 1416.8 | 2089.4 | 183 | 205 | 239 | 55 | 341 | 403 | 2082.8 | 253 | 233.4 | 1316 | 3093.6 | 194 | 332 | 52 | 525.2 | 42 | 100 | 54 | 2678 | 2841 | 333 | 75 | 87.2 | 47 | 78.4 | 1128 | 67 | 2635.6 | 183 | 50 | 347.6 | 369 | 57 | 51 | 156 | 1288.8 | 653 | 208 | 641 | 70 | 3595 | 76 | 329 | 41 | 2984.8 | 2491 | 206 | 57 | 442 | 261 | 2315 | 54 | 54 | 116.2 | 204.8 | 440 | 220.4 | 1088.8 | 503 | 266 | 1248 | 304 | 165 | 357 | 54 | 552 | 57 | 55 | 54 | 2519 | 2214.6 | 48 | 326 | 173 | 142 | 204 | 272 | 177 | 271.6 | 55 | 250 | 649.6 | 299 | 1994 | 64 | 443.2 | 703 | 53 | 37 | 42 | 76 | 90 | 22 | 139.6 | 47 | 64 | 587.2 | 93.2 | 4162.8 | 39 | 134 | 121 | 331.8 | 503 | 2478 | 399 | 1025.8 | 419.4 | 510 | 186.6 | 893.6 | 56 | 2490 | 318 | 44 | 39 | 58 | 69 | 140 | 63 | 366 | 245.8 | 280 | 47 | 420.6 | 26 | 184 | 54 | 97 | 395.8 | 2213.6 | 300 | 136 | 2216 | 261 | 101 | 200 | 70 | 119 | 48 | 52 | 468.6 | 701.2 | 477 | 54 | 56 | 53 | 697.8 | 135 | 1329.8 | 309 | 51 | 190 | 124 | 53 | 221.2 | 3019 | 333 | 204 | 362 | 291.4 | 51 | 61 | 264 | 451 | 40 | 2077 | 57 | 123 | 54 | 51 | 253.2 | 335.6 | 2826 | 333.4 | 341 | 70 | 55
185 | 170 | 44 | 363 | 44 | 209 | 168 | 2545.2 | 48 | 392 | 106 | 56 | 54 | 48 | 55 | 332.8 | 47 | 45 | 835.8 | 226 | 571.2 | 801.8 | 429 | 205 | 160.6 | 55 | 380 | 403 | 4017 | 1046.2 | 3578.6 | 64 | 233 | 194 | 364 | 52 | 499.6 | 42 | 84 | 126 | 854.8 | 337.4 | 333 | 75 | 212 | 47 | 71 | 46 | 89.4 | 2646 | 2299.8 | 50 | 214.6 | 369 | 57 | 51 | 284.2 | 1327.6 | 607.8 | 208 | 641 | 70 | 3537.6 | 76 | 86.6 | 41 | 2902 | 1697.8 | 214 | 57 | 442 | 261 | 2339 | 54 | 54 | 45 | 196 | 599 | 1275.4 | 1084 | 503 | 165.6 | 1248 | 131.8 | 165 | 407.8 | 138 | 552 | 57 | 55 | 103.6 | 2519 | 4299.8 | 48 | 241 | 173 | 4498.4 | 192 | 272 | 177 | 222 | 55 | 250 | 638.4 | 299 | 2018 | 191.2 | 375 | 523 | 53 | 37 | 42 | 76 | 68 | 22 | 163 | 47 | 64 | 1064.8 | 56 | 4411.2 | 143 | 134 | 121 | 457.8 | 290.4 | 2486 | 383 | 1392.6 | 443 | 346.8 | 2203.2 | 256 | 56 | 2490 | 250.2 | 170 | 39 | 58 | 69 | 140 | 63 | 1341.4 | 183 | 898.4 | 47 | 783.6 | 26 | 184 | 178 | 97 | 345 | 518 | 282 | 148 | 2327.2 | 72.6 | 1546.2 | 96.8 | 59.2 | 119 | 67.8 | 52 | 879.6 | 52 | 267.6 | 475 | 56 | 53 | 147 | 135 | 191 | 232.2 | 51 | 329.4 | 164 | 53 | 70 | 3044.6 | 333 | 204 | 362 | 193 | 51 | 87.8 | 264 | 451 | 306 | 2383 | 57 | 336.6 | 66 | 51 | 348 | 166 | 2791 | 448.4 | 341 | 70 | 55
131.8 | 145.4 | 44 | 161 | 44 | 209 | 168 | 2991.4 | 48 | 205.6 | 106 | 169.6 | 95.6 | 48 | 55 | 264 | 47 | 45 | 314.4 | 38 | 190 | 3069 | 381 | 75.8 | 1034 | 55 | 4123.6 | 403 | 955.2 | 2248 | 3573 | 64 | 47 | 194 | 1660.8 | 52 | 362 | 42 | 159 | 2418.8 | 210.2 | 2295.2 | 297.6 | 42 | 212 | 47 | 155 | 46 | 179 | 1636.8 | 751 | 50 | 309 | 369 | 57 | 51 | 241 | 1262 | 498.4 | 112 | 641 | 70 | 3471 | 76 | 249 | 70 | 1820.4 | 508 | 206 | 57 | 382 | 261 | 2339 | 54 | 143.6 | 45 | 124 | 5759 | 2015 | 1084 | 396.6 | 192 | 1273.4 | 61 | 165 | 484 | 194 | 440.4 | 57 | 55 | 178 | 2903.2 | 247 | 48 | 201.2 | 173 | 53 | 174 | 272 | 177 | 222 | 55 | 89.2 | 486 | 270.2 | 1997.6 | 281.4 | 248.4 | 403 | 53 | 37 | 42 | 76 | 57.6 | 132 | 163 | 47 | 1293.2 | 588 | 56 | 3403.2 | 143 | 134 | 109 | 175.4 | 337 | 2486 | 383 | 345 | 443 | 270 | 4092.4 | 256 | 56 | 2490 | 205 | 170 | 39 | 58 | 69 | 140 | 207.8 | 214 | 183 | 1303 | 47 | 2298 | 26 | 184 | 158 | 97 | 345 | 2310.8 | 282 | 148 | 2423 | 90 | 274 | 1422.2 | 52 | 119 | 81 | 52 | 3256.8 | 52 | 198 | 475 | 56 | 56.6 | 147 | 135 | 223 | 181 | 51 | 3108.6 | 164 | 53 | 64.8 | 3119.6 | 341 | 209.6 | 362 | 1432.4 | 51 | 195 | 264 | 400.2 | 306 | 4341.8 | 57 | 101 | 74.8 | 51 | 406 | 143.6 | 2791 | 607.2 | 143 | 78.8 | 55
52 | 47 | 44 | 161 | 44 | 175.2 | 145.6 | 2099 | 84 | 159 | 191.8 | 198 | 158 | 48 | 55 | 135.6 | 121.4 | 45 | 282 | 38 | 190 | 4162.8 | 369 | 280.6 | 1034 | 55 | 2359.8 | 298.6 | 794.6 | 2338 | 3573 | 64 | 47 | 194 | 203 | 176.8 | 442.4 | 163.8 | 159 | 2987.8 | 49 | 3574 | 260 | 110.4 | 212 | 58 | 155 | 46 | 179 | 123 | 376.4 | 50 | 664.4 | 369 | 57 | 51 | 241 | 1262 | 299 | 48 | 641 | 70 | 2811.6 | 76 | 249 | 186 | 198 | 412.8 | 206 | 57 | 382 | 135.4 | 720.6 | 78 | 166 | 45 | 76 | 604.2 | 2015 | 1084 | 343.2 | 192 | 1429 | 55.8 | 165 | 560.2 | 194 | 290 | 57 | 55 | 297.4 | 1381.8 | 199.8 | 204 | 42 | 173 | 69.4 | 174 | 303.8 | 77 | 293.4 | 68 | 49 | 739.8 | 263 | 491.8 | 259 | 254 | 400 | 53 | 142.6 | 42 | 130.8 | 3275.8 | 191.2 | 139.6 | 47 | 3257.4 | 173 | 56 | 1042.4 | 143 | 266.6 | 106 | 167 | 266.6 | 1216.4 | 269.6 | 345 | 411.2 | 195.6 | 346 | 261.6 | 56 | 2513.2 | 205 | 170 | 39 | 58 | 97.8 | 3684.8 | 244 | 214 | 183 | 1315 | 1182 | 2298 | 98.4 | 184 | 104.4 | 37 | 254.4 | 3353.8 | 282 | 148 | 2246 | 90 | 274 | 71 | 256 | 119 | 81 | 52 | 2861.4 | 72.6 | 198 | 475 | 68 | 1474.8 | 55 | 296.6 | 223 | 5869 | 51 | 3043 | 164 | 53 | 86.6 | 3124 | 343 | 109.2 | 340.4 | 372 | 6442.8 | 195 | 264 | 332.6 | 362.4 | 6300.6 | 57 | 154.2 | 169 | 51 | 341.6 | 54 | 2791 | 369 | 143 | 81 | 165.4
52 | 75.8 | 126.8 | 161 | 44 | 40 | 176.8 | 1700 | 84 | 131.4 | 249 | 248.4 | 158 | 48 | 55 | 50 | 140 | 45 | 402 | 38 | 190 | 2894 | 369 | 134.2 | 1179 | 55 | 483.8 | 708.8 | 662 | 2406 | 3484.2 | 238 | 47 | 194 | 194 | 260 | 496 | 245 | 616.8 | 2993 | 49 | 3503.6 | 248 | 213 | 180.8 | 279.8 | 155 | 46 | 179 | 123 | 542 | 50 | 1050.4 | 369 | 57 | 51 | 241 | 529.2 | 203.8 | 48 | 490.6 | 84.4 | 286 | 76 | 167.8 | 186 | 198 | 389 | 206 | 57 | 258.4 | 41 | 292.6 | 174 | 191.6 | 45 | 237.6 | 447.6 | 2015 | 195.4 | 303 | 192 | 1475 | 1065.6 | 165 | 469 | 194 | 287 | 57 | 55 | 377 | 180.2 | 203 | 129 | 42 | 173 | 80 | 174 | 359 | 208.4 | 341 | 68 | 49 | 927.6 | 263 | 56 | 259 | 1840.4 | 403 | 53 | 213 | 42 | 273 | 3223 | 1401.4 | 46 | 80 | 3293 | 173 | 56 | 645 | 101.4 | 355 | 94 | 167 | 175.6 | 346 | 194 | 364.4 | 216 | 177 | 346 | 270 | 82.6 | 2541.2 | 205 | 170 | 39 | 58 | 157 | 1893.2 | 229 | 214 | 183 | 1339.4 | 1182 | 2298 | 286.4 | 243.6 | 70.8 | 37 | 310 | 3230.2 | 295.8 | 344.2 | 2198 | 90 | 274 | 71 | 280 | 281.4 | 81 | 52 | 2319.6 | 155 | 198 | 537.8 | 85.8 | 580.6 | 55 | 321.4 | 223 | 181 | 51 | 3043 | 164 | 53 | 205 | 3124 | 343 | 82 | 326 | 372 | 164.4 | 195 | 175.2 | 463.6 | 393 | 2383 | 202.8 | 226 | 169 | 51 | 167 | 54 | 2803 | 297.8 | 143 | 81 | 276.6
52 | 386 | 182 | 161 | 44 | 40 | 207 | 104 | 48 | 249 | 249 | 292 | 158 | 209 | 55 | 50 | 140 | 45 | 402 | 38 | 177 | 45 | 250.2 | 600.6 | 1179 | 55 | 261.8 | 1207.2 | 704 | 2009.4 | 134.2 | 238 | 47 | 194 | 194 | 260 | 496 | 245 | 1112 | 3093 | 319.4 | 3459.2 | 248 | 213 | 56 | 495 | 92 | 46 | 111.8 | 123 | 542 | 50 | 291 | 369 | 57 | 51 | 125.2 | 244 | 1824 | 48 | 453 | 450.8 | 286 | 76 | 46 | 186 | 198 | 628.4 | 213.6 | 57 | 2612 | 41 | 358.2 | 174 | 218.8 | 45 | 278 | 253 | 2015 | 247 | 52 | 183.6 | 308 | 145.8 | 165 | 282.2 | 194 | 291 | 57 | 55 | 277.8 | 209 | 203 | 111 | 42 | 173 | 80 | 174 | 359 | 257 | 341 | 280.8 | 49 | 204 | 302 | 76 | 218.6 | 2237 | 687 | 120.2 | 213 | 42 | 273 | 3248 | 2315.6 | 46 | 212 | 3293 | 173 | 56 | 645 | 39 | 345.4 | 46 | 167 | 184.8 | 305.8 | 744.8 | 478 | 1142 | 177 | 170 | 142.8 | 119 | 2490 | 205 | 156.8 | 39 | 58 | 1805 | 77.6 | 1430.2 | 225 | 183 | 1556.2 | 1182 | 2298 | 134 | 170 | 138 | 37 | 367.4 | 3221.8 | 209 | 233.4 | 808.2 | 283.2 | 204.8 | 71 | 280 | 322 | 141 | 52 | 2283 | 168 | 198 | 707.2 | 157 | 1945.6 | 55 | 311.2 | 223 | 181 | 51 | 2938.4 | 187.8 | 53 | 983 | 3080.8 | 343 | 82 | 937.4 | 372 | 240 | 195 | 185 | 546.8 | 225.2 | 51 | 204 | 224 | 169 | 51 | 130 | 54 | 2845.2 | 1598 | 143 | 697.2 | 443.2
52 | 1714.4 | 293 | 161 | 44 | 40 | 207 | 116 | 48 | 249 | 249 | 337.4 | 74.8 | 209 | 55 | 50 | 247 | 45 | 402 | 38 | 177 | 45 | 171 | 2560 | 1179 | 55 | 307 | 254.8 | 531 | 445.2 | 173 | 196 | 47 | 194 | 194 | 260 | 533.6 | 245 | 217 | 748.2 | 49 | 1587.8 | 248 | 213 | 56 | 522 | 50 | 46 | 67 | 123 | 1071.2 | 50 | 124.6 | 369 | 71.4 | 51 | 48 | 176 | 1936.8 | 48 | 453 | 1355.8 | 917.8 | 76 | 206 | 186 | 198 | 800 | 244 | 57 | 3221 | 41 | 1612.6 | 174 | 158 | 45 | 491 | 289 | 2094.8 | 247 | 52 | 178 | 191.8 | 211 | 205.6 | 200 | 194 | 555.8 | 57 | 55 | 253 | 2168 | 195 | 79 | 42 | 299.6 | 120 | 174 | 359 | 269 | 350 | 334 | 198 | 173.8 | 458 | 81 | 57 | 2237 | 1823 | 165 | 213 | 42 | 627.2 | 3248 | 3636 | 46 | 212 | 2087.6 | 173 | 56 | 496.2 | 39 | 166.2 | 46 | 167 | 99 | 209 | 2721.8 | 502 | 2684 | 177 | 1133.6 | 102.4 | 119 | 2494.8 | 205 | 148 | 39 | 58 | 2324 | 84 | 118 | 269 | 319.8 | 1770.8 | 1182 | 315 | 134 | 228.4 | 70.8 | 37 | 493 | 1429 | 233 | 148 | 175.2 | 204.4 | 86 | 1422.2 | 300.8 | 1262.2 | 192.2 | 52 | 310 | 196.6 | 244 | 469 | 163.6 | 2344 | 216.6 | 337 | 223 | 3830 | 51 | 1198.2 | 283 | 53 | 2150 | 3070 | 343 | 82 | 2097.2 | 372 | 240 | 195 | 185 | 531 | 130 | 51 | 204 | 282.6 | 132.2 | 51 | 70 | 54 | 2808 | 191 | 59 | 1108 | 360.8
52 | 2111 | 367 | 161 | 44 | 40 | 207 | 164 | 48 | 131.4 | 54 | 309 | 54 | 209 | 55 | 50 | 204 | 45 | 372 | 38 | 226 | 45 | 171 | 250 | 1179 | 77.8 | 315 | 260 | 471 | 432 | 173 | 175.2 | 47 | 198.8 | 194 | 218.4 | 408 | 204.4 | 260.2 | 187 | 49 | 305 | 248 | 213 | 56 | 356.4 | 50 | 1080 | 138.8 | 2054 | 2658.8 | 155 | 83 | 537.8 | 131.6 | 51 | 48 | 176 | 2012 | 48 | 1504.8 | 7801.6 | 266.4 | 49.6 | 246 | 284.4 | 198 | 800 | 251.8 | 136.8 | 4533.8 | 41 | 326 | 229.8 | 2333 | 45 | 260 | 316 | 2148 | 363 | 52 | 178 | 916.6 | 211 | 212 | 200 | 274 | 291 | 3595.4 | 55 | 213.2 | 2132 | 163 | 181 | 42 | 2232 | 306 | 174 | 321.2 | 269 | 356 | 334 | 198 | 53 | 458 | 81 | 57 | 2237 | 1843.4 | 165 | 119.4 | 42 | 1205.8 | 95 | 3576.8 | 1357.8 | 212 | 223 | 173 | 56 | 459 | 39 | 1395.2 | 48.4 | 167 | 51 | 233.2 | 2474 | 502 | 2684 | 177 | 648.8 | 1844.4 | 119 | 2686 | 247 | 581.6 | 39 | 58 | 2348 | 179.2 | 98 | 266.6 | 354 | 1369.4 | 1176 | 129 | 134 | 386.8 | 54 | 37 | 493 | 351.8 | 209 | 148 | 99 | 215 | 86 | 71 | 231.2 | 262 | 195 | 52 | 374 | 249.2 | 313 | 363 | 210 | 2344 | 257 | 1118.2 | 762.6 | 3830 | 51 | 179 | 283 | 53 | 2150 | 3100 | 365 | 172.4 | 2322 | 387.2 | 240 | 1303.8 | 185 | 487.4 | 100 | 51 | 204 | 188.6 | 77 | 90.4 | 2210 | 54 | 2808 | 207 | 28 | 1108 | 324
52 | 2123 | 284.2 | 161 | 44 | 40 | 125.6 | 219.6 | 68.8 | 53 | 54 | 309 | 54 | 209 | 55 | 50 | 204 | 45 | 249.4 | 38 | 1216.4 | 45 | 171 | 250 | 227.8 | 169 | 373.4 | 366 | 217 | 364 | 173 | 360 | 47 | 222 | 824 | 52 | 1098 | 42 | 325 | 187 | 49 | 337 | 248 | 42 | 56 | 217.4 | 50 | 1080 | 277.2 | 2081.2 | 426.4 | 225 | 127.4 | 580 | 1331.8 | 51 | 48 | 177.6 | 2034.6 | 48 | 453 | 2149 | 241.6 | 43 | 246 | 309 | 198 | 1298.6 | 429.2 | 190 | 3206 | 494 | 326 | 267 | 2291.4 | 45 | 260 | 316 | 2148 | 363.8 | 52 | 178 | 678.8 | 211 | 203 | 200 | 394 | 277.4 | 4037.8 | 55 | 54 | 2132 | 149.8 | 224.2 | 42 | 3464 | 286 | 174 | 170 | 154.6 | 308.4 | 322 | 198 | 53 | 380 | 81 | 510.4 | 1149.8 | 1857 | 165 | 57 | 42 | 466 | 993.2 | 3488 | 60 | 212 | 194 | 70.8 | 56 | 459 | 39 | 1395.2 | 58 | 167 | 51 | 330 | 2435.2 | 454.8 | 2162.8 | 305.8 | 160 | 3519.8 | 119 | 2686 | 415 | 1116 | 94.2 | 58 | 2340 | 667.6 | 98 | 246 | 354 | 4356.6 | 1167 | 129 | 47.6 | 287 | 54 | 37 | 620 | 281 | 65 | 208 | 99 | 215 | 86 | 71 | 319.4 | 180.8 | 195 | 52 | 350 | 208 | 313 | 337 | 295.6 | 2162.4 | 257 | 595 | 1692.6 | 3830 | 51 | 179 | 283 | 202 | 2201.2 | 3242.2 | 321.2 | 195 | 2313 | 415 | 202.2 | 1581 | 1571.2 | 353 | 100 | 51 | 123 | 162 | 77 | 248 | 2745 | 54 | 2808 | 215 | 49.6 | 1108 | 324
448 | 2111 | 229 | 161 | 146 | 3704 | 447 | 303 | 82.4 | 53 | 54 | 309 | 54 | 285.8 | 55 | 50 | 204 | 45 | 239 | 38 | 1746 | 45 | 171 | 250 | 387 | 380 | 372 | 366 | 125 | 864 | 139 | 360 | 47 | 206 | 1244 | 52 | 743.4 | 42 | 457 | 187 | 49 | 250.6 | 248 | 42 | 56 | 297.8 | 50 | 1080 | 289 | 2731.4 | 385 | 225 | 194 | 580 | 2125 | 51 | 48 | 223 | 385.6 | 48 | 593 | 2149 | 72 | 93.8 | 246 | 315 | 198 | 617.2 | 544 | 220.8 | 770 | 947 | 614 | 267 | 3354.8 | 45 | 260 | 316 | 2138.4 | 265 | 52 | 178 | 317 | 113.2 | 569.6 | 208.4 | 394 | 257 | 3856.4 | 55 | 54 | 2264 | 130 | 370 | 42 | 3464 | 356.2 | 174 | 141.6 | 126 | 387.4 | 189 | 198 | 53 | 1009.4 | 81 | 2324 | 425 | 1857 | 101 | 190 | 42 | 528 | 2482 | 1408.4 | 60 | 80 | 352 | 99.2 | 56 | 404 | 39 | 122 | 101.6 | 167 | 51 | 330 | 2624.8 | 416 | 111.6 | 263.6 | 112 | 189 | 219 | 1709.6 | 576 | 44 | 1167.6 | 58 | 1123.8 | 2254 | 98 | 202 | 354 | 2446.8 | 1161.8 | 129 | 477.6 | 357.8 | 73.8 | 37 | 774 | 281 | 65 | 672.8 | 99 | 291.8 | 86 | 626 | 1168.2 | 1035.2 | 195 | 159 | 347.8 | 208 | 313 | 337 | 260 | 925.4 | 55 | 242.8 | 1708 | 3830 | 51 | 190.4 | 223.6 | 202 | 2150 | 3331 | 365 | 104.6 | 2307 | 504.8 | 51 | 1614 | 313.2 | 356.4 | 100 | 51 | 87 | 187.6 | 77 | 248 | 2732 | 54 | 2948 | 191 | 136 | 1108 | 312.6
52 | 921.2 | 192 | 173 | 214 | 3680 | 415 | 303 | 88 | 53 | 54 | 309 | 54 | 1448.6 | 55 | 118.8 | 78.4 | 45 | 246.2 | 108 | 7528.2 | 168.2 | 171 | 270 | 387 | 380 | 340 | 344.6 | 125 | 864 | 88 | 360 | 47 | 206 | 1244 | 52 | 681.6 | 42 | 490 | 187 | 49 | 874.4 | 264 | 42 | 56 | 369 | 50 | 1080 | 196.6 | 168 | 419 | 225 | 194 | 520 | 2185 | 114 | 48 | 354.2 | 348 | 55 | 272.4 | 1466.8 | 72 | 218 | 166 | 428 | 198 | 496 | 520.6 | 344 | 161 | 41 | 614 | 267 | 2289 | 223 | 132.2 | 316 | 2105.4 | 335.8 | 52 | 290.2 | 281 | 701.6 | 2281 | 214 | 394 | 365.8 | 2904.6 | 160 | 54 | 710.6 | 227.6 | 408 | 42 | 3421.8 | 403 | 174 | 41 | 126 | 449 | 55 | 49 | 129.2 | 672.2 | 81 | 2337.2 | 1805 | 1857 | 113 | 190 | 42 | 525.8 | 2639 | 22 | 4049.6 | 115.4 | 286.2 | 309.2 | 56 | 404 | 39 | 122 | 676 | 207 | 318.2 | 330 | 2508 | 546.4 | 1062.4 | 214 | 112 | 100.2 | 156.6 | 245 | 504 | 44 | 117 | 58 | 393 | 2254 | 544.4 | 278 | 280.8 | 537 | 1154 | 129 | 3226.6 | 228.6 | 67 | 37 | 774 | 574.4 | 62 | 1057.6 | 99 | 307 | 86 | 59 | 3288.4 | 59 | 195 | 159 | 379 | 208 | 221 | 2969.6 | 260 | 203.6 | 55 | 377.4 | 1708 | 2394.4 | 51 | 213 | 416 | 202 | 2517.6 | 3331 | 365 | 82 | 723 | 356 | 63 | 1755 | 289.2 | 250 | 100 | 51 | 63 | 290 | 85 | 248 | 2732 | 54 | 2317.8 | 199.6 | 136 | 1190.8 | 247.2
316 | 278.4 | 44 | 240.2 | 214 | 40 | 459.8 | 303 | 244 | 53 | 54 | 454.6 | 54 | 401 | 55 | 222 | 47 | 45 | 355 | 213 | 1746 | 199 | 171 | 270 | 387 | 311.6 | 340 | 216.6 | 125 | 356.2 | 224.8 | 420 | 47 | 206 | 1244 | 52 | 796 | 42 | 474.2 | 187 | 49 | 3456 | 404 | 42 | 56 | 369 | 50 | 1080 | 137 | 168 | 3045 | 190 | 194 | 175.6 | 2225 | 156 | 48 | 439.4 | 348 | 60 | 210 | 277 | 1301.2 | 170 | 46 | 174.6 | 263.6 | 496 | 418 | 264.2 | 50 | 162.6 | 487.4 | 224.4 | 718.6 | 223 | 47 | 316 | 2047.4 | 363 | 298.6 | 547 | 274.8 | 190 | 2281 | 274 | 394 | 314 | 187 | 230 | 54 | 289 | 278.4 | 306 | 42 | 1405 | 279.4 | 174 | 41 | 137.2 | 425 | 115 | 49 | 180 | 347 | 173.8 | 2377 | 2391.8 | 1573 | 113 | 190 | 42 | 469.6 | 2639 | 22 | 5125.6 | 161 | 285 | 388 | 130.4 | 404 | 39 | 122 | 776 | 263.4 | 51 | 330 | 2377 | 590.2 | 761.8 | 206.6 | 116 | 78 | 180.8 | 122.6 | 350.8 | 44 | 39 | 58 | 393 | 2254 | 990.8 | 380.8 | 171 | 537 | 1154 | 255 | 2344 | 141 | 67 | 37 | 546.2 | 672.2 | 447.2 | 148 | 123 | 282 | 1392.8 | 59 | 3033.4 | 51.8 | 195 | 116.2 | 116 | 93.6 | 198 | 2997 | 260 | 258.6 | 55 | 2317.2 | 1409 | 3954.8 | 51 | 264 | 172 | 202 | 1992.6 | 1627.6 | 365 | 82 | 375 | 752 | 971 | 1767 | 352.4 | 220 | 112 | 51 | 60.4 | 210 | 54 | 248 | 2732 | 143.6 | 316.4 | 259 | 136 | 1108 | 273
304 | 316 | 44 | 293 | 214 | 40 | 527 | 303 | 237 | 53 | 54 | 491 | 54 | 401 | 55 | 222 | 47 | 45 | 464.6 | 213 | 1578.8 | 199 | 171 | 226.2 | 691.8 | 266 | 1468.6 | 153 | 125 | 351 | 364 | 180 | 47 | 126 | 1274.2 | 52 | 796 | 42 | 593.8 | 187 | 112.6 | 3456 | 441.6 | 42 | 56 | 345.8 | 50 | 1162.2 | 141 | 165.4 | 2515.8 | 50 | 105.2 | 49 | 2513.4 | 156 | 91.2 | 325 | 456.6 | 108 | 304.4 | 277 | 3145 | 170 | 46 | 150 | 362 | 496 | 340 | 149.4 | 50 | 193 | 403 | 54 | 235.6 | 223 | 47 | 316 | 2120 | 1330 | 324 | 547 | 90 | 1858.4 | 2281 | 274 | 224 | 519.8 | 73 | 230 | 54 | 289 | 1438.2 | 48 | 42 | 173 | 197 | 174 | 41 | 219 | 425 | 115 | 49 | 180 | 383 | 197 | 2457 | 2471.8 | 461 | 113 | 190 | 42 | 373 | 2804.6 | 22 | 5273.8 | 161 | 285 | 308 | 242 | 404 | 39 | 122 | 691 | 348 | 126.2 | 330 | 2377 | 565 | 342 | 1349 | 60 | 78 | 205 | 49 | 298.8 | 2015 | 39 | 58 | 393 | 2254 | 223.4 | 378 | 409.4 | 537 | 274.4 | 255 | 3282.4 | 515.8 | 67 | 37 | 458 | 426.4 | 844.4 | 148 | 223.8 | 282 | 86 | 59 | 2708 | 70.6 | 1491.6 | 86 | 116 | 65 | 1534.2 | 2997 | 260 | 1271.2 | 55 | 2778 | 1409 | 3978 | 51 | 395.2 | 145 | 53 | 1990 | 392 | 401.2 | 82 | 363 | 526 | 529 | 1771 | 414 | 220 | 160 | 51 | 50 | 259.2 | 54 | 90.4 | 2732 | 166 | 335.6 | 259 | 71.2 | 1108 | 273
278.8 | 495 | 44 | 322.6 | 180 | 3867 | 369.4 | 303 | 421 | 192.8 | 54 | 491 | 54 | 401 | 55 | 222 | 47 | 45 | 497.4 | 108 | 1537 | 2656.2 | 171 | 72.4 | 239.8 | 266 | 3939.6 | 327 | 125 | 590.2 | 1583.4 | 180 | 47 | 106 | 1395 | 52 | 769.6 | 66 | 567.8 | 187 | 155 | 3456 | 499.2 | 42 | 56 | 253 | 50 | 1208 | 141 | 155 | 6669.6 | 50 | 155 | 49 | 871.8 | 513.6 | 156 | 1650.6 | 473 | 72 | 440.8 | 277 | 3189.4 | 68.4 | 46 | 106.4 | 383.6 | 496 | 1394.4 | 57 | 161 | 305.8 | 395 | 153 | 290 | 223 | 47 | 316 | 1102.4 | 1342 | 324 | 547 | 50 | 2169 | 2281 | 365 | 244 | 525.4 | 73 | 303.2 | 54 | 157 | 3522.8 | 48 | 42 | 53 | 108 | 198 | 102.2 | 219 | 349.8 | 115 | 49 | 344 | 287 | 197 | 2457 | 290 | 437 | 175.2 | 309 | 42 | 2109 | 2589.2 | 62 | 5239.8 | 161 | 187.8 | 225.6 | 242 | 404 | 156.6 | 133 | 483.4 | 199 | 283 | 330 | 2377 | 587.8 | 342 | 245 | 52 | 78 | 205 | 49 | 231 | 2015 | 39 | 58 | 328.2 | 271 | 307 | 378 | 171 | 537 | 62 | 315 | 3659.4 | 508 | 67 | 37 | 355.6 | 450 | 123.2 | 136 | 304.6 | 282 | 86 | 59 | 2311.4 | 173.8 | 215 | 86 | 116 | 89 | 65 | 932.4 | 260 | 2829.8 | 55 | 2778 | 885 | 3978 | 51 | 428 | 129 | 216 | 1990 | 392 | 492.6 | 136.4 | 363 | 437 | 81 | 646.2 | 414 | 220 | 160 | 1919.2 | 50 | 391 | 77 | 51 | 2732 | 340 | 251 | 259 | 28 | 1142 | 1494
394 | 772 | 44 | 347 | 44 | 3956 | 339 | 303 | 421 | 286 | 54 | 491 | 158 | 209 | 55 | 281.6 | 47 | 45 | 497.4 | 263 | 742.6 | 265.8 | 171 | 158 | 1472.8 | 266 | 2178.8 | 329.6 | 185 | 1547 | 2435 | 180 | 47 | 106 | 765 | 52 | 568.6 | 66 | 452.6 | 187 | 155 | 2810.6 | 476 | 42 | 56 | 290.6 | 50 | 1403.4 | 141 | 155 | 399 | 50 | 263 | 49 | 1778.2 | 808.2 | 156 | 2099 | 383 | 48 | 425.4 | 277 | 3256 | 43 | 46 | 41 | 539 | 566.8 | 318 | 57 | 161 | 381 | 431 | 153 | 290 | 45 | 47 | 1956 | 1121.4 | 1242 | 298.6 | 509.6 | 151.6 | 2375 | 320.2 | 341 | 204 | 490 | 73 | 311 | 54 | 124 | 2241 | 48 | 42 | 53 | 108 | 204 | 688 | 219 | 237 | 115 | 49 | 290.6 | 2252 | 173.8 | 583.4 | 290 | 432.6 | 310 | 309 | 42 | 2109 | 353 | 2894.8 | 3390 | 47 | 123 | 205 | 242 | 493 | 235 | 133 | 513.4 | 199 | 352.6 | 330 | 2377 | 1015 | 321.4 | 245 | 52 | 262.8 | 205 | 49 | 231 | 2015 | 39 | 58 | 285 | 271 | 307 | 324 | 171 | 537 | 191.6 | 315 | 3695 | 51 | 118.6 | 37 | 433 | 450 | 169 | 136 | 416.6 | 77 | 86 | 59 | 661.8 | 232.6 | 215 | 134 | 116 | 131.8 | 65 | 535.2 | 260 | 2942 | 55 | 2713.6 | 99 | 4456.6 | 51 | 428 | 137 | 216 | 1689.6 | 321.2 | 270 | 194.4 | 612.6 | 409.8 | 91 | 222.6 | 424 | 409 | 235.6 | 64 | 445 | 463 | 74.6 | 51 | 2732 | 325.6 | 346.8 | 319 | 28 | 1085.2 | 273
394 | 696.8 | 44 | 347 | 44 | 1142.4 | 244 | 303 | 524.2 | 286 | 54 | 420.6 | 158 | 283.2 | 245 | 264 | 47 | 45 | 462 | 263 | 213 | 235 | 250.2 | 158 | 3343.2 | 266 | 535 | 340 | 300.8 | 1547 | 2291 | 180 | 47 | 124 | 345 | 52 | 356.4 | 66 | 382 | 179.2 | 350.2 | 229 | 476 | 187.6 | 118.4 | 315 | 50 | 1259.8 | 141 | 155 | 399 | 50 | 263 | 269 | 458 | 58.2 | 156 | 2218.6 | 383 | 48 | 381 | 277 | 2026.8 | 43 | 46 | 41 | 585 | 496 | 358 | 57 | 161 | 259.4 | 454.4 | 153 | 290 | 45 | 47 | 2366 | 323.2 | 2254 | 197 | 46 | 177 | 2517 | 537.6 | 341 | 234.8 | 560.8 | 1237.6 | 260.6 | 302.8 | 124 | 2241 | 732.6 | 42 | 53 | 96.8 | 234 | 2868 | 219 | 217.8 | 55 | 49 | 424.4 | 2252 | 81 | 180 | 191 | 420 | 310 | 321 | 42 | 2109 | 353 | 3568 | 2917 | 47 | 191.8 | 361 | 242 | 562 | 235 | 187.4 | 133 | 142.6 | 423 | 330 | 2377 | 2960 | 433 | 5505.4 | 99.2 | 409.4 | 205 | 49 | 231 | 2024.6 | 39 | 58 | 285 | 271 | 307 | 53 | 171 | 537 | 224 | 315 | 1888.6 | 51 | 196 | 37 | 445.4 | 413.4 | 169 | 136 | 447 | 77 | 86 | 462.4 | 567 | 464 | 215 | 264.4 | 116 | 3809.8 | 124.2 | 477 | 1758.6 | 2447.4 | 55 | 773.8 | 145.4 | 3978 | 51 | 411 | 139 | 188 | 360 | 345 | 259 | 170 | 387 | 403 | 6482.8 | 186 | 587.4 | 409 | 160 | 51 | 445 | 463 | 65 | 51 | 2732 | 303.6 | 284 | 402.6 | 28 | 1087.8 | 273
274 | 558.2 | 44 | 347 | 44 | 439 | 302.6 | 303 | 550 | 286 | 54 | 311.4 | 158 | 316 | 245 | 264 | 47 | 45 | 362.8 | 2395 | 213 | 246 | 427 | 158 | 3446 | 266 | 578.2 | 340 | 444 | 1547 | 2458 | 180 | 47 | 136 | 333 | 1138.6 | 366.4 | 147.2 | 382 | 150 | 405 | 229 | 483.6 | 224 | 212 | 315 | 50 | 1188 | 141 | 143 | 396.2 | 50 | 155 | 176 | 357 | 60 | 69.6 | 2253 | 306.2 | 176 | 365 | 488 | 1837.4 | 43 | 46 | 41 | 585 | 1531 | 368 | 57 | 367 | 229 | 635 | 153 | 342.8 | 45 | 47 | 2366 | 299 | 2507 | 208 | 46 | 177 | 2517 | 360.2 | 290.2 | 309 | 358.6 | 73 | 452.2 | 251.2 | 124 | 1087.8 | 1189 | 42 | 53 | 233 | 240 | 2868 | 219 | 205 | 127.6 | 49 | 518 | 2252 | 81 | 642.2 | 125 | 411 | 310 | 339 | 42 | 2109 | 353 | 3534.8 | 2875.4 | 47 | 234 | 400 | 56 | 604.6 | 241.4 | 297 | 85 | 58 | 420.4 | 1413.6 | 2414.8 | 3062.8 | 627.6 | 171 | 170 | 401 | 85.8 | 49 | 251.8 | 2028.8 | 39 | 115.6 | 285 | 271 | 337.6 | 53 | 171 | 490.6 | 224 | 303 | 1437 | 51 | 196 | 37 | 337 | 319 | 313 | 136 | 391.6 | 53.8 | 86 | 2096 | 701.4 | 464 | 182 | 295.8 | 152.6 | 2011.6 | 213 | 477 | 1923.8 | 358.6 | 55 | 313 | 5682.6 | 3978 | 51 | 220.6 | 139 | 181 | 360 | 1288.2 | 213 | 170 | 495 | 1785.6 | 91 | 186 | 714.2 | 371.2 | 1530.4 | 51 | 444.2 | 463 | 141.8 | 459.8 | 2790 | 330 | 304 | 528 | 28 | 1083 | 273
244 | 314 | 44 | 347 | 44 | 3238.6 | 354 | 303 | 413.8 | 239.4 | 54 | 381 | 116.4 | 316 | 245 | 264 | 47 | 45 | 412 | 2395 | 213 | 185 | 449 | 93.8 | 3305.4 | 266 | 679 | 235.6 | 505 | 1581 | 1635.2 | 180 | 47 | 136 | 209.2 | 52 | 424 | 277 | 371.6 | 54 | 405 | 229 | 286.6 | 224 | 212 | 237.4 | 78.4 | 238.8 | 141 | 95 | 385 | 50 | 142.2 | 176 | 309 | 60 | 48 | 2256 | 191 | 208 | 233 | 6140.6 | 2162.2 | 43 | 387 | 41 | 533 | 2917.6 | 56 | 57 | 367 | 191.4 | 1539.6 | 249 | 300 | 45 | 47 | 2566 | 299 | 2523 | 208 | 46 | 151.6 | 1668.6 | 284 | 214 | 309 | 271 | 73 | 488.2 | 182 | 124 | 315.8 | 1189 | 42 | 53 | 233 | 264 | 2766 | 219 | 205 | 176 | 169.6 | 375.6 | 3371.6 | 73.8 | 1850.4 | 125 | 411 | 310 | 359 | 42 | 522.6 | 1295 | 3674.8 | 2709 | 47 | 234 | 412 | 56 | 749.8 | 211.8 | 297 | 73 | 58 | 253.2 | 330 | 2139 | 2922.4 | 688 | 171 | 349 | 1675.4 | 56 | 49 | 300 | 853.4 | 39 | 154 | 270 | 271 | 279 | 53 | 171 | 452.8 | 250 | 255 | 1365.8 | 101.8 | 196 | 37 | 365.8 | 319 | 313 | 136 | 201 | 48 | 167 | 2176 | 735 | 396.8 | 206 | 294 | 412 | 224 | 259.4 | 447.8 | 1296 | 592.6 | 55 | 313 | 202.2 | 3978 | 51 | 190 | 139 | 181 | 360 | 2658 | 339.2 | 88.4 | 1288.2 | 1785.6 | 91 | 493 | 689 | 220 | 376 | 51 | 381 | 290 | 146 | 868.6 | 2877 | 393 | 374.8 | 546.6 | 28 | 466.8 | 128.6
52 | 314 | 44 | 418.2 | 44 | 3886 | 354 | 341.4 | 237 | 95.4 | 54 | 429 | 54 | 340.8 | 265.6 | 221.2 | 47 | 45 | 473.6 | 2260 | 91 | 62 | 449 | 51 | 2073.6 | 266 | 2770 | 160.8 | 441 | 1787.8 | 327 | 319.2 | 47 | 4864 | 573.6 | 76 | 1613.8 | 279 | 204 | 54 | 405 | 1468.6 | 261 | 224 | 212 | 193 | 192 | 382.4 | 141 | 95 | 385 | 50 | 231 | 200 | 309 | 60 | 48 | 1478.4 | 191 | 208 | 59 | 445.8 | 2140 | 43 | 503 | 41 | 493 | 2854 | 56 | 57 | 367 | 41 | 1616.8 | 273 | 277.6 | 45 | 47 | 2555.6 | 299 | 2519 | 216 | 46 | 1243.4 | 244 | 274.4 | 202 | 309 | 758.8 | 137.8 | 168 | 198 | 124 | 303 | 1189 | 201.2 | 53 | 1423.8 | 264 | 2766 | 219 | 196 | 176 | 250 | 354 | 263 | 72 | 1778.6 | 125 | 411 | 186.4 | 350.4 | 42 | 126 | 353 | 999.6 | 2709 | 212 | 234 | 205 | 56 | 619 | 55 | 297 | 73 | 58 | 108.4 | 330 | 334 | 324 | 693.2 | 171 | 349 | 401 | 56 | 49 | 709.8 | 56 | 39 | 154 | 925.6 | 271 | 311 | 53 | 171 | 450 | 172.2 | 325.8 | 360.6 | 178 | 196 | 37 | 305.8 | 319 | 313 | 136 | 79.4 | 1312.2 | 694.6 | 2074.2 | 634 | 296 | 177.4 | 345.2 | 482.8 | 220.6 | 1656.2 | 344 | 1296 | 638 | 55 | 313 | 221.4 | 2506.4 | 51 | 327.8 | 139 | 178 | 384.8 | 2813.2 | 577.6 | 39.6 | 2478 | 582 | 91 | 800 | 689 | 260.4 | 328 | 51 | 369 | 290 | 146 | 51 | 2877 | 239 | 304 | 611.6 | 28 | 56 | 239
52 | 408.4 | 44 | 339 | 44 | 3886 | 354 | 347 | 237 | 355 | 54 | 429 | 54 | 344.6 | 234 | 50 | 47 | 45 | 636.8 | 2170 | 96.2 | 45 | 453 | 51 | 200 | 266 | 2647.4 | 134.4 | 306.2 | 1717 | 327 | 354 | 47 | 147.2 | 1036.6 | 52 | 2407 | 289 | 177 | 54 | 262.6 | 316.6 | 309 | 78.4 | 196.8 | 234.4 | 192 | 167 | 253 | 554 | 385 | 50 | 195.6 | 216 | 306.4 | 64.8 | 48 | 209 | 191 | 208 | 5792.6 | 277 | 2129.6 | 43 | 249 | 41 | 382.6 | 3342 | 56 | 1412.4 | 415 | 41 | 1543.2 | 273 | 248 | 45 | 76 | 1733 | 299 | 2519 | 240 | 46 | 50 | 224 | 464 | 53 | 207 | 306 | 833.4 | 168 | 198 | 124 | 303 | 1189 | 241 | 53 | 220 | 264 | 2766 | 213.4 | 190 | 289 | 250 | 354 | 263 | 67 | 1850 | 125 | 411 | 191 | 346 | 42 | 126 | 353 | 352 | 2709 | 212 | 234 | 211.4 | 56 | 812.6 | 55 | 297 | 73 | 58 | 38 | 257.4 | 334 | 324 | 667 | 2415 | 301.8 | 64 | 56 | 49 | 1799 | 160 | 39 | 154 | 617.6 | 271 | 197.4 | 53 | 171 | 450 | 47 | 255 | 126 | 190 | 196 | 37 | 1948.2 | 319 | 243.6 | 201.4 | 49 | 48 | 1130.2 | 239 | 634 | 417.8 | 101 | 408 | 412 | 298.6 | 329 | 344 | 1296 | 1902.2 | 55 | 235.2 | 223 | 3188.2 | 51 | 371 | 139 | 1399.6 | 391 | 2352.4 | 355 | 45 | 2424 | 589.2 | 91 | 186 | 647.6 | 556.4 | 256 | 51 | 314 | 290 | 146 | 868.6 | 650 | 239 | 374.8 | 528 | 71.2 | 126 | 239
52 | 423 | 44 | 307 | 44 | 3906 | 263.4 | 347 | 237 | 355 | 54 | 409 | 176 | 335 | 158 | 50 | 47 | 45 | 536 | 70 | 104 | 45 | 245 | 51 | 1548.8 | 266 | 2555 | 122 | 333.8 | 1729 | 201.2 | 361.2 | 47 | 124 | 224.6 | 135.2 | 2407 | 269 | 159 | 54 | 75.4 | 418.2 | 261 | 42 | 174 | 400 | 192 | 167 | 253 | 1013 | 2491.8 | 85 | 189 | 216 | 251.8 | 72 | 48 | 149 | 293 | 144 | 89 | 277 | 472.6 | 119.2 | 127.2 | 41 | 359.8 | 3517.6 | 56 | 57 | 357.8 | 41 | 1532 | 273 | 248 | 45 | 76 | 503 | 378.8 | 2519 | 315.8 | 46 | 50 | 325 | 411.8 | 53 | 207 | 228 | 3443 | 168 | 369.4 | 124 | 275.8 | 1189 | 241 | 53 | 220 | 329.6 | 2766 | 205 | 204 | 289 | 250 | 354 | 341 | 47 | 1648 | 125 | 411 | 303 | 346 | 42 | 262.8 | 247.4 | 1529.8 | 2714.2 | 212 | 234 | 221 | 56 | 512.6 | 5173.6 | 297 | 73 | 58 | 136.4 | 209 | 334 | 324 | 435.6 | 2415 | 246 | 488.8 | 56 | 49 | 1799 | 1703.2 | 39 | 58 | 303 | 255 | 88 | 64.2 | 317.4 | 450 | 47 | 257.8 | 126 | 238 | 196 | 37 | 2404 | 319 | 90 | 332.2 | 73 | 73 | 259 | 428 | 566.8 | 499 | 101 | 408 | 412 | 308 | 329 | 344 | 1385 | 638 | 95.4 | 2565.4 | 246 | 3918 | 51 | 1957.4 | 1418.2 | 225.6 | 391 | 418 | 412 | 45 | 2433 | 510.6 | 166.6 | 263.4 | 471.6 | 590 | 256 | 51 | 285.8 | 290 | 72.4 | 459.8 | 133.4 | 239 | 799 | 528 | 136 | 231 | 128.6
52 | 423 | 118 | 299 | 44 | 1113 | 203 | 347 | 240.6 | 455.8 | 54 | 416 | 176 | 48 | 158 | 98 | 126.2 | 45 | 486.8 | 79.6 | 104 | 1068 | 251 | 51 | 200 | 266 | 2483 | 122 | 330 | 318.8 | 114 | 306.6 | 47 | 224 | 179 | 308 | 2407 | 66 | 34 | 1434.6 | 82 | 475 | 193 | 110.4 | 174 | 400 | 163.6 | 167 | 253 | 95 | 2981 | 225 | 1630.4 | 216 | 216 | 1248.2 | 48 | 149 | 483.8 | 48 | 89 | 300.2 | 59 | 170 | 46 | 90.2 | 367 | 3107.6 | 56 | 57 | 2117.4 | 41 | 1602.8 | 295.2 | 363.2 | 45 | 289 | 463 | 432 | 1705 | 427 | 46 | 50 | 325 | 335 | 53 | 207 | 228 | 3443 | 108 | 688 | 124 | 244.6 | 1189 | 326 | 53 | 384.8 | 732.6 | 2955 | 205 | 225 | 289 | 329 | 269 | 458 | 47 | 1669 | 252.2 | 411 | 303 | 346 | 42 | 297 | 168.2 | 2234.2 | 2716.4 | 212 | 263 | 262.2 | 56 | 409 | 55 | 269.6 | 89 | 58 | 161 | 209 | 105.2 | 382.2 | 362.4 | 2415 | 138.6 | 905.6 | 56 | 49 | 1799 | 160 | 39 | 58 | 303 | 255 | 88 | 67 | 354 | 450 | 47 | 339.8 | 140.4 | 238 | 188.2 | 37 | 2465.6 | 319 | 220.2 | 160 | 89 | 173 | 270 | 50 | 466 | 499 | 101 | 1689 | 343 | 417 | 431.2 | 344 | 1365.2 | 547.2 | 257 | 2569 | 338 | 3918 | 51 | 2310.4 | 139 | 315 | 391 | 437.2 | 390 | 41 | 2030 | 475 | 280 | 237.6 | 469 | 586.6 | 83.2 | 51 | 173 | 290 | 54 | 51 | 248 | 94 | 232 | 528 | 136 | 232.8 | 55
128.8 | 424.8 | 264 | 299 | 44 | 370 | 203 | 911 | 277.8 | 223.2 | 54 | 416 | 176 | 48 | 96.2 | 143.2 | 214 | 45 | 911 | 70 | 82.4 | 1068 | 281 | 51 | 200 | 266 | 793 | 122 | 285.6 | 112 | 128 | 405 | 47 | 307.2 | 573.6 | 269.6 | 1755.4 | 78 | 34 | 54 | 89.2 | 443 | 179 | 213 | 174 | 425.2 | 50 | 167 | 146.6 | 3281.6 | 850.2 | 225 | 2074 | 216 | 216 | 2021 | 48 | 312 | 572 | 48 | 89 | 366.2 | 59 | 170 | 46 | 164 | 367 | 3017.2 | 56 | 57 | 3291 | 41 | 1303.4 | 310 | 392 | 45 | 529.6 | 403 | 432 | 1452 | 528.6 | 46 | 50 | 332.8 | 395 | 53 | 557.4 | 153.6 | 3325.4 | 70 | 489 | 635.8 | 147 | 1189 | 246.4 | 53 | 426 | 2319 | 2979 | 130 | 337.8 | 297 | 198 | 307.2 | 458 | 47 | 1395.8 | 219 | 389 | 303 | 346 | 42 | 297 | 239 | 2175 | 192 | 113 | 379 | 324 | 56 | 513.8 | 445 | 350.2 | 73.8 | 58 | 163.6 | 209 | 48 | 416.6 | 360 | 619.8 | 141.4 | 44 | 56 | 49 | 1792 | 118.4 | 39 | 58 | 373.8 | 255 | 88 | 67 | 284.4 | 450 | 47 | 269 | 238 | 161.8 | 183 | 37 | 2558 | 319 | 307 | 176 | 89 | 173 | 134.6 | 50 | 466 | 499 | 81 | 408 | 240 | 408.2 | 503 | 356 | 1352 | 481.8 | 257 | 2611 | 341.2 | 3918 | 51 | 2256.4 | 112.8 | 315 | 391 | 406 | 300 | 41 | 434 | 697 | 280 | 186 | 482 | 573 | 40 | 51 | 95.6 | 290 | 54 | 51 | 248 | 251.2 | 258 | 381.6 | 136 | 1536.6 | 55
148 | 502.8 | 407.2 | 420.2 | 180 | 40 | 321.2 | 347 | 197 | 208 | 54 | 368 | 176 | 201.6 | 55 | 107 | 276.8 | 45 | 315.8 | 70 | 277 | 45 | 281 | 51 | 200 | 266 | 370 | 122 | 1595.2 | 182.8 | 128 | 405 | 47 | 328 | 49 | 260 | 654 | 51 | 34 | 54 | 94 | 355.4 | 86.2 | 213 | 79.6 | 431 | 50 | 167 | 64 | 58.8 | 2437.8 | 225 | 2074 | 216 | 291 | 2021 | 108.2 | 326 | 443.6 | 48 | 1140.8 | 453.8 | 59 | 170 | 126 | 164 | 367 | 2965.8 | 56 | 93 | 3379.8 | 132.2 | 452.6 | 448.6 | 427.4 | 45 | 340.8 | 403 | 432 | 1452 | 540 | 46 | 50 | 116.4 | 277.4 | 53 | 683 | 42 | 57 | 245 | 489 | 2541.4 | 147 | 1291 | 127 | 53 | 442 | 2319 | 2955 | 80 | 417.8 | 340 | 198 | 358 | 1460.6 | 47 | 247 | 289.8 | 389 | 303 | 346 | 42 | 297 | 239 | 2243.8 | 192 | 47 | 379 | 324 | 244.2 | 1048.6 | 2005 | 932.4 | 61 | 58 | 149.4 | 209 | 48 | 275.8 | 360 | 176.6 | 199 | 44 | 56 | 49 | 1764 | 56 | 39 | 58 | 303 | 126 | 88 | 67 | 261.2 | 450 | 47 | 304.4 | 1427.8 | 111 | 183 | 37 | 1241.2 | 319 | 307 | 33 | 93.8 | 173 | 112 | 50 | 586.8 | 458.4 | 81 | 272 | 291.4 | 1084.4 | 629 | 396.4 | 1383 | 333.6 | 176.2 | 2647 | 487.6 | 998.8 | 1311.6 | 2458.8 | 259.4 | 315 | 382.6 | 406 | 322.4 | 41 | 466 | 673 | 280 | 186 | 482 | 277 | 40 | 51 | 44 | 343.2 | 54 | 51 | 248 | 352 | 294 | 251 | 49.6 | 231 | 55
148 | 505.8 | 562 | 501 | 214 | 40 | 400 | 347 | 197 | 208 | 54 | 296 | 176 | 240 | 55 | 267 | 371 | 45 | 143 | 70 | 277 | 45 | 257 | 116.2 | 229.6 | 266 | 370 | 122 | 155 | 112 | 128 | 416.2 | 47 | 328 | 172 | 260 | 635 | 43.8 | 34 | 1452.6 | 1316.2 | 210.6 | 63 | 213 | 56 | 431 | 50 | 167 | 64 | 50 | 853 | 225 | 2074 | 216 | 858 | 2012 | 349 | 370.8 | 340 | 1004 | 89 | 272 | 59 | 43 | 246 | 164 | 367 | 2739 | 56 | 117 | 3408.8 | 221.8 | 872 | 643 | 427.4 | 45 | 462 | 322 | 405.4 | 405 | 564 | 233 | 170 | 61 | 175 | 53 | 683 | 42 | 57 | 245 | 1907 | 2506 | 147 | 1359 | 151 | 53 | 438 | 2327.4 | 2955 | 1353.6 | 425 | 374 | 198 | 358 | 263 | 47 | 1394.8 | 219 | 379.2 | 303 | 439.6 | 42 | 228.6 | 1155.6 | 1452.8 | 192 | 138.2 | 1664.8 | 324 | 422.8 | 450.4 | 2005 | 2998.4 | 46 | 58 | 51 | 209 | 48 | 273 | 360 | 202 | 199 | 44 | 56 | 49 | 1543.2 | 56 | 39 | 58 | 373.8 | 126 | 88 | 67 | 280.8 | 450 | 47 | 1340.6 | 2291.4 | 121.8 | 185.6 | 37 | 448 | 424.6 | 307 | 33 | 101 | 226.8 | 112 | 50 | 634 | 282 | 95 | 248 | 275.4 | 539.2 | 567.4 | 415 | 1374 | 339.8 | 55 | 755.8 | 914.6 | 305 | 51 | 1439.4 | 307 | 255.4 | 377 | 406 | 317 | 381.8 | 474 | 633.4 | 710 | 186 | 482 | 203 | 40 | 51 | 75 | 406.2 | 54 | 51 | 248 | 380 | 1880.4 | 259 | 28 | 56 | 55
148 | 962.2 | 1355.2 | 1636 | 214 | 420 | 400 | 347 | 197 | 208 | 161 | 245.6 | 176 | 240 | 55 | 267 | 308.6 | 45 | 81.4 | 178 | 277 | 45 | 161 | 2687 | 43 | 288.8 | 370 | 228 | 155 | 112 | 128 | 381 | 47 | 670.4 | 172 | 52 | 608.2 | 1116.6 | 34 | 2436.6 | 2131 | 2005 | 63 | 213 | 56 | 431 | 50 | 167 | 64 | 57.8 | 441 | 85 | 588.2 | 216 | 389.4 | 863 | 349 | 438 | 128 | 574 | 139 | 307.4 | 59 | 43 | 246 | 269.8 | 367 | 2779.8 | 56 | 147.8 | 1520.2 | 265 | 305 | 612.2 | 1034.8 | 45 | 334.2 | 268 | 347.4 | 286.2 | 415.4 | 233 | 290 | 61 | 139 | 53 | 803 | 42 | 57 | 333 | 501 | 2675.8 | 140.4 | 1359 | 167 | 53 | 355.6 | 2455 | 2862 | 223 | 425 | 374 | 78.8 | 358 | 263 | 47 | 196.8 | 125 | 388 | 303 | 502 | 42 | 126 | 261 | 351 | 192 | 161 | 332 | 279.6 | 438.2 | 313.8 | 2005 | 3246 | 220.4 | 58 | 51 | 214.6 | 179 | 176 | 360 | 342.8 | 199 | 124 | 56 | 49 | 768 | 56 | 39 | 58 | 303 | 196.8 | 108 | 91 | 171 | 450 | 47 | 269 | 2229 | 129 | 196 | 1142.8 | 579.2 | 470.8 | 338.8 | 33 | 101 | 282 | 120 | 50 | 634 | 282 | 95 | 248 | 240 | 309.8 | 570.4 | 415 | 1374 | 294.8 | 55 | 2599 | 2343.4 | 329 | 51 | 468 | 6045.4 | 166 | 490.4 | 316 | 317 | 722.6 | 409.6 | 475 | 951 | 186 | 413.2 | 1863.8 | 40 | 51 | 75 | 395 | 54 | 51 | 57 | 1120.4 | 2277 | 291 | 671.6 | 56 | 332
148 | 1216.8 | 2607.6 | 487 | 214 | 420 | 396 | 347 | 197 | 208 | 161 | 311.6 | 196.8 | 240 | 55 | 1344.2 | 306 | 45 | 95.2 | 213 | 1313.2 | 168.2 | 161 | 2687 | 43 | 380 | 370 | 228 | 143 | 380.8 | 258.4 | 237 | 84.2 | 515.2 | 323 | 52 | 466.6 | 42 | 34 | 2542.8 | 2131 | 3872.2 | 315.8 | 42 | 56 | 312.6 | 50 | 129 | 54 | 74 | 441 | 50 | 189 | 216 | 535.8 | 1062.8 | 349 | 306.4 | 128 | 108 | 332 | 307.4 | 59 | 43 | 246 | 196 | 454.2 | 2855.4 | 56 | 271 | 280 | 1851.4 | 305 | 602 | 2513 | 45 | 1049.4 | 268 | 781.4 | 207 | 274 | 233 | 340.8 | 61 | 209.8 | 53 | 529 | 42 | 57 | 352 | 356 | 2194.6 | 114 | 1397 | 167 | 53 | 321 | 472 | 2323 | 200.6 | 387.4 | 449.2 | 49 | 231 | 263 | 116.6 | 188 | 195.8 | 388 | 303 | 502 | 42 | 126 | 305 | 346.8 | 192 | 161 | 216 | 265 | 3476.4 | 221 | 1615 | 2353 | 264 | 58 | 51 | 237 | 179 | 176 | 2985.2 | 375 | 311 | 104 | 56 | 49 | 810 | 56 | 39 | 58 | 303 | 126 | 128 | 107 | 1916.2 | 450 | 47 | 438.8 | 2339 | 129 | 196 | 37 | 727.2 | 484 | 184 | 33 | 267.4 | 1546.2 | 1418.8 | 52.4 | 710.8 | 216.4 | 95 | 234.4 | 409.8 | 1019.8 | 416.8 | 473.2 | 1374 | 261.2 | 55 | 2545 | 3553 | 597.8 | 51 | 468 | 284 | 166 | 555.6 | 256 | 317 | 41 | 388 | 475 | 91 | 186 | 218 | 2285 | 40 | 51 | 75 | 306.2 | 54 | 99 | 57 | 657.2 | 2386.2 | 291 | 257 | 56 | 380
148 | 493.8 | 2825.6 | 1620.2 | 146 | 420 | 350.6 | 347 | 197 | 208 | 161 | 495.6 | 280 | 163.2 | 55 | 2960 | 235.2 | 45 | 208 | 245 | 211.6 | 1279.6 | 161 | 2599.4 | 82.8 | 500 | 370 | 228 | 43 | 1379.8 | 1536.2 | 237 | 3772 | 3162.6 | 273.8 | 52 | 329 | 42 | 34 | 1653.6 | 2173.4 | 4362.4 | 426 | 42 | 56 | 193 | 50 | 59 | 54 | 74 | 351.2 | 50 | 189 | 216 | 642.4 | 1232 | 284.2 | 309 | 95 | 108 | 332 | 280 | 59 | 43 | 246 | 196 | 449 | 2751.4 | 56 | 6925.6 | 256 | 2156.8 | 497.8 | 506 | 2540.6 | 45 | 565.4 | 268 | 2293.2 | 207 | 274 | 233 | 634.4 | 61 | 359.6 | 53 | 369 | 173.4 | 57 | 165 | 380 | 289 | 114 | 762.4 | 167 | 53 | 321 | 466 | 595.4 | 195 | 237 | 426.8 | 49 | 231 | 263 | 163 | 154.8 | 125 | 445.6 | 296 | 502 | 42 | 188 | 371 | 242 | 233.6 | 167 | 216 | 348.4 | 2109 | 221 | 55 | 2348.6 | 264 | 199 | 51 | 251 | 179 | 212 | 3022 | 450.6 | 339 | 132.8 | 56 | 49 | 810 | 46.4 | 39 | 58 | 373.8 | 126 | 88 | 107 | 2422 | 450 | 47 | 1150.4 | 1524.2 | 137 | 196 | 37 | 462 | 492 | 182.2 | 33 | 257 | 282 | 1106.8 | 74 | 601.8 | 245 | 95 | 214 | 621.6 | 3631 | 349.2 | 512 | 187 | 353.2 | 55 | 2653.8 | 3553 | 301 | 471.2 | 389.6 | 165 | 166 | 553 | 245 | 317 | 124.8 | 859.8 | 475 | 85 | 186 | 198 | 2285 | 40 | 51 | 81 | 101.6 | 54 | 459.8 | 57 | 286.8 | 2494.6 | 259 | 257 | 56 | 380
268 | 322.4 | 2350 | 2241 | 44 | 589 | 193 | 347 | 1482.2 | 244 | 118.2 | 524 | 337.6 | 48 | 131 | 2788 | 129 | 45 | 208 | 70 | 128 | 1690.6 | 80 | 2443.6 | 242 | 680 | 370 | 233.6 | 146.8 | 2539 | 380 | 237 | 3772 | 3004.2 | 200 | 52 | 329 | 1116.6 | 34 | 1836 | 1014.8 | 4492 | 438 | 42 | 56 | 193 | 50 | 59 | 54 | 74 | 204 | 50 | 225 | 216 | 642.4 | 1208 | 86.6 | 205.4 | 73 | 108 | 482.4 | 342.8 | 59 | 43 | 46 | 5100 | 449 | 2901.2 | 170 | 262.6 | 3974.8 | 2096 | 576 | 435.6 | 2464.6 | 45 | 1705.4 | 268 | 2789.4 | 183 | 282.4 | 120.8 | 1504 | 61 | 1242 | 180 | 785 | 261 | 57 | 165 | 368 | 359.8 | 120.6 | 238 | 116 | 53 | 401.4 | 442 | 1047.8 | 80.6 | 237 | 262 | 49 | 231 | 148 | 163 | 147 | 160.4 | 816.6 | 289 | 400.4 | 42 | 281 | 340.8 | 220 | 400 | 119 | 216 | 404 | 2181 | 215.2 | 55 | 221 | 264 | 199 | 168.6 | 251 | 179 | 236 | 3022 | 577.8 | 339 | 155 | 56 | 49 | 600 | 44 | 39 | 115.6 | 303 | 196.8 | 88 | 107 | 2422 | 450 | 209 | 2701.2 | 226 | 69 | 227.2 | 37 | 1040.4 | 441.2 | 175 | 33 | 257 | 466.8 | 2664 | 1413.2 | 531 | 1434.8 | 95 | 214 | 168 | 3671 | 381 | 512 | 199 | 289 | 55 | 2225.2 | 3610.6 | 523.6 | 891.4 | 140.8 | 173 | 1015.2 | 633 | 245 | 317 | 194 | 1334.6 | 475 | 183 | 259.2 | 230 | 2285 | 40 | 51 | 381.6 | 51 | 54 | 875.8 | 57 | 338 | 947.2 | 1979 | 257 | 56 | 380
413.2 | 240.8 | 4241.4 | 2320.2 | 44 | 4106 | 193 | 347 | 197 | 289.2 | 54 | 524 | 748.6 | 48 | 245 | 2795.2 | 81 | 45 | 1472.2 | 1058.4 | 128 | 3277 | 77 | 756 | 242 | 611.6 | 370 | 174.2 | 216 | 2539 | 2358.8 | 237 | 3772 | 2955.4 | 200 | 52 | 329 | 42 | 34 | 2229 | 248.8 | 2700 | 462 | 42 | 56 | 193 | 50 | 59 | 118.8 | 74 | 204 | 50 | 371.2 | 261.2 | 592 | 1208 | 48 | 1010.8 | 281 | 1506 | 520 | 296 | 59 | 43 | 46 | 315 | 405.8 | 2149.4 | 170 | 250 | 3265 | 2096 | 576 | 418 | 219.2 | 45 | 2198 | 268 | 2924 | 177 | 268 | 46 | 1344 | 70 | 1348.8 | 292.2 | 1216.6 | 261 | 57 | 165 | 320 | 1342.6 | 147 | 162 | 82 | 264 | 387.4 | 517.6 | 81.8 | 52 | 237 | 250 | 49 | 231 | 148 | 163 | 187.4 | 556.4 | 2343 | 172.6 | 326 | 42 | 316.4 | 220 | 220.8 | 400 | 1705.4 | 86.4 | 608.4 | 2974.2 | 221 | 133.4 | 210.2 | 176.8 | 199 | 309.6 | 251 | 188.6 | 399 | 869.2 | 759.4 | 339 | 255.8 | 56 | 49 | 520 | 44 | 39 | 154 | 338.4 | 126 | 88 | 107 | 1154.8 | 450 | 209 | 2709 | 173.6 | 69 | 292.6 | 37 | 462 | 362 | 969.4 | 33 | 257 | 528.6 | 2616 | 86 | 601.8 | 2228 | 95 | 2128 | 168 | 3602.4 | 335 | 512 | 1197.4 | 511.4 | 55 | 1748.4 | 2061.6 | 375.2 | 51 | 108 | 173 | 2289 | 515.2 | 245 | 555.6 | 194 | 121 | 475 | 183 | 369 | 238 | 2360.6 | 40 | 51 | 944.6 | 51 | 54 | 181.2 | 57 | 507.6 | 166 | 2411 | 217.4 | 56 | 380
490 | 351.4 | 2661 | 2241 | 44 | 4106 | 649.4 | 338.6 | 197 | 467.2 | 54 | 487.6 | 2272.6 | 48 | 245 | 1710.8 | 81 | 45 | 360.6 | 2541 | 128 | 3328.8 | 86 | 320 | 438 | 350 | 526 | 157 | 216 | 2539 | 3576.8 | 237 | 2415.2 | 1641 | 109.4 | 52 | 329 | 42 | 199 | 4473.8 | 444 | 2838.6 | 388.4 | 42 | 204.4 | 1595.8 | 92 | 59 | 274 | 1361.2 | 66 | 50 | 380 | 509.2 | 567.2 | 1250 | 48 | 730.4 | 281 | 108 | 520 | 515 | 59 | 43 | 46 | 315 | 341 | 2153 | 170 | 510 | 3265 | 906.2 | 576 | 418 | 126 | 45 | 2222 | 312.4 | 3034.6 | 189 | 263.6 | 46 | 1242.4 | 152.4 | 1302 | 367 | 525.8 | 261 | 57 | 348 | 320 | 221 | 187 | 48 | 66 | 264 | 326 | 769 | 41 | 52 | 237 | 202 | 49 | 337.6 | 148 | 47 | 358 | 166.4 | 2343 | 175 | 302 | 42 | 316.4 | 92 | 280 | 346.8 | 2111.6 | 54 | 720 | 4089.6 | 213.8 | 327.8 | 194 | 46 | 199 | 560 | 251 | 191 | 471 | 530 | 559 | 339 | 352.8 | 56 | 122.6 | 588.8 | 170 | 39 | 154 | 734.4 | 161.4 | 124.2 | 107 | 263.6 | 450 | 209 | 2709 | 316 | 69 | 2532.2 | 37 | 437.2 | 362 | 572.2 | 33 | 173.8 | 77 | 2122 | 122 | 531 | 2228 | 95 | 4221.6 | 168 | 2966.2 | 335 | 560 | 199 | 907.4 | 55 | 2670 | 3601 | 301 | 51 | 108 | 1092.6 | 2289 | 364 | 1715.2 | 431.2 | 875.6 | 121 | 475 | 183 | 676 | 1115.2 | 1643.6 | 40 | 51 | 2490 | 198 | 54 | 260 | 57 | 550 | 154 | 2737.6 | 75.8 | 56 | 202.4
490 | 909 | 2709 | 1067.4 | 44 | 4106 | 1105.8 | 1770 | 344.2 | 607 | 54 | 228.4 | 2231 | 48 | 348 | 137.8 | 81 | 45 | 371 | 2541 | 122.8 | 2275 | 1601.8 | 314 | 438 | 326 | 605 | 109 | 288.6 | 2539 | 3426 | 237 | 1162 | 2253 | 49 | 52 | 329 | 45 | 364 | 5035 | 359.2 | 2851 | 238 | 42 | 330 | 193 | 240.2 | 59 | 274 | 1821 | 316.4 | 50 | 308 | 651.4 | 281.4 | 2822.6 | 48 | 306 | 282.6 | 126.6 | 520 | 850.8 | 59 | 119.2 | 294 | 243.6 | 337.8 | 2153 | 124.4 | 190 | 3306.2 | 113 | 494.8 | 418 | 196.8 | 75 | 2222 | 379 | 299 | 273.8 | 257 | 118.8 | 1217 | 276 | 1337.4 | 316.2 | 518 | 524.2 | 57 | 348 | 320 | 619 | 147 | 53.2 | 42 | 264 | 326 | 635 | 41 | 52 | 284.6 | 189 | 49 | 1649.2 | 148 | 47 | 368 | 53 | 2343 | 175 | 177 | 42 | 219 | 70 | 1785.8 | 360.6 | 2114 | 149.2 | 713.6 | 2493.2 | 214.6 | 414.2 | 194 | 46 | 58 | 560 | 251 | 138.6 | 1295.8 | 507.6 | 509 | 327 | 256 | 56 | 233 | 1403.6 | 170 | 39 | 154 | 366 | 161.4 | 269 | 432.6 | 194 | 450 | 209 | 2709 | 426 | 69 | 4486.2 | 37 | 154.6 | 362 | 175 | 33 | 49 | 77 | 146 | 122 | 585.8 | 2362.4 | 95 | 4737 | 563.4 | 467 | 325 | 572 | 199 | 487.8 | 55 | 3422.4 | 3975.2 | 301 | 51 | 108 | 2232 | 2349 | 364 | 583.2 | 357 | 534.8 | 121 | 480.4 | 183 | 983 | 676.6 | 398 | 212.8 | 51 | 2326 | 222 | 54 | 260 | 115 | 460.4 | 106 | 3032.4 | 130.6 | 56 | 316.2
449.8 | 559.4 | 759.4 | 285 | 44 | 3919 | 313.8 | 444 | 381 | 581.6 | 54 | 200 | 2231 | 48 | 348 | 309 | 81 | 45 | 371 | 2034 | 115 | 2275 | 1677 | 310 | 239.6 | 326 | 665 | 283 | 233.2 | 2539 | 3461.4 | 299.4 | 709.8 | 2253 | 49 | 52 | 329 | 57 | 364 | 3845.2 | 338 | 2927.8 | 244.2 | 42 | 330 | 228.6 | 297 | 59 | 226 | 1821 | 379 | 50 | 200 | 561 | 242.8 | 1391.6 | 48 | 297 | 605.8 | 1569 | 516.8 | 595.6 | 59 | 170 | 285 | 196 | 325 | 1359.8 | 56 | 194.4 | 1035 | 113 | 345 | 418 | 621 | 217.4 | 1032.2 | 419 | 313.4 | 353 | 257 | 228 | 1217 | 276 | 1337.4 | 240 | 592.4 | 229 | 100.2 | 348 | 320 | 52 | 147 | 61 | 42 | 264 | 326 | 568 | 41 | 52 | 284.6 | 89 | 250 | 606 | 148 | 47 | 368 | 53 | 2343 | 304.6 | 177 | 132 | 196.8 | 3534.4 | 2815 | 212.4 | 2147 | 173 | 509 | 2122 | 225 | 1600.8 | 249.2 | 70 | 58 | 619.2 | 244 | 60 | 2612 | 502 | 434.4 | 327 | 256 | 56 | 233 | 1412.6 | 170 | 39 | 58 | 332.4 | 126 | 278 | 87.8 | 194 | 450 | 111.8 | 3051.6 | 426 | 342 | 3707 | 37 | 121 | 430.4 | 175 | 33 | 49 | 177 | 752.4 | 122 | 491 | 1602.8 | 95 | 4710.2 | 6382.8 | 467 | 325 | 524 | 351 | 230 | 55 | 4712 | 5846.4 | 281 | 51 | 108 | 2232 | 1408 | 357.8 | 361.2 | 357 | 2179.6 | 121 | 484 | 183 | 390.2 | 445 | 467.2 | 256 | 51 | 2326 | 360.4 | 54 | 380 | 202 | 226 | 106 | 871 | 112 | 91 | 344
557 | 1483.6 | 287.2 | 285 | 44 | 318.4 | 296.6 | 426 | 393 | 416.4 | 54 | 1622.6 | 2231 | 48 | 158 | 309 | 81 | 45 | 212.4 | 173 | 115 | 292 | 1661 | 150.8 | 43 | 445.4 | 693.8 | 283 | 164 | 2539 | 1494.6 | 399 | 2249 | 2265 | 49 | 52 | 126 | 57 | 484 | 3063.6 | 338 | 3019 | 269 | 42 | 330 | 1645.2 | 297 | 64.2 | 181.2 | 1821 | 379 | 50 | 244.4 | 507.4 | 687.8 | 190 | 48 | 291 | 1468 | 299 | 1185.2 | 200 | 125.6 | 170 | 127.2 | 202.6 | 356.2 | 170 | 56 | 1881 | 426 | 113 | 345 | 418 | 54 | 253 | 263 | 591 | 123 | 482 | 257 | 228 | 1217 | 954.4 | 1081.4 | 202.6 | 518 | 463.8 | 165 | 348 | 320 | 52 | 99 | 61 | 121.6 | 137.4 | 326 | 543.6 | 195 | 52 | 237 | 89 | 279.8 | 606 | 148 | 47 | 430.4 | 90.6 | 360 | 437 | 190.8 | 192 | 126 | 3223 | 2842.8 | 163 | 1089.2 | 173 | 460.6 | 1725.4 | 225 | 2394 | 332 | 94 | 58 | 451.8 | 6260.4 | 65.8 | 2449 | 491.6 | 520 | 327 | 256 | 56 | 233 | 1513 | 170 | 39 | 58 | 312 | 295.8 | 211.6 | 167 | 194 | 450 | 47 | 3385.8 | 1493 | 342 | 3707 | 1142.8 | 121 | 713 | 272.6 | 136 | 49 | 202 | 4311.8 | 122 | 491 | 413 | 75.2 | 2777 | 161.4 | 425.8 | 375.4 | 518 | 159.4 | 230 | 55 | 3329.6 | 5909 | 281 | 51 | 108 | 1852.2 | 142.4 | 333 | 365 | 505.4 | 2201.2 | 121 | 663 | 1544.4 | 292 | 445 | 695.4 | 256 | 51 | 2258.6 | 395 | 54 | 220.6 | 225.4 | 226 | 106 | 271.8 | 112 | 231 | 344
485 | 56 | 381 | 285 | 44 | 340 | 319 | 426 | 441 | 401.6 | 54 | 2584.2 | 262 | 48 | 116.8 | 309 | 1354.8 | 45 | 67 | 263 | 460.4 | 187 | 1661 | 136.6 | 43 | 321.8 | 556.4 | 283 | 164 | 2539 | 785.6 | 399 | 3605.8 | 1856.4 | 49 | 52 | 126 | 57 | 232 | 836.2 | 129 | 3031 | 269 | 42 | 134.4 | 354 | 213 | 72 | 114 | 533.8 | 379 | 50 | 317.6 | 384.8 | 1769.6 | 190 | 48 | 189 | 2312.2 | 299 | 2357 | 200 | 170 | 170 | 249 | 229 | 3099.4 | 170 | 192 | 2112 | 426 | 113 | 345 | 418 | 54 | 253 | 239 | 490.2 | 1312.8 | 482 | 257 | 228 | 1217 | 607.4 | 363.6 | 53 | 488.6 | 199 | 165 | 1115.4 | 1616 | 52 | 87 | 61 | 241 | 53 | 390 | 446 | 195 | 80.8 | 237 | 89 | 399 | 453.8 | 148 | 47 | 292.6 | 147 | 360 | 434 | 200 | 192 | 126 | 3223 | 1806.8 | 139.6 | 331 | 149.2 | 276.8 | 139 | 225 | 2094 | 332 | 46 | 58 | 308.4 | 216 | 220 | 4916.4 | 387 | 560 | 323.6 | 79 | 56 | 233 | 1477 | 170 | 39 | 58 | 3768.6 | 507.6 | 103 | 243 | 345.4 | 450 | 47 | 2819 | 1350.6 | 342 | 3707 | 37 | 121 | 511.4 | 266 | 136 | 49 | 222 | 3082 | 122 | 759.8 | 245 | 62 | 2802.6 | 157 | 364 | 483.6 | 542 | 125.8 | 237.8 | 55 | 1956.2 | 3974.8 | 257 | 51 | 108 | 333 | 202 | 538.8 | 439.4 | 1374.6 | 2117.6 | 191.8 | 663 | 302 | 435 | 432 | 511.8 | 328 | 51 | 294 | 383 | 54 | 63 | 260 | 226 | 106 | 230 | 112 | 231 | 412.4
485 | 1374.4 | 392 | 48 | 44 | 340 | 319 | 426 | 367.4 | 309 | 54 | 2581 | 126 | 48 | 55 | 309 | 98.8 | 45 | 67 | 263 | 805.8 | 117 | 1621.4 | 719.8 | 348 | 266 | 993 | 283 | 43 | 2539 | 3518.8 | 294.6 | 5641 | 246 | 49 | 52 | 196.8 | 57 | 1853.8 | 3081 | 49 | 3031 | 209 | 213 | 56 | 340.8 | 106.8 | 84 | 114 | 2777.6 | 296.2 | 50 | 322 | 216 | 2406 | 183.2 | 48 | 2180.2 | 3110.6 | 299 | 2371 | 284.6 | 170 | 43 | 249 | 229 | 5800.6 | 110 | 226 | 2112 | 426 | 113 | 345 | 1604.8 | 54 | 255 | 246.8 | 468 | 2106 | 364 | 417.2 | 155.2 | 1267.8 | 57 | 763.6 | 53 | 605.4 | 347.8 | 165 | 603.6 | 444 | 54.4 | 87 | 61 | 479.4 | 53 | 53 | 1192.8 | 195 | 124 | 237 | 89 | 399 | 283 | 148 | 47 | 97 | 312 | 360 | 434 | 200 | 192 | 196.8 | 3219.6 | 263 | 46 | 398 | 83 | 249 | 323.8 | 225 | 2094 | 332 | 46 | 58 | 273.4 | 228 | 307.6 | 4535.4 | 446.2 | 520 | 1731.4 | 79 | 56 | 49 | 1477 | 218 | 39 | 58 | 2043.4 | 54 | 103 | 243 | 496.8 | 450 | 47 | 2819 | 1315 | 342 | 1724 | 37 | 121 | 441 | 294.8 | 247 | 49 | 177 | 2985.6 | 122 | 1758.8 | 245 | 62 | 2905 | 157 | 352 | 614 | 542 | 197 | 279 | 55 | 706.4 | 3573.4 | 241 | 51 | 108 | 356.8 | 202 | 744.6 | 316.2 | 829.6 | 2143 | 121 | 589.2 | 302 | 437.2 | 432 | 579 | 1034.8 | 51 | 316.4 | 335 | 54 | 63 | 202 | 226 | 106 | 420.4 | 112 | 231 | 458
352 | 2224.4 | 386.8 | 48 | 44 | 340 | 175.8 | 426 | 257 | 309 | 54 | 2581 | 126 | 48 | 55 | 131.6 | 204 | 45 | 298.4 | 263 | 156.8 | 117 | 2304.2 | 1429 | 2073.6 | 287.6 | 2452 | 178.6 | 43 | 2607 | 3484 | 205.2 | 5641 | 167.6 | 49 | 52 | 260 | 57 | 3012 | 3081 | 73 | 2902.8 | 209 | 213 | 56 | 626.2 | 50 | 72 | 114 | 853.4 | 169.2 | 50 | 322 | 216 | 2416.4 | 156 | 48 | 2939.8 | 2568 | 311 | 2371 | 341 | 170 | 43 | 127.2 | 229 | 5098 | 110 | 226 | 2112 | 261.2 | 113 | 345 | 1528 | 54 | 128.6 | 332 | 468 | 2106 | 364 | 594 | 46 | 1344 | 125.4 | 310 | 53 | 645.4 | 394.6 | 78.6 | 257 | 444 | 64 | 87 | 65 | 882.8 | 53 | 94.2 | 783.6 | 195 | 1770.4 | 425 | 89 | 278.4 | 266.2 | 265 | 47 | 57 | 312 | 360 | 324.4 | 200 | 102 | 126 | 698.6 | 210.6 | 46 | 398 | 199 | 249 | 370 | 225 | 1360.8 | 276.8 | 46 | 58 | 175 | 300.2 | 504 | 2718.6 | 478 | 517 | 396.6 | 79 | 56 | 49 | 1200.4 | 182 | 39 | 58 | 389.2 | 54 | 131 | 243 | 194 | 450 | 47 | 2819 | 1299 | 196 | 374.2 | 37 | 191.8 | 286.6 | 691.2 | 354.4 | 79.4 | 147 | 2441.8 | 572.4 | 2918 | 245 | 48 | 2925.4 | 157 | 349 | 605.2 | 746 | 280.4 | 243 | 55 | 2740 | 1809.2 | 241 | 51 | 108 | 452 | 214 | 346 | 1255.8 | 452 | 168 | 121 | 540 | 304 | 361.4 | 307.8 | 579 | 2095 | 51 | 307 | 288.2 | 146 | 63 | 202 | 250 | 106 | 439 | 112 | 231 | 458
172 | 4313.4 | 1025.2 | 48 | 44 | 340 | 56 | 426 | 257 | 230.6 | 54 | 2581 | 126 | 48 | 55 | 50 | 204 | 45 | 424 | 218 | 324 | 1210.8 | 582.6 | 1402.4 | 3224 | 393.2 | 2406.8 | 215 | 43 | 2709 | 3810.8 | 192 | 4054.6 | 138 | 122.8 | 218.4 | 467.4 | 57 | 3012 | 3081 | 764.8 | 2832 | 43 | 213 | 308.8 | 331 | 50 | 77.8 | 114 | 204.2 | 158 | 50 | 441.2 | 283.8 | 1555.8 | 156 | 112.8 | 2978.6 | 1708.8 | 231 | 1974.4 | 318.6 | 59 | 67 | 485 | 65.6 | 2934.8 | 110 | 226 | 2112 | 1438 | 113 | 345 | 1546.8 | 54 | 125 | 412.8 | 208 | 2106 | 522.4 | 1375.6 | 83.4 | 1344 | 171 | 316.2 | 53 | 741.8 | 397 | 57 | 280 | 444 | 124 | 87 | 127 | 269 | 53 | 259 | 516.8 | 71.8 | 2252.8 | 425 | 253.8 | 168.2 | 255 | 379 | 47 | 582.6 | 236.8 | 1668 | 861.6 | 201.4 | 57 | 196.8 | 68 | 202.8 | 46 | 266 | 199 | 261 | 1715.2 | 170.6 | 171 | 415 | 5731 | 167 | 175 | 1071.4 | 675.6 | 1887.8 | 498 | 505 | 504 | 79 | 56 | 49 | 320 | 170 | 39 | 58 | 54 | 54 | 1519 | 205 | 82.8 | 450 | 47 | 2744.6 | 98 | 196 | 1112.2 | 37 | 121 | 263 | 779 | 201.4 | 201 | 97 | 663.6 | 1022.8 | 3066.4 | 245 | 48 | 2939 | 157 | 349 | 603 | 647.8 | 336 | 243 | 55 | 2740 | 1888 | 241 | 51 | 178.8 | 452 | 136.6 | 346 | 188 | 526.2 | 258.4 | 191.8 | 579 | 2276 | 319 | 225 | 555.6 | 2095 | 51 | 222.4 | 243.2 | 146 | 63 | 216.4 | 266 | 106 | 328 | 122.2 | 91 | 319
52 | 4313 | 2939 | 48 | 44 | 1046 | 56 | 426 | 283 | 113 | 54 | 2590 | 209.2 | 48 | 55 | 118.8 | 204 | 45 | 424 | 38 | 324 | 117 | 186 | 1488 | 4572.8 | 416 | 2172 | 241.8 | 43 | 2709 | 4030 | 192 | 2301.2 | 248.4 | 172 | 260 | 604.2 | 57 | 3012 | 3081 | 49 | 952.8 | 43 | 213 | 56 | 404.2 | 60.4 | 90.6 | 114 | 303 | 158 | 50 | 419 | 329 | 261 | 156 | 156 | 3608.2 | 254.4 | 199 | 1230.4 | 313 | 59 | 43 | 485 | 164 | 2394 | 231.2 | 158 | 129 | 3265 | 113 | 345 | 1485 | 54 | 125 | 534 | 168 | 1312.8 | 530 | 984.8 | 233 | 1344 | 171 | 341 | 53 | 655.4 | 211 | 57 | 280 | 399.2 | 164 | 87 | 255 | 70 | 53 | 276.8 | 384.8 | 192.2 | 2310 | 415.4 | 295 | 49 | 255 | 343 | 47 | 57 | 218 | 2464 | 1037 | 207 | 57 | 621 | 98.2 | 156 | 46 | 187.4 | 199 | 269 | 238 | 89 | 171 | 415 | 46 | 214.2 | 175 | 698.2 | 790 | 156.8 | 528 | 428.2 | 504 | 79 | 56 | 49 | 368 | 166.8 | 39 | 58 | 54 | 54 | 347 | 521.6 | 55 | 450 | 47 | 2695 | 98 | 196 | 391 | 37 | 191.8 | 342.2 | 779 | 136 | 201 | 77 | 120 | 600.6 | 3262 | 366.8 | 912.4 | 2862.2 | 157 | 414.2 | 718 | 608.2 | 1204.4 | 243 | 55 | 2820.8 | 639 | 241 | 51 | 108 | 452 | 55.8 | 383.8 | 64 | 674.6 | 281 | 121 | 560.6 | 2292 | 319 | 225 | 293.2 | 2095 | 51 | 153.6 | 427.8 | 146 | 63 | 324 | 246.8 | 106 | 328 | 207 | 56 | 319
52 | 2998.2 | 2939 | 48 | 44 | 3870 | 56 | 431.6 | 283 | 53 | 54 | 2618.4 | 230 | 48 | 55 | 222 | 172.6 | 45 | 424 | 200.4 | 324 | 117 | 186 | 1488 | 3274.4 | 416 | 2666.4 | 764.8 | 43 | 1709.4 | 1261.8 | 180 | 440.8 | 293 | 172 | 260 | 606.4 | 57 | 3012 | 277.4 | 49 | 510 | 43 | 219.6 | 56 | 383.4 | 63 | 88 | 114 | 339.4 | 158 | 50 | 419 | 331.8 | 261 | 156 | 310.4 | 4860.6 | 119 | 199 | 2494 | 313 | 59 | 43 | 485 | 164 | 784.6 | 312 | 56 | 1484.4 | 3244.6 | 113 | 345 | 1618.2 | 916.8 | 125 | 491.4 | 168 | 202.8 | 522 | 467 | 233 | 1131.6 | 171 | 277.8 | 53 | 587 | 197 | 57 | 455 | 332 | 249 | 87 | 231 | 70 | 53 | 348 | 314 | 250.4 | 2310 | 413 | 295 | 49 | 255 | 187 | 116.6 | 1877.8 | 119 | 2438.4 | 1037 | 247 | 57 | 156.6 | 2839.8 | 211.4 | 70 | 119 | 170 | 257.4 | 238 | 207.8 | 174.2 | 314.8 | 61.2 | 285 | 175 | 335.6 | 822 | 172.4 | 400.8 | 454.2 | 504 | 79 | 56 | 49 | 380 | 99 | 39 | 58 | 54 | 54 | 347 | 65 | 55 | 450 | 47 | 2195.2 | 98 | 178 | 383.2 | 137 | 121 | 395 | 693.8 | 136 | 201 | 59.6 | 120 | 2515 | 3262 | 450.8 | 480.2 | 3809.4 | 157 | 420 | 594.6 | 619 | 1295 | 243 | 55 | 2888 | 481.4 | 249 | 51 | 178.8 | 378.6 | 67 | 246 | 64 | 376 | 281 | 191.8 | 581 | 3768.2 | 319 | 209 | 226 | 1698.4 | 51 | 291 | 454 | 109.2 | 63 | 1529.8 | 196.2 | 106 | 221.2 | 352 | 56 | 291.6
52 | 72 | 2939 | 48 | 180 | 3870 | 134.8 | 440 | 283 | 53 | 161 | 3542 | 230 | 48 | 55 | 278.4 | 47 | 45 | 304 | 213 | 324 | 138.6 | 186 | 1531.8 | 1546.4 | 408.2 | 2502.8 | 246.6 | 112.2 | 142 | 1168.6 | 216 | 641.8 | 299 | 172 | 260 | 596.8 | 97.6 | 3012 | 287 | 49 | 256 | 43 | 224 | 56 | 337 | 63 | 88 | 114 | 1748.6 | 158 | 50 | 419 | 343 | 261 | 1207.8 | 349 | 4883 | 119 | 199 | 2494 | 313 | 59 | 243 | 485 | 164 | 296 | 312 | 56 | 412.6 | 3311 | 113 | 345 | 1825.2 | 64.4 | 125 | 199.8 | 168 | 256 | 522 | 359.6 | 233 | 212 | 68 | 283.6 | 53 | 587 | 216 | 57 | 455 | 251.2 | 229 | 116.6 | 231 | 70 | 53 | 348 | 582 | 332 | 1120.2 | 300.2 | 288.2 | 49 | 255 | 208 | 163 | 2333 | 53 | 1456.4 | 1049 | 307 | 57 | 225 | 3495 | 382.2 | 106 | 119 | 151.2 | 363 | 238 | 392.8 | 187 | 194.8 | 468.8 | 354.2 | 321 | 330 | 790 | 304.8 | 1340 | 510 | 504 | 79 | 56 | 49 | 380 | 99 | 39 | 154 | 54 | 54 | 347 | 53 | 55 | 450 | 47 | 196 | 168.8 | 178 | 378 | 137 | 306.2 | 362 | 351.2 | 136 | 253.8 | 89 | 1426.8 | 2515 | 3262 | 462 | 50.2 | 4059 | 157 | 402 | 583 | 1765.2 | 1283 | 243 | 257 | 2804 | 442 | 251 | 65.4 | 108 | 323 | 67 | 246 | 64 | 357 | 281 | 121 | 383 | 906.8 | 265.8 | 185 | 223.6 | 112 | 51 | 291 | 1687.4 | 54 | 63 | 2347 | 189 | 230.8 | 150 | 432 | 56 | 182
59.2 | 72 | 484.8 | 48 | 214 | 4030.8 | 253 | 392 | 295 | 53 | 356 | 3195 | 209.2 | 48 | 55 | 363 | 47 | 45 | 224 | 213 | 156.8 | 153 | 576.6 | 1166 | 348 | 317 | 2481.6 | 183 | 216 | 40 | 1202 | 360 | 441 | 299 | 49 | 176.8 | 354 | 260 | 3030 | 287 | 49 | 3094.6 | 43 | 224 | 56 | 337 | 2073 | 88 | 114 | 331 | 2804 | 120 | 294.2 | 343 | 261 | 63 | 241 | 4851 | 119 | 151 | 2494 | 313 | 59 | 1023.8 | 365 | 139.4 | 296 | 393.6 | 56 | 357 | 2119.8 | 120.2 | 345 | 1747 | 513.2 | 125 | 119 | 181.2 | 256 | 466.8 | 354 | 233 | 212 | 68 | 294 | 53 | 759 | 467.2 | 2666.6 | 455 | 178 | 229 | 235 | 197 | 70 | 53 | 183.2 | 384.8 | 440 | 193.2 | 619 | 178.6 | 49 | 269 | 208 | 163 | 2333 | 53 | 1283.6 | 1042.4 | 238.2 | 77 | 380 | 3495 | 373 | 94 | 119 | 216 | 328 | 238 | 420 | 194.6 | 246 | 407.2 | 398.2 | 1651.8 | 1413.6 | 655.2 | 417 | 1417.2 | 542.2 | 325 | 511.8 | 56 | 49 | 380 | 109.4 | 39 | 154 | 293 | 54 | 407 | 53 | 55 | 450 | 47 | 196 | 98 | 238 | 391 | 137 | 486.8 | 352 | 218 | 136 | 257 | 253 | 120 | 2507.8 | 3726 | 462 | 59 | 4059 | 157 | 402 | 509 | 458 | 1283 | 236.4 | 257 | 2792 | 512.8 | 251 | 123 | 264.8 | 323 | 83 | 246 | 64 | 357 | 1213 | 400 | 383 | 461.2 | 319 | 192.8 | 220 | 112 | 51 | 288.6 | 2271.6 | 54 | 63 | 2307 | 189 | 332.8 | 150 | 452 | 56 | 366
52 | 72 | 982 | 48 | 214 | 3434.6 | 253 | 380 | 283 | 53 | 356 | 2832 | 126 | 48 | 207 | 377.6 | 47 | 45 | 261.4 | 38 | 79 | 372.8 | 964.2 | 408 | 336 | 317 | 2060.2 | 183 | 216 | 40 | 1127.6 | 360 | 372.4 | 299 | 49 | 52 | 308.4 | 273.2 | 3057 | 370.2 | 53.8 | 2989 | 43 | 224 | 56 | 263.8 | 2094 | 88 | 116.6 | 331 | 1216.4 | 225 | 211 | 275.2 | 332.2 | 63 | 241 | 4828.6 | 207.8 | 139 | 1651.6 | 313 | 59 | 2567 | 285 | 41 | 296 | 373.6 | 101.6 | 283 | 320 | 122 | 345 | 926 | 892.2 | 125 | 119 | 273 | 256 | 336 | 354 | 83.4 | 212 | 68 | 294 | 53 | 3075.4 | 460.8 | 57 | 455 | 178 | 239 | 336 | 99 | 82 | 53 | 88.6 | 314 | 526.4 | 124 | 1013 | 55 | 49 | 179 | 184 | 163 | 2432.2 | 53 | 122 | 1040 | 363 | 107 | 380 | 3533.8 | 467.8 | 89.2 | 119 | 216 | 328 | 238 | 392.8 | 225 | 246 | 314 | 195.2 | 360.2 | 335.6 | 504 | 417 | 1425 | 863 | 325 | 938.6 | 56 | 49 | 506 | 68 | 39 | 154 | 313 | 54 | 279.8 | 53 | 164.8 | 450 | 47 | 541.4 | 133.4 | 176.4 | 391 | 57 | 416 | 285.6 | 1012.4 | 136 | 257 | 253 | 99.6 | 2505.6 | 4209.2 | 421.4 | 59 | 2005.4 | 157 | 412.4 | 440 | 434 | 1283 | 183.8 | 216.6 | 2792 | 466 | 251 | 1312.8 | 374.8 | 323 | 75 | 246 | 64 | 357 | 168 | 652.8 | 1013 | 1272.4 | 324.4 | 198 | 244.4 | 112 | 51 | 285 | 3484.8 | 54 | 141.8 | 3117 | 189 | 274 | 150 | 452 | 56 | 355.6
52 | 72 | 322 | 48 | 214 | 621 | 253 | 380 | 283 | 53 | 313.2 | 2801.8 | 126 | 48 | 245 | 330 | 47 | 45 | 401 | 59.8 | 76.8 | 468 | 171 | 320.4 | 2017.2 | 317 | 827.8 | 183 | 216 | 40 | 1038 | 232 | 318 | 299 | 49 | 52 | 493.8 | 290 | 3057 | 391 | 103.4 | 3087.4 | 118.2 | 114.8 | 56 | 312.6 | 2263.2 | 88 | 692.2 | 2151.2 | 2804 | 225 | 211 | 230 | 439 | 63 | 163.8 | 4739 | 267 | 1537 | 388 | 357.4 | 59 | 3420.2 | 193.8 | 41 | 296 | 212 | 170 | 190.6 | 320 | 192.8 | 345 | 830 | 179 | 125 | 119 | 1066.2 | 477.4 | 324 | 354 | 46 | 177 | 702.2 | 294 | 53 | 2047 | 335.6 | 57 | 280 | 297.4 | 89 | 340.6 | 245.8 | 100 | 264 | 53 | 349.4 | 351.8 | 124 | 299.2 | 55 | 49 | 119 | 148 | 47 | 3222.2 | 53 | 122 | 1005 | 363 | 107 | 345.8 | 1045.8 | 413.8 | 118 | 119 | 216 | 380 | 275.2 | 226.8 | 342.6 | 316.8 | 326 | 308 | 517 | 337 | 504 | 417 | 1425 | 788.6 | 325 | 89 | 56 | 49 | 261 | 57 | 57 | 115.6 | 313 | 54 | 238 | 82.6 | 238 | 422.8 | 62 | 876.4 | 283.4 | 151 | 391 | 37 | 574.6 | 180 | 615.2 | 136 | 269 | 253 | 86 | 2518.4 | 4142 | 259 | 59 | 2803 | 2573.6 | 2230.4 | 480 | 434 | 1275 | 266 | 55 | 2590 | 442 | 251 | 2106 | 347.6 | 323 | 67 | 94.8 | 64 | 357 | 168 | 646.2 | 383 | 1381.6 | 328 | 57 | 347.8 | 112 | 64 | 688.8 | 3077 | 54 | 1474.4 | 2028.8 | 348.2 | 449.8 | 351.8 | 293.6 | 56 | 447
172 | 72 | 325 | 48 | 146 | 621 | 253 | 380 | 283 | 53 | 249 | 2681 | 126 | 163.2 | 245 | 301.8 | 47 | 45 | 361 | 641.2 | 509.4 | 573 | 171 | 189 | 2558.6 | 317 | 268 | 183 | 219.4 | 40 | 971.2 | 232 | 318 | 299 | 49 | 52 | 280.8 | 278 | 3057 | 391 | 167 | 1899.8 | 231 | 42 | 126.8 | 337 | 2320 | 144 | 235 | 1537.8 | 1832.6 | 225 | 223.6 | 441 | 439 | 63 | 48 | 8912.2 | 196.8 | 139 | 400 | 313 | 59 | 4185.4 | 171 | 41 | 296 | 191.6 | 170 | 129 | 240 | 197.2 | 285 | 583.4 | 185.4 | 160.6 | 119 | 2256 | 371 | 318 | 354 | 118.8 | 177 | 1125 | 294 | 53 | 2047 | 273 | 165 | 348.6 | 377 | 696.4 | 2377 | 288 | 238 | 264 | 53 | 353.8 | 311 | 216 | 324 | 55 | 49 | 152.4 | 148 | 47 | 2054 | 53 | 1430 | 1005 | 363 | 87 | 209 | 2276.8 | 451 | 2218 | 119 | 183.6 | 346 | 424 | 56 | 421 | 246 | 314 | 308 | 517 | 337 | 445.6 | 417 | 3132.2 | 705.6 | 419.4 | 89 | 56 | 49 | 261 | 57 | 57 | 58 | 313 | 54 | 178 | 90 | 238 | 316.4 | 191.6 | 183 | 384 | 91 | 391 | 37 | 832.6 | 174.8 | 218 | 136 | 269 | 266 | 62 | 1915 | 4254 | 133 | 59 | 1522 | 1695 | 4629 | 440 | 434 | 1263 | 266 | 55 | 2730.8 | 512.8 | 328.6 | 2206 | 481.2 | 333 | 67 | 57 | 153 | 477 | 168 | 297 | 383 | 2500.8 | 480.8 | 57 | 371 | 198.4 | 56.2 | 2358.2 | 2527.8 | 54 | 248 | 935.6 | 441 | 374.6 | 1147 | 254 | 56 | 357
228.6 | 72 | 374.6 | 48 | 44 | 488.2 | 56 | 380 | 283 | 192.8 | 245.8 | 1180.2 | 126 | 240 | 327.4 | 793.4 | 47 | 45 | 361 | 2618 | 854.8 | 713.8 | 369 | 189 | 2573 | 317 | 463 | 1182 | 164 | 40 | 871 | 88 | 3561.2 | 340.6 | 49 | 52 | 54 | 136.6 | 3123 | 378.6 | 411 | 201 | 231 | 42 | 174 | 373 | 2578.4 | 192 | 324.6 | 291 | 344.4 | 225 | 1081.4 | 339.4 | 439 | 2765 | 48 | 3020 | 358 | 162.6 | 523.2 | 1549.8 | 59 | 2225 | 171 | 41 | 296 | 180.8 | 170 | 129 | 220 | 380.8 | 293.8 | 581 | 211 | 267 | 189.8 | 2256 | 395.2 | 266 | 354 | 228 | 2543 | 1119.6 | 294 | 53 | 1775 | 185.4 | 230.6 | 503 | 377 | 2704.4 | 2377 | 296.6 | 641.8 | 264 | 53 | 325 | 311 | 308 | 324 | 55 | 49 | 286 | 148 | 47 | 388 | 53 | 2377.2 | 1005 | 331.8 | 65 | 54 | 3538 | 726.4 | 2218 | 119 | 125.4 | 342 | 426.4 | 56 | 728.2 | 281.4 | 270.4 | 320 | 517 | 362 | 358 | 262 | 1925.8 | 609 | 443 | 131.4 | 56 | 49 | 93 | 924.2 | 57 | 58 | 313 | 54 | 246.6 | 90 | 238 | 314 | 224 | 183 | 454.8 | 51 | 391 | 37 | 316.4 | 167 | 120.4 | 136 | 61 | 2468 | 46 | 2314 | 4254 | 203.8 | 59 | 1804.6 | 1739.6 | 4656.4 | 882.4 | 434 | 1263 | 482 | 87 | 3948 | 474 | 511 | 2206 | 930 | 333 | 67 | 57 | 1188.8 | 507 | 267 | 297 | 383 | 1187 | 604 | 112.2 | 371 | 328 | 141.8 | 3545.2 | 341 | 54 | 248 | 2629.8 | 306 | 281 | 1127 | 254 | 56 | 357
335 | 72 | 254 | 128.8 | 44 | 353 | 221.6 | 380 | 235 | 286 | 233 | 210 | 196.8 | 240 | 272 | 1593 | 47 | 45 | 361 | 2678.8 | 164 | 519.8 | 371.4 | 189 | 2651.4 | 317 | 463 | 1969.2 | 164 | 40 | 871 | 52 | 3524 | 507 | 49 | 52 | 54 | 110 | 3222 | 2082.4 | 411 | 193.8 | 231 | 42 | 174 | 353 | 1091 | 208 | 347 | 291 | 3156 | 50 | 727.8 | 314 | 439 | 2765 | 48 | 3020 | 358 | 108 | 636 | 1592 | 59 | 2225 | 171 | 41 | 296 | 110 | 78.8 | 129 | 220 | 310 | 455.8 | 605 | 211 | 233 | 119 | 2343 | 1583.4 | 283 | 354 | 228 | 2703 | 1116 | 294 | 53 | 447 | 54 | 329 | 479 | 451.4 | 2730 | 2347 | 189 | 100 | 264 | 53 | 494.8 | 311 | 1056.8 | 205 | 55 | 250 | 286 | 148 | 47 | 430 | 53 | 2313 | 1093.6 | 207 | 709.8 | 54 | 5070.4 | 434.8 | 2218 | 245.6 | 173 | 326 | 506.8 | 56 | 1070.2 | 281.4 | 120 | 335.8 | 657.8 | 362 | 358 | 2430 | 1503 | 448 | 464.4 | 301 | 56 | 49 | 51 | 511.4 | 57 | 58 | 377.8 | 54 | 319 | 90 | 201.4 | 321.6 | 224 | 183 | 384 | 782 | 391 | 37 | 203 | 938.6 | 96 | 94.8 | 61 | 2451 | 46 | 2329 | 4254 | 145 | 59 | 274 | 1912.8 | 4766 | 1324.8 | 434 | 1263 | 318.2 | 87 | 2751 | 577.4 | 962.6 | 1412.8 | 422.4 | 333 | 126.6 | 57 | 167 | 507 | 267 | 297 | 374 | 1187 | 1308.8 | 149 | 484.4 | 328 | 229.4 | 3620.8 | 341 | 54 | 248 | 2647 | 136.4 | 351.8 | 1298 | 254 | 161 | 357
463 | 72 | 324.8 | 250 | 44 | 353 | 319 | 44 | 283 | 286 | 211.4 | 210 | 126 | 240 | 158 | 1593 | 47 | 45 | 211 | 3258.8 | 164 | 489 | 400.2 | 189 | 2778.6 | 317 | 463 | 1977 | 164 | 40 | 895.8 | 52 | 3524 | 577.8 | 49 | 52 | 54 | 110 | 1435.2 | 2431.8 | 326.2 | 3428 | 231 | 42 | 174 | 303.8 | 159.8 | 220 | 347 | 2856.6 | 510 | 50 | 188 | 314 | 277 | 2765 | 48 | 960.8 | 523 | 108 | 518 | 1592 | 59 | 1828.4 | 232.2 | 41 | 296 | 145.4 | 56 | 154 | 220 | 340.4 | 498 | 701 | 567.6 | 223 | 189.8 | 2059.4 | 492 | 283 | 52 | 228 | 2751 | 1116 | 294 | 53 | 447 | 54 | 285.8 | 463 | 461.2 | 2730 | 2350 | 199.4 | 139.8 | 137.4 | 53 | 706.6 | 311 | 634.4 | 205 | 55 | 250 | 314 | 148 | 47 | 1537.8 | 53 | 1468.2 | 1286 | 207 | 510.6 | 54 | 6137.2 | 81.2 | 2171.2 | 398 | 173 | 253.4 | 436 | 61.2 | 706.4 | 246 | 154 | 167 | 536.2 | 362 | 502.8 | 2430 | 2925.6 | 5552.8 | 430 | 301 | 56 | 61 | 51 | 161 | 1107.6 | 58 | 421 | 54 | 304 | 90 | 55 | 356.8 | 231.8 | 183 | 262 | 215 | 421.8 | 37 | 79.8 | 659 | 96 | 33 | 61 | 2552 | 46 | 2329 | 2727.2 | 314.8 | 59 | 274 | 2012 | 3456.8 | 440 | 562.6 | 1263 | 313 | 87 | 2348.6 | 495.4 | 736.8 | 223 | 221.8 | 333 | 216 | 57 | 144.2 | 507 | 260.2 | 297 | 517.2 | 1187 | 2344.8 | 149 | 560 | 328 | 1119.4 | 3416.6 | 390.6 | 54 | 51 | 2646 | 94 | 176 | 1298 | 470 | 231 | 359.6
343 | 336.8 | 254 | 250 | 44 | 336.8 | 319 | 44 | 283 | 325.2 | 277 | 210 | 126 | 201.6 | 137.4 | 1593 | 47 | 45 | 227 | 538.2 | 164 | 524.8 | 501 | 189 | 1781.2 | 317 | 511 | 1977 | 43 | 40 | 1007 | 52 | 3620 | 507 | 49 | 52 | 54 | 117.2 | 244 | 2337.8 | 305 | 3428 | 43 | 42 | 56 | 347.8 | 103 | 202.6 | 396.4 | 932.4 | 510 | 50 | 152 | 187.4 | 261 | 603.4 | 48 | 378 | 523 | 108 | 530 | 1381 | 69.4 | 140.4 | 273 | 41 | 296 | 145.4 | 56 | 254 | 426 | 532.8 | 498 | 605 | 895.4 | 187.4 | 119 | 473 | 492 | 283 | 52 | 155.2 | 2727 | 1116 | 294 | 53 | 471 | 76.4 | 873.4 | 371 | 302 | 2732 | 415.6 | 226.8 | 293 | 53 | 53 | 253 | 311 | 248 | 1187 | 55 | 250 | 233 | 148 | 47 | 381.6 | 53 | 237.8 | 1286 | 177 | 2097 | 54 | 4254.2 | 22 | 514.6 | 468.8 | 202 | 205 | 277.6 | 1434 | 225 | 415.8 | 326 | 167 | 497 | 446 | 485.4 | 2482.4 | 1509 | 310 | 347.2 | 287 | 56 | 61 | 51 | 1461.8 | 57 | 58 | 421 | 54 | 171.2 | 90 | 839.2 | 352 | 181.8 | 183 | 465.8 | 232.4 | 417 | 37 | 49 | 285 | 84 | 33 | 61 | 819.2 | 54 | 2355.6 | 464.4 | 348.4 | 59 | 410.8 | 3198.2 | 1939.2 | 534 | 568 | 1263 | 313 | 87 | 325.2 | 468.4 | 511 | 223 | 167.2 | 356.8 | 216 | 57 | 53 | 425 | 5949.2 | 297 | 555.4 | 318.4 | 2443 | 273.2 | 560 | 328 | 187 | 1996.4 | 456.2 | 54 | 51 | 2856.6 | 65.2 | 197 | 1264.2 | 497 | 231 | 402.8
105.2 | 410.2 | 281.6 | 250 | 44 | 326 | 319 | 44 | 430.2 | 435.4 | 54 | 1221.2 | 318.8 | 48 | 55 | 221.2 | 47 | 45 | 211 | 353 | 164 | 314 | 382.2 | 203.8 | 462.4 | 317 | 127 | 932.4 | 43 | 40 | 680.2 | 52 | 287.4 | 1423.8 | 139.6 | 52 | 54 | 134 | 244 | 2332 | 158.6 | 3428 | 43 | 42 | 465.6 | 371 | 103 | 172 | 450.4 | 291 | 510 | 50 | 47.6 | 103 | 261 | 1249.2 | 48 | 255.6 | 398.2 | 155.2 | 542.4 | 1381 | 160.8 | 115 | 223 | 128.2 | 281.6 | 110 | 204 | 254 | 426 | 274 | 534 | 509 | 67 | 45 | 409.4 | 473 | 419.4 | 212.2 | 52 | 46 | 2703 | 3040 | 294 | 90.4 | 510.8 | 82 | 57 | 201.6 | 302 | 616 | 318 | 233 | 263.4 | 53 | 53 | 253 | 311 | 248 | 1187 | 89 | 309.6 | 396.4 | 56 | 47 | 220 | 2242 | 167 | 536.4 | 177 | 2097 | 54 | 3521.8 | 44.8 | 118 | 445 | 199 | 244 | 326.8 | 234 | 295.8 | 627.6 | 332.4 | 167 | 497 | 482 | 329 | 2452 | 1333 | 369.8 | 341 | 266 | 56 | 159.4 | 51 | 161 | 616 | 58 | 421 | 1288.8 | 138 | 90 | 3474 | 352 | 87 | 199 | 252.8 | 244 | 417 | 37 | 49 | 285 | 81 | 33 | 213 | 346 | 46 | 2474 | 574 | 313 | 83 | 509 | 781.6 | 2595 | 675 | 628 | 1263 | 196.8 | 87 | 368.2 | 2321.4 | 511 | 223 | 36 | 452 | 216 | 346 | 53 | 452 | 193.4 | 186 | 565 | 183 | 2443 | 264 | 423.8 | 112 | 187 | 348.8 | 536 | 54 | 149.6 | 831 | 68 | 676.4 | 897.2 | 494.8 | 231 | 458
374 | 407 | 808.8 | 250 | 44 | 323.4 | 108.6 | 44 | 467 | 249 | 54 | 2753 | 248 | 48 | 55 | 50 | 47 | 45 | 211 | 504 | 164 | 546.8 | 303 | 333 | 384 | 246.2 | 121 | 96.8 | 43 | 40 | 190 | 191.2 | 287.4 | 878.2 | 200 | 52 | 54 | 134 | 79 | 2426.8 | 61 | 3428 | 43 | 110.4 | 260.8 | 371 | 167 | 148 | 235 | 291 | 372 | 50 | 93.6 | 103 | 1354 | 182 | 48 | 174 | 385.8 | 226 | 416.8 | 1381 | 183 | 115 | 148 | 199.2 | 286 | 180.8 | 238 | 328.8 | 514.8 | 309.4 | 413.6 | 435 | 67 | 45 | 546.8 | 539.6 | 371 | 165 | 211.2 | 46 | 2568.4 | 3590.6 | 333.2 | 240 | 785.2 | 156.4 | 57 | 165 | 173.2 | 412.8 | 318 | 233 | 241 | 53 | 53 | 253 | 241.4 | 248 | 2369 | 146.6 | 278.4 | 470 | 33 | 291 | 220 | 862 | 202.4 | 349 | 177 | 2097 | 54 | 2332 | 66 | 118 | 376.6 | 199 | 400 | 268 | 234 | 225 | 174 | 382 | 167 | 356.2 | 451.8 | 329 | 2527.2 | 1333 | 527 | 257 | 118.6 | 56 | 233 | 96.2 | 98.6 | 2899.2 | 64.6 | 313 | 183 | 1470.2 | 90 | 3474 | 352 | 87 | 203 | 26 | 1065.6 | 487.8 | 37 | 49 | 214.2 | 154.4 | 33 | 237.8 | 346 | 90.4 | 2578 | 568 | 215.8 | 1415.6 | 487.6 | 339.6 | 1526 | 2261.4 | 676 | 313.4 | 244 | 90.2 | 373 | 4033.4 | 2675.2 | 223 | 36 | 696.4 | 1364.4 | 346 | 83 | 530 | 134 | 222 | 565 | 183 | 1738.2 | 264 | 354 | 112 | 187 | 285.8 | 530.4 | 54 | 184 | 773 | 135.2 | 286.4 | 243.2 | 451.6 | 196 | 458
374 | 350.4 | 845.2 | 285 | 44 | 313 | 193 | 44 | 467 | 179.6 | 54 | 2753 | 283.4 | 48 | 55 | 50 | 102.8 | 45 | 1355.2 | 504 | 86.4 | 628.4 | 303 | 333 | 384 | 163 | 229 | 104.8 | 47.8 | 40 | 200.4 | 226 | 252 | 311 | 298.4 | 64 | 54 | 134 | 244 | 2356 | 65 | 201 | 43 | 213 | 56 | 289.4 | 271.6 | 148 | 191.8 | 2211.6 | 441 | 50 | 260 | 100.2 | 763.8 | 182 | 300.8 | 174 | 150 | 226 | 346 | 1381 | 183 | 115 | 351 | 273 | 321.4 | 110 | 374 | 274 | 514.8 | 675 | 287 | 435 | 67 | 45 | 492 | 384 | 441.8 | 165 | 251 | 46 | 2630 | 4829.8 | 490 | 265.4 | 618.6 | 268 | 57 | 2356 | 166 | 2027.4 | 318 | 233 | 241 | 53 | 53 | 1378.8 | 195 | 248 | 1274.2 | 315.4 | 1491.6 | 470 | 150 | 47 | 204 | 71.8 | 202.4 | 187 | 1380.6 | 2097 | 54 | 2648.4 | 132 | 118 | 269.8 | 199 | 412.8 | 338.8 | 234 | 267.4 | 218.2 | 382 | 181 | 321 | 311 | 478.4 | 1217.2 | 1396.6 | 483 | 344.2 | 165 | 56 | 233 | 164 | 44 | 2970 | 167.8 | 313 | 183 | 103 | 166 | 3474 | 420.4 | 75 | 215 | 26 | 2517 | 417 | 37 | 49 | 167 | 373 | 42.6 | 201 | 271 | 276 | 2547 | 477.6 | 161.6 | 59 | 373.6 | 211.8 | 1689.2 | 2658 | 676 | 82.6 | 1086.8 | 67 | 2258 | 6151.6 | 4026 | 223 | 36 | 594.6 | 1275 | 475.2 | 203 | 530 | 134 | 215.4 | 493.4 | 171.8 | 523 | 264 | 356.4 | 112 | 187 | 1224.4 | 438.8 | 54 | 184 | 882.6 | 180 | 173 | 706 | 389 | 1361.6 | 458
1256.4 | 168.8 | 494.6 | 285 | 44 | 313 | 193 | 44 | 456.6 | 144.2 | 54 | 2753 | 322.4 | 48 | 55 | 50 | 140 | 45 | 1355.2 | 472 | 67 | 593 | 321.6 | 360.2 | 1000.2 | 148 | 229 | 169 | 55 | 40 | 42 | 226 | 294.8 | 381.8 | 323 | 183.2 | 263.2 | 204.2 | 244 | 708.2 | 71 | 201 | 43 | 213 | 1289.6 | 182 | 682.6 | 130.6 | 127 | 1594.8 | 489 | 50 | 260 | 89 | 261 | 161 | 391 | 141.2 | 223 | 226 | 346 | 1381 | 160.8 | 115 | 351 | 251.2 | 321.4 | 171.2 | 846.8 | 274 | 374 | 163.4 | 293.4 | 435 | 56.6 | 45 | 527.4 | 384 | 371 | 155.8 | 251 | 46 | 2644 | 3727 | 471.4 | 367 | 429.2 | 268 | 57 | 2356 | 166 | 3708.6 | 318 | 233 | 93.8 | 53 | 53 | 267 | 270.6 | 248 | 1387 | 439 | 629.2 | 322.8 | 249.6 | 61 | 251.4 | 147 | 175 | 187 | 232.8 | 114 | 54 | 2960 | 132 | 242.8 | 166 | 170 | 338 | 268 | 125.2 | 281.4 | 395 | 382 | 181 | 321 | 110 | 419.6 | 336.4 | 491 | 436 | 1801.4 | 165 | 56 | 233 | 164 | 44 | 2970 | 187 | 301 | 183 | 103 | 280 | 1784.4 | 526 | 72 | 203 | 26 | 2517 | 694 | 37 | 49 | 167 | 373 | 85 | 201 | 221 | 308 | 2547 | 423 | 228 | 59 | 408.4 | 167 | 1667.2 | 2658 | 676 | 87 | 770.2 | 67 | 2419.6 | 5499.4 | 4024 | 223 | 36 | 417.6 | 1276.8 | 475.2 | 203 | 386.8 | 134 | 273 | 465.2 | 160 | 401.2 | 222.6 | 982.6 | 182.8 | 187 | 2551.4 | 218.6 | 54 | 184 | 1041 | 180 | 173 | 2039 | 389 | 56 | 458
809.2 | 56 | 464.4 | 321 | 44 | 313 | 193 | 44 | 367.4 | 216.2 | 75.4 | 2753 | 287 | 48 | 55 | 50 | 771.2 | 45 | 213.6 | 464 | 1600 | 762.8 | 51 | 426.2 | 384 | 308.8 | 121 | 83.4 | 55 | 40 | 51.6 | 52 | 292 | 305 | 292.8 | 320 | 416 | 251 | 244 | 557.4 | 71 | 225 | 189 | 358.6 | 176 | 304 | 2269 | 119 | 127 | 3986.8 | 501 | 50 | 260 | 169.4 | 266.8 | 92.2 | 584 | 128 | 1339.6 | 226 | 466.8 | 1381 | 72 | 115 | 3331.4 | 164 | 286 | 579.8 | 1556 | 344.8 | 369 | 50 | 197 | 335 | 54 | 45 | 838.2 | 384 | 486.2 | 235 | 276.4 | 46 | 2642 | 3741.8 | 459 | 367 | 338 | 156.4 | 57 | 2356 | 166 | 2592 | 318 | 233 | 54 | 53 | 53 | 267 | 404.4 | 318.8 | 1427 | 439 | 1027.2 | 121 | 264 | 153.8 | 299 | 213 | 336.8 | 187 | 232.8 | 115.8 | 190.8 | 1155 | 132 | 426.8 | 201.4 | 54 | 1466 | 268 | 96.2 | 329 | 477.2 | 382 | 197 | 38 | 110 | 438.2 | 301.2 | 491 | 347.8 | 423 | 165 | 56 | 196.2 | 164 | 44 | 1225.6 | 187 | 298 | 359.2 | 131.8 | 280 | 1362 | 534.8 | 72 | 239 | 26 | 2517 | 452.4 | 37 | 149.8 | 277.4 | 373 | 145 | 49 | 197 | 308 | 2549.4 | 537.2 | 717.6 | 59 | 433 | 167 | 1407 | 2495 | 604 | 87 | 375 | 67 | 2460 | 3098 | 4024 | 223 | 190 | 311.6 | 1270.2 | 1642 | 203 | 451 | 134 | 1428.2 | 556.8 | 160 | 328 | 57 | 631.4 | 112 | 187 | 2516 | 192 | 54 | 184 | 492.4 | 180 | 173 | 2397 | 589.8 | 56 | 430.6
258.8 | 48.8 | 280 | 285 | 44 | 802 | 193 | 44 | 257 | 301 | 161 | 2571 | 456.8 | 48 | 55 | 50 | 200 | 45 | 292.8 | 414 | 1600 | 974.6 | 51 | 362 | 384 | 421 | 49 | 147.6 | 536.8 | 40 | 54 | 196 | 4707.4 | 325.4 | 147.4 | 272 | 416 | 323 | 244 | 2166.6 | 66.2 | 294.4 | 189 | 395 | 300.8 | 304 | 2269 | 107 | 427.6 | 1319 | 501 | 50 | 260 | 223 | 290 | 99 | 504.8 | 128 | 1943 | 266 | 360 | 2942.8 | 72 | 594.4 | 3171.6 | 114.8 | 327.6 | 407.2 | 1543 | 274 | 345 | 50 | 197 | 437.8 | 166 | 45 | 320.4 | 1093 | 539.4 | 235 | 298.4 | 46 | 2592.4 | 3759.6 | 459 | 217.4 | 338 | 82 | 78.6 | 2356 | 166 | 2592 | 318 | 258 | 54 | 53 | 53 | 267 | 486 | 248 | 1427 | 439 | 82 | 237 | 108 | 177 | 347 | 312 | 548.6 | 228.8 | 237 | 123 | 225 | 407.4 | 44 | 452 | 597.4 | 86.4 | 230 | 448.8 | 89 | 390.2 | 581.6 | 351.6 | 196.6 | 38 | 110 | 477 | 132 | 1913.6 | 447 | 559 | 112.4 | 56 | 49 | 73.6 | 44 | 607.8 | 167.8 | 298 | 1064 | 247 | 280 | 577.8 | 426 | 132 | 200.6 | 26 | 2517 | 417 | 37 | 217 | 767.6 | 385.8 | 145 | 49 | 168.8 | 308 | 2556.4 | 504 | 585.8 | 502.4 | 2416 | 167 | 1073.8 | 1305.2 | 556 | 122.6 | 375 | 1683.6 | 2460 | 3070.8 | 1834.6 | 258 | 190 | 224 | 1261 | 346 | 173 | 451 | 134 | 2131.8 | 730 | 160 | 328 | 57 | 381 | 112 | 187 | 2305.2 | 1415.4 | 54 | 184 | 512 | 68 | 173 | 2315 | 358 | 56 | 321
186.8 | 243.2 | 169 | 48 | 44 | 1077.2 | 390 | 44 | 221 | 301 | 161 | 2609.4 | 1168.4 | 48 | 55 | 50 | 107 | 45 | 460 | 414 | 1600 | 485 | 51 | 362 | 384 | 433.6 | 49 | 169 | 55 | 1764.4 | 54 | 232 | 4291.6 | 660.8 | 49 | 272 | 553.6 | 300.8 | 79 | 2553 | 59 | 442 | 189 | 224 | 332 | 1127.2 | 2269 | 59 | 54 | 2377.2 | 501 | 120 | 93.6 | 225.2 | 290 | 705 | 413 | 128 | 1938.6 | 226 | 493.2 | 4089 | 72 | 1069 | 3182 | 41 | 197.6 | 342 | 1498.2 | 442.4 | 345 | 48.2 | 197 | 523 | 238.6 | 45 | 922.2 | 1298 | 504 | 235 | 321 | 46 | 2546 | 2975 | 294.4 | 103.8 | 338 | 82 | 165 | 3671.8 | 166 | 1280.8 | 391.2 | 273 | 54 | 53 | 217.8 | 243 | 486 | 1478 | 1427 | 439 | 82 | 266 | 69 | 163 | 359 | 719.6 | 95 | 284 | 237 | 123 | 225 | 513 | 22 | 452 | 214.6 | 216 | 1402.2 | 426.2 | 89 | 313 | 449 | 344 | 220 | 38 | 611.2 | 439.2 | 235.6 | 427.4 | 447 | 463.4 | 87 | 56 | 49 | 51 | 44 | 401 | 91 | 198 | 1064 | 48 | 280 | 55 | 426 | 1226.8 | 130 | 26 | 2517 | 581.6 | 37 | 267.8 | 2354 | 215.4 | 145 | 49 | 379 | 169.6 | 2546 | 504 | 419 | 930.8 | 3033.4 | 167 | 444 | 436.4 | 525.4 | 176 | 375 | 414 | 873.6 | 3282.6 | 1732.2 | 123 | 255.4 | 224 | 1261 | 346 | 252.6 | 451 | 134 | 2135 | 731.2 | 160 | 328 | 203.2 | 381 | 193.8 | 187 | 853.6 | 51 | 54 | 112 | 532 | 68 | 173 | 2250 | 1156.8 | 104.8 | 321
190 | 112.4 | 166 | 48 | 44 | 1035.4 | 490 | 44 | 199.6 | 301 | 161 | 2723 | 2714 | 48 | 55 | 50 | 107 | 45 | 2481.8 | 401.4 | 1600 | 639 | 51 | 354 | 384 | 442 | 49 | 169 | 55 | 1707.4 | 54 | 232 | 3759.2 | 660.2 | 49 | 272 | 416.4 | 254 | 1392 | 2553 | 59 | 442 | 189 | 224 | 332 | 2362 | 2269 | 59 | 54 | 1681.8 | 501 | 225 | 118.6 | 238.8 | 290 | 103.8 | 1999.4 | 128 | 1755 | 276.6 | 547.2 | 4089 | 2530.4 | 115 | 3182 | 41 | 695 | 240 | 1487 | 442.4 | 324.6 | 41 | 197 | 523 | 287 | 45 | 3379 | 1271.6 | 574.8 | 195.4 | 427.4 | 46 | 2546 | 2688 | 270 | 53 | 338 | 213.4 | 165 | 966.4 | 2432 | 381.8 | 366.8 | 283 | 54 | 53 | 276.8 | 207 | 486 | 238.4 | 1224 | 233 | 4386.4 | 266 | 69 | 139.8 | 306 | 682 | 95 | 284 | 237 | 123 | 256 | 513 | 22 | 410.4 | 1469.2 | 239.8 | 3139 | 86 | 89 | 286.2 | 415.4 | 339.2 | 220 | 38 | 2372.6 | 288 | 756.8 | 1844.2 | 501.4 | 356 | 79 | 56 | 49 | 51 | 44 | 217 | 91 | 198 | 1064 | 48 | 90 | 157.4 | 426 | 172 | 130 | 26 | 98 | 1262 | 37 | 344 | 3476 | 256 | 145 | 49 | 366 | 135 | 1520.6 | 504 | 379 | 62 | 3445 | 167 | 444 | 478 | 403 | 176 | 375 | 373.6 | 492.4 | 2806 | 3896 | 123 | 302.2 | 214 | 53 | 346 | 328 | 451 | 134 | 2135 | 548 | 160 | 328 | 211 | 381 | 195 | 187 | 1050.2 | 51 | 54 | 64 | 626.8 | 68 | 173 | 1386 | 1656 | 186.4 | 357.8
279 | 445.8 | 154 | 48 | 44 | 1014 | 490 | 44 | 1128.8 | 110.4 | 96.8 | 2723 | 2755.6 | 337.6 | 131 | 50 | 193.8 | 45 | 1557 | 351 | 1474.6 | 639 | 334 | 352 | 2421.6 | 516.4 | 49 | 275 | 133.8 | 1658 | 54 | 232 | 3838.8 | 320 | 49 | 64 | 226 | 227.6 | 47 | 2553 | 92 | 442 | 189 | 78.4 | 332 | 2461.8 | 428 | 59 | 54 | 363 | 501 | 225 | 163 | 242.4 | 260.8 | 51 | 2281.8 | 92 | 922 | 425 | 362.4 | 1979.8 | 3145 | 140.4 | 140.6 | 41 | 2488.8 | 240 | 1496 | 499.4 | 230.2 | 41 | 185.8 | 523 | 242.2 | 45 | 3379 | 1173 | 477.4 | 37 | 377.8 | 46 | 220 | 2762 | 350 | 53 | 566.8 | 301 | 165 | 230 | 2631.2 | 361.8 | 342 | 419 | 54 | 53 | 348 | 207 | 235.8 | 350.4 | 1224 | 233 | 166 | 662.8 | 69 | 47 | 231 | 707 | 801.8 | 284 | 237 | 123 | 311.6 | 513 | 22 | 244 | 94 | 335 | 3151 | 94.8 | 89 | 725.2 | 338 | 332 | 220 | 38 | 2377 | 191 | 756.2 | 319 | 440.6 | 399.2 | 79 | 56 | 49 | 51 | 44 | 217 | 138.2 | 198 | 1072.4 | 48 | 82.6 | 188 | 431.2 | 72 | 130 | 1311 | 98 | 3571.2 | 37 | 310.4 | 4650 | 497 | 1419.4 | 215.4 | 366 | 135 | 495.8 | 525.2 | 318.4 | 62 | 3445 | 191 | 444 | 523.8 | 405.6 | 176 | 524.6 | 212 | 369 | 2829 | 3908 | 123 | 369 | 220 | 1301.6 | 360 | 408.4 | 852.4 | 134 | 1341.8 | 548 | 160 | 319 | 211 | 419.4 | 313.8 | 187 | 3393 | 51 | 54 | 74 | 572 | 77 | 173 | 90 | 1656 | 192 | 614.6
395.6 | 965.8 | 154 | 48 | 112 | 1014 | 532.4 | 44 | 676.4 | 68 | 54 | 2723 | 2818 | 386.4 | 245 | 50 | 304 | 45 | 1557 | 351 | 1441.4 | 591 | 334 | 352 | 2931 | 535 | 49 | 275 | 240 | 1658 | 154.2 | 160 | 796.6 | 320 | 49 | 64 | 226 | 221 | 47 | 2553 | 92 | 303.2 | 97 | 62.8 | 1416.8 | 2157.4 | 428 | 59 | 54 | 363 | 501 | 225 | 163 | 248 | 144 | 51 | 2211 | 68 | 747.8 | 417 | 628.8 | 334 | 3145 | 320.6 | 179 | 41 | 2418 | 240 | 1006.4 | 726.8 | 416.4 | 229 | 195 | 555.4 | 175 | 116.2 | 3217.4 | 1150 | 329 | 37 | 187.2 | 46 | 220 | 2810.8 | 378 | 53 | 580 | 301 | 100.2 | 230 | 2671 | 252 | 318 | 453 | 54 | 53 | 348 | 287.8 | 195 | 452.2 | 1169.6 | 233 | 132 | 1059.6 | 69 | 47 | 2603 | 556 | 1273 | 554.4 | 237 | 123 | 209 | 513 | 22 | 244 | 208 | 335 | 2604.2 | 134.2 | 193.8 | 629.8 | 338 | 332 | 220 | 38 | 2377 | 52.8 | 615 | 319 | 375 | 656.8 | 79 | 56 | 49 | 135 | 44 | 217 | 220 | 198 | 1078 | 48 | 53 | 236 | 439 | 72 | 130 | 1225 | 156.4 | 3181.6 | 37 | 176 | 5092 | 497 | 145 | 257 | 366 | 135 | 503 | 473 | 1041.6 | 62 | 3147.6 | 191 | 386.8 | 539 | 416 | 104.8 | 562 | 2704 | 369 | 2829 | 3911 | 123 | 520.6 | 229 | 148.6 | 360 | 406 | 1188.2 | 265.4 | 152 | 2293.6 | 1455.2 | 319 | 211 | 1060.8 | 243 | 187 | 3494.6 | 51 | 54 | 73.6 | 607.4 | 246.6 | 173 | 90 | 1733.2 | 192 | 643.8
502 | 638.4 | 154 | 48 | 214 | 1014 | 375.4 | 44 | 236 | 161.2 | 54 | 2694.6 | 2818 | 495.2 | 247.2 | 50 | 292 | 45 | 1397 | 351 | 193 | 579 | 334 | 352 | 2895 | 421 | 268 | 275 | 240 | 1260.6 | 221 | 52 | 118 | 320 | 49 | 64 | 88.4 | 342.8 | 47 | 2553 | 238.4 | 69 | 74 | 94 | 176 | 486.6 | 412 | 59 | 143.6 | 363 | 487 | 225 | 163 | 1160.6 | 2564.6 | 51 | 2211 | 157.6 | 748 | 417 | 1329.4 | 313 | 4216 | 373 | 271 | 41 | 2467.2 | 78.4 | 56 | 789.6 | 592.8 | 229 | 279.4 | 435 | 215 | 233 | 3177 | 1164.2 | 633.8 | 114.4 | 185 | 233 | 340 | 3830.6 | 310 | 184 | 580 | 312.2 | 57 | 230 | 980.6 | 252 | 437 | 445.8 | 54 | 221.8 | 265.6 | 366.2 | 195 | 368.6 | 1091 | 297.8 | 814.4 | 266 | 69 | 47 | 2653 | 758.4 | 1273 | 352 | 237 | 123 | 209 | 646.8 | 22 | 272 | 208 | 205.4 | 344.4 | 283 | 266.2 | 419 | 1297.2 | 326 | 220 | 38 | 2318.6 | 48 | 1778.6 | 489 | 190 | 2411 | 291 | 56 | 49 | 261 | 64.8 | 230 | 227.2 | 378 | 54 | 48 | 53 | 332 | 439 | 64.2 | 130 | 1241 | 268 | 2792 | 37 | 74.4 | 3109 | 475 | 145 | 257 | 323 | 135 | 503 | 666.6 | 2380 | 62 | 1462 | 165 | 362.8 | 516 | 416 | 189.8 | 555.4 | 3327 | 369 | 2770.6 | 2451.4 | 193.8 | 512.8 | 229 | 252 | 360 | 394 | 319 | 383 | 997.6 | 2574 | 173 | 319 | 223 | 2239 | 286.2 | 211 | 3402 | 51 | 54 | 345 | 567.4 | 289 | 34 | 90 | 1755.4 | 192 | 687.6
542 | 916 | 154 | 48 | 214 | 535.8 | 193 | 44 | 298.8 | 301 | 54 | 2581 | 4546.8 | 472 | 338.4 | 50 | 1120.4 | 45 | 1357 | 351 | 193 | 425 | 334 | 352 | 2974.6 | 1667.8 | 350.8 | 378.2 | 240 | 181 | 309.8 | 52 | 118 | 382.4 | 49 | 64 | 54 | 424 | 65 | 2553 | 336 | 258 | 74 | 697 | 194 | 247.8 | 388 | 46 | 166 | 363 | 2074.6 | 50 | 52 | 1712 | 2480 | 51 | 1021.2 | 180 | 470 | 417 | 826.6 | 534.4 | 3679.8 | 467.8 | 2735.8 | 106.4 | 2805 | 38 | 56 | 212.8 | 3311.6 | 229 | 406 | 435 | 275 | 233 | 3177 | 1372.8 | 420.8 | 166 | 185 | 378.6 | 420 | 2650 | 298 | 184 | 569 | 271.2 | 57 | 268.2 | 589 | 252 | 425 | 577 | 54 | 264 | 88.6 | 334 | 195 | 314.4 | 121 | 427.4 | 3244 | 266 | 69 | 47 | 2653 | 544 | 1264.2 | 371.2 | 266 | 1241.4 | 178 | 1616 | 22 | 349.4 | 216 | 101.6 | 323.8 | 283 | 212 | 423 | 900.4 | 329 | 220 | 38 | 2231 | 48 | 542 | 517 | 190 | 2471 | 291 | 56 | 49 | 261 | 148 | 230 | 229 | 423 | 54 | 48 | 53 | 1505.8 | 439 | 188.6 | 130 | 1269 | 276 | 2792 | 37 | 49 | 3149 | 379 | 145 | 257 | 1450.2 | 111 | 493 | 743 | 2541.2 | 62 | 1718.8 | 157 | 460 | 424 | 456 | 189.8 | 342 | 3327 | 369 | 2732.6 | 262 | 123 | 547 | 229 | 252 | 329.2 | 394 | 319 | 723.8 | 574.8 | 2451.6 | 179 | 319 | 241 | 2268 | 727.8 | 187 | 2825.6 | 51 | 54 | 393 | 505.6 | 277.8 | 96.4 | 90 | 1597 | 332 | 642
458 | 176.4 | 154 | 209.6 | 214 | 267 | 193 | 44 | 459 | 301 | 54 | 1812.6 | 6192.4 | 432 | 359 | 1507.4 | 615.8 | 45 | 1357 | 325.4 | 55 | 789.6 | 373.6 | 226.2 | 2943.6 | 436 | 475 | 407.6 | 170.8 | 181 | 369 | 52 | 47 | 419.2 | 49 | 64 | 54 | 417 | 92 | 2553 | 336 | 259.2 | 74 | 94 | 210 | 337 | 246 | 46 | 166 | 363 | 1681 | 50 | 225.4 | 1712 | 2480 | 51 | 228 | 180 | 387.8 | 289 | 476 | 537 | 1844 | 416.8 | 3351.6 | 150 | 2754 | 38 | 56 | 157 | 3356 | 229 | 406 | 427.2 | 275 | 233 | 3177 | 1299.2 | 194 | 166 | 191.4 | 415 | 420 | 725.2 | 250 | 175.6 | 134 | 96 | 57 | 246.4 | 442.2 | 252 | 433 | 441 | 173.4 | 264 | 53 | 320 | 195 | 596 | 121 | 979.2 | 3425.2 | 659.6 | 69 | 47 | 2653 | 568 | 1315.2 | 238.4 | 382 | 123 | 54 | 662 | 22 | 349.4 | 182.4 | 54 | 497.4 | 283 | 212 | 433 | 476 | 503.4 | 220 | 38 | 2236.6 | 48 | 433.2 | 517 | 181 | 2458.2 | 291 | 56 | 49 | 135 | 148 | 230 | 389 | 423 | 54 | 173.4 | 53 | 2478 | 390 | 221 | 149.8 | 1311 | 226 | 2553 | 37 | 49 | 901.8 | 203 | 145 | 173.8 | 194 | 95 | 503 | 210 | 2118.4 | 62 | 994.4 | 157 | 544 | 424 | 516 | 87 | 342 | 3327 | 441 | 2727 | 262 | 158.4 | 490 | 229 | 252 | 219 | 280 | 229 | 1064.6 | 152 | 2430 | 207 | 301.2 | 241 | 2854.8 | 727.2 | 187 | 655 | 51 | 54 | 860.2 | 717 | 143 | 190 | 90 | 1597 | 439 | 642
272.2 | 389 | 154 | 250 | 214 | 397.6 | 217 | 44 | 479 | 301 | 54 | 390 | 2714 | 432 | 169 | 1714 | 81 | 45 | 1445 | 427 | 55 | 1224.2 | 400 | 309.8 | 2934 | 436 | 463 | 1031.2 | 67 | 181 | 389.2 | 52 | 47 | 412 | 49 | 64 | 54 | 415.2 | 125 | 2553 | 336 | 189 | 149.2 | 94 | 334 | 383.4 | 246 | 46 | 143.6 | 363 | 656 | 50 | 221 | 1712 | 2048.4 | 51 | 228 | 157.6 | 295.8 | 257 | 476 | 494.8 | 1844 | 366 | 3281 | 150 | 2754 | 38 | 56 | 57 | 3376.4 | 116.2 | 617.2 | 322 | 255 | 155.8 | 3177 | 1296.4 | 194 | 172 | 217 | 415 | 1613.4 | 244 | 250 | 184 | 54 | 96 | 57 | 252 | 278 | 266 | 445 | 324.8 | 253 | 264 | 53 | 344 | 164.2 | 2176.6 | 216.2 | 2092 | 4150 | 1031.6 | 69 | 47 | 2612.6 | 568 | 3833 | 172 | 382 | 153 | 54 | 662 | 51.6 | 314 | 358.4 | 54 | 502 | 283 | 200.4 | 207 | 366.4 | 547 | 220 | 214 | 2334.8 | 48 | 207 | 517 | 175 | 2529 | 291 | 56 | 49 | 51 | 148 | 230 | 389 | 401.4 | 54 | 257 | 53 | 2478 | 322.4 | 221 | 183 | 1311 | 167.6 | 2553 | 37 | 49 | 3108 | 203 | 145 | 49 | 161 | 95 | 435 | 210 | 372 | 95 | 454 | 157 | 544 | 424 | 1276.8 | 87 | 317.2 | 825.4 | 459 | 2227.2 | 262 | 158.4 | 450.8 | 229 | 192.4 | 408 | 280 | 91 | 258.4 | 140 | 2418 | 213 | 236.4 | 241 | 2956.4 | 387 | 2669.4 | 615.2 | 51 | 72.4 | 380 | 690 | 163 | 190 | 88 | 1480.2 | 1232.2 | 558.6
219 | 389 | 154 | 250 | 44 | 831.4 | 193 | 44 | 1572.4 | 292 | 54 | 390 | 2714 | 278.4 | 158 | 1773.2 | 81 | 45 | 1577 | 379 | 55 | 614.4 | 400 | 469 | 2934 | 436 | 463 | 1419.2 | 134.8 | 301 | 306 | 52 | 47 | 1776.4 | 49 | 112 | 80.8 | 382.8 | 257 | 2685 | 1381 | 189 | 251.4 | 52.4 | 340.4 | 453 | 1223 | 46 | 54 | 2287.2 | 2724.8 | 50 | 185 | 1627.6 | 334.2 | 51 | 228 | 68 | 63 | 257 | 452 | 208 | 1844 | 388.8 | 3115 | 150 | 2754 | 58.4 | 56 | 128.4 | 3390 | 41 | 306 | 321 | 1355.6 | 45 | 3390 | 1453.8 | 194 | 37 | 217 | 302.8 | 1775.6 | 244 | 250 | 53 | 54 | 94 | 57 | 252 | 154 | 266 | 441 | 192.2 | 253 | 179.6 | 53 | 338.4 | 41 | 2563 | 121 | 2078.4 | 3547.6 | 246.4 | 92 | 47 | 1090.8 | 568 | 3833 | 172 | 444.4 | 292.8 | 54 | 689.6 | 170 | 384.8 | 1458.8 | 54 | 415.8 | 134.2 | 260.2 | 207 | 310.8 | 1743.4 | 140.6 | 214 | 2359 | 48 | 207 | 415 | 213.4 | 919.4 | 163.8 | 56 | 49 | 51 | 85.6 | 206.4 | 389 | 291.6 | 54 | 257 | 53 | 2478 | 387 | 221 | 263 | 1311 | 54.6 | 2553 | 37 | 49 | 3114 | 203 | 135.4 | 49 | 81 | 95 | 289 | 83.6 | 372 | 95 | 402.8 | 157 | 441 | 424 | 741.4 | 87 | 244 | 200 | 342 | 228 | 262 | 123 | 294 | 300.4 | 105.4 | 408 | 280 | 1867.6 | 168 | 1405.4 | 1688.4 | 250.8 | 300 | 1630.4 | 676 | 387 | 4286 | 616.2 | 51 | 146 | 261.8 | 690 | 298 | 190 | 205.4 | 1485.2 | 2348.8 | 465.4
186.2 | 364.4 | 154 | 250 | 44 | 1090.6 | 193 | 44 | 2176.4 | 53 | 54 | 390 | 2714 | 240 | 139 | 1869 | 87.8 | 45 | 1577 | 259 | 55 | 636 | 400 | 250 | 3090.8 | 436 | 463 | 472 | 176 | 301 | 230.8 | 52 | 47 | 516 | 49 | 61.6 | 188 | 314 | 257 | 2677.8 | 92 | 307.4 | 241 | 42 | 342 | 453 | 122 | 46 | 54 | 1657.8 | 1125.2 | 50 | 432.4 | 2873.2 | 287.2 | 51 | 234.8 | 68 | 63 | 257 | 321.2 | 208 | 1500 | 246 | 707.2 | 41 | 2741.2 | 140 | 56 | 1531.4 | 333.8 | 132.2 | 87 | 317 | 441 | 89.4 | 3395.2 | 1383 | 194 | 37 | 231 | 82.4 | 2546 | 244 | 334.2 | 53 | 168 | 206 | 57 | 284.4 | 154 | 266 | 425 | 217 | 253 | 53 | 53 | 330 | 41 | 2745.6 | 121 | 2058 | 1485 | 260 | 184 | 47 | 184 | 617.6 | 3833 | 1000.8 | 514 | 1740.6 | 54 | 621 | 170 | 324.4 | 116.4 | 54 | 378.4 | 67 | 412.2 | 207 | 338 | 487 | 5930.8 | 214 | 2359 | 213.4 | 389.8 | 335.8 | 367 | 517 | 79 | 81.6 | 122.6 | 51 | 44 | 112 | 389 | 198 | 54 | 257 | 80 | 1684.8 | 332.2 | 159.2 | 263 | 1311 | 69 | 2553 | 37 | 49 | 3066.8 | 203 | 557.8 | 79.4 | 161 | 95 | 289 | 52 | 237.6 | 95 | 1607 | 157 | 435 | 424 | 417 | 87 | 425.6 | 200 | 452.8 | 228 | 132.4 | 193.8 | 359.6 | 348 | 115 | 408 | 280 | 1295.4 | 190.6 | 137 | 595 | 402 | 429 | 333 | 651.6 | 214.2 | 3396 | 507 | 224 | 146 | 183 | 1128.6 | 298 | 190 | 289 | 1530 | 2241.6 | 315
1456.8 | 266 | 339 | 169.2 | 48.8 | 4235 | 205.4 | 44 | 2051 | 64.6 | 54 | 390 | 2714 | 240 | 175 | 1826.2 | 98 | 1297.4 | 1574.4 | 215.4 | 55 | 636 | 360.4 | 271.4 | 2931 | 436 | 376 | 418.4 | 176 | 373 | 192 | 180 | 47 | 753.6 | 49 | 52 | 188 | 1110.8 | 257 | 2673 | 92 | 337 | 241 | 42 | 294.8 | 526.2 | 1223 | 46 | 54 | 375 | 513.2 | 50 | 826 | 838.2 | 232 | 51 | 262 | 607.4 | 63 | 257 | 198 | 208 | 72 | 343.2 | 103 | 90.2 | 2738 | 140 | 56 | 251 | 413.4 | 193 | 87 | 317 | 441 | 174 | 3403 | 1453.8 | 51 | 37 | 310.6 | 46 | 2546 | 244 | 54 | 53 | 168 | 197.6 | 57 | 113 | 154 | 266 | 1680.2 | 217 | 201.2 | 53 | 53 | 330 | 41 | 3156.6 | 116.2 | 2058 | 1497 | 308.8 | 847.8 | 47 | 184 | 654 | 5562.6 | 2232 | 478 | 2579 | 54 | 621 | 170 | 201 | 126 | 54 | 175 | 67 | 485 | 207 | 338 | 399.8 | 974.2 | 370.8 | 2954.2 | 508.2 | 387 | 239 | 367 | 469.8 | 79 | 88 | 233 | 51 | 44 | 112 | 369.2 | 1141.8 | 54 | 215.2 | 188 | 385.2 | 250 | 114 | 263 | 66 | 69 | 2553 | 37 | 203 | 2996 | 1171 | 1044.4 | 201 | 48 | 74.6 | 289 | 52 | 204 | 95 | 326 | 89.2 | 344 | 424 | 441 | 1274 | 471 | 232 | 3137.4 | 228 | 72 | 123 | 458 | 348 | 115 | 536 | 1993 | 1385 | 288 | 137 | 715 | 402 | 560.4 | 532.2 | 391.6 | 232.8 | 3396 | 324.8 | 224 | 925 | 51 | 2344.2 | 298 | 313 | 289 | 1550 | 2251.6 | 315
349.6 | 162.2 | 339 | 48 | 160 | 2297.4 | 266.4 | 44 | 2051 | 278 | 54 | 620.8 | 2698.4 | 240 | 175 | 1655 | 98 | 192.2 | 2648.2 | 150 | 55 | 636 | 202 | 357 | 2979 | 1267.2 | 448 | 164.6 | 176 | 1166.2 | 108.8 | 180 | 47 | 595.2 | 323 | 67.2 | 188 | 2306 | 278.6 | 673.8 | 126.4 | 337 | 241 | 42 | 236 | 582.2 | 180.6 | 46 | 54 | 354.6 | 389 | 50 | 52 | 321 | 232 | 51 | 300.6 | 68 | 100.6 | 257 | 198 | 208 | 72 | 279 | 103 | 164 | 2738 | 140 | 56 | 321 | 537 | 193 | 87 | 1282.4 | 441 | 234 | 3403 | 523 | 104.2 | 37 | 470 | 46 | 2546 | 293 | 54 | 240 | 168 | 242 | 57 | 179 | 198.8 | 281 | 1201.2 | 217 | 42 | 53 | 53 | 330 | 192.2 | 4743 | 113.8 | 2058 | 1497 | 456 | 299 | 116.6 | 184 | 614.8 | 6154 | 2593.2 | 478 | 2549 | 54 | 669.8 | 140.4 | 485.2 | 126 | 54 | 253 | 67 | 485 | 207 | 426.4 | 281 | 2212 | 234 | 2339 | 363.4 | 414.2 | 247 | 367 | 512 | 91 | 362.4 | 233 | 51 | 44 | 112 | 452 | 198 | 54 | 48 | 188 | 335.2 | 250 | 104 | 1299.2 | 66 | 69 | 2553 | 37 | 203 | 126 | 817.2 | 236 | 201 | 48 | 171.6 | 289 | 52 | 204 | 83.8 | 314.8 | 44 | 1386.4 | 424 | 449.8 | 1263 | 471 | 232 | 4920 | 300 | 80 | 123 | 1181.2 | 369.8 | 115 | 422.6 | 2484 | 1461 | 288 | 137 | 749 | 606.8 | 398.2 | 508.6 | 436.2 | 240 | 1846 | 268.2 | 224 | 483.6 | 51 | 3077.4 | 271 | 350 | 121.8 | 1490 | 1879.4 | 415
388 | 134.2 | 364.6 | 48 | 186 | 376 | 330 | 44 | 1007.2 | 278 | 54 | 428 | 2188.2 | 240 | 163 | 1758.2 | 98 | 45 | 1414 | 150 | 55 | 461 | 154 | 197.8 | 2795 | 825.8 | 448 | 49 | 103 | 2635 | 85.6 | 180 | 121.4 | 516 | 323 | 90 | 107.6 | 2342 | 233 | 174 | 188 | 982.4 | 53 | 42 | 380 | 559 | 366 | 69.2 | 54 | 338.8 | 389 | 50 | 135.2 | 414 | 202.8 | 51 | 1647.8 | 68 | 331 | 257 | 214.6 | 208 | 72 | 279 | 143.6 | 164 | 2824.4 | 78.8 | 226 | 372.6 | 537 | 193 | 67.8 | 245 | 354.6 | 246 | 2681.2 | 158 | 184 | 37 | 430 | 190 | 2541.2 | 456 | 132.4 | 240 | 122.4 | 228 | 57 | 1056.2 | 266 | 291 | 762.6 | 217 | 42 | 53 | 53 | 330 | 230 | 4765.4 | 121 | 212 | 4442.4 | 369 | 501.4 | 163 | 184 | 560.2 | 6160 | 2475.4 | 415.6 | 1590.6 | 190.8 | 511 | 22 | 456 | 159 | 54 | 301.4 | 67 | 485 | 207 | 559 | 284 | 2212 | 517 | 1910.4 | 232.6 | 2469.4 | 275.8 | 367 | 628 | 131 | 88 | 233 | 51 | 44 | 112 | 452 | 198 | 54 | 192.8 | 260.6 | 454 | 693.6 | 164 | 263 | 26 | 133 | 2553 | 37 | 203 | 126 | 420 | 252 | 201 | 48 | 630.4 | 289 | 186.4 | 1744.8 | 81 | 312 | 80.6 | 2938 | 494.8 | 580.4 | 1263 | 2944 | 232 | 319.4 | 1093.2 | 80 | 490.8 | 819.6 | 229 | 115 | 347 | 2619 | 1480 | 288 | 137 | 684.4 | 811.6 | 297.2 | 435 | 519.8 | 482.6 | 293 | 346.2 | 224 | 54 | 51 | 3106.4 | 486 | 369 | 80 | 1562.8 | 293 | 305.4
388 | 123 | 467 | 48 | 186 | 376 | 530.8 | 44 | 250 | 246.6 | 161 | 484.8 | 189 | 233.8 | 115 | 1730.2 | 98 | 45 | 529.2 | 150 | 55 | 1720.8 | 975.2 | 158 | 2747 | 375.4 | 264.4 | 62 | 138.6 | 3812 | 76 | 180 | 233 | 415.2 | 323 | 90 | 157.2 | 2318 | 197.4 | 174 | 188 | 3593.2 | 76 | 292.4 | 380 | 510.2 | 366 | 75 | 54 | 980.2 | 425 | 50 | 260 | 414 | 68.6 | 51 | 455 | 68 | 443 | 657 | 207 | 208 | 72 | 547.8 | 306 | 164 | 2823 | 78.4 | 226 | 463 | 537 | 101.8 | 55 | 197 | 297 | 336 | 100 | 534.8 | 184 | 37 | 430 | 178 | 2534 | 398.4 | 250 | 240 | 54 | 79.2 | 57 | 617.6 | 278 | 361.8 | 324 | 217 | 42 | 53 | 53 | 330 | 230 | 4857.8 | 117.8 | 212 | 3663.2 | 237.4 | 519.8 | 163 | 184 | 381.8 | 6185.6 | 2409 | 316.4 | 150.6 | 225 | 556.2 | 22 | 559.6 | 369 | 214 | 218 | 67 | 336.2 | 207 | 559 | 322 | 2233 | 407.4 | 196 | 86.8 | 4321 | 331 | 213.4 | 667 | 116.2 | 88 | 233 | 51 | 44 | 112 | 471.8 | 198 | 54 | 229 | 212.2 | 438 | 1137.2 | 224 | 263 | 26 | 169 | 2053.2 | 37 | 203 | 126 | 420 | 252 | 170.6 | 48 | 449.2 | 281.8 | 220 | 285.2 | 81 | 312 | 227 | 2935 | 426.2 | 469.4 | 1255 | 2853.2 | 353.2 | 190.6 | 2361.8 | 80 | 277.8 | 306.6 | 250.8 | 115 | 347 | 2647 | 1480 | 288 | 133.8 | 570 | 372.4 | 244 | 435 | 692 | 205 | 293 | 354 | 173.4 | 54 | 51 | 3071 | 528.4 | 369 | 73.8 | 1281 | 293 | 278
388 | 225.2 | 438.8 | 48 | 186 | 296.6 | 556.6 | 44 | 274 | 95 | 161 | 494 | 189 | 206.4 | 115 | 1230 | 129.4 | 45 | 281 | 150 | 55 | 627 | 578.6 | 93.8 | 757.4 | 515.4 | 202 | 88.8 | 115 | 3824 | 76 | 180 | 233 | 345.2 | 273.8 | 271.6 | 226 | 1509.2 | 187 | 174 | 188 | 3710 | 168 | 395 | 380 | 437 | 436.8 | 179.6 | 54 | 2906.6 | 449 | 50 | 260 | 405.6 | 57 | 51 | 519.8 | 48 | 450.6 | 757 | 207 | 208 | 1290.6 | 383.2 | 327 | 114.8 | 2731 | 240 | 226 | 463 | 537 | 41 | 55 | 197 | 54 | 396 | 100 | 563.8 | 184 | 37 | 434 | 178 | 2503 | 391 | 250 | 240 | 54 | 42 | 121.8 | 179 | 326 | 291 | 324 | 217 | 42 | 53 | 53 | 330 | 230 | 4869 | 196.8 | 212 | 3824 | 228.6 | 458 | 163 | 184 | 495 | 3379.2 | 2409 | 315 | 182.4 | 225 | 479 | 22 | 986.2 | 421 | 335 | 179 | 58.2 | 299 | 290.2 | 344.2 | 322 | 1932 | 301.6 | 1111.6 | 48 | 266.6 | 347 | 77.4 | 667 | 144 | 88 | 49 | 51 | 44 | 112 | 423 | 455 | 54 | 229 | 188 | 467.6 | 250 | 224 | 257.8 | 26 | 89 | 54 | 37 | 49 | 126 | 333.2 | 216 | 49 | 48 | 268 | 328.6 | 220 | 407 | 81 | 320.4 | 227 | 2935 | 620.8 | 455.4 | 2241.4 | 2729 | 450 | 123 | 2480 | 80 | 51 | 151 | 1857.2 | 100 | 326 | 2611 | 980.2 | 288 | 133.8 | 570 | 332 | 134.2 | 310.8 | 611 | 40 | 293 | 354 | 184 | 54 | 51 | 3095.8 | 510 | 229 | 49 | 1146 | 293 | 278
245.6 | 407.2 | 430.4 | 48 | 186 | 283.8 | 2526.4 | 44 | 250 | 95 | 161 | 454.4 | 189 | 304 | 115 | 3209 | 255 | 45 | 401 | 187.6 | 55 | 615 | 182 | 51 | 212 | 539 | 162 | 196 | 115 | 4565.6 | 76 | 1212.8 | 233 | 350 | 109.4 | 421 | 226 | 343 | 122.2 | 174 | 103.2 | 3710 | 168 | 395 | 380 | 417 | 224.8 | 328 | 54 | 333.8 | 449 | 50 | 260 | 303 | 57 | 51 | 563 | 137.6 | 393 | 757 | 207 | 208 | 72 | 43 | 331.8 | 41 | 2709.4 | 240 | 226 | 463 | 331 | 41 | 55 | 426 | 143.6 | 396 | 352.8 | 234 | 184 | 37 | 251 | 178 | 2527 | 391 | 250 | 127.8 | 54 | 261 | 165 | 179 | 397.4 | 361.8 | 330.6 | 217 | 42 | 53 | 88.6 | 267.6 | 154.4 | 2883.6 | 292 | 212 | 3857 | 254 | 263 | 47 | 271.4 | 528 | 2908 | 263.8 | 315 | 182.4 | 225 | 479 | 22 | 265.8 | 409 | 335 | 179 | 56 | 299 | 289.4 | 195.6 | 446 | 290 | 184 | 2514 | 48 | 214.8 | 1793.6 | 123.8 | 547.2 | 137 | 88 | 49 | 51 | 44 | 112 | 280 | 748 | 54 | 48 | 378 | 465.4 | 250 | 214 | 352 | 26 | 100.2 | 54 | 37 | 49 | 205.2 | 196.8 | 138.4 | 49 | 73 | 257.4 | 284.8 | 220 | 418.2 | 406.6 | 1642.4 | 227 | 2919.6 | 550 | 445 | 1243 | 798.6 | 1471 | 193.8 | 2480 | 80 | 51 | 151 | 2721.8 | 109 | 246.4 | 1787.8 | 163 | 288 | 207.8 | 586 | 279.2 | 61 | 217.6 | 389 | 40 | 293 | 325.8 | 184 | 54 | 51 | 3307.6 | 487.6 | 210 | 1515.4 | 1146 | 439 | 278
80.4 | 223 | 433 | 48 | 186 | 419 | 2582 | 44 | 1699.8 | 110 | 118.2 | 387.6 | 115.8 | 304 | 115 | 3118.2 | 255 | 197 | 481 | 242 | 55 | 675 | 1371.8 | 51 | 188 | 1785.8 | 162 | 196 | 43 | 1981 | 136 | 1651 | 233 | 350 | 49 | 449.8 | 226 | 42 | 79 | 174 | 1892 | 3129.4 | 284 | 395 | 224 | 1272.2 | 137 | 305 | 54 | 970.4 | 449 | 225 | 260 | 276 | 100.2 | 51 | 408.6 | 160 | 492 | 530.8 | 218.2 | 208 | 146.4 | 43 | 1808.4 | 41 | 2646 | 240 | 124 | 463 | 331 | 41 | 152.6 | 410 | 166 | 398 | 451 | 234 | 194 | 37 | 300.6 | 178 | 2565.4 | 1243.8 | 250 | 53 | 54 | 261 | 165 | 201 | 465 | 291 | 357 | 211.8 | 42 | 53 | 224.4 | 252 | 41 | 3017 | 401.8 | 212 | 845 | 222 | 323 | 47 | 290 | 395.6 | 2932 | 199 | 315 | 147 | 156.6 | 630.2 | 22 | 194.2 | 383 | 476.8 | 130.6 | 2082.8 | 304.8 | 211 | 174 | 894 | 372.6 | 184 | 2534 | 48 | 187.6 | 208 | 171 | 348 | 137 | 88 | 49 | 51 | 44 | 113.4 | 360 | 162 | 54 | 207 | 396.8 | 463 | 250 | 174 | 313.6 | 26 | 179.2 | 54 | 37 | 49 | 328.8 | 348.6 | 148 | 215.4 | 296 | 215 | 290 | 152.8 | 471.4 | 81 | 404.2 | 227 | 2953 | 992.4 | 1604.2 | 1350.6 | 256 | 1309.4 | 123 | 1965.2 | 77 | 51 | 205.4 | 3235.8 | 120.6 | 249 | 463 | 163 | 276 | 137 | 626 | 200 | 52 | 215 | 359 | 40 | 293 | 213 | 184 | 54 | 51 | 2854 | 394.4 | 194 | 179 | 1062 | 425 | 278
196 | 223 | 433 | 48 | 236 | 400.4 | 2503.2 | 44 | 1667.8 | 110 | 54 | 341.2 | 67 | 304 | 197.4 | 3068 | 255 | 208.2 | 481 | 242 | 55 | 521 | 182 | 51 | 190.4 | 425 | 162 | 196 | 43 | 2011 | 116 | 1651 | 47 | 358 | 49 | 565 | 122.8 | 123.2 | 1425.4 | 174 | 2458.6 | 465.8 | 245.6 | 213 | 224 | 846 | 256.2 | 139.2 | 54 | 2894.6 | 449 | 225 | 74.2 | 298.6 | 232.2 | 51 | 365.2 | 228 | 350 | 238 | 281 | 208 | 1431.6 | 43 | 2169 | 41 | 2738 | 240 | 56 | 330 | 335 | 41 | 172.2 | 410 | 166 | 477.2 | 451 | 234 | 194 | 76.6 | 399 | 449.8 | 2699 | 296.8 | 54 | 180 | 54 | 261 | 165 | 289 | 320.2 | 291 | 357 | 204 | 42 | 53 | 348 | 252 | 102.2 | 2992 | 405.2 | 222.4 | 827.4 | 188.6 | 217 | 47 | 290 | 389 | 2920 | 199 | 315 | 394.2 | 54 | 611 | 22 | 274 | 147 | 579 | 58 | 1116 | 328 | 222.2 | 174 | 918 | 299 | 208.6 | 2062.2 | 48 | 242 | 130 | 176.6 | 348 | 137 | 178.4 | 49 | 51 | 44 | 117 | 360 | 181.8 | 54 | 653.4 | 404 | 463 | 239.6 | 174 | 264 | 134 | 230 | 54 | 37 | 183.4 | 258 | 1622.6 | 148 | 257 | 378 | 215 | 290 | 52 | 547 | 107.4 | 402.8 | 80.6 | 5667.2 | 1421.6 | 445 | 1357.8 | 244 | 1703.2 | 123 | 300 | 65 | 51 | 620 | 1545 | 1362.6 | 249 | 416.8 | 118.2 | 861.6 | 279.4 | 784.4 | 200 | 52 | 215 | 339 | 40 | 293 | 213 | 77.6 | 54 | 51 | 2854 | 433.8 | 194 | 179 | 1345.2 | 425 | 375.6
196 | 210.6 | 350.2 | 48 | 226 | 386 | 2539.6 | 44 | 1665 | 110 | 278.6 | 521.6 | 99 | 322.6 | 294 | 3128 | 269.2 | 225 | 481 | 235.2 | 55 | 530 | 182 | 51 | 200 | 458 | 162 | 288 | 121.8 | 1726.8 | 294.4 | 1651 | 47 | 390 | 49 | 565 | 197 | 245 | 79 | 54 | 2605 | 314.6 | 208 | 42 | 220 | 624 | 264 | 559.8 | 76.4 | 50 | 409 | 225 | 223 | 473.4 | 2310 | 51 | 324.8 | 307.6 | 350 | 252 | 431.4 | 296.8 | 213 | 93.8 | 2145 | 41 | 309.8 | 78.4 | 56 | 330 | 331 | 41 | 165 | 449.6 | 143.6 | 560 | 289.4 | 277.2 | 315 | 258.6 | 375 | 1578.4 | 2838.2 | 288 | 54 | 180 | 225 | 261 | 57 | 55 | 253 | 414.2 | 54 | 210.4 | 42 | 53 | 699 | 252 | 605.8 | 2892 | 892.6 | 217.2 | 632.2 | 83 | 148 | 47 | 290 | 438.2 | 2908 | 344.6 | 315 | 657.6 | 54 | 646.4 | 22 | 1627.8 | 608.4 | 659.4 | 58 | 2308 | 328 | 178.2 | 174 | 46 | 166.2 | 307 | 211 | 57.6 | 372.4 | 130 | 239 | 361 | 264.2 | 201 | 49 | 177 | 44 | 117 | 358.2 | 195 | 54 | 1099.8 | 404 | 463 | 237 | 94 | 264 | 262 | 356 | 54 | 37 | 217 | 328.8 | 431 | 148 | 257 | 491 | 215 | 290 | 52 | 344 | 215.8 | 524.8 | 44 | 6336 | 397 | 445 | 1255 | 244 | 2125.4 | 193.8 | 300 | 287.6 | 51 | 392 | 578 | 1327.6 | 219.4 | 426 | 51 | 228 | 288.4 | 1205.4 | 200 | 52 | 215 | 339 | 40 | 293 | 427 | 51 | 54 | 183 | 2877.8 | 501 | 194 | 179 | 1564.4 | 425 | 463.6
196 | 390.8 | 295 | 88.4 | 264.4 | 386 | 1035.6 | 44 | 1665 | 173.6 | 333 | 284.8 | 177 | 693 | 401.4 | 375 | 1479 | 213.8 | 441 | 195 | 55 | 536 | 182 | 51 | 1046 | 470 | 357 | 311 | 216 | 590 | 1480.2 | 1651 | 47 | 390 | 49 | 357 | 288.2 | 245 | 79 | 54 | 1237.6 | 360 | 208 | 42 | 214 | 2702 | 299.4 | 2339 | 166 | 50 | 1936.6 | 225 | 254 | 600 | 2310 | 51 | 254 | 218 | 350 | 273 | 479.4 | 227.6 | 213 | 170 | 2570.4 | 41 | 239 | 38 | 56 | 330 | 340 | 116.2 | 376 | 456.2 | 54 | 524 | 249 | 346 | 315 | 353 | 295.2 | 1743.4 | 3082 | 418.4 | 54 | 180 | 163.8 | 129.6 | 57 | 55 | 258 | 408 | 54 | 220 | 42 | 53 | 627.8 | 346.2 | 1060.8 | 892.8 | 2722.4 | 236.2 | 556 | 71 | 148 | 47 | 295.2 | 416 | 344 | 311 | 315 | 204 | 54 | 963.2 | 22 | 456.2 | 418.2 | 503.8 | 58 | 2308 | 328 | 443 | 185 | 46 | 214 | 307 | 211 | 60 | 405 | 102.8 | 299 | 530.2 | 474 | 201 | 49 | 283.6 | 44 | 1639.2 | 351 | 91.8 | 54 | 207 | 290 | 463 | 251 | 74 | 264 | 284 | 365.6 | 54 | 37 | 217 | 420.4 | 409.8 | 148 | 257 | 416 | 164 | 367.4 | 52 | 356 | 227 | 454 | 44 | 6320 | 435.4 | 409 | 1370.8 | 815 | 1351 | 244.2 | 306.4 | 139.2 | 51 | 341 | 578 | 94 | 101 | 426 | 51 | 228 | 172.2 | 804.2 | 200 | 52 | 191 | 448.6 | 40 | 293 | 443 | 51 | 54 | 1409.4 | 2973 | 501 | 256.4 | 782.6 | 1372 | 425 | 488
142.8 | 536 | 295 | 250 | 298 | 250.8 | 659 | 44 | 48 | 216 | 333 | 388 | 225 | 1044.4 | 366.8 | 1619.4 | 178 | 211 | 244.2 | 464.4 | 55 | 481.6 | 182 | 51 | 1046 | 470 | 366 | 311 | 216 | 487.4 | 324 | 1793.4 | 47 | 390 | 1753.4 | 357 | 549.4 | 491 | 43 | 54 | 326 | 388.6 | 139 | 42 | 184 | 3521.2 | 299.4 | 6356.6 | 166 | 50 | 1347.4 | 120 | 326 | 622.8 | 2112 | 51 | 324.8 | 218 | 271.8 | 401 | 522 | 195 | 124.2 | 170 | 949.2 | 41 | 239 | 119.6 | 124.4 | 453.2 | 346 | 229 | 327.2 | 421 | 54 | 524 | 1594.8 | 2329 | 315 | 353 | 242 | 415 | 1712.4 | 414.2 | 54 | 129.2 | 156 | 42 | 57 | 55 | 190.4 | 443.4 | 54 | 390 | 42 | 53 | 610 | 487 | 156 | 275 | 2708.6 | 333 | 644 | 58.6 | 148 | 47 | 303 | 455.2 | 208 | 311 | 1794 | 204 | 54 | 520.4 | 22 | 1343.8 | 228 | 430 | 58 | 2308 | 328 | 443 | 185 | 46 | 233 | 343 | 209.6 | 211.2 | 405 | 232 | 299 | 708 | 651.4 | 201 | 49 | 374 | 127.2 | 1414 | 351 | 99 | 54 | 374.2 | 214 | 463 | 251 | 74 | 264 | 300.8 | 365.6 | 54 | 37 | 359 | 244 | 238.6 | 148 | 173.8 | 325 | 80 | 50 | 52 | 336 | 227 | 335.6 | 44 | 6164.4 | 919 | 385 | 2583.4 | 1273.8 | 1351 | 395.8 | 308 | 65 | 51 | 475 | 578 | 122 | 101 | 343.8 | 59 | 212 | 222.8 | 278.8 | 277.2 | 52 | 1128.2 | 582.8 | 40 | 293 | 443 | 51 | 54 | 211.8 | 3087 | 373.8 | 1368.4 | 250.2 | 1348 | 425 | 377.6
64.6 | 664.8 | 295 | 250 | 264 | 2405.4 | 659 | 44 | 133.8 | 216 | 346 | 388 | 189 | 538 | 282 | 375 | 298.2 | 211 | 224 | 1422 | 55 | 540 | 182 | 51 | 1125.6 | 1044.8 | 366 | 380.6 | 216 | 465 | 368.8 | 1502.8 | 47 | 390 | 2210.4 | 357 | 547 | 491 | 34 | 54 | 1419.8 | 640.4 | 239 | 42 | 184 | 2829.6 | 235.6 | 2339 | 166 | 50 | 289 | 50 | 367.4 | 606.6 | 2218.8 | 51 | 308 | 218 | 213 | 409 | 582 | 237.2 | 180.2 | 170 | 123.8 | 41 | 309.8 | 140 | 170 | 484 | 346 | 229 | 254 | 377.6 | 169.2 | 364 | 254.8 | 2322.4 | 994.2 | 353 | 341.8 | 415 | 742 | 348 | 54 | 53 | 156 | 42 | 57 | 55 | 288 | 971.4 | 54 | 390 | 42 | 95.2 | 404 | 268 | 54 | 1743.8 | 2582 | 333 | 1982.6 | 53 | 148 | 47 | 303 | 481 | 208 | 279 | 1794 | 204 | 54 | 407 | 210.6 | 2318.6 | 180 | 304.2 | 58 | 1799.8 | 337 | 443 | 185 | 220.4 | 233 | 293.2 | 205.4 | 249 | 405 | 232 | 331.2 | 536.4 | 740.2 | 201 | 49 | 206 | 148 | 1471.6 | 351 | 99 | 54 | 416 | 214 | 536.2 | 251 | 74 | 231 | 176 | 356 | 54 | 37 | 291.8 | 279.4 | 181 | 148 | 49 | 161 | 88.8 | 50 | 52 | 371.2 | 213.8 | 248.8 | 44 | 3574.8 | 579.4 | 385 | 1561 | 431 | 346 | 948.8 | 308 | 2254.4 | 51 | 170 | 588 | 216.8 | 290 | 289 | 61 | 188 | 152 | 604 | 663.4 | 52 | 963.2 | 560 | 40 | 293 | 902.8 | 51 | 90.8 | 819 | 3211.8 | 289 | 3680.2 | 674.6 | 1261.6 | 425 | 320
257.2 | 929.6 | 295 | 250 | 123.2 | 3847.8 | 294.4 | 44 | 189 | 402.4 | 1500.4 | 392 | 177 | 741.4 | 282 | 375 | 288 | 211 | 284 | 1392 | 55 | 575 | 261.2 | 270 | 2425 | 55 | 366 | 223 | 146.8 | 487.2 | 286.6 | 1516 | 47 | 390 | 2256 | 258.6 | 547 | 288 | 319.2 | 54 | 82 | 470 | 237 | 42 | 224 | 715.6 | 312.8 | 1894.2 | 98.8 | 50 | 307 | 50 | 329.6 | 611 | 703.6 | 51 | 389 | 48 | 213 | 373 | 506.8 | 412.4 | 235 | 68.4 | 198 | 41 | 245.4 | 140 | 170 | 484 | 312 | 229 | 254 | 461.6 | 441 | 235 | 260 | 2296 | 557.8 | 123.8 | 329 | 269.4 | 742 | 376.4 | 54 | 53 | 176.4 | 42 | 57 | 128.2 | 312.8 | 614.4 | 54 | 390 | 81.8 | 264 | 404 | 256 | 54 | 2086 | 2582 | 333 | 594.6 | 83 | 155.2 | 47 | 303 | 481 | 208 | 191.8 | 1794 | 204 | 54 | 407 | 3729 | 2316 | 162 | 3346.4 | 58 | 139 | 337 | 421.4 | 185 | 264 | 233 | 244 | 211 | 304.2 | 274.6 | 232 | 460 | 501 | 542.6 | 201 | 49 | 164 | 148 | 1882.6 | 351 | 99 | 54 | 416 | 214 | 744.6 | 251 | 74 | 231 | 176 | 210 | 54 | 37 | 215 | 153.4 | 181 | 148 | 49 | 148 | 91 | 50 | 52 | 541.6 | 194 | 178 | 44 | 2950 | 466 | 505 | 360.2 | 211.2 | 394 | 504 | 308 | 3712 | 77.8 | 170 | 588 | 179 | 438 | 289 | 61 | 249.2 | 172.2 | 328 | 1020 | 52 | 167 | 2943 | 40 | 293 | 1152 | 85.6 | 146 | 528 | 1755.6 | 300.2 | 2967.6 | 514 | 1320 | 425 | 304
210 | 1539.4 | 295 | 250 | 116 | 3811.8 | 269 | 44 | 177 | 343 | 203 | 296.4 | 177 | 605.8 | 77.2 | 366.6 | 294.8 | 211 | 374 | 1402.4 | 55 | 546.2 | 1173.2 | 270 | 4269 | 55 | 249 | 223 | 43 | 1714.2 | 361 | 1516 | 47 | 390 | 2256 | 258 | 493.4 | 320 | 1507.6 | 54 | 82 | 463.8 | 266.6 | 42 | 364 | 304 | 608.6 | 128 | 54 | 50 | 1906.6 | 50 | 226 | 400 | 307 | 51 | 405.8 | 48 | 213 | 373 | 494 | 422 | 235 | 43 | 318 | 41 | 428.4 | 119.6 | 170 | 1685.4 | 2748 | 229 | 151.4 | 469 | 441 | 235 | 260 | 2302.6 | 194 | 37 | 456 | 83.4 | 535 | 351.8 | 54 | 53 | 260.6 | 42 | 57 | 378 | 1668.8 | 501 | 54 | 371.4 | 241 | 264 | 404 | 256 | 54 | 2086 | 2582 | 333 | 2914.6 | 263.4 | 184 | 47 | 505 | 371.8 | 199 | 199 | 1918.8 | 171 | 54 | 517 | 3729 | 2316 | 728.6 | 3452 | 58 | 161 | 337 | 192.6 | 185 | 264 | 138 | 361.6 | 211 | 387 | 230 | 226.8 | 613.6 | 642.6 | 380 | 1475 | 49 | 96.2 | 127.2 | 3469 | 492.4 | 99 | 54 | 413 | 238 | 845 | 146.2 | 191.2 | 151 | 176 | 199.2 | 54 | 37 | 671.2 | 1795.2 | 181 | 148 | 49 | 148 | 622.6 | 50 | 52 | 544 | 194 | 248.8 | 44 | 1912.8 | 466 | 565 | 449 | 198 | 348 | 463.6 | 308 | 4912.4 | 185 | 170 | 588 | 201.6 | 438 | 289 | 61 | 290 | 620.8 | 399.6 | 160 | 52 | 174.2 | 2873.4 | 40 | 306 | 484 | 224 | 172.4 | 528 | 2356.8 | 303 | 2961 | 603 | 1340 | 1295.4 | 740.2
325.2 | 1759 | 295 | 88.4 | 116 | 4020 | 269 | 44 | 177 | 343 | 203 | 271 | 177 | 390 | 55 | 361 | 305 | 211 | 374 | 1352 | 55 | 491 | 776.6 | 226.2 | 4269 | 55 | 207 | 223 | 63.4 | 1334.8 | 333.8 | 1516 | 47 | 387.2 | 1634.6 | 294 | 185 | 328 | 1634 | 215.6 | 82 | 439 | 403 | 42 | 1355.2 | 304 | 155 | 128 | 54 | 50 | 2943.8 | 50 | 154 | 307 | 307 | 51 | 233.6 | 48 | 208.2 | 309 | 519 | 337.6 | 247 | 207 | 318 | 41 | 428.4 | 38 | 56 | 339.6 | 3357 | 41 | 43 | 541 | 446.6 | 1486 | 420 | 742.6 | 1287.8 | 37 | 456 | 46 | 1348.6 | 314 | 54 | 53 | 317.2 | 42 | 57 | 647 | 302 | 1453.8 | 54 | 490.8 | 241 | 264 | 404 | 256 | 54 | 2086 | 2582 | 631 | 3507 | 354 | 196 | 47 | 505 | 447 | 193 | 199 | 1950 | 171 | 54 | 517 | 3685 | 1942.8 | 1042.2 | 3475.8 | 136 | 249 | 228.2 | 191.8 | 185 | 264 | 161.4 | 440 | 211 | 228.6 | 182 | 160.2 | 547.6 | 619 | 341.4 | 169 | 49 | 51 | 44 | 3469 | 529 | 99 | 54 | 317.4 | 214 | 920.4 | 120 | 280 | 131 | 136 | 215.2 | 54 | 37 | 2434 | 5861 | 181 | 148 | 49 | 153.2 | 1082.2 | 203.4 | 52 | 443.2 | 194 | 780 | 44 | 357 | 466 | 565 | 389 | 205.8 | 331.2 | 302 | 308 | 3704 | 301 | 301.2 | 540.4 | 298.8 | 438 | 289 | 151 | 287.2 | 306.8 | 514.2 | 215.4 | 52 | 176 | 2641 | 83.2 | 311.2 | 370.2 | 224 | 179 | 528 | 2739.6 | 332 | 2805 | 603 | 1474.6 | 979 | 1264
402 | 1657.8 | 295 | 48 | 2388 | 1921.8 | 244.2 | 44 | 61 | 319.8 | 203 | 271 | 239.4 | 274.8 | 1422 | 377 | 308.6 | 211 | 374 | 1092 | 55 | 409 | 512 | 51 | 3278 | 55 | 428.6 | 223 | 77 | 955.4 | 260.2 | 1516 | 47 | 455 | 524 | 354 | 187.4 | 328 | 1826.6 | 295 | 82 | 439 | 350 | 42 | 1031.2 | 426 | 155 | 128 | 54 | 50 | 1271.4 | 50 | 147.4 | 284.4 | 271.4 | 51 | 320.2 | 48 | 242.6 | 95 | 1520.8 | 211 | 407 | 180.8 | 409.6 | 41 | 393 | 38 | 56 | 475 | 3508.6 | 162.6 | 43 | 589 | 339.8 | 1129.6 | 420 | 314 | 206 | 37 | 456 | 46 | 1582 | 314 | 93.2 | 53 | 572.8 | 42 | 57 | 581 | 302 | 2751 | 54 | 535 | 241 | 264 | 404 | 253.6 | 54 | 644.4 | 2582 | 651 | 3358 | 464.4 | 244 | 47 | 505 | 447 | 241 | 361 | 1962 | 321 | 85 | 831 | 3707.8 | 359.8 | 127 | 3518.2 | 253 | 249 | 336.6 | 232.6 | 1346 | 176.8 | 177 | 440 | 211 | 60 | 2159.6 | 121 | 391 | 1977.4 | 259.8 | 169 | 49 | 51 | 44 | 3469 | 529 | 1042.8 | 54 | 192 | 214 | 920.4 | 158 | 303.6 | 131 | 196 | 221 | 54 | 37 | 2434 | 6146.6 | 274 | 148 | 49 | 171.4 | 211 | 208 | 52 | 376 | 194 | 213 | 44 | 273 | 466 | 445.2 | 381.2 | 1804.2 | 312 | 137.2 | 316.4 | 1514.6 | 301 | 334 | 490.8 | 1177 | 324.6 | 275 | 211 | 237.8 | 80 | 514.2 | 305 | 52 | 251.6 | 2711.8 | 256 | 319 | 2217 | 224 | 145.8 | 438.2 | 3874.2 | 457 | 2810 | 257.8 | 1573 | 565.2 | 450
252 | 1390.8 | 359.6 | 48 | 2956 | 379.4 | 238 | 44 | 61 | 220.8 | 203 | 271 | 275.8 | 198 | 152.8 | 401 | 4933.4 | 211 | 314 | 912.6 | 55 | 358.4 | 512 | 51 | 1928.6 | 55 | 448 | 49 | 77 | 600 | 118.4 | 1516 | 47 | 439.8 | 614.6 | 335.6 | 197 | 342 | 1733 | 386.2 | 124.4 | 391 | 462 | 42 | 569.2 | 426 | 92 | 122.2 | 54 | 50 | 337.2 | 50 | 143 | 194 | 129 | 51 | 759.4 | 160 | 1880.4 | 95 | 394 | 54 | 407 | 207 | 461 | 41 | 562.8 | 38 | 56 | 425 | 3427 | 193 | 1262.2 | 589 | 311 | 742.8 | 324.2 | 466 | 1297.4 | 37 | 405.2 | 46 | 1584.4 | 314 | 250 | 53 | 663 | 42 | 165 | 537 | 227.6 | 2693 | 54 | 535 | 241 | 95.2 | 391 | 252 | 1411.2 | 345.4 | 2572.4 | 639 | 3358 | 538 | 281.8 | 47 | 433.6 | 549.4 | 273 | 355 | 501 | 321 | 209 | 1161.4 | 301 | 361 | 127 | 366 | 374 | 205 | 387 | 271 | 2120 | 46 | 246.2 | 440 | 211 | 60 | 2654 | 297.2 | 391 | 603.6 | 79 | 169 | 49 | 51 | 44 | 3469 | 529 | 99 | 54 | 192 | 236.2 | 722 | 158 | 1362.8 | 131 | 546.2 | 221 | 54 | 37 | 2434 | 5693 | 429 | 148 | 49 | 174 | 190.6 | 208 | 52 | 328 | 200.6 | 213 | 44 | 217 | 466 | 418 | 185.2 | 2268 | 324 | 51 | 125 | 69 | 301 | 2372.4 | 578 | 1177 | 249 | 254 | 1514.8 | 159 | 80 | 486.2 | 307 | 52 | 374 | 358 | 256 | 319 | 3448 | 357 | 188 | 199 | 4696 | 403 | 2895.8 | 216 | 1573 | 602.2 | 2287.8
252 | 1370.2 | 618 | 48 | 2956 | 3842.4 | 314.2 | 44 | 134.6 | 157.2 | 231.8 | 856 | 268 | 198 | 226 | 401 | 277.4 | 1861.6 | 1509.2 | 195 | 55 | 440 | 314 | 256 | 203 | 100.6 | 376 | 49 | 77 | 1825 | 56 | 483.2 | 84.2 | 429 | 675 | 426.4 | 197 | 347 | 3014.6 | 307 | 861.2 | 319 | 482 | 144.6 | 1136.4 | 426 | 50 | 171.6 | 54 | 50 | 531.2 | 50 | 143 | 202 | 129 | 51 | 2368.6 | 160 | 633.8 | 1493 | 346 | 54 | 407 | 207 | 261 | 41 | 861 | 38 | 56 | 326.8 | 1004.6 | 193 | 43 | 569.2 | 286.6 | 324 | 207 | 506 | 206 | 37 | 334.6 | 46 | 1498 | 478.8 | 250 | 53 | 655.8 | 42 | 165 | 200 | 2263 | 2693 | 54 | 345 | 81.8 | 53 | 391 | 252 | 167.4 | 435.8 | 2570 | 1990.8 | 948.4 | 477.6 | 287 | 47 | 190.4 | 390.6 | 265 | 1591.8 | 349.6 | 321 | 209 | 558 | 301 | 361 | 153 | 366 | 257 | 161 | 387 | 1266.4 | 2257.4 | 46 | 483.6 | 406.4 | 138.4 | 112.4 | 2654 | 334 | 314.2 | 551.2 | 79 | 169 | 49 | 51 | 44 | 1486 | 529 | 99 | 54 | 206 | 1099.4 | 802.8 | 158 | 299.6 | 128.2 | 856.4 | 212.2 | 54 | 37 | 2535.6 | 4558.2 | 558.6 | 145.6 | 49 | 114 | 269.8 | 208 | 119.2 | 950.6 | 1091.4 | 213 | 44 | 217 | 442.8 | 376 | 179 | 2268 | 312 | 51 | 125 | 482.8 | 301 | 2882 | 476 | 1188.2 | 377 | 254 | 211 | 161 | 80 | 329.2 | 1175 | 52 | 374 | 314.8 | 256 | 319 | 3488 | 218.6 | 229.6 | 295 | 3486.2 | 322 | 2883 | 156.6 | 1564.6 | 678.8 | 2765
213.6 | 1372 | 618 | 48 | 2956 | 3880 | 238 | 44 | 245 | 182.6 | 410.2 | 1358 | 268 | 198 | 226 | 683.8 | 82 | 2962 | 365 | 195 | 55 | 822 | 314 | 357 | 2007 | 169 | 268 | 112.6 | 173.8 | 697.6 | 3354 | 121.6 | 233 | 405 | 706.6 | 471 | 197 | 323 | 1273.8 | 307 | 1340 | 319 | 231.6 | 213 | 397.2 | 426 | 50 | 220 | 54 | 50 | 536.4 | 207 | 143 | 234 | 129 | 51 | 2761.4 | 160 | 666.4 | 95 | 304 | 54 | 435.8 | 102.2 | 361 | 41 | 429 | 159.2 | 124 | 421 | 2243 | 193 | 43 | 497.8 | 189 | 316 | 1546.2 | 506 | 285.8 | 37 | 542 | 46 | 1411.6 | 520 | 250 | 184 | 655.4 | 42 | 165 | 165 | 2263 | 1740.2 | 54 | 345 | 42 | 53 | 408.8 | 252 | 283.8 | 281.6 | 2544.4 | 1867.2 | 346 | 239.8 | 287 | 47 | 60 | 353 | 226.4 | 381 | 212 | 321 | 448.6 | 558 | 170 | 290.8 | 317 | 294.6 | 179 | 249 | 387 | 379 | 2353 | 46 | 318 | 272 | 90 | 293.6 | 1202.4 | 434 | 217.6 | 526.8 | 187 | 56 | 49 | 51 | 44 | 1486 | 572.2 | 99 | 54 | 48 | 733.8 | 684.6 | 158 | 266 | 1153.2 | 236 | 219 | 54 | 37 | 2561 | 3430 | 702.6 | 136 | 49 | 174 | 327.6 | 748.6 | 220 | 505 | 659.2 | 315.4 | 44 | 217 | 343.4 | 377 | 109.4 | 2449.6 | 312 | 51 | 282.6 | 885.6 | 301 | 2750.8 | 366.6 | 1289 | 377 | 322.4 | 165.8 | 209 | 2631.8 | 101 | 745 | 52 | 352 | 588.8 | 256 | 939.6 | 3304.4 | 184 | 240 | 319 | 2628.8 | 322 | 2883 | 100.8 | 1469 | 608 | 2660
60 | 1372 | 615.4 | 48 | 693.6 | 3868.8 | 395.6 | 44 | 245 | 193 | 1920.4 | 567 | 164 | 198 | 329 | 1864.2 | 82 | 2962 | 365 | 188.6 | 55 | 1327 | 338 | 357 | 3282 | 169 | 268 | 155 | 198 | 576 | 3354 | 226 | 233 | 238.6 | 631.8 | 717.4 | 197 | 323 | 34 | 235 | 1344 | 362.2 | 194 | 358.6 | 436.8 | 327.2 | 50 | 243.2 | 54 | 50 | 534 | 207 | 143 | 210 | 129 | 51 | 2675.4 | 115.2 | 549 | 95 | 304 | 54 | 434 | 76 | 386 | 41 | 429 | 240 | 226 | 313 | 3385.4 | 71.4 | 52.2 | 703 | 224.2 | 316 | 207 | 498.2 | 339 | 37 | 542 | 46 | 1370 | 520 | 250 | 256 | 388 | 42 | 121.8 | 165 | 3638.6 | 311 | 54 | 345 | 42 | 53 | 480 | 263 | 345 | 276 | 2538 | 1848.8 | 332.8 | 208.6 | 404 | 47 | 60 | 518 | 233 | 283.8 | 212 | 171 | 488.2 | 568.4 | 81.2 | 255.2 | 423 | 247 | 179 | 240.2 | 349.8 | 295.8 | 1252 | 46 | 375 | 272 | 90 | 343.6 | 340 | 536.6 | 292 | 971 | 214 | 56 | 49 | 51 | 44 | 1486 | 719 | 99 | 54 | 48 | 1416 | 655 | 158 | 366 | 5766 | 236 | 133.2 | 54 | 37 | 2612.6 | 5858 | 789 | 136 | 170.6 | 174 | 350 | 1109 | 220 | 505 | 227 | 327 | 123.2 | 741.6 | 339 | 377 | 145 | 849.4 | 344 | 51 | 392.8 | 80 | 301 | 2718 | 331 | 1249 | 374.4 | 368 | 192 | 282.4 | 2613 | 101 | 428.4 | 161.8 | 983.2 | 584.2 | 83.2 | 3422 | 1451.6 | 130.8 | 240 | 319 | 1883.8 | 322 | 2813 | 90 | 1070.6 | 1524.8 | 1334
60 | 1372 | 587.8 | 210.6 | 112 | 3990.6 | 495.4 | 44 | 245 | 232.2 | 5311 | 665.4 | 252.2 | 198 | 329 | 3456 | 82 | 45 | 473.8 | 157.8 | 55 | 45 | 328.4 | 335.6 | 3296 | 169 | 268 | 155 | 198 | 576 | 3360.8 | 406 | 233 | 197 | 578.8 | 759 | 197 | 323 | 34 | 187 | 1259.2 | 427 | 170 | 395 | 56 | 420 | 93.4 | 249 | 89 | 50 | 492.6 | 277.8 | 143 | 194 | 129 | 51 | 2689 | 48 | 1804 | 193 | 301.2 | 54 | 59 | 136 | 386 | 41 | 352.2 | 240 | 226 | 313 | 3315 | 41 | 89 | 762.4 | 333 | 205 | 127.8 | 418.2 | 184 | 37 | 542 | 46 | 1358.8 | 520 | 93.2 | 274 | 307.2 | 42 | 57 | 165 | 3330.2 | 311 | 357 | 320 | 42 | 53 | 480 | 1367.2 | 345 | 346.8 | 2098.8 | 2252 | 303 | 229 | 482 | 47 | 60 | 886 | 245 | 225 | 803.6 | 180 | 373 | 564.6 | 22 | 258 | 522 | 861.6 | 58 | 238 | 47 | 39 | 253.2 | 46 | 483.8 | 394.4 | 121 | 738.8 | 398.2 | 453 | 292 | 411 | 164 | 56 | 49 | 51 | 57 | 1482.4 | 659 | 99 | 54 | 320.4 | 3098 | 922.8 | 158 | 406 | 117 | 236 | 80 | 54 | 37 | 2536.6 | 5858 | 572 | 136 | 201 | 174 | 419.6 | 50 | 283.2 | 505 | 224.2 | 327 | 237 | 1035.4 | 343.4 | 299.4 | 145 | 438 | 336 | 51 | 322 | 80 | 301 | 36 | 333 | 1249 | 364 | 568.4 | 268 | 288 | 2604 | 101 | 504 | 235 | 1809 | 386.8 | 40 | 3422 | 306 | 51 | 240 | 323.8 | 654 | 322 | 2708 | 77.6 | 175.8 | 890 | 1138.2
60 | 1372 | 332 | 161 | 140 | 276.8 | 621.4 | 44 | 245 | 389 | 5311 | 859.2 | 303 | 198 | 2328 | 3415.2 | 1424.2 | 45 | 601 | 150 | 55 | 45 | 202 | 210.2 | 3157.4 | 77.8 | 268 | 155 | 243 | 646.8 | 3436 | 301.6 | 233 | 197 | 458 | 759 | 197 | 335 | 67 | 187 | 1224.8 | 485.4 | 156.4 | 380.8 | 56 | 420 | 310.2 | 249 | 227 | 50 | 327 | 465 | 143 | 194 | 129 | 51 | 2689 | 48 | 473 | 183.4 | 304.6 | 54 | 125.6 | 176 | 1589.4 | 41 | 183 | 240 | 226 | 313 | 3904.2 | 41 | 302.2 | 1201.6 | 333 | 199 | 249 | 350.4 | 184 | 37 | 558.6 | 46 | 1406.8 | 437.6 | 54 | 274 | 246 | 42 | 57 | 165 | 816 | 311 | 357 | 220 | 42 | 53 | 450 | 239 | 307.2 | 276 | 278 | 2249.4 | 303 | 217 | 482 | 47 | 54.8 | 1438 | 293 | 234 | 2905.4 | 180 | 373 | 388 | 22 | 258 | 522 | 3320 | 58 | 238 | 47 | 39 | 197 | 46 | 380 | 395 | 125 | 1099.6 | 437 | 384.2 | 292 | 263.6 | 89 | 56 | 49 | 51 | 57 | 996.4 | 595 | 94.2 | 54 | 349 | 3088.4 | 2217.2 | 170.2 | 282 | 117 | 236 | 90 | 54 | 37 | 2435 | 5858 | 463 | 136 | 201 | 202.8 | 3240 | 50 | 378 | 1481.2 | 276.6 | 321.8 | 237 | 390.8 | 533.4 | 280 | 145 | 438 | 376.2 | 51 | 125 | 80 | 315 | 36 | 333 | 2038.2 | 364 | 278 | 284 | 288 | 2640 | 242.6 | 504 | 235 | 1809 | 552.2 | 40 | 3422 | 420 | 51 | 242.2 | 331 | 630.2 | 616 | 2708 | 103.4 | 1630.8 | 348 | 395.2
60 | 1372 | 295 | 161 | 218 | 113 | 1534.2 | 44 | 61 | 389 | 5286.2 | 977 | 271 | 154.8 | 2286.8 | 3211.8 | 196 | 45 | 595.8 | 157.8 | 138.6 | 137.4 | 202 | 51 | 1405.8 | 55 | 272.8 | 1258.2 | 250 | 568.2 | 150 | 232 | 84.2 | 197 | 485.8 | 759 | 197 | 316 | 199 | 187 | 1205 | 573 | 166 | 324 | 56 | 420 | 348 | 217 | 206 | 50 | 247 | 500 | 143 | 194 | 129 | 51 | 2689 | 48 | 465 | 181 | 402 | 54 | 170 | 176 | 297 | 41 | 183 | 199.6 | 226 | 339 | 2468.8 | 41 | 572.2 | 939.2 | 338.2 | 195 | 249 | 417 | 157.4 | 362 | 345.6 | 191.6 | 1491.4 | 314 | 418.6 | 300.8 | 246 | 42 | 57 | 165 | 384 | 2693 | 235 | 220 | 42 | 53 | 365.4 | 223 | 71.8 | 311.4 | 278 | 2239 | 295.8 | 217 | 330 | 47 | 47 | 1360.6 | 229 | 234 | 1777.8 | 192 | 338.8 | 388 | 22 | 266 | 522 | 3407.2 | 58 | 346 | 47 | 39 | 197 | 46 | 334.8 | 395 | 161.6 | 376.2 | 437 | 341 | 219.4 | 1598.4 | 89 | 56 | 196.2 | 51 | 57 | 289 | 520.6 | 157.2 | 54 | 349 | 2576 | 2964.2 | 275 | 246 | 141 | 236 | 108 | 54 | 37 | 2502.2 | 5284 | 414.4 | 160 | 201 | 246 | 3240 | 50 | 210 | 302 | 351 | 217 | 237 | 1733 | 638.2 | 280 | 56 | 347.2 | 693 | 51 | 195.8 | 376.8 | 301 | 679.6 | 333 | 2345 | 364 | 172.8 | 308 | 288 | 2640 | 1033.6 | 1364 | 298.6 | 1809 | 479 | 40 | 2801.4 | 523.4 | 51 | 251 | 331 | 535 | 510.2 | 1749.6 | 170 | 350 | 608.8 | 1905
193 | 1847.4 | 295 | 213.8 | 218 | 79.2 | 1014 | 44 | 85 | 416.6 | 4394.2 | 792 | 587 | 143.2 | 2225 | 2029.6 | 289 | 45 | 503.4 | 184.8 | 264 | 199 | 202 | 51 | 384.2 | 55 | 1408.6 | 784.6 | 351.6 | 2029.4 | 173.2 | 232 | 47 | 197 | 462 | 615.8 | 197 | 325 | 1217 | 211 | 611 | 3725.6 | 166 | 198.4 | 56 | 562.4 | 316 | 209 | 206 | 50 | 227 | 500 | 175 | 405 | 129 | 51 | 2689 | 48 | 396.4 | 181 | 284 | 54 | 170 | 176 | 513.6 | 251.2 | 183 | 38 | 56 | 378 | 1448 | 41 | 371 | 589 | 278.8 | 195 | 127.8 | 463 | 51 | 512 | 2399.6 | 228 | 1497 | 992.4 | 265 | 413 | 246 | 42 | 57 | 177 | 384 | 2693 | 235 | 207.2 | 42 | 53 | 313 | 223 | 41 | 1204.2 | 278 | 2215 | 291 | 217 | 412 | 47 | 47 | 1210 | 205 | 234 | 1698 | 195 | 202 | 410 | 22 | 407.8 | 522 | 3534.6 | 58 | 367 | 47 | 39 | 192.6 | 46 | 264 | 370.4 | 186 | 289 | 473.6 | 245.6 | 171 | 192 | 301 | 56 | 233 | 51 | 118.8 | 299.8 | 463 | 180.6 | 54 | 349 | 536 | 2853 | 275 | 246 | 177 | 236 | 98 | 54 | 37 | 2619 | 3482.8 | 328 | 196 | 79.4 | 1832.4 | 3101.6 | 50 | 210 | 302 | 351 | 193 | 237 | 3609 | 846 | 280 | 56 | 227 | 1561.4 | 51 | 125 | 91.2 | 301 | 679.6 | 449.8 | 2322.4 | 366.8 | 182.8 | 251 | 322 | 2667 | 1454 | 896.2 | 304.4 | 1717 | 365.6 | 40 | 319 | 1641.6 | 51 | 251 | 359 | 734 | 706.2 | 222 | 170 | 350 | 1770.8 | 2364
193 | 1672.6 | 295 | 293 | 764.4 | 286.8 | 1095.4 | 44 | 121 | 299 | 607 | 420 | 240 | 156 | 625.8 | 470.6 | 390.6 | 45 | 449.6 | 272 | 264 | 199 | 202 | 51 | 266.8 | 55 | 276.4 | 321.6 | 262 | 2860.4 | 385.6 | 124 | 47 | 197 | 462 | 52 | 376.6 | 482 | 1217 | 307 | 406.8 | 202 | 166 | 150 | 56 | 728 | 350.6 | 209 | 161.2 | 50 | 1850.2 | 500 | 216.4 | 473.4 | 164.4 | 51 | 2689 | 48 | 2259.6 | 299 | 284 | 54 | 170 | 169.4 | 1732.4 | 273 | 183 | 38 | 56 | 378 | 1421 | 41 | 300 | 589 | 234 | 301.8 | 47 | 532 | 51 | 512 | 2942 | 377.6 | 1497 | 651 | 375 | 401 | 225.6 | 42 | 57 | 225 | 185 | 2693 | 275.4 | 204 | 42 | 53 | 313 | 147.4 | 41 | 2508 | 278 | 1440.6 | 315 | 217 | 412 | 47 | 47 | 1148.4 | 208 | 229.2 | 1777.8 | 195 | 202 | 498 | 22 | 326 | 379.8 | 2935.4 | 58 | 446.6 | 47 | 235 | 234 | 46 | 264 | 272 | 202 | 269 | 345 | 182 | 244.2 | 192 | 362 | 56 | 233 | 51 | 143.4 | 307 | 476.2 | 87 | 54 | 474.4 | 1121.6 | 2853 | 275 | 246 | 177 | 358.8 | 98 | 54 | 37 | 2619 | 5726 | 328 | 196 | 49 | 2229 | 3067 | 50 | 146.8 | 205 | 351 | 193 | 54 | 3633 | 853 | 280 | 56 | 251 | 1046.4 | 91.4 | 195.8 | 108 | 317 | 2932 | 479 | 2338 | 263 | 528.4 | 211 | 330 | 2694 | 1335.2 | 315 | 158 | 1717 | 222.8 | 40 | 319 | 3360 | 51 | 54 | 383 | 726 | 731 | 222 | 170 | 242 | 2930 | 2344
253 | 1106.2 | 295 | 293 | 3014 | 1966.4 | 238 | 44 | 121 | 299 | 3080.8 | 351.4 | 240 | 156 | 226 | 1847.2 | 503.4 | 45 | 260 | 274.8 | 264 | 199 | 214 | 51 | 435.6 | 55 | 180.6 | 271 | 192.8 | 2778 | 1753 | 52 | 47 | 199.4 | 412.8 | 52 | 559 | 482 | 1217 | 307 | 271.6 | 143.6 | 153.6 | 142 | 56 | 537.4 | 279 | 209 | 94 | 50 | 2962 | 430 | 364 | 519 | 164.4 | 51 | 3890.8 | 48 | 2250 | 299 | 307.8 | 54 | 59 | 143 | 3615.8 | 273 | 270.6 | 38 | 56 | 378 | 2639 | 41 | 300 | 661 | 234 | 373 | 47 | 443.2 | 51 | 512 | 2942 | 415 | 2588.8 | 303 | 375 | 506 | 172.8 | 190.8 | 57 | 181 | 268.2 | 4619.6 | 336 | 204 | 42 | 179.6 | 313 | 223.4 | 48.2 | 2677.8 | 278 | 333 | 351 | 1407.4 | 1531.6 | 47 | 175.2 | 1805.4 | 2388 | 1521 | 1862.2 | 195 | 202 | 498 | 22 | 372.8 | 1827.8 | 483.6 | 58 | 378 | 47 | 235 | 251.4 | 46 | 650.8 | 272 | 206 | 269 | 345 | 182 | 1397 | 192 | 313.2 | 56 | 233 | 51 | 124.6 | 657.2 | 544 | 87 | 54 | 875.8 | 2190 | 2853 | 144 | 248.6 | 165 | 454 | 672.2 | 54 | 37 | 2167.6 | 5200.8 | 328 | 148 | 173.8 | 2311 | 3064.8 | 50 | 52 | 268.2 | 359.4 | 193 | 54 | 3635.2 | 678.6 | 313.4 | 56 | 251 | 363.8 | 317.4 | 125 | 108 | 381 | 2944 | 319 | 2310 | 263 | 1099 | 203 | 470.8 | 2720 | 1256 | 338.8 | 158 | 81 | 122 | 40 | 306 | 3349.4 | 51 | 54 | 461.8 | 726 | 826 | 222 | 170 | 242 | 2930 | 2344
361.8 | 927 | 295 | 293 | 3398 | 2363 | 280.8 | 44 | 1211.8 | 396.4 | 2964.2 | 243 | 240 | 156 | 1576 | 3586.8 | 518.8 | 45 | 260 | 335 | 264 | 246.6 | 217 | 270 | 438 | 410 | 146 | 248 | 89 | 3254.6 | 2370 | 52 | 47 | 209 | 339 | 52 | 559 | 245 | 1106.6 | 307 | 204 | 56 | 204.6 | 142 | 56 | 544 | 279 | 209 | 94 | 50 | 1943.6 | 325 | 440.2 | 508 | 164.6 | 51 | 2706.4 | 48 | 2290 | 299 | 337 | 329 | 59 | 143 | 3582.6 | 251.2 | 356.6 | 58.4 | 56 | 378 | 4466 | 41 | 300 | 697.2 | 54 | 397 | 247 | 456.4 | 172 | 378 | 2942 | 269.4 | 436.4 | 1320.6 | 387 | 506 | 216 | 228 | 57 | 115 | 377 | 1766 | 336 | 204 | 42 | 264 | 313 | 134.6 | 53 | 2889.6 | 306.8 | 343.4 | 450.2 | 275 | 412 | 47 | 1389.4 | 1871 | 2388 | 334 | 1395.4 | 195 | 291.6 | 481.2 | 22 | 443 | 389 | 621 | 58 | 402.2 | 47 | 235 | 213 | 46 | 1649.8 | 365 | 209.8 | 1351.4 | 356 | 182 | 293 | 192 | 301 | 56 | 159.4 | 51 | 187 | 1007.4 | 5953.6 | 87 | 54 | 739 | 3735.6 | 2853 | 144 | 259 | 1153.2 | 1384.6 | 244 | 54 | 37 | 362 | 3080 | 328 | 136 | 257 | 2434 | 3056 | 50 | 52 | 350.6 | 365 | 204.2 | 54 | 2207.4 | 637 | 485.8 | 56 | 324 | 942 | 414 | 125 | 108 | 381 | 2944 | 319 | 1452.4 | 376.4 | 1189 | 203 | 482 | 3090 | 1248.8 | 431.4 | 52 | 87 | 170.8 | 40 | 342.4 | 3296 | 51 | 54 | 580 | 745.8 | 656.4 | 236.4 | 166 | 242 | 2930 | 789.6
298 | 756 | 218.2 | 293 | 3196.4 | 2363 | 410.8 | 44 | 1982 | 426 | 2937 | 270 | 346.6 | 75.8 | 502.6 | 3147.8 | 490.2 | 45 | 260 | 335 | 55 | 220 | 217 | 270 | 438 | 323.6 | 302 | 166.4 | 89 | 2048.6 | 2467.2 | 52 | 47 | 231.2 | 339 | 52 | 503 | 288.2 | 1160 | 307 | 204 | 56 | 251 | 175 | 56 | 502.6 | 279 | 203.8 | 229 | 50 | 2502.8 | 325 | 522.2 | 381.4 | 377.8 | 51 | 2704 | 48 | 3043 | 299 | 525 | 342 | 59 | 143 | 3542 | 41 | 316.2 | 140 | 56 | 1733.4 | 4466 | 41 | 215.6 | 672 | 54 | 409 | 307 | 456.4 | 172 | 196 | 2942 | 233 | 221.6 | 371.4 | 435 | 277 | 1916.4 | 228 | 165 | 115 | 2352 | 1766 | 336 | 204 | 42 | 264 | 335.4 | 111 | 53 | 2496 | 350 | 346 | 465.2 | 362 | 390.4 | 47 | 282 | 1333.4 | 2483 | 334 | 508 | 195 | 314 | 348 | 132 | 513.8 | 341 | 612.2 | 58 | 569.8 | 47 | 339 | 240.4 | 46 | 2809 | 365 | 199 | 269 | 193 | 200.4 | 263.4 | 242 | 173.8 | 56 | 49 | 219 | 187 | 307 | 345.4 | 87 | 54 | 739 | 4122 | 2867.8 | 144 | 259 | 117 | 454 | 244 | 54 | 37 | 194 | 2576.8 | 328 | 136 | 257 | 1233.8 | 3032 | 50 | 52 | 341 | 365 | 207 | 341.8 | 249 | 568 | 544 | 56 | 329 | 3434 | 414 | 393.8 | 119 | 381 | 2434.4 | 319 | 166 | 503.2 | 1189 | 203 | 458 | 3619 | 1244 | 421 | 52 | 211 | 446 | 40 | 449 | 2268.6 | 51 | 54 | 580 | 595.4 | 614 | 318 | 160 | 242 | 4154.6 | 250.6
298 | 2328.4 | 167 | 293 | 2436.4 | 2230.2 | 340 | 44 | 1982 | 438 | 953.8 | 240 | 359.4 | 79 | 322.4 | 2994.6 | 497 | 45 | 260 | 230 | 55 | 1502 | 217 | 269 | 438 | 287.6 | 341 | 214.6 | 89 | 3325.4 | 2546 | 52 | 47 | 320 | 339 | 52 | 386.8 | 154.6 | 1325 | 307 | 204 | 56 | 251 | 175 | 56 | 337 | 159 | 196 | 1308 | 50 | 386 | 325 | 320 | 297 | 307 | 51 | 2742.6 | 98 | 763.6 | 299 | 525 | 342 | 59 | 143 | 2404.4 | 41 | 313 | 140 | 56 | 375.6 | 3650 | 41 | 89 | 672 | 54 | 266.2 | 283.8 | 401.2 | 172 | 196 | 2942 | 158.2 | 234 | 417 | 435 | 214 | 2425.2 | 85.8 | 165 | 115 | 2352 | 1766 | 396 | 200.4 | 42 | 264 | 341 | 111 | 53 | 2726.4 | 2127.8 | 428.4 | 500 | 775.6 | 293.6 | 47 | 282 | 1355 | 739 | 334 | 508 | 195 | 407 | 304 | 132 | 235 | 376.6 | 3180.4 | 58 | 499 | 47 | 221.4 | 350 | 46 | 2817 | 505.8 | 183 | 269 | 2738.8 | 491 | 277.2 | 102 | 68 | 56 | 49 | 261 | 187 | 307 | 530.2 | 87 | 54 | 627.8 | 4122 | 2890 | 84 | 259 | 142.2 | 418.4 | 238.2 | 54 | 37 | 219.4 | 328 | 328 | 136 | 257 | 438 | 2936 | 50 | 52 | 240.2 | 369.4 | 207 | 431.2 | 249 | 568 | 516.6 | 56 | 329 | 3862.2 | 414 | 393.2 | 155 | 381 | 278.4 | 319 | 166 | 580 | 1189 | 233 | 342.2 | 3580 | 792.4 | 457 | 61 | 183.2 | 446 | 169.6 | 671.8 | 549 | 216 | 54 | 508 | 495 | 614 | 318 | 231.2 | 258.8 | 2917 | 207.6
238 | 2624.6 | 167 | 293 | 1305.2 | 1055.2 | 867.2 | 44 | 1976.8 | 426 | 458 | 233 | 369 | 79 | 468 | 2371.4 | 410.8 | 45 | 260 | 250 | 55 | 1502 | 217 | 158 | 314.8 | 302 | 865.4 | 370 | 55 | 4409.4 | 1752.8 | 52 | 47 | 548.8 | 339 | 52 | 99.6 | 2097 | 1351 | 307 | 252.8 | 56 | 251 | 175 | 56 | 337 | 159 | 1329.4 | 1308 | 50 | 398 | 325 | 320 | 297 | 307 | 51 | 919.4 | 253.6 | 367 | 299 | 525 | 342 | 59 | 103 | 515.2 | 41 | 313 | 140 | 56 | 601 | 2228 | 41 | 1394.6 | 552 | 140.4 | 195 | 230 | 458.8 | 123.6 | 1653.4 | 2936.4 | 46 | 2560 | 580 | 435 | 214 | 2481.4 | 261 | 165 | 1552.6 | 2252.8 | 1826 | 336 | 262 | 42 | 221.8 | 341 | 111 | 126.6 | 492 | 2557.6 | 552 | 507.8 | 2430 | 273 | 47 | 282 | 1355 | 303 | 351.6 | 476.8 | 195 | 509.4 | 304 | 132 | 141.4 | 357 | 3795 | 58 | 607 | 47 | 143 | 345.2 | 46 | 2778 | 571.4 | 179 | 269 | 2788 | 1206.2 | 406 | 1626.4 | 62 | 56 | 49 | 261 | 103.8 | 377.8 | 251 | 87 | 54 | 364 | 4122 | 2820.4 | 68.8 | 243.2 | 292.6 | 340.8 | 215 | 54 | 37 | 321 | 902 | 328 | 136 | 215.4 | 427.6 | 2936 | 50 | 52 | 173 | 376 | 207 | 58 | 273 | 568 | 407 | 56 | 516 | 4292.4 | 206 | 53 | 163 | 381 | 232.8 | 319 | 169 | 580 | 1129 | 353 | 222.2 | 3583.2 | 372 | 401.8 | 61 | 307 | 1600.4 | 256 | 1578.2 | 483.6 | 357 | 54 | 460 | 492.4 | 611.4 | 329 | 338 | 524 | 2914.2 | 135.6
148 | 2587 | 194.6 | 293 | 3014.8 | 263.8 | 1759.8 | 320 | 1969 | 354 | 478.8 | 233 | 327.4 | 105 | 1892.6 | 217 | 630.8 | 45 | 1404.2 | 385 | 55 | 1391.6 | 226 | 158 | 275 | 357.8 | 2624 | 223 | 103.4 | 4806 | 462.8 | 52 | 47 | 632 | 327.8 | 52 | 132.6 | 2133 | 1260.2 | 280.4 | 448 | 56 | 261.6 | 243.4 | 149.6 | 337 | 159 | 196 | 1300 | 50 | 2003.6 | 1480.2 | 324.4 | 1601.4 | 377.8 | 51 | 506 | 327.2 | 494 | 299 | 525 | 408.6 | 59 | 43 | 407.4 | 41 | 313 | 78.8 | 56 | 665 | 401 | 41 | 197 | 560 | 198 | 195 | 138 | 460 | 206 | 37 | 2952 | 46 | 2509.2 | 580 | 495 | 327.6 | 2384 | 275 | 121.8 | 395 | 2228 | 1669.4 | 295.6 | 376 | 42 | 53 | 389 | 81 | 53 | 464 | 2581 | 600.4 | 473 | 2540.4 | 273 | 107.4 | 211.2 | 1355 | 1611 | 389.4 | 328 | 205 | 540 | 304 | 88 | 188.8 | 153 | 3650 | 154.8 | 685 | 47 | 101.4 | 877.4 | 46 | 2919 | 677 | 179 | 281 | 2788 | 1604.8 | 480.4 | 220 | 74 | 56 | 49 | 51 | 44 | 307 | 551 | 300.6 | 1078 | 364 | 790 | 3228.2 | 46 | 322.2 | 971.8 | 384 | 69 | 54 | 37 | 321 | 3198 | 338.2 | 136 | 49 | 220 | 2936 | 50 | 52 | 173 | 376 | 207 | 74 | 279 | 582 | 394 | 145 | 516 | 2801 | 141 | 53 | 268.6 | 381 | 200 | 319 | 181 | 542.2 | 698.6 | 353 | 195 | 1121.8 | 344.8 | 349 | 61 | 351 | 446 | 256 | 1582 | 812.6 | 357 | 54 | 271 | 552.8 | 498 | 361 | 338 | 500 | 2897.2 | 95.4
278 | 2585.2 | 305 | 293 | 4179.4 | 271 | 283 | 320 | 3254.2 | 66 | 434.8 | 269 | 265 | 198 | 2614.6 | 301.6 | 1830 | 45 | 378.6 | 391.4 | 55 | 1247 | 232 | 158 | 239 | 583.4 | 2523.4 | 223 | 180.8 | 4828.2 | 3037.6 | 52 | 84.2 | 632 | 325 | 52 | 288.2 | 2157 | 1241 | 186 | 460 | 56 | 242 | 382.4 | 306.4 | 1959 | 1260 | 196 | 1278 | 50 | 1732 | 207 | 224.6 | 329.8 | 164.6 | 51 | 587 | 567 | 560.6 | 299 | 412.2 | 453 | 59 | 1474 | 723.4 | 41 | 320 | 38 | 56 | 665 | 405 | 71.4 | 194.2 | 552 | 198 | 223 | 114 | 723 | 206 | 37 | 2928 | 46 | 2428.2 | 466 | 434.2 | 350.4 | 1119.2 | 275 | 57 | 533 | 641.6 | 1679.8 | 235 | 376 | 42 | 53 | 607 | 81 | 99.4 | 1336.2 | 2533 | 673 | 395.6 | 2492.4 | 189 | 187 | 90 | 1500.6 | 2483 | 393 | 322 | 245 | 1789.2 | 293.6 | 74.4 | 118 | 123 | 3548.8 | 179 | 568 | 47 | 39 | 338 | 46 | 2921.8 | 677 | 179 | 338.2 | 940.4 | 1331 | 396.2 | 240 | 74 | 56 | 49 | 51 | 44 | 307 | 751 | 87 | 1078 | 358 | 788.6 | 2957 | 46 | 387 | 781.2 | 318 | 94.4 | 54 | 37 | 329 | 3080 | 658 | 136 | 79.4 | 295 | 2968 | 50 | 186.4 | 173 | 356.2 | 215 | 86 | 381.4 | 455 | 394 | 145 | 478.6 | 237.6 | 141 | 53 | 283 | 1931.4 | 200 | 390.6 | 181 | 391 | 99.2 | 404.2 | 195 | 1329.2 | 338 | 349 | 61 | 1666.8 | 323.6 | 256 | 1582 | 2339 | 357 | 54 | 263 | 635 | 498 | 249.2 | 338 | 524 | 2903 | 209.4
379.8 | 5204 | 974.2 | 365 | 3204 | 401 | 359 | 213 | 1105 | 66 | 2056.6 | 325 | 281.4 | 334 | 2533 | 2536.4 | 1830 | 45 | 253 | 545 | 55 | 1964.6 | 350.8 | 72.4 | 279 | 647.2 | 2264.8 | 335.2 | 266.4 | 4985 | 3650 | 52 | 233 | 262 | 325 | 135.2 | 357 | 4282.6 | 1176 | 210 | 1175.8 | 56 | 324 | 528 | 330 | 2333 | 159 | 196 | 1285 | 50 | 1229.8 | 207 | 271 | 360.8 | 199.8 | 51 | 639.4 | 1385 | 567 | 299 | 339.4 | 1851 | 59 | 73 | 435.4 | 41 | 344.2 | 98.4 | 56 | 477.8 | 322.4 | 193 | 183 | 728.8 | 404.4 | 271 | 388.4 | 885.8 | 206 | 37 | 2964 | 46 | 2553 | 466 | 576.4 | 1546.2 | 374.2 | 347 | 57 | 573 | 210.2 | 1687 | 251.2 | 296 | 42 | 53 | 583 | 121 | 169 | 2972.6 | 2441.8 | 673 | 336 | 387 | 509 | 202 | 150 | 1704.4 | 2543 | 413 | 328.6 | 269 | 471 | 442 | 161 | 188.8 | 1034.2 | 1042.6 | 179 | 838.6 | 47 | 39 | 423.2 | 46 | 4335.8 | 550.6 | 191 | 564 | 446 | 1348 | 186 | 244 | 72 | 174.6 | 61 | 51 | 44 | 377.8 | 2199 | 87 | 1196 | 474 | 2467 | 2977 | 56 | 387 | 590.6 | 274 | 196 | 54 | 37 | 252.8 | 3892.8 | 733.2 | 224.8 | 201 | 431 | 3072.4 | 50 | 220 | 185 | 343 | 295 | 147.6 | 3016.2 | 420 | 410 | 145 | 389 | 2701.2 | 141 | 210.6 | 230.4 | 3008.2 | 200 | 657 | 312.2 | 393.4 | 191 | 451 | 207 | 1103.4 | 286.6 | 449 | 978.4 | 414.6 | 292 | 212.8 | 1505.2 | 2488 | 208 | 346.2 | 283 | 1313.6 | 560.4 | 422 | 378 | 477 | 2903 | 374
498 | 4314.8 | 405 | 425 | 2120.8 | 779.4 | 493.6 | 244.2 | 2430 | 211.8 | 3281 | 619 | 335 | 521.2 | 2480.8 | 3179.8 | 1862 | 45 | 270 | 555 | 55 | 466.2 | 385 | 51 | 1847.8 | 456 | 265 | 196 | 340 | 3945.2 | 3602 | 196 | 233 | 178.8 | 524.2 | 260 | 357 | 3301.8 | 1221 | 270 | 1435.2 | 56 | 414.6 | 568 | 330 | 2421 | 159 | 190.2 | 3582 | 50 | 2625.8 | 207 | 323 | 1091 | 624 | 51 | 413.8 | 1321 | 425 | 306.4 | 349 | 724 | 59 | 93 | 670 | 41 | 376 | 290 | 192 | 363 | 192 | 193 | 207 | 787 | 467.6 | 295 | 465.8 | 837.6 | 206 | 37 | 3012 | 46 | 2693 | 387 | 613 | 488.2 | 396.2 | 185.4 | 57 | 606.4 | 255 | 1711 | 318 | 459 | 42 | 53 | 587 | 352.2 | 220.2 | 2760.6 | 384.4 | 507 | 314 | 333.4 | 2151.6 | 298 | 475.4 | 1706 | 1754.2 | 353.2 | 363 | 341 | 464.6 | 570 | 233 | 118 | 626.4 | 512 | 179 | 821 | 47 | 39 | 482 | 133.2 | 2998.4 | 518.6 | 239.4 | 580 | 530.4 | 1402.4 | 155.4 | 114 | 112.2 | 237 | 113 | 51 | 44 | 307 | 890.2 | 87 | 1441.8 | 470 | 2693 | 1497.6 | 46 | 387 | 336.8 | 166 | 254 | 54 | 37 | 286 | 3747 | 746 | 247 | 201 | 507 | 408 | 50 | 220 | 173 | 393 | 426.2 | 166 | 3697 | 558.4 | 417 | 109.4 | 473 | 3495 | 87 | 250 | 282 | 3049 | 167.2 | 665 | 350 | 379.8 | 191 | 331 | 266.8 | 1041 | 194 | 381 | 61.6 | 233.4 | 373 | 40 | 1724 | 4021.4 | 51 | 419 | 389.4 | 4020.6 | 630 | 482 | 193.4 | 343.6 | 3029.8 | 2699
383.4 | 3043 | 406.8 | 401 | 424 | 985 | 506 | 303.4 | 2414.4 | 347.8 | 3297 | 695 | 277 | 650 | 1423.8 | 3453.4 | 1829.2 | 45 | 316.8 | 360.2 | 55 | 399 | 449 | 51 | 454.2 | 645.6 | 656.4 | 234 | 263.2 | 3408 | 3597 | 232 | 233 | 54 | 1219 | 647 | 1404 | 2995 | 1368.4 | 306 | 2723.8 | 172.8 | 429 | 608 | 212.8 | 1277 | 159 | 219 | 2539 | 50 | 1158.2 | 217.4 | 227 | 2007.4 | 57 | 111 | 298 | 1302 | 744.6 | 417 | 361 | 717.6 | 59 | 323 | 672 | 41 | 364 | 290 | 226 | 505 | 224 | 193 | 171.8 | 737 | 470 | 259 | 475.2 | 969.2 | 120.2 | 37 | 3139.8 | 1391 | 3231.4 | 463 | 661.2 | 1847.2 | 502.2 | 134.8 | 3657 | 5558.6 | 255 | 1711 | 222 | 521 | 42 | 173 | 671 | 366 | 665.2 | 2193 | 246 | 453.4 | 320 | 385 | 3214 | 286.2 | 284.6 | 1655.2 | 376 | 220 | 375 | 355.4 | 513.6 | 4659.4 | 389 | 118 | 215 | 588 | 82.2 | 243.2 | 158.6 | 39 | 390.2 | 264 | 2985 | 405 | 340 | 580 | 784 | 1496 | 93 | 142 | 189.8 | 299 | 87.4 | 376 | 44 | 342.4 | 1926 | 237.2 | 1491 | 577 | 2745 | 498 | 59 | 390.6 | 276 | 166 | 258.4 | 54 | 37 | 306 | 2491.6 | 645 | 295 | 201 | 693 | 333.8 | 50 | 220 | 343.4 | 473 | 583 | 252 | 3757 | 664 | 762 | 56 | 1775 | 3393 | 51 | 387 | 342 | 4079.4 | 36 | 655.2 | 364 | 361.2 | 194.2 | 327 | 331.8 | 1046.4 | 194 | 417 | 64 | 208 | 393 | 40 | 1848 | 4228 | 192 | 515 | 433.8 | 5244.4 | 687.4 | 530 | 161 | 260 | 3085 | 2447.8
387 | 992.6 | 296.4 | 409 | 376 | 1131.4 | 562 | 402 | 2321 | 547 | 4645.2 | 1097.4 | 363 | 610 | 181 | 3582.6 | 1795 | 45 | 67 | 455 | 55 | 300 | 400.2 | 90.8 | 467.8 | 494 | 705.4 | 315 | 169 | 3876 | 862.2 | 336.4 | 233 | 54 | 1859.4 | 832.6 | 313.8 | 4119.6 | 774 | 410 | 2689 | 202 | 413 | 882.8 | 56 | 1953 | 150 | 356 | 2593 | 50 | 709 | 224 | 163 | 2363 | 57 | 111 | 278 | 1346 | 1484.8 | 448 | 477 | 621 | 81.2 | 348 | 569 | 41 | 424 | 244 | 226 | 473 | 296 | 162.6 | 287 | 825 | 757.4 | 243 | 480 | 1154.6 | 426.8 | 37 | 1228.2 | 1393 | 4074.6 | 2173.8 | 687 | 611 | 475.4 | 176 | 3789 | 564 | 387.6 | 1766.6 | 345 | 727.8 | 42 | 2029 | 808.4 | 342 | 784.4 | 2470.8 | 748 | 433 | 296 | 400 | 3160 | 317 | 111.2 | 1756 | 424 | 244 | 356.8 | 377 | 428.6 | 3768.6 | 422.6 | 386.8 | 187 | 557.2 | 136 | 244.6 | 233 | 39 | 391 | 264 | 3290.6 | 412.8 | 481 | 1292.2 | 3093 | 1660 | 101 | 226 | 257 | 239 | 64 | 484 | 44 | 376.8 | 1458 | 286.8 | 1568 | 557 | 2714 | 506 | 101.8 | 289 | 276 | 166 | 241.2 | 54 | 37 | 309 | 3209 | 483.8 | 307 | 170.6 | 680 | 269.8 | 50 | 279.2 | 1472.4 | 518.6 | 439 | 385.2 | 3723 | 763.2 | 938.8 | 56 | 763.8 | 3379.8 | 51 | 285 | 452 | 2540 | 36 | 575.8 | 394 | 382.4 | 253.2 | 375.2 | 401 | 1092.6 | 96.6 | 542.4 | 280 | 155.2 | 562 | 40 | 1896 | 2269 | 212 | 552.4 | 391.4 | 5165.6 | 953.4 | 471 | 169 | 260 | 2588.2 | 3008.2
399 | 481.2 | 354 | 541 | 291.8 | 938 | 630 | 395.2 | 2239.4 | 547 | 2287.4 | 1095 | 419 | 450 | 150 | 1449.6 | 1501.4 | 45 | 121 | 544.6 | 55 | 319 | 363.4 | 250 | 267.8 | 330.8 | 646.2 | 331 | 246.2 | 6224.4 | 834.2 | 406 | 84.2 | 54 | 726 | 873 | 303.2 | 3045 | 669 | 429 | 2679 | 202 | 371.2 | 994 | 56 | 655 | 92.4 | 300 | 735.8 | 50 | 549.2 | 314.6 | 1337.2 | 2387 | 57 | 111 | 398 | 1333.2 | 1655.2 | 408 | 589 | 501.8 | 170 | 475 | 316.4 | 41 | 436 | 2775 | 271.6 | 473 | 2708 | 41 | 342.2 | 668 | 780.2 | 45 | 374.8 | 528 | 788.2 | 37 | 763.4 | 1389 | 4211 | 2600 | 571.2 | 656.6 | 524 | 286.4 | 3887 | 474.2 | 448.2 | 2552.4 | 392 | 1636 | 201.2 | 3333 | 738 | 522.6 | 740.4 | 1403 | 254 | 481 | 296 | 424 | 3112 | 322 | 130 | 1768 | 290 | 291.6 | 491.6 | 493.4 | 443 | 3633.2 | 541 | 386.2 | 373.4 | 570 | 253 | 312.2 | 233 | 39 | 359 | 264 | 3330 | 541 | 522 | 1387.6 | 3156.6 | 1685.2 | 174.2 | 212 | 257 | 219 | 272 | 520 | 44 | 300 | 1062 | 268.8 | 1502.6 | 605 | 731 | 500 | 160 | 239.4 | 276 | 498 | 761.6 | 54 | 37 | 569 | 3258.6 | 445 | 311.8 | 49 | 640 | 288 | 50 | 210 | 535 | 516.2 | 341 | 379.6 | 1147.8 | 894.8 | 1036.8 | 56 | 908 | 890 | 51 | 290 | 448.6 | 2408 | 36 | 675 | 274.8 | 1962 | 221.4 | 373.8 | 431 | 1111 | 287.4 | 678 | 424 | 140 | 733.8 | 40 | 1896 | 2305 | 212 | 357.6 | 388.4 | 4752.2 | 1075.8 | 307 | 189 | 320 | 2861.4 | 3502
412 | 522 | 358 | 589 | 230 | 919 | 546.8 | 921.6 | 2133 | 505.6 | 3333 | 958 | 395 | 557.2 | 178 | 890.2 | 567 | 45 | 361 | 531 | 55 | 335 | 169 | 250 | 375 | 358 | 471 | 485.8 | 488.6 | 5721.6 | 3543.4 | 334 | 47 | 54 | 612 | 705 | 220 | 2911.2 | 657 | 1139.2 | 2861.2 | 202 | 365 | 994 | 56 | 783 | 199 | 352 | 398 | 50 | 498.6 | 405 | 347 | 2431 | 57 | 111 | 525 | 1534 | 1882.6 | 475.8 | 541.2 | 413 | 170 | 541.2 | 423 | 41 | 484 | 2661.4 | 272 | 401 | 3241 | 41 | 434 | 411 | 699.4 | 80.6 | 299.4 | 715 | 1126.2 | 37 | 819 | 1295.4 | 4083 | 2638 | 520 | 515.2 | 503.8 | 284 | 3216 | 556.4 | 688.2 | 1438.2 | 405 | 1482 | 241 | 3253 | 919 | 802.6 | 593.4 | 1369 | 656 | 1187.2 | 434.4 | 1030.4 | 1912.2 | 380 | 174 | 1069.6 | 399.6 | 340 | 1339.4 | 465.4 | 407 | 3731.6 | 630 | 46 | 474.4 | 2031 | 253 | 338.6 | 233 | 39 | 584 | 264 | 3346 | 553 | 511 | 1429 | 3047.8 | 2195.2 | 223 | 317.6 | 170.4 | 230 | 328 | 520 | 44 | 545.8 | 1023.4 | 205.8 | 841 | 709 | 1368.6 | 584 | 184 | 268.4 | 276 | 638 | 251 | 54 | 37 | 665 | 3193 | 966.2 | 831.6 | 49 | 508 | 780.4 | 50 | 210 | 523 | 563.2 | 298.6 | 358 | 526 | 1043.8 | 2648.4 | 56 | 999.6 | 280 | 51 | 291.6 | 449 | 2364 | 36 | 668 | 257 | 2315 | 1366.8 | 321 | 546.2 | 1119.2 | 369 | 826 | 429.4 | 274.8 | 605.4 | 40 | 1944 | 2381.2 | 1445.4 | 287.4 | 456 | 3153.2 | 937.2 | 421.4 | 948.6 | 340 | 2983 | 2952
1421.4 | 910 | 454 | 741.4 | 282 | 1074.8 | 572 | 1140.4 | 1060.2 | 252.4 | 3397 | 2631.2 | 413.8 | 556.8 | 238 | 703.4 | 792 | 45 | 758.4 | 675 | 55 | 326.8 | 206 | 250 | 745.2 | 420 | 495 | 490 | 673 | 5608 | 3534 | 86.8 | 47 | 54 | 612 | 867 | 54 | 2968 | 641 | 3452 | 2879.6 | 85.2 | 349 | 1003 | 56 | 697.4 | 343 | 304.8 | 413 | 50 | 535 | 423 | 423.4 | 1292.4 | 227 | 135 | 483 | 1590 | 1600.2 | 475 | 486.4 | 429 | 170 | 686 | 1884.4 | 106.4 | 585.6 | 2677 | 170 | 817.2 | 3280 | 41 | 605.6 | 575 | 653.2 | 223 | 526.6 | 597.4 | 1502.8 | 1764.6 | 695.2 | 594.8 | 4022 | 2708.2 | 792 | 662 | 478 | 496 | 2393 | 660 | 714.6 | 498 | 357 | 1578 | 241 | 3253 | 918 | 1659 | 5515.8 | 2673.2 | 1110 | 724.6 | 416 | 1865 | 1159 | 476 | 173.6 | 588 | 842.6 | 423 | 1919 | 417.6 | 549.8 | 629 | 712 | 46 | 605 | 3033 | 136 | 266 | 379.8 | 78.2 | 618 | 46 | 2226.4 | 649 | 432.2 | 1497 | 2847.6 | 2738.2 | 223 | 380 | 86 | 204 | 300 | 518.4 | 44 | 3036.4 | 1081.8 | 165 | 1888.8 | 719 | 981.8 | 684 | 220 | 235 | 348 | 1055.2 | 1729 | 54 | 37 | 721 | 1482.2 | 1246 | 359 | 49 | 460 | 1366 | 50 | 210 | 461.8 | 582 | 705.4 | 1304.4 | 543 | 1089.8 | 3636 | 56 | 1082 | 293 | 51 | 322 | 483.6 | 853.6 | 192.8 | 748 | 321 | 2345.8 | 2233 | 1028.4 | 545 | 832.8 | 514.2 | 794 | 442.6 | 342 | 374 | 40 | 2049.6 | 1561.6 | 286 | 253 | 989.8 | 1570 | 1004.2 | 508 | 279 | 508 | 2981 | 1862.2
1235.8 | 939.6 | 454 | 764 | 318 | 1144 | 630.4 | 1220 | 319 | 254 | 3511.8 | 3416 | 448 | 626 | 745 | 532.8 | 813 | 45 | 1132 | 885.4 | 55 | 414 | 205 | 250 | 519.6 | 450.8 | 531 | 462 | 721 | 2866.8 | 3618 | 52 | 47 | 54 | 561 | 834.2 | 54 | 3032 | 619.2 | 3429.4 | 2900 | 56 | 321.8 | 1029.4 | 56 | 643.4 | 350.2 | 300 | 533 | 50 | 444.4 | 543 | 526 | 458 | 445.2 | 111 | 453.8 | 1590 | 1644 | 405 | 469 | 453 | 103.4 | 615.2 | 1865.4 | 150 | 522 | 2758.2 | 170 | 675.6 | 3356 | 229 | 498 | 587 | 557.2 | 223 | 573.2 | 513 | 2016.6 | 364 | 407.2 | 656 | 3879.2 | 2713 | 924.4 | 652 | 446 | 510.4 | 2837 | 672 | 665 | 1262.4 | 357 | 1552 | 241 | 1405 | 709 | 1781 | 246 | 1700.4 | 329 | 692.4 | 441.8 | 3816 | 871 | 1874.6 | 245.8 | 402.2 | 2477 | 436.6 | 2073 | 379 | 628 | 659 | 636.4 | 46 | 585 | 3019.4 | 58 | 278 | 263.4 | 235 | 649.8 | 46 | 867 | 638.8 | 492.4 | 1637 | 856.4 | 1709 | 345.8 | 369 | 295.6 | 232 | 353.2 | 496 | 44 | 5808 | 1165.8 | 245 | 647 | 1053.2 | 623.4 | 704 | 236 | 307.8 | 420 | 2253 | 450 | 54 | 37 | 597.8 | 409 | 494 | 351 | 49 | 701 | 542 | 50 | 83.6 | 393.6 | 626 | 2221 | 1585.2 | 551 | 1013 | 3599 | 56 | 860.2 | 533.2 | 51 | 322 | 587 | 509 | 232 | 792 | 307.8 | 2366 | 3734.8 | 792 | 565 | 1531.4 | 372.6 | 762.2 | 591.4 | 281.4 | 526 | 40 | 1943 | 403.4 | 303.2 | 336.8 | 516 | 821 | 1129.8 | 560 | 279 | 508 | 3095 | 1334.8
723 | 916 | 494 | 764 | 413.6 | 1094.2 | 764 | 1192 | 331 | 252.8 | 2914.2 | 2985.6 | 445.6 | 658 | 738 | 2180.8 | 877.2 | 45 | 380 | 831 | 180.4 | 637 | 215 | 90.8 | 474 | 594 | 531 | 465.6 | 1654 | 1235 | 3042 | 52 | 47 | 54 | 576.2 | 875 | 54 | 3076 | 612.2 | 3412.6 | 2911.2 | 56 | 321 | 1056 | 56 | 788 | 370.4 | 324 | 834.6 | 50 | 480 | 633.4 | 646 | 494 | 613.6 | 1755.6 | 477 | 1590 | 1602.4 | 499.4 | 400.2 | 320.4 | 59 | 539 | 3662.8 | 150 | 450 | 2835 | 78.8 | 520 | 928 | 229 | 486 | 479 | 467.2 | 223 | 168.2 | 513 | 1393 | 388 | 366 | 746 | 3819 | 1978.6 | 951 | 53 | 450.8 | 602 | 2853 | 690 | 626.6 | 1150.4 | 357 | 1446.4 | 161.4 | 177 | 724.4 | 1759.4 | 246 | 1904.4 | 337 | 714 | 810 | 3751.6 | 833 | 591.4 | 197 | 448 | 2557 | 367 | 2105 | 1439.4 | 715.4 | 803 | 1175.6 | 241 | 547 | 3083 | 58 | 278 | 47 | 235 | 492.8 | 46 | 918.8 | 2033.8 | 589 | 1641 | 371.6 | 2891.4 | 450.2 | 931 | 256 | 211 | 300 | 582 | 44 | 5766 | 1208 | 249 | 622.6 | 992.8 | 627 | 704 | 379.4 | 370.2 | 518.4 | 2321 | 402 | 54 | 37 | 569.4 | 415 | 554 | 33 | 2795.8 | 945.8 | 558 | 50 | 52 | 498 | 590 | 2342.2 | 1678 | 499.6 | 1919.8 | 2593.8 | 56 | 680 | 626.8 | 51 | 282 | 55 | 393 | 466.2 | 792 | 693 | 2374 | 4815.6 | 146 | 613 | 319 | 215 | 619 | 464 | 263 | 1019 | 40 | 1480.2 | 1589.4 | 320 | 558.8 | 516 | 1123.8 | 1218.6 | 544 | 424 | 504 | 3095 | 2486.8
694.8 | 984.2 | 462 | 741.4 | 375 | 1062 | 809.2 | 1166 | 351 | 293 | 1187.8 | 3065.4 | 400 | 578 | 877 | 3258 | 893.2 | 45 | 191 | 831 | 264 | 755 | 155 | 51 | 734 | 644.2 | 687 | 497.6 | 1129 | 1127 | 566 | 52 | 47 | 54 | 517 | 812 | 236.4 | 3082.4 | 834 | 2735.8 | 2855 | 56 | 1099.8 | 1897 | 56 | 710.8 | 281 | 340 | 1069 | 50 | 2652.8 | 613 | 1371.8 | 442.8 | 644.4 | 2804.4 | 551.4 | 1563 | 1998 | 523 | 509 | 234.8 | 59 | 667 | 4844.4 | 150 | 532.8 | 2855.8 | 56 | 1370 | 357.8 | 229 | 470 | 444 | 453 | 187.4 | 47 | 512 | 1393 | 1823.8 | 290 | 696.2 | 1454 | 861.2 | 994.2 | 53 | 458 | 498 | 2777 | 585 | 781 | 531 | 517 | 1442.4 | 42 | 293 | 693.4 | 1721 | 246 | 3707.6 | 345 | 626 | 798 | 3658 | 757.2 | 617.4 | 319 | 491 | 2557 | 511.2 | 2214.4 | 339 | 827 | 860.4 | 845.8 | 371 | 863.2 | 3083 | 58 | 278 | 47 | 235 | 436 | 46 | 1804.2 | 788 | 609 | 1633 | 334 | 653 | 574.6 | 967 | 256 | 197 | 312 | 642 | 44 | 4746.8 | 1172 | 181 | 1238.6 | 1015 | 1095.6 | 704 | 466 | 415 | 552 | 2356 | 530.8 | 54 | 37 | 500 | 459 | 554 | 33 | 3032.8 | 978.6 | 570 | 50 | 52 | 962.4 | 574 | 2336.8 | 1706 | 380.6 | 1340 | 1068 | 127.2 | 721.8 | 608 | 123 | 268.4 | 55 | 449 | 565 | 632 | 1138.6 | 1777.4 | 4174.8 | 176 | 1526.6 | 311 | 263.6 | 647 | 669 | 295 | 1368.6 | 40 | 589 | 705 | 368 | 508.6 | 468 | 2314.2 | 1061.4 | 509 | 392 | 1897.6 | 1329.4 | 3938.6
688 | 1461.4 | 331 | 691.4 | 383 | 1353.8 | 471.4 | 1152 | 279 | 293 | 562.6 | 3359.2 | 300.2 | 599.4 | 844.2 | 3292.4 | 2078.6 | 45 | 219 | 891 | 264 | 343.2 | 203 | 182.4 | 538.6 | 662 | 752 | 565.8 | 615 | 1043 | 5780.4 | 52 | 47 | 137.2 | 523 | 708 | 362.4 | 2937 | 1008 | 479 | 4186.4 | 56 | 481 | 2500 | 404 | 539.6 | 143 | 300 | 1163 | 50 | 1045.2 | 587 | 898.2 | 554.6 | 523 | 2814.2 | 537 | 1606.2 | 1809 | 785 | 646.4 | 259 | 59 | 691 | 3702 | 41 | 668 | 2833.4 | 56 | 1385.4 | 1559 | 229 | 313.6 | 304 | 464.6 | 45 | 47 | 1546.6 | 1368.8 | 592 | 300.6 | 401 | 1339 | 896 | 916.6 | 53 | 446 | 347.4 | 2787 | 823 | 900 | 526.6 | 377 | 1478 | 42 | 473.4 | 695 | 1669 | 171.6 | 3594 | 329 | 631.2 | 882 | 3778.4 | 752 | 586 | 327 | 470.2 | 2537 | 548 | 2169 | 969.2 | 806.6 | 794 | 484 | 564.2 | 2476 | 3094.8 | 58 | 278 | 47 | 235 | 536 | 46 | 2990.8 | 765.4 | 665 | 1679.2 | 342 | 784.4 | 557 | 967 | 256 | 244 | 384 | 672 | 44 | 3513 | 1196 | 170.6 | 673.4 | 999 | 652 | 594.4 | 452 | 463 | 482 | 2039.4 | 624 | 54 | 37 | 500 | 460.6 | 452 | 283 | 3280 | 1225 | 602 | 50 | 52 | 2752.8 | 520.4 | 1932 | 1721.6 | 334 | 936.2 | 1130 | 145 | 698 | 428.4 | 141 | 238 | 197 | 377 | 527.8 | 582 | 472 | 698 | 1989.8 | 258 | 477 | 307 | 254 | 695 | 1257.2 | 357.4 | 663 | 169.6 | 637 | 3959.2 | 416 | 671 | 508 | 3196 | 885 | 485 | 378.2 | 2218.6 | 921.2 | 685.2
534 | 1436.6 | 514 | 952.2 | 439 | 1341.6 | 430.8 | 1152 | 267 | 239.4 | 721 | 3673 | 308 | 591 | 514 | 3236.8 | 766 | 45 | 251 | 951.4 | 264 | 220 | 245 | 270 | 475 | 797.6 | 735.8 | 812.2 | 671.2 | 1199.8 | 800 | 52 | 47 | 262 | 557 | 1068.8 | 416 | 2917 | 1012 | 471 | 5086 | 56 | 701 | 2520 | 506.4 | 380 | 123 | 380 | 1067 | 50 | 534 | 493 | 334 | 710.8 | 380.8 | 1786.2 | 525 | 1474 | 2110.8 | 737 | 609 | 273 | 59 | 619 | 2584.4 | 41 | 780 | 3811.2 | 56 | 1538.8 | 3370 | 116.2 | 400.2 | 584 | 477.8 | 45 | 47 | 2157 | 216 | 601 | 458.8 | 431.4 | 1364 | 883 | 709 | 53 | 690 | 437 | 3141.8 | 879 | 935.4 | 520.6 | 357 | 1533 | 42 | 1052 | 699 | 1669 | 186 | 3578 | 329 | 832 | 920.2 | 1562.2 | 664 | 608 | 463.2 | 384.4 | 550 | 657.2 | 1269.6 | 444.8 | 1026.8 | 2665.2 | 504 | 511 | 2452 | 3302 | 130.6 | 278 | 47 | 78.2 | 464.4 | 46 | 3151.2 | 1049.4 | 665 | 1799.6 | 406 | 1027.8 | 569 | 838.6 | 171.2 | 346 | 244 | 808.8 | 148 | 3405 | 1180 | 173 | 1372.2 | 952.4 | 2476 | 428 | 434.6 | 535 | 402.4 | 519 | 608 | 54 | 37 | 343 | 449 | 493 | 339 | 3304 | 1159.6 | 567.2 | 50 | 52 | 2712 | 519.2 | 319 | 1820 | 371 | 929 | 956 | 145 | 825 | 441.8 | 141 | 1868.8 | 235 | 413 | 500.8 | 534 | 448 | 632.4 | 516 | 201 | 429 | 431.4 | 246 | 649.2 | 1094.8 | 464.6 | 728.6 | 256 | 622.6 | 3463 | 578.4 | 743 | 540 | 3135.6 | 868.2 | 449 | 234 | 2213.4 | 2111 | 614
514 | 1480.8 | 628 | 877 | 355 | 1326.8 | 402 | 1017 | 303 | 210 | 3220.6 | 4141.2 | 392.8 | 636.2 | 635.8 | 50 | 608.4 | 45 | 283.8 | 1163 | 360.2 | 185 | 278 | 270 | 459 | 837.6 | 710.2 | 727 | 574 | 1163 | 915.4 | 245 | 47 | 722 | 682.2 | 1326.6 | 416 | 923.4 | 860 | 567 | 5610 | 3622.8 | 805 | 1609.2 | 624 | 640 | 223 | 400 | 985 | 50 | 540 | 413 | 289 | 797 | 348 | 311 | 624.8 | 623 | 2082.8 | 747 | 681 | 339.8 | 59 | 655 | 860 | 139.4 | 858 | 4105 | 56 | 1609 | 3546.8 | 41 | 401 | 324 | 752 | 45 | 47 | 1556 | 146 | 544 | 622 | 1031.4 | 1388.4 | 883 | 758 | 53 | 730.8 | 533 | 3594 | 2202 | 847.4 | 378 | 417 | 6472.2 | 117.6 | 1450 | 930.8 | 1653 | 198 | 3515 | 508 | 948 | 715.4 | 2064 | 664 | 1919.6 | 483 | 243.2 | 649 | 422 | 915.2 | 340 | 1272 | 3928.2 | 509 | 352.4 | 2530 | 3302 | 199.6 | 278 | 47 | 39 | 421 | 46 | 3342.6 | 1223.8 | 681 | 1792.4 | 406 | 569.4 | 681.4 | 622 | 44 | 315.2 | 2126.8 | 832.2 | 148 | 2957 | 1315 | 242 | 934 | 987.4 | 2436 | 383.2 | 431 | 646.6 | 462.8 | 565.8 | 655.2 | 308.6 | 37 | 413.6 | 457 | 608 | 387 | 2804.6 | 973 | 621.4 | 50 | 52 | 3693.8 | 722.4 | 473.2 | 775.2 | 299 | 953 | 958.4 | 127.2 | 787.4 | 509 | 123 | 2916 | 415 | 123 | 454 | 589.6 | 402.4 | 603.2 | 388 | 201 | 417 | 412.4 | 252.8 | 550 | 487.8 | 398 | 626.2 | 256 | 681 | 3494 | 601 | 1184.4 | 759 | 2896 | 875 | 529.8 | 242 | 2215 | 2111 | 674
251 | 1580.6 | 1022.4 | 729 | 323.4 | 1335 | 446 | 1037 | 351 | 222 | 3969 | 2916 | 336 | 701.2 | 654.2 | 50 | 613 | 45 | 295 | 1159 | 193 | 45 | 351 | 94.8 | 483 | 1141.6 | 692 | 717.4 | 502.6 | 1131 | 867.4 | 285 | 233 | 773.6 | 738 | 784 | 324.8 | 568.4 | 576.6 | 590.2 | 5810.2 | 3641 | 742 | 347 | 648 | 640 | 223 | 424 | 1130.6 | 50 | 1084 | 405 | 413.8 | 827.4 | 408 | 311.2 | 424.6 | 654 | 2107.6 | 698.6 | 968.4 | 366 | 59 | 655.4 | 1008 | 164 | 874 | 4293.8 | 56 | 1597 | 3668 | 132.2 | 449 | 407.6 | 788 | 45 | 47 | 1677 | 188 | 594.6 | 688 | 2131 | 1386 | 785.2 | 2211.8 | 180 | 654.6 | 789.2 | 3584 | 2108.8 | 771.2 | 489.2 | 417 | 1552 | 262.4 | 534 | 928 | 1586.2 | 1398 | 3525 | 575.8 | 1285 | 756.2 | 1088 | 744 | 638.2 | 376.8 | 184 | 669 | 410 | 1575.2 | 295.6 | 1146.4 | 3781 | 1524.2 | 186 | 2227.8 | 3302 | 282 | 366.2 | 47 | 39 | 457 | 46 | 2792.4 | 1184.4 | 705 | 1840.6 | 477.8 | 650.8 | 675.6 | 641.2 | 110.6 | 244 | 214 | 814 | 148 | 2957 | 1296.2 | 280 | 599 | 1042 | 2382 | 481 | 419 | 612 | 778.8 | 668.6 | 536.2 | 318.6 | 37 | 366 | 1605 | 651.4 | 377.4 | 3314.4 | 1085.8 | 677.2 | 50 | 52 | 4922 | 829.2 | 579 | 1686.2 | 327 | 928 | 674 | 56 | 652 | 577 | 51 | 2891.6 | 457 | 123 | 398.4 | 765 | 1215.6 | 562.2 | 1539.6 | 171 | 329 | 447 | 344 | 598 | 590.2 | 492.8 | 649 | 256 | 609 | 3636 | 579.6 | 1379 | 711.8 | 2972 | 867 | 573 | 234 | 705.2 | 2111 | 1837.8
169.4 | 1380.6 | 1028 | 2473.4 | 445 | 3243.6 | 867.6 | 979.8 | 232.8 | 359 | 3536 | 2926 | 747.6 | 707.8 | 1832.4 | 50 | 342 | 45 | 295 | 999.8 | 205 | 45 | 1060 | 51 | 2655.4 | 3785.6 | 521 | 678 | 450 | 3102.8 | 653.6 | 225 | 233 | 943.2 | 761.8 | 749.6 | 54 | 479 | 451.6 | 1859.6 | 2935 | 3641 | 694 | 368 | 666.8 | 967.6 | 223 | 400 | 1160 | 50 | 2870.8 | 462.6 | 497 | 844.8 | 408 | 315.2 | 387 | 543 | 1908 | 498 | 928 | 325 | 59 | 621 | 2157.4 | 164 | 835.6 | 5784.2 | 56 | 1645 | 2624 | 193 | 515.4 | 634 | 800 | 45 | 47 | 1717 | 188 | 507 | 628 | 2555 | 919.2 | 514 | 1146.4 | 180 | 884.8 | 756 | 2896.2 | 1896 | 726.8 | 516.4 | 417 | 1519 | 264 | 510 | 959.6 | 1655 | 1366 | 1827.4 | 469 | 1556.6 | 721 | 1352.4 | 741 | 591 | 329.8 | 184 | 729 | 310 | 983 | 206 | 1055 | 3800.2 | 3082.4 | 206 | 415 | 3130.6 | 282 | 354 | 201 | 39 | 457 | 46 | 1134 | 979.6 | 705 | 1947 | 693 | 615 | 214 | 704 | 155 | 204 | 276 | 582.4 | 106.4 | 2909 | 885 | 284 | 631 | 1198.2 | 2377 | 441 | 382.6 | 594 | 1994 | 811 | 507 | 353 | 37 | 354 | 3327 | 715.4 | 431 | 3064 | 2075.2 | 664 | 50 | 152.8 | 4874 | 561 | 578 | 500 | 536 | 901.4 | 691 | 56 | 621 | 657 | 51 | 1814.8 | 457 | 123 | 454 | 757.4 | 1068.2 | 411 | 3364.2 | 51 | 337 | 3584.4 | 400 | 592 | 739 | 670.6 | 553 | 212.8 | 597 | 1448.8 | 686 | 531 | 818.6 | 3043 | 855 | 547 | 234 | 513.2 | 1714.4 | 2897.2
257 | 1241.8 | 910 | 2958.8 | 523 | 4716.4 | 1029.2 | 1035 | 544 | 491 | 3421.6 | 2953.8 | 2394 | 670 | 2711.6 | 135.6 | 222 | 45 | 1392 | 948 | 193 | 45 | 782.4 | 93.8 | 4937 | 3006 | 461 | 545.4 | 275.2 | 3617.6 | 613.2 | 225 | 233 | 316 | 1195.6 | 700.4 | 54 | 580.2 | 440 | 479 | 2867 | 2350.2 | 618.8 | 541 | 821.2 | 2490 | 223 | 1520.4 | 1319 | 50 | 1207.2 | 414.8 | 497 | 2683 | 363 | 318 | 422.2 | 631 | 855.6 | 389.6 | 840.4 | 391.2 | 59 | 606 | 3700 | 164 | 780.4 | 4457 | 124 | 722.4 | 743 | 193 | 664.2 | 582.8 | 675.2 | 45 | 47 | 1801 | 188 | 507 | 516 | 2555 | 340.4 | 400.4 | 1089.4 | 180 | 722 | 551 | 680 | 1860 | 656 | 386 | 387.4 | 1187.8 | 256 | 283 | 1023 | 1607 | 1336 | 192 | 674.2 | 394.2 | 605 | 1597.8 | 678 | 586 | 271.6 | 205.6 | 637 | 1098.8 | 962.4 | 152.6 | 993 | 1893.2 | 3140 | 206 | 391 | 5599.4 | 209.4 | 354 | 201 | 39 | 421.8 | 46 | 2340 | 818.2 | 676.8 | 1576.2 | 2588 | 2841 | 117.4 | 704 | 155 | 197 | 252 | 398 | 44 | 2886.6 | 979 | 304 | 575 | 872.4 | 2498.2 | 1947.4 | 395 | 896.4 | 243 | 993 | 507 | 353 | 37 | 330 | 3287 | 688 | 419 | 2980 | 2873 | 653.2 | 50 | 220 | 3012.4 | 541 | 434 | 470.2 | 1203.8 | 715 | 788 | 56 | 475.6 | 645 | 147.6 | 286.8 | 457 | 123 | 454 | 692 | 594 | 411 | 3327 | 51 | 337 | 1939.4 | 352 | 592 | 834.8 | 685 | 541 | 40 | 549 | 742.8 | 616.8 | 411 | 803.4 | 3043 | 811 | 1825 | 245.6 | 632 | 128 | 2780.8
335 | 1181 | 822.2 | 3120.8 | 523 | 4631 | 586 | 1035 | 520 | 646.6 | 1192.2 | 3027 | 2352 | 610 | 2594 | 264 | 634.8 | 45 | 1623 | 752 | 190.6 | 45 | 544.2 | 158 | 4865 | 2906 | 437 | 402.2 | 226 | 3522.8 | 538.4 | 215.4 | 233 | 203.2 | 1415.8 | 778.2 | 54 | 631.4 | 290.4 | 411 | 2843 | 3703.4 | 506 | 505 | 522 | 2470.8 | 223 | 387 | 1399 | 50 | 2706 | 347 | 461 | 2683 | 505.4 | 318 | 397.8 | 635 | 692.8 | 371 | 754.4 | 528 | 59 | 434 | 3682 | 65.6 | 1469.6 | 1958 | 248.8 | 711 | 526.6 | 193 | 429 | 825 | 548 | 45 | 47 | 1777 | 188 | 513 | 472 | 46 | 332 | 372 | 1080 | 388.2 | 703.2 | 507.2 | 580 | 1901.2 | 566.4 | 318 | 409.4 | 1092.4 | 256 | 263 | 940.6 | 1595 | 1336 | 5400.8 | 637 | 341 | 605 | 657 | 762.8 | 560 | 224 | 208 | 1016.2 | 558.6 | 736 | 99 | 673.6 | 955 | 3825.2 | 206 | 391 | 6339.4 | 99.2 | 424.2 | 1475.4 | 39 | 441 | 46 | 1311.4 | 552.2 | 530.2 | 1803.6 | 4027.2 | 4761.6 | 90.2 | 525 | 155 | 169 | 252 | 307.6 | 44 | 2884 | 904.6 | 304 | 575 | 667.2 | 1467.4 | 1048.6 | 395 | 630 | 243 | 1062.2 | 507 | 317 | 37 | 203 | 3139 | 660.4 | 371 | 862.4 | 3968 | 630 | 50 | 220 | 987.8 | 493 | 334 | 428.6 | 3809 | 761 | 1367 | 56 | 390 | 591 | 212 | 405 | 1262.6 | 123 | 863.6 | 662.2 | 584 | 411 | 3295 | 51 | 277 | 2351.8 | 330.4 | 568 | 720 | 685 | 489.4 | 933.8 | 542.2 | 598.4 | 519 | 435 | 650.2 | 2874 | 775 | 651.8 | 268 | 632 | 128 | 2809.8
335 | 1119.2 | 619.6 | 1371.4 | 519.4 | 4536.4 | 646.4 | 1035 | 460 | 882.6 | 642 | 3027 | 2324 | 610 | 1693.8 | 332.8 | 356.4 | 45 | 1683 | 651 | 181 | 45 | 597 | 158 | 4365 | 2883.2 | 437 | 479 | 178 | 2024.4 | 482 | 213 | 121.4 | 178.6 | 450 | 887.8 | 54 | 528.8 | 1704.2 | 343.6 | 3061.2 | 3706.6 | 506 | 412.6 | 1689.6 | 2486 | 123 | 387 | 1399 | 50 | 2263 | 307 | 406.4 | 2688.6 | 546.8 | 318 | 282 | 1908.2 | 1049.2 | 377.2 | 647.2 | 1691.4 | 59 | 424 | 3577 | 41 | 767 | 2035.2 | 340 | 622.6 | 371 | 101.8 | 321 | 639.2 | 560.8 | 45 | 47 | 1649 | 188 | 466.2 | 418 | 46 | 332 | 372 | 938.4 | 312 | 916.8 | 493 | 580 | 1999 | 600.4 | 203.4 | 390 | 710 | 347.4 | 183 | 817 | 1347 | 1373.8 | 612.4 | 589.2 | 429 | 605 | 731.8 | 773 | 531 | 200 | 160 | 1384.4 | 100 | 760 | 99 | 1897.4 | 683 | 2560 | 198 | 1659.8 | 4911.4 | 97 | 354 | 383.4 | 39 | 414 | 46 | 1110.2 | 406.2 | 493 | 1082 | 5078.8 | 3430.4 | 146 | 477.8 | 44 | 169 | 341.4 | 273 | 44 | 2886.6 | 847 | 295 | 567.8 | 479 | 659 | 604 | 395 | 396 | 243 | 691 | 502.2 | 1629.2 | 37 | 203 | 1946.4 | 810.4 | 371 | 1909.2 | 3094.4 | 461 | 50 | 220 | 547 | 481 | 334 | 415 | 3709 | 830 | 1212 | 56 | 673.2 | 447 | 414 | 695.4 | 859.8 | 123 | 2872 | 682 | 518.8 | 371 | 3291.6 | 51 | 958.6 | 2851 | 545.2 | 681.4 | 842.8 | 653 | 530.8 | 491.4 | 550 | 2855.2 | 443.2 | 434.8 | 460 | 2975 | 771.6 | 527 | 268 | 532 | 128 | 3027
236.8 | 1052 | 500 | 443 | 412 | 2806.2 | 737 | 1123.8 | 472 | 783 | 642 | 1102.2 | 2020 | 610 | 494.4 | 436 | 115.2 | 45 | 1683 | 607 | 181 | 45 | 628.2 | 237.6 | 3674.4 | 662 | 339.4 | 435 | 178 | 964 | 710.8 | 1666.8 | 47 | 169 | 414 | 865 | 54 | 623 | 3232.8 | 346 | 1505 | 3679 | 506 | 302.2 | 431.2 | 1650.8 | 123 | 351 | 1375 | 50 | 1670.2 | 307 | 240 | 2683 | 570 | 339 | 282 | 655.8 | 389 | 426.8 | 585.2 | 351.6 | 59 | 424 | 2182.6 | 41 | 805.4 | 2842.8 | 340 | 451.6 | 980 | 41 | 321 | 531.6 | 1011.4 | 45 | 89.6 | 2582 | 188 | 37 | 617 | 46 | 210.2 | 372 | 891 | 198.4 | 790 | 493 | 520 | 641 | 541.6 | 131 | 370 | 752.8 | 213 | 183 | 791 | 355 | 2882.2 | 112 | 564.8 | 429 | 4899.4 | 661 | 752.4 | 531 | 164 | 53 | 1707.6 | 88 | 681.4 | 99 | 668 | 683 | 2560 | 186 | 329.4 | 361 | 253 | 205.2 | 378 | 39 | 414 | 46 | 778.8 | 424.2 | 486 | 893 | 5144 | 1942.4 | 146 | 395 | 44 | 169 | 379.2 | 185 | 44 | 2397.2 | 819 | 296.2 | 513.8 | 479 | 560.4 | 604 | 398.6 | 341.4 | 243 | 510.6 | 495 | 2533 | 37 | 203 | 414 | 746.4 | 451 | 2957.4 | 1523.8 | 441 | 50 | 249.6 | 547 | 474.4 | 334 | 605.4 | 3623.2 | 830 | 635 | 56 | 735.2 | 322.4 | 414 | 306.8 | 457 | 158.4 | 2872 | 674 | 421 | 311 | 3276 | 445 | 550 | 2851 | 753 | 781 | 950 | 438 | 582 | 49 | 1170.6 | 3442.8 | 366 | 518 | 427.2 | 2975 | 794 | 527 | 268 | 532 | 128 | 2785.6
216.4 | 926.4 | 396 | 435 | 344 | 1083.4 | 822.8 | 1108.4 | 349.6 | 705.4 | 543.6 | 484 | 492 | 562 | 465.6 | 436 | 105 | 45 | 2000 | 626.2 | 1213.6 | 45 | 596.4 | 271.4 | 4888.6 | 662 | 295 | 450.6 | 142 | 1602.4 | 480.8 | 410 | 47 | 169 | 386.8 | 855.4 | 226 | 531.4 | 154 | 346 | 254 | 1742.8 | 501.2 | 115 | 384 | 417.2 | 123 | 327 | 1298 | 50 | 4342.6 | 432.4 | 246.6 | 655.8 | 570 | 801.6 | 282 | 1704.2 | 416.6 | 405 | 582.6 | 225 | 59 | 472 | 322 | 84.6 | 1002.2 | 4094.4 | 340 | 390 | 3416 | 41 | 289 | 489 | 2729.8 | 45 | 300.4 | 1517 | 188 | 37 | 617 | 46 | 110 | 372 | 850 | 176 | 805.6 | 493 | 529.2 | 601 | 686.8 | 130.8 | 334 | 506 | 336.2 | 183 | 782.8 | 545 | 265 | 97.6 | 418.8 | 485.8 | 555 | 625 | 536.8 | 531 | 164 | 53 | 549 | 67 | 552.8 | 92.4 | 644 | 683 | 3263.6 | 197.2 | 383 | 303 | 253 | 156 | 429.2 | 39 | 414 | 46 | 673 | 529.2 | 486 | 798 | 3480.2 | 810 | 146 | 382 | 44 | 1449.4 | 372 | 173 | 44 | 398 | 812 | 313 | 435.2 | 1818.2 | 409.8 | 403.8 | 404 | 330.4 | 243 | 767 | 484.2 | 2511 | 37 | 275.8 | 414 | 703 | 461.4 | 2939 | 680 | 429 | 50 | 210 | 547 | 568.4 | 310 | 1331 | 2995.6 | 823.4 | 683 | 56 | 711.8 | 200 | 317.4 | 221.6 | 341 | 158.4 | 2872 | 730.4 | 373 | 311 | 3111 | 465 | 150 | 1351 | 305 | 662 | 596.6 | 314 | 804.8 | 49 | 3653 | 3368.2 | 330 | 470 | 382.4 | 3161.4 | 816.4 | 422 | 264 | 334 | 128 | 856.4
199 | 739.2 | 397 | 435 | 350.6 | 811 | 2312.8 | 997 | 276 | 589 | 629.6 | 217.2 | 492 | 1224.4 | 562.8 | 222 | 105 | 45 | 1882 | 639 | 91 | 45 | 438 | 575 | 3211.8 | 662 | 367 | 397.4 | 111 | 889.6 | 246.8 | 1279 | 47 | 106.6 | 531 | 803 | 226 | 420 | 212.2 | 1726.6 | 194 | 489 | 494 | 120.8 | 390.4 | 422 | 117 | 1460.4 | 1290 | 329 | 2419.2 | 525.4 | 211 | 1857.4 | 687.8 | 1180.2 | 286.8 | 855.4 | 372.4 | 409.4 | 589.8 | 225 | 59 | 5129 | 156.6 | 150 | 867 | 4081.2 | 101.6 | 390 | 3416 | 41 | 1508.2 | 489 | 2705 | 45 | 635 | 1505 | 156 | 324 | 744 | 46 | 110 | 399.4 | 790 | 349.6 | 1146.8 | 493 | 618.2 | 737 | 1087 | 138 | 290 | 361 | 241 | 183 | 774 | 374.6 | 265 | 120 | 711.4 | 524 | 555 | 595 | 415 | 568 | 259.2 | 53 | 549 | 53 | 505.2 | 72.6 | 641.8 | 592.4 | 2114.8 | 180 | 415 | 216 | 175 | 100.8 | 506 | 143 | 414 | 46 | 614 | 548.4 | 486 | 767 | 1467.4 | 742 | 71.6 | 382 | 44 | 201 | 376.8 | 240 | 44 | 382 | 3256 | 277 | 477.2 | 48 | 344.6 | 308 | 384 | 230 | 243 | 400 | 741 | 2423 | 37 | 357 | 414 | 490.6 | 459 | 2915.8 | 680 | 1768 | 50 | 210 | 434.8 | 530 | 287.2 | 1331 | 417.4 | 772.2 | 2196.8 | 91.6 | 612.8 | 200 | 253 | 208 | 290.6 | 123 | 2530.2 | 842 | 361 | 311 | 3077 | 545 | 184.4 | 289.4 | 284.2 | 662 | 464.6 | 327 | 739.4 | 97 | 3748.6 | 4483.8 | 270 | 616.2 | 380 | 8359 | 866 | 352 | 153.8 | 334 | 128 | 722
255.4 | 552 | 545 | 428.4 | 368.8 | 775.4 | 969.6 | 1013 | 182.2 | 356 | 372.8 | 445 | 471.2 | 1537.6 | 492 | 153.2 | 87 | 45 | 1664 | 2223.4 | 91 | 168.2 | 438 | 834.4 | 5110.2 | 696 | 475 | 343.8 | 126.6 | 905 | 242 | 828 | 47 | 113 | 531 | 2347.8 | 252.8 | 490.8 | 364 | 346 | 198.8 | 528.2 | 498.8 | 144 | 392 | 519.6 | 197 | 373 | 1266 | 353 | 563 | 417.6 | 219 | 623.8 | 770 | 427.8 | 310 | 391 | 324 | 459.8 | 485 | 225 | 59 | 403 | 1269.4 | 150 | 792.4 | 3587.6 | 56 | 378.4 | 3407.6 | 41 | 264.6 | 369 | 2675 | 45 | 642 | 1512 | 284.8 | 324 | 744 | 46 | 152 | 398 | 634 | 387 | 2775.4 | 481 | 648 | 521.4 | 551.2 | 387.6 | 290 | 300 | 241 | 203 | 754 | 191 | 265 | 140 | 1566.2 | 566 | 555 | 599 | 415 | 551 | 291 | 53 | 609 | 53 | 328 | 237.6 | 2090.4 | 532 | 738 | 212 | 324 | 118.8 | 58 | 96 | 352 | 143 | 546.6 | 46 | 538 | 2529 | 486 | 797 | 461.2 | 758.6 | 53 | 382 | 44 | 222 | 367.2 | 240 | 44 | 346 | 1788 | 6679.8 | 1630 | 48 | 388.4 | 308 | 306.6 | 216 | 283 | 1418.6 | 711.6 | 2490.8 | 37 | 480.6 | 319.6 | 570 | 423 | 1358.6 | 600 | 1704 | 50 | 210 | 356 | 1071.2 | 310 | 1331 | 505 | 829.8 | 3206 | 145 | 388.8 | 200 | 131.8 | 200 | 185 | 193.8 | 615 | 881.6 | 361 | 251 | 3077 | 567 | 139.2 | 1590.4 | 296.8 | 634.2 | 651 | 327 | 720.4 | 217 | 3691 | 1311.2 | 270 | 792.4 | 340 | 2588.8 | 993.2 | 364 | 259 | 875.8 | 128 | 722
359.2 | 552 | 545 | 435 | 448.6 | 569.6 | 905.8 | 908.2 | 177 | 356 | 409 | 455 | 388 | 839.2 | 492 | 50 | 214 | 45 | 254 | 492 | 117.4 | 269 | 438 | 929.8 | 4656 | 723 | 514 | 463.6 | 91 | 703.4 | 375.6 | 377 | 47 | 191 | 539.6 | 2810.6 | 360 | 2049.6 | 396.8 | 346 | 266 | 2387.2 | 486 | 144 | 392 | 476.2 | 160 | 46 | 1346 | 389 | 437.4 | 395 | 251 | 553 | 416 | 435 | 383.2 | 858.4 | 385.6 | 395 | 609 | 285 | 59 | 927 | 3146.6 | 150 | 626 | 2630.8 | 56 | 57 | 2780 | 41 | 262.6 | 309.2 | 506 | 45 | 554.2 | 478 | 362.2 | 364 | 624.6 | 158.2 | 181 | 420.2 | 610 | 387 | 3185.6 | 487.6 | 596 | 617.2 | 474.4 | 654.4 | 455 | 856.4 | 241 | 303 | 756.4 | 143 | 113.8 | 325.2 | 655.6 | 504 | 555 | 587 | 554 | 621 | 295.8 | 53 | 608 | 221 | 302 | 319 | 3242.8 | 529 | 675.6 | 228 | 347.2 | 54 | 58 | 166.2 | 577 | 299.8 | 552.8 | 133.2 | 130 | 2463.8 | 506 | 2045 | 524.6 | 779.8 | 206.8 | 382 | 44 | 56 | 220 | 234.4 | 44 | 318 | 1895 | 330.6 | 525 | 48 | 556.4 | 308 | 46 | 325 | 303 | 98 | 598 | 2082.6 | 37 | 675 | 216.8 | 630 | 483 | 215 | 580 | 3074.8 | 50 | 146.8 | 356 | 542 | 379 | 1476.8 | 597.8 | 735.6 | 4487.4 | 145 | 266.4 | 200 | 51 | 2002.8 | 185 | 123 | 642.6 | 935 | 361 | 211 | 3142.6 | 542.2 | 193 | 282 | 574 | 433 | 832 | 335.4 | 866 | 241 | 3070.4 | 1143.6 | 257.6 | 802 | 253.6 | 365.6 | 1078 | 332 | 287 | 1355.2 | 690 | 833.2
506.4 | 576.6 | 611 | 435 | 490 | 4043 | 895.2 | 1042 | 188.2 | 5500.6 | 393 | 363.6 | 407.8 | 420.4 | 794.4 | 50 | 214 | 45 | 174 | 312 | 223 | 374 | 438 | 586.4 | 3005.2 | 750 | 1433.6 | 572 | 143 | 313.4 | 1627.6 | 324.4 | 47 | 259.8 | 781.8 | 2909 | 188 | 498 | 496.4 | 346 | 1105.2 | 3690 | 406 | 104 | 423.2 | 1593.2 | 169.6 | 46 | 1352.4 | 389 | 470.4 | 1243.8 | 385.6 | 613.4 | 416 | 423 | 390 | 2392 | 408.8 | 375 | 609 | 405 | 59 | 918 | 3314.8 | 62.8 | 610 | 1258.8 | 56 | 57 | 428 | 41 | 392 | 264 | 600 | 45 | 262.6 | 551 | 442 | 522.4 | 331.2 | 233 | 230 | 438.2 | 449 | 427 | 3220 | 547.2 | 660 | 444 | 380 | 2511.6 | 543 | 368 | 161.4 | 287 | 686.8 | 113 | 230 | 511 | 395 | 546 | 559.8 | 767.8 | 666 | 577 | 584.8 | 53 | 642.8 | 314.4 | 742.2 | 295 | 2966.8 | 504 | 568 | 402.8 | 568 | 54 | 58 | 213 | 579 | 297.4 | 510 | 264 | 130 | 2636 | 511 | 897.8 | 623 | 1705.8 | 193 | 433.6 | 44 | 56 | 220 | 290 | 44 | 276 | 2375 | 942.2 | 545 | 48 | 437 | 308 | 46 | 325 | 295 | 168.8 | 814.8 | 380 | 37 | 2246 | 164 | 533.2 | 430.2 | 191 | 809 | 1815 | 50 | 52 | 423.2 | 530 | 2535 | 1622 | 1226.8 | 718.8 | 2418.8 | 145 | 158 | 535.6 | 51 | 3900.6 | 313 | 123 | 1354.6 | 907.4 | 361 | 211 | 3034 | 635 | 194.4 | 382 | 653.6 | 433 | 805.4 | 384 | 1796.8 | 229 | 608 | 4576.4 | 300 | 802 | 220 | 376 | 1162.8 | 270 | 315 | 478 | 1114.4 | 645
593 | 644 | 655 | 435 | 451.6 | 4138.2 | 1029 | 916 | 191 | 252 | 1005.2 | 550.4 | 388 | 505.8 | 693.2 | 50 | 226.6 | 45 | 54 | 276 | 432 | 374 | 414.6 | 633 | 1409.2 | 859.8 | 1010.2 | 428 | 222.4 | 200 | 520.2 | 182 | 58 | 391 | 664.6 | 2904.2 | 188 | 498 | 608 | 346 | 1366 | 3666 | 406 | 140 | 649.4 | 1125.6 | 190 | 46 | 1660.2 | 405 | 456 | 679.4 | 502 | 794.8 | 392 | 423 | 344 | 2392 | 412.8 | 463 | 601 | 441.8 | 59 | 1063 | 3382.4 | 229 | 566 | 465 | 56 | 57 | 434.6 | 41 | 392 | 277 | 740 | 116.2 | 220 | 519 | 417.8 | 562 | 285 | 269.4 | 230 | 464.6 | 319.6 | 412.2 | 3162 | 745 | 668 | 451 | 439.6 | 2470 | 423 | 454 | 42 | 283 | 548 | 153 | 76 | 465 | 350.4 | 542.2 | 3579 | 814 | 594 | 449 | 584 | 53 | 560 | 387.2 | 1035.4 | 267 | 1935.2 | 3701 | 538.4 | 490 | 498 | 54 | 236 | 219 | 639 | 235 | 333.2 | 264 | 130 | 2758 | 729.4 | 702.2 | 465 | 1886 | 107.4 | 491 | 44 | 56 | 220 | 382 | 44 | 230 | 2267 | 627.6 | 1682.8 | 48 | 592 | 308 | 46 | 325 | 333.6 | 308 | 812 | 455 | 37 | 3730.6 | 158.4 | 564.4 | 411 | 191 | 2538.2 | 1919 | 50 | 524.4 | 518.4 | 501.6 | 2599.2 | 1634 | 427.4 | 750 | 885 | 73.8 | 182 | 580 | 51 | 1039 | 245 | 193.8 | 783.8 | 878 | 374.4 | 216 | 2971.6 | 555 | 200 | 401 | 659 | 433 | 776.4 | 372 | 3165 | 157 | 588 | 4252.6 | 312 | 653.4 | 220 | 489 | 1062 | 332.2 | 834.2 | 478 | 2728.2 | 638
683 | 791.2 | 507 | 435 | 482.2 | 4112 | 1029 | 480 | 191 | 224 | 3206 | 656 | 362 | 411 | 646 | 50 | 198 | 45 | 54 | 417 | 432 | 250.8 | 358 | 830.4 | 1768.4 | 1436.8 | 602 | 428 | 164 | 187.2 | 673 | 64 | 58 | 391 | 505 | 2939 | 107.6 | 498 | 980.6 | 330 | 1382 | 3709.2 | 406 | 704 | 685 | 675.8 | 525 | 46 | 1985.4 | 429 | 492.8 | 220 | 502 | 724 | 392 | 423 | 325 | 2369.6 | 595.8 | 527 | 509 | 433 | 59 | 1058.8 | 2138.4 | 229 | 542 | 321 | 56 | 57 | 476.2 | 78.6 | 387.2 | 197 | 720 | 223 | 220 | 367 | 321 | 656.4 | 254 | 415 | 1383.4 | 442 | 238 | 183 | 3141 | 596.2 | 663.6 | 449 | 559 | 2446 | 520.6 | 430 | 42 | 401.6 | 398 | 150.2 | 620.2 | 363 | 280 | 5178.6 | 4383 | 875 | 516.8 | 365.8 | 515 | 119 | 560 | 188 | 188.4 | 213 | 455.4 | 3767 | 420 | 462 | 470 | 54 | 236 | 243 | 639 | 235 | 289 | 264 | 130 | 2741.4 | 471 | 599 | 481.8 | 1886 | 283 | 445.2 | 44 | 56 | 234 | 419 | 148 | 230 | 2307.2 | 310 | 564.2 | 48 | 1332.8 | 238.4 | 46 | 325 | 264 | 1238.6 | 740 | 469.4 | 37 | 621.8 | 6334.6 | 478 | 411 | 191 | 3577.4 | 1919 | 50 | 484 | 510 | 550.8 | 2642 | 1600 | 368.2 | 750 | 669.8 | 56 | 158 | 582.4 | 51 | 2191 | 245 | 123 | 627 | 878 | 252 | 236 | 1944.8 | 583.4 | 200 | 355 | 492.6 | 421 | 552.6 | 384.8 | 3125.8 | 1436.2 | 588 | 3591.4 | 391.8 | 587 | 184.8 | 752 | 1028 | 273 | 689.4 | 478 | 2698.4 | 606
656.4 | 816 | 422 | 435 | 1060.6 | 4132 | 809 | 438.2 | 62 | 226.6 | 3206 | 596 | 362 | 411 | 462 | 50 | 274.2 | 45 | 54 | 427 | 336 | 220 | 348.4 | 931.8 | 498.2 | 930.4 | 569 | 312.8 | 124 | 168 | 606.2 | 64 | 58 | 379 | 425 | 1945.4 | 54 | 498 | 848 | 306 | 1370 | 1837.8 | 406 | 1908.4 | 685 | 207 | 1015.6 | 282 | 1131 | 453 | 2604.8 | 220 | 358 | 759.4 | 404 | 969 | 405 | 2280 | 732.8 | 527 | 509 | 54 | 59 | 1108.8 | 324 | 229 | 506 | 288 | 56 | 57 | 641 | 320.2 | 6390.8 | 357 | 640 | 223 | 220 | 367 | 1976.2 | 680 | 589.2 | 377.6 | 190 | 442 | 1589.2 | 1480.8 | 3143.6 | 559 | 609 | 449 | 559 | 2101.6 | 545 | 418 | 42 | 604 | 398 | 139 | 83.8 | 268.2 | 280 | 472 | 3756 | 860.6 | 558 | 395.6 | 355 | 218 | 1115.4 | 345.6 | 323.6 | 204 | 649.6 | 3661.4 | 420 | 473.2 | 462 | 54 | 236 | 243 | 519 | 332.6 | 267.4 | 264 | 200.8 | 1008 | 471 | 751.8 | 603.4 | 1796.4 | 307.2 | 387 | 44 | 56 | 255 | 423 | 148 | 230 | 1198.2 | 258.8 | 489 | 131.6 | 2924 | 192 | 46 | 305 | 256 | 378.8 | 630.2 | 436 | 37 | 563.6 | 137 | 424.2 | 411 | 199 | 3144.4 | 508 | 1109 | 897.4 | 409.2 | 577.2 | 2642 | 1559.4 | 344 | 750 | 515 | 56 | 158 | 341 | 51 | 2303.8 | 256 | 193.8 | 607 | 742 | 5291.8 | 236 | 125 | 609.8 | 200 | 355 | 309.8 | 373 | 6595.2 | 440 | 2658 | 109 | 588 | 3523.2 | 445 | 487 | 132 | 1545.2 | 1028 | 265 | 534.2 | 478 | 2681 | 598
538 | 924.2 | 548 | 401 | 3323 | 615 | 589.6 | 317.8 | 72.4 | 300.6 | 3178.2 | 556 | 362 | 411 | 576 | 50 | 324 | 45 | 54 | 427 | 312 | 45 | 322 | 868 | 329.4 | 976 | 403.4 | 386 | 124 | 1476.2 | 402 | 64 | 64.2 | 391 | 366.4 | 618 | 236.4 | 498 | 822 | 306 | 1302.2 | 547 | 408 | 2233 | 653.8 | 207 | 335 | 282 | 1131 | 489 | 1017.2 | 232 | 151.8 | 1590.2 | 356 | 335 | 5865.2 | 2704.4 | 766 | 527 | 540.2 | 54 | 59 | 1218 | 356.6 | 327.4 | 375.2 | 240 | 56 | 57 | 641 | 381 | 175.4 | 538 | 640 | 223 | 1121.2 | 555.2 | 3491.2 | 600.8 | 973.6 | 228 | 255.4 | 539.8 | 510.8 | 340.8 | 3154 | 559 | 592.2 | 554 | 559 | 229 | 561 | 405.6 | 42 | 610.4 | 398 | 139 | 205 | 276 | 280 | 922.6 | 3829.4 | 877.4 | 512 | 523 | 276.2 | 218 | 540 | 385 | 410 | 204 | 829.6 | 4577 | 420 | 511.4 | 282 | 54 | 320.4 | 243 | 396.2 | 215 | 262 | 46 | 130 | 960 | 471 | 714.8 | 549 | 1665.2 | 448 | 333.4 | 88.4 | 56 | 255 | 562.6 | 148 | 230 | 1082 | 231 | 441 | 257 | 4051.4 | 177.2 | 46 | 275 | 328 | 870 | 360.2 | 436 | 42.6 | 516 | 137 | 976.4 | 437.6 | 191 | 2559.8 | 376.4 | 1101.2 | 1363 | 342 | 421 | 2642 | 1386.8 | 332 | 750 | 469.4 | 56 | 158 | 341 | 51 | 2299 | 208 | 618 | 708.2 | 722 | 275.8 | 238.6 | 195.8 | 527 | 319.8 | 343 | 514 | 373 | 525 | 539.2 | 794 | 103.6 | 588 | 919 | 445 | 475 | 329 | 2735 | 1028 | 265 | 351 | 478 | 2613.8 | 598
430 | 804.6 | 538 | 1123.4 | 3323 | 527.4 | 1781.2 | 244 | 75 | 343 | 2600.8 | 527.6 | 374 | 255.2 | 615 | 50 | 219 | 45 | 54 | 221.6 | 211 | 45 | 322 | 649 | 327 | 1335.2 | 262 | 554 | 124 | 338 | 410.4 | 64 | 195.8 | 394.2 | 195 | 618 | 282 | 578 | 962 | 5193.6 | 2656.4 | 547 | 416 | 1419 | 429 | 240 | 363 | 282 | 1264 | 377 | 458 | 185.8 | 229.4 | 1424 | 332 | 328.2 | 382.6 | 1608.6 | 979.6 | 471 | 587 | 54 | 59 | 1218 | 358 | 352 | 380 | 265.2 | 101.6 | 57 | 641 | 381 | 201 | 364.8 | 640 | 151.8 | 2455.6 | 766 | 200 | 458.4 | 192 | 191.6 | 540.6 | 440.2 | 430 | 352 | 4151.4 | 626.2 | 585 | 624 | 553.4 | 265 | 610.6 | 387 | 42 | 636 | 527 | 139 | 205 | 308.2 | 280 | 1373.2 | 877 | 813.8 | 351 | 939.2 | 212.6 | 218 | 419.4 | 385 | 410 | 204 | 924.4 | 397 | 340 | 1642.8 | 213 | 54 | 1701.4 | 250.2 | 360.8 | 215 | 262 | 46 | 130 | 924 | 596 | 866 | 549 | 2975.6 | 496 | 220 | 155 | 56 | 255 | 537.8 | 106.4 | 230 | 1006 | 264 | 1322 | 257 | 4051.4 | 155 | 221.8 | 275 | 340 | 418.8 | 867.8 | 436 | 51 | 522.4 | 137 | 1460.4 | 1818.4 | 191 | 505 | 490.8 | 1096 | 637 | 342 | 433.2 | 1348.4 | 1330 | 332 | 702 | 636.2 | 74.2 | 303 | 347 | 115.4 | 8918.2 | 245 | 51 | 1760.2 | 847 | 321 | 257.4 | 170.6 | 527 | 349.4 | 295 | 723 | 373 | 654 | 564 | 787.2 | 105.4 | 588 | 919 | 526 | 475 | 329 | 2735 | 953 | 389.8 | 335 | 458 | 2588.2 | 596.2
336.8 | 695.4 | 483 | 1613 | 3323 | 3244.8 | 412 | 244 | 299.6 | 343 | 400 | 414 | 380.8 | 208 | 612.8 | 84.4 | 251 | 45 | 54 | 143 | 225 | 45 | 382.6 | 751.4 | 327 | 1100.4 | 262 | 572.6 | 124 | 338 | 268 | 64 | 233 | 332 | 1378.8 | 618 | 282 | 589.2 | 518 | 306 | 3105.4 | 412.6 | 466 | 1450.8 | 408 | 240 | 363 | 282 | 2003.4 | 426.8 | 472 | 123 | 408 | 441 | 332 | 317 | 483 | 512 | 2078 | 307 | 587 | 54 | 59 | 1036.4 | 3434.2 | 352 | 380 | 296 | 272 | 57 | 641 | 381 | 201 | 519.8 | 592 | 45 | 2437.4 | 793 | 200 | 287.2 | 192 | 46 | 562 | 399 | 427.4 | 1494.8 | 3168.6 | 406.2 | 585 | 624 | 353 | 277 | 914.6 | 387 | 42 | 593.8 | 343.2 | 187.8 | 205 | 311 | 280 | 402 | 796.6 | 715 | 328 | 1262.6 | 373 | 218 | 303.4 | 385 | 410 | 204 | 931 | 296.6 | 2499.6 | 389.8 | 199.8 | 54 | 2486.8 | 255 | 357 | 291.8 | 262 | 46 | 200.8 | 625.6 | 1990.4 | 820.8 | 549 | 1513 | 256.4 | 205.8 | 367 | 56 | 255 | 352 | 44 | 180.2 | 578 | 276 | 1322 | 365.6 | 3000 | 228.2 | 175.6 | 295.4 | 316 | 348 | 1312 | 436 | 65 | 430.4 | 147.4 | 627 | 544 | 191 | 410 | 536 | 1166 | 644.2 | 245 | 406 | 401 | 1330 | 889.8 | 690 | 692 | 86.8 | 354.6 | 351 | 212 | 2299 | 245 | 51 | 3254.8 | 827 | 285 | 263 | 239 | 527 | 367 | 319 | 295.8 | 373 | 654 | 538.4 | 679.4 | 183.4 | 588 | 869 | 355 | 475 | 339.4 | 2678.4 | 795 | 3083.4 | 214.2 | 438 | 1133.4 | 587.6
408.8 | 421 | 461 | 1613 | 2757.4 | 3969 | 372 | 411.4 | 388 | 397.2 | 428.6 | 416 | 376 | 647 | 604 | 222 | 259 | 45 | 1346.6 | 368 | 225 | 45 | 489 | 691.4 | 267.8 | 742 | 262 | 589 | 124 | 338 | 42 | 64 | 233 | 332 | 290.2 | 618 | 282 | 1776 | 506 | 408.6 | 3203.2 | 319 | 635 | 1484 | 424 | 367 | 319.8 | 282 | 1405.8 | 420.2 | 432 | 123 | 408 | 441 | 359.6 | 317 | 483 | 546 | 472.8 | 307 | 587 | 54 | 59 | 501.4 | 3484 | 636.8 | 515.6 | 216 | 340 | 57 | 476.2 | 139.4 | 201 | 559 | 1649.8 | 45 | 1979.8 | 748.6 | 200 | 338.4 | 200 | 46 | 1744.8 | 399 | 437 | 125 | 3237 | 340 | 585 | 648.6 | 353 | 97 | 2385 | 387 | 42 | 425 | 521.4 | 261 | 205 | 311 | 267.2 | 402 | 590.8 | 593 | 292 | 316 | 373 | 53 | 260 | 365 | 316.4 | 324 | 838 | 274 | 3908 | 289 | 291 | 54 | 2428 | 255 | 401.8 | 505.4 | 262 | 46 | 130 | 551 | 2819.2 | 843 | 626.6 | 1662 | 83 | 229 | 367 | 56 | 252.8 | 292 | 44 | 99 | 525.2 | 264 | 1199 | 438 | 3066.4 | 338 | 228 | 298.6 | 316 | 325.6 | 397.4 | 436 | 121 | 373 | 184.8 | 611 | 544 | 282.2 | 410 | 520 | 1171 | 655 | 245 | 406 | 669.8 | 986.4 | 3278.6 | 690 | 405 | 100 | 432 | 327.2 | 212 | 286.2 | 209 | 51 | 3271.2 | 827 | 226 | 300.8 | 606.8 | 527 | 285 | 319.8 | 217.2 | 373 | 871.8 | 573.4 | 621.4 | 235 | 588 | 714 | 501.4 | 475 | 342 | 2292.4 | 768 | 3618 | 166 | 476.8 | 779.8 | 480.6
428 | 421 | 1001.6 | 1815 | 529 | 3969 | 296 | 478 | 393.2 | 228.6 | 543 | 460.4 | 392 | 2372 | 554 | 307.6 | 272.6 | 45 | 1357 | 368 | 225 | 45 | 477 | 670 | 179 | 702 | 262 | 505.6 | 160 | 235.2 | 42 | 64 | 233 | 432 | 374 | 618 | 190.8 | 3235.2 | 506 | 2744.6 | 1562.4 | 465 | 635 | 964 | 424 | 347 | 369.6 | 294 | 1025 | 429 | 372 | 123 | 408 | 441 | 332 | 233 | 483 | 808.4 | 346.2 | 287 | 573 | 54 | 59 | 1511 | 3570 | 319 | 671.4 | 216 | 340 | 211 | 435 | 60.2 | 309 | 559 | 580 | 45 | 167 | 710 | 200 | 364 | 192 | 46 | 552.8 | 1291.6 | 397.2 | 125 | 3225 | 340 | 744.2 | 642 | 353 | 64 | 2283.4 | 387 | 42 | 425 | 594 | 261 | 205 | 1446.2 | 248 | 402 | 444.6 | 593 | 424 | 316 | 373 | 53 | 1524.4 | 335 | 242 | 354 | 705.8 | 341.8 | 3996 | 289 | 291 | 54 | 2345.6 | 255 | 413 | 282.2 | 1535.2 | 46 | 200.8 | 569.6 | 2788 | 867 | 587.4 | 1769.6 | 83 | 323.4 | 278.2 | 56 | 244 | 260 | 44 | 111 | 621.4 | 264 | 1207.4 | 229 | 3018 | 338 | 228 | 296 | 316 | 614.8 | 499 | 323.6 | 121 | 494 | 208 | 567.6 | 544 | 331 | 422 | 520 | 1121 | 542.6 | 245 | 406 | 415 | 224 | 3739 | 722.6 | 317 | 100 | 445 | 232 | 212 | 420.6 | 416.2 | 51 | 3149.8 | 788.4 | 226 | 452 | 393.8 | 603.8 | 285 | 262.2 | 291 | 524.2 | 893 | 664.6 | 463.8 | 398.2 | 577.6 | 736 | 587.6 | 859 | 223.8 | 706 | 768 | 3700 | 130 | 567 | 637.6 | 377.8
543.2 | 401 | 625.2 | 1608.6 | 665 | 4095 | 272 | 478 | 414 | 155 | 2140 | 714.2 | 454.4 | 2383 | 354 | 436 | 285 | 45 | 1387 | 368 | 1473 | 45 | 493.8 | 650 | 315 | 702 | 263.8 | 292 | 322.4 | 1458.2 | 42 | 64 | 158.6 | 390.4 | 374 | 618 | 54 | 2875.2 | 506 | 2607 | 187.8 | 465 | 635 | 180.4 | 485.2 | 420.2 | 326 | 190 | 1025 | 429 | 372 | 200.6 | 324.8 | 441 | 314.6 | 212 | 504.6 | 555.8 | 339 | 268.4 | 573 | 222.8 | 59 | 3087 | 3510 | 338 | 814.2 | 216 | 248.8 | 211 | 403 | 74.8 | 285 | 525.6 | 408.6 | 45 | 337.4 | 628.6 | 95 | 364 | 192 | 46 | 342 | 3516.6 | 549.6 | 102.6 | 3177 | 340 | 744.2 | 572 | 255.4 | 124 | 2332.2 | 577 | 42 | 425 | 588.8 | 261 | 245.8 | 271 | 642 | 406.8 | 305 | 593 | 578 | 316 | 394 | 53 | 574.6 | 335 | 194 | 354 | 516.2 | 303 | 3996 | 289 | 291 | 101.6 | 2393.6 | 255 | 467.4 | 153 | 262 | 46 | 130 | 755.2 | 1862.4 | 751.8 | 1099.2 | 1805.2 | 180.6 | 347 | 256 | 56 | 244 | 260 | 87 | 216.6 | 560 | 264 | 1161.4 | 84.2 | 3073 | 338 | 228 | 236 | 316 | 616.6 | 422.8 | 344.8 | 121 | 512.6 | 208 | 385 | 495.6 | 283 | 467.4 | 485.4 | 1121 | 501 | 5900 | 382 | 415 | 224 | 3739 | 865 | 437.2 | 100 | 709.4 | 232 | 147.6 | 460 | 1140.4 | 51 | 2097.8 | 701.2 | 226 | 452 | 75.8 | 1089.6 | 167.4 | 335 | 306.2 | 572 | 893 | 615 | 458 | 612.4 | 582.8 | 1428.8 | 622 | 1243 | 145 | 1762.6 | 751.2 | 3637.6 | 138 | 567 | 672.8 | 525
620 | 313 | 316 | 1559 | 665 | 2746.4 | 445.2 | 478 | 340.4 | 503.8 | 3247.4 | 738.6 | 496 | 2383 | 366 | 401.6 | 296 | 45 | 1507 | 355 | 2305 | 137.4 | 500 | 679.4 | 571 | 702 | 291 | 286.8 | 427.8 | 320 | 42 | 203.2 | 47 | 287.8 | 385.2 | 610.4 | 54 | 2530.2 | 456 | 2607 | 183 | 465 | 635 | 372.4 | 2290.4 | 422.6 | 326 | 94.4 | 1025 | 456.2 | 1430.4 | 345 | 200 | 436.6 | 473 | 212 | 494.2 | 579 | 339 | 232 | 723.4 | 265 | 59 | 3077 | 319 | 338 | 743 | 296.8 | 192 | 180.2 | 408.6 | 3642.8 | 249 | 346 | 417 | 45 | 380 | 655 | 95 | 426 | 192 | 46 | 302 | 2451 | 354 | 97 | 1086.6 | 340 | 578.6 | 1873.6 | 231 | 112 | 2481 | 580.2 | 42 | 427 | 581 | 403 | 5425.6 | 271 | 1036 | 537.6 | 285 | 466 | 578 | 316 | 346 | 53 | 121 | 335 | 265.4 | 354 | 473 | 329.4 | 3373.6 | 803.4 | 222.6 | 173 | 891.8 | 266 | 597.8 | 93 | 1193 | 46 | 130 | 889.8 | 474 | 528.4 | 1191.6 | 1773 | 205 | 6145.6 | 128.8 | 56 | 263.6 | 260 | 87 | 651.6 | 632 | 240 | 6415.6 | 48 | 4310 | 298 | 228 | 203.2 | 316 | 312 | 372 | 474 | 121 | 525 | 208 | 527.4 | 429 | 278.8 | 457 | 347 | 1170.8 | 636.2 | 303.2 | 346 | 415 | 224 | 3653.2 | 1023 | 640.8 | 104.8 | 859 | 232 | 51 | 414 | 2652.4 | 51 | 547.2 | 478.8 | 1459.6 | 452 | 53 | 1501.8 | 89 | 239 | 343 | 572 | 871.8 | 615 | 458 | 1909.2 | 3631 | 4741.4 | 650 | 475 | 170.6 | 442 | 784.8 | 3506.4 | 142 | 627 | 2194.6 | 565.8
753 | 288.2 | 360 | 1583.8 | 665 | 6617 | 451 | 456.4 | 230 | 648 | 3237 | 749 | 488 | 1956.4 | 354 | 264 | 296 | 45 | 1527.4 | 188 | 2269 | 199 | 302 | 717.6 | 578.2 | 627.6 | 930 | 279 | 427 | 320 | 42 | 238 | 89 | 371 | 209 | 580 | 107.6 | 2335 | 373.2 | 1864.6 | 196.2 | 459.8 | 484.6 | 379 | 2523.4 | 353 | 258 | 46 | 957.8 | 463 | 2042.4 | 447.4 | 277.8 | 430 | 632 | 212 | 866.6 | 429 | 326.6 | 220.8 | 761 | 265 | 59 | 2546.6 | 519 | 332 | 720 | 418 | 56 | 57 | 1372.6 | 1862.4 | 237.8 | 348.2 | 503.4 | 45 | 385.8 | 607 | 95 | 434 | 268.2 | 46 | 314 | 2415.6 | 358 | 79 | 564 | 340 | 568.6 | 501 | 330.2 | 530.8 | 449.2 | 432.6 | 42 | 853 | 468.6 | 409 | 307 | 254.2 | 228 | 620 | 1489.8 | 442 | 383 | 316 | 250.8 | 53 | 197 | 247.8 | 313 | 234 | 473 | 586 | 3930 | 1575 | 177 | 173 | 505.4 | 314 | 764 | 166.6 | 845 | 46 | 398.8 | 783 | 353 | 530.2 | 1160.8 | 1614 | 205 | 526 | 44 | 56 | 328 | 260 | 162.6 | 2214 | 618.8 | 274.2 | 1084 | 48 | 3022 | 55 | 228 | 196 | 1401.8 | 247.2 | 372 | 466 | 121 | 626.6 | 92 | 508.2 | 477 | 184.8 | 457 | 347 | 1250 | 616 | 339.6 | 326.8 | 415 | 248.8 | 974.4 | 1015 | 205 | 112 | 1130.8 | 211 | 172.2 | 148 | 4112 | 51 | 460 | 445 | 375 | 452 | 53 | 503 | 221.8 | 215 | 356.6 | 552 | 787 | 609.8 | 429.2 | 570 | 3618.2 | 4135 | 580.8 | 501.4 | 177 | 431.6 | 879 | 3324.2 | 288 | 631.4 | 2687 | 5466.8
753 | 390.8 | 360 | 1561.8 | 690 | 6617 | 389.2 | 681.2 | 227.2 | 484.6 | 3301.8 | 749 | 470 | 262 | 354 | 264 | 296 | 45 | 402.2 | 184.4 | 2290.8 | 199 | 388 | 690 | 2096.6 | 606 | 368 | 279 | 429 | 386.6 | 42 | 271 | 89 | 311 | 299.6 | 580 | 188 | 1912 | 359 | 3082 | 322 | 1545.6 | 447 | 431.8 | 2446.2 | 377 | 273 | 53.8 | 913 | 2387.2 | 487.8 | 477 | 300 | 356.2 | 521.6 | 239.2 | 2448.2 | 417 | 237.8 | 228 | 1856 | 54 | 59 | 585 | 519 | 199.2 | 581.2 | 292 | 56 | 57 | 967.6 | 82 | 164.6 | 799.8 | 454 | 45 | 509 | 481 | 82.2 | 434 | 2419.8 | 46 | 957.4 | 2410 | 416.6 | 67 | 462 | 378 | 585 | 449.6 | 355 | 2439 | 449.2 | 303.4 | 42 | 1307 | 456.4 | 368.6 | 307 | 243 | 253 | 620 | 3297 | 426 | 395 | 434 | 261.6 | 53 | 216 | 715.6 | 373 | 184.2 | 473 | 586 | 4555.2 | 1598.4 | 177 | 173 | 343 | 336 | 788 | 143 | 458.2 | 46 | 1397.8 | 959 | 432.6 | 485.8 | 1054 | 679.2 | 202 | 455.6 | 44 | 56 | 284.6 | 268 | 213 | 2284.8 | 599 | 321 | 1084 | 48 | 4120.4 | 55 | 190 | 196 | 456 | 204 | 473.6 | 466 | 121 | 752.8 | 100 | 510 | 489 | 124 | 445 | 347 | 1225.6 | 616 | 330 | 356.8 | 415 | 421.2 | 401.4 | 1010.8 | 409 | 152 | 751.2 | 219.4 | 253 | 148 | 4064 | 51 | 451.2 | 445 | 375 | 300.8 | 53 | 413 | 301 | 199 | 377 | 384.4 | 518 | 1752.2 | 453.4 | 570 | 3599 | 5017 | 477 | 500.6 | 177 | 429 | 1199.2 | 1251 | 288 | 489 | 2955.8 | 392
743.6 | 1500.2 | 434 | 1401.6 | 496.4 | 6660.2 | 315 | 335.4 | 244 | 1608.2 | 1735.4 | 578.4 | 394 | 353.2 | 354 | 50 | 314.6 | 45 | 344 | 242 | 3462.2 | 199 | 388 | 690 | 3050.6 | 594 | 379 | 279 | 311.6 | 431 | 83.6 | 87.4 | 89 | 299 | 386.8 | 778.6 | 188 | 364 | 368 | 3082 | 322 | 306 | 423 | 541 | 2399 | 450.6 | 276 | 59 | 999.4 | 1745.8 | 611 | 445 | 1474.2 | 346.4 | 494 | 246 | 2328.2 | 377.4 | 203 | 228 | 726.2 | 54 | 59 | 585 | 519 | 226 | 458 | 294.4 | 56 | 190 | 500 | 82 | 167 | 1464 | 409.2 | 45 | 434.8 | 400 | 142.8 | 513.2 | 2941 | 46 | 246 | 3100.4 | 486 | 273.4 | 438 | 42 | 539.4 | 446.8 | 2568 | 2459 | 444.8 | 322 | 42 | 435 | 499.8 | 338 | 237.4 | 368 | 253 | 612 | 3297 | 426 | 393 | 442.4 | 214 | 53 | 211.6 | 1231.2 | 365 | 177.6 | 398.6 | 674 | 3850.4 | 1692 | 177 | 135.8 | 304 | 702.8 | 760.4 | 173.4 | 655 | 46 | 2557 | 959 | 476 | 554.6 | 922.6 | 343 | 184 | 468 | 44 | 56 | 49 | 300 | 213 | 2524.8 | 573.8 | 321 | 1060 | 350 | 4395 | 55 | 190 | 184 | 480 | 132.8 | 1073.2 | 425.6 | 126.2 | 820 | 100 | 512 | 489 | 276.8 | 447 | 347 | 564.4 | 489.6 | 335.6 | 308 | 401.4 | 531 | 422 | 750 | 273 | 152 | 502.8 | 309 | 271 | 148 | 4052 | 51 | 1778.8 | 445 | 375 | 287 | 53 | 532 | 34 | 175 | 377 | 324.4 | 683.6 | 395 | 462.4 | 83.2 | 3599 | 4469 | 473 | 504.2 | 177 | 429 | 1470.6 | 1236 | 1695 | 434.4 | 4722.6 | 392
544.8 | 697 | 545 | 1478 | 397.6 | 3205.4 | 376.4 | 349.2 | 266 | 498 | 667 | 764 | 352 | 621.6 | 354 | 50 | 425.2 | 45 | 424 | 290 | 2029.4 | 106.6 | 388 | 650.2 | 4518.8 | 523.2 | 5944.8 | 279 | 353.4 | 431 | 264.4 | 114 | 201.2 | 305 | 403 | 812.6 | 188 | 324 | 392 | 3082 | 322 | 542 | 387 | 450.4 | 778.2 | 475 | 273.6 | 117.8 | 1144 | 503 | 1140.2 | 450 | 277.8 | 328 | 434.8 | 350 | 2321.8 | 331 | 386.8 | 296 | 591.8 | 54 | 59 | 585 | 770 | 250 | 458 | 498 | 56 | 190 | 901.6 | 90 | 395.8 | 1485.8 | 369.8 | 45 | 307 | 393 | 196 | 650 | 3003.6 | 195.6 | 298 | 644 | 586 | 396 | 402 | 153.6 | 523.2 | 467 | 3022.8 | 2459 | 398 | 405 | 42 | 415 | 512 | 338 | 205 | 511 | 246.6 | 538.8 | 3297 | 450 | 417 | 472 | 214 | 53 | 205 | 410 | 432.8 | 230.8 | 287 | 696 | 2596.2 | 1692 | 177 | 199 | 304 | 521.2 | 755 | 241.2 | 646.2 | 46 | 2557 | 908 | 456 | 646.6 | 800 | 413 | 184 | 392.6 | 44 | 56 | 122.6 | 400 | 273 | 2688.4 | 576 | 297.8 | 1044 | 398 | 3979.2 | 239.8 | 1540.8 | 181 | 504 | 26 | 607 | 404 | 237 | 814.2 | 100 | 474.4 | 497 | 367 | 739 | 434.6 | 211.2 | 458 | 407 | 317.6 | 421 | 481 | 482 | 624 | 261 | 211.6 | 412 | 345 | 343 | 164 | 3322.2 | 51 | 3674.2 | 508.6 | 375 | 263 | 53 | 593.2 | 34 | 214 | 345 | 412 | 756 | 395 | 1370.4 | 40 | 830.8 | 2184 | 491 | 503.6 | 261 | 300.2 | 1123.4 | 1208 | 891.6 | 398 | 4834 | 495.8
407.4 | 1088.4 | 545 | 1478 | 388 | 594 | 786 | 381.6 | 374 | 534 | 800.6 | 719 | 328.6 | 670 | 415 | 50 | 654.4 | 45 | 524.6 | 379 | 490.6 | 45 | 502.4 | 387 | 2206.8 | 508 | 533 | 287 | 440 | 475 | 427.6 | 230 | 473.8 | 631.8 | 439 | 771.6 | 80.8 | 396 | 368 | 2046.6 | 279.6 | 586 | 491 | 566 | 501 | 475 | 264 | 285 | 1234 | 1802 | 2827.8 | 275 | 189 | 251.6 | 603 | 418 | 2391 | 277.4 | 446.4 | 496 | 573.4 | 54 | 59 | 585 | 692.6 | 286 | 462.8 | 618 | 56 | 190 | 2475.2 | 98 | 450 | 1703 | 329.8 | 45 | 359 | 467.4 | 307.4 | 692 | 1488.4 | 233 | 410.2 | 509 | 566 | 494 | 655.6 | 228 | 492.6 | 463.2 | 2691.8 | 1987.4 | 487 | 447.4 | 161.4 | 465 | 529 | 1560 | 112.2 | 511 | 262.6 | 374 | 2082.6 | 438 | 633 | 608.8 | 214 | 53 | 345 | 685.4 | 490 | 204 | 359 | 1834.4 | 697.8 | 1692 | 177 | 199 | 304 | 351.6 | 614.2 | 310.4 | 560 | 46 | 2557 | 910.6 | 456 | 719 | 1744.4 | 435 | 214 | 477 | 116.2 | 56 | 233 | 526.6 | 44 | 367 | 557 | 339.4 | 1167.8 | 482 | 2016 | 124.6 | 312.4 | 181 | 2018.4 | 26 | 471 | 1472.8 | 1540.8 | 878 | 1271.4 | 459.4 | 585 | 403 | 744.2 | 469 | 216 | 511 | 557.4 | 408 | 421 | 502.2 | 461.4 | 680 | 337 | 241 | 412 | 478.8 | 302.6 | 188 | 4246 | 51 | 2953 | 626 | 261 | 314.2 | 53 | 550 | 34 | 288 | 409.8 | 436 | 955.2 | 437 | 1035.6 | 40 | 1177.6 | 2111 | 539 | 520.6 | 327.4 | 129 | 1149 | 1220 | 299.2 | 462.8 | 4012 | 597
339 | 618.4 | 545 | 1464 | 388 | 479 | 2177.2 | 277 | 450 | 558 | 768.4 | 994 | 473.6 | 650 | 489 | 50 | 680 | 45 | 589 | 361 | 728 | 220 | 571 | 570.2 | 706 | 483.2 | 413 | 559 | 343 | 751 | 461 | 234.8 | 513 | 715 | 432.8 | 806 | 54 | 372 | 404 | 551 | 254 | 646 | 689.4 | 477.2 | 633.8 | 557.8 | 377.6 | 339.4 | 1213.4 | 1669.4 | 748.2 | 285 | 369 | 123.2 | 637 | 442 | 511.2 | 250 | 538.2 | 448 | 1648.8 | 54 | 59 | 610.4 | 572.4 | 410.8 | 550 | 618 | 56 | 190 | 2592.2 | 166 | 480.4 | 1812.4 | 308.8 | 45 | 444.2 | 550 | 305 | 652 | 850 | 415 | 492.8 | 520 | 573 | 606 | 794 | 359.4 | 629.4 | 548 | 1118.2 | 141 | 580.6 | 578 | 241 | 485 | 440 | 1648 | 89 | 527.8 | 445 | 400 | 2622.6 | 590.8 | 567.4 | 864 | 217.6 | 53 | 383.2 | 2263 | 481.8 | 204 | 469 | 3579 | 683 | 1621.8 | 218.4 | 199 | 304 | 390.6 | 609 | 388 | 538 | 46 | 2557 | 757.2 | 492 | 717.8 | 659.8 | 383 | 274.8 | 518.6 | 58.8 | 56 | 233 | 610 | 44 | 496.6 | 1071 | 375.4 | 1279 | 486.6 | 1932 | 225 | 446 | 181 | 3188.6 | 26 | 539.4 | 2721 | 440.4 | 998.2 | 167 | 462.4 | 649 | 367 | 820 | 600.2 | 216 | 487 | 603 | 416 | 397 | 504.6 | 1654.6 | 635 | 345 | 374.4 | 1681 | 1881.2 | 141 | 1326.8 | 4332 | 51 | 2956 | 670 | 268.2 | 412.4 | 53 | 566 | 34 | 331 | 542.8 | 460 | 940 | 405 | 763 | 40 | 556 | 2109 | 467 | 591 | 372.6 | 129 | 1126.2 | 1263.2 | 278 | 486 | 1409.6 | 646.6
359 | 659.4 | 585 | 729.6 | 691 | 733 | 504 | 226.4 | 446 | 507.2 | 768 | 1201 | 570.6 | 700.4 | 489 | 1592.2 | 406.2 | 45 | 625 | 370 | 728 | 220 | 496 | 567 | 1405.2 | 477 | 429 | 399 | 336.2 | 1984.2 | 377.8 | 302 | 474.4 | 767 | 498.2 | 810 | 145.2 | 524 | 625 | 551 | 266 | 614.8 | 535 | 248 | 734.6 | 687.4 | 406 | 435.4 | 1203 | 2317.2 | 599.4 | 385 | 369 | 246 | 887 | 518.4 | 522 | 224 | 521 | 552.8 | 597 | 54 | 59 | 752 | 374 | 442 | 577.8 | 449 | 124.4 | 57 | 2669 | 242.8 | 469 | 1735 | 285 | 151.8 | 497 | 562 | 284.8 | 672 | 720.2 | 415 | 825.8 | 541 | 482.6 | 489.2 | 686.8 | 298.2 | 684.6 | 706 | 703 | 199.2 | 634 | 603 | 241 | 1739 | 451 | 1678.6 | 89 | 563 | 469 | 415.8 | 3375 | 567 | 869 | 859 | 345 | 53 | 408 | 2295 | 486.2 | 204 | 569.2 | 3414.6 | 699 | 1575 | 1643.8 | 141 | 304 | 436.6 | 593.8 | 384 | 566 | 46 | 2557 | 863 | 496 | 667.4 | 1907.8 | 394.2 | 338.6 | 558 | 108.2 | 56 | 233 | 522.8 | 44 | 789 | 1139.8 | 398 | 418 | 458.8 | 1980 | 272.4 | 460 | 349.8 | 3259.4 | 26 | 697 | 2796 | 416 | 1233 | 167 | 565.6 | 560.2 | 325.4 | 828 | 564 | 228 | 559 | 1629.8 | 403.8 | 356.8 | 446 | 3626 | 593 | 444 | 574 | 492 | 3790.8 | 87 | 292 | 4380 | 51 | 2040 | 706.8 | 284.2 | 259.6 | 53 | 543 | 34 | 295 | 718.8 | 392 | 1532.8 | 405 | 785 | 40 | 1524.4 | 1936.8 | 485 | 559 | 51 | 129 | 1621.8 | 1264 | 290.8 | 566 | 580 | 738
1583.6 | 653 | 360 | 254 | 691 | 1380 | 465.8 | 281 | 537.4 | 451.2 | 768 | 972 | 637 | 633.2 | 503.4 | 447.8 | 505 | 45 | 505 | 885.4 | 790 | 220 | 546 | 528 | 4106.2 | 417 | 285 | 398.8 | 173.4 | 1248.8 | 238.6 | 374 | 518.2 | 784.8 | 1030 | 773.2 | 282 | 512 | 726 | 491.8 | 406 | 564 | 375 | 293 | 814.6 | 500 | 466 | 420 | 1335 | 3604 | 464 | 470.2 | 344 | 2491.8 | 952.4 | 626 | 414 | 208 | 503 | 725.6 | 627 | 54 | 59 | 679 | 350 | 450 | 669 | 449 | 170 | 57 | 2238.8 | 394 | 379.6 | 1393.2 | 285 | 223 | 520 | 437.2 | 139.6 | 414 | 747 | 340.2 | 787 | 609 | 353.6 | 530 | 832 | 261 | 831.6 | 735 | 639 | 394 | 618.6 | 663 | 241 | 417 | 355.8 | 1655 | 113.8 | 1615.2 | 527 | 411 | 3809 | 527.8 | 905 | 743.8 | 416 | 147 | 576 | 2394.4 | 474.4 | 204 | 574 | 3406.6 | 910 | 1765.4 | 267 | 118.8 | 344 | 439 | 790 | 544.8 | 1172 | 46 | 2557 | 818 | 494 | 803 | 865 | 363 | 1520 | 561 | 224.4 | 56 | 233 | 637.2 | 44 | 789 | 1142 | 434 | 560 | 446 | 929.6 | 204 | 279.2 | 498.8 | 3202 | 26 | 718.2 | 2866 | 404 | 1503 | 169.8 | 662.4 | 541.6 | 207 | 690.8 | 512 | 336 | 703 | 309 | 381 | 274 | 558 | 3716 | 787 | 476 | 661.2 | 499.2 | 3636.8 | 83.2 | 313.6 | 4443 | 51 | 660.4 | 575 | 347 | 330 | 53 | 673.4 | 61.2 | 2291 | 778 | 428 | 1202.6 | 389 | 701 | 40 | 616 | 1196.2 | 555 | 676.6 | 51 | 129 | 2121 | 657.2 | 382 | 574 | 644 | 759
410 | 677 | 362.4 | 350 | 691 | 4232 | 1823.8 | 2788 | 579 | 406 | 798 | 1006.8 | 637 | 595.2 | 502 | 649 | 511 | 45 | 612.2 | 933.4 | 750.4 | 220 | 452 | 353 | 3934.2 | 406.4 | 127 | 442 | 43 | 748.8 | 272.2 | 544.4 | 651 | 800.4 | 1427.8 | 589 | 282 | 517.4 | 832.2 | 747 | 1459.8 | 653 | 493 | 255.8 | 678.2 | 324.6 | 485 | 979.2 | 1423.6 | 433 | 2039.6 | 378 | 1645 | 2786.4 | 963 | 590 | 528.4 | 240 | 846.8 | 587 | 627 | 54 | 59 | 708.6 | 297.2 | 482 | 745 | 459.8 | 238 | 57 | 1918.8 | 409.8 | 193.8 | 789 | 285 | 223 | 370.4 | 326 | 67 | 426 | 859 | 228 | 919 | 485.4 | 575 | 521.6 | 971.2 | 261 | 823.4 | 729.8 | 664.6 | 497 | 641 | 629 | 201.2 | 325.8 | 406 | 1663 | 357.8 | 693.2 | 489.8 | 470.2 | 3845.8 | 1961.4 | 905 | 619 | 446.8 | 147 | 684 | 2590 | 516 | 279.6 | 579.4 | 2152.8 | 887.8 | 1867 | 267 | 216 | 368 | 537.4 | 778 | 597 | 1623.8 | 46 | 2557 | 838 | 6498.4 | 850.2 | 539.8 | 343 | 1677.6 | 597.4 | 241 | 56 | 49 | 617.8 | 44 | 813 | 1421.2 | 483.2 | 640 | 362 | 655 | 299.4 | 227.4 | 554.4 | 3126 | 26 | 747 | 2926 | 360 | 1914.2 | 3057 | 1032 | 547 | 279 | 603 | 566.2 | 268 | 675 | 277 | 489 | 469.8 | 516 | 3795 | 792 | 462 | 733 | 453 | 3520 | 212 | 356 | 4432.8 | 51 | 779 | 702 | 347 | 335.6 | 53 | 675 | 170 | 2838 | 649.6 | 452 | 926 | 395 | 524.6 | 40 | 1937 | 1285 | 511 | 892.6 | 51 | 129 | 2077 | 420.6 | 370 | 478 | 647.6 | 723
335 | 965 | 372 | 418 | 691 | 4248 | 496 | 2788 | 622.2 | 406 | 974 | 930 | 629.8 | 639 | 532 | 615.4 | 447 | 45 | 487.4 | 850 | 507 | 115 | 718 | 395.8 | 3822 | 442.8 | 125.6 | 381 | 43 | 648 | 176 | 550 | 627 | 698 | 646.2 | 628.2 | 282 | 1419.2 | 829 | 785.4 | 1483.8 | 634 | 445 | 148 | 481 | 194 | 284.2 | 392 | 1383 | 397 | 1661.8 | 1651.2 | 2595 | 2909.6 | 991 | 554 | 579 | 362 | 1027.6 | 599.4 | 575.8 | 54 | 81.2 | 709.8 | 351.4 | 383.6 | 792.2 | 407 | 340 | 57 | 659 | 671.4 | 217.8 | 869 | 287.4 | 223 | 282 | 387.8 | 67 | 444 | 1949.2 | 46 | 728.6 | 379 | 763.8 | 1170.2 | 901.2 | 217.2 | 849 | 807 | 471.8 | 525 | 573 | 369 | 42 | 263 | 353.2 | 1663 | 381 | 742 | 255.6 | 580.8 | 1459.4 | 650.2 | 619.4 | 561.2 | 437.2 | 147 | 796 | 2580 | 552 | 365.4 | 527 | 261.6 | 541 | 1953.4 | 255 | 216 | 398 | 643 | 782 | 591.2 | 622.6 | 46 | 2557 | 830.2 | 446 | 819 | 566.2 | 2262.2 | 2323.6 | 1151.8 | 231 | 56 | 49 | 667 | 44 | 813 | 1121 | 514 | 631.6 | 422.8 | 893 | 514 | 291 | 628 | 3110 | 26 | 726.2 | 2798 | 376 | 739 | 4179 | 987.4 | 547 | 1518.2 | 705 | 627 | 319 | 607 | 277 | 566 | 642.8 | 478 | 2518.2 | 2059.8 | 457 | 669 | 461 | 2308 | 212 | 388 | 4260.8 | 51 | 764.6 | 738 | 397 | 382 | 113 | 675 | 170 | 2833 | 628 | 436 | 969.2 | 441 | 803.2 | 40 | 3852 | 1339 | 483.8 | 727 | 51 | 257.8 | 2053 | 425 | 228.6 | 447 | 905.8 | 606
172 | 776 | 355.4 | 377 | 666.2 | 4170.2 | 514 | 2764 | 787 | 416.6 | 789.2 | 406 | 506.2 | 633 | 826.4 | 559 | 447 | 45 | 377 | 752.8 | 1499.4 | 253 | 712 | 406 | 3246.8 | 581.2 | 258 | 430 | 43 | 540 | 231.6 | 518 | 627 | 834 | 629 | 695.4 | 282 | 728 | 2191.4 | 1983.6 | 346 | 648 | 473.8 | 145 | 399.4 | 127.8 | 272 | 431 | 1279 | 433 | 515.8 | 330.8 | 2785.4 | 2789 | 813 | 490 | 755 | 773.6 | 959.2 | 674 | 481 | 54 | 170 | 657 | 511 | 934.4 | 761 | 399 | 226 | 57 | 595 | 620.2 | 383 | 889 | 307 | 116.2 | 1621.2 | 570 | 67 | 564 | 805.8 | 46 | 689 | 377.4 | 827 | 912 | 760.8 | 42 | 1965.2 | 707.6 | 491 | 525 | 566 | 368 | 42 | 1011 | 513.4 | 1161.8 | 355.6 | 747.6 | 178 | 658 | 2443.4 | 677.6 | 587 | 561.6 | 473.4 | 109.4 | 816 | 1001.6 | 704 | 375 | 513 | 395.2 | 429 | 1956 | 168.6 | 216 | 528 | 651.4 | 806 | 628 | 627.2 | 220.4 | 2557 | 850.6 | 508 | 940.6 | 880.2 | 2319.2 | 2330.2 | 2813 | 458.2 | 56 | 49 | 760 | 44 | 1486.6 | 1095 | 448 | 592.4 | 511.2 | 878.2 | 660 | 279 | 665.2 | 3090 | 26 | 639.2 | 555.4 | 352 | 757 | 3056.8 | 987 | 459 | 3794.6 | 801 | 789.4 | 292.4 | 1832.8 | 301 | 602 | 671.2 | 1484.8 | 636 | 737 | 475 | 711.8 | 452 | 378.6 | 212 | 468 | 4363.6 | 51 | 782 | 851 | 555.4 | 664 | 203 | 691.6 | 170 | 1316 | 599.8 | 545.4 | 1150 | 439 | 899.2 | 40 | 3832 | 1563.8 | 569.8 | 671 | 51 | 274 | 2057 | 725 | 213 | 447 | 865 | 704
202 | 683.2 | 245.8 | 321 | 677 | 3440.6 | 426 | 2764 | 721.6 | 462 | 632 | 537.2 | 490 | 640.2 | 898.8 | 538.2 | 492.4 | 45 | 264.4 | 753 | 652 | 413 | 740 | 358 | 1881.2 | 565 | 356 | 522.4 | 43 | 546.6 | 237 | 669 | 663 | 874 | 578.2 | 527 | 54 | 660 | 1186.4 | 567.8 | 638 | 648 | 521.2 | 103.2 | 343 | 207.6 | 385.8 | 437 | 833.6 | 515.2 | 404 | 1533.2 | 1931.2 | 1042.2 | 796 | 820.8 | 867 | 732 | 775.6 | 682 | 476.2 | 54 | 170 | 659.2 | 1894.4 | 1153.8 | 785 | 408 | 226 | 57 | 806 | 457 | 402.2 | 769 | 347 | 45 | 282 | 691.8 | 67 | 552 | 905 | 46 | 789 | 385.2 | 734.6 | 754 | 811.2 | 42 | 647.6 | 860 | 631 | 459 | 592.2 | 432 | 42 | 3503 | 601 | 578.2 | 418 | 756 | 245 | 730 | 2558.4 | 640 | 656.6 | 582 | 326.8 | 53 | 656 | 636.8 | 749.8 | 271.8 | 713 | 487 | 421 | 1440.4 | 205.8 | 216 | 670.8 | 694.4 | 854 | 663.2 | 636 | 264 | 2557 | 1087.8 | 437 | 884 | 1053.6 | 2402 | 2347 | 2517 | 356.8 | 56 | 49 | 945.6 | 44 | 1176.2 | 1085.4 | 417.6 | 570 | 704.2 | 861 | 745.2 | 280 | 464 | 3158 | 26 | 578 | 591 | 352 | 767 | 3182 | 1002.2 | 1296.6 | 2114.4 | 712 | 780 | 403.4 | 620.6 | 337 | 541.6 | 1833.8 | 1045.4 | 729 | 934.8 | 1335.2 | 621.8 | 446.8 | 385 | 179.8 | 380 | 2915.2 | 51 | 3278 | 893.2 | 607 | 823.8 | 203 | 648 | 142.8 | 378 | 666.4 | 641 | 1044 | 406 | 953 | 126.4 | 3792 | 1477.8 | 522.2 | 663 | 51 | 274 | 2137 | 1010.4 | 251.2 | 302.2 | 697.8 | 664
626 | 652.4 | 1030 | 289 | 713 | 1803 | 1813.4 | 2847.4 | 750.4 | 250 | 572 | 509 | 490 | 593.6 | 938.8 | 560.2 | 549 | 45 | 311 | 925 | 584.6 | 486.6 | 721.8 | 440 | 1458 | 649.4 | 539 | 694 | 43 | 519 | 466.6 | 261 | 2573.4 | 1002.4 | 529 | 607 | 304 | 624 | 977 | 658 | 638 | 1270 | 526 | 112 | 543 | 234 | 444 | 397 | 693.6 | 502 | 941.2 | 272 | 551.8 | 595 | 902.8 | 1214.6 | 799.4 | 760 | 428 | 698 | 469 | 222.8 | 170 | 710.6 | 821 | 342.8 | 739.4 | 512 | 226 | 87.8 | 699.2 | 437 | 403 | 814 | 357 | 235 | 338 | 706 | 67 | 514 | 877 | 46 | 759 | 521 | 761 | 794 | 770 | 42 | 700 | 982 | 467 | 360 | 545.8 | 655.4 | 42 | 5461.8 | 731.6 | 569 | 266.8 | 568 | 213 | 724 | 2538 | 693.6 | 1643.4 | 593.2 | 446.8 | 53 | 624 | 649.6 | 656 | 183.6 | 2699 | 487.6 | 311 | 584 | 204 | 54 | 773 | 655.6 | 907 | 1565.8 | 508.8 | 264 | 2557 | 1564 | 801.2 | 864 | 1136 | 2557.2 | 2332 | 2549 | 621.6 | 56 | 321 | 1077 | 214.8 | 768 | 2926.6 | 530.4 | 1631.8 | 805.4 | 853 | 873 | 1610.8 | 420 | 3242 | 26 | 554.4 | 467 | 352 | 1495.8 | 372 | 946.6 | 1033 | 454 | 993.6 | 852 | 417.4 | 759 | 47 | 542.6 | 432 | 646 | 628.2 | 959.2 | 1446 | 630 | 475 | 389 | 51 | 663.2 | 4407 | 51 | 3111.2 | 759.4 | 568.8 | 936.8 | 203 | 626 | 34 | 346.4 | 747 | 765 | 1011.6 | 476 | 927.4 | 256 | 2570.8 | 1202 | 557 | 683 | 51 | 257.8 | 1419.6 | 776 | 300 | 307 | 604.4 | 645
706 | 449 | 713.4 | 397 | 677 | 1752 | 628.6 | 1524.4 | 673.6 | 359.2 | 532.4 | 517 | 469.2 | 627 | 929.4 | 473 | 825 | 45 | 316.2 | 641 | 581 | 632.6 | 439.6 | 478 | 1028.4 | 662.6 | 509.6 | 601.4 | 43 | 532.2 | 531 | 197 | 3838.6 | 2258.4 | 558.6 | 605.4 | 368 | 502.2 | 841 | 703 | 628 | 3816 | 756.2 | 1372 | 503 | 218 | 382 | 361 | 692 | 491.2 | 2564.8 | 426.6 | 521.2 | 655 | 894 | 432 | 601 | 933.6 | 384 | 722 | 469 | 265 | 103.4 | 822 | 1465.2 | 259 | 629.4 | 618.8 | 56 | 211 | 711.2 | 456.4 | 350.2 | 829 | 302.6 | 235 | 274 | 754.4 | 67 | 537.6 | 765 | 46 | 591.4 | 514 | 680.4 | 790 | 854 | 42 | 2795.2 | 1073.6 | 467 | 376 | 427 | 828.8 | 42 | 8861.2 | 753 | 575 | 752.4 | 500 | 323 | 808.8 | 2598 | 772.6 | 1244.2 | 555 | 416.2 | 53 | 660 | 942.4 | 759.2 | 86.4 | 2807 | 507 | 255.8 | 538 | 292 | 54 | 784 | 373.6 | 919 | 532 | 394 | 264 | 1613.8 | 1123.4 | 1256.8 | 1014.4 | 1060 | 714.4 | 2255.2 | 3005 | 717 | 56 | 343 | 1077 | 1146 | 776 | 4783 | 616 | 589.6 | 926 | 1002.2 | 693 | 430 | 496 | 3310 | 26 | 650.4 | 419 | 400 | 982.4 | 412 | 2157.6 | 515 | 394 | 644 | 788 | 429.6 | 751 | 47 | 653 | 478.8 | 658 | 624 | 895 | 2623.2 | 694 | 691.2 | 550 | 51 | 877 | 4410.6 | 51 | 2984.8 | 686 | 720 | 1374.8 | 143 | 792 | 34 | 345.4 | 793.8 | 767.2 | 1066 | 612.2 | 697 | 256 | 700 | 1028 | 378.8 | 691 | 51 | 320 | 968 | 789 | 324 | 665 | 544.2 | 831.4
649.6 | 648.8 | 404 | 505 | 613 | 1970.4 | 768.6 | 591 | 556 | 508.2 | 503 | 509 | 297.8 | 540 | 749.4 | 557 | 933 | 45 | 324 | 645 | 954.2 | 631 | 426.4 | 625.6 | 1384.6 | 757 | 431 | 559 | 43 | 520 | 573.8 | 1650 | 3758.4 | 739.4 | 585.4 | 560.6 | 428 | 504.6 | 888 | 747 | 955.8 | 3846.6 | 721 | 182.6 | 493 | 330.2 | 745.4 | 430 | 652 | 431 | 503.2 | 390.4 | 378.8 | 663 | 830 | 442.2 | 6069.2 | 2117.2 | 396 | 633 | 469 | 404 | 59 | 730 | 2828 | 370.6 | 727.8 | 777.6 | 56 | 290.8 | 930.4 | 376 | 315 | 614 | 205 | 235 | 287.2 | 804 | 67 | 632 | 781 | 46 | 578.6 | 486 | 568 | 734 | 854 | 42 | 3272 | 905.6 | 527 | 400 | 426 | 913 | 42 | 3024 | 809 | 568.6 | 41 | 796 | 366.8 | 866.2 | 1373.2 | 703 | 788.8 | 506.6 | 472 | 53 | 964 | 949 | 756 | 84 | 2687 | 597.6 | 2383.4 | 502 | 198.4 | 54 | 931 | 280 | 819.8 | 502.4 | 388.6 | 176.8 | 199 | 1141.8 | 647 | 986 | 1118.2 | 2065.8 | 953.6 | 2604.4 | 605 | 56 | 49 | 835 | 1345.2 | 806 | 1310 | 662 | 699 | 870.8 | 591 | 471 | 559 | 1612.8 | 3310 | 26 | 676 | 347 | 352 | 676 | 452 | 1038.8 | 515 | 411 | 2623 | 2037.6 | 402 | 1016 | 47 | 553 | 560.6 | 658 | 680.4 | 828.2 | 1625 | 740 | 876 | 648 | 141 | 1174.4 | 4440 | 51 | 2975 | 778 | 715 | 378.6 | 118 | 834 | 34 | 349 | 774.4 | 646.2 | 1322.4 | 695 | 657 | 256 | 1308.6 | 1132.8 | 300.6 | 815.4 | 51 | 390.8 | 2110.2 | 568.4 | 300 | 640.2 | 578.8 | 881.6
649 | 716 | 441 | 421 | 633.4 | 1988.6 | 932.2 | 565.6 | 556 | 561 | 482.4 | 707.4 | 271 | 521 | 998 | 571.2 | 953 | 45 | 414 | 645 | 785.2 | 1789 | 397 | 1366 | 1360.6 | 818.6 | 399 | 607 | 43 | 576 | 706.2 | 451.8 | 3793 | 784.2 | 1084.8 | 1649.6 | 647.6 | 546 | 978.4 | 675 | 1274.4 | 3877 | 1813.6 | 490 | 553 | 373 | 1032.8 | 431 | 620 | 443 | 526 | 325 | 187.4 | 723.4 | 913 | 386.2 | 333 | 1390.8 | 588 | 539.2 | 466.2 | 212.6 | 59 | 695 | 2725 | 319 | 986 | 708 | 56 | 282.4 | 969.6 | 340 | 287 | 587.6 | 288.8 | 310 | 458.8 | 648 | 67 | 642 | 899.6 | 46 | 569 | 312.6 | 576 | 746 | 714.8 | 42 | 3238.8 | 861.6 | 583 | 436 | 471.8 | 307 | 42 | 380 | 778.6 | 572 | 41 | 816 | 356 | 892.2 | 455 | 575 | 726.8 | 557 | 410 | 53 | 895.6 | 1009 | 780 | 190.4 | 2612.8 | 658 | 3976.2 | 510 | 178 | 54 | 802 | 340 | 758 | 524 | 418 | 46 | 199 | 970.4 | 508 | 1009 | 1111.4 | 520 | 648 | 1983.8 | 541 | 56 | 49 | 815 | 1334 | 874 | 1213.2 | 606.2 | 570.2 | 539.4 | 545 | 451 | 635 | 446 | 3254.8 | 26 | 1545.6 | 436 | 359.2 | 682.2 | 294.8 | 1071 | 586.8 | 398 | 2876 | 603 | 398 | 950.4 | 47 | 447 | 521 | 670 | 553.2 | 814.4 | 1561 | 640 | 876 | 700.8 | 141 | 711 | 4356 | 51 | 511 | 866 | 715 | 304.6 | 199 | 846 | 34 | 378.6 | 842.8 | 487 | 1468 | 819 | 726.4 | 256 | 3839 | 3427.2 | 200 | 825 | 90.4 | 320 | 908.2 | 471 | 442.4 | 604 | 805.2 | 871
651.6 | 656 | 613 | 591.8 | 701 | 2009 | 928.2 | 675 | 556 | 573 | 539 | 787 | 361 | 519 | 1198 | 379 | 795 | 2964.4 | 474 | 456.2 | 638.2 | 704.4 | 357 | 992.4 | 428.6 | 945 | 483 | 495.8 | 112.2 | 1378.8 | 4093 | 675 | 1885.8 | 1898.6 | 893.2 | 687 | 805 | 522 | 649 | 2524.2 | 461 | 3243.6 | 677 | 633.4 | 639 | 373 | 265 | 434 | 612 | 577.8 | 746.8 | 421 | 143 | 547 | 875.2 | 323 | 120 | 3438 | 1801.4 | 507 | 573.4 | 315.4 | 59 | 673.8 | 2687.8 | 287 | 1086.2 | 773.2 | 56 | 190 | 838 | 340 | 321.2 | 523.2 | 340.8 | 386 | 573.6 | 647 | 99 | 632 | 958 | 46 | 702.4 | 310 | 840 | 774 | 554 | 42 | 1839.6 | 716.4 | 568.2 | 453 | 485 | 426.2 | 42 | 464 | 824.2 | 56 | 41 | 852.8 | 460 | 915 | 548 | 554.2 | 709 | 597 | 375 | 53 | 897 | 961 | 768 | 256 | 436.8 | 648.4 | 4045 | 442 | 159.6 | 101.6 | 826.4 | 386.8 | 781.6 | 618.8 | 386 | 46 | 199 | 1114 | 414 | 877.2 | 966 | 425.8 | 642 | 2071 | 476.2 | 56 | 49 | 869 | 469.8 | 905.8 | 1117.6 | 598 | 517.4 | 515 | 482 | 451 | 643 | 291 | 1651.6 | 26 | 1164.8 | 524 | 356 | 659 | 233.2 | 894.6 | 690 | 448.8 | 2896 | 551 | 284.6 | 755.4 | 209.4 | 511 | 521 | 730.2 | 477.2 | 449.2 | 1711.6 | 654 | 738.4 | 55 | 302.6 | 759 | 722 | 51 | 702.6 | 782.4 | 685.2 | 1717 | 254 | 748.2 | 34 | 389 | 817 | 523 | 1565.8 | 819 | 895.2 | 40 | 3851 | 4036 | 329 | 869 | 248 | 320 | 834.8 | 607 | 538 | 736 | 749.8 | 814.2
828 | 404 | 519.8 | 1887.6 | 701 | 2056 | 811 | 667 | 669.6 | 573.8 | 1634.4 | 900.6 | 430.2 | 489 | 1192 | 997.6 | 837 | 1554.6 | 514 | 571.2 | 756.6 | 704 | 421 | 525.4 | 2116.6 | 801 | 588 | 433 | 216 | 1087.4 | 4118.2 | 641.6 | 501 | 2688.6 | 819.8 | 803 | 764 | 558 | 699.8 | 3653 | 477 | 674 | 401.2 | 706 | 444 | 373 | 356.6 | 558 | 720.2 | 589 | 1002.6 | 310.8 | 95 | 619 | 636.2 | 293.4 | 190.8 | 3203.2 | 509.8 | 579.6 | 700.6 | 333.8 | 59 | 562 | 2585.4 | 279 | 614.8 | 722 | 56 | 190 | 6423 | 352 | 899.6 | 557.4 | 336 | 434 | 564 | 613 | 99 | 568.2 | 862 | 415 | 754 | 1332.8 | 979.2 | 806.8 | 558.8 | 42 | 866 | 718 | 656 | 495 | 550.4 | 400 | 42 | 215.2 | 650.2 | 56 | 41 | 874.6 | 499.6 | 891 | 528.8 | 501 | 721 | 667.4 | 425 | 86 | 921 | 1112.8 | 764 | 204.2 | 431.2 | 834.2 | 4094 | 420 | 218.8 | 173 | 990.8 | 553.8 | 859 | 578 | 350 | 46 | 142.6 | 2362.4 | 496.4 | 662 | 1165.6 | 403.4 | 642 | 2141.4 | 293 | 56 | 49 | 848 | 461.4 | 830.8 | 1123.6 | 694 | 527 | 522 | 530 | 381.4 | 582.2 | 325 | 620 | 26 | 788 | 475 | 365.6 | 706.6 | 354 | 943 | 606 | 532 | 2780 | 587 | 282 | 715 | 250 | 467 | 413 | 1199.6 | 437 | 462.4 | 909.8 | 675 | 627.6 | 55 | 307 | 759 | 776 | 51 | 928 | 717 | 566 | 449 | 326.4 | 765 | 34 | 365 | 878.8 | 1825 | 1663 | 675.6 | 858.2 | 40 | 3851 | 4042 | 347 | 841 | 248 | 474.2 | 870 | 575 | 520 | 729.2 | 726.8 | 627.8
805.2 | 609.6 | 449 | 771 | 783.8 | 3556.6 | 815 | 710.6 | 726 | 576 | 405 | 1028.2 | 503 | 549 | 1217 | 3187.6 | 720.8 | 2951.6 | 674 | 569 | 756 | 580 | 444 | 676.2 | 3283.4 | 869 | 666 | 385 | 216 | 752 | 4156.6 | 633.2 | 501 | 2869 | 726.6 | 695 | 774 | 606 | 825.2 | 3540.8 | 491.4 | 608.4 | 350 | 714 | 482.2 | 555.4 | 535.6 | 479 | 675.4 | 579.8 | 925 | 273 | 107 | 655 | 2090.4 | 347.2 | 184.8 | 3036 | 576 | 543 | 653 | 385.4 | 59 | 795.6 | 846 | 431.4 | 631 | 530 | 56 | 110.2 | 806 | 380 | 605.2 | 665.4 | 460 | 422 | 576 | 683.8 | 99 | 512 | 894.2 | 415 | 730 | 387 | 952 | 942.8 | 668 | 42 | 758 | 820.4 | 792 | 359 | 426.4 | 348 | 42 | 153 | 672 | 56 | 41 | 1051 | 505 | 865 | 508 | 493 | 741 | 813 | 425 | 218 | 985 | 1162 | 744 | 63 | 517 | 1155.8 | 2022.4 | 420 | 194 | 173 | 747.8 | 481 | 986.6 | 578 | 334 | 46 | 58 | 914 | 579 | 510.8 | 1485.4 | 412.2 | 722 | 2153.4 | 333 | 56 | 49 | 792.2 | 319 | 1152.2 | 1145 | 663 | 555.2 | 482 | 566 | 385 | 590.6 | 277 | 1596.2 | 112.4 | 720 | 432 | 440.2 | 1957 | 398 | 905.4 | 602 | 472 | 2754 | 619.8 | 367 | 737 | 250 | 367 | 477 | 2852 | 497 | 529 | 718.8 | 659 | 579.4 | 55 | 253 | 736 | 584 | 51 | 851 | 743.4 | 508.8 | 503 | 400.6 | 784.8 | 34 | 317 | 850.2 | 413 | 1297 | 522 | 936.8 | 40 | 3238.2 | 3944 | 431 | 903.6 | 248 | 1396.8 | 888 | 563 | 462 | 730 | 778 | 515
955.8 | 769 | 461 | 805 | 848 | 4561.8 | 820.6 | 739 | 711 | 620.2 | 522 | 1326.2 | 527 | 709 | 1319 | 3165.8 | 737.6 | 2998 | 538 | 769 | 748 | 508 | 384 | 482.4 | 3278 | 1069 | 650 | 377.2 | 216 | 860 | 4249.8 | 466 | 562 | 2913.8 | 619.2 | 654.6 | 556.8 | 598 | 742 | 3568 | 592 | 566.8 | 366 | 508 | 621 | 639 | 629.2 | 494 | 637 | 607 | 1465.2 | 333 | 219 | 599 | 735 | 437.4 | 228 | 3062.4 | 646 | 673 | 831 | 461.4 | 59 | 1116.2 | 859.4 | 621.6 | 511.4 | 406.8 | 56 | 57 | 2641.4 | 387.2 | 536 | 847.8 | 1726.8 | 410 | 560 | 682.6 | 99 | 504 | 1121 | 415 | 857 | 395.6 | 1033.4 | 995.2 | 715.6 | 79.2 | 700.6 | 902 | 644 | 430.2 | 455 | 348 | 42 | 153 | 678.2 | 56 | 41 | 983 | 652.2 | 797 | 544 | 560.8 | 967.4 | 812 | 429 | 218 | 1005 | 1151.6 | 775 | 116.6 | 550.2 | 655.6 | 611.2 | 276.8 | 206 | 173 | 789.2 | 577.8 | 1085 | 601.2 | 373.8 | 46 | 58 | 838 | 637 | 535.4 | 763.6 | 381.8 | 754 | 1847 | 293 | 56 | 49 | 723 | 399 | 1499.6 | 970.4 | 607 | 575.6 | 542 | 482 | 457 | 651 | 438.6 | 568.4 | 169.6 | 675 | 393 | 591 | 5594.2 | 518 | 799 | 1860.4 | 876.8 | 1466.8 | 613 | 457 | 639 | 250 | 351 | 524 | 2876 | 800.4 | 584.2 | 1023 | 732 | 509.4 | 55 | 253 | 641.6 | 4185 | 51 | 1579.2 | 754 | 510 | 483 | 427 | 683.6 | 34 | 369 | 699.2 | 405 | 1309 | 650 | 801 | 40 | 1381.6 | 1510.8 | 429.4 | 910 | 248 | 2556 | 2021.6 | 387 | 410.8 | 734 | 1021 | 503
995.2 | 915 | 318.6 | 884.6 | 750.8 | 4480 | 680 | 750.4 | 733 | 797 | 522 | 697 | 550 | 663.8 | 1300.2 | 3143.6 | 656 | 3082 | 489.4 | 829 | 571.4 | 491 | 372 | 1305 | 3258.8 | 1089 | 694 | 372 | 146.8 | 994 | 879.2 | 422 | 648 | 2203.8 | 694 | 745 | 514 | 574 | 816 | 2024.4 | 658 | 659.4 | 1270.4 | 403.6 | 511 | 691.2 | 692.4 | 486 | 645.8 | 607 | 2990.8 | 333 | 315 | 600 | 805.4 | 454.2 | 298.8 | 3093 | 698.2 | 673 | 689.4 | 422.4 | 59 | 1379.4 | 661 | 733.6 | 349.8 | 309 | 56 | 57 | 3880 | 392.4 | 588 | 821 | 2727.2 | 434 | 537 | 676 | 99 | 375 | 1311.4 | 415 | 872.8 | 430.2 | 966.4 | 1054 | 708.6 | 228 | 671 | 764 | 637.2 | 664.8 | 625 | 348 | 42 | 161 | 619 | 56 | 41 | 861 | 549.8 | 623 | 604 | 642.4 | 1127 | 163 | 385 | 218 | 2200 | 1144 | 739 | 130 | 672.8 | 665 | 590 | 365 | 171 | 77.8 | 1285.4 | 574 | 1109 | 656 | 466 | 46 | 220.8 | 926 | 661.2 | 539 | 732 | 426 | 764.8 | 1844 | 321.6 | 201 | 49 | 665.8 | 416.4 | 722 | 1015.8 | 595 | 1682.8 | 574 | 782 | 465 | 635.8 | 509 | 567.4 | 312 | 619.8 | 54 | 596.8 | 1026 | 518 | 839 | 698 | 1332.6 | 666 | 645 | 584.6 | 524.6 | 168.8 | 342.2 | 592 | 2856 | 1204.6 | 2081 | 671 | 771 | 683.2 | 257 | 172.2 | 500 | 4185 | 51 | 1190.8 | 718 | 471.2 | 490.2 | 379 | 610 | 34 | 406 | 698 | 381 | 1255.6 | 702.4 | 901 | 40 | 3818.2 | 938 | 652.4 | 791 | 90.4 | 2556 | 760.8 | 348.4 | 280 | 718 | 1805 | 448.2
1195 | 1074 | 244 | 803 | 539 | 3471.6 | 560.8 | 673.6 | 793 | 5980.4 | 558 | 581 | 534.2 | 636 | 817 | 2551 | 656 | 3094 | 460 | 905 | 605 | 1545.8 | 401 | 899 | 1624.4 | 1072.2 | 564.2 | 523.4 | 43 | 1042 | 860.6 | 410 | 467.6 | 1014 | 792 | 672.2 | 500 | 547.6 | 754 | 874.8 | 755.2 | 489 | 946.2 | 375.8 | 519 | 872 | 685.2 | 454 | 713 | 607 | 883.2 | 326.2 | 306.6 | 1964.4 | 849.8 | 468.6 | 228 | 3141 | 628 | 2078.2 | 527 | 486 | 125.6 | 400 | 676 | 816.8 | 314 | 471 | 56 | 57 | 3880 | 556.4 | 471.2 | 737.8 | 2698.8 | 1667.2 | 513 | 730 | 88.6 | 475 | 1361.4 | 120.8 | 892 | 595 | 803 | 1255.8 | 692 | 228 | 596 | 733 | 502 | 548 | 923.6 | 348 | 42 | 173 | 715.8 | 56 | 230 | 907.4 | 504 | 767.8 | 978.6 | 699 | 1132.2 | 70.2 | 332.8 | 218 | 794 | 1151.2 | 751 | 118 | 669 | 1836 | 513.4 | 347.4 | 212.2 | 54 | 784.2 | 566 | 1211.4 | 806 | 522 | 46 | 375.6 | 950 | 678 | 508.6 | 708 | 506.8 | 668 | 1364 | 296 | 201 | 122.6 | 633 | 395 | 769.4 | 2395 | 603 | 3421 | 566 | 662 | 485 | 586.4 | 484.4 | 601 | 290.4 | 647 | 54 | 591.4 | 898 | 494 | 923 | 658 | 399 | 715.8 | 839 | 647.2 | 542 | 47 | 391 | 618 | 2726 | 588 | 784.2 | 743 | 643 | 761 | 257 | 51 | 441.6 | 4185 | 51 | 781.2 | 658 | 462 | 543 | 379 | 670 | 34 | 282.8 | 1883.6 | 381 | 1126 | 744 | 1071.6 | 40 | 3701 | 976.8 | 619 | 840.6 | 51 | 2556 | 1068.6 | 397 | 292.4 | 750 | 1641.8 | 330
1215 | 1076 | 214 | 767 | 567 | 1904 | 504 | 682 | 741.4 | 839.4 | 701.2 | 508 | 589 | 680 | 795.6 | 460.6 | 511 | 395.8 | 340 | 1152.8 | 637 | 521 | 325 | 475 | 2235.2 | 969 | 352.8 | 827 | 43 | 946.8 | 727 | 340.8 | 258 | 1074 | 818 | 691.6 | 577.2 | 591.2 | 727 | 1489.2 | 687 | 522.6 | 823 | 408 | 555.4 | 1135 | 386.8 | 394 | 796 | 690 | 891 | 390 | 428.4 | 660 | 792 | 454.2 | 348.4 | 3146.4 | 443.6 | 588.2 | 541 | 639.2 | 170 | 621.8 | 586 | 798.4 | 319.6 | 467 | 226.4 | 57 | 3901 | 626 | 456.2 | 980 | 2686 | 469 | 472.6 | 700 | 279.8 | 587 | 1198.2 | 46 | 805.2 | 595 | 617 | 1047.4 | 693.4 | 241.2 | 606 | 815 | 772.2 | 548 | 484.6 | 368 | 42 | 293 | 759 | 56 | 230 | 783 | 490 | 821.2 | 765 | 800.4 | 908 | 319.2 | 266 | 86 | 834 | 1054.6 | 733 | 118 | 516.2 | 4047 | 558 | 563 | 491.2 | 54 | 811 | 536 | 1303.8 | 963.4 | 781 | 46 | 515.4 | 994 | 645 | 467 | 557.6 | 602 | 605.8 | 1218 | 287.2 | 301 | 233 | 1903.6 | 420.4 | 848.2 | 657 | 615.6 | 3442.6 | 789.2 | 322 | 465 | 466.8 | 549.6 | 614.8 | 204 | 647 | 54 | 1762.8 | 739.6 | 423.8 | 1155.4 | 510 | 455 | 807.8 | 1354.6 | 696.6 | 606 | 147.8 | 48 | 1873 | 852.2 | 588 | 760 | 724 | 651 | 874.2 | 216.6 | 51 | 1591.6 | 4185 | 51 | 821 | 678 | 473 | 491 | 433 | 750 | 34 | 281 | 864 | 436.6 | 1123.6 | 615.6 | 1062 | 40 | 3613 | 1176.2 | 575.2 | 610.2 | 51 | 2556 | 1151 | 373 | 544 | 730 | 1552 | 378
1023 | 892 | 222 | 731 | 1139.6 | 1580 | 551.2 | 784.6 | 648 | 903 | 646.6 | 508 | 577 | 668 | 1293.8 | 698 | 513.4 | 367 | 1062.8 | 1688.6 | 825.8 | 450.6 | 499.4 | 538.8 | 3440 | 2319.8 | 381 | 797 | 43 | 942 | 844 | 1662 | 237.2 | 1022.4 | 803.6 | 733 | 786 | 669.2 | 739 | 3747.8 | 651 | 459.6 | 893 | 356 | 519 | 1027 | 360.6 | 438 | 748 | 735.8 | 1009.6 | 418 | 588.6 | 733.4 | 949.2 | 428.4 | 348.4 | 3232 | 490.8 | 447 | 581.6 | 785.8 | 170 | 1049 | 634 | 630 | 382 | 548 | 340 | 57 | 3069.2 | 2759.4 | 455.8 | 923.8 | 2569.2 | 388 | 311 | 701.8 | 1424.4 | 612 | 1129.6 | 46 | 810 | 595 | 749.2 | 962 | 783.2 | 261 | 829.4 | 789 | 849 | 728 | 455 | 546 | 201.2 | 3385.8 | 692.6 | 56 | 230 | 743 | 346.8 | 758 | 951.4 | 856.4 | 824 | 514 | 296.2 | 109.4 | 802.8 | 923.6 | 721 | 115.6 | 528 | 3790.4 | 418 | 611 | 533 | 54 | 872.8 | 488 | 1028.4 | 1060 | 859 | 89.6 | 611.8 | 958 | 608.4 | 415 | 558 | 606 | 637 | 1214.6 | 529.8 | 233.2 | 233 | 600.6 | 445 | 569 | 566.6 | 554 | 2885.6 | 642.4 | 222 | 382.8 | 463.4 | 546 | 546 | 204 | 723.8 | 54 | 3860.2 | 677.8 | 358 | 1206.2 | 510 | 505.8 | 818 | 776.4 | 2782.8 | 642 | 215 | 48 | 567.8 | 926 | 558.8 | 883 | 1807.2 | 547.8 | 1040.6 | 55 | 51 | 480 | 615.2 | 51 | 950.6 | 766 | 469 | 492.4 | 569 | 814.8 | 34 | 321 | 864 | 510 | 1082.4 | 639.6 | 848 | 40 | 2920.4 | 1207 | 537.4 | 727 | 51 | 2556 | 6111.2 | 593.8 | 660 | 790 | 1471 | 408
898.6 | 883.2 | 234 | 554.6 | 3454 | 1525.2 | 393 | 783.2 | 786.4 | 727.6 | 669.8 | 515.8 | 569 | 48 | 1288 | 800 | 680.6 | 351 | 766 | 648.2 | 264 | 552.2 | 1727.8 | 718.8 | 3472 | 1010.6 | 492.8 | 797 | 43 | 992 | 980.8 | 513 | 334 | 904 | 806.2 | 599 | 843.8 | 745 | 691 | 3692 | 859.8 | 438.4 | 641 | 376 | 621 | 993.6 | 357.4 | 474 | 768.4 | 775 | 2048.2 | 513.2 | 759 | 838.6 | 1130 | 413.4 | 313 | 3240 | 437.2 | 369 | 616 | 54 | 170 | 1181.4 | 665 | 724.8 | 442 | 566.4 | 340 | 57 | 1331.6 | 3004.6 | 403 | 803.4 | 2435.6 | 370 | 311 | 1183 | 333 | 235 | 1146 | 46 | 844 | 595 | 808 | 1010 | 832 | 261 | 747.4 | 717.2 | 939.4 | 772.6 | 455 | 641 | 241 | 3475 | 641.4 | 56 | 270.8 | 763 | 266 | 968.2 | 1055 | 756.8 | 804.8 | 560.2 | 453.2 | 147 | 745 | 1013 | 827 | 119 | 421.8 | 4018.2 | 372.6 | 551 | 161 | 54 | 886.2 | 513.6 | 874 | 997 | 773.2 | 264 | 409 | 1182 | 577 | 570.6 | 785.8 | 538 | 643 | 1250 | 454 | 188 | 233 | 659 | 487.8 | 570.8 | 637.8 | 598 | 54 | 173.4 | 224.4 | 364.6 | 461 | 479.6 | 488 | 61.6 | 779 | 54 | 2228.8 | 477.4 | 475.2 | 1231 | 542 | 387.8 | 673 | 712 | 2763 | 618 | 215 | 48 | 623 | 936 | 445.6 | 776.2 | 584 | 522 | 921.4 | 55 | 51 | 448 | 728 | 51 | 947.2 | 2744.2 | 908.2 | 579 | 581 | 794 | 34 | 331 | 741.2 | 1407.8 | 1141 | 722.8 | 800 | 83.2 | 369.2 | 1279 | 5769 | 734 | 51 | 2701 | 893 | 551 | 626.2 | 798 | 1493.6 | 385.4
835 | 1063 | 354 | 520 | 3475.4 | 564.6 | 332.2 | 738 | 1053.4 | 717 | 1072.2 | 401 | 605 | 48 | 1266 | 1059.8 | 732 | 1523.4 | 441 | 801 | 264 | 672 | 794 | 788 | 3423.2 | 966.6 | 586 | 729.8 | 43 | 966.8 | 993.4 | 537 | 394 | 835.4 | 884.8 | 535 | 821.4 | 817 | 686.8 | 3659.4 | 1233.6 | 267 | 581 | 380 | 519.4 | 821.4 | 387 | 665.2 | 1173.6 | 791 | 2943.8 | 584 | 771 | 1071 | 1162 | 443.4 | 482.8 | 3232 | 484 | 369 | 580 | 54 | 59 | 955 | 748.6 | 796 | 499.6 | 448.6 | 340 | 57 | 806 | 2775 | 411 | 818 | 2355.6 | 450 | 311 | 1610 | 333 | 235 | 1054.6 | 46 | 884 | 430.2 | 927 | 987.8 | 649.4 | 261 | 618.2 | 682 | 1841.4 | 383 | 468.2 | 598 | 241 | 3515 | 701 | 56 | 218.6 | 671.8 | 266 | 661 | 812.4 | 778 | 795.2 | 598 | 454.2 | 147 | 709 | 957.8 | 891 | 159 | 391.8 | 3360.4 | 347 | 517.4 | 138.2 | 54 | 838.4 | 529 | 898 | 997 | 472 | 264 | 440.6 | 1178 | 545 | 1732.4 | 911 | 500.8 | 902.2 | 1313.2 | 447 | 188 | 233 | 588.8 | 426.2 | 1250.4 | 749.2 | 598 | 54 | 257 | 409.2 | 511 | 455.8 | 388 | 516 | 26 | 799 | 54 | 566 | 475.8 | 775 | 1323 | 490 | 332.4 | 865.4 | 652 | 2753 | 587.4 | 80.6 | 48 | 711 | 844 | 3689 | 875.8 | 684 | 519.8 | 460.6 | 55 | 51 | 620.2 | 648.2 | 51 | 820 | 4709.6 | 1289.4 | 743 | 617 | 731.6 | 34 | 332.6 | 571.6 | 1129 | 1256.6 | 683.4 | 800 | 256 | 320.8 | 1199 | 631.4 | 678 | 51 | 2701 | 739.2 | 485 | 449.4 | 742 | 1352.4 | 320
810 | 903 | 368 | 492.4 | 3463 | 577 | 176.8 | 702 | 1037.2 | 74.2 | 865 | 836.8 | 529 | 48 | 1282.4 | 1016.6 | 752 | 3227.6 | 822.4 | 1073 | 264 | 2822.2 | 1120.6 | 832 | 1749.8 | 732 | 732.4 | 49 | 43 | 791 | 868.6 | 537 | 431.2 | 932.6 | 973.4 | 535 | 784.8 | 843 | 739 | 2996.8 | 293 | 912.4 | 541 | 373.4 | 549 | 789 | 409 | 358 | 1109.8 | 2657.8 | 1366.2 | 544 | 484 | 1143.8 | 1164.4 | 478.8 | 1078.6 | 3404 | 624.4 | 48 | 512 | 54 | 59 | 856.6 | 772.8 | 740 | 845.8 | 393 | 192 | 57 | 774 | 4004 | 411 | 716 | 2367.4 | 45 | 1645 | 900 | 306.4 | 116.2 | 959 | 46 | 1052 | 285.8 | 986 | 944.2 | 699 | 261 | 805 | 55 | 3105.6 | 383 | 614 | 598 | 241 | 3529.4 | 803.8 | 56 | 143 | 429 | 224.4 | 619.8 | 1953.6 | 740 | 836 | 548.4 | 472 | 147 | 661 | 816.4 | 841 | 42 | 361 | 979 | 347 | 301.2 | 47 | 3652.6 | 970.4 | 787 | 918.4 | 981 | 600 | 264 | 668.6 | 1253 | 468.4 | 672 | 774.8 | 524 | 1011 | 1058 | 387 | 188 | 49 | 453 | 464 | 2724 | 771.6 | 609 | 322 | 257 | 243 | 519 | 448 | 878.2 | 422 | 26 | 871 | 54 | 510 | 596.6 | 867 | 1319.6 | 470 | 49 | 98 | 712 | 2734 | 605.8 | 47 | 48 | 645 | 808 | 3778.4 | 1024.2 | 813 | 550 | 380.8 | 55 | 115.4 | 580 | 498.6 | 51 | 844.4 | 730 | 467 | 734 | 173 | 781 | 34 | 300 | 629.2 | 699 | 1368.2 | 663.4 | 796 | 256 | 204.2 | 1066.6 | 650 | 630 | 51 | 2672 | 54 | 509 | 385 | 658 | 497 | 296
873.2 | 701 | 334 | 1686.6 | 2873.4 | 619.8 | 207 | 636.4 | 775 | 53 | 2439.6 | 573 | 517 | 48 | 1324 | 798 | 618 | 3150 | 1203.8 | 892 | 180.4 | 3413 | 898 | 694.8 | 788.6 | 692.2 | 626 | 49 | 43 | 799 | 855.8 | 537 | 604 | 914.6 | 917.8 | 535 | 671 | 560 | 805 | 1866.4 | 293 | 3494 | 491 | 392 | 727.8 | 777 | 437 | 4424.2 | 1153 | 3523.8 | 953 | 484 | 437 | 950 | 1136 | 473.2 | 2547 | 2900.2 | 693.4 | 48 | 490 | 265 | 59 | 841 | 821 | 764 | 2551 | 429 | 56 | 176 | 816.4 | 1031.4 | 411 | 692 | 2504.6 | 45 | 305 | 892 | 200 | 37 | 947 | 46 | 1060 | 259.8 | 907.4 | 950 | 735 | 42 | 949.4 | 55 | 2861.6 | 383 | 481 | 530 | 161.4 | 628 | 849.8 | 56 | 143 | 449 | 238 | 699.2 | 675.4 | 906.4 | 847 | 460.2 | 505.4 | 53 | 638.6 | 783 | 841 | 42 | 402.6 | 1025 | 367 | 246 | 47 | 1859.6 | 998.6 | 751 | 945 | 785 | 658 | 264 | 911.8 | 1305 | 436 | 929.4 | 1838 | 516 | 1032 | 888.8 | 435 | 193.6 | 49 | 457 | 486.2 | 2668 | 600 | 521 | 322 | 257 | 243 | 581.4 | 448 | 1367.2 | 400.4 | 26 | 773.4 | 54 | 1271.2 | 659 | 695 | 1183.2 | 484.4 | 49 | 173 | 712 | 1232.4 | 779.8 | 47 | 48 | 552.2 | 620 | 3783.8 | 1157 | 853 | 518 | 411.6 | 55 | 212 | 644.8 | 553 | 51 | 902.8 | 694 | 584 | 741.8 | 53 | 703 | 34 | 440.4 | 666 | 1197 | 1306.6 | 717 | 750 | 256 | 2887 | 1023 | 662 | 630 | 51 | 2556 | 54 | 482.6 | 1570.8 | 670 | 692 | 296
985.4 | 741 | 44 | 486.8 | 611 | 660.4 | 282 | 578.8 | 614.2 | 92.2 | 3552 | 621 | 633 | 163.2 | 1320.8 | 798 | 678 | 3190 | 430.6 | 806 | 55 | 3305 | 699 | 909.6 | 991 | 595.8 | 691 | 49 | 43 | 691 | 4453.4 | 357 | 580 | 853 | 925 | 511.8 | 699 | 566 | 952 | 3513.4 | 195.4 | 3514 | 462.4 | 408 | 855 | 781 | 448 | 519 | 878.6 | 1499 | 1037 | 504.6 | 282.6 | 2250.4 | 1164.8 | 466 | 2547 | 866 | 701 | 48 | 550 | 596.4 | 59 | 841.8 | 118 | 751.8 | 2551 | 534.6 | 56 | 344 | 940 | 474 | 387 | 686.8 | 2550 | 116.2 | 333 | 860 | 200 | 37 | 975 | 46 | 1047 | 367.2 | 797 | 2957 | 723 | 42 | 877 | 55 | 2321.8 | 383 | 503 | 651 | 42 | 652 | 849 | 56 | 61.4 | 489 | 272 | 744 | 581 | 855.8 | 803 | 442 | 566.6 | 53 | 1820.6 | 830.2 | 853 | 42 | 485 | 992 | 639.8 | 306 | 47 | 3777 | 301.4 | 727 | 865 | 761 | 1955.2 | 89.6 | 914 | 971.4 | 350 | 1036.4 | 760.8 | 564 | 889.8 | 875.6 | 447.2 | 224 | 49 | 410.8 | 474.2 | 2836 | 679.6 | 506 | 382 | 215.2 | 243 | 773 | 489.8 | 755 | 338 | 26 | 711 | 54 | 990.6 | 678.2 | 491.8 | 1085 | 494 | 49 | 173 | 46 | 742.6 | 846 | 47 | 48 | 545.6 | 621 | 3892 | 1222 | 928.4 | 429.2 | 612.2 | 269 | 212 | 562.4 | 577 | 51 | 746 | 694 | 666 | 747 | 53 | 749.6 | 34 | 597 | 845 | 1599 | 1438 | 679 | 720 | 256 | 3538 | 1263 | 1873.4 | 716.4 | 51 | 2632.4 | 54 | 389 | 2376 | 649.8 | 231 | 55
969 | 760.2 | 274.8 | 518 | 611 | 941.2 | 266 | 608.4 | 449.2 | 249 | 3447.6 | 979.8 | 592.6 | 240 | 1366 | 748 | 692.6 | 2089.6 | 428 | 858 | 55 | 3344 | 698 | 1015.2 | 827 | 551.4 | 544.6 | 49 | 43 | 667 | 4505.8 | 378.8 | 640 | 933 | 950 | 467 | 651 | 394 | 868 | 3492.6 | 49 | 3534 | 487 | 408 | 2064.6 | 895 | 508 | 510.2 | 841 | 3392.6 | 1137 | 525 | 289 | 816 | 1126 | 490 | 2547 | 826 | 495.8 | 48 | 448.8 | 861.6 | 59 | 871.6 | 118 | 766 | 2527 | 917 | 56 | 344 | 1001.6 | 1857 | 415 | 607 | 2655.6 | 223 | 305 | 672 | 200 | 37 | 857.8 | 46 | 1049 | 405.8 | 777 | 2957 | 741.4 | 42 | 948.2 | 128.2 | 619.4 | 383 | 443 | 761.8 | 42 | 684 | 1369.6 | 56 | 41 | 385 | 343 | 835.6 | 719.2 | 752 | 875 | 446 | 647.4 | 53 | 659 | 1048 | 995.8 | 42 | 423.4 | 1070.6 | 631 | 306 | 47 | 3801 | 374 | 751 | 789 | 749.4 | 671.2 | 46 | 1011 | 828.8 | 1227 | 950 | 797 | 564 | 786.4 | 941.4 | 745.4 | 332 | 49 | 258 | 487.8 | 2653.6 | 727.2 | 500.4 | 518 | 48 | 129 | 610.6 | 397 | 788.2 | 474 | 26 | 809.8 | 54 | 476 | 818.2 | 323 | 1072 | 462.8 | 49 | 173 | 46 | 725 | 828.2 | 47 | 48 | 588 | 771 | 692.2 | 1182 | 953.2 | 407 | 763 | 189 | 212 | 742 | 550 | 51 | 3359.6 | 706 | 1090.6 | 558 | 167 | 872.6 | 142.8 | 596.8 | 867.4 | 587.8 | 1417.2 | 622.6 | 827.6 | 83.2 | 3502 | 1444 | 604.8 | 746.2 | 51 | 2747 | 54 | 389 | 2376 | 755.6 | 231 | 55
973 | 762 | 367 | 558.4 | 560.6 | 1069 | 221.2 | 564.8 | 490 | 249 | 3442 | 1042.6 | 502.8 | 240 | 1420 | 591 | 684 | 414.2 | 428 | 701.4 | 55 | 1098 | 690 | 902 | 694.2 | 549 | 562 | 49 | 115.6 | 508.6 | 4558 | 402 | 716 | 1077 | 897.8 | 467 | 622.8 | 470 | 616 | 3395 | 49 | 2894.2 | 529.8 | 408 | 783 | 2262.4 | 508 | 363 | 805 | 2145.8 | 1185 | 518 | 243.2 | 707 | 1047 | 465.2 | 2547 | 732 | 601 | 48 | 574.4 | 532 | 59 | 1023.6 | 228.8 | 470 | 2527 | 2684.6 | 56 | 220.8 | 1017 | 498 | 425 | 614 | 2672.4 | 223 | 314 | 700 | 284 | 37 | 857.6 | 46 | 947 | 286 | 749 | 2983 | 705 | 42 | 977 | 238 | 633.6 | 2757 | 389 | 773.6 | 42 | 664 | 1059.6 | 56 | 41 | 426.2 | 439 | 914 | 593 | 89.8 | 846.8 | 410 | 799 | 53 | 1095 | 1104.4 | 1057 | 42 | 408 | 3745.4 | 603.4 | 210 | 47 | 3720.2 | 518 | 727.4 | 1981 | 759 | 655 | 46 | 1038.4 | 813.4 | 2649 | 938 | 778.8 | 556.8 | 688 | 965.2 | 563.8 | 261 | 49 | 360 | 1428 | 2788 | 667 | 464.8 | 450 | 48 | 53 | 541.2 | 46 | 763.6 | 450 | 26 | 771 | 54 | 496.4 | 624.8 | 299 | 2247.6 | 454 | 49 | 73 | 184.4 | 860.2 | 2516.6 | 47 | 48 | 652 | 733 | 640 | 1095 | 774 | 1076.6 | 744 | 189 | 147.6 | 734 | 661 | 51 | 3458 | 709 | 2777 | 558 | 167 | 863.6 | 170 | 350 | 832 | 514.2 | 1264 | 652 | 1071 | 40 | 3614 | 1883.6 | 591 | 738 | 51 | 1747.4 | 54 | 397 | 2490 | 649 | 231 | 55
975.4 | 678 | 367 | 782.8 | 535 | 4931 | 135 | 455.8 | 490 | 170.6 | 1788.4 | 925.8 | 508 | 240 | 1466 | 590.2 | 602 | 376.6 | 428 | 539.4 | 55 | 585 | 699 | 848 | 617.4 | 450.6 | 634 | 49 | 164 | 507 | 4513 | 382 | 615.2 | 1160.2 | 767.6 | 467 | 583.4 | 566 | 508 | 2229.4 | 49 | 439 | 709.2 | 531.6 | 652.2 | 810 | 632 | 555.8 | 788 | 2890.4 | 1019.8 | 518 | 240 | 817.8 | 943 | 550.8 | 2547 | 673.6 | 586.6 | 48 | 587 | 580 | 59 | 910.4 | 399.2 | 490 | 478.8 | 2870.8 | 56 | 163.4 | 1038.6 | 474 | 381 | 604.8 | 2802 | 223 | 353.2 | 734 | 289 | 37 | 941 | 46 | 1023.2 | 299.2 | 717 | 3014 | 629 | 42 | 977 | 238 | 580 | 2745 | 277 | 5540.2 | 42 | 405 | 912 | 56 | 41 | 512 | 399 | 818 | 602.8 | 53 | 846 | 350 | 1689.2 | 53 | 1031.8 | 1236.4 | 985.8 | 42 | 412.8 | 3784 | 668 | 290 | 80 | 3060.4 | 448 | 638.4 | 745.8 | 599 | 518 | 46 | 918 | 800 | 2550 | 771.8 | 691 | 497.6 | 721 | 929 | 466 | 261 | 49 | 528 | 919.2 | 3512.4 | 607 | 504 | 308.2 | 48 | 53 | 503 | 46 | 704 | 445.4 | 26 | 737 | 54 | 666 | 685.8 | 387 | 854.8 | 398.8 | 49 | 48 | 219 | 819.4 | 4211.8 | 47 | 48 | 719.4 | 685 | 622.8 | 935 | 791.2 | 745.4 | 556.6 | 249 | 51 | 691.2 | 741.4 | 51 | 3458 | 730.8 | 2639.6 | 558 | 167 | 870.2 | 170 | 238 | 952 | 371 | 1260 | 442.8 | 1250.8 | 40 | 1179.6 | 1366.2 | 587 | 668 | 51 | 248 | 54 | 341 | 1812.8 | 683.6 | 126 | 55
1127.8 | 667.6 | 367 | 803 | 605.6 | 4579 | 176.4 | 478 | 522 | 53 | 734.6 | 818 | 598.4 | 201.6 | 1498 | 751 | 530 | 351 | 582 | 493 | 55 | 521 | 768 | 716.6 | 515 | 333 | 893 | 49 | 164 | 495 | 1017.4 | 292.4 | 642.6 | 1105 | 868.2 | 483.2 | 697.6 | 582 | 247.6 | 585.6 | 49 | 546.6 | 716 | 716 | 621 | 890 | 682 | 46 | 837 | 879 | 944 | 518 | 252 | 1210 | 1017.8 | 534 | 2547 | 663 | 588 | 48 | 689 | 492.8 | 59 | 798.2 | 521 | 41 | 506 | 2853.6 | 56 | 57 | 702 | 474 | 43 | 752.4 | 2901 | 151.8 | 520.8 | 712 | 295.4 | 37 | 951 | 120.8 | 966.2 | 424 | 712.4 | 1379.6 | 937 | 42 | 843 | 238 | 597.6 | 2681 | 437 | 613 | 42 | 445 | 906.8 | 56 | 41 | 531 | 424.6 | 777 | 726.8 | 53 | 806.6 | 350 | 1344.6 | 53 | 2203.6 | 215 | 801 | 42 | 498.4 | 3815 | 582 | 304.4 | 212 | 568.8 | 425.8 | 606 | 797.6 | 559 | 502 | 46 | 870 | 744 | 2614.8 | 661 | 385.4 | 493.2 | 687.2 | 915.8 | 446 | 248.2 | 49 | 524 | 549 | 3174.2 | 633.2 | 504 | 283 | 192.8 | 53 | 583 | 46 | 708.8 | 518.6 | 26 | 767 | 54 | 714 | 747.2 | 347 | 954 | 524 | 49 | 48 | 219 | 720.2 | 5046.6 | 47 | 48 | 751 | 1495.8 | 529.2 | 893 | 845.4 | 1388.2 | 460.6 | 351 | 51 | 573 | 608.8 | 51 | 3353 | 838 | 3025.8 | 558 | 121.4 | 1136.6 | 369.2 | 159.4 | 1135.2 | 297.4 | 1339 | 292 | 1361.4 | 40 | 498.2 | 1036.8 | 670.2 | 579 | 248 | 248 | 54 | 329 | 613 | 676.4 | 56 | 55
993 | 794 | 210.2 | 779 | 452 | 4234.6 | 354 | 582 | 502.8 | 74.2 | 644.6 | 808 | 734 | 48 | 1479.2 | 737.8 | 475 | 321.4 | 612 | 525 | 55 | 581 | 834 | 576.4 | 1599 | 357 | 841 | 49 | 164 | 655 | 1023.2 | 244 | 718.6 | 1124.8 | 922 | 586 | 635 | 1554.4 | 223 | 610 | 49 | 521 | 686 | 772 | 549 | 1058.8 | 682 | 46 | 773 | 834.6 | 1026.2 | 538 | 252 | 554 | 1113.6 | 502 | 2547 | 700 | 658 | 48 | 749 | 564 | 103.4 | 771.6 | 591.8 | 41 | 518 | 795 | 56 | 57 | 721 | 472.2 | 43 | 842 | 2785.8 | 45 | 584 | 692.2 | 350.4 | 37 | 1012.2 | 233 | 986 | 448 | 650 | 1011 | 905 | 42 | 620.6 | 238 | 515.8 | 2645 | 377 | 529.2 | 42 | 469 | 899 | 56 | 41 | 532 | 454.2 | 795.8 | 707 | 53 | 871.8 | 1182.4 | 960.4 | 218 | 1170 | 215 | 597.4 | 192 | 563 | 1925.6 | 443 | 202.8 | 212 | 655 | 364 | 618 | 886 | 757.4 | 510 | 46 | 701.2 | 682.6 | 2655.4 | 580.8 | 406 | 574.4 | 526 | 875 | 423.8 | 1530.6 | 49 | 485.6 | 2479.8 | 2804.4 | 798 | 504 | 327 | 229 | 53 | 483 | 46 | 657 | 511 | 26 | 678.6 | 54 | 714 | 668 | 289.4 | 1118.8 | 596 | 257 | 48 | 219 | 725 | 5041 | 47 | 48 | 709 | 1167.6 | 472 | 923 | 972 | 2950 | 435.8 | 301 | 131.8 | 597 | 1891.8 | 51 | 755.4 | 890.4 | 2370.4 | 546 | 53 | 813 | 1237.6 | 145 | 938.2 | 417 | 2096 | 340 | 1070.6 | 40 | 506 | 692 | 826.4 | 580 | 248 | 57 | 54 | 365 | 613 | 498 | 56 | 202.2
1011 | 781.2 | 44 | 791 | 409.8 | 4183 | 354 | 673.4 | 568 | 159 | 591 | 1292.8 | 718.4 | 366 | 1509.6 | 601 | 512.2 | 323 | 578 | 485 | 55 | 706 | 746.8 | 528 | 3531 | 325 | 769 | 49 | 43 | 655 | 1169.8 | 387.2 | 694.8 | 1070 | 848.6 | 368.8 | 587 | 526.6 | 436.6 | 617 | 49 | 551.2 | 658 | 652.8 | 531 | 828 | 703 | 46 | 858 | 2147.8 | 1157 | 527 | 300 | 704 | 1126.4 | 500 | 2655 | 730 | 712 | 48 | 570.6 | 524 | 170 | 722.8 | 742.2 | 41 | 529.2 | 907 | 56 | 57 | 626 | 425 | 43 | 775 | 2514.4 | 45 | 600.4 | 716.2 | 1037.2 | 37 | 1066.2 | 233 | 849 | 459 | 1079.6 | 1003 | 895 | 153.6 | 587 | 160 | 495 | 263 | 377 | 484 | 42 | 541 | 909 | 56 | 154.4 | 474.8 | 627 | 627 | 903.2 | 204 | 810 | 774.2 | 664.4 | 218 | 1090 | 215 | 544 | 192 | 527 | 1471 | 298.4 | 154 | 212 | 677 | 485.8 | 627.6 | 794 | 847.2 | 518 | 46 | 604 | 599 | 2821 | 403 | 425 | 626 | 526 | 791.6 | 367 | 1654.2 | 49 | 507.6 | 4456.4 | 2746 | 780 | 480.6 | 331 | 229 | 53 | 513.2 | 46 | 622.8 | 499 | 204 | 672 | 208 | 714 | 609 | 485.4 | 1172 | 636 | 257 | 171 | 149.8 | 665 | 3803.2 | 47 | 48 | 563.6 | 915 | 486 | 1082.8 | 1044.4 | 2898 | 429.2 | 2229.4 | 253 | 597 | 7126.4 | 51 | 671.6 | 873 | 400 | 588 | 53 | 869 | 215.8 | 169 | 913 | 393 | 1189.6 | 352 | 919.6 | 40 | 482 | 44 | 1048.8 | 697.6 | 248 | 57 | 98.8 | 389 | 563.4 | 434 | 56 | 239
893 | 805.2 | 44 | 670.2 | 341 | 2390.6 | 334 | 677 | 516 | 159 | 1037.6 | 955 | 710.6 | 281.2 | 1113 | 630 | 1862.8 | 423 | 566.2 | 477 | 55 | 787 | 809 | 400 | 3884.6 | 293 | 778.6 | 118.6 | 43 | 811 | 1139 | 438 | 698 | 1105.4 | 1034.8 | 272 | 587 | 530 | 461 | 576 | 49 | 508 | 632.6 | 550.8 | 507 | 864 | 784 | 46 | 678 | 2777.2 | 3115.8 | 712.6 | 1514.2 | 778 | 1112 | 512 | 2655 | 730 | 843.6 | 48 | 553 | 452 | 170 | 774.6 | 601.8 | 41 | 625.6 | 922.6 | 56 | 57 | 613 | 383 | 169.6 | 824 | 2486.4 | 45 | 637.6 | 2387 | 2227 | 37 | 1816.4 | 233 | 812 | 514.2 | 1440.4 | 1089.8 | 766.4 | 228 | 587 | 230 | 446.2 | 263 | 441 | 484 | 42 | 1759 | 861 | 56 | 230 | 452 | 622 | 579 | 1364.2 | 204 | 1113 | 370 | 584 | 218 | 1032 | 85.4 | 588 | 192 | 623.8 | 2325 | 192 | 130 | 212 | 607.4 | 515 | 666 | 635.6 | 668 | 609.2 | 46 | 580 | 647 | 675 | 435 | 413 | 570.4 | 445 | 1021.6 | 385 | 387 | 233 | 554 | 272.2 | 2721.2 | 824 | 383 | 299 | 48 | 53 | 534 | 46 | 623 | 1567.2 | 268.8 | 669.2 | 295.4 | 762 | 1736.6 | 497 | 1416 | 572 | 257 | 253 | 46 | 664.6 | 2060.8 | 47 | 48 | 480 | 885 | 450 | 1003 | 1014 | 2376.4 | 525.2 | 3592.4 | 253 | 481 | 5957 | 51 | 807 | 861 | 460 | 782.8 | 53 | 901 | 292.4 | 281.4 | 830 | 413.2 | 1250.8 | 357 | 974.6 | 40 | 550 | 44 | 920 | 680 | 248 | 57 | 250.8 | 389 | 455 | 542 | 56 | 239
508.4 | 827.8 | 44 | 709 | 78 | 4468 | 394 | 634.6 | 523 | 159 | 1485.8 | 439.4 | 735.8 | 238 | 1291.4 | 50 | 546.2 | 423 | 608.6 | 609 | 55 | 811 | 817 | 354 | 4095 | 402.6 | 741.4 | 223 | 216 | 859 | 1286 | 467 | 47 | 1015.4 | 1046.6 | 438.4 | 587 | 787 | 377 | 578.6 | 49 | 489.4 | 648 | 341.2 | 431 | 896 | 767.2 | 46 | 623.6 | 767.8 | 1607.8 | 631.6 | 41 | 778 | 1089.4 | 552 | 2732.2 | 722 | 847 | 209 | 697 | 474.4 | 170 | 791.6 | 498 | 41 | 712 | 713 | 147.2 | 57 | 550 | 383 | 254 | 851.8 | 2465.6 | 45 | 607.2 | 4027 | 2227 | 37 | 1391.8 | 233 | 856 | 547.4 | 684.6 | 1115.6 | 766.4 | 359.4 | 659 | 266 | 1669 | 263 | 453 | 521 | 42 | 2909 | 858.4 | 56 | 230 | 494 | 682 | 539 | 1044 | 229.4 | 1041 | 601.8 | 600 | 218 | 1070 | 53 | 660 | 192 | 530 | 1400.6 | 336 | 332.4 | 125.6 | 3658.4 | 509 | 598 | 650 | 143 | 638 | 46 | 528.4 | 797.8 | 615 | 447 | 536 | 456 | 327.4 | 752.8 | 362 | 295.4 | 233 | 1811.2 | 299 | 2729 | 648 | 376.6 | 299 | 48 | 53 | 609.6 | 46 | 688.4 | 569.8 | 312 | 646 | 335 | 756.8 | 544 | 517 | 1367 | 608 | 257 | 253 | 46 | 627 | 736.2 | 80.6 | 48 | 480 | 820.2 | 459 | 977.6 | 1018 | 466 | 427.4 | 257 | 253 | 461 | 5935 | 51 | 728.2 | 763.8 | 522 | 763 | 53 | 962 | 323.2 | 318 | 647 | 492 | 906.8 | 383.6 | 955 | 40 | 546 | 44 | 77.6 | 815.2 | 129.8 | 57 | 378 | 389 | 412.2 | 527.6 | 56 | 167.8
581 | 727.6 | 44 | 673 | 44 | 4455.2 | 296.4 | 1432.4 | 551 | 95.4 | 627 | 382.2 | 537.4 | 250 | 1428 | 50 | 634.2 | 429.4 | 740 | 793 | 55 | 790.8 | 804.6 | 331 | 2964.6 | 570 | 1280 | 223 | 216 | 737.4 | 1208.4 | 399.4 | 47 | 1120.8 | 1121.4 | 464 | 634.6 | 781.8 | 364 | 603 | 155 | 4235.8 | 689 | 367 | 421 | 876 | 781.8 | 46 | 813.2 | 745 | 1264 | 727.8 | 232.2 | 822.8 | 896.4 | 556 | 2804.8 | 822 | 876.8 | 286 | 1344.6 | 452 | 81.2 | 749.8 | 3507.4 | 139.4 | 672 | 661 | 306 | 57 | 576.6 | 460.6 | 254 | 658 | 2332 | 45 | 1712.4 | 563 | 2227 | 37 | 1001 | 46 | 813 | 607 | 615 | 1097.6 | 750.6 | 298.2 | 587 | 252 | 373 | 263 | 617 | 742.4 | 42 | 3595.4 | 1665.4 | 56 | 291.2 | 494 | 714 | 591 | 1047 | 331 | 982.8 | 370 | 630.4 | 119 | 1067.8 | 53 | 672 | 42 | 499 | 1196.6 | 452 | 328 | 161 | 3609 | 541.4 | 594.4 | 842.8 | 80.6 | 596 | 46 | 511 | 759.8 | 672 | 468.6 | 692.4 | 614.6 | 278 | 468 | 512.4 | 205 | 233 | 458 | 291 | 2301.2 | 654.4 | 379 | 339.8 | 48 | 53 | 674.8 | 46 | 635 | 562 | 312 | 778 | 537 | 1873.8 | 475.2 | 613.4 | 1551 | 664 | 132.2 | 253 | 46 | 562.2 | 700.6 | 336.8 | 48 | 343.8 | 847.8 | 593.8 | 876 | 978 | 422 | 521.4 | 257 | 253 | 493 | 4463.2 | 51 | 648 | 702 | 615 | 723 | 53 | 910 | 469.4 | 330 | 623 | 544 | 927 | 345.4 | 767 | 40 | 751.6 | 44 | 51 | 966.4 | 51 | 57 | 378 | 483 | 430 | 633.2 | 56 | 243
786 | 892 | 44 | 604.6 | 44 | 4519 | 294.6 | 966.2 | 447.8 | 53 | 615 | 395.4 | 565 | 259.8 | 1439.8 | 135.6 | 1700.8 | 409 | 527 | 885 | 55 | 1054.6 | 915 | 406.6 | 1239 | 609 | 3031 | 329 | 216 | 873 | 3036.8 | 450.6 | 47 | 1338.8 | 1187.2 | 468 | 721 | 1011.2 | 77.2 | 614.2 | 155 | 414 | 1017.2 | 368.4 | 830.2 | 831.6 | 948 | 46 | 944 | 699.2 | 1458.8 | 587 | 429 | 789 | 844 | 443.2 | 2240.2 | 726 | 785.6 | 369 | 977.2 | 492 | 59 | 43 | 386.8 | 207.6 | 232 | 644.6 | 340 | 57 | 657.2 | 571 | 254 | 716.6 | 2332 | 45 | 300 | 53 | 1963.4 | 107.8 | 899.4 | 46 | 747 | 659 | 132.4 | 312 | 725 | 261 | 571 | 125 | 361 | 1726.2 | 554 | 218 | 42 | 3612.4 | 1182.4 | 56 | 294.2 | 494 | 726.8 | 791.8 | 966.6 | 180 | 798 | 116.6 | 669.8 | 53 | 1059 | 53 | 37 | 42 | 539.4 | 1106 | 472 | 328 | 161 | 199 | 585.4 | 613 | 678 | 235 | 563.4 | 46 | 58 | 738 | 2863.6 | 550.2 | 801.6 | 643 | 483.2 | 377.8 | 256 | 205 | 233 | 96.2 | 279 | 39 | 657 | 339.8 | 54 | 48 | 53 | 667.8 | 46 | 651.6 | 542 | 205.2 | 898 | 590.4 | 831 | 384 | 725.4 | 1363.2 | 768 | 49 | 337 | 46 | 122 | 625.4 | 418 | 48 | 52 | 753 | 688 | 714.8 | 805.6 | 535 | 470.2 | 176.2 | 51 | 497.6 | 521 | 51 | 532.8 | 756.8 | 573 | 673 | 53 | 802 | 34 | 318 | 623 | 646 | 971 | 365 | 657 | 40 | 751.6 | 44 | 51 | 1013 | 51 | 115 | 161.2 | 612.6 | 409.6 | 599.6 | 56 | 243
706 | 964 | 44 | 587 | 44 | 3879.6 | 355.4 | 530.2 | 410 | 53 | 615 | 852 | 573.8 | 258.4 | 1430.4 | 264 | 1203.6 | 395 | 507 | 585 | 55 | 1273.2 | 773.4 | 542 | 3503.8 | 540.2 | 3066.6 | 329 | 216 | 877 | 4994.6 | 617 | 47 | 1308 | 1896.8 | 480 | 844.2 | 1321.4 | 34 | 607 | 155 | 414.4 | 1377.4 | 326 | 1211.4 | 1159 | 810 | 46 | 954.6 | 1336 | 740 | 365.8 | 429 | 797 | 2158.8 | 425.4 | 241 | 762 | 608.2 | 393 | 438.4 | 531.2 | 59 | 43 | 386.2 | 273 | 167.2 | 773 | 317.2 | 57 | 734 | 649.6 | 211.8 | 627.4 | 2329.2 | 45 | 300 | 53 | 377 | 155 | 865 | 82.4 | 771 | 640.4 | 250 | 312 | 717 | 261 | 511 | 55 | 343 | 2878 | 634 | 218 | 81.8 | 3586 | 880 | 56 | 143 | 407 | 722 | 820 | 816.2 | 180 | 782 | 163 | 669.8 | 53 | 940 | 53 | 37 | 42 | 432.6 | 1127 | 449.2 | 344 | 161 | 199 | 615 | 603.4 | 708 | 235 | 875.4 | 46 | 58 | 714 | 4812.6 | 587 | 678.8 | 579.8 | 503 | 479.2 | 256 | 212.2 | 122.6 | 51 | 379 | 39 | 595.8 | 279 | 54 | 48 | 53 | 897 | 46 | 1865.2 | 512 | 26 | 950 | 540 | 840.6 | 408 | 938.6 | 1282.6 | 802.4 | 49 | 173 | 46 | 157.4 | 747 | 350.8 | 48 | 52 | 1027.4 | 564 | 641 | 1130.6 | 595 | 415 | 55 | 147.6 | 1512.8 | 449 | 51 | 511 | 589 | 533 | 889.6 | 53 | 683.8 | 34 | 285.8 | 666.4 | 682 | 825 | 533.8 | 617 | 40 | 3625 | 44 | 51 | 957.6 | 51 | 202 | 54 | 695 | 331.8 | 558 | 56 | 243
730 | 2193.2 | 44 | 515 | 84.8 | 1230.8 | 461 | 731 | 386 | 239.4 | 1867.2 | 905.4 | 679 | 361.2 | 826 | 264 | 767 | 519 | 507 | 676 | 192.8 | 698 | 747 | 507.8 | 4134.8 | 55 | 2945 | 155 | 43 | 797 | 42 | 597 | 47 | 1303 | 1406.6 | 620 | 960.2 | 435.2 | 34 | 611 | 259 | 392 | 597 | 42 | 419 | 1091 | 799 | 46 | 965 | 3242.6 | 809 | 353.8 | 285 | 789 | 772 | 465.4 | 241 | 184 | 1165.8 | 432.2 | 458 | 593 | 59 | 43 | 46 | 273 | 124 | 773 | 226 | 57 | 538 | 850.4 | 43 | 54 | 2399 | 324 | 264 | 53 | 377 | 273.8 | 956.2 | 228 | 855 | 400.8 | 250 | 125 | 640.6 | 217.2 | 447 | 55 | 54 | 2887.6 | 488.6 | 218 | 241 | 1218.4 | 1035.4 | 56 | 143 | 309 | 688 | 703 | 49 | 103.8 | 786 | 163 | 668 | 53 | 864 | 53 | 37 | 42 | 280 | 998.8 | 462.4 | 308.8 | 69.8 | 199 | 615 | 675.4 | 678 | 235 | 966 | 220.4 | 58 | 978.6 | 888.6 | 655 | 690.8 | 601.8 | 500 | 433.4 | 256 | 217 | 49 | 51 | 307 | 39 | 528 | 363 | 54 | 48 | 53 | 993 | 46 | 924 | 57 | 26 | 993.6 | 1763.2 | 1867.8 | 535.4 | 260 | 1316 | 804 | 49 | 173 | 46 | 157.4 | 748.6 | 250 | 81 | 52 | 2265.6 | 548 | 1052.8 | 1258 | 606 | 551.2 | 55 | 302 | 3119 | 437 | 51 | 232 | 561 | 53 | 246 | 53 | 639 | 34 | 218 | 826.8 | 764.8 | 865.2 | 454.2 | 657 | 40 | 3605 | 44 | 189.4 | 54 | 51 | 202 | 54 | 745 | 398 | 92.8 | 196 | 205.4
719.8 | 905.8 | 71.6 | 515 | 87 | 1236 | 565 | 887 | 414.4 | 286 | 715 | 1055 | 694.2 | 380.4 | 781 | 264 | 697.6 | 511 | 287 | 752 | 265 | 722 | 770.2 | 343.6 | 4239 | 55 | 741 | 112.6 | 43 | 897 | 42 | 4311.4 | 158.6 | 1629.2 | 861 | 652 | 881.6 | 314 | 34 | 640 | 293 | 614 | 511.4 | 42 | 483.4 | 907.6 | 694 | 46 | 750 | 693.4 | 809 | 373.8 | 249 | 789 | 736 | 407 | 48 | 48 | 1611 | 395 | 552.4 | 699 | 59 | 43 | 46 | 174.6 | 124 | 745 | 158 | 57 | 626 | 815 | 43 | 54 | 2389.4 | 394 | 203 | 115.2 | 377 | 353 | 984.8 | 228 | 979 | 303 | 250 | 175.8 | 715.6 | 42 | 438.2 | 55 | 54 | 2842 | 537 | 184 | 241 | 727 | 1304 | 56 | 41 | 309 | 1834.8 | 590 | 49 | 53 | 778 | 163 | 668 | 53 | 864 | 53 | 37 | 42 | 224 | 987 | 1714.4 | 190 | 47 | 141 | 774 | 802.2 | 775.2 | 235 | 940.4 | 264 | 58 | 1196 | 1001.8 | 569.4 | 674.4 | 709 | 540 | 311 | 256 | 265 | 49 | 51 | 267 | 39 | 604 | 387 | 54 | 215.2 | 53 | 1182 | 46 | 842 | 57 | 26 | 1047 | 712 | 658 | 954.2 | 224 | 1224.6 | 727.2 | 201 | 123 | 46 | 122 | 679 | 209.4 | 81 | 52 | 996 | 544 | 1233.4 | 1238 | 590.4 | 590 | 55 | 302 | 3131.8 | 667 | 51 | 36 | 645 | 53 | 246 | 98.6 | 604.6 | 34 | 1538.4 | 926 | 848 | 834.6 | 367 | 581 | 40 | 3532.8 | 44 | 224 | 54 | 51 | 115 | 54 | 888.4 | 350 | 107.2 | 231 | 55
728.6 | 767.6 | 182 | 515 | 110.2 | 2135.4 | 554.6 | 891.6 | 580 | 286 | 54 | 911.8 | 687 | 342 | 707.6 | 264 | 567.4 | 435 | 54 | 701 | 293.8 | 639.6 | 568.6 | 519.2 | 4337 | 55 | 982 | 49 | 43 | 1103 | 42 | 2682.2 | 233 | 1203.8 | 782.6 | 652 | 821.6 | 294.6 | 67 | 1112.2 | 293 | 806.8 | 509 | 42 | 505 | 591 | 572 | 46 | 834 | 556 | 678.6 | 382 | 129.8 | 49 | 696 | 1476.6 | 48 | 160 | 874 | 383 | 547.6 | 810 | 59 | 43 | 46 | 62.8 | 124 | 38 | 56 | 57 | 806 | 735.4 | 43 | 54 | 2383.8 | 423 | 235 | 364 | 297.2 | 235 | 996 | 228 | 1027 | 296.2 | 250 | 252 | 6395.2 | 42 | 411.8 | 91.6 | 54 | 1384.8 | 521 | 200 | 241 | 727 | 1131.4 | 56 | 41 | 309 | 616 | 544 | 49 | 53 | 768.4 | 47 | 684 | 53 | 857.8 | 53 | 37 | 42 | 188.4 | 1113 | 665.2 | 46 | 47 | 54 | 754 | 1007 | 538.4 | 117.4 | 765 | 264 | 170.8 | 337 | 840 | 462 | 582 | 495 | 561.6 | 259 | 86.4 | 217 | 49 | 51 | 279 | 39 | 651.2 | 420.6 | 54 | 544 | 53 | 1182 | 46 | 876 | 57 | 26 | 1107 | 1141.6 | 578 | 1359 | 144 | 1058.4 | 721 | 201 | 48 | 46 | 192.8 | 836 | 297 | 101 | 52 | 1168 | 687 | 1274 | 1304.2 | 577 | 702.4 | 55 | 4938 | 2610.4 | 685.2 | 51 | 36 | 601 | 53 | 535 | 167 | 473 | 142.8 | 270 | 926 | 957.4 | 809 | 371 | 483.8 | 40 | 3525.2 | 208 | 224 | 54 | 51 | 57 | 54 | 1001.8 | 121 | 226 | 231 | 55
698 | 600.2 | 182 | 495 | 180 | 1268 | 641.2 | 867 | 544 | 442.8 | 54 | 867 | 687 | 362 | 551.2 | 50 | 667.2 | 431 | 54 | 646.6 | 302.4 | 1043.8 | 437 | 656 | 2317.8 | 55 | 1063.4 | 49 | 43 | 1151 | 104.4 | 745 | 233 | 907.8 | 794.2 | 652 | 1890.8 | 489 | 199 | 1660.4 | 293 | 850 | 537 | 42 | 493 | 615 | 476 | 46 | 996.6 | 486 | 615 | 349.2 | 152 | 49 | 850.8 | 336 | 48 | 160 | 934 | 323 | 533 | 789.2 | 59 | 43 | 46 | 41 | 194.8 | 38 | 56 | 57 | 913.6 | 596.6 | 43 | 54 | 2493 | 433 | 274 | 364 | 223 | 235 | 1398.8 | 191.6 | 1067 | 367 | 54 | 252 | 774 | 42 | 469 | 238 | 173.4 | 450 | 541 | 238 | 241 | 733.4 | 1068 | 56 | 41 | 309 | 616 | 608.8 | 49 | 89.8 | 790 | 47 | 576 | 53 | 845 | 53 | 37 | 42 | 215.4 | 1034 | 634.6 | 46 | 47 | 54 | 637.4 | 1007 | 513 | 39 | 689 | 264 | 199 | 337 | 742 | 458 | 1361 | 529 | 408 | 259 | 44 | 320.6 | 49 | 51 | 535 | 39 | 531 | 370.8 | 54 | 544 | 167 | 1062.2 | 46 | 958.4 | 57 | 26 | 807.8 | 1543.2 | 610 | 589 | 739 | 803.2 | 730.4 | 201 | 48 | 46 | 122 | 2068.2 | 349 | 1433.6 | 52 | 1270.8 | 719 | 1292 | 1257.8 | 570.2 | 782.8 | 55 | 4372.8 | 484 | 777.2 | 51 | 36 | 610 | 53 | 469.6 | 167 | 553 | 170 | 270 | 740.6 | 1023 | 499 | 641.2 | 459 | 126.4 | 403 | 249 | 250.6 | 54 | 51 | 57 | 54 | 3371 | 121 | 226 | 231 | 55
814.4 | 612 | 182 | 415.8 | 300.4 | 40 | 615 | 871 | 507 | 388.8 | 118.2 | 912 | 687 | 320.4 | 568 | 50 | 570 | 445.4 | 144 | 657 | 464.4 | 3120 | 417 | 670.4 | 1921.6 | 55 | 925 | 49 | 43 | 1151 | 146 | 724.2 | 233 | 1224.6 | 832 | 608.8 | 689 | 492.2 | 199 | 728 | 244.2 | 164 | 595 | 42 | 547 | 4049.6 | 424 | 46 | 959 | 929 | 608 | 425 | 152 | 49 | 850 | 417.6 | 48 | 160 | 977.2 | 247.8 | 501 | 734 | 59 | 43 | 46 | 41 | 124 | 118.8 | 56 | 190 | 1046 | 113 | 43 | 54 | 2598.2 | 403 | 632.4 | 364 | 139 | 195.4 | 1700.6 | 46 | 1052.6 | 355 | 54 | 287.4 | 811 | 42 | 477 | 238 | 253 | 501 | 383 | 238 | 81.8 | 719 | 259 | 56 | 41 | 52 | 616 | 641 | 49 | 237 | 655.6 | 47 | 729.6 | 53 | 810.2 | 53 | 37 | 42 | 317 | 945.4 | 258 | 46 | 47 | 183.6 | 572.4 | 947 | 539 | 39 | 52 | 176.8 | 199 | 143.6 | 770 | 607.4 | 306 | 49 | 500 | 312 | 88.4 | 1589.6 | 49 | 51 | 640.8 | 39 | 503 | 54 | 54 | 564 | 243 | 989 | 46 | 764.4 | 57 | 26 | 792.6 | 792 | 614 | 508.6 | 3087 | 754 | 710.8 | 201 | 48 | 46 | 122 | 856 | 698.4 | 180.2 | 154.4 | 692 | 52 | 1073 | 939 | 570 | 234.6 | 3503 | 680.8 | 491.4 | 810.8 | 51 | 134.4 | 615.2 | 53 | 525 | 167 | 1872.8 | 170 | 268 | 686 | 964.6 | 389 | 531.6 | 515.8 | 256 | 403 | 249 | 287.8 | 54 | 51 | 57 | 54 | 3317 | 191.8 | 226 | 161 | 55
910 | 564 | 154.4 | 363 | 293 | 175.2 | 537 | 779 | 507 | 249 | 161 | 989.6 | 682 | 440 | 568 | 50 | 570 | 459 | 204 | 837 | 809.8 | 3156 | 417 | 758 | 1774.8 | 55 | 781 | 49 | 43 | 1103 | 146 | 689 | 195.8 | 911.8 | 956 | 6579.6 | 825 | 485 | 199 | 700 | 49 | 164 | 646 | 42 | 730.6 | 2354.6 | 364 | 46 | 961 | 1544 | 580.8 | 492.2 | 129.8 | 49 | 882 | 616 | 48 | 115.2 | 777 | 283 | 530.6 | 536 | 59 | 43 | 46 | 41 | 124 | 240 | 56 | 282.4 | 995.2 | 183.8 | 43 | 54 | 2643 | 296.2 | 1578.6 | 297.4 | 139 | 37 | 958 | 83.4 | 955 | 313.6 | 54 | 185.8 | 735 | 42 | 489 | 238 | 253 | 485 | 489 | 48 | 42 | 448 | 94.2 | 56 | 41 | 52 | 716 | 709 | 49 | 237 | 430 | 47 | 756.8 | 90.6 | 662 | 53 | 99.4 | 42 | 1721.2 | 928.4 | 170 | 46 | 47 | 216 | 626 | 818 | 607.8 | 143 | 52 | 46 | 199 | 38 | 774 | 1749.4 | 306 | 49 | 620 | 405.6 | 155 | 326 | 49 | 135 | 678 | 39 | 510 | 54 | 54 | 452.8 | 243 | 989 | 46 | 692 | 57 | 26 | 807 | 844 | 666 | 452.2 | 3067 | 760.4 | 706 | 49 | 48 | 46 | 192.8 | 1205.2 | 1039.8 | 200.2 | 180 | 724 | 52 | 1057.6 | 891 | 594 | 53 | 3517 | 373 | 641.4 | 794 | 51 | 200 | 664.4 | 53 | 647 | 75.8 | 583 | 170 | 249 | 899 | 962 | 528.2 | 605.2 | 675.6 | 256 | 403 | 72.2 | 184 | 54 | 51 | 95.2 | 76.4 | 3236 | 330 | 226 | 56 | 55
831 | 793 | 44 | 386.6 | 361 | 209 | 1345.4 | 842 | 121.6 | 53 | 161 | 972 | 714 | 456 | 606 | 50 | 546 | 2715.8 | 204 | 798.6 | 2346 | 45 | 417 | 716.2 | 239 | 55 | 821 | 49 | 43 | 1091 | 146 | 721 | 47 | 639.8 | 933 | 569.8 | 849 | 446.8 | 166 | 2809.8 | 49 | 56 | 583 | 42 | 747 | 573 | 364 | 46 | 1786.6 | 694 | 638.6 | 503 | 41 | 133.4 | 921.6 | 334 | 48 | 48 | 739.4 | 317.8 | 609 | 484 | 59 | 43 | 46 | 41 | 194.8 | 240 | 56 | 344 | 1609 | 113 | 43 | 54 | 281.2 | 45 | 1403 | 389 | 139 | 37 | 1068 | 233 | 687 | 198.6 | 54 | 125 | 616 | 42 | 57 | 238 | 253 | 565 | 621 | 48 | 42 | 3608 | 53 | 56 | 41 | 52 | 709 | 613 | 49 | 163.4 | 454 | 47 | 748.6 | 213 | 636 | 53 | 193 | 42 | 514 | 1805.6 | 170 | 116.2 | 47 | 216 | 277.2 | 714 | 595 | 143 | 52 | 46 | 86.2 | 38 | 850 | 659 | 306 | 49 | 782.6 | 584.2 | 155 | 326 | 49 | 293 | 738.4 | 39 | 510 | 54 | 54 | 252.8 | 243 | 695 | 46 | 608 | 57 | 26 | 759 | 722 | 674 | 359 | 3067 | 742 | 554 | 49 | 48 | 46 | 122 | 996.6 | 401 | 260.2 | 180 | 44 | 52 | 921 | 712 | 530 | 202.6 | 1644 | 445 | 250 | 794 | 51 | 200 | 757 | 202 | 524.6 | 53 | 51 | 61.2 | 273 | 820.6 | 888.6 | 618 | 264 | 756.8 | 256 | 1023.6 | 223 | 184 | 54 | 51 | 248 | 166 | 3172.8 | 365.4 | 28 | 56 | 55
766 | 641.4 | 44 | 502 | 385 | 209 | 734.4 | 897.6 | 48 | 53 | 161 | 1152 | 690.4 | 364 | 758 | 50 | 546 | 3332 | 204 | 961 | 617 | 45 | 402 | 909 | 82.2 | 55 | 745 | 49 | 43 | 1091 | 42 | 689 | 47 | 560 | 994.6 | 568.6 | 546.6 | 456 | 34 | 3223 | 49 | 56 | 1980.6 | 42 | 761 | 613 | 364 | 46 | 1318.4 | 690 | 4356.2 | 495 | 41 | 260 | 2453.2 | 334 | 48 | 48 | 593.8 | 270.6 | 569 | 432 | 81.2 | 43 | 127.2 | 41 | 210.4 | 240 | 56 | 344 | 3917 | 183.8 | 43 | 54 | 166 | 45 | 1545 | 429 | 126.2 | 37 | 1092 | 233 | 699 | 189 | 54 | 195.8 | 557.2 | 42 | 57 | 91.6 | 213.2 | 499 | 733.8 | 48 | 42 | 3528 | 53 | 56 | 41 | 52 | 904.2 | 577 | 49 | 53 | 483 | 47 | 740.6 | 312 | 628 | 53 | 193 | 42 | 535.8 | 988.2 | 81.2 | 163 | 47 | 216 | 435.8 | 585 | 693.4 | 143 | 52 | 46 | 58 | 38 | 758 | 707 | 195.8 | 144.4 | 867.6 | 1620.2 | 155 | 351.6 | 49 | 325 | 771.2 | 39 | 539 | 54 | 54 | 399 | 205 | 1688.2 | 46 | 572 | 57 | 26 | 613 | 722 | 610 | 512 | 2605 | 789 | 482.8 | 49 | 48 | 46 | 192.8 | 921.4 | 389 | 312.4 | 154.4 | 44 | 52 | 837 | 832 | 441.8 | 240 | 393.2 | 433 | 171.2 | 800 | 51 | 200 | 952.4 | 202 | 532 | 53 | 51 | 34 | 276.2 | 792.4 | 725.8 | 594 | 139.8 | 688 | 256 | 3566 | 375 | 104.2 | 54 | 169.2 | 248 | 166 | 3006 | 323.6 | 28 | 56 | 55
304 | 47 | 44 | 514 | 214 | 209 | 372.8 | 44 | 48 | 53 | 54 | 1234 | 776 | 364 | 758 | 50 | 47 | 3505.6 | 114 | 961 | 138.6 | 45 | 475.8 | 2492.6 | 43 | 55 | 667.6 | 83.8 | 67.2 | 1091 | 142.2 | 721 | 47 | 536 | 49 | 671 | 421 | 42 | 55.6 | 3206 | 49 | 56 | 868 | 178.8 | 855 | 681 | 435 | 46 | 1008 | 714 | 685 | 438.2 | 41 | 260 | 235 | 322 | 48 | 48 | 490.6 | 295 | 247 | 54 | 437 | 43 | 249 | 41 | 267.4 | 240 | 56 | 87.8 | 3811 | 608 | 43 | 224.4 | 54 | 45 | 2876.4 | 455 | 123 | 37 | 179 | 233 | 50 | 113.2 | 54 | 125 | 604.2 | 42 | 57 | 55 | 54 | 438.4 | 811 | 48 | 42 | 53 | 53 | 56 | 41 | 52 | 758.6 | 178.6 | 49 | 180 | 33 | 47 | 659.2 | 312 | 556 | 53 | 193 | 192 | 505 | 1037.4 | 22 | 163 | 47 | 151.2 | 360 | 627 | 699.6 | 101.4 | 52 | 46 | 58 | 38 | 750 | 719.2 | 46 | 208 | 734 | 1152.8 | 66.2 | 56 | 49 | 267 | 811.6 | 39 | 77.2 | 54 | 54 | 326.6 | 53 | 1183.6 | 46 | 572 | 57 | 26 | 51 | 54 | 557.2 | 506 | 337 | 733 | 394 | 49 | 48 | 80.6 | 617 | 1131.8 | 362.4 | 182 | 52 | 44 | 52 | 737 | 747.8 | 430 | 240 | 55 | 789.8 | 53 | 55 | 51 | 101.6 | 1127.6 | 202 | 560 | 53 | 171 | 34 | 418 | 55 | 51 | 533.4 | 57 | 725.8 | 40 | 3566 | 375 | 51 | 54 | 248 | 248 | 166 | 3033.2 | 121 | 28 | 56 | 55
244 | 197.4 | 44 | 658 | 180 | 141.4 | 535 | 44 | 48 | 159 | 54 | 739.2 | 843.8 | 154.4 | 753.6 | 50 | 47 | 3359.2 | 54 | 734.2 | 55 | 45 | 1739.4 | 843.6 | 43 | 55 | 639 | 223 | 164 | 1091 | 209 | 721 | 47 | 572 | 49 | 647.8 | 421 | 123.2 | 241 | 3226 | 133.8 | 56 | 876 | 213 | 522.2 | 770.6 | 359.8 | 46 | 1044.6 | 922 | 888.6 | 431 | 41 | 260 | 235 | 254.8 | 69.6 | 48 | 533 | 307 | 247 | 54 | 2520.6 | 43 | 249 | 41 | 267.4 | 58.4 | 56 | 57 | 3769.4 | 41 | 43 | 339 | 54 | 45 | 1532 | 441 | 244 | 107.8 | 179 | 233 | 75.4 | 211 | 54 | 125 | 699 | 42 | 57 | 55 | 54 | 360 | 796.6 | 48 | 42 | 53 | 53 | 56 | 230 | 52 | 772 | 261 | 49 | 180 | 33 | 47 | 603.4 | 236.8 | 580 | 117.8 | 130.6 | 192 | 630.6 | 1035 | 22 | 163 | 115.4 | 54 | 282 | 1838.6 | 691.8 | 39 | 52 | 46 | 58 | 38 | 700 | 687.4 | 46 | 208 | 548.2 | 674 | 44 | 56 | 196.2 | 289.8 | 895 | 39 | 154 | 54 | 54 | 259.6 | 53 | 683 | 46 | 524 | 57 | 26 | 51 | 54 | 414 | 476 | 443.6 | 1136 | 358 | 49 | 48 | 219 | 50 | 1155.8 | 382 | 268.4 | 52 | 44 | 52 | 777 | 668 | 432.8 | 53 | 55 | 1080.8 | 53 | 55 | 51 | 36 | 1145 | 202 | 624.6 | 53 | 201 | 34 | 394 | 55 | 51 | 493 | 57 | 523.8 | 40 | 3679.6 | 346.8 | 51 | 146 | 248 | 248 | 98.8 | 3568.4 | 191.8 | 28 | 56 | 55
Week End 4 Occupants
52 | 44 | 48 | 54 | 56 | 50 | 58 | 124 | 52 | 77 | 52 | 144 | 51 | 54 | 58 | 61 | 48 | 51 | 129.8 | 115 | 54 | 60 | 47 | 52 | 47 | 56 | 55 | 55 | 44 | 53 | 157 | 510.4 | 59 | 53 | 55 | 60 | 38 | 121.4 | 46 | 45 | 49 | 56 | 46 | 47 | 29 | 41 | 49 | 42 | 52 | 54 | 53 | 55 | 39 | 45 | 51 | 48 | 80 | 44 | 49 | 143 | 189.8 | 95.6 | 50 | 45 | 50 | 46 | 50 | 53 | 56 | 55 | 41 | 45 | 43 | 51 | 35 | 58 | 48 | 40 | 50 | 48 | 55 | 42 | 53 | 58 | 60 | 52 | 83.6 | 48 | 169.4 | 51 | 53 | 53 | 108.2 | 123 | 74 | 49 | 45 | 36 | 47 | 57 | 55 | 47 | 58 | 53 | 48 | 54 | 56 | 49 | 197.8 | 55 | 51 | 47 | 52 | 58 | 217.2 | 47 | 1363.2 | 52 | 62.6 | 52 | 52 | 53 | 81.8 | 50 | 33 | 87 | 47 | 53 | 54 | 49 | 50 | 44 | 56 | 42 | 50 | 93 | 50.4 | 50 | 53 | 48 | 93 | 67 | 47 | 194.8 | 109 | 89.4 | 59 | 58 | 54 | 53 | 47 | 123 | 99.2 | 43 | 57 | 48 | 45 | 42 | 56 | 34 | 53 | 51 | 47 | 189 | 49 | 95 | 263 | 54 | 47 | 42 | 56 | 53 | 53 | 53 | 51 | 47 | 51 | 39 | 56 | 29 | 93 | 55 | 143 | 50 | 106 | 42 | 47 | 48 | 52 | 53 | 35 | 50 | 53 | 53 | 48 | 44 | 101.8 | 152 | 53 | 48
52 | 44 | 48 | 54 | 56 | 50 | 58 | 156 | 52 | 99 | 52 | 144 | 51 | 54 | 58 | 61 | 48 | 51 | 242 | 331 | 54 | 60 | 47 | 52 | 47 | 56 | 55 | 155 | 157 | 53 | 177 | 1049.8 | 59 | 53 | 55 | 60 | 38 | 215 | 46 | 135 | 49 | 166.4 | 46 | 47 | 29 | 82.6 | 49 | 42 | 52 | 54 | 153 | 55 | 39 | 45 | 51 | 171 | 6199.2 | 44 | 68 | 215 | 438 | 242 | 50 | 45 | 50 | 46 | 50 | 53 | 90 | 55 | 41 | 45 | 167.6 | 51 | 35 | 70 | 48 | 40 | 50 | 48 | 55 | 42 | 53 | 58 | 72 | 52 | 180 | 48 | 219.2 | 51 | 53 | 53 | 350.6 | 147 | 120 | 49 | 45 | 36 | 47 | 57 | 55 | 47 | 58 | 53 | 48 | 54 | 56 | 49 | 227 | 55 | 51 | 47 | 52 | 58 | 440.4 | 47 | 64.6 | 52 | 99 | 52 | 656.4 | 53 | 187.4 | 50 | 33 | 111 | 47 | 113 | 214 | 49 | 50 | 44 | 56 | 42 | 50 | 173 | 66 | 50 | 53 | 48 | 97 | 91 | 47 | 230 | 284 | 159 | 59 | 58 | 54 | 53 | 47 | 127 | 239.8 | 43 | 57 | 48 | 45 | 42 | 56 | 34 | 53 | 51 | 47 | 125.2 | 109 | 259 | 407 | 54 | 47 | 42 | 56 | 53 | 53 | 53 | 51 | 47 | 51 | 39 | 56 | 39 | 181.8 | 55 | 224 | 54.8 | 68.8 | 42 | 93 | 48 | 52 | 53 | 35 | 50 | 53 | 53 | 48 | 44 | 217 | 152 | 53 | 48
52 | 44 | 48 | 54 | 56 | 122 | 58 | 48 | 52 | 56 | 52 | 241.6 | 51 | 54 | 58 | 61 | 48 | 51 | 242 | 363 | 54 | 60 | 47 | 208 | 47 | 56 | 55 | 55 | 157 | 149.4 | 345 | 162 | 59 | 53 | 55 | 60 | 38 | 183.8 | 46 | 195 | 49 | 240 | 46 | 47 | 29 | 249 | 49 | 42 | 52 | 54 | 53 | 55 | 39 | 57 | 51 | 48 | 190.8 | 44 | 201 | 56 | 618 | 182 | 50 | 45 | 50 | 46 | 50 | 53 | 56 | 55 | 41 | 45 | 43 | 51 | 35 | 118 | 48 | 64 | 50 | 48 | 55 | 42 | 53 | 58 | 108 | 52 | 180 | 48 | 226.8 | 51 | 53 | 53 | 93 | 111 | 50 | 49 | 45 | 36 | 47 | 57 | 55 | 47 | 58 | 53 | 48 | 54 | 1890.8 | 49 | 405 | 55 | 51 | 47 | 76 | 58 | 517 | 47 | 95 | 52 | 135 | 52 | 866.8 | 53 | 271 | 50 | 77.4 | 51 | 47 | 1273.2 | 214 | 49 | 50 | 44 | 56 | 42 | 50 | 263 | 136.4 | 50 | 53 | 48 | 61.8 | 1375 | 82.2 | 230 | 364 | 195 | 59 | 58 | 391 | 53 | 47 | 231 | 304 | 43 | 57 | 48 | 45 | 42 | 56 | 34 | 53 | 51 | 113 | 190 | 397.4 | 263 | 528 | 54 | 47 | 42 | 56 | 53 | 53 | 53 | 51 | 47 | 51 | 65 | 208.8 | 29 | 89 | 55 | 216.4 | 283.4 | 46 | 42 | 187.8 | 1352.4 | 52 | 53 | 35 | 50 | 53 | 53 | 48 | 44 | 245 | 152 | 53 | 48
52 | 44 | 48 | 54 | 56 | 134 | 58 | 48 | 52 | 88.8 | 52 | 326 | 51 | 54 | 58 | 61 | 48 | 51 | 242 | 407 | 54 | 60 | 47 | 247 | 47 | 56 | 55 | 55 | 157 | 283 | 436.2 | 170.8 | 59 | 53 | 55 | 60 | 38 | 291 | 46 | 195 | 49 | 240 | 46 | 47 | 29 | 249 | 49 | 42 | 52 | 54 | 53 | 55 | 39 | 159 | 51 | 55.2 | 152 | 44 | 269 | 56 | 618 | 182 | 186.8 | 45 | 50 | 46 | 50 | 53 | 56 | 55 | 41 | 45 | 43 | 51 | 35 | 118 | 48 | 148 | 50 | 48 | 269 | 42 | 53 | 58 | 156 | 52 | 180 | 48 | 235 | 51 | 53 | 53 | 253 | 90.2 | 50 | 49 | 45 | 36 | 47 | 57 | 55 | 47 | 58 | 53 | 48 | 54 | 3181 | 49 | 422.8 | 55 | 51 | 47 | 144 | 58 | 1026.4 | 47 | 95 | 52 | 127 | 52 | 897 | 53 | 311.8 | 50 | 104 | 51 | 112.4 | 66.2 | 214 | 49 | 50 | 44 | 56 | 42 | 50 | 255.4 | 216 | 50 | 53 | 48 | 116.4 | 237.8 | 170 | 230 | 223 | 191 | 59 | 58 | 602 | 53 | 47 | 237.4 | 642.2 | 43 | 57 | 48 | 45 | 42 | 56 | 34 | 53 | 51 | 157 | 266.2 | 287 | 279 | 723 | 54 | 47 | 42 | 56 | 53 | 53 | 129 | 51 | 47 | 51 | 142.8 | 247 | 29 | 173 | 55 | 400 | 301 | 46 | 42 | 333.2 | 511.6 | 52 | 53 | 35 | 50 | 53 | 53 | 48 | 44 | 257 | 116 | 53 | 48
52 | 44 | 48 | 54 | 56 | 202 | 58 | 135.6 | 52 | 220 | 52 | 204 | 51 | 54 | 58 | 61 | 48 | 51 | 242 | 437 | 54 | 60 | 47 | 247 | 47 | 92.6 | 55 | 55 | 111.8 | 295 | 390 | 174 | 59 | 53 | 55 | 60 | 38 | 339 | 46 | 195 | 49 | 240 | 46 | 47 | 29 | 249 | 49 | 42 | 52 | 54 | 53 | 55 | 39 | 6227.8 | 51 | 60 | 252.8 | 44 | 281.8 | 135.2 | 602 | 154.4 | 221 | 45 | 50 | 46 | 50 | 53 | 56 | 55 | 41 | 45 | 43 | 51 | 35 | 132 | 48 | 112 | 50 | 48 | 325 | 42 | 53 | 58 | 67.8 | 52 | 49 | 48 | 325.8 | 51 | 53 | 53 | 187 | 191 | 50 | 49 | 90.6 | 36 | 47 | 130.6 | 55 | 47 | 242 | 53 | 48 | 54 | 3239 | 49 | 582 | 55 | 51 | 47 | 192 | 58 | 1584.4 | 47 | 203 | 52 | 247 | 52 | 861 | 53 | 315 | 50 | 104 | 51 | 156 | 178 | 214 | 49 | 50 | 124 | 56 | 42 | 50 | 301 | 216 | 50 | 53 | 48 | 216 | 264 | 134 | 159.6 | 271 | 223 | 59 | 58 | 588 | 172.4 | 100 | 295 | 1060.4 | 43 | 57 | 48 | 45 | 42 | 56 | 34 | 53 | 51 | 157 | 381 | 49 | 368 | 792 | 54 | 47 | 122 | 56 | 53 | 53 | 243 | 51 | 47 | 51 | 296 | 247 | 29 | 156 | 55 | 456 | 321 | 46 | 42 | 396 | 48 | 52 | 53 | 35 | 50 | 53 | 53 | 48 | 44 | 254.6 | 92 | 53 | 48
52 | 44 | 48 | 54 | 56 | 288 | 58 | 194 | 52 | 220 | 52 | 1649.4 | 51 | 54 | 58 | 61 | 48 | 51 | 55 | 457 | 54 | 60 | 151.4 | 247 | 47 | 239 | 199.8 | 125.8 | 180.8 | 224 | 2101.2 | 194 | 59 | 53 | 55 | 60 | 38 | 277.8 | 46 | 105 | 49 | 203.2 | 46 | 47 | 29 | 249 | 49 | 42 | 52 | 54 | 53 | 55 | 39 | 737.8 | 51 | 79.2 | 278 | 44 | 301 | 254 | 1850 | 44 | 221 | 45 | 50 | 46 | 50 | 53 | 86 | 55 | 41 | 45 | 43 | 51 | 35 | 118 | 48 | 100 | 50 | 48 | 337 | 42 | 53 | 58 | 81 | 52 | 146.2 | 48 | 249 | 51 | 53 | 53 | 215 | 215 | 50 | 49 | 159 | 36 | 47 | 241 | 55 | 47 | 242 | 53 | 48 | 54 | 3287 | 49 | 678 | 55 | 51 | 47 | 204 | 123.4 | 819 | 47 | 313.4 | 52 | 362.2 | 52 | 873 | 146 | 353 | 50 | 120 | 51 | 156 | 186 | 118 | 49 | 50 | 244 | 56 | 42 | 50 | 475 | 301 | 50 | 53 | 48 | 339 | 296.8 | 86 | 54 | 323 | 223 | 59 | 58 | 537 | 252 | 172 | 399 | 697.6 | 43 | 57 | 48 | 45 | 42 | 56 | 34 | 53 | 51 | 308 | 405 | 49 | 412 | 758 | 54 | 47 | 190 | 56 | 53 | 53 | 243 | 51 | 47 | 51 | 332 | 247 | 29 | 149.8 | 55 | 605.6 | 349 | 46 | 42 | 436 | 48 | 52 | 53 | 35 | 50 | 53 | 53 | 48 | 44 | 422.6 | 92 | 53 | 48
52 | 44 | 48 | 54 | 56 | 50 | 58 | 194 | 52 | 220 | 52 | 516 | 51 | 54 | 58 | 61 | 48 | 51 | 55 | 437 | 54 | 60 | 221 | 169 | 47 | 239 | 236 | 232 | 215 | 300 | 51 | 170 | 248 | 53 | 55 | 60 | 38 | 59 | 46 | 45 | 49 | 56 | 46 | 47 | 29 | 82.6 | 109.8 | 42 | 209.6 | 54 | 53 | 55 | 39 | 597.6 | 51 | 84.2 | 278 | 44 | 314 | 254 | 588 | 44 | 221 | 45 | 50 | 46 | 50 | 53 | 166 | 55 | 41 | 45 | 43 | 51 | 35 | 118 | 48 | 121.2 | 50 | 48 | 533 | 42 | 53 | 58 | 81 | 52 | 211 | 179.2 | 261 | 51 | 53 | 53 | 53 | 171.8 | 50 | 49 | 159 | 36 | 47 | 241 | 55 | 47 | 242 | 53 | 48 | 54 | 1842.2 | 49 | 176.4 | 55 | 51 | 47 | 252 | 167 | 696 | 47 | 175 | 52 | 845.8 | 80 | 849 | 208 | 53 | 50 | 104 | 51 | 156 | 200 | 54 | 49 | 50 | 244 | 56 | 42 | 50 | 632 | 320 | 50 | 53 | 243 | 554.4 | 296 | 130.4 | 54 | 45 | 49 | 59 | 58 | 462.4 | 252 | 47 | 514 | 498 | 43 | 57 | 48 | 45 | 42 | 56 | 34 | 53 | 51 | 198 | 369 | 49 | 426 | 753 | 54 | 47 | 224 | 56 | 53 | 53 | 243 | 51 | 47 | 51 | 396 | 330.6 | 29 | 149.2 | 55 | 783 | 190.4 | 46 | 42 | 47 | 80.6 | 52 | 53 | 35 | 206.8 | 196.2 | 53 | 48 | 44 | 51 | 104 | 53 | 48
52 | 44 | 48 | 54 | 56 | 50 | 58 | 194 | 194.4 | 187.2 | 52 | 514 | 51 | 54 | 58 | 61 | 48 | 51 | 55 | 681 | 54 | 60 | 221 | 123.4 | 47 | 239 | 236 | 232 | 215 | 212.2 | 51 | 270 | 248 | 53 | 55 | 60 | 38 | 59 | 46 | 45 | 49 | 56 | 89.6 | 47 | 29 | 41 | 201 | 78 | 249 | 54 | 53 | 55 | 39 | 403 | 51 | 229 | 290.8 | 44 | 421.8 | 254 | 684.8 | 44 | 242 | 45 | 50 | 46 | 50 | 53 | 242.8 | 55 | 41 | 45 | 43 | 51 | 35 | 118 | 119.6 | 53 | 50 | 48 | 570 | 161.4 | 53 | 58 | 81 | 52 | 211 | 212 | 249 | 51 | 53 | 53 | 53 | 275 | 50 | 126.6 | 159 | 36 | 47 | 241 | 55 | 47 | 242 | 125 | 48 | 54 | 726.4 | 115 | 54 | 55 | 51 | 47 | 288 | 167 | 658.6 | 47 | 259 | 52 | 1326.6 | 192 | 801 | 208 | 53 | 50 | 136.8 | 51 | 47 | 256 | 54 | 49 | 50 | 244 | 56 | 42 | 50 | 532 | 354.4 | 50 | 53 | 243 | 704.4 | 628.4 | 506 | 54 | 45 | 49 | 59 | 58 | 433 | 252 | 47 | 358 | 228 | 43 | 57 | 48 | 45 | 42 | 56 | 34 | 118.6 | 51 | 167.8 | 369 | 49 | 478 | 702 | 54 | 47 | 263 | 56 | 53 | 53 | 243 | 51 | 47 | 51 | 445.8 | 216 | 29 | 203 | 55 | 830 | 106 | 46 | 42 | 47 | 211 | 52 | 53 | 35 | 246 | 232 | 53 | 48 | 44 | 51 | 92 | 53 | 48
52 | 44 | 48 | 54 | 56 | 50 | 58 | 106.4 | 230 | 56 | 52 | 642 | 51 | 54 | 58 | 61 | 48 | 51 | 55 | 842.6 | 54 | 60 | 221 | 171 | 47 | 239 | 236 | 232 | 215 | 61 | 51 | 270 | 248 | 53 | 55 | 60 | 38 | 59 | 46 | 45 | 49 | 56 | 264 | 47 | 29 | 41 | 201 | 222 | 249 | 54 | 53 | 55 | 39 | 403 | 51 | 229 | 294 | 44 | 581 | 254 | 709 | 44 | 199 | 45 | 50 | 46 | 50 | 53 | 1428.8 | 55 | 81.4 | 45 | 43 | 51 | 35 | 126 | 227 | 366 | 50 | 48 | 580 | 241 | 53 | 58 | 81 | 52 | 211 | 212 | 297.4 | 51 | 53 | 53 | 53 | 47 | 50 | 49 | 67.8 | 36 | 47 | 241 | 55 | 47 | 131.6 | 143 | 48 | 54 | 56 | 214 | 54 | 55 | 51 | 47 | 382 | 167 | 694 | 47 | 267 | 52 | 547 | 192 | 728.6 | 208 | 53 | 264 | 185 | 51 | 47 | 224 | 54 | 49 | 50 | 244 | 56 | 42 | 50 | 199 | 116 | 50 | 53 | 204 | 870 | 692.2 | 541 | 54 | 45 | 49 | 224.6 | 58 | 449 | 212.2 | 47 | 450 | 232.4 | 43 | 57 | 48 | 45 | 42 | 56 | 34 | 217 | 51 | 47 | 417 | 49 | 478 | 662 | 54 | 47 | 337 | 56 | 53 | 53 | 53 | 51 | 47 | 51 | 483 | 216 | 29 | 196 | 55 | 259 | 1397.6 | 79.8 | 42 | 47 | 211 | 52 | 53 | 35 | 246 | 232 | 53 | 48 | 44 | 51 | 64.8 | 53 | 48
52 | 44 | 48 | 54 | 56 | 50 | 58 | 48 | 230 | 56 | 52 | 629 | 51 | 54 | 89.8 | 61 | 48 | 51 | 55 | 809 | 54 | 60 | 186.2 | 171 | 47 | 92.6 | 163.6 | 232 | 146.6 | 254 | 51 | 294 | 248 | 53 | 55 | 60 | 38 | 59 | 46 | 45 | 97.4 | 56 | 264 | 47 | 29 | 41 | 201 | 222 | 249 | 54 | 53 | 55 | 39 | 287 | 51 | 229 | 353.8 | 142 | 589 | 56 | 709 | 44 | 199 | 128.2 | 50 | 46 | 50 | 146 | 352 | 55 | 243 | 45 | 43 | 51 | 35 | 118 | 227 | 441 | 50 | 48 | 620 | 335.4 | 53 | 58 | 149 | 52 | 113.8 | 212 | 1620.4 | 51 | 53 | 53 | 53 | 47 | 50 | 49 | 45 | 36 | 47 | 57 | 55 | 47 | 58 | 143 | 132.6 | 54 | 98.8 | 214 | 54 | 55 | 51 | 47 | 422 | 58 | 802 | 47 | 217.4 | 52 | 456.6 | 192 | 655 | 115 | 53 | 302 | 199 | 51 | 47 | 243.6 | 54 | 49 | 50 | 44 | 56 | 42 | 50 | 169.8 | 40 | 50 | 53 | 48 | 848 | 581 | 424.2 | 75.2 | 45 | 49 | 266 | 58 | 509 | 53 | 47 | 418 | 282.2 | 43 | 57 | 48 | 45 | 42 | 56 | 34 | 217 | 51 | 47 | 495.4 | 49 | 436 | 658 | 54 | 47 | 382 | 56 | 53 | 53 | 53 | 51 | 47 | 51 | 535 | 256.4 | 29 | 256 | 55 | 259 | 3540.4 | 215 | 75.4 | 47 | 211 | 224 | 53 | 35 | 270.2 | 232 | 219.4 | 48 | 44 | 159 | 59.2 | 53 | 48
52 | 44 | 48 | 54 | 56 | 50 | 58 | 48 | 230 | 56 | 52 | 461.4 | 51 | 54 | 217 | 61 | 48 | 51 | 55 | 699 | 54 | 60 | 47 | 171 | 47 | 56 | 55 | 55 | 44 | 341.8 | 51 | 270 | 134.6 | 53 | 55 | 60 | 38 | 59 | 46 | 45 | 170 | 56 | 264 | 70.6 | 29 | 41 | 140.2 | 222 | 170.2 | 54 | 53 | 55 | 39 | 287 | 51 | 229 | 231 | 142 | 589 | 56 | 57 | 44 | 199 | 253 | 50 | 46 | 50 | 208 | 352 | 55 | 243 | 45 | 43 | 51 | 35 | 382 | 227 | 437.2 | 50 | 48 | 166 | 359 | 153.2 | 58 | 196.8 | 52 | 49 | 146.4 | 390 | 51 | 53 | 53 | 53 | 47 | 50 | 49 | 45 | 36 | 47 | 57 | 55 | 47 | 58 | 158.8 | 261.6 | 54 | 270 | 214 | 54 | 55 | 51 | 47 | 499.6 | 58 | 914.6 | 47 | 236 | 52 | 227 | 164 | 643 | 53 | 53 | 411.2 | 207 | 51 | 47 | 339 | 54 | 49 | 50 | 44 | 56 | 42 | 50 | 53 | 40 | 50 | 145 | 48 | 920.2 | 506 | 531.2 | 160 | 45 | 49 | 266 | 58 | 553.8 | 53 | 198.2 | 456.6 | 331 | 43 | 57 | 48 | 45 | 157.2 | 78.4 | 34 | 217 | 51 | 47 | 732.8 | 49 | 250 | 703.2 | 54 | 47 | 489 | 88.4 | 53 | 53 | 53 | 51 | 131.8 | 51 | 691 | 157 | 29 | 227 | 55 | 55 | 3552.4 | 215 | 209 | 47 | 178.4 | 332.6 | 53 | 35 | 288.6 | 160.4 | 261 | 48 | 44 | 231 | 1280.8 | 53 | 177
52 | 44 | 48 | 93.6 | 56 | 50 | 58 | 48 | 366.8 | 56 | 52 | 485 | 51 | 54 | 217 | 61 | 48 | 51 | 55 | 419 | 54 | 189 | 47 | 52 | 47 | 56 | 55 | 55 | 110.4 | 371.4 | 51 | 258 | 59 | 53 | 55 | 60 | 38 | 59 | 46 | 45 | 170 | 56 | 264 | 165 | 29 | 41 | 49 | 222 | 52 | 54 | 186 | 55 | 39 | 335 | 51 | 84.2 | 231 | 142 | 571.2 | 56 | 57 | 44 | 109.6 | 253 | 50 | 46 | 50 | 208 | 376 | 55 | 243 | 45 | 43 | 51 | 35 | 452 | 249.2 | 446 | 50 | 48 | 55 | 319.2 | 220 | 58 | 711 | 52 | 49 | 48 | 470 | 75.2 | 53 | 53 | 53 | 47 | 50 | 49 | 45 | 36 | 47 | 57 | 55 | 47 | 58 | 222 | 350 | 54 | 376 | 214 | 283.2 | 235 | 51 | 47 | 579 | 58 | 1096.6 | 47 | 296 | 88.6 | 239 | 52 | 731 | 53 | 53 | 240 | 314.6 | 51 | 47 | 304.2 | 54 | 49 | 50 | 166.6 | 56 | 42 | 50 | 53 | 40 | 50 | 168 | 48 | 774 | 475.8 | 556.4 | 160 | 45 | 49 | 266 | 58 | 615 | 53 | 236 | 551 | 427.6 | 43 | 57 | 48 | 45 | 234 | 168 | 34 | 151.4 | 51 | 47 | 860 | 49 | 278 | 1027.8 | 54 | 47 | 341 | 218 | 53 | 53 | 53 | 51 | 259 | 51 | 631 | 157 | 29 | 407 | 55 | 55 | 3476 | 215 | 209 | 47 | 48 | 457.8 | 53 | 35 | 171 | 53 | 261 | 48 | 44 | 231 | 72 | 53 | 177
52 | 44 | 48 | 252 | 56 | 50 | 58 | 83.4 | 260 | 56 | 52 | 44 | 51 | 54 | 217 | 61 | 70 | 51 | 55 | 57 | 54 | 361 | 47 | 52 | 216 | 56 | 55 | 55 | 210 | 53 | 51 | 447.4 | 59 | 53 | 120.4 | 60 | 38 | 59 | 46 | 45 | 312 | 56 | 89.6 | 165 | 29 | 41 | 49 | 78 | 52 | 54 | 186 | 55 | 39 | 377 | 51 | 48 | 231 | 141 | 49 | 56 | 57 | 44 | 50 | 253 | 167 | 46 | 50 | 208 | 204 | 55 | 243 | 45 | 43 | 51 | 35 | 628 | 159 | 477 | 50 | 48 | 55 | 136.4 | 220 | 58 | 488 | 52 | 49 | 48 | 55 | 172 | 53 | 53 | 53 | 47 | 50 | 49 | 45 | 36 | 47 | 57 | 55 | 47 | 58 | 222 | 510 | 54 | 376 | 49 | 444 | 236 | 51 | 47 | 52 | 58 | 836 | 47 | 276 | 235 | 231 | 52 | 52 | 53 | 53 | 240 | 323 | 51 | 47 | 53 | 104 | 121 | 50 | 348 | 196 | 87.6 | 50 | 131.4 | 40 | 50 | 168 | 48 | 92.4 | 656 | 584 | 160 | 45 | 49 | 242 | 58 | 687 | 53 | 276.4 | 229.8 | 157 | 43 | 57 | 48 | 45 | 234 | 168 | 34 | 53 | 51 | 47 | 843 | 49 | 39 | 493 | 117 | 47 | 225 | 218 | 53 | 138.6 | 53 | 51 | 259 | 51 | 619 | 157 | 29 | 479 | 55 | 113.8 | 2163.4 | 181.2 | 209 | 47 | 48 | 267 | 53 | 35 | 273 | 53 | 261 | 48 | 44 | 231 | 128 | 53 | 177
52 | 44 | 48 | 252 | 56 | 50 | 58 | 244.4 | 218.4 | 56 | 52 | 44 | 51 | 54 | 217 | 129.4 | 158 | 51 | 55 | 57 | 54 | 490 | 47 | 52 | 1998.4 | 56 | 55 | 55 | 210 | 53 | 51 | 734.6 | 59 | 53 | 164 | 60 | 38 | 59 | 46 | 135 | 215.2 | 56 | 46 | 165 | 29 | 41 | 49 | 42 | 52 | 54 | 186 | 55 | 39 | 376 | 51 | 48 | 231 | 235 | 236.2 | 56 | 57 | 44 | 94.8 | 253 | 245 | 114 | 50 | 115 | 196 | 55 | 81.4 | 45 | 43 | 51 | 35 | 676 | 159 | 487 | 50 | 48 | 55 | 108.8 | 220 | 58 | 488 | 52 | 49 | 48 | 55 | 172 | 53 | 53 | 53 | 47 | 50 | 49 | 45 | 36 | 47 | 57 | 205.4 | 47 | 58 | 222 | 425.4 | 54 | 376 | 49 | 444 | 236 | 51 | 47 | 52 | 58 | 764 | 47 | 288 | 235 | 279 | 52 | 52 | 53 | 53 | 240 | 323 | 88.2 | 47 | 53 | 176 | 229 | 164 | 348 | 196 | 156 | 50 | 249 | 40 | 222 | 145 | 48 | 57 | 724.8 | 556 | 96.4 | 118.2 | 133.8 | 206 | 58 | 719 | 53 | 366.8 | 342 | 157 | 43 | 57 | 114 | 45 | 228.4 | 168 | 76 | 53 | 51 | 47 | 935.4 | 49 | 39 | 493 | 159 | 47 | 438.6 | 218 | 53 | 160 | 53 | 51 | 259 | 51 | 571 | 76.2 | 29 | 543 | 55 | 153 | 256 | 46 | 209 | 47 | 48 | 181 | 53 | 35 | 268.4 | 53 | 177.8 | 48 | 44 | 195 | 168.8 | 53 | 125.4
52 | 44 | 48 | 252 | 56 | 50 | 58 | 322 | 52 | 56 | 52 | 44 | 51 | 54 | 89.8 | 232 | 158 | 115.2 | 204.6 | 57 | 296.2 | 490 | 47 | 52 | 142 | 56 | 55 | 211 | 210 | 53 | 51 | 913.6 | 59 | 214 | 164 | 60 | 38 | 59 | 46 | 195 | 231.6 | 56 | 46 | 94.2 | 29 | 41 | 49 | 42 | 52 | 54 | 186 | 55 | 39 | 569 | 159.6 | 48 | 127.2 | 235 | 361 | 56 | 57 | 44 | 162 | 45 | 245 | 216 | 50 | 53 | 779.2 | 55 | 41 | 45 | 222 | 51 | 35 | 368 | 267 | 40 | 50 | 48 | 55 | 209 | 186.6 | 258 | 448.2 | 52 | 49 | 48 | 55 | 825.6 | 53 | 53 | 53 | 47 | 50 | 49 | 45 | 126.4 | 184.6 | 57 | 243 | 47 | 58 | 188.2 | 248 | 54 | 162.4 | 49 | 444 | 236 | 51 | 47 | 52 | 58 | 764 | 47 | 264 | 235 | 56 | 52 | 52 | 53 | 53 | 88 | 323 | 237 | 47 | 53 | 224 | 229 | 240 | 247 | 239.6 | 156 | 50 | 249 | 40 | 222 | 53 | 48 | 57 | 739.8 | 525 | 54 | 228 | 155 | 206 | 58 | 715 | 53 | 410.4 | 258.8 | 157 | 43 | 57 | 213 | 45 | 227 | 100.8 | 244 | 53 | 51 | 157 | 178 | 49 | 39 | 345.4 | 159 | 47 | 393 | 185.6 | 53 | 160 | 53 | 51 | 259 | 51 | 571 | 56 | 29 | 241 | 180.6 | 153 | 272 | 46 | 75.4 | 47 | 48 | 52 | 53 | 35 | 220 | 53 | 53 | 48 | 44 | 51 | 307.8 | 53 | 48
52 | 86 | 48 | 252 | 56 | 50 | 58 | 322 | 52 | 95.8 | 52 | 44 | 51 | 54 | 58 | 232 | 158 | 158 | 242 | 57 | 394 | 390 | 47 | 208 | 104 | 56 | 55 | 211 | 143.6 | 53 | 51 | 940 | 59 | 214 | 164 | 60 | 38 | 59 | 46 | 195 | 394 | 56 | 46 | 47 | 29 | 41 | 49 | 42 | 52 | 54 | 53 | 152.8 | 39 | 561 | 232 | 48 | 249 | 235 | 361 | 56 | 57 | 44 | 162 | 45 | 245 | 216 | 183.6 | 53 | 3063.6 | 55 | 41 | 45 | 222 | 51 | 35 | 374.4 | 184.4 | 40 | 50 | 48 | 55 | 209 | 53 | 258 | 144.4 | 52 | 49 | 48 | 55 | 139.4 | 53 | 53 | 162.8 | 47 | 50 | 49 | 113.4 | 281 | 219 | 57 | 243 | 47 | 58 | 53 | 248 | 54 | 56 | 49 | 254.4 | 236 | 51 | 47 | 52 | 58 | 764 | 158.6 | 190 | 235 | 56 | 52 | 52 | 53 | 53 | 50 | 219 | 237 | 237 | 53 | 246.6 | 229 | 240 | 44 | 414 | 267.6 | 50 | 249 | 40 | 222 | 234 | 48 | 57 | 585 | 477 | 194.8 | 228 | 155 | 206 | 58 | 647 | 53 | 297 | 238 | 56 | 43 | 57 | 213 | 328 | 227 | 56 | 244 | 53 | 51 | 157 | 178 | 49 | 39 | 230 | 159 | 47 | 434.2 | 56 | 53 | 138.6 | 53 | 186.2 | 47 | 51 | 571 | 170.6 | 29 | 128.2 | 212 | 153 | 236 | 46 | 42 | 47 | 48 | 52 | 53 | 35 | 220 | 53 | 53 | 48 | 44 | 51 | 1133 | 53 | 48
52 | 254 | 48 | 93.6 | 56 | 50 | 58 | 322 | 52 | 255 | 52 | 44 | 51 | 54 | 58 | 232 | 92 | 158 | 242 | 57 | 394 | 180 | 47 | 403 | 47 | 56 | 55 | 211 | 44 | 53 | 51 | 769.4 | 59 | 214 | 55 | 60 | 38 | 59 | 46 | 353.4 | 252 | 313.8 | 46 | 47 | 200 | 41 | 49 | 42 | 52 | 54 | 53 | 218 | 39 | 525 | 232 | 48 | 249 | 235 | 361 | 56 | 57 | 44 | 162 | 45 | 206 | 216 | 217 | 53 | 3199.8 | 55 | 41 | 45 | 222 | 51 | 35 | 1426.4 | 140 | 40 | 50 | 48 | 55 | 209 | 53 | 258 | 48 | 52 | 49 | 48 | 55 | 213.4 | 53 | 53 | 236 | 47 | 50 | 115 | 159 | 281 | 219 | 57 | 243 | 47 | 959.4 | 53 | 88 | 54 | 56 | 49 | 54 | 127.4 | 51 | 47 | 52 | 214 | 53 | 233 | 182.4 | 88.6 | 56 | 52 | 52 | 53 | 169.4 | 50 | 70.2 | 237 | 237 | 88.2 | 395 | 229 | 240 | 44 | 274 | 250.8 | 50 | 249 | 116 | 222 | 234 | 48 | 57 | 39 | 513.6 | 230 | 228 | 133.8 | 247.2 | 58 | 604.6 | 53 | 216.2 | 238 | 56 | 43 | 57 | 213 | 328 | 227 | 56 | 244 | 53 | 51 | 157 | 178 | 49 | 39 | 53 | 54 | 47 | 417.2 | 56 | 53 | 53 | 53 | 220 | 47 | 51 | 576 | 247 | 29 | 53 | 212 | 55 | 236 | 46 | 99.6 | 47 | 48 | 52 | 53 | 94.4 | 118 | 53 | 53 | 48 | 44 | 51 | 722.6 | 53 | 48
52 | 254 | 48 | 54 | 56 | 50 | 80 | 122.2 | 52 | 419 | 153.4 | 44 | 51 | 54 | 58 | 306.4 | 48 | 158 | 327.6 | 57 | 394 | 180 | 47 | 442 | 47 | 56 | 55 | 211 | 44 | 53 | 51 | 540 | 59 | 214 | 55 | 60 | 38 | 59 | 46 | 303 | 252 | 363 | 46 | 47 | 200 | 294.6 | 49 | 42 | 52 | 54 | 53 | 218 | 39 | 426.6 | 232 | 48 | 170.2 | 82.2 | 210.6 | 56 | 57 | 182 | 72.4 | 45 | 50 | 148 | 254.2 | 53 | 3207 | 55 | 41 | 45 | 222 | 51 | 35 | 173 | 108 | 40 | 213.2 | 48 | 55 | 142.2 | 53 | 258 | 48 | 52 | 218.2 | 48 | 55 | 254 | 53 | 53 | 236 | 120.2 | 50 | 214 | 159 | 258.4 | 219 | 271.2 | 167.8 | 47 | 676.2 | 53 | 48 | 54 | 56 | 210 | 54 | 55 | 51 | 47 | 52 | 339 | 184.2 | 233 | 202 | 52 | 56 | 52 | 52 | 75 | 247 | 50 | 33 | 237 | 324.2 | 229 | 335 | 166.6 | 202 | 44 | 274 | 228 | 50 | 53 | 275.8 | 118.8 | 234 | 48 | 57 | 39 | 589 | 230 | 228 | 49 | 184 | 58 | 574.6 | 53 | 166.2 | 51 | 56 | 43 | 57 | 213 | 328 | 153 | 56 | 244 | 53 | 51 | 113 | 82 | 49 | 39 | 53 | 54 | 47 | 427.4 | 56 | 53 | 53 | 53 | 220 | 47 | 51 | 666 | 247 | 29 | 53 | 212 | 55 | 243 | 46 | 138 | 47 | 48 | 52 | 53 | 134 | 86.8 | 53 | 53 | 48 | 44 | 51 | 409 | 53 | 48
52 | 254 | 48 | 54 | 56 | 50 | 168 | 48 | 52 | 419 | 221 | 44 | 51 | 54 | 58 | 154 | 48 | 51 | 274.2 | 57 | 228.2 | 180 | 47 | 247 | 47 | 56 | 55 | 55 | 44 | 53 | 51 | 485.6 | 59 | 53 | 55 | 60 | 38 | 59 | 46 | 243 | 252 | 363 | 46 | 47 | 200 | 461 | 49 | 42 | 52 | 54 | 53 | 218 | 39 | 475 | 195.8 | 48 | 52 | 44 | 49 | 56 | 57 | 182 | 50 | 45 | 50 | 46 | 403 | 53 | 2695.8 | 55 | 41 | 45 | 114.6 | 51 | 35 | 281 | 108 | 40 | 254 | 48 | 55 | 42 | 53 | 138 | 48 | 52 | 385 | 48 | 55 | 254 | 53 | 53 | 236 | 230 | 98.4 | 214 | 159 | 168 | 150.2 | 348 | 55 | 47 | 153 | 53 | 48 | 54 | 56 | 210 | 54 | 55 | 51 | 47 | 52 | 339 | 251.2 | 233 | 190 | 52 | 56 | 52 | 52 | 163 | 247 | 50 | 33 | 88.2 | 346 | 377.8 | 214 | 196 | 50 | 44 | 274 | 228 | 50 | 53 | 311 | 50 | 234 | 48 | 57 | 39 | 621 | 230 | 45 | 252 | 184 | 58 | 595 | 53 | 47 | 51 | 56 | 43 | 57 | 48 | 282.8 | 42 | 56 | 76 | 53 | 51 | 47 | 58 | 49 | 39 | 53 | 54 | 47 | 42 | 56 | 53 | 53 | 53 | 220 | 47 | 51 | 816.4 | 247 | 29 | 75.4 | 149.2 | 95.8 | 288 | 143.8 | 138 | 47 | 48 | 52 | 53 | 134 | 234 | 53 | 53 | 48 | 44 | 51 | 332 | 53 | 48
52 | 254 | 48 | 54 | 56 | 50 | 168 | 48 | 112 | 419 | 221 | 44 | 51 | 54 | 58 | 154 | 48 | 51 | 162 | 57 | 54 | 60 | 47 | 247 | 47 | 56 | 199.8 | 55 | 112.4 | 53 | 51 | 621 | 59 | 53 | 55 | 60 | 38 | 59 | 46 | 243 | 89.6 | 363 | 46 | 47 | 200 | 418.6 | 49 | 42 | 52 | 54 | 53 | 120.2 | 39 | 572 | 51 | 48 | 52 | 44 | 49 | 56 | 57 | 258.4 | 50 | 45 | 50 | 46 | 269.4 | 53 | 352.6 | 55 | 41 | 45 | 43 | 51 | 35 | 653 | 144 | 40 | 254 | 48 | 136.6 | 42 | 53 | 58 | 48 | 52 | 385 | 48 | 55 | 254 | 53 | 53 | 199.4 | 230 | 332.6 | 214 | 123.8 | 153.6 | 47 | 348 | 55 | 47 | 224 | 53 | 48 | 54 | 56 | 177.8 | 54 | 55 | 263 | 47 | 52 | 214 | 388 | 195.8 | 181 | 52 | 209.6 | 52 | 52 | 318 | 247 | 50 | 33 | 51 | 232 | 415 | 214 | 196 | 50 | 44 | 99.6 | 190.8 | 50 | 53 | 292 | 50 | 125.4 | 224.8 | 57 | 39 | 649.8 | 159.6 | 45 | 252 | 159 | 58 | 607 | 53 | 47 | 177.4 | 56 | 43 | 57 | 48 | 113 | 42 | 216 | 34 | 53 | 124.8 | 47 | 58 | 49 | 39 | 53 | 54 | 47 | 42 | 56 | 53 | 53 | 53 | 288.4 | 47 | 51 | 846 | 208.8 | 29 | 165 | 55 | 259 | 277.2 | 209 | 138 | 47 | 48 | 52 | 53 | 134 | 234 | 53 | 166.6 | 48 | 44 | 51 | 264 | 53 | 48
52 | 86 | 48 | 54 | 56 | 50 | 168 | 48 | 120 | 259.8 | 221 | 44 | 51 | 54 | 58 | 135.4 | 48 | 51 | 140.6 | 57 | 54 | 60 | 47 | 169 | 158.2 | 56 | 236 | 55 | 215 | 53 | 51 | 58 | 210.2 | 53 | 55 | 60 | 38 | 59 | 129.6 | 163.8 | 49 | 129.6 | 46 | 47 | 97.4 | 249 | 49 | 42 | 52 | 54 | 53 | 55 | 39 | 598 | 51 | 48 | 52 | 44 | 49 | 56 | 57 | 373 | 50 | 45 | 50 | 46 | 236 | 53 | 410 | 55 | 41 | 45 | 43 | 51 | 72.8 | 661 | 310.6 | 40 | 254 | 48 | 191 | 42 | 145 | 58 | 48 | 52 | 385 | 48 | 55 | 172.8 | 53 | 53 | 53 | 230 | 373 | 214 | 242 | 232 | 226 | 154.8 | 55 | 47 | 250.8 | 53 | 48 | 54 | 56 | 82 | 135.6 | 55 | 263 | 47 | 52 | 58 | 388 | 47 | 217 | 184 | 248 | 52 | 52 | 318 | 208.2 | 50 | 33 | 51 | 134.2 | 415 | 118 | 196 | 50 | 44 | 56 | 42 | 50 | 53 | 216 | 50 | 53 | 269 | 57 | 39 | 459.2 | 54 | 45 | 211.4 | 59 | 58 | 575 | 53 | 47 | 209 | 56 | 43 | 57 | 48 | 45 | 42 | 256 | 34 | 151.4 | 174 | 87.8 | 58 | 49 | 39 | 53 | 54 | 47 | 1513.4 | 56 | 53 | 53 | 53 | 187 | 47 | 99 | 771.2 | 56 | 29 | 165 | 55 | 259 | 409.4 | 209 | 42 | 47 | 113.2 | 52 | 53 | 35 | 317.2 | 53 | 195 | 48 | 44 | 51 | 264 | 53 | 48
52 | 44 | 48 | 54 | 56 | 151.4 | 102 | 48 | 196 | 56 | 119.6 | 189.6 | 51 | 54 | 58 | 61 | 48 | 51 | 55 | 57 | 54 | 60 | 47 | 52 | 186 | 56 | 236 | 55 | 215 | 53 | 51 | 58 | 248 | 53 | 55 | 60 | 38 | 59 | 255 | 45 | 49 | 56 | 46 | 47 | 29 | 249 | 49 | 42 | 52 | 54 | 53 | 55 | 39 | 444.2 | 51 | 48 | 52 | 122.4 | 112.6 | 56 | 154.2 | 235 | 186.8 | 45 | 50 | 46 | 236 | 53 | 410 | 55 | 41 | 45 | 43 | 51 | 224 | 617 | 405 | 40 | 286 | 48 | 191 | 161.4 | 283 | 58 | 48 | 52 | 285.4 | 48 | 55 | 51 | 53 | 53 | 53 | 230 | 373 | 49 | 242 | 232 | 226 | 57 | 77.2 | 47 | 246 | 107 | 132.6 | 54 | 56 | 214 | 258 | 55 | 263 | 47 | 52 | 58 | 188.4 | 47 | 265 | 272 | 248 | 52 | 52 | 252 | 53 | 50 | 33 | 51 | 47 | 274.2 | 54 | 78.4 | 50 | 44 | 56 | 42 | 50 | 111.4 | 145.6 | 50 | 53 | 269 | 57 | 39 | 414 | 54 | 45 | 49 | 141.8 | 58 | 706.2 | 53 | 47 | 209 | 56 | 97 | 57 | 48 | 45 | 42 | 256 | 34 | 338.2 | 174 | 251 | 58 | 49 | 39 | 95.4 | 54 | 47 | 691.8 | 56 | 53 | 53 | 53 | 187 | 47 | 124 | 707 | 56 | 29 | 165 | 55 | 259 | 594 | 209 | 42 | 47 | 211 | 52 | 53 | 35 | 246 | 53 | 195 | 48 | 44 | 51 | 669.6 | 125 | 48
52 | 44 | 48 | 54 | 56 | 219 | 224.4 | 48 | 87.6 | 56 | 52 | 226 | 51 | 54 | 58 | 61 | 48 | 51 | 55 | 57 | 54 | 60 | 221 | 99.6 | 205 | 56 | 236 | 55 | 215 | 53 | 51 | 58 | 248 | 53 | 55 | 60 | 38 | 143.8 | 255 | 45 | 49 | 56 | 46 | 233 | 29 | 82.6 | 49 | 42 | 52 | 54 | 53 | 55 | 202.2 | 412 | 51 | 48 | 52 | 142 | 208 | 174.8 | 219 | 279.4 | 221 | 45 | 50 | 46 | 87.2 | 53 | 810.8 | 55 | 41 | 45 | 43 | 51 | 224 | 671 | 219 | 40 | 192 | 48 | 191 | 241 | 283 | 58 | 48 | 52 | 49 | 48 | 55 | 51 | 53 | 53 | 53 | 47 | 276.2 | 49 | 242 | 232 | 190.2 | 57 | 166 | 47 | 312.6 | 143 | 189 | 54 | 56 | 214 | 258 | 55 | 263 | 47 | 52 | 184 | 168 | 47 | 313 | 272 | 248 | 52 | 52 | 208 | 132.2 | 50 | 33 | 51 | 47 | 90.2 | 54 | 49 | 50 | 44 | 56 | 42 | 50 | 199 | 40 | 50 | 53 | 269 | 127.8 | 39 | 398 | 54 | 45 | 49 | 386.6 | 58 | 54 | 53 | 47 | 209 | 56 | 178 | 57 | 48 | 45 | 42 | 256 | 34 | 419 | 174 | 251 | 58 | 49 | 39 | 159 | 54 | 47 | 1149.2 | 56 | 53 | 53 | 205 | 132.6 | 47 | 51 | 707 | 152 | 29 | 97.8 | 55 | 259 | 629 | 176.4 | 42 | 47 | 211 | 52 | 53 | 35 | 246 | 53 | 195 | 136.2 | 44 | 51 | 1027.2 | 143 | 48
52 | 44 | 48 | 54 | 56 | 219 | 266 | 194 | 230 | 109.2 | 52 | 226 | 51 | 54 | 98.8 | 61 | 48 | 51 | 55 | 57 | 54 | 60 | 221 | 171 | 281 | 56 | 163.6 | 55 | 282.8 | 53 | 51 | 58 | 248 | 53 | 98.6 | 60 | 38 | 165 | 255 | 45 | 49 | 56 | 46 | 233 | 29 | 41 | 49 | 42 | 130.8 | 54 | 123.4 | 55 | 243 | 382 | 51 | 156.6 | 52 | 142 | 208 | 254 | 219 | 346 | 310.4 | 45 | 50 | 46 | 50 | 53 | 1129.6 | 55 | 41 | 45 | 43 | 51 | 224 | 892.8 | 153.8 | 40 | 192 | 48 | 109.4 | 241 | 145 | 58 | 48 | 52 | 49 | 48 | 55 | 51 | 53 | 53 | 53 | 47 | 171.2 | 49 | 242 | 192.8 | 47 | 167.4 | 166 | 47 | 1698 | 143 | 310 | 54 | 56 | 214 | 135.6 | 55 | 135.8 | 47 | 52 | 268 | 168 | 47 | 517 | 96 | 171.2 | 192 | 52 | 53 | 152 | 178.4 | 33 | 51 | 47 | 53 | 54 | 49 | 50 | 147 | 103.6 | 42 | 50 | 199 | 40 | 50 | 53 | 258.6 | 234 | 39 | 210 | 54 | 45 | 49 | 467 | 58 | 54 | 212.2 | 47 | 82.6 | 56 | 178 | 57 | 48 | 45 | 42 | 176 | 34 | 419 | 51 | 251 | 295.6 | 49 | 39 | 240.2 | 54 | 47 | 458 | 56 | 53 | 138.6 | 243 | 51 | 47 | 51 | 707 | 216 | 29 | 53 | 55 | 95.8 | 645 | 147.4 | 75.4 | 47 | 211 | 52 | 53 | 35 | 246 | 53 | 81.4 | 195 | 44 | 231 | 204 | 143 | 48
52 | 44 | 48 | 54 | 56 | 83.8 | 266 | 194 | 230 | 189 | 52 | 226 | 51 | 54 | 160 | 61 | 48 | 51 | 55 | 57 | 54 | 60 | 221 | 171 | 169.8 | 56 | 55 | 196.6 | 157 | 53 | 51 | 58 | 172.4 | 53 | 164 | 60 | 38 | 165 | 255 | 45 | 49 | 56 | 46 | 243 | 29 | 41 | 49 | 150 | 249 | 54 | 229 | 55 | 243 | 402 | 51 | 229 | 52 | 122.4 | 208 | 254 | 219 | 155 | 370 | 45 | 50 | 46 | 50 | 53 | 855.2 | 55 | 41 | 45 | 43 | 51 | 224 | 2198.4 | 227 | 40 | 192 | 48 | 55 | 241 | 53 | 58 | 48 | 52 | 49 | 48 | 55 | 123.6 | 53 | 53 | 53 | 47 | 50 | 49 | 45 | 36 | 47 | 241 | 166 | 47 | 516 | 278.2 | 310 | 54 | 56 | 214 | 104.4 | 55 | 51 | 47 | 52 | 268 | 168 | 47 | 570 | 52 | 56 | 192 | 52 | 53 | 152 | 264 | 33 | 63 | 47 | 53 | 54 | 49 | 50 | 147 | 175 | 42 | 50 | 199 | 40 | 50 | 53 | 243 | 234 | 39 | 210 | 54 | 45 | 91.4 | 467 | 58 | 54 | 252 | 47 | 51 | 56 | 178 | 57 | 48 | 45 | 42 | 56 | 34 | 320.6 | 51 | 341.6 | 530.4 | 49 | 39 | 362 | 96 | 47 | 473 | 56 | 53 | 160 | 243 | 51 | 174.2 | 51 | 743 | 216 | 29 | 53 | 55 | 55 | 645 | 215 | 209 | 47 | 145.8 | 52 | 53 | 70 | 167.6 | 53 | 53 | 195 | 44 | 231 | 597.6 | 125 | 48
52 | 44 | 48 | 54 | 56 | 50 | 58 | 194 | 230 | 189 | 52 | 153.2 | 51 | 54 | 160 | 61 | 48 | 136.6 | 55 | 57 | 54 | 146 | 221 | 171 | 142 | 56 | 55 | 232 | 157 | 53 | 51 | 212.4 | 59 | 53 | 164 | 60 | 38 | 143.8 | 46 | 45 | 121.6 | 56 | 46 | 165 | 29 | 41 | 49 | 222 | 249 | 54 | 229 | 55 | 39 | 458 | 51 | 229 | 52 | 44 | 144.4 | 254 | 186.6 | 155 | 301.6 | 169.8 | 128 | 114 | 50 | 53 | 3096 | 55 | 41 | 45 | 43 | 51 | 72.8 | 937 | 227 | 40 | 177.6 | 48 | 55 | 201.2 | 53 | 58 | 289 | 52 | 49 | 48 | 55 | 172 | 53 | 53 | 53 | 47 | 50 | 49 | 45 | 36 | 47 | 241 | 99.4 | 47 | 493 | 222 | 225.4 | 54 | 56 | 82 | 138 | 91.2 | 51 | 47 | 52 | 268 | 122 | 47 | 570 | 198.4 | 56 | 192 | 52 | 53 | 132.2 | 264 | 33 | 99 | 47 | 53 | 54 | 49 | 50 | 147 | 175 | 42 | 50 | 140.6 | 40 | 50 | 53 | 243 | 234 | 39 | 248.2 | 54 | 45 | 155 | 306.2 | 58 | 54 | 252 | 47 | 51 | 56 | 178 | 57 | 48 | 45 | 42 | 56 | 34 | 214.6 | 51 | 238.8 | 633 | 49 | 39 | 383.4 | 159 | 47 | 501 | 56 | 53 | 160 | 243 | 51 | 259 | 51 | 727 | 216 | 29 | 128.2 | 55 | 55 | 429.2 | 215 | 209 | 47 | 48 | 52 | 53 | 210 | 50 | 53 | 53 | 195 | 44 | 231 | 1003.2 | 53 | 48
52 | 44 | 48 | 54 | 56 | 50 | 93.6 | 194 | 230 | 189 | 52 | 44 | 51 | 54 | 191.8 | 61 | 48 | 227.2 | 55 | 57 | 54 | 275 | 116.6 | 75.8 | 85 | 56 | 55 | 232 | 289.8 | 53 | 51 | 323.8 | 59 | 53 | 164 | 60 | 38 | 59 | 46 | 105 | 170 | 56 | 46 | 165 | 29 | 41 | 49 | 222 | 249 | 54 | 229 | 55 | 39 | 449.8 | 51 | 229 | 87.8 | 82.2 | 49 | 214.4 | 57 | 66.2 | 199 | 253 | 245 | 216 | 50 | 84 | 3092 | 55 | 41 | 45 | 43 | 51 | 35 | 937 | 227 | 40 | 174 | 48 | 55 | 42 | 53 | 58 | 289 | 52 | 49 | 48 | 55 | 172 | 53 | 53 | 53 | 47 | 50 | 49 | 45 | 58.6 | 47 | 241 | 92.6 | 47 | 242 | 222 | 120.6 | 72.6 | 227.2 | 49 | 247.8 | 236 | 51 | 47 | 52 | 226 | 53 | 47 | 554 | 235 | 56 | 192 | 52 | 53 | 53 | 92.8 | 33 | 51 | 47 | 53 | 54 | 49 | 50 | 405.8 | 175 | 42 | 50 | 53 | 40 | 50 | 168 | 126 | 345 | 39 | 206 | 54 | 45 | 155 | 176.6 | 58 | 54 | 252 | 198.2 | 51 | 56 | 43 | 57 | 48 | 45 | 79 | 56 | 34 | 53 | 51 | 198 | 443 | 49 | 39 | 311.2 | 159 | 47 | 573 | 56 | 53 | 138.6 | 167 | 51 | 259 | 51 | 519 | 120 | 29 | 241 | 55 | 55 | 477.4 | 215 | 209 | 47 | 48 | 52 | 53 | 210 | 50 | 53 | 261 | 165.6 | 44 | 231 | 192 | 53 | 48
52 | 44 | 48 | 54 | 56 | 50 | 236 | 48 | 87.6 | 82.6 | 52 | 44 | 51 | 255 | 237.4 | 129.4 | 48 | 331 | 55 | 57 | 54 | 275 | 47 | 52 | 47 | 56 | 55 | 388 | 210 | 53 | 51 | 433 | 59 | 117.4 | 76.8 | 60 | 38 | 59 | 46 | 195 | 170 | 56 | 46 | 165 | 29 | 41 | 79.4 | 222 | 249 | 54 | 229 | 55 | 39 | 443 | 51 | 192.8 | 231 | 235 | 49 | 56 | 57 | 44 | 109.6 | 253 | 245 | 216 | 50 | 208 | 3092 | 55 | 41 | 45 | 43 | 51 | 35 | 937 | 271.4 | 40 | 174 | 132.8 | 55 | 42 | 53 | 58 | 289 | 116.8 | 49 | 48 | 55 | 172 | 53 | 53 | 53 | 47 | 50 | 49 | 45 | 149 | 47 | 204.2 | 243 | 47 | 58 | 222 | 48 | 147 | 270 | 49 | 321 | 236 | 51 | 47 | 52 | 58 | 53 | 47 | 356 | 235 | 56 | 52 | 52 | 53 | 53 | 50 | 33 | 51 | 47 | 53 | 54 | 49 | 50 | 419 | 79.8 | 156 | 50 | 53 | 40 | 50 | 168 | 48 | 168 | 39 | 166 | 54 | 45 | 155 | 206 | 58 | 54 | 172.4 | 295.6 | 51 | 56 | 43 | 57 | 48 | 45 | 227 | 56 | 34 | 53 | 51 | 77.2 | 443 | 115.6 | 39 | 230 | 159 | 47 | 517 | 56 | 53 | 53 | 53 | 51 | 275 | 51 | 527 | 56 | 29 | 241 | 55 | 55 | 505 | 113.6 | 209 | 47 | 48 | 52 | 53 | 140 | 50 | 53 | 261 | 48 | 44 | 123 | 194.4 | 53 | 48
52 | 44 | 48 | 54 | 56 | 50 | 236 | 48 | 93.6 | 56 | 52 | 44 | 51 | 255 | 217 | 269.2 | 48 | 309.6 | 55 | 57 | 113.6 | 275 | 47 | 52 | 47 | 129.2 | 55 | 317.2 | 210 | 53 | 51 | 433 | 59 | 214 | 55 | 60 | 38 | 59 | 46 | 195 | 170 | 56 | 46 | 70.6 | 29 | 41 | 201 | 186 | 52 | 54 | 53 | 55 | 39 | 395 | 51 | 48 | 231 | 235 | 49 | 56 | 57 | 44 | 50 | 253 | 245 | 216 | 50 | 208 | 2579.2 | 55 | 41 | 45 | 78.8 | 51 | 35 | 929 | 159 | 40 | 149.2 | 260 | 55 | 42 | 53 | 218 | 289 | 214 | 49 | 48 | 55 | 51 | 53 | 53 | 53 | 47 | 50 | 49 | 45 | 149 | 47 | 116.4 | 243 | 47 | 58 | 86.8 | 48 | 147 | 270 | 49 | 261.6 | 236 | 51 | 47 | 52 | 58 | 53 | 47 | 215 | 300.4 | 56 | 52 | 52 | 53 | 53 | 50 | 33 | 125.4 | 47 | 53 | 54 | 49 | 50 | 539 | 56 | 156 | 50 | 53 | 40 | 50 | 168 | 48 | 168 | 39 | 229.2 | 54 | 45 | 70.2 | 281 | 142 | 54 | 53 | 385 | 71.8 | 56 | 43 | 57 | 48 | 135.4 | 227 | 56 | 34 | 53 | 75 | 157 | 280.6 | 160 | 39 | 230 | 75 | 47 | 42 | 120.8 | 53 | 53 | 53 | 84.8 | 226.6 | 152.4 | 507 | 56 | 29 | 241 | 55 | 55 | 50 | 46 | 75.4 | 47 | 48 | 52 | 53 | 35 | 50 | 53 | 261 | 48 | 44 | 51 | 165 | 53 | 48
52 | 44 | 48 | 54 | 56 | 50 | 236 | 48 | 260 | 220 | 52 | 44 | 51 | 214.8 | 217 | 325 | 48 | 224 | 55 | 57 | 203 | 275 | 47 | 52 | 47 | 239 | 55 | 211 | 210 | 53 | 51 | 278.6 | 59 | 214 | 55 | 60 | 38 | 59 | 46 | 195 | 280.4 | 179 | 46 | 47 | 29 | 41 | 201 | 42 | 52 | 54 | 53 | 55 | 39 | 395 | 51 | 48 | 270.4 | 235 | 159 | 119.2 | 57 | 44 | 50 | 211.4 | 245 | 148 | 50 | 208 | 576 | 55 | 41 | 45 | 222 | 51 | 35 | 1133.4 | 159 | 40 | 50 | 260 | 55 | 42 | 53 | 258 | 144.4 | 214 | 49 | 48 | 55 | 51 | 53 | 53 | 53 | 47 | 50 | 49 | 45 | 149 | 47 | 156 | 243 | 47 | 58 | 53 | 48 | 147 | 270 | 49 | 360 | 236 | 51 | 47 | 52 | 58 | 53 | 47 | 215 | 270.8 | 56 | 52 | 52 | 53 | 53 | 126 | 33 | 237 | 47 | 53 | 54 | 121 | 50 | 418 | 56 | 156 | 50 | 53 | 40 | 50 | 303 | 48 | 123.6 | 39 | 595 | 54 | 45 | 49 | 331 | 221.4 | 54 | 53 | 385 | 155 | 76.2 | 43 | 57 | 48 | 158 | 380.6 | 56 | 244 | 53 | 59 | 157 | 178 | 160 | 39 | 194.6 | 54 | 47 | 42 | 218 | 53 | 53 | 53 | 220 | 141 | 220 | 504.6 | 56 | 29 | 241 | 55 | 55 | 50 | 46 | 42 | 47 | 48 | 138 | 53 | 35 | 50 | 53 | 261 | 48 | 44 | 51 | 165 | 53 | 48
52 | 44 | 48 | 54 | 56 | 50 | 236 | 48 | 260 | 220 | 52 | 44 | 51 | 54 | 217 | 325 | 158 | 224 | 92.4 | 57 | 355.8 | 146 | 47 | 52 | 47 | 239 | 55 | 211 | 77.2 | 53 | 2908 | 240 | 59 | 214 | 55 | 60 | 38 | 59 | 46 | 293.4 | 394 | 252.6 | 89.6 | 47 | 29 | 41 | 201 | 42 | 52 | 54 | 132.8 | 55 | 39 | 434 | 51 | 48 | 428 | 235 | 159 | 214 | 57 | 44 | 50 | 45 | 50 | 46 | 50 | 177 | 652.8 | 55 | 41 | 45 | 222 | 51 | 35 | 233 | 159 | 40 | 50 | 260 | 240 | 42 | 53 | 258 | 48 | 116.8 | 49 | 179.2 | 55 | 51 | 53 | 53 | 53 | 47 | 50 | 49 | 45 | 81.2 | 47 | 156 | 243 | 47 | 58 | 53 | 208 | 91.2 | 184.4 | 49 | 323.4 | 91.2 | 51 | 47 | 169 | 58 | 118.6 | 47 | 43 | 161 | 102 | 52 | 52 | 53 | 53 | 240 | 116.2 | 237 | 47 | 158.6 | 54 | 229 | 50 | 278.8 | 56 | 110.4 | 50 | 92.2 | 40 | 84.4 | 234 | 48 | 57 | 39 | 717 | 54 | 45 | 49 | 213.4 | 357 | 54 | 53 | 309.4 | 155 | 157 | 43 | 57 | 48 | 260 | 419 | 168 | 244 | 53 | 51 | 157 | 178 | 160 | 39 | 53 | 54 | 47 | 42 | 218 | 53 | 53 | 53 | 247.2 | 47 | 220 | 504.6 | 175 | 29 | 97.8 | 55 | 133.4 | 50 | 46 | 42 | 47 | 48 | 267 | 53 | 35 | 50 | 53 | 136.2 | 48 | 44 | 51 | 165 | 53 | 48
52 | 44 | 48 | 54 | 56 | 50 | 93.6 | 48 | 176.8 | 220 | 52 | 44 | 51 | 54 | 89.8 | 325 | 158 | 51 | 242 | 57 | 394 | 347 | 47 | 52 | 47 | 239 | 55 | 55 | 44 | 53 | 2902 | 58 | 59 | 149.6 | 55 | 60 | 38 | 59 | 46 | 243 | 394 | 363 | 264 | 47 | 29 | 124.2 | 170.6 | 42 | 52 | 54 | 186 | 55 | 39 | 424 | 51 | 48 | 284.8 | 82.2 | 159 | 214 | 57 | 44 | 50 | 45 | 50 | 46 | 183.6 | 53 | 681 | 55 | 41 | 45 | 222 | 51 | 35 | 233 | 70.2 | 40 | 50 | 260 | 240 | 42 | 119.8 | 258 | 48 | 52 | 83.8 | 212 | 55 | 51 | 53 | 53 | 53 | 47 | 50 | 49 | 67.8 | 36 | 47 | 156 | 92.6 | 47 | 58 | 53 | 248 | 54 | 56 | 49 | 177 | 55 | 51 | 47 | 179 | 58 | 217 | 47 | 43 | 161 | 171 | 52 | 52 | 53 | 53 | 240 | 137 | 237 | 47 | 415 | 54 | 229 | 50 | 244 | 112 | 42 | 50 | 249 | 40 | 222 | 234 | 48 | 57 | 39 | 715 | 54 | 81.6 | 49 | 184 | 409 | 54 | 53 | 136.4 | 155 | 157 | 43 | 57 | 48 | 305.4 | 271 | 168 | 244 | 53 | 95.4 | 113 | 130 | 49 | 39 | 53 | 54 | 47 | 42 | 218 | 53 | 53 | 53 | 356 | 47 | 84.8 | 520 | 348 | 29 | 165 | 55 | 153 | 50 | 46 | 42 | 47 | 48 | 267 | 53 | 35 | 50 | 160.4 | 109.8 | 48 | 44 | 51 | 119.8 | 53 | 48
52 | 44 | 48 | 252 | 56 | 50 | 58 | 48 | 52 | 220 | 52 | 44 | 51 | 54 | 58 | 79.6 | 158 | 51 | 327.6 | 57 | 334.4 | 395 | 47 | 247 | 47 | 239 | 127.4 | 55 | 44 | 53 | 2918 | 58 | 59 | 53 | 55 | 60 | 38 | 59 | 46 | 243 | 394 | 313.8 | 264 | 47 | 29 | 249 | 49 | 42 | 52 | 54 | 186 | 55 | 39 | 360 | 123.4 | 48 | 170.2 | 44 | 317 | 214 | 57 | 126.8 | 50 | 445 | 50 | 46 | 217 | 53 | 593 | 55 | 41 | 45 | 222 | 51 | 35 | 233 | 48 | 40 | 50 | 48 | 240 | 42 | 220 | 178 | 48 | 52 | 223 | 212 | 55 | 51 | 53 | 53 | 53 | 47 | 50 | 49 | 159 | 36 | 47 | 172.2 | 55 | 47 | 58 | 53 | 248 | 54 | 77.2 | 49 | 152.4 | 55 | 51 | 47 | 169 | 58 | 217 | 47 | 43 | 52 | 171 | 52 | 52 | 53 | 247 | 240 | 248.6 | 237 | 47 | 415 | 54 | 376 | 50 | 204 | 196 | 42 | 50 | 249 | 40 | 222 | 234 | 48 | 313 | 39 | 209 | 54 | 228 | 211.4 | 59 | 457 | 54 | 53 | 47 | 204.8 | 157 | 43 | 57 | 114 | 215 | 42 | 168 | 244 | 118.6 | 293 | 47 | 58 | 49 | 39 | 53 | 54 | 47 | 42 | 153.2 | 53 | 53 | 53 | 356 | 47 | 51 | 39 | 348 | 29 | 165 | 55 | 153 | 50 | 78.6 | 42 | 47 | 48 | 267 | 53 | 35 | 160.4 | 232 | 195 | 48 | 44 | 51 | 52 | 53 | 99.6
52 | 128 | 48 | 252 | 56 | 50 | 58 | 48 | 52 | 56 | 52 | 44 | 51 | 54 | 58 | 61 | 114 | 51 | 349 | 57 | 245 | 266 | 47 | 442 | 47 | 56 | 236 | 55 | 44 | 53 | 2962 | 58 | 59 | 53 | 55 | 60 | 38 | 59 | 46 | 243 | 243.8 | 240 | 264 | 47 | 29 | 249 | 49 | 42 | 52 | 54 | 186 | 55 | 39 | 606.2 | 232 | 48 | 52 | 44 | 251 | 150.8 | 57 | 182 | 50 | 653 | 50 | 46 | 217 | 53 | 542.6 | 55 | 41 | 45 | 78.8 | 51 | 35 | 116 | 48 | 40 | 163.6 | 48 | 240 | 42 | 220 | 58 | 247 | 52 | 287.8 | 212 | 55 | 51 | 53 | 53 | 53 | 47 | 171.2 | 49 | 159 | 75.2 | 47 | 249 | 55 | 47 | 58 | 71 | 304.4 | 54 | 162 | 49 | 54 | 55 | 51 | 147 | 169 | 58 | 217 | 84.2 | 43 | 52 | 171 | 52 | 52 | 208 | 247 | 240 | 302.2 | 51 | 204.6 | 415 | 54 | 376 | 202 | 44 | 196 | 42 | 50 | 249 | 75.2 | 222 | 125.4 | 48 | 357 | 39 | 111.8 | 54 | 228 | 252 | 59 | 409 | 54 | 53 | 47 | 238 | 96.4 | 43 | 57 | 213 | 215 | 42 | 123.2 | 118 | 217 | 345 | 47 | 58 | 49 | 39 | 53 | 54 | 47 | 42 | 56 | 53 | 53 | 53 | 220.8 | 47 | 51 | 39 | 327.8 | 29 | 165 | 55 | 133.4 | 50 | 209 | 138 | 47 | 48 | 267 | 53 | 35 | 355 | 232 | 195 | 48 | 44 | 51 | 52 | 53 | 177
52 | 254 | 48 | 252 | 56 | 50 | 58 | 86.8 | 52 | 56 | 187.2 | 44 | 51 | 54 | 58 | 61 | 48 | 51 | 349 | 57 | 168.6 | 180 | 47 | 442 | 158.2 | 56 | 236 | 55 | 44 | 53 | 3002 | 58 | 59 | 53 | 55 | 60 | 38 | 59 | 46 | 163.8 | 49 | 240 | 264 | 47 | 29 | 291.4 | 49 | 42 | 52 | 54 | 106.2 | 87.6 | 39 | 773.4 | 232 | 48 | 52 | 44 | 251 | 56 | 57 | 182 | 50 | 630.6 | 50 | 46 | 217 | 53 | 566 | 55 | 41 | 45 | 43 | 51 | 35 | 38 | 48 | 40 | 192 | 48 | 129 | 42 | 220 | 58 | 247 | 52 | 385 | 146.4 | 55 | 51 | 53 | 53 | 53 | 230 | 252 | 49 | 159 | 232 | 125.4 | 249 | 55 | 47 | 58 | 143 | 309 | 54 | 162 | 309 | 54 | 55 | 51 | 172 | 253 | 58 | 151.4 | 233 | 43 | 52 | 79 | 52 | 52 | 208 | 247 | 50 | 219 | 51 | 346 | 379.8 | 54 | 196 | 240 | 44 | 196 | 42 | 50 | 249 | 216 | 222 | 53 | 48 | 393.8 | 39 | 71.2 | 54 | 228 | 252 | 59 | 697 | 54 | 53 | 47 | 238 | 56 | 43 | 57 | 213 | 181 | 42 | 56 | 34 | 217 | 441 | 47 | 58 | 49 | 39 | 53 | 54 | 47 | 42 | 56 | 53 | 53 | 53 | 105.4 | 47 | 51 | 39 | 247 | 29 | 75.4 | 55 | 55 | 50 | 209 | 138 | 47 | 48 | 52 | 53 | 35 | 355 | 232 | 195 | 48 | 44 | 51 | 52 | 53 | 177
52 | 254 | 48 | 252 | 56 | 50 | 58 | 145 | 52 | 255 | 221 | 44 | 51 | 54 | 58 | 61 | 48 | 51 | 178 | 57 | 54 | 60 | 116.6 | 286 | 186 | 56 | 236 | 55 | 44 | 53 | 3783.6 | 58 | 59 | 53 | 55 | 60 | 38 | 59 | 46 | 45 | 49 | 56 | 89.6 | 47 | 29 | 461 | 49 | 42 | 52 | 54 | 53 | 218 | 39 | 831 | 232 | 48 | 52 | 44 | 251 | 56 | 57 | 182 | 50 | 232 | 50 | 46 | 195 | 53 | 618 | 55 | 41 | 45 | 43 | 51 | 35 | 38 | 48 | 40 | 192 | 48 | 55 | 121.6 | 220 | 58 | 247 | 52 | 385 | 48 | 55 | 51 | 53 | 53 | 53 | 230 | 252 | 49 | 90.6 | 232 | 213.8 | 95.4 | 55 | 47 | 58 | 143 | 189 | 54 | 162 | 375 | 54 | 55 | 51 | 172 | 2760.2 | 58 | 99 | 233 | 43 | 52 | 56 | 136 | 52 | 208 | 247 | 50 | 219 | 51 | 346 | 53 | 54 | 196 | 240 | 44 | 140 | 42 | 50 | 92.2 | 216 | 84.4 | 53 | 48 | 549 | 39 | 168 | 54 | 228 | 49 | 224.6 | 697 | 54 | 53 | 47 | 238 | 56 | 43 | 57 | 213 | 45 | 42 | 56 | 34 | 338.2 | 288.2 | 47 | 58 | 49 | 39 | 53 | 54 | 47 | 42 | 56 | 53 | 53 | 53 | 51 | 47 | 51 | 39 | 94.2 | 29 | 53 | 212 | 259 | 50 | 209 | 138 | 47 | 145.8 | 52 | 53 | 35 | 207.8 | 196.2 | 138.2 | 48 | 44 | 51 | 52 | 53 | 177
52 | 254 | 48 | 133.2 | 56 | 83.8 | 58 | 322 | 52 | 255 | 221 | 44 | 51 | 54 | 58 | 61 | 48 | 51 | 55 | 57 | 54 | 60 | 221 | 247 | 186 | 56 | 236 | 55 | 44 | 53 | 3342.8 | 58 | 59 | 53 | 55 | 60 | 38 | 59 | 46 | 45 | 49 | 56 | 46 | 47 | 29 | 253 | 49 | 42 | 52 | 54 | 53 | 218 | 39 | 175.6 | 232 | 48 | 52 | 44 | 129.8 | 56 | 57 | 99.2 | 199 | 244 | 50 | 46 | 236 | 53 | 624.2 | 55 | 41 | 45 | 43 | 51 | 125 | 38 | 48 | 40 | 298.4 | 48 | 55 | 241 | 53 | 58 | 247 | 52 | 245.8 | 48 | 55 | 51 | 53 | 53 | 53 | 230 | 252 | 82 | 45 | 284.8 | 427 | 57 | 121.6 | 47 | 168.4 | 143 | 261.6 | 54 | 98.4 | 342.8 | 54 | 55 | 51 | 147 | 3438 | 136 | 168 | 233 | 43 | 228 | 56 | 192 | 52 | 208 | 130.6 | 50 | 181.8 | 51 | 346 | 53 | 54 | 49 | 240 | 44 | 56 | 42 | 50 | 53 | 216 | 50 | 53 | 48 | 509 | 39 | 168 | 54 | 81.6 | 49 | 266 | 697 | 54 | 172.4 | 47 | 200.6 | 56 | 43 | 57 | 213 | 45 | 42 | 256 | 34 | 353.4 | 51 | 47 | 58 | 49 | 39 | 159 | 54 | 47 | 42 | 56 | 53 | 53 | 53 | 51 | 47 | 51 | 39 | 56 | 29 | 53 | 212 | 459.8 | 176.6 | 310.4 | 99.6 | 47 | 211 | 52 | 53 | 35 | 122.6 | 53 | 53 | 48 | 44 | 51 | 52 | 53 | 73.8
52 | 254 | 48 | 54 | 56 | 219 | 58 | 322 | 52 | 255 | 221 | 44 | 51 | 54 | 58 | 61 | 48 | 51 | 55 | 57 | 54 | 60 | 221 | 52 | 186 | 56 | 55 | 55 | 44 | 53 | 1406.8 | 58 | 59 | 53 | 55 | 60 | 38 | 59 | 46 | 45 | 49 | 56 | 46 | 84.2 | 29 | 168.2 | 49 | 42 | 52 | 54 | 53 | 218 | 120.6 | 45 | 51 | 48 | 52 | 56 | 49 | 56 | 57 | 158.6 | 199 | 312 | 50 | 46 | 236 | 53 | 537 | 55 | 41 | 45 | 43 | 51 | 225 | 38 | 82.2 | 40 | 406.4 | 48 | 55 | 241 | 237 | 58 | 48 | 52 | 146.2 | 48 | 55 | 99.4 | 53 | 53 | 53 | 230 | 211.6 | 214 | 45 | 364 | 433 | 57 | 166 | 47 | 242 | 89 | 253.6 | 54 | 56 | 214 | 176.4 | 55 | 51 | 47 | 3438 | 339 | 304.8 | 233 | 43 | 272 | 56 | 192 | 52 | 53 | 53 | 50 | 33 | 51 | 220.8 | 53 | 54 | 49 | 164 | 44 | 56 | 42 | 50 | 53 | 273 | 50 | 53 | 48 | 533 | 39 | 168 | 117.6 | 45 | 49 | 266 | 697 | 54 | 252 | 47 | 51 | 56 | 43 | 57 | 48 | 45 | 42 | 256 | 34 | 255 | 51 | 47 | 58 | 49 | 39 | 253.2 | 54 | 47 | 42 | 56 | 53 | 53 | 91 | 51 | 47 | 51 | 39 | 56 | 29 | 53 | 212 | 402 | 261 | 247.6 | 42 | 47 | 211 | 52 | 53 | 35 | 50 | 53 | 53 | 48 | 44 | 51 | 52 | 53 | 48
52 | 44 | 48 | 54 | 56 | 219 | 58 | 244.4 | 52 | 255 | 85.8 | 44 | 51 | 54 | 119.2 | 61 | 48 | 51 | 55 | 57 | 54 | 103 | 221 | 52 | 74.8 | 56 | 55 | 55 | 44 | 53 | 512 | 58 | 210.2 | 53 | 55 | 60 | 38 | 59 | 46 | 45 | 73.2 | 56 | 46 | 327.4 | 29 | 41 | 49 | 42 | 52 | 54 | 53 | 185.4 | 243 | 45 | 51 | 48 | 52 | 64 | 49 | 56 | 57 | 235 | 267.4 | 392 | 50 | 46 | 236 | 53 | 585 | 55 | 41 | 45 | 43 | 51 | 187.4 | 38 | 219 | 40 | 378 | 48 | 136.6 | 241 | 283 | 58 | 48 | 52 | 49 | 48 | 55 | 172 | 53 | 53 | 53 | 120.2 | 50 | 214 | 45 | 207.2 | 488.4 | 57 | 166 | 47 | 242 | 154.4 | 169 | 54 | 56 | 181 | 258 | 55 | 51 | 47 | 3438 | 339 | 339 | 84.2 | 163 | 272 | 209.6 | 192 | 52 | 53 | 53 | 50 | 33 | 51 | 47 | 53 | 54 | 49 | 50 | 147 | 56 | 42 | 50 | 53 | 170.2 | 50 | 53 | 243 | 561 | 39 | 95.4 | 160 | 45 | 49 | 354.2 | 697 | 54 | 252 | 47 | 51 | 56 | 43 | 57 | 48 | 45 | 42 | 256 | 34 | 255 | 51 | 47 | 444.8 | 49 | 39 | 478.4 | 54 | 47 | 42 | 56 | 53 | 53 | 243 | 51 | 259 | 51 | 39 | 88 | 29 | 53 | 212 | 390.4 | 261 | 215 | 108.8 | 47 | 211 | 52 | 53 | 70 | 50 | 53 | 53 | 48 | 44 | 51 | 52 | 53 | 48
52 | 44 | 48 | 54 | 56 | 151.4 | 182.8 | 225 | 123.2 | 135.6 | 52 | 153.2 | 51 | 54 | 160 | 61 | 48 | 51 | 55 | 57 | 54 | 275 | 221 | 52 | 47 | 56 | 55 | 55 | 133 | 53 | 618 | 58 | 248 | 53 | 76.8 | 60 | 38 | 59 | 46 | 105 | 170 | 56 | 127.6 | 351 | 29 | 41 | 49 | 150 | 52 | 54 | 53 | 55 | 243 | 45 | 51 | 48 | 52 | 76 | 49 | 135.2 | 57 | 235 | 370 | 540 | 50 | 46 | 198.8 | 53 | 574.8 | 55 | 162.2 | 45 | 43 | 51 | 373 | 38 | 290.6 | 40 | 378 | 48 | 191 | 241 | 283 | 58 | 48 | 52 | 49 | 48 | 55 | 172 | 53 | 53 | 53 | 47 | 50 | 214 | 45 | 235.8 | 508.4 | 280.6 | 166 | 47 | 242 | 222 | 169 | 109.8 | 56 | 49 | 258 | 236 | 93.4 | 47 | 920.4 | 270.2 | 247 | 106.4 | 163 | 52 | 248 | 108 | 52 | 53 | 53 | 50 | 33 | 51 | 47 | 53 | 54 | 49 | 50 | 147 | 56 | 42 | 50 | 53 | 135 | 50 | 53 | 331.4 | 469 | 39 | 47 | 160 | 45 | 49 | 330.2 | 721 | 54 | 252 | 47 | 51 | 56 | 43 | 57 | 48 | 112.8 | 42 | 256 | 34 | 214.6 | 51 | 47 | 633 | 49 | 39 | 618.2 | 54 | 47 | 42 | 56 | 53 | 53 | 243 | 51 | 259 | 51 | 39 | 216 | 29 | 53 | 117.8 | 313.6 | 261 | 215 | 209 | 47 | 113.2 | 52 | 53 | 210 | 50 | 53 | 53 | 48 | 44 | 51 | 52 | 53 | 48
52 | 44 | 48 | 54 | 56 | 50 | 266 | 235.6 | 230 | 140 | 52 | 226 | 51 | 54 | 319 | 61 | 48 | 85.6 | 55 | 57 | 54 | 275 | 47 | 52 | 47 | 56 | 55 | 161.2 | 323 | 53 | 614 | 280.8 | 248 | 53 | 164 | 60 | 38 | 59 | 46 | 195 | 170 | 56 | 148 | 276.6 | 29 | 41 | 49 | 222 | 52 | 54 | 53 | 55 | 120.6 | 45 | 51 | 48 | 52 | 258.6 | 49 | 254 | 57 | 235 | 221 | 45 | 50 | 46 | 50 | 53 | 486 | 55 | 243 | 45 | 43 | 51 | 277.4 | 38 | 329.6 | 40 | 303.6 | 48 | 191 | 42 | 53 | 58 | 48 | 52 | 49 | 48 | 55 | 172 | 53 | 53 | 53 | 47 | 50 | 214 | 123.8 | 228.2 | 394 | 340 | 55 | 47 | 205.2 | 222 | 48 | 147 | 56 | 49 | 168 | 236 | 263 | 47 | 533 | 79.8 | 53 | 146 | 163 | 52 | 248 | 52 | 52 | 53 | 53 | 50 | 33 | 51 | 47 | 53 | 150 | 49 | 50 | 147 | 56 | 42 | 50 | 53 | 135 | 50 | 53 | 425 | 529 | 39 | 47 | 160 | 45 | 49 | 206 | 757 | 54 | 212.2 | 47 | 177.4 | 56 | 43 | 57 | 48 | 158 | 153 | 136 | 34 | 53 | 51 | 87.8 | 595 | 49 | 39 | 590 | 54 | 47 | 42 | 56 | 53 | 53 | 243 | 51 | 259 | 51 | 39 | 216 | 29 | 53 | 55 | 55 | 218.8 | 113.6 | 209 | 47 | 48 | 52 | 53 | 289.2 | 337.6 | 53 | 53 | 48 | 44 | 51 | 52 | 53 | 48
52 | 44 | 48 | 54 | 56 | 50 | 266 | 194 | 230 | 264 | 52 | 226 | 51 | 54 | 319 | 135.4 | 114 | 224 | 55 | 57 | 54 | 275 | 47 | 52 | 47 | 56 | 55 | 294.4 | 459.8 | 53 | 392.2 | 433 | 248 | 53 | 164 | 60 | 38 | 59 | 87.8 | 195 | 170 | 80.6 | 148 | 141.4 | 63.2 | 41 | 49 | 222 | 209.6 | 54 | 53 | 55 | 39 | 45 | 51 | 48 | 52 | 385.8 | 49 | 285.6 | 57 | 196.8 | 221 | 45 | 50 | 46 | 50 | 53 | 470 | 55 | 243 | 45 | 43 | 51 | 215 | 38 | 227 | 40 | 50 | 48 | 191 | 246.4 | 53 | 58 | 48 | 52 | 49 | 48 | 55 | 115.8 | 53 | 53 | 53 | 47 | 50 | 82 | 242 | 149 | 3749.2 | 340 | 55 | 47 | 58 | 222 | 48 | 147 | 184.4 | 49 | 237 | 236 | 263 | 47 | 555 | 268 | 53 | 146 | 163 | 52 | 248 | 52 | 52 | 53 | 53 | 50 | 33 | 51 | 47 | 53 | 214 | 49 | 50 | 325 | 56 | 342 | 50 | 53 | 40 | 50 | 53 | 269 | 656.4 | 39 | 47 | 194.8 | 45 | 49 | 206 | 445 | 54 | 53 | 47 | 313 | 56 | 43 | 57 | 48 | 158 | 227 | 56 | 34 | 53 | 51 | 251 | 443 | 49 | 39 | 292.8 | 54 | 47 | 42 | 56 | 53 | 53 | 243 | 51 | 259 | 51 | 39 | 317 | 29 | 53 | 55 | 55 | 50 | 46 | 209 | 47 | 48 | 52 | 53 | 239 | 416 | 53 | 53 | 48 | 44 | 87 | 52 | 53 | 48
52 | 44 | 48 | 54 | 56 | 50 | 209.6 | 194 | 230 | 258 | 52 | 226 | 51 | 54 | 217 | 154 | 158 | 224 | 55 | 57 | 83.8 | 275 | 47 | 52 | 47 | 56 | 55 | 388 | 494 | 53 | 373 | 433 | 172.4 | 181.8 | 164 | 60 | 38 | 59 | 255 | 195 | 97.4 | 179 | 127.6 | 47 | 200 | 41 | 49 | 222 | 249 | 54 | 132.8 | 55 | 39 | 45 | 51 | 48 | 87.8 | 393 | 49 | 412 | 57 | 44 | 221 | 45 | 50 | 46 | 50 | 53 | 2055.6 | 55 | 243 | 45 | 43 | 51 | 733.4 | 116 | 293.6 | 40 | 50 | 132.8 | 109.4 | 327 | 53 | 58 | 48 | 181.6 | 49 | 48 | 55 | 254 | 53 | 53 | 53 | 47 | 50 | 49 | 242 | 149 | 3759 | 340 | 55 | 47 | 58 | 120.6 | 48 | 147 | 270 | 49 | 237 | 236 | 263 | 47 | 639 | 268 | 53 | 146 | 43 | 161.8 | 171.2 | 52 | 52 | 53 | 53 | 178.4 | 33 | 51 | 47 | 53 | 214 | 85 | 50 | 418 | 56 | 342 | 50 | 53 | 40 | 50 | 53 | 269 | 625 | 39 | 47 | 230 | 45 | 49 | 158 | 517 | 54 | 53 | 47 | 313 | 56 | 43 | 57 | 48 | 158 | 227 | 56 | 34 | 53 | 51 | 371.8 | 331.8 | 49 | 39 | 230 | 54 | 47 | 161 | 56 | 53 | 53 | 91 | 51 | 131.8 | 51 | 39 | 285 | 29 | 53 | 55 | 55 | 50 | 46 | 209 | 47 | 48 | 52 | 53 | 134 | 416 | 53 | 53 | 48 | 44 | 231 | 52 | 53 | 48
52 | 44 | 48 | 54 | 56 | 50 | 168 | 194 | 230 | 393 | 52 | 189.6 | 51 | 54 | 217 | 154 | 158 | 224 | 55 | 57 | 203 | 103 | 47 | 52 | 47 | 56 | 55 | 388 | 359.8 | 53 | 405 | 433 | 59 | 214 | 98.6 | 60 | 38 | 143.8 | 255 | 135 | 134.2 | 179 | 46 | 47 | 200 | 41 | 49 | 186 | 249 | 54 | 186 | 55 | 39 | 45 | 51 | 48 | 231 | 341 | 49 | 412 | 57 | 44 | 139.6 | 169.8 | 50 | 46 | 50 | 53 | 3207.6 | 55 | 202.6 | 45 | 43 | 51 | 2762.6 | 233 | 338 | 40 | 50 | 260 | 55 | 327 | 53 | 58 | 48 | 214 | 49 | 48 | 55 | 254 | 53 | 53 | 53 | 47 | 146.8 | 49 | 242 | 36 | 3736 | 150.4 | 55 | 47 | 58 | 53 | 48 | 54 | 270 | 49 | 261.6 | 127.4 | 263 | 47 | 728 | 268 | 53 | 47 | 43 | 300.4 | 56 | 52 | 52 | 53 | 53 | 416 | 137 | 51 | 47 | 199.8 | 214 | 229 | 50 | 619 | 99.6 | 342 | 50 | 53 | 40 | 50 | 253.6 | 269 | 625 | 39 | 47 | 230 | 45 | 49 | 260 | 525 | 54 | 53 | 47 | 313 | 56 | 43 | 57 | 48 | 45 | 227 | 56 | 34 | 53 | 51 | 512 | 58 | 49 | 39 | 159.2 | 96 | 47 | 161 | 56 | 53 | 53 | 53 | 84.8 | 47 | 51 | 39 | 157 | 29 | 53 | 55 | 55 | 50 | 46 | 42 | 47 | 48 | 52 | 53 | 114.2 | 416 | 53 | 94.6 | 106.8 | 44 | 231 | 52 | 53 | 48
52 | 44 | 48 | 54 | 56 | 50 | 239.2 | 77.2 | 93.6 | 428 | 52 | 44 | 51 | 54 | 121.6 | 135.4 | 158 | 266.8 | 55 | 57 | 355.8 | 170 | 47 | 52 | 47 | 56 | 55 | 352.6 | 215 | 53 | 512 | 283 | 59 | 214 | 55 | 60 | 38 | 165 | 255 | 45 | 191 | 289.4 | 46 | 47 | 200 | 41 | 49 | 42 | 249 | 54 | 186 | 55 | 39 | 45 | 51 | 156.6 | 270.4 | 226.8 | 49 | 214 | 57 | 193.4 | 162 | 253 | 50 | 46 | 50 | 208 | 3281.6 | 55 | 41 | 45 | 43 | 51 | 2944 | 233 | 159 | 40 | 50 | 260 | 55 | 327 | 53 | 58 | 240.8 | 214 | 49 | 48 | 55 | 254 | 53 | 53 | 53 | 47 | 171 | 49 | 242 | 36 | 3706 | 57 | 55 | 47 | 58 | 53 | 48 | 54 | 270 | 49 | 360 | 55 | 93.4 | 47 | 748 | 268 | 53 | 47 | 82 | 344 | 56 | 52 | 52 | 53 | 53 | 454 | 137 | 51 | 47 | 415 | 182 | 229 | 50 | 619 | 321.6 | 296.4 | 50 | 53 | 40 | 50 | 349 | 48 | 163.2 | 209.4 | 47 | 230 | 45 | 49 | 260 | 58 | 54 | 53 | 276.8 | 145 | 56 | 43 | 57 | 48 | 45 | 190 | 56 | 34 | 53 | 51 | 512 | 58 | 49 | 39 | 53 | 159 | 47 | 161 | 56 | 53 | 53 | 53 | 220 | 47 | 220 | 39 | 116.6 | 29 | 142.6 | 55 | 55 | 50 | 46 | 42 | 47 | 48 | 52 | 53 | 35 | 206.8 | 53 | 261 | 195 | 44 | 231 | 52 | 53 | 48
52 | 44 | 48 | 54 | 56 | 50 | 302 | 48 | 260 | 376 | 52 | 44 | 51 | 54 | 58 | 61 | 48 | 192.6 | 55 | 57 | 394 | 395 | 47 | 52 | 85 | 56 | 55 | 148.6 | 146.6 | 53 | 422 | 58 | 59 | 214 | 55 | 60 | 38 | 165 | 255 | 45 | 191 | 289.2 | 46 | 47 | 200 | 41 | 49 | 42 | 170.2 | 54 | 186 | 55 | 39 | 45 | 51 | 229 | 428 | 108.4 | 49 | 182.4 | 57 | 293 | 162 | 253 | 50 | 46 | 50 | 208 | 3378 | 55 | 41 | 45 | 43 | 51 | 2924 | 233 | 159 | 40 | 50 | 260 | 240 | 75.4 | 53 | 58 | 289 | 52 | 153.4 | 144 | 55 | 254 | 53 | 53 | 53 | 47 | 171 | 49 | 45 | 36 | 298 | 57 | 55 | 47 | 58 | 53 | 48 | 54 | 227.2 | 49 | 177 | 55 | 51 | 47 | 830 | 142 | 53 | 47 | 238 | 344 | 56 | 52 | 52 | 53 | 53 | 282.8 | 137 | 51 | 47 | 415 | 54 | 229 | 50 | 439.6 | 393 | 116.4 | 50 | 53 | 40 | 50 | 349 | 48 | 234 | 210 | 47 | 159.6 | 45 | 49 | 179.6 | 58 | 54 | 53 | 297 | 51 | 136.8 | 43 | 57 | 48 | 45 | 234 | 56 | 160 | 53 | 51 | 197.8 | 58 | 49 | 39 | 53 | 159 | 47 | 113.4 | 56 | 53 | 53 | 53 | 301.6 | 47 | 220 | 39 | 56 | 29 | 165 | 55 | 55 | 50 | 46 | 42 | 47 | 48 | 52 | 53 | 35 | 50 | 53 | 403 | 195 | 44 | 231 | 97.2 | 125 | 48
52 | 44 | 48 | 54 | 56 | 50 | 236 | 106.2 | 260 | 336 | 52 | 44 | 51 | 255 | 58 | 61 | 48 | 158 | 55 | 57 | 364.2 | 395 | 47 | 52 | 142 | 56 | 55 | 55 | 44 | 53 | 362 | 58 | 59 | 85.2 | 55 | 60 | 38 | 143.8 | 87.8 | 84.6 | 353.4 | 240 | 264 | 47 | 63.2 | 41 | 49 | 42 | 52 | 54 | 106.2 | 55 | 39 | 45 | 51 | 229 | 428 | 118 | 112.6 | 56 | 57 | 293 | 150 | 253 | 128 | 46 | 83.4 | 208 | 1696.4 | 55 | 41 | 45 | 43 | 51 | 2552.8 | 233 | 48 | 40 | 50 | 260 | 240 | 42 | 86.4 | 218 | 289 | 52 | 352.6 | 48 | 55 | 91.6 | 53 | 53 | 199.4 | 47 | 146.8 | 49 | 45 | 36 | 82.8 | 57 | 55 | 47 | 58 | 89 | 48 | 54 | 56 | 49 | 193.8 | 55 | 51 | 47 | 789 | 58 | 85.8 | 47 | 238 | 307.4 | 56 | 52 | 52 | 53 | 53 | 240 | 207 | 51 | 47 | 415 | 54 | 229 | 50 | 44 | 393 | 42 | 50 | 209.8 | 40 | 50 | 326 | 48 | 234 | 250 | 47 | 54 | 45 | 112.6 | 59 | 58 | 54 | 53 | 297 | 238 | 157 | 43 | 57 | 48 | 45 | 234 | 168 | 244 | 53 | 51 | 113 | 58 | 49 | 39 | 53 | 159 | 47 | 42 | 56 | 53 | 53 | 53 | 356 | 47 | 186.2 | 39 | 132.4 | 29 | 165 | 55 | 55 | 50 | 46 | 42 | 47 | 48 | 52 | 53 | 35 | 160.4 | 232 | 403 | 195 | 44 | 87 | 165 | 143 | 48
52 | 44 | 48 | 133.2 | 56 | 50 | 236 | 145 | 176.8 | 488 | 52 | 44 | 51 | 255 | 58 | 95.2 | 48 | 158 | 242 | 57 | 245 | 266 | 47 | 52 | 142 | 56 | 55 | 55 | 44 | 53 | 362 | 58 | 59 | 53 | 55 | 60 | 38 | 59 | 46 | 243 | 308.8 | 240 | 264 | 47 | 29 | 41 | 49 | 42 | 52 | 54 | 88.2 | 55 | 39 | 45 | 51 | 229 | 206 | 118 | 329.2 | 56 | 219 | 293 | 3104.4 | 211.4 | 245 | 46 | 217 | 208 | 542 | 55 | 41 | 45 | 43 | 51 | 732 | 38 | 48 | 40 | 50 | 48 | 240 | 42 | 220 | 258 | 289 | 52 | 385 | 80.8 | 55 | 51 | 53 | 53 | 236 | 47 | 50 | 49 | 45 | 36 | 226 | 57 | 167.8 | 47 | 58 | 143 | 208 | 54 | 56 | 49 | 236.4 | 55 | 51 | 47 | 793 | 58 | 217 | 233 | 238 | 52 | 56 | 52 | 52 | 119 | 72.8 | 164 | 219 | 51 | 85 | 303.4 | 54 | 85 | 50 | 44 | 393 | 42 | 50 | 278.2 | 40 | 153.2 | 197.8 | 48 | 234 | 310 | 47 | 54 | 45 | 317.4 | 59 | 58 | 54 | 53 | 276.8 | 238 | 157 | 124 | 57 | 48 | 45 | 195.6 | 168 | 244 | 53 | 51 | 47 | 58 | 49 | 39 | 53 | 75 | 47 | 42 | 56 | 53 | 138.6 | 53 | 356 | 47 | 51 | 39 | 247 | 29 | 142.6 | 55 | 55 | 50 | 46 | 42 | 47 | 48 | 181 | 53 | 35 | 234 | 232 | 403 | 195 | 44 | 51 | 165 | 143 | 48
52 | 254 | 48 | 252 | 56 | 50 | 236 | 145 | 52 | 565 | 52 | 44 | 51 | 214.8 | 58 | 232 | 48 | 72.4 | 242 | 57 | 168.6 | 108 | 81.8 | 52 | 142 | 56 | 115 | 55 | 44 | 53 | 51 | 58 | 59 | 53 | 55 | 60 | 38 | 59 | 46 | 243 | 252 | 203.2 | 264 | 47 | 29 | 41 | 49 | 42 | 52 | 54 | 229 | 55 | 39 | 82.8 | 51 | 192.8 | 52 | 44 | 410 | 56 | 219 | 99.2 | 50 | 45 | 245 | 46 | 217 | 53 | 181 | 55 | 41 | 45 | 114.6 | 51 | 35 | 38 | 48 | 40 | 50 | 48 | 240 | 42 | 220 | 258 | 192.6 | 52 | 385 | 212 | 55 | 51 | 53 | 53 | 236 | 47 | 50 | 49 | 45 | 232 | 226 | 57 | 323 | 47 | 58 | 143 | 248 | 54 | 56 | 49 | 138 | 55 | 51 | 47 | 52 | 58 | 240 | 233 | 238 | 76 | 56 | 52 | 52 | 318 | 152 | 50 | 219 | 88.2 | 237 | 88.2 | 54 | 49 | 50 | 44 | 123.4 | 42 | 50 | 395 | 40 | 222 | 53 | 48 | 198.6 | 39 | 47 | 54 | 45 | 358 | 59 | 58 | 54 | 53 | 47 | 238 | 136.8 | 178 | 57 | 48 | 45 | 42 | 168 | 244 | 53 | 51 | 47 | 58 | 49 | 39 | 53 | 54 | 47 | 42 | 218 | 53 | 160 | 53 | 220.8 | 47 | 51 | 39 | 247 | 29 | 53 | 55 | 55 | 50 | 46 | 42 | 47 | 48 | 267 | 53 | 35 | 234 | 232 | 236.6 | 48 | 44 | 51 | 165 | 125 | 48
52 | 254 | 48 | 252 | 56 | 50 | 58 | 145 | 52 | 1012.6 | 221 | 44 | 51 | 54 | 58 | 232 | 48 | 51 | 242 | 57 | 54 | 60 | 221 | 247 | 66 | 165.8 | 251.4 | 55 | 44 | 53 | 51 | 58 | 59 | 53 | 55 | 60 | 38 | 59 | 46 | 243 | 252 | 56 | 264 | 47 | 29 | 41 | 49 | 42 | 52 | 54 | 229 | 87.6 | 39 | 234 | 51 | 48 | 52 | 44 | 410 | 56 | 219 | 44 | 50 | 45 | 245 | 46 | 217 | 53 | 165 | 55 | 41 | 45 | 222 | 51 | 35 | 38 | 48 | 40 | 124.4 | 48 | 129 | 42 | 220 | 258 | 48 | 52 | 350.2 | 212 | 55 | 51 | 53 | 53 | 236 | 47 | 50 | 49 | 45 | 364 | 154.4 | 57 | 405.2 | 47 | 58 | 143 | 248 | 54 | 56 | 114.2 | 138 | 55 | 51 | 47 | 52 | 58 | 332 | 233 | 82 | 132 | 56 | 52 | 52 | 318 | 190.8 | 50 | 219 | 237 | 237 | 53 | 54 | 49 | 50 | 44 | 56 | 42 | 50 | 395 | 110.4 | 222 | 53 | 48 | 57 | 39 | 168 | 54 | 118.2 | 358 | 59 | 58 | 54 | 53 | 47 | 238 | 56 | 178 | 57 | 48 | 113 | 42 | 283.2 | 202 | 53 | 100.2 | 47 | 58 | 93.4 | 39 | 53 | 54 | 47 | 42 | 218 | 53 | 160 | 53 | 51 | 47 | 51 | 39 | 247 | 29 | 241 | 55 | 55 | 50 | 143.8 | 42 | 47 | 145.8 | 267 | 53 | 35 | 159.4 | 232 | 53 | 48 | 44 | 51 | 74.6 | 53 | 48
52 | 254 | 48 | 252 | 56 | 50 | 58 | 48 | 52 | 992 | 221 | 44 | 51 | 54 | 58 | 232 | 48 | 51 | 242 | 57 | 54 | 60 | 221 | 270.8 | 47 | 239 | 312 | 55 | 44 | 53 | 51 | 58 | 59 | 53 | 55 | 60 | 38 | 59 | 46 | 243 | 219.2 | 56 | 133.2 | 47 | 29 | 41 | 49 | 42 | 52 | 54 | 229 | 218 | 39 | 234 | 232 | 48 | 52 | 44 | 346.4 | 56 | 219 | 120.4 | 50 | 45 | 245 | 46 | 183.6 | 53 | 165 | 55 | 41 | 45 | 222 | 51 | 35 | 38 | 48 | 40 | 174 | 48 | 55 | 42 | 220 | 178 | 48 | 52 | 81.4 | 212 | 55 | 51 | 53 | 53 | 162.8 | 47 | 50 | 49 | 45 | 454.4 | 47 | 96.6 | 518 | 47 | 58 | 71 | 248 | 54 | 140.8 | 375 | 87.6 | 55 | 51 | 47 | 52 | 58 | 299.2 | 233 | 43 | 142 | 56 | 52 | 52 | 318 | 346 | 50 | 181.8 | 237 | 324.2 | 53 | 54 | 49 | 88 | 44 | 56 | 42 | 50 | 316.6 | 216 | 222 | 53 | 48 | 57 | 39 | 330 | 54 | 228 | 49 | 304 | 58 | 54 | 53 | 47 | 125.8 | 56 | 178 | 57 | 48 | 215 | 42 | 256 | 34 | 53 | 174 | 47 | 106 | 160 | 39 | 53 | 54 | 47 | 42 | 218 | 53 | 138.6 | 53 | 51 | 47 | 51 | 39 | 247 | 29 | 241 | 55 | 55 | 50 | 209 | 42 | 47 | 211 | 267 | 53 | 35 | 171 | 124.6 | 53 | 48 | 44 | 51 | 52 | 53 | 48
52 | 254 | 48 | 252 | 56 | 50 | 58 | 48 | 52 | 1730.6 | 221 | 44 | 51 | 54 | 58 | 232 | 48 | 51 | 129.8 | 57 | 54 | 60 | 221 | 561 | 47 | 239 | 248 | 55 | 44 | 53 | 51 | 58 | 59 | 53 | 142.2 | 60 | 38 | 59 | 46 | 84.6 | 170 | 56 | 46 | 47 | 29 | 82.6 | 140.2 | 42 | 52 | 54 | 229 | 218 | 39 | 158.4 | 232 | 48 | 52 | 44 | 210.6 | 56 | 121.8 | 235 | 50 | 45 | 50 | 46 | 50 | 53 | 165 | 55 | 41 | 45 | 222 | 51 | 35 | 38 | 48 | 40 | 174 | 48 | 55 | 42 | 86.4 | 58 | 48 | 52 | 49 | 212 | 55 | 51 | 53 | 53 | 53 | 156.8 | 50 | 49 | 45 | 477 | 47 | 271.2 | 448.4 | 47 | 58 | 53 | 192.2 | 128.4 | 162 | 375 | 54 | 55 | 51 | 47 | 52 | 79.8 | 304.8 | 121.4 | 43 | 244 | 56 | 52 | 52 | 208 | 286.6 | 50 | 33 | 237 | 346 | 53 | 54 | 49 | 240 | 64.6 | 56 | 42 | 50 | 169.8 | 216 | 187.6 | 53 | 48 | 57 | 39 | 330 | 138.8 | 228 | 49 | 538 | 58 | 54 | 53 | 47 | 51 | 56 | 151 | 57 | 213 | 237.6 | 42 | 256 | 34 | 53 | 174 | 47 | 178 | 160 | 39 | 84.4 | 54 | 47 | 42 | 218 | 53 | 53 | 53 | 51 | 47 | 51 | 39 | 56 | 29 | 241 | 55 | 55 | 134.4 | 242.8 | 42 | 47 | 211 | 224 | 53 | 35 | 171 | 53 | 53 | 48 | 44 | 51 | 52 | 53 | 48
52 | 128 | 48 | 54 | 56 | 50 | 58 | 48 | 52 | 1161 | 221 | 44 | 51 | 54 | 58 | 95.2 | 114 | 51 | 55 | 57 | 54 | 146 | 221 | 561 | 47 | 239 | 248 | 55 | 44 | 53 | 51 | 58 | 59 | 53 | 164 | 60 | 38 | 59 | 46 | 45 | 170 | 56 | 46 | 195.8 | 29 | 249 | 201 | 42 | 52 | 54 | 88.2 | 218 | 39 | 45 | 232 | 48 | 52 | 44 | 49 | 56 | 57 | 235 | 50 | 45 | 50 | 46 | 50 | 53 | 99.6 | 55 | 41 | 45 | 222 | 51 | 35 | 38 | 219 | 40 | 202.4 | 48 | 82.2 | 1193.4 | 53 | 58 | 48 | 52 | 49 | 80.8 | 55 | 51 | 53 | 53 | 53 | 338 | 50 | 49 | 45 | 359.4 | 47 | 348 | 338 | 47 | 58 | 53 | 169 | 147 | 162 | 310.6 | 258 | 55 | 51 | 47 | 52 | 167 | 270 | 47 | 43 | 272 | 56 | 164 | 52 | 53 | 247 | 50 | 33 | 237 | 194 | 53 | 54 | 49 | 240 | 147 | 56 | 42 | 50 | 53 | 216 | 50 | 53 | 48 | 57 | 39 | 281.6 | 160 | 228 | 49 | 538 | 58 | 54 | 53 | 47 | 155 | 56 | 43 | 57 | 213 | 328 | 42 | 256 | 34 | 53 | 174 | 47 | 368 | 160 | 39 | 210 | 54 | 47 | 42 | 56 | 53 | 53 | 53 | 51 | 174.2 | 51 | 39 | 96.4 | 29 | 241 | 55 | 216.6 | 261 | 378 | 42 | 47 | 211 | 52 | 53 | 35 | 171 | 53 | 53 | 48 | 44 | 51 | 52 | 53 | 48
52 | 44 | 48 | 54 | 56 | 50 | 58 | 48 | 52 | 1259.8 | 52 | 44 | 51 | 54 | 58 | 61 | 158 | 51 | 55 | 57 | 54 | 275 | 81.8 | 405 | 47 | 202.4 | 248 | 55 | 44 | 53 | 51 | 212.4 | 59 | 53 | 164 | 60 | 38 | 59 | 46 | 45 | 170 | 56 | 148 | 233 | 29 | 249 | 201 | 42 | 52 | 54 | 53 | 185.4 | 39 | 45 | 232 | 48 | 52 | 44 | 49 | 56 | 57 | 235 | 221 | 45 | 50 | 46 | 50 | 53 | 56 | 55 | 41 | 45 | 43 | 51 | 35 | 38 | 219 | 40 | 192 | 48 | 191 | 153.6 | 53 | 58 | 48 | 52 | 49 | 48 | 55 | 51 | 53 | 53 | 53 | 338 | 50 | 49 | 45 | 126.4 | 47 | 348 | 318.4 | 47 | 58 | 120.6 | 169 | 147 | 140.8 | 214 | 258 | 55 | 51 | 47 | 52 | 167 | 224 | 47 | 163 | 272 | 56 | 224 | 52 | 53 | 247 | 50 | 33 | 88.2 | 134.2 | 53 | 54 | 49 | 240 | 286.2 | 56 | 42 | 50 | 53 | 216 | 50 | 53 | 48 | 57 | 39 | 209 | 160 | 228 | 49 | 538 | 58 | 54 | 53 | 47 | 155 | 56 | 43 | 57 | 213 | 328 | 42 | 176 | 34 | 53 | 75.6 | 47 | 368 | 71.2 | 39 | 210 | 54 | 47 | 42 | 56 | 53 | 53 | 53 | 51 | 259 | 51 | 39 | 157 | 29 | 128.2 | 55 | 357 | 261 | 345.4 | 42 | 47 | 113.2 | 52 | 53 | 35 | 50 | 53 | 53 | 48 | 44 | 51 | 52 | 53 | 48
52 | 44 | 48 | 54 | 56 | 50 | 58 | 48 | 158.8 | 1206.4 | 52 | 44 | 51 | 54 | 153.4 | 61 | 158 | 224 | 55 | 57 | 54 | 275 | 47 | 99.6 | 47 | 56 | 119 | 86.2 | 312.6 | 53 | 51 | 251 | 59 | 53 | 142.2 | 60 | 38 | 59 | 46 | 45 | 133.2 | 56 | 148 | 327.4 | 29 | 249 | 201 | 42 | 52 | 54 | 53 | 55 | 39 | 45 | 123.4 | 48 | 52 | 218.4 | 159 | 56 | 57 | 235 | 221 | 45 | 50 | 46 | 50 | 53 | 56 | 55 | 243 | 45 | 43 | 51 | 35 | 38 | 184.8 | 40 | 192 | 48 | 191 | 305 | 53 | 58 | 48 | 52 | 49 | 48 | 55 | 51 | 53 | 53 | 53 | 338 | 50 | 49 | 45 | 36 | 47 | 115.2 | 304 | 47 | 58 | 222 | 169 | 128.4 | 56 | 82 | 217.2 | 127.4 | 93.4 | 47 | 52 | 167 | 53 | 47 | 163 | 96 | 56 | 304 | 52 | 53 | 91.8 | 50 | 33 | 51 | 47 | 53 | 54 | 49 | 240 | 321 | 84 | 42 | 50 | 53 | 40 | 50 | 168 | 48 | 57 | 39 | 111.8 | 138.8 | 45 | 49 | 325.8 | 58 | 54 | 53 | 47 | 155 | 56 | 43 | 57 | 213 | 158 | 42 | 56 | 34 | 53 | 51 | 47 | 234 | 49 | 39 | 210 | 54 | 47 | 42 | 56 | 53 | 53 | 53 | 51 | 259 | 51 | 39 | 157 | 29 | 53 | 55 | 357 | 261 | 215 | 209 | 47 | 48 | 52 | 53 | 35 | 50 | 53 | 53 | 48 | 44 | 51 | 52 | 53 | 48
52 | 44 | 48 | 54 | 56 | 50 | 58 | 164.8 | 230 | 1062 | 52 | 44 | 51 | 54 | 278.2 | 61 | 158 | 288.2 | 55 | 57 | 54 | 275 | 47 | 52 | 158.2 | 56 | 117 | 211 | 381 | 53 | 51 | 251 | 210.2 | 53 | 55 | 60 | 38 | 59 | 46 | 45 | 149 | 56 | 148 | 165 | 200 | 249 | 109.8 | 42 | 52 | 54 | 53 | 55 | 39 | 45 | 51 | 48 | 52 | 333 | 159 | 56 | 57 | 44 | 221 | 45 | 50 | 46 | 50 | 53 | 56 | 55 | 243 | 45 | 43 | 51 | 35 | 38 | 70.2 | 40 | 232.8 | 48 | 191 | 494.6 | 283 | 58 | 48 | 52 | 49 | 48 | 55 | 51 | 53 | 53 | 53 | 301.4 | 50 | 49 | 45 | 36 | 47 | 57 | 350 | 47 | 58 | 222 | 96.4 | 54 | 56 | 49 | 54 | 236 | 263 | 47 | 52 | 204.8 | 53 | 47 | 163 | 52 | 56 | 364 | 52 | 53 | 53 | 50 | 33 | 51 | 47 | 53 | 54 | 49 | 88 | 259.2 | 196 | 42 | 50 | 53 | 40 | 50 | 168 | 48 | 57 | 39 | 47 | 54 | 45 | 49 | 59 | 58 | 54 | 53 | 84.8 | 113.4 | 56 | 43 | 57 | 114 | 90.2 | 42 | 56 | 34 | 133.8 | 51 | 135 | 186.4 | 49 | 39 | 178.6 | 54 | 47 | 42 | 56 | 53 | 53 | 53 | 51 | 259 | 51 | 39 | 157 | 29 | 53 | 55 | 357 | 261 | 181.2 | 209 | 47 | 48 | 52 | 53 | 35 | 50 | 53 | 53 | 48 | 44 | 51 | 52 | 53 | 48
52 | 44 | 48 | 54 | 56 | 50 | 58 | 335.6 | 230 | 56 | 52 | 153.2 | 51 | 54 | 319 | 61 | 48 | 331 | 55 | 57 | 113.6 | 275 | 47 | 52 | 186 | 56 | 55 | 211 | 381 | 53 | 51 | 251 | 248 | 53 | 55 | 60 | 38 | 59 | 46 | 45 | 49 | 56 | 107.2 | 165 | 200 | 82.6 | 49 | 42 | 130.8 | 54 | 53 | 55 | 202.2 | 45 | 51 | 48 | 52 | 333 | 159 | 56 | 57 | 44 | 221 | 45 | 50 | 46 | 50 | 53 | 56 | 55 | 243 | 45 | 43 | 51 | 35 | 194 | 230.6 | 40 | 367.6 | 48 | 163.8 | 644 | 283 | 58 | 48 | 52 | 49 | 48 | 55 | 350.8 | 53 | 53 | 53 | 155 | 50 | 82 | 45 | 36 | 47 | 57 | 342 | 47 | 58 | 222 | 48 | 54 | 56 | 49 | 54 | 236 | 263 | 122 | 52 | 230 | 53 | 47 | 163 | 161.8 | 56 | 232 | 52 | 53 | 53 | 50 | 33 | 51 | 47 | 53 | 54 | 85 | 50 | 218 | 196 | 42 | 50 | 53 | 40 | 50 | 168 | 87 | 57 | 39 | 47 | 54 | 45 | 49 | 59 | 58 | 54 | 172.4 | 278 | 51 | 56 | 43 | 57 | 48 | 45 | 227 | 56 | 34 | 255 | 51 | 157 | 272 | 49 | 39 | 174.8 | 138 | 47 | 137.2 | 56 | 225 | 53 | 53 | 51 | 216.6 | 51 | 39 | 236.2 | 29 | 53 | 55 | 237.8 | 50 | 46 | 209 | 47 | 48 | 52 | 53 | 114.2 | 50 | 53 | 53 | 48 | 44 | 51 | 52 | 53 | 48
52 | 44 | 48 | 54 | 56 | 117.6 | 141.2 | 371 | 230 | 56 | 52 | 226 | 51 | 54 | 319 | 61 | 48 | 331 | 55 | 57 | 203 | 60 | 47 | 52 | 262 | 56 | 55 | 211 | 381 | 53 | 51 | 169.4 | 248 | 53 | 55 | 60 | 38 | 59 | 213.2 | 45 | 49 | 56 | 46 | 141.4 | 200 | 41 | 49 | 42 | 249 | 54 | 79.6 | 55 | 243 | 45 | 51 | 48 | 52 | 293.8 | 115 | 95.6 | 57 | 44 | 118.4 | 45 | 50 | 46 | 50 | 53 | 159.2 | 55 | 243 | 45 | 43 | 51 | 35 | 233 | 338 | 40 | 254 | 48 | 55 | 603.4 | 237 | 58 | 48 | 52 | 49 | 48 | 55 | 375 | 53 | 53 | 53 | 155 | 171.2 | 214 | 45 | 36 | 184.6 | 93.8 | 306 | 47 | 58 | 154.4 | 48 | 54 | 56 | 49 | 54 | 236 | 263 | 172 | 52 | 230 | 53 | 47 | 43 | 278.6 | 56 | 184 | 52 | 53 | 53 | 202 | 33 | 51 | 47 | 53 | 54 | 229 | 50 | 198.8 | 196 | 110.4 | 50 | 53 | 40 | 50 | 158.2 | 243 | 57 | 39 | 47 | 54 | 45 | 49 | 219.8 | 58 | 54 | 252 | 415 | 51 | 56 | 43 | 57 | 48 | 45 | 227 | 56 | 34 | 255 | 51 | 361 | 272 | 49 | 39 | 496.6 | 159 | 47 | 161 | 56 | 328.4 | 53 | 53 | 51 | 47 | 51 | 39 | 216 | 29 | 53 | 55 | 55 | 50 | 46 | 209 | 47 | 48 | 52 | 53 | 134 | 186 | 53 | 53 | 48 | 44 | 195 | 97.2 | 53 | 48
52 | 44 | 48 | 54 | 56 | 219 | 591.2 | 371 | 194.4 | 56 | 52 | 226 | 51 | 54 | 287.2 | 61 | 48 | 227.2 | 55 | 57 | 203 | 180 | 47 | 52 | 281 | 56 | 55 | 179.8 | 180.8 | 53 | 51 | 240 | 248 | 53 | 55 | 60 | 38 | 59 | 255 | 45 | 49 | 56 | 46 | 47 | 200 | 41 | 49 | 186 | 249 | 54 | 186 | 55 | 243 | 45 | 51 | 156.6 | 52 | 235 | 49 | 254 | 57 | 66.2 | 162 | 169.8 | 50 | 148 | 236 | 53 | 228 | 55 | 121.8 | 45 | 43 | 51 | 35 | 233 | 338 | 40 | 254 | 48 | 55 | 317 | 53 | 58 | 48 | 52 | 83.8 | 48 | 55 | 375 | 53 | 53 | 53 | 155 | 252 | 214 | 67.8 | 36 | 219 | 241 | 194 | 47 | 58 | 53 | 48 | 54 | 141.6 | 49 | 54 | 236 | 263 | 172 | 52 | 92.4 | 53 | 106.4 | 43 | 344 | 56 | 144 | 52 | 53 | 53 | 240 | 33 | 51 | 47 | 53 | 118 | 229 | 50 | 324.4 | 298.8 | 156 | 50 | 53 | 40 | 50 | 234 | 243 | 57 | 39 | 47 | 54 | 45 | 91.4 | 260 | 58 | 54 | 252 | 497.4 | 51 | 56 | 43 | 57 | 48 | 45 | 227 | 56 | 34 | 255 | 51 | 429.6 | 272 | 49 | 122 | 539 | 159 | 47 | 161 | 56 | 498.4 | 53 | 91 | 51 | 47 | 186.2 | 39 | 216 | 29 | 53 | 55 | 55 | 50 | 46 | 108.8 | 47 | 48 | 52 | 53 | 274 | 220 | 53 | 166.6 | 136.2 | 44 | 231 | 165 | 53 | 48
52 | 44 | 48 | 54 | 56 | 219 | 5624.4 | 254.2 | 218.4 | 56 | 52 | 226 | 51 | 54 | 58 | 61 | 48 | 51 | 55 | 57 | 203 | 180 | 47 | 52 | 169.8 | 56 | 55 | 55 | 44 | 53 | 51 | 240 | 172.4 | 53 | 55 | 60 | 38 | 59 | 255 | 45 | 49 | 56 | 46 | 47 | 97.4 | 41 | 49 | 222 | 249 | 54 | 186 | 55 | 39 | 45 | 51 | 229 | 52 | 44 | 208 | 254 | 57 | 155 | 162 | 253 | 50 | 216 | 236 | 53 | 228 | 55 | 41 | 45 | 43 | 51 | 35 | 233 | 271.4 | 40 | 254 | 48 | 55 | 318.4 | 53 | 58 | 48 | 52 | 352.6 | 48 | 55 | 350.8 | 53 | 53 | 53 | 155 | 252 | 214 | 159 | 36 | 219 | 241 | 182 | 47 | 58 | 53 | 48 | 54 | 270 | 49 | 54 | 55 | 93.4 | 172 | 52 | 58 | 53 | 146 | 43 | 344 | 56 | 279.8 | 52 | 53 | 53 | 240 | 33 | 51 | 47 | 53 | 214 | 229 | 50 | 445 | 274 | 156 | 50 | 53 | 40 | 50 | 234 | 341.8 | 57 | 39 | 47 | 230 | 45 | 155 | 260 | 58 | 54 | 252 | 551 | 145.8 | 56 | 43 | 57 | 48 | 45 | 227 | 56 | 160 | 255 | 51 | 402 | 263.4 | 49 | 86 | 376.6 | 138 | 47 | 137.2 | 56 | 483 | 53 | 243 | 51 | 47 | 220 | 39 | 216 | 29 | 53 | 55 | 55 | 50 | 46 | 42 | 47 | 48 | 52 | 53 | 289.2 | 220 | 53 | 195 | 195 | 44 | 231 | 165 | 53 | 48
52 | 44 | 48 | 54 | 56 | 117.6 | 429.2 | 154.2 | 260 | 56 | 52 | 189.6 | 51 | 54 | 58 | 61 | 48 | 51 | 55 | 57 | 143.4 | 180 | 47 | 52 | 123 | 56 | 55 | 55 | 44 | 53 | 51 | 240 | 59 | 53 | 375 | 60 | 38 | 59 | 255 | 45 | 49 | 129.6 | 133.2 | 47 | 29 | 41 | 49 | 222 | 249 | 54 | 186 | 55 | 39 | 45 | 51 | 229 | 87.8 | 44 | 288.8 | 254 | 89.4 | 155 | 162 | 253 | 50 | 216 | 236 | 208 | 228 | 55 | 41 | 45 | 43 | 51 | 35 | 155 | 227 | 40 | 90.8 | 48 | 55 | 42 | 86.4 | 58 | 48 | 52 | 385 | 48 | 55 | 132.2 | 53 | 53 | 236 | 47 | 373 | 214 | 159 | 36 | 219 | 241 | 55 | 47 | 58 | 53 | 48 | 54 | 270 | 49 | 78.6 | 55 | 51 | 47 | 52 | 58 | 250.4 | 257.6 | 43 | 307.4 | 132.8 | 52 | 52 | 53 | 132.2 | 240 | 33 | 51 | 47 | 193.8 | 214 | 317.2 | 50 | 445 | 274 | 156 | 50 | 53 | 40 | 50 | 234 | 269 | 57 | 39 | 47 | 230 | 45 | 155 | 59 | 58 | 282 | 212.2 | 467.8 | 209 | 56 | 139 | 163 | 48 | 45 | 116 | 56 | 244 | 53 | 51 | 402 | 229 | 49 | 290 | 336 | 54 | 47 | 42 | 185.6 | 483 | 53 | 243 | 51 | 47 | 220 | 39 | 56 | 29 | 53 | 55 | 55 | 50 | 46 | 42 | 206 | 48 | 52 | 53 | 210 | 220 | 53 | 195 | 195 | 44 | 231 | 165 | 53 | 48
52 | 44 | 48 | 54 | 56 | 50 | 346 | 145 | 260 | 56 | 52 | 44 | 51 | 54 | 58 | 61 | 48 | 51 | 55 | 57 | 92.2 | 132 | 47 | 52 | 47 | 56 | 107.8 | 55 | 44 | 53 | 51 | 240 | 59 | 53 | 630 | 60 | 38 | 59 | 171.4 | 45 | 170.8 | 240 | 264 | 47 | 29 | 41 | 49 | 222 | 52 | 54 | 159.4 | 55 | 39 | 137.8 | 51 | 229 | 231 | 44 | 410 | 254 | 219 | 293 | 117.2 | 253 | 50 | 216 | 236 | 208 | 193.6 | 55 | 41 | 45 | 43 | 51 | 35 | 38 | 48 | 40 | 174 | 48 | 129 | 42 | 220 | 58 | 87.8 | 52 | 385 | 146.4 | 55 | 51 | 53 | 53 | 236 | 47 | 332.6 | 82 | 159 | 58.6 | 150.2 | 241 | 55 | 47 | 58 | 53 | 48 | 54 | 270 | 49 | 177 | 55 | 51 | 47 | 52 | 142 | 81 | 332 | 43 | 73.8 | 271 | 52 | 52 | 53 | 152 | 164 | 74.6 | 51 | 47 | 229 | 214 | 232 | 50 | 284.4 | 274 | 228 | 50 | 92.2 | 40 | 50 | 234 | 269 | 57 | 39 | 47 | 230 | 45 | 155 | 59 | 58 | 322 | 53 | 409 | 209 | 56 | 165 | 183 | 48 | 45 | 42 | 56 | 244 | 53 | 51 | 158.8 | 253 | 49 | 294 | 123.8 | 54 | 47 | 42 | 218 | 1075.2 | 53 | 243 | 51 | 47 | 51 | 39 | 56 | 29 | 53 | 55 | 55 | 50 | 46 | 42 | 230 | 48 | 52 | 53 | 35 | 280 | 53 | 195 | 195 | 44 | 159 | 74.6 | 53 | 48
52 | 44 | 48 | 54 | 56 | 50 | 239.2 | 145 | 52 | 56 | 52 | 44 | 51 | 54 | 58 | 61 | 48 | 51 | 55 | 57 | 245 | 60 | 47 | 52 | 47 | 56 | 177.4 | 55 | 44 | 53 | 51 | 58 | 59 | 53 | 630 | 60 | 38 | 59 | 46 | 45 | 252 | 240 | 264 | 47 | 29 | 41 | 49 | 150 | 52 | 54 | 158.6 | 55 | 39 | 161 | 51 | 192.8 | 231 | 44 | 410 | 95.6 | 219 | 226.4 | 50 | 211.4 | 50 | 114 | 124.4 | 208 | 56 | 55 | 41 | 45 | 43 | 51 | 224 | 38 | 48 | 40 | 174 | 48 | 240 | 42 | 220 | 58 | 343.4 | 52 | 385 | 212 | 55 | 51 | 53 | 53 | 236 | 47 | 171 | 49 | 90.6 | 149 | 118.6 | 93.8 | 55 | 47 | 58 | 89 | 168 | 54 | 270 | 49 | 177 | 55 | 51 | 47 | 52 | 268 | 81 | 233 | 43 | 52 | 363 | 52 | 52 | 53 | 152 | 50 | 174.2 | 237 | 47 | 229 | 214 | 196 | 50 | 44 | 301.8 | 228 | 50 | 249 | 40 | 50 | 89.2 | 269 | 57 | 39 | 47 | 230 | 45 | 70.2 | 59 | 58 | 406 | 53 | 501.2 | 209 | 56 | 153 | 57 | 48 | 45 | 42 | 56 | 244 | 53 | 51 | 47 | 349 | 115.6 | 410 | 53 | 54 | 47 | 42 | 218 | 53 | 53 | 243 | 51 | 47 | 51 | 39 | 56 | 29 | 97.8 | 55 | 55 | 50 | 46 | 42 | 382 | 48 | 95 | 53 | 35 | 246 | 53 | 81.4 | 165.6 | 44 | 51 | 52 | 53 | 48
52 | 44 | 48 | 54 | 56 | 50 | 102 | 145 | 52 | 56 | 221 | 44 | 51 | 94.2 | 58 | 79.6 | 92 | 51 | 55 | 57 | 245 | 60 | 221 | 52 | 47 | 56 | 255.4 | 55 | 111.8 | 53 | 51 | 58 | 59 | 53 | 644 | 60 | 38 | 59 | 46 | 45 | 252 | 240 | 264 | 47 | 29 | 83.4 | 140.2 | 42 | 52 | 54 | 229 | 55 | 39 | 161 | 51 | 48 | 231 | 44 | 251 | 56 | 219 | 182 | 50 | 45 | 167 | 46 | 50 | 208 | 56 | 55 | 41 | 45 | 43 | 51 | 224 | 38 | 48 | 40 | 174 | 48 | 240 | 42 | 220 | 58 | 488 | 149.2 | 116.2 | 212 | 55 | 51 | 53 | 53 | 236 | 47 | 122.6 | 49 | 45 | 149 | 226 | 96.6 | 55 | 47 | 168.4 | 143 | 332.6 | 54 | 56 | 49 | 177 | 55 | 51 | 47 | 52 | 268 | 222 | 233 | 43 | 52 | 363 | 52 | 52 | 53 | 132.2 | 135.6 | 323 | 237 | 47 | 229 | 54 | 196 | 50 | 44 | 175 | 228 | 50 | 249 | 40 | 222 | 53 | 180.6 | 127.8 | 39 | 47 | 124.4 | 45 | 49 | 147.2 | 58 | 442 | 53 | 606 | 114.2 | 56 | 136 | 57 | 48 | 181 | 195.6 | 216 | 202 | 53 | 51 | 47 | 314.8 | 160 | 342 | 53 | 54 | 47 | 42 | 218 | 53 | 53 | 91 | 51 | 47 | 51 | 39 | 154.8 | 29 | 165 | 55 | 55 | 50 | 46 | 42 | 426 | 48 | 267 | 53 | 35 | 6129.6 | 53 | 53 | 48 | 44 | 51 | 52 | 53 | 48
52 | 44 | 48 | 54 | 56 | 50 | 58 | 106.2 | 52 | 56 | 221 | 44 | 51 | 255 | 58 | 154 | 158 | 51 | 55 | 57 | 245 | 60 | 221 | 52 | 47 | 56 | 388 | 232 | 157 | 53 | 51 | 58 | 59 | 214 | 630 | 60 | 38 | 59 | 46 | 45 | 252 | 240 | 264 | 47 | 29 | 253 | 201 | 42 | 52 | 54 | 229 | 218 | 39 | 137.8 | 51 | 48 | 231 | 44 | 251 | 56 | 219 | 182 | 50 | 45 | 245 | 46 | 50 | 53 | 56 | 55 | 41 | 45 | 43 | 51 | 224 | 38 | 48 | 40 | 124.4 | 48 | 240 | 42 | 220 | 58 | 488 | 214 | 49 | 212 | 55 | 51 | 53 | 53 | 126.2 | 47 | 50 | 49 | 163.2 | 149 | 226 | 156 | 55 | 47 | 242 | 143 | 389 | 54 | 56 | 181 | 298.8 | 55 | 51 | 47 | 52 | 268 | 256 | 195.8 | 43 | 52 | 363 | 52 | 52 | 53 | 53 | 264 | 323 | 237 | 47 | 158.6 | 54 | 107.8 | 50 | 147 | 175 | 228 | 50 | 249 | 40 | 222 | 53 | 48 | 234 | 39 | 47 | 54 | 45 | 49 | 206 | 58 | 368.8 | 53 | 591 | 51 | 116.6 | 148 | 57 | 48 | 215 | 234 | 256 | 34 | 53 | 51 | 47 | 178 | 160 | 302.4 | 53 | 54 | 47 | 42 | 88.4 | 53 | 53 | 53 | 51 | 47 | 51 | 39 | 348 | 29 | 240.2 | 55 | 113.8 | 50 | 111.2 | 42 | 414.8 | 48 | 267 | 53 | 35 | 342.8 | 53 | 53 | 48 | 44 | 51 | 52 | 53 | 48
52 | 212 | 48 | 54 | 56 | 50 | 58 | 48 | 52 | 88.8 | 221 | 44 | 51 | 255 | 58 | 154 | 158 | 51 | 55 | 57 | 245 | 60 | 221 | 130 | 47 | 56 | 356 | 232 | 157 | 53 | 51 | 58 | 59 | 214 | 623.8 | 60 | 38 | 59 | 46 | 45 | 259.8 | 56 | 46 | 165 | 29 | 253 | 201 | 42 | 52 | 54 | 229 | 218 | 39 | 120.6 | 51 | 48 | 87.8 | 44 | 49 | 56 | 89.4 | 82.2 | 109.6 | 45 | 245 | 46 | 150.2 | 53 | 56 | 55 | 41 | 45 | 43 | 51 | 224 | 38 | 48 | 40 | 50 | 48 | 240 | 42 | 86.4 | 58 | 448.2 | 214 | 49 | 179.2 | 55 | 51 | 53 | 53 | 53 | 47 | 50 | 49 | 242 | 81.2 | 118.6 | 232.8 | 55 | 47 | 242 | 143 | 389 | 54 | 56 | 214 | 304.2 | 55 | 51 | 47 | 52 | 268 | 228 | 47 | 43 | 52 | 102 | 108 | 52 | 53 | 53 | 264 | 239.8 | 237 | 172.2 | 53 | 54 | 49 | 126 | 147 | 175 | 116.4 | 50 | 278.2 | 40 | 222 | 53 | 48 | 234 | 39 | 47 | 54 | 154.8 | 49 | 206 | 58 | 287 | 53 | 605 | 51 | 157 | 343 | 57 | 114 | 215 | 234 | 368 | 34 | 217 | 51 | 47 | 106 | 160 | 253 | 53 | 54 | 47 | 42 | 56 | 53 | 53 | 53 | 51 | 47 | 51 | 39 | 348 | 29 | 353 | 55 | 153 | 50 | 209 | 42 | 406.8 | 145.8 | 267 | 53 | 35 | 493.4 | 53 | 53 | 48 | 44 | 51 | 52 | 125 | 48
52 | 254 | 48 | 54 | 56 | 50 | 58 | 48 | 52 | 220 | 221 | 44 | 51 | 174.6 | 58 | 250.8 | 158 | 51 | 129.8 | 57 | 92.2 | 60 | 221 | 286 | 47 | 202.4 | 329.8 | 232 | 157 | 53 | 51 | 58 | 59 | 214 | 164 | 60 | 38 | 59 | 46 | 203.4 | 170 | 56 | 46 | 313.8 | 29 | 376.2 | 201 | 42 | 52 | 54 | 193.8 | 218 | 39 | 234 | 51 | 48 | 52 | 44 | 115 | 56 | 57 | 235 | 199 | 45 | 245 | 46 | 217 | 53 | 56 | 55 | 41 | 45 | 43 | 51 | 110.6 | 38 | 48 | 40 | 50 | 48 | 55 | 42 | 53 | 58 | 289 | 84.4 | 49 | 48 | 55 | 51 | 53 | 53 | 53 | 47 | 50 | 49 | 242 | 36 | 47 | 348 | 55 | 47 | 242 | 71 | 349 | 54 | 56 | 214 | 402.6 | 55 | 51 | 47 | 52 | 58 | 168 | 47 | 43 | 52 | 56 | 192 | 52 | 53 | 130.6 | 135.6 | 219 | 125.4 | 346 | 127.4 | 54 | 49 | 240 | 147 | 56 | 42 | 50 | 238.2 | 216 | 222 | 53 | 48 | 234 | 39 | 111.8 | 54 | 228 | 49 | 206 | 58 | 300 | 53 | 87.4 | 155 | 157 | 353 | 57 | 213 | 215 | 42 | 368 | 34 | 217 | 149.4 | 47 | 58 | 49 | 353 | 53 | 54 | 47 | 42 | 56 | 53 | 53 | 53 | 186.2 | 47 | 51 | 39 | 348 | 29 | 263.4 | 55 | 316.2 | 261 | 209 | 42 | 402 | 211 | 267 | 53 | 35 | 415 | 53 | 177.8 | 48 | 44 | 51 | 52 | 143 | 48
52 | 254 | 48 | 54 | 56 | 50 | 58 | 48 | 52 | 339.4 | 52 | 44 | 51 | 54 | 58 | 406.8 | 70 | 149.8 | 242 | 57 | 54 | 60 | 116.6 | 537.2 | 47 | 239 | 285 | 388 | 77.2 | 53 | 51 | 58 | 59 | 214 | 164 | 60 | 38 | 101.4 | 46 | 243 | 255.2 | 56 | 148 | 351 | 29 | 249 | 109.8 | 42 | 52 | 54 | 53 | 218 | 39 | 234 | 51 | 48 | 52 | 44 | 159 | 56 | 57 | 235 | 199 | 45 | 206 | 46 | 217 | 53 | 56 | 55 | 41 | 45 | 43 | 51 | 35 | 38 | 48 | 40 | 50 | 48 | 191 | 175.6 | 53 | 258 | 48 | 52 | 49 | 48 | 55 | 51 | 53 | 53 | 53 | 47 | 50 | 49 | 242 | 36 | 47 | 268.8 | 205.4 | 47 | 205.2 | 53 | 104.4 | 54 | 56 | 214 | 525 | 55 | 51 | 47 | 52 | 79.8 | 53 | 47 | 43 | 52 | 56 | 192 | 52 | 146 | 247 | 50 | 70.2 | 51 | 346 | 239 | 54 | 49 | 240 | 105.8 | 112 | 42 | 50 | 199 | 216 | 118.8 | 53 | 48 | 234 | 39 | 209 | 54 | 228 | 252 | 324.8 | 58 | 1300 | 53 | 47 | 155 | 157 | 409 | 57 | 213 | 237.4 | 42 | 288 | 34 | 217 | 174 | 47 | 58 | 49 | 487 | 53 | 54 | 47 | 42 | 56 | 53 | 53 | 53 | 220 | 174.2 | 51 | 39 | 247 | 29 | 241 | 55 | 357 | 261 | 209 | 42 | 365.2 | 211 | 95 | 53 | 35 | 513.4 | 196.2 | 261 | 48 | 44 | 51 | 52 | 143 | 177
52 | 254 | 48 | 212.4 | 56 | 50 | 58 | 48 | 194.4 | 419 | 52 | 44 | 51 | 54 | 89.8 | 452 | 48 | 331 | 242 | 57 | 54 | 60 | 47 | 444 | 47 | 239 | 127.6 | 281.8 | 346.8 | 53 | 51 | 58 | 59 | 53 | 164 | 60 | 38 | 165 | 46 | 333 | 312 | 56 | 148 | 303.8 | 29 | 249 | 49 | 42 | 52 | 54 | 53 | 55 | 39 | 120.6 | 51 | 48 | 52 | 44 | 159 | 56 | 57 | 235 | 335.8 | 45 | 50 | 46 | 217 | 53 | 56 | 55 | 41 | 45 | 43 | 51 | 35 | 38 | 82.2 | 40 | 50 | 90.4 | 191 | 209 | 53 | 258 | 48 | 52 | 49 | 48 | 55 | 51 | 53 | 53 | 53 | 47 | 50 | 49 | 202.6 | 36 | 47 | 133.8 | 315 | 47 | 58 | 222 | 48 | 54 | 56 | 148 | 435 | 55 | 220.6 | 47 | 52 | 167 | 53 | 47 | 43 | 96 | 56 | 192 | 52 | 274 | 247 | 50 | 33 | 51 | 324.2 | 239 | 54 | 49 | 240 | 44 | 196 | 110.4 | 50 | 199 | 216 | 50 | 53 | 48 | 57 | 39 | 209 | 54 | 228 | 252 | 266 | 58 | 54 | 53 | 47 | 155 | 56 | 383 | 57 | 213 | 158 | 42 | 123.2 | 34 | 217 | 174 | 47 | 58 | 49 | 569 | 53 | 54 | 47 | 42 | 56 | 53 | 53 | 53 | 220 | 259 | 51 | 39 | 94.2 | 29 | 241 | 55 | 259 | 261 | 378 | 42 | 475.8 | 211 | 52 | 53 | 35 | 122.6 | 232 | 261 | 48 | 44 | 51 | 52 | 125 | 177
52 | 170 | 48 | 252 | 56 | 50 | 58 | 48 | 230 | 386.2 | 52 | 44 | 51 | 54 | 217 | 493.2 | 48 | 331 | 242 | 57 | 54 | 189 | 47 | 366 | 158.2 | 239 | 208 | 211 | 381 | 53 | 51 | 58 | 59 | 53 | 98.6 | 60 | 38 | 165 | 46 | 393 | 215.2 | 56 | 148 | 47 | 29 | 249 | 49 | 42 | 52 | 54 | 53 | 55 | 39 | 45 | 51 | 48 | 130.8 | 44 | 159 | 56 | 57 | 235 | 310.4 | 45 | 50 | 46 | 116.8 | 53 | 56 | 55 | 41 | 45 | 43 | 51 | 35 | 38 | 219 | 40 | 50 | 260 | 191 | 209 | 283 | 258 | 48 | 52 | 49 | 48 | 55 | 51 | 53 | 53 | 53 | 47 | 50 | 49 | 45 | 36 | 47 | 57 | 1258.8 | 47 | 58 | 222 | 48 | 54 | 56 | 177.8 | 135.6 | 91.2 | 263 | 47 | 52 | 167 | 224 | 47 | 115 | 272 | 56 | 136 | 52 | 318 | 247 | 50 | 33 | 51 | 237 | 239 | 54 | 49 | 240 | 44 | 196 | 156 | 50 | 169.8 | 292 | 50 | 53 | 48 | 57 | 39 | 233.2 | 54 | 191.4 | 211.4 | 266 | 58 | 54 | 53 | 47 | 188.2 | 56 | 326 | 57 | 213 | 158 | 42 | 56 | 34 | 53 | 149.4 | 47 | 58 | 49 | 513 | 53 | 75 | 47 | 42 | 56 | 53 | 95.8 | 53 | 220 | 259 | 51 | 39 | 56 | 29 | 53 | 55 | 259 | 261 | 215 | 99.6 | 501.8 | 113.2 | 52 | 53 | 35 | 50 | 232 | 261 | 48 | 44 | 51 | 52 | 53 | 177
52 | 44 | 48 | 252 | 56 | 50 | 58 | 48 | 230 | 255 | 52 | 44 | 51 | 54 | 217 | 564 | 48 | 331 | 242 | 57 | 54 | 275 | 47 | 342.2 | 186 | 165.8 | 202.4 | 211 | 381 | 53 | 51 | 135.2 | 59 | 53 | 55 | 60 | 38 | 165 | 46 | 313.8 | 191 | 154.4 | 107.2 | 47 | 29 | 124.2 | 49 | 42 | 52 | 54 | 53 | 55 | 39 | 45 | 51 | 48 | 249 | 82.2 | 49 | 56 | 57 | 82.2 | 221 | 45 | 50 | 46 | 50 | 53 | 56 | 55 | 41 | 45 | 43 | 51 | 35 | 155 | 219 | 40 | 50 | 260 | 191 | 209 | 283 | 258 | 48 | 52 | 49 | 48 | 55 | 213.4 | 53 | 53 | 53 | 47 | 50 | 49 | 45 | 36 | 47 | 57 | 872.4 | 47 | 58 | 222 | 48 | 54 | 162 | 210 | 54 | 236 | 263 | 47 | 52 | 167 | 224 | 47 | 163 | 312 | 56 | 52 | 52 | 318 | 247 | 50 | 33 | 51 | 85 | 164.6 | 54 | 49 | 50 | 44 | 196 | 156 | 50 | 53 | 205.4 | 50 | 53 | 48 | 57 | 39 | 330 | 54 | 45 | 49 | 266 | 58 | 54 | 53 | 196 | 238 | 56 | 250.4 | 57 | 48 | 135.4 | 116 | 56 | 34 | 53 | 51 | 47 | 58 | 49 | 553 | 174.8 | 159 | 47 | 65.8 | 56 | 53 | 160 | 53 | 152.4 | 259 | 51 | 39 | 88 | 29 | 53 | 55 | 177.4 | 134.4 | 215 | 171.4 | 467 | 48 | 52 | 53 | 35 | 220 | 232 | 219.4 | 48 | 44 | 51 | 52 | 53 | 125.4
52 | 44 | 48 | 252 | 56 | 50 | 99.6 | 189.6 | 230 | 321.6 | 52 | 44 | 51 | 54 | 217 | 481.4 | 48 | 224 | 55 | 57 | 54 | 275 | 47 | 91 | 186 | 56 | 188 | 55 | 347.8 | 53 | 51 | 251 | 134.6 | 53 | 55 | 60 | 38 | 80.2 | 46 | 195 | 105.8 | 179 | 46 | 47 | 29 | 41 | 49 | 42 | 52 | 54 | 53 | 55 | 39 | 45 | 51 | 48 | 249 | 235 | 49 | 56 | 57 | 44 | 221 | 45 | 50 | 46 | 198.8 | 53 | 193.6 | 55 | 41 | 45 | 222 | 51 | 35 | 233 | 293.8 | 40 | 90.8 | 260 | 55 | 75.4 | 237 | 138 | 48 | 52 | 49 | 48 | 55 | 254 | 53 | 53 | 53 | 47 | 50 | 49 | 45 | 36 | 47 | 57 | 768.4 | 47 | 58 | 222 | 48 | 54 | 162 | 210 | 54 | 236 | 263 | 47 | 52 | 101.6 | 189.8 | 47 | 241 | 248 | 56 | 52 | 52 | 225 | 92.6 | 50 | 33 | 51 | 47 | 53 | 54 | 49 | 50 | 44 | 183.6 | 156 | 50 | 53 | 135 | 50 | 53 | 48 | 79.2 | 39 | 168 | 54 | 45 | 49 | 216.8 | 58 | 54 | 53 | 196 | 238 | 56 | 368 | 57 | 48 | 45 | 227 | 56 | 34 | 53 | 51 | 47 | 143.6 | 49 | 589 | 256 | 159 | 47 | 161 | 56 | 53 | 160 | 53 | 187 | 216.6 | 51 | 39 | 216 | 29 | 53 | 55 | 55 | 50 | 215 | 305 | 299 | 48 | 52 | 53 | 35 | 220 | 160.4 | 53 | 48 | 44 | 51 | 52 | 53 | 48
52 | 44 | 48 | 172.8 | 56 | 83.8 | 372.8 | 225 | 158.8 | 189 | 52 | 226 | 51 | 54 | 217 | 413 | 48 | 85.6 | 55 | 57 | 54 | 275 | 47 | 52 | 186 | 56 | 200 | 55 | 146.6 | 53 | 51 | 251 | 248 | 53 | 55 | 60 | 38 | 59 | 46 | 105 | 49 | 179 | 46 | 47 | 29 | 41 | 57 | 42 | 52 | 54 | 53 | 55 | 39 | 45 | 51 | 48 | 130.8 | 235 | 49 | 174.8 | 57 | 44 | 152.6 | 45 | 50 | 46 | 236 | 53 | 228 | 55 | 81.4 | 45 | 222 | 51 | 35 | 233 | 227 | 187.2 | 254 | 260 | 55 | 160 | 53 | 58 | 48 | 52 | 350.2 | 48 | 55 | 254 | 53 | 53 | 53 | 47 | 130 | 49 | 45 | 81.2 | 47 | 130.6 | 268.8 | 47 | 58 | 53 | 48 | 54 | 162 | 49 | 54 | 236 | 178.2 | 47 | 52 | 58 | 53 | 86.6 | 358 | 201.8 | 56 | 52 | 52 | 53 | 152 | 50 | 33 | 51 | 47 | 53 | 97 | 49 | 50 | 284.2 | 274 | 42 | 50 | 53 | 116 | 50 | 125.4 | 48 | 168 | 39 | 168 | 138.8 | 45 | 49 | 184 | 58 | 54 | 53 | 196 | 364.4 | 56 | 318 | 57 | 48 | 45 | 227 | 56 | 34 | 53 | 51 | 47 | 396 | 49 | 569 | 333.8 | 159 | 47 | 161 | 56 | 53 | 160 | 53 | 187 | 47 | 51 | 39 | 216 | 29 | 53 | 55 | 55 | 50 | 46 | 305 | 355 | 48 | 52 | 53 | 175 | 220 | 53 | 81.4 | 48 | 44 | 51 | 52 | 53 | 48
52 | 44 | 48 | 54 | 56 | 219 | 444 | 225 | 52 | 189 | 52 | 226 | 51 | 54 | 89.8 | 345 | 48 | 51 | 55 | 57 | 173.2 | 232 | 47 | 52 | 74.8 | 56 | 260 | 55 | 44 | 53 | 51 | 251 | 248 | 53 | 55 | 60 | 38 | 59 | 53.2 | 45 | 49 | 154.4 | 46 | 47 | 131.6 | 41 | 97 | 42 | 52 | 54 | 53 | 55 | 39 | 45 | 51 | 48 | 52 | 313.4 | 49 | 254 | 57 | 44 | 94.8 | 45 | 50 | 46 | 236 | 53 | 228 | 55 | 243 | 45 | 222 | 51 | 35 | 233 | 293.6 | 172 | 254 | 90.4 | 55 | 160 | 53 | 58 | 48 | 52 | 385 | 48 | 55 | 326.6 | 53 | 53 | 53 | 47 | 150 | 148 | 45 | 149 | 47 | 241 | 259.8 | 47 | 58 | 53 | 48 | 147 | 119.6 | 49 | 54 | 236 | 51 | 47 | 52 | 58 | 217 | 146 | 286 | 324.8 | 56 | 52 | 52 | 53 | 152 | 126 | 33 | 51 | 47 | 53 | 245 | 49 | 50 | 445 | 274 | 42 | 50 | 53 | 40 | 50 | 234 | 48 | 168 | 39 | 95.4 | 336 | 45 | 49 | 224.2 | 58 | 54 | 53 | 196 | 396 | 56 | 280 | 57 | 48 | 45 | 227 | 56 | 34 | 214.6 | 51 | 47 | 753 | 49 | 1222 | 533.6 | 96 | 47 | 161 | 56 | 53 | 74.4 | 53 | 187 | 47 | 51 | 39 | 216 | 29 | 53 | 212 | 55 | 50 | 46 | 209 | 2002.2 | 48 | 52 | 53 | 210 | 220 | 53 | 195 | 48 | 44 | 51 | 52 | 53 | 48
52 | 44 | 48 | 54 | 56 | 219 | 360.8 | 225 | 52 | 162.4 | 52 | 226 | 51 | 54 | 58 | 381 | 114 | 51 | 55 | 57 | 203 | 60 | 47 | 121.6 | 104 | 56 | 55 | 55 | 44 | 53 | 51 | 173.8 | 248 | 53 | 55 | 60 | 38 | 59 | 100 | 45 | 49 | 56 | 46 | 47 | 200 | 41 | 113.4 | 42 | 52 | 54 | 53 | 55 | 39 | 45 | 51 | 84.2 | 231 | 333 | 49 | 254 | 57 | 44 | 162 | 45 | 50 | 80 | 236 | 53 | 228 | 55 | 243 | 45 | 258 | 51 | 35 | 194 | 338 | 172 | 254 | 48 | 55 | 160 | 53 | 58 | 48 | 52 | 385 | 48 | 55 | 293.8 | 53 | 53 | 162.8 | 47 | 186.8 | 214 | 45 | 149 | 47 | 241 | 55 | 47 | 58 | 53 | 48 | 147 | 56 | 49 | 54 | 91.2 | 51 | 47 | 52 | 58 | 217 | 146 | 238 | 404 | 125 | 52 | 52 | 53 | 152 | 240 | 33 | 51 | 47 | 53 | 273 | 49 | 50 | 445 | 274 | 79.2 | 50 | 53 | 40 | 50 | 234 | 48 | 168 | 39 | 47 | 336 | 45 | 70.2 | 385 | 58 | 54 | 172.4 | 47 | 209 | 56 | 259.2 | 57 | 48 | 45 | 227 | 56 | 34 | 255 | 51 | 87.8 | 753 | 49 | 1760 | 493 | 54 | 47 | 89.6 | 56 | 53 | 53 | 53 | 132.6 | 47 | 51 | 39 | 184 | 29 | 53 | 212 | 55 | 50 | 46 | 209 | 2396 | 48 | 282 | 53 | 210 | 50 | 53 | 195 | 48 | 44 | 231 | 52 | 53 | 48
52 | 44 | 48 | 54 | 56 | 151.4 | 236 | 154.2 | 52 | 56 | 52 | 226 | 51 | 54 | 58 | 415.6 | 158 | 51 | 55 | 57 | 203 | 275 | 47 | 652.4 | 142 | 56 | 55 | 55 | 44 | 53 | 51 | 94.4 | 248 | 53 | 55 | 60 | 38 | 59 | 148 | 45 | 49 | 56 | 46 | 47 | 200 | 41 | 221 | 42 | 52 | 54 | 53 | 55 | 120.6 | 45 | 123.4 | 229 | 231 | 180.2 | 80.8 | 254 | 57 | 66.2 | 162 | 211.4 | 50 | 216 | 161.6 | 53 | 159.2 | 55 | 243 | 45 | 199.2 | 51 | 35 | 38 | 266.4 | 292 | 254 | 48 | 55 | 192.4 | 53 | 58 | 96.2 | 52 | 385 | 48 | 55 | 172 | 53 | 53 | 236 | 47 | 171 | 214 | 45 | 149 | 47 | 241 | 55 | 47 | 58 | 107 | 48 | 147 | 56 | 49 | 54 | 55 | 51 | 97 | 52 | 134.4 | 217 | 146 | 238 | 412 | 171 | 52 | 52 | 53 | 72.8 | 240 | 33 | 51 | 205.4 | 53 | 281 | 196 | 50 | 467.6 | 274 | 228 | 50 | 53 | 40 | 50 | 234 | 48 | 101.4 | 39 | 47 | 314.8 | 45 | 155 | 260 | 58 | 54 | 252 | 47 | 209 | 56 | 885.4 | 57 | 48 | 45 | 42 | 56 | 118 | 255 | 51 | 251 | 639 | 49 | 1690 | 493 | 54 | 47 | 42 | 56 | 53 | 53 | 53 | 51 | 47 | 51 | 39 | 56 | 29 | 53 | 212 | 55 | 50 | 46 | 75.4 | 2416 | 48 | 310 | 53 | 35 | 50 | 53 | 195 | 48 | 44 | 231 | 52 | 53 | 48
52 | 44 | 48 | 54 | 56 | 50 | 200.4 | 194 | 52 | 56 | 52 | 116.8 | 51 | 54 | 58 | 402 | 158 | 51 | 55 | 57 | 203 | 275 | 47 | 912.8 | 142 | 56 | 55 | 55 | 44 | 53 | 51 | 240 | 59 | 53 | 55 | 60 | 38 | 59 | 46 | 45 | 49 | 240 | 46 | 47 | 200 | 41 | 3191.8 | 42 | 52 | 54 | 53 | 55 | 243 | 45 | 232 | 229 | 231 | 122.4 | 288.8 | 214.4 | 57 | 293 | 162 | 253 | 50 | 216 | 50 | 53 | 56 | 55 | 243 | 45 | 1441.6 | 51 | 224 | 38 | 159 | 326 | 90.8 | 48 | 55 | 241 | 186.6 | 58 | 289 | 52 | 153.4 | 113.6 | 55 | 172 | 53 | 53 | 236 | 120.2 | 292.2 | 214 | 45 | 58.6 | 47 | 241 | 55 | 47 | 58 | 143 | 48 | 109.8 | 184.4 | 49 | 177 | 55 | 51 | 172 | 52 | 440 | 217 | 66.8 | 119 | 391.4 | 363 | 52 | 52 | 53 | 53 | 240 | 53.8 | 51 | 251 | 167 | 345 | 196 | 50 | 331.4 | 99.6 | 228 | 100 | 53 | 40 | 84.4 | 234 | 126 | 57 | 39 | 47 | 230 | 45 | 249 | 326.6 | 58 | 54 | 252 | 47 | 82.6 | 56 | 539.4 | 57 | 48 | 45 | 42 | 56 | 244 | 255 | 51 | 311.4 | 253 | 49 | 1768 | 408.2 | 54 | 47 | 42 | 56 | 53 | 53 | 53 | 51 | 47 | 84.8 | 39 | 56 | 29 | 53 | 212 | 55 | 50 | 46 | 42 | 1302.6 | 48 | 347 | 53 | 35 | 146.8 | 53 | 166.6 | 48 | 44 | 231 | 52 | 71 | 48
52 | 44 | 48 | 54 | 56 | 50 | 58 | 194 | 52 | 56 | 52 | 44 | 51 | 54 | 58 | 621.2 | 158 | 51 | 55 | 57 | 83.8 | 352 | 221 | 236 | 142 | 56 | 55 | 55 | 44 | 53 | 51 | 240 | 59 | 117.4 | 55 | 60 | 38 | 59 | 46 | 45 | 49 | 240 | 176.8 | 47 | 165.8 | 41 | 1239.6 | 42 | 52 | 54 | 53 | 55 | 243 | 45 | 232 | 229 | 231 | 44 | 410 | 87.6 | 57 | 293 | 72.4 | 253 | 206 | 216 | 70 | 53 | 56 | 55 | 81.4 | 45 | 184 | 51 | 224 | 38 | 48 | 346 | 50 | 48 | 55 | 241 | 220 | 58 | 289 | 116.8 | 49 | 212 | 55 | 51 | 53 | 53 | 236 | 230 | 348.8 | 181 | 45 | 36 | 47 | 57 | 55 | 47 | 58 | 143 | 128 | 54 | 270 | 115 | 177 | 55 | 51 | 172 | 52 | 440 | 53 | 47 | 1408.4 | 602.2 | 363 | 52 | 52 | 53 | 53 | 240 | 323 | 51 | 1247 | 111 | 233 | 376 | 50 | 321 | 56 | 228 | 100 | 53 | 40 | 222 | 53 | 243 | 234 | 39 | 47 | 124.4 | 45 | 309 | 206 | 58 | 54 | 252 | 47 | 51 | 56 | 243 | 57 | 48 | 181 | 42 | 56 | 244 | 174.2 | 75.6 | 402 | 58 | 49 | 1704 | 88.4 | 54 | 47 | 42 | 218 | 53 | 53 | 53 | 51 | 47 | 220 | 39 | 175 | 29 | 53 | 117.8 | 55 | 50 | 46 | 42 | 567 | 48 | 341 | 53 | 35 | 367 | 53 | 53 | 48 | 44 | 231 | 52 | 143 | 48
52 | 128 | 48 | 54 | 56 | 50 | 58 | 194 | 52 | 220 | 52 | 44 | 51 | 54 | 58 | 429.2 | 48 | 51 | 55 | 57 | 54 | 180 | 221 | 248 | 47 | 56 | 55 | 196.6 | 44 | 53 | 51 | 240 | 59 | 214 | 76.8 | 60 | 38 | 59 | 46 | 45 | 49 | 240 | 345.6 | 47 | 29 | 41 | 368.6 | 42 | 52 | 54 | 88.2 | 55 | 120.6 | 45 | 232 | 229 | 123.6 | 44 | 410 | 214 | 121.8 | 293 | 50 | 253 | 245 | 182 | 150 | 53 | 56 | 55 | 41 | 45 | 184 | 51 | 224 | 38 | 48 | 346.2 | 50 | 48 | 55 | 241 | 220 | 58 | 408.4 | 214 | 49 | 212 | 55 | 51 | 53 | 53 | 199.4 | 230 | 252 | 49 | 45 | 109 | 118.6 | 57 | 55 | 47 | 58 | 143 | 248 | 54 | 270 | 214 | 177 | 55 | 51 | 172 | 52 | 371.2 | 53 | 47 | 97 | 2225 | 248 | 52 | 52 | 53 | 53 | 221.2 | 323 | 125.4 | 2720 | 99 | 173 | 376 | 50 | 279.8 | 56 | 228 | 104 | 199 | 40 | 222 | 53 | 243 | 234 | 39 | 47 | 54 | 45 | 91.4 | 206 | 58 | 54 | 212.2 | 127.8 | 51 | 56 | 303 | 57 | 48 | 215 | 42 | 56 | 244 | 85.8 | 174 | 402 | 58 | 71.2 | 1612 | 53 | 54 | 47 | 42 | 218 | 53 | 53 | 53 | 51 | 47 | 220 | 39 | 348 | 29 | 53 | 55 | 133.4 | 50 | 46 | 42 | 567 | 48 | 325 | 53 | 35 | 367 | 53 | 53 | 48 | 44 | 743.2 | 52 | 143 | 48
52 | 254 | 48 | 54 | 56 | 50 | 58 | 194 | 135.2 | 220 | 221 | 44 | 51 | 214.8 | 58 | 2815.6 | 48 | 51 | 55 | 57 | 54 | 180 | 221 | 564.4 | 47 | 56 | 91.2 | 232 | 77.2 | 53 | 51 | 240 | 59 | 214 | 164 | 60 | 38 | 59 | 46 | 84.6 | 199.2 | 240 | 366 | 47 | 29 | 41 | 368.6 | 42 | 52 | 54 | 229 | 55 | 39 | 45 | 232 | 84.2 | 52 | 44 | 378.2 | 214 | 219 | 226.4 | 50 | 169.8 | 245 | 46 | 150 | 53 | 56 | 55 | 41 | 45 | 184 | 51 | 224 | 38 | 48 | 210.4 | 50 | 48 | 55 | 241 | 220 | 58 | 488 | 214 | 49 | 212 | 55 | 51 | 53 | 53 | 53 | 230 | 252 | 49 | 163.2 | 185 | 226 | 57 | 55 | 47 | 58 | 53 | 332.6 | 54 | 270 | 214 | 177 | 55 | 51 | 72 | 52 | 268 | 53 | 47 | 154.6 | 6948.2 | 248 | 192 | 52 | 53 | 53 | 264 | 323 | 237 | 2597 | 285 | 6118.2 | 229 | 50 | 218 | 56 | 79.2 | 120 | 199 | 180.8 | 222 | 168 | 126 | 234 | 39 | 47 | 54 | 313.2 | 49 | 206 | 58 | 54 | 53 | 148 | 113.4 | 56 | 328 | 57 | 48 | 215 | 42 | 56 | 244 | 217 | 174 | 148.2 | 58 | 160 | 1514 | 53 | 54 | 47 | 42 | 218 | 53 | 53 | 53 | 51 | 47 | 152.4 | 39 | 348 | 29 | 53 | 55 | 153 | 50 | 46 | 42 | 483 | 48 | 325 | 53 | 35 | 342.8 | 53 | 53 | 195 | 44 | 2440 | 52 | 143 | 48
52 | 254 | 48 | 54 | 56 | 50 | 58 | 106.2 | 260 | 220 | 221 | 44 | 51 | 255 | 58 | 3510.6 | 48 | 51 | 55 | 674.2 | 54 | 132 | 221 | 892.8 | 47 | 56 | 236 | 294.4 | 210 | 53 | 51 | 94.4 | 59 | 214 | 164 | 60 | 38 | 59 | 46 | 243 | 394 | 129.6 | 366 | 47 | 29 | 207.4 | 332.6 | 42 | 52 | 54 | 229 | 55 | 39 | 45 | 51 | 48 | 52 | 44 | 251 | 214 | 219 | 44 | 50 | 45 | 245 | 46 | 150 | 53 | 121.4 | 55 | 41 | 45 | 216 | 51 | 110.6 | 38 | 48 | 283 | 50 | 48 | 240 | 42 | 153.2 | 58 | 295.2 | 116.8 | 49 | 212 | 55 | 51 | 53 | 53 | 53 | 230 | 211.6 | 49 | 242 | 173 | 226 | 57 | 55 | 47 | 58 | 53 | 389 | 54 | 227.2 | 214 | 148.2 | 55 | 51 | 47 | 52 | 100 | 145 | 233 | 565.6 | 2225 | 132.8 | 192 | 52 | 177 | 53 | 264 | 260.6 | 237 | 2119 | 285 | 237 | 229 | 50 | 113.6 | 56 | 42 | 120 | 199 | 216 | 222 | 168 | 48 | 234 | 39 | 47 | 54 | 370 | 49 | 59 | 58 | 54 | 53 | 148 | 155 | 76.2 | 278 | 57 | 48 | 215 | 42 | 56 | 34 | 217 | 174 | 47 | 58 | 160 | 1478 | 53 | 54 | 47 | 42 | 218 | 53 | 53 | 53 | 51 | 47 | 51 | 39 | 327.8 | 29 | 53 | 55 | 193.8 | 50 | 215 | 42 | 467 | 113.2 | 982.6 | 53 | 35 | 246 | 53 | 53 | 195 | 44 | 2479.2 | 52 | 89 | 48
52 | 254 | 48 | 172.8 | 56 | 50 | 58 | 145 | 260 | 220 | 221 | 44 | 51 | 255 | 58 | 3537 | 48 | 51 | 55 | 3103 | 54 | 60 | 116.6 | 259.8 | 102.6 | 56 | 236 | 388 | 210 | 53 | 51 | 58 | 59 | 149.6 | 164 | 60 | 38 | 59 | 46 | 243 | 394 | 129.8 | 302 | 47 | 29 | 461 | 289 | 186 | 52 | 54 | 229 | 120.2 | 39 | 114.6 | 51 | 48 | 52 | 44 | 49 | 182.4 | 219 | 44 | 50 | 45 | 167 | 46 | 150 | 53 | 165 | 55 | 41 | 45 | 224 | 51 | 35 | 38 | 48 | 283 | 50 | 48 | 240 | 108.8 | 53 | 98 | 247 | 52 | 49 | 48 | 55 | 51 | 53 | 53 | 53 | 47 | 50 | 49 | 242 | 161 | 153 | 57 | 55 | 47 | 58 | 53 | 389 | 54 | 56 | 214 | 165 | 55 | 51 | 47 | 52 | 58 | 168 | 233 | 2152 | 262.8 | 56 | 192 | 52 | 318 | 53 | 50 | 107.4 | 237 | 207 | 285 | 237 | 121 | 50 | 44 | 56 | 42 | 64 | 199 | 216 | 84.4 | 168 | 48 | 127.8 | 39 | 47 | 54 | 370 | 130.2 | 59 | 58 | 54 | 53 | 127.8 | 155 | 157 | 278 | 57 | 48 | 147 | 42 | 56 | 34 | 217 | 100.2 | 47 | 58 | 160 | 1446 | 53 | 54 | 47 | 42 | 56 | 53 | 53 | 53 | 51 | 89.4 | 51 | 39 | 247 | 29 | 53 | 55 | 337.4 | 50 | 215 | 42 | 467 | 211 | 1421 | 53 | 35 | 128.4 | 53 | 177.8 | 195 | 44 | 2538 | 97.2 | 53 | 99.6
52 | 254 | 48 | 252 | 56 | 50 | 58 | 145 | 135.2 | 56 | 221 | 44 | 51 | 54 | 58 | 5194.2 | 48 | 136.6 | 55 | 3099 | 54 | 60 | 47 | 550 | 186 | 56 | 236 | 317.2 | 210 | 53 | 51 | 58 | 59 | 53 | 98.6 | 60 | 38 | 59 | 46 | 243 | 394 | 184.2 | 46 | 47 | 29 | 461 | 80 | 222 | 52 | 54 | 229 | 218 | 39 | 312.2 | 51 | 48 | 52 | 44 | 49 | 56 | 219 | 44 | 50 | 45 | 50 | 46 | 150 | 208 | 165 | 55 | 41 | 45 | 224 | 51 | 35 | 38 | 48 | 281.2 | 124.4 | 260 | 376 | 209 | 53 | 258 | 127.6 | 52 | 49 | 48 | 55 | 51 | 53 | 53 | 53 | 47 | 50 | 49 | 242 | 201 | 219 | 57 | 55 | 47 | 168.4 | 53 | 189 | 54 | 56 | 49 | 246.6 | 55 | 220.6 | 47 | 52 | 58 | 168 | 233 | 2152 | 310 | 56 | 192 | 52 | 318 | 53 | 50 | 33 | 237 | 207 | 282.6 | 54 | 49 | 126 | 44 | 56 | 42 | 50 | 249 | 216 | 50 | 122 | 48 | 57 | 39 | 79.4 | 54 | 370 | 286 | 59 | 58 | 54 | 53 | 47 | 155 | 157 | 278 | 57 | 48 | 45 | 42 | 56 | 34 | 184.2 | 51 | 47 | 58 | 93.4 | 1434 | 53 | 54 | 47 | 42 | 56 | 53 | 138.6 | 53 | 51 | 259 | 51 | 39 | 94.2 | 29 | 128.2 | 55 | 259 | 50 | 215 | 118.8 | 467 | 211 | 181 | 53 | 94.4 | 197.2 | 53 | 261 | 195 | 44 | 271 | 165 | 53 | 177
52 | 44 | 48 | 252 | 56 | 50 | 58 | 145 | 52 | 56 | 52 | 44 | 51 | 54 | 58 | 4008.6 | 48 | 227.2 | 55 | 3093 | 54 | 60 | 47 | 706 | 186 | 56 | 236 | 211 | 244.6 | 53 | 51 | 58 | 59 | 53 | 55 | 60 | 38 | 59 | 46 | 273 | 373.4 | 251.4 | 46 | 47 | 29 | 418.6 | 80 | 222 | 52 | 54 | 141.4 | 218 | 39 | 350 | 51 | 48 | 52 | 44 | 49 | 56 | 57 | 235 | 199 | 45 | 50 | 46 | 130 | 208 | 165 | 55 | 41 | 45 | 5967.2 | 51 | 35 | 38 | 184.8 | 274 | 174 | 260 | 376 | 209 | 53 | 258 | 48 | 52 | 49 | 48 | 55 | 51 | 53 | 53 | 53 | 47 | 50 | 49 | 316.6 | 261 | 219 | 57 | 55 | 47 | 242 | 53 | 128.6 | 54 | 56 | 49 | 352.2 | 236 | 263 | 47 | 52 | 58 | 145 | 233 | 2152 | 310 | 56 | 52 | 52 | 318 | 53 | 50 | 33 | 51 | 194 | 126 | 54 | 49 | 240 | 44 | 56 | 42 | 50 | 249 | 145.6 | 50 | 53 | 48 | 57 | 39 | 209 | 54 | 260.2 | 286 | 59 | 58 | 54 | 53 | 47 | 51 | 157 | 251 | 57 | 48 | 45 | 80.4 | 56 | 34 | 53 | 51 | 47 | 58 | 49 | 1434 | 116.6 | 54 | 47 | 65.8 | 56 | 53 | 160 | 53 | 51 | 259 | 51 | 39 | 56 | 29 | 241 | 55 | 259 | 50 | 215 | 138 | 455 | 211 | 267 | 62.6 | 134 | 234 | 53 | 261 | 106.8 | 44 | 271 | 165 | 53 | 177
52 | 44 | 48 | 252 | 56 | 50 | 58 | 48 | 52 | 56 | 52 | 44 | 51 | 54 | 58 | 3312.4 | 48 | 331 | 210.2 | 57 | 245 | 232 | 47 | 2729.8 | 186 | 56 | 91.2 | 148.6 | 225.4 | 53 | 51 | 58 | 59 | 53 | 55 | 60 | 38 | 59 | 56.4 | 234.6 | 170 | 179 | 46 | 141.4 | 29 | 165.8 | 1279.2 | 222 | 52 | 54 | 186 | 218 | 39 | 350 | 51 | 48 | 52 | 44 | 49 | 56 | 57 | 235 | 3345.6 | 45 | 50 | 46 | 50 | 208 | 90 | 55 | 41 | 45 | 1541.2 | 51 | 35 | 233 | 219 | 274 | 174 | 260 | 265 | 328 | 53 | 258 | 81 | 52 | 49 | 48 | 55 | 51 | 53 | 53 | 53 | 4920.8 | 50 | 49 | 159 | 262 | 219 | 57 | 155.8 | 47 | 242 | 53 | 169 | 54 | 56 | 49 | 285 | 5606.6 | 263 | 47 | 52 | 58 | 189.8 | 121.4 | 2146.4 | 362 | 56 | 52 | 83 | 150 | 209 | 1604.6 | 33 | 51 | 272 | 53 | 54 | 49 | 240 | 44 | 84 | 42 | 50 | 415.6 | 135 | 50 | 53 | 48 | 267 | 39 | 446.6 | 54 | 187 | 164.2 | 100.4 | 58 | 54 | 69 | 84.8 | 51 | 96.4 | 143 | 57 | 48 | 45 | 234 | 136 | 34 | 53 | 51 | 47 | 58 | 63 | 1434 | 457 | 54 | 47 | 465 | 56 | 53 | 160 | 67 | 152.4 | 259 | 51 | 39 | 56 | 29 | 241 | 55 | 259 | 50 | 46 | 238.2 | 347 | 145.8 | 267 | 138.2 | 134 | 234 | 53 | 261 | 48 | 44 | 224.2 | 165 | 53 | 191.4
52 | 44 | 48 | 212.4 | 56 | 50 | 58 | 48 | 52 | 56 | 52 | 116.8 | 51 | 54 | 151.6 | 2130.2 | 48 | 309.6 | 363 | 57 | 245 | 340.4 | 47 | 3981.6 | 130.4 | 56 | 55 | 55 | 328 | 53 | 51 | 58 | 59 | 53 | 55 | 60 | 38 | 59 | 59 | 195 | 170 | 56 | 46 | 165 | 29 | 41 | 1878.8 | 150 | 52 | 54 | 210 | 152.8 | 39 | 45 | 51 | 48 | 91.4 | 44 | 49 | 56 | 57 | 235 | 3414 | 45 | 50 | 46 | 50 | 208 | 6526.4 | 55 | 41 | 45 | 379 | 51 | 35 | 233 | 263.4 | 193 | 174 | 260 | 191 | 261.2 | 53 | 262.4 | 109.8 | 52 | 49 | 48 | 55 | 51 | 53 | 53 | 1028.6 | 107 | 146.8 | 49 | 159 | 249 | 219 | 57 | 290.8 | 47 | 242 | 53 | 169 | 54 | 56 | 210 | 199.2 | 368 | 263 | 596.6 | 52 | 58 | 224 | 126.2 | 1458.8 | 375 | 56 | 52 | 83 | 53 | 346 | 185 | 33 | 51 | 490 | 53 | 54 | 49 | 240 | 44 | 219.8 | 42 | 50 | 518 | 135 | 50 | 53 | 48 | 271.8 | 39 | 524.2 | 54 | 187 | 83 | 266 | 58 | 54 | 69 | 236 | 51 | 56 | 423 | 57 | 215.2 | 45 | 234 | 256 | 34 | 53 | 51 | 47 | 58 | 63 | 681 | 5651.6 | 54 | 47 | 455.2 | 56 | 53 | 138.6 | 67 | 220 | 259 | 51 | 39 | 56 | 29 | 241 | 55 | 95.8 | 50 | 209 | 285.8 | 328.6 | 48 | 267 | 187 | 134 | 50 | 53 | 219.4 | 48 | 44 | 441 | 74.6 | 53 | 145.8
52 | 44 | 48 | 54 | 56 | 83.8 | 58 | 48 | 52 | 56 | 52 | 226 | 51 | 54 | 214 | 473 | 114 | 224 | 349 | 57 | 245 | 1162.4 | 47 | 3622 | 142 | 56 | 55 | 55 | 328 | 53 | 51 | 58 | 71 | 53 | 55 | 60 | 38 | 59 | 59 | 195 | 170 | 56 | 46 | 165 | 29 | 41 | 201.6 | 42 | 52 | 54 | 186 | 55 | 39 | 45 | 51 | 48 | 249 | 44 | 49 | 56 | 57 | 279.4 | 3414 | 45 | 50 | 46 | 87.2 | 53 | 5127 | 55 | 41 | 45 | 363 | 51 | 35 | 233 | 159 | 159 | 50 | 132.8 | 55 | 161 | 145 | 109 | 153 | 52 | 83.8 | 48 | 55 | 51 | 53 | 53 | 2504 | 107 | 171 | 49 | 113.4 | 381 | 81.4 | 57 | 366 | 47 | 205.2 | 53 | 169 | 54 | 56 | 210 | 256.2 | 368 | 178.2 | 47 | 52 | 58 | 256.8 | 146 | 155 | 668.2 | 56 | 52 | 83 | 53 | 346 | 1604.6 | 33 | 51 | 1407 | 53 | 150 | 49 | 240 | 44 | 358.6 | 42 | 80 | 131.4 | 135 | 50 | 53 | 48 | 329.4 | 39 | 641 | 96.4 | 187 | 83 | 266 | 58 | 54 | 69 | 325.4 | 200.6 | 56 | 1503 | 57 | 224 | 45 | 157.2 | 256 | 34 | 53 | 51 | 47 | 58 | 49 | 179 | 434.2 | 54 | 47 | 448 | 56 | 53 | 644 | 67 | 220 | 89.4 | 51 | 39 | 56 | 29 | 241 | 86.4 | 55 | 50 | 209 | 209 | 334 | 48 | 224 | 187 | 175 | 50 | 53 | 53 | 48 | 44 | 193 | 52 | 53 | 1309.8
52 | 44 | 48 | 54 | 56 | 219 | 58 | 189.6 | 52 | 56 | 52 | 226 | 51 | 54 | 373 | 470.4 | 158 | 224 | 349 | 57 | 245 | 773.2 | 47 | 3544 | 142 | 56 | 55 | 55 | 215 | 53 | 51 | 58 | 59 | 53 | 55 | 60 | 38 | 165 | 59 | 165 | 73.2 | 56 | 46 | 290.2 | 29 | 41 | 232 | 55 | 52 | 54 | 132.8 | 55 | 39 | 45 | 51 | 48 | 249 | 44 | 49 | 56 | 57 | 231.4 | 2047.4 | 45 | 50 | 46 | 5195 | 53 | 3024 | 55 | 41 | 45 | 363 | 51 | 35 | 233 | 159 | 159 | 78.4 | 48 | 55 | 89.2 | 283 | 73 | 1739.4 | 52 | 223 | 48 | 55 | 51 | 53 | 53 | 2552 | 107 | 171 | 49 | 45 | 335.8 | 47 | 57 | 343.8 | 47 | 58 | 53 | 868.4 | 147 | 56 | 177.8 | 261.4 | 259.4 | 51 | 47 | 52 | 58 | 217 | 146 | 155 | 778 | 56 | 52 | 83 | 53 | 346 | 185 | 33 | 51 | 2841 | 53 | 214 | 49 | 50 | 227.4 | 533 | 42 | 100 | 53 | 97 | 50 | 53 | 48 | 631.8 | 39 | 484.4 | 160 | 187 | 125.4 | 266 | 58 | 54 | 108.8 | 385 | 238 | 56 | 1493 | 57 | 224 | 45 | 42 | 256 | 34 | 53 | 51 | 47 | 134 | 49 | 179 | 396 | 138 | 47 | 376.6 | 56 | 53 | 53 | 67 | 274.4 | 47 | 51 | 39 | 56 | 29 | 97.8 | 212 | 55 | 176.6 | 209 | 209 | 454 | 48 | 52 | 187 | 210 | 186 | 124.6 | 53 | 48 | 44 | 193 | 52 | 53 | 2103
52 | 44 | 137.6 | 54 | 56 | 219 | 58 | 254.2 | 52 | 56 | 52 | 226 | 51 | 54 | 373 | 391.6 | 158 | 51 | 231.4 | 57 | 130.4 | 358 | 47 | 1559.2 | 142 | 963.8 | 55 | 55 | 215 | 53 | 51 | 58 | 59 | 53 | 55 | 60 | 38 | 165 | 226.2 | 45 | 49 | 56 | 46 | 233 | 165.8 | 41 | 232 | 292.6 | 52 | 54 | 53 | 55 | 39 | 45 | 51 | 94.4 | 426.6 | 107.2 | 115 | 56 | 57 | 182.6 | 3230.8 | 45 | 50 | 46 | 336.2 | 53 | 3024 | 55 | 41 | 45 | 363 | 51 | 35 | 2166.2 | 159 | 159 | 314.4 | 48 | 55 | 160 | 283 | 73 | 2236 | 52 | 223 | 48 | 55 | 242 | 53 | 53 | 2028.2 | 107 | 146.8 | 49 | 45 | 268 | 47 | 133.8 | 540.6 | 47 | 58 | 53 | 434 | 147 | 56 | 49 | 264 | 187 | 51 | 47 | 52 | 58 | 217 | 126.2 | 309.8 | 411 | 56 | 52 | 76.8 | 53 | 228 | 50 | 33 | 51 | 2797.4 | 53 | 214 | 49 | 50 | 348 | 505 | 487.4 | 100 | 53 | 40 | 50 | 53 | 48 | 2112 | 39 | 331 | 160 | 187 | 189 | 386.6 | 58 | 54 | 268 | 385 | 238 | 56 | 1493 | 57 | 224 | 45 | 42 | 256 | 34 | 53 | 51 | 47 | 248 | 49 | 179 | 550.8 | 259 | 47 | 42 | 56 | 53 | 53 | 109 | 322.2 | 47 | 51 | 300 | 285 | 29 | 165 | 212 | 55 | 261 | 209 | 175.6 | 424.4 | 48 | 52 | 238.2 | 210 | 220 | 232 | 109.8 | 48 | 44 | 193 | 52 | 53 | 2103
52 | 44 | 160 | 54 | 56 | 151.4 | 224.4 | 371 | 52 | 135.8 | 52 | 226 | 51 | 54 | 373 | 289 | 158 | 51 | 55 | 57 | 113.6 | 444 | 47 | 236 | 104 | 56 | 55 | 55 | 44 | 53 | 51 | 58 | 59 | 53 | 55 | 60 | 65.6 | 165 | 268 | 45 | 49 | 56 | 46 | 233 | 200 | 41 | 201 | 55 | 52 | 54 | 53 | 55 | 39 | 45 | 195.8 | 152 | 286.6 | 260 | 159 | 79.8 | 57 | 293 | 3094 | 45 | 50 | 46 | 403 | 53 | 787.2 | 55 | 162.2 | 45 | 184 | 51 | 35 | 2447 | 203.6 | 159 | 396 | 48 | 55 | 160 | 178.4 | 69 | 2236 | 52 | 223 | 48 | 55 | 388 | 53 | 53 | 93 | 107 | 50 | 214 | 45 | 318.4 | 47 | 455.6 | 217.4 | 47 | 58 | 53 | 48 | 147 | 56 | 49 | 264 | 294 | 51 | 47 | 52 | 226 | 217 | 47 | 426.8 | 235 | 56 | 52 | 5212.8 | 53 | 53 | 50 | 33 | 51 | 2089.6 | 53 | 214 | 49 | 50 | 348 | 321.6 | 987.4 | 100 | 53 | 40 | 50 | 53 | 48 | 2112 | 39 | 366 | 160 | 187 | 155 | 376.4 | 58 | 54 | 268 | 233.8 | 238 | 56 | 1493 | 57 | 125 | 45 | 42 | 56 | 34 | 53 | 51 | 47 | 248 | 49 | 179 | 523.2 | 259 | 47 | 42 | 56 | 53 | 53 | 180 | 187 | 47 | 51 | 300 | 317 | 29 | 165 | 212 | 94.2 | 261 | 111.2 | 42 | 320 | 48 | 52 | 315 | 35 | 220 | 232 | 1363.8 | 48 | 44 | 1553.2 | 52 | 89 | 2103
52 | 44 | 160 | 54 | 56 | 50 | 390 | 371 | 52 | 396.4 | 52 | 44 | 51 | 54 | 373 | 289 | 48 | 51 | 55 | 57 | 203 | 454.4 | 81.8 | 176 | 47 | 239 | 55 | 55 | 393.6 | 197 | 51 | 58 | 59 | 181.8 | 55 | 60 | 176 | 122.6 | 268 | 45 | 49 | 56 | 46 | 47 | 200 | 41 | 79.4 | 55 | 52 | 54 | 53 | 55 | 39 | 45 | 232 | 1341.8 | 230.8 | 260 | 159 | 269.8 | 57 | 204.2 | 3094 | 45 | 50 | 46 | 431 | 53 | 1768 | 55 | 243 | 45 | 119.2 | 51 | 35 | 2393 | 292 | 159 | 396 | 48 | 305 | 359 | 220 | 69 | 2236 | 52 | 416 | 48 | 55 | 923.8 | 53 | 53 | 53 | 107 | 252 | 250 | 45 | 262 | 721.6 | 532 | 67 | 47 | 58 | 63.4 | 162 | 109.8 | 56 | 49 | 112 | 294 | 51 | 47 | 52 | 268 | 184.2 | 47 | 350 | 235 | 56 | 186 | 83 | 1242.8 | 53 | 88 | 165.4 | 51 | 4087.4 | 53 | 205 | 186.4 | 50 | 186.2 | 274 | 261 | 50 | 322 | 40 | 222 | 53 | 48 | 2133 | 39 | 366 | 75.2 | 187 | 5595.2 | 385 | 58 | 191.4 | 328 | 106.6 | 207.2 | 163.8 | 1493 | 57 | 59 | 45 | 42 | 56 | 244 | 53 | 124.8 | 47 | 134 | 49 | 179 | 436 | 238 | 47 | 42 | 56 | 53 | 53 | 332 | 187 | 47 | 51 | 300 | 317 | 29 | 165 | 399.2 | 153 | 261 | 46 | 66 | 320 | 48 | 52 | 315 | 35 | 268.4 | 232 | 2143 | 48 | 44 | 2460 | 52 | 143 | 1309.8
52 | 44 | 160 | 54 | 56 | 50 | 425.6 | 300.2 | 52 | 2466.4 | 52 | 44 | 51 | 54 | 277.6 | 344.2 | 48 | 51 | 55 | 57 | 203 | 414 | 221 | 176 | 47 | 239 | 55 | 55 | 743.2 | 197 | 51 | 58 | 1113.2 | 214 | 55 | 60 | 176 | 59 | 268 | 45 | 49 | 56 | 46 | 47 | 200 | 41 | 5448.4 | 921.4 | 52 | 54 | 53 | 55 | 243 | 45 | 232 | 2279.8 | 244 | 260 | 159 | 531 | 57 | 182 | 1362 | 45 | 50 | 46 | 289.2 | 53 | 2852 | 55 | 243 | 45 | 103 | 51 | 35 | 1073.6 | 292 | 215.6 | 367.6 | 48 | 305 | 298.6 | 220 | 69 | 2100.4 | 116.8 | 276.8 | 48 | 55 | 2954.8 | 53 | 53 | 143 | 107 | 252 | 245.2 | 45 | 262 | 3336 | 416.8 | 67 | 47 | 58 | 124 | 162 | 54 | 56 | 49 | 134.2 | 294 | 51 | 47 | 52 | 371.2 | 53 | 47 | 470 | 52 | 56 | 186 | 83 | 53 | 53 | 240 | 323 | 51 | 2270.4 | 123.4 | 95 | 376 | 50 | 44 | 99.6 | 702.8 | 50 | 322 | 52 | 222 | 53 | 48 | 3391.2 | 39 | 542.2 | 54 | 187 | 70.2 | 224.2 | 58 | 263 | 328 | 148 | 221.4 | 99 | 1213 | 57 | 59 | 45 | 42 | 56 | 244 | 217 | 174 | 3226.8 | 58 | 49 | 179 | 436 | 154 | 47 | 42 | 153.2 | 53 | 53 | 332 | 78.2 | 47 | 51 | 300 | 276.6 | 29 | 75.4 | 148.8 | 153 | 218.8 | 46 | 42 | 320 | 48 | 52 | 321.6 | 35 | 205 | 232 | 2143 | 48 | 44 | 2443.2 | 52 | 143 | 120
52 | 128 | 70.4 | 54 | 56 | 50 | 236 | 164.8 | 52 | 5059.8 | 52 | 44 | 51 | 54 | 214 | 437 | 48 | 51 | 55 | 57 | 203 | 1481.6 | 221 | 176 | 47 | 239 | 55 | 55 | 44 | 197 | 51 | 173.8 | 210.2 | 214 | 55 | 60 | 178.4 | 59 | 184.4 | 45 | 49 | 56 | 46 | 47 | 131.6 | 41 | 333.2 | 488.2 | 52 | 54 | 193.8 | 55 | 243 | 45 | 232 | 2316 | 244 | 260 | 208 | 531 | 57 | 154.4 | 1994.4 | 211.4 | 50 | 46 | 212.4 | 53 | 2852 | 55 | 255 | 45 | 103 | 51 | 35 | 194 | 292 | 328.8 | 213.2 | 48 | 378.8 | 326 | 220 | 69 | 1307.2 | 214 | 242 | 48 | 55 | 2858 | 260.4 | 139.4 | 2506.8 | 47 | 252 | 238 | 45 | 262 | 3326.4 | 340 | 89.2 | 47 | 58 | 156 | 162 | 54 | 56 | 49 | 151 | 294 | 51 | 63 | 52 | 440 | 53 | 47 | 446 | 52 | 171 | 52 | 1161.8 | 53 | 53 | 240 | 323 | 51 | 350.2 | 242 | 54 | 376 | 50 | 183.2 | 56 | 1213 | 50 | 322 | 100 | 222 | 53 | 48 | 235.2 | 39 | 718.4 | 249 | 187 | 49 | 184 | 58 | 263 | 132.8 | 148 | 249.8 | 207 | 93 | 57 | 59 | 45 | 42 | 56 | 244 | 297.8 | 174 | 3257 | 100.8 | 49 | 1337.6 | 271 | 74 | 47 | 42 | 218 | 53 | 53 | 475 | 51 | 47 | 51 | 300 | 159 | 29 | 53 | 55 | 153 | 176 | 147.4 | 42 | 320 | 48 | 52 | 443.2 | 35 | 367 | 53 | 2086.2 | 48 | 44 | 1665.2 | 52 | 143 | 120
52 | 254 | 48 | 54 | 56 | 50 | 236 | 48 | 52 | 4034 | 52 | 44 | 51 | 94.2 | 214 | 437 | 51.6 | 51 | 55 | 57 | 5433.6 | 362 | 221 | 176 | 47 | 300.2 | 55 | 55 | 44 | 197 | 51 | 251 | 248 | 214 | 55 | 60 | 176 | 59 | 67 | 124.2 | 49 | 56 | 176.8 | 47 | 29 | 41 | 1408 | 55 | 52 | 54 | 229 | 87.6 | 202.2 | 45 | 159.6 | 2316 | 244 | 107.2 | 208 | 531 | 57 | 44 | 3212 | 253 | 128 | 46 | 301 | 53 | 2852 | 55 | 202.6 | 134.4 | 120 | 51 | 35 | 208 | 256.2 | 159 | 50 | 48 | 452 | 743.2 | 222.6 | 69 | 225.2 | 214 | 242 | 48 | 55 | 2655 | 289 | 139.4 | 2564.2 | 47 | 252 | 139 | 45 | 262 | 3324 | 167.4 | 178 | 47 | 58 | 156 | 162 | 54 | 140.8 | 49 | 1167.4 | 2069 | 51 | 79 | 52 | 356 | 168 | 47 | 391 | 52 | 363 | 52 | 83 | 53 | 53 | 240 | 323 | 51 | 363 | 6215 | 54 | 376 | 50 | 298 | 56 | 375 | 50 | 380.4 | 310.4 | 222 | 53 | 48 | 306 | 39 | 366 | 2925.4 | 223.6 | 49 | 59 | 58 | 265 | 69 | 148 | 251 | 207 | 256.8 | 57 | 59 | 45 | 190 | 56 | 244 | 419 | 174 | 3279 | 272 | 49 | 179 | 74 | 54 | 47 | 42 | 218 | 53 | 53 | 475 | 51 | 47 | 51 | 300 | 227.4 | 29 | 53 | 55 | 74.6 | 4214.6 | 215 | 87.6 | 278 | 48 | 52 | 443.2 | 114.2 | 367 | 53 | 832.2 | 48 | 44 | 349 | 52 | 71 | 120
52 | 254 | 48 | 54 | 56 | 502.2 | 236 | 48 | 52 | 4034 | 52 | 44 | 51 | 255 | 214 | 377.8 | 57 | 51 | 55 | 1101 | 54 | 389.2 | 221 | 176 | 47 | 312.8 | 55 | 55 | 178.2 | 197 | 51 | 251 | 250.2 | 85.2 | 55 | 60 | 176 | 59 | 79 | 243 | 89.6 | 56 | 264 | 47 | 29 | 41 | 1442.8 | 161.4 | 52 | 54 | 229 | 218 | 39 | 321 | 51 | 1522.8 | 351.4 | 69 | 208 | 436.2 | 57 | 44 | 3504.8 | 395 | 245 | 46 | 341 | 53 | 1272.4 | 55 | 41 | 194 | 120 | 51 | 35 | 208 | 113 | 1489.8 | 50 | 48 | 476 | 1180.2 | 99.4 | 69 | 417.4 | 116.8 | 80 | 48 | 55 | 2655 | 289 | 429 | 2519 | 47 | 130.8 | 73 | 202.6 | 790 | 2670.4 | 57 | 178 | 47 | 58 | 156 | 162 | 54 | 162 | 155 | 134.2 | 3858.4 | 51 | 47 | 52 | 92.4 | 168 | 47 | 235 | 52 | 363 | 52 | 83 | 53 | 53 | 240 | 223.4 | 51 | 401.6 | 428 | 54 | 410.6 | 80 | 418 | 56 | 189 | 50 | 468 | 100 | 118.8 | 53 | 48 | 306 | 39 | 390 | 3562 | 370 | 620.6 | 59 | 58 | 305 | 69 | 107.6 | 322.4 | 669.4 | 264 | 57 | 59 | 45 | 227 | 56 | 118 | 419 | 51 | 3216 | 272 | 137.8 | 179 | 67 | 54 | 47 | 42 | 218 | 53 | 53 | 344 | 51 | 47 | 51 | 300 | 342 | 29 | 53 | 55 | 55 | 50 | 215 | 156 | 246 | 48 | 52 | 326 | 134 | 270.2 | 53 | 53 | 48 | 44 | 371.4 | 97.2 | 53 | 120
52 | 254 | 48 | 54 | 56 | 1795 | 236 | 48 | 206.4 | 2027.6 | 52 | 44 | 51 | 255 | 214 | 3679.4 | 57 | 51 | 55 | 57 | 127.2 | 396 | 81.8 | 176 | 47 | 56 | 236 | 55 | 323 | 613.4 | 51 | 251 | 259 | 53 | 55 | 60 | 176 | 59 | 79 | 243 | 252 | 56 | 264 | 47 | 29 | 41 | 1420 | 332 | 130.8 | 54 | 229 | 218 | 39 | 321 | 51 | 283.4 | 423 | 63.8 | 329.2 | 254.2 | 57 | 44 | 4518.8 | 399 | 245 | 46 | 401 | 53 | 186 | 55 | 41 | 194 | 1365.6 | 51 | 35 | 208 | 113 | 159 | 50 | 48 | 516 | 425.2 | 66 | 69 | 673 | 52 | 80 | 48 | 55 | 2655 | 289 | 805 | 2579 | 47 | 50 | 149.2 | 242 | 457 | 56 | 57 | 178 | 47 | 58 | 102 | 162 | 54 | 333.2 | 155 | 140.8 | 1952.4 | 146 | 47 | 52 | 79.8 | 168 | 47 | 115 | 52 | 317 | 164 | 83 | 475.4 | 53 | 88 | 33 | 51 | 428 | 415 | 54 | 174 | 88 | 418 | 56 | 120.6 | 50 | 1746 | 100 | 50 | 53 | 48 | 372.6 | 39 | 436.8 | 3562 | 382 | 2907 | 59 | 58 | 313 | 69 | 47 | 237.6 | 2418 | 264 | 57 | 120.2 | 45 | 227 | 56 | 34 | 255 | 51 | 320.2 | 272 | 160 | 1071 | 67 | 54 | 47 | 65.8 | 120.8 | 53 | 53 | 320 | 51 | 47 | 53.8 | 300 | 282 | 29 | 53 | 55 | 218.2 | 50 | 215 | 175.2 | 326 | 145.8 | 52 | 214 | 134 | 246 | 53 | 53 | 48 | 44 | 461 | 165 | 53 | 120
52 | 254 | 48 | 54 | 56 | 1795 | 217.6 | 48 | 438 | 320.6 | 52 | 198 | 51 | 174.6 | 5399.2 | 6707 | 57 | 51 | 140.6 | 77 | 176 | 858.4 | 47 | 1516.4 | 2597 | 56 | 236 | 86.2 | 323 | 1042.8 | 162 | 135.2 | 183.4 | 53 | 55 | 512.4 | 176 | 59 | 75.8 | 243 | 252 | 56 | 264 | 47 | 29 | 209 | 1420 | 398.4 | 252 | 54 | 158.6 | 218 | 39 | 321 | 51 | 326 | 423 | 56 | 251 | 175 | 154.2 | 44 | 3440.6 | 321.8 | 245 | 46 | 401 | 53 | 186 | 55 | 41 | 202 | 104 | 51 | 35 | 1450.4 | 113 | 87.6 | 50 | 48 | 513 | 482 | 66 | 229 | 673 | 52 | 80 | 48 | 55 | 2655 | 289 | 53 | 3591.8 | 96.8 | 50 | 200 | 242 | 463 | 88 | 57 | 178 | 47 | 58 | 66 | 162 | 54 | 354.8 | 254 | 190 | 2364 | 1031.2 | 47 | 52 | 167 | 122 | 47 | 115 | 52 | 248 | 192 | 136.6 | 1109 | 53 | 50 | 33 | 51 | 428 | 241.6 | 84 | 174 | 388 | 278.8 | 56 | 75 | 50 | 604 | 100 | 50 | 234 | 92.2 | 381.6 | 39 | 453 | 3530.8 | 344.8 | 2907 | 59 | 58 | 313 | 69 | 47 | 177.2 | 2418 | 264 | 57 | 242.6 | 45 | 227 | 145.6 | 34 | 255 | 51 | 5986.6 | 272 | 160 | 1273 | 67 | 54 | 47 | 161 | 101.6 | 53 | 53 | 314.6 | 51 | 47 | 234 | 300 | 282 | 29 | 101 | 68 | 259 | 50 | 113.6 | 252 | 355 | 1074.2 | 52 | 3547.4 | 174.2 | 1932 | 53 | 53 | 48 | 44 | 389 | 165 | 53 | 129
52 | 44 | 48 | 54 | 56 | 1795 | 182 | 48 | 438 | 135.6 | 52 | 819 | 51 | 54 | 214 | 7221 | 57 | 136.6 | 162 | 107 | 188 | 1732 | 47 | 3603.4 | 2597 | 70.4 | 236 | 211 | 323 | 210 | 162 | 58 | 70 | 53 | 55 | 286.2 | 176 | 59 | 78 | 243 | 324.6 | 129.6 | 220.4 | 47 | 29 | 461 | 2112.4 | 412 | 264 | 54 | 79 | 185.4 | 39 | 321 | 51 | 326 | 423 | 53.6 | 251 | 175 | 219 | 44 | 2267.8 | 197 | 245 | 46 | 401 | 53 | 199 | 55 | 41 | 234 | 80 | 51 | 72.8 | 208 | 767 | 40 | 174 | 48 | 513 | 448.6 | 66 | 264.6 | 613 | 52 | 80 | 48 | 55 | 6725 | 289 | 53 | 1001.6 | 313 | 50 | 200 | 333.2 | 232 | 96 | 57 | 200.2 | 47 | 58 | 66 | 162 | 54 | 270 | 347.2 | 190 | 2364 | 2221 | 71 | 52 | 167 | 53 | 47 | 185.8 | 52 | 132.8 | 192 | 217 | 1510.8 | 53 | 50 | 33 | 51 | 426 | 140.4 | 84 | 210 | 388 | 244 | 56 | 111 | 50 | 672 | 100 | 50 | 234 | 269 | 252 | 39 | 582.6 | 937.2 | 288 | 2907 | 59 | 58 | 313 | 69 | 47 | 170 | 2434 | 183 | 176 | 56.8 | 45 | 153 | 168 | 34 | 53 | 51 | 1503.4 | 100.8 | 137.8 | 1269 | 55.8 | 54 | 47 | 161 | 195.4 | 53 | 53 | 349 | 51 | 47 | 234 | 300 | 566.8 | 29 | 460 | 68 | 259 | 50 | 46 | 252 | 367 | 211 | 52 | 2725 | 35 | 3240 | 53 | 58.2 | 48 | 44 | 277 | 177 | 56.6 | 869.4
52 | 44 | 48 | 54 | 56 | 1471.8 | 182 | 48 | 313.2 | 56 | 52 | 234.4 | 51 | 54 | 214 | 4020.6 | 57 | 296.4 | 162 | 211.8 | 188 | 1732 | 47 | 3523.6 | 2597 | 92 | 236 | 211 | 148.4 | 210 | 162 | 58 | 168.4 | 53 | 55 | 60 | 176 | 59 | 78 | 60 | 373 | 240 | 46 | 47 | 5729.6 | 461 | 6086 | 412 | 264 | 54 | 183 | 55 | 39 | 321 | 51 | 326 | 387.2 | 122.4 | 251 | 175 | 219 | 120.4 | 2335 | 197 | 50 | 182 | 1416.8 | 658.2 | 758.2 | 55 | 41 | 194 | 80 | 51 | 236 | 208 | 113 | 40 | 174 | 48 | 240 | 447 | 66 | 258 | 485 | 52 | 80 | 48 | 55 | 4690 | 289 | 53 | 112 | 313 | 50 | 200 | 277.2 | 232 | 96 | 57 | 279.4 | 47 | 58 | 66 | 162 | 54 | 270 | 2036.6 | 177 | 2472.6 | 2221 | 77 | 52 | 167 | 53 | 47 | 115 | 52 | 56 | 192 | 217 | 1915.2 | 53 | 92.8 | 33 | 51 | 368.8 | 66 | 96 | 122 | 388 | 44 | 56 | 135 | 50 | 562.6 | 126.2 | 50 | 234 | 308 | 300 | 39 | 555 | 4709.4 | 141.6 | 2335.4 | 59 | 58 | 313 | 62.6 | 47 | 66 | 2337.2 | 99 | 176 | 48 | 70.8 | 157.2 | 168 | 34 | 53 | 51 | 1459.4 | 92.2 | 49 | 1269 | 53 | 54 | 47 | 448 | 1032.2 | 53 | 53 | 349 | 152.4 | 131.8 | 200.2 | 300 | 91 | 29 | 312.4 | 68 | 259 | 50 | 46 | 348 | 415 | 211 | 52 | 2729 | 35 | 3240 | 53 | 79 | 48 | 44 | 261 | 219 | 62 | 249
52 | 44 | 48 | 54 | 56 | 63 | 182 | 48 | 230 | 56 | 52 | 380 | 51 | 54 | 214 | 3032.4 | 57 | 331 | 327.6 | 238 | 292 | 1732 | 47 | 3692 | 1160.6 | 94 | 127.4 | 211 | 56 | 210 | 162 | 58 | 193 | 53 | 55 | 738.6 | 364.8 | 59 | 78 | 60 | 210.6 | 338.4 | 46 | 47 | 29 | 773 | 5524.4 | 327 | 275 | 54 | 183 | 55 | 232.8 | 308 | 51 | 331.2 | 240.8 | 142 | 210.6 | 175 | 219 | 235 | 1938.4 | 197 | 50 | 235.2 | 405.8 | 3127.4 | 3098.2 | 55 | 65.2 | 194 | 187.4 | 56.6 | 236 | 208 | 221.8 | 40 | 174 | 175.2 | 166 | 480 | 66 | 258 | 133 | 52 | 1389.2 | 48 | 55 | 2655 | 289 | 53 | 112 | 313 | 98.4 | 3527 | 223 | 232 | 94.2 | 57 | 264.4 | 47 | 58 | 235 | 162 | 739.6 | 184.4 | 2454 | 103.2 | 1355.2 | 2269 | 77 | 52 | 101.6 | 155.6 | 121.4 | 115 | 52 | 56 | 80 | 283 | 1122 | 53 | 264 | 33 | 51 | 422 | 66 | 104 | 49 | 393.2 | 147 | 56 | 135 | 50 | 537 | 1342.2 | 50 | 234 | 464 | 6520.8 | 39 | 591 | 386.2 | 190.2 | 49 | 59 | 58 | 301 | 53 | 47 | 66 | 2317 | 130 | 176 | 48 | 174 | 234 | 265.6 | 34 | 53 | 51 | 1393 | 229 | 49 | 1270.8 | 53 | 54 | 47 | 376.6 | 573.4 | 53 | 53 | 349 | 274.4 | 259 | 65 | 300 | 111.2 | 29 | 938.2 | 91 | 177.4 | 50 | 46 | 957 | 409.6 | 113.2 | 52 | 1209.6 | 35 | 3203.2 | 53 | 103 | 195 | 44 | 270.6 | 1098.2 | 62 | 249
52 | 44 | 48 | 54 | 56 | 221.8 | 248 | 48 | 52 | 56 | 52 | 380 | 51 | 94 | 363 | 553 | 48 | 309.6 | 242 | 238 | 318 | 1732 | 47 | 2433.2 | 258.6 | 102 | 55 | 356.8 | 56 | 210 | 162 | 58 | 193 | 53 | 55 | 60 | 553.6 | 59 | 78 | 60 | 170 | 505 | 46 | 47 | 29 | 1127.4 | 3886.2 | 219 | 122 | 54 | 191.4 | 55 | 509.4 | 308 | 51 | 303 | 228 | 142 | 49 | 175 | 186.6 | 235 | 960.8 | 197 | 50 | 248 | 409 | 3200 | 9414.8 | 55 | 219.6 | 194 | 255 | 127 | 1195.2 | 364 | 274 | 164 | 124.4 | 260 | 163.8 | 480 | 66 | 178 | 133 | 52 | 95 | 48 | 55 | 2655 | 53 | 53 | 112 | 313 | 171 | 3527 | 296.2 | 114.4 | 87 | 57 | 178 | 47 | 58 | 235 | 162 | 396.8 | 56 | 2465.2 | 54 | 2201.2 | 3139.8 | 77 | 439 | 257.8 | 289.6 | 252.8 | 185.8 | 95.6 | 56 | 52 | 415 | 2311.8 | 53 | 264 | 33 | 51 | 428 | 66 | 972.8 | 49 | 249 | 147 | 56 | 135 | 50 | 537 | 1342.2 | 50 | 125.4 | 464 | 1051.8 | 39 | 504.6 | 1638.6 | 247 | 49 | 59 | 58 | 399.8 | 53 | 47 | 66 | 629 | 90 | 104.6 | 48 | 174 | 234 | 256 | 34 | 186 | 51 | 3510.4 | 229 | 49 | 1278 | 53 | 54 | 47 | 309.8 | 183 | 53 | 53 | 349 | 356 | 259 | 65 | 300 | 197.2 | 29 | 275.4 | 68 | 55 | 50 | 111.2 | 342.8 | 455.2 | 56.4 | 52 | 186 | 35 | 1252.4 | 53 | 79 | 195 | 44 | 265.8 | 52 | 853.2 | 223.2
52 | 44 | 48 | 54 | 56 | 221.8 | 294.2 | 118.8 | 52 | 162.4 | 85.8 | 825 | 51 | 104 | 467 | 553 | 48 | 224 | 242 | 3274 | 394.4 | 1718.4 | 47 | 609 | 342 | 102 | 55 | 232 | 56 | 210 | 162 | 58 | 193 | 53 | 55 | 67.8 | 176 | 59 | 78 | 60 | 49 | 505 | 46 | 121.4 | 29 | 41 | 1709.8 | 397.2 | 170 | 54 | 197 | 64.6 | 177 | 316 | 51 | 1478.4 | 450.2 | 537.4 | 49 | 175 | 57 | 235 | 3306.4 | 197 | 50 | 248 | 317 | 3200 | 3181 | 55 | 630.6 | 194 | 239 | 307.6 | 2762.4 | 403 | 284.4 | 164 | 50 | 260 | 191 | 480 | 1170 | 458.6 | 135.4 | 52 | 64 | 113.6 | 55 | 2655 | 53 | 53 | 112 | 246.4 | 171 | 3527 | 233.8 | 796.2 | 55 | 57 | 159.4 | 47 | 58 | 235 | 162 | 72.6 | 56 | 2510 | 54 | 4002.4 | 510 | 77 | 433 | 143.2 | 388 | 332 | 115 | 293 | 56 | 52 | 229 | 1122 | 132.2 | 178.4 | 33 | 199.8 | 407 | 70 | 634.4 | 49 | 211 | 147 | 230.4 | 1392 | 50 | 2401.2 | 243 | 50 | 53 | 209.2 | 199 | 39 | 412.2 | 471 | 247 | 1793 | 159 | 58 | 402 | 59.4 | 198.2 | 66 | 198.2 | 90 | 57 | 48 | 174 | 80.4 | 256 | 34 | 186 | 75.6 | 4117 | 301 | 49 | 406 | 53 | 114 | 47 | 297 | 183 | 53 | 97.8 | 349 | 356 | 259 | 745.4 | 300 | 205 | 29 | 252.2 | 68 | 55 | 50 | 209 | 443 | 612 | 3559 | 267 | 246 | 200 | 50 | 232 | 79 | 195 | 44 | 261 | 52 | 457.6 | 1271.4
52 | 44 | 48 | 54 | 56 | 63 | 303 | 249 | 112 | 189 | 221 | 1270 | 51 | 316 | 467 | 478.6 | 48 | 164.8 | 242 | 3352 | 511 | 1195.2 | 47 | 539.4 | 342 | 138 | 55 | 232 | 158.6 | 210 | 162 | 58 | 193 | 53 | 55 | 73 | 176 | 59 | 203.4 | 60 | 49 | 1091.2 | 46 | 233 | 179.6 | 41 | 122.4 | 278.4 | 120 | 54 | 197 | 67 | 177 | 348 | 51 | 247 | 829.4 | 874 | 49 | 175 | 309 | 235 | 3284 | 1442.4 | 50 | 368 | 480 | 2594.8 | 2621.8 | 55 | 2217 | 194 | 1484.6 | 392 | 3842.6 | 403 | 333.2 | 167.8 | 55.6 | 260 | 1705.4 | 550.8 | 71.6 | 859.2 | 869.8 | 52 | 64 | 212 | 55 | 2275.2 | 53 | 53 | 644.2 | 238 | 171 | 3527 | 247 | 1259 | 47 | 93.8 | 164.6 | 47 | 168.4 | 222 | 162 | 147 | 56 | 2510 | 277.8 | 473.8 | 464 | 97.4 | 433 | 151 | 251.2 | 5597 | 150.4 | 381 | 56 | 52 | 736.2 | 1242 | 152 | 185 | 116.2 | 237 | 514 | 86 | 264 | 2701 | 211 | 105.8 | 274 | 128.4 | 50 | 4147.8 | 150 | 50 | 53 | 48 | 199 | 39 | 315 | 2332 | 247 | 2485 | 266.8 | 197 | 402 | 85 | 236 | 66 | 196 | 426.4 | 86 | 1338.6 | 174 | 42 | 256 | 34 | 186 | 174 | 4136.4 | 314.8 | 49 | 188 | 256 | 154 | 47 | 297 | 297 | 53 | 53 | 372.8 | 322.2 | 259 | 137.8 | 226.2 | 205 | 29 | 174.6 | 68 | 55 | 50 | 209 | 455.8 | 630 | 3559 | 267 | 186 | 340 | 256.4 | 232 | 79 | 1338 | 44 | 264.2 | 52 | 62 | 213.2
52 | 44 | 48 | 54 | 56 | 63 | 1603.2 | 285 | 52 | 189 | 221 | 234.4 | 51 | 316 | 441 | 391.6 | 48 | 61 | 129.8 | 3774 | 407 | 319 | 47 | 581 | 380 | 162 | 55 | 232 | 227 | 198.6 | 162 | 58 | 193 | 53 | 55 | 73 | 176 | 143.8 | 1454.6 | 1763.8 | 768.2 | 595.4 | 46 | 233 | 320 | 65 | 113.8 | 219 | 156 | 54 | 203.2 | 67 | 179.8 | 385.8 | 195.8 | 247 | 511.6 | 44 | 49 | 175 | 309 | 71.6 | 3284 | 190 | 50 | 1942 | 480 | 329 | 372.4 | 55 | 2217 | 194 | 203.2 | 288 | 4562 | 403 | 395 | 164 | 186.4 | 217.6 | 464 | 658 | 154.4 | 58 | 540.4 | 52 | 73 | 212 | 55 | 318 | 53 | 53 | 124 | 238 | 74.2 | 362.6 | 247 | 1265 | 47 | 356.2 | 279 | 47 | 242 | 53 | 162 | 147 | 56 | 1574.8 | 441 | 329 | 395 | 179 | 433 | 151 | 217 | 333.2 | 150.4 | 381 | 56 | 52 | 6644.8 | 1242 | 152 | 185 | 137 | 237 | 658 | 82 | 248 | 3529.6 | 211 | 44 | 369.2 | 292.4 | 50 | 341 | 112 | 50 | 53 | 48 | 944.2 | 39 | 423.4 | 3468.4 | 247 | 2485 | 431.2 | 197 | 402 | 165.8 | 236 | 1461.2 | 196 | 798.8 | 225.2 | 48 | 265.2 | 42 | 216 | 160 | 132.8 | 174 | 2923.8 | 292 | 49 | 1346.6 | 287.4 | 154 | 47 | 297 | 514.2 | 53 | 138.6 | 456 | 78.2 | 47 | 156 | 177 | 148 | 29 | 165 | 225 | 55 | 50 | 209 | 475 | 630 | 3559 | 267 | 186 | 516.6 | 308 | 232 | 216.6 | 106.8 | 44 | 209.8 | 52 | 68 | 417
52 | 44 | 48 | 54 | 56 | 232 | 2484.8 | 285 | 52 | 162.4 | 221 | 198 | 1442.2 | 1686.2 | 402.6 | 289 | 57 | 61 | 55 | 1319 | 427 | 445 | 47 | 1990 | 1339 | 162 | 55 | 125.8 | 227 | 215 | 162 | 167.2 | 193 | 53 | 164 | 73 | 176 | 165 | 287 | 4950.8 | 413.8 | 198 | 46 | 121.4 | 2060 | 101 | 201 | 397.2 | 156 | 54 | 228 | 67 | 191 | 653 | 232 | 247 | 354 | 44 | 49 | 293.8 | 309 | 182 | 3883.8 | 190 | 50 | 3810 | 473 | 329 | 322 | 55 | 2316.2 | 194 | 60 | 280 | 3531.6 | 325 | 383 | 164 | 2316.8 | 48 | 355.2 | 698 | 204 | 200.4 | 385.2 | 52 | 183.4 | 212 | 211 | 318 | 53 | 53 | 184 | 238 | 72.4 | 377 | 247 | 1274 | 150.2 | 433 | 255 | 47 | 300.4 | 53 | 303 | 147 | 56 | 202 | 441 | 329 | 335 | 179 | 433 | 235 | 151.4 | 140.6 | 1266 | 235.8 | 67 | 52 | 1484 | 53 | 132.2 | 185 | 137 | 237 | 679.6 | 101.2 | 180 | 3511 | 211 | 44 | 393 | 299 | 50 | 347.4 | 112 | 50 | 53 | 48 | 421 | 163 | 444 | 3426 | 161.8 | 2444.4 | 567 | 233 | 495 | 388.2 | 236 | 253 | 196 | 142 | 227 | 59 | 486 | 42 | 1202.6 | 244 | 159.4 | 486 | 1091 | 368 | 49 | 208 | 372.4 | 115 | 47 | 297 | 579 | 53 | 160 | 459 | 51 | 47 | 156 | 177 | 113 | 29 | 97.8 | 265.8 | 55 | 50 | 209 | 475 | 577.6 | 3559 | 267 | 186 | 1011.6 | 308 | 244 | 1651.2 | 48 | 44 | 165 | 52 | 77 | 388
52 | 44 | 48 | 54 | 56 | 226.8 | 2746 | 362.6 | 52 | 56 | 187.2 | 195.6 | 1790 | 54 | 484 | 1831 | 57 | 61 | 55 | 607 | 407 | 629 | 186.2 | 2954 | 2774.2 | 423.6 | 55 | 55 | 227 | 191 | 162 | 240 | 193 | 53 | 164 | 73 | 296 | 165 | 402 | 2135.6 | 134 | 198 | 46 | 47 | 3220 | 101 | 201 | 278.4 | 204 | 54 | 333.6 | 93 | 313.4 | 653 | 232 | 133 | 321 | 44 | 49 | 1680.4 | 309 | 182 | 3146 | 190 | 50 | 88 | 5404 | 331.8 | 322 | 55 | 2341 | 194 | 60 | 280 | 2102 | 194 | 244.4 | 164 | 2829 | 48 | 328 | 618 | 225.4 | 226 | 306.8 | 52 | 253 | 212 | 211 | 320.6 | 53 | 73 | 172.8 | 238 | 162 | 413 | 247 | 1168.4 | 219 | 433 | 255 | 47 | 377 | 53 | 503 | 91.2 | 56 | 138.4 | 359.4 | 329 | 135.8 | 179 | 433 | 361 | 53 | 53 | 2917.8 | 170 | 56 | 52 | 1484 | 141 | 53 | 185 | 116.2 | 162.6 | 686 | 242 | 824.8 | 3511 | 301.4 | 314.6 | 305.8 | 251 | 50 | 357 | 126.4 | 50 | 53 | 48 | 412.6 | 163 | 362 | 3426 | 57 | 2197.2 | 467 | 257 | 545 | 428 | 160.4 | 247 | 1354.6 | 140 | 215 | 224 | 543.6 | 42 | 56 | 244 | 159.4 | 592.4 | 1151.4 | 248 | 49 | 248 | 333.6 | 159 | 47 | 297 | 507 | 53 | 160 | 1911 | 51 | 47 | 156 | 250.8 | 113 | 29 | 53 | 365 | 55 | 176.6 | 46 | 308 | 1544.2 | 3559 | 138 | 186 | 941.8 | 453.8 | 184.6 | 368 | 48 | 44 | 165 | 52 | 77 | 673.2
52 | 44 | 48 | 54 | 56 | 185.2 | 2746 | 145 | 156 | 56 | 52 | 140 | 1790 | 54 | 505 | 289 | 70 | 51 | 55 | 577 | 216 | 704 | 221 | 3783.2 | 2829 | 476 | 55 | 55 | 192.8 | 191 | 162 | 240 | 220.8 | 53 | 164 | 73 | 355.6 | 143.8 | 356.2 | 2191 | 984 | 198 | 46 | 47 | 3217.8 | 101 | 201 | 219 | 271.2 | 54 | 404 | 197 | 395 | 577.4 | 232 | 133 | 321 | 158.6 | 49 | 373 | 309 | 182 | 3146 | 45 | 89 | 88 | 1469.4 | 343 | 322 | 55 | 373.2 | 723 | 108 | 280 | 1308.8 | 194 | 146 | 1161.6 | 2829 | 48 | 328 | 647 | 330 | 226 | 369.8 | 52 | 253 | 48 | 211 | 210 | 53 | 115 | 110 | 238 | 162 | 413 | 247 | 1142 | 290.6 | 319 | 255 | 47 | 369 | 53 | 510.8 | 54 | 56 | 96 | 140.2 | 329 | 139 | 184.6 | 433 | 361 | 53 | 53 | 811.6 | 206.6 | 56 | 52 | 1484 | 225 | 53 | 185 | 33 | 140.6 | 2264.4 | 316.4 | 454.4 | 859 | 324 | 419 | 151.2 | 239 | 50 | 397 | 289.2 | 50 | 53 | 1281.6 | 259 | 163 | 341 | 1516.2 | 45 | 2218.8 | 386.6 | 261.8 | 537 | 428 | 47 | 238 | 582.2 | 140 | 215 | 224 | 954.6 | 42 | 56 | 244 | 121 | 1301 | 1242 | 411.6 | 137.8 | 278 | 1441.6 | 159 | 47 | 297 | 459 | 53 | 138.6 | 468 | 51 | 47 | 156 | 300 | 259 | 29 | 53 | 212 | 55 | 261 | 46 | 310.4 | 466 | 3559 | 52 | 175 | 184.8 | 357 | 113 | 368 | 48 | 44 | 165 | 52 | 77 | 415
52 | 44 | 48 | 54 | 56 | 50 | 2579.6 | 145 | 156 | 215.2 | 52 | 65.6 | 1790 | 54 | 505 | 289 | 158 | 51 | 55 | 557 | 216 | 802.6 | 221 | 2798 | 2957.2 | 476 | 55 | 55 | 56 | 191 | 162 | 394.4 | 212 | 53 | 120.4 | 73 | 363 | 59 | 203 | 1811.2 | 2259 | 2764 | 46 | 47 | 3095 | 101 | 170 | 219 | 354 | 54 | 510.4 | 330 | 395 | 417.6 | 761.2 | 203.8 | 321 | 235 | 49 | 349.2 | 309 | 154.4 | 2481 | 45 | 245 | 88 | 3099 | 188 | 256.6 | 55 | 557.6 | 2846.8 | 180 | 5582.8 | 119 | 194 | 126 | 1411 | 2788.2 | 48 | 5809 | 601.8 | 331.8 | 226 | 303.8 | 52 | 382.6 | 48 | 204.2 | 210 | 53 | 103 | 447.8 | 238 | 162 | 302 | 247 | 547.4 | 398 | 192.8 | 104.6 | 47 | 265 | 107 | 547 | 162.8 | 56 | 96 | 56.6 | 329 | 139 | 293 | 375.8 | 533 | 116 | 53 | 358 | 1376.6 | 56 | 52 | 1484 | 318 | 53 | 299 | 219 | 163 | 2879.8 | 436 | 84 | 78.4 | 324 | 578.8 | 112 | 127.4 | 50 | 357 | 1479 | 971.2 | 53 | 54.8 | 281.8 | 163 | 284.2 | 243 | 2144.2 | 2283 | 59 | 257 | 549 | 428 | 166.2 | 163.2 | 1024 | 132.8 | 215 | 224 | 2495.8 | 190 | 168 | 202 | 286.6 | 1226 | 1330 | 601 | 160 | 238 | 359.6 | 159 | 47 | 297 | 380.4 | 53 | 53 | 620 | 51 | 47 | 153.2 | 300 | 238 | 29 | 53 | 117.8 | 55 | 261 | 79.8 | 358.4 | 466 | 3624.2 | 52 | 175 | 264 | 357 | 89 | 254.4 | 48 | 44 | 165 | 52 | 77 | 384
52 | 44 | 48 | 54 | 56 | 56.6 | 236 | 213.2 | 191.6 | 287.8 | 59.8 | 44 | 398.8 | 80 | 1359.8 | 389 | 158 | 168 | 55 | 57 | 216 | 591.2 | 221 | 2792.8 | 3142.4 | 371.2 | 55 | 86.2 | 1205.8 | 178 | 198 | 855.6 | 212 | 53 | 116.8 | 73 | 423 | 59 | 216 | 1574 | 2259 | 2764 | 220.4 | 1377.8 | 1935 | 101 | 170 | 315 | 351 | 54 | 537 | 346 | 231.8 | 836.6 | 4045.4 | 169.2 | 321 | 235 | 208 | 214.4 | 1279.4 | 48 | 1257.2 | 273.2 | 245 | 88 | 3099 | 2621.8 | 279 | 55 | 598 | 2876 | 166.4 | 256 | 111.8 | 194 | 87 | 1411 | 2625 | 48 | 328 | 532.4 | 274.4 | 226 | 245.4 | 52 | 380.2 | 48 | 177 | 291.2 | 53 | 103 | 787.4 | 188.2 | 162 | 236 | 247 | 151 | 363.6 | 156 | 67 | 47 | 1851.4 | 143 | 406 | 190 | 56 | 437.6 | 78.6 | 306 | 139 | 318 | 329 | 957.6 | 168 | 77.6 | 241 | 2912 | 56 | 186 | 964.8 | 1485 | 53 | 375 | 219 | 163 | 2707.4 | 445.4 | 84 | 121 | 324 | 418 | 196 | 53 | 50 | 357 | 2167 | 2353 | 53 | 82 | 234.4 | 63.8 | 220 | 243 | 2669 | 2283 | 59 | 257 | 561 | 372.4 | 196 | 91 | 328.6 | 145.4 | 215 | 224 | 2258 | 227 | 172.8 | 34 | 697.6 | 1230 | 1261.4 | 590 | 174 | 238 | 219 | 96 | 47 | 229.2 | 328 | 53 | 165 | 658 | 51 | 47 | 142 | 275.4 | 1623.4 | 29 | 70.4 | 55 | 151.6 | 261 | 215 | 416 | 468.8 | 3722 | 1266 | 175 | 264 | 357 | 114.2 | 1730.2 | 48 | 44 | 165 | 52 | 77 | 6374.4
52 | 44 | 48 | 54 | 56 | 61 | 129.2 | 194 | 362 | 419 | 65 | 44 | 51 | 192 | 2754 | 640.2 | 158 | 168 | 140.6 | 57 | 216 | 544 | 151.4 | 2785 | 2723.6 | 283.2 | 55 | 211 | 335 | 178 | 322 | 710 | 212 | 53 | 143 | 279 | 393 | 59 | 216 | 1517.6 | 2307.4 | 2764 | 264 | 47 | 3095 | 101 | 160.4 | 1828.2 | 291 | 54 | 501.8 | 346 | 191 | 232 | 5537 | 349.4 | 321 | 275 | 208 | 56 | 2764 | 54 | 136 | 394 | 245 | 88 | 2531 | 3227 | 310 | 55 | 613.2 | 2852 | 578.2 | 220 | 107 | 194 | 162.6 | 1411 | 2625 | 48 | 328 | 509 | 1252.2 | 226 | 646.4 | 116.8 | 241 | 48 | 179.8 | 413 | 53 | 103 | 65 | 155 | 323.6 | 236 | 247 | 151 | 118.6 | 156 | 67 | 47 | 2248 | 143 | 286 | 190 | 184.4 | 252.8 | 177 | 274 | 139 | 318 | 329 | 1072.4 | 193.4 | 98 | 115 | 7635.2 | 209.6 | 186 | 186 | 1407 | 53 | 375 | 219 | 163 | 2483.2 | 294.2 | 60 | 229 | 324 | 348.4 | 196 | 53 | 50 | 357 | 3314.2 | 2353 | 53 | 84.2 | 431.2 | 39 | 255 | 879.6 | 2669 | 2283 | 59 | 257 | 597 | 229 | 196 | 51 | 303 | 275 | 215 | 1440.8 | 2258 | 227 | 180 | 34 | 2284 | 1246 | 1201 | 590 | 151.8 | 238 | 53 | 54 | 47 | 184 | 328 | 53 | 165 | 658 | 376 | 47 | 142 | 189 | 274 | 29 | 140 | 55 | 159 | 218.8 | 215 | 416 | 477.2 | 225 | 1266 | 203.8 | 6195 | 383 | 163.8 | 3182.2 | 48 | 44 | 165 | 52 | 154.6 | 384
52 | 44 | 48 | 54 | 56 | 61 | 58 | 194 | 285.8 | 419 | 65 | 44 | 51 | 5683.2 | 2680.2 | 419.6 | 101 | 158 | 162 | 57 | 216 | 479 | 47 | 2785 | 2708 | 198 | 55 | 211 | 330.2 | 178 | 322 | 729.2 | 6605 | 53 | 257.2 | 1073 | 847.8 | 59 | 216 | 1631 | 2129.6 | 711.2 | 1552.8 | 47 | 3095 | 101 | 158 | 547 | 436.6 | 54 | 369 | 346 | 191 | 232 | 5555 | 349.4 | 321 | 321.6 | 208 | 56 | 2880 | 1694 | 225.6 | 388 | 245 | 112 | 325.8 | 3227 | 376.6 | 95 | 614 | 2852 | 993.4 | 220 | 107 | 194 | 188 | 1524.2 | 3709.8 | 48 | 328 | 501.2 | 2889 | 226 | 1130.8 | 214 | 241 | 48 | 179 | 413 | 289 | 103 | 211.4 | 133.4 | 412.4 | 236 | 3264 | 153.4 | 47 | 76.8 | 67 | 47 | 2320 | 145.6 | 206 | 190 | 270 | 95 | 177 | 314 | 139 | 293 | 1541.6 | 272 | 295 | 98 | 43 | 2984.2 | 436.2 | 298 | 186 | 1385 | 53 | 375 | 219 | 163 | 1262.2 | 184.6 | 54 | 247.6 | 1103.2 | 244 | 196 | 53 | 50 | 357 | 2330.6 | 2353 | 53 | 93 | 510.4 | 39 | 285.4 | 3426 | 45 | 2283 | 59 | 257 | 597 | 229 | 196 | 55 | 580.2 | 383 | 251 | 2259.2 | 2258 | 245 | 135.2 | 34 | 2218.4 | 1246 | 1685.4 | 586 | 63 | 238 | 53 | 54 | 47 | 239.6 | 328 | 53 | 165 | 658 | 701 | 57 | 153.6 | 261.6 | 442 | 29 | 148 | 55 | 153 | 50 | 229 | 416 | 466 | 225 | 1266 | 247 | 204.6 | 383 | 186 | 139 | 48 | 44 | 421 | 52 | 228 | 404
52 | 254 | 48 | 54 | 56 | 61 | 58 | 194 | 473 | 339.4 | 862.4 | 44 | 51 | 64 | 2709 | 447.2 | 57 | 115.2 | 162 | 57 | 271.2 | 588 | 47 | 2785 | 2712.4 | 162 | 55 | 211 | 323 | 290.8 | 322 | 587.6 | 6605 | 53 | 55 | 1073 | 287 | 59 | 204 | 1631 | 458 | 198 | 288 | 47 | 3095 | 617.4 | 158 | 507 | 464 | 54 | 306.6 | 346 | 809.6 | 232 | 4460.2 | 1326.4 | 428.4 | 256 | 208 | 56 | 2876 | 3336.2 | 248 | 388 | 89 | 148 | 1441.8 | 3227 | 4586.2 | 4196.2 | 533.2 | 2852 | 163 | 220 | 190.2 | 194 | 188 | 2855 | 2640 | 48 | 330 | 780.2 | 2969.8 | 226 | 441.4 | 214 | 111.4 | 48 | 179 | 417.8 | 289 | 103 | 248 | 47 | 485 | 236 | 3264 | 163 | 50.6 | 57 | 90.8 | 47 | 3113.2 | 53 | 1364 | 190 | 270 | 227 | 244.2 | 366 | 1309.6 | 187 | 329 | 238.2 | 226 | 98 | 43 | 1784.8 | 627.2 | 326 | 186 | 4582 | 53 | 337 | 107.4 | 587.6 | 4237.8 | 87.4 | 54 | 260 | 879.4 | 124 | 140 | 1310 | 50 | 354.8 | 1567.8 | 1431.8 | 53 | 93 | 415.6 | 46.8 | 313 | 3489.6 | 45 | 2218.8 | 117.8 | 221 | 597 | 125 | 97 | 178.2 | 476.2 | 1431.2 | 275 | 2288 | 547 | 183 | 68 | 34 | 2241.2 | 1241.2 | 1091 | 451.6 | 63 | 238 | 53 | 54 | 47 | 303 | 328 | 53 | 165 | 603 | 1795 | 57 | 238.6 | 360 | 561 | 29 | 284.8 | 55 | 185 | 50 | 195.2 | 345.2 | 466 | 159.8 | 1266 | 1833.4 | 165 | 567 | 186 | 139 | 48 | 44 | 389.8 | 52 | 264 | 771.8
52 | 254 | 48 | 602.4 | 76 | 89.2 | 1926.6 | 106.4 | 473 | 544.2 | 471.8 | 44 | 51 | 64 | 4218.6 | 1672.8 | 57 | 85.6 | 140.6 | 64.2 | 354 | 674 | 47 | 2785 | 1868.4 | 545.2 | 199.8 | 179.8 | 176.8 | 319 | 322 | 549 | 338.8 | 53 | 55 | 1073 | 321.8 | 59 | 204 | 1631 | 458 | 226 | 244 | 66.6 | 2515 | 1402.4 | 423.6 | 990 | 416 | 62.2 | 676.6 | 476.4 | 284 | 216 | 81 | 2915.8 | 500 | 195.6 | 65 | 56 | 2870 | 131.6 | 318.8 | 388 | 50 | 195.2 | 426 | 765.8 | 5277.6 | 2145.6 | 424 | 2852 | 163 | 220 | 211 | 206 | 188 | 1580.8 | 2652 | 48 | 215 | 548.8 | 3582.8 | 226 | 837.4 | 116.8 | 79 | 48 | 179 | 425 | 289 | 103 | 248 | 47 | 485 | 236 | 3264 | 163 | 1370.4 | 57 | 186 | 47 | 3113.2 | 66 | 278.6 | 190 | 270 | 233.6 | 236.4 | 356.8 | 139 | 163 | 329 | 151 | 212.8 | 98 | 43 | 347 | 377 | 326 | 186 | 2092.2 | 208.2 | 219 | 33 | 2286 | 2379.4 | 145 | 54 | 1586 | 501 | 85.2 | 98.4 | 53 | 50 | 385.2 | 378 | 50 | 53 | 107 | 545.8 | 52 | 253 | 3616 | 1094.6 | 2176 | 206 | 1573.8 | 597 | 99 | 190 | 195 | 317.6 | 1962.8 | 311 | 2288 | 275 | 72 | 68 | 34 | 2322 | 1234 | 686.6 | 366 | 63 | 2192 | 194.6 | 54 | 47 | 303 | 713.6 | 53 | 165 | 468 | 3511.8 | 57 | 340 | 372 | 555.8 | 29 | 311 | 208 | 87 | 50 | 60 | 326 | 398.8 | 53.6 | 608.4 | 2337 | 165 | 567 | 182 | 140.8 | 48 | 44 | 345 | 119.8 | 256.8 | 558.8
52 | 254 | 48 | 1162.8 | 136 | 117.4 | 69 | 48 | 289 | 426 | 74 | 60.8 | 51 | 5579.2 | 4099.8 | 3558 | 57 | 224 | 242 | 93 | 354 | 674 | 51.8 | 4813.4 | 432 | 2186 | 236 | 1049 | 44 | 319 | 322 | 549 | 484 | 181.8 | 55 | 1065.2 | 365 | 59 | 204 | 2029.4 | 361.2 | 332.4 | 199.6 | 769 | 195 | 1405 | 1601.2 | 2742 | 416 | 95 | 1116 | 421.4 | 284 | 192 | 81 | 2768.6 | 500 | 254 | 65 | 56 | 2870 | 328.8 | 225.6 | 180 | 50 | 271 | 426 | 139.2 | 3175.8 | 87 | 412 | 2852 | 299.2 | 236 | 211 | 194 | 397.2 | 1467.6 | 2704 | 48 | 400 | 627.2 | 3693.2 | 226 | 566.8 | 52 | 79 | 48 | 291.8 | 222 | 295.4 | 479 | 248 | 47 | 404.2 | 236 | 3255 | 276 | 3348 | 57 | 183.6 | 85 | 2320 | 3631.6 | 327 | 190 | 227.2 | 270.2 | 138 | 286 | 209.8 | 163 | 329 | 151 | 344 | 1822.4 | 43 | 355 | 300.2 | 1389.2 | 186 | 230.8 | 286.6 | 185 | 33 | 2310 | 488 | 1334.8 | 54 | 3395 | 501 | 147 | 162 | 121.4 | 50 | 542 | 378 | 50 | 53 | 93 | 616 | 52 | 253 | 3926 | 45 | 482.4 | 206 | 2002.6 | 597 | 99 | 190 | 289.8 | 296 | 2361.6 | 335 | 2288 | 275 | 72 | 116 | 34 | 339 | 2429.8 | 80 | 446 | 63 | 2192 | 232.8 | 54 | 59 | 303 | 520.8 | 53 | 165 | 338 | 187 | 57 | 340 | 380 | 500 | 29 | 1525.4 | 208 | 93 | 50 | 60 | 234.8 | 354 | 48 | 122.8 | 2272.8 | 553.4 | 412.6 | 2594 | 200 | 48 | 44 | 407 | 165 | 216.2 | 223
52 | 254 | 48 | 1006.2 | 281.6 | 61 | 93.4 | 48 | 5827.8 | 426 | 115.8 | 238 | 51 | 64 | 2015 | 3592.4 | 57 | 224 | 242 | 93 | 354 | 653 | 59 | 6646.8 | 432 | 2204 | 236 | 2540 | 44 | 319 | 242 | 549 | 484 | 214 | 1275.4 | 60 | 365 | 217 | 204 | 1382.6 | 215.2 | 455.2 | 220 | 145 | 195 | 1412.8 | 7181.4 | 2742 | 337.2 | 95 | 226 | 218 | 284 | 192 | 103.8 | 2767.6 | 1589.6 | 254 | 267 | 150.8 | 323 | 367 | 255.2 | 1317.6 | 50 | 239 | 351.2 | 688.4 | 5549 | 55 | 412 | 2852 | 414 | 203.2 | 211 | 194 | 477 | 1411 | 2734.4 | 1246.8 | 422.6 | 618.4 | 2515.2 | 376 | 340.2 | 52 | 133 | 48 | 320 | 246 | 305 | 855 | 179.6 | 47 | 186.2 | 1506.8 | 316.8 | 276 | 3408 | 57 | 174 | 1118.2 | 2320 | 1984 | 169 | 190 | 56 | 453.4 | 1144 | 2420.8 | 1431.4 | 163 | 329 | 195 | 344 | 3096 | 43 | 456 | 185 | 202 | 186 | 223 | 346 | 264 | 33 | 2326 | 703.6 | 2128 | 214 | 3395 | 501 | 147 | 162 | 167 | 50 | 249 | 307.6 | 238 | 53 | 93 | 121 | 52 | 253 | 2348.6 | 45 | 195 | 331 | 2809.4 | 512 | 99 | 190 | 332.2 | 195 | 2301 | 335 | 1849.4 | 275 | 72 | 248 | 34 | 339 | 1340 | 80 | 520.2 | 63 | 2186.6 | 301.6 | 54 | 47 | 207.8 | 328 | 53 | 53 | 293.6 | 198.2 | 57 | 165.8 | 380 | 351 | 29 | 311 | 158.4 | 102 | 5504 | 125.2 | 212 | 354 | 48 | 52 | 2242 | 941.8 | 187 | 3236.8 | 366.4 | 158 | 80 | 468.6 | 165 | 68 | 223
52 | 128 | 48 | 1423 | 305 | 61 | 191 | 83.4 | 87 | 399.4 | 283 | 238 | 51 | 64 | 2015 | 3551 | 57 | 224 | 242 | 657 | 537.8 | 609.6 | 59 | 2913 | 432 | 2242 | 236 | 2540 | 44 | 319 | 817.8 | 549 | 484 | 214 | 120.4 | 60 | 365 | 224 | 204 | 212 | 134 | 618.6 | 220 | 145 | 195 | 1418 | 2986 | 2734 | 219 | 95 | 244.4 | 234 | 281.2 | 192 | 199.4 | 3132.8 | 377.6 | 234 | 267 | 1792 | 236 | 470 | 355.8 | 3052.8 | 50 | 239 | 255.8 | 276 | 5587 | 114.6 | 412 | 2852 | 3210 | 192 | 1610.2 | 194 | 474.4 | 1411 | 2726 | 260 | 400 | 508.8 | 2415 | 360 | 654.4 | 52 | 228 | 48 | 867 | 222 | 305 | 127 | 170.6 | 47 | 174.8 | 3503 | 238 | 270 | 3408 | 77 | 1388.2 | 2668 | 1923.4 | 235 | 169 | 237.8 | 56 | 2575.6 | 126 | 4461 | 2293 | 163 | 353 | 261 | 344 | 3096 | 43 | 456 | 139 | 1302 | 186 | 223 | 346 | 264 | 33 | 1901.4 | 1546.8 | 2128 | 214 | 3399 | 355.6 | 147 | 162 | 167 | 50 | 249 | 302 | 269.6 | 197.8 | 210 | 183.6 | 52 | 253 | 2765 | 1853.8 | 201.6 | 272.2 | 1565 | 448 | 96.2 | 117.4 | 249 | 195 | 2296 | 335 | 95 | 275 | 72 | 382 | 34 | 298.6 | 1732.4 | 80 | 655 | 63 | 2183 | 388 | 64.4 | 47 | 184 | 328 | 53 | 53 | 389.8 | 65 | 57 | 80 | 394 | 196 | 29 | 279 | 84 | 342 | 5504 | 223 | 212 | 402 | 1931 | 56.4 | 1052.2 | 165 | 187 | 3380 | 411 | 304 | 104 | 177 | 165 | 62 | 223
52 | 44 | 185.8 | 1383.4 | 293 | 117.4 | 191 | 225 | 87 | 353 | 267 | 226 | 51 | 265 | 2015 | 2337.4 | 49.8 | 224 | 242 | 93 | 694.8 | 458 | 59 | 2202 | 515.4 | 2246 | 163.6 | 2078.4 | 44 | 319 | 222 | 532.6 | 484 | 214 | 164 | 60 | 365 | 252 | 204 | 212 | 128.8 | 964.2 | 225.4 | 145 | 318 | 1626 | 5357.2 | 2704 | 219 | 95 | 249 | 205.6 | 270 | 192 | 206 | 2919.8 | 392 | 95.2 | 267 | 2846.6 | 178 | 1535 | 285 | 4491 | 50 | 137 | 259 | 307 | 2848 | 204 | 412 | 2852 | 2313 | 196.8 | 107 | 194 | 473.2 | 1854.6 | 550.2 | 260 | 427.2 | 583 | 1538.4 | 426 | 1016.8 | 52 | 222 | 48 | 3279 | 294.6 | 305 | 162 | 603.2 | 120.2 | 178 | 3635 | 224.8 | 414.8 | 2160.8 | 137 | 199 | 2668 | 484.2 | 235 | 48 | 243 | 56 | 2485 | 356.4 | 2844.6 | 193.8 | 5531.2 | 353 | 261 | 311.2 | 3096 | 43 | 391.8 | 70 | 258 | 1832.4 | 199 | 268.4 | 221.2 | 75 | 277.4 | 1546.8 | 2128 | 214 | 2929 | 344 | 64.6 | 229.2 | 167 | 50 | 249 | 112 | 269.2 | 234 | 288 | 228 | 52 | 253 | 2741 | 2306 | 206 | 184 | 2478.6 | 388 | 455.4 | 59 | 237 | 195 | 2343.8 | 323.4 | 193 | 275 | 110.4 | 470.2 | 118 | 2708 | 2142.6 | 80 | 800.8 | 63 | 7931.8 | 317.2 | 67 | 47 | 42 | 328 | 53 | 53 | 396 | 88.2 | 269 | 80 | 415 | 196 | 29 | 335.8 | 78.8 | 446 | 5511.2 | 443.8 | 212 | 47 | 1931 | 52 | 259 | 165 | 187 | 3380 | 423 | 304 | 104 | 177 | 52 | 53 | 231
52 | 44 | 289 | 1219.6 | 293 | 202 | 188.8 | 233.4 | 87 | 353 | 243 | 226 | 63 | 291.4 | 2015 | 466.4 | 92 | 85.6 | 129.8 | 93 | 1389.6 | 482.8 | 83 | 617.2 | 1106.8 | 2246 | 55 | 232 | 180.8 | 331.4 | 222 | 522 | 332.8 | 85.2 | 182 | 60 | 365 | 252 | 204 | 217.6 | 480.6 | 1438 | 161 | 145 | 246 | 1838 | 3592.8 | 2712 | 207.4 | 95 | 242 | 225 | 270 | 192 | 206 | 2693 | 392 | 56 | 267 | 2857 | 178 | 2242.6 | 355.8 | 4383 | 50 | 69 | 259 | 304.2 | 2848 | 204 | 412 | 2852 | 2241.2 | 204 | 107 | 311 | 492.2 | 2298.2 | 50 | 260 | 425 | 727.8 | 281.8 | 386 | 159.4 | 52 | 222 | 48 | 3279 | 315 | 312.8 | 114 | 2180 | 230 | 178 | 3668 | 238 | 359 | 200 | 221 | 307.2 | 2668 | 526.4 | 235 | 48 | 928.6 | 56 | 2452.8 | 429 | 2601.8 | 123 | 163 | 329 | 205.2 | 180 | 1408.8 | 43 | 407 | 70 | 264 | 2244 | 103 | 72.8 | 50 | 75 | 401 | 1566 | 1334.8 | 214 | 603.2 | 344 | 44 | 370.6 | 53 | 50 | 121.4 | 112 | 1320.8 | 234 | 288 | 228 | 52 | 335.8 | 2777 | 2379.2 | 163.6 | 175.4 | 3849 | 388 | 247.8 | 59 | 134.2 | 195 | 4097 | 562 | 574.6 | 269.2 | 264 | 463 | 244 | 2708 | 915.8 | 73.4 | 858 | 63 | 1023.6 | 368 | 118.2 | 47 | 42 | 3154.8 | 53 | 95.8 | 456 | 94 | 383 | 80 | 395 | 196 | 29 | 367 | 228 | 509.2 | 2334 | 303.8 | 186.4 | 47 | 1931 | 181 | 259 | 276.8 | 309 | 952 | 423 | 304 | 104 | 167.4 | 52 | 53 | 439.6
52 | 44 | 289 | 2090.2 | 293 | 202 | 469.8 | 239 | 138.2 | 3028.2 | 209.2 | 116.8 | 71 | 257.8 | 556.8 | 2371 | 158 | 51 | 55 | 93 | 1980 | 462 | 179 | 2382 | 3060 | 2246 | 55 | 232 | 215 | 350 | 222 | 631.2 | 295 | 53 | 196.4 | 60 | 385 | 257.6 | 371.2 | 226 | 840.2 | 1438 | 149 | 331 | 235 | 2401.4 | 4374.4 | 780 | 190 | 1226 | 195.4 | 225 | 270 | 343.2 | 1479.8 | 2693 | 170.2 | 56 | 142.6 | 2762.2 | 178 | 2138 | 165.8 | 3245.4 | 50 | 69 | 259 | 293 | 2676 | 1176 | 482.8 | 2323 | 2098 | 204 | 107 | 389 | 319 | 413.4 | 65 | 260 | 191 | 465 | 279 | 386 | 257.4 | 52 | 222 | 146.4 | 3279 | 308 | 318 | 114 | 2180 | 230 | 178 | 2337.2 | 238 | 299 | 200 | 374.6 | 431 | 1634.8 | 545.8 | 99.8 | 48 | 449.8 | 56 | 2324 | 429 | 2531 | 193.8 | 157.4 | 329 | 168 | 378.2 | 131.6 | 43 | 443 | 70 | 264 | 2244 | 103 | 53 | 50 | 75 | 409 | 1521 | 139.4 | 118 | 229 | 344 | 44 | 291 | 230.2 | 50 | 492 | 112 | 2805.8 | 326 | 132 | 228 | 1588 | 301.4 | 750.4 | 2489 | 140.6 | 266 | 3301.8 | 382 | 53 | 67 | 71 | 195 | 3523 | 306 | 2156.6 | 246 | 264 | 375 | 244 | 2705.6 | 226 | 87.8 | 2675.4 | 63 | 282 | 294.8 | 195 | 47 | 42 | 2483 | 53 | 160 | 420 | 94 | 1090.4 | 80 | 395 | 188.8 | 29 | 370 | 228 | 574 | 2323 | 235 | 177.6 | 47 | 1931 | 278 | 317.6 | 366 | 2118.8 | 345 | 1641.8 | 165.6 | 959.2 | 161 | 52 | 81.8 | 844
52 | 44 | 289 | 3296 | 293 | 202 | 699.6 | 239 | 141 | 3697 | 74 | 44 | 71 | 97 | 532 | 2552.4 | 178 | 51 | 55 | 220 | 1960.2 | 502.4 | 179 | 2382 | 3060 | 2361.4 | 55 | 256 | 215 | 350 | 222 | 2102.4 | 295 | 53 | 97 | 60 | 385 | 252 | 413 | 242.4 | 163.8 | 3820 | 101 | 1661.8 | 235 | 1795.6 | 314 | 297 | 190 | 95 | 183 | 185 | 270 | 381 | 1540 | 2693 | 52 | 56 | 49 | 2699 | 57 | 2226 | 136 | 8155.8 | 50 | 85 | 259 | 265.8 | 1226.8 | 204 | 412 | 199.2 | 908.2 | 204 | 177.8 | 389 | 319 | 164 | 65 | 132.8 | 191 | 349.8 | 289.4 | 786.6 | 116.2 | 52 | 222 | 212 | 2664.8 | 308 | 318 | 114 | 2188.4 | 230 | 178 | 341 | 321.4 | 343.8 | 200 | 450.6 | 520 | 85 | 2425 | 120 | 248 | 107 | 56 | 737.6 | 597 | 1334 | 335 | 149 | 316 | 168 | 3122.8 | 3604.4 | 43 | 517 | 70 | 264 | 2244 | 103 | 53 | 50 | 75 | 401 | 1585 | 161.8 | 54 | 2732 | 580 | 44 | 480.4 | 228 | 50 | 492 | 112 | 2792.2 | 276.6 | 269.8 | 117 | 1588 | 326 | 325 | 2513 | 352.2 | 266 | 2024.2 | 376 | 53 | 243 | 1832.6 | 219 | 4063 | 306 | 2342 | 266 | 187.2 | 215 | 244 | 639.2 | 242 | 2146.8 | 2723 | 162.2 | 342 | 316 | 200.2 | 47 | 42 | 2460.2 | 53 | 160 | 384 | 122 | 797.2 | 128 | 395 | 187 | 29 | 382 | 228 | 451.6 | 174 | 72 | 168 | 47 | 48 | 278 | 434.8 | 236 | 3370 | 120.2 | 215 | 48 | 531.6 | 161 | 52 | 125 | 2426
52 | 44 | 289 | 3280 | 293 | 190.6 | 695 | 171 | 161.8 | 3697 | 66.2 | 44 | 71 | 97 | 532 | 2568 | 191 | 82.4 | 55 | 97 | 1774.8 | 664 | 318.2 | 2382 | 4013.4 | 2626 | 55 | 383.2 | 215 | 350 | 222 | 897 | 227.2 | 53 | 97 | 60 | 350 | 355.6 | 400 | 308 | 299 | 4240.6 | 101 | 293.8 | 132.4 | 1501.2 | 314 | 297 | 306 | 95 | 255 | 294 | 1108.4 | 381 | 1552 | 2700.2 | 52 | 66.4 | 80.8 | 2699 | 57 | 1032 | 404.8 | 2487 | 50 | 46 | 159 | 273 | 297 | 204 | 533.2 | 194 | 1360.6 | 204 | 107 | 389 | 365.2 | 171.6 | 121.8 | 48 | 1855 | 413 | 292 | 1147.2 | 48 | 84 | 49 | 212 | 208 | 179.2 | 318 | 53 | 2194 | 230 | 178 | 148 | 856.6 | 305.4 | 200 | 407.4 | 394.2 | 85 | 2917 | 180 | 248 | 107 | 235.2 | 341 | 649.8 | 905.4 | 335 | 154.2 | 316 | 168 | 4918 | 1921.2 | 2435.6 | 517 | 896.6 | 226.4 | 605.6 | 70.8 | 53 | 50 | 75 | 349 | 1676 | 294.2 | 54 | 2713.6 | 1524 | 124 | 476.4 | 228 | 90 | 485.6 | 112 | 2875 | 168 | 342.8 | 57 | 1616 | 323.6 | 331.4 | 1624.6 | 546 | 266 | 197 | 424 | 53 | 273.8 | 2460 | 219 | 3980 | 306 | 2465 | 385 | 72 | 1512.8 | 244 | 125 | 218 | 3461 | 2736.4 | 181.4 | 262 | 316 | 208 | 47 | 42 | 2369 | 57.8 | 274.6 | 381 | 94 | 272.6 | 140 | 359 | 400.6 | 29 | 364.6 | 302.4 | 370 | 295 | 207.2 | 259.2 | 356.8 | 48 | 278 | 293 | 96 | 3401.8 | 85 | 138.2 | 48 | 5313.6 | 161 | 52 | 1711.4 | 2374.4
52 | 1654.4 | 289 | 3280 | 293 | 342.8 | 528.6 | 194 | 245 | 5078.2 | 61 | 44 | 87.4 | 97 | 532 | 2568 | 103 | 168 | 140.6 | 730 | 1662.8 | 581 | 353 | 1979.8 | 2347.2 | 3195.2 | 55 | 366.4 | 146.6 | 329.6 | 222 | 1337.4 | 182 | 53 | 97 | 60 | 210 | 240.4 | 376 | 308 | 312 | 4661.2 | 144.6 | 145 | 29 | 1418 | 314 | 310.6 | 306 | 1656 | 3367 | 294 | 691.6 | 215.2 | 1516 | 2705 | 52 | 69 | 208 | 2699 | 57 | 228 | 493.8 | 2487 | 50 | 46 | 159 | 624.8 | 1908 | 243.8 | 654.4 | 194 | 1360.6 | 204 | 142.4 | 350 | 451 | 183 | 231 | 48 | 2767 | 413 | 292 | 391.2 | 48 | 68 | 223 | 212 | 203.2 | 174 | 318 | 53 | 271 | 47 | 178 | 49 | 238 | 227 | 200 | 428.4 | 380 | 85 | 2719.2 | 1188 | 248 | 107 | 320 | 313.4 | 504 | 322.4 | 603.8 | 162 | 316 | 207.6 | 5466.4 | 186 | 1968 | 341 | 1894.2 | 142 | 206 | 66 | 53 | 50 | 50.2 | 163 | 1830 | 452.6 | 54 | 2709 | 1524 | 244 | 1387.4 | 261 | 50 | 506.8 | 112 | 2827 | 145 | 459 | 57 | 1588 | 383.6 | 357 | 268 | 464.8 | 266 | 207 | 448 | 53 | 385 | 2460 | 195 | 6514.8 | 306 | 2465 | 471 | 72 | 2374 | 34 | 125 | 218 | 3461 | 2670.4 | 173 | 242 | 137.8 | 208 | 47 | 42 | 2369 | 65 | 199.4 | 395 | 229.2 | 199 | 140 | 335 | 153.4 | 29 | 362.2 | 257.8 | 270 | 297.2 | 238.2 | 407.8 | 368 | 56.4 | 235 | 293 | 61 | 3359 | 160.2 | 195 | 48 | 204 | 161 | 52 | 2108 | 2297
52 | 2057 | 289 | 4172.2 | 293 | 395.4 | 487 | 194 | 205 | 4246.8 | 1254.4 | 44 | 112 | 123 | 532 | 979 | 81 | 168 | 162 | 1337.2 | 1524 | 471 | 353 | 222.8 | 432 | 2868.6 | 55 | 331 | 157 | 3368.2 | 222 | 1741.4 | 182 | 53 | 110 | 60 | 241.6 | 214 | 298.4 | 308 | 312 | 1683.2 | 376.6 | 145 | 29 | 1418 | 314 | 403 | 306 | 472 | 1940.6 | 294 | 600.6 | 167 | 1517.4 | 2705 | 52 | 64.2 | 208 | 2699 | 57 | 227.2 | 176 | 2487 | 654.8 | 46 | 263 | 995.6 | 2982 | 227 | 576 | 234 | 115 | 204 | 142.4 | 194 | 1244.2 | 175.4 | 1040.2 | 48 | 2767 | 440 | 292 | 779.6 | 60 | 2155 | 396 | 179.2 | 196 | 210 | 425 | 53 | 311 | 47 | 178 | 49 | 238 | 227 | 200 | 468 | 1306.8 | 85 | 2484.8 | 2598 | 248 | 184.4 | 320 | 272 | 1357.2 | 209 | 603.2 | 186 | 1552.6 | 381.8 | 4992.4 | 186 | 251 | 297 | 2445 | 226 | 434.6 | 300 | 53 | 50 | 44 | 163 | 1830 | 459 | 54 | 3357 | 1524 | 284.2 | 1753 | 231.4 | 62 | 342 | 112 | 2815 | 53 | 2030.6 | 57 | 100 | 859.8 | 357 | 117.8 | 295 | 301.4 | 247 | 448 | 53 | 387.4 | 2460 | 195 | 1479 | 366 | 527.2 | 1140 | 72 | 2395 | 150.8 | 125 | 218 | 3467.4 | 1017.6 | 213 | 39 | 251 | 252.8 | 47 | 42 | 2338 | 70.4 | 178 | 395 | 371.8 | 5474 | 140 | 335 | 56 | 29 | 5897 | 179 | 270 | 300.2 | 227 | 385 | 368 | 62 | 63 | 293 | 61 | 1673 | 164 | 195 | 48 | 204 | 161 | 52 | 2175.2 | 2945.4
52 | 2057 | 297 | 1556.2 | 293 | 354.8 | 501 | 194 | 304.8 | 3837 | 61 | 44 | 222.4 | 225 | 3636.6 | 469.4 | 81 | 168 | 162 | 3846 | 812.4 | 342 | 364.2 | 1215.8 | 432 | 2576 | 55 | 331 | 157 | 4231 | 222 | 637.8 | 182 | 53 | 110 | 60 | 236 | 605.2 | 173 | 261.8 | 516.8 | 1114 | 1724.8 | 145 | 2349 | 901.6 | 457.6 | 511 | 1485 | 95 | 479 | 301 | 2163.8 | 196.2 | 1344 | 1692.6 | 52 | 57 | 208 | 2699 | 57 | 287 | 3214.4 | 2528.6 | 3074 | 46 | 536 | 155 | 2982 | 1199 | 611.4 | 294 | 115 | 204 | 107 | 194 | 2371.4 | 164 | 731.6 | 48 | 1746.2 | 413 | 292 | 2366 | 60 | 2155 | 525.6 | 183 | 196 | 874.8 | 425 | 53 | 311 | 63.6 | 206.8 | 49 | 238 | 174.2 | 227.2 | 475 | 109.8 | 85 | 2362 | 3470.4 | 128 | 236 | 534 | 247.2 | 300 | 2015.2 | 135.8 | 192 | 376 | 389 | 2754.6 | 159 | 251 | 297 | 2519 | 246 | 1349 | 379 | 53 | 50 | 44 | 163 | 5648 | 523.8 | 54 | 3524.4 | 1524 | 445 | 1573.8 | 220 | 62 | 330 | 112 | 2859.4 | 53 | 2275.2 | 57 | 105.8 | 2482 | 357 | 96 | 223 | 260 | 247 | 448 | 53 | 2588.4 | 2460 | 395 | 1458.2 | 852 | 529 | 1713.6 | 220 | 2374 | 180 | 125 | 205.2 | 1408.4 | 507 | 223 | 39 | 615.2 | 239 | 47 | 42 | 2500 | 66.8 | 178 | 395 | 399 | 1549.2 | 140 | 435 | 65 | 29 | 407 | 179 | 413.6 | 185 | 227 | 361 | 357.2 | 62 | 186 | 293 | 61 | 549 | 188 | 195 | 48 | 211.2 | 269 | 74.6 | 7865.4 | 324
52 | 3293 | 329 | 1297 | 1034.2 | 353 | 587 | 145.2 | 348 | 3798.4 | 61 | 44 | 521.2 | 217 | 4055.8 | 401 | 81 | 103.8 | 140.6 | 3866 | 338 | 342 | 297.4 | 2756 | 327 | 2017.6 | 55 | 299.8 | 157 | 4231 | 222 | 1860.2 | 182 | 53 | 923.6 | 60 | 318.8 | 2416 | 173 | 331 | 373 | 1114 | 396.8 | 145 | 2929 | 127 | 457.6 | 511 | 306 | 95 | 479 | 329 | 2108 | 204 | 1320 | 1518.2 | 52 | 171.6 | 176.2 | 2699 | 57 | 285 | 3183.6 | 2695 | 3074 | 46 | 536 | 159 | 3022 | 227 | 561.4 | 294 | 115 | 204 | 329 | 194 | 2303 | 1487 | 330.2 | 48 | 479 | 515.8 | 459 | 2366 | 57.6 | 52 | 558 | 183 | 247.2 | 227.2 | 425 | 53 | 311 | 130 | 182.8 | 49 | 245.2 | 95 | 408.2 | 284 | 117 | 85 | 1229.2 | 3228.4 | 189 | 236 | 356 | 221.4 | 690.8 | 3761.4 | 51 | 192 | 369.2 | 510.2 | 1092 | 53 | 251 | 359.6 | 2627.4 | 453 | 1349 | 407.8 | 251 | 50 | 44 | 163 | 4933 | 529.8 | 54 | 3578 | 1524 | 465.6 | 1512.6 | 147.4 | 62 | 53 | 182.8 | 2897.8 | 53 | 2121.4 | 57 | 83 | 2482 | 1650.2 | 88 | 223 | 337.4 | 207 | 400 | 340.2 | 2445.2 | 1467 | 445 | 697 | 3769.6 | 430 | 443 | 1385.4 | 1071.4 | 180 | 137 | 602.4 | 144 | 701.8 | 3866.2 | 52 | 986.4 | 260 | 47 | 42 | 2500 | 65 | 178 | 555.6 | 543 | 2456 | 140 | 1527 | 97 | 29 | 519.8 | 179 | 482 | 311.6 | 706.8 | 1297.4 | 338.2 | 62 | 186 | 293 | 61 | 564 | 188 | 109.8 | 48 | 216 | 341 | 165 | 1140.6 | 335
52 | 1682.6 | 329 | 1297 | 647.6 | 353 | 608 | 145 | 348 | 3894 | 61 | 44 | 882.2 | 217 | 726.2 | 406.2 | 221 | 61 | 55 | 3806 | 338 | 342 | 188.2 | 2803.6 | 335 | 333 | 55 | 175 | 111.8 | 4231 | 222 | 575 | 205.6 | 53 | 516.8 | 60 | 374 | 2416 | 173 | 1085 | 373 | 1114 | 404 | 417 | 2929 | 127 | 5713.4 | 511 | 306 | 95 | 408.6 | 329 | 2108 | 134.4 | 1314 | 355 | 123.6 | 248 | 49 | 2699 | 57 | 285 | 3094 | 3941.8 | 3230 | 46 | 512 | 159 | 1412.2 | 287 | 358 | 294 | 115 | 204 | 296 | 194 | 2303 | 3125.6 | 1326.4 | 48 | 213 | 563 | 489 | 2366 | 60 | 52 | 453.6 | 190.8 | 324 | 187 | 425 | 53 | 457.4 | 132.8 | 1724.4 | 49 | 247 | 178.2 | 605.4 | 185 | 117 | 85 | 790.4 | 1338 | 189 | 310.4 | 285 | 266 | 562.6 | 691.2 | 51 | 192 | 389 | 535 | 1771.6 | 53 | 251 | 405.6 | 2634 | 1407 | 1397 | 487 | 284.8 | 50 | 456.2 | 163 | 2437 | 381 | 54 | 3730 | 1288 | 372 | 1449 | 196 | 62 | 53 | 112 | 2815 | 53 | 2117 | 57 | 47 | 7451.8 | 3581.2 | 56 | 229.4 | 206 | 217 | 388 | 340.2 | 2427 | 71 | 445 | 218 | 4628 | 412.8 | 261 | 653.6 | 203 | 180 | 215.8 | 994.8 | 144 | 839 | 2101.2 | 52 | 1027 | 344 | 47 | 42 | 2500 | 65 | 1415 | 726 | 624.2 | 2993 | 131.2 | 3105 | 225 | 29 | 447 | 179 | 487.2 | 585.4 | 58 | 879.8 | 327 | 62 | 186 | 293 | 141 | 598 | 188 | 53 | 48 | 216 | 384.2 | 165 | 361 | 400.4
57.6 | 1280 | 329 | 790.6 | 273 | 321 | 566 | 145 | 472.8 | 1054.8 | 55.6 | 56 | 112 | 254.2 | 762.4 | 337.2 | 193 | 51 | 55 | 730 | 338 | 342 | 213 | 2875 | 326.2 | 345 | 55 | 191 | 44 | 2291.2 | 222 | 575 | 300 | 53 | 170 | 1060 | 374 | 2615.8 | 173 | 668 | 443.8 | 1114 | 336.4 | 145 | 2929 | 116.6 | 270.4 | 511 | 306 | 95 | 207 | 329 | 2189.6 | 88 | 1191 | 355 | 231 | 248 | 197.4 | 4026.4 | 57 | 760.6 | 3294.2 | 2695 | 2664.2 | 46 | 454.2 | 151 | 299 | 239 | 403.8 | 294 | 115 | 204 | 296 | 194 | 1906.4 | 3630 | 268 | 48 | 3859 | 563 | 441 | 2399.2 | 60 | 52 | 384 | 196 | 384 | 296.8 | 425 | 53 | 494 | 144 | 2323 | 49 | 247 | 196 | 1081.4 | 185 | 117 | 85 | 474 | 1338 | 261.6 | 329 | 285 | 431 | 324 | 1089.4 | 51 | 651.8 | 2254.4 | 372 | 2955 | 53 | 134 | 589 | 2187.2 | 1293 | 1389 | 442 | 364 | 50 | 1897 | 163 | 2243.2 | 381 | 54 | 1150 | 344 | 321 | 1449 | 163.6 | 62 | 170.6 | 253 | 2815 | 53 | 6615.2 | 123.6 | 47 | 2384.8 | 3741.8 | 56 | 231 | 206 | 217 | 760 | 552 | 2427 | 77 | 424.8 | 239.6 | 4562.6 | 405 | 331.8 | 227 | 203 | 180 | 145 | 210 | 144 | 839 | 284 | 52 | 1631.2 | 344 | 47 | 42 | 2572 | 65 | 66 | 726 | 509.6 | 4861 | 183 | 3065 | 234.6 | 29 | 446.6 | 179 | 363.4 | 2682.2 | 58 | 284 | 327 | 62 | 113 | 323.8 | 161 | 558.8 | 188 | 53 | 48 | 216 | 403.4 | 165 | 325 | 444
126 | 1280 | 329 | 453 | 265 | 313 | 566 | 145 | 520.4 | 386 | 52 | 56 | 100 | 312.6 | 5841 | 358 | 181 | 224 | 55 | 708.4 | 338 | 471 | 149 | 2992 | 324 | 371.4 | 55 | 230 | 44 | 328 | 222 | 575 | 300 | 53 | 133.6 | 866 | 804.6 | 2479.8 | 233 | 261 | 291.8 | 1114 | 1179.2 | 145 | 609 | 106.2 | 205 | 1197.4 | 306 | 70.4 | 316 | 329 | 329 | 88 | 1186.6 | 355 | 231 | 283.6 | 1037.2 | 1197.6 | 89.4 | 2472 | 3088 | 1718.2 | 245 | 46 | 306.6 | 119 | 1061.2 | 3397 | 615.6 | 294 | 115 | 291.2 | 663.8 | 194 | 320 | 2771.8 | 259 | 48 | 2428 | 539.6 | 440.2 | 432.6 | 60 | 52 | 254.4 | 196 | 424 | 324.2 | 425 | 53 | 494 | 144 | 2323 | 49 | 444 | 196 | 446.4 | 185 | 128 | 69.8 | 544.8 | 1473.2 | 310 | 329 | 182.2 | 447 | 297 | 209 | 51 | 1211.6 | 3498 | 372 | 2338.2 | 53 | 56 | 589 | 400 | 1273 | 2360.6 | 380 | 258 | 50 | 1925.8 | 294 | 1329 | 381 | 118 | 487 | 321.4 | 321 | 438.6 | 91 | 62 | 249 | 323.4 | 2815 | 53 | 134 | 168 | 47 | 361 | 3859 | 56 | 216.4 | 306 | 217 | 2208 | 752 | 2427 | 86 | 344 | 254 | 3660.6 | 405 | 261 | 1930.8 | 487 | 180 | 145 | 163.6 | 144 | 839 | 261.8 | 1307 | 2054.2 | 1671 | 47 | 42 | 3203.2 | 65 | 66 | 726 | 504 | 5494.8 | 1411.8 | 2567.6 | 237 | 29 | 457.4 | 1493 | 235 | 3575 | 58 | 284 | 327 | 62 | 190 | 388 | 161 | 402 | 188 | 177.8 | 48 | 216 | 2348 | 97.2 | 271 | 450.8
106 | 1302.6 | 306.6 | 453 | 288 | 353 | 314.8 | 67.4 | 315.6 | 386 | 53.8 | 77.6 | 92 | 435 | 653 | 262 | 181 | 224 | 92.4 | 694 | 338 | 557 | 101 | 3070 | 329.2 | 1883.8 | 55 | 230 | 44 | 328 | 51 | 575 | 229.2 | 53 | 228 | 90 | 2507 | 2402 | 213 | 299.4 | 240.8 | 1013.6 | 2965.6 | 145 | 29 | 114 | 2949.6 | 764.2 | 306 | 54 | 316 | 329 | 329 | 88 | 1180 | 381 | 231 | 396.8 | 2227 | 164.4 | 219 | 2583 | 3107.2 | 86.6 | 245 | 114 | 285 | 75 | 3376 | 3650.6 | 284 | 294 | 222.4 | 327.4 | 375.2 | 194 | 320 | 1544 | 235 | 48 | 55 | 286.6 | 342.8 | 270 | 204.6 | 52 | 222 | 196 | 55 | 302 | 421.8 | 53 | 494 | 144 | 2323 | 49 | 444 | 170.4 | 197.4 | 57 | 194 | 49 | 544.8 | 1639 | 169 | 294.4 | 103 | 417 | 280.2 | 209 | 51 | 317 | 3568.8 | 234.4 | 2184 | 127.4 | 56 | 2040.6 | 208 | 1321 | 1255 | 380 | 258 | 50 | 1969 | 294 | 1399.8 | 381 | 214 | 487 | 231 | 259.2 | 216 | 75 | 62 | 249 | 288 | 2943.8 | 53 | 134 | 168 | 4098.6 | 337 | 2545.8 | 56 | 180 | 213.4 | 217 | 2208 | 432.6 | 2386.6 | 86 | 1502.6 | 254 | 390 | 436.6 | 376.2 | 2533.8 | 149 | 180 | 377.4 | 183 | 144 | 753.4 | 49 | 1307 | 2359.8 | 268 | 47 | 42 | 4393 | 1239.2 | 66 | 726 | 341.2 | 5971 | 2285.6 | 478 | 274 | 29 | 597.6 | 179 | 235 | 3532.8 | 58 | 231.2 | 318.2 | 62 | 190 | 458.8 | 161 | 441.2 | 249.2 | 261 | 48 | 158 | 2204 | 52 | 271 | 456.2
138 | 1393 | 217 | 453 | 288 | 321 | 266 | 118.8 | 107.6 | 226.8 | 87.8 | 94 | 92 | 5992.2 | 1143.2 | 303.6 | 269 | 224 | 242 | 1258 | 335.6 | 557 | 101 | 3636.4 | 350 | 680.6 | 55 | 230 | 44 | 328 | 51 | 575 | 182 | 53 | 228 | 90 | 2507 | 2402 | 253 | 339 | 170 | 497.8 | 2536 | 145 | 149 | 114 | 3387 | 331 | 563 | 54 | 316 | 319 | 206.6 | 88 | 1246 | 297 | 231 | 344 | 2429 | 154 | 219 | 2583 | 3399.8 | 45 | 167 | 216 | 168 | 173 | 3316 | 3397 | 190 | 294 | 310 | 375.4 | 35 | 194 | 431 | 1544 | 367 | 48 | 55 | 3247 | 496.8 | 301 | 301 | 84.4 | 222 | 196 | 55 | 302 | 417.2 | 53 | 411.2 | 4936.2 | 1178.4 | 49 | 3264 | 596 | 107 | 57 | 205.6 | 57 | 581 | 1639 | 169 | 277.6 | 103 | 578 | 193.8 | 209 | 51 | 317 | 4930.6 | 1549.6 | 2172 | 239 | 56 | 2769.4 | 208 | 1405.8 | 1233.4 | 380 | 209 | 50 | 3211 | 294 | 1329 | 393 | 214 | 487 | 231 | 113.6 | 216 | 86 | 872 | 249 | 358.8 | 2054.2 | 53 | 134 | 168 | 2072.8 | 5320.4 | 512.4 | 56 | 180 | 184 | 738.6 | 2168 | 66.8 | 2326 | 86 | 436.8 | 119 | 411 | 430 | 409.4 | 2541 | 228 | 180 | 412.6 | 267 | 144 | 637 | 49 | 1307 | 1962.2 | 431.8 | 47 | 161 | 2669 | 65 | 66 | 529.8 | 390 | 4269.2 | 2335 | 1688.8 | 192 | 29 | 487.6 | 154.2 | 291.4 | 3364 | 58 | 260 | 291 | 62 | 185.6 | 1820.6 | 324 | 1712.4 | 469 | 261 | 48 | 166 | 2213.6 | 52 | 666.6 | 369
931.2 | 157 | 217 | 413.4 | 2508 | 313 | 335.4 | 225 | 54.8 | 187 | 990.6 | 83 | 119 | 517.2 | 512.6 | 398 | 291 | 224 | 242 | 2472.4 | 354 | 529.8 | 101 | 7088.2 | 350 | 368 | 55 | 230 | 44 | 325.6 | 51 | 575 | 609 | 214 | 228 | 90 | 2507 | 2414 | 173 | 364.4 | 239.6 | 494 | 2536 | 145 | 149 | 280.4 | 1546.6 | 341.4 | 563 | 54 | 330 | 426.6 | 125 | 88 | 249 | 297 | 52 | 142 | 2319 | 277.2 | 219 | 2583 | 2356 | 45 | 50 | 216 | 160 | 2467 | 3320.4 | 3397 | 302 | 294 | 749.2 | 1562.8 | 35 | 251.6 | 431 | 1544 | 343 | 132.8 | 55 | 3247 | 566 | 301 | 301 | 214 | 234 | 203.4 | 324 | 261.4 | 412 | 53 | 299 | 208.8 | 323.8 | 82 | 242 | 68 | 1422.2 | 57 | 731 | 57 | 651.8 | 1647 | 48 | 347 | 103 | 479 | 181 | 249.8 | 51 | 324 | 3346.2 | 874.8 | 1917 | 239 | 104 | 2750 | 208 | 52 | 1287.4 | 380 | 172 | 50 | 2274 | 442.8 | 1364.4 | 582.2 | 214 | 367 | 211.2 | 44 | 216 | 86 | 467 | 297.4 | 252.8 | 478 | 122 | 2384 | 5955.6 | 47 | 354 | 470 | 336.8 | 180 | 159 | 527.8 | 6717.8 | 76 | 2326 | 86 | 484 | 5159.2 | 495 | 825.4 | 374 | 2541 | 268 | 390 | 546.4 | 1456.8 | 144 | 821.8 | 49 | 1311 | 1913.2 | 637.6 | 47 | 161 | 2269 | 65 | 173 | 505 | 440.2 | 3927.6 | 2335 | 2499 | 192 | 29 | 473.8 | 155 | 452.2 | 1482.8 | 58 | 260 | 291 | 48 | 279.8 | 586.8 | 424.2 | 3525 | 469 | 261 | 106.8 | 166 | 2220 | 52 | 1074.2 | 369
2121 | 157 | 217 | 255 | 2508 | 313 | 420 | 225 | 52 | 187 | 1504 | 83 | 140 | 671.4 | 525 | 390 | 291 | 120.2 | 242 | 3730 | 443.4 | 480 | 101 | 6064 | 1105.2 | 368 | 55 | 858.8 | 44 | 316 | 51 | 575 | 1073.8 | 214 | 225.6 | 138 | 2044.4 | 2402 | 173 | 466.4 | 525.8 | 2051.6 | 753.2 | 219.4 | 149 | 322 | 345 | 338 | 563 | 54 | 197 | 383 | 125 | 88 | 63 | 297 | 52 | 102.8 | 1922.4 | 324 | 219 | 2347.6 | 3047.6 | 45 | 50 | 216 | 608 | 3025 | 2650 | 227 | 362 | 294 | 1164.4 | 2356 | 35 | 662.6 | 420.6 | 957.2 | 391 | 347.2 | 55 | 3301 | 591 | 501 | 314 | 214 | 333.6 | 233 | 324 | 99 | 412 | 53 | 2089 | 252 | 255.8 | 214 | 123.8 | 107.2 | 3375 | 57 | 158 | 57 | 651.8 | 1503.8 | 48 | 354 | 103 | 311.4 | 181 | 311 | 51 | 200 | 2452.6 | 200 | 194 | 239 | 176 | 2750 | 208 | 52 | 1341 | 380 | 172 | 50 | 2298 | 480 | 1001.2 | 472.6 | 271.6 | 373.2 | 311 | 44 | 168.4 | 86 | 62 | 199 | 112 | 1189.6 | 240.4 | 2540 | 187 | 47 | 354 | 560.4 | 71 | 180 | 59 | 771.8 | 351.8 | 76 | 2326 | 541.2 | 696.8 | 146 | 495 | 2363 | 543.8 | 166.2 | 300.8 | 390 | 546.4 | 2250 | 160 | 928 | 49 | 1402 | 893 | 226 | 47 | 161 | 1872.4 | 105 | 173 | 505 | 417 | 1790 | 1440.4 | 4106.4 | 212.2 | 29 | 461.8 | 155 | 424.6 | 388.6 | 482.8 | 260 | 291 | 48 | 305 | 723.8 | 453 | 3474.6 | 469 | 219.4 | 195 | 166 | 633.6 | 52 | 271 | 567.6
2123.8 | 157 | 219.8 | 151.8 | 2508 | 313 | 530 | 225 | 52 | 187 | 2642 | 189.6 | 140 | 645 | 473 | 390 | 269 | 51 | 242 | 3730 | 503 | 308 | 101 | 6153.2 | 1337.2 | 2233.6 | 55 | 578.6 | 44 | 291.2 | 51 | 575 | 371 | 214 | 186 | 150 | 314 | 2522 | 129.6 | 321.6 | 525.2 | 3493.6 | 286.4 | 269 | 251.6 | 364.4 | 345 | 42 | 579 | 54 | 197 | 383 | 125 | 88 | 1379.4 | 297 | 52 | 246 | 336 | 214 | 2810.4 | 573.8 | 4910.8 | 105 | 50 | 148 | 384 | 3011 | 1428.4 | 227 | 318 | 294 | 369 | 2356 | 35 | 2249 | 373.6 | 339.6 | 403 | 369 | 55 | 950 | 404.4 | 501 | 265.8 | 149.2 | 49 | 331.4 | 3395 | 99 | 448 | 53 | 2581 | 252 | 302 | 214 | 45 | 320.8 | 3375 | 57 | 158 | 2123.4 | 503.4 | 2576.2 | 48 | 696.8 | 103 | 156.4 | 217.6 | 418 | 51 | 192 | 2367 | 236 | 194 | 239 | 173.4 | 1346.6 | 208 | 52 | 1413.6 | 415.4 | 172 | 50 | 2298 | 1075.4 | 421.4 | 373.6 | 522.6 | 2889 | 265.8 | 44 | 97 | 86 | 62 | 199 | 479.8 | 1664 | 349 | 3873 | 187 | 47 | 381.6 | 723.8 | 71 | 180 | 59 | 1186.6 | 407 | 76 | 2314 | 1000.4 | 495.4 | 90 | 566.4 | 2363 | 823.4 | 243 | 368 | 390 | 672.6 | 2250 | 160 | 976 | 49 | 2615.8 | 388 | 226 | 47 | 113.4 | 1037 | 100.2 | 170.4 | 491 | 405 | 522 | 183 | 4519 | 284 | 29 | 1737.4 | 155 | 391 | 388.6 | 209 | 248 | 47 | 48 | 1584.2 | 614.6 | 3597.6 | 3462 | 469 | 53 | 195 | 166 | 237 | 52 | 271 | 435.2
2135 | 157 | 231 | 126 | 2508 | 313 | 376.8 | 225 | 52 | 187 | 2642 | 226 | 105 | 6079.8 | 474.4 | 390 | 181 | 51 | 92.4 | 3122.8 | 596.4 | 295 | 101 | 5649.4 | 1366 | 3002.6 | 55 | 287 | 44 | 285 | 51 | 652.2 | 1132.4 | 214 | 186 | 150 | 258.8 | 2522 | 255 | 200 | 172 | 5028.2 | 192 | 306.2 | 320 | 534 | 2658.4 | 42 | 460.8 | 639.2 | 486.6 | 383 | 125 | 88 | 2751.4 | 297 | 130.8 | 246 | 214.8 | 214 | 2778 | 147 | 4674.2 | 105 | 50 | 46 | 160 | 2918 | 3106 | 219.2 | 322 | 294 | 139 | 2356 | 35 | 2249 | 307 | 283 | 280.6 | 369 | 92 | 442.2 | 323 | 568.8 | 73 | 52 | 49 | 397 | 3395 | 99 | 412 | 53 | 2642.2 | 252 | 277.2 | 214 | 45 | 383.2 | 3375 | 57 | 158 | 2640 | 1775.2 | 1568 | 248 | 1039.6 | 251.8 | 225.8 | 364 | 353.8 | 51 | 192 | 2369 | 260 | 296.6 | 53 | 163 | 411 | 254 | 52 | 1480.6 | 470.6 | 260.4 | 50 | 1055.8 | 3198.4 | 308 | 522.4 | 2109 | 3528 | 198 | 44 | 251.4 | 86 | 62 | 199 | 266.8 | 2065.6 | 349 | 925.2 | 257.8 | 47 | 492 | 759 | 71 | 180 | 59 | 357 | 371 | 76 | 2314 | 318.2 | 489 | 90 | 614 | 2495 | 4398.6 | 243 | 288 | 390 | 771.4 | 2250 | 160 | 1819.6 | 49 | 3409 | 359.6 | 226 | 47 | 42 | 2938.2 | 93 | 117.2 | 433.4 | 415.6 | 476.4 | 183 | 3321 | 897.8 | 29 | 476 | 155 | 451 | 326.6 | 356.2 | 200 | 47 | 48 | 434 | 1957 | 2328 | 2197.8 | 409.6 | 53 | 195 | 166 | 237 | 52 | 271 | 369
2809.4 | 157 | 231 | 126 | 2508 | 313 | 603.4 | 48 | 52 | 1368.4 | 2660 | 226 | 105 | 444 | 532 | 464.4 | 167.8 | 51 | 55 | 745.2 | 572 | 1835.8 | 101 | 3250 | 4311 | 3369.4 | 163.6 | 311 | 222 | 285 | 51 | 877.2 | 1640 | 53 | 216.6 | 150 | 1660.4 | 2582.4 | 255 | 200 | 183.2 | 433 | 192 | 473 | 320 | 450.8 | 823.6 | 42 | 354.4 | 873.4 | 197 | 220 | 149 | 88 | 3702.8 | 297 | 249 | 246 | 134 | 150.8 | 2778 | 174 | 4605.2 | 105 | 50 | 46 | 160 | 2856 | 3466.8 | 219.2 | 331.6 | 395.4 | 185.8 | 1562.8 | 35 | 2249 | 367.4 | 283 | 248.6 | 369 | 240 | 509 | 417.8 | 546.2 | 73 | 2155 | 489.2 | 405 | 3439.8 | 99 | 412 | 53 | 2554 | 288.6 | 1143 | 214 | 45 | 364 | 2073.4 | 57 | 114 | 2640 | 894.4 | 1568 | 248 | 354 | 289 | 322.8 | 494.8 | 301 | 51 | 192 | 1179.2 | 260 | 365 | 2297.8 | 115 | 411 | 337 | 136 | 1264.4 | 2690 | 338 | 50 | 116 | 3071.6 | 341 | 416.6 | 2109 | 3528 | 198 | 124 | 405 | 234.8 | 50 | 111.4 | 40 | 3807 | 234 | 363.2 | 364 | 39 | 492 | 759 | 71 | 180 | 59 | 257 | 341 | 76 | 2314 | 374.6 | 450.6 | 90 | 611.6 | 2238.4 | 2448.4 | 89.4 | 168 | 264 | 869.6 | 2619.8 | 160 | 2956.6 | 49 | 3409 | 327.4 | 215.6 | 47 | 42 | 2203 | 53 | 53 | 783.6 | 1332.8 | 1681 | 183 | 2379.6 | 1342 | 29 | 3532.4 | 155 | 372.4 | 321 | 356.2 | 200 | 47 | 48 | 520 | 542.4 | 2328 | 304.8 | 302 | 109.8 | 195 | 146 | 5886.6 | 52 | 273.4 | 501.4
1240.4 | 157 | 231 | 196.8 | 1176 | 482 | 885.8 | 48 | 52 | 2362.2 | 2754 | 226 | 174 | 1642.2 | 532 | 717 | 248 | 51 | 55 | 771.6 | 482.6 | 2221 | 205.4 | 3133.6 | 5821.6 | 2872 | 236 | 399 | 358.8 | 285 | 51 | 950 | 1451 | 53 | 282 | 138 | 2144 | 2204.4 | 255 | 205.6 | 1574.4 | 353 | 212.4 | 485 | 3220 | 241.2 | 2022.8 | 42 | 337 | 54 | 197 | 220 | 111 | 215.2 | 3270 | 1496.4 | 249 | 246 | 165.8 | 56 | 608.8 | 282 | 4091.4 | 152.2 | 50 | 46 | 160 | 2856 | 3827.6 | 227 | 338 | 424 | 115 | 1633.6 | 35 | 2249 | 438 | 283 | 351.4 | 157 | 240 | 892.8 | 1069.8 | 381 | 152.6 | 472.6 | 524 | 397 | 4757.4 | 99 | 364 | 53 | 2599.2 | 1435.4 | 2359.8 | 82 | 90.6 | 364 | 174.2 | 57 | 98.2 | 2640 | 545 | 593.6 | 248 | 354 | 289 | 252 | 751.8 | 301 | 51 | 1971 | 386 | 428 | 373 | 2859 | 43 | 235 | 337 | 192 | 350 | 2783 | 338 | 325.6 | 116 | 2986.2 | 352.8 | 381.8 | 2109 | 3536 | 208.4 | 244 | 405 | 318.8 | 55.2 | 53 | 40 | 3807 | 234 | 366 | 393.6 | 39 | 492 | 739.8 | 127.6 | 301.8 | 59 | 329 | 389 | 66.8 | 198.2 | 389 | 475.4 | 90 | 602 | 666 | 529 | 51 | 78.4 | 180 | 224 | 1430 | 183 | 2918.4 | 49 | 3409 | 612 | 213 | 47 | 42 | 2300.2 | 53 | 53 | 2370 | 2569 | 636.8 | 183 | 1162.2 | 1281.4 | 29 | 4148 | 1469 | 250 | 321 | 143.8 | 327.2 | 47 | 48 | 580 | 557.4 | 2340 | 304 | 290 | 195 | 48 | 58.8 | 304.2 | 142.4 | 1074.2 | 572.2
1252 | 954.2 | 231 | 126 | 288 | 482 | 576 | 48 | 337.6 | 3736 | 2585 | 153.2 | 187.2 | 454.4 | 613.6 | 847.2 | 248 | 51 | 55 | 2753 | 423 | 2221 | 275 | 3583 | 5710 | 4465.8 | 236 | 331.6 | 393 | 379.4 | 51 | 933 | 1462 | 53 | 282 | 1196.4 | 2144 | 330 | 255 | 214 | 546.6 | 344 | 294 | 366.2 | 3250.2 | 114 | 1423.2 | 186 | 337 | 54 | 197 | 1467.4 | 111 | 300 | 3270 | 297 | 130.8 | 243.4 | 293 | 56 | 95 | 305.8 | 3359 | 225 | 50 | 46 | 160 | 2856 | 1987.6 | 227 | 360.8 | 424 | 115 | 3864.6 | 35 | 266 | 438 | 283 | 465 | 157 | 240 | 2451.6 | 630.4 | 361 | 325.6 | 64 | 621.2 | 364.2 | 324 | 99 | 753.6 | 53 | 1780.4 | 352 | 2371 | 49 | 159 | 154.4 | 99 | 57 | 99.4 | 573.6 | 813.8 | 246.6 | 248 | 54 | 486.2 | 264 | 710 | 301 | 51 | 3751.8 | 380.8 | 467.8 | 282.2 | 2859 | 223 | 191 | 337 | 192 | 347.2 | 2845 | 330 | 454 | 116 | 4150.4 | 630 | 273.8 | 2111.4 | 886 | 219 | 326.4 | 405 | 339 | 1278 | 53 | 40 | 3807 | 53 | 390 | 396 | 39 | 1156.8 | 656.6 | 228 | 446.6 | 59 | 1122.2 | 341 | 53 | 325.4 | 1730.2 | 389 | 90 | 590 | 666 | 546 | 1330.8 | 56 | 234.4 | 216 | 1822.4 | 182 | 3183 | 93.4 | 2615.8 | 608 | 181.2 | 62 | 42 | 1981.6 | 53 | 53 | 5093 | 2575.6 | 168 | 183 | 479.4 | 1391.4 | 29 | 510.4 | 179.8 | 437.4 | 321 | 46 | 411.8 | 47 | 48 | 544 | 1033.4 | 741.6 | 343.2 | 290 | 195 | 48 | 54 | 259.4 | 165 | 678.6 | 358
1252 | 555.6 | 231 | 229.2 | 288 | 461.2 | 2291 | 48 | 54.2 | 3736 | 328.6 | 44 | 179 | 370.6 | 634 | 935.6 | 148 | 51 | 55 | 2779.2 | 308.4 | 2323.8 | 320.2 | 3405.6 | 4946.8 | 5124.8 | 236 | 190 | 2037 | 536 | 51 | 787.8 | 1509.2 | 53 | 282 | 60 | 2152.4 | 330 | 46 | 214 | 287.6 | 270.2 | 222 | 77 | 3267.6 | 114 | 224 | 222 | 337 | 54 | 206.6 | 220 | 111 | 282 | 1465.2 | 369.4 | 52 | 233 | 293 | 56 | 95 | 401 | 5112 | 185 | 50 | 46 | 323.8 | 2856 | 302.2 | 225 | 515.2 | 424 | 185.8 | 2451.8 | 35 | 266 | 335.4 | 283 | 465 | 157 | 240 | 1378.6 | 720.2 | 301 | 5753 | 64 | 698 | 222 | 324 | 99 | 1699 | 53 | 230 | 352 | 2371 | 49 | 159 | 133.6 | 247 | 210.6 | 166 | 57 | 1856.8 | 193 | 128 | 147 | 255 | 382.8 | 1118.8 | 326.6 | 51 | 209 | 373 | 425.4 | 309 | 2859 | 250 | 702.8 | 245 | 192 | 317.6 | 2794.2 | 291.2 | 454 | 116 | 2960 | 630 | 125 | 138 | 223 | 335 | 347 | 317.8 | 453 | 63 | 53 | 40 | 3093.8 | 53 | 169 | 420.4 | 39 | 1950.4 | 557 | 228 | 489 | 384.2 | 2352 | 341 | 53 | 465.8 | 2695.2 | 269.8 | 90 | 542 | 646.8 | 534 | 184.6 | 56 | 316 | 156 | 2222.8 | 1478.4 | 2371.8 | 160 | 1426 | 608 | 54 | 92 | 42 | 454.4 | 53 | 53 | 5093 | 2602 | 3444 | 183 | 507 | 1416.4 | 29 | 608 | 279 | 497 | 321 | 495 | 431 | 47 | 48 | 477 | 663.4 | 345 | 413.6 | 272 | 195 | 48 | 54 | 237 | 165 | 353.8 | 334
1246.4 | 157 | 207 | 325.8 | 288 | 326 | 2291 | 48 | 52 | 3709.4 | 52 | 44 | 179 | 313 | 663.6 | 857 | 148 | 69.6 | 93 | 2684 | 717.2 | 2375 | 381 | 3516 | 2176 | 542 | 199.8 | 190 | 2282 | 513 | 51 | 583.6 | 1580 | 53 | 194.8 | 60 | 2158 | 330 | 46 | 214 | 1586.8 | 221 | 182 | 79.6 | 3678.6 | 1456.4 | 284 | 514 | 346 | 54 | 1436.8 | 199 | 111 | 410.8 | 153.4 | 478 | 52 | 197.4 | 282.6 | 56 | 102 | 401 | 4318.8 | 173 | 50 | 59 | 337 | 2856 | 856.2 | 2277.6 | 1110.8 | 424 | 115 | 1104.4 | 35 | 277.2 | 311 | 283 | 374.2 | 157 | 92 | 1567 | 586.8 | 845.8 | 486 | 64 | 631.4 | 1969.6 | 324 | 99 | 435.2 | 53 | 265.4 | 352 | 1974.4 | 49 | 159 | 158 | 247 | 322.6 | 166 | 57 | 2994 | 193 | 48 | 147 | 794.6 | 312 | 612.6 | 292.2 | 51 | 209 | 381 | 387 | 309 | 609.4 | 238 | 2837.2 | 244.8 | 108 | 614 | 1124.4 | 136 | 460.6 | 220 | 3987.2 | 630 | 492.8 | 1844.6 | 264.2 | 411 | 347 | 210.8 | 1635.6 | 63 | 53 | 40 | 2595 | 53 | 175 | 782.2 | 39 | 1774.2 | 501.2 | 228 | 338.6 | 467 | 2362 | 54 | 53 | 486 | 2502 | 240 | 90 | 129 | 441 | 486 | 349 | 56 | 316 | 116 | 1352.4 | 270 | 1112.8 | 160 | 1431.4 | 548.6 | 54 | 112 | 42 | 464 | 53 | 53 | 5093 | 1767.2 | 3444 | 183 | 712.8 | 1411 | 29 | 580 | 293 | 497 | 321 | 1137 | 431 | 191 | 113.2 | 341 | 490 | 345 | 392 | 332 | 138.2 | 48 | 54 | 237 | 142.4 | 283 | 530
1238 | 134.4 | 191 | 701 | 265 | 204 | 2291 | 48 | 52 | 2948.2 | 52 | 44 | 279 | 313 | 670.6 | 592.4 | 161.2 | 82 | 129 | 2400 | 474.6 | 1776.6 | 346.2 | 3828 | 425 | 359 | 55 | 258.2 | 2213.6 | 459.4 | 51 | 360 | 825.2 | 53 | 254.6 | 60 | 2258 | 239.4 | 46 | 214 | 520 | 221 | 120.8 | 90 | 2365 | 145 | 293.6 | 514 | 440.6 | 54 | 1472 | 1446.4 | 184.6 | 446 | 81 | 478 | 159.4 | 227.6 | 248.2 | 56 | 99 | 401 | 2582 | 173 | 50 | 59 | 403.8 | 2904.4 | 3093 | 6969 | 2826 | 424 | 150.4 | 264 | 35 | 280 | 447.8 | 283 | 290.6 | 157 | 55 | 2770.4 | 360 | 2064.8 | 316.8 | 1192 | 527 | 2409 | 324 | 144.6 | 464 | 53 | 302 | 205.6 | 408 | 49 | 67.8 | 158 | 426 | 433 | 166 | 57 | 2861.6 | 298 | 160.8 | 147 | 3346 | 282.4 | 237.4 | 231 | 51 | 221 | 397 | 1217.4 | 309 | 74.2 | 238 | 2867 | 327.2 | 52 | 350 | 1795.8 | 136 | 261 | 220 | 4244 | 564.6 | 279.8 | 2274 | 474 | 411 | 300.4 | 334 | 408.6 | 75 | 53 | 40 | 832.6 | 53 | 305.8 | 2619 | 39 | 1668.8 | 464 | 228 | 344.4 | 551.8 | 3558.4 | 54 | 53 | 410.4 | 2619.4 | 260.2 | 90 | 129 | 476.4 | 486 | 349 | 60.8 | 316 | 116 | 1327.4 | 310.8 | 1080 | 160 | 180 | 444 | 54 | 112 | 42 | 376.4 | 53 | 1494.2 | 3122 | 599 | 3371.4 | 183 | 930.6 | 871.4 | 29 | 449 | 340.4 | 453 | 242.4 | 456 | 345 | 243.4 | 211 | 370.2 | 403.2 | 345 | 408 | 1125.2 | 53 | 48 | 54 | 237 | 52 | 379.8 | 496
1238 | 130.4 | 191 | 743.2 | 173 | 204 | 2509 | 48 | 52 | 3795 | 52 | 44 | 417 | 313 | 1421 | 573.8 | 125 | 220.4 | 129 | 797.6 | 232 | 640 | 1388.4 | 182 | 425 | 371 | 55 | 414.2 | 2111 | 266 | 51 | 1240.8 | 322 | 865.8 | 275 | 60 | 753.6 | 428 | 46 | 214 | 450 | 321 | 80 | 90 | 2365 | 145 | 296 | 442 | 337 | 54 | 1472 | 220 | 125 | 446 | 129 | 478 | 231 | 347 | 121 | 174.8 | 105 | 401 | 349.2 | 214.6 | 50 | 59 | 463.6 | 2977 | 4175.4 | 3528 | 2776.4 | 424 | 546.4 | 264 | 35 | 397 | 412.8 | 283 | 129.8 | 292 | 55 | 1588 | 372 | 2527.2 | 195 | 52 | 429.8 | 2409 | 938.2 | 420.4 | 2447 | 53 | 413 | 160.6 | 488 | 49 | 45 | 175.2 | 1099.6 | 241 | 77.2 | 57 | 2812 | 365.6 | 189 | 109.8 | 184.4 | 747 | 271 | 233 | 51 | 239 | 373 | 2470.2 | 217 | 85.4 | 160 | 3000.2 | 2568 | 52 | 350 | 544 | 53 | 212.2 | 209 | 4244 | 407 | 53 | 2274 | 582 | 424.2 | 218 | 442.8 | 363 | 75 | 92.2 | 40 | 414 | 53 | 250 | 2619 | 39 | 1598 | 1758.4 | 133.8 | 232 | 391 | 1895.4 | 54 | 53 | 187.4 | 2651 | 353 | 43 | 199.8 | 751.6 | 350 | 366.8 | 68 | 316 | 116 | 1453 | 927.6 | 1230.8 | 71.2 | 180 | 532 | 54 | 112 | 42 | 306.8 | 53 | 53 | 3110 | 669 | 3323 | 183 | 567 | 346.6 | 29 | 381.8 | 471 | 339 | 3454 | 46 | 2030 | 322 | 211 | 52 | 397 | 362 | 392 | 2315 | 53 | 48 | 54 | 305.8 | 52 | 722.6 | 537.4
1240.8 | 300.4 | 191 | 319.8 | 173 | 204 | 2656.2 | 48 | 52 | 3966 | 52 | 44 | 425.2 | 313 | 971 | 503 | 191 | 297.8 | 129 | 401 | 234.4 | 716 | 87 | 870 | 425 | 379 | 55 | 331 | 534.8 | 278.4 | 51 | 800.4 | 322 | 459.4 | 275 | 64.8 | 364 | 428 | 46 | 334 | 498.4 | 573.4 | 146.8 | 90 | 2365 | 145 | 296 | 334 | 325 | 54 | 1578.4 | 220 | 125 | 257 | 89.8 | 478 | 231 | 425.4 | 130.6 | 254 | 169.8 | 592 | 933.2 | 381 | 50 | 161 | 5964.8 | 2977 | 3093 | 3528 | 2702 | 424 | 1058.4 | 310.4 | 35 | 350.2 | 556 | 283 | 64 | 300 | 55 | 1700 | 1320.4 | 3579.2 | 5562 | 52 | 365 | 2409 | 3395 | 536 | 2447 | 53 | 582.8 | 155 | 5363 | 49 | 45 | 149 | 3635 | 241 | 55 | 57 | 2848 | 362 | 189 | 54 | 270 | 180 | 284 | 253 | 51 | 239 | 1547.8 | 2562.2 | 194 | 92 | 43 | 2620.4 | 2454 | 52 | 350 | 565.6 | 53 | 219 | 167.4 | 4244 | 331 | 53 | 1191 | 582 | 406 | 258.2 | 354 | 153 | 75 | 249 | 40 | 390 | 53 | 390.8 | 2731.8 | 39 | 3457 | 3761 | 60 | 232 | 349.6 | 269 | 54 | 53 | 47 | 2127.4 | 1218.6 | 43 | 129 | 574.2 | 316 | 4787 | 68 | 376 | 116 | 1453 | 3190 | 1060.8 | 49 | 180 | 597.6 | 54 | 148 | 42 | 302 | 53 | 53 | 3110 | 554.8 | 51 | 183 | 567 | 468.8 | 29 | 352.2 | 4198.2 | 327 | 3924.6 | 219.8 | 2030 | 208.8 | 211 | 52 | 397 | 822 | 235.2 | 2326 | 177.8 | 48 | 54 | 319 | 52 | 1118.2 | 476.6
1342.4 | 364 | 191 | 296.4 | 173 | 670.2 | 2693 | 48 | 52 | 3966 | 52 | 44 | 458 | 313 | 1421 | 2785.8 | 191 | 362 | 129 | 401 | 244 | 544 | 690 | 4135.4 | 425 | 350.2 | 55 | 331 | 169 | 367.8 | 162 | 58 | 322 | 53 | 296 | 60 | 340 | 428 | 46 | 364 | 339 | 1579.8 | 264 | 208 | 2365 | 145 | 332 | 306.8 | 277 | 54 | 291.6 | 220 | 195.8 | 305 | 92 | 297 | 231 | 333 | 137 | 285.6 | 267 | 489 | 268 | 381 | 89 | 223.8 | 555.6 | 745 | 2533.8 | 3528 | 356 | 424 | 653.2 | 292 | 35 | 319 | 538.8 | 283 | 64 | 1498.8 | 403 | 1707 | 207 | 4655.8 | 315.4 | 52 | 1671.2 | 3206.2 | 3395 | 515 | 2447 | 53 | 794.6 | 163.4 | 5333.8 | 49 | 45 | 149 | 3343 | 241 | 205.4 | 47 | 2848 | 362 | 189 | 54 | 270 | 1923.2 | 3246 | 445.8 | 135.8 | 339 | 2292 | 2584 | 194 | 153.2 | 43 | 2469 | 2454 | 52 | 350 | 580 | 53 | 219 | 116 | 4244 | 339 | 53 | 333 | 582 | 254 | 419 | 259.6 | 153 | 75 | 249 | 180.8 | 330 | 76 | 1553.6 | 225 | 39 | 2844.4 | 3753 | 60 | 240.8 | 134 | 314.6 | 54 | 53 | 47 | 381 | 2445 | 43 | 129 | 585.4 | 316 | 2123.6 | 56 | 376 | 148.8 | 1493.8 | 4706 | 1289.2 | 49 | 723 | 623 | 54 | 172 | 42 | 302 | 53 | 53 | 3157.2 | 521 | 57 | 183 | 567 | 204.2 | 29 | 349 | 2313.6 | 327 | 3711 | 227 | 2030 | 177 | 145.8 | 52 | 397 | 2077 | 196 | 3212 | 261 | 48 | 54 | 419 | 605.4 | 379.8 | 317.6
1365 | 364 | 191 | 641.6 | 173 | 2355 | 2693 | 48 | 52 | 2628.4 | 52 | 44 | 458 | 313 | 971 | 3760 | 191 | 362 | 236 | 401 | 244 | 544 | 207 | 6189 | 270.4 | 242.2 | 55 | 331 | 358 | 1247.4 | 198 | 58 | 322 | 53 | 310 | 66 | 340 | 385.6 | 46 | 364 | 281 | 249 | 264 | 208 | 382 | 145 | 296 | 1599.6 | 395.2 | 54 | 186 | 220 | 125 | 363.4 | 104 | 297 | 195.2 | 333 | 298.6 | 412 | 267 | 489 | 336.4 | 381 | 245 | 216 | 150.2 | 181.8 | 365.8 | 992 | 380.8 | 424 | 254 | 292 | 35 | 319 | 446 | 283 | 145.6 | 296 | 205 | 791 | 1405.4 | 2874.8 | 523 | 52 | 365 | 1934.4 | 3267 | 515 | 3568.6 | 53 | 341 | 169 | 388 | 49 | 202.6 | 126.4 | 3343 | 57 | 243 | 47 | 2872 | 260.6 | 173 | 54 | 270 | 2391.2 | 3186 | 350 | 263 | 282.4 | 2261 | 1550.6 | 292.4 | 550.4 | 43 | 7189.8 | 2454 | 52 | 350 | 585.2 | 53 | 326 | 116 | 4244 | 341 | 88.2 | 309 | 582 | 387.6 | 245 | 1283 | 148.6 | 81.4 | 278.2 | 216 | 330 | 168 | 320 | 225 | 39 | 2433.8 | 3753 | 60 | 1035 | 59 | 383 | 54 | 78.6 | 47 | 278.6 | 2374 | 43 | 199.8 | 2066.2 | 316 | 2504.6 | 168 | 376 | 280 | 1524 | 4615.4 | 1495 | 49 | 180 | 623 | 54 | 172 | 42 | 302 | 53 | 53 | 3336 | 521 | 57 | 159 | 567 | 317 | 29 | 602.6 | 411.2 | 408.6 | 3711 | 227 | 2030 | 177 | 48 | 52 | 397 | 2037 | 411.2 | 4216 | 261 | 48 | 81 | 479.4 | 218 | 237 | 473.8
1365 | 370.8 | 191 | 1713.8 | 260.6 | 2355 | 2578.2 | 48 | 63 | 662.2 | 52 | 44 | 452.8 | 1665.4 | 521 | 3193 | 103 | 292.8 | 236 | 401 | 388 | 544 | 207 | 6267 | 260 | 2176.2 | 55 | 79 | 232 | 1555.8 | 222 | 58 | 322 | 57.4 | 310 | 90 | 340 | 322 | 46 | 562 | 281 | 221 | 270 | 208 | 2122 | 145 | 296 | 300 | 474 | 54 | 1415 | 220 | 172.4 | 4362.2 | 92 | 1496.4 | 52 | 122.4 | 409.8 | 383.4 | 267 | 511.2 | 498.6 | 381 | 245 | 216 | 50 | 205 | 469 | 358 | 480 | 436.8 | 222 | 1552.6 | 148.4 | 280 | 516.8 | 327 | 2268.8 | 492 | 55 | 580 | 733.4 | 2902.4 | 4061 | 64 | 365 | 220 | 2652.8 | 432 | 2740.6 | 53 | 89.6 | 1186 | 458.8 | 49 | 3264 | 36 | 2689.4 | 57 | 243 | 47 | 2927.6 | 193 | 327 | 354 | 248.4 | 3052.2 | 3186 | 350 | 2433 | 262 | 2261 | 157.2 | 358 | 408.8 | 1935.8 | 2457 | 211 | 52 | 342.8 | 1782.8 | 53 | 328.6 | 116 | 2669.4 | 341 | 229 | 309 | 402 | 1550.8 | 164.6 | 86 | 142 | 107 | 395 | 246 | 341 | 283 | 390.8 | 225 | 39 | 2634.4 | 2416.2 | 60 | 1782.2 | 206 | 383 | 54 | 85 | 47 | 247 | 2311.8 | 43 | 129 | 231.6 | 1940.2 | 2501 | 168 | 376 | 277.6 | 1524 | 5141 | 770.8 | 49 | 180 | 707.8 | 54 | 47 | 42 | 360.4 | 53 | 53 | 3374 | 629.8 | 57 | 362.8 | 555 | 445 | 29 | 1212.6 | 312 | 509.4 | 1041.2 | 227 | 168 | 177 | 48 | 52 | 323.8 | 2091 | 546.4 | 2737 | 261 | 48 | 77 | 427.4 | 218 | 272.4 | 685.6
1365 | 188 | 191 | 2873 | 173 | 2355 | 2461 | 164.8 | 1265.4 | 1359.6 | 52 | 44 | 914.8 | 2567 | 428.2 | 1535.8 | 81 | 103.4 | 236 | 401 | 366 | 458 | 207 | 5651 | 260 | 2662 | 55 | 55 | 56 | 1485 | 1671.6 | 58 | 322 | 76 | 1956.6 | 188.4 | 340 | 226 | 46 | 442 | 196.2 | 275.4 | 282 | 160.8 | 3162 | 145 | 296 | 300 | 489.8 | 54 | 1308.6 | 272.4 | 204.4 | 2711 | 92 | 297 | 52 | 44 | 339 | 225 | 321 | 390.2 | 588 | 214.6 | 245 | 114 | 50 | 865.4 | 469 | 358 | 480 | 409.2 | 4050.8 | 292 | 224 | 124 | 302.8 | 347.8 | 2793.8 | 492 | 82.2 | 420.8 | 2323.4 | 2902.4 | 3079.8 | 64 | 365 | 197.8 | 3267 | 314 | 2344 | 53 | 53 | 169 | 384.8 | 49 | 3231 | 36 | 103 | 57 | 243 | 47 | 2987 | 193 | 327 | 354 | 162 | 2775.6 | 3186 | 350 | 2433 | 237 | 3045.2 | 70 | 358 | 924.8 | 3900.6 | 2633.4 | 294.4 | 52 | 338 | 1006.2 | 53 | 311.8 | 116 | 223 | 1676.6 | 303.4 | 213 | 402 | 3533.8 | 44 | 130.8 | 142 | 107 | 238.2 | 681.4 | 369.4 | 283 | 395.6 | 225 | 39 | 746.2 | 534.4 | 461.2 | 3101 | 206 | 383 | 54 | 124.8 | 47 | 251 | 1497.4 | 178 | 164.4 | 635 | 2318 | 2501 | 168 | 462.2 | 268 | 1524 | 2048.6 | 642 | 49 | 180 | 644.2 | 54 | 47 | 42 | 271 | 53 | 53 | 3374 | 636 | 57 | 292 | 2178 | 439.8 | 29 | 3388.8 | 324.8 | 411 | 321 | 188.4 | 168 | 177 | 48 | 52 | 275 | 1771 | 565.2 | 2192 | 219.4 | 136.2 | 77 | 248 | 178 | 688.8 | 232
294 | 278.4 | 191 | 2833.4 | 173 | 2355 | 1594.2 | 194 | 63 | 2617.6 | 52 | 44 | 459 | 54 | 501.8 | 449.6 | 81 | 530.8 | 193.2 | 384.8 | 366 | 329 | 207 | 4280.2 | 260 | 2646 | 55 | 55 | 44 | 1487.6 | 2101.2 | 58 | 911.8 | 100 | 3694.4 | 338 | 400 | 202 | 255 | 358.6 | 220 | 345 | 72 | 533.6 | 3158 | 269.8 | 296 | 300 | 458 | 54 | 53 | 253 | 125 | 1053.8 | 1714.4 | 297 | 52 | 44 | 361 | 193.4 | 267 | 370 | 582.4 | 209 | 245 | 46 | 50 | 345 | 469 | 248 | 480 | 339 | 1957.4 | 292 | 224 | 1526.4 | 385.8 | 264 | 2893 | 492 | 191 | 175.6 | 2318 | 2333.8 | 1842.6 | 226 | 374 | 183 | 3267 | 314 | 125 | 53 | 53 | 169 | 403.2 | 275 | 3231 | 36 | 89 | 57 | 167.8 | 47 | 2990.2 | 296.2 | 342.8 | 410.8 | 162 | 1379 | 3186 | 876.4 | 1140.6 | 137 | 4673 | 70 | 358 | 631.4 | 174.2 | 1502.6 | 469 | 52 | 338 | 2518 | 130.6 | 305 | 335.6 | 409 | 2608 | 415 | 149 | 358.4 | 7574.2 | 44 | 285.2 | 545.6 | 107 | 199 | 1049 | 507 | 214 | 695.2 | 1504.2 | 39 | 539.6 | 640 | 2066 | 3141 | 206 | 523 | 54 | 342.8 | 47 | 2722 | 295 | 178 | 164.4 | 209 | 2318 | 2577.8 | 123.2 | 488.2 | 396.8 | 361 | 2055 | 714 | 49 | 247.8 | 538 | 54 | 47 | 161 | 1527.4 | 53 | 53 | 3374 | 630.4 | 64.2 | 293.6 | 2587 | 371.4 | 29 | 3348 | 452 | 522 | 321 | 631 | 168 | 1255.2 | 48 | 52 | 275 | 491 | 478 | 601 | 53 | 195 | 137 | 318.8 | 178 | 166.4 | 297.4
356.4 | 301 | 182.6 | 2675 | 189.2 | 2379.4 | 294 | 264.8 | 169.8 | 4704 | 52 | 189.6 | 363.8 | 214.8 | 504 | 524 | 81 | 2273.8 | 129 | 274.4 | 480.6 | 329 | 207 | 6205.4 | 260 | 1176.6 | 55 | 55 | 44 | 1766.8 | 2143 | 58 | 322 | 730.4 | 2474 | 338 | 490 | 202 | 255 | 257 | 160 | 329 | 56 | 977.2 | 3197 | 437.8 | 2070.8 | 300 | 338.6 | 54 | 53 | 253 | 294.8 | 370.2 | 2156.2 | 297 | 52 | 44 | 451 | 67 | 105 | 390 | 560 | 233 | 89 | 46 | 50 | 2561 | 2705.8 | 214 | 480 | 339 | 43 | 362.8 | 224 | 308 | 659.8 | 224 | 2893 | 526 | 191 | 209 | 2548 | 1703.8 | 1628 | 240.4 | 410 | 408 | 3267 | 314 | 125 | 53 | 53 | 269.8 | 518 | 1006.4 | 332.2 | 36 | 502.6 | 57 | 55 | 47 | 4513.4 | 407.2 | 406 | 496 | 162 | 2433 | 3186 | 169 | 63.8 | 137 | 4735.8 | 70 | 259.6 | 189.2 | 177 | 1098 | 520.6 | 52 | 335.2 | 2518 | 247 | 426 | 302 | 409 | 2608 | 415 | 149 | 246 | 2411.6 | 44 | 416 | 366.6 | 296.4 | 169.8 | 201 | 507 | 168 | 1073.4 | 255.4 | 39 | 748.8 | 640 | 2051 | 3201 | 206 | 443.6 | 54 | 372.2 | 47 | 3907.6 | 295 | 178 | 129 | 242 | 2272.8 | 1750.6 | 56 | 461 | 306 | 431.8 | 539 | 762 | 49 | 371.4 | 444.6 | 54 | 47 | 161 | 2468.2 | 53 | 160 | 3298 | 608.8 | 66 | 158.4 | 2587 | 299 | 29 | 3272.8 | 2229.6 | 530 | 317.8 | 426 | 244.8 | 177 | 48 | 52 | 382.2 | 497.4 | 410 | 2555.6 | 53 | 2859 | 157 | 248 | 178 | 53 | 341
280 | 301 | 177 | 2675 | 200 | 804.2 | 404 | 371 | 241 | 4724 | 52 | 226 | 221 | 255 | 1392.8 | 524 | 81 | 1204 | 241.2 | 328.4 | 557 | 329 | 688.8 | 6175 | 260 | 207 | 55 | 55 | 44 | 1766.2 | 2143 | 244.4 | 591.2 | 2752 | 1231.4 | 338 | 1056.4 | 214 | 255 | 162.6 | 302 | 255.4 | 56 | 201.6 | 1452.6 | 565 | 1538.2 | 289.6 | 181 | 54 | 267.4 | 253 | 506.6 | 347 | 2301 | 321 | 52 | 44 | 468.6 | 67 | 105 | 323.4 | 1327.8 | 231 | 50 | 51.2 | 50 | 3088 | 3093 | 214 | 480 | 339 | 43 | 5690.8 | 2627 | 378.8 | 659.2 | 224 | 2689 | 398.8 | 191 | 548 | 2414.4 | 2411.4 | 1660 | 265.6 | 386 | 265 | 3267 | 314 | 125 | 53 | 53 | 295 | 436 | 4274 | 259.6 | 36 | 993.8 | 136.2 | 55 | 47 | 5731 | 4124.6 | 398.2 | 496 | 98.4 | 2433 | 3186 | 1013.4 | 51 | 137 | 4705 | 70 | 262.4 | 152 | 177 | 2188.6 | 472.6 | 52 | 233 | 2618 | 247 | 426 | 361.8 | 409 | 1660.6 | 274.2 | 146.6 | 306 | 2409 | 44 | 416 | 1513 | 485.8 | 330 | 177 | 507 | 170.8 | 1191 | 348.4 | 39 | 798.6 | 640 | 2051 | 2057.8 | 59 | 1508.4 | 54 | 284 | 47 | 2639.4 | 681.2 | 178 | 651.8 | 374 | 2205 | 337 | 56 | 485 | 287.4 | 461 | 160 | 830.4 | 49 | 150 | 486 | 159 | 47 | 161 | 2527 | 53 | 160 | 537.2 | 482.6 | 216.6 | 123 | 181.8 | 183 | 29 | 3160 | 4107.2 | 346.8 | 305 | 221 | 365.4 | 177 | 48 | 52 | 409 | 473.4 | 1629.8 | 2422 | 53 | 2870.2 | 137 | 248 | 178 | 53 | 341
280 | 301 | 177 | 2675 | 200 | 384 | 405.6 | 254.2 | 365.8 | 4758.6 | 52 | 226 | 221 | 255 | 940 | 524 | 81 | 4723.8 | 318.6 | 447 | 557 | 1712.6 | 1891.8 | 6157.4 | 327.2 | 388 | 55 | 57.2 | 215 | 475.6 | 2143 | 433 | 306.6 | 2752 | 353.6 | 338 | 481.6 | 202 | 255 | 59 | 302 | 282.6 | 247 | 246 | 286 | 654 | 357 | 287 | 146.2 | 54 | 412.2 | 122.6 | 53 | 299 | 2331 | 357 | 52 | 44 | 549.8 | 77.4 | 105 | 279 | 240 | 223 | 50 | 59 | 50 | 2964 | 3859.4 | 214 | 467.2 | 326 | 43 | 387.4 | 2483 | 308 | 287.6 | 244 | 2756.6 | 314 | 163.8 | 548 | 352 | 3941 | 1740 | 1325.8 | 338 | 225.4 | 196 | 269.6 | 125 | 53 | 53 | 295 | 561 | 3668 | 328 | 36 | 906.2 | 156 | 55 | 47 | 4311.4 | 4424 | 393 | 533.2 | 56 | 2408.4 | 3138 | 652.4 | 290 | 137 | 2870.4 | 196 | 365 | 152 | 105 | 1195 | 388 | 52 | 233 | 555.4 | 247 | 511.6 | 291 | 386.6 | 268.4 | 164.6 | 210.2 | 742.2 | 822.6 | 44 | 416 | 264.8 | 2086.2 | 330 | 82 | 507 | 182 | 940.8 | 1184.8 | 39 | 345 | 773.6 | 1744.8 | 343 | 59 | 264 | 54 | 284 | 236 | 741 | 1067.4 | 97 | 863.6 | 374 | 1426.2 | 257.8 | 176 | 518.2 | 275 | 476.4 | 160 | 1081.6 | 49 | 220.8 | 494 | 159 | 47 | 113.4 | 2597.8 | 53 | 160 | 442 | 471 | 259 | 193.8 | 111 | 171 | 29 | 3160 | 352 | 330 | 305 | 155.8 | 1812.8 | 177 | 48 | 52 | 1734.4 | 1638.6 | 235.4 | 2941 | 53 | 2843.6 | 224 | 318.8 | 178 | 53 | 341
321.8 | 301 | 177 | 2675 | 200 | 507.2 | 572 | 225 | 449 | 4676.6 | 343 | 226 | 221 | 54 | 559.6 | 570.8 | 81 | 3654 | 512.6 | 458.2 | 2515.2 | 2978.2 | 2262 | 6899.8 | 379.4 | 380 | 55 | 66 | 215 | 238 | 1418.2 | 433 | 401.4 | 2752 | 299.8 | 338 | 2294 | 202 | 129.6 | 64.6 | 297.6 | 240 | 438 | 243.4 | 286 | 473.2 | 357 | 287 | 123 | 54 | 195 | 1337.4 | 77 | 287 | 684.6 | 297 | 249 | 44 | 413 | 80 | 82.2 | 179 | 1457.6 | 223 | 1220 | 59 | 50 | 2969.2 | 3984.4 | 256.8 | 480 | 45 | 43 | 158.4 | 2483 | 296.8 | 221 | 244 | 2698.6 | 314 | 1446.4 | 438 | 168 | 3941 | 48 | 2119 | 335 | 419 | 2125 | 203 | 125 | 53 | 53 | 295 | 882.6 | 7207.4 | 320.8 | 141.6 | 871 | 156 | 55 | 47 | 2392 | 4388 | 393 | 453 | 56 | 2511 | 3126 | 271 | 522.8 | 137 | 1556 | 280 | 365 | 3023.4 | 57 | 1945.4 | 226.2 | 1287 | 257.8 | 604.4 | 247 | 766 | 216.6 | 185.4 | 318 | 53 | 126 | 2634 | 424 | 44 | 416 | 378.6 | 2650.6 | 330 | 82 | 369.4 | 182 | 632.4 | 457.2 | 39 | 296.6 | 597.6 | 337 | 343 | 200.4 | 264 | 54 | 1264.8 | 236 | 238 | 295 | 43 | 410 | 374 | 287 | 235 | 256 | 417 | 207.2 | 1584 | 252 | 1238.6 | 49 | 174 | 470 | 159 | 47 | 42 | 2527 | 53 | 117.2 | 442 | 471 | 259 | 123 | 181.8 | 171 | 29 | 3102.6 | 352 | 238.8 | 305 | 58 | 1535 | 177 | 48 | 52 | 397 | 438 | 265.4 | 2402.4 | 53 | 2726 | 282 | 248 | 178 | 53 | 341
251 | 301 | 177 | 2675 | 200 | 493 | 528 | 225 | 413.4 | 1501 | 1138.6 | 153.2 | 291.2 | 54 | 589 | 602 | 83.8 | 3654 | 685 | 384.8 | 2896.8 | 3493 | 2262 | 5563 | 1815.8 | 1287.8 | 55 | 66 | 215 | 238 | 251 | 433 | 889.6 | 64 | 305 | 338 | 2204 | 202 | 46 | 73 | 211 | 240 | 485.6 | 220.2 | 286 | 216.8 | 1822.8 | 431 | 123 | 54 | 195 | 110 | 232.6 | 287 | 273 | 497 | 249 | 44 | 369 | 175.2 | 67 | 179 | 3444.4 | 223 | 1238 | 59 | 50 | 2977 | 1703.2 | 352 | 442 | 45 | 43 | 123 | 1083.8 | 364.8 | 221 | 224 | 2695.8 | 314 | 242 | 499 | 168 | 3941 | 48 | 2119 | 335 | 419 | 2125 | 203 | 125 | 53 | 53 | 295 | 579.6 | 4623.8 | 319 | 168 | 871 | 136.2 | 55 | 47 | 2392 | 4334 | 220.6 | 453 | 56 | 528 | 3382.8 | 264.6 | 82 | 137 | 1526.4 | 280 | 262.4 | 3063 | 57 | 1746.2 | 317.4 | 1347 | 269.2 | 589.2 | 53 | 905.2 | 238.2 | 111 | 356 | 53 | 126 | 2642.4 | 416 | 246.4 | 245.6 | 344.6 | 2656 | 189 | 119.2 | 335 | 278.4 | 349 | 1678.8 | 39 | 207.8 | 461.6 | 369 | 343 | 391 | 351.2 | 54 | 85 | 236 | 238 | 335.4 | 43 | 389 | 374 | 304.4 | 420 | 256 | 417 | 862 | 1647 | 275 | 599 | 49 | 185.4 | 416.6 | 117 | 47 | 42 | 2075.8 | 53 | 53 | 527.8 | 471 | 259 | 123 | 111 | 285.6 | 29 | 3031 | 252.8 | 216 | 294.8 | 58 | 2203 | 151 | 48 | 52 | 397 | 482.8 | 577.2 | 747.4 | 53 | 2726 | 286 | 318.8 | 186 | 53 | 341
321.8 | 301 | 177 | 2577.4 | 56 | 493 | 429.2 | 48 | 104.6 | 1465 | 996.2 | 44 | 393.2 | 54 | 589 | 602 | 95 | 1774 | 277.6 | 369.4 | 2772.8 | 3472.6 | 2286 | 5641 | 2723 | 380 | 55 | 66 | 215 | 249.4 | 231 | 319.4 | 2827.6 | 87.8 | 305 | 362 | 2144 | 202 | 46 | 73 | 49 | 240 | 915.2 | 183 | 286 | 202.8 | 2678.4 | 477 | 123 | 54 | 640 | 110 | 243 | 287 | 128.2 | 610 | 209.6 | 44 | 478.8 | 199 | 1309 | 182 | 3396 | 1500.8 | 1238 | 59 | 198.8 | 2977 | 1144 | 344 | 2157.2 | 45 | 43 | 193.8 | 88.6 | 294 | 221 | 224 | 2707 | 314 | 390 | 499 | 1137.4 | 1462 | 48 | 2609.8 | 366 | 419 | 2237 | 299.8 | 125 | 53 | 53 | 295 | 557 | 782 | 227.8 | 356 | 1046.6 | 241 | 77.2 | 47 | 1673.6 | 2203.2 | 171.6 | 446 | 56 | 528 | 3636 | 239 | 82 | 137 | 371.8 | 280 | 194 | 3064.6 | 96 | 2398.6 | 195 | 1347 | 277 | 481 | 92.6 | 859.6 | 209 | 1301.4 | 290.6 | 53 | 196.8 | 2588 | 416 | 347 | 304.2 | 239 | 1171.6 | 189 | 151 | 50 | 403 | 349 | 390 | 39 | 224.2 | 311.8 | 353 | 343 | 391 | 264 | 54 | 85 | 256.2 | 238 | 396 | 43 | 305 | 242 | 316 | 420 | 268 | 789.4 | 474 | 1717.8 | 275 | 530.6 | 49 | 185.4 | 424 | 54 | 62 | 42 | 527 | 53 | 53 | 314 | 504.8 | 174.2 | 542 | 111 | 362 | 29 | 3031 | 236 | 216 | 262.6 | 58 | 2628.2 | 47 | 80.6 | 52 | 397 | 291 | 771.4 | 322 | 166.6 | 2726 | 292 | 743 | 218 | 53 | 341
296.2 | 301 | 177 | 2553 | 56 | 324 | 1007.6 | 48 | 77 | 1361.2 | 1829 | 44 | 476 | 54 | 654.4 | 3115.6 | 95 | 1340.6 | 128 | 329.4 | 2816 | 3588 | 2424.2 | 6961.6 | 2723.8 | 270.2 | 55 | 207.6 | 112.4 | 394 | 231 | 58 | 2941 | 64 | 305 | 350 | 2144 | 204.8 | 46 | 207 | 49 | 289.2 | 75.8 | 143 | 316 | 180.6 | 2645.6 | 477 | 147 | 54 | 1085 | 90 | 243 | 287 | 83.2 | 3700.8 | 87.8 | 44 | 478.2 | 175.2 | 67 | 182 | 3431.4 | 1085.2 | 1238 | 93 | 336.2 | 3877.8 | 1149.6 | 474 | 2586 | 45 | 43 | 123 | 47 | 329.4 | 221 | 224 | 2565 | 314 | 390 | 499 | 1131 | 1209.8 | 48 | 2621.6 | 366 | 412 | 693.8 | 324 | 125 | 53 | 89.6 | 295 | 589 | 2473 | 211.6 | 481.4 | 3336.8 | 241 | 166 | 47 | 688 | 1405.8 | 178 | 343.6 | 56 | 528 | 3623 | 239 | 82 | 137 | 301 | 259 | 194 | 3003.2 | 252 | 3802 | 195 | 1450.2 | 277 | 1645.6 | 152 | 1783 | 244.4 | 944 | 247 | 53 | 126 | 2126.6 | 446.4 | 347 | 304.2 | 239 | 124.6 | 237 | 145 | 50 | 380 | 351.2 | 311.2 | 39 | 333 | 173 | 337 | 1221 | 366 | 334.8 | 54 | 1204 | 223.6 | 108.4 | 396 | 43 | 305 | 5936.6 | 452 | 420 | 250.4 | 1161.8 | 165.8 | 1647 | 3334 | 504 | 49 | 141 | 384 | 54 | 62 | 42 | 890.8 | 53 | 53 | 314 | 500 | 47 | 405.8 | 181.8 | 316 | 29 | 3055 | 1880.8 | 294.4 | 311 | 58 | 2953.2 | 49.8 | 211 | 52 | 397 | 254.2 | 628.8 | 382 | 195 | 2726 | 292 | 1299.2 | 218 | 89 | 341
345 | 301 | 177 | 2553 | 56 | 356.2 | 415.4 | 48 | 77 | 1439.2 | 1889 | 44 | 476 | 2991 | 703.6 | 5022.8 | 68.6 | 1460 | 55 | 284 | 4253.4 | 3674 | 1673 | 8408.6 | 2708.6 | 197 | 55 | 243 | 44 | 480 | 2093.4 | 58 | 2941 | 278.8 | 305 | 338 | 3760 | 216 | 46 | 237 | 89 | 179 | 1418.6 | 167 | 336 | 191 | 1658.8 | 477 | 183 | 54 | 371 | 62 | 79.8 | 438.2 | 81 | 4004 | 374 | 44 | 138 | 71.2 | 59 | 317 | 4830.8 | 669.6 | 1238 | 229 | 403 | 5254.6 | 1080 | 474 | 2586 | 45 | 43 | 123 | 47 | 368.4 | 255.2 | 224 | 2613 | 314 | 390 | 484.4 | 1783.8 | 201 | 167.4 | 1381 | 378 | 285.6 | 308 | 390.6 | 125 | 64 | 281 | 634 | 506.8 | 2920 | 238 | 493.4 | 3496 | 241 | 166 | 47 | 688 | 333.2 | 206.2 | 325 | 141.6 | 528 | 656.2 | 239 | 472.2 | 113 | 336.4 | 290.6 | 286 | 74 | 252 | 3714 | 195 | 1420 | 277 | 516 | 152 | 5049 | 640.4 | 732.8 | 171 | 53 | 257.4 | 336 | 492 | 500.4 | 521 | 201.8 | 95 | 249 | 145 | 50 | 329.6 | 360 | 1577.2 | 39 | 328.2 | 3356 | 154 | 736.2 | 467 | 404 | 54 | 1204 | 148 | 55 | 388 | 43 | 305 | 209 | 486 | 411.6 | 180 | 559.4 | 139.2 | 1705.2 | 3334 | 654 | 49 | 211.8 | 527 | 61.8 | 62 | 42 | 918.2 | 53 | 53 | 195.8 | 500 | 47 | 179 | 111 | 247 | 29 | 3208 | 55 | 314 | 303.8 | 673 | 2294.6 | 61 | 211 | 138 | 344.2 | 317.6 | 1655.2 | 342 | 195 | 3200 | 292 | 633.2 | 218 | 143 | 639.6
565.8 | 297 | 217 | 2577.4 | 56 | 344 | 380 | 48 | 77 | 1492.4 | 1883.6 | 44 | 476 | 1877.4 | 487 | 4830 | 142 | 1562.8 | 55 | 476.4 | 3758.4 | 3760 | 1681.4 | 10810.2 | 1225.6 | 197 | 55 | 399 | 143.6 | 516.4 | 3327.8 | 58 | 2941 | 135.6 | 305 | 347.6 | 3073.2 | 216 | 46 | 237 | 270.8 | 179 | 2305 | 167 | 256.8 | 197.2 | 2591.4 | 405 | 154 | 54 | 431 | 55 | 39 | 476 | 984.2 | 3910.6 | 374 | 44 | 138 | 69 | 57 | 317 | 2997.4 | 347.2 | 1238 | 229 | 438 | 5261 | 1028 | 474 | 1299.6 | 45 | 43 | 490.8 | 47 | 1928.8 | 392 | 665 | 2685 | 418 | 390 | 541 | 1137.8 | 514 | 247 | 1406.4 | 381 | 220 | 410.4 | 410.8 | 125 | 64 | 281 | 1622.2 | 436 | 2932 | 238 | 396.4 | 3496 | 241 | 166 | 47 | 628 | 367 | 440 | 325 | 270 | 528 | 322.4 | 341.6 | 862.4 | 132 | 732.4 | 3615.8 | 309 | 88 | 252 | 3960.4 | 195 | 1336 | 277 | 510.8 | 152 | 4875.6 | 146.4 | 312 | 57 | 53 | 321.4 | 408 | 465.6 | 378 | 476.8 | 53 | 155 | 249 | 556.2 | 50 | 716.6 | 326 | 298 | 39 | 321 | 3356 | 154 | 338 | 301.4 | 404 | 54 | 1204 | 148 | 51 | 275.2 | 43 | 314.6 | 209 | 492.6 | 295 | 180 | 559.4 | 66 | 2047 | 3485 | 690.4 | 93.4 | 141 | 1089.2 | 127 | 67.8 | 42 | 183 | 53 | 53 | 125 | 815.6 | 47 | 179 | 146.4 | 229 | 29 | 3616.8 | 55 | 531.8 | 302 | 58 | 186 | 61 | 211 | 267 | 2373.2 | 254 | 1524 | 317.6 | 195 | 3516 | 292 | 387.8 | 218 | 143 | 351
1674.8 | 254.6 | 217 | 1675.4 | 56 | 344 | 619.8 | 145 | 77 | 1301.8 | 1820 | 44 | 451.4 | 302.6 | 487 | 4810 | 163.8 | 1567 | 68 | 593.6 | 2413.8 | 3763.4 | 1693 | 3645 | 338.8 | 197 | 163.6 | 388 | 210 | 589.2 | 2923 | 58 | 2941 | 466 | 305 | 338 | 2366 | 216 | 46 | 237 | 252 | 327.6 | 2305 | 241.4 | 200.2 | 7466.4 | 792.6 | 297 | 154 | 54 | 451 | 1323.4 | 39 | 476 | 1210 | 3788 | 1117.2 | 44 | 196.4 | 69 | 57 | 217.2 | 3087.8 | 1718.8 | 68 | 229 | 668.4 | 5261 | 1088 | 474 | 442 | 45 | 43 | 1946.2 | 47 | 474.8 | 571 | 2453 | 725 | 443.8 | 242 | 541 | 1226 | 446.2 | 247 | 1508 | 732 | 220 | 346.4 | 464.4 | 160.4 | 64 | 271.4 | 1377 | 375.2 | 2386.8 | 45 | 232 | 3404.8 | 258.6 | 99.4 | 47 | 649.6 | 367 | 440 | 54 | 270 | 528 | 284 | 236 | 82 | 232 | 342.4 | 4409 | 309 | 88 | 257.2 | 3089.4 | 81 | 52 | 229 | 2190.6 | 72.8 | 4790 | 33 | 276 | 55 | 53 | 309 | 1734 | 340.6 | 218 | 453 | 53 | 195 | 336.6 | 418.6 | 50 | 2122 | 326 | 2395.8 | 39 | 321 | 3745.2 | 154 | 295.6 | 219.8 | 334.8 | 341 | 1204 | 87.4 | 51 | 255 | 43 | 317 | 1062.8 | 497 | 167.6 | 180 | 417 | 66 | 1804.6 | 3485 | 447 | 160 | 141 | 1494.2 | 1504.4 | 91 | 42 | 183 | 53 | 53 | 160.4 | 2007.8 | 47 | 51 | 542.4 | 157 | 29 | 2729.8 | 3598 | 730 | 352 | 48.4 | 314 | 61 | 178.4 | 267 | 2833 | 359.8 | 1735.6 | 381.8 | 206.2 | 2712 | 205 | 465 | 230 | 143 | 351
2824 | 191 | 228.2 | 176 | 56 | 344 | 701.6 | 145 | 77 | 255.8 | 1611 | 44 | 426.6 | 300 | 388.6 | 2336.4 | 71 | 1532.4 | 68 | 903.2 | 2409 | 3790 | 1717 | 2440.8 | 268 | 197 | 236 | 317.2 | 212.4 | 583 | 2923 | 58 | 889.6 | 865.8 | 203 | 338 | 1134 | 300.8 | 46 | 117 | 256.8 | 222.6 | 1418.6 | 291 | 337 | 222 | 225 | 297 | 1333 | 54 | 371 | 194 | 179.8 | 287 | 2075.6 | 2201.6 | 745.6 | 44 | 554.4 | 69 | 86 | 370 | 1923 | 448.4 | 68 | 207 | 700.8 | 5261 | 1040 | 474 | 620.4 | 45 | 43 | 2721.4 | 47 | 686.6 | 613.6 | 2489 | 427.6 | 447 | 205 | 636.2 | 1226 | 1409.8 | 343.4 | 1508 | 1167.4 | 212 | 772.8 | 505 | 160.4 | 64 | 262.4 | 1363 | 316.8 | 206 | 163.2 | 232 | 841 | 185 | 55 | 47 | 1211 | 367 | 440 | 54 | 270 | 528 | 284 | 236 | 82 | 232 | 275.4 | 4237 | 286 | 88 | 263.8 | 1231.2 | 81 | 52 | 270.6 | 2533 | 53 | 1531.2 | 33 | 2443.8 | 47 | 53 | 700.4 | 3726.6 | 459 | 258.2 | 818.4 | 134 | 195 | 419 | 335 | 50 | 3323.2 | 326 | 2330.8 | 39 | 2180 | 4134.4 | 154 | 394.4 | 59 | 150 | 341 | 1197.6 | 47 | 59 | 255 | 43 | 317 | 628.2 | 509 | 132 | 133.8 | 414.8 | 68.4 | 1553 | 395.8 | 371 | 160 | 508.8 | 1463.4 | 167 | 88 | 42 | 157.6 | 53 | 53 | 160.4 | 1859.8 | 47 | 51 | 152.4 | 157 | 29 | 376.2 | 2269 | 216 | 2219.4 | 181.2 | 188.4 | 61 | 48 | 267 | 2884.2 | 924 | 3126.6 | 271 | 261 | 2712 | 133.8 | 241 | 278 | 71 | 1450.8
2824 | 191 | 231 | 176 | 56 | 340 | 775.6 | 261.8 | 110.4 | 242.2 | 1243.6 | 83 | 445 | 300 | 355.2 | 1665.6 | 71 | 1394 | 68 | 374.8 | 1219.2 | 3790 | 1585 | 495 | 283.2 | 204.2 | 236 | 211 | 222 | 580.4 | 1822.2 | 58 | 637.8 | 53 | 312 | 320 | 326 | 322 | 46 | 130.2 | 672 | 198 | 89 | 291 | 407.8 | 222 | 472.8 | 1596.6 | 277 | 54 | 291.4 | 220 | 1718 | 281 | 1642.8 | 1805 | 230.8 | 44 | 394.2 | 69 | 202 | 370 | 282 | 354 | 68 | 83 | 145.6 | 5261 | 1028 | 611 | 766 | 45 | 78.8 | 2731 | 47 | 233 | 511 | 2489 | 534 | 425.2 | 1446.4 | 738.4 | 199 | 1740.4 | 368.6 | 979.8 | 1602.8 | 212 | 1197.6 | 505 | 125 | 64 | 89.6 | 1298.2 | 272 | 206 | 242 | 36 | 235 | 185 | 55 | 47 | 467.8 | 231.8 | 363.4 | 54 | 270 | 528 | 284 | 236 | 82 | 244 | 883.2 | 2568.4 | 194 | 88 | 224.8 | 738.8 | 150 | 52 | 351 | 2448.8 | 53 | 236 | 603 | 2511 | 123 | 53 | 658.6 | 3746 | 649 | 245 | 1063.4 | 134 | 175.8 | 481.4 | 325.4 | 50 | 2168 | 48 | 2410 | 39 | 2277.2 | 173 | 154 | 435 | 117.8 | 250.8 | 341 | 1172 | 59 | 205.8 | 239 | 151 | 928.4 | 198 | 447 | 269.6 | 68 | 406 | 73.2 | 1577 | 545 | 371 | 160 | 295.8 | 1660.2 | 167 | 76 | 89.6 | 56 | 53 | 53 | 125 | 1802 | 47 | 152.4 | 39 | 157 | 29 | 374 | 1029.4 | 259.2 | 3481 | 219.8 | 153.6 | 61 | 48 | 267 | 1464.8 | 397 | 1928 | 295 | 261 | 2712 | 114 | 430.8 | 282.8 | 53 | 297
2869 | 170.6 | 231 | 176 | 56 | 324 | 796.8 | 252.2 | 1527.6 | 289 | 222 | 83 | 456.2 | 300 | 448.4 | 1640 | 71 | 1308.4 | 68 | 324 | 409.2 | 3816.6 | 1091 | 651 | 624 | 233 | 236 | 55 | 125 | 560 | 721.4 | 58 | 336 | 53 | 344 | 308 | 326 | 1400.2 | 129.6 | 159 | 1063.6 | 198 | 109.4 | 291 | 917 | 222 | 1410 | 332 | 422.6 | 54 | 354 | 220 | 1785.2 | 326.6 | 1210 | 704.2 | 195 | 120.4 | 186 | 267 | 86 | 370 | 798.8 | 354 | 102 | 59 | 85 | 777 | 1149.6 | 615 | 761.8 | 45 | 1436 | 2731 | 160.4 | 77 | 511 | 284 | 567.8 | 280.2 | 341 | 659.2 | 211 | 1640 | 289 | 269 | 732 | 212 | 364 | 505 | 195.8 | 3882 | 53 | 1438 | 540.8 | 206 | 242 | 36 | 235 | 185 | 130.2 | 47 | 455 | 777.6 | 178 | 54 | 56 | 613.6 | 250.4 | 199.8 | 82 | 187 | 345 | 1439.8 | 992 | 88 | 70 | 1132.4 | 190.4 | 52 | 351 | 1695.4 | 53 | 236 | 2836.8 | 2527 | 123 | 123.4 | 66 | 3677 | 649 | 245 | 299 | 134 | 163 | 566 | 407 | 50 | 2237 | 180.6 | 2410 | 39 | 2342 | 278.6 | 1552 | 5875.2 | 206 | 280 | 341 | 252 | 63.4 | 353 | 222.2 | 178 | 317 | 209 | 336.6 | 293.6 | 68 | 406 | 164.4 | 1553 | 589 | 489 | 71.2 | 69 | 1697 | 3443.8 | 76 | 161 | 74.6 | 53 | 53 | 294.8 | 1693.2 | 47 | 220 | 39 | 96.4 | 29 | 375.8 | 190.2 | 324 | 3493 | 227 | 148.8 | 61 | 48 | 52 | 456 | 387 | 1646.2 | 341.8 | 261 | 48 | 162 | 624.2 | 362 | 53 | 252
2766 | 157 | 231 | 176 | 56 | 324 | 642 | 194 | 1668 | 289 | 222 | 83 | 445.4 | 308 | 651 | 1540 | 71 | 1313.4 | 68 | 400.8 | 410 | 3714.8 | 263 | 603.4 | 2556 | 223 | 199.8 | 55 | 768.2 | 610 | 2934.2 | 58 | 336 | 1272.2 | 368 | 308 | 338 | 300.8 | 255 | 2142 | 317.2 | 198 | 334.8 | 291 | 3272.4 | 222 | 1410 | 225.6 | 624.6 | 54 | 342 | 220 | 1916 | 373 | 1210 | 429 | 195 | 235 | 183.4 | 267 | 57 | 370 | 585.8 | 146 | 153 | 53.8 | 85 | 4518.2 | 1309 | 615 | 725 | 45 | 1436 | 2759 | 243.2 | 38 | 359.2 | 160 | 571 | 235 | 413 | 209 | 362.6 | 1685 | 289 | 1631 | 1081.8 | 212 | 364 | 423.8 | 125 | 1973 | 53 | 1438 | 1559.8 | 206 | 242 | 36 | 189.8 | 185 | 243 | 47 | 455 | 288 | 178 | 54 | 56 | 550 | 200 | 55 | 1252.6 | 137 | 274.8 | 1980.4 | 593 | 329.2 | 67.2 | 2426.6 | 177.6 | 52 | 230 | 2889 | 53 | 236 | 2835.8 | 2551 | 172.2 | 229 | 66 | 2358.2 | 649 | 164.6 | 56 | 153.8 | 163 | 481.6 | 428 | 50 | 240 | 580.2 | 2410 | 39 | 2342 | 349 | 154 | 232 | 206 | 200 | 347 | 252 | 219 | 393 | 227 | 178 | 317 | 209 | 334 | 192 | 56 | 406 | 230 | 1553 | 618.6 | 489 | 49 | 69 | 1697 | 4446 | 76 | 161 | 87 | 53 | 53 | 506.6 | 1666 | 96 | 220 | 39 | 56 | 29 | 374 | 187 | 324 | 3493 | 390 | 308.4 | 61 | 48 | 52 | 456 | 282 | 471.4 | 166 | 219.4 | 48 | 114 | 263 | 1155.2 | 53 | 222
2686 | 283 | 231 | 246 | 56 | 1135.2 | 477.8 | 194 | 1689 | 289 | 212 | 260.2 | 459.8 | 430.6 | 666 | 1551.4 | 171 | 1287 | 171.6 | 819 | 410 | 2358.4 | 215 | 454 | 2556 | 223 | 55 | 55 | 418.6 | 625 | 3331.8 | 173.8 | 651.2 | 53 | 1743.8 | 308 | 270.8 | 218.4 | 255 | 2142 | 372.8 | 198 | 422 | 291 | 3135.6 | 222 | 2616.4 | 1864 | 819.4 | 54 | 316 | 220 | 4104 | 373 | 1210 | 429 | 195 | 235 | 541.4 | 288.6 | 57 | 217.2 | 359 | 146 | 153 | 46 | 108 | 3245 | 916.4 | 1249 | 645 | 45 | 1460.8 | 2782.2 | 304.8 | 38 | 205.4 | 269.2 | 383.8 | 221.4 | 1217.4 | 209 | 490.8 | 1713.8 | 289 | 3486 | 420 | 213.6 | 808 | 302 | 125 | 64 | 53 | 824.8 | 2709 | 1426 | 202.6 | 36 | 154 | 1061.8 | 243 | 47 | 455 | 289.6 | 178 | 54 | 56 | 583.8 | 200 | 55 | 82 | 147.4 | 742.2 | 4158 | 292.4 | 570.4 | 152 | 2499.8 | 182 | 52 | 230 | 2889 | 53 | 236 | 3365.4 | 454.2 | 1566.6 | 229 | 66 | 374 | 684.4 | 49.6 | 230.4 | 86 | 163 | 436 | 604 | 50 | 240 | 450.2 | 3424.6 | 39 | 579.8 | 349 | 1203.6 | 232 | 256 | 448.8 | 371 | 277.6 | 219 | 432.2 | 324.4 | 178 | 317 | 217.8 | 414 | 192 | 56 | 406 | 391.6 | 1669 | 576.2 | 681.2 | 49 | 63 | 1498.8 | 4446 | 76 | 161 | 2181 | 53 | 53 | 53 | 1390.8 | 138.8 | 84.8 | 39 | 98 | 29 | 336.4 | 187 | 364.8 | 1585.6 | 254.8 | 378 | 61 | 48 | 52 | 456 | 282 | 530 | 252.8 | 53 | 48 | 102 | 267 | 2345 | 53 | 222
2686 | 371 | 288.6 | 276 | 56 | 2493 | 625 | 77.2 | 1703 | 215.2 | 213 | 226 | 450.4 | 511 | 666 | 2166.8 | 171 | 1287 | 327 | 303.6 | 499.4 | 1042.4 | 215 | 337 | 2556 | 332.8 | 55 | 55 | 69 | 571 | 51 | 553 | 372.4 | 127 | 2614.2 | 315.2 | 188 | 228 | 267 | 2221.2 | 278.2 | 310 | 584 | 365.4 | 3066 | 222 | 3220.8 | 4584 | 249 | 54 | 212 | 262.2 | 4131.6 | 373 | 1210 | 429 | 718.8 | 235 | 617.2 | 286 | 57 | 179 | 403.8 | 146 | 153 | 46 | 206.4 | 3245 | 1063.8 | 3765 | 1289.6 | 45 | 1436 | 2847 | 328 | 630.8 | 210.6 | 293 | 343 | 250.2 | 2246 | 209 | 514 | 1696 | 48 | 2734 | 516 | 220 | 2065.2 | 302 | 195.8 | 53 | 53 | 368 | 2699 | 1426 | 45 | 36 | 807.6 | 2386 | 243 | 47 | 468.8 | 278 | 178 | 109.8 | 56 | 554 | 1216.4 | 55 | 51 | 174 | 2341 | 173.6 | 456.4 | 220.8 | 289 | 3422.6 | 56 | 52 | 230 | 2889 | 130.6 | 236 | 58.4 | 559 | 246 | 229 | 78 | 374 | 578.4 | 175 | 274 | 86 | 541.8 | 632 | 604 | 50 | 148 | 421 | 2579 | 39 | 571.6 | 349 | 2778 | 235.2 | 272.2 | 481.8 | 54 | 284 | 231 | 504.6 | 346 | 124 | 317 | 220 | 414 | 173.6 | 56 | 610 | 432 | 508.4 | 356.6 | 272 | 49 | 39 | 1414 | 2474.4 | 76 | 65.8 | 2181 | 53 | 53 | 53 | 346 | 150 | 51 | 39 | 226 | 29 | 186 | 187 | 528 | 314 | 221 | 449 | 113 | 48 | 52 | 456 | 282 | 420.4 | 177.6 | 155 | 48 | 74 | 231 | 2345 | 53 | 222
2686 | 417.4 | 699.6 | 284 | 56 | 2488.6 | 58 | 189.6 | 1703 | 56 | 906.6 | 226 | 448 | 511 | 515.6 | 1538 | 188.2 | 3386 | 1959.8 | 389 | 559 | 380 | 215 | 337 | 2651 | 406 | 55 | 55 | 205.8 | 551 | 51 | 625.8 | 348.8 | 230 | 2589 | 320 | 188 | 228 | 267 | 2380 | 254 | 522 | 584 | 441 | 2655.8 | 391.6 | 1452.4 | 4584 | 114.6 | 54 | 79 | 443.4 | 4104 | 257 | 1198 | 429 | 2914.8 | 313.4 | 398 | 293.6 | 57 | 179 | 322 | 146 | 913.8 | 1283.8 | 208 | 3245 | 261.8 | 3685 | 443 | 45 | 1292.8 | 2847 | 380.2 | 222 | 221 | 293 | 352.2 | 324 | 2110 | 108.8 | 746 | 1696 | 48 | 2734 | 516 | 351.2 | 814.8 | 310 | 125 | 139.4 | 1028.6 | 246.2 | 2832 | 1426 | 45 | 126.4 | 3422 | 2393 | 287.4 | 47 | 463 | 206 | 204.2 | 147 | 98.4 | 1708.4 | 249.2 | 55 | 51 | 174 | 2341 | 130 | 481 | 397.6 | 289 | 310.4 | 56 | 52 | 224.8 | 2823 | 247 | 236 | 567.4 | 543 | 258 | 229 | 66 | 265.6 | 469 | 175 | 345.4 | 525.6 | 352.4 | 632 | 461.8 | 222 | 125 | 415.8 | 2579 | 39 | 442 | 865.8 | 2778 | 240 | 184 | 202 | 54 | 164.6 | 1077 | 434 | 1545 | 43 | 317 | 220 | 527 | 299.6 | 56 | 728.4 | 333.6 | 527.6 | 1510.6 | 408.8 | 49 | 55.6 | 1438 | 1386.2 | 76 | 42 | 2181 | 53 | 53 | 243 | 1321 | 150 | 51 | 39 | 216 | 39 | 214 | 259 | 518.4 | 314 | 221 | 445.4 | 217.8 | 48 | 52 | 456 | 282 | 400.2 | 155 | 155 | 48 | 154 | 111 | 2446 | 53 | 222
2686 | 384 | 2286 | 252 | 56 | 2020 | 292.8 | 225 | 1703 | 56 | 355 | 226 | 448 | 350.2 | 472.2 | 1538 | 179 | 3386 | 2542 | 377 | 750 | 332 | 199 | 337 | 2653.6 | 406 | 55 | 55 | 240 | 551 | 51 | 735 | 385 | 230 | 2582.2 | 320 | 353.6 | 228 | 134 | 793.6 | 168.8 | 522 | 409.6 | 535 | 547.6 | 434 | 1574 | 4549 | 181 | 54 | 79 | 472.4 | 2100.8 | 257 | 3674.8 | 465.2 | 2947 | 142 | 442 | 293.6 | 57 | 179 | 337 | 146 | 3372 | 120 | 208 | 219 | 151.4 | 3685 | 433.4 | 45 | 1257 | 2847 | 268.2 | 222 | 221 | 293 | 313 | 324 | 2110 | 89.2 | 750 | 1593.6 | 48 | 2734 | 516 | 361.8 | 398 | 342 | 195.8 | 161 | 2492 | 173 | 2820 | 2756.8 | 45 | 149 | 4734 | 2277.8 | 166 | 47 | 466 | 200.8 | 309 | 147 | 162 | 548.8 | 323 | 55 | 51 | 150 | 2270.8 | 130 | 519.4 | 464 | 289 | 359.8 | 56 | 52 | 222.8 | 2552 | 247 | 236 | 1343 | 519 | 258 | 53 | 66 | 323.2 | 539.8 | 175 | 393 | 1310.2 | 175 | 632 | 406 | 222 | 125 | 395 | 752.6 | 39 | 417.8 | 523.2 | 2253.2 | 240 | 391 | 202 | 54 | 85 | 472.6 | 434 | 447 | 43 | 317 | 265.2 | 527 | 388 | 56 | 728.4 | 262.8 | 506 | 3342 | 443 | 49 | 91 | 1563 | 272 | 76 | 42 | 2181 | 53 | 53 | 243 | 346 | 150 | 51 | 39 | 216 | 39 | 192 | 1240.2 | 1720.6 | 268 | 123.2 | 443 | 226 | 48 | 52 | 456 | 282 | 353.6 | 1150.2 | 155 | 48 | 154 | 127 | 2167.6 | 107 | 222
2697.2 | 342 | 2286 | 212.4 | 56 | 172 | 376 | 225 | 361 | 56 | 514.6 | 116.8 | 448 | 310 | 481 | 2163.8 | 1478.6 | 3386 | 2558 | 365 | 750 | 332 | 175 | 325.8 | 2652 | 406 | 55 | 55 | 240 | 551 | 51 | 619.2 | 385 | 244.4 | 2585 | 417.2 | 464 | 228 | 165 | 1123 | 112 | 475.6 | 337.2 | 398.6 | 94 | 473 | 1585 | 3545 | 181 | 54 | 127 | 407 | 234 | 326.6 | 4409.6 | 564.4 | 2980.6 | 142 | 603.6 | 269.8 | 57 | 603.8 | 405.4 | 146 | 3364.8 | 134 | 208 | 136 | 117 | 3013 | 343 | 45 | 305 | 2890.2 | 125 | 222 | 221 | 293 | 313 | 348 | 1713.4 | 160 | 439 | 1568 | 48 | 2734 | 528 | 347 | 398 | 342 | 620 | 161 | 2492 | 173 | 2699 | 10111.6 | 90.6 | 149 | 3562 | 2341.2 | 166 | 47 | 466 | 436.6 | 509 | 147 | 162 | 541 | 323 | 55 | 51 | 150 | 238 | 298 | 430.6 | 499.4 | 193 | 289 | 56 | 52 | 200.6 | 2552 | 247 | 236 | 1353 | 523.8 | 309 | 53 | 66 | 386 | 446.2 | 143.4 | 305.8 | 189 | 167.8 | 632 | 318.4 | 222 | 125 | 395 | 402.2 | 39 | 321 | 279 | 154 | 240 | 291 | 202 | 54 | 85 | 58 | 434 | 447 | 43 | 317 | 383.4 | 527 | 493 | 96 | 586 | 193.2 | 490 | 3353.8 | 357.4 | 49 | 91 | 1478 | 285 | 76 | 42 | 2181 | 53 | 53 | 243 | 346 | 98 | 51 | 39 | 184 | 29 | 201 | 2591.4 | 616.4 | 277 | 58 | 2337.2 | 218 | 48 | 52 | 877 | 386 | 390.6 | 3631.2 | 155 | 48 | 154 | 127 | 470.4 | 143 | 331
2676 | 61 | 2286 | 66 | 56 | 172 | 513 | 225 | 396.6 | 56 | 652 | 44 | 448 | 1457.2 | 481 | 889.4 | 319.8 | 3386 | 2527 | 57 | 712.6 | 334 | 245.8 | 426 | 2614 | 238.4 | 55 | 161.2 | 247 | 502.2 | 51 | 1435.8 | 385 | 237.6 | 2585 | 500 | 1030.4 | 228 | 178.2 | 746 | 112 | 442 | 264 | 225 | 94 | 417 | 1585 | 2789 | 444.2 | 54 | 160 | 374.4 | 409.2 | 373 | 4508 | 587.2 | 389.4 | 122.4 | 644 | 246 | 162.6 | 1029.6 | 347.6 | 133.6 | 3354 | 106 | 315.8 | 209 | 117 | 398.4 | 287 | 45 | 2486.6 | 2919 | 979.8 | 222 | 213 | 293 | 669.6 | 384 | 127 | 160 | 324.4 | 1568 | 48 | 2817.6 | 601.6 | 347 | 398 | 342 | 53 | 161 | 2004.2 | 173 | 4153 | 4760.2 | 159 | 126.4 | 3046 | 2418 | 166 | 47 | 423.2 | 1512.4 | 509 | 54 | 162 | 399.8 | 506 | 55 | 51 | 150 | 238 | 340 | 411 | 1632.4 | 169 | 359.8 | 56 | 52 | 211 | 2552 | 247 | 291.2 | 1353 | 531 | 448 | 53 | 92.2 | 472 | 393 | 96 | 175 | 201 | 213 | 490.4 | 1358.2 | 222 | 136.2 | 317 | 473 | 39 | 321 | 166 | 185 | 636 | 266 | 202 | 54 | 99 | 70 | 359.2 | 447 | 43 | 317 | 441 | 452.8 | 304.6 | 268 | 460 | 108 | 490 | 3367 | 277 | 49 | 342 | 1478 | 156 | 76 | 184 | 957 | 53 | 53 | 243 | 346 | 85 | 51 | 39 | 269.6 | 29 | 245.8 | 3348.8 | 484.2 | 402 | 58 | 4131.2 | 218 | 178.4 | 52 | 2542.8 | 800.4 | 418 | 3267 | 175.8 | 48 | 146 | 127 | 551.4 | 143 | 353.4
2651.6 | 61 | 3184.8 | 114 | 56 | 172 | 302.6 | 154.2 | 539 | 187.2 | 652 | 44 | 448 | 1744 | 419.8 | 405 | 377.2 | 4525 | 1257.2 | 57 | 1622.6 | 342 | 398.2 | 504 | 2557 | 104 | 55 | 232 | 206.6 | 552 | 51 | 995.4 | 393.8 | 1330.8 | 2585 | 447.2 | 464 | 288 | 194 | 165.4 | 112 | 360 | 264 | 236.6 | 94 | 280 | 4647.8 | 859 | 1360 | 54 | 170 | 244 | 434 | 373 | 3604.8 | 637 | 524.8 | 44 | 375 | 119.6 | 330.2 | 1053.6 | 1177.4 | 105 | 2683.2 | 106 | 561 | 240 | 117 | 240.4 | 287 | 45 | 1241 | 4817.4 | 2367 | 231.6 | 201 | 197.8 | 1026.2 | 334.8 | 127 | 160 | 286.4 | 1608 | 48 | 2766 | 604 | 281.4 | 458 | 342 | 53 | 1289 | 53 | 173 | 3022 | 3559 | 159 | 36 | 439.8 | 580.4 | 77.2 | 47 | 359 | 1608 | 500.8 | 54 | 77.2 | 320.2 | 566.2 | 55 | 51 | 250 | 238 | 340 | 309 | 2374 | 169 | 784 | 56 | 108 | 211 | 2552 | 53 | 602 | 1303 | 531 | 471.8 | 53 | 194.6 | 464 | 463.8 | 270 | 56 | 180.6 | 288 | 376 | 285 | 118.8 | 125 | 200 | 473 | 39 | 321 | 83.2 | 185 | 1032 | 266 | 202 | 54 | 99 | 88 | 247 | 310.6 | 43 | 307.4 | 1630.8 | 548.4 | 310 | 263.2 | 376 | 118.6 | 588.4 | 2143.4 | 212.2 | 49 | 1346 | 845.2 | 232.2 | 76 | 184 | 292.2 | 53 | 53 | 129 | 481.2 | 85 | 51 | 39 | 651.8 | 29 | 313 | 3034 | 469 | 1669.6 | 133 | 276 | 245.2 | 211 | 52 | 3868.2 | 1188.8 | 418 | 4580.2 | 323 | 165.6 | 152 | 127 | 262 | 143 | 336
1669.4 | 44 | 800.4 | 114 | 56 | 391.8 | 195 | 48 | 655.8 | 220 | 652 | 44 | 1243.2 | 1744 | 379 | 394.6 | 526 | 2295.6 | 446 | 57 | 2845.4 | 431.6 | 175 | 1827.2 | 2661 | 152 | 82.2 | 232 | 104 | 632 | 51 | 373 | 401.8 | 2124 | 2585 | 410.4 | 464 | 279.6 | 171 | 162.6 | 112 | 222.6 | 264 | 223 | 94 | 282.6 | 1562 | 385.8 | 52 | 54 | 170 | 244 | 475.2 | 373 | 1236.6 | 655 | 629 | 44 | 375 | 160 | 395 | 2334 | 1777 | 111.2 | 165 | 106 | 492 | 354.6 | 1232.2 | 214 | 287 | 45 | 1241 | 3261.6 | 2367 | 290.8 | 245.4 | 138 | 313 | 261 | 127 | 65.6 | 125 | 1668 | 48 | 2801.4 | 802 | 183 | 406.8 | 342 | 53 | 161 | 199.4 | 173 | 3022 | 2249.2 | 159 | 75.2 | 455 | 684 | 55 | 47 | 643.4 | 1613.2 | 506 | 54 | 56 | 369.4 | 574 | 55 | 51 | 275 | 238 | 340 | 1123 | 2288.8 | 241.8 | 217 | 56 | 192 | 211 | 2552 | 53 | 602 | 1377.4 | 937.8 | 567 | 177 | 249 | 331.4 | 393 | 1539.8 | 84 | 198 | 240.2 | 263.2 | 285 | 50 | 125 | 200 | 473 | 39 | 334.6 | 86 | 185 | 240 | 141.8 | 202 | 54 | 99 | 88 | 207 | 207 | 43 | 305 | 2490 | 544 | 333.8 | 295.2 | 34 | 138.6 | 613 | 239 | 178 | 93.4 | 1346 | 333.8 | 309 | 76 | 42 | 321 | 53 | 53 | 53 | 515 | 83 | 51 | 39 | 421 | 29 | 313 | 1807.6 | 418.2 | 3577 | 46 | 276 | 345.6 | 211 | 52 | 2538 | 412 | 412.4 | 2704.2 | 323 | 999 | 1436.8 | 127 | 262 | 53 | 336
170 | 44 | 383 | 90 | 56 | 482 | 231 | 106.2 | 767 | 220 | 584.4 | 44 | 829.6 | 1744 | 379 | 396 | 484 | 1455 | 446 | 57 | 2769 | 669 | 245.8 | 3758.8 | 2798.2 | 152 | 105 | 232 | 101.6 | 632 | 51 | 282.4 | 425 | 2124 | 2595.2 | 413 | 583.6 | 391.2 | 171 | 779.4 | 112 | 207 | 228.8 | 235 | 94 | 303.4 | 2161.6 | 319 | 52 | 54 | 170 | 244 | 333 | 373 | 190 | 545.6 | 629 | 44 | 304.6 | 953.2 | 405 | 2334 | 1771.4 | 551.6 | 1523 | 76 | 432 | 329 | 213 | 214 | 304.6 | 45 | 1241 | 2259.6 | 2407 | 262 | 381.4 | 114 | 258.8 | 261 | 127 | 241 | 294.8 | 699.2 | 48 | 2898.6 | 802 | 132.2 | 330 | 495.8 | 53 | 161 | 236 | 173 | 3022 | 223 | 67.8 | 232 | 455 | 1814 | 55 | 47 | 1011.6 | 1681 | 402 | 54 | 56 | 381.4 | 600 | 55 | 51 | 377 | 272.8 | 256 | 729.6 | 2269 | 2741 | 363.4 | 56 | 192 | 211 | 2552 | 53 | 473.6 | 1539.8 | 815.6 | 607 | 177 | 345 | 254 | 463.8 | 318 | 196 | 321 | 175 | 235 | 285 | 50 | 158 | 801 | 437.6 | 39 | 334.4 | 86 | 258.2 | 240 | 260 | 202 | 54 | 99 | 201.4 | 147 | 279 | 43 | 305 | 2529 | 544 | 244 | 421.2 | 34 | 820.6 | 613 | 193 | 178 | 160 | 1346 | 259 | 309 | 198 | 42 | 2304 | 3095.2 | 53 | 53 | 565 | 153.6 | 51 | 39 | 316.6 | 29 | 313 | 127 | 379 | 3597 | 46 | 352.8 | 340 | 211 | 52 | 2171.4 | 406.6 | 576 | 133 | 323 | 999 | 226.8 | 127 | 283 | 53 | 336
192.6 | 44 | 359 | 54 | 56 | 528.4 | 255 | 145 | 767 | 220 | 483 | 375.8 | 448 | 596.8 | 379 | 336 | 356 | 2076 | 446 | 57 | 2769 | 862.2 | 153.8 | 3640 | 2826 | 152 | 218 | 196.6 | 92 | 632 | 51 | 58 | 614 | 2124 | 2602 | 447.8 | 583.6 | 360 | 171 | 2584.4 | 112 | 95 | 158 | 199 | 94 | 121 | 3723.2 | 211 | 52 | 54 | 148.8 | 166 | 333 | 433 | 190 | 509.4 | 510.8 | 44 | 62 | 2147.4 | 405 | 2334 | 1619.6 | 967.2 | 289 | 158 | 377.6 | 205 | 179 | 214 | 343 | 45 | 1241 | 2250 | 1434.2 | 1071.6 | 463.4 | 114 | 597.6 | 261 | 312 | 241 | 506.6 | 424.4 | 48 | 3219.2 | 796 | 667.4 | 330 | 375 | 53 | 161 | 236 | 173 | 2893.6 | 223 | 45 | 232 | 3654.2 | 500 | 55 | 47 | 2592.6 | 1619.6 | 341.2 | 54 | 56 | 970 | 307.4 | 157 | 51 | 352 | 295 | 130 | 261 | 1475.8 | 2751.4 | 421.8 | 94.4 | 192 | 211 | 2552 | 53 | 388 | 1616 | 689 | 439 | 177 | 345 | 254 | 888 | 514 | 196 | 437 | 175 | 235 | 228 | 780.2 | 227 | 702 | 281.4 | 39 | 260 | 162.4 | 368 | 240 | 260 | 214 | 54 | 99 | 277 | 230.8 | 1072.2 | 164 | 305 | 2439 | 544 | 762 | 208 | 34 | 217 | 588.4 | 267.2 | 82 | 160 | 1436 | 211 | 309 | 180.6 | 65.8 | 2391.6 | 2388 | 2455 | 53 | 565 | 290.8 | 51 | 39 | 392 | 29 | 223.4 | 127 | 371 | 3253 | 46 | 372 | 340 | 80.6 | 52 | 402.6 | 410.2 | 386 | 133 | 323 | 2439.6 | 245 | 117.4 | 297 | 53 | 292.4
283 | 44 | 356.2 | 54 | 56 | 469 | 2493.2 | 203.4 | 458.2 | 168.6 | 483 | 176 | 436.8 | 310 | 379 | 709.6 | 350.6 | 1686.8 | 446 | 57 | 2779.8 | 772.4 | 201.8 | 3484 | 2826 | 152 | 297 | 55 | 92 | 519.2 | 51 | 58 | 614 | 1330.8 | 2602 | 545.4 | 464 | 348 | 171 | 1689 | 136.2 | 187 | 158 | 175 | 265 | 67 | 360 | 211 | 52 | 54 | 144 | 79 | 333 | 562 | 791.6 | 474 | 432 | 44 | 62 | 2154 | 372.6 | 2334 | 782.6 | 136 | 289 | 226 | 58 | 174 | 179 | 214 | 303 | 45 | 1241 | 663.6 | 35 | 630.8 | 500.8 | 114 | 672 | 253 | 393.6 | 307.8 | 53 | 334 | 48 | 3010.8 | 955.6 | 56 | 330 | 375 | 53 | 998.6 | 236 | 173 | 2811 | 223 | 45 | 284.8 | 3560 | 441.8 | 55 | 47 | 2571 | 1560 | 2600 | 54 | 56 | 614.6 | 1739.8 | 157 | 51 | 216 | 1486.6 | 130 | 238 | 286 | 4057.8 | 509 | 248 | 136 | 211 | 2552 | 53 | 266.2 | 1616 | 666.6 | 335.6 | 69 | 345 | 254 | 321 | 344 | 196 | 437 | 175 | 239 | 190 | 537.6 | 273 | 2284 | 227.4 | 39 | 260 | 248 | 368 | 240 | 308 | 1482.4 | 54 | 99 | 333.2 | 326 | 2154 | 504 | 305 | 1634.8 | 1513.8 | 1539 | 168 | 34 | 217 | 490 | 474 | 58 | 160 | 1354 | 325 | 2911 | 169 | 161 | 2262 | 2388 | 3835.6 | 53 | 480 | 85 | 51 | 39 | 277.4 | 59 | 201 | 127 | 462.2 | 1973.4 | 46 | 372 | 340 | 48 | 52 | 642.6 | 412 | 1687.8 | 121 | 181 | 3363 | 251.6 | 139 | 297 | 53 | 227
283 | 44 | 369 | 54 | 56 | 537.8 | 2597.8 | 291 | 381 | 189 | 483 | 176 | 51 | 310 | 379 | 522.8 | 324.8 | 701.6 | 446 | 57 | 2619 | 676 | 119 | 3146 | 327 | 152 | 297 | 55 | 92 | 491 | 51 | 58 | 614 | 260 | 2602 | 393 | 464 | 305.6 | 194 | 1312 | 354.8 | 203 | 158 | 175 | 265 | 85.6 | 356 | 188.6 | 209.6 | 54 | 96 | 79 | 333 | 514 | 3200.2 | 512.4 | 483.8 | 82.2 | 62 | 2285.8 | 243 | 2410.4 | 2009.4 | 136 | 289 | 226 | 128.2 | 174 | 229 | 214 | 303 | 45 | 1248.2 | 267 | 65 | 222 | 249.2 | 209.2 | 643 | 253 | 448 | 408 | 53 | 401.8 | 1684.6 | 1824.4 | 898 | 56 | 330 | 375 | 53 | 2256.8 | 162.8 | 173 | 1811.4 | 223 | 45 | 364 | 3669.2 | 57 | 55 | 47 | 2460.6 | 1568 | 2600 | 54 | 56 | 812.6 | 2239.6 | 244.8 | 51 | 192 | 2293 | 288 | 1937 | 286 | 842 | 597 | 248 | 52 | 211 | 53 | 53 | 185 | 1608.2 | 529 | 195.4 | 239 | 345 | 254 | 511 | 424.4 | 168 | 437 | 175 | 251.8 | 263.2 | 295 | 488.6 | 2290.6 | 279.8 | 39 | 255.2 | 308.4 | 368 | 346 | 206 | 190 | 54 | 99 | 437.2 | 346 | 2154 | 43 | 305 | 537 | 274 | 1607.8 | 168 | 34 | 217 | 490 | 488.4 | 172 | 71.2 | 1366 | 159 | 2951 | 169 | 161 | 2262 | 991 | 6003.4 | 53 | 367 | 109.2 | 51 | 39 | 201 | 83 | 201 | 127 | 485 | 66 | 46 | 352.8 | 340 | 62 | 52 | 849.6 | 412 | 402.8 | 164 | 53 | 2876.8 | 278 | 139 | 297 | 53 | 348
283 | 44 | 385 | 54 | 56 | 455.4 | 2541 | 194 | 381 | 189 | 483 | 134 | 51 | 360 | 379 | 1725.8 | 136 | 356.2 | 446 | 57 | 476.8 | 533 | 188.6 | 312.8 | 215.8 | 130.4 | 320.4 | 55 | 137.2 | 491 | 51 | 58 | 614 | 260 | 1186.6 | 272 | 464 | 239.6 | 342.4 | 1282 | 436 | 203 | 158 | 175 | 265 | 98 | 209.8 | 188.6 | 249 | 54 | 119 | 93 | 333 | 502 | 3209 | 348 | 627 | 235 | 62 | 2166.4 | 243 | 435.4 | 3227 | 136 | 289 | 226 | 175 | 174 | 216 | 204 | 303 | 45 | 2155.4 | 267 | 1900.6 | 222 | 227 | 219 | 574.2 | 674.4 | 448 | 288.6 | 53 | 438.2 | 1700.6 | 313 | 898 | 56 | 330 | 254 | 53 | 2265 | 53 | 173 | 312 | 223 | 45 | 207.2 | 3686 | 57 | 205.4 | 47 | 2387 | 1562 | 2721 | 54 | 56 | 487.8 | 2411.6 | 236 | 51 | 168 | 2341 | 239 | 2035.4 | 367.6 | 1038.2 | 655.8 | 248 | 52 | 716.6 | 53 | 53 | 185 | 1417 | 479.8 | 325 | 379.8 | 203 | 250.4 | 511 | 545 | 56 | 437 | 220 | 268.2 | 1447.2 | 295 | 454 | 2478.6 | 1448.8 | 39 | 467.6 | 108 | 368 | 549 | 206 | 172 | 54 | 99 | 442.2 | 457.6 | 2175.6 | 43 | 201.8 | 395 | 216.6 | 1745.4 | 56 | 34 | 217 | 490 | 488.4 | 248 | 49 | 1366 | 159 | 2951 | 169 | 161 | 1778.4 | 73 | 4756 | 53 | 381 | 375.6 | 51 | 39 | 100 | 69 | 201 | 127 | 485 | 66 | 176.4 | 2138 | 340 | 62 | 52 | 1241.8 | 511 | 414 | 248 | 53 | 1597.6 | 336 | 283 | 287.4 | 53 | 465
283 | 44 | 385 | 54 | 56 | 399 | 2529 | 194 | 381 | 189 | 483 | 71 | 51 | 594 | 474.4 | 3571 | 196 | 399 | 446 | 57 | 417.2 | 452 | 561.8 | 518 | 188 | 116 | 1458.6 | 55 | 197.2 | 491 | 51 | 58 | 500.6 | 280 | 243 | 252 | 353.6 | 282.8 | 255 | 1462 | 1514.8 | 226.2 | 158 | 175 | 293.8 | 98 | 181 | 211 | 249 | 54 | 91 | 114 | 333 | 432.4 | 3209 | 348 | 639 | 235 | 62 | 778 | 243 | 584.8 | 3256.8 | 196 | 289 | 168 | 235.6 | 53 | 3012 | 204 | 424.2 | 233.8 | 1788.2 | 267 | 2367 | 222 | 191.2 | 1549.8 | 264.4 | 1101.2 | 337 | 209 | 153.2 | 596 | 1781 | 680.8 | 838 | 56 | 330 | 51 | 53 | 2265 | 53 | 173 | 360.4 | 388 | 45 | 168 | 561.2 | 57 | 243 | 47 | 404 | 1562 | 2752 | 54 | 56 | 441.4 | 2204 | 236 | 51 | 162 | 1546.6 | 4143.4 | 2101 | 422 | 603.6 | 502.6 | 248 | 52 | 1475 | 53 | 53 | 185 | 1417 | 331 | 325 | 415 | 215 | 245 | 511 | 1669.2 | 56 | 251 | 220 | 385 | 312 | 295 | 339 | 2550 | 2242 | 39 | 500 | 1566.8 | 185 | 549 | 281 | 172 | 371 | 199 | 291 | 413.6 | 1982.4 | 43 | 176 | 395 | 291.4 | 1533.4 | 166 | 34 | 348.2 | 490 | 1602.8 | 248 | 49 | 1366 | 116.6 | 917.4 | 144.6 | 89.6 | 248 | 73 | 3355.2 | 53 | 517 | 442 | 118.6 | 39 | 100 | 69 | 201 | 127 | 485 | 66 | 209 | 2138 | 471 | 62 | 52 | 355 | 546 | 380 | 2431 | 53 | 48 | 503 | 319 | 1501.8 | 211 | 465
283 | 44 | 385 | 1342.8 | 56 | 399 | 2639 | 135.6 | 781.8 | 175.4 | 438.2 | 95 | 51 | 410 | 546 | 3612.2 | 465.2 | 399 | 446 | 57 | 419.2 | 1786.4 | 561.2 | 651 | 257 | 121.4 | 104 | 55 | 192 | 478.6 | 51 | 251 | 425 | 360 | 243 | 252 | 689.6 | 362 | 255 | 1462 | 361.2 | 319 | 205.2 | 235 | 209.4 | 98 | 181 | 211 | 249 | 54 | 187.8 | 174.4 | 333 | 307.8 | 2607.4 | 487.2 | 627 | 235 | 111.6 | 369.2 | 272 | 701.8 | 3545.6 | 242 | 2103.4 | 166 | 276 | 53 | 3111.8 | 144.4 | 505 | 239 | 1444.6 | 267 | 2371.8 | 222 | 48 | 219 | 158 | 302 | 181.4 | 142.2 | 220 | 622.4 | 1781 | 467.8 | 802 | 56 | 210.4 | 51 | 53 | 2265 | 53 | 239.4 | 433 | 388 | 45 | 115.2 | 1080.2 | 57 | 243 | 47 | 418 | 1562 | 2752 | 54 | 290.4 | 389 | 2204 | 236 | 51 | 165.4 | 355 | 2853.8 | 2101 | 313.2 | 169 | 1316.2 | 94.4 | 52 | 1475 | 53 | 53 | 200.2 | 968.2 | 331 | 313 | 415 | 215 | 245 | 511 | 1662.2 | 56 | 218 | 220 | 385 | 312 | 414 | 445.8 | 567 | 2242 | 39 | 520 | 3025.6 | 185 | 538 | 242.8 | 172 | 371 | 152.6 | 291 | 428.2 | 391.6 | 43 | 248 | 392.8 | 298 | 1525 | 166 | 34 | 381 | 480.4 | 2397 | 96 | 49 | 1401 | 129 | 425.4 | 47 | 42 | 248 | 73 | 53 | 53 | 517 | 463.6 | 220 | 39 | 126.2 | 64 | 276.2 | 127 | 485 | 66 | 209 | 2138 | 471 | 53.6 | 52 | 355 | 686 | 427.4 | 4883 | 177.8 | 48 | 523 | 717.4 | 285 | 214 | 465
283 | 44 | 359.2 | 54 | 56 | 419 | 1160.8 | 48 | 52 | 255 | 376.2 | 125.6 | 51 | 410 | 662.4 | 3587.8 | 227.6 | 399 | 512 | 57 | 505.4 | 480.4 | 221 | 534 | 283 | 234.8 | 130.4 | 55 | 192 | 410 | 51 | 251 | 425 | 360 | 219 | 252 | 2144 | 256.4 | 255 | 506.4 | 388.2 | 319 | 172 | 287.2 | 172 | 98 | 169 | 211 | 170.2 | 54 | 791.6 | 265 | 333 | 459 | 1404.2 | 462 | 627 | 235 | 222 | 1637.8 | 388 | 743 | 2115.2 | 246 | 3313 | 46 | 389.4 | 55.6 | 3293 | 103 | 505 | 239 | 2797.6 | 267 | 35 | 222 | 48 | 219 | 167 | 302 | 127 | 42 | 220 | 538 | 1732.8 | 241 | 526 | 188.8 | 155 | 51 | 53 | 2265 | 60.2 | 256 | 465 | 381 | 45 | 36 | 3113.4 | 57 | 243 | 47 | 404 | 1485.2 | 1336.8 | 54 | 376 | 228 | 1384.2 | 199.8 | 263 | 187 | 327 | 1886 | 2101 | 345.4 | 698.2 | 1238.6 | 56 | 52 | 1475 | 141 | 72.8 | 223 | 295 | 331 | 313 | 229 | 215 | 261.8 | 349.8 | 1560.2 | 56 | 278 | 220 | 604.8 | 379.6 | 552 | 326.6 | 567 | 2242 | 39 | 500 | 108 | 185 | 360 | 184 | 172 | 371 | 214 | 190 | 487 | 385 | 178 | 216.4 | 384 | 272.2 | 1597 | 166 | 34 | 413 | 454.8 | 2893.8 | 58 | 49 | 1413 | 464.4 | 461 | 47 | 42 | 248 | 73 | 53 | 53 | 405 | 516 | 220 | 39 | 359 | 64 | 241 | 127 | 607.4 | 634.2 | 209 | 42 | 471 | 50.8 | 52 | 355 | 646.4 | 317 | 5526 | 261 | 48 | 483 | 1083.8 | 285 | 53 | 314.2
283 | 44 | 1460.2 | 54 | 56 | 399 | 294 | 48 | 52 | 255 | 388.8 | 104 | 51 | 439.2 | 737 | 2275.2 | 238 | 318.8 | 577.4 | 57 | 465 | 298 | 221 | 360.8 | 283 | 260 | 236 | 55 | 134.8 | 335 | 51 | 251 | 425 | 225 | 198 | 252 | 2144 | 230 | 213.2 | 506.4 | 257 | 345 | 173.6 | 436 | 200 | 98 | 118.8 | 791.2 | 52 | 54 | 1239 | 265 | 1728.6 | 394 | 3209 | 532.8 | 478.2 | 82.2 | 242.6 | 297.6 | 1630 | 463.2 | 2484 | 246 | 3313 | 46 | 383 | 66 | 3293 | 115 | 505 | 149.6 | 1318 | 267 | 72.8 | 222 | 48 | 126.4 | 173 | 302 | 127 | 42 | 312 | 538 | 1540 | 368 | 454 | 325 | 1681.8 | 51 | 53 | 175.4 | 65 | 130 | 473 | 353 | 45 | 36 | 3588 | 57 | 167.8 | 47 | 489.6 | 1220.4 | 353 | 54 | 376 | 327 | 342 | 55 | 263 | 187 | 285 | 1950.2 | 983.2 | 422.2 | 169 | 143.4 | 56 | 52 | 1527.4 | 163 | 152 | 228.2 | 270.2 | 331 | 313 | 158.6 | 215 | 233 | 198 | 2394.4 | 99.6 | 318 | 220 | 827.4 | 366 | 655.2 | 253.4 | 446.6 | 1448.8 | 39 | 435.2 | 886.4 | 185 | 353.6 | 184 | 180 | 371 | 214 | 263.8 | 419.4 | 385 | 178 | 187 | 384 | 101.2 | 2378 | 238 | 34 | 542.2 | 373.4 | 2422.4 | 58 | 49 | 1413 | 590 | 461 | 47 | 42 | 248 | 73 | 103.2 | 53 | 322.6 | 479.2 | 118.6 | 39 | 391 | 64 | 241 | 127 | 787 | 162.8 | 143.8 | 42 | 471 | 62 | 52 | 290.8 | 517 | 315.2 | 5526 | 261 | 863 | 423 | 263 | 446.2 | 53 | 227
283 | 44 | 256 | 54 | 56 | 399 | 274.4 | 48 | 52 | 255 | 396 | 196 | 51 | 503.4 | 705.2 | 1896 | 227 | 333 | 383.6 | 57 | 558 | 332 | 47 | 337 | 308.6 | 244.6 | 236 | 55 | 245 | 335 | 51 | 251 | 437 | 241 | 271.2 | 302 | 2144 | 230 | 46 | 249 | 373.8 | 2034.6 | 194 | 344.8 | 3100 | 225.2 | 188.2 | 211 | 344.2 | 54 | 409 | 305 | 2659 | 318.4 | 4501 | 957 | 434 | 44 | 396 | 1285.6 | 388 | 347.2 | 2409.4 | 287.6 | 3313 | 202 | 383 | 66 | 497 | 115 | 464.6 | 90 | 382 | 267 | 224 | 222 | 48 | 113 | 173 | 338.6 | 197.8 | 42 | 416.6 | 425.8 | 1540 | 368 | 1038 | 385 | 3050.6 | 51 | 53 | 212 | 65 | 238 | 476.2 | 303.6 | 136.2 | 103.8 | 3588 | 57 | 55 | 47 | 502.2 | 605.8 | 353 | 54 | 333.6 | 393 | 344.6 | 83.8 | 263 | 179 | 285 | 828 | 147.8 | 707 | 169 | 118 | 56 | 52 | 1488.2 | 163 | 152 | 236 | 264 | 331 | 313 | 53 | 239 | 269 | 210 | 2392 | 274 | 270 | 248.8 | 416.6 | 414.8 | 724 | 253.4 | 306 | 294.4 | 39 | 365 | 497.2 | 185 | 459 | 59 | 192 | 371 | 206.4 | 313 | 305.8 | 385 | 178 | 187 | 384 | 56 | 3505 | 1031.2 | 244 | 879.8 | 381 | 1656.8 | 58 | 49 | 1142.8 | 508.8 | 461 | 47 | 42 | 375 | 73 | 232 | 167 | 241 | 1376.8 | 51 | 39 | 391 | 154.4 | 241 | 127 | 772 | 199 | 147.4 | 42 | 1179.4 | 228.8 | 52 | 248 | 412 | 765 | 5526 | 261 | 863 | 326.6 | 155 | 398 | 53 | 222.6
291.4 | 44 | 1364.2 | 54 | 56 | 399 | 208.4 | 48 | 52 | 215.2 | 463.6 | 219 | 51 | 624 | 525.2 | 478.2 | 205 | 333 | 421 | 57 | 873.2 | 528.8 | 47 | 345.4 | 213 | 324.6 | 236 | 55 | 245 | 315 | 51 | 58 | 437 | 305.4 | 384 | 302 | 2166.2 | 262.4 | 46 | 336 | 399 | 2586 | 194 | 280.6 | 3100 | 568.2 | 201 | 197.4 | 81 | 54 | 329.2 | 311.8 | 2659 | 205 | 3193 | 390 | 434 | 44 | 396 | 849.8 | 388 | 288 | 4658.2 | 454 | 1388.6 | 226 | 383 | 66 | 388 | 2043.4 | 303 | 90 | 370.8 | 267 | 224 | 300 | 48 | 113 | 173 | 509.8 | 127 | 42 | 283 | 351 | 1114.6 | 380 | 1113 | 407.2 | 1877 | 51 | 53 | 280 | 65 | 238 | 464.8 | 312 | 159 | 149 | 3639 | 133.8 | 55 | 47 | 621 | 357.2 | 486.2 | 147 | 227.2 | 426 | 355 | 208.6 | 263 | 179 | 285 | 203.2 | 332.2 | 707 | 169 | 118 | 56 | 52 | 1481 | 141 | 152 | 236 | 180.8 | 331 | 313 | 53 | 215 | 413 | 277.8 | 2396 | 274 | 1515 | 292 | 495 | 526 | 724 | 243.6 | 306 | 2719 | 39 | 227 | 108 | 185 | 361.8 | 59 | 192 | 323.8 | 232 | 1705.8 | 283.6 | 341.8 | 178 | 187 | 369.6 | 56 | 5067.8 | 2261 | 244 | 1235 | 381 | 1675.4 | 92.2 | 49 | 127 | 387 | 455.8 | 47 | 42 | 375 | 73 | 1818.4 | 243 | 241 | 352 | 51 | 39 | 391 | 177 | 308.2 | 127 | 772 | 225.2 | 215 | 142.2 | 833.6 | 117.6 | 52 | 384.8 | 412 | 1089.8 | 1728.2 | 219.4 | 863 | 232 | 123 | 398 | 53 | 237.8
1998.4 | 44 | 230.8 | 252 | 56 | 399 | 514 | 48 | 52 | 138 | 550.6 | 316.6 | 51 | 592 | 490 | 615 | 184.8 | 357 | 920.8 | 57 | 453.4 | 1391.6 | 214.4 | 351 | 213 | 415.6 | 236 | 55 | 245 | 235 | 51 | 58 | 425 | 402 | 1199 | 291.6 | 2181 | 350 | 46 | 384 | 399 | 2582 | 318.8 | 169 | 29 | 1601 | 201 | 169.2 | 81 | 54 | 276 | 238 | 1788.6 | 205 | 2026 | 390 | 957.8 | 44 | 667.6 | 414 | 301 | 282 | 5267 | 454 | 50 | 202 | 698.8 | 90.2 | 250.4 | 3733.4 | 303 | 90 | 175 | 295.8 | 224 | 417 | 48 | 113 | 173 | 637 | 127 | 42 | 145 | 301 | 951.8 | 416 | 1113 | 1188.2 | 2114.6 | 51 | 53 | 292 | 65 | 238 | 368 | 312 | 159 | 149 | 1117.4 | 249 | 55 | 47 | 621 | 248.8 | 447 | 147 | 56 | 426 | 330.4 | 1815.4 | 135.8 | 179 | 52 | 669.8 | 359 | 610.4 | 169 | 118 | 159 | 52 | 1481 | 177 | 92.6 | 388 | 160 | 321.4 | 391.4 | 53 | 1755 | 313.8 | 50 | 1542.4 | 274 | 264.6 | 1878.4 | 886.6 | 458.2 | 724 | 428.2 | 306 | 2719 | 39 | 362.6 | 108 | 172.6 | 2151.8 | 59 | 192 | 358.8 | 243.2 | 462 | 214 | 277 | 97 | 187 | 360 | 56 | 6393.4 | 2421 | 244 | 459 | 249 | 434 | 357.4 | 49 | 199 | 214 | 472.8 | 47 | 42 | 375 | 73 | 2215 | 243 | 308.6 | 352 | 51 | 2355 | 436 | 177 | 165 | 252.6 | 684.8 | 183.8 | 215 | 209 | 485 | 62 | 52 | 474.2 | 412 | 187 | 248 | 228.8 | 876 | 232 | 261.4 | 446.2 | 214 | 202.4
3142 | 44 | 204.8 | 276.4 | 56 | 399 | 514 | 48 | 52 | 429.8 | 543.4 | 341 | 51 | 453.4 | 490 | 615 | 71 | 393 | 675.8 | 57 | 340 | 1436 | 102.8 | 351 | 213 | 434 | 236 | 55 | 190.8 | 254 | 51 | 58 | 422.8 | 402 | 2476 | 265 | 726.6 | 350 | 46 | 384 | 1485 | 2566 | 370 | 169 | 29 | 1421 | 201 | 162 | 81 | 54 | 245 | 301.4 | 550.6 | 205 | 366 | 462.4 | 3554.4 | 44 | 644.8 | 366.8 | 243 | 282 | 3284 | 454 | 167 | 166 | 811 | 211 | 775.2 | 3575.2 | 303 | 110 | 175 | 339 | 224 | 552 | 136.8 | 995 | 1242.8 | 514 | 197.8 | 42 | 53 | 226 | 277.2 | 339.6 | 1122.6 | 1659 | 1877 | 51 | 53 | 292 | 1137.8 | 238 | 1170.4 | 223.8 | 136.2 | 149 | 541.6 | 249 | 55 | 47 | 599.6 | 229.8 | 567 | 147 | 56 | 385.2 | 232 | 2218 | 51 | 179 | 52 | 456.8 | 452.8 | 614 | 1038.2 | 1111.6 | 182 | 52 | 1481 | 208 | 53 | 511.6 | 2396 | 319 | 515 | 53 | 1532 | 1715 | 50 | 284 | 330 | 313.8 | 2275 | 690.8 | 207 | 689.6 | 1237.4 | 306 | 2910 | 39 | 433 | 192 | 154 | 4002 | 59 | 146.4 | 162.4 | 535.2 | 453.6 | 170 | 277 | 43 | 187 | 414.6 | 226 | 5783.2 | 2421 | 244 | 418.6 | 272.2 | 1616.8 | 563 | 49 | 199 | 53 | 333.8 | 47 | 42 | 375 | 73 | 3991.6 | 243 | 440 | 141.2 | 51 | 2355 | 523 | 177 | 165 | 354.8 | 438.8 | 806.8 | 215 | 285.8 | 459 | 110 | 52 | 478.6 | 418.8 | 255 | 3289.6 | 308 | 936 | 230 | 1099.8 | 285 | 214 | 182
3118.8 | 44 | 277.6 | 592.4 | 56 | 466.6 | 472.4 | 247 | 52 | 331 | 557.8 | 1676 | 51 | 373 | 490 | 615 | 71 | 393 | 626.2 | 57 | 492.8 | 1432 | 866.6 | 507 | 213 | 2417 | 236 | 55 | 44 | 254 | 51 | 58 | 518.4 | 402 | 2558.4 | 259 | 1603.8 | 350 | 46 | 454.8 | 378.2 | 2434.2 | 1559.8 | 209 | 29 | 1459.2 | 1309 | 224 | 81 | 54 | 385.8 | 411 | 577 | 235 | 457.2 | 526 | 5678.2 | 44 | 537 | 296 | 328 | 282 | 3324 | 1700.8 | 245 | 166 | 811 | 397.6 | 3012 | 3417 | 1149.6 | 110 | 590.2 | 1925.4 | 72.8 | 552 | 159 | 2318 | 50 | 514 | 127 | 42 | 53 | 226 | 439 | 209 | 1226.6 | 1519 | 1944 | 51 | 53 | 292 | 138.2 | 238 | 769.2 | 173 | 45 | 153.6 | 456 | 133.8 | 55 | 47 | 621 | 1263.6 | 1478.2 | 109.8 | 56 | 322.4 | 232 | 2222 | 51 | 207 | 52 | 161.2 | 332.6 | 465.2 | 710.2 | 118 | 182 | 52 | 1481 | 372.8 | 53 | 505 | 2955 | 319 | 618 | 53 | 1083 | 3828 | 50 | 2106 | 239.6 | 156 | 2275 | 458 | 219 | 552 | 2829 | 423 | 1103.6 | 39 | 436.8 | 185.8 | 154 | 278.2 | 59 | 78 | 94 | 1568 | 471 | 175.8 | 277 | 43 | 187 | 551 | 226 | 2642.6 | 2024.4 | 118 | 126.8 | 389.6 | 3385 | 563 | 1457.8 | 163 | 53 | 250 | 120.2 | 42 | 375 | 73 | 4409 | 236.8 | 420 | 117 | 51 | 1593 | 521.2 | 177 | 165 | 284 | 433.2 | 3350 | 113.6 | 305 | 355 | 122 | 95 | 418.8 | 472.2 | 357 | 3473.2 | 195 | 948 | 222 | 601.4 | 355.8 | 214 | 182
1969.4 | 44 | 356.8 | 478.8 | 56 | 568 | 306 | 365 | 52 | 331 | 489 | 341 | 51 | 373 | 490 | 615 | 71 | 393 | 432 | 57 | 531 | 1432 | 456.8 | 546 | 213 | 2478.2 | 324.6 | 55 | 222.8 | 254 | 51 | 58 | 549.6 | 337.6 | 2579 | 259 | 363 | 286.4 | 46 | 397.2 | 293 | 2432 | 2353 | 333.4 | 29 | 1576.2 | 3047 | 296 | 163.8 | 54 | 421 | 411 | 577 | 530.4 | 2886.4 | 526 | 5757 | 44 | 1294.2 | 383 | 600.6 | 282 | 965.6 | 1100.2 | 245 | 166 | 811 | 1075.6 | 3012 | 1515 | 303 | 68.4 | 933.4 | 2381.4 | 35 | 524 | 331.6 | 2318 | 192 | 514 | 197.8 | 42 | 53 | 226 | 419.2 | 220.2 | 1176 | 1489 | 435 | 51 | 53 | 224 | 1320.8 | 310 | 1571.6 | 175.2 | 242 | 232 | 361.6 | 167.4 | 55 | 47 | 621 | 280.6 | 2704 | 54 | 56 | 266 | 329.2 | 2311.8 | 51 | 179 | 52 | 226 | 323 | 498.8 | 365 | 118 | 159 | 52 | 1493 | 462 | 169.4 | 505 | 2955 | 408.6 | 614 | 53 | 1083 | 3684 | 50 | 2605 | 196 | 193.2 | 2275 | 174 | 179 | 552 | 2859.8 | 501 | 1418.6 | 39 | 465 | 173 | 190.6 | 287 | 219.8 | 78 | 94 | 428 | 2357.8 | 223 | 277 | 43 | 199 | 584 | 226 | 200 | 438 | 34 | 81 | 488 | 3512 | 528.8 | 2322.6 | 139 | 53 | 250 | 169 | 137.2 | 375 | 141.4 | 3219.2 | 103 | 420 | 3479.8 | 51 | 445.6 | 514 | 177 | 53 | 284 | 486 | 3350 | 46 | 271.6 | 355 | 86 | 267 | 378.8 | 494.8 | 357 | 3541.8 | 195 | 158 | 222 | 159.8 | 285 | 215.8 | 285.2
1305.6 | 44 | 286 | 295.2 | 56 | 568 | 406 | 390.4 | 52 | 464 | 393 | 486.6 | 51 | 373 | 558 | 478.2 | 71 | 393 | 413.4 | 57 | 2760 | 1432 | 47 | 546 | 213 | 2636.6 | 1516.4 | 86.2 | 228 | 354 | 51 | 58 | 510 | 311.8 | 2100 | 259 | 363 | 221.6 | 46 | 445.6 | 293 | 737.6 | 2309.4 | 396.2 | 29 | 1571 | 1847.8 | 362 | 416.4 | 54 | 421 | 411 | 364.2 | 825.8 | 3485.8 | 532.4 | 3023.6 | 44 | 722.8 | 258 | 1005.6 | 282 | 328 | 530.6 | 245 | 166 | 530 | 2674 | 3012 | 252.2 | 287 | 58 | 55 | 2417.4 | 35 | 329 | 486.8 | 1877 | 355.2 | 302 | 181.4 | 288.6 | 83 | 215.6 | 425.2 | 253 | 546 | 1521.8 | 383.8 | 213.4 | 53 | 182 | 253.6 | 1286.2 | 416.4 | 184 | 242 | 358 | 224 | 241 | 55 | 47 | 666.4 | 382 | 3862 | 54 | 56 | 266 | 805 | 1171.2 | 51 | 179 | 52 | 268 | 283.2 | 428 | 365 | 139.8 | 236.6 | 52 | 1372 | 362 | 247 | 311 | 1282.4 | 431 | 1227.2 | 53 | 1143 | 3648 | 50 | 2954 | 196 | 342 | 1085.2 | 174 | 148 | 552 | 2828 | 501 | 2708.6 | 39 | 475 | 173 | 337 | 336.2 | 289.4 | 183.2 | 94 | 516.2 | 3299.2 | 211 | 277 | 1574 | 199 | 562.8 | 295 | 234 | 278 | 34 | 65 | 488 | 3540.4 | 301.2 | 2319 | 229 | 53 | 272.8 | 169 | 161 | 375 | 118.6 | 1045.4 | 160.4 | 420 | 3400.2 | 51 | 467 | 363 | 177 | 53 | 292 | 558 | 3374 | 46 | 2214.8 | 355 | 94.6 | 267 | 374 | 2451.2 | 357 | 3496 | 138.2 | 195 | 222 | 115 | 250 | 223 | 311
490 | 212 | 321.4 | 192 | 56 | 466.6 | 346 | 468 | 52 | 431.2 | 393 | 475 | 51 | 373 | 507 | 451.2 | 71 | 393 | 471.8 | 57 | 2910 | 1541 | 49.4 | 546 | 825.6 | 2453 | 236.8 | 211 | 295.8 | 379 | 51 | 167.2 | 503 | 241 | 470 | 259 | 363 | 216 | 46 | 1015.2 | 333.6 | 480.4 | 2158.6 | 357 | 29 | 1571 | 1153 | 354.4 | 284.8 | 54 | 421 | 476.4 | 250 | 324.2 | 3332.2 | 558 | 2837.4 | 102.8 | 114.6 | 268.4 | 2592 | 306.4 | 274 | 115 | 206 | 336 | 321 | 2682 | 2452.8 | 260 | 359.6 | 495 | 175 | 2382 | 35 | 329 | 398 | 101 | 396 | 326.6 | 263 | 408 | 83 | 214 | 433.2 | 382.6 | 415 | 1653 | 307 | 254 | 53 | 160.4 | 2176 | 3093.4 | 946.8 | 184 | 242 | 490 | 2829.4 | 241 | 55 | 47 | 705.2 | 382 | 2494.4 | 54 | 56 | 266 | 717 | 378 | 51 | 179 | 52 | 268 | 180 | 463.4 | 365 | 227 | 259 | 52 | 902.8 | 331 | 247 | 2036 | 94.8 | 579.8 | 380.4 | 56.2 | 1143 | 2322 | 164 | 1503 | 140 | 273.6 | 292 | 502 | 100 | 552 | 2808.8 | 359 | 2582 | 39 | 475 | 170.6 | 337 | 410 | 407 | 326 | 164.6 | 505.4 | 2834.8 | 1461.2 | 277 | 1574 | 199 | 469 | 184 | 318 | 238 | 34 | 65 | 620 | 2371.6 | 58 | 2319 | 175 | 53 | 364 | 189 | 161 | 410.4 | 73 | 125 | 187 | 251 | 3421 | 51 | 502 | 187 | 177 | 53 | 127 | 558 | 2774.2 | 46 | 276 | 355 | 225 | 267 | 374 | 2444 | 2006 | 476 | 53 | 195 | 222 | 103.8 | 1735.6 | 223 | 391
422.2 | 254 | 321.4 | 176 | 56 | 396.8 | 372 | 361.8 | 52 | 248 | 393 | 463 | 51 | 373 | 551.6 | 499.8 | 71 | 287.4 | 401 | 57 | 2833.6 | 1541 | 59 | 468 | 213 | 866.6 | 586.8 | 211 | 341 | 379 | 51 | 404 | 503 | 276.4 | 470 | 259 | 420.6 | 59 | 46 | 326.8 | 628.6 | 645.2 | 1459.8 | 1648.6 | 29 | 1571 | 158 | 396 | 450.8 | 54 | 350.6 | 411 | 1507.6 | 427 | 3296 | 377 | 2791.6 | 142 | 65 | 543 | 2592 | 1271.8 | 385.6 | 115 | 50 | 1579.4 | 311 | 2589 | 216 | 260 | 408 | 932 | 183 | 1268.6 | 35 | 329 | 227 | 56.8 | 519 | 425 | 531.8 | 408 | 94.2 | 214 | 298.4 | 415 | 270.4 | 886.8 | 320.6 | 254 | 53 | 74 | 2176 | 2501.2 | 1372.4 | 184 | 242 | 324.8 | 3502.6 | 241 | 55 | 47 | 711.8 | 511 | 2536.4 | 54 | 56 | 266 | 599.8 | 384 | 51 | 184.6 | 52 | 268 | 183.2 | 463.4 | 258.2 | 287 | 259 | 52 | 136.6 | 331 | 247 | 2036 | 44 | 617 | 308.4 | 69 | 307.8 | 333 | 240 | 446 | 56 | 228 | 292 | 844 | 100 | 552 | 2799.4 | 320 | 2085.4 | 47 | 1241.6 | 343 | 337 | 429.8 | 206 | 326 | 254 | 426 | 2374.6 | 2237.6 | 281.4 | 2583.2 | 977 | 438.4 | 224.6 | 503 | 238 | 34 | 65 | 467 | 515 | 58 | 503 | 205 | 53 | 364 | 179 | 137.2 | 410.4 | 73 | 125 | 187 | 1232 | 3505.8 | 51 | 478 | 223 | 177 | 53 | 197.8 | 667 | 231 | 46 | 276 | 302.6 | 225 | 267 | 440.4 | 2444 | 1976.6 | 500.4 | 53 | 195 | 202.2 | 98.2 | 520.6 | 223 | 790.8
275 | 254 | 246 | 176 | 56 | 388 | 451.6 | 291 | 218.4 | 181.8 | 393 | 463 | 51 | 373 | 736.2 | 537 | 62.6 | 261 | 300.4 | 57 | 2719 | 1670 | 59 | 395.2 | 691.8 | 471.8 | 986.6 | 211 | 238.4 | 379 | 51 | 404 | 503 | 276.4 | 446.4 | 259 | 831.6 | 59 | 46 | 796 | 717 | 1086 | 270 | 920.6 | 97.4 | 1332 | 283 | 438 | 563.2 | 54 | 245 | 454.6 | 250 | 427 | 889.6 | 329 | 2782 | 256.6 | 89.8 | 564 | 2592 | 1009.8 | 454 | 109 | 50 | 457 | 311 | 2523 | 216 | 260 | 1130.6 | 58 | 163 | 377 | 35 | 329 | 227 | 72 | 377 | 425 | 531.2 | 408 | 97 | 294 | 101 | 528.6 | 238 | 376 | 309 | 254 | 53 | 70 | 1993 | 2535.6 | 570 | 217 | 123.8 | 168 | 3560.4 | 204.2 | 205.4 | 47 | 647.6 | 443.4 | 2609 | 54 | 56 | 290 | 455.8 | 393 | 51 | 253 | 52 | 184 | 196 | 629.6 | 57 | 271 | 259 | 52 | 83 | 351 | 208.2 | 2036 | 44 | 633 | 282 | 209.8 | 144 | 421.2 | 240 | 444.8 | 151.2 | 228 | 274 | 166.4 | 100 | 560 | 2874 | 468.2 | 259 | 47 | 1058.8 | 364.2 | 345.8 | 632.6 | 206 | 326 | 236 | 474 | 367 | 2196 | 358.8 | 1565.2 | 631.6 | 339.4 | 218 | 503 | 238 | 34 | 91.6 | 365 | 427 | 96 | 49 | 229 | 53 | 1696.2 | 169 | 42 | 375 | 73 | 128 | 269.4 | 261.2 | 810.4 | 51 | 417.4 | 247 | 177 | 53 | 127 | 673 | 357.6 | 46 | 276 | 224 | 225 | 95 | 302 | 2384.6 | 2111.4 | 1589 | 53 | 195 | 225 | 259 | 190 | 277 | 1118.6
275 | 254 | 673.4 | 176 | 56 | 50 | 594 | 86.8 | 260 | 68 | 371.8 | 390.2 | 51 | 373 | 448.6 | 537 | 57 | 368 | 715 | 57 | 2719 | 1799 | 233 | 536.6 | 2683 | 470 | 187 | 179.8 | 170 | 379 | 51 | 424.4 | 503 | 241 | 358 | 248 | 2418 | 59 | 46 | 2250 | 717 | 1662 | 270 | 311.8 | 200 | 1867.8 | 289.2 | 258 | 589 | 54 | 245 | 491.2 | 360.4 | 427 | 288 | 218.6 | 2925.2 | 333 | 65 | 564 | 2592 | 595 | 633 | 129 | 50 | 465 | 311 | 1734.4 | 216 | 260 | 396 | 58 | 163 | 287.6 | 35 | 3497.8 | 83.8 | 72 | 415.4 | 425 | 136.6 | 626 | 163.8 | 314 | 101 | 437.6 | 238 | 376 | 245 | 172.8 | 53 | 64 | 1993 | 2012.6 | 570 | 349 | 45 | 168 | 3562 | 57 | 309.6 | 47 | 652 | 210 | 318.6 | 54 | 141.6 | 326 | 232 | 393 | 51 | 253 | 52 | 58 | 1393 | 362.8 | 115.6 | 365.6 | 266.8 | 52 | 83 | 353 | 53 | 50 | 44 | 617 | 282 | 309.8 | 122 | 480 | 240 | 623 | 175 | 79.2 | 247 | 196.8 | 100 | 560 | 2874 | 509.6 | 259 | 73 | 628 | 2366.8 | 201.6 | 818 | 176.6 | 356 | 224 | 466 | 303.8 | 2292.4 | 368.8 | 1563 | 256.6 | 304 | 243.8 | 548 | 233.2 | 34 | 198 | 365 | 487.4 | 248 | 93.4 | 241 | 53 | 453.4 | 169 | 187.6 | 476.8 | 73 | 140 | 1100.4 | 276 | 2624 | 51 | 331 | 247 | 177 | 53 | 127 | 676.6 | 442 | 209 | 276 | 224 | 638.4 | 318 | 278 | 758.6 | 2289.8 | 3410 | 53 | 106.8 | 1478.4 | 295 | 997.6 | 313 | 291
275 | 170 | 515.6 | 305 | 56 | 50 | 715 | 48 | 331.2 | 267 | 340 | 281 | 51 | 454.2 | 469 | 527 | 145 | 366 | 337.4 | 57 | 1373.6 | 1971 | 233 | 650 | 2702 | 532 | 187 | 196.6 | 57 | 403.8 | 51 | 1722.8 | 473 | 311.8 | 382 | 248 | 2418 | 59 | 46 | 2130 | 765 | 473.2 | 263.2 | 390 | 200 | 2231.2 | 323.4 | 258 | 589 | 54 | 298.2 | 555.4 | 388 | 357.4 | 189.6 | 194 | 2961 | 235 | 65 | 808.8 | 609 | 583.6 | 715 | 996.2 | 50 | 295 | 311 | 3550 | 353.6 | 1108 | 436 | 45 | 163 | 367.2 | 35 | 1913.4 | 48 | 72 | 293 | 425 | 55 | 394 | 264 | 414 | 77 | 848.6 | 98.8 | 244.8 | 343.4 | 51 | 53 | 59.6 | 83.8 | 353 | 584 | 349 | 159 | 36 | 947.6 | 96.6 | 354 | 47 | 759.6 | 210 | 300 | 54 | 270 | 326 | 232 | 393 | 51 | 253 | 52 | 58 | 441.4 | 257 | 218 | 392.4 | 185.4 | 52 | 83 | 393 | 53 | 50 | 276 | 939.4 | 282 | 517.8 | 114 | 3132 | 202 | 463 | 175 | 42 | 247 | 204 | 197.6 | 532.4 | 2862 | 496 | 2095 | 112 | 700.8 | 3652 | 165 | 818 | 190 | 356 | 224 | 436 | 414 | 2410.6 | 389 | 1346 | 189 | 374.8 | 224.4 | 572.4 | 167.2 | 34 | 198 | 365 | 566 | 248 | 160 | 289 | 53 | 402.2 | 169 | 193 | 406 | 73 | 140 | 2316 | 360 | 2624 | 51 | 379 | 250.6 | 237 | 53 | 395.8 | 617 | 3637 | 209 | 276 | 244 | 1170 | 318 | 278 | 251.6 | 827 | 3491.6 | 94.6 | 48 | 229.2 | 288.6 | 2209 | 313 | 291
275 | 44 | 62 | 208.6 | 56 | 50 | 605 | 48 | 230 | 267 | 400 | 323 | 51 | 474 | 469 | 342 | 227 | 358 | 224 | 57 | 392.4 | 2027 | 233 | 545.4 | 2803.2 | 540 | 85.4 | 232 | 57 | 410 | 51 | 333.2 | 1527.2 | 241 | 292.6 | 248 | 2418 | 59 | 46 | 2124 | 493.6 | 326 | 236 | 390 | 3146 | 2256 | 337 | 258 | 436 | 54 | 375.6 | 598 | 250 | 311 | 1368.2 | 194 | 2961 | 235 | 128.6 | 542.8 | 641.4 | 622 | 683.6 | 484.6 | 94 | 295 | 311 | 3550 | 388 | 128 | 424 | 45 | 163 | 306 | 35 | 343 | 74 | 72 | 293 | 1623.8 | 240 | 464.8 | 240 | 378.8 | 61 | 2409.6 | 79 | 110.4 | 329 | 51 | 53 | 74.6 | 79 | 277.4 | 396 | 349 | 159 | 36 | 294 | 156 | 354 | 47 | 836 | 228 | 203.2 | 54 | 312.4 | 251.6 | 229.4 | 393 | 82 | 235 | 52 | 58 | 568 | 309.6 | 170 | 302 | 81 | 52 | 116.6 | 321 | 53 | 50 | 384.8 | 1135 | 282 | 559 | 114 | 8642.4 | 50 | 463 | 394.2 | 42 | 251 | 204 | 222 | 422 | 2862 | 566.8 | 2632.8 | 116.8 | 725 | 3546.4 | 177 | 696.2 | 268.4 | 356 | 248 | 384 | 414 | 2537 | 459.8 | 345 | 189 | 304 | 113 | 453 | 128 | 34 | 198 | 51 | 591 | 172 | 160 | 253 | 215.4 | 351 | 169 | 199.4 | 406 | 82.6 | 1012.8 | 2316 | 280 | 2624 | 51 | 319 | 208 | 237 | 97.8 | 395.2 | 722.6 | 3999.8 | 242.8 | 229.6 | 244 | 1170 | 354 | 318 | 224 | 706 | 3512 | 261 | 48 | 1496.4 | 279 | 2209 | 301 | 291
263.8 | 44 | 62 | 215 | 56 | 50 | 679.4 | 48 | 230 | 291 | 412 | 390.8 | 51 | 454 | 674 | 783.8 | 167 | 412.8 | 309.6 | 57 | 337.2 | 1781.8 | 233 | 322 | 2333.2 | 504 | 93 | 232 | 57 | 410 | 51 | 449 | 501.4 | 241 | 1516.4 | 248 | 2362.8 | 59 | 255 | 1739 | 421 | 315.6 | 236 | 350 | 3146 | 2005.6 | 1375.6 | 258 | 305 | 54 | 366 | 590.8 | 250 | 311 | 3173 | 194 | 2961 | 196.8 | 220.8 | 436.8 | 771 | 540.6 | 535.6 | 92.2 | 82.8 | 295 | 311 | 3477 | 3184 | 3312 | 424 | 138.6 | 270.4 | 386.4 | 35 | 343 | 173.6 | 72 | 293 | 425 | 240 | 512 | 234 | 317.6 | 61 | 2308 | 194.2 | 85 | 329 | 51 | 53 | 74.6 | 67 | 227 | 323.2 | 349 | 159 | 36 | 294 | 156 | 278.8 | 47 | 750.4 | 300 | 74.2 | 91.2 | 376 | 166 | 342 | 393 | 82 | 199 | 52 | 58 | 568 | 893.6 | 170 | 170 | 110 | 52 | 1221.4 | 324.4 | 53 | 50 | 461 | 319 | 282 | 1271.4 | 244 | 3706.8 | 50 | 807.6 | 187 | 42 | 247 | 304.8 | 291.6 | 422 | 2681 | 959.2 | 2434 | 104 | 710.6 | 3396.4 | 165 | 530.2 | 434 | 356 | 246 | 306 | 190 | 4456.4 | 368.8 | 345 | 180.2 | 304 | 45 | 379 | 128 | 34 | 198 | 51 | 571.2 | 92.2 | 160 | 181 | 256 | 351 | 169 | 225 | 476.8 | 85 | 1315 | 2316 | 365.2 | 1958.6 | 51 | 319 | 196 | 331.4 | 353 | 55 | 793 | 3768.2 | 378 | 188 | 270.2 | 4672.6 | 378 | 390 | 224 | 669.2 | 2298 | 261 | 48 | 2338 | 207 | 2209 | 208 | 312
261 | 44 | 62 | 215 | 200 | 288 | 464.6 | 48 | 230 | 307 | 555.2 | 398 | 51 | 494.2 | 656 | 1418 | 632.8 | 393 | 331 | 210.2 | 326 | 1429.6 | 128.6 | 274.4 | 342 | 506.2 | 117 | 232 | 57 | 467.6 | 3736.6 | 449 | 555 | 755 | 306 | 248 | 297 | 258.4 | 380 | 311.2 | 413 | 300 | 272 | 245 | 127 | 978 | 1386.4 | 258 | 436.6 | 54 | 366 | 508 | 250 | 357.4 | 3173 | 194 | 2889.4 | 44 | 208 | 428.4 | 771 | 550 | 356.6 | 217 | 56 | 295 | 311 | 2000.6 | 3184 | 3574 | 302 | 162 | 402 | 801 | 35 | 343 | 171 | 64.2 | 293 | 425 | 240 | 160 | 234 | 322 | 253.8 | 2308 | 283 | 85 | 329 | 51 | 53 | 53 | 67 | 227 | 256 | 82 | 113.4 | 58.6 | 47 | 156 | 103 | 57 | 750.4 | 296.8 | 48 | 147 | 3666 | 930.4 | 368 | 393 | 280.6 | 47 | 52 | 58 | 568 | 3745.8 | 170 | 170 | 110 | 52 | 124 | 272 | 53 | 50 | 440.2 | 323.8 | 275 | 756.4 | 276.6 | 3600 | 50 | 1039.2 | 269.4 | 42 | 264.6 | 312.6 | 370 | 422 | 2672.6 | 2556.4 | 1099.6 | 104 | 666 | 1327.2 | 177.4 | 991 | 434 | 340 | 244 | 294.8 | 89 | 2557.8 | 358.8 | 345 | 178 | 671.8 | 45 | 379 | 128 | 34 | 118.6 | 365 | 521.6 | 253 | 71.2 | 169 | 424 | 351 | 1689.8 | 42 | 590.8 | 153.4 | 1579.2 | 1557.8 | 354 | 133 | 51 | 319 | 196 | 355 | 495 | 55 | 686.2 | 3554.8 | 280.2 | 188 | 352.2 | 5975.8 | 318 | 390 | 224 | 167.6 | 493 | 261 | 48 | 2338 | 87 | 2296.2 | 569.6 | 300
321 | 44 | 62 | 373.4 | 200 | 288 | 429 | 48 | 230 | 1346.8 | 589 | 398 | 51 | 1853.2 | 656 | 1589 | 1629.8 | 469.4 | 331 | 184 | 326 | 2599 | 59 | 203 | 316 | 578.8 | 152.8 | 161.2 | 57 | 878.6 | 2388.6 | 449 | 555 | 540.8 | 346 | 255.8 | 1024.2 | 322 | 380 | 235 | 444.4 | 286.4 | 260 | 215 | 140 | 1190 | 489 | 258 | 436.6 | 54 | 312.8 | 334 | 250 | 427 | 3197 | 194 | 2280.6 | 44 | 208 | 470 | 746.8 | 494.8 | 367.8 | 1544.8 | 50 | 295 | 311 | 201 | 3202.8 | 3238 | 302 | 162 | 402 | 234 | 35 | 460 | 171 | 47.6 | 293 | 425 | 240 | 160 | 1261.2 | 322 | 291.6 | 2303.2 | 255.4 | 85 | 329 | 51 | 53 | 57 | 67 | 227 | 294.8 | 49 | 45 | 149 | 47 | 76.8 | 143.4 | 2634 | 715 | 292 | 48 | 147 | 3445.6 | 2406 | 356 | 393 | 323 | 47 | 52 | 58 | 639.2 | 3435.4 | 170 | 170 | 163.4 | 52 | 124 | 228 | 53 | 50 | 282.6 | 338.2 | 247 | 230.2 | 2095 | 936 | 50 | 429.6 | 402 | 42 | 299 | 312 | 341.2 | 594 | 2171.6 | 2556.4 | 186.4 | 104 | 553 | 54 | 280 | 896 | 455.6 | 336 | 244 | 682.4 | 238 | 3161.6 | 297 | 345 | 189.6 | 458.8 | 60 | 367 | 128 | 160 | 217 | 374.6 | 1291.2 | 349 | 63 | 169 | 2078.6 | 351 | 198 | 42 | 752.8 | 199 | 1821 | 455.6 | 324 | 85 | 51 | 319 | 196 | 355 | 486 | 55 | 635 | 359.6 | 215 | 197.6 | 341 | 4681 | 318 | 833.4 | 322.2 | 50 | 517 | 261 | 48 | 2193 | 91 | 2318 | 965.2 | 246.4
361 | 44 | 62 | 413 | 200 | 288 | 429 | 188 | 52 | 93 | 529 | 398 | 51 | 655 | 642 | 1589 | 57 | 575 | 496.6 | 184 | 326 | 2377 | 131 | 2201 | 204.8 | 472.4 | 212 | 55 | 57 | 2465 | 235 | 695.8 | 555 | 409.2 | 306 | 285.4 | 2048 | 322 | 380 | 442.8 | 556 | 328.4 | 340 | 326.6 | 140 | 654.2 | 489 | 258 | 305 | 54 | 233 | 356 | 250 | 427 | 2004.2 | 194 | 275 | 156 | 144.4 | 738.8 | 650 | 412 | 297 | 217 | 50 | 327 | 210 | 201 | 3252 | 3373.2 | 350.8 | 162 | 402 | 1464.6 | 35 | 538 | 181 | 40 | 293 | 425 | 129 | 42 | 297 | 322 | 379 | 313 | 79 | 48 | 359 | 51 | 2212 | 63 | 67 | 2187 | 361 | 49 | 45 | 149 | 47 | 57 | 186 | 2630 | 1529.6 | 238 | 1870.4 | 147 | 2866.6 | 2562.6 | 406.4 | 393 | 332.6 | 47 | 52 | 58 | 635 | 3477.4 | 170 | 146.4 | 240 | 52 | 124 | 228 | 53 | 50 | 171 | 343 | 187 | 183.6 | 2795.8 | 174 | 50 | 391 | 464 | 110.4 | 299 | 662.2 | 944.2 | 594 | 179 | 2521 | 151 | 104 | 553 | 62 | 1626 | 628 | 542 | 292.4 | 244 | 454.8 | 238 | 2599.2 | 184 | 237 | 1280.8 | 253.6 | 163.2 | 389.8 | 128 | 244 | 217 | 346 | 3738.4 | 853.4 | 63 | 169 | 3964.4 | 344.8 | 198 | 1095.8 | 1177 | 1373.2 | 1427 | 503 | 349.8 | 85 | 51 | 319 | 342.6 | 365.8 | 396.4 | 117.8 | 594.2 | 283.2 | 328.6 | 370.6 | 314 | 4232.2 | 318 | 1276.8 | 382 | 368 | 517 | 94.6 | 48 | 2193 | 99 | 366.8 | 174 | 166
361 | 44 | 62 | 413 | 200 | 288 | 429 | 188 | 52 | 132.2 | 513 | 398 | 51 | 497 | 610.2 | 1589 | 51.6 | 540.4 | 411 | 880 | 326 | 2360.8 | 179 | 4688.8 | 177 | 482 | 284.4 | 55 | 57 | 2469.4 | 235 | 1898 | 507 | 433 | 357.2 | 383 | 1928 | 322 | 254.6 | 1299.4 | 536 | 355.8 | 350.4 | 334.4 | 140 | 283.4 | 3499 | 258 | 249.8 | 54 | 233 | 295.6 | 250 | 338.8 | 2612.4 | 194 | 275 | 169 | 112.6 | 703.4 | 641.4 | 420 | 297 | 163 | 178.2 | 249.6 | 210 | 195.4 | 536 | 879 | 424 | 162 | 366.2 | 184 | 35 | 538 | 163.2 | 40 | 278 | 425 | 55 | 42 | 297 | 282 | 379 | 308.2 | 79 | 56 | 379 | 51 | 1066.6 | 286.4 | 80.2 | 2187 | 361 | 49 | 45 | 149 | 184.6 | 57 | 230.4 | 2630 | 3362.4 | 202 | 2338.8 | 72.6 | 399 | 2627 | 1831.4 | 393 | 339 | 47 | 52 | 58 | 778 | 3316 | 124.8 | 316.4 | 240 | 52 | 124 | 228 | 53 | 50 | 171 | 343 | 660.2 | 210 | 2879.6 | 1789.8 | 50 | 420.4 | 460.8 | 156 | 1700 | 785 | 1776.8 | 599.2 | 222 | 479.8 | 431.2 | 104 | 553 | 70 | 199.6 | 555 | 376.4 | 318.2 | 244 | 260 | 238 | 2184 | 452.8 | 210 | 1567 | 268 | 189 | 442.6 | 198.8 | 244 | 297.8 | 346 | 3769 | 904.8 | 63 | 1327.6 | 504 | 320 | 198 | 2416 | 596.2 | 199 | 1427 | 523.6 | 497 | 85 | 220 | 319 | 1148.4 | 444 | 261.2 | 212 | 431 | 292 | 74 | 373 | 314 | 122 | 318 | 310 | 382 | 396 | 4469.6 | 53 | 48 | 1772.2 | 111 | 412 | 174 | 177
363.8 | 44 | 62 | 413 | 200 | 318.4 | 429 | 511 | 52 | 365 | 369 | 300.4 | 51 | 328 | 483 | 1625 | 67.8 | 377.4 | 411 | 532 | 440.6 | 1969.4 | 179 | 6129 | 177 | 557.2 | 274 | 55 | 57 | 2481 | 124 | 1898 | 338 | 310.6 | 535.2 | 383 | 1928 | 1315.4 | 251 | 1599 | 510.4 | 434.8 | 360 | 404.4 | 131.2 | 121 | 428.2 | 258 | 167 | 54 | 305.8 | 317 | 250 | 268 | 3214 | 375 | 283 | 169 | 73.8 | 311 | 609 | 395 | 1327 | 399 | 259 | 2280.8 | 390.2 | 198 | 496 | 1213.8 | 424 | 162 | 151 | 184 | 224 | 538 | 176 | 1370.8 | 278 | 425 | 109.4 | 42 | 159 | 1512.8 | 192.6 | 325 | 230 | 61.4 | 267 | 51 | 478 | 509.8 | 94.4 | 2187 | 361 | 49 | 123.8 | 81.2 | 219 | 172.2 | 308.2 | 2630 | 4914.4 | 202 | 2544.6 | 54 | 399 | 2751.6 | 2630.2 | 383 | 370.2 | 47 | 52 | 58 | 699 | 372.8 | 57 | 353 | 56 | 52 | 172.4 | 228 | 53 | 50 | 1931 | 340.6 | 277.2 | 210 | 3150.8 | 6900.6 | 50 | 203.4 | 666 | 156 | 2604.4 | 1299.6 | 2771.2 | 607 | 334 | 936.6 | 457 | 104 | 553 | 54 | 205 | 543 | 1516.4 | 2625 | 290 | 236 | 253.4 | 2184 | 452.2 | 162 | 1460.4 | 293 | 189 | 436 | 153.6 | 244 | 353.4 | 346 | 3835.8 | 696 | 63 | 941.4 | 1554.6 | 314.8 | 198 | 2430 | 271 | 199 | 647.4 | 568 | 485 | 85 | 220 | 319 | 2033.4 | 444 | 186 | 212 | 374.6 | 262 | 74 | 373 | 338.8 | 122 | 490 | 279 | 242 | 396 | 4893 | 53 | 48 | 89 | 215.8 | 412 | 174 | 1328.4
375 | 44 | 452.2 | 1622.6 | 200 | 391.2 | 448.8 | 511 | 52 | 365 | 368 | 276 | 51 | 328 | 344 | 2334.6 | 81 | 388 | 2703 | 184 | 569 | 383 | 185 | 6207 | 177 | 823.6 | 429.2 | 148.6 | 147.4 | 2381 | 124 | 1898 | 416.8 | 322 | 1917.2 | 353 | 1928 | 244 | 363 | 1599 | 535.2 | 484 | 1608 | 377.2 | 129 | 121 | 315.2 | 235.6 | 167 | 54 | 421 | 317 | 250 | 178.8 | 3214 | 375 | 393.2 | 200 | 430.2 | 322 | 557.2 | 284.8 | 1490 | 385 | 259 | 2311.8 | 377 | 1471.2 | 377 | 2136 | 558 | 162 | 103 | 184 | 224 | 499 | 188 | 45.2 | 278 | 479.4 | 191 | 42 | 67 | 437 | 389.2 | 301 | 110 | 65 | 267 | 172.8 | 478 | 63 | 232.4 | 2187 | 264.2 | 49 | 242 | 36 | 219 | 249 | 311 | 47 | 4864 | 202 | 2615 | 54 | 323 | 754 | 2681.4 | 447.4 | 328.2 | 122 | 52 | 145.2 | 656 | 224 | 51.4 | 417.2 | 56 | 52 | 245 | 352 | 53 | 50 | 1931 | 331 | 1285.2 | 292.2 | 3530.8 | 3669 | 50 | 168 | 646.4 | 156 | 2700.8 | 3380.6 | 1628 | 591.8 | 294 | 565 | 476.8 | 104 | 553 | 54 | 205 | 453.4 | 3509 | 2637 | 359 | 200 | 165.8 | 1009 | 112 | 90 | 1350 | 317 | 302 | 506.8 | 320 | 202 | 255 | 346 | 3027.2 | 495 | 63 | 555.2 | 944.4 | 435 | 198 | 1976.2 | 314.2 | 5831.8 | 364 | 416 | 395 | 85 | 186.2 | 319 | 648 | 444 | 186 | 212 | 373 | 230 | 74 | 373 | 355 | 286.6 | 533 | 454.8 | 255 | 420.2 | 4893 | 195 | 48 | 97 | 219 | 412 | 208 | 177
398.2 | 61 | 850.8 | 215 | 1311.8 | 318 | 462 | 527.2 | 52 | 365 | 376.8 | 555.6 | 51 | 328 | 214 | 1662.2 | 81 | 388 | 2602 | 210.2 | 647 | 383 | 181 | 6218.2 | 194 | 949.4 | 920.4 | 211 | 157 | 398 | 169.6 | 1898 | 487.2 | 484 | 726 | 333 | 1988 | 244 | 378 | 1749 | 373.2 | 476.8 | 687.6 | 242 | 116 | 1605 | 228 | 146 | 167 | 54 | 445.8 | 317 | 250 | 350 | 3335.4 | 375 | 396.4 | 219.6 | 251 | 346 | 426 | 579.2 | 2154 | 371 | 259 | 2415 | 328.6 | 162 | 377 | 5127.2 | 586 | 168.4 | 74.2 | 184 | 224 | 343 | 224.8 | 100.6 | 553.2 | 637 | 191 | 175.6 | 178.2 | 412 | 454 | 281.8 | 110 | 56 | 267 | 254 | 428.8 | 63 | 271.4 | 227 | 248.6 | 184 | 242 | 101.6 | 219 | 249 | 311 | 47 | 4068 | 371 | 2639.2 | 54 | 304 | 286 | 2615 | 351 | 433 | 172 | 52 | 167 | 715 | 224 | 57 | 486 | 56 | 52 | 245 | 383 | 53 | 2078.8 | 2455.4 | 1973.2 | 1307 | 347 | 3050.2 | 3669 | 50 | 238.8 | 540 | 2150 | 3190.2 | 3426.6 | 1453.8 | 565.8 | 299.6 | 544 | 923.8 | 128.8 | 553 | 60.4 | 205 | 371.2 | 3569 | 2645 | 359 | 279.6 | 223 | 2393 | 112 | 96 | 1350 | 317 | 306.4 | 244 | 511.8 | 34 | 255 | 346 | 490 | 452.2 | 63 | 169 | 1020.8 | 435 | 292.4 | 237 | 337 | 199 | 367.6 | 416 | 379 | 85 | 51 | 319 | 537.4 | 444 | 186 | 212 | 436 | 228.2 | 74 | 284.8 | 355 | 421.8 | 431.4 | 337.6 | 267 | 452.2 | 3135.6 | 221 | 48 | 99 | 219 | 299 | 280.2 | 280.2
404 | 129.6 | 48 | 215 | 1311.8 | 318 | 462 | 538 | 52 | 365 | 382.2 | 580 | 51 | 328 | 214 | 1591.8 | 81 | 388 | 2540.4 | 339 | 669.4 | 383 | 181 | 3253.4 | 216 | 793.4 | 2577 | 211 | 328 | 398 | 238 | 1898 | 493 | 2542.6 | 1126 | 333 | 398 | 241.2 | 383.2 | 2490.6 | 447.2 | 532 | 1222 | 206.4 | 64 | 329 | 228 | 146 | 161 | 54 | 452 | 317 | 270.6 | 419.6 | 1004.6 | 310.2 | 346 | 298 | 263.8 | 461.2 | 513 | 744.4 | 1821.2 | 371 | 230.8 | 2337.6 | 261 | 138 | 377 | 5558 | 586 | 230 | 55 | 254.8 | 224 | 371 | 460.8 | 615.6 | 728.4 | 637 | 191 | 209 | 206 | 295.2 | 418 | 269 | 110 | 56 | 267 | 375 | 396 | 63 | 281 | 227 | 363.8 | 184 | 242 | 364 | 150.2 | 95.4 | 311 | 49 | 2881.8 | 371 | 1815.8 | 54 | 304 | 286 | 1207.8 | 597.8 | 397 | 172 | 52 | 167 | 638 | 197.6 | 81 | 348.6 | 56 | 52 | 245 | 383 | 72.8 | 518 | 1896.8 | 3239.2 | 1920.2 | 347 | 2511 | 3669 | 50 | 196 | 611.4 | 2336 | 2680.8 | 3327 | 1440.6 | 479 | 239 | 388 | 675.4 | 189 | 471.4 | 86 | 205 | 292 | 3934 | 817.8 | 354.6 | 407.4 | 277 | 2393 | 112 | 105 | 1350 | 317 | 380.8 | 296.8 | 495 | 34 | 255 | 346 | 735 | 281 | 63 | 169 | 228.4 | 435 | 194 | 237 | 337 | 1384.2 | 252 | 416 | 239.8 | 52.6 | 51 | 305 | 196 | 398.8 | 274.4 | 55 | 439 | 333 | 74 | 242 | 355 | 429 | 406 | 279 | 267 | 409 | 2797 | 261 | 48 | 99 | 219 | 306.2 | 386 | 306
404 | 44 | 48 | 215 | 200 | 453.2 | 462 | 285.8 | 52 | 365 | 411 | 580 | 51 | 328 | 316 | 1584 | 925.4 | 388 | 1953.8 | 503 | 636.8 | 383 | 181 | 3013 | 300 | 758 | 2584.4 | 211 | 305.4 | 398 | 124 | 572.4 | 493 | 3048 | 1070.2 | 451 | 398 | 230 | 296 | 3478.6 | 2023 | 449 | 292 | 104 | 64 | 329 | 228 | 184 | 270.2 | 54 | 452 | 317 | 557 | 428.2 | 403 | 234.4 | 188.4 | 298 | 311 | 548 | 571 | 1512.4 | 1520.2 | 246.2 | 82 | 2286 | 154.8 | 745.2 | 379.8 | 5558 | 586 | 254 | 55 | 184 | 110.6 | 371 | 535 | 1059.2 | 684 | 637 | 136.6 | 209 | 203.2 | 284 | 394 | 269 | 138 | 88.8 | 267 | 375 | 396 | 65.2 | 281 | 227 | 485 | 214 | 242 | 364 | 294 | 57 | 434 | 57 | 2847 | 371 | 533 | 54 | 304 | 49 | 283 | 527 | 337 | 172 | 52 | 145.2 | 613.6 | 92 | 1046.2 | 2243.2 | 56 | 52 | 269.8 | 383 | 165 | 487.6 | 33 | 3282 | 1413.2 | 345.4 | 2511 | 246 | 50 | 308 | 528.2 | 3582 | 2102 | 1888 | 1441 | 485 | 193 | 349 | 307 | 1378.8 | 519.8 | 86 | 205 | 49 | 2647.8 | 361 | 356.8 | 413 | 253 | 2372.2 | 192.8 | 105 | 456.6 | 383 | 380.8 | 214 | 565.8 | 34 | 53 | 346 | 531.6 | 366.6 | 63 | 151 | 220 | 483 | 194 | 237 | 346.6 | 270 | 292 | 416 | 206 | 216.6 | 51 | 333.2 | 196 | 331 | 377 | 55 | 573 | 333 | 74 | 206 | 355 | 429 | 320 | 279 | 272.6 | 1730.8 | 1869.8 | 272.4 | 48 | 99 | 2490 | 210.2 | 386 | 317.8
404 | 44 | 48 | 2139 | 1617.8 | 487 | 528 | 553.2 | 135.2 | 402.6 | 411 | 580 | 51 | 328 | 316 | 1524 | 503.2 | 388 | 251 | 691 | 484 | 383 | 133 | 7354.8 | 319 | 643.8 | 2777.2 | 117.4 | 222.8 | 324.8 | 124 | 241 | 638.6 | 3056 | 894 | 451 | 548 | 232.4 | 273 | 3405 | 3071 | 481.8 | 327.4 | 80 | 55 | 307.4 | 2624.2 | 292 | 349 | 54 | 276 | 317 | 577 | 277 | 476.8 | 814.8 | 220.6 | 472.8 | 386.2 | 524 | 641.8 | 322.2 | 1749.8 | 163 | 82 | 2311.8 | 95 | 231 | 347 | 2363.6 | 586 | 254 | 79 | 243.6 | 35 | 371 | 581.2 | 666 | 564 | 643.8 | 55 | 288.6 | 192 | 98.4 | 208 | 269 | 251.2 | 347 | 440.4 | 334.4 | 396 | 74 | 207.8 | 407.6 | 574.6 | 241.8 | 45 | 364 | 1212.4 | 57 | 422 | 57 | 3979.8 | 371 | 477 | 54 | 304 | 49 | 184.2 | 527 | 313 | 47 | 52 | 58 | 494.4 | 2904 | 611.6 | 2755 | 56 | 52 | 276 | 259 | 154.6 | 421.4 | 33 | 3282 | 1326 | 507 | 594.6 | 174 | 50 | 835.8 | 441 | 2241 | 134 | 688.8 | 1471 | 489.8 | 193 | 267.2 | 307 | 2172 | 1803.8 | 86 | 202.8 | 49 | 742.6 | 361 | 359 | 445 | 253 | 2289 | 204.2 | 105 | 218 | 494 | 337 | 219.4 | 1561.6 | 34 | 53 | 567.6 | 308 | 388 | 87.8 | 139 | 94.4 | 412.2 | 194 | 237 | 720.6 | 285 | 422.8 | 416 | 290 | 331.6 | 51 | 407 | 232 | 775.4 | 428.6 | 55 | 493.8 | 333 | 82.4 | 244.4 | 355 | 384.4 | 191 | 279 | 302.8 | 414.8 | 2928 | 122 | 136.2 | 91.8 | 2483.6 | 177.8 | 386 | 305.2
364 | 44 | 48 | 2620 | 2536 | 487 | 2138.6 | 1906 | 260 | 850.2 | 411 | 443.6 | 494 | 328 | 316 | 1431 | 125.4 | 388 | 251 | 315 | 484 | 598 | 61 | 8249.8 | 319 | 565 | 2290 | 55 | 228 | 276 | 51 | 241 | 638.6 | 1551.8 | 764.8 | 451 | 715.4 | 290 | 273 | 2808 | 3783 | 465 | 327.4 | 86 | 64 | 217.6 | 816.6 | 292 | 349 | 54 | 355.8 | 337 | 566.2 | 277 | 489.8 | 1250 | 328 | 588.8 | 299 | 551.2 | 619.4 | 554.4 | 1151.4 | 163 | 82 | 2409 | 250.8 | 829.4 | 1399.4 | 234 | 586 | 254 | 175 | 543.2 | 35 | 357 | 481.8 | 419 | 507.2 | 501.4 | 55 | 274.4 | 192 | 156 | 61 | 281 | 269 | 347 | 634.2 | 123.6 | 396 | 74 | 98 | 410 | 597 | 253 | 45 | 337.6 | 1442 | 57 | 422 | 1178.4 | 4734.8 | 1019.2 | 440.4 | 54 | 307 | 49 | 272 | 378.8 | 313 | 47 | 52 | 230 | 488 | 2904 | 177 | 2887 | 178.8 | 52 | 1220.8 | 228 | 152 | 404.6 | 33 | 3282 | 1362 | 507 | 639 | 174 | 50 | 665.2 | 441 | 2220 | 448.6 | 591.2 | 1471 | 339 | 1049.8 | 784.2 | 351.4 | 2172 | 1580.2 | 126 | 784.4 | 132 | 619.4 | 349 | 579.6 | 445 | 472 | 2347.2 | 202 | 105 | 206 | 482 | 313 | 602.8 | 295 | 34 | 53 | 434 | 308 | 325 | 187 | 139 | 63 | 363 | 242.8 | 372 | 1075.8 | 280.2 | 343 | 374.8 | 346 | 380 | 51 | 407 | 324 | 1502 | 506 | 55 | 405 | 313 | 88 | 1411 | 355 | 218 | 180.6 | 279 | 307 | 484 | 3519.6 | 106 | 195 | 87 | 2572.4 | 173 | 350 | 202
304 | 44 | 48 | 2622.4 | 2537.2 | 330 | 751 | 1944.8 | 260 | 840.2 | 411 | 395.8 | 530 | 328 | 284.2 | 1431 | 192 | 388 | 3275.2 | 315 | 500 | 756 | 76 | 8462 | 300 | 565 | 307 | 90.4 | 225 | 269.8 | 51 | 90 | 493 | 525 | 376 | 523 | 1541.4 | 410.8 | 1036.6 | 1666 | 3863 | 888.6 | 359.6 | 145.4 | 160 | 2448.4 | 198.4 | 292 | 349 | 54 | 409 | 317 | 403 | 167 | 345 | 1250 | 328 | 192.8 | 299 | 646 | 1088.8 | 602 | 458 | 167 | 87.4 | 2439 | 288 | 363.8 | 3077 | 3729.4 | 614 | 123.8 | 175 | 319 | 35 | 357 | 572 | 172 | 218 | 459 | 55 | 241 | 192 | 1562.8 | 61 | 378.2 | 423 | 369.2 | 233 | 51 | 408 | 74 | 98 | 410 | 653.4 | 2914.6 | 67.8 | 75.2 | 1487.2 | 57 | 377.6 | 1926 | 4830.6 | 2215 | 387.8 | 54 | 4597.4 | 49 | 272 | 199.4 | 335 | 47 | 52 | 230 | 508 | 2947.2 | 153 | 2975 | 363 | 136 | 2638 | 228 | 247.8 | 281 | 38.2 | 3218 | 1374 | 575.4 | 639 | 232.8 | 50 | 530.4 | 687.4 | 933 | 1353 | 516 | 1471 | 359 | 1264 | 1767 | 1697.2 | 2172 | 1237.8 | 3369 | 194 | 358 | 745.4 | 331 | 800.2 | 246 | 494 | 1202 | 181.8 | 282.6 | 206 | 482 | 313 | 1102.8 | 712.2 | 34 | 53 | 474 | 308 | 317.2 | 187 | 139 | 75 | 426 | 328 | 408 | 322 | 289.8 | 372.4 | 2679.2 | 1171.6 | 380 | 51 | 407 | 324 | 1502 | 506 | 55 | 353.8 | 325.8 | 163 | 1869.6 | 355 | 200.4 | 178 | 267 | 370.8 | 484 | 3627 | 106 | 195 | 67.2 | 856.4 | 173 | 296 | 202
304 | 44 | 48 | 4416.6 | 1608.8 | 308.4 | 751 | 1989 | 135.2 | 939.2 | 411 | 425 | 559.4 | 390 | 247 | 2439.4 | 192 | 445.2 | 1823.6 | 365 | 784 | 959 | 136 | 8462 | 47 | 806.2 | 1610.8 | 279 | 223 | 233 | 51 | 210.8 | 500 | 429.8 | 422.4 | 559 | 1663.8 | 449 | 2206 | 2103 | 3757 | 2643 | 569.2 | 89 | 312.4 | 1370.4 | 262.4 | 305 | 421.2 | 54 | 416 | 395 | 403 | 204 | 393 | 1286 | 328 | 641.2 | 275 | 465.4 | 982.2 | 734 | 358 | 951.4 | 103 | 2629.2 | 366 | 317 | 3175 | 4947 | 243 | 238.8 | 215.2 | 196.2 | 35 | 357 | 582 | 262 | 499.4 | 579 | 477 | 2169.2 | 80.8 | 2786.8 | 124 | 591 | 607.4 | 384 | 273 | 51 | 408 | 74 | 98 | 480.8 | 551.2 | 3636 | 159 | 36 | 1601.4 | 57 | 461.4 | 1974 | 5006.4 | 4645 | 287 | 54 | 162 | 49 | 343.6 | 1730 | 1420.2 | 47 | 52 | 195.6 | 666.4 | 3011.4 | 85 | 927.8 | 363 | 192 | 2611.4 | 400 | 271 | 198 | 136.4 | 3178 | 1339 | 601 | 660.2 | 357 | 240 | 535 | 1052.8 | 75 | 1468.4 | 2473 | 1471 | 433 | 1264 | 1767 | 466.4 | 1404.8 | 827.2 | 4147.4 | 197 | 358 | 3994.2 | 338 | 687 | 246 | 1675.8 | 294 | 56 | 319.6 | 250 | 570.6 | 392.6 | 1209.2 | 785.2 | 34 | 53 | 319.2 | 463.6 | 503.8 | 87.8 | 163 | 312.6 | 3190.4 | 1891 | 549.2 | 322 | 313 | 944.4 | 2584 | 2434 | 345 | 51 | 407 | 316.8 | 1592.4 | 538 | 55 | 339.6 | 364.4 | 265 | 2329 | 355 | 196 | 218 | 307 | 206 | 1779 | 3647 | 53 | 195 | 169.8 | 231 | 163.4 | 300 | 289
393.6 | 86 | 48 | 4439 | 239 | 361 | 2239 | 1650.8 | 52 | 936.2 | 411 | 505 | 618 | 402.8 | 299 | 3871.4 | 192 | 637 | 290 | 336.4 | 684 | 971 | 268 | 4388.8 | 47 | 790.6 | 553 | 283 | 223 | 213 | 51 | 430.2 | 596.4 | 535.6 | 728.8 | 570 | 1617 | 529 | 2537.4 | 1357 | 3809.4 | 2787 | 428 | 147.6 | 495 | 1543 | 440 | 214.6 | 385.4 | 54 | 433 | 544.8 | 403 | 264 | 429 | 1282 | 328 | 1169 | 415 | 493.4 | 784 | 790 | 493.6 | 2228 | 135 | 2570 | 404 | 263.4 | 4357 | 5123 | 243 | 294 | 253.4 | 135 | 35 | 393 | 588 | 197.8 | 719 | 719 | 674 | 3178.8 | 102.6 | 2732 | 244 | 775 | 681.4 | 252.8 | 397 | 51 | 445.2 | 86 | 134 | 373.4 | 652 | 3855.4 | 159 | 36 | 1693.8 | 204.2 | 532 | 2113 | 5095.4 | 4644.2 | 251 | 54 | 162 | 49 | 285 | 1986 | 1137 | 47 | 52 | 58 | 728 | 313.8 | 349 | 474.8 | 363 | 192 | 3083 | 472 | 337.4 | 198 | 278 | 3274 | 1477 | 499.4 | 541 | 347 | 240 | 520 | 322 | 196.8 | 1884.4 | 2581 | 1612 | 451 | 1264 | 1767 | 622 | 211 | 801 | 3774.2 | 2079 | 276.8 | 3925.2 | 406 | 1009 | 546 | 1894 | 338 | 56 | 320.2 | 321.2 | 518 | 512 | 396 | 460.2 | 34 | 151.4 | 289.4 | 502 | 567 | 267.6 | 287 | 520 | 3277 | 376 | 574.2 | 322 | 378.4 | 321.4 | 4075 | 2470 | 297.8 | 51 | 431 | 467.4 | 1667 | 574 | 55 | 571.8 | 2296 | 334.6 | 1356.2 | 355 | 207.2 | 244 | 370 | 107 | 3558.6 | 1347 | 53 | 165.6 | 183 | 231 | 639.4 | 376 | 433
596 | 254 | 88 | 4523 | 255.4 | 373 | 2435 | 298 | 158.8 | 739 | 423 | 541 | 566 | 612.4 | 410.4 | 3788.8 | 225.2 | 631 | 350 | 329 | 672 | 721 | 280 | 3073.6 | 47 | 998 | 559 | 307 | 223 | 1514.2 | 51 | 435 | 710 | 636 | 1785.8 | 498 | 1590.4 | 346 | 2641 | 1181.2 | 2132.2 | 3200.4 | 532 | 302.4 | 455 | 1580.6 | 653 | 271 | 386 | 54 | 361.2 | 600 | 612 | 256 | 408.6 | 2457.4 | 149 | 279 | 375 | 564.8 | 919.4 | 671 | 335 | 2307 | 2650.2 | 2590 | 384.4 | 221.4 | 3183.6 | 5076.4 | 243 | 224.4 | 354 | 314.4 | 35 | 357 | 572 | 223 | 850.8 | 755 | 576.6 | 3156 | 177 | 2672 | 318 | 919 | 639.4 | 237.8 | 551.4 | 51 | 491.2 | 122 | 155.6 | 297.8 | 692 | 3841 | 159 | 36 | 1814.6 | 241 | 535.8 | 2181 | 4679.4 | 4668 | 272 | 54 | 162 | 49 | 338.4 | 1589.4 | 752.2 | 47 | 52 | 58 | 722.4 | 359 | 412 | 894 | 271 | 192 | 1506.2 | 514.8 | 471.8 | 225.6 | 1215.8 | 3275.6 | 1513 | 523 | 543 | 322.6 | 240 | 417.4 | 346 | 196 | 1558.4 | 2565.8 | 1130.4 | 614.2 | 1264 | 1598.2 | 586.6 | 216 | 712.2 | 3447.4 | 339 | 70.2 | 3758.4 | 441 | 337 | 758 | 1788.6 | 462 | 56 | 477 | 433.8 | 530 | 632 | 426 | 412.6 | 34 | 217 | 331 | 538 | 655 | 564 | 247 | 533 | 3197 | 418 | 608 | 346 | 422 | 343 | 2656 | 3505 | 1472.8 | 51 | 479 | 553.4 | 1692 | 596 | 55 | 525 | 3615.8 | 807.6 | 1446.2 | 371 | 176 | 258 | 447 | 177.8 | 3322.6 | 880 | 53 | 48 | 267 | 399 | 1377 | 392 | 452
430 | 254 | 88 | 5094.2 | 498 | 862.8 | 2464.2 | 231.6 | 230 | 594.4 | 659 | 947 | 566 | 423 | 482.8 | 3810.8 | 1552.6 | 709 | 417.2 | 301 | 728 | 445.2 | 256 | 3087 | 47 | 1528 | 527 | 367 | 123.4 | 365 | 51 | 439 | 689.8 | 612 | 2996 | 3990.4 | 3181.2 | 274.8 | 2597 | 330 | 757.4 | 3722.8 | 1676.6 | 322.2 | 439 | 1575 | 595.8 | 242.2 | 415 | 54 | 304 | 674.4 | 778.8 | 263.8 | 412 | 597.2 | 153.2 | 287 | 279 | 461.8 | 851.4 | 715.4 | 403 | 2367 | 3765.4 | 2532 | 318 | 283 | 1590 | 2548 | 243 | 217 | 354 | 928.8 | 35 | 482.6 | 1384.2 | 296 | 914 | 761.6 | 654 | 3236 | 177 | 1878.8 | 835 | 940.4 | 661.8 | 313 | 369 | 51 | 525 | 124 | 146 | 140.6 | 632 | 1119.4 | 90.6 | 36 | 1850.6 | 320.2 | 642 | 1877.2 | 2600.2 | 2759 | 322 | 54 | 56 | 49 | 422 | 1508 | 6305.2 | 47 | 52 | 58 | 1949 | 375 | 405 | 792 | 56 | 108 | 1478 | 508 | 463.4 | 280 | 1475 | 3280.4 | 1741 | 495.4 | 555 | 419.4 | 240 | 374 | 354 | 212 | 1629.8 | 2601 | 599 | 508.8 | 1264 | 1546 | 591 | 266.2 | 731 | 582.2 | 427.2 | 49 | 3612 | 530 | 369 | 823.6 | 1725 | 443.6 | 56 | 457.4 | 565 | 754.8 | 1837.8 | 546 | 387 | 34 | 217 | 428.6 | 558.2 | 504.4 | 431.2 | 311 | 1287.4 | 1122.4 | 473.6 | 684 | 322 | 445.4 | 493 | 2745.2 | 2720 | 415.2 | 51 | 384.6 | 293.6 | 1145.6 | 538 | 55 | 622.2 | 3825.8 | 2494 | 1543 | 363 | 197.2 | 293.4 | 321.4 | 107 | 3307 | 1610.2 | 53 | 48 | 291 | 207 | 1473 | 396 | 356.2
559.2 | 254 | 88 | 5667.8 | 298 | 580.6 | 1040 | 215 | 230 | 856.4 | 503 | 788 | 560 | 342 | 478 | 3913 | 313 | 770.6 | 589.8 | 305 | 776 | 464 | 268 | 3243 | 47 | 1001 | 613.2 | 90.4 | 57 | 408 | 51 | 451 | 1273.8 | 576 | 3443.2 | 2291.2 | 3582 | 376.4 | 2663 | 298 | 628.4 | 3008 | 886 | 445.8 | 447 | 1555 | 625.6 | 210 | 342 | 54 | 2045.4 | 650 | 6129.4 | 256 | 352 | 48 | 193 | 291 | 299 | 548 | 802 | 619 | 535 | 2164.6 | 4366.2 | 304.4 | 301.2 | 652.8 | 1690 | 1782.4 | 121.8 | 231.4 | 481 | 3183.4 | 35 | 38 | 2648 | 452 | 870 | 617.2 | 782 | 3392 | 189 | 725 | 353 | 968 | 577 | 439 | 1821.8 | 51 | 549 | 242 | 232 | 119 | 604 | 550 | 45 | 36 | 81.4 | 340 | 498.8 | 505.4 | 550 | 507 | 319.4 | 54 | 56 | 49 | 482 | 1736.2 | 794.4 | 47 | 52 | 237 | 824.2 | 390.2 | 535.8 | 561.6 | 56 | 1131.4 | 1514 | 595.2 | 347 | 280 | 1397.4 | 3345.2 | 1492.4 | 421 | 556.6 | 474.8 | 126 | 418 | 560.8 | 474 | 1103.6 | 1099.4 | 636.6 | 565 | 644 | 1336.6 | 682.6 | 247 | 659 | 620 | 529 | 49 | 442 | 732 | 381 | 826 | 1725 | 491 | 56 | 456 | 577.8 | 1804 | 757 | 461 | 484 | 34 | 257.4 | 444 | 569.4 | 948.4 | 1733.2 | 383 | 405.6 | 558 | 422 | 42 | 447 | 490.4 | 1001.4 | 1503 | 2941 | 408 | 234 | 39 | 1708 | 392 | 562.2 | 55 | 707.4 | 3853.2 | 2400.4 | 537 | 391 | 229.8 | 385 | 285 | 177.8 | 2136.6 | 2928 | 177.8 | 48 | 255 | 51 | 1563 | 426 | 314
588 | 254 | 88 | 3706.4 | 306 | 339 | 1004 | 223 | 230 | 812.2 | 461.4 | 587.8 | 1002.2 | 364.2 | 940.6 | 2666 | 375.4 | 618 | 672 | 269 | 2118.8 | 643.8 | 1244 | 3240 | 158.2 | 1033 | 726 | 55 | 57 | 702 | 51 | 526.8 | 634.2 | 499.8 | 5082 | 508 | 3657.4 | 577 | 684.2 | 445.8 | 842 | 1349.6 | 168 | 613.2 | 264 | 1539 | 400 | 210 | 342 | 54 | 2524.6 | 662.4 | 711 | 204 | 315.4 | 120.4 | 214.2 | 249 | 299 | 1961.4 | 935 | 670 | 785 | 1059 | 3480 | 286 | 315.2 | 862 | 1998 | 942.6 | 41 | 383.4 | 437 | 3034 | 35 | 38 | 2676 | 545.6 | 846 | 614 | 1096.6 | 2787.8 | 270.4 | 802.6 | 275.6 | 914.8 | 577 | 531.8 | 4324 | 51 | 581 | 305.4 | 506 | 508.6 | 656 | 454.6 | 45 | 36 | 219 | 266.4 | 381 | 471 | 533.2 | 540.6 | 401.8 | 54 | 141.6 | 277.6 | 422 | 1937.4 | 612.4 | 47 | 52 | 381 | 787 | 1622.6 | 2298 | 1962.4 | 56 | 360 | 1514 | 698 | 427 | 348 | 1413 | 3370 | 2978 | 407.8 | 716 | 473 | 50 | 434 | 780.2 | 1722.4 | 172 | 826.8 | 727.8 | 654.6 | 569 | 558 | 800 | 332 | 675 | 660 | 473.8 | 49 | 319.2 | 734.8 | 429 | 1946 | 1733.8 | 741 | 56 | 532 | 512 | 1748 | 567 | 370 | 523 | 34 | 320.6 | 399 | 568 | 1064.6 | 320 | 365 | 354 | 534 | 422 | 42 | 401.4 | 464 | 2890 | 397 | 855 | 522.6 | 316 | 39 | 606 | 424 | 936.4 | 55 | 513 | 1844.6 | 2354.8 | 542.6 | 471 | 204 | 525.6 | 348 | 602 | 459 | 2914 | 261 | 48 | 259 | 51 | 1721.8 | 416 | 347.6
776 | 137 | 88 | 2978 | 292 | 411 | 992 | 273.4 | 1294 | 601.2 | 608.2 | 499 | 1340.2 | 497.4 | 2459.2 | 380 | 448 | 813.6 | 680 | 1031.4 | 993 | 525 | 1580.4 | 3760.8 | 186 | 1021 | 777.6 | 55 | 1105.8 | 712.8 | 51 | 454 | 735 | 441.6 | 5036.8 | 549.6 | 3645.4 | 761.2 | 481 | 635 | 1894.6 | 841.2 | 1508.8 | 638 | 284 | 1499.8 | 804 | 222 | 342 | 54 | 2465.8 | 662.8 | 533 | 204 | 185 | 229 | 291.6 | 231 | 438 | 776 | 1128.6 | 1315.8 | 1642.4 | 1039 | 1096.8 | 290 | 300.6 | 1246.8 | 1705 | 2379 | 41 | 412.4 | 1526.2 | 3018 | 35 | 38 | 2751.2 | 1925.8 | 765 | 482 | 2694.6 | 544 | 453.4 | 3561.6 | 173 | 698.8 | 444.6 | 559 | 4011.6 | 1119.2 | 478.6 | 526.4 | 553.6 | 593.2 | 704.2 | 390.6 | 202.6 | 36 | 219 | 136.2 | 448.2 | 430 | 1844.4 | 649.8 | 490 | 54 | 270 | 375 | 554 | 278.8 | 679 | 47 | 52 | 477 | 1597.8 | 3639.4 | 3983.2 | 2924 | 56 | 469 | 1514 | 716.8 | 473 | 380 | 1435 | 1777.4 | 3057 | 385 | 760 | 425 | 50 | 434 | 958.4 | 501 | 274 | 926 | 656.8 | 899.8 | 2099.8 | 742.2 | 826.4 | 320.6 | 726 | 627 | 427 | 49 | 417 | 710 | 441 | 866.8 | 1813 | 717 | 56 | 448.4 | 488 | 1680 | 579.4 | 250.4 | 634.6 | 34 | 255 | 519 | 560 | 1215 | 384 | 449 | 362 | 556.6 | 442 | 42 | 1425.8 | 472 | 3007.4 | 397.4 | 809 | 571 | 283 | 39 | 853 | 468 | 746.4 | 55 | 569 | 619.8 | 2316.2 | 703 | 471 | 310 | 1637.2 | 300 | 35 | 715.6 | 3140 | 261 | 48 | 299 | 207 | 1755 | 463.8 | 428.6
776 | 131 | 96.4 | 2942 | 498 | 343.4 | 976.8 | 1484.4 | 242.8 | 636 | 1003.8 | 495 | 567 | 582 | 2405 | 437.6 | 403 | 885.2 | 688.4 | 1491 | 889 | 569 | 1687.2 | 3429.4 | 186 | 944 | 1040.8 | 117.4 | 57 | 576 | 51 | 472.6 | 771 | 462.2 | 5138 | 1594 | 3562 | 1134.8 | 441 | 805 | 2585 | 814 | 290 | 529.4 | 250.4 | 1651.6 | 796 | 266 | 444.8 | 54 | 2409.8 | 628 | 668.8 | 236 | 183.4 | 229 | 283 | 186.6 | 456 | 697.6 | 703 | 3283 | 1937.6 | 1357.4 | 432 | 351.8 | 234 | 1286.8 | 4409 | 3647 | 41 | 410 | 250 | 4300.6 | 35 | 38 | 3451.2 | 654 | 643 | 512 | 2520 | 504.6 | 550.8 | 5741.4 | 442.2 | 667.8 | 432 | 514.8 | 3929.8 | 730.6 | 486 | 682 | 323.6 | 309 | 873 | 440 | 242 | 36 | 219 | 133.8 | 553 | 404 | 675 | 1603.6 | 476.6 | 128.4 | 270 | 375 | 612.4 | 311.6 | 586.2 | 47 | 52 | 551.8 | 1121.2 | 3812.8 | 2533 | 3121 | 56 | 535.8 | 487.6 | 795.2 | 536.6 | 404 | 1493 | 691 | 3048.2 | 304.6 | 744 | 377 | 50 | 434 | 912 | 572.6 | 214 | 934 | 624 | 1260.4 | 2575.6 | 750 | 1124.2 | 745.2 | 790 | 297 | 424 | 49 | 460.6 | 797.2 | 437 | 1001.6 | 1941.4 | 713 | 56 | 425 | 505.4 | 1740 | 620 | 449 | 577.6 | 34 | 255 | 479 | 470.4 | 1216 | 528.4 | 549 | 524.8 | 1086.8 | 422 | 42 | 343.6 | 534 | 2884 | 425.6 | 1098 | 571 | 517.2 | 39 | 764 | 484 | 875 | 149.2 | 616.2 | 565.6 | 304 | 2086.8 | 385.4 | 398 | 370 | 401.6 | 105 | 746 | 4490.2 | 261 | 48 | 317 | 207 | 1276.6 | 350.6 | 527
801.2 | 135 | 102 | 2921 | 775 | 847 | 835 | 48 | 238 | 576 | 1138 | 435 | 572.2 | 2129 | 2373 | 325.8 | 435 | 871 | 566.4 | 1859 | 935.2 | 639.8 | 1788.4 | 6101.2 | 186 | 935 | 540.8 | 211 | 468 | 477 | 51 | 669 | 829.2 | 339 | 3170.8 | 438.8 | 2968.6 | 987 | 477 | 833 | 2601 | 846 | 244.4 | 539.6 | 206 | 1754 | 800.2 | 359.6 | 489 | 60.4 | 2322 | 624 | 656 | 261.8 | 199 | 229 | 252 | 162.4 | 570 | 3191.2 | 751 | 3375 | 3297.6 | 2559 | 432 | 1082.8 | 215.4 | 3687.6 | 4433 | 3671 | 41 | 410 | 517.2 | 3046.4 | 35 | 194 | 2873.4 | 783.6 | 651.8 | 646.4 | 2520 | 2899.4 | 550.8 | 5239.2 | 1404.6 | 650.4 | 600 | 620 | 3705.8 | 496.6 | 695.4 | 637.8 | 442 | 273 | 965 | 528 | 242 | 36 | 219 | 249 | 636 | 435.2 | 669 | 562.4 | 622 | 147 | 270 | 455.2 | 531.4 | 415 | 566.6 | 47 | 52 | 622 | 805 | 3312 | 1137.4 | 3230.6 | 384 | 571 | 276 | 1241.6 | 627.4 | 441.8 | 1445 | 593.4 | 991.2 | 909.8 | 1314.6 | 389 | 50 | 434 | 841.2 | 611 | 810.8 | 934 | 852 | 1010 | 2544.6 | 704 | 893 | 1128.4 | 826 | 941.6 | 267.6 | 180.8 | 551 | 730 | 513 | 1144 | 1968.2 | 725.6 | 56 | 403 | 415 | 1870.4 | 608 | 560 | 642 | 34 | 255 | 443 | 356 | 1158.2 | 578 | 607 | 564 | 1532.6 | 422 | 42 | 355 | 582 | 2877.4 | 688.2 | 1299.6 | 2230.6 | 534 | 308 | 756 | 532 | 864.4 | 212 | 621 | 2382.4 | 320 | 758.2 | 406.4 | 1548 | 404 | 427.4 | 210 | 812 | 3159.8 | 219.4 | 48 | 381 | 241.8 | 559 | 260.8 | 571
594 | 231 | 102 | 999.8 | 844 | 2644.8 | 846.6 | 48 | 262 | 584 | 928 | 519 | 776.4 | 2058.6 | 2373 | 297 | 641 | 755.8 | 600.4 | 1823 | 993 | 557 | 1708 | 508.4 | 74.8 | 861.8 | 465 | 211 | 2283 | 527.8 | 51 | 514 | 890 | 327 | 3218 | 332 | 2045.6 | 1158.4 | 1638.4 | 919 | 2482.6 | 882.8 | 322.4 | 570 | 254 | 1862 | 815 | 390 | 489 | 98 | 1685.8 | 748 | 659.2 | 333 | 1477.4 | 229 | 224 | 310.6 | 554.8 | 3446.6 | 874 | 3339.8 | 5127.4 | 2438.4 | 432 | 1592 | 401 | 3476 | 4385 | 3674.2 | 41 | 442.8 | 1462 | 3046.4 | 186.2 | 233 | 923 | 833 | 795 | 697 | 2554 | 3640 | 480 | 4483 | 1203.2 | 557 | 624 | 630 | 3447.8 | 1746.8 | 712 | 583 | 422.8 | 273 | 983.2 | 585 | 242 | 36 | 81.4 | 249 | 723 | 317.6 | 617 | 584 | 641.2 | 147 | 270 | 418.2 | 369 | 1230.6 | 1058.6 | 47 | 52 | 463 | 918.2 | 2210.8 | 205 | 1462.6 | 272 | 659 | 604.6 | 638 | 673 | 448 | 1457.8 | 649.6 | 1789.6 | 359 | 1759.2 | 434 | 50 | 1760.6 | 852.8 | 742 | 746.4 | 6537 | 766.6 | 1016 | 2412 | 655 | 2676.4 | 437 | 862 | 3585.8 | 219 | 183 | 509.6 | 1013.6 | 607 | 1011.2 | 1887.6 | 676.8 | 56 | 419 | 419 | 1560.2 | 634.4 | 451.2 | 650 | 76 | 93.4 | 491.8 | 424 | 1054 | 572.2 | 922.2 | 683.4 | 585 | 442 | 42 | 355 | 569.6 | 2852.2 | 543 | 646 | 616.6 | 510.2 | 316 | 675.6 | 544 | 905 | 212 | 616 | 3709.2 | 395.8 | 872.6 | 496 | 1526.4 | 394.4 | 461.2 | 210 | 780.4 | 958 | 53 | 48 | 503 | 271 | 454 | 400 | 556
527 | 219 | 102 | 483.8 | 816.8 | 2711.4 | 841 | 48 | 366 | 676 | 800.4 | 449 | 819 | 2050.6 | 2405.8 | 363.6 | 643 | 615 | 690.4 | 1823 | 1013 | 639.8 | 1619.6 | 417.4 | 47 | 805 | 545 | 211 | 2982.2 | 457 | 51 | 739.6 | 1673.6 | 319 | 3212 | 272 | 1477 | 902.6 | 3282.4 | 1891.6 | 1809.8 | 843.6 | 354 | 670 | 356 | 1606.2 | 815 | 502 | 547 | 104 | 417 | 931 | 675 | 309 | 376 | 48 | 233.8 | 501 | 552.2 | 3842 | 683 | 945.8 | 4966.2 | 2435 | 318 | 1532 | 349.8 | 3540 | 4429 | 1663.4 | 41 | 506 | 2227.4 | 4208.6 | 224 | 233 | 1076 | 953 | 831 | 747 | 587 | 3623.8 | 300.4 | 4431 | 962 | 782.8 | 660 | 643.4 | 1069.8 | 465.6 | 664 | 603 | 438 | 273 | 965.4 | 500.2 | 163.2 | 62.4 | 47 | 133.8 | 723 | 312.8 | 593 | 679.2 | 486 | 128.4 | 77.2 | 484 | 391.8 | 2359.2 | 2609 | 47 | 52 | 1723.8 | 862 | 344.8 | 269 | 513.8 | 256 | 699 | 1620.8 | 721.4 | 699 | 490 | 1464 | 688 | 566 | 387 | 1821.2 | 410 | 231 | 858.8 | 970 | 734 | 557 | 1794 | 679 | 911.2 | 1222.2 | 631 | 4396.2 | 519 | 906.4 | 3557 | 2505.8 | 207 | 219 | 2215.2 | 694.8 | 827 | 1804 | 780.4 | 56 | 349 | 455 | 1882.6 | 690.4 | 1380.2 | 630 | 244 | 53 | 623.6 | 372.8 | 1049.2 | 811.6 | 619 | 846 | 607.8 | 462 | 42 | 415 | 582.2 | 801.4 | 543 | 825.2 | 549 | 343 | 284 | 613.2 | 538.2 | 823.4 | 212 | 631 | 3748 | 521 | 690.8 | 489.6 | 1560 | 477.8 | 546 | 124.8 | 493 | 912 | 53 | 48 | 660 | 263.8 | 454 | 395.6 | 492.8
501 | 188.6 | 102 | 601.4 | 889 | 2798.8 | 801 | 194 | 1576.4 | 596 | 786 | 1972 | 883 | 2013.4 | 824.6 | 738 | 718 | 663 | 402.4 | 1952.6 | 1153 | 681 | 534 | 487 | 47 | 777 | 635.8 | 148.6 | 2632.6 | 392.4 | 51 | 839.2 | 2609.8 | 363 | 3200 | 256 | 661 | 899.2 | 2849.2 | 595.2 | 664 | 828.4 | 414.4 | 590.4 | 444 | 521 | 744.8 | 578 | 717.4 | 135.4 | 502.6 | 1001 | 834.6 | 293 | 368 | 48 | 241.2 | 623 | 749 | 2713 | 443 | 6436.4 | 4601.2 | 2010.8 | 2735.8 | 1544.8 | 452.2 | 3508 | 1648.6 | 410.2 | 41 | 526 | 2787 | 3024 | 224 | 233 | 972.8 | 944.4 | 829 | 585 | 609 | 1934.4 | 337 | 3937.8 | 1331.8 | 1084.4 | 733.2 | 727 | 951 | 734.6 | 734.6 | 523 | 535.2 | 230.6 | 869 | 439.8 | 45 | 168 | 47 | 57 | 645.6 | 416.2 | 1001.8 | 668 | 409.6 | 54 | 162 | 596 | 488.8 | 2765.2 | 2737.8 | 47 | 52 | 2627.8 | 895 | 274 | 389 | 461.2 | 493 | 743 | 1631.2 | 793 | 2651.8 | 593 | 3163.8 | 712 | 1772.2 | 407 | 1811 | 532.8 | 255 | 1030 | 889.6 | 1299.4 | 1082 | 795.6 | 597.4 | 820 | 434.6 | 585.6 | 3132.8 | 683.2 | 1009.4 | 3569 | 3111 | 183 | 219 | 2296 | 1660 | 819.8 | 1932 | 1145 | 56 | 291 | 431 | 726.2 | 602.6 | 2872 | 517 | 244 | 53 | 717 | 456 | 1053 | 717.6 | 615 | 783.4 | 699 | 442 | 42 | 352.8 | 663 | 329 | 503 | 1014 | 570.2 | 539.6 | 284 | 555.4 | 655 | 1068.2 | 180.6 | 687 | 3810 | 561 | 592 | 468 | 1604 | 601.8 | 602.8 | 134 | 718.6 | 964 | 138.2 | 195 | 638 | 339.2 | 514 | 395.4 | 447.8
599 | 187.4 | 102 | 671 | 861 | 2733 | 778.6 | 194 | 342 | 560.2 | 807 | 2973 | 890.4 | 2002.2 | 426 | 725.6 | 674 | 690.6 | 1956.6 | 1332.6 | 1565 | 798 | 350 | 657 | 47 | 645.2 | 572.2 | 102 | 215 | 392.4 | 51 | 766.8 | 2523 | 307 | 3108.6 | 316 | 651.8 | 892 | 2550 | 553.6 | 716.6 | 556.4 | 500 | 534.2 | 454.8 | 357 | 702 | 609 | 881 | 235 | 552 | 1031 | 1089 | 309 | 518 | 48 | 422.4 | 671 | 574 | 1272 | 447 | 3237 | 2509.4 | 419.4 | 3325 | 1662 | 515.6 | 1103.2 | 2991.6 | 463 | 586 | 658 | 2824.8 | 2978.4 | 224 | 155 | 816.6 | 922 | 1103 | 515.6 | 603.2 | 885.4 | 362.4 | 2329.8 | 800.6 | 758.4 | 852.6 | 736.4 | 959 | 730.4 | 777 | 643 | 1437.4 | 285 | 827 | 462 | 45 | 441.8 | 1488.4 | 57 | 517 | 409 | 780.4 | 1435 | 385 | 54 | 162 | 49 | 430.2 | 2686.2 | 2792.8 | 147 | 52 | 2691 | 896.2 | 1428.8 | 163 | 414.2 | 689 | 711.8 | 1628 | 1922.8 | 3106 | 648.2 | 4315.2 | 760.4 | 1770 | 674.6 | 1868.8 | 645 | 1402.8 | 2235.6 | 969 | 656.8 | 1479 | 802 | 500.2 | 928 | 443 | 773 | 1899 | 544 | 1057.8 | 2940.4 | 2939 | 235.6 | 413 | 2275.2 | 646.8 | 1031.8 | 910.2 | 1520.4 | 56 | 279 | 502.6 | 672.4 | 576.4 | 2891 | 96 | 244 | 53 | 866.8 | 522 | 2337.2 | 751 | 671 | 910.6 | 699 | 473.4 | 421 | 348 | 1861.2 | 329 | 432 | 992 | 591.8 | 1458 | 284 | 633.4 | 691 | 1061 | 55 | 727.8 | 1894.8 | 594 | 315 | 524 | 1584 | 687 | 692 | 134 | 871.4 | 963.8 | 195 | 195 | 681 | 467 | 628 | 902.6 | 489.4
584 | 253 | 102 | 636.2 | 829 | 2747.8 | 761.8 | 371 | 1546.6 | 497.8 | 891 | 3080.2 | 845 | 2101 | 454 | 644 | 648 | 649 | 3499.8 | 397 | 1062.6 | 1074.8 | 354 | 485 | 47 | 552 | 1466 | 102 | 112.4 | 365 | 51 | 564 | 2546.8 | 303 | 3077.8 | 332 | 584.8 | 952 | 2450 | 482 | 755 | 526 | 466 | 578.6 | 415 | 399 | 722 | 581 | 991 | 256 | 363.2 | 3142 | 895.2 | 425.8 | 518 | 48 | 491 | 624.2 | 594 | 941 | 472.8 | 3105.8 | 683 | 421 | 3322 | 1742 | 270 | 570.4 | 3958 | 2775.6 | 626 | 590 | 3002.2 | 2944 | 148.4 | 38 | 903.4 | 851 | 973.8 | 502 | 600.2 | 1095 | 327 | 2154.4 | 542.8 | 565 | 945 | 784 | 1131 | 646 | 739.4 | 679 | 342 | 347 | 1139 | 1084.4 | 45 | 539 | 1489 | 57 | 468 | 418 | 509 | 1230.4 | 1543 | 54 | 162 | 49 | 556 | 2571 | 2743.6 | 172 | 52 | 3569.8 | 767.6 | 3176 | 163 | 439 | 691.4 | 731 | 1675 | 2654 | 3304 | 685 | 4456 | 688.8 | 1739 | 738 | 1848 | 777 | 291 | 719.2 | 877.6 | 544 | 703.8 | 957.4 | 767.8 | 856.4 | 449.4 | 890.6 | 1024.6 | 596.8 | 1015 | 522 | 2939 | 418 | 219 | 2275.2 | 574 | 1009.4 | 865 | 798.2 | 56 | 407 | 596.8 | 574 | 1595.4 | 2732.2 | 56 | 244 | 53 | 948.6 | 498 | 2820 | 739 | 1849.6 | 912 | 719 | 533 | 1715.8 | 383 | 1837.2 | 321 | 516 | 1003 | 756.6 | 1456.2 | 324 | 1010 | 525 | 1031 | 55 | 663 | 500 | 520.2 | 289 | 524 | 1584 | 760 | 772 | 134 | 863 | 1175.8 | 195 | 195 | 781 | 399 | 648 | 1394.2 | 693
480 | 260.8 | 102 | 700 | 849.4 | 1023.2 | 826 | 371 | 367 | 555.6 | 791 | 2117.8 | 862 | 3869.2 | 451.2 | 628.2 | 592 | 559 | 412.8 | 359 | 992 | 1062.2 | 350 | 539.8 | 47 | 567.2 | 1684.8 | 102 | 44 | 566.8 | 51 | 713.2 | 2287 | 416 | 2052.4 | 524 | 567 | 992 | 2450 | 428 | 881.6 | 264.6 | 371 | 653 | 1639 | 309 | 829.2 | 469 | 865 | 226 | 304 | 2927 | 798.2 | 582.2 | 385.4 | 48 | 531 | 469 | 561.6 | 1973.4 | 416 | 4230.4 | 763 | 314.2 | 3273 | 910.2 | 461 | 1495.8 | 3132 | 2798 | 706 | 453 | 2984 | 3073.2 | 35 | 38 | 929 | 839.2 | 1610.8 | 551.6 | 479 | 692 | 307 | 2070.6 | 661.2 | 602.6 | 961.8 | 747 | 2256.4 | 598 | 694 | 537.4 | 442 | 347 | 1859 | 3757 | 45 | 674.8 | 1545.6 | 57 | 55 | 471 | 497 | 882 | 385 | 54 | 98.4 | 49 | 624 | 2597.6 | 663 | 172 | 52 | 2697 | 726 | 3170 | 626.8 | 441 | 755 | 835 | 1645.8 | 2486.6 | 1705 | 701 | 2333.2 | 540 | 1613 | 799.2 | 2005.6 | 745 | 291 | 700.6 | 1542.8 | 608 | 585 | 977 | 1121.8 | 780.4 | 443 | 4698.8 | 988.6 | 462 | 966.2 | 595.6 | 4124.2 | 977.6 | 219 | 2256 | 583.2 | 538 | 745 | 829 | 56 | 354.2 | 610 | 541 | 474 | 490 | 100.8 | 76 | 53 | 873 | 510.4 | 2493 | 759 | 599 | 680.2 | 716.4 | 469 | 520.4 | 3853.8 | 651 | 361 | 499 | 961.4 | 4076.8 | 1471.4 | 444 | 1278 | 565 | 1007 | 55 | 708 | 482 | 460 | 349 | 483.2 | 463.8 | 725 | 766 | 74.6 | 807 | 1110 | 195 | 195 | 712.2 | 407 | 656 | 2122.6 | 602
433 | 350 | 153.6 | 877 | 5979.2 | 605 | 790 | 225 | 388 | 804 | 1448.6 | 661 | 738 | 4414 | 471.2 | 531 | 568 | 499 | 456.2 | 707 | 880 | 943.8 | 362 | 3816 | 47 | 668 | 1660.8 | 102 | 77.2 | 778.6 | 51 | 1213.2 | 805.2 | 584 | 567 | 571.6 | 495 | 932 | 868.8 | 380 | 1208.4 | 179 | 397 | 773 | 3319 | 872.4 | 1876.6 | 287 | 800 | 226 | 266 | 2813 | 807 | 608 | 277 | 48 | 735 | 415.2 | 308 | 3285 | 1630 | 2785.2 | 876.8 | 240.2 | 1349.4 | 401 | 311 | 1073.4 | 3132 | 2878 | 690 | 453 | 2863.4 | 2992.6 | 35 | 38 | 907.4 | 738.6 | 1027.8 | 490 | 339 | 682.6 | 247 | 1955 | 559.6 | 897.8 | 870.8 | 726 | 2880 | 435.6 | 670 | 1579 | 330 | 271.4 | 1861.4 | 3657.8 | 45 | 510 | 1521 | 57 | 55 | 441 | 497 | 874 | 385 | 54 | 56 | 49 | 1804.4 | 470 | 487 | 147 | 52 | 2688 | 684.2 | 3302 | 330.4 | 564.8 | 592 | 920.6 | 1602.2 | 2435 | 591 | 1144.2 | 349 | 540 | 1558 | 796.4 | 1080 | 645.2 | 291 | 547 | 1986 | 524 | 465 | 961.4 | 353 | 690 | 449.6 | 5087 | 772 | 413.4 | 913 | 484 | 5200 | 3190 | 282.6 | 1964.4 | 666 | 550 | 692.2 | 822.8 | 56 | 305 | 514 | 409 | 450.8 | 496 | 168 | 34 | 53 | 828 | 653 | 2449 | 735 | 539 | 454 | 569.2 | 429 | 568 | 2202.6 | 631 | 1593.4 | 425 | 912.4 | 4075 | 1369 | 444 | 1223.8 | 529 | 965.2 | 55 | 708 | 422 | 460 | 289 | 476 | 628.2 | 639 | 719 | 35 | 758.8 | 1050 | 109.8 | 106.8 | 732 | 391 | 656 | 2453 | 562
433 | 560.8 | 215 | 711.8 | 791 | 738 | 890 | 225 | 388 | 797 | 767 | 1591 | 708 | 4264 | 469 | 531 | 501.6 | 479 | 200 | 1055 | 880 | 756 | 362 | 3812.4 | 47 | 632 | 1847.4 | 95.4 | 210 | 325 | 1702.2 | 478 | 803 | 644 | 2612 | 570 | 425.4 | 592 | 451 | 331.2 | 350 | 179 | 487 | 679 | 3419 | 392.2 | 748 | 219 | 583.4 | 605.4 | 621.6 | 2757 | 800 | 596.8 | 265 | 48 | 691.4 | 971 | 233.6 | 3205.8 | 381 | 704 | 847 | 236 | 1186.2 | 279 | 355.8 | 734 | 4294 | 1130.8 | 894.4 | 417 | 2102.6 | 983.8 | 35 | 38 | 905 | 735 | 1011.6 | 490 | 521.8 | 802 | 213 | 1995.8 | 470 | 634.4 | 806 | 712 | 2892 | 395 | 670 | 411 | 282 | 221 | 1903 | 3625.8 | 45 | 357 | 1521 | 226.8 | 55 | 417 | 497 | 874 | 388.2 | 54 | 56 | 49 | 788 | 433.8 | 1709 | 47 | 52 | 2589 | 754.2 | 2177.2 | 349 | 1519.8 | 592 | 934.2 | 1691 | 1698.2 | 425.2 | 2992 | 321 | 470 | 1558 | 738.4 | 596 | 557 | 299 | 801 | 1974 | 500 | 445 | 949.6 | 496 | 630.4 | 454 | 5201.6 | 768 | 413.4 | 809 | 495.6 | 4142.4 | 3075 | 468 | 858 | 666 | 490 | 657.6 | 762 | 116.6 | 247.4 | 506 | 431.6 | 445 | 500 | 168 | 34 | 151.4 | 705 | 653 | 2245 | 842.8 | 491 | 280 | 1095.4 | 389 | 568 | 445 | 512 | 368.4 | 404 | 1439.8 | 4075 | 1436.4 | 444 | 743 | 505 | 646.2 | 55 | 821.2 | 422 | 508.4 | 319 | 476 | 612.2 | 414 | 607 | 35 | 593.4 | 1034 | 53 | 48 | 687 | 241.4 | 656 | 2551 | 462
1164.2 | 635 | 191 | 614 | 744.2 | 714 | 1068 | 157.6 | 388 | 797 | 675.4 | 2743.4 | 653 | 2793.6 | 599 | 557 | 485 | 502.8 | 200 | 359 | 1607.8 | 713 | 262 | 3812.4 | 47 | 624.8 | 1871.2 | 91 | 210 | 325 | 2872.6 | 470 | 697.8 | 404 | 2584 | 570 | 410 | 574.2 | 435 | 258 | 350 | 179 | 445.4 | 603 | 3269 | 504.6 | 752.4 | 189 | 544 | 967.6 | 326.4 | 2759.4 | 772 | 333 | 265 | 48 | 524.6 | 1238 | 201.6 | 3087 | 381 | 668 | 828.6 | 138 | 295.8 | 211 | 377 | 674 | 3840 | 684 | 904 | 355.6 | 1577 | 484 | 35 | 38 | 809.2 | 645 | 1053 | 480 | 660 | 615.6 | 222 | 1915 | 456.6 | 256 | 552 | 408 | 2113.6 | 347 | 651.4 | 341 | 726.8 | 296.6 | 1995 | 4162.2 | 159 | 357 | 781.6 | 340 | 55 | 1866.6 | 2333 | 678.8 | 1656.8 | 54 | 56 | 49 | 576.2 | 289 | 1718.6 | 47 | 52 | 1440.6 | 888 | 481.2 | 379 | 1500.8 | 532.4 | 757 | 1630.6 | 476.6 | 348.2 | 3067.8 | 255.4 | 470 | 1498 | 668 | 901.6 | 346 | 453 | 827.8 | 1974 | 473.6 | 425 | 806.4 | 754.4 | 508 | 454 | 3851.2 | 956.4 | 378 | 809 | 594.4 | 2556 | 3075 | 468 | 778.4 | 618 | 490 | 502 | 724.6 | 157 | 275 | 506 | 522 | 581 | 426 | 168 | 34 | 217 | 597 | 562.4 | 2043.6 | 979.4 | 419 | 306 | 478 | 317 | 418 | 445 | 502.4 | 413.2 | 418 | 736 | 3966.2 | 1426 | 444 | 761.4 | 505 | 539 | 55 | 954 | 422 | 533 | 287 | 476 | 504.2 | 367.4 | 607 | 35 | 576 | 810.8 | 53 | 48 | 567 | 183 | 656 | 6917.2 | 570.4
814.6 | 1830.8 | 191 | 614 | 728 | 680.2 | 1151.2 | 145 | 459.2 | 2803.4 | 610 | 2753 | 1763.8 | 1871 | 570.8 | 557 | 485 | 572 | 304.8 | 486 | 875.2 | 551 | 262 | 3699 | 47 | 623 | 1983.8 | 91 | 210 | 797.8 | 2878.6 | 588 | 672.6 | 529.4 | 2518 | 582 | 378 | 708.2 | 435.8 | 258 | 378.4 | 105.2 | 381 | 483 | 2109 | 599.4 | 745 | 1541.8 | 515.8 | 212 | 318 | 1523.8 | 748 | 320 | 263.8 | 48 | 281.4 | 408 | 200 | 3087 | 377 | 674 | 791 | 146 | 294 | 211 | 293 | 674 | 1920.8 | 684 | 804 | 325 | 1688.6 | 484 | 35 | 38 | 666 | 585 | 942 | 440 | 668.4 | 524 | 222 | 649.4 | 722.2 | 440.8 | 532 | 288.2 | 869 | 335 | 602 | 345 | 2498.8 | 246.2 | 2149 | 284 | 159 | 200.4 | 620.8 | 340 | 55 | 2857 | 2539 | 585 | 189 | 325 | 3377 | 49 | 401 | 314.6 | 1721 | 47 | 52 | 623.6 | 791 | 479 | 513.8 | 1250 | 453.4 | 595 | 1558 | 392 | 341 | 3073.8 | 239 | 552.2 | 1650 | 519.2 | 1212.6 | 346 | 491 | 624 | 1906.8 | 502 | 345 | 723 | 1096.8 | 454.8 | 460.6 | 1072.6 | 753 | 442.4 | 700.2 | 580 | 2556 | 2503.4 | 928.2 | 1174.8 | 606 | 520 | 1813 | 375 | 157 | 122 | 488 | 4340.4 | 660.2 | 267 | 78.4 | 34 | 217 | 505 | 429.4 | 638 | 619.4 | 413 | 368 | 529.2 | 314 | 1120.6 | 445 | 488.2 | 497.6 | 387 | 736 | 2852 | 1402 | 344 | 759 | 505 | 509.2 | 55 | 895.6 | 422 | 1383 | 283.4 | 476 | 411.2 | 379 | 1897.2 | 35 | 512 | 741 | 53 | 48 | 567 | 183 | 653.6 | 577 | 570
473 | 635 | 191 | 483.2 | 799.4 | 545 | 1276 | 145 | 506 | 5068.4 | 510 | 2276 | 579 | 1857.8 | 698 | 1155.2 | 494.8 | 572 | 256 | 500.4 | 884 | 551 | 202 | 274.6 | 47 | 625 | 1275.6 | 211 | 176.8 | 2629 | 2833 | 458.4 | 547.8 | 243 | 869.2 | 670.8 | 378 | 710.8 | 530.8 | 258 | 432 | 56 | 401.4 | 539.8 | 369 | 602 | 2720.4 | 232.4 | 497 | 219.8 | 318 | 507 | 2107.6 | 320 | 395.2 | 192.8 | 273 | 408 | 295.4 | 3078.6 | 375 | 588 | 1710 | 314 | 450 | 219.2 | 270 | 612 | 1804 | 618.4 | 796.4 | 313 | 1856 | 484 | 35 | 38 | 662.8 | 585 | 707.6 | 440 | 674 | 524 | 222 | 749.4 | 359 | 486.8 | 532 | 241.2 | 1447.2 | 349 | 602 | 311 | 2446 | 347 | 2101.8 | 244 | 159 | 81.6 | 640.2 | 340 | 55 | 2863 | 2494 | 495 | 189 | 379.4 | 3591 | 49 | 353 | 1659.6 | 1721 | 47 | 52 | 695 | 780.6 | 627.8 | 533 | 1120.6 | 489 | 443 | 1558 | 392 | 348.6 | 471.2 | 230.2 | 607 | 1722.8 | 482 | 845 | 346 | 491 | 624 | 1870.4 | 486 | 345 | 2070.4 | 346 | 485.8 | 487 | 565 | 727 | 370 | 673 | 3763 | 2620.8 | 217 | 325.4 | 1489.6 | 572 | 606.4 | 989.6 | 375 | 157 | 2551 | 416 | 2431.2 | 731 | 219 | 56 | 34 | 217 | 505 | 358.2 | 724 | 1090.4 | 391.6 | 368 | 606 | 314 | 693.8 | 347.8 | 441 | 564.8 | 351 | 1711 | 2864 | 1366 | 360 | 881.8 | 1005 | 533.2 | 55 | 843.6 | 422 | 1028.8 | 1655 | 476 | 346 | 373.8 | 690.2 | 35 | 496 | 1896.2 | 53 | 48 | 1849.8 | 183 | 616 | 612.6 | 538
533 | 390.2 | 191 | 392 | 1291 | 545 | 1276 | 145 | 565.2 | 3877 | 510 | 368 | 651 | 54 | 610.2 | 1554 | 460.8 | 614.8 | 280 | 502 | 813 | 551 | 219.6 | 257 | 47 | 613 | 1168 | 532.6 | 44 | 2599 | 1181.8 | 599 | 585 | 243 | 463 | 748 | 378 | 590 | 767 | 258 | 432 | 56 | 197 | 543 | 369 | 602 | 3209 | 210 | 507 | 225 | 318 | 507 | 3038 | 395.8 | 427.6 | 229 | 246.6 | 255.2 | 359 | 3141 | 381 | 564 | 3685 | 367.6 | 469 | 192 | 270 | 519 | 1752 | 591.4 | 682.8 | 287.6 | 1522 | 484 | 35 | 38 | 583 | 481 | 538 | 440 | 565.2 | 325 | 212.8 | 914 | 229 | 542.6 | 576 | 312.2 | 3876 | 378 | 602 | 261 | 2514 | 151.4 | 1969 | 209 | 113.4 | 48 | 485 | 204.2 | 243 | 1816.6 | 2463.4 | 601.8 | 189 | 475 | 3591 | 49 | 329 | 1181.4 | 2866.8 | 163 | 52 | 917 | 845.6 | 585.8 | 416 | 997 | 636.6 | 583.8 | 1510 | 398.8 | 318.8 | 471.2 | 207.2 | 615 | 1855 | 462.2 | 897 | 346 | 539 | 584 | 1287.2 | 437.4 | 50 | 870 | 278.4 | 554 | 461.2 | 6205 | 727 | 386 | 795.8 | 3763 | 368 | 262.6 | 436.8 | 660 | 497 | 612 | 1452.4 | 471 | 56 | 2543 | 476 | 579.6 | 783 | 195 | 56 | 34 | 320.6 | 505 | 313 | 550 | 908.2 | 402 | 368 | 2121 | 314 | 294 | 283 | 465 | 627.2 | 327 | 736 | 3559.2 | 1342 | 344 | 664.8 | 957 | 660.4 | 55 | 760 | 3601 | 1730.8 | 380 | 476 | 286 | 354 | 661.6 | 35 | 496 | 555 | 53 | 48 | 567 | 215 | 654.2 | 599 | 530
551.4 | 323 | 191 | 368 | 3094 | 484 | 1073.2 | 67.4 | 1014 | 3929 | 1198.4 | 368 | 630 | 54 | 613 | 3610.2 | 478.2 | 656.8 | 386.8 | 342 | 813 | 551 | 428 | 3521 | 74.8 | 722.8 | 581.2 | 568 | 44 | 2600 | 123 | 599 | 585 | 243 | 449.4 | 1230.6 | 454 | 710.8 | 767 | 297.6 | 453.6 | 56 | 244.2 | 535 | 472 | 447.2 | 3268.6 | 210 | 678.6 | 269 | 318 | 499.8 | 3026.8 | 338 | 434 | 229 | 246.6 | 217 | 421 | 3141 | 381 | 631.2 | 3685 | 374 | 389 | 5874 | 294 | 539 | 4654.4 | 1145.8 | 618 | 344.8 | 586 | 418.4 | 35 | 38 | 522 | 377 | 447 | 440 | 353 | 328 | 355.6 | 936.8 | 215.4 | 415.4 | 587 | 363 | 3714.8 | 502 | 1782.2 | 183 | 2722 | 361.4 | 4130 | 258.6 | 45 | 48 | 482.6 | 57 | 265.2 | 1324.2 | 2402 | 652.4 | 76.2 | 496 | 533 | 177.8 | 464 | 2364 | 1690 | 199 | 52 | 1074 | 1239.8 | 533 | 338 | 1035.8 | 1483.2 | 629.2 | 1269.4 | 289 | 504 | 547.6 | 124 | 627 | 1866.8 | 389 | 973 | 358 | 475 | 424 | 1033.8 | 329.8 | 50 | 858 | 277 | 534 | 358 | 517 | 727 | 841.8 | 850 | 3797 | 397.6 | 334 | 543 | 550 | 5474.2 | 552 | 695.4 | 653.4 | 56 | 2543 | 602 | 990.6 | 575 | 387 | 216 | 34 | 255 | 505 | 3394.4 | 554 | 739.6 | 418 | 479.2 | 3032 | 314 | 267 | 283 | 509.8 | 662 | 327 | 728.4 | 1285.6 | 1364.2 | 344 | 575 | 945 | 627 | 149.2 | 516.8 | 3521 | 807 | 528 | 446 | 1116.8 | 464.4 | 576.8 | 35 | 477.4 | 555 | 53 | 48 | 567 | 239 | 608 | 584.6 | 530
525 | 323 | 177 | 440 | 3094 | 434.4 | 58 | 48 | 1126 | 1984.4 | 773.8 | 320 | 598 | 54 | 613 | 4867 | 548 | 537 | 446 | 1018 | 813 | 627 | 837.8 | 3970.8 | 186 | 796 | 590.8 | 564 | 44 | 2732 | 123 | 439 | 637 | 330.4 | 533.8 | 3233 | 458 | 626.8 | 707 | 468 | 486.6 | 56 | 345.8 | 1705.4 | 1008 | 530.2 | 1710.2 | 410.2 | 729.8 | 402.6 | 318 | 407.8 | 2069.6 | 281.2 | 414.8 | 229 | 347 | 214.4 | 429 | 3115.8 | 275.4 | 702 | 3685 | 379 | 389 | 286 | 330 | 621.6 | 2965.4 | 2833 | 614 | 427.8 | 590 | 382 | 35 | 38 | 510 | 425 | 347 | 488 | 419.8 | 608.2 | 436 | 854 | 454 | 561 | 587 | 365.6 | 3470 | 460.8 | 690 | 1323 | 2749.2 | 1526.4 | 3952 | 245 | 45 | 108 | 473 | 57 | 354 | 2839.2 | 1900 | 625 | 48 | 612.8 | 533 | 210 | 762.8 | 2404 | 1726 | 223 | 52 | 1349.4 | 2795.4 | 1657.8 | 350 | 1111 | 3632.4 | 595 | 355 | 357 | 2519 | 583.8 | 169.4 | 789 | 1826 | 416.2 | 945 | 466 | 433 | 424 | 414 | 331 | 50 | 3453.8 | 265 | 578.4 | 358 | 514 | 772.8 | 559.8 | 827.6 | 3653 | 556 | 334 | 507 | 510 | 660.4 | 545.6 | 794.4 | 561 | 56 | 551.8 | 686.6 | 2598 | 473 | 375.8 | 256 | 34 | 255 | 505 | 3389.8 | 554 | 782.4 | 418 | 1636.6 | 3035.2 | 1829 | 305 | 297.2 | 490 | 607.4 | 327 | 710 | 463 | 1353 | 39 | 566 | 897.6 | 799 | 212 | 464 | 3501 | 1921.8 | 603.2 | 426 | 678.4 | 910.6 | 709 | 105 | 527 | 648.8 | 53 | 48 | 560 | 239 | 576 | 575 | 653
610 | 319 | 253.8 | 532.8 | 3054 | 459 | 58 | 48 | 811.2 | 779 | 388 | 308 | 520.4 | 214.8 | 485.8 | 4855 | 623.4 | 542 | 302.6 | 706 | 693.8 | 691 | 1198 | 3733.8 | 186 | 801.4 | 618 | 651.6 | 66.6 | 2732 | 144.6 | 392 | 539.2 | 402 | 481 | 3199 | 530 | 577.2 | 687 | 696.4 | 483.8 | 56 | 407 | 2642.8 | 3299.8 | 721.4 | 3768.4 | 630.8 | 749 | 178.4 | 485.4 | 1374.2 | 638 | 308 | 394 | 156.6 | 587.4 | 638.6 | 405.6 | 3210.4 | 2130.6 | 964 | 2559.4 | 390 | 305.4 | 302 | 317.8 | 1217.2 | 3123.4 | 2801 | 1860.8 | 439 | 430.2 | 382 | 35 | 38 | 510 | 397.4 | 224.6 | 500 | 373 | 1834.4 | 512.4 | 886 | 376 | 659 | 622 | 249 | 4142.2 | 394 | 726 | 183 | 961.8 | 2432 | 4078 | 257 | 45 | 200 | 295.4 | 249 | 354 | 2831 | 316 | 628.6 | 240.6 | 668 | 460.6 | 210 | 1147.2 | 2464 | 1812 | 223 | 52 | 1967.2 | 2831 | 3270.6 | 350 | 2239.6 | 2565 | 521 | 355 | 423 | 2612.6 | 627.8 | 202.8 | 825 | 598.4 | 480 | 801 | 661.2 | 421 | 500 | 414 | 395.8 | 50 | 3238.2 | 1400.2 | 867 | 423.2 | 432 | 956.8 | 349 | 1254.6 | 2567.8 | 1166.4 | 441 | 425.4 | 510 | 917.2 | 530.4 | 857 | 601 | 56 | 57 | 736 | 2611 | 491.8 | 362.6 | 256 | 34 | 255 | 542.8 | 3537 | 468.4 | 662.8 | 382 | 782.4 | 1975.8 | 314 | 423.6 | 252 | 486 | 578 | 375 | 947.4 | 1481.8 | 1209 | 39 | 549 | 501 | 674.6 | 212 | 416 | 3501 | 402 | 538.4 | 1871 | 274 | 983.8 | 677.2 | 210 | 541.4 | 3064.8 | 53 | 48 | 532 | 301.4 | 600 | 575 | 652
657.4 | 271 | 217 | 630 | 3042 | 431.2 | 58 | 135.6 | 832 | 542 | 153.4 | 296 | 455.8 | 255 | 475.2 | 4727 | 656 | 447.2 | 335.2 | 382 | 883 | 601.4 | 436 | 3507 | 186 | 805 | 624.4 | 795.8 | 157 | 2732 | 240 | 392 | 524 | 386 | 401 | 3256.2 | 564.2 | 1180.8 | 504.6 | 1764.4 | 1172.8 | 56 | 383 | 2656 | 3720.4 | 707 | 722 | 424 | 710 | 200 | 627 | 1080.8 | 638 | 282 | 394 | 48 | 1670.8 | 1132 | 440 | 3273 | 2680 | 1070 | 752.8 | 329.2 | 180 | 310 | 328 | 3638 | 3210.4 | 2926 | 2879 | 407 | 407 | 382 | 35 | 513 | 510 | 332 | 225.6 | 1032.2 | 383 | 708.6 | 2009 | 1097.8 | 356 | 550.8 | 474 | 245.8 | 397.4 | 418.6 | 754 | 227.8 | 417 | 2524 | 4066 | 305 | 45 | 395.4 | 273 | 249 | 241.2 | 2787 | 316 | 640.8 | 369 | 54 | 56 | 49 | 483 | 2031.4 | 1930 | 163 | 52 | 3005.4 | 2933.2 | 3186.2 | 338 | 1258 | 2625 | 530.2 | 476 | 523.6 | 2720 | 2109.2 | 108.6 | 963.8 | 545 | 603 | 747 | 698 | 388 | 512 | 358 | 412 | 175 | 3217.8 | 220.6 | 916 | 485 | 432 | 256.2 | 313 | 2848.8 | 3553 | 528 | 3299 | 346 | 474 | 5648.8 | 1385 | 822.4 | 672.2 | 56 | 69 | 656 | 2506 | 502 | 305 | 256 | 34 | 278.8 | 410 | 3489.8 | 342.4 | 686 | 382 | 823.2 | 407.2 | 374 | 404 | 240 | 462 | 401.4 | 865 | 1015 | 457 | 336 | 39 | 466.8 | 221.4 | 1818.2 | 212 | 416 | 406.4 | 1696.4 | 533.6 | 3242.8 | 274 | 928 | 722 | 210 | 649.2 | 3614 | 187.8 | 106.8 | 532 | 1457 | 509.6 | 551 | 1006.8
563.8 | 259 | 217 | 622 | 3042 | 389 | 58 | 194 | 732 | 528 | 221 | 220.8 | 432.2 | 255 | 5641.2 | 1925 | 603 | 377 | 366 | 382 | 883 | 463 | 850.6 | 82.8 | 158.2 | 768.4 | 688.6 | 2266 | 157 | 2660 | 240 | 392 | 532 | 389.2 | 393.2 | 3242 | 539 | 821.4 | 440 | 3394.4 | 1059.4 | 129.6 | 347 | 1755.2 | 3406.2 | 533.8 | 692 | 424 | 819 | 188 | 658 | 758 | 618 | 282 | 394 | 48 | 673.6 | 282 | 330 | 3237.4 | 2810.6 | 1031.8 | 692 | 96.6 | 711.6 | 382 | 308 | 3638 | 5282.6 | 780 | 2684 | 407 | 350 | 382 | 35 | 552 | 486 | 406.4 | 433.2 | 1387 | 453.8 | 616.6 | 2374 | 780.8 | 348.8 | 471.2 | 422 | 238 | 377 | 467 | 723 | 399.4 | 500.8 | 2697.8 | 1569 | 373.8 | 45 | 443.4 | 1129 | 210.6 | 99.4 | 1753.8 | 320.4 | 572 | 369 | 54 | 77.2 | 115 | 373.2 | 409 | 1870 | 163 | 52 | 2684.2 | 2766 | 3325 | 340 | 1210 | 2236.4 | 1647 | 476 | 605 | 2524.8 | 711 | 113 | 895 | 525 | 603 | 703 | 710 | 1000.8 | 659.2 | 230.4 | 412 | 175 | 1640 | 190.8 | 786 | 712.4 | 432 | 345 | 216 | 2870.6 | 3493 | 528 | 3299 | 2678.8 | 336 | 636 | 1009 | 883 | 738.6 | 56 | 69 | 632 | 2506 | 502 | 305 | 176 | 34 | 144.8 | 422.4 | 426 | 330.6 | 686 | 374 | 1487 | 415 | 314 | 404 | 312 | 460.8 | 442.2 | 2765 | 1990 | 457 | 336 | 39 | 405.6 | 147 | 559 | 180.6 | 416 | 436.2 | 485 | 524 | 304 | 281.2 | 970 | 2036.2 | 105 | 665.2 | 3533.2 | 208.6 | 195 | 532 | 337 | 496.6 | 761.2 | 1375.4
539.4 | 251.2 | 217 | 570.8 | 1312 | 392.2 | 58 | 194 | 732 | 507 | 221 | 186 | 405 | 54 | 345.6 | 1812 | 562.6 | 2779 | 318 | 305.8 | 867 | 343 | 202 | 250 | 47 | 624 | 671.4 | 2261 | 259.6 | 2650.2 | 331.2 | 418 | 645 | 438 | 388 | 3242 | 535 | 435.6 | 470 | 3785.4 | 780.2 | 1173.8 | 265.4 | 494 | 2524 | 327 | 726.2 | 424 | 797 | 140 | 658 | 758 | 570 | 287.2 | 430.4 | 48 | 807.8 | 282 | 330 | 2140 | 2956.2 | 889 | 604 | 55 | 188 | 342.4 | 374.8 | 3662.8 | 6243.4 | 757.2 | 2255.2 | 439 | 320 | 382 | 35 | 552 | 478.2 | 412 | 474 | 1351 | 343 | 360.8 | 2236 | 58 | 192 | 426 | 422 | 178 | 459.4 | 467 | 703.8 | 457 | 517.4 | 2720.6 | 628 | 450 | 45 | 393 | 701 | 57 | 55 | 204 | 327 | 564 | 369 | 496 | 425 | 214 | 300 | 361 | 1934.8 | 157.4 | 52 | 2144.4 | 2648.4 | 2200.2 | 292 | 235 | 818 | 579 | 464 | 469 | 2476 | 673 | 118.2 | 877.4 | 445 | 690.6 | 644.6 | 663.8 | 2863.4 | 707.6 | 56 | 388 | 175 | 643 | 194.4 | 726 | 636.6 | 421 | 650.8 | 170 | 2857.6 | 3535.4 | 488 | 3306 | 2872.6 | 358.8 | 1584 | 717 | 862.8 | 615 | 56 | 90.6 | 1394 | 634 | 547.2 | 42 | 56 | 244 | 84.4 | 445.8 | 426 | 447.6 | 686 | 414 | 2189.8 | 378.2 | 302.4 | 2151.8 | 284.4 | 353 | 595 | 3251.4 | 960.6 | 457 | 234.6 | 39 | 454 | 153.6 | 535 | 55 | 428 | 527 | 546.2 | 675 | 249.4 | 286 | 860 | 706 | 35 | 918.8 | 3554.8 | 375 | 195 | 459.2 | 301 | 825.4 | 1746 | 610
578 | 246 | 217 | 543.6 | 874 | 388 | 58 | 194 | 732 | 509 | 221 | 331.6 | 405 | 54 | 411.4 | 270 | 571 | 2779 | 324.2 | 245.4 | 1328.2 | 323 | 202 | 289 | 47 | 632 | 669 | 2277 | 260.2 | 2675 | 442.8 | 509.2 | 715.8 | 438 | 388 | 3272 | 535 | 436.4 | 470 | 1538.4 | 750 | 776.4 | 245 | 434 | 204 | 421.6 | 681 | 424 | 797 | 148.2 | 633 | 697.4 | 558 | 295 | 1718.2 | 48 | 988 | 236.2 | 286 | 648.6 | 3021 | 775 | 437.2 | 173 | 4493.6 | 336 | 487 | 3078.8 | 707 | 780 | 540 | 447 | 248 | 382 | 35 | 552 | 1255 | 401 | 474 | 1327 | 368.4 | 212 | 2236 | 58 | 93 | 366 | 494 | 186 | 387.8 | 670 | 707 | 457 | 477.8 | 2014.2 | 620.8 | 452.2 | 123.8 | 293 | 315 | 57 | 55 | 204 | 327 | 552 | 208 | 570.4 | 425 | 214 | 423 | 406.8 | 1788.8 | 149 | 52 | 430.2 | 1274.4 | 592.2 | 292 | 125.2 | 786 | 695 | 451.6 | 457 | 1273.4 | 493 | 126 | 819 | 445 | 869.8 | 606 | 549 | 4493 | 706 | 56 | 332 | 175 | 643 | 194.4 | 564.4 | 677 | 421 | 438.4 | 223 | 2894 | 2864.8 | 478 | 3334 | 2644 | 450 | 546 | 627.4 | 593 | 756.6 | 56 | 105 | 1037.8 | 664 | 569.8 | 42 | 56 | 244 | 248 | 441 | 1698.4 | 516 | 686 | 378 | 1967.4 | 554 | 261 | 2678 | 183 | 341 | 577 | 4053 | 833.2 | 626.6 | 167 | 39 | 466 | 205.2 | 510.6 | 55 | 476 | 515 | 708.8 | 1568.2 | 4653.2 | 286 | 937.4 | 706 | 35 | 783 | 1208.8 | 375 | 195 | 429 | 277 | 632.2 | 1719 | 545.4
52 | 246 | 261.8 | 550 | 851 | 388 | 58 | 251.4 | 725.4 | 6813.6 | 119.6 | 276 | 469.8 | 54 | 334 | 270 | 571 | 2779 | 239.6 | 344.6 | 971 | 409 | 47 | 950.6 | 47 | 632 | 678.6 | 2277 | 215 | 2633 | 465 | 521.2 | 609.8 | 438 | 376 | 3272 | 405.4 | 468.4 | 1617.6 | 871.2 | 820.8 | 519.8 | 245 | 419 | 317 | 495 | 645 | 318 | 769.4 | 2230.4 | 1214.2 | 560 | 1785.6 | 295 | 3523 | 48 | 984 | 197 | 227.8 | 623.6 | 1990.6 | 809.8 | 363 | 173 | 2383.8 | 336 | 621.8 | 585.4 | 813 | 780 | 440.8 | 439 | 248 | 386.8 | 35 | 349.2 | 669.4 | 401 | 468.2 | 1333.8 | 567.6 | 200.8 | 705.6 | 58 | 93 | 366 | 535.8 | 218 | 345.4 | 660 | 707 | 465 | 491 | 279.8 | 575.6 | 560 | 242 | 430.4 | 364.8 | 57 | 55 | 47 | 1723.2 | 536 | 48 | 591.6 | 425 | 214 | 423 | 376 | 560 | 197 | 52 | 335 | 813 | 612 | 292 | 52 | 798.2 | 689 | 486.6 | 395 | 523.4 | 486 | 126 | 702.6 | 484 | 912.8 | 606 | 654 | 4513 | 708 | 56 | 443.6 | 175 | 607 | 306 | 492.4 | 734.8 | 423.2 | 340.4 | 263 | 911 | 456 | 368 | 536 | 997.6 | 1363.6 | 522 | 517.6 | 67.2 | 2102 | 101 | 105 | 627 | 648 | 502 | 190 | 56 | 244 | 198.8 | 441 | 340 | 516 | 638 | 282 | 1807.2 | 592 | 225 | 2600.6 | 575 | 273 | 524.6 | 4053 | 650 | 664.2 | 445 | 39 | 611 | 271 | 845 | 55 | 476 | 507 | 943 | 1097.6 | 231 | 717.6 | 930 | 727.4 | 35 | 722 | 1801 | 390.6 | 195 | 389 | 277 | 2872.8 | 1681.6 | 605
52 | 246 | 306.6 | 550 | 902 | 388 | 58 | 322 | 677 | 557 | 52 | 231.4 | 469.8 | 54 | 334 | 235.4 | 571 | 819 | 230 | 273.8 | 652 | 538 | 47 | 3597 | 85 | 632 | 669 | 294 | 215 | 2570 | 465 | 553.2 | 1586.6 | 438 | 460.4 | 3320 | 411 | 574 | 370 | 241.6 | 490.8 | 560.2 | 414.6 | 344.6 | 289 | 495 | 543 | 254 | 506.8 | 4204.6 | 2404 | 557.6 | 501 | 295 | 3454.6 | 48 | 2080 | 197 | 233 | 607.2 | 495 | 745.6 | 500 | 171 | 250 | 200 | 708.2 | 525 | 706 | 3950 | 562 | 407 | 514 | 360.2 | 35 | 189.8 | 915.2 | 401 | 363.4 | 1332.2 | 582 | 360 | 323 | 58 | 93 | 366 | 495 | 349.2 | 355 | 648 | 771.2 | 457 | 454.4 | 119 | 491.8 | 502 | 333.2 | 438 | 386 | 57 | 55 | 47 | 2663 | 462 | 132.6 | 602 | 391.4 | 214 | 437 | 1401.4 | 633.2 | 149 | 52 | 472.6 | 1264.4 | 1094.4 | 4077.6 | 52 | 820 | 689 | 451.6 | 372.8 | 587 | 494.8 | 126 | 460 | 510 | 931.2 | 601.2 | 654 | 3949.8 | 729.6 | 56 | 518 | 175 | 553 | 362 | 470 | 603.8 | 432 | 296 | 263 | 1010.6 | 456 | 368.8 | 795.8 | 518 | 2734 | 522 | 438 | 47 | 898 | 224.8 | 253.4 | 591 | 648 | 482 | 227 | 56 | 244 | 299 | 441 | 340 | 601.6 | 626 | 282 | 1724.8 | 592 | 237 | 1206.6 | 377 | 273 | 315 | 4100.8 | 650 | 717 | 226 | 39 | 1466.2 | 271 | 897 | 55 | 476 | 2203.4 | 495.4 | 591 | 231 | 1149.2 | 758 | 652.8 | 35 | 673.8 | 1801 | 314 | 48 | 368.2 | 277 | 1670 | 1688 | 585
52 | 246 | 217 | 538 | 828 | 388 | 58 | 322 | 441 | 324.6 | 52 | 226 | 457.8 | 54 | 334 | 61 | 645 | 1433.4 | 301.6 | 233 | 652 | 517.6 | 167 | 3675 | 142 | 632 | 622.2 | 294 | 180.8 | 2097.2 | 475.4 | 556 | 584.4 | 438 | 462 | 3392 | 411 | 574 | 370 | 354 | 426 | 389.8 | 451 | 295 | 391.6 | 495 | 600.8 | 254 | 412 | 381 | 2404 | 626 | 473 | 295 | 3409 | 48 | 1071 | 311.6 | 233 | 678.8 | 486.8 | 630 | 594.4 | 163 | 306 | 166 | 688.2 | 517 | 702 | 3950 | 691.2 | 407 | 1450 | 382 | 35 | 173 | 884.4 | 484.8 | 241 | 1313 | 801.2 | 360 | 323 | 58 | 1180.2 | 366 | 375 | 382 | 55 | 640 | 826.4 | 457 | 308 | 167 | 597 | 454 | 356 | 438 | 355 | 167.4 | 55 | 47 | 2663 | 636.4 | 189 | 583.4 | 980.6 | 49 | 437 | 979.2 | 548 | 608.8 | 52 | 689.2 | 2106.8 | 1724.8 | 2499.8 | 184 | 773.8 | 672.6 | 464 | 458 | 582.2 | 408.2 | 126 | 460 | 531.8 | 839.4 | 582.8 | 754 | 1775 | 735 | 343 | 518 | 175 | 2866 | 362 | 446 | 460.4 | 467.4 | 296 | 263 | 901 | 371.2 | 530 | 763 | 456.2 | 2724 | 522 | 291 | 47 | 898 | 276 | 279 | 567 | 615 | 379.6 | 227 | 56 | 118 | 299 | 441 | 551.2 | 625.4 | 520.4 | 282 | 1616 | 592 | 290.8 | 271.6 | 218 | 273 | 315 | 2230 | 621 | 717 | 243.4 | 39 | 3187 | 271 | 957 | 55 | 639.2 | 3475 | 503 | 370.8 | 231 | 286 | 758 | 654 | 35 | 420.2 | 3062.2 | 147.6 | 48 | 364 | 159 | 1638 | 1650.4 | 1736.4
52 | 246 | 217 | 490 | 828 | 399 | 58 | 322 | 321 | 380 | 52 | 153.2 | 477.6 | 54 | 334 | 61 | 621 | 502 | 336.4 | 253 | 575.2 | 590 | 178.6 | 3597 | 142 | 632 | 660.6 | 294 | 44 | 218 | 2643.6 | 556 | 699.8 | 1954.2 | 455 | 3428 | 524.6 | 574 | 362.8 | 354 | 805.8 | 564 | 451 | 1673 | 460 | 495 | 2481.8 | 1056.4 | 393 | 366 | 2404 | 574 | 473 | 422.2 | 2024.8 | 48 | 883.6 | 461.4 | 357 | 655.6 | 454 | 750.6 | 618 | 167 | 1599.6 | 166 | 588 | 660 | 724 | 3939.6 | 727.2 | 407 | 1418 | 382 | 35 | 201 | 718.4 | 670 | 290.6 | 1413 | 1025.6 | 360 | 323 | 58 | 124.6 | 306 | 466.2 | 342 | 55 | 518.2 | 765 | 457 | 308 | 1172 | 503 | 442 | 356 | 438 | 346 | 241 | 55 | 47 | 1717.8 | 362 | 189 | 509 | 3427 | 49 | 408.6 | 557 | 710.6 | 1068.6 | 52 | 676 | 1572.4 | 530 | 1472.2 | 272 | 697 | 375 | 464 | 457.4 | 579 | 605 | 126 | 460 | 627 | 694.6 | 1766.2 | 768.8 | 1767 | 735 | 343 | 542 | 181.4 | 2826 | 364.4 | 327 | 695.4 | 415 | 296 | 266.2 | 916 | 324.4 | 530 | 758.4 | 734.6 | 2176 | 568 | 291 | 47 | 763.2 | 285.4 | 279 | 592.8 | 909 | 526.8 | 227 | 56 | 34 | 364.6 | 441 | 1426 | 557 | 464 | 279.4 | 859 | 480.8 | 314 | 156.2 | 218 | 273 | 315 | 1731.4 | 561 | 632.2 | 255 | 39 | 3203 | 395 | 953 | 55 | 692 | 3475 | 503 | 361.6 | 231 | 322 | 758 | 634.2 | 134 | 372 | 4692.8 | 106 | 48 | 389 | 231 | 1638 | 1427.4 | 444
52 | 258 | 217 | 502 | 1962.8 | 399 | 239.2 | 209 | 321 | 1848.8 | 52 | 166 | 494 | 54 | 334 | 61 | 621 | 472 | 363 | 334 | 516 | 731 | 211 | 2935.4 | 142 | 632 | 733 | 418.8 | 44 | 206 | 3050 | 519.6 | 916.2 | 2965 | 433.2 | 3296 | 539 | 574 | 243 | 354 | 456 | 503.6 | 451 | 413 | 460 | 452.4 | 4281.6 | 2260 | 819.8 | 332.8 | 2007.4 | 678 | 595.4 | 454 | 220 | 48 | 707.6 | 577 | 372.8 | 639.4 | 454 | 799 | 618 | 61.2 | 3414 | 122 | 510.4 | 612 | 708.8 | 3937 | 724 | 360.2 | 1434 | 382 | 35 | 201 | 642 | 670 | 365 | 1444.4 | 463.2 | 454.4 | 323 | 58 | 219.2 | 338 | 485 | 342 | 55 | 336.4 | 682.2 | 457 | 308 | 107 | 503 | 409 | 136.2 | 358.8 | 346 | 241 | 55 | 47 | 300 | 270.8 | 189 | 431.6 | 3469.8 | 49 | 557.6 | 550.6 | 783.4 | 154.2 | 52 | 574.8 | 1686 | 1638.8 | 2667.2 | 272 | 742.6 | 355 | 367.2 | 433.4 | 579 | 557 | 126 | 460 | 525.2 | 589 | 627 | 686 | 1805 | 654 | 406 | 580.8 | 207 | 2913.6 | 368 | 50 | 2258.6 | 398 | 199.4 | 271 | 876 | 286 | 527 | 608 | 2643.6 | 348.8 | 637 | 291 | 47 | 495 | 325.8 | 279 | 696 | 483 | 572 | 153 | 56 | 34 | 580 | 441 | 1048.8 | 709 | 452 | 119 | 330 | 453 | 314 | 224 | 88.4 | 293 | 315 | 1649 | 561 | 505 | 51 | 39 | 3247 | 395 | 900.8 | 55 | 645.6 | 3475 | 1778 | 400 | 361 | 346 | 629.8 | 627 | 134 | 2780.4 | 4657 | 103.6 | 48 | 5478.6 | 231 | 1630 | 476 | 386
52 | 266 | 228.2 | 490 | 943 | 534.2 | 346 | 48 | 321 | 3888 | 52 | 212 | 494 | 54 | 334 | 61 | 577 | 452 | 407 | 384.8 | 516 | 531 | 223 | 94 | 66 | 632 | 733 | 562.4 | 44 | 219 | 3050 | 400 | 616 | 2965 | 346 | 2731 | 727.8 | 574 | 243 | 354 | 311.6 | 497 | 363.8 | 315 | 460 | 299.8 | 646 | 2260 | 587.4 | 704 | 421 | 687.6 | 677 | 454 | 190 | 48 | 580 | 577 | 506.4 | 929.2 | 454 | 832.4 | 469 | 86 | 3531 | 81.8 | 394 | 612 | 484 | 2035 | 683.6 | 290 | 1530 | 381.2 | 35 | 201 | 570.4 | 670 | 486.6 | 1658 | 420.2 | 318.8 | 323 | 98 | 310.8 | 500 | 485 | 276.4 | 55 | 370.4 | 750 | 449 | 308 | 107 | 503 | 313 | 45 | 303.6 | 358.8 | 241 | 55 | 47 | 300 | 293 | 104.4 | 380 | 3632 | 49 | 664 | 507 | 704 | 174 | 52 | 700.8 | 1726 | 3574.4 | 2675 | 96 | 671 | 355 | 440 | 302 | 515.4 | 514.2 | 126 | 508 | 471.2 | 613 | 595 | 590 | 1909 | 694 | 518 | 432 | 207 | 2972 | 379.2 | 50 | 2625.2 | 468.8 | 209 | 271 | 876 | 302.4 | 608.8 | 522.4 | 3811.6 | 371.6 | 601 | 291 | 47 | 447 | 414 | 168 | 669.6 | 483 | 572 | 42 | 56 | 34 | 463 | 442.6 | 746.8 | 747 | 452 | 59 | 384 | 453 | 290 | 156.2 | 56 | 375.4 | 309 | 1649 | 617 | 493 | 51 | 39 | 2815.4 | 395 | 764.2 | 55 | 620 | 1462.8 | 503 | 400 | 361 | 346 | 503.6 | 553.4 | 134 | 3659 | 4645 | 306.6 | 48 | 282.2 | 231 | 1630 | 492 | 386
52 | 266 | 231 | 612 | 943 | 573.2 | 346 | 48 | 392.2 | 3924 | 52 | 281 | 494 | 54 | 372.8 | 197.8 | 470.8 | 452 | 407 | 1476.2 | 516 | 338 | 223 | 94 | 47 | 658 | 685.4 | 731 | 44 | 194.6 | 3266 | 970 | 616 | 1954.2 | 346 | 679.8 | 916.6 | 574 | 243 | 382 | 340 | 447.8 | 231.4 | 315 | 425.8 | 500 | 561.2 | 2265.2 | 320 | 1081 | 435 | 690 | 609.4 | 265 | 190 | 48 | 580 | 1783.8 | 598.4 | 299 | 446 | 834.4 | 469 | 486 | 3609 | 229 | 394 | 592 | 380 | 3937 | 499.2 | 290 | 1530 | 422 | 35 | 201 | 463 | 670 | 615 | 1658 | 413 | 279 | 1425.2 | 258 | 743.2 | 488 | 500.6 | 175.4 | 55 | 333 | 702 | 507 | 308 | 269 | 3753 | 1437 | 45 | 294 | 427 | 303.2 | 92.6 | 47 | 262.4 | 293 | 48 | 483.2 | 3014.4 | 49 | 554.6 | 521 | 869.8 | 212 | 285 | 750 | 1634 | 3468.8 | 2510 | 52 | 636 | 355 | 404 | 337.8 | 550.6 | 321.6 | 274.8 | 520 | 1431 | 649 | 595 | 3887.6 | 1910.2 | 699.6 | 549 | 1556 | 207 | 2961 | 479.4 | 50 | 2612 | 1709.8 | 209 | 271 | 876 | 512 | 874.2 | 534.4 | 3831.6 | 326 | 553 | 271.8 | 136.4 | 447 | 414 | 430.4 | 624 | 489.6 | 563 | 42 | 68 | 34 | 217 | 413 | 701.2 | 843 | 452 | 59 | 253.8 | 453 | 254 | 111 | 56 | 385 | 300 | 1649 | 701 | 459.4 | 51 | 39 | 2918 | 395 | 661 | 55 | 537.6 | 213.4 | 342.4 | 396.4 | 361 | 2348.8 | 620.2 | 483.8 | 94.4 | 3631 | 3399 | 4899.8 | 48 | 415 | 421 | 547 | 476 | 386
52 | 365.6 | 231 | 810 | 932.2 | 581 | 302 | 48 | 542.8 | 3744.2 | 52 | 283.4 | 412.6 | 54 | 635.6 | 232 | 439 | 313.6 | 616 | 363.2 | 516 | 252 | 327.4 | 165.4 | 74.8 | 804.4 | 646.8 | 683 | 44 | 170.2 | 917.6 | 1416.8 | 695.8 | 438 | 1459 | 727 | 539 | 574 | 410.2 | 496 | 457.6 | 374 | 293 | 260.6 | 289 | 1817.6 | 2269.8 | 2273 | 2336.4 | 327 | 435 | 650 | 585.4 | 311.4 | 1377.2 | 229 | 580 | 386 | 788 | 288.6 | 539 | 709.4 | 491.4 | 615.6 | 2399.4 | 1124.2 | 474.8 | 584.6 | 402.2 | 3937 | 608 | 282.2 | 1530 | 470 | 35 | 201 | 467 | 685.6 | 563.8 | 1658 | 192.2 | 295.4 | 314.6 | 258 | 1275.2 | 455.6 | 416.4 | 165 | 55 | 306 | 678 | 463.8 | 308 | 293 | 2110.8 | 3075 | 45 | 294 | 1734.2 | 156 | 243 | 47 | 384.8 | 462 | 48 | 509 | 587.2 | 49 | 510.4 | 485 | 1039.2 | 212 | 1093.4 | 820.8 | 1161.2 | 3398 | 1978.6 | 52 | 612.8 | 302.2 | 404 | 253.4 | 1907.8 | 236 | 312 | 548 | 998.4 | 649 | 535 | 3811.8 | 1950 | 686 | 709.4 | 1539.8 | 207 | 1573.2 | 566.2 | 50 | 2637.2 | 2762 | 209 | 211 | 724.4 | 526.4 | 425.8 | 528 | 3737.8 | 326 | 547 | 259 | 196 | 445.4 | 414 | 763.8 | 505 | 502.8 | 362.2 | 42 | 166 | 34 | 151.4 | 439.4 | 204.4 | 667 | 5783.6 | 65 | 259 | 453 | 254 | 157.4 | 56 | 382.8 | 412.2 | 1649 | 652.4 | 517 | 51 | 39 | 1081.2 | 395 | 661 | 55 | 345.6 | 286 | 352 | 298 | 361 | 4246 | 626.8 | 407 | 35 | 3611 | 342 | 329 | 48 | 397 | 277 | 438 | 382 | 386
52 | 551.2 | 298.2 | 822 | 916 | 432 | 236 | 48 | 718 | 2268.2 | 52 | 293 | 1556 | 54 | 762 | 232 | 394 | 334.8 | 715 | 334 | 54 | 378 | 397 | 196.2 | 186 | 807 | 486 | 582.2 | 110.4 | 319 | 214 | 536 | 695.2 | 438 | 2170.2 | 6040.6 | 539 | 574 | 452 | 1286 | 451 | 582.2 | 341 | 445.8 | 289 | 502.6 | 4069.6 | 2273 | 4397.8 | 350.2 | 355 | 1421.6 | 235 | 381 | 3186 | 229 | 560.2 | 386 | 708.2 | 286 | 905.2 | 666.8 | 162 | 710 | 585 | 717.6 | 499.6 | 600.6 | 491 | 3973 | 608 | 277 | 1530 | 470 | 224 | 1521 | 463 | 716 | 620 | 1125.8 | 328 | 201 | 309 | 258 | 2693.8 | 314 | 312 | 612 | 55 | 246.2 | 754 | 420.6 | 368 | 293 | 400 | 3075 | 45 | 281.2 | 3559.6 | 406 | 485 | 47 | 360 | 400.6 | 48 | 509 | 600 | 49 | 544 | 361 | 416 | 47 | 52 | 750 | 915 | 2237.2 | 415 | 52 | 2841 | 223 | 404 | 278.4 | 671.8 | 388 | 312 | 572.8 | 570 | 514.2 | 695 | 3753 | 2404.6 | 622 | 689 | 1484 | 215 | 630 | 615 | 50 | 2738 | 2860.8 | 249 | 191 | 652.2 | 498.4 | 332 | 49 | 1719.6 | 326 | 540.4 | 317.8 | 196 | 447 | 377.6 | 79 | 481.8 | 529 | 269 | 42 | 56 | 34 | 174.2 | 643.4 | 178 | 688.2 | 466 | 96.2 | 264.4 | 449.6 | 327.2 | 283 | 56 | 334 | 420 | 1661 | 566 | 1706.8 | 51 | 39 | 558 | 320.6 | 549 | 55 | 300 | 298.8 | 304 | 298 | 361 | 214 | 619 | 407 | 35 | 1147 | 348 | 343 | 48 | 310 | 299.4 | 438 | 382 | 452.2
52 | 540 | 335 | 870 | 916 | 532 | 58 | 48 | 718 | 309.4 | 52 | 270 | 1556 | 214.8 | 756.6 | 232 | 394 | 229 | 715 | 424 | 122 | 476.4 | 397 | 225 | 186 | 663.4 | 464.4 | 983 | 210 | 376 | 250 | 2015.2 | 371 | 470 | 2172 | 841 | 559 | 565.6 | 456.8 | 925 | 409.4 | 450.6 | 317 | 398 | 347 | 489 | 602 | 2829.8 | 401 | 396 | 644 | 1050.2 | 160.6 | 357 | 3202 | 229 | 605.8 | 398 | 616.2 | 310 | 3187 | 1429.6 | 162 | 824 | 546 | 317 | 494.8 | 469.2 | 2124.6 | 2825 | 640 | 293 | 1530 | 422 | 224 | 381 | 463 | 704 | 653.2 | 622.8 | 398 | 178 | 346.8 | 258 | 2689 | 1928.4 | 413.6 | 1084.4 | 55 | 606.2 | 718 | 411 | 440 | 293 | 592 | 2627.8 | 45 | 262 | 3376 | 380.4 | 485 | 47 | 360 | 447.8 | 48 | 481 | 471.2 | 49 | 617.6 | 346.2 | 416 | 47 | 52 | 701.4 | 919.8 | 600.4 | 415 | 52 | 2931.4 | 417 | 404 | 759.8 | 776.2 | 426 | 354.6 | 791.4 | 538 | 437.6 | 751 | 3778.8 | 3162.2 | 466 | 577 | 1514.6 | 207 | 1434 | 644.2 | 50 | 2738 | 2588.6 | 309 | 255 | 740.2 | 496 | 344 | 49 | 318 | 340.4 | 631 | 1875.4 | 196 | 519 | 606.6 | 79 | 1171.4 | 525 | 143.2 | 42 | 216 | 34 | 255 | 571 | 250.2 | 669 | 460 | 118 | 500.2 | 489 | 456 | 283 | 56 | 503.6 | 420 | 1870.6 | 662.6 | 2512 | 51 | 39 | 538 | 271 | 452.6 | 117.8 | 300 | 302 | 292 | 276.8 | 361 | 169.6 | 619 | 509.4 | 35 | 341 | 337.8 | 285.4 | 48 | 365 | 305 | 400 | 382 | 631.8
52 | 556 | 303 | 870 | 916 | 764.2 | 58 | 48 | 698.8 | 472.4 | 52 | 178 | 1592 | 255 | 804 | 163.6 | 388.4 | 258 | 750.6 | 1059 | 394 | 556 | 397 | 352 | 186 | 768 | 474 | 830 | 210 | 424 | 290.8 | 718 | 256.6 | 459.6 | 2258.8 | 837 | 629 | 533.6 | 376 | 630.4 | 1352 | 396 | 365 | 485.2 | 368.4 | 368.2 | 2994.4 | 3285.4 | 453 | 456 | 644 | 1219.4 | 142 | 321 | 3210 | 229 | 1372.2 | 410.4 | 545 | 322 | 3259 | 3007.8 | 298.8 | 1697.8 | 406 | 317 | 534.8 | 498.4 | 9613.2 | 1027 | 652 | 368 | 1553 | 434 | 224 | 421 | 579.4 | 650.8 | 791.6 | 524 | 433 | 334.6 | 417 | 98 | 2717 | 3676.8 | 618.4 | 48 | 55 | 351 | 710 | 476.6 | 329 | 329 | 440 | 499 | 45 | 340.4 | 3376 | 366 | 473.8 | 47 | 1210.8 | 426.8 | 48 | 474 | 162 | 49 | 612 | 326 | 515 | 47 | 52 | 1055.4 | 2021 | 729.2 | 470 | 52 | 3106.8 | 617 | 404 | 2246.2 | 810 | 591.4 | 287.4 | 851 | 530.6 | 388 | 751 | 512 | 554 | 557 | 601 | 1669.4 | 243 | 1134 | 525.2 | 50 | 2750 | 2676.8 | 393 | 1117 | 838 | 586.4 | 3532.4 | 49 | 303.6 | 705.2 | 1316.8 | 3315.4 | 106.6 | 641 | 594.2 | 111 | 580 | 535.8 | 120 | 42 | 256 | 34 | 255 | 603 | 402 | 597.2 | 540.2 | 278 | 632 | 589 | 508 | 397 | 56 | 314 | 389.2 | 1502 | 916 | 2620 | 51 | 39 | 412.4 | 264.4 | 1630.2 | 212 | 221.6 | 450 | 360 | 338.8 | 274 | 3658.6 | 751.2 | 1067.4 | 35 | 471.4 | 433.4 | 740.2 | 48 | 405 | 51 | 321 | 382 | 682
52 | 532 | 303 | 803.2 | 923 | 905 | 58 | 48 | 444 | 527 | 221 | 178 | 1696.6 | 255 | 657.2 | 61 | 425 | 365.2 | 700.8 | 1499 | 394 | 600.4 | 386.2 | 329 | 158.2 | 528.8 | 553.2 | 838 | 289.4 | 424 | 559 | 741 | 382.8 | 498 | 2336 | 828.2 | 620 | 516 | 271.8 | 730 | 2573 | 536 | 435 | 396.4 | 433 | 461.4 | 1335.6 | 2424 | 417 | 393.6 | 631.6 | 1620.6 | 142 | 282.6 | 2130 | 120.4 | 1020.6 | 260.6 | 639.4 | 311 | 3305 | 2973.8 | 265.8 | 1237.8 | 410 | 489 | 756.4 | 474 | 3352.8 | 895.4 | 712 | 308 | 1651 | 469.2 | 224 | 436 | 758 | 555 | 956 | 519.2 | 433 | 566 | 497 | 58 | 2666.4 | 503.2 | 572 | 48 | 55 | 473.8 | 766 | 573.8 | 365 | 353 | 503 | 478.8 | 45 | 558 | 2148.8 | 396 | 350.6 | 47 | 683.8 | 331 | 168 | 474 | 162 | 113.4 | 528 | 338 | 666.6 | 47 | 52 | 1012.4 | 788 | 2975.6 | 464.4 | 52 | 2969 | 649.8 | 428 | 3019 | 598.8 | 804.4 | 306.2 | 905 | 585 | 376 | 773 | 512 | 583.4 | 562.6 | 549.8 | 1672.6 | 1606 | 826 | 430 | 50 | 2798 | 2784.6 | 429 | 772.8 | 981.6 | 433 | 2038.2 | 49 | 652.8 | 1101.6 | 687 | 299 | 87.4 | 735 | 575 | 453 | 543.6 | 531 | 140 | 234 | 256 | 34 | 255 | 649.8 | 474 | 729.8 | 517 | 318 | 655 | 735.8 | 534 | 489.8 | 56 | 425.2 | 583 | 637.6 | 944 | 2625.4 | 152.4 | 39 | 383 | 634.4 | 519.4 | 212 | 445.2 | 681 | 324 | 348.4 | 276 | 3669 | 2819 | 680.8 | 140 | 525 | 557 | 393 | 195 | 342.8 | 51 | 318.6 | 433 | 736.8
52 | 403.2 | 303 | 732 | 440 | 805.4 | 182.8 | 48 | 532 | 547.8 | 221 | 178 | 1836.6 | 54 | 492 | 61 | 391.4 | 310 | 509 | 1463 | 394 | 582 | 223 | 488.6 | 47 | 419 | 508.6 | 778 | 427.6 | 456 | 442.6 | 769.4 | 426 | 472.4 | 2017.4 | 808.4 | 671.2 | 517.4 | 164 | 678 | 2717 | 546.2 | 418.2 | 612 | 419 | 634.6 | 707.2 | 2384 | 413 | 379 | 637 | 757 | 154 | 361 | 432 | 48 | 511 | 266 | 431.2 | 312.8 | 655 | 3145.2 | 221 | 946 | 466 | 535 | 955 | 1763.2 | 3320 | 945 | 648 | 464.8 | 1634 | 461.2 | 110.6 | 612 | 710.2 | 533 | 932 | 632 | 438.4 | 694.4 | 1735.4 | 58 | 807.6 | 559.2 | 574.4 | 48 | 55 | 406.4 | 744 | 533 | 389 | 329 | 683 | 456 | 45 | 558 | 324 | 417 | 301 | 47 | 310.2 | 398.2 | 248 | 474 | 162 | 210 | 718.4 | 444.8 | 1805 | 47 | 52 | 671 | 645 | 3514 | 456 | 52 | 2900.4 | 671 | 580.4 | 3009.2 | 490 | 656 | 424 | 903 | 631 | 348.2 | 860.6 | 529.8 | 643 | 699.6 | 419 | 1572.2 | 392 | 842.8 | 742.4 | 50 | 2810 | 710 | 361 | 471.6 | 990.2 | 613 | 832 | 49 | 829.2 | 682.2 | 771 | 433 | 148 | 788.2 | 615 | 600 | 523.2 | 873.6 | 297.4 | 234 | 256 | 202 | 214.6 | 445 | 806 | 746 | 557 | 328 | 793.4 | 674.4 | 543 | 568 | 56 | 502.2 | 623 | 703.8 | 988 | 1915.8 | 220 | 39 | 329 | 584 | 800.4 | 212 | 508 | 673 | 320 | 406 | 276 | 3739 | 1250.6 | 1983.6 | 210 | 617.4 | 666.6 | 371 | 195 | 405 | 51 | 393.8 | 571 | 765
52 | 400 | 303 | 713.6 | 481.6 | 809 | 266 | 118.8 | 556 | 475 | 221 | 221 | 1728.2 | 54 | 504 | 61 | 435 | 249 | 497 | 1578 | 364.2 | 582 | 370 | 500.4 | 47 | 1338.8 | 478 | 832.6 | 328 | 419.4 | 484 | 493 | 426.8 | 518 | 812.2 | 817.8 | 700.4 | 555 | 208 | 886 | 2929.4 | 583 | 395 | 569.6 | 347 | 634 | 773 | 2319 | 421 | 496 | 434.4 | 781 | 142 | 412.6 | 536 | 48 | 678 | 265.6 | 400 | 357 | 687 | 3246.4 | 221 | 1291 | 510 | 511 | 989 | 539 | 1710.8 | 1039 | 694.8 | 539 | 2294 | 492.4 | 35 | 584 | 704 | 543.4 | 1016 | 1911.8 | 433 | 857 | 797.4 | 58 | 599 | 524 | 599 | 48 | 55 | 387.6 | 771.2 | 552.2 | 403.4 | 540.8 | 559.6 | 492 | 45 | 750.2 | 2451.2 | 393 | 325 | 47 | 345 | 475 | 304.4 | 538.6 | 77.2 | 309 | 803 | 460.2 | 676.8 | 122 | 52 | 1074.2 | 731.8 | 3595.6 | 437 | 52 | 2034 | 788.8 | 667.6 | 2931.2 | 528.8 | 542 | 424 | 791 | 660 | 877.2 | 913 | 570.6 | 583 | 650 | 538.2 | 1696.2 | 354 | 642 | 434 | 50 | 2894.6 | 836 | 341 | 832 | 943 | 733 | 1057.6 | 91.4 | 863 | 506.2 | 691.4 | 5135.2 | 148 | 1754.2 | 747 | 564 | 413.8 | 751.4 | 365 | 195.6 | 176 | 244 | 53 | 416 | 2869.4 | 660 | 648.2 | 268 | 680.4 | 422 | 591 | 624.8 | 56 | 631 | 823 | 671 | 904 | 697.2 | 220 | 39 | 385 | 420 | 1058 | 212 | 520 | 552.8 | 289.2 | 637 | 312.2 | 5709.4 | 827.8 | 591 | 210 | 585.2 | 676 | 399 | 195 | 453 | 51 | 372.2 | 531 | 6632.6
52 | 1638.8 | 235.8 | 654 | 526.2 | 822 | 266 | 225 | 452 | 2132.4 | 221 | 393 | 405 | 54 | 557.4 | 79.6 | 492 | 178 | 502.4 | 1590 | 92.2 | 719 | 397 | 429 | 47 | 503 | 532.4 | 791 | 328 | 363.2 | 1732 | 529 | 579.4 | 478 | 1099.6 | 844 | 809.4 | 611 | 196 | 749.8 | 2557.6 | 615 | 431 | 582 | 245 | 524.4 | 805 | 2256 | 561 | 491 | 424 | 778.6 | 170.4 | 413 | 582 | 48 | 702 | 277 | 406 | 451.8 | 853 | 3278 | 152.6 | 1347 | 432 | 523 | 1035.2 | 2394.2 | 622.4 | 999 | 774 | 559 | 1033.2 | 547.6 | 35 | 545 | 593.2 | 616 | 1015.6 | 785 | 433 | 934.4 | 939 | 315.4 | 531 | 1680 | 619 | 48 | 55 | 334 | 784.6 | 666 | 440.8 | 605.6 | 550 | 552 | 45 | 828.6 | 3847.2 | 356 | 349 | 47 | 370.6 | 540 | 595 | 651.2 | 56 | 278.4 | 915 | 535.8 | 676 | 172 | 52 | 689 | 875 | 3555.4 | 401 | 52 | 1057 | 939 | 670 | 2955 | 572.6 | 589 | 408 | 880.2 | 603 | 1568.4 | 937 | 567 | 615 | 650 | 716 | 1818 | 406 | 642 | 491 | 50 | 2936.8 | 851.4 | 485.8 | 911 | 983 | 733 | 1098 | 155 | 3699.6 | 636 | 542 | 738.2 | 148 | 3055 | 775 | 626 | 477 | 894 | 431.6 | 42 | 166 | 244 | 53 | 418.6 | 3998.6 | 777.8 | 632 | 178 | 681 | 517 | 591 | 655 | 56 | 696.6 | 763 | 614.6 | 658.8 | 613 | 84.8 | 39 | 471.2 | 421.4 | 1006.6 | 55 | 415.6 | 706 | 389 | 617 | 262 | 4340.6 | 808.4 | 1830.8 | 70 | 642 | 622 | 423 | 195 | 488 | 51 | 445 | 603 | 819
52 | 514 | 191 | 1516.2 | 810.8 | 856 | 99.6 | 225 | 392 | 2526.2 | 52 | 293 | 500 | 54 | 439.8 | 154 | 496 | 221.6 | 479.6 | 1560 | 54 | 785 | 347 | 415 | 47 | 703 | 604.8 | 793.2 | 237.6 | 1789.2 | 515 | 570.2 | 651 | 354 | 1153.4 | 772 | 891 | 637.4 | 163.2 | 723 | 910 | 504.6 | 572.6 | 2714.2 | 305 | 391 | 3935.4 | 1527.6 | 553 | 629.6 | 416 | 786 | 245.2 | 413 | 618 | 48 | 702 | 384.6 | 386 | 551 | 2087 | 3302 | 50 | 1421 | 420 | 417.6 | 1001.8 | 3664.2 | 664 | 949 | 759.6 | 583 | 712 | 538 | 35 | 587.4 | 526.2 | 672.6 | 872.2 | 756.6 | 982.8 | 804 | 913.2 | 322 | 671 | 530 | 639 | 212 | 55 | 322 | 716 | 681 | 444.8 | 656 | 625.6 | 588 | 45 | 691 | 3915 | 549.2 | 303.4 | 47 | 375.8 | 1400.4 | 722 | 667.2 | 56 | 214 | 804.4 | 409.4 | 652 | 172 | 52 | 748.2 | 1077.2 | 1484.8 | 409 | 235 | 1091.8 | 1153 | 1077.6 | 2985 | 713 | 2001 | 280 | 1039 | 699 | 800.2 | 787 | 544.8 | 715 | 574 | 724 | 1895.2 | 454 | 722 | 546.6 | 153.2 | 3197 | 783 | 769 | 947 | 989 | 477 | 1198.4 | 276.8 | 3578.8 | 816 | 526 | 1207 | 67.2 | 2944.4 | 847 | 642 | 453 | 761.4 | 562 | 190 | 215.6 | 244 | 53 | 1707.8 | 3801 | 488.6 | 636 | 246 | 961.4 | 573 | 641 | 576.6 | 153.2 | 665 | 771 | 567.8 | 1320 | 2621.2 | 51 | 39 | 378 | 725.2 | 847 | 55 | 480 | 732.6 | 600.8 | 537 | 362 | 349 | 708 | 568.8 | 35 | 551.6 | 2810 | 397 | 106.8 | 456.6 | 51 | 605.6 | 623 | 789.8
52 | 1830.8 | 191 | 1078.6 | 1239 | 924 | 58 | 302.6 | 339.6 | 2831.2 | 52 | 402.2 | 500 | 54 | 468.2 | 154 | 496 | 332.8 | 455.4 | 1546 | 54 | 750.6 | 227 | 415 | 47 | 660.4 | 595.8 | 888.8 | 78.2 | 504 | 556 | 646.2 | 537 | 492.4 | 1130.6 | 740 | 825 | 689 | 180 | 727 | 910 | 507.4 | 632.6 | 4782.6 | 502.8 | 408 | 1832.8 | 362 | 674.8 | 895 | 428 | 724.8 | 363 | 413 | 598 | 48 | 645.2 | 462 | 419.6 | 534.6 | 833 | 3292 | 50 | 2447.8 | 427.2 | 400 | 857 | 4168.4 | 575.2 | 1149 | 884 | 459.8 | 687.4 | 540 | 35 | 781 | 696.6 | 528.8 | 1033.4 | 711 | 1463 | 666 | 2497 | 366 | 771.8 | 470 | 543 | 212 | 55 | 342 | 604 | 627 | 392 | 705.8 | 627.6 | 552 | 45 | 617.8 | 3868.4 | 808.8 | 325 | 47 | 376.6 | 1056.2 | 518 | 662 | 56 | 214 | 727.6 | 386.6 | 481 | 172 | 52 | 779 | 1142 | 949.2 | 395.8 | 235 | 1282 | 1225 | 945 | 2875 | 769 | 524 | 300 | 1015 | 663 | 773.8 | 752.8 | 559.2 | 723 | 537.2 | 756.2 | 1932 | 699.6 | 1898 | 549 | 222 | 3045.6 | 915.8 | 697.6 | 1051 | 833 | 556.6 | 1316 | 358 | 3618.8 | 801.6 | 578 | 918.2 | 236 | 2879 | 727 | 616 | 586.8 | 596.4 | 564.6 | 227 | 395 | 160 | 53 | 565 | 3739 | 687 | 636 | 529.2 | 932 | 577 | 517.8 | 539.6 | 218 | 669 | 797 | 542 | 1023 | 4325.6 | 51 | 39 | 450 | 1321.8 | 879 | 55 | 539.6 | 1954.4 | 693 | 470.2 | 314 | 481 | 657 | 552.4 | 35 | 602 | 4120 | 445 | 48 | 452.6 | 123 | 659 | 575 | 811
52 | 691 | 191 | 645 | 1768.4 | 939.6 | 58 | 322 | 433 | 2916 | 52 | 535 | 564 | 54 | 470.6 | 154 | 496 | 348 | 445.8 | 1506 | 54 | 756 | 339 | 415 | 47 | 670.2 | 733.4 | 726 | 44 | 460.4 | 1821.4 | 853 | 525 | 505 | 1288.4 | 1062.8 | 882.2 | 631 | 228 | 653.6 | 793.2 | 481 | 837 | 1631.2 | 649 | 610.2 | 851 | 287.6 | 715.4 | 899 | 474.8 | 828.2 | 411.6 | 413 | 604.4 | 48 | 478.6 | 479 | 494 | 469.6 | 833 | 4629.2 | 50 | 1168.2 | 983.6 | 409 | 953.2 | 4554.2 | 505 | 1149 | 913.6 | 439 | 696 | 648 | 35 | 734.8 | 844 | 466 | 1027 | 700.6 | 858.4 | 729.2 | 2699 | 435 | 953 | 434 | 579.8 | 212 | 55 | 461.6 | 632.8 | 627 | 372 | 1692.2 | 660 | 600 | 45 | 513.8 | 1737.2 | 1115.8 | 333 | 47 | 325 | 637.4 | 461.6 | 606.2 | 56 | 181 | 642.8 | 868.8 | 1012.2 | 47 | 52 | 724 | 941 | 833.2 | 472 | 455 | 1128.2 | 1991.4 | 1004.2 | 2749 | 757 | 404 | 292 | 999 | 727 | 753.8 | 700 | 640 | 649.6 | 530 | 709 | 2040 | 647.2 | 776 | 929 | 222 | 2962 | 1071 | 730 | 1127 | 868.4 | 685 | 1273.2 | 273.2 | 3832.4 | 818 | 610 | 795.6 | 236 | 2715 | 775 | 650 | 701 | 561 | 591 | 227 | 383 | 34 | 217 | 575.4 | 2059.6 | 723 | 561.6 | 306 | 933.8 | 1155.6 | 539.6 | 352.4 | 218 | 646.8 | 755 | 654 | 734 | 4181 | 51 | 39 | 546 | 492 | 1254.6 | 55 | 636.2 | 3808.2 | 601.8 | 370 | 450 | 453 | 399 | 541 | 35 | 601 | 4104 | 433 | 48 | 627 | 231 | 611 | 540.2 | 774.6
52 | 699 | 191 | 645 | 2645 | 935.8 | 58 | 145 | 523.8 | 1863.2 | 52 | 630 | 616.6 | 54 | 447.4 | 98.2 | 464 | 388 | 453.8 | 1428 | 54 | 721.8 | 357.8 | 743.4 | 47 | 777.4 | 920.8 | 817.4 | 44 | 434.8 | 583 | 881 | 657.2 | 572.6 | 1336.2 | 842 | 914.8 | 627 | 432 | 704 | 822.6 | 488.2 | 753.6 | 1156.8 | 762 | 1209 | 931 | 318.8 | 639 | 935.6 | 406.8 | 876 | 474.2 | 444 | 491.6 | 48 | 493.8 | 559 | 519.2 | 432 | 929.4 | 3403 | 169.2 | 1173 | 487 | 409 | 913 | 1927.4 | 517 | 1157 | 1008 | 471 | 654 | 642.4 | 35 | 730 | 764.6 | 446 | 1050.2 | 736.4 | 791 | 788.6 | 3140.2 | 289 | 844.2 | 459.6 | 2005.2 | 212 | 55 | 577.6 | 643 | 1382.4 | 461.4 | 701.2 | 576 | 676 | 67.8 | 662.6 | 472 | 833.4 | 389 | 47 | 347.8 | 654.4 | 406 | 587 | 56 | 49 | 1774 | 886.2 | 2122 | 47 | 52 | 624.4 | 1001 | 2902.6 | 484 | 455 | 1563.2 | 1703.4 | 1054.4 | 2805 | 733.8 | 426.8 | 312 | 835 | 910.2 | 632.2 | 724 | 744 | 1171.8 | 689.6 | 1222.8 | 964 | 929.8 | 801 | 1243.8 | 222 | 2816 | 1138 | 686.8 | 945.6 | 824.4 | 669 | 1200 | 89.6 | 928.4 | 818 | 602 | 988 | 236 | 2793.8 | 1945.6 | 3118.6 | 853 | 742.8 | 533.2 | 227 | 433.4 | 34 | 217 | 659.4 | 864.8 | 875 | 49 | 558 | 732.6 | 1622.2 | 580.6 | 346.8 | 218 | 622 | 797.4 | 694 | 680 | 4236 | 51 | 39 | 479.4 | 436 | 1667.6 | 55 | 799.4 | 3721 | 514.4 | 398.8 | 412 | 521 | 584.8 | 627 | 35 | 593 | 4020 | 445 | 48 | 863 | 231 | 684 | 2128.2 | 842
52 | 815 | 1392.4 | 721.4 | 2813 | 929.2 | 58 | 125.6 | 535 | 2285.4 | 52 | 627.6 | 684.2 | 54 | 333 | 61 | 405.8 | 438 | 583.2 | 1244 | 54 | 565 | 498.4 | 1073.8 | 142 | 755 | 916 | 1010.4 | 44 | 490 | 587 | 905 | 735 | 1034 | 2648.2 | 842 | 1080.8 | 611 | 503 | 772 | 763.4 | 649 | 682 | 700 | 820 | 1368.2 | 1021 | 287 | 653 | 1011.4 | 434 | 891.6 | 439 | 502.4 | 459 | 48 | 669.2 | 673.6 | 678 | 600.2 | 908 | 3353 | 199 | 1200 | 643 | 409 | 1099 | 668.4 | 673.6 | 1259 | 1024.8 | 555 | 703.8 | 1955.4 | 35 | 762 | 662 | 1696.8 | 867 | 726 | 692 | 687 | 2135.8 | 521 | 1968.2 | 673.2 | 865 | 113.6 | 55 | 542 | 643 | 1926 | 1798.2 | 716 | 560 | 672 | 159 | 683 | 481 | 724.2 | 1149.8 | 47 | 380 | 616.8 | 1936.6 | 659 | 227.2 | 49 | 982 | 751 | 2088 | 47 | 52 | 598.8 | 864.8 | 3488.2 | 655 | 301.2 | 1501.2 | 1350 | 2221.6 | 2805 | 716.8 | 623.6 | 394.4 | 722 | 970 | 664.8 | 603.6 | 840 | 562 | 783 | 779.4 | 2266 | 1302 | 800.6 | 622 | 187.6 | 2962.8 | 1157 | 812.4 | 926.4 | 607 | 541.8 | 2330.4 | 49 | 1070.8 | 856.4 | 535.2 | 1216 | 295.6 | 672.4 | 843 | 3993.2 | 817 | 933.8 | 527 | 153 | 421.2 | 34 | 217 | 714 | 3303.4 | 935 | 49 | 518 | 793 | 1141.6 | 525 | 242 | 120.8 | 614.8 | 904.8 | 866 | 684.8 | 2248.4 | 51 | 39 | 625.8 | 280 | 784 | 55 | 980.6 | 3683 | 629 | 1837.8 | 435 | 609 | 609.8 | 647 | 35 | 573.8 | 2155.6 | 5061.8 | 48 | 755 | 231 | 738 | 1326.2 | 826
52 | 851 | 177 | 814.4 | 2847.4 | 935.8 | 266.4 | 164.8 | 651 | 948.2 | 52 | 616.6 | 810 | 54 | 377 | 95.2 | 501.6 | 530.4 | 645.4 | 1144 | 54 | 609 | 434.8 | 339 | 142 | 799.8 | 918.4 | 991 | 44 | 492.4 | 555 | 852.4 | 699.2 | 2955.6 | 1426 | 954 | 1165.4 | 567 | 604.6 | 611.2 | 763 | 821 | 700 | 635.2 | 657.6 | 1305 | 3539.4 | 239 | 629 | 643 | 1021.8 | 864 | 469 | 584 | 503 | 48 | 770 | 789 | 709.2 | 731 | 3629 | 3280.4 | 199 | 1269 | 646.6 | 409 | 1099 | 462 | 788 | 1287.8 | 1057.8 | 519 | 745 | 712.4 | 35 | 758 | 662 | 358.4 | 929 | 798 | 685.6 | 699 | 628.8 | 601 | 857 | 793.6 | 1129 | 48 | 55 | 707.8 | 567 | 1946 | 507 | 716 | 460 | 677.6 | 159 | 655 | 490 | 769.4 | 763.4 | 47 | 435 | 575.6 | 1268 | 671 | 270 | 49 | 1010.8 | 719 | 2178 | 47 | 52 | 794 | 822 | 3718.6 | 836.4 | 52 | 913 | 1254 | 2222 | 2925 | 672 | 826 | 546 | 686 | 1022 | 654 | 441.2 | 884.4 | 562 | 1071.2 | 1005 | 735.2 | 604 | 822 | 770 | 50 | 3008 | 1062 | 607 | 955.6 | 905.4 | 655.2 | 3647.6 | 49 | 1101.2 | 927.6 | 54 | 1264 | 271.6 | 701.2 | 795 | 4006 | 843 | 491.4 | 542.6 | 42 | 342 | 34 | 217 | 804 | 3931.8 | 813 | 49 | 478 | 843.6 | 3203.4 | 471 | 302 | 56 | 666 | 2754.4 | 902 | 500 | 911.6 | 51 | 39 | 697 | 182 | 840.2 | 332 | 1386 | 2346.4 | 699.4 | 2154.8 | 398.2 | 638.2 | 533.6 | 616 | 35 | 489.2 | 716 | 421 | 48 | 617.8 | 231 | 794 | 485.4 | 810
52 | 851 | 177 | 851.6 | 2744.4 | 1005 | 346 | 194 | 757 | 885.6 | 52 | 380.2 | 826 | 54 | 418 | 232 | 589 | 565.8 | 872.8 | 1088.4 | 83.8 | 753 | 355 | 351 | 225.4 | 912 | 834.2 | 1933.6 | 44 | 454 | 585 | 841.8 | 634 | 2855 | 1428 | 749.2 | 1157 | 567.4 | 635 | 661 | 749 | 749.8 | 569.6 | 572.4 | 437.4 | 1305 | 1698.6 | 239 | 433.8 | 629.8 | 1424 | 763.6 | 414.6 | 6610.4 | 491 | 48 | 695.8 | 831.4 | 611.8 | 721.6 | 3661 | 6120 | 243.8 | 1311.6 | 655 | 416.2 | 1030 | 388 | 692 | 1435 | 937 | 472.2 | 697 | 582 | 35 | 830.8 | 519 | 418.4 | 1147 | 816 | 674 | 550.6 | 743.2 | 701 | 721 | 672 | 1046.8 | 48 | 55 | 926 | 530.6 | 1978 | 675 | 680 | 450 | 680 | 316.6 | 683 | 599.8 | 562.8 | 409 | 47 | 580.4 | 713.2 | 1750 | 695 | 270 | 49 | 976.4 | 752.6 | 2166 | 47 | 52 | 1006.6 | 827.6 | 3731.8 | 740 | 52 | 920.6 | 2321 | 2162 | 2978 | 624.8 | 774 | 546 | 594.8 | 1164.2 | 651.4 | 444 | 879.4 | 520.4 | 925.6 | 1057.2 | 651.6 | 568 | 958.4 | 770 | 50 | 2139.6 | 1048.6 | 631 | 955 | 1045.6 | 1011.2 | 3572.8 | 49 | 1024.6 | 884.4 | 54 | 1220.8 | 196 | 630.8 | 905 | 4069 | 1426.4 | 414 | 466 | 42 | 399.8 | 34 | 53 | 820 | 3683.6 | 785 | 160 | 722 | 1070 | 5157 | 555 | 330 | 56 | 688.8 | 2342.6 | 718 | 1082.8 | 722 | 51 | 39 | 802.8 | 214 | 948.4 | 364 | 1797 | 515.6 | 697.8 | 2581.4 | 436.6 | 654 | 639 | 587.2 | 35 | 391 | 685 | 540.6 | 48 | 577 | 51 | 688.8 | 567 | 858
52 | 850.2 | 177 | 976 | 2700 | 840 | 346 | 194 | 672.4 | 877 | 52 | 279 | 628 | 54 | 611.2 | 280.6 | 624.4 | 2669 | 920.8 | 1465.2 | 203 | 845 | 283 | 423.4 | 243 | 888 | 575 | 1735 | 44 | 473.6 | 625 | 899 | 541.4 | 2887 | 1416 | 779.6 | 1117 | 576 | 788.4 | 553 | 761 | 581 | 482 | 462 | 575.6 | 1339.4 | 1082 | 733.2 | 551.8 | 493.2 | 590.8 | 839 | 620.2 | 1343.4 | 1052.6 | 48 | 714 | 882.8 | 665 | 1564.4 | 3665.8 | 2557.6 | 498.8 | 1360.6 | 627 | 425.8 | 861 | 331 | 620 | 4327 | 902 | 418.6 | 593 | 512 | 2439 | 882 | 623 | 489.8 | 2574 | 788 | 1489 | 544 | 703 | 750 | 839.2 | 649 | 1059 | 212 | 55 | 914 | 485 | 2038 | 699 | 651.8 | 532 | 735 | 480.6 | 663 | 683 | 390 | 603.6 | 47 | 632 | 775 | 978 | 679 | 270 | 49 | 803.6 | 971 | 1990.8 | 47 | 52 | 1154.2 | 883.6 | 1548.4 | 749.6 | 1003 | 703 | 1273 | 2178 | 1585.8 | 520 | 506 | 1894.8 | 536 | 1480.4 | 651 | 611.6 | 730.8 | 430 | 829.6 | 981 | 2282.6 | 478.8 | 922.2 | 720 | 50 | 817.2 | 1095.4 | 667 | 2976.8 | 512 | 1734.6 | 3680 | 49 | 781 | 894 | 54 | 1240 | 196 | 645 | 869 | 4022 | 839 | 462 | 494 | 42 | 443 | 34 | 214.6 | 786.8 | 3682 | 763 | 160 | 744.2 | 1165.2 | 5164.2 | 591 | 400.4 | 56 | 641.4 | 2233 | 799 | 558 | 706 | 51 | 39 | 892.8 | 394 | 1160.2 | 369 | 2602.2 | 612 | 569.8 | 2612 | 520 | 563.6 | 941 | 2038.2 | 94.4 | 599 | 701 | 609.2 | 48 | 657 | 51 | 627.4 | 589.4 | 902
52 | 847 | 177 | 1120 | 2700 | 838.4 | 346 | 194 | 584.8 | 1099 | 85.8 | 291 | 1723.6 | 214.8 | 675.6 | 423.8 | 555 | 3137 | 878 | 1770 | 203 | 857 | 205 | 451 | 186 | 1031.6 | 622.6 | 860.8 | 44 | 480 | 665 | 901.4 | 448 | 1647.2 | 1401.6 | 782 | 1022.2 | 700 | 816 | 429 | 823 | 629 | 349.6 | 477.6 | 651 | 1183.4 | 2221.2 | 1229.4 | 1396 | 390 | 499 | 749 | 650.4 | 995.8 | 3471 | 48 | 746 | 1021.8 | 1972.8 | 1190.6 | 1462.2 | 930 | 526.4 | 1325 | 497 | 416 | 687.6 | 335.8 | 616 | 4320 | 861 | 327.8 | 530.8 | 484 | 592.6 | 926.8 | 659 | 493.4 | 3426 | 884 | 1751.6 | 461.6 | 643 | 650 | 1131.2 | 667 | 936.6 | 229.2 | 55 | 882 | 483 | 2096 | 707.4 | 1652 | 704 | 855 | 518.4 | 879 | 3951 | 378 | 708 | 47 | 646 | 763.8 | 873.6 | 747 | 184.4 | 49 | 1795.4 | 962.8 | 1971 | 47 | 52 | 1272.2 | 2710.6 | 838.8 | 731.8 | 1003 | 579 | 1360 | 1762 | 613 | 631.2 | 574.8 | 796.8 | 514.4 | 1428 | 659 | 835.8 | 682 | 422 | 876.4 | 2213.2 | 3388 | 567 | 857 | 604 | 50 | 708.6 | 1127.4 | 667 | 4834.6 | 444 | 2222.6 | 3658 | 49 | 797 | 970 | 54 | 744 | 136.4 | 1763.8 | 768.2 | 8977.8 | 887 | 438 | 494 | 42 | 595 | 34 | 255 | 761 | 1156.8 | 612.2 | 160 | 702 | 1148.4 | 5592.8 | 575 | 376 | 56 | 648 | 3088.6 | 841.2 | 675 | 674 | 51 | 39 | 800 | 610 | 1670.6 | 369 | 2793.2 | 611 | 613.8 | 2598.8 | 330 | 4158.4 | 886.8 | 749.6 | 134 | 812 | 713 | 720 | 48 | 710.2 | 51 | 581 | 611 | 1064
52 | 792 | 177 | 1135 | 2764.8 | 833 | 164.8 | 77.2 | 564 | 1067 | 221 | 279 | 466 | 255 | 688 | 531 | 629.4 | 3279.2 | 754.4 | 1806 | 203 | 803.2 | 177 | 1667 | 186 | 870.8 | 694 | 895.6 | 44 | 462 | 545 | 547 | 410 | 434.4 | 1308.2 | 750 | 1003 | 894.4 | 823 | 481 | 829 | 702 | 382.8 | 570.4 | 676 | 387 | 3428.4 | 455 | 946.6 | 483.2 | 499 | 757 | 688 | 526 | 3471 | 48 | 726 | 889 | 955.4 | 662.6 | 865.8 | 1004.8 | 654 | 1325 | 1019.6 | 422 | 710.2 | 307 | 478.4 | 4672 | 877 | 395.6 | 425 | 544 | 299 | 970 | 711 | 481 | 3429 | 1092.6 | 819.4 | 394 | 643 | 654 | 1059.2 | 711 | 649 | 259 | 55 | 662.8 | 459 | 3272 | 773 | 575 | 774 | 855 | 590 | 953.8 | 3996.4 | 366 | 897.6 | 47 | 646 | 798 | 1033.6 | 759 | 56 | 49 | 827 | 922 | 2306.2 | 47 | 52 | 1365.8 | 3129.8 | 700 | 463 | 1189.6 | 914 | 1229 | 1738.8 | 661 | 679 | 729 | 703.8 | 534 | 1228 | 751 | 910.4 | 582 | 432 | 706 | 1043 | 3200.2 | 508 | 862.4 | 594.2 | 50 | 253 | 981 | 778 | 601.6 | 335 | 729.8 | 3758 | 49 | 925.2 | 894 | 240 | 809.2 | 47 | 547 | 626.2 | 3922 | 877 | 460.2 | 772 | 42 | 627 | 34 | 255 | 841 | 512 | 608.6 | 115.6 | 39 | 1119.6 | 1487 | 551 | 380 | 56 | 694.8 | 2442.8 | 1048 | 631 | 606 | 51 | 39 | 992 | 29 | 950 | 381 | 2741 | 480 | 685 | 1324.2 | 276 | 4246.8 | 943.4 | 770 | 134 | 879 | 780 | 816 | 48 | 879.6 | 51 | 583.4 | 609 | 1009
52 | 921.2 | 177 | 1105 | 2755.6 | 833 | 58 | 48 | 1683.6 | 1147 | 221 | 379 | 511 | 255 | 751.6 | 403 | 683.8 | 1804.2 | 863.6 | 1898 | 173.2 | 583.2 | 237.8 | 3635 | 102.6 | 673.8 | 752.4 | 924 | 278.4 | 462 | 489 | 429 | 487.4 | 488 | 1278 | 779 | 931 | 722 | 685 | 453.4 | 810 | 690 | 510.8 | 756 | 575 | 351 | 3353.6 | 439 | 582.6 | 615.4 | 774 | 695.4 | 516 | 586 | 3520.8 | 48 | 726 | 848.6 | 1058 | 607 | 807.6 | 932.8 | 547.6 | 1382.6 | 1527.2 | 408 | 797 | 254.8 | 444 | 4054 | 804 | 441 | 397 | 553.6 | 323 | 930 | 841 | 504 | 3441.4 | 1025 | 804 | 202 | 673.4 | 667 | 1006 | 643 | 741 | 335 | 55 | 367.4 | 491.4 | 2109 | 761 | 615 | 764 | 807 | 537.6 | 757.4 | 3938 | 1569.6 | 1721 | 47 | 454.8 | 711.6 | 1065 | 740.2 | 56 | 49 | 939 | 2585 | 2391 | 47 | 52 | 1379 | 3058.6 | 3108.8 | 569.8 | 311.4 | 1040 | 1153 | 1717 | 767.6 | 740.6 | 695 | 898.8 | 524 | 1217 | 650.8 | 846 | 514 | 340 | 480 | 1058 | 2166.2 | 522 | 850 | 678.2 | 50 | 239.8 | 949 | 666 | 642.8 | 324 | 591 | 3842.4 | 49 | 1040 | 1015.2 | 378 | 949 | 47 | 580.6 | 688 | 3868 | 877 | 636 | 700.2 | 42 | 521.4 | 34 | 255 | 761 | 644 | 722.2 | 49 | 39 | 983 | 565 | 591 | 457 | 56 | 706 | 2047 | 3039 | 619 | 652.8 | 118.6 | 39 | 1186.6 | 29 | 916.2 | 377 | 2692 | 1811.6 | 685 | 561 | 368 | 10234.4 | 1012.8 | 816 | 134 | 845 | 690.2 | 742.4 | 48 | 956 | 51 | 491 | 487.4 | 941
52 | 1003.2 | 191 | 752 | 2747.6 | 801 | 58 | 48 | 446 | 1042.6 | 221 | 399 | 503.8 | 54 | 845.2 | 382 | 455 | 742.6 | 765.2 | 1758.8 | 54 | 653 | 385 | 3614.2 | 47 | 603 | 835.6 | 922 | 381 | 462 | 559 | 421 | 533.4 | 508 | 1268.2 | 1021.4 | 38 | 708.8 | 540.2 | 521.4 | 824 | 642 | 655 | 2811.8 | 593 | 560.4 | 872 | 439 | 611.8 | 735 | 798.2 | 699.2 | 351 | 573.6 | 2960.4 | 229 | 726 | 703 | 944 | 643 | 818.6 | 883 | 514 | 1613 | 557 | 414.4 | 717 | 212 | 566 | 759.8 | 634 | 508 | 458 | 504.8 | 439 | 945 | 853 | 528 | 4159.8 | 1018.2 | 789.6 | 289.8 | 743 | 667 | 864 | 595 | 665.8 | 362.8 | 55 | 451 | 605 | 2075.4 | 665 | 615 | 546.8 | 3518.2 | 45 | 750.8 | 3975.2 | 346 | 1658 | 47 | 339 | 649 | 1113 | 746.8 | 56 | 49 | 993.4 | 2581 | 2398 | 47 | 52 | 1286.6 | 1560.6 | 3760 | 455 | 395 | 736 | 1103 | 1725 | 917 | 918.2 | 612 | 409 | 556 | 1160.4 | 620 | 595.4 | 510 | 366 | 509.6 | 1125.8 | 759.2 | 438 | 774 | 666 | 50 | 283 | 971.4 | 657 | 878 | 362.8 | 619 | 3763.8 | 49 | 1004.8 | 2058.4 | 378 | 956.6 | 47 | 632.8 | 744 | 3335.6 | 969.4 | 636 | 674.2 | 42 | 583 | 34 | 174.2 | 767.4 | 750 | 918.6 | 49 | 39 | 1146.6 | 497 | 544.6 | 500 | 56 | 646 | 1569.8 | 3010.4 | 617 | 581.2 | 220 | 39 | 1182.4 | 29 | 793 | 417 | 1125.2 | 4045.6 | 637.8 | 1408.2 | 373.6 | 4330.8 | 966.2 | 845 | 35 | 2131.6 | 439.4 | 698 | 48 | 1001 | 51 | 423 | 470 | 921
52 | 992 | 191 | 599 | 2728 | 793 | 58 | 48 | 446 | 914.6 | 187.2 | 404.4 | 523 | 54 | 916 | 471 | 315.2 | 736 | 828.8 | 1330 | 54 | 774 | 449 | 4275.2 | 47 | 603 | 710.4 | 1158.2 | 381 | 454 | 813.6 | 476.8 | 590.8 | 586 | 1389.2 | 946.2 | 38 | 884 | 337 | 627 | 868.8 | 659.8 | 1823.8 | 4759.4 | 553 | 511 | 820 | 403 | 622 | 959.8 | 458 | 622 | 397.2 | 549.6 | 626 | 229 | 869.2 | 807 | 871.2 | 668.6 | 813 | 779 | 514 | 1647.8 | 494 | 441.4 | 745 | 212 | 553 | 755 | 634 | 670.4 | 589.8 | 1078.8 | 541 | 1137 | 832.6 | 581.4 | 3036 | 1041.6 | 632 | 276.8 | 739.4 | 667 | 666.8 | 631 | 581 | 288 | 55 | 363 | 583.8 | 2150 | 589 | 507 | 577 | 4129.6 | 45 | 854.8 | 552.8 | 331 | 1670 | 47 | 339 | 718.6 | 1357.8 | 1407.8 | 56 | 81.2 | 1295.2 | 2641.8 | 2506 | 47 | 52 | 1343 | 710.2 | 3800 | 452.6 | 355 | 707 | 1053 | 1714.6 | 6391.4 | 921 | 632.4 | 389 | 576 | 1045 | 546.8 | 590.6 | 524.2 | 350 | 554 | 735.6 | 645.4 | 458 | 686 | 505 | 50 | 312 | 1036.8 | 773.4 | 933.4 | 471 | 656.4 | 3695 | 70.2 | 4124 | 790 | 196.4 | 869 | 107.6 | 633 | 708 | 3449 | 884 | 744 | 577.6 | 195.6 | 868.4 | 34 | 53 | 819.4 | 840 | 972 | 49 | 39 | 1174 | 453 | 488.4 | 504.2 | 56 | 630 | 1010.2 | 3006.2 | 605 | 709.4 | 220 | 39 | 1197 | 29 | 801 | 429 | 893.8 | 4185 | 567.8 | 1619 | 371 | 694 | 1063.8 | 837 | 35 | 743.2 | 347 | 544 | 195 | 989.8 | 51 | 407 | 422 | 763.2
52 | 970.8 | 191 | 558 | 3070.6 | 739.4 | 182.8 | 48 | 446 | 907.4 | 52 | 474 | 583 | 54 | 940 | 459 | 280 | 547 | 831 | 1014 | 54 | 766 | 533 | 3368 | 47 | 591 | 716.4 | 1117.4 | 381 | 1308.8 | 691 | 467.8 | 606 | 582 | 1499 | 782.6 | 38 | 904 | 251 | 912.4 | 888 | 672 | 2577 | 610.2 | 3453 | 479.6 | 808 | 259 | 495 | 986.2 | 598.8 | 702 | 590.4 | 586 | 770.8 | 229 | 6896.6 | 807 | 889 | 721 | 959 | 1922.2 | 389.2 | 1755 | 508 | 447 | 720.8 | 770.8 | 533 | 711 | 1457.8 | 676.8 | 717.6 | 459 | 501 | 1177 | 790 | 735 | 1071.6 | 857.2 | 684 | 460 | 771.2 | 683 | 464 | 615 | 585 | 1556.6 | 55 | 372 | 700.2 | 2306.4 | 469 | 507 | 627 | 4078 | 45 | 1158.8 | 474.8 | 439 | 1594.8 | 47 | 350 | 777 | 1410 | 1158.8 | 56 | 210 | 1344 | 2709 | 2535 | 47 | 52 | 2796.4 | 948.2 | 3867.8 | 729.8 | 444 | 691 | 1081 | 1703.4 | 623.6 | 657 | 446.6 | 337.4 | 552 | 926 | 466 | 1398.8 | 493 | 555 | 647 | 552 | 620 | 442 | 670 | 551 | 50 | 385 | 768 | 755.8 | 944 | 445 | 709 | 3120.6 | 155 | 4145.6 | 750 | 357 | 981.2 | 148 | 639.4 | 826.2 | 3581 | 884 | 744 | 526 | 234 | 778 | 34 | 53 | 970.8 | 922 | 1057 | 49 | 39 | 1098 | 421 | 563.6 | 485 | 56 | 554 | 913 | 2979 | 606.4 | 3293.8 | 147.6 | 39 | 1139.2 | 29 | 875.2 | 611.8 | 1004 | 4217 | 578 | 1689.2 | 315 | 494 | 1099.6 | 760.2 | 35 | 723.8 | 527 | 644.8 | 195 | 1004 | 51 | 457.6 | 478 | 691
52 | 932.8 | 191 | 464 | 3872.6 | 855 | 266 | 48 | 606.8 | 886 | 52 | 486 | 571 | 54 | 1012 | 1155.4 | 247 | 638 | 913 | 1047.4 | 54 | 638 | 377 | 639.2 | 47 | 621.6 | 563 | 1085.4 | 215 | 965 | 672 | 508 | 590 | 658 | 1438.2 | 674 | 38 | 1005.6 | 345.4 | 1995 | 924 | 1045.6 | 2467 | 591 | 3355 | 354.2 | 797.6 | 759.4 | 492 | 1005 | 654 | 749 | 545.2 | 525 | 3207.4 | 229 | 997 | 863 | 1919.2 | 673 | 959 | 2799.8 | 479 | 1815 | 483.2 | 909.6 | 693.6 | 3241 | 521.8 | 699 | 730 | 746.4 | 636 | 562 | 481 | 1047 | 688.4 | 729.6 | 968.2 | 570 | 636 | 486 | 794 | 707 | 480 | 597 | 717 | 395 | 55 | 452 | 856 | 2298 | 469 | 507 | 593.2 | 3954 | 45 | 1118.2 | 378 | 460.4 | 1482 | 47 | 364.8 | 731.4 | 1458 | 1363 | 56 | 210 | 1196.8 | 2721 | 1889.4 | 47 | 52 | 2854 | 1276 | 1686.4 | 731.2 | 510.2 | 727 | 1057 | 1713 | 571 | 589 | 406 | 324 | 598.4 | 940 | 557 | 3642.4 | 501.8 | 745.6 | 635 | 664 | 568.4 | 442 | 650 | 587 | 118.8 | 409 | 728 | 673 | 864.8 | 712.6 | 730.2 | 3096.2 | 155 | 3980 | 2034.4 | 445 | 1065 | 148 | 581 | 727 | 3601 | 831.6 | 558.4 | 431.6 | 382 | 733.4 | 160 | 184.2 | 909.2 | 983 | 1035 | 49 | 39 | 1181 | 453 | 568 | 557 | 56 | 542.6 | 673 | 1341.4 | 699.4 | 3913.8 | 167 | 39 | 1177.2 | 29 | 912 | 846 | 1016 | 2865.4 | 599.2 | 1860 | 431 | 414 | 1076 | 716.2 | 70 | 769.4 | 713.4 | 662 | 195 | 956.6 | 51 | 678.8 | 581.6 | 1874.4
52 | 774 | 191 | 551.8 | 1240 | 873 | 266 | 48 | 771.2 | 2899.4 | 52 | 534 | 585 | 54 | 631.8 | 116.8 | 384 | 666 | 969 | 1136 | 54 | 552 | 281.8 | 708 | 47 | 666.8 | 531.4 | 1098.4 | 44 | 529 | 818 | 821 | 602.6 | 634 | 1330.2 | 774 | 38 | 811.6 | 323 | 710.4 | 867.2 | 849.6 | 2567 | 591 | 3305 | 351 | 1423.6 | 1261.4 | 598.2 | 989.4 | 787.2 | 557 | 586 | 455.8 | 3791 | 120.4 | 986.6 | 799 | 599.8 | 753.4 | 875.2 | 2682 | 507 | 1714.6 | 1552.4 | 1445.2 | 692 | 3523 | 553.4 | 677 | 610 | 709 | 660 | 656 | 481 | 770 | 633 | 724.8 | 648 | 550 | 560 | 485 | 754 | 728.6 | 502.8 | 627 | 2057.2 | 402 | 765.6 | 484 | 901.2 | 1429.6 | 425 | 507 | 611 | 1672.4 | 45 | 1066.2 | 557.2 | 624.8 | 1495.2 | 3990.8 | 58 | 676 | 1442 | 803 | 56 | 310.6 | 964 | 2733.2 | 1137 | 47 | 52 | 2810 | 921.4 | 1190 | 365 | 570 | 751 | 1001 | 1713 | 548.4 | 641 | 50 | 332 | 794 | 860 | 577 | 3052 | 681.2 | 942 | 587 | 886.4 | 637 | 430 | 650 | 567 | 222 | 365 | 728.2 | 583.8 | 892 | 5693.8 | 881.6 | 3247.6 | 195.6 | 3980 | 889.2 | 425 | 1441 | 148 | 797 | 853 | 1341.6 | 889 | 543 | 473 | 227 | 633 | 244 | 217 | 886.4 | 761 | 1061.2 | 49 | 39 | 1102.8 | 548.4 | 578 | 657 | 56 | 554.2 | 667 | 966.4 | 751 | 3973.8 | 240 | 344 | 1201 | 29 | 869 | 686 | 1396 | 1035.8 | 46 | 1992 | 684 | 402.4 | 989.8 | 721 | 330.6 | 782.6 | 803 | 694 | 195 | 935 | 123 | 682 | 740 | 650
52 | 722 | 191 | 606.2 | 1356.2 | 948 | 99.6 | 48 | 764 | 4456 | 52 | 486 | 523 | 54 | 564 | 61 | 310 | 483.8 | 950.4 | 1186 | 54 | 687.4 | 223 | 680 | 47 | 736 | 423.8 | 1082.4 | 44 | 529 | 747 | 1018.4 | 700 | 598 | 1315 | 745.2 | 38 | 1000.4 | 327 | 738.4 | 838 | 888 | 1808 | 749 | 3300.4 | 291 | 3214.4 | 397 | 655.8 | 1015 | 867 | 462 | 399.8 | 473.4 | 3783 | 48 | 815.4 | 804 | 626 | 723.8 | 835 | 2706 | 551 | 2070.6 | 1802.6 | 582 | 1607.8 | 3473.6 | 500 | 741 | 602 | 474 | 684 | 716 | 473 | 542 | 780 | 2809 | 753 | 518.8 | 1749.4 | 501 | 746.2 | 731.8 | 410.4 | 651 | 660.2 | 458.4 | 3024.6 | 572.4 | 859.2 | 874 | 655 | 507 | 692.6 | 842 | 159 | 971.4 | 545.2 | 708.4 | 601 | 2245 | 58 | 738 | 1189.2 | 839 | 56 | 214 | 956 | 2823 | 1167 | 47 | 52 | 2774 | 823 | 1150 | 377 | 590 | 851.4 | 967 | 598 | 566 | 665.2 | 50 | 332 | 880.4 | 813 | 536.6 | 9007.2 | 803 | 986 | 546 | 836 | 706.8 | 430 | 597.2 | 420.2 | 222 | 278 | 783 | 670.4 | 892 | 760.8 | 2249.2 | 2213.6 | 294.4 | 902.2 | 1055 | 373 | 1155.6 | 47 | 794.4 | 982 | 787 | 984.6 | 562.8 | 437 | 227 | 477.2 | 244 | 217 | 897.8 | 669.6 | 1319.6 | 49 | 39 | 1087 | 490 | 618 | 745 | 56 | 551 | 678.4 | 1548.4 | 772.6 | 4023.2 | 257.6 | 344 | 1227 | 29 | 835.4 | 666 | 1791 | 867.4 | 46 | 2052 | 710 | 473.6 | 942 | 634.8 | 256 | 654 | 766.8 | 686 | 106.8 | 923 | 231 | 764.4 | 764 | 553
52 | 44 | 191 | 706 | 1456.6 | 808 | 58 | 154.2 | 615.2 | 4479.8 | 52 | 1821 | 374 | 54 | 576 | 3356 | 412 | 453 | 962.2 | 1185.2 | 54 | 653 | 223 | 628.8 | 47 | 810 | 508 | 1077 | 44 | 546 | 797 | 881.2 | 859.6 | 622 | 1346.8 | 60 | 38 | 1062 | 46 | 744 | 895.8 | 580 | 644 | 785 | 466 | 279 | 839.6 | 42 | 600.8 | 1005.4 | 948.6 | 514 | 311 | 495.8 | 3657.8 | 48 | 592 | 820 | 662.6 | 1200.6 | 978.6 | 2751 | 683 | 2469.4 | 1923 | 216 | 617.4 | 208 | 666 | 933 | 478 | 498 | 479.6 | 766.4 | 477 | 522 | 780 | 2894.4 | 50 | 372.8 | 499.6 | 781.2 | 641.8 | 748 | 487.8 | 612.6 | 661 | 567.4 | 2498 | 645 | 718 | 864 | 719 | 509 | 792.6 | 692 | 159 | 875 | 590 | 606 | 611.6 | 443 | 58 | 807 | 1165 | 54 | 56 | 214 | 729 | 2763 | 1181 | 47 | 52 | 797.4 | 823 | 988.8 | 437.6 | 3179 | 991.6 | 981 | 530 | 478 | 743 | 50 | 398 | 857 | 832 | 519 | 3122 | 1461.2 | 2027.8 | 502.6 | 836 | 810 | 50 | 836.6 | 390 | 222 | 266 | 876 | 778.4 | 799 | 813 | 1074 | 506 | 252 | 1176.6 | 1113 | 427 | 987 | 47 | 935 | 2112.8 | 751 | 926 | 590.8 | 360 | 227 | 435 | 244 | 217 | 806 | 680 | 1520.8 | 49 | 39 | 1093 | 231 | 618 | 749.6 | 56 | 468.6 | 704.4 | 1948 | 743 | 1610.8 | 270 | 308 | 1372.6 | 326 | 597.6 | 842.6 | 1013.8 | 50 | 215 | 1072.6 | 684.8 | 678 | 946.6 | 646 | 212 | 643 | 898.8 | 666 | 48 | 935 | 231 | 662.2 | 754.4 | 521
52 | 44 | 235.8 | 673 | 1268.8 | 692 | 58 | 225 | 656 | 4557.2 | 52 | 458 | 470.2 | 54 | 660 | 3372 | 561.6 | 487 | 1001.4 | 1065.8 | 130.4 | 615 | 259 | 572.8 | 130.4 | 852 | 616.6 | 1077 | 44 | 612 | 845 | 692 | 879.6 | 606 | 1440 | 60 | 38 | 1054 | 46 | 582 | 679 | 696 | 611 | 877 | 630.2 | 279 | 3884 | 42 | 692 | 1041 | 916.4 | 561.6 | 489 | 495 | 1079.6 | 48 | 565 | 2083.8 | 681 | 1664 | 1025 | 606.2 | 683 | 1313 | 2023.8 | 182 | 601.8 | 177 | 738.8 | 933.8 | 402.8 | 554.8 | 439.4 | 756 | 532.2 | 538 | 785.8 | 2717.8 | 135.2 | 375 | 676 | 865 | 617 | 772 | 964.8 | 463 | 760.6 | 597 | 2600 | 637.8 | 707.6 | 841.6 | 765.2 | 769.4 | 855 | 639 | 159 | 635 | 646.2 | 564.4 | 600 | 886.8 | 58 | 827 | 1197 | 54 | 56 | 214 | 738.2 | 2763 | 1024.4 | 47 | 52 | 927 | 743 | 975.2 | 450 | 3111 | 816.2 | 937.6 | 494 | 557.6 | 817 | 50 | 588 | 873 | 825 | 1703.6 | 1067 | 4062.2 | 806.4 | 671.6 | 895.2 | 876 | 50 | 875 | 401.2 | 222 | 247.2 | 1064 | 777.6 | 783.4 | 708.2 | 1102 | 460 | 170.8 | 1265 | 1113 | 440.6 | 599 | 47 | 905 | 989.4 | 2401 | 756 | 488 | 462 | 153 | 526 | 202 | 85.8 | 794 | 624 | 1606 | 49 | 39 | 754 | 189 | 577 | 670 | 218 | 411 | 760 | 973 | 817.2 | 1421.8 | 310 | 284 | 1410.4 | 374 | 767.8 | 863 | 1237 | 50 | 215 | 704 | 613.4 | 766 | 925 | 778.8 | 225.8 | 1964.8 | 849 | 695.4 | 48 | 940 | 231 | 593 | 764.4 | 557
52 | 44 | 280.6 | 683.8 | 1133 | 758.4 | 80 | 225 | 600 | 2396.6 | 52 | 426 | 553.2 | 54 | 751.6 | 3376 | 768.8 | 459.4 | 991 | 677 | 334.4 | 605 | 283 | 711 | 262 | 862 | 689 | 1197.8 | 89.2 | 525 | 905 | 527.6 | 932.2 | 626.6 | 1455.2 | 60 | 38 | 898.4 | 46 | 542 | 932.8 | 765.6 | 607 | 991.4 | 651.4 | 339 | 4000.8 | 42 | 618 | 1097.6 | 1008 | 732 | 473 | 463 | 430 | 48 | 565 | 908 | 1920.8 | 838 | 1025 | 649.8 | 695 | 848 | 2095.6 | 46 | 909.6 | 53 | 786 | 995 | 783.6 | 576.6 | 459 | 747.6 | 445.8 | 612.8 | 842 | 906 | 192 | 1610 | 784.6 | 785 | 53 | 831 | 714 | 464.6 | 815 | 613 | 592.2 | 719.6 | 706 | 820 | 1011 | 767 | 969.2 | 646 | 113.4 | 745.4 | 532.2 | 598 | 544 | 1170 | 58 | 1006.8 | 1168.6 | 54 | 56 | 115 | 1008.2 | 2779 | 1121.6 | 47 | 52 | 835.8 | 806 | 1616.2 | 645 | 3975.6 | 900.4 | 931 | 606 | 509.4 | 925 | 50 | 562 | 696.2 | 836 | 647 | 1237 | 4072 | 1980.8 | 623 | 819 | 769 | 50 | 934.6 | 328 | 50 | 279 | 1064 | 741 | 784.2 | 447.4 | 972 | 301 | 49 | 1250 | 1085 | 716.6 | 1123 | 47 | 949 | 962 | 4131.2 | 756 | 387 | 624.6 | 42 | 500 | 316 | 53 | 649.2 | 528 | 1470.8 | 49 | 39 | 792 | 126 | 529 | 653 | 218 | 1642.2 | 920 | 935.2 | 734 | 1208.8 | 266 | 284 | 1516.4 | 406 | 783 | 944 | 2397 | 50 | 215 | 716 | 593 | 709.2 | 974 | 843 | 134 | 511.2 | 861 | 781 | 48 | 754 | 231 | 571.2 | 1630 | 545
52 | 44 | 191 | 1927.8 | 1100 | 696.6 | 168 | 225 | 516 | 1223 | 52 | 462.4 | 647.4 | 54 | 843.6 | 2779.2 | 508 | 525.8 | 1365.4 | 580 | 394 | 492 | 303 | 830.6 | 281 | 826 | 602 | 1227 | 157 | 620 | 991.4 | 501.2 | 891 | 1095.8 | 1408 | 60 | 38 | 892 | 46 | 692 | 1277.8 | 881 | 701.4 | 900 | 721 | 384.4 | 1114 | 42 | 410 | 1064 | 711 | 772 | 469 | 473.4 | 430 | 48 | 565 | 1079.6 | 836 | 802 | 1025 | 883 | 695 | 986 | 2092 | 46 | 941.2 | 53 | 694 | 1011 | 780 | 509.4 | 511 | 1972 | 1661 | 5415 | 812 | 456.6 | 192 | 493.4 | 761 | 768 | 283 | 879 | 617.2 | 485 | 792.8 | 641 | 539.2 | 742.2 | 762.8 | 720 | 926.6 | 710 | 969.2 | 620 | 45 | 724 | 578 | 658 | 467 | 421 | 131.6 | 1124.6 | 2296 | 54 | 56 | 49 | 1118.6 | 2562.2 | 1151 | 97 | 52 | 887.2 | 836.2 | 1350.6 | 658 | 3010 | 1042 | 876.6 | 630 | 373 | 848.2 | 221.2 | 462 | 659 | 2069 | 745.4 | 1230 | 4052.8 | 908 | 713.2 | 792.2 | 676 | 50 | 1024 | 352 | 50 | 642.2 | 1068 | 709.4 | 720 | 430 | 980 | 482 | 49 | 1209 | 1071.4 | 455 | 1119.8 | 47 | 1128.6 | 866 | 1035 | 684 | 375 | 597 | 42 | 491 | 316 | 174.2 | 614 | 635 | 2535 | 49 | 39 | 910.4 | 126 | 529 | 578 | 218 | 408 | 1062 | 1056 | 605 | 910.8 | 250 | 334.4 | 1502.6 | 484 | 775 | 793 | 2401.8 | 50 | 215 | 772 | 557 | 666 | 1082 | 807.8 | 134 | 580 | 857 | 781 | 48 | 798 | 51 | 460 | 1111.6 | 521
52 | 44 | 191 | 747.4 | 1090 | 795.4 | 168 | 286.6 | 476 | 1287.8 | 52 | 608 | 1775.8 | 54 | 743.4 | 537.6 | 482 | 1568 | 1731.8 | 1708 | 394 | 416 | 312.6 | 903.6 | 281 | 1004.4 | 644.6 | 1396.6 | 157 | 592 | 918 | 486.2 | 859 | 1026.6 | 1309 | 60 | 38 | 1055 | 46 | 704 | 1275.2 | 893.8 | 503 | 835 | 740 | 410 | 1089.6 | 42 | 410 | 1068 | 711 | 718 | 464.4 | 533.8 | 478 | 48 | 611.8 | 1214.8 | 787 | 1167 | 975.2 | 909.4 | 661.4 | 1046 | 857.6 | 46 | 1034 | 53 | 702 | 968.6 | 808 | 507 | 475 | 2772.6 | 676.2 | 707 | 927 | 2304.8 | 192 | 499 | 701 | 480 | 283 | 903 | 526 | 577 | 628 | 342 | 672 | 254 | 879.4 | 727.6 | 1559.4 | 741.2 | 828 | 737 | 45 | 628 | 540 | 658 | 4124.8 | 480 | 242 | 1903.4 | 1162 | 54 | 77.2 | 49 | 1181.4 | 2481.6 | 1241.6 | 172 | 52 | 778.6 | 772.4 | 1090 | 1856.8 | 1484.6 | 996.4 | 849 | 1680.8 | 373 | 792.8 | 264 | 490 | 723.8 | 2825 | 713.6 | 1312 | 3328 | 890 | 604 | 761.2 | 387.8 | 50 | 1004.8 | 605.8 | 50 | 408.4 | 48 | 908.6 | 740 | 351 | 1098.8 | 448 | 49 | 802.4 | 1080.6 | 491 | 2259 | 47 | 738.8 | 830 | 1053 | 700.4 | 536.2 | 605 | 42 | 628.2 | 316 | 255 | 604.6 | 2045 | 3447.4 | 49 | 39 | 966 | 196.8 | 529 | 603 | 218 | 349.6 | 1128 | 979.8 | 783 | 671.4 | 51 | 321.6 | 1443 | 509 | 989.4 | 810 | 1280 | 50 | 46 | 746.4 | 560.2 | 758 | 936.2 | 795 | 134 | 488 | 3736.8 | 757 | 48 | 938 | 51 | 400 | 728 | 541
52 | 44 | 191 | 797 | 1120 | 1051 | 168 | 291 | 595.2 | 1181.8 | 119.6 | 608 | 520.6 | 214.8 | 803.2 | 2186 | 473.2 | 467.4 | 786.8 | 1012 | 394 | 511.6 | 329.4 | 737.6 | 178.6 | 961 | 872.2 | 2596 | 157 | 658 | 958 | 439 | 1034.2 | 671 | 1252 | 60 | 38 | 1115 | 46 | 748 | 892.8 | 903.8 | 412.2 | 846.6 | 650 | 386 | 2884.2 | 42 | 478.8 | 1112 | 678.2 | 772 | 497 | 817.8 | 478 | 48 | 692 | 1211 | 827 | 1177 | 674 | 963 | 712.2 | 1125.6 | 430 | 46 | 1031.8 | 53 | 699.6 | 883 | 660 | 1903.8 | 499 | 2742 | 1312.4 | 718 | 943 | 2805 | 181.2 | 626.2 | 685 | 460 | 237 | 963 | 592.4 | 715 | 630 | 342 | 708 | 254 | 961.6 | 737.8 | 1162.6 | 572.2 | 727.6 | 767 | 45 | 801.8 | 540 | 652 | 2302.4 | 502 | 242 | 1412.4 | 1186 | 54 | 162 | 49 | 1125.6 | 2712.6 | 1294 | 172 | 52 | 968.4 | 927 | 1129 | 585 | 2904 | 1401.2 | 841 | 616 | 385 | 904 | 264 | 346.4 | 699 | 2697 | 666 | 1318 | 676 | 938 | 656 | 710.8 | 415 | 50 | 882 | 504 | 50 | 452.8 | 204 | 930.4 | 721 | 421.2 | 1312.4 | 468 | 49 | 1667.2 | 1017.6 | 812.6 | 1194 | 47 | 1850.6 | 684.4 | 1027 | 852 | 531.8 | 643.4 | 42 | 521 | 324 | 255 | 493 | 891.8 | 3588.4 | 49 | 39 | 966 | 126 | 499 | 614.4 | 56 | 1528.2 | 916.8 | 964.2 | 773.8 | 560 | 51 | 278 | 1539 | 461 | 1015 | 765.4 | 1221.6 | 50 | 46 | 859.8 | 617.4 | 715.6 | 916 | 717 | 74.6 | 588 | 3723 | 712.6 | 48 | 822 | 51 | 112 | 716 | 693
52 | 44 | 231 | 930.8 | 1683.4 | 1035 | 102 | 291 | 714 | 1327.2 | 221 | 608 | 613 | 255 | 794 | 3802 | 456 | 449 | 794 | 1292 | 113.6 | 652.2 | 315 | 614 | 47 | 889 | 634.2 | 1440 | 66.6 | 645.6 | 998 | 633 | 927 | 675 | 1256 | 60 | 363 | 1140.8 | 171.4 | 832 | 746.2 | 893.8 | 373 | 878 | 513.2 | 357.8 | 2121.4 | 42 | 478.4 | 1128.2 | 597 | 878 | 1139.4 | 891 | 1649.2 | 48 | 682 | 1019 | 775 | 1177 | 622 | 1035 | 725 | 917 | 478 | 46 | 909 | 53 | 576.6 | 830.6 | 579.2 | 2853 | 518.2 | 1875 | 3272 | 658 | 835.6 | 40 | 174 | 711 | 476 | 540 | 220 | 922.4 | 807 | 1847 | 512 | 334.2 | 731.2 | 254 | 945 | 730.6 | 725 | 431 | 536 | 214 | 413 | 619 | 647.2 | 468 | 488 | 502 | 242 | 879.2 | 1146 | 54 | 162 | 49 | 1245.2 | 2757 | 1184.4 | 172 | 52 | 1014 | 1084 | 1923.2 | 492 | 2877 | 2971.2 | 996.6 | 642.8 | 595.2 | 933.6 | 50 | 243.6 | 683 | 1721 | 600.4 | 1274 | 564 | 1649.8 | 586 | 762 | 466 | 50 | 888 | 638 | 50 | 458 | 331.4 | 970 | 888.6 | 454 | 1112 | 446 | 49 | 2070.8 | 1022 | 575 | 2028 | 47 | 537 | 618.8 | 983 | 791 | 544 | 648 | 42 | 521 | 316 | 255 | 461 | 931.2 | 3574.8 | 49 | 39 | 938 | 126 | 479 | 690 | 56 | 354 | 906.4 | 1048 | 815.4 | 3836 | 51 | 246 | 1399.8 | 406.6 | 1129.2 | 611 | 1140 | 50 | 46 | 733 | 615 | 741 | 52 | 677.8 | 35 | 390.6 | 4956.2 | 753 | 48 | 754.8 | 51 | 212 | 573 | 725.4
52 | 44 | 231 | 795 | 1140 | 887.8 | 58 | 252.2 | 726 | 1820.2 | 221 | 648 | 853 | 255 | 883 | 3908.8 | 394.2 | 431.4 | 777.8 | 1332 | 54 | 738 | 291 | 558.8 | 47 | 971 | 598 | 1467 | 146.6 | 498 | 2272.4 | 633 | 935 | 481.4 | 1256 | 60 | 415 | 1184 | 255 | 749.2 | 717 | 873 | 369 | 822 | 479 | 1684.2 | 1350.6 | 42 | 416.2 | 1112.2 | 598 | 935.4 | 487 | 815.4 | 2398 | 48 | 633 | 1339.8 | 415.8 | 1077 | 622 | 2212.6 | 741 | 900.6 | 482.6 | 46 | 830 | 53 | 525 | 744 | 373.2 | 2967.4 | 367.2 | 531 | 3284 | 610 | 739.6 | 40 | 174 | 771 | 492 | 544 | 220 | 579.2 | 851 | 696.6 | 532 | 329 | 2775.6 | 51 | 922 | 673 | 724 | 407 | 520 | 214 | 526.2 | 549 | 709 | 468 | 455.2 | 502 | 242 | 793.2 | 1118 | 54 | 376 | 49 | 1383.6 | 2620 | 1089.6 | 72 | 52 | 924.2 | 1092 | 2170.2 | 546 | 2877 | 2997.8 | 1007 | 618 | 660 | 899 | 240 | 265.4 | 719 | 219 | 397.2 | 1234 | 754 | 1205.4 | 534 | 754 | 540 | 50 | 818 | 686 | 50 | 475 | 464 | 876 | 654.6 | 478 | 957.2 | 510 | 49 | 1020 | 1203 | 623 | 1688 | 47 | 435 | 590 | 1796.2 | 835 | 315 | 674.4 | 42 | 616 | 288.8 | 214.6 | 445 | 748.6 | 1952.2 | 49 | 39 | 2029.8 | 196.8 | 479 | 662 | 56 | 402 | 699.4 | 1074 | 789 | 3850 | 51 | 258 | 2102.8 | 448 | 1210 | 529 | 1045.4 | 50 | 46 | 732.6 | 615 | 793 | 52 | 671 | 35 | 439.2 | 3675 | 713 | 48 | 682 | 51 | 321.8 | 566 | 604
52 | 44 | 225.4 | 687.8 | 1127 | 906.8 | 58 | 194 | 774 | 1313.4 | 221 | 490.4 | 880 | 54 | 857 | 3647.2 | 348 | 51 | 2246.4 | 1352.8 | 54 | 835 | 327.8 | 559 | 47 | 988.2 | 598 | 1069.4 | 215 | 498 | 51 | 1988.2 | 851.4 | 482 | 1191.2 | 60 | 453 | 1118.4 | 255 | 626.8 | 613 | 790 | 414.6 | 1028.6 | 479 | 356 | 3137.4 | 42 | 431.6 | 1281.8 | 587.4 | 1011 | 518.6 | 678.8 | 2366 | 162 | 1388.2 | 1604.6 | 304 | 955.4 | 622 | 950 | 1652.2 | 1079 | 497 | 46 | 900.2 | 53 | 495.4 | 832 | 486.8 | 2704.2 | 1669.6 | 535.8 | 3148.4 | 914.8 | 737 | 40 | 174 | 821 | 487 | 42 | 220 | 692 | 791 | 599 | 612 | 329 | 3761.6 | 351 | 724.6 | 669 | 693.6 | 397.4 | 496 | 115 | 609.4 | 654.8 | 804 | 468 | 487 | 502 | 58 | 785.2 | 1148.6 | 54 | 508.4 | 49 | 1039.6 | 2536 | 1046 | 47 | 52 | 868.8 | 933.2 | 106.4 | 558 | 1820.8 | 2942 | 907 | 557.6 | 670 | 816.2 | 240 | 410.2 | 755 | 47 | 320 | 2185.2 | 754 | 773 | 588 | 931.8 | 748.2 | 50 | 682 | 520.4 | 50 | 403.8 | 269 | 746 | 535.2 | 502 | 959 | 656.4 | 49 | 595 | 1191 | 766.4 | 1308 | 47 | 550.2 | 630.2 | 705 | 795 | 179 | 782.4 | 42 | 779.2 | 240 | 53 | 521 | 918 | 1144.2 | 49 | 39 | 887 | 126 | 503 | 662 | 56 | 486 | 593 | 1075.8 | 761.8 | 3871 | 51 | 39 | 2564.6 | 776 | 1099.4 | 1428 | 901 | 261 | 46 | 816 | 561.6 | 1013.4 | 52 | 759 | 209.4 | 404 | 53 | 715.2 | 106.8 | 682 | 51 | 1708.8 | 604 | 667.2
52 | 212 | 217 | 565 | 727 | 838 | 58 | 48 | 790 | 9711.8 | 153.4 | 5880.2 | 870.4 | 54 | 876.8 | 3629 | 360 | 189.4 | 4005.4 | 1287.2 | 54 | 961 | 412 | 588 | 47 | 882 | 520.4 | 580.2 | 248.2 | 530 | 51 | 693 | 619.4 | 442 | 1276 | 60 | 412.8 | 983.4 | 255 | 688.8 | 675 | 945.8 | 441.8 | 1027 | 395 | 367.2 | 638 | 42 | 433 | 1269.8 | 542.8 | 1003 | 505 | 621 | 2537 | 188.8 | 1032.6 | 809 | 264 | 902.4 | 578.2 | 903.2 | 502.2 | 1386 | 468.6 | 46 | 1008 | 53 | 469 | 4099.8 | 640 | 1857.8 | 464 | 523 | 2624.6 | 785 | 658 | 40 | 50 | 861.6 | 388.6 | 42 | 220 | 692 | 791 | 721 | 728 | 329 | 4453 | 375 | 683 | 653 | 716 | 395 | 496 | 49 | 627 | 600.8 | 971 | 476 | 476.8 | 502 | 58 | 724 | 1415.2 | 54 | 601 | 49 | 975.8 | 2596 | 1086 | 47 | 52 | 773.8 | 813 | 47 | 498 | 617 | 2846 | 821 | 512 | 794 | 609.8 | 240 | 422 | 779 | 47 | 395.4 | 1056.4 | 754 | 773 | 826.2 | 933 | 807.4 | 50 | 731.8 | 548 | 50 | 446 | 269 | 700.2 | 759 | 565.8 | 794 | 636.2 | 49 | 581.4 | 1161 | 925.2 | 1308 | 236 | 622.2 | 873 | 653 | 760.4 | 227 | 676 | 42 | 547 | 288 | 53 | 530.2 | 896.6 | 573 | 49 | 39 | 854.8 | 161.4 | 536 | 539 | 56 | 590 | 601 | 1110.6 | 589 | 3918.2 | 51 | 39 | 1581 | 464 | 968 | 939.8 | 917 | 261 | 46 | 819 | 528 | 983.8 | 52 | 686.2 | 357 | 444 | 53 | 671.6 | 195 | 670 | 51 | 472 | 497 | 669
52 | 254 | 217 | 485 | 1343 | 861.8 | 200.4 | 48 | 758 | 4840.2 | 52 | 456.8 | 868 | 54 | 907 | 519.4 | 396 | 224 | 1033.4 | 1584 | 54 | 749 | 407 | 1477.2 | 47 | 972 | 514.8 | 549 | 381 | 556 | 51 | 462.2 | 526 | 418 | 1316 | 60 | 38 | 59 | 213.2 | 608 | 839 | 921.4 | 497 | 1893.2 | 365 | 412.8 | 899 | 42 | 564.6 | 1131 | 590 | 1003 | 1004.6 | 545 | 2573 | 282 | 752.4 | 825 | 254 | 901.2 | 581 | 1048.8 | 555.8 | 1346 | 472 | 46 | 853.4 | 2607.8 | 422.6 | 4150 | 640 | 539 | 509 | 403 | 825.4 | 588 | 568 | 40 | 90.8 | 724 | 567.2 | 42 | 119.8 | 670 | 48 | 789 | 769.2 | 293 | 4403 | 375 | 711 | 1296 | 788 | 395 | 496 | 49 | 627 | 522 | 1063 | 547.2 | 516 | 520 | 58 | 624.8 | 6428.8 | 54 | 677 | 49 | 895 | 2450.4 | 960.8 | 47 | 52 | 896 | 705 | 233 | 476.6 | 817 | 2117.8 | 919 | 498 | 53 | 599 | 240 | 380 | 735 | 47 | 517.4 | 1043.8 | 778 | 906 | 733.2 | 914.6 | 822.6 | 50 | 825 | 1730.2 | 50 | 53 | 269 | 589 | 683 | 532 | 738 | 583 | 475.4 | 488.8 | 1193.8 | 839.2 | 1296 | 236 | 786.8 | 566 | 659 | 804 | 251 | 215 | 42 | 568 | 348 | 53 | 470.4 | 817 | 774 | 288 | 39 | 696.4 | 161.4 | 546 | 451 | 56 | 573.8 | 586 | 989.4 | 586.8 | 1284.2 | 51 | 39 | 1588 | 572 | 877.8 | 593.4 | 993 | 261 | 46 | 785.8 | 1606.2 | 774 | 95 | 686 | 287 | 488 | 53 | 654 | 195 | 658 | 51 | 440 | 551 | 572.6
52 | 254 | 217 | 470 | 1283 | 789 | 236 | 48 | 754 | 4648 | 52 | 450.2 | 868 | 54 | 1009.2 | 570 | 420 | 224 | 935 | 1604 | 54 | 588.4 | 515 | 655 | 47 | 1052 | 522 | 517 | 346.8 | 448 | 51 | 352 | 548.8 | 458 | 1399.2 | 60 | 38 | 59 | 46 | 789.6 | 776 | 891 | 517.4 | 2593.6 | 336 | 345 | 1128.4 | 42 | 682.6 | 1119.8 | 550 | 991 | 1339 | 625 | 2259 | 498.8 | 848 | 825 | 334.8 | 935 | 619 | 1119 | 718.8 | 1287 | 433 | 46 | 1879.8 | 263 | 780.8 | 4190.4 | 609.6 | 413.6 | 610.6 | 487 | 2027 | 468 | 436 | 40 | 254 | 795 | 541.8 | 42 | 53 | 622 | 48 | 813 | 794 | 293 | 2485.6 | 375 | 711 | 630.4 | 1627.2 | 395 | 496 | 49 | 667 | 480.8 | 1188.6 | 550 | 531 | 550 | 58 | 504 | 1347.6 | 54 | 612.6 | 113.4 | 796.8 | 2421.6 | 1121 | 47 | 52 | 864 | 653 | 233 | 349 | 1822.6 | 988 | 911.8 | 490.8 | 163 | 603 | 126 | 384 | 703 | 47 | 568 | 971 | 729.6 | 945.2 | 1906.6 | 990 | 769 | 50 | 2452.8 | 695 | 50 | 148.4 | 48 | 559 | 676 | 697 | 818 | 708.2 | 539 | 562 | 1415 | 892 | 1253 | 236 | 2180 | 494 | 533 | 840 | 371 | 215 | 42 | 600 | 540 | 118.6 | 473 | 2025.4 | 840 | 324 | 39 | 736.2 | 126 | 536 | 379 | 56 | 565 | 586 | 1049.4 | 645 | 958.2 | 220 | 39 | 1457.8 | 948 | 977 | 956.2 | 1015.8 | 261 | 46 | 807.4 | 528 | 774 | 267 | 637.2 | 260.2 | 518.6 | 53 | 664 | 195 | 606 | 51 | 418.2 | 629 | 513.2
52 | 254 | 306.6 | 424 | 1163 | 789 | 236 | 48 | 713 | 4539 | 52 | 449 | 728.8 | 54 | 1044.4 | 154 | 436 | 224 | 881 | 1583.2 | 54 | 465 | 493.8 | 1522.4 | 47 | 1108 | 566.8 | 549 | 210 | 521.2 | 51 | 555.8 | 548 | 455.8 | 1486 | 60 | 38 | 122.6 | 46 | 714 | 696 | 56 | 531.8 | 826 | 3284 | 435 | 1162.8 | 42 | 619.6 | 965 | 657.4 | 989.4 | 498 | 662 | 790 | 546 | 930.2 | 950.4 | 530 | 915.4 | 642 | 1057 | 714 | 1173 | 439.2 | 46 | 892.2 | 404 | 1136 | 4452 | 602 | 339.6 | 735 | 475 | 685 | 468 | 385 | 40 | 254 | 723.6 | 663 | 42 | 53 | 622 | 48 | 789 | 848 | 283 | 1186 | 375 | 707 | 688 | 1241.6 | 411 | 496 | 49 | 683.8 | 356 | 254.8 | 507 | 545.6 | 572 | 58 | 568 | 1411 | 72.6 | 3562.6 | 375 | 918 | 2572.8 | 718 | 47 | 52 | 746.8 | 712 | 233 | 369.4 | 52 | 859 | 847 | 438 | 163 | 670.4 | 50 | 416 | 767.8 | 93.4 | 53 | 951 | 711 | 240 | 2719 | 854.8 | 3266.8 | 50 | 3482 | 695 | 50 | 349 | 48 | 366.4 | 640 | 697 | 666 | 860.4 | 615.6 | 562 | 1717.4 | 926 | 1253 | 416.6 | 961 | 518.6 | 482.6 | 856.4 | 713.6 | 79 | 79 | 780 | 640 | 217 | 497 | 4904 | 178 | 451.2 | 39 | 858 | 361.8 | 47 | 42 | 56 | 53 | 586 | 1109.4 | 220 | 47 | 220 | 39 | 1463.6 | 1000 | 1077 | 212 | 1023 | 134.4 | 143.8 | 909.4 | 532.8 | 762 | 569.2 | 53 | 35 | 491 | 53 | 219.4 | 195 | 542.2 | 51 | 283 | 143 | 1617.4
52 | 170 | 329 | 364 | 1312.2 | 814 | 236 | 48 | 554.6 | 2479.2 | 52 | 429.8 | 735 | 54 | 979.6 | 154 | 524 | 219 | 794 | 1628 | 54 | 457 | 179.8 | 1220.4 | 47 | 1052 | 600.2 | 549 | 176.8 | 570 | 51 | 781 | 512 | 505 | 1418 | 60 | 38 | 165 | 46 | 662 | 493.4 | 56 | 751 | 872.2 | 3349 | 570 | 1171 | 42 | 715 | 935 | 822.6 | 994 | 389.4 | 476 | 2010.4 | 606 | 961 | 974 | 634 | 837 | 590 | 1344.2 | 725.2 | 910 | 436 | 46 | 857 | 436 | 406 | 857 | 642 | 354 | 735 | 569 | 640 | 724 | 601 | 40 | 254 | 683.2 | 663 | 161.4 | 53 | 1747.8 | 48 | 833 | 824 | 304 | 1290 | 375 | 643 | 764 | 802 | 395 | 496 | 49 | 673.4 | 492.8 | 219 | 499.2 | 635.8 | 559 | 58 | 1312.4 | 1098 | 147 | 3713 | 375 | 1002 | 2578.2 | 638 | 47 | 52 | 662 | 1135 | 233 | 339 | 235 | 784 | 1041 | 370 | 163 | 678 | 50 | 423 | 835 | 187 | 53 | 1033.8 | 678 | 240 | 2563 | 712 | 3138 | 50 | 3394.4 | 673.8 | 222 | 349 | 48 | 340.8 | 672 | 671.8 | 868 | 699 | 802 | 562 | 1646 | 838 | 1413.6 | 595.6 | 923.6 | 618.6 | 604 | 870 | 6542.8 | 45 | 227 | 814 | 708 | 217 | 453 | 4991.2 | 178 | 488 | 39 | 948.8 | 659.4 | 47 | 42 | 153.2 | 53 | 589.6 | 979 | 220 | 47 | 186.2 | 39 | 1617 | 992 | 1097 | 212 | 1024 | 50 | 344.2 | 1297.4 | 540 | 700 | 729.4 | 53 | 134 | 568.6 | 53 | 261 | 48 | 509 | 51 | 266.2 | 143 | 621.2
52 | 44 | 329 | 332 | 1095 | 822 | 164.8 | 48 | 599.2 | 1136 | 52 | 425 | 739 | 54 | 984 | 79.6 | 566 | 158 | 55 | 1628 | 54 | 457 | 145 | 726.8 | 47 | 996 | 639 | 580.2 | 44 | 1402.8 | 51 | 861 | 59 | 445 | 1289.2 | 60 | 338 | 165 | 46 | 662 | 574.6 | 56 | 720.4 | 890.4 | 3395 | 253 | 1144.6 | 42 | 761 | 54 | 908 | 1192.4 | 336 | 460 | 706 | 696.6 | 925.2 | 899 | 554 | 837 | 711.6 | 1537.8 | 652.4 | 471.6 | 484 | 46 | 50 | 402 | 450.8 | 833 | 41 | 318 | 747.4 | 1241.4 | 618 | 728.2 | 455.2 | 40 | 254 | 628 | 452.6 | 408 | 53 | 472.6 | 48 | 2110 | 836 | 296 | 1733.6 | 258.8 | 583 | 748 | 752 | 363 | 529.2 | 49 | 84.4 | 576 | 219 | 487.2 | 449.6 | 721 | 58 | 1042.2 | 953.8 | 147 | 3709 | 561.4 | 1077 | 2514 | 618 | 47 | 52 | 728 | 1537.6 | 121.4 | 361.6 | 411 | 1078.2 | 1061 | 446 | 119 | 678 | 50 | 387 | 882.2 | 440.4 | 53 | 963 | 702 | 240 | 2455 | 787.4 | 3239.4 | 50 | 2451.6 | 622.6 | 222 | 349 | 48 | 422 | 742 | 793 | 587.6 | 228 | 617.2 | 749.6 | 1556 | 850 | 1305.2 | 696 | 620 | 744 | 628.2 | 794 | 762.8 | 45 | 227 | 728.8 | 720 | 217 | 508.6 | 5109.8 | 82 | 557.4 | 39 | 1010 | 316 | 47 | 220.8 | 218 | 395 | 595 | 990.8 | 220 | 47 | 51 | 39 | 1669 | 29 | 75.4 | 212 | 1018 | 50 | 378 | 737.4 | 516 | 716 | 683.8 | 53 | 274 | 679 | 53 | 261 | 48 | 44 | 87 | 312 | 143 | 556
52 | 44 | 277.4 | 426.4 | 1111 | 754 | 99.6 | 48 | 509.6 | 1172 | 52 | 473 | 692.2 | 54 | 940.2 | 61 | 528 | 158 | 55 | 814 | 54 | 642 | 145 | 714 | 47 | 996 | 1838.4 | 619.6 | 44 | 961.4 | 51 | 773 | 59 | 445 | 1144.8 | 60 | 366 | 165 | 46 | 540.4 | 699 | 203.2 | 664.4 | 1067.6 | 3449 | 125.8 | 1686.6 | 42 | 787.2 | 54 | 866.2 | 1211 | 314.6 | 619.2 | 1970 | 673 | 649.6 | 858.4 | 591.2 | 777 | 712 | 725 | 719.8 | 439.2 | 496 | 46 | 50 | 436 | 550 | 629 | 41 | 286 | 711.4 | 726 | 525.4 | 737 | 544.6 | 40 | 90.8 | 609 | 405.8 | 408 | 53 | 468 | 48 | 2046 | 772 | 411.4 | 1772 | 239 | 630 | 720 | 737.2 | 343.4 | 508 | 49 | 242 | 670 | 150.2 | 593 | 498.2 | 691.6 | 58 | 995.4 | 935.8 | 147 | 3829 | 517 | 1187.2 | 2457 | 478 | 47 | 52 | 699 | 829 | 47 | 384.2 | 455 | 1007 | 1181 | 458 | 53 | 678 | 50 | 387 | 908.2 | 448 | 305.4 | 1025 | 715.2 | 164 | 1307 | 1835.2 | 1331.8 | 50 | 867 | 697 | 222 | 280 | 48 | 422 | 656 | 728.8 | 484.4 | 228 | 1742.8 | 907 | 1352 | 758 | 1199 | 688 | 767 | 686 | 527 | 814 | 659 | 45 | 227 | 819 | 594 | 151.4 | 615.8 | 5160 | 58 | 549 | 39 | 968.6 | 316 | 47 | 281 | 218 | 469 | 708.8 | 940.8 | 84.8 | 89.4 | 51 | 39 | 1569 | 29 | 53 | 180.6 | 892 | 50 | 378 | 1521.2 | 536 | 658.8 | 503.4 | 53 | 309 | 647 | 196.2 | 261 | 48 | 44 | 231 | 292 | 53 | 540
52 | 44 | 200 | 416 | 1063 | 50 | 266 | 48 | 636 | 1207 | 52 | 461 | 615 | 54 | 814 | 61 | 136 | 158 | 76.4 | 57 | 54 | 701 | 47 | 566.6 | 74.8 | 1016 | 720.6 | 688.6 | 44 | 405 | 51 | 621.2 | 59 | 498.6 | 1106.4 | 60 | 276 | 59 | 46 | 1503 | 707 | 240 | 613 | 1887.2 | 484 | 41 | 3513.2 | 42 | 808 | 54 | 265 | 218 | 39 | 568 | 3576 | 229 | 723.8 | 700.8 | 272.6 | 856.6 | 219 | 82.2 | 221 | 412 | 530 | 46 | 161.6 | 282 | 538 | 55 | 41 | 337 | 496 | 678 | 461 | 684 | 219 | 40 | 50 | 681 | 404 | 408 | 53 | 472 | 48 | 2003.6 | 772 | 435 | 1814 | 289.6 | 629.8 | 624 | 659 | 378.8 | 502.4 | 224 | 242 | 702 | 47 | 632.2 | 503 | 671.8 | 58 | 685 | 987 | 91.2 | 1954.2 | 398 | 1093.6 | 163.6 | 482.8 | 172 | 52 | 783.4 | 909 | 47 | 492.4 | 455 | 859.8 | 1189 | 518 | 204.6 | 661 | 50 | 387 | 951.4 | 156 | 415 | 1051.8 | 752 | 50 | 527.2 | 899 | 833.4 | 50 | 829 | 40 | 222 | 53 | 48 | 1753.2 | 650 | 677.8 | 437.6 | 45 | 437.8 | 861.8 | 984 | 735 | 1175 | 806 | 900 | 595.2 | 347 | 687 | 590 | 45 | 227 | 208 | 373.2 | 53 | 573.4 | 3674.4 | 92.2 | 609 | 39 | 805.6 | 303 | 47 | 321 | 218 | 501 | 53 | 848 | 51 | 259 | 51 | 39 | 1512.2 | 29 | 53 | 55 | 724 | 50 | 345.4 | 855.6 | 47 | 606 | 432.8 | 53 | 450.8 | 806.2 | 232 | 206.2 | 48 | 44 | 231 | 165 | 53 | 623.2
52 | 44 | 200 | 539 | 1006 | 50 | 266 | 164.8 | 632 | 1422.2 | 52 | 390 | 547 | 54 | 740 | 61 | 48 | 51 | 162 | 57 | 54 | 705 | 47 | 609 | 186 | 992 | 744 | 693 | 44 | 365 | 51 | 576 | 59 | 487 | 1176 | 60 | 254.8 | 59 | 46 | 344 | 735.6 | 240 | 585 | 1387.4 | 508 | 41 | 1146 | 42 | 638.4 | 54 | 53 | 218 | 39 | 628.4 | 3544 | 229 | 1025.4 | 667 | 364 | 807 | 219 | 235 | 221 | 412 | 586 | 114 | 236 | 259 | 550 | 55 | 41 | 794 | 508 | 690 | 435.4 | 714 | 150.6 | 40 | 50 | 709 | 540.8 | 368.2 | 53 | 618 | 48 | 1985.2 | 889.6 | 467 | 1814 | 360 | 688.6 | 596 | 666 | 369.8 | 512 | 292 | 242 | 603.6 | 47 | 793 | 515 | 567 | 94.8 | 806 | 1035 | 54 | 611 | 332 | 1269.2 | 55 | 772 | 172 | 52 | 973.4 | 1008 | 47 | 583 | 125.2 | 847 | 1202.6 | 422 | 411 | 694 | 50 | 419 | 987.4 | 156 | 415 | 1034 | 812 | 50 | 724 | 877.4 | 768.8 | 50 | 947.8 | 40 | 118.8 | 53 | 48 | 547 | 655.6 | 644 | 399.8 | 45 | 465 | 783.4 | 1014 | 671 | 1127 | 782.8 | 860 | 536 | 505 | 635 | 620 | 45 | 79 | 168 | 300 | 53 | 427 | 4816.8 | 271.8 | 554.6 | 39 | 869.8 | 260 | 47 | 353.8 | 120.8 | 412 | 53 | 900.2 | 51 | 259 | 51 | 39 | 1521 | 29 | 53 | 55 | 830.4 | 50 | 79.8 | 497 | 47 | 533.2 | 473 | 53 | 284 | 882 | 232 | 195 | 48 | 44 | 231 | 119.8 | 53 | 529
52 | 44 | 155.2 | 537 | 970 | 151.4 | 270.8 | 194 | 452.8 | 1134 | 52 | 387 | 506 | 54 | 695.2 | 61 | 48 | 200.4 | 162 | 57 | 130.4 | 682 | 47 | 753 | 186 | 929.8 | 728 | 609.8 | 44 | 345 | 51 | 564.2 | 59 | 487 | 1168 | 60 | 375 | 59 | 46 | 296 | 833 | 240 | 439 | 925.4 | 544 | 41 | 1181.4 | 42 | 599 | 54 | 53 | 87.6 | 39 | 642 | 3560 | 229 | 863 | 667 | 412 | 805.8 | 154.2 | 235 | 243.4 | 45 | 612 | 216 | 236 | 3240 | 631.4 | 55 | 41 | 1171 | 472 | 721.2 | 540.6 | 557 | 48 | 40 | 50 | 679 | 240 | 42 | 53 | 658 | 48 | 2034 | 223 | 447.8 | 1686 | 372 | 705 | 528 | 771 | 230 | 512 | 309.6 | 242 | 525.2 | 47 | 1063 | 166 | 567 | 242 | 706.8 | 991 | 54 | 591 | 327 | 1419.2 | 55 | 920.2 | 172 | 52 | 989.4 | 829.8 | 47 | 238 | 52 | 916.2 | 1120 | 478 | 2492.6 | 626 | 50 | 377 | 848.8 | 47 | 415 | 1109.4 | 1143 | 50 | 784 | 196 | 752.8 | 50 | 896.6 | 40 | 50 | 53 | 48 | 595 | 702 | 592 | 391.4 | 45 | 481 | 1129.4 | 1014 | 810 | 1082.8 | 565 | 51 | 536 | 178 | 515 | 680 | 45 | 42 | 78.4 | 432.8 | 53 | 427 | 3789 | 443 | 488 | 39 | 159 | 54 | 47 | 251 | 56 | 486 | 160 | 1372 | 187 | 259 | 51 | 39 | 1500 | 29 | 53 | 55 | 259 | 50 | 46 | 441 | 47 | 416 | 473 | 53 | 35 | 2203.8 | 232 | 195 | 48 | 44 | 231 | 52 | 53 | 48
52 | 44 | 88 | 642.4 | 910 | 219 | 168 | 194 | 328 | 1091.2 | 85.8 | 433 | 536.4 | 54 | 927.4 | 95.2 | 48 | 188 | 162 | 57 | 245 | 643.6 | 47 | 885 | 186 | 777 | 704 | 644.8 | 134.4 | 457 | 51 | 625 | 59 | 465.4 | 1164 | 60 | 483 | 59 | 46 | 320 | 893 | 166.4 | 447 | 781 | 530 | 41 | 2897.8 | 42 | 640.6 | 54 | 53 | 55 | 39 | 767 | 2340.8 | 48 | 1829.8 | 631 | 416 | 847.4 | 57 | 235 | 264.6 | 45 | 352 | 216 | 236 | 3248 | 583 | 55 | 41 | 345 | 436 | 610 | 576 | 693 | 155.4 | 40 | 149.2 | 723 | 240 | 42 | 53 | 558 | 289 | 2022 | 223 | 364.2 | 2278.8 | 320.4 | 835.4 | 6507 | 843 | 230 | 512 | 312 | 84.4 | 527 | 47 | 1129.6 | 166 | 567 | 242 | 630 | 964.2 | 54 | 543 | 266.6 | 1202 | 55 | 1366 | 122 | 52 | 882.2 | 774 | 47 | 238 | 52 | 1011.8 | 1104 | 518 | 2605 | 620 | 178.4 | 429 | 778 | 47 | 233 | 1132.4 | 2768.4 | 50 | 647.2 | 196 | 541 | 50 | 807 | 40 | 50 | 53 | 48 | 594.4 | 675 | 576 | 737 | 45 | 441 | 7032.4 | 940 | 837 | 1420 | 610.4 | 51 | 552 | 178 | 578.2 | 673 | 45 | 42 | 56 | 464 | 53 | 427 | 3845 | 443 | 455 | 39 | 159 | 54 | 47 | 259 | 56 | 626 | 160 | 817 | 187 | 259 | 51 | 39 | 1493 | 29 | 53 | 55 | 259 | 50 | 46 | 405.8 | 47 | 388 | 608 | 53 | 35 | 882 | 160.4 | 195 | 48 | 44 | 87 | 52 | 53 | 48
52 | 44 | 72 | 645 | 2087.4 | 219 | 168 | 194 | 344 | 56 | 221 | 433 | 503.4 | 54 | 550 | 232 | 48 | 218.4 | 97.8 | 57 | 245 | 180 | 47 | 801 | 158.2 | 765 | 692 | 1018.6 | 157 | 519 | 51 | 613 | 353 | 466.4 | 1178 | 60 | 525 | 59 | 46 | 293.2 | 1035.8 | 56 | 734.8 | 731 | 497 | 165.8 | 2340.2 | 42 | 52 | 54 | 53 | 55 | 39 | 731 | 536 | 48 | 713.8 | 623.8 | 358.8 | 933 | 57 | 235 | 162 | 45 | 418 | 216 | 198.8 | 3240 | 537.8 | 55 | 41 | 329 | 43 | 607.6 | 616 | 549 | 227 | 40 | 174 | 887 | 240 | 42 | 53 | 558 | 289 | 697 | 223 | 362 | 3100.8 | 448.6 | 878.2 | 774 | 942.2 | 230 | 512 | 233.8 | 113.4 | 566.4 | 47 | 1074 | 166 | 47 | 242 | 808.4 | 880 | 54 | 571 | 248 | 1138.8 | 55 | 818 | 47 | 52 | 951.8 | 786 | 47 | 160 | 52 | 1276.6 | 1124 | 562 | 2605 | 789.6 | 264 | 33 | 770 | 47 | 53 | 1011 | 229 | 50 | 726 | 84 | 42 | 50 | 839 | 75.2 | 50 | 53 | 48 | 645.6 | 655.4 | 621.4 | 817 | 45 | 421 | 532 | 984 | 773 | 252 | 646 | 88.4 | 56 | 178 | 628 | 597 | 90.2 | 157.2 | 56 | 480 | 53 | 403 | 2015.8 | 408.8 | 429.4 | 39 | 137.8 | 54 | 47 | 209.8 | 56 | 566 | 160 | 1393 | 187 | 89.4 | 51 | 39 | 1483 | 29 | 90.6 | 55 | 259 | 50 | 46 | 438.4 | 47 | 473.8 | 1704.2 | 53 | 35 | 671.6 | 53 | 166.6 | 48 | 44 | 51 | 52 | 53 | 48
52 | 44 | 48 | 664.2 | 1028 | 83.8 | 146 | 77.2 | 336 | 56 | 221 | 433 | 478 | 54 | 548 | 232 | 48 | 268 | 55 | 57 | 245 | 180 | 47 | 1381.6 | 123 | 757 | 830.4 | 1378.6 | 259.6 | 495 | 51 | 309 | 440.6 | 633 | 1189 | 60 | 507.8 | 59 | 46 | 241 | 1064.6 | 179 | 593.8 | 658.2 | 449 | 249 | 1220.8 | 42 | 52 | 54 | 53 | 55 | 39 | 693 | 515 | 48 | 738 | 606 | 273 | 937 | 57 | 82.2 | 162 | 45 | 524.2 | 148 | 50 | 3240 | 549 | 55 | 41 | 338 | 43 | 557.2 | 2956 | 656 | 227 | 40 | 230.8 | 935.6 | 166 | 42 | 53 | 478 | 289 | 669 | 223 | 394 | 3104 | 556 | 827 | 675.4 | 1015 | 47 | 512 | 353 | 159 | 532 | 47 | 1067 | 121.6 | 47 | 242 | 783 | 873 | 54 | 607 | 215 | 1291.6 | 55 | 690.8 | 47 | 52 | 1179.6 | 790 | 106.4 | 43 | 95.6 | 1519 | 1039 | 550.8 | 916.2 | 1020 | 264 | 33 | 568 | 47 | 53 | 1180.8 | 193 | 50 | 470 | 56 | 42 | 50 | 771 | 216 | 50 | 53 | 165 | 460.2 | 645 | 663 | 945.8 | 45 | 612.2 | 331 | 1102 | 679 | 252 | 654 | 238 | 56 | 124 | 652 | 597 | 158 | 234 | 56 | 464 | 53 | 487.6 | 911 | 272 | 1818.8 | 39 | 53 | 54 | 47 | 177 | 56 | 514 | 117.2 | 905 | 132.6 | 47 | 51 | 39 | 1289 | 29 | 241 | 55 | 218.2 | 50 | 46 | 432 | 47 | 527 | 513 | 53 | 35 | 528 | 53 | 53 | 48 | 44 | 51 | 52 | 53 | 48
52 | 44 | 48 | 680 | 2183.4 | 50 | 58 | 106.2 | 52 | 56 | 221 | 438 | 51 | 255 | 548 | 232 | 48 | 248 | 55 | 57 | 274.8 | 223 | 47 | 4088 | 142 | 1584.8 | 841.2 | 1495 | 305.4 | 491 | 51 | 245 | 248 | 585 | 55 | 60 | 38 | 59 | 46 | 265 | 852 | 179 | 379 | 547 | 2189 | 249 | 1156 | 42 | 52 | 54 | 53 | 55 | 39 | 234 | 427 | 48 | 706 | 634 | 273 | 917.4 | 57 | 182 | 94.8 | 45 | 502.2 | 46 | 183.6 | 276 | 440 | 55 | 41 | 438.8 | 43 | 562 | 2920.4 | 612 | 227 | 40 | 291.2 | 2278.4 | 55 | 89.2 | 53 | 374 | 488 | 673 | 49 | 48 | 3100 | 553 | 843 | 568.2 | 53 | 47 | 50 | 49 | 159 | 637.6 | 47 | 1147.2 | 313 | 47 | 94.8 | 965.4 | 984.8 | 54 | 745.2 | 251 | 282.6 | 55 | 606 | 47 | 52 | 692 | 926.8 | 146 | 43 | 161 | 1703 | 1089 | 523.6 | 441 | 1020 | 92.8 | 33 | 556 | 47 | 53 | 1364.6 | 49 | 50 | 145.8 | 56 | 42 | 50 | 852.6 | 216 | 50 | 53 | 243 | 473.4 | 644 | 832 | 919 | 45 | 628 | 88.4 | 1158 | 730 | 252 | 148 | 238 | 56 | 43 | 622 | 570.6 | 158 | 234 | 56 | 420 | 53 | 610 | 879 | 100.8 | 49 | 39 | 53 | 54 | 47 | 42 | 56 | 1680.2 | 369.4 | 1012 | 51 | 47 | 51 | 39 | 1279 | 29 | 308.2 | 55 | 55 | 134.4 | 46 | 138 | 47 | 723 | 620 | 53 | 35 | 556 | 330 | 53 | 48 | 44 | 51 | 52 | 53 | 48
52 | 254 | 48 | 666.8 | 1003 | 50 | 58 | 286.6 | 52 | 95.8 | 187.2 | 367 | 51 | 255 | 535.6 | 269.2 | 48 | 384.8 | 129.8 | 57 | 203 | 323 | 47 | 4060 | 142 | 555.8 | 834 | 1495 | 215 | 477 | 51 | 339.4 | 248 | 590 | 120.4 | 60 | 38 | 59 | 46 | 289 | 928.8 | 179 | 376.6 | 583 | 3349 | 249 | 1168 | 222 | 52 | 54 | 53 | 55 | 39 | 45 | 363 | 48 | 579.6 | 784 | 353 | 849.4 | 57 | 182 | 50 | 45 | 495 | 46 | 217 | 604 | 440 | 55 | 41 | 442 | 43 | 521.2 | 2759 | 760 | 191.2 | 40 | 192 | 1058.8 | 55 | 160 | 53 | 300 | 343.4 | 738.6 | 49 | 48 | 3098.8 | 654 | 790.6 | 590.6 | 53 | 47 | 50 | 49 | 159 | 749.2 | 118.6 | 1041.2 | 425 | 47 | 58 | 4535.8 | 1153 | 54 | 906 | 319 | 176.4 | 55 | 716 | 47 | 52 | 650.6 | 961 | 146 | 91 | 161 | 1681.4 | 1105.8 | 429.6 | 428 | 963.2 | 202 | 33 | 584 | 47 | 53 | 885 | 166.6 | 50 | 347 | 56 | 42 | 50 | 933 | 216 | 50 | 53 | 375.6 | 639 | 623 | 827 | 443 | 45 | 636 | 59 | 1238 | 743 | 132.6 | 47 | 342 | 56 | 43 | 580.4 | 581 | 158 | 80.4 | 56 | 448 | 53 | 434 | 801.6 | 58 | 49 | 39 | 53 | 54 | 47 | 42 | 56 | 440.6 | 347 | 984 | 51 | 47 | 51 | 39 | 1470 | 29 | 353 | 55 | 55 | 261 | 46 | 99.6 | 47 | 798.2 | 545 | 53 | 35 | 711.2 | 2798 | 53 | 136.2 | 44 | 51 | 52 | 53 | 125.4
Week End 5 Occupants
48 | 56 | 47 | 50 | 106.2 | 50 | 285 | 256.4 | 52 | 53 | 52 | 43 | 49 | 147 | 52 | 49 | 170 | 75 | 57 | 51 | 50 | 50 | 47 | 121 | 49 | 45 | 52 | 56 | 38 | 52 | 35 | 45 | 49 | 519.4 | 71.4 | 43 | 45 | 165 | 45 | 42 | 49 | 887.2 | 105 | 61 | 52 | 135 | 59.2 | 51 | 140 | 53 | 51 | 54 | 51.6 | 47 | 61 | 51 | 58 | 1190.4 | 58 | 53 | 51 | 183 | 102 | 53 | 872.8 | 48 | 50 | 58 | 167 | 59 | 53 | 57 | 49 | 49 | 170 | 157 | 51 | 53 | 53 | 111.4 | 101 | 55 | 51 | 186.8 | 35 | 39 | 82 | 186.8 | 47.8 | 50 | 96 | 101 | 76 | 49 | 55 | 69 | 50 | 51 | 181.2 | 101 | 54 | 1203.8 | 54 | 80.2 | 69.2 | 308 | 207 | 57 | 203.8 | 55 | 91.4 | 46 | 56 | 48 | 197.6 | 46 | 50 | 56 | 53 | 59 | 60.2 | 50 | 53 | 47 | 52 | 55 | 34 | 67 | 70 | 113 | 52 | 49 | 40 | 45 | 56 | 51 | 55 | 39 | 46 | 48 | 103.8 | 118 | 56 | 44 | 60 | 45 | 85 | 78 | 114 | 54 | 173.2 | 44 | 55 | 71.4 | 50 | 57 | 237 | 48 | 52 | 52 | 50 | 67 | 60 | 51 | 42 | 51 | 52 | 51 | 60 | 50 | 52 | 68.2 | 76 | 48 | 48 | 143.8 | 57 | 53 | 51 | 53 | 47 | 253 | 57 | 62 | 77 | 72 | 84 | 104 | 1340.8 | 51 | 102.4 | 35 | 51 | 43 | 47 | 45 | 49 | 1066.4 | 59 | 87
91 | 56 | 47 | 50 | 209 | 50 | 171 | 460 | 52 | 53 | 66 | 43 | 49 | 215 | 52 | 49 | 158 | 175 | 57 | 51 | 126.8 | 50 | 47 | 164 | 49 | 45 | 52 | 80 | 38 | 52 | 35 | 45 | 56.2 | 1198.4 | 136 | 43 | 45 | 185 | 45 | 42 | 49 | 556.8 | 117 | 61 | 52 | 308.2 | 144.8 | 51 | 191.6 | 53 | 51 | 215.4 | 85 | 47 | 299 | 51 | 58 | 3024.4 | 58 | 53 | 51 | 331 | 154 | 53 | 3221.2 | 48 | 50 | 204 | 235.2 | 59 | 53 | 57 | 49 | 49 | 170 | 157 | 51 | 53 | 53 | 183 | 197 | 55 | 51 | 376 | 35 | 39 | 120.4 | 196.8 | 55 | 50 | 1312.6 | 183.8 | 235.2 | 49 | 55 | 161 | 50 | 51 | 430.6 | 212.6 | 54 | 98 | 54 | 164.6 | 148.4 | 472 | 165.4 | 57 | 331 | 55 | 99 | 46 | 56 | 52 | 318.2 | 46 | 50 | 56 | 53 | 59 | 65 | 50 | 53 | 47 | 52 | 55 | 34 | 139 | 251.2 | 105 | 52 | 49 | 40 | 45 | 56 | 51 | 55 | 39 | 46 | 48 | 148 | 155.2 | 56 | 44 | 60 | 45 | 73.6 | 162 | 126 | 94 | 345.6 | 184 | 55 | 81 | 50 | 57 | 261 | 48 | 52 | 52 | 50 | 165 | 121 | 116.6 | 42 | 89 | 52 | 51 | 186 | 50 | 52 | 171.2 | 120 | 48 | 48 | 166 | 57 | 53 | 2960.8 | 53 | 47 | 89 | 57 | 134 | 113 | 166 | 115 | 140 | 149 | 51 | 138 | 35 | 51 | 91 | 59 | 45 | 49 | 83 | 259 | 412.2
233 | 56 | 187.4 | 50 | 349 | 50 | 70 | 460 | 52 | 53 | 52 | 101 | 49 | 55 | 52 | 49 | 229.2 | 5006.4 | 57 | 191 | 179.6 | 82.4 | 47 | 208 | 49 | 45 | 52 | 121.6 | 165.2 | 52 | 35 | 45 | 157.2 | 343.8 | 55 | 176.6 | 45 | 169 | 45 | 42 | 49 | 461.6 | 165 | 61 | 52 | 316 | 188 | 51 | 161.4 | 53 | 51 | 287.4 | 97 | 47 | 302 | 51 | 58 | 2919.8 | 58 | 53 | 51 | 234.2 | 229.8 | 82.6 | 916.4 | 48 | 50 | 232.8 | 361 | 59 | 53 | 57 | 49 | 49 | 170 | 292 | 51 | 53 | 53 | 1677.2 | 288.4 | 55 | 51 | 468 | 35 | 39 | 38 | 167 | 88.2 | 130 | 237.6 | 298 | 260 | 49 | 55 | 481 | 50 | 51 | 1145.4 | 375 | 54 | 122 | 54 | 133 | 146 | 477.4 | 55 | 57 | 341.8 | 55 | 103 | 146.8 | 56 | 222 | 411 | 46 | 50 | 56 | 53 | 59 | 125 | 50 | 53 | 47 | 52 | 55 | 34 | 139 | 334 | 135 | 52 | 49 | 40 | 45 | 56 | 51 | 55 | 39 | 67.2 | 48 | 273.6 | 283 | 56 | 44 | 60 | 45 | 62 | 138 | 155.6 | 69 | 624.6 | 44 | 55 | 221.6 | 50 | 73 | 309 | 48 | 52 | 52 | 50 | 165 | 333 | 183.4 | 42 | 118 | 52 | 51 | 489 | 50 | 52 | 362 | 52 | 48 | 48 | 166 | 57 | 127.4 | 3148 | 53 | 47 | 249 | 57 | 1220 | 161 | 284.2 | 322 | 246.4 | 153.8 | 51 | 162 | 35 | 51 | 143 | 47 | 45 | 49 | 35 | 307 | 800.2
307.4 | 56 | 281 | 50 | 550 | 50 | 114 | 420 | 52 | 122.6 | 52 | 101 | 49 | 55 | 52 | 49 | 242 | 3266.6 | 57 | 275 | 304 | 212 | 47 | 76 | 167.8 | 45 | 52 | 112 | 116 | 52 | 35 | 45 | 188 | 357 | 55 | 240 | 110 | 177 | 45 | 42 | 49 | 763.2 | 177 | 61 | 253 | 316 | 230.4 | 51 | 133 | 53 | 51 | 309 | 65 | 47 | 254 | 51 | 58 | 2969.6 | 58 | 53 | 51 | 232.8 | 380 | 139 | 1056.4 | 48 | 50 | 240 | 427 | 59 | 53 | 57 | 49 | 49 | 222 | 356 | 169.2 | 53 | 53 | 2585.6 | 274 | 55 | 51 | 500 | 35 | 39 | 38 | 167 | 401.8 | 150 | 329 | 406 | 269.6 | 49 | 55 | 225 | 50 | 51 | 703 | 387 | 164.4 | 103.4 | 54 | 99 | 859.4 | 451 | 140.6 | 57 | 385 | 55 | 149 | 120.8 | 56 | 302 | 410 | 46 | 50 | 56 | 53 | 59 | 161 | 50 | 53 | 117.8 | 52 | 55 | 34 | 151.8 | 462 | 301 | 52 | 49 | 40 | 45 | 56 | 139.2 | 55 | 117.4 | 152 | 48 | 311.8 | 146.6 | 56 | 44 | 60 | 45 | 110 | 174 | 128 | 129 | 776 | 44 | 55 | 294 | 50 | 242 | 324 | 48 | 52 | 52 | 50 | 551 | 332.2 | 327 | 42 | 166 | 52 | 51 | 564.8 | 50 | 52 | 330 | 52 | 48 | 48 | 143.8 | 57 | 239 | 3233.6 | 53 | 47 | 241 | 57 | 790.2 | 193 | 462.6 | 391 | 593.8 | 300.4 | 51 | 154 | 35 | 51 | 239.6 | 47 | 45 | 49 | 35 | 319 | 552
419 | 56 | 281 | 50 | 572.6 | 50 | 138 | 518.2 | 52 | 227 | 52 | 53 | 49 | 55 | 52 | 49 | 242 | 4621.8 | 57 | 291 | 428 | 212 | 47 | 49 | 247 | 45 | 52 | 112 | 218 | 52 | 35 | 45 | 49 | 349 | 55 | 200 | 130 | 241 | 45 | 42 | 49 | 848 | 141 | 61 | 253 | 382.6 | 160 | 51 | 217 | 53 | 51 | 391.4 | 65 | 47 | 386 | 51 | 58 | 1970.6 | 58 | 53 | 51 | 326.4 | 54 | 199 | 1080 | 48 | 50 | 383.4 | 479 | 59 | 149 | 57 | 83.2 | 49 | 282 | 564.8 | 248 | 53 | 53 | 52 | 51 | 55 | 51 | 540.2 | 35 | 39 | 38 | 49 | 464.2 | 150 | 333.8 | 55 | 260 | 49 | 55 | 195 | 50 | 51 | 208 | 399 | 238 | 89.6 | 54 | 99 | 312.4 | 52 | 269 | 57 | 425 | 55 | 155.6 | 232 | 56 | 464 | 350 | 46 | 50 | 56 | 53 | 59 | 201 | 50 | 53 | 224 | 52 | 55 | 34 | 237 | 437 | 415.8 | 52 | 49 | 40 | 45 | 56 | 198 | 55 | 335.8 | 152 | 48 | 481.4 | 204 | 56 | 44 | 60 | 45 | 122 | 174 | 140 | 54 | 206 | 44 | 55 | 294 | 50 | 242 | 309 | 48 | 52 | 52 | 50 | 358 | 441.6 | 291.4 | 42 | 122 | 52 | 51 | 598.4 | 50 | 52 | 270 | 52 | 48 | 48 | 55 | 57 | 239 | 3396 | 53 | 47 | 223.6 | 90.6 | 346 | 153 | 558 | 488 | 829.2 | 403 | 51 | 143.4 | 35 | 51 | 252 | 161.2 | 45 | 49 | 35 | 458.4 | 496
474.8 | 56 | 281 | 50 | 563.6 | 50 | 152.6 | 279 | 52 | 227 | 52 | 166 | 49 | 55 | 52 | 49 | 242 | 4037.4 | 57 | 310.8 | 588 | 212 | 47 | 49 | 247 | 45 | 52 | 80 | 155 | 52 | 35 | 45 | 133.6 | 350.2 | 55 | 314.4 | 226 | 269 | 45 | 42 | 49 | 902.8 | 117 | 61 | 274 | 413.8 | 239.6 | 51 | 1682.8 | 53 | 51 | 359 | 113 | 47 | 202 | 246 | 58 | 291 | 189.2 | 53 | 51 | 423 | 54 | 205 | 932 | 48 | 50 | 431 | 525 | 59 | 149 | 57 | 308.2 | 49 | 354 | 670 | 248 | 53 | 53 | 52 | 51 | 55 | 51 | 377 | 35 | 39 | 38 | 49 | 603.2 | 150 | 413 | 55 | 260 | 49 | 55 | 215 | 50 | 51 | 404.8 | 1811 | 355 | 47.6 | 54 | 99 | 348 | 52 | 269 | 57 | 545 | 55 | 160 | 332 | 56 | 568.4 | 344 | 46 | 50 | 56 | 53 | 59 | 169 | 50 | 53 | 224 | 52 | 55 | 34 | 342 | 457 | 407 | 52 | 49 | 40 | 45 | 56 | 198 | 55 | 361 | 152 | 48 | 568 | 386.4 | 56 | 44 | 60 | 45 | 110 | 174 | 233.8 | 54 | 206 | 44 | 55 | 226.2 | 50 | 242 | 357 | 48 | 52 | 52 | 50 | 282.6 | 520 | 572 | 42 | 80 | 52 | 51 | 612 | 50 | 52 | 270 | 52 | 48 | 48 | 55 | 57 | 239 | 2266.4 | 95.4 | 47 | 126 | 225 | 346 | 1162.4 | 619 | 520 | 132 | 415 | 51 | 188.6 | 35 | 51 | 298.2 | 360 | 45 | 49 | 35 | 762.8 | 340.8
488 | 56 | 234.2 | 50 | 718 | 50 | 347 | 299 | 52 | 227 | 52 | 1455.4 | 49 | 55 | 105.4 | 49 | 242 | 412 | 57 | 311 | 595 | 212 | 47 | 49 | 88.6 | 45 | 52 | 72 | 129 | 52 | 35 | 45 | 190 | 389 | 55 | 359 | 294.6 | 273 | 45 | 42 | 49 | 768.2 | 224.4 | 61 | 205 | 371 | 359 | 175.8 | 441.8 | 53 | 51 | 334 | 48 | 47 | 316.4 | 246 | 58 | 315.8 | 222 | 53 | 51 | 524 | 54 | 189 | 1037 | 48 | 50 | 311.6 | 392 | 59 | 149 | 57 | 499 | 49 | 609.6 | 548.4 | 248 | 53 | 53 | 52 | 51 | 55 | 51 | 369 | 125 | 39 | 38 | 49 | 729.2 | 138 | 480 | 138.2 | 160.8 | 49 | 55 | 315 | 50 | 51 | 470 | 608.8 | 355 | 122 | 54 | 53 | 329.2 | 52 | 269 | 57 | 465 | 55 | 196 | 406.4 | 56 | 606 | 446 | 46 | 50 | 56 | 53 | 59 | 165 | 50 | 53 | 224 | 52 | 55 | 34 | 415.8 | 468.2 | 407 | 52 | 49 | 176 | 45 | 56 | 245.6 | 55 | 361 | 88.4 | 82.8 | 614.8 | 851 | 56 | 44 | 60 | 45 | 92 | 174 | 505.8 | 54 | 143.2 | 44 | 55 | 381 | 87.8 | 246 | 51 | 48 | 52 | 52 | 50 | 344 | 416.6 | 882 | 42 | 198.4 | 52 | 51 | 502.2 | 50 | 52 | 256.4 | 52 | 48 | 48 | 55 | 57 | 239 | 2769.4 | 265 | 47 | 161.2 | 225 | 1550.6 | 302 | 786 | 472 | 380 | 403 | 51 | 234.6 | 35 | 51 | 383.8 | 372 | 45 | 49 | 101 | 736 | 315.2
488 | 56 | 47 | 50 | 700.4 | 50 | 343 | 203 | 52 | 227 | 52 | 207 | 201 | 55 | 141 | 49 | 54 | 476.4 | 57 | 385.4 | 627 | 82.4 | 47 | 49 | 49 | 45 | 52 | 72 | 159 | 52 | 35 | 45 | 190 | 358 | 55 | 612.6 | 313 | 320 | 45 | 155.4 | 49 | 641 | 355.2 | 61 | 205 | 367 | 274.2 | 207 | 626.2 | 53 | 51 | 350 | 48 | 47 | 556 | 246 | 58 | 413 | 222 | 53 | 232 | 484 | 54 | 243 | 4577 | 48 | 50 | 419 | 798.6 | 59 | 110.6 | 57 | 499 | 89.4 | 659 | 548 | 208.6 | 53 | 53 | 52 | 93.8 | 55 | 51 | 393 | 125 | 39 | 38 | 49 | 576.2 | 96 | 559.6 | 263 | 148 | 49 | 55 | 337 | 50 | 51 | 447 | 671 | 318.2 | 263 | 54 | 53 | 599 | 52 | 269 | 160 | 465 | 55 | 301.6 | 412 | 56 | 885 | 605.8 | 46 | 50 | 56 | 53 | 59 | 225 | 50 | 53 | 153.2 | 52 | 55 | 34 | 555 | 553 | 463 | 52 | 49 | 210 | 45 | 56 | 228.8 | 55 | 335.8 | 46 | 222 | 663.2 | 865.6 | 56 | 44 | 60 | 45 | 4456.4 | 370 | 853 | 54 | 49 | 44 | 55 | 365 | 239 | 214 | 51 | 48 | 52 | 52 | 50 | 444 | 331 | 822 | 183.6 | 296 | 52 | 167 | 671.8 | 50 | 52 | 252.2 | 52 | 48 | 48 | 55 | 57 | 53 | 2765.8 | 265 | 47 | 212.4 | 225 | 282 | 338.8 | 806.6 | 749.6 | 379 | 343 | 51 | 285.2 | 35 | 51 | 373 | 344 | 45 | 49 | 145 | 760 | 473.6
48 | 56 | 47 | 50 | 838 | 50 | 401 | 579 | 52 | 53 | 213.6 | 218.6 | 239 | 55 | 141 | 49 | 54 | 51 | 57 | 414 | 210 | 50 | 47 | 49 | 49 | 163.2 | 87.8 | 40 | 183.6 | 52 | 35 | 45 | 190 | 391 | 55 | 1848.8 | 405 | 49 | 45 | 231 | 49 | 634.6 | 57 | 61 | 205 | 501 | 253 | 207 | 773 | 53 | 51 | 374 | 48 | 47 | 558 | 246 | 58 | 437 | 222 | 53 | 232 | 488 | 54 | 2821.6 | 47 | 160 | 50 | 395 | 1161.6 | 146.6 | 53 | 57 | 499 | 349 | 161 | 125.4 | 51 | 53 | 53 | 52 | 265 | 55 | 51 | 557 | 125 | 39 | 38 | 49 | 494 | 50 | 568 | 263 | 45 | 49 | 55 | 325 | 50 | 51 | 623 | 2041 | 124.2 | 700 | 54 | 53 | 515 | 52 | 55 | 160 | 553.8 | 55 | 157 | 1725.2 | 56 | 1383.8 | 355 | 46 | 50 | 56 | 53 | 59 | 265 | 50 | 53 | 47 | 52 | 55 | 34 | 543 | 266 | 400.6 | 52 | 49 | 210 | 45 | 56 | 170 | 55 | 39 | 46 | 222 | 629.2 | 814 | 56 | 44 | 60 | 45 | 120 | 514 | 1175 | 54 | 49 | 44 | 113 | 55 | 239 | 274 | 51 | 48 | 52 | 52 | 50 | 498 | 52 | 891 | 219 | 357.2 | 60 | 196 | 691 | 50 | 52 | 249.4 | 52 | 48 | 129.6 | 55 | 99.4 | 53 | 2736 | 265 | 47 | 222 | 191.4 | 330 | 446 | 1002.4 | 434 | 439 | 303 | 51 | 305 | 35 | 51 | 200 | 188.6 | 45 | 49 | 145 | 784 | 675
48 | 56 | 47 | 50 | 778 | 50 | 481 | 506 | 52 | 53 | 254 | 264 | 239 | 55 | 141 | 49 | 54 | 51 | 57 | 449.2 | 50 | 50 | 47 | 49 | 49 | 242 | 231 | 40 | 469 | 52 | 35 | 45 | 105.4 | 411 | 55 | 647 | 381 | 49 | 45 | 231 | 49 | 631.4 | 57 | 61 | 143.8 | 533 | 253 | 207 | 733 | 53 | 51 | 350 | 48 | 47 | 470 | 129 | 58 | 446 | 156.4 | 53 | 232 | 368.8 | 54 | 3491 | 47 | 216 | 50 | 591.8 | 367 | 243.4 | 53 | 57 | 227.2 | 349 | 161 | 148 | 51 | 53 | 53 | 52 | 265 | 55 | 51 | 529 | 89 | 39 | 38 | 49 | 499 | 50 | 643 | 263 | 45 | 49 | 55 | 325 | 50 | 124.8 | 471.2 | 857 | 54 | 661.6 | 54 | 53 | 563 | 52 | 55 | 160 | 531 | 55 | 157 | 412 | 56 | 745.4 | 311.8 | 46 | 50 | 56 | 53 | 59 | 265 | 50 | 53 | 47 | 52 | 55 | 34 | 502.2 | 266 | 333 | 52 | 49 | 210 | 45 | 56 | 170 | 55 | 39 | 46 | 222 | 548.2 | 780.8 | 56 | 44 | 60 | 226 | 86 | 514 | 537.6 | 54 | 49 | 44 | 200 | 55 | 239 | 262 | 51 | 48 | 52 | 52 | 50 | 423.2 | 52 | 945 | 219 | 534 | 74.4 | 196 | 699 | 50 | 209.6 | 247 | 52 | 48 | 150 | 55 | 163 | 53 | 3074.8 | 265 | 47 | 275.6 | 57 | 402 | 530 | 916 | 462 | 569.6 | 351 | 51 | 494 | 35 | 51 | 105.8 | 47 | 78.4 | 49 | 145 | 478.4 | 600
48 | 56 | 47 | 50 | 765.6 | 50 | 366.6 | 506 | 52 | 53 | 320 | 274 | 239 | 149.8 | 52 | 92.6 | 54 | 51 | 57 | 504.4 | 50 | 152.6 | 47 | 49 | 249 | 242 | 231 | 40 | 595 | 52 | 35 | 45 | 49 | 432.6 | 55 | 483 | 814.2 | 49 | 45 | 231 | 49 | 557 | 57 | 61 | 52 | 541 | 54 | 82.2 | 662.8 | 53 | 51 | 1088.4 | 53.6 | 47 | 418 | 51 | 58 | 52 | 58 | 53 | 232 | 354.8 | 54 | 3551 | 47 | 185.6 | 50 | 698 | 183 | 397 | 53 | 57 | 49 | 349 | 73.8 | 148 | 51 | 53 | 155.6 | 52 | 265 | 55 | 51 | 515 | 35 | 81.8 | 38 | 49 | 467 | 50 | 580.8 | 263 | 45 | 49 | 55 | 325 | 50 | 174 | 493 | 758 | 54 | 658.4 | 54 | 53 | 726.2 | 52 | 55 | 163.6 | 591 | 55 | 305 | 379.8 | 56 | 486 | 247 | 46 | 50 | 56 | 53 | 59 | 345 | 50 | 127.4 | 47 | 52 | 55 | 34 | 507.4 | 266 | 417.8 | 52 | 49 | 74 | 45 | 56 | 74.8 | 55 | 39 | 46 | 222 | 570 | 803 | 56 | 44 | 60 | 226 | 491.8 | 600.4 | 679.6 | 54 | 49 | 44 | 200 | 55 | 239 | 527 | 51 | 48 | 167.8 | 52 | 50 | 401.4 | 52 | 974.6 | 219 | 538 | 199.6 | 196 | 585.4 | 50 | 249 | 309 | 52 | 48 | 150 | 55 | 163 | 53 | 2416.8 | 95.4 | 47 | 260.8 | 57 | 482 | 582 | 728.6 | 437 | 721.4 | 324 | 51 | 590 | 71.8 | 147 | 183 | 47 | 212 | 49 | 35 | 419.4 | 566
48 | 56 | 47 | 50 | 726 | 50 | 280 | 586 | 52 | 53 | 162 | 242 | 163 | 213 | 52 | 158 | 54 | 118.6 | 57 | 557 | 50 | 221 | 47 | 49 | 249 | 242 | 231 | 40 | 740 | 52 | 35 | 45 | 49 | 443 | 55 | 490.2 | 1293.4 | 49 | 45 | 193.2 | 49 | 582.8 | 57 | 61 | 52 | 541 | 54 | 51 | 766 | 53 | 51 | 707.2 | 182 | 47 | 366 | 51 | 58 | 52 | 58 | 53 | 123.4 | 386.4 | 77 | 3575 | 47 | 204 | 50 | 706 | 260.2 | 397 | 53 | 57 | 49 | 268.2 | 52 | 125.4 | 72 | 53 | 224 | 52 | 376 | 55 | 51 | 599 | 35 | 146 | 127.6 | 49 | 464.8 | 207.6 | 579.6 | 55 | 208 | 49 | 55 | 259.2 | 50 | 174 | 1012.8 | 849.6 | 54 | 414 | 54 | 53 | 661 | 52 | 257 | 281 | 579 | 55 | 277.2 | 445 | 56 | 526 | 132.4 | 46 | 50 | 56 | 194.6 | 59 | 305 | 50 | 239 | 165.2 | 52 | 55 | 34 | 402.4 | 222 | 333 | 52 | 125.4 | 40 | 45 | 56 | 51 | 55 | 39 | 46 | 82.8 | 546 | 960 | 56 | 44 | 60 | 226 | 883.8 | 751 | 697 | 54 | 49 | 44 | 200 | 55 | 87.8 | 558 | 51 | 48 | 245 | 52 | 50 | 282.2 | 52 | 933 | 148.2 | 763 | 359 | 80 | 507.4 | 50 | 272 | 285 | 52 | 48 | 129.6 | 55 | 163 | 53 | 918 | 53 | 254 | 420 | 57 | 510.8 | 746 | 583 | 450 | 1973 | 313 | 51 | 650 | 219 | 207 | 218 | 47 | 212 | 49 | 35 | 438 | 550
48 | 56 | 47 | 50 | 164 | 50 | 243.2 | 51 | 52 | 53 | 162 | 298 | 49 | 213 | 52 | 158 | 54 | 220 | 57 | 178 | 50 | 221 | 162 | 49 | 249 | 202.6 | 231 | 40 | 679.4 | 52 | 35 | 45 | 49 | 47 | 55 | 495 | 447 | 49 | 65.4 | 84.8 | 49 | 861.8 | 57 | 161.8 | 52 | 525 | 54 | 51 | 56 | 127.8 | 75.2 | 374 | 48 | 47 | 348 | 51 | 58 | 52 | 58 | 53 | 51 | 494.6 | 169 | 1294.8 | 47 | 94 | 50 | 858 | 52 | 309.4 | 53 | 57 | 49 | 128.6 | 52 | 35 | 384.4 | 53 | 224 | 87 | 204.8 | 55 | 51 | 407 | 35 | 146 | 150 | 49 | 538 | 247 | 557.8 | 55 | 208 | 49 | 55 | 424.8 | 50 | 174 | 1657.4 | 820.4 | 54 | 1357.6 | 54 | 53 | 649 | 211 | 257 | 281 | 519.8 | 55 | 234 | 405 | 56 | 593 | 56 | 46 | 50 | 56 | 230 | 238.2 | 322.6 | 50 | 239 | 244 | 91.2 | 55 | 34 | 443.2 | 46 | 265 | 52 | 240 | 40 | 45 | 56 | 51 | 55 | 39 | 46 | 48 | 472.8 | 948 | 56 | 44 | 60 | 226 | 111.8 | 787.4 | 681 | 54 | 49 | 44 | 142 | 55 | 171.6 | 519.4 | 51 | 48 | 245 | 52 | 50 | 396 | 52 | 322 | 146.4 | 1112 | 419 | 51 | 534.8 | 50 | 364 | 49 | 52 | 48 | 48 | 55 | 78.2 | 53 | 870 | 53 | 254 | 396 | 57 | 585.2 | 1138 | 529 | 500 | 462 | 426.4 | 51 | 244 | 219 | 231 | 218 | 47 | 212 | 49 | 35 | 398 | 33
48 | 56 | 47 | 50 | 76 | 88 | 198 | 51 | 52 | 53 | 162 | 298 | 49 | 213 | 52 | 158 | 54 | 220 | 57 | 178 | 50 | 221 | 162 | 49 | 249 | 45 | 87.8 | 40 | 455 | 52 | 35 | 45 | 49 | 47 | 55 | 574 | 365 | 49 | 147 | 149 | 49 | 758 | 57 | 187 | 52 | 501 | 54 | 51 | 162 | 240 | 172 | 422 | 48 | 47 | 340 | 51 | 58 | 52 | 58 | 53 | 51 | 664.6 | 169 | 821 | 47 | 94 | 50 | 479 | 52 | 251 | 53 | 57 | 49 | 49 | 187 | 35 | 144.6 | 53 | 224 | 227 | 162 | 55 | 51 | 411 | 35 | 146 | 150 | 49 | 562 | 247 | 520 | 55 | 208 | 49 | 55 | 530 | 50 | 90.6 | 697 | 645.6 | 105.6 | 165 | 54 | 154.4 | 628.2 | 211 | 216.6 | 281 | 471 | 55 | 234 | 465 | 56 | 629 | 56 | 46 | 50 | 56 | 230 | 283 | 635 | 50 | 127.4 | 244 | 248 | 55 | 34 | 556.6 | 46 | 266 | 52 | 240 | 40 | 45 | 56 | 51 | 55 | 39 | 46 | 48 | 321 | 920 | 56 | 44 | 60 | 117.4 | 107 | 852.4 | 683.4 | 54 | 49 | 44 | 171.4 | 55 | 342.8 | 365 | 51 | 48 | 245 | 52 | 50 | 403.6 | 52 | 322 | 216 | 767.8 | 1800.6 | 51 | 653 | 50 | 285.2 | 49 | 52 | 48 | 48 | 166 | 57 | 53 | 686.6 | 53 | 212.6 | 436 | 57 | 593 | 794 | 357 | 544 | 427.8 | 777.2 | 51 | 205 | 145.4 | 231 | 218 | 47 | 244.6 | 49 | 35 | 394 | 33
153 | 56 | 47 | 50 | 54 | 240 | 174 | 51 | 52 | 53 | 52 | 334 | 49 | 181.4 | 52 | 70.8 | 54 | 257.6 | 57 | 51 | 50 | 118.4 | 162 | 49 | 129 | 45 | 52 | 40 | 545.2 | 52 | 35 | 45 | 49 | 47 | 55 | 919.4 | 286 | 49 | 147 | 149 | 49 | 973.6 | 57 | 187 | 52 | 501 | 54 | 103.8 | 162 | 240 | 172 | 449.6 | 48 | 47 | 316 | 51 | 58 | 52 | 58 | 173 | 51 | 699 | 169 | 817 | 47 | 94 | 88.2 | 622.2 | 52 | 142.6 | 53 | 57 | 49 | 49 | 187 | 35 | 295 | 53 | 121.4 | 227 | 117.6 | 55 | 51 | 50 | 35 | 60.4 | 229 | 49 | 562 | 247 | 506 | 55 | 208 | 49 | 55 | 527.2 | 50 | 249 | 681 | 520 | 183 | 165 | 54 | 222 | 509 | 211 | 55 | 281 | 543 | 55 | 160 | 555 | 56 | 710.6 | 56 | 46 | 50 | 56 | 230 | 283 | 655 | 50 | 53 | 244 | 248 | 55 | 41 | 553 | 157.2 | 51 | 52 | 240 | 40 | 45 | 56 | 51 | 55 | 219 | 88.4 | 48 | 311.6 | 900 | 144 | 44 | 60 | 45 | 107 | 725 | 522.2 | 54 | 49 | 44 | 249 | 199 | 378 | 317 | 179 | 48 | 206.4 | 52 | 50 | 403.6 | 52 | 322 | 216 | 5335 | 419 | 51 | 624.4 | 50 | 167 | 49 | 92 | 48 | 48 | 166 | 215.4 | 53 | 587 | 53 | 47 | 412 | 57 | 580.6 | 53 | 58 | 584 | 187 | 553 | 51 | 49 | 35 | 231 | 148 | 47 | 241.4 | 203 | 35 | 538 | 33
223 | 56 | 140.6 | 50 | 54 | 240 | 210 | 51 | 52 | 53 | 52 | 334 | 49 | 55 | 52 | 49 | 157 | 340.4 | 57 | 51 | 50 | 50 | 116 | 49 | 49 | 45 | 52 | 40 | 536 | 52 | 35 | 45 | 49 | 47 | 55 | 850.4 | 258.4 | 49 | 147 | 149 | 49 | 858.2 | 158.4 | 161.8 | 52 | 541.2 | 54 | 139 | 162 | 167.8 | 172 | 500 | 48 | 47 | 428 | 51 | 58 | 52 | 58 | 253 | 51 | 719 | 100 | 861 | 47 | 94 | 241 | 694.4 | 52 | 172 | 72.2 | 57 | 49 | 49 | 187 | 35 | 1672.8 | 53 | 53 | 227 | 51 | 67 | 51 | 193.2 | 35 | 39 | 207 | 49 | 7050 | 168.2 | 295 | 55 | 45 | 49 | 55 | 556 | 50 | 249 | 745 | 439 | 206.4 | 561.6 | 54 | 280.8 | 593.8 | 211 | 55 | 101.8 | 574.8 | 55 | 49 | 492.2 | 56 | 593.4 | 56 | 84.4 | 50 | 56 | 159.2 | 283 | 659 | 50 | 53 | 204.6 | 248 | 55 | 42.4 | 550 | 185 | 51 | 52 | 240 | 40 | 45 | 56 | 51 | 55 | 219 | 152 | 48 | 220 | 888 | 166 | 126.8 | 60 | 45 | 355.8 | 506 | 2055.4 | 130 | 49 | 93.2 | 249 | 235 | 378 | 257 | 236.6 | 48 | 52 | 52 | 50 | 378.8 | 100 | 428.4 | 216 | 497 | 419 | 51 | 381.4 | 50 | 98 | 49 | 152 | 48 | 48 | 166 | 255 | 53 | 638.6 | 53 | 47 | 396 | 57 | 602 | 53 | 58 | 770 | 102.4 | 437 | 51 | 49 | 35 | 231 | 43 | 47 | 208 | 203 | 69 | 514 | 33
223 | 56 | 281 | 50 | 54 | 240 | 228.8 | 218.2 | 52 | 53 | 52 | 366 | 49 | 55 | 52 | 109.4 | 157 | 239 | 57 | 199 | 50 | 173 | 47 | 49 | 49 | 64.6 | 52 | 40 | 543.2 | 52 | 35 | 66.4 | 49 | 47 | 55 | 1861.8 | 380 | 49 | 85.8 | 63.4 | 49 | 723 | 226 | 61 | 52 | 53 | 54 | 139 | 119.6 | 682.2 | 99.4 | 168 | 48 | 47 | 83.6 | 51 | 58 | 52 | 58 | 253 | 51 | 743 | 54 | 2533.2 | 47 | 134 | 241 | 772.8 | 52 | 172 | 149 | 57 | 49 | 49 | 187 | 35 | 389.6 | 53 | 53 | 227 | 51 | 79 | 51 | 229 | 35 | 39 | 207 | 270.2 | 1012.6 | 50 | 340 | 55 | 45 | 49 | 55 | 302.4 | 50 | 1573.8 | 547.2 | 479 | 300 | 38 | 54 | 320 | 847.4 | 52 | 55 | 57 | 616 | 55 | 49 | 391 | 56 | 433.2 | 56 | 238 | 50 | 56 | 53 | 193.4 | 577.4 | 50 | 53 | 188.6 | 248 | 55 | 105.6 | 412.4 | 185 | 51 | 52 | 49 | 40 | 162 | 56 | 51 | 55 | 183 | 152 | 48 | 340.8 | 577.6 | 166 | 251 | 60 | 45 | 401 | 511.2 | 3808.8 | 149 | 49 | 126 | 93.8 | 235 | 80.4 | 390 | 367 | 48 | 52 | 52 | 50 | 309 | 172 | 486 | 111.6 | 51 | 419 | 51 | 417.6 | 50 | 52 | 49 | 152 | 48 | 48 | 121.6 | 255 | 53 | 619 | 53 | 47 | 416 | 57 | 588 | 53 | 58 | 810 | 46 | 447.2 | 51 | 49 | 35 | 375 | 43 | 47 | 208 | 203 | 205 | 522 | 33
223 | 56 | 281 | 50 | 54 | 240 | 236 | 260 | 52 | 53 | 52 | 464.4 | 49 | 55 | 52 | 200 | 278.8 | 239 | 57 | 199 | 50 | 341 | 47 | 49 | 49 | 143 | 52 | 40 | 526.4 | 52 | 35 | 152 | 49 | 184.6 | 55 | 737 | 415.6 | 49 | 45 | 42 | 49 | 743 | 282.4 | 61 | 52 | 107 | 54 | 139 | 56 | 1190.4 | 51 | 168 | 48 | 47 | 202 | 51 | 58 | 52 | 58 | 253 | 51 | 722 | 54 | 3560 | 47 | 194 | 354 | 729.6 | 130.4 | 172 | 149 | 57 | 49 | 49 | 52 | 35 | 506.4 | 53 | 53 | 87 | 51 | 1765.4 | 51 | 229 | 35 | 39 | 207 | 409 | 1768.6 | 50 | 403 | 55 | 45 | 49 | 103.8 | 435 | 50 | 309 | 546.6 | 967 | 248.4 | 38 | 54 | 286.2 | 636 | 52 | 55 | 57 | 1511.6 | 55 | 49 | 381.4 | 56 | 424 | 56 | 238 | 50 | 56 | 53 | 59 | 380.2 | 50 | 53 | 224 | 91.2 | 55 | 188 | 545 | 185 | 51 | 52 | 49 | 40 | 240 | 56 | 51 | 55 | 139.8 | 152 | 48 | 426 | 495 | 144 | 251 | 60 | 45 | 383 | 539 | 354.8 | 149 | 49 | 126 | 55 | 235 | 50 | 366 | 630 | 48 | 52 | 192 | 50 | 253 | 377 | 858 | 42 | 51 | 500.6 | 51 | 398 | 50 | 52 | 49 | 226.4 | 48 | 48 | 55 | 255 | 110.6 | 587 | 53 | 47 | 459.8 | 57 | 629 | 53 | 58 | 810 | 46 | 300.8 | 51 | 49 | 97.4 | 724 | 137.2 | 47 | 175.4 | 203 | 205 | 555.2 | 33
118 | 56 | 281 | 50 | 54 | 88 | 54 | 260 | 220.8 | 53 | 52 | 156 | 49 | 55 | 52 | 200 | 318.8 | 239 | 100.2 | 199 | 141.2 | 341 | 47 | 49 | 49 | 143 | 52 | 40 | 427 | 183.4 | 35 | 152 | 49 | 265 | 55 | 482 | 369 | 49 | 45 | 42 | 49 | 800.6 | 367 | 61 | 52 | 188 | 54 | 175.8 | 212 | 53 | 51 | 92.4 | 48 | 47 | 202 | 51 | 91.6 | 52 | 58 | 213 | 51 | 708 | 54 | 3556.8 | 47 | 357 | 354 | 228 | 248 | 81.6 | 149 | 57 | 151.6 | 49 | 52 | 35 | 700 | 53 | 53 | 52 | 51 | 1051.4 | 51 | 229 | 35 | 39 | 173.2 | 409 | 607 | 50 | 48 | 55 | 45 | 49 | 177 | 483 | 50 | 126.6 | 539.4 | 49 | 244.6 | 38 | 54 | 151 | 54 | 249 | 55 | 57 | 550 | 55 | 49 | 326 | 56 | 346.2 | 56 | 238 | 50 | 56 | 53 | 59 | 238 | 50 | 53 | 224 | 52 | 55 | 244 | 52 | 73.8 | 51 | 52 | 49 | 40 | 240 | 56 | 51 | 55 | 165 | 67.2 | 48 | 629 | 475 | 56 | 251 | 60 | 45 | 369 | 575 | 54 | 327 | 49 | 126 | 55 | 198.6 | 50 | 366 | 686 | 48 | 52 | 227 | 50 | 301 | 377 | 985.6 | 42 | 51 | 594 | 51 | 378 | 50 | 52 | 49 | 426 | 48 | 48 | 55 | 175.8 | 149 | 51 | 53 | 47 | 645 | 57 | 625 | 53 | 58 | 696 | 46 | 49 | 51 | 49 | 191 | 726.8 | 200 | 47 | 45 | 49 | 293 | 544 | 33
48 | 56 | 281 | 50 | 154.2 | 237.4 | 247 | 260 | 263 | 53 | 52 | 156 | 49 | 55 | 52 | 200 | 257 | 88.6 | 165 | 199 | 164 | 341 | 47 | 49 | 49 | 143 | 52 | 40 | 507 | 271 | 35 | 152 | 49 | 334 | 55 | 218 | 359 | 49 | 45 | 42 | 49 | 996.2 | 265.6 | 61 | 52 | 188 | 54 | 207 | 212 | 53 | 51 | 42 | 48 | 47 | 202 | 246 | 226 | 52 | 58 | 53 | 51 | 743 | 54 | 3570.6 | 47 | 365 | 201.2 | 191.6 | 248 | 59 | 91.4 | 57 | 290.2 | 89.4 | 52 | 35 | 740 | 171.2 | 53 | 52 | 51 | 203 | 51 | 157.4 | 35 | 263 | 38 | 409 | 497.8 | 50 | 48 | 96.6 | 45 | 49 | 177 | 447 | 50 | 51 | 563 | 49 | 284.8 | 38 | 54 | 53 | 54 | 249 | 55 | 57 | 554.8 | 55 | 49 | 333 | 56 | 380.6 | 56 | 238 | 50 | 56 | 53 | 59 | 250 | 50 | 53 | 224 | 52 | 55 | 204 | 52 | 46 | 51 | 92.4 | 49 | 40 | 240 | 56 | 265.8 | 55 | 321.8 | 46 | 48 | 594.2 | 314.8 | 56 | 251 | 60 | 45 | 304.2 | 539 | 54 | 251 | 49 | 44 | 55 | 233 | 50 | 366 | 679 | 48 | 52 | 227 | 50 | 321 | 281 | 961.2 | 42 | 51 | 586.4 | 51 | 407.6 | 50 | 52 | 49 | 406 | 48 | 48 | 55 | 57 | 149 | 51 | 222.6 | 47 | 754.2 | 57 | 623 | 53 | 58 | 578.4 | 46 | 49 | 51 | 49 | 191 | 658 | 200 | 153.2 | 45 | 49 | 315 | 506.4 | 128.4
48 | 56 | 47 | 50 | 221 | 322 | 247 | 176.4 | 263 | 157.4 | 52 | 133.4 | 49 | 55 | 52 | 139.6 | 94.6 | 51 | 165 | 51 | 164 | 231.2 | 47 | 49 | 49 | 84.2 | 189.6 | 40 | 613 | 341.8 | 35 | 87.8 | 49 | 334 | 55 | 218 | 369 | 49 | 45 | 79.8 | 49 | 949 | 198 | 61 | 113.2 | 188 | 54 | 207 | 212 | 53 | 51 | 42 | 48 | 47 | 172.4 | 246 | 226 | 52 | 174.4 | 53 | 51 | 823 | 54 | 1838.2 | 47 | 357 | 117.8 | 46 | 248 | 59 | 53 | 57 | 337 | 150 | 52 | 35 | 274.4 | 250 | 69 | 52 | 51 | 203 | 51 | 50 | 35 | 263 | 38 | 265 | 440.2 | 50 | 48 | 263 | 45 | 49 | 177 | 435 | 50 | 51 | 526.2 | 49 | 238 | 38 | 54 | 53 | 54 | 249 | 55 | 77.6 | 560 | 55 | 49 | 46 | 56 | 368.8 | 129.2 | 84.4 | 50 | 56 | 53 | 59 | 298 | 50 | 53 | 82.4 | 52 | 55 | 108 | 52 | 134 | 51 | 153 | 49 | 40 | 201 | 56 | 361 | 55 | 335.8 | 46 | 48 | 251 | 457.2 | 56 | 44 | 60 | 45 | 221 | 531 | 54 | 251 | 49 | 44 | 55 | 233 | 50 | 57 | 687 | 48 | 52 | 227 | 50 | 327 | 257 | 950.8 | 42 | 51 | 52 | 138 | 387.4 | 50 | 52 | 49 | 406 | 48 | 129.6 | 55 | 57 | 149 | 51 | 265 | 47 | 731 | 225 | 759 | 53 | 58 | 60 | 46 | 49 | 51 | 49 | 191 | 706 | 200 | 224 | 45 | 49 | 179 | 466 | 192
48 | 56 | 47 | 50 | 221 | 322 | 247 | 51 | 263 | 227 | 52 | 43 | 49 | 55 | 52 | 49 | 54 | 51 | 165 | 51 | 141.2 | 50 | 47 | 49 | 128.2 | 123.8 | 224 | 40 | 681 | 389 | 35 | 45 | 49 | 265.2 | 55 | 433.2 | 369 | 49 | 45 | 231 | 49 | 868 | 198 | 61 | 205 | 80 | 93.8 | 207 | 212 | 53 | 51 | 42 | 48 | 47 | 54 | 246 | 226 | 52 | 317.6 | 53 | 51 | 1124.8 | 54 | 633 | 47 | 457 | 50 | 46 | 248 | 59 | 53 | 57 | 337 | 269.4 | 52 | 35 | 248 | 294.8 | 167 | 52 | 51 | 263 | 51 | 50 | 125 | 263 | 38 | 72.6 | 361 | 50 | 48 | 263 | 45 | 49 | 79.4 | 377 | 50 | 51 | 504 | 49 | 238 | 38 | 54 | 53 | 54 | 249 | 140.6 | 160 | 560 | 55 | 157 | 46 | 56 | 268 | 239 | 46 | 50 | 56 | 53 | 59 | 298 | 50 | 53 | 47 | 52 | 55 | 108 | 52 | 266 | 51 | 153 | 49 | 162.4 | 45 | 56 | 361 | 55 | 235 | 46 | 48 | 251 | 1807.8 | 56 | 44 | 60 | 45 | 271 | 525 | 97.6 | 251 | 49 | 44 | 55 | 233 | 50 | 57 | 559 | 48 | 52 | 157 | 50 | 356 | 134 | 924.2 | 42 | 51 | 52 | 266.8 | 869 | 50 | 52 | 49 | 406 | 48 | 150 | 143 | 57 | 53 | 51 | 265 | 47 | 775 | 225 | 779 | 53 | 58 | 60 | 46 | 49 | 51 | 49 | 191 | 478 | 105.8 | 224 | 45 | 49 | 123 | 398 | 192
48 | 56 | 47 | 144.8 | 87.4 | 297.8 | 247 | 51 | 178.6 | 227 | 140 | 43 | 49 | 55 | 105.4 | 49 | 54 | 51 | 78.6 | 51 | 50 | 50 | 47 | 49 | 247 | 242 | 295.6 | 40 | 663 | 345.2 | 35 | 45 | 105.4 | 70 | 55 | 444 | 369 | 49 | 45 | 231 | 49 | 856 | 57 | 61 | 205 | 53 | 253 | 82.2 | 281 | 53 | 51 | 42 | 48 | 47 | 54 | 246 | 226 | 52 | 416 | 53 | 51 | 832 | 54 | 633 | 47 | 360.8 | 50 | 46 | 52 | 59 | 53 | 57 | 302.8 | 349 | 52 | 35 | 90.4 | 362 | 614.2 | 52 | 117.6 | 311 | 51 | 50 | 125 | 263 | 38 | 167 | 333 | 50 | 48 | 263 | 45 | 49 | 55 | 209 | 50 | 173.4 | 525.2 | 195.4 | 238 | 38 | 141.2 | 53 | 54 | 130.8 | 269 | 160 | 55 | 55 | 157 | 46 | 56 | 234 | 239 | 46 | 50 | 56 | 53 | 59 | 345.2 | 50 | 53 | 156.4 | 139 | 55 | 60 | 52 | 266 | 51 | 358 | 49 | 244 | 45 | 176 | 361 | 55 | 235 | 46 | 152.4 | 165.6 | 458 | 56 | 44 | 60 | 81.2 | 271 | 493 | 163 | 132.8 | 49 | 44 | 55 | 197.4 | 50 | 57 | 51 | 48 | 52 | 52 | 50 | 459 | 52 | 573 | 148.2 | 51 | 52 | 314 | 60 | 50 | 52 | 49 | 52 | 48 | 150 | 275 | 57 | 53 | 92.2 | 265 | 47 | 619 | 225 | 765 | 53 | 58 | 60 | 150 | 49 | 51 | 49 | 35 | 438 | 43 | 224 | 45 | 49 | 35 | 47 | 314.4
48 | 56 | 47 | 208 | 54 | 110.4 | 131.2 | 51 | 52 | 227 | 242.8 | 43 | 49 | 118.2 | 141 | 114.4 | 54 | 51 | 57 | 51 | 50 | 50 | 47 | 49 | 247 | 242 | 231 | 40 | 656.8 | 170 | 35 | 45 | 190 | 47 | 55 | 450.4 | 435 | 49 | 45 | 1188.2 | 931 | 710.8 | 57 | 61 | 406 | 53 | 253 | 51 | 281 | 53 | 51 | 42 | 48 | 47 | 54 | 129 | 91.6 | 52 | 260.8 | 53 | 51 | 868 | 77 | 571.2 | 47 | 374 | 50 | 46 | 52 | 214.2 | 53 | 57 | 49 | 268.2 | 52 | 35 | 51 | 243.8 | 1010.4 | 52 | 162 | 267.8 | 51 | 50 | 125 | 150 | 38 | 167 | 680 | 50 | 48 | 263 | 45 | 49 | 55 | 262 | 50 | 250 | 458.6 | 232 | 54 | 38 | 272 | 53 | 54 | 52 | 297 | 160 | 55 | 55 | 157 | 46 | 56 | 322 | 129.2 | 46 | 50 | 56 | 53 | 59 | 382 | 50 | 53 | 166 | 200.6 | 55 | 55 | 52 | 266 | 51 | 277.2 | 49 | 244 | 45 | 256 | 175 | 55 | 156.6 | 46 | 222 | 230 | 494.8 | 56 | 44 | 60 | 226 | 281.6 | 497 | 287.2 | 54 | 49 | 102.8 | 200 | 55 | 50 | 57 | 51 | 48 | 52 | 52 | 50 | 369 | 52 | 941 | 219 | 51 | 52 | 314 | 60 | 50 | 91.4 | 49 | 52 | 193.6 | 129.6 | 275 | 185 | 201.8 | 257 | 180.2 | 47 | 518.6 | 225 | 649 | 53 | 58 | 79.4 | 150 | 49 | 51 | 49 | 149 | 506 | 43 | 188.6 | 45 | 49 | 35 | 47 | 300.6
48 | 56 | 126.6 | 208 | 54 | 50 | 54 | 51 | 52 | 192.2 | 364 | 43 | 49 | 213 | 141 | 158 | 54 | 186.2 | 57 | 51 | 50 | 50 | 47 | 49 | 128.2 | 242 | 231 | 40 | 799 | 52 | 35 | 45 | 190 | 47 | 55 | 394.4 | 599.6 | 49 | 45 | 2145.4 | 49 | 695.8 | 57 | 61 | 344.8 | 377.6 | 253 | 51 | 302.2 | 53 | 51 | 42 | 48 | 47 | 54 | 51 | 58 | 52 | 222 | 53 | 51 | 797.2 | 169 | 562 | 47 | 254 | 50 | 46 | 52 | 397 | 53 | 57 | 211 | 248 | 52 | 35 | 51 | 1484.4 | 53 | 52 | 162 | 287 | 51 | 50 | 301 | 146 | 38 | 167 | 660.2 | 50 | 48 | 96.6 | 45 | 49 | 55 | 270 | 50 | 174 | 489.4 | 232 | 54 | 38 | 272 | 53 | 54 | 52 | 304 | 187.8 | 55 | 55 | 187.8 | 46 | 132.8 | 269.8 | 56 | 46 | 149.2 | 56 | 123.8 | 59 | 95.4 | 50 | 80.6 | 198 | 52 | 55 | 34 | 52 | 266 | 51 | 257 | 49 | 244 | 45 | 256 | 51 | 55 | 39 | 46 | 222 | 230 | 381.4 | 56 | 141 | 60 | 226 | 315 | 54 | 370 | 54 | 143.2 | 191 | 200 | 55 | 125.6 | 226 | 51 | 48 | 52 | 52 | 50 | 317 | 52 | 597 | 219 | 130.6 | 52 | 227 | 60 | 50 | 249 | 49 | 52 | 230 | 48 | 275 | 217 | 239 | 257 | 53 | 47 | 496.6 | 57 | 625 | 53 | 58 | 157 | 206.4 | 49 | 51 | 49 | 149 | 418 | 43 | 47 | 45 | 49 | 35 | 95.8 | 237
48 | 56 | 246 | 208 | 54 | 50 | 54 | 51 | 52 | 53 | 342 | 43 | 87 | 213 | 141 | 158 | 54 | 220 | 57 | 51 | 50 | 152.6 | 47 | 49 | 49 | 242 | 231 | 40 | 729.6 | 52 | 77.4 | 45 | 190 | 47 | 55 | 412.2 | 584 | 49 | 45 | 111.8 | 49 | 855 | 57 | 61 | 212.8 | 473.2 | 295.4 | 51 | 387 | 53 | 51 | 42 | 48 | 47 | 54 | 51 | 58 | 52 | 222 | 53 | 51 | 2020.2 | 169 | 622.4 | 47 | 222.8 | 58 | 46 | 99.2 | 397 | 53 | 57 | 211 | 244.2 | 52 | 35 | 51 | 83.4 | 53 | 52 | 162 | 321.6 | 51 | 50 | 247 | 146 | 105.2 | 96.2 | 517.6 | 50 | 48 | 55 | 45 | 49 | 55 | 296.2 | 50 | 149.4 | 426 | 232 | 54 | 38 | 141.2 | 53 | 54 | 52 | 493.2 | 281 | 55 | 55 | 234 | 46 | 184 | 259 | 142.4 | 46 | 174 | 56 | 230 | 59 | 159 | 50 | 377 | 268.6 | 52 | 55 | 34 | 52 | 46 | 51 | 257 | 163.6 | 203.2 | 45 | 256 | 51 | 55 | 39 | 46 | 222 | 157.2 | 363 | 56 | 141 | 60 | 226 | 367.6 | 54 | 282.8 | 54 | 206 | 191 | 200 | 55 | 239 | 264.6 | 51 | 48 | 52 | 52 | 50 | 354.2 | 52 | 353 | 219 | 343 | 118.4 | 51 | 60 | 50 | 249 | 49 | 52 | 230 | 48 | 275 | 301.8 | 239 | 257 | 53 | 47 | 387 | 57 | 589 | 53 | 122.2 | 157 | 249.4 | 49 | 51 | 49 | 149 | 358 | 43 | 47 | 145.2 | 49 | 35 | 169 | 237
48 | 56 | 246 | 113.2 | 133.2 | 50 | 54 | 51 | 52 | 53 | 132.8 | 43 | 239 | 213 | 52 | 158 | 115.8 | 220 | 57 | 51 | 50 | 221 | 47 | 49 | 49 | 45 | 231 | 40 | 228 | 52 | 247 | 45 | 133.6 | 47 | 131 | 374.2 | 45 | 49 | 262 | 86 | 49 | 948 | 57 | 61 | 52 | 485 | 199.8 | 86.2 | 252 | 53 | 51 | 42 | 48 | 47 | 54 | 51 | 58 | 52 | 58 | 53 | 51 | 60 | 169 | 557.2 | 47 | 220 | 1316 | 46 | 214 | 397 | 53 | 57 | 211 | 209 | 52 | 35 | 51 | 77 | 53 | 227 | 51 | 1541.4 | 51 | 50 | 247 | 146 | 150 | 49 | 178.6 | 50 | 48 | 55 | 45 | 49 | 55 | 365 | 50 | 51 | 481.2 | 158.8 | 54 | 38 | 54 | 53 | 177.2 | 147.4 | 421 | 281 | 55 | 55 | 234 | 46 | 184 | 297.2 | 164 | 46 | 174 | 56 | 230 | 59 | 159 | 50 | 377 | 47 | 130.4 | 55 | 34 | 52 | 46 | 51 | 134 | 240 | 40 | 45 | 216 | 51 | 55 | 39 | 46 | 187.2 | 48 | 395 | 56 | 141 | 60 | 226 | 372 | 54 | 261 | 54 | 206 | 191 | 200 | 55 | 239 | 419 | 51 | 48 | 52 | 52 | 50 | 339.8 | 52 | 353 | 183.6 | 343 | 218 | 51 | 60 | 50 | 249 | 49 | 76 | 230 | 48 | 55 | 323 | 239 | 257 | 53 | 212.6 | 347 | 57 | 577 | 53 | 165 | 157 | 323.8 | 49 | 51 | 166 | 103.4 | 358 | 78 | 47 | 375 | 49 | 35 | 169 | 196.2
48 | 56 | 126.6 | 50 | 252 | 50 | 54 | 51 | 52 | 53 | 52 | 43 | 239 | 213 | 52 | 49 | 157 | 220 | 57 | 51 | 82 | 221 | 47 | 49 | 49 | 45 | 52 | 40 | 247.4 | 52 | 247 | 45 | 49 | 47 | 150 | 536.4 | 45 | 49 | 262 | 102 | 49 | 972 | 57 | 61 | 52 | 510 | 160 | 139 | 162 | 53 | 51 | 42 | 48 | 175 | 54 | 51 | 58 | 52 | 58 | 53 | 159.6 | 60 | 100 | 649 | 47 | 1531.6 | 176.4 | 46 | 270.4 | 280.2 | 53 | 57 | 211 | 220.6 | 187 | 35 | 51 | 53 | 53 | 227 | 51 | 326.4 | 51 | 50 | 247 | 81.8 | 183.8 | 49 | 269 | 50 | 48 | 55 | 45 | 49 | 55 | 333 | 50 | 51 | 534.8 | 49 | 54 | 75.4 | 54 | 86.8 | 208 | 211 | 453 | 281 | 55 | 55 | 234 | 46 | 184 | 299.4 | 164 | 46 | 149.2 | 56 | 230 | 59 | 159 | 50 | 339.8 | 47 | 248 | 55 | 34 | 52 | 46 | 51 | 52 | 240 | 40 | 45 | 56 | 51 | 55 | 39 | 46 | 48 | 48 | 403 | 56 | 102.2 | 60 | 81.2 | 364.2 | 54 | 219.6 | 132.6 | 206 | 132.2 | 55 | 127 | 239 | 419 | 51 | 48 | 52 | 52 | 50 | 265 | 124 | 353 | 76.8 | 343 | 218 | 51 | 186 | 50 | 272 | 49 | 112 | 157.2 | 48 | 55 | 195 | 164.6 | 92.2 | 53 | 254 | 499 | 57 | 589 | 53 | 165 | 216.4 | 358 | 238 | 51 | 244 | 145.4 | 398 | 218 | 47 | 375 | 49 | 35 | 169 | 33
48 | 56 | 47 | 50 | 252 | 50 | 54 | 51 | 52 | 53 | 52 | 110.8 | 239 | 55 | 52 | 49 | 157 | 235.2 | 57 | 51 | 210 | 221 | 47 | 49 | 49 | 45 | 52 | 40 | 135 | 52 | 162.2 | 45 | 49 | 47 | 150 | 641 | 45 | 49 | 262 | 42 | 49 | 902.2 | 57 | 61 | 52 | 570 | 160 | 139 | 98.4 | 90.4 | 51 | 42 | 48 | 175 | 54 | 51 | 58 | 52 | 58 | 53 | 232 | 60 | 54 | 639 | 47 | 220 | 50 | 46 | 170 | 97.4 | 129.8 | 57 | 49 | 247.6 | 274.2 | 57.6 | 51 | 53 | 53 | 227 | 51 | 331.2 | 51 | 50 | 119.8 | 39 | 319 | 49 | 269 | 50 | 48 | 55 | 45 | 49 | 55 | 397 | 50 | 130.2 | 645 | 49 | 79.8 | 225 | 54 | 261.2 | 208 | 211 | 322.6 | 281 | 55 | 55 | 234 | 46 | 107.2 | 598.6 | 142.4 | 46 | 50 | 56 | 230 | 59 | 74.2 | 50 | 163.4 | 165.2 | 248 | 55 | 34 | 52 | 101.6 | 51 | 52 | 240 | 40 | 45 | 56 | 51 | 55 | 219 | 109.6 | 48 | 48 | 406 | 56 | 44 | 60 | 45 | 50 | 259 | 54 | 185 | 174.6 | 44 | 55 | 235 | 360.6 | 240.4 | 51 | 48 | 52 | 52 | 50 | 265 | 172 | 43 | 216 | 258.2 | 304.4 | 51 | 186 | 50 | 206.4 | 49 | 112 | 48 | 48 | 55 | 141.8 | 53 | 51 | 53 | 254 | 455 | 57 | 949.8 | 156.2 | 165 | 207 | 301.6 | 238 | 51 | 407 | 219 | 458 | 218 | 47 | 375 | 49 | 35 | 71.4 | 33
48 | 56 | 47 | 50 | 252 | 50 | 54 | 134.6 | 52 | 53 | 52 | 156 | 239 | 55 | 52 | 49 | 307.4 | 239 | 57 | 51 | 210 | 183.2 | 47 | 49 | 249 | 45 | 52 | 40 | 135 | 52 | 35 | 45 | 49 | 47 | 131 | 510.8 | 45 | 49 | 262 | 42 | 49 | 719 | 124.6 | 61 | 52 | 607 | 75.2 | 139 | 56 | 240 | 51 | 117.2 | 48 | 175 | 54 | 51 | 58 | 52 | 58 | 53 | 232 | 60 | 54 | 739 | 47 | 220 | 50 | 46 | 75.6 | 59 | 149 | 57 | 49 | 330 | 296 | 148 | 51 | 53 | 53 | 227 | 51 | 311 | 51 | 121.6 | 35 | 39 | 207 | 82.4 | 269 | 50 | 48 | 55 | 45 | 112.6 | 55 | 360 | 50 | 249 | 741.2 | 49 | 206.4 | 225 | 54 | 320 | 208 | 211 | 239 | 57 | 55 | 55 | 49 | 46 | 56 | 710.2 | 56 | 46 | 50 | 56 | 53 | 59 | 53 | 50 | 53 | 244 | 248 | 55 | 34 | 163.6 | 185 | 51 | 52 | 201.8 | 40 | 45 | 56 | 51 | 55 | 219 | 152 | 48 | 48 | 245 | 56 | 44 | 60 | 45 | 50 | 259 | 54 | 204 | 49 | 44 | 249 | 235 | 378 | 57 | 51 | 48 | 52 | 52 | 50 | 299.8 | 172 | 43 | 216 | 88.2 | 362 | 51 | 186 | 50 | 167 | 49 | 112 | 48 | 48 | 55 | 57 | 53 | 51 | 53 | 47 | 408.6 | 57 | 1398.4 | 225 | 58 | 207 | 217 | 238 | 51 | 407 | 219 | 458 | 218 | 47 | 341.6 | 79.8 | 35 | 47 | 33
48 | 56 | 187.4 | 50 | 296 | 50 | 54 | 260 | 52 | 53 | 52 | 156 | 87 | 55 | 52 | 200 | 242 | 239 | 57 | 169.4 | 210 | 212 | 47 | 49 | 249 | 143 | 52 | 40 | 135 | 52 | 35 | 45 | 49 | 47 | 55 | 348 | 45 | 49 | 131.8 | 84.8 | 49 | 759 | 226 | 61 | 52 | 633 | 54 | 68.6 | 56 | 240 | 51 | 136 | 48 | 123.8 | 54 | 51 | 58 | 52 | 58 | 53 | 232 | 60 | 54 | 231 | 47 | 220 | 50 | 46 | 52 | 59 | 149 | 57 | 49 | 326 | 296 | 148 | 51 | 53 | 53 | 122 | 51 | 373 | 51 | 229 | 35 | 39 | 207 | 216 | 389.8 | 50 | 48 | 55 | 45 | 155 | 55 | 384.2 | 50 | 249 | 2057.2 | 49 | 300 | 225 | 54 | 320 | 84.8 | 115.6 | 199 | 57 | 55 | 55 | 49 | 46 | 56 | 344 | 56 | 46 | 50 | 56 | 53 | 59 | 53 | 50 | 53 | 244 | 248 | 55 | 91.6 | 238 | 185 | 117.4 | 52 | 49 | 74 | 45 | 56 | 51 | 55 | 183 | 152 | 48 | 48 | 50 | 56 | 44 | 60 | 45 | 50 | 218 | 54 | 280 | 214 | 60.4 | 249 | 235 | 378 | 57 | 51 | 48 | 129.2 | 52 | 50 | 3364.2 | 336 | 43 | 216 | 51 | 196 | 51 | 207 | 50 | 167 | 49 | 613.4 | 48 | 48 | 279 | 57 | 53 | 51 | 53 | 47 | 343 | 57 | 610 | 225 | 58 | 207 | 311.6 | 238 | 51 | 368 | 71.8 | 538 | 218 | 47 | 45 | 203 | 137 | 47 | 33
48 | 56 | 281 | 50 | 164 | 164 | 54 | 260 | 52 | 53 | 52 | 156 | 49 | 55 | 52 | 200 | 242 | 239 | 57 | 199 | 178 | 212 | 47 | 49 | 249 | 143 | 52 | 40 | 76.8 | 52 | 35 | 45 | 49 | 47 | 55 | 318 | 45 | 49 | 45 | 149 | 49 | 811.8 | 226 | 61 | 52 | 621 | 54 | 82.2 | 56 | 165.2 | 51 | 136 | 48 | 47 | 54 | 51 | 58 | 52 | 58 | 53 | 195.8 | 60 | 54 | 88.6 | 47 | 268 | 50 | 46 | 248 | 59 | 129.8 | 71 | 49 | 294.8 | 139.2 | 148 | 51 | 53 | 53 | 52 | 51 | 354.4 | 51 | 229 | 35 | 39 | 207 | 216 | 209 | 50 | 48 | 55 | 45 | 155 | 55 | 643 | 50 | 249 | 975 | 122.2 | 300 | 225 | 54 | 320 | 54 | 91.4 | 253.4 | 57 | 55 | 55 | 49 | 46 | 56 | 344 | 94.2 | 122.8 | 50 | 56 | 53 | 283 | 53 | 50 | 53 | 244 | 52 | 55 | 130 | 238 | 185 | 217 | 52 | 49 | 210 | 45 | 56 | 51 | 55 | 39 | 152 | 48 | 169.8 | 50 | 56 | 44 | 60 | 45 | 50 | 54 | 54 | 201.4 | 306 | 126 | 210.2 | 270.6 | 342.8 | 57 | 51 | 48 | 245 | 52 | 50 | 2061 | 257 | 43 | 181.2 | 51 | 196 | 51 | 417 | 127.6 | 98 | 49 | 1157.2 | 48 | 48 | 748.4 | 57 | 91.4 | 51 | 53 | 47 | 347 | 57 | 621.2 | 87.4 | 58 | 89.4 | 327 | 124.6 | 51 | 212 | 35 | 478 | 78 | 47 | 45 | 203 | 205 | 47 | 33
48 | 56 | 281 | 50 | 164 | 240 | 92.6 | 260 | 52 | 53 | 52 | 43 | 49 | 55 | 52 | 200 | 242 | 163.8 | 57 | 199 | 161 | 212 | 47 | 49 | 249 | 143 | 52 | 40 | 38 | 52 | 35 | 45 | 49 | 184.6 | 55 | 412 | 45 | 49 | 45 | 149 | 49 | 851 | 226 | 61 | 52 | 581 | 54 | 207 | 118.4 | 53 | 51 | 142.4 | 48 | 47 | 54 | 51 | 58 | 52 | 58 | 53 | 51 | 60 | 54 | 53 | 47 | 407 | 140.4 | 228 | 248 | 59 | 53 | 135.6 | 220 | 302 | 52 | 80.2 | 51 | 53 | 53 | 52 | 51 | 322 | 51 | 229 | 35 | 218.2 | 71.8 | 216 | 209 | 50 | 48 | 55 | 142.8 | 155 | 55 | 645 | 50 | 249 | 975 | 171 | 274.2 | 75.4 | 54 | 106.4 | 54 | 249 | 55 | 57 | 55 | 55 | 113.8 | 46 | 56 | 148.8 | 247 | 238 | 50 | 56 | 53 | 283 | 53 | 50 | 53 | 204.6 | 52 | 55 | 130 | 89.2 | 129.4 | 217 | 92.4 | 49 | 210 | 162 | 56 | 122.4 | 55 | 117.4 | 46 | 48 | 251 | 50 | 56 | 168.2 | 60 | 45 | 50 | 54 | 54 | 188.4 | 354 | 126 | 55 | 233 | 80.4 | 57 | 51 | 48 | 245 | 192 | 50 | 2021 | 257 | 43 | 42 | 51 | 199.2 | 51 | 417 | 147 | 52 | 49 | 498 | 48 | 88.8 | 856.8 | 57 | 149 | 51 | 53 | 47 | 57 | 57 | 664 | 53 | 58 | 60 | 303 | 49 | 51 | 49 | 35 | 468 | 43 | 47 | 45 | 203 | 271 | 47 | 160.2
48 | 56 | 281 | 50 | 164 | 240 | 247 | 260 | 52 | 53 | 52 | 43 | 49 | 55 | 123 | 200 | 166.8 | 51 | 57 | 199 | 235 | 212 | 47 | 49 | 129 | 103.8 | 52 | 40 | 38 | 227.2 | 35 | 45 | 49 | 219 | 55 | 710 | 45 | 49 | 126.6 | 149 | 49 | 869.4 | 158.4 | 61 | 52 | 486 | 54 | 207 | 212 | 53 | 147.8 | 168 | 48 | 47 | 83.6 | 51 | 58 | 52 | 58 | 53 | 51 | 60 | 54 | 53 | 47 | 423 | 163 | 228 | 248 | 59 | 53 | 226 | 337 | 302 | 52 | 35 | 51 | 53 | 53 | 52 | 51 | 340 | 51 | 229 | 35 | 263 | 38 | 259.8 | 209 | 50 | 48 | 55 | 208 | 49 | 55 | 785 | 50 | 149.4 | 1036 | 171 | 100.8 | 38 | 54 | 53 | 54 | 249 | 55 | 57 | 55 | 55 | 157 | 46 | 56 | 48 | 247 | 238 | 50 | 56 | 53 | 283 | 53 | 50 | 53 | 117.8 | 52 | 55 | 130 | 52 | 46 | 217 | 153 | 49 | 210 | 240 | 56 | 208.2 | 55 | 235 | 46 | 48 | 251 | 233 | 56 | 251 | 60 | 45 | 50 | 54 | 54 | 289 | 730.6 | 126 | 55 | 233 | 50 | 57 | 51 | 48 | 245 | 227 | 50 | 2057 | 257 | 43 | 42 | 51 | 164 | 51 | 417 | 147 | 52 | 49 | 578 | 48 | 150 | 2319 | 255 | 149 | 51 | 95.4 | 47 | 256 | 57 | 695 | 53 | 58 | 60 | 439.6 | 49 | 51 | 49 | 35 | 568.4 | 43 | 224 | 45 | 172.2 | 315 | 125.8 | 192
48 | 56 | 234.2 | 50 | 76 | 240 | 247 | 51 | 52 | 53 | 52 | 43 | 49 | 55 | 274 | 49 | 175.8 | 51 | 57 | 80.6 | 235 | 50 | 47 | 49 | 49 | 45 | 52 | 40 | 38 | 389 | 35 | 45 | 49 | 265 | 55 | 592.8 | 45 | 49 | 147 | 63.4 | 49 | 796 | 57 | 61 | 52 | 486 | 54 | 207 | 212 | 53 | 201 | 168 | 48 | 47 | 202 | 51 | 58 | 52 | 58 | 53 | 51 | 60 | 54 | 53 | 47 | 383 | 163 | 228 | 248 | 59 | 53 | 233 | 337 | 302 | 52 | 35 | 90.4 | 53 | 53 | 52 | 51 | 404 | 51 | 50 | 35 | 263 | 38 | 363.8 | 43 | 50 | 48 | 55 | 208 | 49 | 55 | 746.4 | 50 | 174 | 1108.2 | 171 | 54 | 38 | 54 | 53 | 54 | 249 | 55 | 57 | 55 | 55 | 157 | 46 | 56 | 48 | 247 | 238 | 50 | 56 | 53 | 283 | 53 | 50 | 53 | 224 | 52 | 55 | 34 | 52 | 46 | 217 | 153 | 49 | 176 | 240 | 56 | 361 | 55 | 235 | 46 | 48 | 251 | 233 | 228 | 251 | 60 | 45 | 50 | 54 | 119.4 | 251 | 1173.8 | 76.8 | 55 | 233 | 50 | 57 | 231 | 48 | 245 | 227 | 50 | 266 | 175 | 109.6 | 42 | 51 | 164 | 51 | 386.8 | 127.6 | 52 | 49 | 1688.2 | 48 | 150 | 4431 | 255 | 149 | 51 | 265 | 47 | 256 | 57 | 779 | 53 | 58 | 60 | 482.6 | 49 | 51 | 49 | 159.8 | 538 | 43 | 224 | 45 | 49 | 281 | 244 | 192
188 | 56 | 47 | 50 | 54 | 202 | 247 | 51 | 220.8 | 53 | 52 | 43 | 49 | 55 | 274 | 49 | 257 | 51 | 57 | 51 | 349 | 235.8 | 47 | 49 | 49 | 45 | 189.6 | 40 | 38 | 389 | 35 | 109.2 | 49 | 334 | 55 | 527 | 45 | 49 | 147 | 42 | 49 | 634 | 57 | 61 | 52 | 570 | 54 | 175.8 | 212 | 53 | 409 | 168 | 48 | 47 | 202 | 51 | 91.6 | 52 | 58 | 53 | 51 | 60 | 54 | 156 | 47 | 395 | 140.4 | 228 | 130.4 | 59 | 53 | 213 | 337 | 342 | 52 | 35 | 248 | 165 | 53 | 52 | 51 | 322 | 51 | 50 | 35 | 263 | 38 | 486 | 43 | 247 | 48 | 55 | 208 | 49 | 55 | 602 | 50 | 174 | 1101 | 49 | 54 | 38 | 54 | 53 | 54 | 249 | 55 | 57 | 55 | 55 | 157 | 46 | 56 | 48 | 283.6 | 238 | 50 | 56 | 53 | 148.6 | 53 | 50 | 53 | 224 | 52 | 55 | 34 | 52 | 46 | 51 | 153 | 49 | 40 | 240 | 56 | 361 | 55 | 235 | 46 | 48 | 210.4 | 233 | 276 | 251 | 60 | 45 | 50 | 54 | 163 | 251 | 312.6 | 44 | 200 | 197.4 | 50 | 57 | 231 | 48 | 52 | 227 | 50 | 280 | 52 | 154 | 42 | 51 | 141.6 | 51 | 101.2 | 50 | 52 | 49 | 714 | 48 | 150 | 4385.4 | 255 | 72.2 | 51 | 265 | 47 | 256 | 57 | 819 | 53 | 58 | 60 | 689 | 49 | 51 | 49 | 305 | 594 | 168.6 | 224 | 45 | 49 | 145 | 244 | 232.8
223 | 56 | 47 | 50 | 54 | 146.8 | 247 | 51 | 263 | 53 | 52 | 43 | 49 | 55 | 274 | 49 | 257 | 51 | 57 | 51 | 312 | 179 | 47 | 49 | 49 | 45 | 224 | 40 | 111.2 | 389 | 35 | 152 | 49 | 265.2 | 55 | 513 | 45 | 49 | 126.6 | 42 | 49 | 618 | 57 | 61 | 52 | 636.4 | 54 | 51 | 149.6 | 53 | 231.8 | 142.8 | 48 | 47 | 202 | 51 | 226 | 238.8 | 58 | 53 | 51 | 60 | 54 | 156 | 47 | 345.2 | 50 | 46 | 52 | 59 | 53 | 57 | 187.6 | 302 | 52 | 35 | 248 | 204.4 | 87.2 | 52 | 51 | 55 | 51 | 50 | 35 | 173.4 | 60.4 | 544.8 | 43 | 247 | 48 | 55 | 110.2 | 49 | 55 | 55 | 50 | 149.4 | 1101 | 49 | 54 | 38 | 54 | 53 | 54 | 91.4 | 55 | 57 | 55 | 55 | 49 | 46 | 56 | 48 | 277.2 | 46 | 50 | 56 | 53 | 59 | 159 | 50 | 53 | 224 | 52 | 55 | 34 | 52 | 46 | 51 | 72.2 | 49 | 40 | 201 | 56 | 242 | 55 | 235 | 46 | 48 | 48 | 233 | 56 | 209.6 | 60 | 45 | 120 | 54 | 163 | 251 | 335 | 102.8 | 200 | 55 | 50 | 57 | 231 | 48 | 52 | 157 | 50 | 47 | 52 | 154 | 42 | 51 | 52 | 51 | 60 | 50 | 52 | 49 | 220 | 48 | 68.4 | 4583 | 319 | 53 | 51 | 265 | 47 | 256 | 57 | 771 | 53 | 58 | 60 | 150 | 49 | 51 | 49 | 305 | 582 | 200 | 224 | 45 | 49 | 35 | 244 | 268.8
223 | 56 | 47 | 50 | 54 | 171 | 92.6 | 51 | 263 | 53 | 52 | 43 | 49 | 55 | 220.6 | 49 | 94.6 | 186.2 | 78.6 | 51 | 164 | 179 | 47 | 49 | 49 | 45 | 224 | 40 | 221 | 254.2 | 35 | 152 | 49 | 162 | 150 | 249 | 45 | 49 | 45 | 42 | 49 | 636 | 57 | 61 | 212.8 | 626 | 93.8 | 51 | 56 | 53 | 232.4 | 42 | 48 | 47 | 172.4 | 168 | 226 | 260.2 | 58 | 53 | 51 | 60 | 123 | 156 | 47 | 280 | 202.8 | 46 | 99.2 | 135.8 | 53 | 57 | 49 | 202 | 52 | 35 | 248 | 362 | 224 | 52 | 73.2 | 55 | 51 | 50 | 222.6 | 39 | 150 | 571 | 137 | 247 | 48 | 55 | 45 | 49 | 55 | 55 | 50 | 51 | 1101 | 158.8 | 54 | 38 | 54 | 53 | 54 | 52 | 55 | 101.8 | 55 | 55 | 49 | 46 | 56 | 48 | 239 | 46 | 50 | 56 | 53 | 59 | 159 | 50 | 53 | 153.2 | 52 | 55 | 34 | 52 | 178 | 51 | 52 | 49 | 40 | 45 | 56 | 330.2 | 55 | 39 | 46 | 48 | 48 | 123.2 | 78 | 44 | 60 | 45 | 225 | 54 | 163 | 93.4 | 1708.2 | 191 | 200 | 55 | 50 | 57 | 231 | 48 | 52 | 52 | 50 | 135.2 | 52 | 154 | 42 | 51 | 52 | 51 | 60 | 50 | 249 | 49 | 220 | 48 | 48 | 3253.6 | 296.2 | 53 | 51 | 265 | 47 | 136.6 | 57 | 619 | 53 | 58 | 60 | 66.8 | 49 | 51 | 49 | 305 | 462 | 200 | 117.8 | 45 | 49 | 35 | 244 | 237
223 | 56 | 47 | 208 | 54 | 171 | 54 | 51 | 263 | 157.4 | 52 | 43 | 49 | 55 | 52 | 49 | 54 | 220 | 165 | 51 | 118.4 | 153.2 | 47 | 49 | 49 | 84.4 | 231 | 40 | 240.4 | 52 | 35 | 152 | 49 | 70 | 150 | 200.6 | 45 | 49 | 45 | 42 | 49 | 688 | 57 | 161.8 | 253 | 602 | 253 | 51 | 56 | 53 | 357.4 | 42 | 48 | 72.6 | 54 | 246 | 226 | 248 | 58 | 53 | 51 | 60 | 169 | 114.8 | 47 | 280 | 241 | 46 | 170 | 367.8 | 53 | 57 | 146.2 | 479.6 | 52 | 35 | 248 | 317.2 | 224 | 52 | 162 | 55 | 51 | 50 | 337 | 39 | 150 | 378 | 137 | 247 | 48 | 55 | 45 | 49 | 55 | 55 | 50 | 51 | 1021 | 232 | 54 | 38 | 54 | 53 | 54 | 52 | 55 | 301.6 | 55 | 55 | 49 | 46 | 56 | 48 | 165.8 | 94 | 50 | 56 | 53 | 59 | 159 | 50 | 53 | 47 | 52 | 55 | 34 | 52 | 266 | 51 | 52 | 49 | 40 | 45 | 56 | 236.2 | 55 | 39 | 46 | 48 | 48 | 50 | 166 | 44 | 60 | 45 | 225 | 54 | 219.6 | 54 | 319 | 191 | 200 | 55 | 50 | 90.8 | 123 | 48 | 52 | 52 | 50 | 226.6 | 52 | 43 | 42 | 51 | 52 | 169 | 186 | 50 | 249 | 49 | 220 | 48 | 48 | 1278 | 217 | 53 | 51 | 95.4 | 47 | 57 | 57 | 599 | 53 | 58 | 60 | 46 | 49 | 51 | 49 | 197 | 438 | 200 | 47 | 45 | 49 | 35 | 71.4 | 237
83 | 56 | 246 | 208 | 221 | 146.8 | 54 | 51 | 178.6 | 227 | 52 | 88.2 | 49 | 55 | 52 | 70.8 | 54 | 220 | 165 | 51 | 50 | 50 | 47 | 49 | 49 | 242 | 231 | 40 | 318 | 52 | 35 | 45 | 49 | 47 | 150 | 187 | 45 | 49 | 45 | 42 | 49 | 796 | 57 | 187 | 253 | 526.2 | 253 | 51 | 233.4 | 53 | 499 | 42 | 48 | 175 | 54 | 246 | 226 | 2528.8 | 222 | 213 | 51 | 60 | 169 | 53 | 47 | 345.6 | 241 | 46 | 170 | 397 | 72.2 | 57 | 211 | 322.8 | 52 | 35 | 90.4 | 250 | 224 | 87 | 290.4 | 55 | 51 | 50 | 337 | 39 | 150 | 330.8 | 137 | 128.8 | 48 | 55 | 45 | 49 | 55 | 55 | 50 | 51 | 941 | 232 | 54 | 38 | 97.6 | 53 | 54 | 52 | 176.2 | 384 | 55 | 55 | 49 | 46 | 56 | 48 | 56 | 1282 | 50 | 56 | 53 | 59 | 116.6 | 50 | 53 | 47 | 52 | 55 | 34 | 52 | 266 | 51 | 52 | 49 | 40 | 45 | 56 | 198 | 55 | 39 | 46 | 48 | 48 | 50 | 166 | 44 | 60 | 153.6 | 225 | 54 | 261 | 106.4 | 311.8 | 191 | 55 | 55 | 50 | 226 | 51 | 48 | 52 | 52 | 50 | 357 | 52 | 43 | 42 | 51 | 52 | 169 | 186 | 50 | 249 | 49 | 52 | 48 | 48 | 1314 | 217 | 127.4 | 51 | 53 | 47 | 57 | 57 | 599 | 53 | 122.2 | 60 | 74.2 | 49 | 51 | 49 | 35 | 378 | 74.4 | 47 | 45 | 49 | 35 | 169 | 237
48 | 56 | 246 | 208 | 221 | 50 | 54 | 51 | 52 | 227 | 52 | 156 | 49 | 55 | 52 | 158 | 54 | 220 | 165 | 127.2 | 50 | 50 | 47 | 49 | 49 | 242 | 231 | 40 | 434.8 | 52 | 204.6 | 45 | 49 | 47 | 112 | 287 | 45 | 49 | 45 | 42 | 49 | 816 | 57 | 187 | 52 | 495 | 253 | 51 | 387 | 53 | 483 | 98.4 | 48 | 175 | 54 | 246 | 91.6 | 3175 | 222 | 253 | 51 | 60 | 169 | 53 | 47 | 392 | 241 | 46 | 170 | 397 | 149 | 57 | 211 | 353.4 | 52 | 35 | 51 | 210.6 | 189.8 | 227 | 376 | 55 | 51 | 50 | 337 | 39 | 82.8 | 49 | 99.4 | 50 | 48 | 55 | 45 | 49 | 55 | 113.4 | 50 | 51 | 927 | 232 | 54 | 38 | 272 | 53 | 54 | 52 | 257 | 384 | 55 | 55 | 197 | 46 | 107.2 | 48 | 142.4 | 118 | 174 | 56 | 53 | 59 | 264 | 50 | 53 | 47 | 52 | 55 | 34 | 52 | 266 | 51 | 52 | 49 | 40 | 45 | 56 | 198 | 55 | 39 | 88.4 | 48 | 157.2 | 50 | 166 | 44 | 60 | 226 | 225 | 54 | 261 | 185 | 307 | 132.2 | 55 | 55 | 110.8 | 226 | 51 | 48 | 52 | 52 | 50 | 357 | 52 | 43 | 42 | 51 | 52 | 169 | 186 | 50 | 249 | 49 | 52 | 48 | 48 | 1134 | 259 | 239 | 51 | 53 | 47 | 57 | 57 | 599 | 53 | 165 | 177.6 | 187 | 162.4 | 51 | 49 | 35 | 454 | 43 | 47 | 178.6 | 49 | 35 | 169 | 73.8
48 | 56 | 206.2 | 208 | 187.6 | 170.8 | 54 | 51 | 52 | 227 | 52 | 156 | 49 | 213 | 52 | 158 | 54 | 84.8 | 100.2 | 178 | 178 | 50 | 70 | 49 | 49 | 242 | 231 | 40 | 325 | 52 | 247 | 45 | 77.2 | 47 | 55 | 391 | 45 | 49 | 45 | 42 | 49 | 821.2 | 57 | 161.8 | 174.4 | 459.4 | 253 | 51 | 387 | 53 | 375 | 136 | 48 | 175 | 54 | 207 | 58 | 3166.2 | 222 | 253 | 51 | 60 | 54 | 231 | 47 | 468 | 164.6 | 46 | 75.6 | 397 | 149 | 57 | 211 | 467 | 52 | 35 | 156.6 | 53 | 53 | 227 | 309.4 | 55 | 51 | 50 | 198.2 | 39 | 105.6 | 49 | 43 | 50 | 48 | 55 | 45 | 49 | 55 | 201 | 50 | 51 | 883.8 | 195.4 | 54 | 150.2 | 272 | 53 | 54 | 52 | 299.8 | 384 | 55 | 55 | 234 | 46 | 184 | 48 | 164 | 106 | 174 | 56 | 53 | 59 | 264 | 50 | 135.8 | 47 | 52 | 55 | 34 | 52 | 222 | 51 | 52 | 49 | 40 | 45 | 56 | 109.8 | 55 | 39 | 152 | 222 | 230 | 50 | 100 | 44 | 60 | 226 | 50 | 54 | 261 | 280 | 289.4 | 44 | 55 | 55 | 202 | 264.6 | 51 | 48 | 52 | 52 | 50 | 327.6 | 52 | 43 | 42 | 51 | 218 | 121.8 | 135.6 | 50 | 245.8 | 49 | 52 | 48 | 48 | 923 | 163 | 239 | 51 | 53 | 212.6 | 57 | 57 | 543.4 | 53 | 165 | 207 | 289.6 | 238 | 51 | 49 | 35 | 638 | 183 | 47 | 212 | 49 | 35 | 169 | 33
48 | 56 | 47 | 50 | 54 | 201 | 54 | 51 | 52 | 192.2 | 52 | 156 | 49 | 213 | 52 | 158 | 129.2 | 51 | 57 | 178 | 210 | 50 | 162 | 49 | 209 | 242 | 123.6 | 40 | 266.8 | 52 | 247 | 45 | 190 | 47 | 55 | 406 | 45 | 49 | 175.2 | 231 | 49 | 1011.6 | 124.6 | 61 | 205 | 377 | 93.8 | 51 | 387 | 53 | 375 | 136 | 48 | 154.2 | 54 | 51 | 58 | 3108 | 222 | 253 | 51 | 60 | 54 | 231 | 47 | 788.4 | 50 | 46 | 52 | 88.2 | 149 | 57 | 113.8 | 467.6 | 73.8 | 35 | 183 | 53 | 53 | 227 | 265 | 55 | 51 | 50 | 35 | 39 | 207 | 49 | 43 | 50 | 48 | 55 | 45 | 49 | 55 | 201 | 50 | 51 | 909 | 49 | 54 | 225 | 184.8 | 86.8 | 54 | 52 | 309.4 | 143 | 55 | 55 | 234 | 46 | 184 | 48 | 164 | 130 | 174 | 56 | 53 | 59 | 264 | 50 | 191 | 86.4 | 52 | 55 | 34 | 52 | 46 | 51 | 52 | 49 | 40 | 45 | 216 | 51 | 55 | 39 | 152 | 222 | 230 | 50 | 56 | 44 | 60 | 226 | 50 | 259 | 178.2 | 280 | 49 | 44 | 55 | 55 | 202 | 419 | 51 | 48 | 52 | 52 | 50 | 177.4 | 138 | 43 | 219 | 162.6 | 218 | 77.6 | 60 | 50 | 167 | 49 | 52 | 48 | 48 | 843 | 163 | 239 | 133.4 | 53 | 254 | 57 | 57 | 538 | 53 | 165 | 207 | 574 | 238 | 51 | 81.6 | 35 | 51 | 218 | 47 | 212 | 49 | 35 | 95.8 | 33
48 | 56 | 47 | 50 | 54 | 201 | 54 | 51 | 52 | 53 | 52 | 65.6 | 49 | 213 | 52 | 122.8 | 242 | 51 | 57 | 178 | 210 | 50 | 162 | 49 | 249 | 84.4 | 52 | 40 | 228 | 52 | 35 | 45 | 190 | 47 | 55 | 414 | 45 | 49 | 262 | 231 | 49 | 2241 | 226 | 61 | 205 | 425 | 54 | 51 | 257.2 | 53 | 333 | 136 | 48 | 174 | 54 | 51 | 58 | 911.2 | 123.6 | 173 | 51 | 60 | 54 | 231 | 47 | 1188.4 | 50 | 46 | 52 | 59 | 91.4 | 57 | 49 | 421 | 161 | 102.8 | 183 | 53 | 53 | 227 | 222.2 | 55 | 51 | 50 | 35 | 39 | 207 | 49 | 43 | 50 | 48 | 55 | 45 | 49 | 55 | 201 | 70 | 51 | 1026.8 | 49 | 54 | 225 | 54 | 249.2 | 54 | 52 | 269 | 57 | 55 | 55 | 277.2 | 46 | 184 | 152 | 142.4 | 124 | 124.4 | 56 | 53 | 59 | 264 | 50 | 191 | 244 | 52 | 55 | 34 | 52 | 46 | 51 | 52 | 87.2 | 40 | 45 | 256 | 51 | 55 | 39 | 152 | 282 | 84.4 | 50 | 56 | 44 | 60 | 189.8 | 50 | 259 | 54 | 227.6 | 49 | 44 | 55 | 199 | 202 | 283.8 | 51 | 48 | 52 | 52 | 50 | 47 | 138 | 43 | 253.8 | 237 | 218 | 74 | 90.2 | 50 | 167 | 49 | 52 | 48 | 48 | 3515 | 120.6 | 239 | 257 | 53 | 254 | 166 | 57 | 502.8 | 87.4 | 58 | 265.2 | 497 | 238 | 51 | 212 | 35 | 51 | 218 | 47 | 342.4 | 172.2 | 79 | 47 | 33
48 | 56 | 140.6 | 50 | 54 | 201 | 54 | 51 | 52 | 53 | 202.4 | 43 | 49 | 213 | 52 | 200 | 242 | 51 | 57 | 51 | 210 | 50 | 162 | 49 | 249 | 45 | 52 | 40 | 114 | 52 | 35 | 45 | 190 | 47 | 55 | 366 | 45 | 49 | 262 | 231 | 49 | 370.2 | 226 | 61 | 205 | 53 | 160 | 51 | 56 | 53 | 290 | 42 | 48 | 578 | 54 | 51 | 58 | 1334.4 | 58 | 53 | 51 | 60 | 54 | 231 | 47 | 314 | 50 | 46 | 169.6 | 59 | 53 | 57 | 166 | 620 | 161 | 148 | 183 | 53 | 53 | 87 | 51 | 55 | 51 | 50 | 35 | 39 | 207 | 49 | 142.6 | 50 | 48 | 55 | 45 | 49 | 55 | 257.8 | 171 | 51 | 1056 | 49 | 238 | 225 | 54 | 358 | 54 | 52 | 269 | 57 | 55 | 55 | 268 | 46 | 132.8 | 152 | 56 | 66 | 50 | 56 | 53 | 103.8 | 137.4 | 50 | 339.8 | 244 | 52 | 55 | 34 | 52 | 46 | 51 | 52 | 240 | 244 | 45 | 256 | 51 | 55 | 39 | 67.2 | 342 | 48 | 50 | 56 | 44 | 60 | 45 | 50 | 218 | 54 | 111 | 49 | 44 | 55 | 235 | 211.6 | 172.8 | 51 | 48 | 52 | 52 | 50 | 47 | 273 | 43 | 393 | 237 | 218 | 322.6 | 211 | 50 | 121 | 49 | 52 | 230 | 48 | 3983 | 57 | 53 | 257 | 53 | 47 | 166 | 57 | 436 | 225 | 58 | 186.4 | 405 | 200.2 | 51 | 212 | 35 | 51 | 218 | 47 | 308.2 | 203 | 145 | 47 | 33
48 | 56 | 281 | 50 | 54 | 80.2 | 54 | 51 | 52 | 53 | 364 | 43 | 163 | 118.2 | 141 | 200 | 242 | 51 | 57 | 51 | 82 | 212 | 93 | 49 | 328.2 | 45 | 52 | 40 | 38 | 52 | 35 | 45 | 161.8 | 47 | 55 | 416 | 45 | 49 | 262 | 231 | 49 | 467 | 226 | 61 | 82.6 | 53 | 160 | 179.8 | 118.4 | 53 | 266 | 168 | 48 | 738 | 54 | 51 | 58 | 376 | 58 | 53 | 51 | 60 | 54 | 124.2 | 47 | 298 | 50 | 82.4 | 248 | 59 | 53 | 57 | 166 | 620 | 188 | 148 | 77.4 | 53 | 53 | 52 | 51 | 55 | 51 | 50 | 35 | 81.8 | 207 | 49 | 209 | 50 | 48 | 179.8 | 45 | 49 | 55 | 437 | 342.6 | 51 | 1099 | 49 | 238 | 187.6 | 54 | 358 | 84.8 | 209.6 | 269 | 57 | 55 | 55 | 157 | 46 | 56 | 228.8 | 56 | 66 | 50 | 56 | 53 | 283 | 53 | 50 | 294.2 | 244 | 52 | 55 | 34 | 89.2 | 46 | 51 | 52 | 240 | 244 | 45 | 256 | 51 | 55 | 139.8 | 46 | 301.6 | 48 | 50 | 56 | 44 | 60 | 45 | 50 | 54 | 54 | 54 | 49 | 109.6 | 55 | 235 | 226 | 57 | 51 | 48 | 52 | 52 | 50 | 47 | 403 | 43 | 393 | 237 | 118.4 | 436 | 293.4 | 50 | 52 | 49 | 52 | 230 | 48 | 3947 | 57 | 53 | 257 | 53 | 47 | 166 | 57 | 424 | 225 | 58 | 157 | 446.8 | 49 | 51 | 212 | 57.8 | 51 | 148 | 47 | 208 | 203 | 145 | 47 | 33
48 | 56 | 281 | 50 | 54 | 50 | 92.6 | 51 | 52 | 53 | 364 | 43 | 239 | 55 | 141 | 200 | 242 | 51 | 57 | 199 | 50 | 212 | 47 | 49 | 367 | 45 | 52 | 40 | 38 | 52 | 35 | 87.8 | 49 | 93 | 55 | 43 | 45 | 49 | 218.6 | 117.6 | 49 | 399.4 | 158.4 | 61 | 52 | 53 | 160 | 295 | 212 | 53 | 333 | 168 | 48 | 348 | 54 | 51 | 58 | 52 | 252 | 53 | 51 | 60 | 54 | 53 | 47 | 113.2 | 50 | 228 | 248 | 59 | 53 | 57 | 200.2 | 610.4 | 230.6 | 148 | 51 | 53 | 53 | 52 | 51 | 55 | 51 | 50 | 35 | 146 | 38 | 49 | 209 | 50 | 48 | 263 | 45 | 49 | 55 | 437 | 357 | 90.6 | 1812.6 | 49 | 238 | 38 | 54 | 358 | 208 | 249 | 97.8 | 57 | 55 | 55 | 157 | 46 | 56 | 302.4 | 56 | 1381.2 | 50 | 56 | 53 | 283 | 53 | 50 | 239 | 421 | 52 | 55 | 34 | 238 | 46 | 51 | 277.2 | 240 | 244 | 45 | 176 | 51 | 55 | 345 | 46 | 48 | 76 | 50 | 56 | 44 | 60 | 45 | 50 | 54 | 54 | 54 | 49 | 126 | 93.8 | 235 | 226 | 57 | 51 | 48 | 52 | 52 | 50 | 47 | 459 | 43 | 286.8 | 199.8 | 52 | 486.4 | 417 | 50 | 52 | 49 | 52 | 230 | 68.4 | 55 | 175.8 | 53 | 257 | 53 | 47 | 162.2 | 57 | 510 | 156.2 | 58 | 157 | 46 | 49 | 51 | 179.4 | 185 | 51 | 43 | 47 | 208 | 203 | 145 | 47 | 64.8
48 | 56 | 281 | 50 | 120 | 98.4 | 247 | 51 | 52 | 53 | 239.2 | 43 | 239 | 55 | 141 | 169.8 | 54 | 51 | 57 | 199 | 50 | 212 | 47 | 49 | 247 | 45 | 52 | 40 | 38 | 52 | 35 | 152 | 49 | 162 | 55 | 43 | 45 | 49 | 45 | 42 | 49 | 298 | 57 | 61 | 52 | 53 | 117.6 | 295 | 212 | 240 | 350 | 168 | 48 | 324 | 54 | 51 | 58 | 52 | 252 | 53 | 87.2 | 60 | 54 | 156 | 47 | 211 | 50 | 228 | 248 | 59 | 53 | 57 | 290.2 | 608 | 187 | 35 | 51 | 53 | 53 | 52 | 51 | 55 | 51 | 50 | 35 | 146 | 38 | 49 | 227.8 | 50 | 48 | 263 | 45 | 49 | 55 | 283.4 | 342.2 | 249 | 4089.4 | 49 | 238 | 38 | 54 | 195.6 | 208 | 249 | 55 | 57 | 55 | 55 | 70.6 | 46 | 56 | 240 | 56 | 258 | 50 | 56 | 53 | 283 | 53 | 50 | 53 | 263.4 | 208.8 | 55 | 34 | 238 | 46 | 51 | 358 | 240 | 244 | 45 | 56 | 127.4 | 55 | 345 | 46 | 48 | 132 | 50 | 56 | 44 | 60 | 45 | 50 | 54 | 54 | 54 | 49 | 126 | 249 | 163 | 233.8 | 57 | 51 | 48 | 52 | 52 | 50 | 47 | 555 | 131.8 | 181.2 | 51 | 52 | 544 | 386.8 | 50 | 52 | 49 | 126.4 | 230 | 150 | 55 | 255 | 72.2 | 51 | 53 | 47 | 256 | 57 | 577 | 53 | 58 | 60 | 46 | 49 | 51 | 49 | 533 | 51 | 43 | 47 | 77.6 | 79.8 | 159 | 47 | 192
48 | 56 | 281 | 50 | 164 | 361 | 247 | 166 | 136.4 | 53 | 52 | 43 | 239 | 55 | 238.4 | 49 | 54 | 239 | 57 | 199 | 235 | 212 | 47 | 49 | 128.2 | 45 | 52 | 40 | 38 | 122.8 | 35 | 152 | 49 | 162 | 55 | 146 | 45 | 49 | 45 | 42 | 49 | 249.6 | 57 | 61 | 52 | 53 | 54 | 295 | 212 | 240 | 51 | 168 | 48 | 47 | 113.2 | 51 | 58 | 52 | 213.2 | 53 | 232 | 60 | 54 | 156 | 238 | 211 | 50 | 228 | 208.8 | 59 | 53 | 57 | 220 | 128.6 | 187 | 35 | 51 | 53 | 53 | 52 | 51 | 55 | 51 | 50 | 35 | 146 | 38 | 143.4 | 248.6 | 50 | 48 | 263 | 77.6 | 49 | 55 | 245 | 119.6 | 249 | 42 | 49 | 277.6 | 38 | 54 | 53 | 208 | 249 | 55 | 57 | 55 | 55 | 120 | 46 | 56 | 240 | 56 | 238 | 50 | 56 | 53 | 283 | 78 | 50 | 53 | 224 | 248 | 55 | 34 | 163.6 | 157.2 | 51 | 479 | 87.2 | 121.6 | 45 | 56 | 242 | 55 | 283.8 | 46 | 48 | 169.8 | 50 | 56 | 251 | 60 | 45 | 50 | 54 | 54 | 54 | 49 | 109.6 | 249 | 55 | 239 | 57 | 231 | 48 | 52 | 52 | 50 | 47 | 336 | 154 | 42 | 51 | 119.2 | 51 | 291.2 | 50 | 52 | 49 | 238 | 986.4 | 150 | 55 | 255 | 149 | 51 | 53 | 47 | 256 | 57 | 51 | 53 | 58 | 60 | 46 | 49 | 139 | 49 | 489 | 51 | 43 | 47 | 45 | 94.2 | 205 | 47 | 192
48 | 56 | 47 | 50 | 164 | 361 | 247 | 277.6 | 263 | 53 | 52 | 43 | 201 | 55 | 185 | 49 | 54 | 374.2 | 57 | 199 | 235 | 166.4 | 47 | 49 | 49 | 103.8 | 52 | 40 | 38 | 170 | 35 | 152 | 49 | 162 | 55 | 219.4 | 45 | 49 | 106.2 | 42 | 49 | 56 | 57 | 61 | 52 | 53 | 54 | 131 | 149.6 | 202.6 | 51 | 42 | 48 | 47 | 202 | 51 | 58 | 52 | 58 | 53 | 232 | 60 | 54 | 156 | 238 | 211 | 50 | 191.6 | 99.2 | 81.6 | 53 | 57 | 220 | 49 | 160 | 35 | 51 | 53 | 53 | 52 | 51 | 55 | 51 | 50 | 35 | 60.4 | 38 | 167 | 363 | 50 | 48 | 221.4 | 208 | 49 | 55 | 131 | 50 | 249 | 42 | 49 | 300 | 38 | 54 | 53 | 177.2 | 170.2 | 55 | 57 | 55 | 55 | 264.6 | 46 | 56 | 240 | 56 | 238 | 50 | 56 | 53 | 103.8 | 158 | 50 | 53 | 224 | 248 | 55 | 34 | 52 | 185 | 51 | 515 | 49 | 40 | 45 | 56 | 242 | 55 | 235 | 46 | 48 | 251 | 50 | 56 | 251 | 60 | 45 | 50 | 54 | 54 | 54 | 49 | 44 | 171.4 | 55 | 239 | 57 | 231 | 48 | 52 | 52 | 50 | 47 | 172 | 154 | 42 | 51 | 164 | 51 | 392 | 50 | 52 | 49 | 238 | 547.8 | 150 | 187 | 255 | 149 | 51 | 53 | 47 | 256 | 57 | 51 | 53 | 58 | 60 | 46 | 49 | 192.8 | 49 | 420.6 | 51 | 137.2 | 82.4 | 45 | 93 | 205 | 47 | 396
48 | 56 | 47 | 50 | 164 | 361 | 247 | 475 | 263 | 53 | 52 | 43 | 49 | 55 | 185 | 49 | 54 | 408 | 57 | 51 | 235 | 179 | 47 | 49 | 49 | 143 | 52 | 40 | 38 | 345.2 | 35 | 66.4 | 49 | 242 | 55 | 598 | 45 | 49 | 147 | 42 | 49 | 56 | 141.6 | 61 | 52 | 161 | 54 | 51 | 56 | 53 | 51 | 42 | 48 | 47 | 202 | 129 | 58 | 52 | 58 | 53 | 232 | 60 | 100 | 114.8 | 238 | 211 | 50 | 46 | 170 | 172 | 53 | 57 | 220 | 129.8 | 52 | 35 | 248 | 53 | 53 | 52 | 73.2 | 55 | 51 | 121.6 | 35 | 128.6 | 38 | 167 | 363 | 50 | 48 | 55 | 208 | 49 | 67 | 55 | 50 | 249 | 42 | 195.4 | 300 | 38 | 54 | 53 | 54 | 115.6 | 55 | 77.6 | 55 | 55 | 124 | 46 | 56 | 48 | 202.4 | 199.6 | 50 | 56 | 53 | 59 | 248.8 | 50 | 53 | 47 | 248 | 55 | 34 | 52 | 185 | 51 | 332.8 | 49 | 40 | 240 | 56 | 242 | 55 | 235 | 46 | 48 | 251 | 86.6 | 56 | 251 | 60 | 45 | 50 | 54 | 54 | 54 | 49 | 44 | 55 | 90.6 | 239 | 57 | 231 | 48 | 52 | 52 | 50 | 47 | 100 | 131.8 | 42 | 51 | 279.2 | 51 | 186 | 50 | 52 | 49 | 271.6 | 135 | 88.8 | 363.8 | 215.4 | 149 | 51 | 53 | 47 | 256 | 57 | 51 | 53 | 58 | 60 | 46 | 49 | 303 | 49 | 227.8 | 51 | 200 | 224 | 45 | 93 | 205 | 230 | 364.2
48 | 56 | 47 | 50 | 54 | 264.2 | 92.6 | 499 | 263 | 53 | 52 | 43 | 49 | 55 | 185 | 49 | 54 | 408 | 57 | 51 | 235 | 179 | 47 | 49 | 49 | 143 | 52 | 40 | 38 | 389 | 35 | 45 | 49 | 219 | 55 | 663 | 45 | 49 | 147 | 42 | 49 | 56 | 198 | 61 | 52 | 188 | 253 | 51 | 56 | 53 | 51 | 42 | 48 | 47 | 202 | 246 | 58 | 52 | 58 | 53 | 232 | 60 | 169 | 53 | 238 | 48 | 202.8 | 46 | 170 | 172 | 53 | 57 | 245.2 | 150 | 52 | 35 | 248 | 53 | 53 | 52 | 162 | 55 | 51 | 229 | 35 | 263 | 38 | 143.4 | 306.6 | 50 | 48 | 55 | 208 | 112.6 | 167 | 55 | 50 | 90.6 | 42 | 354 | 300 | 38 | 54 | 53 | 54 | 211 | 55 | 160 | 55 | 55 | 152.4 | 46 | 56 | 48 | 239 | 46 | 50 | 56 | 88.4 | 59 | 213 | 50 | 53 | 47 | 169.6 | 55 | 34 | 52 | 185 | 51 | 354 | 49 | 40 | 240 | 56 | 242 | 55 | 235 | 46 | 48 | 251 | 233 | 56 | 251 | 60 | 45 | 85 | 54 | 54 | 54 | 49 | 44 | 55 | 233 | 201.2 | 57 | 231 | 48 | 52 | 52 | 50 | 47 | 52 | 43 | 42 | 51 | 308 | 51 | 186 | 69.4 | 52 | 49 | 466 | 210.6 | 48 | 386 | 141.8 | 91.4 | 51 | 53 | 47 | 96.8 | 57 | 51 | 53 | 79.4 | 60 | 46 | 49 | 343 | 49 | 159.8 | 51 | 200 | 224 | 45 | 173 | 171 | 320 | 237
365 | 56 | 47 | 50 | 54 | 126 | 54 | 475 | 263 | 53 | 52 | 43 | 49 | 55 | 105.2 | 49 | 54 | 295.2 | 57 | 51 | 124 | 179 | 47 | 49 | 49 | 143 | 52 | 40 | 38 | 271 | 35 | 45 | 49 | 219 | 55 | 639 | 45 | 49 | 147 | 42 | 49 | 56 | 198 | 136.6 | 172.6 | 188 | 253 | 51 | 56 | 53 | 51 | 42 | 48 | 47 | 142.8 | 246 | 58 | 52 | 58 | 53 | 87.2 | 60 | 169 | 53 | 123.4 | 48 | 241 | 46 | 170 | 325.6 | 53 | 57 | 211 | 150 | 52 | 35 | 248 | 53 | 53 | 52 | 162 | 55 | 51 | 229 | 35 | 263 | 38 | 49 | 269 | 50 | 48 | 55 | 175.4 | 155 | 119 | 55 | 50 | 51 | 42 | 354 | 103.2 | 38 | 54 | 72.6 | 54 | 211 | 55 | 160 | 55 | 55 | 266 | 46 | 56 | 48 | 239 | 46 | 174 | 56 | 230 | 59 | 249 | 50 | 53 | 47 | 52 | 55 | 34 | 52 | 73.8 | 117.4 | 973.6 | 49 | 40 | 240 | 56 | 168.6 | 55 | 235 | 88.4 | 48 | 210.4 | 233 | 56 | 126.8 | 60 | 45 | 225 | 54 | 97.6 | 73 | 174.6 | 44 | 55 | 233 | 50 | 124.6 | 123 | 48 | 52 | 52 | 50 | 47 | 52 | 43 | 42 | 51 | 196 | 51 | 110.4 | 147 | 52 | 49 | 320 | 213.6 | 48 | 386 | 163 | 53 | 51 | 53 | 47 | 57 | 57 | 51 | 53 | 165 | 981.6 | 46 | 49 | 343 | 49 | 35 | 51 | 200 | 224 | 45 | 204.2 | 35 | 404 | 237
497 | 56 | 47 | 50 | 221 | 80.2 | 54 | 503 | 52 | 53 | 52 | 43 | 49 | 55 | 52 | 49 | 54 | 84.8 | 57 | 51 | 136.8 | 75.8 | 47 | 49 | 49 | 123.8 | 52 | 40 | 173 | 271 | 35 | 45 | 77.2 | 219 | 55 | 1557 | 45 | 49 | 45 | 42 | 49 | 56 | 198 | 187 | 375.4 | 161 | 253 | 51 | 56 | 53 | 51 | 79.6 | 48 | 98.2 | 54 | 246 | 58 | 52 | 58 | 53 | 51 | 60 | 169 | 53 | 47 | 48 | 308.8 | 46 | 75.6 | 296.2 | 91.4 | 57 | 211 | 129.8 | 52 | 35 | 248 | 165 | 53 | 52 | 162 | 55 | 51 | 229 | 35 | 263 | 38 | 49 | 88.2 | 50 | 48 | 55 | 45 | 155 | 143.4 | 55 | 50 | 51 | 42 | 354 | 54 | 38 | 54 | 151 | 54 | 211 | 55 | 249.6 | 55 | 55 | 318 | 46 | 81.6 | 48 | 170.6 | 46 | 174 | 56 | 230 | 59 | 436.6 | 50 | 53 | 47 | 52 | 55 | 34 | 52 | 134 | 217 | 2928 | 49 | 210 | 240 | 56 | 198 | 55 | 117.4 | 152 | 48 | 48 | 233 | 122 | 44 | 60 | 153.6 | 225 | 54 | 328.6 | 149 | 206 | 44 | 55 | 233 | 50 | 226 | 51 | 48 | 52 | 52 | 50 | 47 | 52 | 43 | 42 | 51 | 196 | 51 | 60 | 147 | 52 | 49 | 320 | 231 | 48 | 319.8 | 163 | 53 | 51 | 53 | 47 | 57 | 225 | 51 | 53 | 165 | 608.8 | 46 | 49 | 379 | 49 | 35 | 51 | 105.8 | 224 | 45 | 5474.6 | 35 | 341.2 | 114.6
640 | 56 | 47 | 50 | 221 | 201 | 54 | 306 | 52 | 53 | 52 | 43 | 49 | 55 | 52 | 49 | 54 | 51 | 165 | 51 | 324 | 50 | 47 | 49 | 49 | 242 | 52 | 40 | 325 | 183.4 | 162.2 | 45 | 190 | 115.8 | 55 | 299 | 45 | 49 | 45 | 42 | 49 | 56 | 169.8 | 187 | 406 | 53 | 253 | 51 | 56 | 53 | 51 | 136 | 48 | 175 | 54 | 246 | 58 | 52 | 58 | 53 | 51 | 60 | 77 | 53 | 47 | 48 | 354 | 46 | 52 | 251 | 149 | 57 | 211 | 49 | 52 | 35 | 129.8 | 283.2 | 53 | 52 | 95.4 | 55 | 51 | 229 | 35 | 263 | 38 | 49 | 43 | 50 | 48 | 55 | 45 | 155 | 255.4 | 55 | 50 | 51 | 42 | 232 | 54 | 38 | 54 | 151 | 116.4 | 147.4 | 55 | 322.2 | 55 | 55 | 338.8 | 46 | 184 | 48 | 247 | 46 | 174 | 56 | 230 | 59 | 502 | 50 | 53 | 47 | 52 | 55 | 34 | 52 | 266 | 217 | 2888 | 49 | 210 | 123 | 56 | 198 | 55 | 39 | 152 | 48 | 48 | 233 | 166 | 44 | 60 | 226 | 225 | 54 | 370 | 149 | 206 | 73.4 | 171 | 197.4 | 50 | 226 | 51 | 48 | 90.6 | 52 | 50 | 47 | 52 | 43 | 42 | 51 | 80.8 | 121.8 | 60 | 147 | 52 | 49 | 286.4 | 219 | 48 | 55 | 141.8 | 53 | 51 | 53 | 47 | 57 | 225 | 51 | 53 | 165 | 344.6 | 46 | 49 | 555.4 | 49 | 35 | 51 | 43 | 82.4 | 178.6 | 346.4 | 35 | 219 | 33
652 | 56 | 206.2 | 50 | 187.6 | 201 | 54 | 318 | 52 | 53 | 52 | 43 | 49 | 55 | 52 | 49 | 54 | 51 | 165 | 101.8 | 324 | 50 | 47 | 49 | 89 | 242 | 189.6 | 40 | 325 | 52 | 247 | 45 | 190 | 47 | 55 | 203 | 45 | 49 | 45 | 42 | 49 | 123.6 | 57 | 187 | 245.2 | 53 | 133.6 | 51 | 140.8 | 53 | 51 | 136 | 48 | 175 | 54 | 51 | 58 | 52 | 58 | 53 | 51 | 60 | 54 | 195.4 | 47 | 48 | 277.6 | 46 | 52 | 251 | 149 | 57 | 49 | 49 | 73.8 | 35 | 156.6 | 362 | 53 | 52 | 51 | 55 | 51 | 50 | 167.4 | 39 | 127.6 | 303.6 | 43 | 50 | 48 | 55 | 45 | 49 | 317 | 55 | 50 | 51 | 42 | 49 | 54 | 38 | 54 | 151 | 158 | 52 | 257 | 281 | 55 | 55 | 338 | 46 | 184 | 48 | 247 | 46 | 124.4 | 56 | 230 | 59 | 516 | 50 | 53 | 47 | 52 | 55 | 34 | 52 | 266 | 217 | 3068 | 49 | 210 | 45 | 56 | 198 | 55 | 39 | 152 | 48 | 157.2 | 86.6 | 166 | 102.2 | 60 | 226 | 225 | 54 | 370 | 149 | 206 | 191 | 200 | 55 | 50 | 226 | 51 | 48 | 245 | 227 | 50 | 47 | 52 | 43 | 42 | 114.6 | 85.2 | 169 | 60 | 88.8 | 52 | 49 | 52 | 219 | 48 | 55 | 185 | 53 | 51 | 53 | 171.2 | 122.4 | 225 | 51 | 53 | 100.8 | 385.2 | 46 | 49 | 570 | 244 | 35 | 51 | 43 | 47 | 212 | 445.8 | 35 | 208.2 | 33
644 | 56 | 246 | 50 | 93.6 | 201 | 54 | 642 | 52 | 53 | 52 | 65.6 | 49 | 55 | 52 | 49 | 54 | 51 | 165 | 178 | 324 | 50 | 47 | 49 | 249 | 242 | 367.2 | 40 | 322.8 | 52 | 247 | 45 | 190 | 47 | 55 | 211 | 45 | 49 | 45 | 42 | 49 | 225 | 124.6 | 61 | 205 | 53 | 54 | 68.6 | 162 | 53 | 51 | 136 | 48 | 175 | 54 | 51 | 58 | 52 | 58 | 53 | 51 | 60 | 54 | 231 | 47 | 48 | 163 | 46 | 52 | 174.2 | 149 | 57 | 49 | 49 | 161 | 35 | 183 | 317.2 | 53 | 192 | 51 | 55 | 51 | 50 | 337 | 39 | 150 | 409 | 43 | 50 | 48 | 55 | 45 | 49 | 277 | 55 | 50 | 51 | 79.4 | 49 | 54 | 38 | 54 | 92.2 | 158 | 52 | 342.6 | 281 | 55 | 55 | 340.4 | 46 | 184 | 48 | 247 | 46 | 50 | 56 | 88.4 | 59 | 493.2 | 50 | 53 | 47 | 52 | 55 | 34 | 52 | 266 | 217 | 694 | 49 | 210 | 45 | 56 | 80.4 | 55 | 39 | 67.2 | 48 | 230 | 50 | 166 | 141 | 60 | 226 | 85 | 54 | 282.8 | 92 | 143.2 | 191 | 200 | 127 | 50 | 226 | 51 | 48 | 245 | 227 | 50 | 47 | 52 | 43 | 42 | 157 | 218 | 169 | 60 | 50 | 75 | 49 | 52 | 219 | 48 | 55 | 217 | 53 | 51 | 53 | 254 | 166 | 225 | 51 | 53 | 58 | 404 | 46 | 49 | 525.2 | 244 | 35 | 51 | 43 | 47 | 212 | 429 | 35 | 236.4 | 33
613 | 56 | 246 | 50 | 252 | 170.8 | 54 | 506 | 52 | 227 | 52 | 156 | 49 | 55 | 52 | 136.2 | 94.6 | 51 | 121.8 | 178 | 191.6 | 50 | 47 | 49 | 249 | 242 | 403 | 40 | 411 | 52 | 77.4 | 45 | 161.8 | 47 | 55 | 211 | 45 | 49 | 175.2 | 42 | 49 | 225 | 226 | 61 | 82.6 | 53 | 54 | 139 | 162 | 53 | 51 | 60.8 | 48 | 72.6 | 54 | 51 | 158.8 | 52 | 58 | 53 | 51 | 60 | 54 | 231 | 47 | 48 | 50 | 46 | 52 | 205 | 72.2 | 57 | 49 | 128.6 | 161 | 35 | 183 | 250 | 53 | 227 | 136.6 | 55 | 51 | 50 | 337 | 39 | 319 | 409 | 43 | 50 | 48 | 55 | 45 | 49 | 191.8 | 55 | 50 | 51 | 229 | 49 | 54 | 38 | 54 | 53 | 158 | 52 | 430.6 | 281 | 55 | 55 | 386 | 46 | 158.4 | 48 | 208.8 | 46 | 50 | 56 | 53 | 59 | 436.6 | 50 | 53 | 244 | 52 | 55 | 34 | 52 | 266 | 51 | 3230.2 | 49 | 80.8 | 45 | 136 | 51 | 55 | 39 | 46 | 48 | 230 | 50 | 56 | 141 | 60 | 189.8 | 50 | 54 | 178.2 | 211.6 | 49 | 191 | 200 | 235 | 50 | 57 | 51 | 48 | 245 | 227 | 50 | 47 | 52 | 43 | 42 | 157 | 218 | 169 | 60 | 50 | 364 | 49 | 52 | 848.2 | 48 | 55 | 217 | 53 | 215.8 | 53 | 254 | 166 | 57 | 51 | 53 | 58 | 434 | 46 | 49 | 511 | 244 | 35 | 51 | 183 | 47 | 212 | 389 | 35 | 450 | 33
48 | 56 | 47 | 50 | 252 | 50 | 54 | 373.2 | 52 | 227 | 52 | 156 | 49 | 55 | 52 | 158 | 369.8 | 51 | 57 | 326 | 50 | 50 | 47 | 49 | 249 | 45 | 231 | 40 | 259 | 52 | 35 | 45 | 49 | 47 | 55 | 235 | 45 | 49 | 262 | 231 | 49 | 467 | 226 | 61 | 52 | 53 | 54 | 139 | 185.8 | 53 | 51 | 42 | 48 | 47 | 54 | 51 | 226 | 52 | 58 | 53 | 51 | 60 | 54 | 231 | 47 | 48 | 50 | 46 | 52 | 205 | 53 | 57 | 49 | 248 | 242 | 35 | 183 | 131.8 | 53 | 227 | 265 | 55 | 51 | 50 | 301 | 39 | 296.6 | 409 | 43 | 50 | 48 | 55 | 45 | 49 | 135 | 170.2 | 50 | 51 | 229 | 49 | 54 | 38 | 54 | 53 | 54 | 52 | 269 | 57 | 55 | 55 | 370 | 46 | 56 | 68.8 | 56 | 46 | 50 | 56 | 53 | 59 | 366 | 50 | 127.4 | 244 | 52 | 55 | 34 | 52 | 46 | 51 | 1204.6 | 49 | 244 | 45 | 256 | 51 | 55 | 64.2 | 46 | 48 | 84.4 | 50 | 56 | 141 | 60 | 45 | 50 | 54 | 54 | 303.4 | 49 | 161.6 | 84 | 235 | 50 | 95.6 | 51 | 48 | 245 | 227 | 50 | 76.4 | 52 | 43 | 76.8 | 157 | 218 | 51 | 150.6 | 50 | 364 | 49 | 52 | 461 | 48 | 55 | 217 | 53 | 257 | 53 | 88.4 | 166 | 57 | 51 | 53 | 58 | 1623.8 | 187 | 49 | 485.8 | 244 | 35 | 51 | 218 | 47 | 145.2 | 279 | 101 | 244 | 33
48 | 56 | 234.2 | 113.2 | 252 | 50 | 54 | 444 | 52 | 227 | 52 | 156 | 49 | 55 | 52 | 248.6 | 445 | 51 | 57 | 224.4 | 50 | 82.4 | 47 | 49 | 249 | 45 | 231 | 40 | 221 | 52 | 35 | 152 | 49 | 47 | 55 | 251 | 45 | 49 | 262 | 231 | 49 | 399.4 | 226 | 61 | 52 | 53 | 54 | 232.6 | 281 | 53 | 51 | 42 | 48 | 47 | 54 | 51 | 226 | 52 | 123.6 | 53 | 51 | 60 | 54 | 159.8 | 47 | 48 | 50 | 46 | 52 | 205 | 53 | 57 | 49 | 248 | 230.6 | 35 | 77.4 | 53 | 224 | 227 | 265 | 55 | 51 | 50 | 247 | 146 | 207 | 231.6 | 43 | 50 | 48 | 55 | 45 | 49 | 159 | 323 | 50 | 51 | 229 | 49 | 54 | 38 | 54 | 189 | 54 | 52 | 269 | 57 | 55 | 55 | 355.2 | 46 | 56 | 228.8 | 56 | 46 | 50 | 56 | 53 | 59 | 426 | 50 | 239 | 244 | 52 | 55 | 34 | 52 | 46 | 51 | 528 | 49 | 244 | 45 | 256 | 51 | 55 | 165 | 46 | 48 | 48 | 50 | 56 | 44 | 60 | 45 | 50 | 54 | 54 | 382 | 49 | 44 | 55 | 235 | 50 | 250 | 51 | 48 | 90.6 | 122 | 50 | 194 | 52 | 43 | 216 | 237 | 218 | 196 | 211 | 50 | 364 | 49 | 52 | 455.6 | 48 | 55 | 89 | 53 | 257 | 53 | 47 | 57 | 57 | 51 | 53 | 58 | 249 | 304.4 | 49 | 420 | 127 | 35 | 51 | 218 | 47 | 45 | 305 | 145 | 244 | 33
48 | 56 | 281 | 208 | 252 | 50 | 247 | 51 | 52 | 243 | 74 | 88.2 | 49 | 55 | 123.2 | 287.2 | 363.8 | 51 | 57 | 199 | 50 | 212 | 47 | 49 | 89 | 45 | 159.4 | 40 | 184.4 | 52 | 35 | 152 | 49 | 47 | 55 | 43 | 45 | 49 | 262 | 231 | 49 | 298 | 158.4 | 61 | 52 | 53 | 54 | 242.2 | 281 | 53 | 51 | 92.4 | 48 | 47 | 54 | 51 | 226 | 52 | 338.4 | 213 | 51 | 60 | 54 | 135.4 | 47 | 48 | 50 | 46 | 208.8 | 205 | 53 | 57 | 49 | 248 | 187 | 35 | 51 | 53 | 224 | 157 | 265 | 55 | 51 | 50 | 77.4 | 146 | 207 | 72.6 | 43 | 50 | 48 | 263 | 45 | 49 | 185 | 437 | 102.2 | 51 | 229 | 49 | 238 | 38 | 54 | 189 | 208 | 91.4 | 269 | 57 | 55 | 55 | 460.4 | 46 | 56 | 344 | 56 | 46 | 50 | 56 | 53 | 193.4 | 414 | 50 | 239 | 244 | 52 | 55 | 53.2 | 200.8 | 46 | 51 | 52 | 49 | 244 | 45 | 256 | 51 | 55 | 165 | 46 | 48 | 48 | 50 | 56 | 44 | 60 | 45 | 50 | 54 | 54 | 382 | 49 | 93.2 | 55 | 235 | 50 | 250 | 51 | 48 | 52 | 52 | 50 | 194 | 52 | 43 | 216 | 237 | 152.4 | 196 | 442.2 | 50 | 295 | 49 | 52 | 230 | 48 | 55 | 57 | 53 | 257 | 53 | 47 | 57 | 57 | 51 | 53 | 58 | 308 | 462 | 49 | 526.2 | 49 | 35 | 51 | 218 | 47 | 45 | 445.4 | 145 | 244 | 33
48 | 56 | 281 | 208 | 93.6 | 260.8 | 247 | 51 | 52 | 162.6 | 162 | 43 | 49 | 55 | 247.4 | 200 | 324.4 | 51 | 57 | 199 | 124 | 315.2 | 116 | 49 | 247 | 45 | 52 | 40 | 38 | 52 | 35 | 152 | 49 | 162 | 55 | 43 | 45 | 49 | 218.6 | 231 | 49 | 298 | 57 | 61 | 52 | 53 | 117.6 | 207 | 281 | 53 | 51 | 168 | 48 | 47 | 54 | 51 | 192.4 | 52 | 416 | 253 | 51 | 60 | 54 | 156 | 47 | 211 | 50 | 118.8 | 248 | 59 | 53 | 57 | 49 | 248 | 187 | 35 | 51 | 53 | 224 | 52 | 309.4 | 55 | 51 | 50 | 35 | 146 | 105.6 | 167 | 43 | 50 | 48 | 263 | 45 | 49 | 1364.6 | 283.4 | 137 | 51 | 79.4 | 49 | 238 | 38 | 272 | 189 | 208 | 249 | 55 | 57 | 55 | 55 | 542 | 46 | 56 | 344 | 56 | 122.8 | 50 | 56 | 53 | 283 | 450 | 50 | 155 | 125.8 | 52 | 55 | 130 | 238 | 46 | 51 | 52 | 49 | 244 | 45 | 256 | 51 | 55 | 237 | 46 | 48 | 48 | 50 | 926 | 44 | 60 | 45 | 50 | 54 | 54 | 303.2 | 49 | 126 | 55 | 55 | 309.4 | 172.8 | 51 | 48 | 52 | 52 | 50 | 324.4 | 52 | 131.8 | 322.2 | 237 | 164 | 196 | 543 | 50 | 130.8 | 49 | 52 | 230 | 48 | 55 | 57 | 53 | 174.6 | 180.2 | 47 | 57 | 57 | 51 | 53 | 58 | 1353.2 | 462 | 238 | 707 | 179.4 | 66.2 | 51 | 148 | 47 | 45 | 513 | 145 | 159.6 | 33
48 | 56 | 281 | 208 | 54 | 361 | 247 | 51 | 52 | 53 | 162 | 43 | 49 | 55 | 274 | 200 | 307.4 | 51 | 57 | 51 | 235 | 341 | 162 | 49 | 247 | 45 | 52 | 40 | 38 | 146.4 | 35 | 109.2 | 49 | 162 | 55 | 43 | 45 | 64 | 45 | 139 | 49 | 152.8 | 57 | 61 | 52 | 53 | 160 | 207 | 281 | 53 | 51 | 168 | 48 | 47 | 54 | 51 | 58 | 52 | 416 | 253 | 51 | 60 | 54 | 156 | 47 | 211 | 93.2 | 228 | 248 | 59 | 53 | 57 | 49 | 150 | 106 | 35 | 51 | 53 | 224 | 52 | 162 | 55 | 51 | 50 | 35 | 103.2 | 38 | 167 | 43 | 206.2 | 48 | 263 | 45 | 91.4 | 287 | 245 | 137 | 51 | 42 | 49 | 238 | 38 | 272 | 189 | 208 | 249 | 55 | 160 | 55 | 55 | 562 | 46 | 56 | 281.6 | 56 | 238 | 50 | 56 | 53 | 283 | 568.8 | 50 | 191 | 47 | 52 | 55 | 130 | 238 | 46 | 51 | 52 | 49 | 80.8 | 45 | 56 | 51 | 55 | 269.4 | 46 | 48 | 48 | 50 | 487.8 | 44 | 60 | 45 | 50 | 54 | 54 | 132.6 | 49 | 126 | 55 | 55 | 567 | 57 | 51 | 48 | 52 | 52 | 50 | 357 | 148 | 154 | 358.2 | 237 | 192.8 | 196 | 452.4 | 50 | 52 | 49 | 238 | 84.4 | 48 | 55 | 96.6 | 53 | 51 | 265 | 47 | 57 | 57 | 51 | 53 | 58 | 2966 | 300.2 | 238 | 671 | 212 | 191 | 178 | 43 | 47 | 45 | 523.4 | 35 | 169 | 73.8
48 | 56 | 187.4 | 144.8 | 54 | 361 | 247 | 51 | 52 | 73.4 | 162 | 43 | 201 | 55 | 256.2 | 109.4 | 157 | 51 | 57 | 51 | 235 | 341 | 162 | 49 | 207.4 | 45 | 52 | 40 | 38 | 170 | 35 | 45 | 49 | 162 | 55 | 74 | 45 | 128.4 | 45 | 149 | 49 | 56 | 57 | 61 | 52 | 53 | 160 | 113.4 | 163.4 | 165.2 | 51 | 168 | 48 | 47 | 54 | 51 | 58 | 52 | 260.8 | 253 | 123.4 | 60 | 54 | 135.4 | 238 | 211 | 316.4 | 228 | 248 | 59 | 53 | 57 | 49 | 150 | 52 | 148 | 51 | 53 | 53 | 52 | 162 | 55 | 51 | 50 | 35 | 39 | 38 | 167 | 88.2 | 321 | 48 | 263 | 45 | 155 | 335 | 245 | 137 | 51 | 42 | 49 | 238 | 38 | 228.4 | 53 | 208 | 249 | 55 | 160 | 55 | 55 | 467.4 | 46 | 56 | 240 | 56 | 238 | 50 | 56 | 53 | 283 | 656 | 50 | 191 | 188.6 | 52 | 55 | 130 | 52 | 46 | 51 | 52 | 49 | 40 | 45 | 56 | 51 | 55 | 219 | 46 | 222 | 129.2 | 50 | 58.4 | 44 | 60 | 45 | 50 | 54 | 54 | 54 | 49 | 126 | 210.2 | 55 | 567 | 57 | 51 | 48 | 52 | 52 | 50 | 239.4 | 172 | 154 | 219 | 125.4 | 308 | 51 | 392 | 88.8 | 52 | 49 | 238 | 48 | 48 | 143 | 255 | 53 | 51 | 265 | 47 | 57 | 57 | 51 | 190.6 | 58 | 3032 | 217 | 238 | 696.8 | 212 | 191 | 226 | 137.2 | 47 | 45 | 448.4 | 35 | 169 | 237
48 | 56 | 47 | 50 | 54 | 336.8 | 131.2 | 51 | 94.2 | 53 | 96 | 43 | 239 | 181.4 | 185 | 49 | 136.4 | 51 | 57 | 51 | 235 | 185.6 | 162 | 49 | 49 | 45 | 52 | 40 | 38 | 345.2 | 35 | 45 | 49 | 288 | 55 | 198 | 45 | 340 | 45 | 149 | 49 | 56 | 169.8 | 61 | 52 | 53 | 160 | 51 | 212 | 240 | 51 | 117.6 | 48 | 47 | 54 | 51 | 58 | 52 | 58 | 173 | 232 | 60 | 54 | 53 | 238 | 211 | 384 | 228 | 169.6 | 59 | 53 | 57 | 49 | 150 | 52 | 148 | 51 | 53 | 53 | 52 | 162 | 55 | 51 | 121.6 | 35 | 128.6 | 38 | 96.2 | 269 | 327 | 48 | 138.2 | 45 | 155 | 351 | 55 | 50 | 51 | 42 | 49 | 127.6 | 38 | 54 | 53 | 54 | 249 | 55 | 160 | 55 | 55 | 329 | 46 | 56 | 48 | 56 | 238 | 50 | 56 | 53 | 238.2 | 692 | 50 | 191 | 224 | 52 | 55 | 72.4 | 52 | 46 | 51 | 52 | 49 | 40 | 45 | 56 | 51 | 55 | 111 | 46 | 222 | 251 | 233 | 96 | 44 | 60 | 45 | 50 | 177 | 97.6 | 54 | 49 | 44 | 249 | 55 | 461.4 | 57 | 51 | 48 | 52 | 52 | 50 | 210 | 172 | 131.8 | 219 | 51 | 196 | 51 | 192.8 | 147 | 52 | 49 | 406 | 48 | 48 | 363.8 | 255 | 110.6 | 51 | 265 | 47 | 57 | 57 | 51 | 225 | 58 | 2623.4 | 80.2 | 238 | 692.6 | 212 | 227.8 | 51 | 200 | 47 | 77.6 | 49 | 35 | 169 | 237
48 | 56 | 47 | 50 | 54 | 202 | 54 | 51 | 263 | 53 | 52 | 43 | 239 | 213 | 131.8 | 49 | 54 | 51 | 57 | 51 | 299 | 50 | 47 | 49 | 49 | 45 | 52 | 40 | 38 | 365.4 | 35 | 45 | 49 | 219 | 55 | 280 | 45 | 356 | 45 | 149 | 49 | 56 | 198 | 61 | 52 | 53 | 54 | 51 | 212 | 240 | 51 | 42 | 48 | 47 | 113.2 | 51 | 58 | 52 | 58 | 53 | 232 | 60 | 54 | 53 | 238 | 113.2 | 412.8 | 155.2 | 52 | 59 | 53 | 57 | 49 | 109.6 | 52 | 148 | 51 | 53 | 53 | 52 | 73.2 | 55 | 51 | 229 | 35 | 263 | 38 | 49 | 368.6 | 360 | 48 | 55 | 45 | 155 | 395 | 55 | 50 | 51 | 42 | 49 | 54 | 75.4 | 54 | 53 | 54 | 91.4 | 55 | 118.8 | 55 | 55 | 289 | 46 | 56 | 48 | 56 | 238 | 50 | 56 | 88.4 | 59 | 661.6 | 50 | 163.4 | 224 | 52 | 55 | 34 | 52 | 46 | 51 | 52 | 49 | 74 | 45 | 56 | 51 | 55 | 39 | 46 | 222 | 251 | 233 | 156 | 44 | 60 | 45 | 120 | 259 | 163 | 54 | 111.8 | 44 | 249 | 55 | 277.6 | 57 | 51 | 48 | 52 | 52 | 50 | 79.6 | 148 | 43 | 183.6 | 51 | 196 | 51 | 60 | 147 | 52 | 49 | 406 | 48 | 129.6 | 386 | 255 | 149 | 51 | 222.6 | 47 | 57 | 225 | 51 | 225 | 58 | 525 | 46 | 124.6 | 705 | 81.6 | 375 | 51 | 200 | 47 | 208 | 49 | 35 | 47 | 237
48 | 56 | 47 | 50 | 54 | 50 | 54 | 51 | 263 | 53 | 52 | 43 | 239 | 213 | 52 | 49 | 54 | 235.2 | 57 | 51 | 210 | 118.4 | 47 | 49 | 49 | 45 | 52 | 40 | 38 | 271 | 35 | 45 | 49 | 219 | 55 | 403 | 45 | 372 | 45 | 84.8 | 49 | 56 | 198 | 61 | 52 | 53 | 54 | 51 | 212 | 90.4 | 51 | 42 | 48 | 72.6 | 202 | 51 | 58 | 52 | 58 | 53 | 232 | 60 | 54 | 53 | 238 | 48 | 391 | 46 | 52 | 59 | 53 | 57 | 49 | 49 | 52 | 102.8 | 135 | 53 | 53 | 52 | 51 | 55 | 51 | 229 | 35 | 263 | 38 | 49 | 435 | 296.6 | 48 | 55 | 45 | 70.2 | 455 | 55 | 50 | 51 | 42 | 49 | 54 | 225 | 54 | 154.4 | 54 | 52 | 55 | 101.8 | 55 | 55 | 289 | 46 | 56 | 359 | 575 | 46 | 50 | 56 | 230 | 59 | 598 | 50 | 53 | 224 | 248 | 55 | 34 | 52 | 46 | 51 | 52 | 49 | 210 | 45 | 56 | 127.4 | 55 | 39 | 130.8 | 222 | 251 | 233 | 156 | 44 | 60 | 45 | 225 | 259 | 163 | 54 | 206 | 44 | 55 | 55 | 50 | 57 | 51 | 48 | 52 | 52 | 50 | 47 | 52 | 43 | 42 | 51 | 167.2 | 169 | 60 | 147 | 52 | 49 | 294.4 | 48 | 150 | 386 | 255 | 149 | 51 | 133 | 47 | 100.6 | 225 | 51 | 53 | 58 | 628.4 | 46 | 49 | 655.8 | 49 | 250.2 | 51 | 200 | 224 | 208 | 49 | 35 | 47 | 396
48 | 56 | 47 | 50 | 54 | 50 | 54 | 51 | 263 | 53 | 52 | 43 | 163 | 213 | 52 | 49 | 54 | 408 | 57 | 51 | 210 | 221 | 47 | 49 | 49 | 163.2 | 52 | 40 | 210.2 | 271 | 35 | 45 | 49 | 219 | 55 | 372 | 45 | 444 | 45 | 42 | 49 | 56 | 198 | 61 | 212.8 | 53 | 54 | 51 | 149.6 | 53 | 51 | 136 | 48 | 175 | 202 | 51 | 58 | 52 | 58 | 53 | 232 | 60 | 54 | 53 | 123.4 | 48 | 466.8 | 46 | 146.4 | 59 | 53 | 57 | 151.6 | 49 | 52 | 35 | 201 | 53 | 53 | 52 | 51 | 55 | 51 | 229 | 71 | 263 | 38 | 49 | 529 | 247 | 48 | 55 | 45 | 49 | 608.2 | 55 | 50 | 51 | 42 | 122.2 | 54 | 225 | 54 | 222 | 54 | 52 | 55 | 281 | 55 | 55 | 251.2 | 46 | 56 | 387 | 579 | 46 | 74.8 | 56 | 230 | 59 | 658.4 | 50 | 53 | 82.4 | 248 | 55 | 34 | 52 | 101.6 | 51 | 52 | 49 | 210 | 45 | 56 | 242 | 55 | 195.8 | 152 | 117.6 | 251 | 233 | 240 | 44 | 60 | 45 | 225 | 95 | 163 | 54 | 206 | 44 | 171 | 55 | 50 | 158.4 | 51 | 48 | 52 | 52 | 50 | 47 | 52 | 43 | 42 | 51 | 52 | 169 | 60 | 69.4 | 52 | 49 | 220 | 48 | 150 | 363.8 | 96.6 | 297.8 | 51 | 153 | 47 | 166 | 225 | 51 | 53 | 58 | 757 | 46 | 49 | 660.6 | 49 | 145.4 | 51 | 105.8 | 224 | 241.4 | 49 | 69 | 47 | 232.8
223 | 56 | 47 | 50 | 54 | 50 | 54 | 51 | 263 | 53 | 92.4 | 43 | 49 | 149.8 | 52 | 49 | 54 | 408 | 57 | 51 | 210 | 221 | 47 | 49 | 49 | 242 | 52 | 40 | 325 | 183.4 | 35 | 45 | 49 | 115.8 | 55 | 248 | 45 | 49 | 45 | 42 | 49 | 56 | 141.6 | 61 | 253 | 53 | 54 | 51 | 56 | 53 | 123.6 | 136 | 48 | 175 | 202 | 51 | 58 | 52 | 58 | 53 | 51 | 60 | 169 | 53 | 47 | 48 | 562.6 | 46 | 170 | 59 | 53 | 57 | 220 | 49 | 52 | 35 | 51 | 120.2 | 53 | 52 | 51 | 55 | 51 | 229 | 125 | 263 | 38 | 49 | 348.2 | 339 | 48 | 55 | 45 | 49 | 719 | 55 | 50 | 51 | 42 | 171 | 79.8 | 225 | 54 | 222 | 54 | 52 | 55 | 281 | 55 | 55 | 260 | 46 | 56 | 427 | 252 | 46 | 174 | 56 | 230 | 59 | 707.4 | 50 | 53 | 47 | 248 | 55 | 34 | 52 | 185 | 51 | 52 | 49 | 210 | 45 | 56 | 389 | 55 | 235 | 152 | 48 | 48 | 123.2 | 340 | 85.4 | 60 | 45 | 225 | 54 | 75.8 | 54 | 206 | 44 | 200 | 55 | 50 | 226 | 51 | 48 | 52 | 52 | 50 | 47 | 52 | 43 | 42 | 51 | 52 | 169 | 60 | 50 | 52 | 49 | 152 | 48 | 129.6 | 55 | 57 | 239 | 51 | 53 | 47 | 166 | 225 | 51 | 53 | 58 | 1054.6 | 46 | 49 | 641 | 49 | 35 | 51 | 43 | 224 | 342.4 | 49 | 205 | 47 | 192
223 | 56 | 47 | 50 | 54 | 170.8 | 54 | 51 | 94.2 | 53 | 254 | 43 | 49 | 55 | 52 | 49 | 54 | 408 | 100.2 | 51 | 146 | 221 | 47 | 49 | 49 | 242 | 52 | 40 | 434.8 | 52 | 35 | 45 | 77.2 | 47 | 55 | 248 | 45 | 49 | 45 | 42 | 49 | 56 | 57 | 61 | 253 | 53 | 54 | 51 | 56 | 53 | 172 | 136 | 48 | 175 | 142.8 | 51 | 58 | 52 | 58 | 53 | 51 | 60 | 169 | 124.2 | 47 | 48 | 454.2 | 46 | 170 | 59 | 53 | 57 | 382 | 49 | 52 | 35 | 51 | 165 | 53 | 52 | 51 | 55 | 51 | 50 | 125 | 39 | 38 | 49 | 203.4 | 215 | 48 | 55 | 45 | 49 | 751 | 142.6 | 50 | 51 | 42 | 171 | 183 | 225 | 54 | 222 | 54 | 211 | 219 | 281 | 55 | 55 | 267.2 | 46 | 56 | 427 | 538 | 46 | 174 | 56 | 230 | 59 | 649 | 50 | 53 | 47 | 248 | 55 | 34 | 52 | 185 | 51 | 52 | 49 | 176 | 45 | 56 | 389 | 55 | 235 | 130.8 | 48 | 120.8 | 50 | 296 | 251 | 60 | 45 | 225 | 54 | 54 | 54 | 206 | 44 | 200 | 90.6 | 50 | 226 | 51 | 48 | 52 | 52 | 50 | 47 | 52 | 43 | 42 | 51 | 52 | 121.8 | 60 | 50 | 52 | 49 | 152 | 48 | 48 | 55 | 57 | 239 | 51 | 53 | 47 | 166 | 57 | 51 | 53 | 58 | 757 | 46 | 49 | 633 | 49 | 35 | 51 | 43 | 224 | 212 | 49 | 205 | 47 | 192
223 | 56 | 47 | 50 | 186.8 | 201 | 54 | 51 | 52 | 53 | 254 | 43 | 49 | 55 | 52 | 49 | 54 | 299 | 165 | 51 | 50 | 152.6 | 47 | 49 | 49 | 242 | 189.6 | 40 | 508 | 52 | 162.2 | 66.4 | 190 | 47 | 55 | 43 | 227.8 | 49 | 126.6 | 42 | 49 | 56 | 90.8 | 61 | 143.8 | 53 | 173.4 | 51 | 56 | 53 | 172 | 98.4 | 48 | 98.2 | 54 | 51 | 58 | 52 | 58 | 53 | 51 | 60 | 169 | 231 | 47 | 48 | 322.6 | 46 | 146.4 | 210.4 | 53 | 57 | 382 | 49 | 106 | 35 | 51 | 165 | 53 | 52 | 51 | 202 | 51 | 50 | 209.8 | 39 | 38 | 49 | 99.4 | 50 | 48 | 55 | 45 | 49 | 177 | 201 | 50 | 51 | 42 | 171 | 183 | 75.4 | 54 | 188.2 | 54 | 211 | 471 | 281 | 55 | 55 | 49 | 46 | 56 | 443 | 538 | 46 | 174 | 56 | 88.4 | 59 | 448.2 | 50 | 53 | 47 | 130.4 | 55 | 34 | 52 | 405 | 51 | 257 | 49 | 40 | 45 | 96 | 389 | 55 | 235 | 46 | 48 | 230 | 50 | 56 | 251 | 60 | 45 | 50 | 54 | 178.2 | 54 | 49 | 44 | 200 | 233 | 50 | 226 | 51 | 48 | 52 | 122 | 50 | 47 | 52 | 43 | 42 | 51 | 52 | 51 | 60 | 50 | 52 | 49 | 152 | 48 | 48 | 55 | 57 | 239 | 51 | 53 | 47 | 78.8 | 57 | 51 | 53 | 58 | 717.6 | 46 | 49 | 703.4 | 49 | 35 | 51 | 43 | 117.8 | 212 | 49 | 271 | 47 | 33
223 | 56 | 246 | 50 | 331 | 201 | 54 | 51 | 52 | 53 | 173.2 | 43 | 49 | 55 | 52 | 49 | 91.6 | 51 | 165 | 51 | 118.4 | 50 | 47 | 49 | 169 | 261.4 | 331.4 | 40 | 373 | 52 | 247 | 152 | 190 | 47 | 55 | 43 | 175 | 49 | 147 | 155.4 | 49 | 56 | 226 | 61 | 205 | 107 | 253 | 51 | 56 | 53 | 172 | 42 | 48 | 47 | 54 | 51 | 58 | 52 | 58 | 53 | 51 | 60 | 123 | 231 | 47 | 48 | 411.4 | 46 | 52 | 364 | 53 | 57 | 347.8 | 49 | 252.4 | 35 | 51 | 165 | 53 | 52 | 51 | 284 | 51 | 50 | 265 | 39 | 38 | 49 | 43 | 50 | 48 | 55 | 45 | 49 | 55 | 201 | 50 | 130.2 | 42 | 195.4 | 183 | 38 | 54 | 53 | 54 | 211 | 471 | 101.8 | 55 | 55 | 49 | 46 | 56 | 465 | 501.4 | 46 | 99.6 | 56 | 53 | 59 | 430.4 | 50 | 53 | 47 | 52 | 55 | 34 | 52 | 349.4 | 150.6 | 257 | 125.4 | 40 | 45 | 256 | 198 | 55 | 156.6 | 46 | 48 | 230 | 50 | 56 | 251 | 60 | 45 | 50 | 54 | 261 | 106.4 | 49 | 44 | 84 | 233 | 50 | 192.2 | 51 | 48 | 52 | 227 | 50 | 47 | 52 | 43 | 42 | 93.4 | 52 | 109 | 60 | 50 | 52 | 49 | 112 | 48 | 48 | 55 | 57 | 164.6 | 133.4 | 53 | 47 | 57 | 57 | 51 | 53 | 58 | 727 | 46 | 49 | 854 | 127 | 35 | 51 | 43 | 47 | 212 | 49 | 315 | 125.8 | 33
48 | 56 | 246 | 50 | 529 | 225.2 | 54 | 51 | 52 | 53 | 52 | 43 | 49 | 55 | 52 | 49 | 242 | 51 | 165 | 51 | 164 | 50 | 47 | 49 | 249 | 143 | 403 | 40 | 221 | 52 | 247 | 152 | 190 | 139 | 55 | 43 | 199 | 49 | 147 | 231 | 49 | 384.8 | 286 | 61 | 205 | 188 | 253 | 51 | 56 | 53 | 51 | 42 | 48 | 47 | 54 | 51 | 58 | 52 | 58 | 53 | 51 | 4967.4 | 54 | 231 | 47 | 48 | 409 | 46 | 52 | 364 | 110.6 | 57 | 211 | 49 | 296 | 35 | 169.2 | 53 | 121.4 | 52 | 51 | 55 | 87 | 50 | 247 | 39 | 38 | 49 | 43 | 50 | 48 | 55 | 45 | 49 | 55 | 201 | 84.8 | 292.6 | 79.4 | 232 | 157.2 | 38 | 54 | 53 | 208 | 211 | 309.4 | 57 | 55 | 55 | 49 | 46 | 56 | 510.6 | 192.2 | 46 | 50 | 56 | 53 | 59 | 306 | 50 | 53 | 47 | 52 | 95 | 34 | 52 | 266 | 217 | 257 | 240 | 40 | 45 | 256 | 51 | 55 | 39 | 46 | 48 | 120.8 | 50 | 56 | 251 | 60 | 81.2 | 50 | 151 | 261 | 185 | 49 | 44 | 55 | 233 | 50 | 57 | 51 | 48 | 52 | 227 | 50 | 47 | 52 | 43 | 42 | 157 | 52 | 196 | 60 | 50 | 52 | 49 | 52 | 48 | 48 | 55 | 57 | 53 | 257 | 53 | 254 | 136.6 | 57 | 51 | 53 | 143.6 | 807 | 187 | 49 | 765.4 | 244 | 35 | 51 | 183 | 47 | 78.4 | 49 | 179 | 244 | 33
48 | 56 | 206.2 | 50 | 428.8 | 201.2 | 54 | 51 | 52 | 53 | 52 | 43 | 49 | 55 | 52 | 49 | 242 | 51 | 78.6 | 139.8 | 164 | 50 | 47 | 49 | 249 | 143 | 231 | 40 | 111.2 | 52 | 77.4 | 152 | 161.8 | 162 | 55 | 43 | 199 | 49 | 343.6 | 231 | 49 | 467 | 352.4 | 61 | 205 | 188 | 253 | 207 | 162 | 53 | 51 | 142.8 | 48 | 47 | 54 | 51 | 58 | 52 | 58 | 53 | 51 | 3790 | 54 | 231 | 47 | 48 | 435 | 46 | 52 | 318.8 | 149 | 57 | 49 | 49 | 296 | 35 | 248 | 53 | 224 | 52 | 51 | 55 | 51 | 50 | 247 | 146 | 38 | 49 | 43 | 50 | 48 | 55 | 110.2 | 49 | 55 | 113.4 | 137 | 524 | 229 | 232 | 54 | 38 | 54 | 53 | 208 | 52 | 269 | 57 | 55 | 55 | 49 | 46 | 56 | 549 | 56 | 46 | 50 | 56 | 53 | 59 | 354 | 50 | 53 | 86.4 | 52 | 79 | 34 | 52 | 266 | 217 | 257 | 240 | 40 | 45 | 256 | 51 | 55 | 39 | 46 | 48 | 48 | 50 | 56 | 85.4 | 60 | 226 | 50 | 827.6 | 261 | 185 | 49 | 76.8 | 55 | 197.4 | 50 | 172.8 | 51 | 48 | 52 | 227 | 50 | 47 | 148 | 109.6 | 216 | 305.8 | 118.4 | 196 | 160.8 | 50 | 52 | 49 | 52 | 48 | 48 | 55 | 57 | 53 | 257 | 53 | 254 | 256 | 57 | 51 | 53 | 165 | 787 | 187 | 49 | 530.2 | 244 | 57.8 | 51 | 218 | 47 | 45 | 49 | 145 | 244 | 33
48 | 56 | 140.6 | 50 | 252 | 171 | 54 | 51 | 52 | 53 | 52 | 43 | 49 | 55 | 131.8 | 136.2 | 242 | 51 | 57 | 199 | 164 | 50 | 47 | 49 | 249 | 143 | 231 | 40 | 38 | 52 | 35 | 87.8 | 49 | 162 | 55 | 43 | 139 | 49 | 262 | 231 | 49 | 467 | 343.2 | 61 | 113.2 | 322 | 213.2 | 207 | 162 | 53 | 51 | 168 | 48 | 47 | 54 | 51 | 58 | 52 | 58 | 53 | 51 | 3849 | 54 | 53 | 47 | 48 | 418.2 | 118.8 | 52 | 251 | 149 | 57 | 49 | 49 | 242 | 35 | 353.6 | 53 | 224 | 157 | 265 | 55 | 77 | 50 | 307 | 146 | 38 | 143.4 | 43 | 50 | 48 | 96.6 | 208 | 49 | 55 | 55 | 137 | 620 | 229 | 232 | 54 | 38 | 54 | 207.8 | 208 | 52 | 97.8 | 57 | 55 | 55 | 49 | 46 | 184 | 653.6 | 56 | 46 | 50 | 56 | 53 | 59 | 382 | 50 | 53 | 502 | 52 | 55 | 34 | 52 | 134 | 217 | 134 | 240 | 40 | 84 | 256 | 51 | 55 | 39 | 46 | 48 | 48 | 50 | 56 | 102.2 | 60 | 226 | 50 | 175 | 219.6 | 303.2 | 49 | 126 | 55 | 55 | 50 | 250 | 51 | 48 | 52 | 227 | 50 | 164.6 | 172 | 154 | 216 | 343 | 218 | 196 | 186 | 69.4 | 249 | 235 | 52 | 48 | 48 | 55 | 89 | 53 | 257 | 53 | 212.6 | 256 | 57 | 51 | 53 | 165 | 648.2 | 462 | 200.2 | 480 | 374.4 | 149 | 51 | 218 | 47 | 45 | 49 | 35 | 244 | 33
48 | 56 | 281 | 144.8 | 252 | 285 | 54 | 51 | 52 | 53 | 52 | 43 | 49 | 55 | 220.6 | 158 | 323.2 | 51 | 57 | 199 | 50 | 50 | 139 | 49 | 327.8 | 45 | 195.2 | 40 | 38 | 170 | 35 | 45 | 49 | 139 | 55 | 43 | 125 | 49 | 262 | 193.2 | 49 | 467 | 200 | 61 | 52 | 214 | 54 | 207 | 207 | 53 | 51 | 168 | 48 | 47 | 54 | 51 | 58 | 52 | 174.4 | 53 | 51 | 2599.8 | 54 | 53 | 47 | 48 | 373 | 228 | 52 | 97.4 | 149 | 57 | 49 | 49 | 52 | 35 | 380 | 53 | 224 | 227 | 265 | 55 | 101 | 50 | 95 | 146 | 38 | 167 | 43 | 50 | 48 | 263 | 208 | 49 | 55 | 55 | 137 | 632 | 229 | 158.8 | 54 | 38 | 54 | 235 | 249.6 | 52 | 55 | 57 | 55 | 55 | 123 | 46 | 184 | 780 | 56 | 238 | 50 | 56 | 53 | 283 | 366 | 50 | 53 | 6551.8 | 52 | 195 | 34 | 52 | 46 | 183.8 | 52 | 240 | 40 | 240 | 96 | 51 | 55 | 39 | 46 | 48 | 48 | 50 | 56 | 141 | 60 | 226 | 50 | 195 | 54 | 329.6 | 49 | 126 | 55 | 235 | 125.6 | 250 | 51 | 48 | 52 | 52 | 50 | 194 | 172 | 154 | 216 | 258.2 | 333.2 | 138 | 337 | 147 | 249 | 265 | 52 | 48 | 48 | 55 | 217 | 53 | 257 | 53 | 47 | 256 | 57 | 51 | 53 | 143.6 | 535 | 462 | 238 | 438 | 407 | 149 | 51 | 218 | 47 | 45 | 49 | 35 | 341.6 | 33
48 | 56 | 281 | 208 | 133.2 | 288.4 | 54 | 134.6 | 52 | 53 | 52 | 43 | 49 | 55 | 274 | 158 | 356.4 | 51 | 57 | 199 | 50 | 50 | 162 | 49 | 708.8 | 45 | 52 | 40 | 38 | 170 | 35 | 45 | 49 | 47 | 120 | 43 | 105 | 49 | 262 | 42 | 49 | 235 | 316 | 61 | 52 | 53 | 54 | 207 | 344.6 | 53 | 51 | 168 | 48 | 47 | 54 | 51 | 58 | 52 | 252 | 133 | 51 | 659 | 54 | 53 | 161.6 | 48 | 373 | 228 | 52 | 59 | 53 | 57 | 49 | 349 | 52 | 57.6 | 340.6 | 131.8 | 155.6 | 227 | 265 | 55 | 137 | 50 | 195 | 103.2 | 38 | 411.2 | 43 | 50 | 48 | 263 | 208 | 49 | 55 | 55 | 67.4 | 388.2 | 229 | 49 | 90.8 | 38 | 54 | 235 | 158 | 52 | 55 | 57 | 55 | 55 | 234 | 46 | 184 | 566.8 | 56 | 238 | 50 | 56 | 53 | 283 | 382 | 50 | 53 | 518 | 52 | 291 | 34 | 52 | 46 | 51 | 52 | 49 | 40 | 240 | 56 | 51 | 55 | 111 | 46 | 48 | 48 | 50 | 56 | 141 | 60 | 226 | 50 | 169.8 | 54 | 251 | 49 | 126 | 55 | 235 | 239 | 95.6 | 51 | 48 | 52 | 52 | 50 | 194 | 230 | 154 | 216 | 237 | 362 | 51 | 435.4 | 147 | 249 | 252.8 | 52 | 48 | 48 | 55 | 217 | 53 | 51 | 53 | 47 | 256 | 57 | 51 | 53 | 58 | 435 | 321 | 238 | 342 | 212 | 1353.2 | 51 | 148 | 47 | 45 | 49 | 35 | 169 | 33
48 | 56 | 281 | 208 | 54 | 240 | 54 | 260 | 52 | 53 | 52 | 43 | 49 | 55 | 274 | 136.2 | 360 | 51 | 57 | 110.2 | 50 | 50 | 162 | 49 | 2612 | 45 | 52 | 40 | 38 | 170 | 35 | 45 | 49 | 47 | 251 | 167 | 105 | 49 | 131.8 | 42 | 49 | 56 | 261 | 61 | 52 | 53 | 54 | 51 | 281 | 53 | 51 | 67.2 | 48 | 47 | 54 | 51 | 58 | 52 | 252 | 253 | 51 | 1920.2 | 54 | 53 | 238 | 48 | 387 | 228 | 52 | 59 | 53 | 57 | 49 | 349 | 52 | 148 | 183 | 250 | 53 | 227 | 265 | 55 | 149 | 50 | 265.8 | 39 | 38 | 503.4 | 142.6 | 50 | 48 | 263 | 142.8 | 49 | 55 | 55 | 50 | 276.6 | 79.4 | 49 | 238 | 38 | 54 | 235 | 158 | 52 | 55 | 57 | 55 | 55 | 234 | 46 | 184 | 631.2 | 56 | 238 | 50 | 56 | 53 | 283 | 385 | 50 | 53 | 582 | 52 | 215 | 34 | 52 | 46 | 51 | 132.8 | 49 | 40 | 240 | 56 | 51 | 55 | 244.2 | 88.4 | 48 | 48 | 50 | 56 | 141 | 60 | 81.2 | 50 | 170 | 54 | 251 | 49 | 178 | 171.4 | 235 | 239 | 57 | 51 | 48 | 52 | 52 | 50 | 194 | 257 | 43 | 42 | 162.6 | 362 | 51 | 417 | 147 | 249 | 230.6 | 186.4 | 48 | 48 | 55 | 280.6 | 53 | 51 | 53 | 47 | 57 | 57 | 51 | 53 | 58 | 327 | 279.4 | 238 | 310 | 212 | 200.6 | 51 | 43 | 47 | 45 | 49 | 35 | 169 | 33
48 | 56 | 281 | 208 | 54 | 240 | 92.6 | 260 | 52 | 53 | 52 | 43 | 49 | 55 | 247.4 | 49 | 238.2 | 51 | 57 | 51 | 50 | 179.6 | 139 | 49 | 2441.2 | 45 | 52 | 40 | 57.4 | 122.8 | 35 | 45 | 49 | 219 | 251 | 239 | 117 | 49 | 45 | 42 | 49 | 56 | 169 | 61 | 52 | 69 | 54 | 51 | 281 | 127.8 | 51 | 42 | 48 | 123.8 | 54 | 51 | 58 | 52 | 96.8 | 253 | 51 | 3906 | 54 | 135.4 | 238 | 48 | 373 | 155.2 | 91.2 | 59 | 53 | 57 | 49 | 349 | 52 | 148 | 77.4 | 250 | 53 | 192 | 136.6 | 55 | 800 | 50 | 441.8 | 173.4 | 127.6 | 409 | 543 | 50 | 48 | 263 | 45 | 49 | 55 | 207 | 50 | 231 | 42 | 49 | 238 | 38 | 54 | 80.2 | 158 | 52 | 55 | 57 | 55 | 55 | 277.2 | 46 | 56 | 562.2 | 56 | 238 | 50 | 56 | 53 | 283 | 377 | 50 | 53 | 452.4 | 52 | 155 | 34 | 52 | 46 | 51 | 153 | 49 | 40 | 240 | 56 | 51 | 55 | 345 | 152 | 48 | 48 | 50 | 56 | 44 | 60 | 45 | 50 | 225 | 54 | 211.6 | 49 | 191 | 249 | 235 | 309.4 | 57 | 51 | 48 | 52 | 52 | 50 | 135.2 | 257 | 43 | 42 | 51 | 196 | 201 | 417 | 88.8 | 153.8 | 235 | 220 | 120.8 | 88.8 | 143.8 | 291 | 53 | 51 | 53 | 47 | 57 | 57 | 51 | 190.6 | 58 | 275 | 114.4 | 162.4 | 310 | 81.6 | 157.4 | 51 | 43 | 47 | 45 | 49 | 35 | 144.6 | 33
48 | 56 | 47 | 113.2 | 54 | 202 | 247 | 260 | 263 | 53 | 52 | 43 | 49 | 55 | 69.8 | 49 | 157 | 163.8 | 57 | 51 | 82 | 212 | 47 | 49 | 2420.4 | 45 | 52 | 40 | 135 | 271 | 35 | 45 | 49 | 219 | 251 | 403 | 117 | 49 | 45 | 42 | 49 | 56 | 217 | 61 | 52 | 57 | 54 | 51 | 374.6 | 240 | 51 | 42 | 48 | 175 | 54 | 168 | 58 | 52 | 58 | 253 | 51 | 3853 | 54 | 156 | 238 | 48 | 487.6 | 46 | 248 | 117.4 | 53 | 57 | 49 | 308.6 | 52 | 148 | 51 | 250 | 53 | 52 | 162 | 55 | 125 | 50 | 392 | 263 | 150 | 409 | 543 | 50 | 48 | 96.6 | 45 | 49 | 55 | 245 | 50 | 231 | 42 | 49 | 238 | 112.8 | 54 | 53 | 74.8 | 52 | 55 | 118.8 | 55 | 55 | 342 | 46 | 56 | 431 | 56 | 122.8 | 50 | 56 | 53 | 148.6 | 341 | 50 | 53 | 445 | 52 | 155 | 34 | 52 | 46 | 51 | 153 | 49 | 40 | 84 | 56 | 51 | 55 | 237 | 152 | 48 | 48 | 50 | 56 | 44 | 60 | 45 | 190 | 287 | 54 | 54 | 49 | 191 | 249 | 127 | 415 | 57 | 51 | 48 | 52 | 52 | 50 | 47 | 257 | 43 | 42 | 51 | 80.8 | 248.2 | 266 | 50 | 167 | 235 | 220 | 230 | 150 | 166 | 242.2 | 149 | 51 | 180.2 | 47 | 57 | 57 | 51 | 225 | 58 | 275 | 46 | 49 | 768.4 | 49 | 251 | 51 | 43 | 47 | 45 | 49 | 35 | 47 | 355.2
48 | 56 | 47 | 50 | 54 | 50 | 247 | 260 | 367.8 | 53 | 52 | 43 | 49 | 55 | 52 | 49 | 54 | 239 | 57 | 51 | 210 | 212 | 47 | 49 | 49 | 45 | 52 | 40 | 135 | 271 | 35 | 45 | 49 | 219 | 213 | 403 | 122.6 | 49 | 45 | 42 | 49 | 56 | 217 | 136.6 | 92 | 53 | 54 | 51 | 257 | 240 | 51 | 42 | 48 | 175 | 54 | 246 | 58 | 52 | 58 | 253 | 51 | 3853 | 54 | 156 | 199.8 | 48 | 571 | 46 | 248 | 205 | 53 | 213 | 119.2 | 128.6 | 52 | 80.2 | 51 | 171.2 | 53 | 52 | 162 | 55 | 125 | 50 | 125 | 263 | 150 | 242 | 543 | 50 | 48 | 55 | 45 | 112.6 | 55 | 245 | 50 | 231 | 42 | 49 | 238 | 225 | 54 | 53 | 54 | 79 | 55 | 160 | 220 | 55 | 157 | 79 | 56 | 387 | 56 | 46 | 50 | 56 | 159.2 | 59 | 297 | 50 | 53 | 47 | 91.2 | 155 | 34 | 52 | 157.2 | 51 | 132.8 | 49 | 40 | 45 | 56 | 51 | 55 | 165 | 152 | 48 | 48 | 50 | 56 | 44 | 60 | 45 | 225 | 287 | 54 | 54 | 80.4 | 191 | 93.8 | 55 | 226 | 90.8 | 231 | 48 | 52 | 52 | 50 | 347.4 | 257 | 43 | 148.2 | 51 | 52 | 319 | 224.8 | 50 | 167 | 235 | 220 | 230 | 150 | 166 | 361 | 149 | 51 | 265 | 47 | 57 | 57 | 51 | 225 | 58 | 200 | 46 | 49 | 1456 | 186 | 372.6 | 51 | 105.8 | 47 | 45 | 49 | 35 | 47 | 396
48 | 56 | 47 | 50 | 54 | 50 | 247 | 51 | 394 | 157.4 | 52 | 43 | 49 | 181.4 | 52 | 109.4 | 54 | 306.6 | 57 | 51 | 210 | 212 | 47 | 49 | 49 | 45 | 52 | 40 | 135 | 271 | 35 | 45 | 49 | 219 | 168 | 279 | 131 | 49 | 45 | 42 | 49 | 56 | 217 | 187 | 92 | 53 | 54 | 51 | 212 | 127.8 | 51 | 42 | 48 | 175 | 54 | 246 | 58 | 52 | 58 | 53 | 51 | 2555.8 | 54 | 135.4 | 47 | 48 | 564 | 46 | 248 | 205 | 53 | 225 | 200.2 | 49 | 52 | 35 | 51 | 53 | 53 | 52 | 162 | 55 | 125 | 50 | 125 | 263 | 127.6 | 49 | 405.8 | 50 | 48 | 55 | 45 | 155 | 55 | 283.4 | 50 | 231 | 42 | 97.8 | 90.8 | 225 | 141.2 | 53 | 54 | 110.8 | 55 | 160 | 220 | 55 | 157 | 79 | 56 | 1105 | 56 | 46 | 50 | 56 | 230 | 59 | 217 | 50 | 164.6 | 153.2 | 248 | 155 | 34 | 52 | 185 | 51 | 52 | 49 | 40 | 45 | 56 | 122.4 | 55 | 89.4 | 67.2 | 48 | 48 | 50 | 56 | 44 | 60 | 45 | 225 | 123 | 54 | 54 | 206 | 73.4 | 55 | 55 | 120.4 | 226 | 231 | 48 | 245 | 52 | 50 | 380 | 52 | 43 | 219 | 51 | 52 | 319 | 60 | 50 | 167 | 235 | 85.6 | 230 | 150 | 143.8 | 255 | 149 | 51 | 265 | 47 | 57 | 124.2 | 51 | 53 | 58 | 168 | 46 | 49 | 1456 | 186 | 495 | 51 | 200 | 47 | 45 | 49 | 35 | 47 | 396
48 | 56 | 47 | 50 | 54 | 50 | 247 | 51 | 394 | 227 | 52 | 43 | 49 | 213 | 52 | 200 | 54 | 432 | 57 | 51 | 210 | 147.2 | 47 | 49 | 49 | 84.2 | 52 | 72 | 190.8 | 271 | 35 | 45 | 49 | 115.8 | 55 | 248 | 45 | 49 | 45 | 149 | 49 | 56 | 217 | 187 | 314 | 53 | 54 | 51 | 212 | 166 | 51 | 42 | 48 | 47 | 54 | 246 | 58 | 52 | 222 | 53 | 51 | 60 | 54 | 53 | 47 | 48 | 564 | 46 | 248 | 205 | 53 | 273 | 337 | 49 | 52 | 184 | 51 | 140 | 53 | 52 | 117.6 | 55 | 125 | 50 | 53 | 218.2 | 38 | 49 | 147.4 | 50 | 48 | 55 | 45 | 155 | 55 | 361 | 50 | 51 | 42 | 171 | 54 | 225 | 272 | 53 | 347.6 | 238 | 55 | 160 | 220 | 55 | 70.6 | 131.4 | 56 | 706 | 77.6 | 46 | 50 | 56 | 230 | 59 | 217 | 50 | 239 | 224 | 248 | 155 | 34 | 567 | 301 | 51 | 52 | 49 | 40 | 45 | 56 | 170 | 55 | 39 | 46 | 48 | 48 | 50 | 56 | 44 | 60 | 45 | 225 | 54 | 54 | 54 | 206 | 44 | 55 | 55 | 80.4 | 226 | 231 | 48 | 245 | 52 | 50 | 380 | 52 | 43 | 219 | 72.2 | 52 | 169 | 60 | 50 | 98 | 228.6 | 52 | 230 | 68.4 | 55 | 255 | 110.6 | 51 | 265 | 47 | 57 | 225 | 51 | 53 | 58 | 118.2 | 46 | 49 | 51 | 193.8 | 459 | 51 | 200 | 47 | 45 | 141.4 | 171 | 47 | 396
223 | 56 | 47 | 50 | 54 | 50 | 92.6 | 51 | 267.4 | 227 | 254 | 43 | 49 | 213 | 52 | 200 | 54 | 2190.2 | 57 | 51 | 223.6 | 50 | 47 | 49 | 49 | 221.8 | 52 | 72 | 228 | 139.6 | 35 | 45 | 105.4 | 47 | 55 | 84 | 45 | 49 | 45 | 149 | 49 | 56 | 201 | 187 | 414 | 53 | 54 | 51 | 118.4 | 166 | 51 | 42 | 48 | 47 | 54 | 207 | 226 | 52 | 222 | 53 | 51 | 60 | 54 | 53 | 47 | 145.8 | 600.2 | 46 | 91.2 | 146.6 | 53 | 1089 | 337 | 49 | 187 | 184 | 51 | 140 | 53 | 52 | 51 | 55 | 125 | 50 | 35 | 39 | 38 | 49 | 57 | 50 | 48 | 55 | 45 | 155 | 55 | 363.8 | 50 | 51 | 42 | 171 | 54 | 225 | 272 | 154.4 | 347.6 | 247.6 | 55 | 57 | 220 | 55 | 49 | 210 | 56 | 307 | 355 | 46 | 50 | 56 | 230 | 59 | 169 | 50 | 239 | 224 | 248 | 155 | 34 | 567 | 2668.2 | 51 | 52 | 49 | 380 | 45 | 56 | 170 | 55 | 39 | 46 | 48 | 48 | 123.2 | 56 | 44 | 60 | 45 | 155 | 54 | 54 | 106.4 | 206 | 44 | 200 | 55 | 202 | 226 | 231 | 48 | 245 | 52 | 50 | 5615 | 52 | 43 | 219 | 157 | 52 | 74.6 | 60 | 50 | 52 | 219 | 238 | 48 | 48 | 55 | 255 | 53 | 51 | 222.6 | 47 | 57 | 225 | 51 | 53 | 165 | 157 | 46 | 49 | 51 | 199 | 168.6 | 51 | 200 | 47 | 45 | 203 | 285 | 47 | 155.4
223 | 56 | 47 | 50 | 114 | 50 | 54 | 51 | 52 | 227 | 364 | 43 | 49 | 213 | 52 | 200 | 54 | 1441.2 | 57 | 51 | 164 | 153.2 | 47 | 49 | 2450 | 340 | 52 | 72 | 228 | 52 | 35 | 45 | 217 | 47 | 55 | 43 | 45 | 49 | 45 | 149 | 49 | 56 | 57 | 61 | 406 | 188 | 54 | 51 | 435 | 166 | 51 | 134.4 | 48 | 47 | 54 | 51 | 226 | 208 | 272 | 53 | 51 | 60 | 54 | 53 | 47 | 211 | 466.4 | 46 | 52 | 59 | 53 | 639 | 220 | 49 | 187 | 74 | 51 | 164.2 | 53 | 52 | 51 | 55 | 125 | 229 | 181 | 39 | 38 | 49 | 57 | 50 | 48 | 55 | 45 | 49 | 55 | 316.2 | 50 | 174 | 3372 | 171 | 77.4 | 783.2 | 141.2 | 222 | 1212.6 | 408 | 257 | 57 | 220 | 55 | 60 | 210 | 56 | 307 | 428.2 | 46 | 50 | 56 | 194.6 | 59 | 181.4 | 50 | 90.2 | 224 | 276 | 242.2 | 34 | 529.8 | 3203.8 | 51 | 216 | 49 | 414 | 45 | 56 | 170 | 55 | 39 | 46 | 187.2 | 48 | 233 | 56 | 44 | 60 | 45 | 50 | 54 | 219.6 | 185 | 206 | 44 | 200 | 55 | 202 | 523 | 123 | 48 | 245 | 52 | 50 | 332.6 | 162 | 43 | 183.6 | 425 | 52 | 138 | 60 | 50 | 52 | 200.4 | 238 | 48 | 48 | 55 | 57 | 53 | 51 | 53 | 59 | 57 | 225 | 51 | 53 | 165 | 157 | 46 | 176 | 51 | 199 | 71 | 178 | 137.2 | 153.2 | 78.4 | 203 | 205 | 47 | 33
223 | 56 | 47 | 50 | 114 | 50 | 54 | 51 | 52 | 192.2 | 323.6 | 43 | 49 | 149.8 | 52 | 139.6 | 54 | 293.2 | 165 | 51 | 164 | 179 | 47 | 49 | 2570 | 340 | 52 | 170.4 | 228 | 52 | 35 | 45 | 217 | 47 | 55 | 43 | 45 | 49 | 45 | 106.2 | 49 | 56 | 57 | 61 | 1549 | 188 | 54 | 51 | 435 | 166 | 51 | 172 | 48 | 47 | 54 | 51 | 226 | 202 | 347 | 53 | 51 | 60 | 54 | 53 | 47 | 211 | 388 | 46 | 52 | 135.8 | 53 | 213 | 349.6 | 49 | 187 | 74 | 51 | 261 | 53 | 52 | 51 | 55 | 125 | 229 | 181 | 39 | 38 | 49 | 57 | 50 | 48 | 55 | 45 | 49 | 55 | 201 | 137 | 174 | 4932.8 | 73.4 | 300 | 38 | 54 | 222 | 199.6 | 376.2 | 299.8 | 236.2 | 212.2 | 55 | 60 | 177 | 56 | 307 | 538 | 46 | 50 | 56 | 53 | 59 | 308 | 50 | 53 | 117.8 | 119.2 | 249 | 34 | 381 | 3176 | 51 | 257 | 49 | 414 | 45 | 56 | 198 | 55 | 39 | 46 | 222 | 48 | 233 | 327.2 | 82.8 | 60 | 487 | 50 | 54 | 261 | 242 | 80.4 | 44 | 200 | 126.2 | 202 | 387.8 | 51 | 48 | 129.2 | 157 | 50 | 315 | 258 | 43 | 42 | 359.6 | 52 | 196 | 60 | 50 | 52 | 188 | 238 | 48 | 48 | 55 | 57 | 53 | 92.2 | 53 | 1822.6 | 57 | 272.2 | 51 | 53 | 165 | 157 | 150 | 176 | 51 | 199 | 35 | 178 | 43 | 224 | 212 | 203 | 205 | 244 | 33
223 | 56 | 47 | 50 | 114 | 50 | 54 | 51 | 52 | 53 | 162 | 43 | 49 | 55 | 52 | 49 | 54 | 221 | 165 | 139.8 | 164 | 179 | 52.2 | 49 | 249 | 2156.6 | 52 | 195 | 299.8 | 52 | 35 | 161 | 217 | 162 | 55 | 43 | 45 | 49 | 45 | 117.6 | 49 | 56 | 141.6 | 61 | 143.8 | 193.6 | 54 | 51 | 435 | 166 | 51 | 172 | 48 | 47 | 54 | 51 | 226 | 202 | 123.6 | 53 | 51 | 60 | 54 | 53 | 47 | 211 | 341.4 | 46 | 52 | 251 | 55.8 | 412.2 | 245.2 | 49 | 187 | 74 | 51 | 261 | 224 | 52 | 51 | 55 | 111 | 229 | 181 | 39 | 38 | 49 | 57 | 50 | 48 | 55 | 45 | 49 | 55 | 201 | 137 | 174 | 4701.6 | 49 | 300 | 75.6 | 54 | 222 | 197 | 249 | 430.6 | 281 | 277.2 | 60.2 | 60 | 177 | 56 | 307 | 473.2 | 46 | 50 | 56 | 53 | 59 | 295 | 50 | 53 | 47 | 80 | 1522.4 | 34 | 375.8 | 3176 | 51 | 257 | 49 | 414 | 45 | 136 | 198 | 55 | 39 | 46 | 222 | 48 | 233 | 56 | 141 | 60 | 1037.6 | 50 | 54 | 304.6 | 280 | 49 | 44 | 200 | 233 | 171.6 | 354 | 51 | 48 | 52 | 227 | 50 | 2043.4 | 215.4 | 43 | 42 | 254.4 | 152.4 | 196 | 60 | 50 | 52 | 188 | 238 | 48 | 48 | 55 | 57 | 53 | 257 | 53 | 3686.2 | 57 | 200 | 51 | 53 | 122.2 | 60 | 150 | 176 | 51 | 329.4 | 1154 | 178 | 43 | 224 | 212 | 110.6 | 137 | 244 | 33
48 | 56 | 126.6 | 50 | 310 | 50 | 54 | 51 | 52 | 53 | 118 | 43 | 49 | 55 | 52 | 49 | 136.4 | 819.6 | 165 | 199 | 109.8 | 153.2 | 81.4 | 49 | 249 | 2137 | 231 | 195 | 221 | 52 | 204.6 | 190 | 256.6 | 162 | 55 | 43 | 45 | 49 | 473.2 | 231 | 49 | 56 | 299.4 | 61 | 4068 | 148 | 75.2 | 207 | 435 | 166 | 99.4 | 151.2 | 48 | 47 | 83.6 | 51 | 125.2 | 1198.2 | 58 | 53 | 51 | 60 | 54 | 53 | 47 | 178.4 | 215 | 46 | 52 | 251 | 67 | 279.4 | 1224.4 | 49 | 52 | 74 | 156.6 | 261 | 224 | 52 | 51 | 55 | 111 | 229 | 393 | 39 | 38 | 119.8 | 57 | 50 | 48 | 55 | 45 | 49 | 177 | 84.2 | 137 | 124.8 | 2156 | 49 | 300 | 132 | 54 | 188.2 | 111.2 | 249 | 269 | 281 | 417.6 | 92 | 60 | 136.6 | 56 | 383.8 | 205.6 | 46 | 50 | 56 | 53 | 59 | 295 | 50 | 53 | 165.2 | 80 | 2278 | 91.6 | 368 | 896.8 | 51 | 257 | 49 | 155.6 | 45 | 256 | 198 | 55 | 39 | 46 | 222 | 48 | 233 | 56 | 141 | 60 | 226 | 50 | 54 | 370 | 227.6 | 49 | 44 | 55 | 233 | 50 | 233 | 51 | 48 | 52 | 227 | 50 | 3771.8 | 181 | 43 | 42 | 212 | 330 | 196 | 60 | 50 | 52 | 188 | 186.4 | 48 | 48 | 55 | 57 | 53 | 257 | 53 | 159 | 57 | 212 | 51 | 53 | 58 | 118.8 | 178.2 | 176 | 51 | 326.4 | 1154 | 178 | 43 | 224 | 212 | 49 | 35 | 244 | 33
48 | 56 | 246 | 50 | 623.8 | 50 | 54 | 51 | 52 | 53 | 52 | 43 | 49 | 55 | 131.8 | 114.4 | 157 | 2615.4 | 121.8 | 199 | 235 | 50 | 60 | 49 | 249 | 1940 | 231 | 195 | 221 | 52 | 247 | 304.4 | 196 | 162 | 55 | 43 | 45 | 49 | 916.4 | 231 | 49 | 56 | 367 | 61 | 4068 | 67 | 160 | 207 | 435 | 166 | 172 | 46 | 48 | 47 | 202 | 51 | 58 | 2435.8 | 58 | 53 | 51 | 60 | 54 | 53 | 47 | 48 | 215 | 46 | 237 | 251 | 67 | 213 | 211 | 69.2 | 52 | 74 | 301.2 | 261 | 224 | 52 | 51 | 55 | 75 | 121.6 | 393 | 5521.8 | 38 | 334 | 70 | 50 | 175 | 55 | 45 | 49 | 177 | 55 | 102.2 | 51 | 3609.8 | 49 | 229.8 | 144 | 54 | 53 | 54 | 130.8 | 269 | 281 | 207 | 188 | 60 | 58 | 56 | 499 | 747.2 | 84.4 | 174 | 56 | 53 | 59 | 295 | 50 | 53 | 244 | 80 | 2699.2 | 130 | 368 | 162 | 51 | 175 | 49 | 40 | 45 | 256 | 285 | 55 | 64.2 | 88.4 | 152.4 | 48 | 50 | 56 | 141 | 60 | 226 | 50 | 54 | 287.2 | 149 | 49 | 44 | 55 | 305 | 50 | 233 | 51 | 48 | 52 | 227 | 50 | 3169 | 109 | 43 | 42 | 212 | 416.4 | 109 | 60 | 50 | 52 | 188 | 152 | 48 | 48 | 187 | 121 | 53 | 1549.6 | 53 | 286 | 57 | 260 | 51 | 53 | 58 | 223 | 249.4 | 176 | 1325 | 261.8 | 1154 | 178 | 43 | 188.6 | 244.6 | 49 | 101 | 244 | 33
48 | 56 | 246 | 50 | 1107.2 | 50 | 54 | 51 | 52 | 53 | 52 | 43 | 87 | 55 | 185 | 158 | 157 | 221 | 57 | 199 | 235 | 50 | 129 | 49 | 49 | 1940 | 231 | 195 | 221 | 52 | 247 | 333 | 196 | 116 | 93 | 43 | 45 | 49 | 190.2 | 231 | 49 | 56 | 367 | 61 | 4068 | 67 | 160 | 207 | 561 | 175 | 172 | 42 | 48 | 47 | 202 | 51 | 58 | 2997 | 58 | 53 | 51 | 60 | 54 | 298.4 | 47 | 48 | 215 | 46 | 307.8 | 251 | 91 | 213 | 81.4 | 150 | 52 | 74 | 380 | 339.8 | 224 | 52 | 51 | 55 | 282.2 | 50 | 393 | 48 | 82.8 | 372.6 | 58.8 | 247 | 175 | 55 | 45 | 49 | 177 | 55 | 50 | 51 | 5510 | 49 | 54 | 132 | 54 | 53 | 158 | 52 | 269 | 191.4 | 207 | 188 | 60 | 58 | 56 | 493.8 | 215 | 242 | 174 | 56 | 53 | 59 | 1314.6 | 50 | 108.2 | 244 | 616.6 | 2559.2 | 130 | 6323 | 162 | 51 | 52 | 125.4 | 40 | 45 | 256 | 523.6 | 55 | 165 | 152 | 48 | 48 | 50 | 78 | 4951 | 60 | 234 | 50 | 54 | 163 | 54 | 49 | 73.4 | 55 | 341.8 | 50 | 220.6 | 51 | 48 | 52 | 192 | 50 | 3169 | 1412.2 | 43 | 42 | 360.8 | 474 | 51 | 60 | 50 | 52 | 188 | 152 | 48 | 48 | 275 | 217 | 53 | 373 | 53 | 266 | 105 | 260 | 51 | 53 | 58 | 219 | 187 | 182.6 | 1325 | 348.8 | 1154 | 178 | 43 | 47 | 241.4 | 49 | 145 | 125.8 | 33
48 | 56 | 126.6 | 144.8 | 1461 | 50 | 54 | 51 | 52 | 53 | 103 | 43 | 239 | 55 | 185 | 158 | 136.4 | 221 | 2689 | 389.2 | 235 | 50 | 3772.4 | 49 | 49 | 1940 | 231 | 188.6 | 130.6 | 52 | 35 | 1939.8 | 264 | 47 | 150 | 43 | 59 | 49 | 277 | 231 | 49 | 473.8 | 338.8 | 61 | 4068 | 67 | 279.4 | 207 | 651 | 175 | 172 | 42 | 48 | 47 | 202 | 51 | 58 | 2997 | 762.4 | 53 | 51 | 60 | 54 | 334 | 47 | 48 | 311 | 46 | 170 | 59 | 53 | 213 | 49 | 150 | 52 | 119.2 | 380 | 458 | 53 | 52 | 51 | 55 | 340 | 50 | 393 | 48 | 150 | 527 | 150 | 247 | 175 | 55 | 76 | 49 | 128.2 | 55 | 50 | 1351.8 | 229 | 49 | 54 | 144 | 54 | 111.8 | 281.2 | 52 | 97.8 | 57 | 219 | 188 | 60 | 46 | 56 | 533.2 | 215 | 238 | 174 | 56 | 53 | 59 | 73 | 50 | 191 | 502 | 1155 | 2412.4 | 130 | 52 | 1029.6 | 51 | 52 | 240 | 40 | 45 | 256 | 462 | 55 | 165 | 152 | 48 | 48 | 50 | 166 | 44 | 60 | 229.8 | 50 | 54 | 75.8 | 54 | 49 | 256.6 | 55 | 235 | 50 | 202 | 51 | 48 | 52 | 52 | 50 | 3169 | 61 | 43 | 42 | 398 | 362 | 51 | 60 | 50 | 232.6 | 188 | 152 | 48 | 48 | 3963 | 301.8 | 53 | 208.2 | 53 | 240.6 | 57 | 260 | 200 | 187 | 58 | 699.8 | 187 | 262.6 | 1325 | 289.6 | 1154 | 178 | 218 | 47 | 208 | 49 | 145 | 120.2 | 33
48 | 56 | 47 | 208 | 463.4 | 50 | 54 | 92.8 | 52 | 53 | 117 | 43 | 239 | 55 | 274 | 158 | 54 | 1572.2 | 2689 | 243.6 | 235 | 50 | 2046 | 49 | 49 | 809 | 158 | 163 | 135 | 52 | 35 | 3111 | 981.4 | 47 | 150 | 43 | 59 | 49 | 338.2 | 42 | 49 | 473.8 | 124.6 | 61 | 52 | 67 | 295.4 | 51 | 651 | 175 | 75.2 | 42 | 48 | 47 | 172.4 | 51 | 58 | 2997 | 96.8 | 53 | 51 | 60 | 54 | 334 | 238 | 48 | 329 | 46 | 170 | 59 | 53 | 213 | 49 | 150 | 52 | 187 | 274.4 | 458 | 53 | 52 | 51 | 55 | 261.4 | 50 | 265.8 | 48 | 150 | 409 | 249.6 | 247 | 175 | 179.8 | 2149 | 49 | 55 | 55 | 50 | 54 | 229 | 85.6 | 54 | 144 | 54 | 151 | 312 | 52 | 55 | 57 | 261.8 | 188 | 60 | 46 | 56 | 604 | 215 | 238 | 124.4 | 56 | 53 | 238.2 | 157.8 | 50 | 191 | 462.6 | 2135 | 1981.2 | 34 | 52 | 2331 | 51 | 52 | 240 | 40 | 45 | 56 | 514.4 | 55 | 165 | 152 | 48 | 238.4 | 50 | 585 | 44 | 60 | 85 | 50 | 54 | 54 | 54 | 49 | 273 | 55 | 235 | 163.4 | 202 | 51 | 48 | 52 | 52 | 50 | 3169 | 61 | 43 | 42 | 398 | 229.2 | 74.6 | 60 | 50 | 364 | 188 | 52 | 48 | 48 | 1101.4 | 323 | 53 | 167 | 53 | 99 | 57 | 260 | 186 | 92.6 | 58 | 1073.8 | 158.8 | 370 | 1325 | 257 | 1160.4 | 178 | 218 | 47 | 208 | 49 | 145 | 169 | 128.4
48 | 56 | 47 | 208 | 160.2 | 50 | 131.2 | 260 | 183 | 53 | 155.8 | 110.8 | 239 | 1277.8 | 247.4 | 49 | 242 | 221 | 4024 | 178 | 87 | 50 | 281.6 | 49 | 49 | 45 | 224 | 163 | 135 | 52 | 35 | 3011 | 196 | 81.4 | 191 | 43 | 59 | 49 | 379 | 42 | 49 | 403.4 | 192 | 61 | 52 | 67 | 253 | 51 | 1884 | 175 | 51 | 424.8 | 48 | 149.4 | 54 | 51 | 58 | 752.2 | 252 | 53 | 51 | 60 | 54 | 292.8 | 238 | 48 | 345 | 46 | 170 | 117.4 | 53 | 197.8 | 49 | 89.4 | 52 | 187 | 208.6 | 611.8 | 53 | 52 | 51 | 55 | 261.4 | 50 | 235 | 48 | 150 | 242 | 1076 | 247 | 175 | 263 | 4329 | 49 | 55 | 55 | 50 | 1366.8 | 4617.4 | 232 | 54 | 144 | 54 | 151 | 270.4 | 91 | 55 | 57 | 241 | 188 | 60 | 46 | 56 | 412 | 215 | 238 | 50 | 56 | 53 | 283 | 179 | 50 | 191 | 305 | 2135 | 230 | 34 | 368 | 2331 | 51 | 52 | 240 | 40 | 45 | 56 | 518 | 55 | 285.4 | 67.2 | 48 | 433 | 105 | 1004 | 168.2 | 60 | 85 | 50 | 54 | 54 | 54 | 1728.6 | 273 | 210.2 | 235 | 239 | 202 | 51 | 48 | 52 | 52 | 50 | 403.2 | 61 | 43 | 42 | 398 | 109.6 | 169 | 150.6 | 50 | 364 | 177 | 52 | 84.4 | 48 | 342 | 259 | 239 | 167 | 53 | 159 | 57 | 260 | 210.8 | 69 | 58 | 228 | 46 | 366 | 2153.8 | 244 | 82.2 | 178 | 218 | 47 | 175.4 | 49 | 35 | 169 | 273.6
48 | 56 | 47 | 208 | 83.6 | 201 | 277 | 260 | 183 | 53 | 275.4 | 156 | 239 | 55 | 141 | 49 | 323.2 | 1169.4 | 2689 | 127.2 | 146 | 318.2 | 200 | 49 | 128.2 | 45 | 224 | 138.4 | 135 | 52 | 35 | 1939.8 | 196 | 219 | 115 | 74 | 59 | 49 | 335.6 | 42 | 49 | 594.4 | 192 | 136.6 | 62.4 | 67 | 253 | 51 | 606 | 362 | 51 | 233.4 | 48 | 175 | 54 | 246 | 4789.6 | 191 | 252 | 53 | 51 | 60 | 54 | 159.8 | 238 | 48 | 421.4 | 46 | 91.2 | 205 | 53 | 200 | 49 | 49 | 52 | 168.8 | 51 | 491.2 | 53 | 52 | 51 | 55 | 340 | 50 | 248.2 | 48 | 60.4 | 242 | 694.4 | 128.8 | 170.6 | 263 | 1012.8 | 49 | 55 | 55 | 50 | 145.2 | 3372 | 232 | 54 | 181.4 | 54 | 259.8 | 208 | 91 | 55 | 57 | 241 | 204 | 57.8 | 46 | 56 | 412 | 210.2 | 84.4 | 50 | 56 | 53 | 283 | 179 | 50 | 135.8 | 305 | 2343.8 | 230 | 34 | 368 | 1897.2 | 51 | 52 | 240 | 40 | 45 | 56 | 518 | 55 | 235 | 46 | 48 | 433 | 544 | 100 | 251 | 60 | 85 | 50 | 54 | 54 | 54 | 2110 | 227.2 | 249 | 55 | 239 | 202 | 51 | 48 | 52 | 52 | 50 | 858.4 | 1412.2 | 43 | 42 | 323.6 | 52 | 169 | 211 | 147 | 404 | 177 | 152.8 | 230 | 48 | 166 | 141.8 | 239 | 167 | 53 | 191 | 216.2 | 260 | 186 | 2451.6 | 58 | 255 | 80.2 | 390 | 1739.4 | 205 | 207 | 178 | 218 | 47 | 45 | 49 | 37.6 | 169 | 396
48 | 56 | 47 | 113.2 | 91 | 322 | 297 | 260 | 183 | 122.6 | 96 | 156 | 111 | 55 | 105.4 | 49 | 445 | 2598.4 | 1119.4 | 51 | 210 | 383 | 200 | 49 | 247 | 45 | 155.2 | 1357 | 76.8 | 52 | 35 | 333 | 196 | 219 | 96 | 700.6 | 59 | 49 | 162 | 42 | 98.2 | 584 | 192 | 187 | 65 | 67 | 213.2 | 51 | 384 | 369 | 51 | 42 | 48 | 175 | 54 | 246 | 94 | 191 | 174.4 | 93 | 51 | 60 | 54 | 53 | 238 | 48 | 536 | 406 | 248 | 205 | 53 | 119.2 | 50.8 | 49 | 52 | 70.6 | 51 | 1605.4 | 53 | 52 | 222.2 | 55 | 340 | 207 | 157 | 272 | 38 | 87.6 | 222 | 50 | 164 | 263 | 208 | 49 | 55 | 169 | 520.4 | 264 | 2163.6 | 305.2 | 238 | 367 | 54 | 189 | 84.8 | 154.6 | 55 | 580.6 | 241 | 55 | 49 | 46 | 56 | 399.2 | 199 | 46 | 50 | 56 | 53 | 283 | 1376.2 | 50 | 53 | 305 | 1808 | 230 | 34 | 386 | 162 | 51 | 52 | 49 | 40 | 45 | 56 | 327 | 55 | 235 | 46 | 72 | 287.4 | 2286 | 86 | 251 | 60 | 85 | 50 | 54 | 54 | 54 | 2110 | 44 | 249 | 55 | 239 | 274.4 | 305 | 48 | 52 | 52 | 50 | 1236.8 | 61 | 43 | 42 | 200.4 | 239 | 319 | 211 | 147 | 886.2 | 177 | 220 | 230 | 48 | 166 | 57 | 239 | 167 | 53 | 159 | 256 | 260 | 186 | 2470 | 58 | 255 | 217 | 389.2 | 1325 | 49 | 309.4 | 178 | 113 | 47 | 45 | 49 | 72 | 47 | 396
153 | 56 | 47 | 50 | 91 | 360 | 297 | 260 | 183 | 227 | 96 | 156 | 799.4 | 55 | 52 | 49 | 445 | 5587 | 2689 | 51 | 210 | 383 | 200 | 49 | 247 | 45 | 52 | 40 | 38 | 52 | 35 | 333 | 196 | 219 | 96 | 962.2 | 59 | 49 | 60 | 42 | 49 | 584 | 192 | 187 | 65 | 67 | 54 | 51 | 342 | 359.6 | 51 | 98.4 | 48 | 149.4 | 54 | 246 | 118 | 191 | 58 | 153 | 51 | 60 | 77 | 53 | 123.4 | 48 | 536 | 478.8 | 248 | 567.2 | 53 | 164 | 70 | 49 | 52 | 1037.4 | 51 | 263.6 | 53 | 52 | 265 | 55 | 1015 | 207 | 171 | 295.4 | 38 | 49 | 370.6 | 50 | 164 | 221.4 | 142.8 | 49 | 55 | 245 | 965.8 | 264 | 351 | 354 | 284.8 | 391 | 97.6 | 189 | 54 | 250 | 55 | 2675 | 241 | 55 | 49 | 46 | 58.6 | 383.4 | 199 | 46 | 50 | 56 | 230 | 193.4 | 84 | 50 | 53 | 305 | 152 | 333 | 34 | 350 | 347 | 51 | 52 | 49 | 40 | 240 | 67.2 | 398.4 | 55 | 343 | 46 | 72 | 251 | 2286 | 206 | 251 | 60 | 85 | 50 | 54 | 54 | 251 | 2181.6 | 44 | 63.4 | 55 | 201.2 | 564 | 373.8 | 48 | 52 | 52 | 50 | 414.8 | 753.4 | 43 | 181.2 | 183 | 239 | 273 | 236.2 | 147 | 92 | 193 | 220 | 230 | 109.2 | 1388.8 | 57 | 239 | 167 | 53 | 207 | 256 | 260 | 186 | 2470 | 58 | 255 | 217 | 177 | 1325 | 49 | 426.2 | 185.8 | 137.2 | 47 | 45 | 49 | 78 | 47 | 300.6
528 | 56 | 47 | 1314.8 | 91 | 512 | 267 | 92.8 | 52 | 227 | 96 | 43 | 454.2 | 61.6 | 52 | 49 | 210.4 | 2594 | 4024 | 51 | 255.6 | 383 | 252.4 | 49 | 128.2 | 45 | 52 | 40 | 38 | 52 | 35 | 333 | 196 | 219 | 96 | 233 | 59 | 232 | 60 | 42 | 49 | 584 | 57 | 187 | 65 | 67 | 54 | 51 | 510.8 | 210 | 195 | 136 | 48 | 47 | 248 | 246 | 118 | 191 | 58 | 836.2 | 51 | 470 | 169 | 53 | 200 | 48 | 512 | 588 | 248 | 871 | 53 | 268 | 289 | 49 | 106 | 48 | 51 | 174 | 53 | 52 | 265 | 1411 | 469 | 207 | 81 | 389 | 105.6 | 49 | 319 | 50 | 48 | 55 | 45 | 112.6 | 549 | 245 | 83 | 264 | 351 | 207.6 | 355 | 391 | 272 | 189 | 78 | 250 | 266.2 | 8520.8 | 55 | 55 | 49 | 46 | 56 | 425 | 237.2 | 46 | 50 | 56 | 230 | 59 | 84 | 50 | 53 | 305 | 1597 | 283.2 | 34 | 338 | 677 | 117.4 | 52 | 49 | 203.2 | 240 | 70 | 446 | 55 | 297.4 | 46 | 48 | 48 | 2286 | 206 | 209.6 | 60 | 85 | 50 | 54 | 180 | 251 | 2084 | 44 | 69 | 55 | 50 | 564 | 341.4 | 48 | 52 | 52 | 50 | 482.6 | 1784.6 | 65.2 | 216 | 183 | 223 | 325 | 452.4 | 108.2 | 92 | 193 | 348 | 230 | 150 | 166 | 96.6 | 127.4 | 167 | 53 | 214.2 | 256 | 260 | 186 | 2298 | 297 | 255 | 217 | 177 | 1325 | 49 | 559.4 | 191 | 291.2 | 96.6 | 45 | 188 | 78 | 47 | 410
528 | 56 | 234.2 | 50 | 91 | 312.6 | 963.2 | 51 | 52 | 227 | 257.6 | 43 | 109 | 97.6 | 52 | 49 | 54 | 2916.4 | 2689 | 51 | 228 | 179.6 | 241 | 49 | 49 | 45 | 52 | 40 | 38 | 52 | 35 | 333 | 178.6 | 81.4 | 99.2 | 202 | 609.2 | 232 | 60 | 42 | 49 | 390.4 | 57 | 61 | 65 | 67 | 54 | 51 | 532 | 2251 | 195 | 136 | 48 | 47 | 260 | 129 | 185.2 | 191 | 792.4 | 494.6 | 1049.8 | 470 | 169 | 53 | 200 | 48 | 496 | 588 | 248 | 59 | 53 | 294 | 289 | 49 | 187 | 48 | 51 | 174 | 53 | 87 | 265 | 1411 | 469 | 207 | 68.2 | 389 | 207 | 49 | 319 | 50 | 48 | 55 | 45 | 1026.2 | 2325 | 245 | 91.2 | 296 | 351 | 171 | 355 | 391 | 272 | 114 | 114 | 363.6 | 477.4 | 3844.2 | 55 | 55 | 225.6 | 46 | 56 | 425 | 390 | 46 | 50 | 56 | 230 | 59 | 325 | 50 | 53 | 305 | 360 | 242 | 34 | 338 | 295 | 217 | 52 | 49 | 244 | 240 | 70 | 593 | 55 | 219 | 46 | 152.4 | 48 | 91 | 206 | 44 | 60 | 85 | 50 | 54 | 180 | 251 | 1357.2 | 44 | 69 | 55 | 50 | 493.2 | 231 | 48 | 52 | 52 | 50 | 365 | 1228 | 154 | 216 | 203.8 | 268.6 | 275.4 | 392 | 50 | 92 | 193 | 321.6 | 84.4 | 150 | 143.8 | 255 | 53 | 167 | 53 | 139 | 176.4 | 260 | 234 | 2298 | 1090.2 | 307.8 | 217 | 177 | 866.6 | 49 | 508.2 | 1004.6 | 314 | 109 | 45 | 49 | 78 | 47 | 206
528 | 56 | 281 | 50 | 198.2 | 240 | 508.6 | 51 | 52 | 227 | 298 | 43 | 61 | 224 | 52 | 49 | 54 | 2191.8 | 1642.6 | 51 | 164 | 50 | 235.8 | 49 | 49 | 45 | 52 | 3772 | 38 | 52 | 35 | 333 | 181 | 47 | 112 | 78 | 2810 | 232 | 62.4 | 42 | 49 | 342 | 2237.8 | 61 | 266 | 61.4 | 54 | 51 | 532 | 2251 | 195 | 236.8 | 48 | 47 | 269.2 | 51 | 286 | 191 | 1380.4 | 153 | 2759 | 467 | 169 | 53 | 200 | 48 | 305 | 588 | 91.2 | 59 | 129.8 | 294 | 418.6 | 49 | 187 | 147.4 | 51 | 174 | 53 | 227 | 179.4 | 178 | 469 | 207 | 49 | 254.6 | 207 | 72.6 | 319 | 50 | 48 | 55 | 45 | 2333 | 2409.4 | 207 | 253.6 | 129 | 325 | 49 | 244.6 | 241.4 | 205 | 256 | 114 | 243.2 | 55 | 2775 | 55 | 55 | 513.2 | 46 | 81.6 | 425 | 429 | 46 | 50 | 56 | 230 | 71 | 1315 | 50 | 53 | 184.2 | 343.2 | 223.2 | 34 | 338 | 295 | 368 | 52 | 49 | 244 | 240 | 70 | 593 | 55 | 75 | 46 | 222 | 60 | 91 | 206 | 44 | 60 | 85 | 50 | 54 | 180 | 289 | 177 | 44 | 185 | 55 | 50 | 510.6 | 427 | 48 | 52 | 52 | 50 | 365 | 1228 | 154 | 216 | 266.2 | 315.8 | 230 | 392 | 50 | 83 | 193 | 366 | 48 | 150 | 216.4 | 255 | 72.2 | 167 | 53 | 119 | 57 | 260 | 237.2 | 2298 | 2280 | 366 | 101 | 153.6 | 179 | 49 | 454.2 | 2225 | 314 | 109 | 45 | 49 | 78 | 47 | 206
423 | 56 | 370.4 | 50 | 220.2 | 240 | 54 | 51 | 52 | 53 | 298 | 43 | 2004.6 | 417.6 | 52 | 49 | 54 | 396 | 152.8 | 51 | 164 | 50 | 228 | 49 | 49 | 45 | 52 | 2807 | 152 | 146.4 | 35 | 418.6 | 208 | 47 | 79.2 | 78 | 2810 | 232 | 72 | 42 | 49 | 342 | 4418.6 | 61 | 266 | 53 | 54 | 51 | 1825.4 | 2251 | 195 | 168 | 48 | 47 | 236 | 51 | 286 | 191 | 1446 | 153 | 2814.2 | 455 | 100 | 53 | 1546 | 113.2 | 305 | 1678.8 | 52 | 59 | 149 | 258 | 451 | 248 | 187 | 185 | 51 | 174 | 53 | 227 | 51 | 178 | 469 | 207 | 49 | 1363.2 | 207 | 167 | 226.2 | 50 | 48 | 55 | 45 | 2333 | 2507 | 55 | 271 | 157 | 325 | 49 | 180.6 | 204 | 54 | 256 | 114 | 91 | 66.2 | 2775 | 55 | 55 | 1384.8 | 46 | 184 | 371.8 | 455 | 46 | 50 | 56 | 123.8 | 71 | 1587.8 | 50 | 53 | 154 | 356 | 216.6 | 34 | 338 | 295 | 452 | 52 | 49 | 244 | 123 | 70 | 474 | 55 | 39 | 46 | 222 | 64.8 | 274 | 206 | 44 | 60 | 157 | 50 | 54 | 180 | 227.8 | 177 | 44 | 185 | 55 | 171.6 | 375.4 | 75 | 48 | 52 | 167 | 50 | 350.4 | 1228 | 154 | 576.8 | 212 | 295 | 335 | 316.4 | 50 | 67 | 193 | 366 | 48 | 48 | 292 | 255 | 149 | 290.6 | 53 | 119 | 57 | 260 | 235 | 2298 | 2261.4 | 366 | 150 | 466.6 | 179 | 49 | 113.4 | 2225 | 243.8 | 71.8 | 45 | 49 | 112 | 47 | 3590
353 | 76 | 450 | 50 | 276.6 | 88 | 54 | 284 | 183 | 53 | 96 | 43 | 3960.2 | 611.2 | 52 | 114.4 | 65.2 | 2687 | 206 | 51 | 72.8 | 50 | 180 | 49 | 49 | 45 | 52 | 594 | 228 | 170 | 35 | 440 | 236.2 | 116 | 71 | 1274.8 | 45 | 232 | 57 | 42 | 3504.6 | 342 | 85.2 | 61 | 256.4 | 53 | 138.8 | 51 | 2770.6 | 618.2 | 195 | 220 | 48 | 47 | 230.6 | 51 | 286 | 191 | 1448.4 | 233 | 2337.6 | 477.6 | 54 | 53 | 2193.4 | 211 | 305 | 347.4 | 52 | 59 | 149 | 234 | 348.4 | 248 | 133 | 121.2 | 51 | 174 | 53 | 227 | 73.2 | 178 | 469 | 207 | 49 | 189 | 207 | 167 | 200 | 50 | 48 | 55 | 45 | 2227 | 2487 | 142.6 | 271 | 159.2 | 325 | 49 | 183 | 204 | 54 | 256 | 114 | 194.2 | 69 | 2819.8 | 55 | 188 | 3183.8 | 46 | 184 | 448 | 528.2 | 55.6 | 50 | 56 | 53 | 71 | 1630 | 50 | 53 | 178.8 | 313.6 | 285 | 34 | 338 | 156 | 452 | 52 | 49 | 162.4 | 45 | 150 | 488 | 55 | 39 | 46 | 222 | 55.2 | 246 | 56 | 44 | 60 | 1622.8 | 225 | 177 | 180 | 227.6 | 177 | 44 | 185 | 55 | 237.2 | 210 | 1069.2 | 48 | 52 | 1663.4 | 50 | 233 | 1224.4 | 87.4 | 398.2 | 218 | 249.4 | 335 | 142.4 | 50 | 67 | 193 | 366 | 48 | 48 | 1000 | 255 | 149 | 257 | 53 | 119 | 57 | 260 | 915.8 | 2298 | 2313.2 | 299 | 150 | 873.2 | 563 | 159.8 | 51 | 2225 | 451.4 | 47 | 102.6 | 49 | 248 | 204.6 | 1962.8
353 | 164 | 476.2 | 187 | 303 | 50 | 205 | 284 | 776.4 | 53 | 100 | 43 | 159 | 224 | 52 | 158 | 68 | 2687 | 227.6 | 51 | 50 | 50 | 1348.8 | 49 | 169 | 45 | 201.6 | 155 | 228 | 257.6 | 77.4 | 440 | 349 | 162 | 71 | 181 | 45 | 232 | 63.4 | 193.2 | 1776.8 | 342 | 265.6 | 61 | 218 | 139.6 | 160 | 51 | 2797 | 210 | 1611.2 | 248 | 48 | 47 | 218.6 | 51 | 286 | 191 | 1458 | 353 | 316 | 455 | 54 | 135.4 | 61 | 211 | 305 | 276 | 52 | 1190.8 | 129.8 | 234 | 280 | 248 | 52 | 1576.2 | 77.4 | 174 | 121.4 | 227 | 162 | 202 | 469 | 278.6 | 49 | 247.2 | 38 | 233.8 | 308 | 50 | 48 | 55 | 45 | 2227 | 2407 | 201 | 408 | 168 | 325 | 49 | 183 | 168 | 64.4 | 258.8 | 114 | 393.8 | 271 | 2999 | 55 | 92 | 3530.6 | 46 | 184 | 486.4 | 501.2 | 58 | 174 | 56 | 53 | 71 | 1630 | 50 | 53 | 278 | 196 | 285 | 53.2 | 338 | 156 | 181 | 52 | 49 | 40 | 45 | 270 | 341 | 55 | 39 | 46 | 187.2 | 48 | 246 | 56 | 82.8 | 60 | 5478 | 225 | 259 | 229.2 | 280 | 177 | 44 | 185 | 55 | 378 | 210 | 79 | 48 | 52 | 2696 | 50 | 242 | 526.6 | 43 | 219 | 227 | 129.4 | 335 | 60 | 50 | 67 | 193 | 366 | 48 | 56 | 3750.6 | 96.6 | 149 | 257 | 53 | 119 | 57 | 260 | 2011.4 | 2298 | 1959.4 | 128.4 | 150 | 57.8 | 263 | 225 | 51 | 1411.4 | 812.2 | 47 | 513.6 | 49 | 248 | 244 | 1455.8
320 | 76 | 495 | 187 | 303 | 50 | 205 | 284 | 183 | 53 | 96 | 165 | 159 | 97.6 | 185 | 158 | 68 | 3937.2 | 298 | 101.8 | 50 | 161.2 | 1960.8 | 64 | 722.8 | 45 | 247 | 174.2 | 368 | 365.4 | 247 | 418.6 | 349 | 162 | 71 | 181 | 45 | 229 | 45 | 231 | 57 | 342 | 367 | 61 | 218 | 202 | 160 | 51 | 2869 | 210 | 3802 | 147.2 | 48 | 47 | 221 | 51 | 118 | 205.4 | 3206.6 | 353 | 195.4 | 455 | 285.2 | 262.8 | 55.4 | 211 | 305 | 276 | 237 | 172 | 53 | 213 | 150.4 | 248 | 52 | 2595 | 183 | 174 | 224 | 87 | 162 | 178 | 469 | 386 | 49 | 294 | 38 | 263.2 | 302.8 | 50 | 48 | 55 | 45 | 2227 | 597.8 | 354.6 | 338.4 | 1222.2 | 345 | 241 | 183 | 189.6 | 5176.6 | 147.6 | 202.8 | 403 | 278 | 3047.8 | 55 | 68 | 2821.6 | 46 | 158.4 | 640 | 487 | 58 | 174 | 56 | 53 | 71 | 1630 | 50 | 53 | 1512.2 | 196 | 285 | 130 | 1736.8 | 156 | 181 | 257 | 49 | 40 | 45 | 273.6 | 346.4 | 55 | 39 | 46 | 60 | 48 | 246 | 56 | 141 | 60 | 5547 | 277 | 259 | 303 | 233.2 | 734 | 44 | 716 | 55 | 378 | 228.6 | 79 | 48 | 52 | 2836 | 50 | 1383.6 | 65 | 43 | 219 | 227 | 52 | 334.8 | 60 | 50 | 67 | 193 | 180 | 48 | 81.6 | 55 | 57 | 91.4 | 257 | 265 | 284.6 | 100.6 | 261.8 | 2061 | 2314 | 424.6 | 226.6 | 200.4 | 60 | 263 | 217.2 | 51 | 936.8 | 474.6 | 47 | 2133.4 | 108.2 | 248 | 244 | 2231
320 | 655.4 | 455 | 5514.4 | 237 | 50 | 205 | 284 | 183 | 53 | 96 | 51 | 71 | 66 | 185 | 309 | 68 | 4898.6 | 298 | 178 | 50 | 409.2 | 3156 | 64 | 261 | 45 | 247 | 187 | 330 | 271 | 247 | 351.8 | 361 | 162 | 71 | 177 | 45 | 214.2 | 85.8 | 316.6 | 49 | 375.8 | 369.8 | 61 | 218 | 202 | 138.8 | 103.8 | 2773 | 206.4 | 3814 | 1457.2 | 48 | 47 | 2116.2 | 51 | 118 | 227 | 3533.4 | 775 | 126.2 | 455 | 227 | 334 | 57.4 | 211 | 344.2 | 249.4 | 355 | 172 | 53 | 199 | 54.4 | 128.6 | 52 | 2595 | 183 | 286 | 224 | 52 | 162 | 1411 | 469 | 384 | 69 | 286.8 | 38 | 216 | 295 | 50 | 48 | 55 | 45 | 49 | 115 | 393 | 184 | 1922 | 325 | 249 | 79.8 | 600.6 | 67 | 165 | 421.4 | 417.4 | 237.6 | 3035 | 55 | 68 | 788 | 46 | 56 | 640 | 545.2 | 58 | 174 | 56 | 53 | 71 | 1304.6 | 62 | 53 | 278 | 1479.4 | 285 | 130 | 537 | 156 | 181 | 257 | 49 | 40 | 45 | 277.2 | 350 | 55 | 39 | 46 | 60 | 48 | 136.2 | 56 | 141 | 60 | 5559 | 262 | 95 | 1465.2 | 332.6 | 1196.8 | 44 | 2840 | 55 | 186 | 241 | 79 | 48 | 52 | 1838.4 | 50 | 3096 | 65 | 43 | 148.2 | 227 | 177.4 | 262 | 60 | 50 | 67 | 193 | 180 | 48 | 80 | 55 | 57 | 53 | 215.8 | 265 | 302 | 166 | 369.8 | 2036.2 | 2457 | 608.8 | 256 | 187 | 60 | 263 | 212 | 44.6 | 195 | 1382 | 47 | 2303 | 192.4 | 328 | 244 | 2231
320 | 201 | 315.4 | 104.8 | 272.2 | 50 | 205 | 289.6 | 201 | 53 | 64.4 | 83 | 153 | 881.2 | 185 | 200 | 176.8 | 4959 | 314 | 178 | 124 | 435 | 3156 | 64 | 261 | 45 | 247 | 187 | 361 | 271 | 162.2 | 427 | 332.8 | 47 | 71 | 176 | 45 | 203 | 147 | 338 | 49 | 511 | 386 | 61 | 929.8 | 202 | 133.6 | 195 | 2679.4 | 201 | 3814 | 1806 | 48 | 47 | 2602 | 51 | 118 | 227 | 3047 | 2491 | 229.4 | 455 | 227 | 313.4 | 60 | 48 | 403 | 192 | 355 | 172 | 53 | 194.2 | 49 | 109.6 | 52 | 2601 | 183 | 286 | 224 | 52 | 717.2 | 178 | 469 | 376 | 99 | 285 | 38 | 216 | 295 | 50 | 48 | 55 | 110.2 | 49 | 115 | 305.4 | 184 | 1910 | 512 | 249 | 54 | 2187 | 67 | 165 | 515 | 1633.4 | 491.4 | 3076.2 | 55 | 167.2 | 295 | 46 | 56 | 706 | 360 | 58 | 124.4 | 56 | 53 | 83 | 214 | 83 | 101 | 278 | 184 | 2036.2 | 130 | 499.8 | 2336.8 | 181 | 257 | 74 | 40 | 45 | 270 | 344.6 | 55 | 114.6 | 130.8 | 60 | 48 | 63 | 262 | 141 | 60 | 5162.4 | 157 | 54 | 597.2 | 260.4 | 334 | 126 | 2860.2 | 233 | 50 | 253 | 116 | 52.8 | 52 | 366 | 150 | 3096 | 65 | 43 | 42 | 227 | 369.8 | 190 | 60 | 50 | 67 | 253 | 180 | 48 | 80 | 187 | 57 | 96.2 | 51 | 265 | 389.2 | 166 | 435.2 | 1270.2 | 2551.4 | 519.8 | 256 | 365.4 | 60 | 1506.2 | 309.2 | 113.6 | 193 | 2842 | 47 | 2334 | 199 | 212 | 165.2 | 2384.8
5385.2 | 201 | 196 | 1936 | 391 | 50 | 205 | 307 | 213 | 53 | 52 | 107 | 351.6 | 473.6 | 238.4 | 200 | 204 | 5859.8 | 249.2 | 178 | 299 | 606 | 3150.6 | 64 | 249.8 | 84.4 | 233 | 196.6 | 309.8 | 271 | 35 | 427 | 220 | 47 | 71 | 258 | 45 | 203 | 147 | 262.4 | 49 | 423.4 | 2368.8 | 61 | 2724.2 | 91 | 253 | 162 | 2617 | 1449.6 | 2380 | 1806 | 48 | 47 | 2714.8 | 51 | 126.8 | 227 | 3047 | 2403 | 5567.4 | 455 | 227 | 231 | 1995.8 | 48 | 464.2 | 192 | 355 | 81.6 | 53 | 238.2 | 49 | 150 | 52 | 1071.6 | 156.6 | 2132.8 | 155.6 | 52 | 2704 | 178 | 469 | 376 | 99 | 285 | 38 | 149.2 | 369.4 | 247 | 48 | 55 | 208 | 52 | 67 | 55 | 178.8 | 1207.2 | 512 | 432 | 54 | 2187 | 67 | 246.6 | 515 | 201 | 280.2 | 3059.6 | 55 | 192 | 409.4 | 46 | 56 | 757.8 | 292 | 58 | 50 | 56 | 53 | 125.8 | 1423.6 | 135 | 805.6 | 278 | 160 | 2465.2 | 72.4 | 351 | 4605.6 | 210 | 257 | 109 | 40 | 45 | 70 | 341 | 55 | 165 | 152 | 82.4 | 169.8 | 52.6 | 316 | 63.4 | 60 | 382 | 87 | 54 | 619 | 208 | 334 | 126 | 2941 | 269 | 50 | 265 | 92 | 60 | 245 | 1710.6 | 550 | 3096 | 65 | 43 | 42 | 264.2 | 6129.8 | 260.8 | 60 | 127.6 | 269.2 | 805 | 180 | 48 | 80 | 275 | 57 | 183.2 | 51 | 265 | 213 | 166 | 392 | 249 | 385 | 497 | 362 | 427 | 1279.8 | 263 | 244 | 300 | 191 | 2842 | 47 | 2362 | 227 | 175.4 | 47 | 2029.8
174 | 201 | 196 | 1936 | 391 | 50 | 205 | 1206.6 | 213 | 53 | 76 | 143 | 318 | 66 | 194.2 | 200 | 204 | 3921.2 | 206 | 76.4 | 395 | 580.2 | 1354.2 | 64 | 133 | 242 | 536.6 | 107 | 233 | 52 | 35 | 431.8 | 220 | 47 | 55 | 381 | 4243.2 | 203 | 147 | 134 | 49 | 558.6 | 2756 | 187 | 5937 | 67 | 253 | 254 | 2752 | 241 | 229 | 1806 | 48 | 62 | 1328.6 | 90 | 129 | 227 | 1265.8 | 2431.8 | 252 | 455 | 227 | 195.4 | 5020.6 | 48 | 556 | 192 | 303.4 | 59 | 53 | 741 | 49 | 150 | 52 | 142.6 | 51 | 3476.8 | 53 | 52 | 7351 | 55 | 469 | 197 | 99 | 285 | 38 | 203.4 | 451.4 | 247 | 48 | 55 | 208 | 64 | 67 | 55 | 191 | 153 | 512 | 555 | 100.8 | 2187 | 54 | 242.2 | 461.4 | 201 | 136.8 | 2516.4 | 55 | 216 | 351.2 | 46 | 56 | 533.2 | 292 | 58 | 50 | 56 | 53 | 428 | 205.2 | 135 | 750.6 | 278 | 196 | 2471.8 | 72 | 351 | 376 | 210 | 134 | 216 | 40 | 45 | 81 | 336.2 | 60.4 | 173.4 | 152 | 172 | 542 | 50 | 316 | 44 | 60 | 309.4 | 87 | 54 | 370 | 208 | 271.2 | 126 | 326 | 413 | 50 | 241 | 92 | 60 | 245 | 202 | 250 | 1914.4 | 364.8 | 209 | 42 | 413 | 497 | 1659.8 | 60 | 147 | 474 | 253 | 220 | 210 | 80 | 275 | 57 | 272 | 598.4 | 137.8 | 213 | 78.8 | 368 | 213 | 411 | 497 | 244.4 | 1508 | 86.4 | 263 | 244 | 5438 | 191 | 43 | 47 | 379 | 199 | 5928.6 | 53.8 | 1286
174 | 201 | 196 | 1936 | 550.6 | 50 | 205 | 2535 | 2960 | 53 | 112 | 127 | 252 | 66 | 141 | 49 | 320.4 | 2918.8 | 218 | 80.6 | 395 | 574.2 | 228 | 64 | 1727.4 | 242 | 2123 | 84 | 233 | 52 | 35 | 439 | 220 | 47 | 150 | 357 | 2312.2 | 203 | 65.4 | 74 | 81.6 | 573.2 | 2708 | 187 | 5934.4 | 67 | 253 | 259.6 | 3104.4 | 314.6 | 229 | 1794 | 48 | 62 | 381 | 246 | 129 | 227 | 141.8 | 3158.2 | 204 | 455 | 227 | 53 | 2509.4 | 48 | 556 | 192 | 226 | 996.2 | 53 | 1181.4 | 49 | 150 | 52 | 167 | 51 | 3449 | 53 | 52 | 2746 | 55 | 469 | 197 | 99 | 370.6 | 38 | 242 | 367 | 247 | 48 | 55 | 208 | 1822 | 67 | 55 | 271 | 153 | 512 | 592.6 | 171 | 2187 | 54 | 203 | 258.6 | 1571.4 | 310.4 | 422 | 55 | 288 | 737.2 | 46 | 56 | 444 | 292 | 239.6 | 50 | 56 | 53 | 448 | 245.4 | 135 | 309.8 | 312.6 | 268.8 | 2474 | 108 | 351 | 310 | 210 | 52 | 216 | 142 | 45 | 97 | 335 | 64 | 179 | 130.8 | 172 | 869.4 | 50 | 316 | 85.4 | 60 | 221 | 87 | 54 | 306.8 | 208 | 1471.2 | 210.8 | 297.6 | 413 | 50 | 241 | 92 | 60 | 245 | 167 | 50 | 349 | 863.2 | 209 | 42 | 413 | 439.8 | 2561 | 60 | 147 | 493.8 | 237 | 280 | 282.8 | 2982.4 | 275 | 57 | 272 | 2324 | 53 | 213 | 57 | 267.2 | 189 | 411 | 672.2 | 215 | 2401.8 | 93 | 304.2 | 244 | 234.4 | 183.2 | 43 | 47 | 826.4 | 199 | 175 | 81 | 557.2
174 | 163 | 196 | 2090.8 | 521 | 74.2 | 205 | 2418 | 3131.2 | 53 | 142 | 103 | 252 | 59.4 | 141 | 49 | 495 | 2715.4 | 216 | 243 | 395 | 639 | 269.2 | 64 | 2156 | 257 | 2123 | 84 | 426.2 | 52 | 35 | 439 | 220 | 47 | 150 | 352 | 45 | 203 | 262 | 74 | 212 | 463.2 | 3406.4 | 187 | 5184 | 98.2 | 387 | 945.4 | 2842 | 343 | 203.2 | 1088.4 | 62 | 62 | 381 | 258 | 4860.6 | 1995 | 297 | 4403 | 192 | 471 | 227 | 53 | 377 | 48 | 1457.8 | 192 | 304.4 | 759.2 | 97 | 387 | 49 | 49 | 52 | 167 | 51 | 3449 | 53 | 52 | 207 | 178 | 469 | 197 | 141.4 | 392 | 38 | 373 | 427 | 247 | 48 | 182 | 273 | 3006 | 67 | 124.4 | 271 | 1558.6 | 399.8 | 663 | 171 | 204 | 54 | 203 | 197 | 2521.2 | 549.6 | 350 | 55 | 264 | 6189.6 | 46 | 69 | 730.4 | 2020 | 285 | 50 | 56 | 194.6 | 448 | 309 | 135 | 113 | 466.2 | 201.2 | 2471.2 | 108 | 351 | 266 | 210 | 52 | 121.6 | 3376 | 45 | 101 | 122.4 | 64 | 53 | 1398.4 | 172 | 433 | 50 | 228 | 251 | 60 | 1523 | 60 | 1306.4 | 54 | 208 | 177 | 191 | 2502.4 | 235 | 50 | 1706.2 | 92 | 60 | 245 | 663.2 | 50 | 349 | 2154.8 | 109.6 | 118.8 | 413 | 439 | 2561 | 5979.6 | 127.6 | 507 | 237 | 280 | 392 | 4575.8 | 231 | 57 | 2671 | 2324 | 53 | 259.4 | 57 | 1081.2 | 189 | 391.6 | 651 | 273.2 | 2436 | 93 | 288 | 127 | 328 | 206.8 | 2802 | 47 | 848.8 | 49 | 169 | 283 | 460.4
174 | 213 | 196 | 268 | 1449.4 | 201.2 | 1568.8 | 2418 | 3183 | 53 | 341.4 | 170.8 | 160 | 55 | 52 | 49 | 616.8 | 2512 | 325 | 243 | 146 | 468 | 362 | 64 | 2156 | 257 | 2157.4 | 86.4 | 802.4 | 52 | 35 | 439 | 220 | 47 | 150 | 5966.4 | 45 | 203 | 262 | 74 | 212 | 382 | 2708 | 136.6 | 3264.8 | 106 | 381.8 | 3439 | 2842 | 329.2 | 206 | 62.8 | 62 | 164.4 | 292.2 | 306 | 129 | 2437 | 297 | 2770 | 174 | 495 | 227 | 53 | 377 | 48 | 1561.6 | 344.6 | 422 | 397 | 97 | 1576.8 | 49 | 49 | 52 | 167 | 51 | 1602.2 | 53 | 52 | 207 | 178 | 479.2 | 197 | 305.4 | 701.2 | 38 | 6022 | 438.2 | 128.8 | 48 | 286 | 76 | 3024 | 67 | 152 | 271 | 1926 | 327.6 | 553.2 | 281.4 | 204 | 54 | 147 | 197 | 3624.8 | 578 | 332 | 55 | 240 | 403 | 46 | 69 | 1737.4 | 2020 | 296 | 50 | 56 | 230 | 398.8 | 432.6 | 135 | 124 | 566.4 | 194 | 1596.4 | 99.6 | 351 | 266 | 210 | 52 | 90.8 | 1793 | 45 | 101 | 170 | 64 | 53 | 46 | 172 | 283.2 | 50 | 206 | 251 | 60 | 185 | 60 | 62 | 54 | 224 | 217 | 191 | 3092 | 235 | 50 | 2694 | 236 | 60 | 129.2 | 52 | 50 | 381.6 | 2541 | 154 | 170 | 413 | 880.6 | 1553.8 | 494.6 | 50 | 375.6 | 177 | 313.6 | 4797.4 | 1247 | 55 | 121 | 2671 | 2324 | 53 | 5567.8 | 57 | 647.2 | 189 | 266.8 | 493.8 | 298 | 2503.2 | 396.8 | 2486 | 49 | 328 | 270 | 2256.2 | 188.6 | 856 | 49 | 123 | 266.8 | 546
174 | 213 | 196 | 1532.8 | 2885 | 322 | 225 | 1617.4 | 3183 | 53 | 221.8 | 216 | 211.6 | 61 | 52 | 49 | 698 | 2512 | 371 | 243 | 50 | 468 | 362 | 147.2 | 2314.4 | 99.4 | 2295 | 96 | 50 | 52 | 35 | 439 | 220 | 191 | 128 | 203 | 45 | 203 | 262 | 78.4 | 2329 | 201.2 | 8192.8 | 61 | 148 | 1109.2 | 252.6 | 3439 | 2821 | 429.2 | 206 | 68 | 62 | 190 | 233 | 306 | 129 | 3808.2 | 301 | 2348 | 113 | 468 | 259.8 | 53 | 377 | 94 | 1583.4 | 408 | 422 | 397 | 124 | 2370 | 49 | 49 | 52 | 167 | 51 | 140.8 | 53 | 52 | 207 | 178 | 486 | 197 | 297 | 576.6 | 38 | 319.8 | 258 | 50 | 48 | 395.2 | 63.6 | 1892 | 67 | 266 | 271 | 1949.6 | 338 | 440 | 261.4 | 204 | 184.8 | 195 | 197 | 5214 | 562 | 344 | 55 | 240 | 749.8 | 46 | 435.6 | 535 | 2041.6 | 296 | 50 | 56 | 230 | 223.4 | 445.6 | 135 | 124 | 545 | 254 | 303 | 94 | 351 | 62 | 210 | 1483.2 | 89 | 313.2 | 45 | 101 | 170 | 202.8 | 53 | 46 | 172 | 1302.6 | 50 | 206 | 251 | 65.8 | 177 | 60 | 62 | 54 | 326.2 | 217 | 191 | 4707.4 | 91 | 50 | 2732.6 | 272 | 68.4 | 52 | 52 | 50 | 512 | 4089.2 | 154 | 170 | 264.2 | 1654.2 | 250 | 577 | 50 | 476.8 | 177 | 421.6 | 357 | 1247 | 3758 | 217 | 2522.2 | 1892.6 | 53 | 287 | 96.8 | 211 | 189 | 196 | 471 | 298 | 1844.4 | 1784.6 | 2486 | 661.4 | 401.6 | 330 | 104.4 | 224 | 408 | 49 | 63.8 | 322 | 546
174 | 213 | 242.8 | 208 | 2487 | 322 | 1714.8 | 1321 | 436 | 53 | 162 | 216 | 122 | 109.4 | 124 | 937 | 663.6 | 9113.4 | 371 | 213.4 | 50 | 435.6 | 1439.8 | 168 | 1159.4 | 60 | 312 | 96 | 65.2 | 52 | 35 | 439 | 217.6 | 363 | 71 | 203 | 45 | 203 | 262 | 85 | 2338 | 56 | 64 | 61 | 301 | 2614 | 188 | 3345.4 | 1320.4 | 556 | 206 | 185.6 | 62 | 190 | 233 | 150 | 205.8 | 4151 | 304.6 | 3012.4 | 105.8 | 468 | 240 | 53 | 186 | 94 | 1690 | 590 | 422 | 271 | 232 | 2370 | 180.4 | 49 | 52 | 118.2 | 51 | 53 | 53 | 52 | 207 | 178 | 486 | 197 | 345 | 594.2 | 162 | 180 | 436.8 | 50 | 48 | 520 | 45 | 230 | 176.2 | 266 | 271 | 1061 | 338 | 342.4 | 238 | 204 | 272 | 195 | 640.6 | 9507.6 | 495.2 | 332 | 55 | 240 | 1096.6 | 46 | 802.2 | 535 | 2128 | 219.2 | 50 | 56 | 230 | 89 | 237.2 | 203 | 124 | 419.4 | 260 | 219 | 46 | 351 | 46 | 210 | 2142.8 | 203.6 | 237 | 45 | 101 | 170 | 202.8 | 53 | 46 | 172 | 48 | 50 | 206 | 251 | 89 | 177 | 60 | 62 | 54 | 405 | 217 | 73.4 | 3510.6 | 55 | 50 | 1908.6 | 272 | 322.8 | 52 | 52 | 50 | 5609 | 5300.4 | 154 | 374.4 | 227 | 1583.6 | 491.6 | 597 | 50 | 252 | 177 | 482 | 357 | 1885.4 | 4572.8 | 217 | 2485 | 167 | 53 | 301 | 256 | 211 | 189 | 368 | 2227.8 | 298 | 444.6 | 2002.2 | 2486 | 62 | 603.2 | 234 | 230 | 224 | 304 | 49 | 107 | 273.2 | 438.4
279 | 213 | 959 | 113.2 | 2059.6 | 249.4 | 331 | 942.4 | 408.4 | 53 | 190.4 | 289.2 | 122 | 270.8 | 172 | 2378 | 293.4 | 1441 | 417.4 | 95 | 50 | 317 | 247 | 168 | 359 | 60 | 243.2 | 96 | 88 | 77.2 | 35 | 439 | 208 | 386 | 71 | 203 | 51.8 | 223 | 131.8 | 93 | 2415.4 | 56 | 71 | 118.8 | 301 | 2614 | 188 | 2659.6 | 443.4 | 604 | 206 | 299 | 62 | 164.4 | 233 | 51 | 226 | 4151 | 395 | 5669.2 | 101 | 1697.4 | 1548 | 53 | 60 | 94 | 1690 | 594 | 395.6 | 59 | 232 | 2370 | 428.8 | 49 | 323 | 112.8 | 91 | 76.2 | 53 | 2469 | 378.2 | 178 | 497.2 | 500.2 | 399 | 620 | 162 | 164 | 594.6 | 50 | 48 | 520 | 45 | 254 | 249 | 260.4 | 271 | 350.6 | 338 | 315 | 263.8 | 166.4 | 285 | 364 | 418.8 | 3043.6 | 324 | 268 | 55 | 240 | 403 | 46 | 69 | 495 | 1627.8 | 94.4 | 50 | 56 | 1475.6 | 113 | 216 | 221 | 76 | 348.6 | 370 | 1389.8 | 66 | 351 | 46 | 217.2 | 360 | 280 | 250.6 | 45 | 101 | 89.2 | 124 | 170.6 | 46 | 172 | 48 | 86.6 | 206 | 85.4 | 89 | 177 | 60 | 58.8 | 54 | 251 | 217 | 44 | 2371 | 55 | 87.8 | 606 | 231 | 74 | 52 | 52 | 269.8 | 365 | 926.2 | 43 | 844 | 227 | 1463 | 254 | 727.4 | 50 | 1441.8 | 177 | 482 | 175 | 1349 | 4148 | 217 | 2485 | 167 | 53 | 337 | 256 | 211 | 189 | 368 | 2691.6 | 201 | 334.6 | 2162 | 658.8 | 162 | 470 | 210 | 230 | 224 | 509.4 | 49 | 1693.4 | 200 | 212
349 | 113 | 3075 | 50 | 2871 | 246.8 | 331 | 522 | 367 | 53 | 348 | 225 | 143 | 311.8 | 172 | 2378 | 250 | 379 | 391 | 171.2 | 50 | 317 | 239 | 72.8 | 170.6 | 135.6 | 233.6 | 145.2 | 88 | 178 | 35 | 439 | 202.6 | 478 | 67.8 | 114 | 79 | 260 | 45 | 105 | 2463 | 56 | 99 | 234.4 | 301 | 2111.2 | 188 | 192 | 537 | 1643 | 231 | 2397.8 | 62 | 59 | 233 | 51 | 226 | 4151 | 819.8 | 4151.8 | 209.6 | 558.4 | 1692.4 | 53 | 60 | 94 | 1690 | 594 | 193 | 126.8 | 232 | 2138.4 | 499 | 49 | 425 | 158 | 91 | 82 | 53 | 1598.8 | 421 | 178 | 512 | 1264.4 | 229.4 | 485.6 | 162 | 164 | 529.8 | 50 | 48 | 1738.6 | 45 | 194 | 249 | 428.2 | 4299.8 | 332 | 353.6 | 303 | 342.2 | 110 | 110.6 | 361.2 | 197 | 3072 | 373.4 | 268 | 55 | 240 | 403 | 46 | 120.2 | 435 | 2319 | 92 | 50 | 56 | 2822.6 | 89 | 216 | 185 | 87.2 | 191 | 456 | 3153.2 | 34 | 1749.6 | 157.2 | 222 | 360 | 280 | 373 | 45 | 101 | 242 | 124 | 393 | 46 | 160 | 48 | 233 | 206 | 44 | 121 | 177 | 60 | 54 | 54 | 355.8 | 226.6 | 44 | 2385.4 | 55 | 262.4 | 528.8 | 159 | 110 | 52 | 52 | 83 | 336.8 | 133 | 43 | 929.8 | 215.4 | 5338.2 | 210 | 761.8 | 50 | 2235 | 177 | 448.4 | 175 | 182 | 1316 | 153 | 2269.6 | 1343.6 | 53 | 391.4 | 256 | 211 | 189 | 372.6 | 2850.4 | 201 | 281 | 2157.6 | 223 | 248 | 359.6 | 234 | 278.8 | 153.2 | 459.6 | 49 | 4251.8 | 200 | 410
349 | 113 | 3075 | 50 | 2101.8 | 240 | 331 | 522 | 367 | 53 | 414 | 225 | 2112.6 | 223 | 52 | 2378 | 250 | 529.4 | 495 | 189 | 243 | 317 | 472 | 49 | 173 | 264.4 | 224 | 219 | 88 | 178 | 35 | 324.6 | 698.6 | 478 | 55 | 123 | 79 | 268 | 45 | 105 | 2463 | 753.2 | 155.4 | 61 | 301 | 183.4 | 188 | 5356.6 | 633 | 357 | 331 | 2473 | 62 | 47 | 233 | 51 | 226 | 2779.8 | 2519 | 3623 | 282 | 869.8 | 1689.2 | 3354 | 770.8 | 94 | 241 | 590 | 311 | 172 | 232 | 387 | 499 | 49 | 425 | 158 | 493.4 | 82 | 239 | 1598.8 | 421 | 178 | 2180 | 209 | 187 | 399.6 | 162 | 264.2 | 511 | 50 | 48 | 2587 | 45 | 49 | 5750.4 | 414.4 | 2317.2 | 332 | 1768.6 | 303 | 195 | 110 | 67 | 382 | 301 | 3035.6 | 257 | 268 | 55 | 240 | 403 | 46 | 197 | 435 | 2254.2 | 92 | 50 | 211 | 5134.6 | 302.8 | 384.8 | 181 | 93 | 191 | 456 | 3158 | 34 | 2683.6 | 187.4 | 388 | 52 | 280 | 373 | 45 | 101 | 242 | 124 | 1714.2 | 46 | 160 | 48 | 273 | 206 | 44 | 129 | 189 | 56 | 54 | 54 | 496.6 | 229 | 44 | 1244.4 | 55 | 253 | 413 | 829.4 | 134 | 52 | 64 | 83 | 47 | 133 | 43 | 1036 | 198 | 4148.8 | 212.2 | 597 | 50 | 2235 | 177 | 314 | 175 | 182 | 1316 | 175.8 | 86 | 167 | 53 | 441 | 332.6 | 211 | 189 | 642.2 | 2966.8 | 201 | 245 | 2128.8 | 223 | 367.2 | 375.8 | 330 | 329.6 | 56.6 | 459 | 49 | 3639 | 408 | 608
349 | 113 | 3075 | 98 | 2109 | 240 | 369.6 | 446.4 | 367 | 53 | 333.2 | 225 | 4071.2 | 234 | 105.2 | 2455.2 | 250 | 1604.2 | 495 | 189 | 243 | 317 | 212 | 49 | 173 | 289.2 | 164 | 219 | 116.8 | 309.4 | 35 | 296 | 1092.6 | 361.8 | 55 | 123 | 79 | 268 | 45 | 218.4 | 1192.8 | 56 | 256 | 1232.2 | 362.2 | 260.2 | 188 | 67 | 657 | 357 | 2059 | 2397.4 | 62 | 47 | 227.6 | 56.2 | 226 | 2769.8 | 2519 | 2977.6 | 395 | 482.6 | 1663 | 3426 | 2892.8 | 94 | 50 | 408 | 311 | 172 | 232 | 387 | 401.8 | 88.8 | 425 | 158 | 220.4 | 1606 | 239 | 2504 | 421 | 178 | 3300 | 280.6 | 115 | 417.4 | 263.4 | 354.6 | 6213.2 | 50 | 48 | 2343 | 45 | 70.2 | 127 | 62 | 353.6 | 198 | 364 | 319 | 195 | 110 | 67 | 382 | 1303.6 | 2968.8 | 197 | 447.2 | 55 | 240 | 403 | 46 | 197 | 473.4 | 2211 | 92 | 50 | 247 | 5137 | 283.8 | 830.2 | 177 | 101.8 | 191 | 1371.8 | 5125 | 34 | 2681 | 191 | 388 | 52 | 241.8 | 373 | 285 | 101 | 242 | 236 | 429 | 46 | 205.8 | 48 | 277.4 | 206 | 44 | 129 | 197 | 50 | 259 | 54 | 339 | 229 | 44 | 1605.8 | 55 | 429 | 413 | 1093.4 | 134 | 52 | 52 | 1164.2 | 47 | 1484.2 | 43 | 931.6 | 290 | 1559 | 221 | 1028.4 | 50 | 2235 | 177 | 314 | 175 | 1267.4 | 1271.6 | 255 | 171.6 | 409.2 | 180.2 | 442.6 | 238.8 | 211 | 189 | 742.6 | 2896 | 173 | 357.8 | 2001.2 | 223 | 265.6 | 387 | 330 | 215.4 | 59 | 507 | 49 | 3673 | 616 | 212
244 | 113 | 5993.8 | 86 | 154 | 240 | 423.2 | 954.6 | 362.2 | 53 | 162 | 225 | 172 | 1425.2 | 185 | 2420 | 294 | 3052.2 | 519 | 232.6 | 248.2 | 317 | 47 | 49 | 287 | 143 | 124 | 1097 | 287 | 397 | 35 | 296 | 337 | 259 | 55 | 123 | 1729.6 | 268 | 45 | 294 | 346 | 157.4 | 240 | 61 | 655 | 353 | 334.2 | 67 | 594.6 | 1258.6 | 3256.8 | 683 | 84.6 | 59 | 194 | 64 | 58 | 3102.6 | 2355 | 2513.2 | 395 | 458 | 2712.8 | 4660.6 | 58.6 | 191.8 | 50 | 408 | 311 | 172 | 229.2 | 387 | 106.6 | 248 | 235 | 45 | 210 | 2622 | 239 | 3332.4 | 290.4 | 178 | 3307.2 | 388 | 210 | 436 | 331 | 434 | 285 | 50 | 48 | 1504.6 | 45 | 155 | 274.4 | 62 | 371 | 154 | 433.6 | 1639.8 | 169.2 | 110 | 67 | 1581.8 | 301 | 3087 | 318.2 | 567.2 | 55 | 240 | 403 | 46 | 221 | 950.6 | 1525.4 | 92 | 50 | 247 | 3820.6 | 126.8 | 1313.4 | 165 | 531.6 | 191 | 812.2 | 5125 | 34 | 1970.6 | 6733.4 | 388 | 52 | 89 | 373 | 201 | 176.2 | 242 | 264 | 209.8 | 46 | 229 | 48 | 344 | 1035.6 | 44 | 129 | 309 | 50 | 259 | 54 | 339 | 229 | 60.4 | 2352.6 | 55 | 429 | 124.6 | 92 | 48 | 52 | 52 | 83 | 47 | 133 | 43 | 362 | 308.2 | 1491.8 | 5589.2 | 1396.2 | 153.2 | 1441.8 | 177 | 462.8 | 203 | 1240.6 | 1205 | 255 | 193 | 373 | 265 | 1141.2 | 268.6 | 231 | 175 | 527 | 2240.6 | 166 | 386 | 1789 | 223 | 212 | 3880.6 | 330 | 283 | 59 | 1289.4 | 49 | 2483.2 | 200 | 212
200.4 | 113 | 5986.8 | 50 | 66 | 240 | 398 | 339 | 355 | 53 | 74 | 225 | 347.4 | 76 | 185 | 2420 | 360 | 4138.2 | 555 | 171 | 256 | 317 | 47 | 49 | 292.2 | 123.4 | 231.4 | 616.4 | 325 | 437.8 | 35 | 353.6 | 337 | 253 | 55 | 123 | 2830 | 268 | 45 | 294 | 346 | 225 | 429.2 | 61 | 655 | 353 | 419 | 1576 | 477 | 2575 | 7610.2 | 210.6 | 175 | 107 | 194 | 64 | 58 | 7498 | 1930.2 | 3842 | 1562.4 | 458 | 1520.8 | 6363 | 1508.8 | 257 | 50 | 408 | 318.2 | 59 | 218 | 387 | 49 | 248 | 110.2 | 45 | 249.4 | 2622 | 1469.6 | 3669.8 | 162 | 178 | 2180 | 388 | 210 | 436 | 331 | 434 | 285 | 50 | 48 | 178 | 142.8 | 155 | 421.8 | 208 | 6414.2 | 277 | 4510 | 375 | 66 | 117.2 | 67 | 247 | 259.4 | 3087 | 399 | 559 | 55 | 1449 | 403 | 46 | 205.8 | 3414.2 | 1398.4 | 92 | 50 | 247 | 2367.4 | 102 | 507 | 139 | 400.6 | 191 | 315.2 | 5125 | 45 | 596 | 79.8 | 436 | 52 | 89 | 174.4 | 272 | 326.6 | 89.2 | 225 | 128.6 | 46 | 229 | 48 | 197.6 | 1243 | 44 | 129 | 3628.8 | 50 | 218 | 75.8 | 234.2 | 229 | 126 | 2283 | 55 | 242.6 | 57 | 64 | 48 | 52 | 52 | 83 | 47 | 133 | 43 | 362 | 393 | 1635.4 | 299.4 | 587 | 179 | 214 | 177 | 500 | 270 | 1215 | 1205 | 255 | 193 | 373 | 265 | 608 | 315 | 261 | 175 | 247.8 | 632.2 | 60 | 386 | 1789 | 223 | 237.2 | 2133.8 | 330 | 364 | 59 | 776.4 | 49 | 1690 | 200 | 307.4
207 | 56 | 6146 | 50 | 93 | 50 | 247 | 339 | 363 | 227 | 52 | 225 | 381 | 76 | 448.2 | 2420 | 298.6 | 4958.4 | 656.6 | 183 | 416 | 317 | 47 | 49 | 313 | 199 | 305.8 | 200.6 | 325 | 522.6 | 129.4 | 379.2 | 291.4 | 253 | 55 | 123 | 2830 | 268 | 45 | 294 | 346 | 225 | 2719.2 | 86.2 | 674 | 1374.2 | 419 | 2606 | 381 | 6599 | 7936 | 189 | 146.2 | 107 | 194 | 64 | 58 | 2401 | 231 | 3842 | 204.4 | 458 | 252.8 | 2562 | 2319.2 | 257 | 50 | 408 | 329 | 82.4 | 53 | 387 | 49 | 248 | 63 | 45 | 275 | 1606 | 68 | 2312 | 162 | 178 | 500 | 388 | 210 | 436 | 353.4 | 754.4 | 285 | 50 | 48 | 184 | 208 | 155 | 55 | 354.6 | 360.6 | 277 | 2363.6 | 1961.4 | 66 | 122 | 67 | 1514.2 | 184.2 | 3343.2 | 409.4 | 559 | 55 | 230.4 | 446.2 | 46 | 129 | 2212 | 841 | 92 | 50 | 247 | 53 | 225 | 422.6 | 100 | 242 | 191 | 276 | 5225 | 121.8 | 558.8 | 58.6 | 348.4 | 52 | 330.2 | 178 | 804.4 | 106.6 | 51 | 239 | 170.6 | 46 | 229 | 48 | 50 | 1243 | 525 | 129 | 3518 | 190 | 54 | 163 | 208 | 229 | 126 | 2287 | 197.4 | 94.4 | 57 | 51 | 48 | 52 | 76 | 183 | 47 | 133 | 43 | 185 | 422 | 1752 | 331 | 547 | 179 | 157 | 186.6 | 500 | 210 | 1217 | 5697.8 | 215.4 | 193 | 373 | 265 | 592 | 227.8 | 261 | 175 | 369 | 493 | 60 | 259 | 1789 | 251.6 | 275 | 1571.2 | 332.4 | 364 | 59 | 366.8 | 49 | 1622 | 1304.6 | 441.8
207 | 56 | 6146 | 50 | 201 | 50 | 247 | 347.4 | 325 | 227 | 52 | 225 | 395.4 | 76 | 1054.8 | 2299.2 | 119 | 3134.2 | 647 | 224.4 | 564 | 317 | 47 | 562.6 | 393 | 199 | 317 | 5793 | 1376 | 777.6 | 153 | 372 | 282.4 | 347.4 | 55 | 123 | 2830 | 268 | 45 | 256.2 | 346 | 225 | 4757.6 | 199 | 554.4 | 353 | 403.4 | 2586 | 683.8 | 6599 | 12036.6 | 173 | 246.8 | 143 | 194 | 64 | 58 | 2401 | 176.6 | 3926 | 198 | 458 | 240 | 2662.2 | 211 | 257 | 50 | 348 | 329 | 88 | 53 | 387 | 722.2 | 248 | 63 | 35 | 275 | 239.6 | 68 | 2312 | 117.6 | 178 | 500 | 388 | 255.6 | 543 | 409.2 | 2337.8 | 249.4 | 247 | 48 | 232 | 1466.2 | 91.4 | 67 | 393 | 319 | 229 | 334 | 2372 | 89.4 | 122 | 101.6 | 247 | 189 | 6487.4 | 250.4 | 448.8 | 55 | 228 | 511 | 46 | 126.4 | 2212 | 577 | 92 | 50 | 598.8 | 53 | 213 | 307 | 100 | 279.6 | 224 | 276 | 3558.6 | 141 | 410 | 63 | 270.4 | 52 | 95.2 | 178 | 280 | 195 | 51 | 239 | 165 | 109.6 | 298.6 | 169.8 | 486.6 | 1243 | 306.2 | 1427.8 | 4844 | 225 | 90.6 | 163 | 208 | 323.2 | 126 | 1509.8 | 377 | 216 | 57 | 51 | 48 | 52 | 112 | 163 | 47 | 133 | 43 | 82.6 | 1083.8 | 1683.6 | 349 | 426.6 | 179 | 398.8 | 189 | 560 | 246 | 1225 | 1205 | 57 | 193 | 221 | 222.6 | 426.4 | 206 | 261 | 175 | 369 | 491.8 | 60 | 146.2 | 1789 | 360.8 | 5992.4 | 403 | 342 | 364 | 59 | 275 | 49 | 389.6 | 200 | 389
207 | 93 | 2960.4 | 3601.6 | 223.2 | 50 | 92.6 | 338 | 363 | 227 | 52 | 225 | 453 | 76 | 3086 | 2269 | 194.6 | 2342.6 | 647 | 356 | 601 | 454.4 | 47 | 49 | 2188.4 | 396 | 321.8 | 238.2 | 152 | 806.8 | 153 | 1117.2 | 292 | 371 | 55 | 123 | 1729.6 | 268 | 126.6 | 105 | 346 | 123.6 | 1329.6 | 904.4 | 491.4 | 396.2 | 488.6 | 2672.4 | 826 | 5740.6 | 5249.8 | 173 | 62 | 192.6 | 194 | 68.4 | 58 | 633 | 101.4 | 1868.8 | 198 | 458 | 240 | 2291.4 | 211 | 208.8 | 1612 | 336 | 329 | 148.4 | 53 | 387 | 394.4 | 88.8 | 63 | 363.8 | 275 | 279 | 68 | 2312 | 51 | 178 | 500 | 463.4 | 2288 | 1759.8 | 274 | 2445 | 208.2 | 247 | 164 | 226.4 | 220 | 94 | 67 | 393 | 319 | 167.8 | 334 | 2628.2 | 183 | 286.8 | 119 | 221.4 | 251.8 | 6309 | 210 | 221.6 | 55 | 1314.8 | 466.2 | 58 | 116 | 1738.8 | 394 | 1932 | 50 | 819.6 | 53 | 181.2 | 307 | 90 | 447.6 | 149.6 | 276 | 3139.8 | 141 | 513.2 | 239 | 253 | 52 | 130 | 198 | 270 | 310.6 | 51 | 55 | 165 | 152 | 403 | 251 | 923.2 | 1287 | 75 | 2209.4 | 3591.4 | 225 | 211 | 163 | 203.2 | 386 | 76.8 | 304 | 427 | 216 | 57 | 51 | 69.2 | 90.6 | 133.2 | 83 | 105.8 | 297 | 109.6 | 225 | 1203.6 | 1683.6 | 251 | 336 | 179 | 579.8 | 237 | 485.6 | 270 | 1225 | 4058 | 57 | 173.2 | 51 | 663.8 | 47 | 206 | 252.2 | 175 | 466 | 409 | 95 | 118 | 1782.4 | 1289.4 | 371 | 403 | 342 | 364 | 59 | 261 | 203 | 116.6 | 278.8 | 372.2
207 | 103.4 | 2841 | 1920.6 | 356.8 | 50 | 54 | 338 | 395 | 227 | 52 | 151.8 | 1606.8 | 76 | 3068.2 | 2269 | 345 | 4090.4 | 603.8 | 308 | 601 | 714.2 | 47 | 49 | 3863.8 | 1477.2 | 309 | 423.6 | 38 | 309.2 | 153 | 697.6 | 292 | 371 | 93 | 359 | 2830 | 679.6 | 147 | 77.8 | 325 | 131.6 | 2594.8 | 347 | 473 | 425 | 461 | 2826 | 826 | 2834.2 | 1183.2 | 240.2 | 76.4 | 259 | 194 | 75 | 58 | 191 | 91.2 | 460 | 198 | 3715 | 240 | 705 | 211 | 54.4 | 1612 | 336 | 329 | 154 | 53 | 361.4 | 60 | 89.4 | 63 | 199.4 | 272 | 279 | 80 | 2312 | 51 | 202 | 500 | 1497 | 4262 | 543 | 276.4 | 2445 | 394.4 | 247 | 168 | 203 | 130.2 | 94 | 67 | 55 | 319 | 94 | 368.8 | 2761 | 183 | 216 | 119 | 215 | 420.6 | 5316.2 | 331 | 219 | 55 | 2913.6 | 433 | 74 | 116 | 526 | 399.6 | 2405 | 50 | 545.6 | 53 | 263.6 | 327 | 50 | 439.2 | 241.6 | 276 | 3131 | 121.8 | 539 | 283 | 292 | 52 | 221.4 | 189.6 | 145 | 415.2 | 51 | 55 | 226.2 | 152 | 488.8 | 251 | 50 | 1437 | 228 | 2083 | 313 | 225 | 1590.4 | 304.6 | 200 | 1248.8 | 44 | 1342 | 427 | 216 | 57 | 51 | 62 | 245 | 112 | 123 | 194 | 1563.8 | 154 | 677.6 | 295.2 | 1244 | 251 | 336 | 179 | 578 | 189 | 454 | 246 | 58 | 4873.2 | 121 | 160 | 51 | 125 | 47 | 209.2 | 250 | 175 | 418.8 | 469 | 95 | 159.6 | 1463.2 | 2694 | 317.8 | 1066 | 814.8 | 189 | 120.8 | 277.8 | 203 | 119 | 474.2 | 234
216 | 106 | 2841 | 208 | 536.2 | 50 | 54 | 338 | 5405.2 | 122.6 | 52 | 151 | 2376 | 1298.8 | 2939 | 2269 | 345 | 4090.4 | 3242 | 315.8 | 1692 | 779 | 47 | 49 | 537 | 1468.2 | 253 | 2409 | 38 | 201.2 | 35 | 309 | 292 | 371 | 230 | 507 | 2830 | 3596.2 | 277.2 | 48.6 | 241 | 187.6 | 2561 | 247.4 | 377 | 2400.2 | 361 | 2826 | 821.6 | 803.8 | 3923 | 285 | 163 | 311.8 | 194 | 75 | 58 | 191 | 1463.8 | 460 | 198 | 3729 | 765 | 630 | 211 | 80 | 1612 | 324 | 329 | 154 | 53 | 259 | 60 | 150 | 110.2 | 35 | 103.4 | 279 | 154.4 | 66 | 51 | 178 | 500 | 1481 | 251.4 | 589.8 | 218.8 | 2445 | 518.8 | 247 | 184 | 115 | 65 | 94 | 1134.2 | 55 | 319 | 94 | 508 | 1647.2 | 183 | 216 | 119 | 296.6 | 497 | 3707 | 4091.2 | 219 | 55 | 2896 | 318.6 | 74 | 116 | 551.4 | 508.4 | 2670 | 134.8 | 2264 | 53 | 366 | 413 | 1355.6 | 384 | 277 | 2990.2 | 3131 | 56.2 | 539 | 340.6 | 318 | 52 | 245 | 207 | 153.4 | 388 | 51 | 55 | 151 | 152 | 553.2 | 251 | 50 | 663.4 | 354 | 2083 | 383.8 | 167 | 2394.8 | 261 | 212 | 848.4 | 46.6 | 486 | 284.6 | 185.6 | 244 | 51 | 62 | 245 | 100 | 103 | 291.8 | 2471 | 154 | 2240 | 212 | 1946 | 267 | 336 | 1382 | 553.8 | 189 | 474 | 260.4 | 58 | 4465.6 | 217 | 160 | 51 | 1711.4 | 47 | 232 | 290.8 | 175 | 372 | 697.8 | 203 | 222 | 248 | 2694 | 307.2 | 559 | 2706 | 217.8 | 162 | 812.4 | 353 | 119 | 2816 | 339
1502.4 | 147.6 | 2852 | 219.6 | 603 | 50 | 54 | 1599.2 | 606 | 53 | 52 | 163 | 2376 | 76 | 305 | 1780.4 | 262.6 | 2294.6 | 5334.8 | 321 | 2500 | 753.2 | 47 | 49 | 523 | 421 | 323.8 | 2409 | 38 | 154 | 35 | 315.6 | 292 | 371 | 210 | 510 | 2830 | 2773 | 343.6 | 42 | 6806.6 | 314.6 | 2115.2 | 161 | 1080.2 | 2369 | 274.6 | 2746 | 854 | 320.2 | 3844 | 315.8 | 201 | 316 | 194 | 152.4 | 58 | 201 | 831.8 | 472 | 191.2 | 3701 | 240 | 630 | 2383.4 | 143.6 | 1566.8 | 324 | 329 | 154 | 53 | 259 | 195 | 150 | 201 | 35 | 64 | 121.4 | 141 | 54.8 | 51 | 178 | 1652 | 1481 | 346.8 | 660 | 174 | 2445 | 2515 | 128.8 | 184 | 156.6 | 903.8 | 168.4 | 1249.8 | 55 | 6485.2 | 94 | 508 | 854 | 296.8 | 286.8 | 119 | 397.4 | 607.8 | 1555 | 2232.8 | 219 | 55 | 2896 | 826.8 | 58 | 116 | 526 | 530 | 2644.6 | 274 | 2274.4 | 53 | 366 | 413 | 1400.8 | 230.8 | 277 | 2062 | 3097 | 69.8 | 859 | 751.6 | 318 | 52 | 248 | 207 | 159 | 388 | 133.6 | 55 | 83.8 | 248.2 | 558 | 356 | 50 | 456 | 1940.4 | 910.6 | 313 | 86 | 2366 | 261 | 260 | 380.8 | 57 | 501 | 177 | 64 | 213 | 204.6 | 62 | 245 | 240 | 5513 | 357 | 2945.4 | 154 | 3042 | 212 | 760 | 251 | 542 | 1479 | 368.8 | 689.8 | 474 | 481.6 | 680 | 3167.6 | 217 | 883 | 51 | 2108 | 47 | 302 | 452.8 | 175 | 472.4 | 766 | 259.4 | 395.4 | 222.4 | 2166.2 | 474 | 633.4 | 2680.4 | 261 | 181.2 | 156 | 353 | 207 | 3932.6 | 409.8
222 | 195.2 | 2354 | 245 | 625 | 50 | 54 | 523.4 | 606 | 53 | 64 | 276 | 2376 | 207 | 305 | 847.8 | 242 | 1435.2 | 5716 | 173 | 2395.8 | 604.8 | 116 | 49 | 383.8 | 302.8 | 353 | 2409 | 50 | 154 | 43.4 | 270 | 292 | 371 | 150 | 570.8 | 2279.8 | 2773 | 262 | 42 | 1965 | 465 | 332 | 161 | 1561 | 2369 | 173.4 | 2663.6 | 629 | 371.8 | 3844 | 319 | 206.6 | 309.2 | 298 | 204 | 58 | 241 | 1287.4 | 448 | 1542.2 | 3695.8 | 263.6 | 630 | 2383.4 | 164.8 | 1499 | 328.4 | 247.4 | 154 | 1048 | 259 | 195 | 150 | 355.4 | 35 | 64 | 171.6 | 536.8 | 52 | 51 | 178 | 491.8 | 1473.8 | 493.2 | 660 | 164.4 | 676 | 2481.8 | 50 | 305 | 323 | 489.2 | 79 | 1607 | 55 | 382 | 87.4 | 1063.8 | 622.2 | 250 | 216 | 119 | 467 | 751 | 1258.8 | 533.2 | 303 | 55 | 2896 | 297 | 58 | 116 | 396.8 | 530 | 759 | 274 | 2277 | 53 | 366 | 407.8 | 95.2 | 187 | 355.8 | 2086 | 1950.2 | 86 | 2088.6 | 5732.2 | 310.8 | 52 | 448.4 | 207 | 3626.4 | 188 | 317 | 230 | 39 | 113.4 | 384 | 1484.6 | 50 | 368 | 2337 | 129 | 321 | 50 | 2366 | 261 | 280.6 | 216 | 57 | 477 | 55 | 692.2 | 214.6 | 261 | 62 | 245 | 275 | 91.4 | 357 | 3313.8 | 43 | 4332 | 212 | 750.4 | 251 | 542 | 1481.2 | 244 | 92 | 454 | 518 | 180 | 2922.8 | 217 | 1365 | 51 | 2108 | 385 | 401.6 | 520 | 235 | 2272.6 | 423 | 542.6 | 393 | 120 | 353 | 1627.8 | 803 | 2674 | 285 | 194 | 415.6 | 199 | 229 | 2896.4 | 352
222 | 315 | 286 | 150.2 | 539.8 | 50 | 54 | 731 | 606 | 53 | 64 | 435.6 | 1582.8 | 197 | 305 | 147.4 | 186.8 | 1350.8 | 3553.6 | 173 | 2388 | 435.6 | 162 | 49 | 303.4 | 224 | 387.4 | 2409 | 171.2 | 179.2 | 49 | 331.6 | 292 | 1018 | 74 | 505 | 172.6 | 2773 | 262 | 46 | 1965 | 465 | 2402 | 161 | 1609 | 2369 | 140.4 | 2710 | 1906.4 | 460 | 3844 | 301.8 | 232.6 | 258 | 384 | 303.2 | 192.4 | 241 | 2040.2 | 490.8 | 2461 | 445 | 358 | 2999.2 | 3231 | 80 | 1499 | 517 | 273 | 154 | 681 | 259 | 324.6 | 69.2 | 331.6 | 65.4 | 64 | 242.4 | 924.4 | 52 | 51 | 178 | 501 | 1469 | 506 | 660 | 162 | 478.2 | 2349 | 50 | 301 | 323 | 56 | 79 | 3518.6 | 55 | 342 | 97 | 2995 | 549 | 238 | 253.2 | 162.6 | 500.8 | 731 | 179.6 | 576 | 303 | 55 | 2944 | 341.8 | 58 | 123.8 | 824.4 | 508.4 | 273 | 274 | 2314.8 | 53 | 1216.8 | 370.4 | 50 | 187 | 332.4 | 2129.2 | 230 | 424 | 2067 | 8676.4 | 382.4 | 93 | 228.4 | 419 | 3474 | 192.4 | 317 | 230 | 39 | 46 | 394 | 230 | 50 | 346 | 2295.6 | 111.6 | 661.8 | 50 | 2366 | 136.8 | 899.4 | 208 | 57 | 557.4 | 55 | 1451.2 | 221 | 2352 | 491.6 | 90.6 | 275 | 121 | 210 | 1123.6 | 43 | 4332 | 272 | 744 | 2217.4 | 542 | 1490 | 1465.2 | 92 | 407.6 | 518 | 180 | 2908 | 153 | 1365 | 1227.6 | 2108 | 385 | 2214.6 | 632.8 | 175 | 2721 | 562.8 | 714.2 | 345.2 | 120 | 515.4 | 2397 | 731.8 | 2666.8 | 291 | 732 | 117 | 1376.2 | 287 | 1925.2 | 404
257 | 315 | 295 | 87 | 353.6 | 56.4 | 54 | 752 | 566 | 53 | 162 | 585.2 | 393 | 197 | 325 | 158 | 173 | 2789 | 3013 | 233 | 2479.2 | 306 | 162 | 49 | 371.8 | 638.4 | 595.8 | 822.6 | 383.4 | 280 | 119.8 | 360 | 404.8 | 3261 | 55 | 290 | 196 | 263 | 218.6 | 126.2 | 1965 | 523.4 | 3195.2 | 161 | 1561 | 782.6 | 162 | 2710 | 2750 | 460 | 284 | 353 | 303 | 258 | 1065.6 | 328 | 253 | 717.4 | 2373 | 244 | 2881 | 3688 | 431.6 | 3576 | 427.2 | 80 | 598.6 | 1470.6 | 293 | 146.8 | 266 | 329.8 | 357 | 49 | 425.2 | 187 | 169.6 | 309.2 | 107 | 52 | 207 | 178 | 489 | 1214.6 | 506 | 263 | 162 | 732.4 | 2273.8 | 79 | 305.8 | 351 | 56 | 79 | 3593 | 245 | 334.2 | 97 | 416.8 | 549 | 238 | 1378.2 | 337 | 554.4 | 651 | 181 | 576 | 296.6 | 55 | 3016 | 368 | 58 | 81 | 276 | 422 | 157.8 | 199.6 | 2438 | 53 | 567.4 | 326 | 60 | 187 | 576 | 697.2 | 230 | 762 | 2067 | 4426 | 503.4 | 257 | 294.8 | 1864.4 | 3474 | 199 | 317 | 230 | 39 | 46 | 394 | 48 | 50 | 346 | 2130 | 100 | 3616.4 | 56.6 | 1906.2 | 54 | 1035.4 | 1502.2 | 57 | 1629.8 | 55 | 50 | 375.4 | 2424 | 2210 | 52 | 275 | 100 | 112.2 | 124 | 43 | 2349 | 212 | 632 | 3168.8 | 642.8 | 1451.2 | 260 | 104 | 542 | 417.2 | 216 | 2908 | 57 | 1441.8 | 51 | 918.2 | 385 | 2697 | 600 | 515.4 | 2753 | 465.8 | 507.4 | 324.4 | 96 | 537.8 | 2299 | 923 | 2662 | 282 | 152.2 | 286.8 | 199 | 277 | 1459 | 675.4
401 | 315 | 301 | 87 | 368 | 82 | 54 | 710 | 397.2 | 53 | 162 | 390.4 | 393 | 2196 | 405 | 248.6 | 173 | 5158.6 | 877 | 205 | 2468.4 | 306 | 162 | 49 | 269 | 431.2 | 485 | 426 | 409 | 280 | 261 | 353 | 433 | 4664.6 | 55 | 258.6 | 1984.6 | 243 | 45 | 169 | 573.8 | 581.8 | 4416.4 | 161 | 1549 | 6374 | 291.2 | 2774 | 2678 | 647.8 | 260 | 353 | 303 | 645.8 | 1948 | 328 | 340.2 | 479.2 | 2373 | 2289 | 2671 | 3698.4 | 889.6 | 3600 | 528 | 2469 | 469 | 1709 | 293 | 156.4 | 212 | 259 | 249 | 49 | 447 | 187 | 196 | 263.6 | 523.2 | 122 | 207 | 178 | 489 | 197 | 524.4 | 39 | 242 | 404 | 886.8 | 79 | 301 | 360.8 | 56 | 79 | 3593 | 245 | 347.4 | 97 | 325 | 549 | 230.8 | 225 | 337 | 500 | 620.2 | 181 | 576 | 287 | 55 | 3052 | 368 | 58 | 69 | 294.2 | 429.2 | 81 | 150 | 677.6 | 53 | 142 | 246 | 75 | 172.4 | 790.8 | 320.4 | 322.8 | 86 | 1663.6 | 3558.4 | 270 | 257 | 341 | 466.2 | 3474 | 256.6 | 186.8 | 216 | 183 | 46 | 394 | 48 | 50 | 346 | 940.2 | 1394.8 | 3944 | 83 | 67 | 54 | 669.2 | 208 | 174.6 | 705.8 | 55 | 50 | 403 | 2424 | 2210 | 52 | 205 | 79 | 47 | 194.8 | 43 | 2308.2 | 323.6 | 568 | 3699.4 | 574.6 | 1393 | 304 | 92 | 542 | 319.2 | 192 | 2908 | 57 | 1461 | 81.8 | 197 | 361 | 2822 | 499.2 | 1877 | 2769.4 | 404.2 | 487.6 | 254.8 | 111.2 | 513 | 2104 | 1365.8 | 770.8 | 276 | 91 | 532 | 591.4 | 2054.6 | 1519 | 302.8
341.4 | 345.4 | 301 | 87 | 371.6 | 392.8 | 54 | 605.2 | 355 | 53 | 162 | 173 | 386 | 2154 | 405 | 309 | 173 | 3263.6 | 305 | 223.8 | 2412.8 | 306 | 47 | 55 | 937 | 224 | 391.6 | 401.4 | 409 | 280 | 261 | 331.6 | 416.8 | 5072.8 | 55 | 133 | 5980.8 | 243 | 45 | 169 | 226 | 223 | 4481 | 161 | 1557 | 446.8 | 397.2 | 2782 | 2738 | 693 | 369 | 428.6 | 303 | 971.2 | 1951 | 328 | 362 | 246 | 2385 | 3620.6 | 2524.4 | 3701 | 1316.2 | 3576 | 564 | 2469 | 469 | 1745 | 293 | 310 | 298 | 294.4 | 222 | 49 | 366 | 197.4 | 334.6 | 174 | 933.4 | 264.6 | 1237.2 | 180.4 | 489 | 197 | 320 | 39 | 262 | 450.4 | 528.2 | 79 | 191.4 | 198.6 | 56 | 79 | 3593 | 245 | 421 | 97 | 334.6 | 549 | 183 | 394.8 | 249.8 | 500 | 510 | 202.6 | 490.4 | 2905 | 55 | 3076 | 368 | 58 | 69 | 313 | 434 | 81 | 150 | 270.4 | 53 | 152.8 | 394.8 | 75 | 153.6 | 404 | 406.8 | 1461.6 | 86 | 340 | 274 | 270 | 257 | 333 | 411 | 1485 | 667.6 | 51 | 267.8 | 336.6 | 46 | 394 | 48 | 166 | 346 | 147 | 100 | 3796 | 109.8 | 67 | 97.6 | 545 | 208 | 425.4 | 479.8 | 55 | 50 | 403 | 2424 | 2210 | 52 | 100 | 79 | 47 | 124 | 43 | 2160 | 398 | 568 | 1475.2 | 613 | 197 | 296 | 98.6 | 554 | 210 | 48 | 2968 | 57 | 1689.6 | 170.2 | 918.4 | 47 | 2832.8 | 432 | 1852.2 | 964.4 | 424 | 370 | 188.8 | 162.4 | 408.2 | 1310.8 | 609.8 | 298 | 276 | 172.6 | 356.4 | 983.8 | 2606 | 1495 | 76
291 | 330.2 | 535 | 87 | 258 | 454.6 | 54 | 438 | 367 | 53 | 279.6 | 149 | 585.6 | 2154 | 345 | 200 | 173 | 6514 | 305 | 300 | 2396.2 | 281.6 | 47 | 178 | 2893.8 | 224 | 242.4 | 303 | 362.2 | 280 | 218.6 | 246 | 406 | 2763 | 55 | 133 | 2913 | 243 | 45 | 169 | 226 | 223 | 2567.6 | 161 | 853.8 | 549 | 268 | 1389.8 | 2890.4 | 693 | 375 | 422.6 | 287 | 226 | 1963 | 328 | 294.8 | 268.6 | 2271.8 | 3845 | 2529 | 3813.2 | 601 | 1055.2 | 451.6 | 2469 | 469 | 1587 | 411 | 346 | 298 | 294.4 | 146.4 | 49 | 290.2 | 132.2 | 343 | 174 | 284 | 275 | 280.6 | 190 | 489 | 197 | 6231.6 | 39 | 262 | 474 | 604.2 | 79 | 301 | 157 | 56 | 55 | 4296.6 | 303.4 | 421 | 84.6 | 394 | 549 | 183 | 713.4 | 127.8 | 500 | 510 | 508 | 362 | 2925.6 | 55 | 3076 | 332 | 58 | 1168.8 | 313 | 434 | 81 | 150 | 292.8 | 53 | 169 | 447.4 | 75 | 158 | 207 | 446 | 1392 | 86 | 336.4 | 241.4 | 369.6 | 337.8 | 333 | 411 | 159 | 2254 | 51 | 286 | 415 | 70 | 394 | 579.4 | 181.8 | 346 | 147 | 100 | 3807 | 197 | 67 | 163 | 2723 | 208 | 646.8 | 511.8 | 55 | 120.4 | 210 | 801.6 | 2196 | 52 | 100 | 151.8 | 47 | 124 | 43 | 2160 | 440.4 | 568 | 478.6 | 587.8 | 197 | 358.8 | 165.4 | 538.4 | 210 | 129.6 | 3122.6 | 78.2 | 1518 | 275 | 3144 | 47 | 2582 | 432 | 1753 | 448 | 424 | 2993 | 202.6 | 60 | 382 | 121 | 885 | 298 | 276 | 254.4 | 410 | 234.6 | 2676.8 | 1459 | 139.6
256 | 315 | 3200.6 | 87 | 258 | 561 | 54 | 438 | 367 | 53 | 256.6 | 101 | 587 | 2320 | 305 | 200 | 173 | 257 | 305 | 300 | 2326 | 332 | 47 | 178 | 2783.4 | 282.8 | 1531 | 303 | 220.6 | 288.4 | 49 | 246 | 226 | 529 | 59 | 133 | 2913 | 321.4 | 45 | 137.6 | 226 | 223 | 2227.4 | 161 | 325.4 | 549 | 280 | 433.4 | 2424.8 | 573 | 379 | 385 | 263 | 238 | 1281.4 | 268 | 194 | 245.2 | 1809.8 | 4169.8 | 4529 | 674.6 | 601 | 425 | 2041.6 | 557.8 | 469 | 1587 | 404 | 474.6 | 298 | 259 | 229.2 | 49 | 203 | 2242.2 | 1568.8 | 77.2 | 284 | 275 | 429 | 67 | 489 | 232.8 | 261 | 39 | 262 | 490.6 | 563.8 | 79 | 301 | 157 | 344 | 80.6 | 3799 | 277 | 421 | 167.6 | 948.2 | 499.8 | 204.6 | 331 | 130 | 354 | 486.6 | 508 | 657.2 | 3008 | 55 | 3961.6 | 493 | 58 | 149 | 313 | 434 | 81 | 150 | 248 | 53 | 156 | 450 | 75 | 158 | 220 | 446 | 1350.8 | 86 | 259 | 1240 | 436 | 194 | 256.6 | 359.4 | 159 | 2248.4 | 51 | 286 | 235 | 46 | 344.6 | 2568.8 | 2296.8 | 350.8 | 147 | 100 | 1160.2 | 197 | 67 | 163 | 2723 | 208 | 204 | 441 | 55 | 226 | 301.8 | 261 | 2207.2 | 52 | 5723.2 | 263 | 47 | 194.8 | 43 | 2337 | 504 | 612.8 | 456 | 507 | 190 | 288 | 207 | 404 | 203 | 150 | 3255 | 281.8 | 1615.8 | 277.6 | 3144 | 47 | 1684.8 | 432 | 1412.6 | 500 | 402.6 | 2993 | 259 | 153.6 | 382 | 121 | 917 | 1417 | 270 | 396 | 410 | 1022.8 | 2606 | 1459 | 235
109.4 | 315 | 5420 | 167 | 258 | 561 | 54 | 406.6 | 367 | 53 | 267 | 101.8 | 590 | 2352 | 305 | 109.4 | 419 | 257 | 2995.4 | 336 | 2326 | 332 | 47 | 198 | 2660.4 | 334 | 2202.2 | 372 | 331 | 337.8 | 73.8 | 246 | 181 | 536 | 55 | 133 | 2913 | 341 | 45 | 5861 | 226 | 324.4 | 742.4 | 1332.2 | 602 | 549 | 237.6 | 363 | 498 | 1821.6 | 330.6 | 385 | 263 | 286 | 259 | 207 | 194 | 134 | 2147 | 2105.8 | 5777.8 | 354 | 509 | 496.2 | 3152 | 80 | 278 | 1587 | 6317 | 600.8 | 259.6 | 329.8 | 436.2 | 88.8 | 203 | 3312.6 | 106 | 53 | 284 | 275 | 491 | 67 | 3289 | 376 | 297 | 39 | 280 | 638.4 | 363.4 | 848.2 | 301 | 121 | 1496 | 101 | 3393 | 201 | 421 | 193 | 3867.2 | 412 | 223.8 | 331 | 130 | 195 | 393 | 508 | 1638.4 | 3028 | 55 | 4183 | 531 | 110.8 | 169 | 323.4 | 543.8 | 81 | 150 | 248 | 53 | 158.4 | 439 | 185.4 | 120.4 | 220 | 446 | 1358.4 | 81.6 | 373.2 | 2912 | 864.4 | 153 | 110.8 | 262.8 | 186.4 | 2540.8 | 203.8 | 286 | 335.8 | 46 | 337 | 4557 | 4430.6 | 346 | 147 | 100 | 408 | 197 | 59.2 | 163 | 2730 | 208 | 86.4 | 340 | 55 | 415 | 500 | 261 | 491.6 | 52 | 100 | 248 | 47 | 124 | 43 | 2337 | 466.8 | 628.4 | 338 | 476.8 | 219 | 415.4 | 207 | 404 | 175 | 150 | 3330.6 | 361 | 1659 | 288 | 3144 | 47 | 1151.8 | 432 | 51 | 371.2 | 318.8 | 2993 | 626.8 | 1310.4 | 382 | 121 | 892.2 | 303.2 | 439 | 396 | 410 | 630.4 | 2676.8 | 1459 | 235
83 | 315 | 5462.4 | 187 | 54 | 374.6 | 315.6 | 309 | 367 | 53 | 65 | 175 | 596 | 2352 | 358.4 | 49 | 909 | 2063.8 | 3112.4 | 76.4 | 2358 | 340.8 | 47 | 278 | 2570.6 | 1106.8 | 2462.6 | 411.6 | 427 | 513 | 80 | 331.8 | 181 | 393.4 | 55 | 133 | 6212 | 1575.8 | 45 | 231 | 226 | 392 | 810 | 1332.2 | 641.6 | 441 | 174 | 363 | 435 | 573 | 258 | 2514.4 | 268.6 | 286 | 418.2 | 226.6 | 194 | 134 | 3090 | 737.4 | 5809.4 | 360 | 486 | 603 | 3178.2 | 80 | 300.6 | 633.4 | 512.8 | 542 | 760.8 | 259 | 500.6 | 1490 | 203 | 4899 | 233.8 | 65 | 284 | 100 | 479 | 67 | 51 | 404 | 297 | 39 | 38 | 216 | 273 | 449.2 | 218.8 | 97 | 1508 | 113 | 3353 | 201 | 421 | 211.6 | 4476.8 | 412 | 198 | 326.2 | 229 | 273.4 | 393 | 508 | 2659.6 | 3242.4 | 181 | 3176 | 1497.2 | 218.8 | 169 | 326 | 1435 | 81 | 150 | 1517 | 65 | 168 | 375.8 | 188 | 64 | 220 | 506.8 | 1358.4 | 75 | 458 | 2947.6 | 2578 | 132.8 | 64 | 210 | 467 | 2111 | 242 | 286 | 321.8 | 67.2 | 1216.2 | 4557 | 163 | 346 | 147 | 227 | 390 | 197 | 263.8 | 75.8 | 2639.8 | 208 | 57 | 1659.6 | 197.4 | 309.4 | 1578.6 | 261 | 62 | 52 | 215 | 236 | 47 | 159.4 | 209 | 2351.4 | 306.4 | 717 | 346.8 | 336 | 335 | 438.4 | 207 | 579.4 | 175 | 129.6 | 572.4 | 361 | 1616.2 | 288 | 5318.4 | 47 | 2353 | 432 | 51 | 267 | 317 | 907.8 | 2045.8 | 1535 | 420.8 | 121 | 651.8 | 311 | 1089.8 | 396 | 146 | 238 | 2436 | 1459 | 235
83 | 304.6 | 5491.6 | 187 | 54 | 341 | 1263.2 | 209 | 367 | 53 | 70.2 | 175 | 482 | 384 | 401.8 | 49 | 274 | 1600.4 | 3226 | 139.8 | 2426 | 446.2 | 47 | 190.4 | 289.4 | 744.4 | 2083.4 | 376.4 | 405 | 511 | 80 | 247.2 | 181 | 351 | 61.6 | 692.8 | 344 | 341 | 45 | 231 | 226 | 400 | 781.8 | 169 | 636 | 414 | 179.6 | 345 | 310.2 | 573 | 323 | 2156 | 277 | 274 | 507 | 180 | 191.8 | 134 | 3079.6 | 1061.4 | 4493 | 272.4 | 715.2 | 673.8 | 3207 | 145.2 | 391 | 435 | 2773 | 684.6 | 2996 | 259 | 505 | 450.2 | 203 | 4899 | 377.8 | 89 | 113 | 218.4 | 491 | 67 | 51 | 516 | 297 | 39 | 38 | 216 | 273 | 50 | 164 | 97 | 1508 | 113 | 2587.4 | 142.6 | 422.4 | 422 | 4457.2 | 860.2 | 1027.6 | 305.6 | 229 | 293 | 393 | 508 | 2700 | 3169.4 | 181 | 1611 | 3111 | 46 | 562 | 364.4 | 1064.2 | 81 | 150 | 2220.6 | 65 | 151.2 | 334 | 188 | 100.4 | 206.8 | 389.2 | 1323 | 75 | 458 | 3001 | 2547.2 | 52 | 141.2 | 210 | 467 | 128 | 242 | 286 | 187.4 | 212.6 | 800.6 | 2116 | 163 | 1569.4 | 228 | 239 | 820 | 164 | 277.4 | 54 | 2561 | 208 | 57 | 3140 | 316.6 | 239 | 234 | 281 | 62 | 52 | 1583.6 | 236 | 47 | 596.4 | 197 | 2479 | 204.2 | 717 | 325 | 363.2 | 335 | 403 | 207 | 866.4 | 175 | 48 | 595 | 297.4 | 1552 | 123.2 | 229.8 | 47 | 2337 | 432 | 51 | 393.6 | 317 | 330.4 | 2742.4 | 1524 | 353 | 121 | 459 | 930 | 3343 | 396 | 80 | 268.8 | 2431.2 | 1519 | 171.4
74 | 302 | 4155.6 | 852.4 | 54 | 341 | 3171.8 | 1049.8 | 367 | 53 | 78 | 175 | 406 | 289.2 | 393 | 49 | 274 | 449 | 3235.6 | 199 | 1175 | 472 | 47 | 62 | 187.2 | 284 | 804.2 | 666 | 1533.6 | 428 | 127.2 | 246.4 | 173.8 | 351 | 138 | 2922 | 332 | 3620.2 | 85.8 | 231 | 226 | 432 | 674.2 | 201 | 608.8 | 997.2 | 331.2 | 333 | 500.6 | 608.4 | 528.2 | 2158 | 294.4 | 98.2 | 507 | 180 | 226.2 | 134 | 3069.4 | 511.4 | 2461 | 333 | 479.2 | 603 | 6611.6 | 243 | 419.8 | 484.6 | 2773 | 1060 | 2996 | 626.8 | 505 | 396.2 | 179.4 | 2861.4 | 402 | 53 | 113 | 1626.2 | 277 | 1300 | 51 | 516 | 243 | 39 | 207 | 216 | 273 | 168.2 | 164 | 97 | 1475.4 | 113 | 512.2 | 55 | 528.6 | 5358.8 | 3725.6 | 2653 | 630.8 | 156 | 214 | 1560.2 | 476.2 | 508 | 2700 | 3103 | 181 | 1611 | 3000 | 46 | 2034 | 1715 | 680.4 | 81 | 150 | 1896.8 | 65 | 177.6 | 334 | 188 | 213 | 187 | 250 | 252.4 | 63.8 | 309.2 | 1885.6 | 2424 | 52 | 222 | 210 | 4281.4 | 128 | 242 | 286 | 251.8 | 253 | 377.8 | 2116 | 163 | 2340 | 228 | 371 | 1162 | 164 | 252.4 | 54 | 1362.4 | 208 | 54.4 | 3290.8 | 444.4 | 456.6 | 234 | 261 | 62 | 52 | 215 | 311 | 47 | 370.4 | 197 | 2372.8 | 183 | 627.4 | 319 | 60 | 335 | 402.8 | 207 | 1116.2 | 175 | 48 | 396.8 | 215.4 | 1440.4 | 82 | 145 | 47 | 2407 | 432 | 150.2 | 478 | 317 | 293 | 2686 | 1630 | 353 | 121 | 509.4 | 1230.8 | 3314.2 | 254.4 | 80 | 203 | 2494.8 | 1716 | 150
93.2 | 302 | 1500.8 | 187 | 54 | 341 | 2579 | 629.4 | 3096 | 53 | 102.8 | 1032.2 | 406 | 226 | 393 | 49 | 71 | 473 | 539.6 | 199 | 451.4 | 472 | 47 | 74 | 288 | 284 | 1578.2 | 374 | 405 | 507.2 | 255.6 | 388 | 2074.8 | 351 | 931.2 | 3015 | 318 | 1978.6 | 147 | 42 | 345 | 280.2 | 580.6 | 1672.6 | 360.2 | 414 | 331.2 | 333 | 1409 | 608.4 | 269 | 2194 | 306 | 175 | 507 | 401.6 | 257.2 | 134 | 1846.6 | 398 | 2461 | 450 | 486 | 603 | 7330.8 | 302.2 | 463 | 495 | 2733.8 | 1330.4 | 2996 | 413.8 | 251.2 | 349 | 85 | 2352 | 480.8 | 165 | 113 | 278 | 277 | 67 | 51 | 372.8 | 267 | 124.6 | 207 | 115.8 | 273 | 318.4 | 164 | 97 | 1345 | 113 | 243 | 208.6 | 6589.2 | 422 | 1192 | 2723.8 | 1342.8 | 144 | 204 | 273.4 | 551.2 | 508 | 2498 | 3106.2 | 181 | 1611 | 2349 | 46 | 2034 | 518 | 719 | 273 | 150 | 1587 | 135.8 | 190.6 | 334 | 188 | 230.4 | 1009.8 | 199.6 | 268.4 | 140.2 | 284 | 218 | 2424 | 52 | 87.6 | 210 | 6035 | 128 | 237 | 286 | 194.2 | 253 | 445 | 529.6 | 291.4 | 2384 | 278.4 | 347 | 270.2 | 164 | 146 | 54 | 514 | 1733.6 | 44 | 3155.8 | 638 | 986.8 | 65 | 261 | 62 | 52 | 174.6 | 361 | 47 | 257 | 194.2 | 1534.8 | 187 | 605 | 2108.4 | 60 | 335 | 228 | 1218.2 | 1400.8 | 175 | 48 | 356 | 57 | 643 | 82 | 125 | 47 | 2371 | 1740.6 | 175 | 473.6 | 317 | 1421.8 | 2686 | 1824.2 | 353 | 121 | 603 | 72.4 | 3114 | 219 | 80 | 203 | 2662 | 1716 | 176
194 | 315 | 314 | 189.4 | 93.6 | 244.2 | 2579 | 209 | 3295 | 53 | 109 | 1934.6 | 406 | 226 | 316 | 49 | 71 | 437 | 518 | 199 | 447 | 548.8 | 47 | 74 | 288 | 236 | 2264 | 374 | 405 | 496.8 | 658.2 | 1233.4 | 3980.6 | 233 | 2121 | 3071 | 318 | 948.2 | 147 | 42 | 336.6 | 137 | 513 | 2667 | 3692.6 | 333.6 | 321.4 | 333 | 1028.6 | 1793.6 | 339.8 | 1163.4 | 306 | 175 | 447.8 | 1288 | 2249 | 134 | 58 | 398 | 1082.8 | 450 | 388.8 | 495.8 | 5204 | 297.8 | 1922.8 | 1160.2 | 696.2 | 612 | 2437.2 | 187 | 553.6 | 189.8 | 93.8 | 1897.2 | 510.8 | 1586 | 106.4 | 304.4 | 217 | 682 | 51 | 337 | 267 | 146 | 207 | 49 | 311.2 | 366 | 164 | 97 | 1089.6 | 113 | 166.2 | 247 | 480.2 | 477 | 1229.4 | 2641 | 2136 | 144 | 204 | 739.2 | 509 | 4284 | 2498 | 2990.2 | 181 | 725.4 | 252.2 | 46 | 2034 | 423.6 | 732.2 | 369 | 150 | 1531.4 | 242 | 235 | 270.4 | 188 | 242 | 598.4 | 124 | 275 | 193 | 302 | 1636.4 | 2428.4 | 52 | 64 | 40 | 5918 | 128 | 258.2 | 1044.2 | 231.4 | 189.4 | 1238.2 | 173.6 | 182.6 | 2331.2 | 239.6 | 347 | 265 | 164 | 1351.8 | 54 | 571 | 2102.6 | 172.4 | 494.8 | 1740 | 2263.8 | 136.4 | 261 | 62 | 181 | 167 | 355.4 | 76.4 | 257 | 176.8 | 384 | 203 | 505.4 | 3897.8 | 60 | 410.4 | 225.8 | 1429.4 | 983.4 | 175 | 48 | 279.2 | 217 | 161 | 82 | 125 | 47 | 2361.4 | 432 | 125.4 | 1444.6 | 331 | 2383 | 2686 | 1862 | 455.4 | 153.6 | 626 | 78 | 2533.2 | 932.6 | 80 | 203 | 2925.4 | 1740.4 | 244.6
194 | 315 | 302 | 199 | 252 | 220 | 2028 | 232 | 3295 | 53 | 109 | 288 | 406 | 248.2 | 307.4 | 49 | 71 | 912 | 494.6 | 110.2 | 364.6 | 514 | 47 | 74 | 288 | 304 | 2264 | 374 | 405 | 453 | 2239 | 902 | 169 | 249 | 2121 | 263 | 294.6 | 842 | 147 | 106.2 | 331 | 120.2 | 513 | 2658.4 | 4451 | 296 | 1974.6 | 381 | 490.8 | 608.8 | 1585.4 | 438.2 | 288.4 | 175 | 359 | 1288 | 2239.4 | 134 | 58 | 398 | 164 | 450 | 243 | 425 | 5221.4 | 285 | 2235 | 3675 | 226 | 532.4 | 202 | 187 | 918.2 | 129.8 | 96 | 2916 | 452 | 2703 | 80 | 218 | 180.2 | 67 | 51 | 342.4 | 267 | 146 | 207 | 49 | 330 | 366 | 164 | 263.4 | 68 | 149 | 243 | 247 | 333.6 | 422.2 | 1478 | 2252.2 | 2136 | 144 | 204 | 2848 | 558.2 | 2613.6 | 2467 | 2811 | 181 | 504 | 209 | 94 | 2131.8 | 400 | 653 | 330.6 | 150 | 1586.4 | 242 | 235 | 260 | 188 | 214.4 | 193.6 | 1553.6 | 345.8 | 193 | 302 | 218 | 2435 | 52 | 64 | 40 | 4459.6 | 128 | 317 | 2164 | 2220 | 147 | 2424 | 336 | 241.6 | 1113.6 | 131 | 347 | 353 | 164 | 3393.4 | 54 | 571 | 2084 | 258 | 409.8 | 609 | 2355 | 184 | 233.4 | 62 | 205 | 237 | 397 | 194 | 257 | 1466.6 | 384 | 203 | 439 | 319 | 60 | 3905.8 | 584.8 | 1367 | 492.8 | 199 | 48 | 364.4 | 217 | 161 | 474.2 | 125 | 47 | 1085 | 370.8 | 51 | 1724 | 331 | 2383 | 2686 | 690 | 452.4 | 284 | 626 | 78 | 210 | 1111 | 80 | 172.2 | 4105.4 | 777 | 367
200.6 | 315 | 254 | 172.6 | 252 | 220 | 1435.6 | 486 | 3295 | 53 | 153 | 312 | 476.8 | 648.8 | 201 | 82 | 181 | 268 | 1814 | 51 | 618 | 514 | 47 | 74 | 305.6 | 324 | 2264 | 411.8 | 501 | 429 | 2239 | 596 | 181 | 257 | 2121 | 468 | 201 | 2846 | 332.4 | 149 | 331 | 180.6 | 513 | 2724 | 4370.6 | 199.4 | 2351.2 | 439 | 368 | 545 | 326.6 | 1394.6 | 218 | 72.6 | 317.8 | 1288 | 2233 | 2401.8 | 58 | 661.2 | 188 | 450 | 236.6 | 237 | 8440.2 | 72 | 2235 | 3665.4 | 226 | 1019.4 | 202 | 187 | 211 | 49 | 96 | 2920 | 419 | 2694.2 | 68.6 | 218 | 193 | 67 | 3269 | 364 | 267 | 259 | 105.6 | 49 | 330 | 326.6 | 164 | 317 | 65.8 | 173 | 243 | 55 | 244 | 5279.8 | 4051.8 | 388.6 | 2136 | 144 | 204 | 2848 | 511 | 729 | 2467 | 2818.8 | 206.6 | 504 | 252.2 | 106 | 2221 | 326.4 | 487.2 | 273 | 162 | 1436.8 | 242 | 235 | 228 | 182.8 | 104 | 198.6 | 1884 | 344.6 | 211.4 | 302 | 2552 | 2490.6 | 52 | 55 | 198 | 1584 | 208 | 317 | 2164 | 2220 | 147 | 2451.2 | 336 | 404 | 316 | 149.6 | 347 | 305 | 269 | 2212.8 | 303 | 440 | 2209.6 | 258 | 334 | 349.8 | 202 | 694 | 125.6 | 62 | 181 | 342 | 421 | 194 | 93 | 181.4 | 524.4 | 203 | 439 | 319 | 60 | 4170 | 371.8 | 1906.6 | 344 | 329.6 | 199.2 | 794 | 217 | 169.4 | 2592 | 130.4 | 212.6 | 3132.2 | 464.4 | 51 | 1700 | 434.2 | 2407.8 | 2686 | 397 | 416.6 | 401 | 556.4 | 78 | 204 | 1079 | 80 | 49 | 3684.4 | 658.8 | 367
321.8 | 427.8 | 224 | 185.2 | 252 | 220 | 2124 | 378 | 548 | 53 | 219 | 354.4 | 406 | 2118 | 201 | 147.4 | 293.8 | 343.2 | 479 | 51 | 618 | 514 | 47 | 113 | 556.6 | 786.4 | 1425.2 | 421.4 | 531.4 | 416.6 | 2239 | 596 | 193 | 3004 | 1724.4 | 375 | 1163.4 | 2846 | 321 | 149 | 259.6 | 999 | 513 | 1226.8 | 5594 | 292.2 | 2340 | 538 | 998 | 608 | 2643.6 | 391.8 | 206.8 | 47 | 256 | 1288 | 2249 | 3009 | 58 | 398 | 164 | 1669.2 | 227 | 228 | 4270 | 62 | 2235 | 3686.2 | 250 | 488 | 240.4 | 187 | 211 | 49 | 96 | 2926 | 287 | 2629.2 | 156.2 | 218 | 304 | 86.8 | 3269 | 366.4 | 230.2 | 263 | 82.8 | 49 | 451 | 190.6 | 94.4 | 305 | 57 | 113 | 243 | 207 | 244 | 343 | 4715.6 | 352 | 1367.6 | 144 | 204 | 2848 | 511 | 703.6 | 2681 | 2824 | 309 | 1310 | 247.8 | 106 | 2315.4 | 268 | 394 | 161.2 | 162 | 2230 | 242 | 235 | 228 | 175 | 252.8 | 278.6 | 1884 | 461.8 | 239.6 | 302 | 2552 | 2574 | 52 | 87.2 | 198 | 2279 | 328 | 198 | 2164 | 2126.6 | 147 | 2468 | 336 | 408 | 228 | 162 | 298.2 | 3713 | 339 | 3260 | 303 | 359.2 | 2293 | 258 | 450.4 | 271.2 | 202 | 179.2 | 208 | 62 | 401.2 | 363 | 5851 | 194 | 52 | 293.6 | 558 | 176.6 | 439 | 348 | 60 | 4150.6 | 145 | 1336 | 444 | 366 | 212 | 794 | 217 | 67 | 2319 | 222.8 | 254 | 2741.6 | 449.6 | 51 | 1699.4 | 453.8 | 1672.8 | 2686 | 252 | 501 | 479 | 383 | 78 | 180 | 1104.6 | 308.8 | 49 | 1707.4 | 580 | 341
251.4 | 453 | 236 | 317.4 | 318.8 | 224 | 2124 | 378 | 1520.2 | 53 | 219 | 297.4 | 441.4 | 2118 | 201 | 191 | 369 | 456 | 3593 | 51 | 618 | 447.4 | 47 | 149 | 2143 | 1193.2 | 167 | 386 | 521 | 511 | 2191.8 | 597.8 | 209.2 | 2988 | 169 | 313 | 3157.2 | 2846 | 321 | 149 | 212 | 607 | 513 | 107 | 1119.6 | 280 | 2300.2 | 600.4 | 56 | 640.6 | 4147.8 | 431.2 | 204 | 47 | 256 | 1301 | 662.6 | 2940 | 96.8 | 398 | 164 | 2408.2 | 333.6 | 228 | 5471.8 | 1373.6 | 1048.4 | 3708 | 310 | 488 | 284 | 187 | 211 | 49 | 76.2 | 1364 | 111 | 2999 | 211.8 | 218 | 304 | 97.6 | 1029 | 376 | 348 | 263 | 150 | 49 | 363.8 | 262.6 | 48 | 298 | 59.2 | 219 | 243 | 245 | 244 | 3535.8 | 4762 | 422.8 | 254.2 | 144 | 212 | 248.4 | 444.2 | 698 | 2687.2 | 332 | 309 | 907 | 239 | 106 | 2346.8 | 208 | 422 | 46 | 162 | 2230 | 55.4 | 235 | 202.4 | 175 | 290 | 461 | 1855.2 | 1583.2 | 262 | 302 | 2622.8 | 2543.6 | 52 | 240 | 542.4 | 3605 | 328 | 109.8 | 2282.2 | 2139 | 147 | 2101.6 | 445.2 | 408 | 206 | 232.8 | 301 | 2107.8 | 4622.6 | 3654.8 | 303 | 337 | 1675.2 | 176 | 895.8 | 168 | 141.2 | 291.8 | 316 | 62 | 317.8 | 374 | 421 | 194 | 52 | 1620.6 | 558 | 134.6 | 439 | 464 | 266 | 4109 | 127 | 1520 | 444 | 366 | 212 | 770 | 57 | 91 | 2239 | 152 | 254 | 2624.6 | 371.6 | 75.8 | 1761 | 432.2 | 336 | 2686 | 209 | 436.6 | 446.4 | 383 | 124.4 | 180 | 1111 | 537.6 | 49 | 1228 | 506.8 | 273
224.2 | 357.8 | 239 | 349 | 260.6 | 220.8 | 2124 | 378 | 3072 | 227 | 219 | 378 | 438.8 | 3340.8 | 201 | 191 | 369 | 432 | 3148 | 51 | 526.8 | 379 | 47 | 149 | 2143 | 535 | 167 | 456.8 | 401 | 511 | 138 | 603.8 | 361 | 5879.8 | 269 | 313 | 5358 | 2385 | 936.6 | 42 | 212 | 231 | 513 | 107 | 340.6 | 350.8 | 567.4 | 694 | 56 | 795.6 | 4305.8 | 449.2 | 291.6 | 47 | 292 | 1196.4 | 250 | 2933.4 | 252 | 404.6 | 164 | 2356.4 | 342 | 496.8 | 4838.6 | 524.8 | 268 | 3708 | 326 | 488 | 332 | 187 | 211 | 49 | 63 | 283.6 | 195 | 2881.2 | 343 | 218 | 304 | 88 | 1237 | 376 | 436 | 263 | 150 | 242 | 360 | 673.6 | 48 | 186.8 | 68 | 219 | 243 | 274.2 | 244 | 1865.6 | 4612.4 | 352 | 342.2 | 889.2 | 267.6 | 326 | 321 | 619.2 | 2712 | 332 | 309 | 504 | 183 | 106 | 2475.2 | 308 | 198 | 46 | 162 | 2230 | 53 | 235 | 1002.4 | 165.4 | 290 | 1096.6 | 423.2 | 3980 | 262 | 302 | 2552 | 2544.6 | 52 | 310.8 | 1083 | 3605 | 328 | 51 | 2479 | 559.8 | 147 | 475.2 | 355.6 | 408 | 206 | 162 | 289 | 969.6 | 235 | 2465 | 303 | 337 | 786.2 | 176 | 4837.2 | 168 | 50 | 369 | 357 | 62 | 448.8 | 382 | 412 | 76.4 | 52 | 306 | 628.8 | 177 | 463.8 | 514.8 | 356.6 | 1931.6 | 127 | 680.8 | 446.4 | 366 | 212 | 1401.8 | 167.4 | 191.2 | 2239 | 222.8 | 47 | 2733.6 | 368 | 210 | 1761 | 468 | 328.8 | 2720.2 | 311.4 | 462.8 | 386.8 | 383 | 206 | 180 | 1111 | 80 | 49 | 1228 | 458 | 124.6
234 | 441 | 239 | 349 | 221 | 208 | 2139 | 252.6 | 3072 | 227 | 128.4 | 342 | 386 | 1739.6 | 201 | 191 | 416.6 | 2793 | 57 | 173 | 393 | 379 | 47 | 149 | 2143 | 976.6 | 235.4 | 386 | 591 | 502.6 | 256 | 483.2 | 361 | 5538.4 | 361 | 190 | 4881.2 | 341 | 190.8 | 42 | 296.2 | 247 | 513 | 132.2 | 346 | 280 | 225.6 | 694 | 87.2 | 894.8 | 4513.4 | 470 | 411.6 | 47 | 316 | 402 | 350.8 | 684.2 | 252 | 449 | 170.8 | 2346 | 342 | 713.8 | 1720.4 | 1219 | 268 | 3708 | 326 | 468 | 320 | 187 | 49 | 49 | 96 | 362 | 195 | 244 | 413.2 | 207.8 | 259.6 | 88 | 853 | 376 | 444.8 | 218.2 | 150 | 242 | 984.6 | 2268.4 | 48 | 56.4 | 68 | 219 | 267.4 | 519 | 244 | 220 | 2001.4 | 387.4 | 590.2 | 516.6 | 442 | 369.6 | 315.8 | 495.6 | 2712 | 664 | 309 | 504 | 183 | 106 | 2424 | 674 | 607 | 46 | 162 | 1484.8 | 53 | 235 | 599.2 | 163 | 104 | 244 | 64 | 3980 | 938 | 730.6 | 218 | 2562 | 52 | 370 | 1035.8 | 3605 | 328 | 335 | 247 | 1850.6 | 147 | 408 | 307.2 | 339 | 206 | 232.8 | 258.4 | 3604 | 200 | 2478 | 303 | 373 | 5669.6 | 234.8 | 5454.8 | 100.2 | 50 | 369 | 379.4 | 62 | 245 | 245 | 358 | 213 | 76 | 190.4 | 1026 | 185.4 | 471 | 610 | 417 | 444 | 219 | 60 | 416 | 287.8 | 212 | 1847 | 216.2 | 210 | 492.8 | 708.8 | 349 | 2766.4 | 233.6 | 119.6 | 721 | 468 | 246.4 | 2940.2 | 337 | 489 | 277 | 383 | 1491.8 | 177 | 397.4 | 80 | 199 | 1330 | 666 | 170
380 | 441 | 239 | 465 | 120.8 | 386.6 | 1805.6 | 169 | 3090 | 227 | 96 | 2260.4 | 428.8 | 329.6 | 249 | 82 | 372.6 | 2793 | 57 | 406.6 | 319 | 379 | 47 | 1285.6 | 2135.2 | 1113 | 277.8 | 386 | 2146.8 | 426.2 | 383.2 | 1030.4 | 829.8 | 2399.8 | 361 | 108 | 2963 | 341 | 104 | 42 | 363 | 457 | 651.4 | 313 | 1271.6 | 248.8 | 338.2 | 687.6 | 212 | 1206.8 | 1949 | 369 | 1121.6 | 47 | 314.2 | 691.8 | 309 | 87.6 | 174.4 | 609 | 198 | 1117.8 | 342 | 353 | 425 | 1219 | 1569.4 | 3808 | 326 | 517 | 207.2 | 239.4 | 49 | 49 | 190.4 | 362 | 418.2 | 308.2 | 719 | 242.2 | 193 | 88 | 469 | 264 | 442 | 39 | 60.4 | 242 | 1216.4 | 2274 | 48 | 55 | 68 | 173.6 | 365 | 443 | 232 | 220 | 875.4 | 789.4 | 592 | 144 | 439.8 | 428 | 308 | 474 | 1294.2 | 4122.4 | 309 | 479.2 | 183 | 106 | 1034.2 | 1058.6 | 959.2 | 166 | 162 | 307 | 53 | 244.6 | 193.4 | 163 | 93 | 165.2 | 190 | 3980 | 510.6 | 1093 | 288.8 | 2133.6 | 153 | 370 | 1030 | 1616 | 128 | 335 | 250 | 2272 | 147 | 1654.8 | 166.8 | 1027 | 206 | 162 | 370.2 | 3604 | 50 | 2478 | 303 | 397 | 374 | 323 | 5421.6 | 55 | 50 | 214.6 | 350.4 | 62 | 245 | 245 | 1427.2 | 201 | 76 | 110 | 419.4 | 191 | 569.4 | 593 | 417 | 408 | 242 | 49 | 251.6 | 175 | 108.4 | 1831 | 1351.6 | 174 | 51 | 1544 | 349 | 2719.6 | 200 | 97 | 469 | 1517.6 | 227 | 2961 | 337 | 399 | 156.4 | 383 | 2279.8 | 165 | 219 | 52 | 199 | 1398 | 879.6 | 170
263.2 | 441 | 236.4 | 338.6 | 54 | 549.2 | 303 | 181 | 2003.2 | 227 | 96 | 2743 | 336 | 395 | 321 | 82 | 284 | 2605 | 57 | 308.4 | 319 | 379 | 47 | 139 | 160 | 747 | 333.8 | 456.8 | 2892 | 379 | 468 | 2621.4 | 2705 | 2479 | 304 | 43 | 2436.8 | 301 | 104 | 42 | 375 | 626 | 738.4 | 333 | 4515 | 219 | 385 | 579.2 | 212 | 530 | 884.6 | 257.4 | 637.8 | 47 | 399.4 | 765 | 418 | 52 | 133 | 1633.8 | 198 | 198.2 | 2029.6 | 2146.4 | 425 | 1219 | 679 | 3142.8 | 312.8 | 475 | 188 | 318 | 49 | 49 | 214 | 313.2 | 327 | 244 | 1102 | 240 | 193 | 95.2 | 469 | 343.4 | 725.2 | 39 | 38 | 472 | 390 | 2274 | 48 | 1045.4 | 186.4 | 436.8 | 1020.8 | 329 | 184 | 220 | 158 | 653.4 | 535 | 87.6 | 244.8 | 467.2 | 332 | 474 | 349 | 4504.4 | 309 | 2111.6 | 324.4 | 70 | 241 | 258 | 58.4 | 1856.2 | 162 | 323 | 96.2 | 290.2 | 183 | 163 | 93 | 1591 | 229.2 | 3980 | 71.4 | 281 | 182.4 | 420 | 455.8 | 205.2 | 2245 | 269.8 | 128 | 335 | 250 | 2389.6 | 147 | 408 | 133 | 289 | 206 | 339.6 | 2351 | 3531.6 | 50 | 2478 | 510 | 698 | 374 | 1758.2 | 3375 | 153 | 190.8 | 311.2 | 242.8 | 59.2 | 245 | 245 | 346 | 263.2 | 76 | 86 | 525.6 | 85 | 1947 | 477 | 293.4 | 392 | 242 | 85 | 218.8 | 175 | 80 | 1831 | 301 | 176.6 | 51 | 1614.8 | 349 | 2762.4 | 285.4 | 97 | 481 | 575 | 167 | 1456 | 337 | 399 | 204.4 | 530.2 | 2272 | 165 | 239 | 45 | 199 | 1416 | 472 | 170
94 | 441 | 226 | 307 | 54 | 284.8 | 303 | 186.6 | 355 | 122.6 | 96 | 2707 | 248 | 483.8 | 249 | 112.2 | 284 | 2488.2 | 57 | 1518.4 | 1001.8 | 379 | 47 | 115 | 200 | 1087.2 | 553.2 | 363 | 2892 | 379 | 461.8 | 6213.4 | 2564 | 460 | 266 | 43 | 252 | 301 | 147.2 | 42 | 423 | 626 | 823 | 333 | 4515 | 1128.2 | 1264.6 | 2962.6 | 212 | 573.2 | 380.8 | 183 | 336 | 47 | 457 | 600 | 418 | 1423.2 | 156.4 | 623.4 | 234.2 | 162.4 | 3858.4 | 3330 | 425 | 1309.4 | 685 | 2282.8 | 445 | 580.6 | 188 | 318 | 142.6 | 248 | 214 | 255.6 | 327 | 804.8 | 364 | 280 | 181 | 107.8 | 469 | 415 | 473.6 | 39 | 38 | 489.8 | 488.8 | 2274 | 72 | 3285 | 231 | 274.2 | 3581 | 295.6 | 173.6 | 220 | 158 | 441.4 | 365.8 | 74 | 234 | 1675 | 368 | 425.2 | 522 | 4442.8 | 309 | 3831.2 | 565 | 46 | 241 | 806.4 | 62 | 3285 | 175 | 307 | 125 | 247 | 183 | 163 | 84.2 | 260 | 386 | 4166.8 | 66.6 | 253.2 | 164.4 | 730.6 | 434.4 | 167 | 1093.8 | 189 | 198.8 | 335 | 250 | 2468 | 1499.4 | 410.4 | 621.2 | 6690.4 | 269.6 | 475.8 | 5837 | 2743.4 | 50 | 179 | 510 | 724 | 345.2 | 323 | 2982 | 345 | 226 | 345 | 172 | 490.4 | 90.6 | 245 | 332.8 | 361 | 76 | 86 | 561 | 85 | 486 | 367 | 120.4 | 612.8 | 219 | 109 | 192 | 175 | 80 | 1942 | 318.4 | 187 | 215.8 | 1544 | 339.4 | 3832.8 | 308.6 | 97 | 481 | 575 | 167 | 427.2 | 372 | 417.6 | 169 | 567 | 2272 | 165 | 1352.2 | 883.4 | 256.6 | 1428 | 472 | 616
59 | 441 | 226 | 260.6 | 54 | 413.8 | 303 | 183 | 368.8 | 53 | 298 | 2683 | 752.8 | 506 | 2293.8 | 233 | 436.2 | 1810.4 | 57 | 234.2 | 593.2 | 376.8 | 52.4 | 96 | 260 | 1358.2 | 589 | 341.8 | 2778 | 338.2 | 307.4 | 2816.6 | 2564 | 441.4 | 266 | 43 | 252 | 307 | 237.2 | 193.2 | 423 | 726 | 867.6 | 257.4 | 4515 | 2703.8 | 718.8 | 3690.2 | 180.8 | 602 | 1091.2 | 255 | 344.4 | 47 | 457 | 376 | 384.4 | 1766 | 222 | 681 | 379 | 120 | 358 | 3330 | 361.4 | 1332 | 685 | 2730.4 | 469 | 551.2 | 188 | 890 | 234.4 | 255.2 | 214 | 279 | 327 | 1244.6 | 415.6 | 443 | 181 | 113 | 469 | 396.2 | 287.6 | 39 | 38 | 446 | 274.4 | 300 | 88 | 2383 | 243.4 | 573.2 | 3543.8 | 176 | 258 | 220 | 158 | 309 | 171.8 | 90 | 234 | 3885.2 | 368 | 352 | 529.2 | 2609.8 | 281.8 | 368 | 565 | 98.4 | 241 | 437.4 | 208.4 | 3321 | 199.8 | 1506.6 | 2108 | 324.6 | 309.6 | 173.4 | 109.6 | 254.8 | 527 | 3509.2 | 72 | 281 | 162.2 | 524.8 | 1005.2 | 167 | 912.6 | 177 | 128 | 327 | 250 | 858.6 | 147 | 410.4 | 2574 | 6690.4 | 467 | 369 | 5030 | 145 | 50 | 247.4 | 510 | 755.4 | 338 | 264.2 | 2695 | 390.2 | 263.8 | 345 | 172 | 1134 | 52 | 251 | 313 | 361 | 76 | 86 | 730.8 | 85 | 486 | 341.2 | 60 | 1297.2 | 205.8 | 118.6 | 1153.6 | 187 | 80 | 1942 | 266.4 | 187 | 257 | 287.6 | 337 | 4738 | 239.2 | 121.8 | 387 | 575 | 1465.4 | 207.2 | 362 | 370 | 239.8 | 519 | 1478.8 | 165 | 537.2 | 1125.6 | 667.6 | 1394 | 472 | 1062
1339.4 | 399.4 | 226 | 191 | 54 | 381.8 | 378.6 | 183 | 376 | 53 | 298 | 2711.8 | 577.8 | 503.2 | 2852.6 | 233 | 506.6 | 2442 | 57 | 219 | 439.8 | 368 | 208.8 | 84 | 339.2 | 544.2 | 485.8 | 766 | 2749.6 | 446.4 | 279 | 2752 | 212.8 | 461 | 266 | 105 | 220 | 316 | 2261 | 231 | 423 | 580.8 | 637.4 | 147 | 3589.4 | 3128 | 1605.6 | 5151.2 | 56 | 2652.8 | 3968 | 1046.2 | 350 | 47 | 457 | 290.2 | 4872.6 | 1881 | 222 | 1710.8 | 379 | 72 | 358 | 3440.4 | 299 | 1332 | 1812.6 | 3497.2 | 469 | 393 | 188 | 3178 | 337 | 260 | 242 | 280.2 | 213 | 373 | 664 | 472 | 223.8 | 113 | 482.6 | 308 | 205.6 | 39 | 38 | 446 | 254.8 | 306 | 88 | 2383 | 262 | 170.6 | 4147.2 | 176 | 276.4 | 238.2 | 158 | 296.8 | 135 | 287.6 | 218 | 4266 | 472 | 352 | 527.6 | 399.4 | 181 | 368 | 793 | 177 | 241 | 295.8 | 245 | 2368.6 | 299 | 556 | 4304.8 | 459 | 394 | 176 | 1056.4 | 140 | 527 | 2844 | 1086 | 317 | 118 | 317 | 2839.4 | 167 | 292.8 | 177 | 128 | 565.6 | 250 | 488 | 147 | 512.4 | 2609.4 | 280.6 | 447 | 398.4 | 5030 | 145 | 56 | 291.4 | 510 | 820 | 338 | 189 | 3119 | 458 | 239 | 349.4 | 242.8 | 1134 | 52 | 209 | 313 | 361 | 76 | 86 | 888.2 | 930.2 | 499.2 | 249 | 60 | 815.8 | 1610.4 | 125 | 2596 | 201 | 80 | 3116.8 | 224 | 335.8 | 257 | 768.4 | 337 | 4672.6 | 178 | 121.8 | 351 | 580.6 | 167 | 230.6 | 373 | 369 | 204.6 | 1171.4 | 289 | 318.8 | 499 | 1256 | 2254 | 1258 | 496.4 | 233.6
65.6 | 324 | 2089.6 | 188.6 | 142 | 1846.4 | 583.4 | 183 | 364 | 53 | 247.2 | 2801.8 | 351 | 442.4 | 2906 | 233 | 502 | 2577.2 | 57 | 111 | 563 | 368 | 665 | 84 | 458 | 426 | 532 | 2698 | 2805 | 467 | 279 | 2151.4 | 88 | 289 | 652.6 | 198 | 1862.6 | 1550.8 | 2354 | 338.2 | 380.6 | 315 | 606.8 | 107 | 346 | 2067.4 | 291 | 5958 | 275.8 | 2698 | 3968 | 2228 | 350 | 226 | 605 | 233 | 141 | 3003.4 | 222 | 2464 | 379 | 60 | 351.2 | 1660.2 | 299 | 1332 | 419.2 | 3181.4 | 497.8 | 393 | 188 | 3178 | 313.6 | 260 | 345.2 | 352.8 | 237.6 | 365 | 664 | 490.6 | 413 | 162.2 | 491.6 | 272.2 | 183 | 39 | 38 | 469.6 | 735.4 | 463.6 | 88 | 2383 | 1214.6 | 260 | 1501 | 176 | 1140.8 | 316.8 | 158 | 432.8 | 135 | 768.6 | 114.2 | 3663.8 | 552 | 368.2 | 536 | 489 | 181 | 368 | 357 | 177 | 241 | 1345 | 245 | 940 | 299 | 556 | 7688 | 459 | 394 | 176 | 638.2 | 281.6 | 527 | 2804 | 86 | 341 | 287.8 | 317 | 436 | 167 | 267 | 372 | 198.8 | 637 | 250 | 476.4 | 147 | 582 | 2609.4 | 275 | 447 | 828.6 | 3076 | 205 | 222.6 | 285 | 385.8 | 701.8 | 326 | 189 | 2917 | 359.8 | 239 | 288.4 | 172 | 1134 | 52 | 140 | 310.2 | 295.8 | 105.2 | 86 | 417.6 | 2638.6 | 967.2 | 249 | 60 | 404 | 324 | 125 | 2596 | 175 | 80 | 4551.6 | 224 | 373 | 280.2 | 378.4 | 337 | 4629 | 178 | 97 | 334 | 568 | 225.8 | 2891.6 | 373 | 374 | 258 | 861.8 | 123 | 373 | 499 | 1256 | 2254 | 1096.8 | 594 | 329
92 | 324 | 3378.8 | 179 | 164 | 497 | 622 | 183 | 364 | 53 | 76.8 | 4458.4 | 351 | 2034.4 | 1336.4 | 202.8 | 259.2 | 2611 | 57 | 111 | 563 | 497.6 | 2337 | 92 | 442.4 | 426 | 460.4 | 2698 | 1357.2 | 467 | 239 | 167 | 88 | 289 | 2273 | 198 | 3066.4 | 316 | 2346.8 | 381 | 331 | 315 | 395 | 107 | 346 | 77 | 291 | 3793.8 | 387 | 2698 | 4004 | 2228 | 332.6 | 226 | 605 | 233 | 187.2 | 3321.8 | 818.6 | 2464 | 379 | 60 | 324 | 4380.2 | 299 | 1389.2 | 385.8 | 3617.2 | 737.4 | 345 | 188 | 3178 | 220 | 140.6 | 430.2 | 611.8 | 247.8 | 382 | 664 | 633 | 768.4 | 236 | 369 | 129 | 183 | 39 | 38 | 430.4 | 5953.4 | 607.8 | 88 | 2383 | 1573.8 | 278 | 1477 | 176 | 678.6 | 324.4 | 197.6 | 484 | 1539 | 578.8 | 195 | 1515.2 | 572 | 386 | 657.2 | 489 | 181 | 381 | 286 | 177 | 181 | 168.8 | 62 | 940 | 299 | 556 | 7712 | 459 | 500 | 1001.2 | 220 | 317 | 370.2 | 4877 | 86 | 350.6 | 1286.6 | 250.6 | 518 | 167 | 267 | 372 | 128 | 637 | 242 | 458 | 147 | 561.2 | 2574 | 275 | 314 | 314.4 | 3076 | 205 | 1049.2 | 285 | 303 | 623 | 318 | 205.4 | 2705 | 178.2 | 239 | 187 | 242.8 | 1134 | 52 | 140 | 299 | 1739.8 | 76 | 86 | 276 | 2257 | 1538.4 | 249 | 60 | 392 | 324 | 125 | 2175.6 | 176.8 | 134 | 5203 | 342.8 | 373 | 290.6 | 265 | 337 | 3131.8 | 178 | 221 | 465 | 568 | 314 | 4478 | 405.8 | 354 | 625.8 | 1259.4 | 123 | 1050.2 | 511 | 1261.4 | 2287 | 365 | 1698.6 | 329
92 | 349 | 3566 | 183.8 | 164 | 1844.4 | 709.6 | 183 | 443.2 | 53 | 65 | 4855 | 275 | 2431 | 290 | 82 | 164 | 3221.2 | 57 | 111 | 563 | 530 | 2337 | 94 | 313.2 | 410 | 353 | 4821.6 | 600 | 457 | 263 | 167 | 49 | 289 | 3159.8 | 198 | 3046 | 316 | 2141 | 321.4 | 331 | 315 | 395 | 887.8 | 346 | 169 | 291 | 3428.8 | 387 | 2638 | 3195.2 | 2839.8 | 259.6 | 226 | 605 | 233 | 365.4 | 2983 | 58 | 2408 | 234.2 | 60 | 324 | 5035.4 | 328.2 | 1398 | 381 | 3193.6 | 2441.4 | 228.6 | 236 | 318 | 382 | 61 | 452 | 941.6 | 1615.8 | 399.2 | 570.4 | 540 | 3029 | 236 | 369 | 129 | 267.8 | 39 | 38 | 391 | 206 | 538.8 | 56 | 1861.8 | 99 | 278 | 2723.4 | 176 | 399.8 | 5277.6 | 328.4 | 484 | 1539 | 1437.8 | 174.8 | 1380 | 530.4 | 464.8 | 738 | 510.6 | 181 | 405.8 | 322.4 | 177 | 1266.4 | 262 | 62 | 624.6 | 99.6 | 1579.4 | 5050.8 | 459 | 457.8 | 624.6 | 163.4 | 317 | 331 | 4868.2 | 86 | 488.6 | 2910.6 | 163 | 518 | 224.6 | 103.8 | 352 | 163.4 | 637 | 257.6 | 458 | 1605.4 | 498 | 2644.8 | 275 | 206 | 298 | 3128.4 | 285 | 2287 | 449 | 177 | 570.6 | 49 | 271 | 2720 | 383 | 239 | 139.4 | 664.4 | 1382.8 | 52 | 140 | 299 | 2901.8 | 76 | 78.8 | 276 | 2313 | 620 | 249 | 60 | 344 | 335 | 125 | 426.8 | 184 | 215 | 4906.2 | 422 | 373 | 170.6 | 222.6 | 337 | 652.8 | 178 | 221 | 465 | 465.6 | 363.6 | 4478 | 447 | 354 | 412.8 | 680.8 | 123 | 691.6 | 369.4 | 1232.4 | 2175.8 | 352 | 594 | 329
92 | 1108.8 | 3566 | 191 | 142 | 3201.8 | 650 | 183 | 2879.6 | 53 | 65 | 4844.6 | 116.2 | 2431 | 194.8 | 68.8 | 911 | 2611 | 57 | 111 | 351 | 530 | 2337 | 213 | 234 | 466 | 353 | 4885.8 | 507.6 | 381.4 | 275.4 | 1413.6 | 49 | 289 | 4440 | 136 | 3156 | 268.4 | 555.2 | 232 | 331 | 341.4 | 747.8 | 497.4 | 4341.6 | 227 | 291 | 2559 | 365.8 | 811.6 | 286 | 1925.4 | 237 | 226 | 865.4 | 233 | 361 | 4522.4 | 87.6 | 4852.8 | 318 | 60 | 324 | 4594 | 1755 | 1815 | 381 | 1843 | 2838 | 223 | 248 | 320.8 | 211 | 141.8 | 452 | 262.4 | 530.2 | 425.8 | 376 | 518 | 2862 | 236 | 369 | 126.6 | 395 | 128.6 | 38 | 402 | 206 | 628 | 55.4 | 3582.4 | 99 | 313 | 3582.6 | 55 | 702.6 | 1555.4 | 357.6 | 484 | 1539 | 201.2 | 54 | 1346 | 468 | 646.6 | 738 | 438.2 | 55 | 409 | 350 | 177 | 301 | 475.6 | 62 | 253 | 50 | 528 | 2457.4 | 235 | 289 | 236 | 57.4 | 317 | 331 | 4866 | 86 | 112 | 2915 | 232.2 | 518 | 635.6 | 63 | 272 | 163.4 | 427.2 | 329 | 259 | 287.4 | 467.2 | 2574 | 258.2 | 316 | 298 | 3195.8 | 245 | 2357 | 904.8 | 177 | 492 | 49 | 271 | 2711.2 | 705.4 | 87.8 | 68 | 87 | 715.6 | 52 | 140 | 299 | 2126.4 | 199 | 74 | 1762.6 | 1881.4 | 586.8 | 249 | 60 | 344 | 203.4 | 125 | 326 | 184 | 215 | 4919 | 422 | 814 | 397.2 | 53 | 337 | 420 | 178 | 221 | 496.2 | 440 | 376 | 4478 | 459 | 354 | 310.8 | 683 | 123 | 302 | 334 | 263.6 | 557.4 | 388 | 520.8 | 428.6
142.4 | 712.4 | 1702.4 | 191 | 54 | 2580.4 | 819.2 | 183 | 3813.6 | 53 | 65 | 4842 | 51.6 | 2431 | 171 | 49 | 620.8 | 2455.8 | 57 | 111 | 369.4 | 212 | 2337 | 213 | 234 | 406 | 423.8 | 4935 | 405 | 238 | 181 | 275 | 49 | 289 | 4547.8 | 248 | 1505.4 | 176 | 141.8 | 42 | 331 | 342.8 | 768.2 | 91.8 | 4446.6 | 253.8 | 510.4 | 2559 | 236 | 329.8 | 286 | 339 | 543.4 | 226 | 54 | 233 | 396.4 | 3817.2 | 1411.4 | 3639 | 498 | 60 | 324 | 4594 | 2420.2 | 3869.4 | 377.8 | 1770.2 | 4118.6 | 223 | 262.4 | 332 | 211 | 162 | 578.2 | 169 | 635 | 2377.6 | 376 | 711.4 | 2681.2 | 1469 | 51 | 100.8 | 391 | 263 | 38 | 311.2 | 112 | 549.2 | 93 | 5554 | 99 | 341.6 | 3537 | 170.2 | 671.8 | 244 | 416 | 337.6 | 2879.4 | 134.4 | 54 | 1346 | 468 | 742 | 600.4 | 219 | 82.2 | 285 | 350 | 157.4 | 293.2 | 437 | 194 | 233 | 50 | 1611.8 | 3856.4 | 235 | 246.6 | 168.2 | 64 | 175.4 | 323.8 | 4866 | 86 | 112 | 2915 | 282 | 216 | 2222 | 63 | 155 | 128 | 327 | 329 | 151 | 339 | 393.6 | 621.2 | 247 | 321.2 | 298 | 3233 | 2819.4 | 2489 | 1319.6 | 177 | 492 | 49 | 271 | 2709 | 633.8 | 50 | 331.2 | 87 | 88 | 52 | 140 | 325.4 | 2244 | 257 | 74 | 2706 | 192.2 | 1071.6 | 249 | 60 | 344 | 123 | 125 | 366 | 184 | 215 | 3809.2 | 422 | 362.2 | 609.4 | 53 | 461.2 | 417.6 | 245.2 | 221 | 397.4 | 440 | 388 | 4534.4 | 459 | 354 | 424.8 | 683 | 123 | 259.8 | 334 | 1366.4 | 949.8 | 482 | 511.4 | 374
211.4 | 364 | 659 | 185.2 | 54 | 2559 | 1575.8 | 183 | 3218 | 61 | 109 | 3569 | 62 | 1241.2 | 219 | 49 | 283 | 3539.2 | 121.8 | 111 | 403 | 284 | 354 | 213 | 234 | 386 | 353 | 3234.2 | 345 | 5208.2 | 1725.6 | 191.2 | 105.4 | 3064 | 4155.6 | 248 | 405 | 176 | 172.4 | 42 | 331 | 394.4 | 4789.6 | 92.6 | 4426 | 361 | 1864.4 | 5664 | 56 | 252 | 286 | 471 | 297 | 226 | 54 | 233 | 374.6 | 2215.8 | 95 | 3641.4 | 498 | 60 | 324 | 1552.6 | 511 | 3439.2 | 435.8 | 1641 | 2720 | 252.2 | 320 | 332 | 211 | 246 | 478 | 188.6 | 635 | 2445.6 | 376 | 896.6 | 1096.6 | 236 | 51 | 90 | 465 | 263 | 82.8 | 264 | 112 | 431 | 125 | 4335.4 | 123.8 | 384 | 6856.2 | 247 | 598 | 1031.2 | 487 | 301 | 1785 | 172 | 54 | 1373.2 | 617 | 742 | 656 | 219 | 131 | 712 | 350 | 79 | 288 | 308.6 | 361 | 191.4 | 50 | 2481.6 | 3620 | 1208.2 | 183 | 123 | 64 | 140 | 319 | 7128.2 | 86 | 250 | 2715.8 | 282 | 52 | 2242 | 1278 | 64.2 | 297.8 | 327 | 329 | 186.4 | 296.6 | 526.8 | 203.8 | 208.2 | 329 | 228.2 | 3193 | 3559 | 2092.4 | 355.8 | 177 | 492 | 49 | 221.8 | 1287.2 | 490.6 | 50 | 68 | 87 | 223 | 52 | 245 | 338 | 1100.2 | 281 | 723.2 | 2706 | 341 | 1446 | 249 | 60 | 413.6 | 1619.4 | 237 | 426 | 184 | 183 | 604.2 | 478.4 | 401 | 185 | 53 | 558.4 | 408 | 346 | 221 | 412 | 440 | 209.6 | 2636 | 383.4 | 362 | 496 | 599 | 123 | 387.2 | 327.6 | 221 | 165 | 522 | 669 | 312.4
218 | 250.4 | 471.8 | 208.4 | 317.2 | 2488.4 | 1505 | 260 | 3302.4 | 53 | 175 | 4040.8 | 62 | 448 | 291 | 158 | 1661 | 4250.6 | 2811 | 308.8 | 403 | 221 | 354 | 232 | 274 | 345.2 | 316.4 | 2809 | 330.6 | 356 | 2598 | 1442.8 | 190 | 3064 | 867.6 | 248 | 405 | 176 | 346 | 42 | 1189 | 513.2 | 2608.8 | 240.6 | 4385.8 | 337.8 | 3724 | 5531 | 647 | 312.8 | 166 | 399.8 | 297 | 235 | 54 | 2713 | 254.4 | 2681.8 | 123.2 | 3651 | 51 | 60 | 401.6 | 1439 | 522 | 2745 | 365 | 46 | 917.2 | 377 | 1529 | 2048 | 49 | 281.8 | 489 | 1265.4 | 599 | 2305 | 376 | 419 | 81 | 203 | 51 | 90 | 465 | 660 | 150 | 915 | 104.8 | 372.4 | 101 | 3537 | 223 | 384 | 8503 | 271.2 | 598 | 2251.6 | 487 | 301 | 1820.4 | 232 | 78 | 1380 | 624.8 | 816 | 610.8 | 219 | 131 | 1067 | 350 | 79 | 288 | 267 | 361 | 306.6 | 50 | 1778 | 3226 | 3452.6 | 183 | 190.8 | 64 | 120.2 | 243.4 | 7709 | 86 | 238 | 2556 | 282 | 52 | 2222 | 63 | 45 | 509.6 | 51 | 377 | 2066.4 | 233 | 340.4 | 120 | 296.4 | 122 | 170 | 3193 | 3643.4 | 506 | 256 | 177 | 486.4 | 80.4 | 189 | 404 | 392.2 | 50 | 1868.8 | 87 | 229 | 90.6 | 315 | 347 | 334 | 377 | 109.6 | 3536.8 | 346.6 | 1446 | 340.4 | 266 | 465.8 | 638.2 | 254.6 | 426 | 184 | 183 | 291 | 384 | 401 | 185 | 53 | 616 | 1579.8 | 346 | 221 | 692 | 426.8 | 600.2 | 2636 | 49 | 301.6 | 496 | 555 | 123 | 376 | 47 | 212 | 154 | 522 | 244 | 307
218 | 602.4 | 361.2 | 162 | 448 | 2046.4 | 1729.8 | 260 | 1231.4 | 53 | 175 | 799 | 72 | 439.2 | 291 | 158 | 2705 | 2530 | 2811 | 368 | 431 | 221 | 247 | 278 | 434 | 378 | 344.4 | 2809 | 498.6 | 367.6 | 2604.2 | 141.2 | 190 | 3058.8 | 540.8 | 248 | 405 | 200 | 346 | 42 | 331 | 335 | 522 | 321 | 331.4 | 222.6 | 3729 | 5631.8 | 176 | 425 | 161 | 2125 | 297 | 241 | 54 | 2506.4 | 334.8 | 4549.6 | 286 | 329 | 51 | 60 | 449 | 1385 | 546.2 | 358.8 | 435.8 | 46 | 124 | 359.4 | 2399 | 3192 | 49 | 1029 | 2511.8 | 1230 | 533.2 | 2305 | 371.2 | 389 | 94 | 203 | 51 | 90 | 253 | 660 | 150 | 1657 | 235.6 | 282 | 85 | 2401.8 | 216.4 | 384 | 3643 | 214.4 | 598 | 2410 | 487 | 301 | 453.2 | 232 | 174 | 1380 | 630 | 1851 | 452.4 | 219 | 131 | 270.6 | 436.8 | 79 | 160 | 151.8 | 317.8 | 249 | 50 | 1848.8 | 3226 | 3177.4 | 263 | 236 | 104.4 | 345.4 | 193 | 3079 | 90.8 | 200.8 | 2556 | 282 | 52 | 2222 | 131 | 45 | 56 | 51 | 449 | 1981.2 | 233 | 323 | 190.8 | 333 | 56 | 170 | 3195.8 | 3716 | 506 | 297.8 | 177 | 485 | 206 | 189 | 398.4 | 352 | 50 | 2180 | 87 | 1123.4 | 245 | 315 | 347 | 334 | 336 | 154 | 3036.6 | 418.2 | 1446 | 457 | 417 | 199 | 242 | 357 | 164 | 144.2 | 183 | 291 | 384 | 1288.2 | 185 | 53 | 1838.6 | 408 | 346 | 235 | 404 | 1088 | 1033 | 2644.4 | 49 | 223 | 365.6 | 527 | 123 | 376 | 47 | 212 | 222.2 | 506 | 244 | 225.4
334.8 | 982.8 | 2680.8 | 50 | 663 | 384.2 | 1648 | 260 | 682 | 53 | 175 | 310 | 76 | 437 | 291 | 158 | 3718.4 | 2530 | 2811 | 387.8 | 319 | 221 | 247 | 278 | 504.8 | 369 | 240 | 2809 | 641.6 | 284.2 | 2729.8 | 77 | 190 | 3085.4 | 413 | 125 | 405 | 176 | 376 | 42 | 49 | 335 | 522 | 407.8 | 362 | 223 | 3789.2 | 5657 | 56 | 425 | 233.6 | 2109.4 | 297 | 338.6 | 54 | 2759.6 | 254.4 | 158 | 415.4 | 318 | 51 | 60 | 342 | 1407 | 2821.8 | 317.8 | 261 | 46 | 124 | 333 | 2351 | 3124 | 49 | 615 | 4413.4 | 1399.8 | 520.6 | 718.6 | 366.4 | 365.4 | 113 | 1017.8 | 51 | 92 | 217 | 436 | 150 | 1657 | 929 | 282 | 85 | 347 | 212 | 287 | 3643 | 407.2 | 598 | 2410 | 3654 | 301 | 469.6 | 220 | 174 | 1488.8 | 630 | 540.4 | 295.2 | 235 | 131 | 313 | 579 | 88.6 | 240.8 | 147 | 253 | 249 | 50 | 1848.4 | 348 | 3083.4 | 283 | 50 | 165 | 411 | 193 | 3079 | 98 | 52 | 2556 | 258.8 | 72.2 | 168.2 | 869 | 1371 | 56 | 327 | 446 | 2101.8 | 233 | 393.8 | 651.4 | 333 | 56 | 210.4 | 3207 | 1057.6 | 1478.2 | 300.4 | 177 | 485 | 206 | 189 | 273.6 | 55 | 2203 | 2180 | 70.2 | 2415 | 245 | 299.8 | 347 | 216.4 | 172 | 154 | 2047.4 | 503 | 1420.4 | 595.8 | 417 | 88.8 | 242 | 357 | 76.8 | 237.2 | 183 | 291 | 217 | 1515.4 | 185 | 53 | 3960 | 401.4 | 278.8 | 253.8 | 404 | 379 | 160 | 2593.6 | 49 | 223 | 294 | 527 | 123 | 313.2 | 47 | 212 | 319 | 1379.2 | 244 | 85
364 | 194 | 3302 | 50 | 626 | 425 | 1485 | 260 | 1961.8 | 53 | 87 | 310 | 97 | 437 | 352.2 | 114.4 | 2586 | 5523 | 1368.6 | 401 | 410.2 | 84.2 | 247 | 278 | 434 | 1017.4 | 264.8 | 4138 | 644 | 164.6 | 2779 | 114.6 | 133.6 | 448 | 478.6 | 43 | 399 | 176 | 1844.6 | 42 | 49 | 315.2 | 528.8 | 2116 | 362 | 304 | 3458.4 | 2540 | 56 | 426.4 | 282 | 1977 | 297 | 331 | 54 | 2861.8 | 352.8 | 295.2 | 576.2 | 430 | 51 | 60 | 313.2 | 1407 | 3083.2 | 197.4 | 257.6 | 46 | 124 | 303.8 | 2339 | 1954 | 142.6 | 201 | 297.4 | 1611.6 | 1907.8 | 164.4 | 376 | 271 | 143 | 614 | 51 | 166 | 188.6 | 428.8 | 60.4 | 1630.6 | 2963.4 | 358.4 | 85 | 891.8 | 212 | 293 | 3643 | 1332 | 573.8 | 2410 | 3860.8 | 281 | 380.8 | 172 | 174 | 2114.6 | 722.4 | 624 | 485 | 235 | 131 | 313 | 579 | 91 | 170 | 940.2 | 138.4 | 249 | 50 | 2024.6 | 206.4 | 99 | 1492.6 | 50 | 165 | 411 | 193 | 3079 | 98 | 52 | 2556 | 253 | 153 | 197.4 | 219 | 3360 | 56 | 356.4 | 434 | 2156 | 233 | 323 | 230 | 390.6 | 56 | 160 | 989 | 414 | 331 | 265 | 250.8 | 466 | 206 | 218.4 | 196 | 55 | 2203 | 2102.8 | 57.4 | 2415 | 245 | 210 | 347 | 252.2 | 100 | 154 | 197 | 354.2 | 1414 | 591 | 417 | 147 | 242 | 357 | 606.2 | 230 | 183 | 291 | 121 | 1497 | 185 | 53 | 3384 | 375 | 178 | 245 | 404 | 397.6 | 277.8 | 2509 | 49 | 223 | 138 | 527 | 123 | 219 | 47 | 45 | 319 | 2637 | 86.4 | 73
364 | 803.4 | 3302 | 50 | 544.6 | 492.6 | 1556.6 | 134.6 | 1209.4 | 53 | 65 | 310 | 97 | 437 | 448 | 49 | 2586 | 4889.4 | 479 | 312.2 | 1999.4 | 50 | 259 | 278 | 423.6 | 364.6 | 152 | 4509.8 | 624.6 | 201 | 4134.4 | 139 | 49 | 369.6 | 364.8 | 43 | 408 | 176 | 2653.4 | 42 | 49 | 222 | 664 | 4030 | 362 | 304 | 3416 | 2575.2 | 56 | 560 | 402 | 1973 | 546.6 | 331 | 54 | 2921 | 490.8 | 295.2 | 576.6 | 338.8 | 198 | 60 | 269 | 1407 | 3087.8 | 107 | 640.2 | 46 | 124 | 187 | 3164.6 | 212 | 166 | 198.6 | 1887 | 1158 | 547 | 125 | 343 | 318.2 | 143 | 251 | 51 | 200.2 | 195 | 355.4 | 38 | 1447.8 | 2834 | 442.8 | 85 | 354 | 212 | 293 | 3203.2 | 1810 | 477 | 2410 | 3942.6 | 684.8 | 310 | 181.6 | 174 | 3661.8 | 784 | 532 | 497 | 440.2 | 207.8 | 313 | 557 | 91 | 230.8 | 2130 | 62 | 95.4 | 74.8 | 1052 | 2873 | 99 | 257 | 50 | 329 | 411 | 193 | 4399.6 | 87 | 64 | 2556 | 253 | 153 | 430 | 219 | 3360 | 56 | 474 | 446 | 2156 | 233 | 393.8 | 243 | 728.4 | 56 | 160 | 474 | 414 | 331 | 335.8 | 300 | 390 | 206 | 336 | 254 | 55 | 3598.6 | 267.6 | 51 | 2415 | 245 | 62 | 347 | 2633.2 | 52 | 43 | 197 | 261 | 1467.6 | 591 | 293.4 | 147 | 242 | 347.4 | 1048.8 | 230 | 215 | 71 | 287.6 | 1497 | 185 | 53 | 3384 | 375 | 178 | 145.8 | 614 | 234.6 | 267 | 2509 | 49 | 259 | 138 | 527 | 123 | 219 | 47 | 77.6 | 327.8 | 2637 | 47 | 91.8
399 | 324 | 3212.6 | 50 | 257 | 393 | 791.2 | 51 | 1424.6 | 53 | 2306 | 333.4 | 135 | 437 | 477.4 | 448.4 | 1966.8 | 2448 | 447 | 187.6 | 1647 | 50 | 247 | 258 | 331.8 | 305 | 124 | 4935 | 547 | 241 | 2800.4 | 167.8 | 49 | 219 | 288 | 43 | 408 | 176 | 2610 | 42 | 49 | 303.4 | 691 | 4030 | 414.8 | 304 | 3414 | 1203.8 | 56 | 440 | 477 | 1973 | 793.4 | 279.8 | 54 | 2921 | 420 | 158 | 716 | 306 | 198 | 60 | 361 | 1365.8 | 5485 | 981.4 | 562 | 46 | 124 | 340.6 | 3135.6 | 227 | 166 | 201 | 2308 | 1667.4 | 547 | 125 | 343 | 2148.8 | 123 | 253.4 | 51 | 140 | 195 | 396 | 38 | 1368 | 2788.8 | 366 | 85 | 302 | 375 | 293 | 816.4 | 1522 | 477 | 308.2 | 3427.4 | 3034 | 310 | 196 | 174 | 3281 | 784 | 508 | 497 | 557.6 | 259 | 321 | 361 | 91 | 160 | 2130 | 151.2 | 57 | 174 | 509 | 2873 | 113.4 | 153 | 50 | 470 | 371.6 | 193 | 3079 | 111.8 | 82 | 2556 | 419 | 153 | 430 | 147.4 | 3360 | 56 | 544.2 | 446 | 1085 | 233 | 323 | 159.8 | 2385 | 56 | 160 | 1643 | 233 | 325 | 265 | 300 | 429.4 | 80.4 | 198.2 | 553 | 197.4 | 50 | 154.6 | 1009.8 | 2415 | 90.6 | 62 | 347 | 3204 | 52 | 43 | 371 | 183.4 | 1603.6 | 1516 | 60 | 147 | 257 | 293 | 238 | 305.6 | 215 | 159.8 | 330 | 1390 | 391 | 137.8 | 2590.8 | 372.4 | 178 | 121 | 474 | 292.2 | 167 | 2509 | 49 | 1606.4 | 138 | 567.8 | 193.8 | 219 | 82.4 | 208 | 268.4 | 2607 | 47 | 140
399 | 423.4 | 1685.8 | 50 | 173.6 | 507 | 451 | 51 | 2990 | 53 | 2508 | 310 | 1322.6 | 437 | 513 | 968.6 | 54 | 2448 | 447 | 263 | 1634.6 | 50 | 247 | 178 | 221 | 305 | 1258.2 | 2436 | 357 | 241 | 2934.6 | 235 | 49 | 219 | 608 | 43 | 408 | 176 | 1756.2 | 42 | 331 | 371 | 691 | 5104.4 | 458 | 196 | 3430 | 340.4 | 56 | 380 | 316 | 1568 | 311 | 203 | 323.8 | 2804 | 490.8 | 169 | 638.4 | 306 | 207.6 | 60 | 277.6 | 1304 | 310 | 544.2 | 621.4 | 46 | 124 | 379 | 3190 | 227 | 142.6 | 1443 | 2395.2 | 3719 | 441.4 | 214.6 | 343 | 3385.6 | 93 | 214 | 51 | 359.4 | 1050.6 | 402.2 | 139.4 | 878.8 | 2608 | 366 | 85 | 296.4 | 1213.8 | 293 | 398 | 1522 | 486.6 | 346 | 217 | 3034 | 530.6 | 80.8 | 190 | 3133 | 784 | 508 | 497 | 456.8 | 879.8 | 309 | 361 | 91 | 160 | 2130 | 161.2 | 57 | 174 | 532.6 | 2873 | 224.6 | 153 | 50 | 498 | 104.4 | 193 | 3085.6 | 153 | 82 | 2556 | 419 | 92.4 | 430 | 40 | 2034 | 56 | 468 | 461 | 275 | 300.4 | 357.8 | 48 | 2602 | 56 | 166 | 2936.2 | 233 | 230.4 | 265 | 300 | 587 | 49 | 203 | 765 | 233 | 120.4 | 283.2 | 2448 | 2415 | 52 | 84.8 | 347 | 4411.2 | 69 | 43 | 1678.4 | 123 | 1687 | 1902 | 60 | 69.4 | 257 | 281 | 238 | 430 | 215 | 182 | 1380.6 | 1390 | 2717.4 | 265 | 1401 | 339.6 | 105.4 | 121 | 404 | 318 | 534.8 | 259 | 49 | 2573.8 | 138 | 624 | 123 | 333 | 224 | 208 | 188 | 2141.6 | 47 | 140
936 | 1503.4 | 3351.2 | 50 | 201 | 575 | 451 | 51 | 2984.6 | 53 | 2562.6 | 285.6 | 287 | 595 | 513 | 215.6 | 54 | 2617 | 431 | 215 | 1546 | 50 | 1422.4 | 178 | 335.6 | 365 | 450.8 | 1172.4 | 370 | 241 | 3146.8 | 1741 | 49 | 150.4 | 684.2 | 43 | 1647.6 | 164 | 411.4 | 42 | 331 | 371 | 657.2 | 3924.2 | 458 | 169 | 3430 | 518 | 56 | 380 | 316 | 341 | 297 | 203 | 299.4 | 2754.6 | 881.4 | 854.6 | 522 | 306 | 189.6 | 2102.2 | 222 | 1315.2 | 310 | 107 | 946.6 | 191.6 | 124 | 385 | 3190 | 788.6 | 49 | 1188.2 | 2417 | 3779 | 415 | 237 | 343 | 2976 | 207 | 190 | 51 | 431 | 641.6 | 430.6 | 207 | 206.6 | 2608 | 436.8 | 85 | 2715.4 | 769.6 | 241.4 | 454.8 | 1580.4 | 1803 | 495.2 | 221 | 3132.4 | 291.6 | 211.6 | 281.2 | 464.2 | 668.2 | 508 | 376.4 | 464 | 569.4 | 273 | 361 | 91 | 238 | 2531.4 | 178 | 71 | 174 | 1446.4 | 711.4 | 483 | 153 | 50 | 1641 | 47 | 193 | 3646.8 | 153 | 482.8 | 2056.2 | 419 | 52 | 430 | 1034.8 | 105 | 216 | 438.6 | 738.6 | 398.8 | 435.2 | 765.8 | 57.6 | 2602 | 56 | 175 | 2873 | 235.6 | 209 | 668.8 | 300 | 587 | 49 | 255.6 | 341 | 233 | 286.8 | 364.6 | 2520 | 267 | 52 | 90 | 361 | 3138.8 | 137 | 43 | 359 | 51 | 1799 | 1902 | 60 | 50 | 349.8 | 281 | 163.6 | 247.2 | 215 | 182 | 330 | 1798 | 3299 | 265 | 1205 | 1024.2 | 57 | 121 | 404 | 1324.8 | 532.8 | 259 | 49 | 2580 | 138 | 624 | 158.4 | 403 | 224 | 208 | 176 | 347 | 47 | 140
3775.8 | 2936 | 3153 | 50 | 157 | 519.4 | 451 | 183 | 2981 | 53 | 2640.6 | 188 | 287 | 589.4 | 380 | 239 | 54 | 250 | 431 | 203 | 1657 | 50 | 247 | 178 | 454.4 | 602 | 232.4 | 416 | 406.6 | 241 | 3334.6 | 3706.8 | 88 | 162 | 344 | 43 | 408 | 161 | 493 | 42 | 331 | 371 | 522 | 3351.8 | 469.2 | 187.4 | 3430 | 369.6 | 56 | 380 | 316 | 341 | 311.4 | 203 | 350 | 2835.4 | 58 | 3123.8 | 522 | 306 | 144.4 | 2092 | 153 | 241 | 278.2 | 174.8 | 410.8 | 228 | 401 | 394 | 1513.6 | 227 | 217 | 814 | 2101 | 3831.8 | 409.6 | 237 | 514 | 2976 | 207 | 190 | 51 | 431 | 231 | 342.4 | 207 | 216 | 2099 | 4299.6 | 85 | 3253 | 344 | 164 | 560 | 1322.8 | 1852.2 | 386.4 | 1768.8 | 597.6 | 81 | 324.2 | 412 | 609 | 54 | 508 | 284.8 | 381.6 | 259 | 273 | 546 | 91 | 172 | 546 | 178 | 92 | 99.6 | 391 | 206.4 | 483 | 364 | 50 | 312 | 47 | 193 | 3527.8 | 153 | 939.2 | 50.4 | 407 | 52 | 239 | 2527 | 195 | 256 | 294.8 | 461 | 823 | 245 | 765.2 | 60 | 2602 | 56 | 301 | 2362.2 | 246 | 209 | 479.8 | 300 | 587 | 49 | 138 | 1277.8 | 478 | 378 | 436 | 2628 | 294 | 52 | 90 | 361 | 1965 | 109.6 | 43 | 500.6 | 51 | 1741.4 | 1908 | 60 | 50 | 416 | 281 | 52 | 174 | 215 | 270.8 | 212.4 | 2206 | 3299 | 1684 | 421 | 475.8 | 57 | 121 | 404 | 398.4 | 157 | 259 | 49 | 1622.2 | 138 | 548.8 | 158.4 | 1222.8 | 224 | 175.4 | 176 | 367 | 47 | 140
3360 | 2936 | 3153 | 50 | 91 | 475.8 | 840.4 | 183 | 1882.2 | 53 | 2455 | 194 | 287 | 567 | 291 | 239 | 216.4 | 380.4 | 431 | 203 | 1731 | 179.6 | 183.6 | 176 | 419 | 602 | 66 | 841.4 | 535.2 | 141 | 2609.4 | 4790 | 88 | 455.6 | 304.8 | 43 | 408 | 147 | 528.4 | 127.6 | 331 | 1687.6 | 522 | 1181.2 | 472 | 222 | 3405 | 436 | 191 | 415.4 | 3192.8 | 341 | 369 | 203 | 342.8 | 2785 | 58 | 3951 | 423.6 | 426 | 244 | 2092 | 83 | 241 | 237 | 220 | 126.2 | 228 | 471.8 | 317.2 | 396 | 227 | 314.2 | 400 | 290.2 | 3357.6 | 388 | 214.6 | 514 | 2968.2 | 305.4 | 182.8 | 51 | 431 | 231 | 319 | 207 | 216 | 119.4 | 2368.2 | 85 | 3253 | 181 | 143.8 | 560 | 322 | 1926 | 258.2 | 2159 | 2320.2 | 1048.6 | 286.6 | 412 | 609 | 54 | 478.2 | 296 | 361 | 259 | 219.8 | 514 | 96.6 | 287.4 | 147 | 204.2 | 92 | 50 | 758.8 | 224.8 | 532.2 | 364 | 50 | 486.6 | 47 | 268.6 | 5279 | 95.4 | 221 | 46 | 271.4 | 52 | 191.8 | 2527 | 75 | 256 | 232 | 489 | 256 | 129.8 | 425 | 134.4 | 1163.6 | 56 | 250.6 | 364 | 246 | 209 | 253 | 341.4 | 587 | 49 | 138 | 196 | 304.4 | 272.4 | 436 | 2628 | 402 | 52 | 90 | 361 | 187 | 520.6 | 43 | 362 | 51 | 1655 | 954 | 60 | 50 | 485 | 281 | 52 | 1644.8 | 215 | 293 | 224 | 1390 | 3175.4 | 1684 | 449.8 | 526.6 | 57 | 123.2 | 261 | 539.2 | 157 | 259 | 49 | 296.2 | 138 | 441.6 | 123 | 845.6 | 224 | 45 | 233.6 | 1423.4 | 47 | 140
1743.4 | 2381.6 | 2549.8 | 50 | 91 | 436.8 | 2318 | 204 | 234 | 53 | 4058.2 | 320 | 132.4 | 543 | 291 | 118.2 | 257 | 386 | 431 | 203 | 731.8 | 212 | 2558.4 | 655.8 | 473.6 | 690.8 | 66 | 2207.2 | 528 | 272.4 | 2515 | 4918.4 | 1216.6 | 2937 | 327.2 | 43 | 408 | 147 | 528.4 | 149 | 331 | 1141.2 | 522 | 485 | 472 | 222 | 3352.2 | 373.6 | 281 | 415.4 | 3850.2 | 411.8 | 1535.6 | 208.2 | 338 | 2785 | 58 | 3941 | 358 | 2606.8 | 280 | 2152 | 101 | 347.8 | 261 | 292 | 139 | 228 | 519 | 202 | 396 | 227 | 211 | 400 | 52 | 1229.6 | 378.4 | 125 | 542.8 | 3103 | 403 | 178 | 51 | 339.2 | 231 | 319 | 173.2 | 216 | 1297 | 480.2 | 85 | 3165 | 181 | 153 | 560 | 322 | 1982 | 57.2 | 2254 | 2442 | 1054 | 343 | 281.2 | 609 | 54 | 601.2 | 318 | 406 | 207.8 | 214.4 | 1985 | 105 | 717 | 147 | 492 | 46 | 50 | 545.8 | 281 | 590 | 377.2 | 50 | 366 | 47 | 319 | 5279 | 733 | 221 | 46 | 181 | 52 | 121 | 2029.6 | 1043 | 256 | 256 | 596 | 169.2 | 53.2 | 529 | 356 | 632 | 56 | 194.4 | 394 | 246 | 211 | 294 | 806.2 | 93.4 | 49 | 93.2 | 176 | 201 | 202 | 382.8 | 2650.4 | 402 | 52 | 90 | 361 | 234.2 | 2107 | 43 | 365 | 51 | 833.8 | 318 | 60 | 50 | 480.6 | 281 | 52 | 3115.6 | 812.6 | 293 | 328 | 1390 | 791.6 | 53 | 457 | 186.2 | 57 | 146 | 417.8 | 328 | 118.2 | 259 | 200.2 | 270 | 146.8 | 431.8 | 193.8 | 484 | 82.4 | 45 | 143 | 392 | 144.6 | 267.2
608 | 348 | 87.4 | 81.6 | 91 | 309 | 2290 | 261.4 | 194 | 53 | 3154 | 309.6 | 93 | 432.2 | 291 | 88 | 360 | 1970.8 | 431 | 203 | 482 | 212 | 3226.8 | 2577 | 511.6 | 713 | 66 | 2196 | 528 | 360 | 1183.6 | 2809 | 76 | 2822 | 368 | 207 | 414.6 | 204.6 | 429.4 | 149 | 331 | 422.6 | 3166 | 365 | 470.2 | 222 | 2225 | 280 | 281 | 294.8 | 3836 | 359.8 | 2323 | 216 | 338 | 3849.4 | 58 | 2428.2 | 350.6 | 3844 | 304 | 1339.2 | 101 | 419 | 277 | 2429.4 | 139 | 82.4 | 715 | 202 | 396 | 227 | 211 | 337.6 | 52 | 1182 | 313 | 125 | 586 | 3140.6 | 411 | 178 | 51 | 112 | 231 | 363.8 | 38 | 82.4 | 157 | 563 | 85 | 680.6 | 181 | 153 | 460 | 263.6 | 1996 | 1107.4 | 2258.8 | 2442 | 1054 | 268.2 | 194 | 611.8 | 54 | 513 | 342 | 436 | 131 | 236 | 2999 | 105 | 281.4 | 268.6 | 492 | 46 | 50 | 391 | 363.8 | 261 | 1712.6 | 50 | 266 | 146.6 | 515 | 3610 | 405.8 | 221 | 46 | 208.8 | 52 | 371 | 117.4 | 3154 | 176 | 370.6 | 510.4 | 326 | 46 | 389.8 | 391 | 704.4 | 56 | 396.2 | 394 | 139.6 | 219 | 458 | 507 | 54 | 49 | 44 | 171 | 201 | 179 | 339 | 2676 | 402 | 52 | 90 | 361 | 875.8 | 2143.4 | 43 | 377 | 51 | 325 | 318 | 60 | 50 | 453 | 297 | 119.2 | 1346.4 | 215 | 311.6 | 486.4 | 1464.4 | 299.2 | 53 | 457 | 244 | 57 | 167 | 540 | 328 | 118.8 | 635.6 | 238 | 254 | 212 | 462.2 | 123 | 472 | 47 | 45 | 169.4 | 392 | 169 | 380.6
556 | 323 | 90 | 208 | 91 | 422.4 | 92.6 | 121.8 | 194 | 227 | 3220 | 377.8 | 99 | 439.8 | 293.4 | 348.4 | 157 | 1297.8 | 431 | 203 | 445 | 212 | 3596.8 | 2577 | 58 | 594.8 | 113.8 | 2184 | 553.8 | 360 | 278.8 | 450.6 | 76 | 2822 | 344 | 248 | 419 | 615.6 | 449.8 | 127.6 | 49 | 311 | 3166 | 335 | 583.6 | 302.4 | 752 | 280 | 281 | 308.8 | 4576.8 | 1132.6 | 2337 | 207 | 338 | 1338.4 | 58 | 159 | 58 | 3849 | 304 | 440.8 | 1068.2 | 419 | 3983.8 | 2406 | 50 | 46 | 715 | 202 | 396 | 218.6 | 211 | 1425 | 52 | 148 | 341 | 125 | 2001.4 | 3151 | 452.6 | 178 | 51 | 112 | 443 | 559 | 38 | 49 | 223.4 | 732.8 | 62.8 | 65 | 181 | 153 | 426 | 181.6 | 2011.4 | 1819 | 2376.2 | 2103.6 | 1054 | 196 | 194 | 487.8 | 54 | 340 | 342 | 436 | 131 | 55 | 2895 | 105 | 168 | 247 | 455.4 | 46 | 50 | 1184.2 | 541.4 | 183 | 372.4 | 50 | 266 | 331 | 515 | 3634 | 84 | 269 | 46 | 350 | 52 | 644.6 | 169 | 5923 | 56 | 447 | 568 | 326 | 130.8 | 315.8 | 377 | 771 | 56 | 479 | 394 | 935.2 | 282 | 466 | 576.6 | 54 | 49 | 44 | 78.2 | 201 | 239 | 1557.4 | 2576 | 402 | 52 | 100 | 354.4 | 3047 | 2313.6 | 43 | 306.2 | 51 | 344.2 | 318 | 160.8 | 50 | 150 | 49 | 226 | 48 | 215 | 336 | 622 | 1595.2 | 292 | 53 | 457 | 328 | 57 | 291 | 540 | 328 | 207 | 467 | 238 | 217.2 | 212 | 2468 | 123 | 279 | 47 | 45 | 246.8 | 392 | 169 | 545
556 | 323 | 840.6 | 208 | 91 | 693.4 | 247 | 51 | 332 | 227 | 1140.8 | 307 | 99 | 441 | 303 | 113.2 | 157 | 51 | 431 | 203 | 297 | 147.2 | 5120 | 2605 | 503.4 | 516 | 501.8 | 1827.6 | 417 | 384 | 1963.6 | 537 | 77.2 | 2822 | 267.2 | 248 | 419 | 2262 | 552.6 | 155.4 | 49 | 165.8 | 3120 | 385.4 | 674.4 | 367 | 752 | 280 | 299.6 | 238 | 2195.2 | 2249.8 | 2337 | 201 | 338 | 369.6 | 58 | 249.8 | 58 | 3787.4 | 159.2 | 1827.2 | 2519 | 419 | 462.2 | 2794.4 | 50 | 46 | 611.4 | 224.6 | 420 | 213 | 113.8 | 183 | 52 | 148 | 367.4 | 125 | 2577.4 | 3151 | 816.8 | 178 | 51 | 112 | 443 | 507.4 | 38 | 49 | 377 | 956.6 | 48 | 208.6 | 181 | 153 | 414 | 204 | 2206.2 | 3119.8 | 1670.6 | 506 | 1124.2 | 3679.2 | 194 | 447.2 | 54 | 345.4 | 544 | 615.2 | 121.4 | 55 | 1789.4 | 1919.4 | 88 | 247 | 321 | 46 | 50 | 2366.2 | 463.6 | 183 | 272 | 50 | 274.8 | 331 | 515 | 3634 | 84 | 467 | 46 | 320 | 52 | 240.8 | 219 | 5923 | 56 | 399 | 1757.8 | 326 | 799.4 | 280 | 356 | 844.2 | 56 | 479 | 402.8 | 2125 | 207 | 431.2 | 1043.2 | 54 | 49 | 44 | 55 | 201 | 239 | 2454 | 2576 | 386 | 52 | 205 | 640.8 | 3136.6 | 2348 | 43 | 200 | 59.4 | 357 | 318 | 186 | 50 | 127 | 49 | 250 | 48 | 215 | 512 | 688.4 | 741 | 292 | 53 | 454.6 | 398.8 | 57 | 291 | 368 | 333.6 | 207 | 382.4 | 238 | 219 | 212 | 2468 | 490.8 | 279 | 47 | 145.2 | 169.4 | 446 | 144.6 | 573
153 | 323 | 1397 | 208 | 151 | 681.6 | 247 | 51 | 339.2 | 227 | 311 | 401.2 | 99 | 1305 | 303 | 82 | 115.8 | 160.6 | 57 | 232.6 | 50 | 84.2 | 2800.4 | 3376.4 | 49 | 633.2 | 245 | 402 | 466.6 | 316.2 | 2382 | 487.4 | 214 | 47 | 228 | 372 | 419 | 2262 | 3077 | 231 | 49 | 56 | 3066 | 2280.2 | 677 | 421 | 656.8 | 280 | 162 | 1441 | 1536 | 2269.8 | 1543.8 | 47 | 364 | 363 | 58 | 156 | 58 | 1598.8 | 51 | 2662 | 2564.4 | 361.8 | 441.8 | 2672 | 50 | 46 | 456 | 315 | 396 | 213 | 49 | 183 | 52 | 196.8 | 525 | 160.4 | 3688.4 | 3081 | 2220 | 1005 | 51 | 112 | 443 | 453.4 | 38 | 49 | 209 | 517.2 | 48 | 415 | 181 | 144 | 426 | 260 | 2121.4 | 2536.2 | 500 | 1631 | 1183 | 1935.2 | 194 | 796.4 | 137.2 | 239.8 | 1668 | 660 | 109.8 | 55 | 326 | 72 | 68 | 274 | 309 | 161.2 | 50 | 2361 | 524.8 | 59 | 612.8 | 224.8 | 415 | 331 | 515 | 1822.8 | 84 | 467 | 46 | 320 | 52 | 318.8 | 219 | 3560.6 | 56 | 387 | 2455 | 326 | 152 | 280 | 1070.6 | 954 | 56 | 289.8 | 364 | 2125 | 207 | 356 | 2505.4 | 54 | 49 | 44 | 249 | 201 | 239 | 2381.4 | 2540.8 | 362 | 52 | 1771.4 | 316 | 3166 | 365 | 43 | 200 | 65 | 1734.6 | 405 | 186 | 50 | 127 | 49 | 330 | 48 | 215 | 512 | 698 | 500 | 292 | 53 | 445 | 328 | 57 | 291 | 1166 | 350 | 207 | 472.2 | 162.4 | 219 | 114.2 | 2426.8 | 1777.2 | 279 | 47 | 212 | 323.6 | 498 | 244 | 510.2
48 | 2199.8 | 523 | 176.4 | 252 | 394.8 | 247 | 51 | 656.8 | 227 | 311 | 424 | 99 | 2424 | 303 | 82 | 54 | 2063 | 57 | 1707.6 | 164 | 221 | 2132 | 2994.2 | 209 | 633.2 | 501.8 | 402 | 612.2 | 141 | 2382 | 406 | 310 | 61 | 228 | 321 | 416.2 | 2342 | 3054.8 | 231 | 49 | 56 | 2967 | 3072.6 | 516.2 | 502 | 633 | 204.4 | 162 | 1511.8 | 1576 | 2309.4 | 354 | 47 | 338 | 374 | 58 | 133 | 58 | 340.8 | 51 | 2688.4 | 2022.4 | 246.2 | 453 | 2102.4 | 50 | 46 | 409.2 | 2118.6 | 1002.8 | 213 | 49 | 211 | 52 | 270 | 630.6 | 160.4 | 2346.4 | 2976 | 2229.6 | 2232.6 | 51 | 104.8 | 454.2 | 589.8 | 38 | 242 | 209 | 323 | 118.4 | 403 | 57 | 138 | 422 | 292 | 1691 | 300 | 2468 | 323 | 1429.8 | 158.4 | 196.2 | 705 | 158 | 1605.2 | 315.6 | 621.6 | 192 | 55 | 326 | 72 | 196 | 435.6 | 309 | 238 | 50 | 2361 | 454 | 59 | 872.4 | 276 | 415 | 300.8 | 397.4 | 1371.4 | 84 | 429.8 | 46 | 320 | 52 | 239 | 569 | 2906 | 56 | 398.8 | 2430 | 178.2 | 130.8 | 280 | 571.2 | 954 | 56 | 209.6 | 382 | 2306 | 277.8 | 332 | 2464 | 80.2 | 111.8 | 44 | 249 | 213 | 239 | 2333 | 2484 | 341.2 | 129.2 | 2769 | 321 | 2595.2 | 365 | 43 | 200 | 251 | 357 | 463 | 160.8 | 50 | 1413.4 | 49 | 282.8 | 120.8 | 215 | 834.8 | 618.8 | 500 | 217 | 53 | 445 | 328 | 124.2 | 291 | 2513 | 372.8 | 148.2 | 503 | 49 | 219 | 49 | 2386 | 2550 | 284.4 | 47 | 212 | 356.2 | 532 | 244 | 1384
48 | 2669 | 403.6 | 62 | 252 | 324 | 2389.4 | 1417.2 | 699.8 | 122.6 | 201 | 424 | 5965.8 | 2446 | 52 | 82 | 54 | 4691 | 57 | 499.8 | 164 | 221 | 1742.6 | 704.8 | 249 | 516 | 245 | 1280 | 629 | 141.4 | 2363.4 | 406 | 310 | 1554.4 | 242 | 233 | 425.4 | 2362 | 2984 | 231 | 49 | 56 | 1341.6 | 4453.4 | 476 | 394.8 | 513.6 | 262 | 282 | 1465 | 1676 | 2201 | 436 | 47 | 338 | 374 | 58 | 133 | 58 | 270 | 51 | 2761 | 88 | 1494.2 | 1229.8 | 377.2 | 50 | 1448.8 | 124 | 3335.2 | 3250 | 213 | 49 | 329.8 | 52 | 270 | 380 | 245 | 1108 | 2976 | 2280.4 | 2259 | 51 | 156 | 347.8 | 474.8 | 38 | 242 | 142.6 | 6223.4 | 48 | 403 | 57 | 138 | 346 | 292 | 1541 | 300 | 2430.6 | 201 | 207 | 135 | 225 | 556.2 | 158 | 405 | 1142 | 1095.2 | 192 | 55 | 1362 | 69.6 | 196 | 961.8 | 841.2 | 238 | 50 | 2246 | 688.2 | 59 | 74 | 2248.6 | 1056.4 | 191.8 | 391 | 1351 | 84 | 281 | 46 | 320 | 52 | 239 | 1061.6 | 59 | 161.4 | 322.2 | 2396 | 139 | 326.8 | 280 | 48 | 954 | 166 | 44 | 334 | 1909.4 | 207 | 332 | 2464 | 185 | 206 | 44 | 210.2 | 225 | 87.8 | 1539.8 | 2484 | 318 | 406 | 2769 | 353 | 312 | 570 | 43 | 200 | 251 | 357 | 463 | 224.8 | 50 | 127 | 49 | 336.8 | 330.8 | 296.6 | 2201.6 | 404 | 256.4 | 51 | 53 | 569.2 | 496.8 | 1140.6 | 291 | 2541.6 | 464 | 60 | 435.8 | 210 | 219 | 49 | 801.4 | 2550 | 720.4 | 47 | 257 | 324.4 | 556 | 244 | 1181
48 | 2669 | 183.6 | 62 | 385.6 | 324 | 2216.6 | 281.4 | 715 | 53 | 201 | 923.4 | 71 | 2544.8 | 52 | 82 | 54 | 4691 | 57 | 554 | 164 | 221 | 163.4 | 273 | 249 | 516 | 101.8 | 2134 | 629 | 235.8 | 2423 | 1072 | 281.8 | 254 | 242.8 | 233 | 417 | 339.8 | 986.2 | 193.2 | 49 | 56 | 293 | 3113.4 | 476 | 368 | 334 | 214 | 176 | 1580.8 | 1713 | 2159 | 453 | 47 | 338 | 374 | 58 | 133 | 58 | 270 | 51 | 2761 | 328 | 170 | 688.6 | 339 | 50 | 738.8 | 124 | 2905.2 | 3340 | 213 | 49 | 340 | 117.4 | 270 | 380 | 315.8 | 326.8 | 1436.4 | 2347 | 2516.6 | 51 | 246 | 1175.4 | 490 | 38 | 242 | 43 | 344.6 | 48 | 403 | 278.8 | 159.2 | 346 | 308 | 1499 | 324.6 | 2281 | 201 | 90 | 145 | 251 | 661.2 | 137.2 | 405 | 2565.4 | 487.6 | 192 | 55 | 207 | 60 | 209 | 2625 | 500 | 238 | 50 | 378 | 867.2 | 59 | 66 | 2246 | 392.6 | 291 | 1184.2 | 189 | 84 | 281 | 79.8 | 320 | 134 | 462.6 | 2648 | 59 | 67 | 327 | 1531.4 | 276.4 | 60 | 280 | 120.8 | 954 | 166 | 44 | 334 | 320.6 | 265.8 | 332 | 2376.8 | 185 | 206 | 172.6 | 156 | 343.4 | 50 | 350 | 1525.2 | 332 | 406 | 1736.4 | 313 | 351.8 | 575.4 | 43 | 200 | 341.4 | 414.6 | 463 | 266 | 50 | 635.4 | 49 | 482 | 356 | 317 | 2097 | 424.8 | 325 | 1620.8 | 53 | 652 | 283.8 | 733.2 | 302.2 | 2656 | 464 | 60 | 1464 | 210 | 219 | 49 | 403 | 2550 | 504.2 | 47 | 247.6 | 488.8 | 572 | 244 | 1181
48 | 1261.4 | 90 | 50 | 419 | 324 | 2178 | 365 | 1994.8 | 53 | 201 | 1281.2 | 64 | 2077.4 | 52 | 82 | 583 | 4699.8 | 57 | 416.4 | 118.4 | 264.2 | 197 | 249 | 249 | 516 | 275.6 | 342 | 650.6 | 259 | 2355.4 | 2128 | 169 | 254 | 210 | 109 | 329 | 281 | 832 | 42 | 49 | 56 | 293 | 2193.8 | 476 | 260 | 309 | 884.4 | 176 | 2079.8 | 1018.2 | 520 | 470.4 | 47 | 346 | 483.2 | 58 | 122 | 58 | 2327 | 51 | 2761 | 434 | 170 | 3105.2 | 339 | 95.2 | 459 | 194.8 | 2928.8 | 3346 | 213 | 49 | 340 | 161 | 270 | 222.4 | 245 | 732.2 | 410 | 364 | 55 | 51 | 242 | 2420 | 490 | 38 | 242 | 43 | 359 | 48 | 236.6 | 344 | 244 | 346 | 304 | 1499 | 473.8 | 2281 | 198.2 | 90 | 142.6 | 289 | 284.8 | 54 | 405 | 2646 | 450.4 | 192 | 55 | 207 | 60 | 228.2 | 2583.4 | 500 | 199.6 | 50 | 378 | 324 | 59 | 66 | 2246 | 165 | 330.4 | 2376.4 | 189 | 79.2 | 410 | 191 | 320 | 277.2 | 430 | 2648 | 59 | 163.8 | 446 | 559.2 | 308 | 60 | 280 | 230 | 771 | 166 | 44 | 327.4 | 311 | 207 | 332 | 372 | 185 | 206 | 218.4 | 156 | 405.4 | 65 | 514.2 | 87 | 336.8 | 406 | 202.4 | 313 | 563.4 | 570 | 43 | 200 | 417 | 534.2 | 376 | 266 | 88.8 | 2729 | 49 | 321.6 | 356 | 317 | 2032 | 466 | 325 | 3867 | 53 | 722.8 | 57 | 2280 | 305 | 2665.6 | 387.4 | 60 | 356.4 | 210 | 219 | 49 | 403 | 2550 | 300 | 47 | 114 | 575.2 | 484 | 125.8 | 1183.6
48 | 323 | 2574.8 | 50 | 683 | 173 | 700.4 | 365 | 588.4 | 53 | 208.8 | 459.4 | 64 | 526.4 | 185 | 210 | 258 | 3196.2 | 57 | 171 | 50 | 179 | 412.8 | 213 | 169 | 529 | 485.2 | 342 | 665 | 259 | 2254 | 2626.6 | 169 | 346 | 210 | 78 | 377 | 281 | 2788 | 42 | 49 | 56 | 293 | 1788.6 | 476 | 233 | 309 | 3534 | 176 | 1625 | 433 | 494.2 | 482 | 72.6 | 462 | 426 | 58 | 131 | 350.4 | 3746.8 | 51 | 2766.2 | 503 | 76.4 | 956.8 | 344.6 | 163 | 656 | 124 | 3490.6 | 2822.6 | 1471 | 166 | 432.8 | 161 | 170 | 77.4 | 245 | 1149.6 | 410 | 464 | 55 | 51 | 242 | 2420 | 334.2 | 38 | 126.2 | 178.6 | 359 | 48 | 795.8 | 344 | 251 | 346 | 356 | 185 | 352 | 2418 | 187 | 274 | 133 | 365.4 | 176 | 84.8 | 326.2 | 2670.2 | 340 | 192 | 55 | 207 | 60 | 177 | 2495.6 | 641 | 46 | 50 | 378 | 324 | 103.8 | 66 | 2246 | 209.8 | 488 | 2386 | 189 | 1177.6 | 410 | 191 | 452.8 | 358 | 465.4 | 2437.2 | 59 | 313.6 | 446 | 1630.2 | 296 | 60 | 409.2 | 230 | 671 | 122 | 44 | 323 | 302.4 | 1215.8 | 342.4 | 1011.8 | 158.8 | 206 | 284 | 156 | 412 | 1167 | 584.6 | 87 | 344 | 406 | 228 | 299 | 210 | 570 | 43 | 200 | 353.4 | 667 | 318 | 266 | 147 | 2729 | 49 | 344.8 | 356 | 296.6 | 1693.6 | 550 | 325 | 4349.8 | 137.8 | 486.4 | 57 | 2212.8 | 1792.8 | 2672 | 426 | 60 | 631.8 | 210 | 304.8 | 49 | 424.6 | 2550 | 303 | 117.8 | 66 | 86.4 | 532.8 | 47 | 1194
48 | 308.2 | 3196 | 50 | 668 | 108.2 | 54 | 1626.2 | 504 | 53 | 214 | 855.4 | 64 | 1017.2 | 185 | 210 | 282 | 134 | 57 | 166.6 | 50 | 179 | 624.6 | 189.2 | 939.8 | 627 | 203.6 | 471 | 665 | 224.2 | 2254 | 2232 | 49 | 791 | 134 | 73 | 389 | 183.8 | 2764 | 42 | 49 | 56 | 350.8 | 355 | 361.6 | 230.2 | 293.4 | 3762 | 238.4 | 564 | 373 | 145.2 | 482 | 175 | 472 | 426 | 58 | 131 | 416 | 3736 | 51 | 2774 | 503 | 53 | 1643.6 | 353 | 239.4 | 262 | 159.4 | 2866 | 587.4 | 135.6 | 368.2 | 1346.2 | 161 | 671.6 | 51 | 360.6 | 334 | 375 | 375.2 | 55 | 51 | 385.2 | 2378 | 266 | 38 | 49 | 269 | 359 | 48 | 771.2 | 344 | 350 | 362.4 | 217 | 182.6 | 352 | 1247.4 | 211 | 283.6 | 133 | 426 | 176 | 208 | 208 | 2622.2 | 332.8 | 192 | 55 | 207 | 60 | 205.8 | 2426.4 | 749 | 46 | 50 | 378 | 324 | 283 | 258.6 | 659.6 | 64 | 1068.2 | 2343.6 | 86 | 495 | 449.6 | 191 | 486 | 358 | 465.4 | 2264 | 59 | 241 | 446 | 1648 | 108 | 60 | 462 | 120.8 | 671 | 56 | 44 | 323 | 230 | 2997.8 | 345 | 472 | 54 | 49 | 284 | 156 | 412 | 1167 | 1977.2 | 123 | 344 | 213 | 228 | 299 | 238 | 330.2 | 43 | 341.6 | 267 | 362 | 318 | 213.8 | 147 | 2729 | 49 | 556.4 | 174 | 215 | 1753.2 | 454.8 | 325 | 5289.8 | 265 | 480.4 | 57 | 2112 | 3532 | 2680.8 | 685.2 | 60 | 1368.4 | 1453 | 362 | 166 | 467 | 2550 | 303 | 224 | 54 | 93 | 462 | 47 | 1194
48 | 286 | 3196 | 50 | 697.6 | 65 | 54 | 332.2 | 2152.2 | 53 | 1361 | 418.6 | 64 | 690.4 | 185 | 361 | 304 | 134 | 57 | 160 | 82 | 179 | 238 | 476.2 | 49 | 355.4 | 238 | 469 | 665 | 261 | 2254 | 2303.4 | 49 | 1109.8 | 147.8 | 73 | 389 | 207 | 2696 | 42 | 49 | 56 | 441 | 403 | 1141.8 | 219 | 283 | 3750 | 332 | 451.8 | 373 | 210.2 | 448 | 175 | 468 | 1490.4 | 58 | 1127.6 | 377.2 | 3752 | 51 | 2774 | 581.6 | 53 | 2346.4 | 954.8 | 354 | 2224 | 555.4 | 2866 | 440 | 62.6 | 505 | 2779 | 52 | 2726.6 | 51 | 370.8 | 376.2 | 382 | 273 | 55 | 51 | 421 | 1483.2 | 247.4 | 139.4 | 143.4 | 287.8 | 359 | 48 | 490.4 | 246.2 | 235.4 | 428 | 221 | 173 | 278.2 | 467 | 227 | 286 | 1250.8 | 426 | 195.6 | 208 | 208 | 2427 | 221.6 | 192 | 55 | 355 | 54.4 | 285 | 219 | 624 | 46 | 50 | 383.2 | 324 | 283 | 199.8 | 263 | 138.4 | 488 | 1863.4 | 75 | 833 | 452 | 163.2 | 486 | 358 | 353.6 | 241 | 59 | 285.4 | 398.4 | 1639 | 108 | 66.8 | 462 | 48 | 741.8 | 56 | 44 | 347 | 230 | 3102.2 | 402.6 | 472 | 54 | 49 | 256 | 156 | 255.6 | 1227.8 | 2799.6 | 267 | 344 | 213 | 190 | 299 | 929 | 219 | 43 | 454.4 | 98.2 | 304.4 | 312 | 211 | 147 | 112 | 49 | 402.4 | 174 | 548.6 | 3994 | 370 | 325 | 4301.8 | 265 | 480.4 | 57 | 2112 | 3490 | 2683 | 496.4 | 60 | 2914 | 315 | 362 | 244 | 311 | 2550 | 303 | 224 | 54 | 903.6 | 421 | 47 | 417.2
48 | 286 | 3196 | 50 | 685 | 186 | 54 | 179.4 | 3251 | 53 | 385 | 43 | 64 | 577 | 256.2 | 361 | 352 | 269.2 | 57 | 160 | 210 | 50 | 3157.6 | 858.4 | 49 | 256 | 273.6 | 457 | 1830.2 | 282 | 1857.4 | 2453.4 | 49 | 630.4 | 156 | 167.2 | 272 | 210 | 2696 | 42 | 49 | 56 | 441 | 7338.2 | 4454.8 | 230.2 | 341.8 | 3863.8 | 332 | 377 | 373 | 267 | 383 | 175 | 477 | 309 | 192.4 | 74 | 222 | 3087.6 | 51 | 2774 | 542 | 53 | 182 | 385 | 263.6 | 3540.4 | 165.4 | 2854 | 6777.8 | 173.4 | 624.6 | 2758.8 | 52 | 2817 | 51 | 467.8 | 545 | 410 | 1283.2 | 55 | 51 | 426.4 | 213 | 279.4 | 207 | 167 | 363 | 359 | 48 | 795.8 | 181 | 153 | 428 | 293 | 173 | 238 | 467 | 255.6 | 264.4 | 133 | 426 | 266.8 | 208 | 208 | 3314 | 275.4 | 192 | 55 | 392 | 46 | 325 | 219 | 732 | 46 | 50 | 691 | 324 | 283 | 220.4 | 276 | 250 | 514.4 | 281 | 75 | 118.6 | 455.6 | 178 | 498 | 92.4 | 417.8 | 241 | 59 | 255 | 450 | 1663 | 337 | 154.6 | 942.4 | 48 | 671 | 56 | 44 | 494 | 222.2 | 2832 | 698.4 | 472 | 93.4 | 49 | 242.8 | 55 | 220 | 1319 | 2761 | 267 | 344 | 52 | 190 | 313 | 2502.8 | 219 | 154 | 551 | 65 | 218 | 74.6 | 211 | 69.4 | 100 | 49 | 322 | 174 | 882.2 | 4082.8 | 374 | 325 | 2565 | 265 | 1363 | 57 | 525.6 | 3490 | 2624.8 | 383.2 | 60 | 2976.4 | 49 | 253 | 244 | 211.8 | 2550 | 3044 | 224 | 54 | 614.4 | 577.8 | 47 | 223
48 | 244.4 | 700.8 | 50 | 366.2 | 186 | 54 | 303 | 3326.2 | 53 | 290.6 | 43 | 178 | 577 | 194.2 | 361 | 201.6 | 303 | 57 | 162.6 | 358 | 50 | 3139 | 94 | 117.4 | 240.8 | 147.4 | 383.2 | 848 | 435.6 | 271 | 562 | 49 | 1014.8 | 156 | 1688.4 | 1898.6 | 210 | 2696 | 42 | 49 | 56 | 1185.8 | 2901 | 4516 | 261.8 | 397.8 | 2314.8 | 332 | 377 | 298 | 315 | 323 | 98.2 | 483 | 199 | 226 | 62 | 189.2 | 430 | 51 | 2774 | 519 | 53 | 2314.4 | 385 | 241 | 3668.8 | 52 | 2659 | 293.8 | 200.8 | 1234.2 | 2678 | 52 | 2825 | 51 | 892 | 505 | 410 | 375.8 | 55 | 51 | 448 | 167.4 | 355 | 207 | 167 | 317.8 | 359 | 48 | 321 | 241 | 153 | 428 | 340.6 | 173 | 268 | 467 | 370 | 148.6 | 133 | 439 | 259.2 | 177.2 | 208 | 2895.6 | 325 | 192 | 55 | 480 | 146 | 325 | 289.8 | 664.8 | 46 | 50 | 891 | 433.8 | 283 | 274.4 | 276 | 250 | 363.4 | 297 | 67 | 61 | 1636.4 | 266 | 497 | 52 | 635.6 | 241 | 59 | 255 | 450 | 1655 | 301 | 308.2 | 636 | 88.6 | 1975.6 | 56 | 44 | 494 | 329 | 2808 | 2251.2 | 546.8 | 251 | 49 | 250 | 84 | 167.2 | 1319 | 1953.2 | 367 | 344 | 52 | 190 | 313 | 3041 | 219 | 154 | 551 | 1332.8 | 85.2 | 169 | 211 | 50 | 144 | 49 | 322 | 224.8 | 215 | 4105 | 1819.2 | 349 | 2967 | 265 | 976 | 57 | 129 | 3490 | 2610 | 776.4 | 60 | 3018 | 49 | 332.8 | 244 | 260 | 2550 | 3062 | 224 | 54 | 222 | 507 | 47 | 223
48 | 249.8 | 77 | 50 | 287 | 266 | 54 | 326 | 3345 | 53 | 185.6 | 43 | 529.8 | 1368.6 | 141 | 361 | 1177.4 | 3092.4 | 57 | 173 | 395 | 212 | 3139 | 92 | 191.8 | 357.2 | 193 | 334 | 845.6 | 571.2 | 268.2 | 632.8 | 49 | 82 | 156 | 1000.2 | 3007 | 333.2 | 2696 | 42 | 49 | 191.2 | 885.6 | 2901 | 5728.8 | 254 | 403 | 2310 | 269.6 | 1625.6 | 1689.4 | 315 | 323 | 47 | 483 | 191 | 226 | 62 | 321 | 1574.8 | 232 | 2774 | 340.6 | 195.4 | 1603.6 | 385 | 241 | 3578 | 52 | 2699 | 321 | 204.4 | 382 | 2678 | 1115 | 148 | 51 | 2734.4 | 505 | 410 | 371 | 55 | 51 | 376.4 | 121.6 | 339 | 207 | 143.4 | 137 | 359 | 48 | 357 | 231.4 | 141.6 | 354.8 | 481.2 | 270.4 | 783.8 | 467 | 361 | 93.6 | 145 | 1802.4 | 248 | 264.2 | 208 | 2424 | 333 | 201.6 | 55 | 502 | 146 | 325 | 219 | 586.4 | 46 | 50 | 914.6 | 411.8 | 103.8 | 272 | 276 | 199 | 238.4 | 277 | 55 | 85 | 410 | 266 | 409 | 52 | 182 | 241 | 59 | 246.2 | 450 | 1639 | 301 | 313 | 546.4 | 251 | 681 | 56 | 44 | 494 | 4242.4 | 2769 | 2276 | 696.4 | 251 | 49 | 257 | 200 | 210 | 1319 | 2465.8 | 361.4 | 362 | 52 | 226 | 313 | 3041 | 216.6 | 154 | 480.6 | 65 | 96.8 | 169 | 180.8 | 179 | 245.8 | 49 | 322 | 315 | 215 | 2689 | 2874 | 395.4 | 3480.8 | 53 | 423 | 57 | 129 | 3065 | 2732.2 | 1862.6 | 207 | 3046.2 | 49 | 359 | 335.4 | 324 | 2550 | 3062 | 47 | 54 | 222 | 577.8 | 47 | 350.2
223 | 259.6 | 47 | 50 | 287 | 237.6 | 54 | 418 | 2657.6 | 53 | 214 | 156 | 1633 | 842.6 | 123.2 | 210 | 225.8 | 2941.2 | 143.4 | 173 | 363 | 212 | 3139 | 84 | 393.4 | 426 | 193 | 372 | 836 | 699 | 257 | 452 | 49 | 82 | 144 | 435 | 3073 | 364 | 2696 | 42 | 49 | 225 | 364 | 2901 | 3444.8 | 194 | 323 | 2366 | 356 | 317 | 336 | 296.2 | 323 | 47 | 483 | 113.6 | 226 | 62 | 402.6 | 598 | 232 | 1227.2 | 54 | 492.6 | 234.4 | 385 | 50 | 1582.4 | 52 | 2708 | 688.8 | 199 | 245.2 | 2680.4 | 659 | 80.2 | 51 | 2726 | 470.8 | 410 | 383 | 55 | 51 | 269 | 121.6 | 563 | 173.2 | 49 | 80.6 | 347 | 48 | 390 | 229 | 134 | 306 | 417.4 | 260 | 704 | 461.8 | 355 | 1493.4 | 145 | 2678 | 232.6 | 242 | 271.6 | 2424 | 356.2 | 208 | 55 | 733.8 | 146 | 297.8 | 289.8 | 592 | 46 | 50 | 1009 | 358 | 59 | 385.2 | 324 | 176.6 | 217 | 277 | 55 | 753.8 | 410 | 266 | 270 | 52 | 182 | 243.4 | 59 | 244 | 450 | 1527 | 250.6 | 313 | 524 | 251 | 562.8 | 56 | 44 | 494 | 3448 | 2716 | 2276 | 505.6 | 289 | 49 | 285 | 200 | 282 | 1243.2 | 2971.2 | 223 | 374 | 52 | 250 | 313 | 3041 | 379 | 109.6 | 444 | 56.6 | 164 | 169 | 60 | 179 | 364 | 49 | 322 | 336 | 215 | 542.8 | 3060.6 | 546.8 | 3334 | 53 | 423 | 57 | 129 | 1126.4 | 2783 | 2192.6 | 207 | 3134.2 | 238 | 383.8 | 212 | 506.8 | 2550 | 3062 | 47 | 54 | 215.4 | 507 | 47 | 352.6
223 | 350 | 47 | 144.8 | 1481 | 165 | 331 | 418 | 3207 | 157.4 | 214 | 156 | 1624 | 419 | 52 | 210 | 267 | 3842.4 | 165 | 173 | 303.4 | 212 | 151 | 90 | 2019.4 | 426 | 193 | 386.4 | 799.4 | 711 | 257 | 476.2 | 169 | 82 | 224 | 435 | 3062 | 364 | 2625.6 | 42 | 331 | 225 | 364 | 896.2 | 260.8 | 194 | 396 | 2543 | 401 | 53 | 358.2 | 236.2 | 317.4 | 201 | 483 | 62 | 158.8 | 76.2 | 457 | 590 | 232 | 4594.6 | 54 | 983.6 | 360.6 | 385 | 50 | 239.4 | 52 | 2714 | 481.8 | 199 | 49 | 2889 | 232 | 35 | 51 | 2726 | 334 | 402.2 | 383 | 55 | 51 | 269 | 69 | 566.6 | 38 | 49 | 43 | 359 | 48 | 390 | 260 | 134 | 306 | 475 | 288 | 697.4 | 42 | 355 | 361 | 118 | 2678 | 331 | 54 | 364.2 | 2412 | 364 | 221 | 55 | 390 | 146 | 213 | 254.4 | 713.2 | 92 | 50 | 1009 | 388 | 59 | 2255.8 | 336 | 194 | 217 | 277 | 55 | 905.4 | 410 | 222 | 270 | 52 | 182 | 189.4 | 53.4 | 244 | 641 | 1499 | 281 | 270.6 | 413.8 | 251 | 581.4 | 56 | 44 | 494 | 3448 | 2572 | 2272.8 | 520 | 346 | 436.6 | 285 | 200 | 282 | 1127.2 | 2995.4 | 200 | 374 | 213 | 246 | 1394.2 | 1899.4 | 349.8 | 1125 | 253 | 51 | 164 | 98.2 | 110.4 | 179 | 1035.2 | 49 | 52 | 336 | 215 | 431.8 | 415 | 629.6 | 3334 | 53 | 654.8 | 57 | 129 | 189 | 1885 | 1513 | 207 | 3536.6 | 238 | 440.2 | 212 | 599.2 | 1050.6 | 2001.8 | 47 | 105 | 189 | 1402.4 | 47 | 235
223 | 350 | 47 | 208 | 287 | 455.6 | 331 | 438 | 3113 | 227 | 280 | 156 | 1595 | 443 | 52 | 1425.4 | 267 | 4356.8 | 165 | 173 | 275 | 212 | 172.4 | 87 | 2416 | 426 | 352.2 | 414.6 | 725 | 731 | 439 | 287.2 | 169 | 89.8 | 1490.6 | 437 | 2768 | 364 | 2646 | 117.6 | 331 | 225 | 364 | 395 | 990.2 | 189.6 | 396 | 347.4 | 548.8 | 53 | 269 | 281 | 379.8 | 201 | 499.2 | 51 | 58 | 73 | 457 | 590 | 232 | 1448 | 74 | 3402 | 437 | 952.6 | 50 | 189 | 52 | 2919.8 | 1955.4 | 199 | 49 | 2889 | 232 | 35 | 208.6 | 2726 | 334 | 397 | 254.6 | 55 | 51 | 279 | 92.2 | 572 | 38 | 49 | 43 | 437.8 | 48 | 390 | 260 | 211.4 | 306 | 1664.8 | 295 | 717.8 | 42 | 208.6 | 361 | 87.4 | 1691.4 | 292.2 | 54 | 360 | 8150.4 | 364 | 246.2 | 55 | 390 | 146 | 315.4 | 426.8 | 847 | 85.4 | 50 | 938.2 | 2327.2 | 59 | 2111 | 336 | 303.8 | 217 | 1289.4 | 55 | 900 | 558.8 | 46 | 309 | 52 | 182 | 112 | 45 | 256 | 641 | 1380 | 244 | 207 | 235.2 | 251 | 581.4 | 56 | 85.4 | 494 | 3448 | 2572 | 429 | 508 | 188.4 | 452 | 285 | 171 | 286.8 | 1377.8 | 2845.6 | 200 | 347 | 229.8 | 345 | 313 | 3088.2 | 288.6 | 1125 | 221 | 51 | 164 | 51 | 186 | 179 | 1406 | 49 | 52 | 209 | 572.4 | 475 | 415 | 606.8 | 2170.8 | 53 | 441.8 | 57 | 129 | 189 | 570 | 1513 | 207 | 3555.2 | 238 | 481 | 212 | 526 | 51 | 3219 | 47 | 208 | 219.8 | 593.8 | 47 | 205
223 | 350 | 47 | 220 | 287 | 548 | 331 | 438 | 3190.8 | 227 | 1002.2 | 242.8 | 1450 | 419 | 52 | 305.8 | 267 | 1318 | 143.4 | 219.6 | 164 | 114.8 | 258 | 59 | 3062 | 307.8 | 319.6 | 1649.8 | 1595.8 | 711 | 350 | 230 | 169 | 177.8 | 224 | 440 | 1667.6 | 364 | 2776.2 | 231 | 331 | 102.8 | 228.8 | 395 | 1455 | 183 | 396 | 460 | 558 | 53 | 353 | 281 | 309 | 201 | 857.2 | 51 | 58 | 146.4 | 446.6 | 550 | 158 | 309 | 154 | 3322.8 | 437 | 2075.8 | 50 | 181.2 | 52 | 466.8 | 3073 | 173.4 | 49 | 3266.8 | 302.8 | 35 | 437.6 | 5188.4 | 325 | 397 | 169 | 1445 | 51 | 303 | 121 | 2782.8 | 60.4 | 49 | 43 | 553.2 | 259.2 | 390 | 260 | 263 | 306 | 2454.8 | 242.8 | 724 | 229 | 172 | 335.2 | 237 | 264 | 331 | 242 | 4198.6 | 1867.4 | 364 | 347 | 55 | 390 | 146 | 341 | 732 | 895 | 81 | 99.6 | 891 | 3660 | 59 | 2111 | 336 | 309.4 | 217 | 900.8 | 55 | 900 | 596 | 46 | 335 | 52 | 300 | 112 | 123 | 244 | 641 | 1380 | 244 | 135.2 | 118 | 88.6 | 546 | 300 | 251 | 470.8 | 897.6 | 2572 | 429 | 573.4 | 149 | 452 | 245 | 171.4 | 317.2 | 1385 | 2671 | 200 | 239 | 265 | 451 | 50 | 3159 | 351 | 1125 | 221 | 54 | 74.4 | 51 | 496 | 179 | 1406 | 49 | 52 | 741.8 | 1041.2 | 563 | 2955.4 | 1836.2 | 426 | 53 | 99 | 511.2 | 129 | 189 | 892.4 | 1593.8 | 60 | 3887.8 | 238 | 482.8 | 81.6 | 561.4 | 51 | 3324 | 47 | 208 | 343 | 587.2 | 204.6 | 77.8
48 | 350 | 47 | 220 | 282.6 | 506 | 340 | 418 | 2204.2 | 227 | 669.6 | 175 | 1478 | 419 | 52 | 319 | 169.6 | 2267.8 | 57 | 206 | 164 | 75.8 | 358 | 59 | 3273 | 229 | 274 | 2453 | 2805 | 1087.2 | 350 | 300.8 | 241 | 213 | 224 | 276 | 428 | 374.8 | 2842.6 | 231 | 331 | 69 | 195 | 470.6 | 1294.2 | 183 | 396 | 424 | 456.8 | 53 | 353 | 444.6 | 344.4 | 201 | 510 | 51 | 58 | 202 | 866.8 | 390 | 176 | 309 | 154 | 3204 | 428.6 | 548 | 50 | 260 | 52 | 496 | 3073 | 199 | 49 | 4778 | 356.6 | 35 | 566 | 5804 | 389.8 | 397 | 169 | 224 | 51 | 267 | 2101.2 | 4285.8 | 150 | 49 | 43 | 554 | 77.6 | 392.8 | 160.8 | 281 | 621.2 | 3026.8 | 226.4 | 324 | 229 | 172 | 115 | 237 | 264 | 447 | 242 | 2354.4 | 564 | 453.6 | 347 | 55 | 672 | 146 | 328 | 759.2 | 785.2 | 81 | 174 | 961.8 | 3266 | 59 | 544.6 | 319.2 | 266 | 217 | 473 | 55 | 952.8 | 596 | 46 | 335 | 52 | 310 | 112 | 240 | 364 | 641 | 1380 | 251.6 | 103.8 | 2292 | 48 | 752.4 | 376 | 251 | 471.6 | 340.8 | 2588.2 | 429 | 2243.4 | 73 | 452 | 235 | 249 | 143 | 2710.2 | 1766.2 | 192 | 239 | 273 | 475 | 50 | 3159 | 533.8 | 1125 | 221 | 172 | 109.6 | 51 | 496 | 198.4 | 1209 | 49 | 52 | 209 | 434 | 563 | 1498.8 | 2594.6 | 426 | 53 | 97 | 551 | 129 | 191.8 | 750 | 1054.2 | 79.4 | 3900 | 124.6 | 490 | 49 | 655 | 51 | 3418 | 47 | 1453.6 | 398.6 | 425 | 244 | 110.4
48 | 350 | 93.8 | 218 | 276 | 538 | 346 | 450 | 604.8 | 192.2 | 337 | 165 | 1478 | 288 | 52 | 1537.2 | 178 | 1669.2 | 57 | 206 | 50 | 247.4 | 338 | 180 | 2083.2 | 118 | 902.8 | 2397 | 2728.2 | 1433.6 | 138 | 230 | 1046.2 | 213 | 319 | 223 | 428 | 304 | 2761 | 338 | 307.2 | 69 | 195 | 489.4 | 1261.8 | 183 | 276.6 | 424 | 693.4 | 53 | 353 | 501 | 344.4 | 946.2 | 510 | 51 | 58 | 763.2 | 1289.6 | 390 | 176 | 309 | 154 | 2601.4 | 384.8 | 548 | 50 | 260 | 52 | 569 | 3169 | 199 | 49 | 4658.6 | 397.4 | 35 | 566 | 5804 | 319 | 641.8 | 223.8 | 224 | 51 | 267 | 2090 | 364 | 150 | 49 | 43 | 562 | 48 | 605 | 45 | 293 | 856.2 | 2508.2 | 208 | 240 | 229 | 245.2 | 115 | 237 | 302.4 | 325.8 | 242 | 371 | 535.8 | 588 | 347 | 55 | 975.6 | 46 | 328 | 461.4 | 750.2 | 157.8 | 174 | 891 | 3322 | 59 | 153 | 262.8 | 1455.8 | 206.6 | 470.6 | 55 | 1032 | 410 | 46 | 335 | 52 | 303.2 | 317.8 | 320.8 | 444 | 439.4 | 1220.2 | 204.8 | 1444.4 | 2369.6 | 48 | 1168.8 | 364 | 251 | 476 | 298.6 | 2599 | 403.4 | 3385.4 | 54 | 483.4 | 317 | 249 | 143 | 1200 | 232 | 192 | 239 | 395.4 | 475 | 50 | 2131.2 | 423 | 1125 | 297.8 | 172 | 196 | 51 | 1240.8 | 284.8 | 1209 | 49 | 52 | 391 | 647 | 570.4 | 234 | 2387 | 426 | 53 | 117 | 551 | 384.4 | 284.4 | 742 | 182 | 157 | 3789 | 49 | 570 | 49 | 682 | 51 | 1764.2 | 47 | 301.4 | 515 | 1240.2 | 244 | 236.6
48 | 315.4 | 305 | 178 | 278 | 253.4 | 219 | 442 | 700 | 53 | 227 | 171.4 | 1478 | 348.8 | 52 | 241.8 | 178 | 472 | 57 | 1486.4 | 50 | 350 | 265.8 | 1326.6 | 1370 | 198.4 | 248.4 | 2423.8 | 2657.6 | 1484 | 138 | 265.4 | 2236 | 1910 | 331.8 | 205 | 657 | 304 | 262 | 338 | 179.4 | 69 | 337 | 423 | 1267 | 183 | 197 | 431 | 499.2 | 53 | 353 | 501 | 309 | 573.6 | 510 | 51 | 58 | 3036.8 | 444 | 390 | 176 | 309 | 154 | 205.4 | 232 | 553.6 | 50 | 260 | 114.8 | 591.6 | 1492.6 | 199 | 49 | 4543.8 | 542.2 | 35 | 487.2 | 5804 | 403.6 | 397 | 153 | 199.4 | 51 | 267 | 2174.8 | 462 | 150 | 87.6 | 43 | 550 | 48 | 605 | 45 | 94 | 308.4 | 1831.8 | 1532.2 | 240 | 229 | 294 | 115 | 273 | 345 | 292 | 229.2 | 371 | 455 | 564.6 | 383 | 55 | 282 | 46 | 225.6 | 295.2 | 903 | 273 | 174 | 985.2 | 2185.8 | 59 | 195.2 | 195 | 2242.2 | 204 | 382.6 | 55 | 1032 | 410 | 46 | 335 | 52 | 216 | 325 | 341 | 446.2 | 389.6 | 227 | 104 | 92 | 2324.8 | 84.4 | 754 | 1621 | 251 | 476 | 371 | 1633 | 386.6 | 3317 | 54 | 1826.4 | 312.6 | 93.8 | 143 | 195.8 | 275.4 | 192 | 233.4 | 424.4 | 440 | 50 | 533 | 596.8 | 475.8 | 349 | 276 | 196 | 51 | 576 | 298.2 | 1209 | 49 | 52 | 391 | 409.8 | 556 | 234 | 2387 | 433.8 | 53 | 377.2 | 594.6 | 1372 | 358 | 554.4 | 242 | 157 | 3715 | 49 | 514 | 49 | 752.8 | 51 | 553 | 47 | 248 | 484.2 | 2505 | 244 | 63
220.4 | 286.6 | 1712.6 | 184.8 | 251 | 111.6 | 204.6 | 522 | 684.8 | 53 | 346.6 | 197 | 1478 | 401 | 131.8 | 210 | 253.2 | 540.6 | 57 | 1486.4 | 50 | 350 | 271 | 180 | 1467.2 | 363 | 210 | 1702.8 | 2128.2 | 1513 | 138 | 654.2 | 2245.6 | 3062.4 | 335 | 205 | 1709 | 372 | 218.6 | 149 | 49 | 69 | 440 | 423 | 2070.2 | 210 | 197 | 459 | 331.2 | 317 | 3032.2 | 2581 | 447.6 | 213 | 510 | 51 | 58 | 3044 | 444 | 390 | 53.4 | 309 | 154 | 227 | 245 | 385 | 72.6 | 276 | 502 | 452.2 | 375 | 199 | 49 | 3665 | 1760.8 | 35 | 405.6 | 3448.6 | 422.8 | 397 | 153 | 101 | 51 | 414 | 2302 | 502 | 82.8 | 242 | 43 | 356.6 | 48 | 501 | 45 | 91.8 | 318 | 642 | 208 | 122.4 | 116.8 | 294 | 105.4 | 147.4 | 349.4 | 373.6 | 210 | 731 | 506.6 | 524.2 | 407 | 55 | 282 | 46 | 200 | 360.8 | 893.4 | 305 | 74.8 | 2016.2 | 459 | 59 | 416 | 230.4 | 2275 | 274.8 | 265 | 55 | 1051.2 | 410 | 101.6 | 335 | 52 | 216 | 393 | 341 | 573 | 448.8 | 262.4 | 579.2 | 92 | 2280 | 230 | 754 | 268 | 85.4 | 1770.8 | 441.8 | 184 | 1384.6 | 2174 | 54 | 481 | 306 | 55 | 136.4 | 358.2 | 346.8 | 192 | 225 | 434 | 300 | 50 | 517 | 570.4 | 43 | 488.2 | 171.2 | 196 | 167 | 576 | 301 | 610 | 49 | 52 | 391 | 315 | 380 | 234 | 1137.8 | 486.6 | 53 | 612 | 580.4 | 956.2 | 382 | 354.8 | 242 | 157 | 3232 | 49 | 535.8 | 49 | 682 | 51 | 518 | 82.4 | 247 | 365.8 | 3564.4 | 165.2 | 63
189 | 349 | 3631 | 195 | 351.2 | 129.2 | 129 | 522 | 482.8 | 53 | 346.6 | 197 | 1588 | 369 | 185 | 224.4 | 366 | 273 | 57 | 206 | 50 | 272.6 | 295 | 894 | 1376 | 720.2 | 210 | 513 | 679 | 1513 | 138 | 262.4 | 2248 | 4471.6 | 297 | 287.4 | 1651 | 290 | 45 | 106.2 | 76.4 | 69 | 387.6 | 347 | 5293.4 | 318 | 197 | 1758.6 | 361.2 | 231.8 | 3949 | 2379.8 | 381.8 | 329 | 510 | 87 | 58 | 3044 | 444 | 390 | 51 | 309 | 160.8 | 252.8 | 245 | 455.8 | 163 | 300 | 502 | 377.8 | 336.6 | 199 | 49 | 2313 | 2609 | 35 | 378 | 2909.6 | 917.2 | 397 | 223.8 | 101 | 51 | 414 | 715.6 | 920.8 | 38 | 409 | 109.4 | 435.2 | 48 | 475 | 45 | 104 | 318 | 2408.4 | 1556.4 | 97 | 42 | 294 | 103 | 110 | 181.6 | 428 | 197 | 354 | 463 | 425 | 407 | 55 | 282 | 46 | 200 | 546.8 | 789 | 273 | 50 | 890 | 1231 | 59 | 2222.8 | 230.4 | 2275 | 481.2 | 265 | 55 | 1128 | 410 | 185 | 344.6 | 52 | 114.4 | 565.8 | 148.4 | 511 | 460 | 262.4 | 2610.8 | 192 | 2280 | 230 | 754 | 104 | 44 | 476 | 392 | 184 | 2988 | 693.8 | 106.4 | 481 | 262.8 | 55 | 110 | 361 | 359 | 192 | 225 | 434 | 322.8 | 50 | 513 | 414 | 43 | 523 | 66 | 138.4 | 196 | 555.6 | 1478.2 | 180 | 49 | 335.2 | 395.4 | 489 | 301.4 | 1284.6 | 305 | 476.2 | 53 | 2200.8 | 461 | 526.6 | 259.6 | 235 | 182 | 98.8 | 716.6 | 49 | 545 | 49 | 636.8 | 51 | 378 | 224 | 247 | 373 | 2493 | 120.2 | 63
189 | 349 | 3655 | 195 | 374 | 82 | 283.4 | 513.6 | 538 | 53 | 238 | 197 | 1478 | 439.8 | 185 | 228 | 322 | 273 | 57 | 206 | 210 | 152.6 | 331 | 1370 | 1408.6 | 1074.8 | 210 | 513 | 807 | 1387 | 138 | 149 | 1851.4 | 5281 | 358 | 1543.6 | 1612 | 325.4 | 45 | 42 | 63 | 97 | 309 | 397 | 5400.8 | 306.8 | 1492.8 | 636.8 | 536 | 175 | 3979 | 2397 | 379 | 329 | 770.4 | 63 | 180 | 2482.8 | 2879.2 | 390 | 51 | 2244.4 | 188 | 356 | 245 | 379 | 163 | 1391.6 | 510.8 | 1396.6 | 279 | 251 | 49 | 801.8 | 2737.2 | 35 | 409.6 | 3019 | 1386.2 | 397 | 153 | 101 | 51 | 915.2 | 319 | 1933.2 | 38 | 409 | 209 | 368.8 | 48 | 1695.4 | 45 | 113 | 318 | 3270.2 | 329 | 286 | 42 | 172 | 266.2 | 134 | 218.8 | 447.6 | 197 | 174 | 284 | 201 | 407 | 236 | 282 | 46 | 200 | 476 | 619 | 273 | 50 | 960.8 | 3068.6 | 59 | 2655 | 191.6 | 2318.2 | 685 | 343.8 | 55 | 1128 | 410 | 185 | 347 | 92.4 | 127.2 | 372.6 | 158 | 325 | 460 | 227 | 4550 | 192 | 2274 | 157.2 | 607.6 | 76 | 44 | 397.4 | 426.6 | 184 | 2988 | 623 | 185 | 481 | 211 | 205.2 | 92.6 | 361 | 429.8 | 192 | 225 | 366.6 | 338 | 50 | 578.2 | 535.8 | 55 | 523 | 66 | 52 | 196 | 448.6 | 3615 | 186 | 49 | 406 | 292.8 | 507 | 421.6 | 234 | 305 | 641 | 137.8 | 3017.4 | 461 | 432 | 210 | 235 | 142 | 60 | 459 | 49 | 947.4 | 49 | 425 | 51 | 378 | 479 | 247 | 364.2 | 2108.4 | 169 | 163.4
203 | 349 | 3304.8 | 195 | 312.4 | 82 | 434.4 | 508 | 408 | 53 | 402.2 | 172.6 | 1478 | 369 | 185 | 228 | 256 | 2740.8 | 57 | 350.6 | 210 | 50 | 319 | 1370 | 1515 | 375.2 | 210 | 513 | 807 | 861.2 | 208.8 | 234.6 | 265 | 3616 | 349.8 | 3347 | 1599 | 322.4 | 45 | 42 | 134.4 | 97 | 304.8 | 397 | 5462 | 304 | 2440 | 668 | 563.8 | 175 | 4024 | 1846.2 | 746.8 | 329 | 656 | 51 | 334.4 | 238 | 3537.4 | 332 | 2518 | 3539 | 188 | 2252 | 3799 | 392.4 | 163 | 261 | 442.2 | 425.2 | 279 | 329 | 49 | 424 | 2566.2 | 35 | 544.8 | 6281.6 | 495 | 397 | 188.4 | 101 | 51 | 1667 | 319 | 2253.2 | 38 | 409 | 209 | 345 | 48 | 3585 | 45 | 113 | 342.4 | 3163 | 329 | 280 | 42 | 1818.4 | 303 | 150 | 165.4 | 526 | 197 | 174 | 223.2 | 210.8 | 283.4 | 226.4 | 467 | 46 | 152 | 476 | 466.2 | 81 | 50 | 890 | 3136.8 | 59 | 2690 | 264.8 | 627.4 | 685 | 275 | 55 | 1128 | 410 | 229 | 506 | 153 | 398 | 291 | 77.2 | 286.4 | 298 | 297.8 | 4478 | 192 | 304.6 | 48 | 571 | 69 | 121.6 | 332.2 | 197 | 1027.8 | 2910.8 | 632.2 | 185 | 355.4 | 2536 | 286 | 81 | 361 | 552 | 232 | 333 | 306 | 338 | 50 | 712 | 747.6 | 55 | 395 | 66 | 52 | 196 | 487 | 4776.6 | 470.6 | 49 | 406 | 220 | 507 | 993.6 | 234 | 305 | 1817.6 | 265 | 2400 | 306.6 | 398.4 | 210 | 235 | 142 | 60 | 439 | 49 | 1461.8 | 49 | 303 | 51 | 2015.4 | 479 | 113.4 | 362 | 658 | 169 | 757.4
189 | 349 | 2015.6 | 195 | 195 | 155.8 | 521.6 | 367.6 | 408 | 53 | 490 | 771.4 | 1202.2 | 439.8 | 158.4 | 244 | 256 | 2845.6 | 57 | 502.8 | 457 | 368 | 345.2 | 1752.2 | 1315 | 368.8 | 239 | 513 | 990 | 1619.6 | 138 | 256 | 293.2 | 2490.8 | 199 | 3244 | 1599 | 275 | 45 | 42 | 182 | 1074.6 | 437.2 | 397 | 4907.8 | 223 | 2440 | 492 | 725 | 203.4 | 1866.4 | 248.2 | 562.8 | 289.8 | 670 | 90 | 457 | 238 | 252 | 828.2 | 2518 | 3539 | 188 | 1309 | 245 | 634.8 | 95.2 | 715.8 | 238.2 | 415.6 | 279 | 317.8 | 49 | 399.4 | 1701.8 | 125.4 | 347.4 | 3807.8 | 473.6 | 376 | 188.4 | 103.4 | 51 | 1667 | 152.2 | 1459.8 | 38 | 254.6 | 254.2 | 345 | 48 | 3481 | 76 | 176.6 | 456 | 3163 | 329 | 388.8 | 42 | 3439.6 | 287 | 138 | 205.8 | 444.4 | 197 | 174 | 202.4 | 250 | 221 | 224 | 234 | 46 | 152 | 546.8 | 428 | 81 | 50 | 879.6 | 3132 | 59 | 3200.4 | 194 | 154 | 350.2 | 275 | 142 | 1086.8 | 410 | 349.4 | 585.6 | 153 | 411 | 293.8 | 57 | 407.4 | 190 | 324.6 | 1997.8 | 171.6 | 473.8 | 48 | 548.8 | 69 | 272 | 319 | 2769.4 | 756.4 | 1831.4 | 681.4 | 185 | 324 | 2536 | 346 | 67 | 209.8 | 552 | 1193.4 | 360 | 306 | 338 | 50 | 194 | 89 | 55 | 255.8 | 66 | 96.8 | 317 | 511 | 3953 | 197 | 297 | 406 | 270.8 | 466.2 | 1401.2 | 226 | 294.6 | 711.8 | 265 | 2416 | 244.8 | 363 | 185.2 | 235 | 142 | 60 | 439 | 49 | 606.8 | 138 | 177.8 | 51 | 3047 | 479 | 80 | 306.4 | 692 | 169 | 2575
189 | 353.2 | 152 | 195 | 164 | 221 | 2113 | 368 | 389.2 | 53 | 476 | 188 | 99 | 369 | 52 | 268 | 68 | 2920.8 | 57 | 479 | 457 | 368 | 301.6 | 2141.4 | 1341 | 381.4 | 357.8 | 432.8 | 836.8 | 454.8 | 282 | 256 | 382 | 1086.8 | 199 | 2687.2 | 1336 | 444.8 | 45 | 42 | 182 | 832.4 | 583.8 | 419.8 | 1695 | 169 | 2434.8 | 325 | 725 | 171.4 | 3304.8 | 228 | 336 | 226.6 | 655 | 246 | 457 | 313 | 135.6 | 493.2 | 2518 | 3539 | 1313.4 | 1309 | 245 | 634.2 | 50 | 1433.6 | 144.6 | 394 | 904.8 | 315 | 83.2 | 383 | 603 | 148 | 351 | 3723.2 | 855.4 | 273.2 | 417 | 108.2 | 51 | 1650.8 | 231.2 | 1531 | 38 | 49 | 368.6 | 345 | 48 | 3455 | 87 | 219 | 464 | 508 | 342.2 | 388.8 | 42 | 2121 | 287 | 138 | 226 | 390 | 181.4 | 52 | 237 | 250 | 221 | 224 | 234 | 46 | 152 | 284 | 492.8 | 100.2 | 50 | 1145.8 | 3132 | 59 | 2515 | 194 | 265.6 | 244 | 1201.4 | 142 | 410.2 | 413 | 266 | 652 | 153 | 396 | 144.2 | 74.6 | 480 | 1267.2 | 350.8 | 4061.2 | 158 | 659.6 | 48 | 548.8 | 69 | 272 | 319 | 3693.8 | 374 | 1040.6 | 520 | 132.6 | 324 | 2456.8 | 386 | 67 | 172 | 881.2 | 193.6 | 360 | 327.2 | 338 | 50 | 194 | 89 | 55 | 235.4 | 219.2 | 164 | 382.4 | 587 | 3953 | 197 | 297 | 237.2 | 221 | 405 | 519.4 | 224 | 292 | 666.8 | 265 | 1141.4 | 678.6 | 797.4 | 86 | 235 | 142 | 60 | 382.2 | 49 | 509.8 | 151 | 602 | 51 | 3023 | 275.6 | 80 | 223 | 692 | 47 | 2599
1669.4 | 396 | 152 | 195 | 164 | 225 | 3652.8 | 389 | 370.8 | 53 | 338.4 | 305 | 99 | 377 | 284.4 | 268 | 68 | 292 | 57 | 522.2 | 313.8 | 353.6 | 286 | 1405 | 1341 | 539 | 369 | 406 | 600.6 | 555 | 518.8 | 234.6 | 362.2 | 266 | 1465.6 | 398 | 235.2 | 656.6 | 1481.6 | 42 | 182 | 508 | 1729.2 | 515 | 1619.2 | 169 | 2414 | 200.2 | 1802 | 315.6 | 4024 | 192 | 336 | 210.8 | 2076.4 | 251.2 | 480.6 | 360.8 | 58 | 196 | 51 | 1593.2 | 313 | 1309 | 245 | 731.2 | 50 | 1456.8 | 71.8 | 368.4 | 2431 | 317.8 | 735.6 | 383 | 495 | 148 | 351 | 120.2 | 442 | 177 | 546.8 | 125.8 | 51 | 1640 | 234 | 6962.2 | 173.2 | 49 | 377 | 330 | 48 | 2216.8 | 87 | 279 | 440 | 508 | 293 | 165.6 | 42 | 2121 | 281.4 | 138 | 226 | 331.2 | 221 | 52 | 261 | 250 | 334 | 248 | 467 | 46 | 152 | 319.4 | 530.4 | 149 | 50 | 396.2 | 829.6 | 59 | 2515 | 264.8 | 360.2 | 47 | 702.8 | 211.6 | 237 | 355.4 | 272 | 587 | 72.2 | 396 | 147.4 | 103 | 480 | 152 | 713.8 | 5107.4 | 146 | 1075.2 | 48 | 1878.2 | 69 | 252.6 | 192 | 3693.2 | 374 | 399.8 | 689.8 | 54 | 1607.8 | 2404 | 415 | 81 | 193.6 | 1941 | 245 | 1423.2 | 52 | 338 | 50 | 105.8 | 89 | 142.2 | 285.8 | 356 | 469 | 406 | 516.8 | 953.8 | 149.4 | 49 | 1538.2 | 170.2 | 2803 | 475 | 342.8 | 292 | 640.6 | 265 | 319 | 1060.2 | 1114.4 | 86 | 258.6 | 58 | 209 | 461.8 | 49 | 1431.8 | 199 | 126.2 | 51 | 3017 | 199 | 80 | 435.6 | 644 | 292 | 2742
312.4 | 390.8 | 152 | 195 | 164 | 246.4 | 211.8 | 610.4 | 488 | 53 | 320.6 | 282.4 | 361 | 653.4 | 272 | 293.4 | 81.6 | 292 | 57 | 381.4 | 381 | 332 | 332 | 1405 | 1341 | 539 | 284.2 | 406 | 558 | 465 | 388 | 149 | 373 | 266 | 199 | 305 | 427.6 | 215 | 230.6 | 42 | 206.6 | 508 | 614.6 | 630.2 | 861.2 | 849.8 | 1995.4 | 331.8 | 512.6 | 719.4 | 4024 | 168 | 290.8 | 226 | 3040.6 | 283 | 575 | 352 | 58 | 1380.8 | 51 | 296 | 1385.8 | 1655.8 | 283.2 | 1168.4 | 50 | 1296.2 | 74 | 335.6 | 2862.4 | 1607 | 399 | 1223.8 | 460 | 125.4 | 321.6 | 53 | 235 | 205 | 718.6 | 150 | 51 | 1640 | 661.8 | 1020.6 | 207 | 49 | 377 | 330 | 48 | 2804.4 | 87 | 279 | 366.8 | 682.8 | 293 | 93 | 42 | 474.6 | 171 | 138 | 226 | 289.6 | 221 | 52 | 233 | 250 | 369.2 | 344 | 356 | 46 | 203.2 | 319.4 | 508 | 196 | 50 | 56 | 254 | 59 | 2515 | 194 | 449 | 47 | 485 | 260.8 | 237 | 278 | 272 | 563 | 52 | 252.2 | 147.4 | 103 | 480 | 210 | 500.8 | 5494.2 | 154 | 204 | 210.4 | 488.8 | 69 | 175 | 192 | 3369 | 374 | 475.8 | 935.2 | 54 | 311 | 79 | 531 | 81 | 199 | 2576 | 349.8 | 195 | 52 | 826.2 | 50 | 47 | 113 | 164 | 1472.4 | 356 | 469 | 406 | 396 | 3953 | 78 | 49 | 304 | 66 | 2803 | 475 | 539 | 550.4 | 584.2 | 53 | 307 | 279 | 242 | 86 | 493 | 143.6 | 209 | 490 | 49 | 1654.8 | 187 | 185.8 | 51 | 1379.6 | 211.8 | 112.6 | 648.2 | 564 | 752.6 | 2718
316 | 559.6 | 152 | 321.4 | 164 | 483 | 223 | 462.8 | 2514.6 | 53 | 279 | 994.8 | 399 | 1674.8 | 272 | 367.2 | 85 | 391.8 | 57 | 228.4 | 441.2 | 332 | 401 | 1405 | 497 | 527 | 181 | 406 | 362 | 465 | 398.8 | 134.4 | 344.8 | 266 | 199 | 408 | 186 | 203 | 301 | 42 | 317 | 398.2 | 489.8 | 654 | 354 | 486.2 | 520 | 269 | 435 | 521.2 | 4066.8 | 153.4 | 223 | 226 | 2982 | 259 | 407 | 352 | 58 | 356 | 51 | 296 | 316.2 | 1795.4 | 432.2 | 294 | 50 | 1262 | 74 | 167 | 4116 | 460 | 559.4 | 582 | 460 | 35 | 204 | 53 | 244.6 | 270.8 | 353.8 | 118.2 | 51 | 1632 | 1089.6 | 355 | 207 | 72.6 | 377 | 330 | 48 | 3332 | 304.2 | 173 | 318 | 679 | 251.2 | 93 | 441 | 63 | 180 | 138 | 226 | 280 | 221 | 52 | 230.2 | 250 | 446 | 349.2 | 346.8 | 46 | 280 | 828.4 | 581.2 | 232 | 124.4 | 56 | 250 | 59 | 2515 | 264.8 | 274.8 | 47 | 531.8 | 280.8 | 237 | 278 | 96 | 529.8 | 52 | 220 | 112 | 103 | 480 | 281.4 | 274 | 4788.2 | 207.2 | 252 | 251 | 475 | 69 | 175 | 215.2 | 742.6 | 199 | 261 | 496 | 54 | 331 | 1697.2 | 531 | 202.2 | 199 | 2576 | 159 | 330 | 52 | 1266.4 | 50 | 47 | 355 | 164 | 2545 | 462 | 479 | 386.8 | 396 | 4054 | 170 | 297 | 292 | 160.6 | 2754.2 | 475 | 539 | 753 | 506 | 53 | 307 | 383 | 312.8 | 213 | 1382.2 | 165 | 119 | 490 | 315 | 1630 | 290.6 | 333 | 51 | 272.4 | 231 | 243 | 284.6 | 462 | 2609 | 571.8
322.6 | 663 | 152 | 462.6 | 164 | 483 | 315 | 389 | 1836.2 | 53 | 908.2 | 2199 | 938.6 | 2811.8 | 272 | 488 | 79.4 | 1390.8 | 57 | 203 | 519 | 338.6 | 401 | 1395 | 404.8 | 637 | 181 | 406 | 376.4 | 465 | 300.8 | 76 | 232 | 266 | 199 | 408 | 2973 | 203 | 1487.8 | 42 | 447.4 | 151.6 | 399.6 | 729.6 | 561.8 | 125.6 | 2204 | 245 | 476.4 | 2021 | 1217.2 | 161.8 | 223 | 226 | 2034.4 | 127 | 431 | 352 | 58 | 496 | 51 | 296 | 355.2 | 1337.2 | 533 | 294 | 50 | 1262 | 74 | 357.6 | 4098 | 383.2 | 533 | 498 | 460 | 35 | 204 | 53 | 247 | 353.8 | 293.2 | 1328 | 51 | 1775 | 234 | 404.8 | 207 | 167 | 196.2 | 330 | 48 | 3312 | 159.4 | 173 | 318 | 679 | 244.8 | 86.8 | 441 | 63 | 133.2 | 190.2 | 233.8 | 280 | 221 | 100 | 137.2 | 250 | 446 | 357 | 390 | 46 | 289.6 | 485.4 | 583 | 236.8 | 174 | 56 | 271 | 59 | 2515 | 689 | 174.2 | 47 | 471 | 324.2 | 213 | 268.4 | 52 | 397 | 52 | 221.8 | 281.8 | 103 | 480 | 404 | 274 | 2317.2 | 292 | 140 | 251 | 475 | 178.6 | 175 | 221 | 85.4 | 201 | 261 | 476 | 54 | 421.6 | 286 | 533.2 | 403 | 320.6 | 2711.2 | 186.6 | 330 | 52 | 605 | 50 | 47 | 355 | 164 | 2605 | 424.8 | 523 | 299 | 396 | 4134 | 2286.6 | 297 | 212 | 186 | 5470 | 475 | 527.4 | 781.8 | 594.8 | 53 | 400.2 | 359 | 242 | 213 | 649.4 | 165 | 135 | 490 | 315 | 1630 | 311 | 310.2 | 51 | 204 | 231 | 243 | 377 | 422 | 2586.6 | 531
187 | 538 | 152 | 490 | 322.4 | 499 | 315 | 1590 | 1981 | 53 | 52 | 2207 | 1763 | 2723 | 183 | 436.8 | 1084.4 | 2587.6 | 57 | 1397 | 427.8 | 343 | 401 | 1401 | 484 | 479.4 | 181 | 406 | 374 | 289.8 | 432.2 | 76 | 220 | 1886.6 | 231.8 | 404 | 2973 | 1452.8 | 2100 | 193.2 | 468 | 84 | 315 | 801 | 340 | 222.8 | 2625 | 305 | 461.2 | 2021 | 546.4 | 237 | 223 | 226 | 586 | 247 | 447 | 352 | 58 | 510.4 | 51 | 2890.4 | 329 | 4057.8 | 412 | 294 | 50 | 785.2 | 74 | 441 | 4086 | 205.8 | 396.2 | 442 | 2871 | 35 | 204 | 53 | 259 | 396.4 | 276 | 55 | 51 | 1769 | 238.8 | 414 | 139.4 | 167 | 211 | 330 | 48 | 3320 | 87 | 173 | 318 | 487 | 294 | 196.2 | 628 | 63 | 54 | 265 | 239 | 266 | 160.6 | 177.4 | 113 | 275.2 | 446 | 357 | 390 | 46 | 296 | 1259.4 | 662.2 | 279 | 174 | 56 | 3177 | 59 | 2515 | 702.8 | 154 | 47 | 739.8 | 386 | 177 | 266 | 610.8 | 397 | 52 | 220 | 993.4 | 103 | 480 | 466 | 346 | 402 | 2399.2 | 160 | 251 | 475 | 306 | 175 | 156.8 | 88 | 209 | 360.6 | 312.6 | 54 | 462 | 286 | 529 | 393.4 | 351 | 2745 | 297 | 325.2 | 52 | 628 | 50 | 47 | 335.8 | 164 | 2640 | 276 | 580.6 | 2552 | 407 | 4145.2 | 2935.4 | 297 | 192 | 186 | 5470 | 540.4 | 470.4 | 789 | 1980.6 | 53 | 417 | 402 | 343.2 | 213 | 945.8 | 143.6 | 135 | 397.2 | 315 | 1527.6 | 359 | 145.4 | 51 | 204 | 231 | 243 | 374.6 | 1443.4 | 2497 | 372
152 | 538 | 104 | 1018.4 | 392 | 507.2 | 220.8 | 1590 | 4142.6 | 157.4 | 52 | 2326 | 1758.2 | 2723 | 183 | 218 | 71 | 2738 | 57 | 75.2 | 571 | 343 | 301.2 | 1405 | 554.8 | 440 | 181 | 406 | 338 | 246 | 694.8 | 76 | 220 | 2389.4 | 227.2 | 1499.8 | 2926.2 | 218 | 2100 | 231 | 1326 | 182 | 315 | 701 | 299.8 | 215.6 | 2625 | 229 | 2969 | 2021 | 619 | 237 | 223 | 226 | 586 | 247 | 447 | 306 | 58 | 288 | 51 | 3563.8 | 589 | 4072.4 | 412 | 294 | 88.2 | 141.4 | 74 | 1201 | 2415.2 | 213 | 444.8 | 362.4 | 1503 | 35 | 172.2 | 53 | 398.8 | 525 | 266.6 | 233 | 51 | 1769 | 246 | 303 | 150 | 167 | 211 | 330 | 48 | 857.6 | 87 | 173 | 315.6 | 590.6 | 294 | 293.8 | 3795 | 63 | 54 | 265 | 239 | 435 | 184 | 284.2 | 113 | 311.8 | 446 | 357 | 398.8 | 46 | 244.8 | 2805 | 643.2 | 189 | 174 | 56 | 3177 | 283 | 2434.8 | 122 | 154 | 47 | 767.2 | 344.8 | 177 | 266 | 2846 | 397 | 52 | 220 | 2539 | 103 | 480 | 454 | 394 | 376.6 | 2894 | 373 | 169.8 | 475 | 386.8 | 163 | 255.8 | 88 | 209 | 819.8 | 261 | 54 | 462 | 286 | 511.8 | 391 | 363 | 2745 | 400 | 318 | 52 | 628 | 50 | 47 | 259 | 164 | 1857.2 | 224.6 | 667 | 2552 | 403.6 | 394 | 2996 | 297 | 192 | 186 | 4037.2 | 558.8 | 341 | 789 | 516.2 | 53 | 395.4 | 425.2 | 775 | 213 | 353 | 58 | 165 | 399 | 315 | 1480.6 | 696 | 35 | 51 | 204 | 226.2 | 210.4 | 365 | 1232.8 | 166 | 380
1457.6 | 538 | 2576.8 | 281.4 | 344.6 | 440.2 | 188 | 1590 | 4667.2 | 227 | 52 | 2326 | 1663 | 2723 | 183 | 187.8 | 71 | 2738 | 121.8 | 62 | 516.8 | 343 | 283.4 | 1476.4 | 325.6 | 415.2 | 181 | 406 | 338 | 246 | 783.8 | 76 | 280.8 | 2406 | 244 | 418 | 2832 | 226 | 2143.4 | 295.2 | 468 | 243 | 240 | 701 | 3351.8 | 228 | 2505.6 | 368.8 | 3014 | 2021 | 524.8 | 243 | 223 | 276.4 | 586 | 247 | 399.8 | 237 | 58 | 118.4 | 544.4 | 3450 | 635 | 3936 | 246.2 | 294 | 241 | 189 | 74 | 1391 | 1306 | 213 | 211 | 243 | 1483.2 | 35 | 297.6 | 3493 | 433 | 533.4 | 181 | 245 | 51 | 1982 | 318 | 410 | 150 | 96.2 | 211 | 448.2 | 48 | 236.4 | 87 | 143 | 55 | 639.8 | 294 | 210.4 | 3795 | 75 | 54 | 321.4 | 239 | 489.4 | 184 | 464 | 482.4 | 452.2 | 446 | 417 | 293 | 46 | 168 | 2805 | 567.6 | 189 | 50 | 56 | 3483.6 | 407 | 2368 | 122 | 154 | 47 | 815.6 | 283 | 177 | 266 | 2912 | 397 | 52 | 200 | 2539 | 318.2 | 480 | 661 | 394 | 275 | 2822.4 | 583.8 | 48 | 1348.2 | 467 | 373 | 423.6 | 88 | 415.8 | 1270 | 54 | 54 | 469.8 | 139 | 411 | 355 | 399.8 | 2792.6 | 400 | 318 | 52 | 832 | 50 | 47 | 94.2 | 239 | 916.2 | 155 | 633.8 | 2552 | 498 | 290.8 | 1333.8 | 1293.8 | 192 | 368 | 850.8 | 458 | 341 | 519.6 | 878.8 | 53 | 381 | 489.2 | 1845.6 | 185 | 353 | 58 | 210 | 288.4 | 315 | 2696.2 | 1068.8 | 310.2 | 51 | 298.2 | 219 | 80 | 290.2 | 2472 | 166 | 412
278 | 686.8 | 3192 | 332 | 275 | 459 | 200 | 1590 | 4580 | 227 | 52 | 2326 | 1663 | 2723 | 183 | 97 | 71 | 2738 | 165 | 171 | 494 | 423.4 | 286 | 810 | 556.8 | 440.8 | 181 | 504.8 | 408.8 | 254 | 684 | 151.2 | 362 | 1152.8 | 244 | 275.6 | 45 | 226 | 1523.8 | 338 | 483 | 243 | 240 | 663 | 5486 | 228 | 2426 | 342.8 | 3014 | 2025.8 | 384.2 | 190.6 | 223 | 352 | 586 | 247 | 333.4 | 229.8 | 58 | 156 | 64.6 | 3502.8 | 575 | 3936 | 3051.2 | 294 | 241 | 1354.8 | 257.2 | 2265.8 | 1306 | 213 | 211 | 243 | 1470 | 35 | 324 | 302.4 | 433 | 539 | 181 | 1478 | 51 | 1732.6 | 371.4 | 365.2 | 150 | 49 | 1351 | 527 | 48 | 235 | 217.4 | 137 | 55 | 581.8 | 294 | 312 | 3795 | 78 | 178 | 954 | 445.4 | 576.6 | 184 | 550 | 2174 | 477 | 446 | 417 | 293 | 46 | 168 | 2721.8 | 558 | 381 | 50 | 56 | 3698.2 | 407 | 639.2 | 122 | 160.6 | 47 | 1086.6 | 344.8 | 189 | 340.4 | 3095 | 335.4 | 216 | 195 | 2539 | 298 | 480 | 783 | 351 | 99.6 | 2786.8 | 398.8 | 48 | 974.6 | 467 | 382 | 234 | 2018.8 | 649.6 | 440.4 | 152.4 | 93.4 | 475 | 139 | 372.2 | 283.4 | 263.4 | 3896 | 400 | 183 | 52 | 591 | 50 | 47 | 62.4 | 289 | 2675 | 155 | 494.6 | 749.6 | 511.4 | 262.2 | 290 | 2789 | 192 | 368 | 293 | 843.4 | 350.6 | 400 | 673.6 | 53 | 378.6 | 511 | 2416.4 | 178 | 345.2 | 58 | 210 | 296 | 339.6 | 1367.2 | 328 | 1428.8 | 51 | 357.4 | 219 | 80 | 186.8 | 2580 | 246 | 464.4
177.2 | 405.8 | 3295.4 | 332 | 195.8 | 611 | 200 | 1799 | 4411.2 | 227 | 140 | 202 | 1671 | 2723 | 183 | 117 | 71 | 2738 | 165 | 105.6 | 544.4 | 613.6 | 286 | 334 | 478.8 | 1737.8 | 187 | 463.2 | 418 | 246 | 684 | 5202.4 | 359.6 | 336 | 244 | 318 | 45 | 218 | 334 | 262.4 | 409.2 | 243 | 219 | 663 | 5051 | 228 | 1584 | 1648.8 | 3182.4 | 2161.4 | 196.2 | 225 | 223 | 352 | 586 | 247 | 340 | 201 | 58 | 295.2 | 85 | 60 | 611 | 791.2 | 1345.4 | 115 | 263.6 | 189 | 318.2 | 1645.6 | 1306 | 223 | 211 | 145.4 | 1470 | 35 | 331.2 | 1531.8 | 403.2 | 539 | 205 | 245 | 51 | 2076.4 | 371.4 | 167.4 | 105.2 | 216 | 814 | 527 | 48 | 261 | 237.6 | 128 | 55 | 636.4 | 614.8 | 5199.6 | 3682.8 | 78 | 229.8 | 5389.6 | 457 | 585 | 184 | 581.8 | 3211.4 | 522 | 446 | 417 | 194.6 | 46 | 248 | 2674 | 529.6 | 381 | 50 | 56 | 648 | 517.4 | 207 | 267 | 321 | 47 | 52 | 458 | 177 | 452 | 2536.2 | 320 | 257 | 195 | 2539 | 298 | 487.4 | 686.6 | 294 | 48 | 2814 | 466 | 48 | 425.8 | 467 | 401.4 | 234 | 3306 | 182 | 405 | 177 | 251 | 455 | 139 | 178.2 | 226 | 185 | 2687 | 360 | 183 | 206.4 | 461 | 50 | 47 | 52 | 277 | 2751.8 | 155 | 443.4 | 299 | 589 | 50 | 993.8 | 2789 | 360 | 454 | 293 | 1192.2 | 449 | 424 | 301.2 | 53 | 260.2 | 399.6 | 2484 | 178 | 486 | 58 | 225.8 | 1478.4 | 471 | 1310 | 328 | 194 | 51 | 376 | 219 | 199.6 | 189 | 3364 | 277.2 | 575.2
152 | 186 | 3401 | 308.8 | 143 | 609.2 | 290.6 | 1799 | 2171.4 | 192.2 | 162 | 254 | 1663 | 2735 | 135.4 | 113.4 | 111.6 | 2587.6 | 165 | 62 | 487.2 | 388 | 238.4 | 334 | 474 | 2908.6 | 1219.6 | 495.4 | 406 | 246 | 539.2 | 277 | 420.8 | 744.4 | 304.2 | 600.2 | 45 | 218 | 334 | 149 | 360 | 243 | 310 | 663 | 4617 | 282 | 321 | 3881.4 | 3159.2 | 166 | 172 | 1018.2 | 135.4 | 352 | 586 | 247 | 340 | 201 | 58 | 332 | 121.2 | 60 | 520 | 784 | 1061.2 | 225 | 354 | 189 | 1619.8 | 2007.8 | 1306 | 238 | 81.4 | 141.2 | 1525.2 | 35 | 336 | 3383 | 114.2 | 399 | 220.6 | 245 | 51 | 688.8 | 343.6 | 152.8 | 38 | 216 | 211 | 527 | 48 | 1053 | 1477.2 | 116.6 | 79.4 | 524.4 | 332.4 | 201 | 441 | 127.2 | 329 | 196 | 568.2 | 483.6 | 852.4 | 709 | 4658.8 | 421.8 | 446 | 388.2 | 170 | 46 | 268 | 2674 | 416 | 381 | 50 | 56 | 648 | 461.6 | 443.2 | 267 | 593.4 | 117.8 | 52 | 1251.2 | 177 | 2783 | 298.6 | 292.2 | 257 | 195 | 2539 | 3613 | 483 | 590.6 | 294 | 460 | 1767.6 | 425 | 193.6 | 431 | 467 | 479 | 222.8 | 3414.6 | 173 | 574.8 | 177 | 355.8 | 425 | 155.4 | 167 | 284.8 | 185 | 2687 | 300 | 189 | 245 | 463 | 50 | 206.8 | 52 | 189.8 | 2977 | 155 | 223 | 299 | 589 | 50 | 194 | 2789 | 504 | 1752.4 | 293 | 238 | 513 | 460 | 404 | 53 | 315.8 | 290.2 | 4149.6 | 192.8 | 534 | 58 | 274 | 2262 | 471 | 1373.4 | 230.2 | 447.8 | 51 | 482 | 360.6 | 212 | 189 | 3434.8 | 280 | 382
152 | 266 | 907.2 | 303 | 177.4 | 628 | 351 | 622 | 1616.6 | 53 | 162 | 254 | 1663 | 2735 | 64 | 79 | 384 | 2550 | 57 | 1450.4 | 393 | 388 | 167 | 334 | 544.8 | 3475 | 1929.6 | 479.4 | 626 | 305.2 | 372 | 283.6 | 350 | 2481.2 | 355 | 1234.6 | 59 | 218 | 334 | 42 | 351.6 | 231.8 | 310 | 663 | 956.2 | 363 | 385.6 | 3943.2 | 1622.4 | 166 | 172 | 2208 | 77 | 352 | 574 | 247 | 352 | 201 | 58 | 332 | 1308.4 | 60 | 487.6 | 3797 | 208 | 270.2 | 201.2 | 189 | 292 | 1275 | 4100 | 238 | 205 | 222 | 543.2 | 2194 | 230.4 | 3383 | 80 | 364 | 223 | 55 | 51 | 307.6 | 177.8 | 131 | 38 | 216 | 211 | 466 | 107 | 1225 | 219 | 109 | 177 | 439.6 | 314 | 204 | 348.2 | 421.8 | 439.4 | 232 | 348 | 361.6 | 518.2 | 669.6 | 4297.6 | 487 | 446 | 345 | 667.4 | 46 | 268 | 2674 | 453.6 | 381 | 50 | 56 | 577.2 | 396 | 271.6 | 377.6 | 303 | 481.4 | 52 | 2354 | 177 | 2671.4 | 295 | 562.6 | 518 | 182 | 2743 | 3488.8 | 469 | 1005.8 | 367.4 | 254 | 192 | 309 | 230 | 431 | 455 | 354.8 | 220 | 3487 | 171.8 | 950.6 | 205.8 | 382 | 376.4 | 221 | 283 | 300 | 185 | 2687 | 358 | 213 | 245 | 425 | 50 | 3008.2 | 150 | 168 | 2977 | 155 | 223 | 357 | 674.6 | 50 | 194 | 2705.8 | 534 | 336 | 293 | 238 | 762.6 | 525.6 | 504 | 53 | 467.2 | 198.2 | 4903.2 | 1548.6 | 631.6 | 58 | 321.6 | 2292 | 471 | 1484 | 76 | 578.2 | 217 | 492.8 | 396 | 212 | 189 | 3388 | 280 | 370
152 | 215.6 | 366.8 | 303 | 175 | 2032 | 351 | 1438.8 | 1613 | 53 | 140 | 266 | 1667 | 2889.4 | 64.8 | 49 | 433.4 | 2550 | 57 | 256.6 | 393 | 384.8 | 167 | 334 | 346.2 | 3475 | 1935 | 399.6 | 805.8 | 364 | 372 | 2279.4 | 350 | 2571 | 391 | 652 | 45 | 218 | 160.4 | 42 | 346 | 587.2 | 310 | 581.4 | 163 | 363 | 444.6 | 3861.4 | 837.4 | 166 | 1041.6 | 2208 | 77 | 388 | 551.6 | 259 | 653.2 | 201 | 58 | 248 | 2874 | 60 | 426 | 3797 | 308 | 338 | 163 | 186.4 | 213.6 | 1275 | 3474.2 | 238 | 245 | 222 | 562.8 | 1239 | 204 | 3383 | 80 | 374 | 223 | 55 | 51 | 190 | 107 | 155 | 38 | 1304 | 211 | 1464.6 | 85 | 1406.6 | 92.6 | 145 | 177 | 511.8 | 322 | 901.8 | 307.8 | 271.8 | 488.2 | 216 | 348 | 280 | 184 | 512 | 2688.8 | 487 | 458 | 445 | 2646 | 46 | 268 | 2971.4 | 1728.4 | 277.8 | 50 | 56 | 471 | 396 | 302 | 368 | 489.2 | 573.2 | 52 | 2354 | 177 | 2597 | 156 | 944.2 | 1555.8 | 373 | 2743 | 3397.2 | 557.8 | 228 | 407 | 345.6 | 192 | 309 | 230 | 321.2 | 369.4 | 272 | 226.6 | 1580.2 | 181.4 | 538 | 213 | 420 | 724.8 | 221 | 283 | 334.6 | 398 | 2682.2 | 614 | 213 | 245 | 433 | 50 | 3514 | 277 | 168 | 2983 | 155 | 335 | 444 | 3191 | 50 | 194 | 2669 | 600 | 261 | 313.4 | 364 | 554.6 | 574 | 656.2 | 53 | 576 | 191 | 3480.2 | 192 | 494 | 58 | 1756.4 | 2236.4 | 471 | 1476.2 | 66.6 | 566.2 | 217 | 430 | 396 | 212 | 189 | 1282 | 477 | 372
168 | 223 | 376 | 315 | 389 | 387 | 361 | 929 | 1740.6 | 53 | 173.2 | 302 | 1687 | 2993 | 66 | 130 | 481.8 | 2550 | 57 | 292 | 553 | 261.8 | 185.4 | 394 | 332.4 | 2777.8 | 2088.8 | 407.8 | 1055.8 | 364 | 562 | 4959.4 | 434.6 | 2585 | 443.8 | 823 | 77 | 218 | 647.2 | 42 | 5633.4 | 518 | 310 | 561 | 171 | 363 | 204 | 2440.2 | 882.6 | 230 | 600.8 | 2244 | 65.4 | 483 | 600 | 307 | 766 | 245 | 3437 | 192 | 3117.2 | 957.6 | 534 | 3797 | 316 | 364 | 95.2 | 188 | 116 | 1275 | 3093 | 274 | 293.8 | 222 | 469.2 | 1543.8 | 204 | 2270 | 360.8 | 438 | 385.4 | 211.4 | 51 | 230 | 107 | 155 | 38 | 2769 | 410.4 | 317.8 | 496.4 | 1628.2 | 192.4 | 284.2 | 177 | 493.4 | 240.2 | 706.8 | 215 | 774.8 | 393 | 459.2 | 376 | 280 | 1288.6 | 500.2 | 2516.4 | 785.8 | 550 | 353 | 2916 | 46 | 828 | 3310.2 | 1991 | 209 | 135 | 56 | 764.6 | 396 | 342.6 | 370.4 | 413 | 656 | 52 | 2394 | 212 | 821.6 | 156 | 181 | 3799.4 | 373 | 2821 | 3436.4 | 778.2 | 260 | 1651 | 290.4 | 201.6 | 309 | 48 | 452 | 465.8 | 213.8 | 231 | 356 | 414 | 522.2 | 241 | 319.4 | 524.4 | 223.4 | 351 | 399.2 | 461 | 1175.6 | 436 | 237 | 167.8 | 425 | 50 | 3514 | 392 | 300.8 | 1162.4 | 207 | 335 | 482 | 3065 | 50 | 254.4 | 187 | 585 | 326 | 407 | 512 | 549 | 619.4 | 734 | 53 | 546.6 | 1416.8 | 2283.4 | 192 | 506 | 58 | 439.2 | 1534 | 436.6 | 554.2 | 111 | 495 | 203 | 430 | 430 | 145.2 | 284 | 1390.6 | 537 | 559.2
152 | 334.6 | 428 | 399 | 555 | 394 | 359 | 513 | 1963.6 | 53 | 254 | 278 | 1795 | 2985 | 151 | 184 | 7535.8 | 2550 | 57 | 218 | 476.2 | 257 | 307 | 454 | 893 | 1881.2 | 1283 | 303 | 1289 | 353 | 634 | 4961.2 | 366.2 | 543 | 465 | 888 | 125 | 278 | 726.8 | 42 | 386 | 804 | 392 | 633 | 5880.4 | 299 | 276.4 | 570.4 | 1001 | 361.8 | 233.4 | 1963 | 48 | 519 | 559.2 | 343 | 742 | 254 | 3549 | 294.4 | 2670.6 | 663.8 | 650 | 3721.4 | 2380.4 | 262.2 | 50 | 384 | 231 | 1372 | 3057 | 1576 | 355 | 161.4 | 477.4 | 2433 | 228 | 534 | 826.4 | 438 | 461 | 281 | 51 | 1345.4 | 177.8 | 791.6 | 38 | 2992 | 453.2 | 445 | 899.8 | 1419.2 | 391.2 | 404 | 103.8 | 640 | 206 | 1014 | 695 | 1107.2 | 428.4 | 888 | 327.6 | 406.4 | 319.8 | 681 | 2687.2 | 1423.8 | 3064 | 381 | 3043.6 | 46 | 678.8 | 3236.8 | 2157 | 113 | 239 | 56 | 555 | 444 | 309.2 | 430 | 381.6 | 601.2 | 52 | 2014.6 | 217.2 | 417.4 | 761 | 313.8 | 482 | 515.8 | 2975.4 | 163 | 775.6 | 398 | 2148.6 | 270.2 | 275.2 | 313 | 48 | 619.6 | 478.6 | 223 | 471 | 313.8 | 2022.8 | 1245 | 246 | 175.2 | 742.6 | 874.8 | 423 | 267.8 | 545 | 176 | 525 | 253 | 52 | 425 | 50 | 3962.6 | 563 | 330.6 | 1128.6 | 419.4 | 343 | 494 | 3185 | 50 | 318 | 177 | 571 | 261 | 431 | 1246.2 | 360.6 | 692 | 594.4 | 53 | 493 | 3425.8 | 2048.4 | 247 | 679 | 58 | 374 | 606.6 | 430 | 332.8 | 300 | 500.6 | 203 | 546 | 452.8 | 62.8 | 314 | 1384 | 637 | 598
189.2 | 249.4 | 385.8 | 507 | 598 | 565.6 | 413.4 | 633 | 1233.2 | 53 | 254 | 350 | 1759 | 2019.4 | 195.4 | 247.2 | 2703 | 2550 | 57 | 284.4 | 457 | 394 | 333.4 | 433 | 499.4 | 1881 | 835.6 | 351 | 1275.8 | 419.2 | 622 | 3875.8 | 482 | 2721.8 | 593 | 730 | 205.4 | 328 | 462 | 42 | 398 | 978.8 | 531.2 | 703 | 223 | 380.8 | 309 | 632 | 1017.2 | 447 | 304 | 306 | 48 | 579 | 601 | 532.8 | 960.4 | 310.2 | 1439.4 | 493 | 572.2 | 553.2 | 617.8 | 657.6 | 1745.6 | 237 | 50 | 678 | 482.8 | 1597.6 | 1449 | 378 | 362.6 | 121 | 754.4 | 3362.6 | 304 | 534 | 389.4 | 474 | 557 | 325 | 51 | 290 | 107 | 267 | 38 | 3073.4 | 302.2 | 515.4 | 283 | 1619 | 177 | 614.4 | 55 | 1163.8 | 215.6 | 1050 | 879 | 702 | 509.2 | 975.4 | 158 | 445.2 | 390.8 | 653 | 2692.8 | 932.6 | 3188 | 389 | 631.2 | 46 | 380.4 | 3111.4 | 2235 | 149 | 458 | 56 | 595 | 533 | 208 | 1068 | 675.4 | 575 | 52 | 529 | 222.2 | 302.2 | 365.4 | 389 | 522 | 547.4 | 2968.6 | 231.8 | 942 | 441 | 2266 | 183.8 | 1204.6 | 337 | 48 | 674 | 427 | 283 | 611 | 265 | 4372 | 1224.6 | 273 | 149 | 825.4 | 1436.2 | 437 | 211 | 1291.2 | 289.6 | 1104.2 | 253 | 52 | 525 | 50 | 950.2 | 738 | 430.4 | 643 | 436 | 314.2 | 454 | 3382.6 | 50 | 337.6 | 177 | 489 | 298 | 487 | 1814.2 | 477.4 | 749 | 464 | 915.2 | 1055.8 | 2324 | 537.8 | 274 | 631 | 58 | 252.6 | 447.4 | 514.8 | 258 | 386 | 439 | 203 | 667.2 | 375 | 162 | 1529.8 | 1652.4 | 835.8 | 2046.8
307.4 | 474 | 275.6 | 451.4 | 586.4 | 690.8 | 589.4 | 502.2 | 754 | 53 | 92.4 | 414.8 | 1231.4 | 516.8 | 503.4 | 508.2 | 2913.8 | 1550.4 | 57 | 252.2 | 525.4 | 353 | 386.2 | 527 | 378 | 1667.4 | 726.6 | 718.8 | 861.2 | 501.6 | 665.6 | 2269 | 541 | 3084 | 621 | 488 | 1921.6 | 395 | 601.2 | 42 | 386 | 973.2 | 443 | 733.4 | 223 | 396 | 1641 | 701.4 | 1124.4 | 573 | 848.4 | 921 | 48 | 537.8 | 549.4 | 505.6 | 884.4 | 360 | 798 | 473 | 784 | 522.2 | 697 | 653.6 | 434.2 | 283.8 | 50 | 654.2 | 550 | 1536.8 | 3101.4 | 389.6 | 344 | 121 | 850 | 2358 | 420 | 597.8 | 925.2 | 453 | 497 | 329 | 51 | 576 | 177.8 | 952.6 | 38 | 3172 | 435 | 530.4 | 469 | 990 | 201.8 | 801.8 | 55 | 950.8 | 234 | 870.4 | 800 | 663.4 | 398 | 962.8 | 195.2 | 628.4 | 485.4 | 697 | 2808.2 | 902.8 | 3212 | 1327.4 | 1102.8 | 46 | 742 | 3303.6 | 2180.6 | 233 | 474 | 56 | 612 | 553 | 250.2 | 538 | 705 | 1776.8 | 130.4 | 661 | 1643.6 | 369.4 | 613 | 471 | 1833.2 | 410.4 | 2919 | 1598.6 | 1117 | 460.6 | 1919.8 | 253.6 | 737.8 | 322.6 | 88.6 | 666 | 377 | 318 | 555 | 333 | 4375.6 | 1243 | 317 | 73 | 470.2 | 1609 | 522 | 262.8 | 541.6 | 492.4 | 3597.6 | 333 | 52 | 525 | 50 | 350 | 525 | 441 | 667 | 348 | 246.6 | 449.8 | 815.4 | 50 | 375 | 195.4 | 429.4 | 370 | 423.8 | 1046.2 | 517 | 749 | 582.8 | 120 | 841 | 2328 | 565 | 252 | 716.2 | 58 | 332 | 457 | 442 | 1541.2 | 258 | 551 | 303 | 960.2 | 452 | 214 | 1562.2 | 1560 | 811 | 821
632 | 634 | 258 | 388 | 636 | 743.6 | 684 | 456 | 766 | 53 | 52 | 537 | 420 | 1216.4 | 611.8 | 616.2 | 2807 | 118.6 | 57 | 377 | 398.6 | 301 | 424 | 527 | 421.2 | 1161 | 665 | 551.4 | 839.6 | 575 | 610 | 286 | 1119.6 | 3110.4 | 637 | 465 | 3896.2 | 363 | 595 | 42 | 431.8 | 886 | 380 | 548 | 243 | 2030.2 | 2383.8 | 865 | 1087.2 | 872.2 | 1337.6 | 1794.8 | 341.4 | 396.2 | 511 | 483 | 822 | 366 | 794 | 572.4 | 760 | 550 | 684.6 | 1005.6 | 495 | 247 | 50 | 715 | 534.8 | 1922.8 | 3047 | 478.4 | 49 | 121 | 2056.2 | 2580.2 | 377 | 531 | 1317 | 505.8 | 501.2 | 337 | 51 | 308 | 602 | 692 | 173.2 | 3116.8 | 344.6 | 513 | 530.6 | 3872.4 | 208 | 583.4 | 55 | 902.4 | 258 | 724.2 | 812 | 658.4 | 406 | 1022.6 | 250 | 1380 | 351.8 | 841 | 2981.8 | 828 | 3241.4 | 2708 | 3318.6 | 46 | 1023.6 | 2844.2 | 2046 | 248.4 | 554.8 | 56 | 710 | 609 | 494 | 875.6 | 734 | 406 | 248 | 586.8 | 2592 | 521.4 | 709 | 450 | 2593.6 | 425 | 2375.8 | 3578 | 906 | 532 | 1552 | 381.4 | 330 | 349 | 251 | 622 | 517 | 282 | 525.2 | 493 | 4283 | 1232.6 | 506.6 | 54 | 298.2 | 1712 | 1211 | 278 | 1193.6 | 520 | 4482.6 | 393 | 331 | 525 | 50 | 358 | 594.6 | 522 | 1940.8 | 395.6 | 308 | 497 | 3246 | 50 | 327 | 217 | 399 | 334 | 307 | 1094.6 | 1265.4 | 945.2 | 614 | 53 | 601 | 1176.4 | 673 | 264 | 633.6 | 58 | 288 | 585 | 422 | 318 | 348 | 475 | 253 | 655 | 514.2 | 501.2 | 496.4 | 1580 | 717 | 775.4
571 | 530 | 275 | 400 | 726 | 774 | 687.4 | 488 | 5794 | 53 | 52 | 1376.2 | 471.4 | 2482 | 719 | 737.2 | 1562.6 | 220 | 57 | 328 | 428.4 | 337 | 460 | 487 | 450 | 1304.8 | 660.2 | 794 | 549 | 1843.2 | 658 | 265.6 | 1892 | 3108 | 701 | 462 | 5176 | 401 | 574 | 42 | 518 | 1211.8 | 351.8 | 657 | 223 | 3075 | 2271.8 | 877 | 1002 | 808 | 686.4 | 1830.4 | 706.8 | 334.8 | 1313.4 | 540 | 822 | 436 | 699 | 2696 | 751.8 | 3104.4 | 828 | 1021.6 | 571 | 247 | 50 | 711 | 441.8 | 2812.2 | 2508.6 | 600.8 | 49 | 109 | 3540 | 1650.4 | 317 | 527 | 498.2 | 1160.4 | 434.8 | 337 | 51 | 328 | 125 | 730.4 | 207 | 3198 | 209 | 384.2 | 632 | 3983 | 198.4 | 626 | 55 | 1791.6 | 366 | 904 | 1241 | 374.6 | 271.8 | 705 | 390 | 1304 | 235 | 983 | 2967 | 651.2 | 3170.2 | 2697.6 | 3692.4 | 46 | 1158 | 814.2 | 872.2 | 366 | 579 | 56 | 662 | 633 | 484.4 | 1120.4 | 920.6 | 458 | 248 | 542.6 | 2553.6 | 2402.8 | 812 | 331.6 | 801 | 466.8 | 337.4 | 3578 | 1120 | 559.6 | 1672 | 473.4 | 1232.6 | 401 | 251 | 602 | 488.2 | 263 | 526 | 742.4 | 3412.8 | 1203 | 504 | 54 | 185.4 | 1720.6 | 3152 | 239.6 | 2180.2 | 548 | 3815 | 401 | 286.6 | 549 | 50 | 370 | 573 | 427 | 793.2 | 368.4 | 398.4 | 536.2 | 3270.6 | 108.2 | 402.8 | 265 | 418 | 409.8 | 302 | 989 | 997.8 | 1059.4 | 531.4 | 53 | 869.8 | 694.8 | 780.6 | 318.6 | 664 | 58 | 359 | 670.8 | 409.8 | 470.4 | 534.8 | 547 | 218 | 657 | 431 | 900.4 | 512.8 | 1846 | 629 | 715.8
436.4 | 643.4 | 358 | 456 | 858 | 683.4 | 637 | 565.6 | 1215 | 53 | 52 | 954.6 | 520.2 | 3230.2 | 735 | 723.8 | 661 | 220 | 57 | 374 | 470.8 | 362.4 | 413.6 | 559 | 3479 | 1340 | 408 | 2440 | 475 | 807 | 666 | 293.6 | 775.2 | 879.2 | 756.8 | 567 | 5194 | 427 | 574 | 42 | 660.8 | 2749 | 84 | 757.4 | 462.4 | 3111 | 2243 | 826 | 2820.8 | 495.8 | 514 | 1899.2 | 108 | 488 | 722 | 585.8 | 902 | 423 | 1917.4 | 4045 | 834 | 3693 | 968 | 1196 | 2291.4 | 287 | 50 | 601 | 547 | 2715.8 | 233.2 | 628.8 | 208 | 308.4 | 3377 | 1661.2 | 359 | 622.4 | 494.2 | 601.6 | 540.8 | 373 | 373.8 | 579 | 337 | 927.8 | 207 | 3126.4 | 175.8 | 346.8 | 590.4 | 3808 | 241.6 | 584 | 55 | 1252.8 | 440 | 792.8 | 1782.8 | 422 | 233 | 605 | 430 | 1294.4 | 171 | 1072.2 | 3121 | 1617.6 | 1846.6 | 2731 | 4531.8 | 46 | 2345.8 | 827 | 1007.2 | 375 | 441 | 56 | 691.2 | 669 | 458 | 1234.8 | 616.8 | 376.6 | 248 | 564.8 | 2491 | 2752 | 705 | 224 | 810.2 | 502 | 318.4 | 3614 | 1146 | 496 | 1644 | 637 | 813.8 | 437 | 251 | 5053.6 | 448 | 294 | 593 | 856 | 2217 | 1174.2 | 492 | 196.8 | 223.2 | 1667.2 | 3193.4 | 342 | 2233 | 466 | 1987 | 369 | 477.8 | 2085.6 | 50 | 351 | 672.8 | 476.6 | 990.8 | 382 | 470 | 678 | 3207.6 | 147 | 459.6 | 343 | 384 | 445 | 221 | 1423 | 624.8 | 1123 | 586.2 | 53 | 735 | 781.8 | 776.4 | 323 | 594.4 | 122.2 | 359 | 543 | 323.6 | 561 | 1184.8 | 594.2 | 218 | 791.2 | 356 | 250 | 561.6 | 1722.4 | 463.4 | 535
463 | 603 | 360.4 | 492 | 1034 | 623 | 671.8 | 668 | 1094.6 | 77 | 52 | 396.8 | 644 | 2899.4 | 675.8 | 622.4 | 644.4 | 295.2 | 57 | 309.2 | 469 | 286 | 595 | 549 | 3455 | 1316 | 396 | 4046.4 | 818.6 | 777.2 | 678 | 430 | 302 | 381 | 776 | 517.4 | 3569.4 | 434 | 559.2 | 193.2 | 636.2 | 2874.4 | 141 | 1175.6 | 1550 | 2110 | 2239.8 | 814 | 3321.4 | 413.8 | 519.8 | 1984 | 108 | 478.4 | 658 | 613 | 710 | 483 | 694.2 | 4070.8 | 858 | 3817 | 954.2 | 1353.8 | 2733 | 432.2 | 50 | 505 | 507 | 2612 | 178 | 664.8 | 604 | 454 | 3216.2 | 1713 | 397 | 2009.2 | 508 | 591.8 | 502.8 | 417 | 481 | 2148.6 | 337 | 995 | 207 | 3012 | 43 | 438 | 572.6 | 3760 | 292 | 591 | 55 | 734 | 1324.8 | 2158.6 | 996 | 498 | 366 | 1509 | 414 | 1366 | 256.6 | 864.2 | 2963.6 | 3233 | 945 | 2695 | 3034 | 46 | 1305 | 677 | 1207.6 | 330 | 357 | 56 | 1140.2 | 872.2 | 506 | 590.8 | 430.4 | 315 | 248 | 536 | 2515 | 2758.4 | 3259 | 114 | 3902.4 | 546 | 337.8 | 2468 | 1105 | 450.8 | 1675.6 | 809 | 381.6 | 593.8 | 251 | 3395 | 387.4 | 352.8 | 1911.8 | 593 | 769.2 | 1095 | 561.8 | 92 | 250 | 1606 | 3229 | 366 | 2456.4 | 474 | 3455.8 | 293 | 539 | 948 | 50 | 367 | 429 | 491 | 2089 | 347.6 | 602.2 | 740 | 3101 | 147 | 510 | 343 | 512.4 | 506 | 321 | 3067.2 | 463.8 | 1175 | 867.2 | 53 | 742.4 | 1224 | 842 | 397 | 539.2 | 165 | 467 | 715.8 | 347.6 | 453.4 | 796.4 | 647 | 266 | 948 | 472.4 | 222 | 714 | 1187 | 419 | 727.4
338 | 543 | 246.8 | 572 | 1013 | 615 | 632.4 | 629 | 1568.2 | 314.2 | 52 | 265 | 773 | 2656 | 610.6 | 533.8 | 760 | 340.4 | 57 | 159 | 514 | 286 | 720 | 831.2 | 3457.4 | 1352 | 414 | 5313.4 | 893 | 773 | 736.4 | 422 | 923 | 1808.8 | 557.6 | 543.6 | 2134.4 | 522 | 694.8 | 231 | 661 | 2780 | 185 | 2746 | 1542.8 | 538.8 | 1892 | 930.8 | 3306.2 | 412 | 668.8 | 1992 | 108 | 416 | 583.6 | 428 | 662 | 495 | 777 | 3944.8 | 1688.4 | 3761 | 975 | 5745.2 | 2642.2 | 420 | 50 | 483.6 | 507 | 2717 | 154 | 651 | 793 | 924.4 | 980.8 | 1841 | 366.2 | 770.4 | 564.8 | 642 | 534 | 1148 | 481 | 2698.4 | 301 | 1011 | 139.4 | 3230.8 | 43 | 474 | 618 | 3772 | 2323 | 610.2 | 55 | 754 | 1721.2 | 732.6 | 927 | 497 | 354 | 2014.6 | 410 | 1447 | 175 | 911 | 2135.4 | 3349 | 993 | 2695 | 2164 | 46 | 1280.2 | 1392.2 | 1372 | 260.4 | 469 | 56 | 1646.6 | 785 | 356.2 | 562 | 395 | 311.8 | 303 | 509 | 2070.8 | 1378.4 | 3319 | 154 | 594 | 580.2 | 399 | 518 | 1066 | 5800.4 | 1744.6 | 977 | 406.2 | 621 | 88.6 | 423 | 427.4 | 453 | 657 | 499 | 338 | 1071 | 575.8 | 248.8 | 226 | 1606 | 608 | 243.6 | 1878.8 | 345.2 | 3751 | 1466.2 | 467 | 868 | 50 | 349 | 412 | 335 | 800.4 | 268.8 | 609 | 520.4 | 3238.2 | 147 | 486 | 307 | 546.8 | 468 | 443 | 2042 | 444 | 1068.2 | 618 | 53 | 984.4 | 1490.2 | 1004 | 500 | 584 | 165 | 510 | 696 | 269.2 | 514 | 433.2 | 756.6 | 278 | 830 | 538 | 214 | 675.6 | 4439.8 | 359.8 | 533.4
454.8 | 551 | 277 | 576 | 979 | 544.8 | 713 | 682.4 | 2307 | 321 | 52 | 372 | 871.4 | 2682.4 | 745 | 500 | 768 | 239 | 57 | 114.2 | 524.4 | 238.8 | 889 | 1828 | 3571.4 | 1105.8 | 624.6 | 6652 | 967 | 833.6 | 899 | 540.2 | 403.6 | 435.2 | 535 | 544 | 785.8 | 614 | 650.8 | 295.2 | 673 | 2691 | 250.6 | 3983.8 | 1596.2 | 490 | 299.8 | 950 | 3363.2 | 320.2 | 579.4 | 1564.4 | 108 | 317.6 | 622 | 414.4 | 662 | 516 | 741 | 2206.8 | 1227.2 | 5569.2 | 892 | 4476 | 4314.4 | 396 | 50 | 536 | 500.4 | 2775.8 | 174.8 | 633.4 | 885 | 757.2 | 758 | 1939 | 372.4 | 2436.8 | 670 | 665.6 | 668 | 617 | 3054.6 | 2608 | 247 | 819 | 105.2 | 3500.8 | 43 | 390 | 630 | 4226.2 | 3072.8 | 649 | 128.2 | 842 | 1993.8 | 717 | 4359.6 | 414 | 354 | 2003 | 422 | 1507 | 362 | 1095 | 870 | 3410.8 | 929.4 | 410.4 | 2734.8 | 46 | 1245 | 1002 | 1314.4 | 246 | 540.8 | 56 | 2054 | 800.4 | 312.4 | 2333 | 407 | 338 | 321 | 537 | 251 | 528.8 | 3374 | 151 | 636.8 | 618 | 339 | 518 | 1042 | 2810.2 | 1690 | 644.2 | 527 | 645 | 48 | 605.4 | 507.4 | 465 | 617 | 456 | 338 | 1067 | 541 | 256 | 218 | 1711.6 | 673 | 397.2 | 774 | 218.4 | 2995.2 | 247 | 444.6 | 793 | 50 | 385 | 504 | 323 | 775.8 | 248 | 598.2 | 486 | 1889.4 | 50 | 390.8 | 1638.4 | 596 | 432 | 541 | 2118 | 398 | 1239 | 594 | 265 | 646.4 | 699 | 992.6 | 581.2 | 628 | 165 | 503 | 858 | 282 | 539 | 587 | 653 | 278 | 778 | 586 | 1567.6 | 679.8 | 2633.6 | 381 | 316
530 | 645.8 | 356.6 | 571.4 | 1167.2 | 470 | 784.6 | 754 | 2218.4 | 1568.4 | 96 | 579 | 867.8 | 760 | 685 | 536 | 951.4 | 239 | 165 | 131 | 576 | 327.6 | 861 | 1849.6 | 2128.6 | 1107 | 1254 | 4673 | 931 | 952 | 835 | 727 | 366 | 456.6 | 677 | 540 | 814 | 602 | 887.4 | 338 | 693.4 | 732 | 388 | 2655.8 | 1644.8 | 527 | 1134.6 | 958 | 3479.6 | 239 | 1947.4 | 796 | 60 | 302.4 | 681 | 1448.4 | 689.2 | 3324 | 1370.4 | 846 | 832.2 | 503.2 | 787.8 | 4293.6 | 3688 | 420 | 126.4 | 536 | 589.2 | 1023.8 | 216.2 | 636.4 | 907.4 | 591 | 774 | 1913 | 502 | 3796 | 743.2 | 623.4 | 596 | 617 | 3023 | 2504.6 | 119.8 | 540 | 150 | 3238 | 43 | 354 | 712 | 5851 | 2440.8 | 643 | 177 | 1279 | 1689 | 1226 | 4543 | 442 | 343.2 | 2036 | 749.2 | 1547 | 386 | 1306.4 | 949.2 | 3354.8 | 788 | 445.8 | 2305.4 | 46 | 901 | 635 | 1296 | 254.8 | 1307 | 56 | 953 | 929.2 | 322 | 2691 | 534 | 167 | 229 | 621 | 356.6 | 576 | 3317.8 | 151 | 1367.6 | 656 | 357 | 518 | 982 | 819 | 1740 | 576.6 | 506.6 | 716.6 | 48 | 723 | 525.4 | 462 | 665 | 376 | 328 | 1113 | 643 | 752.2 | 1414.8 | 1628 | 924.6 | 390 | 814 | 287.2 | 3490.8 | 558 | 567.6 | 754 | 391.2 | 1197.8 | 565 | 291 | 738 | 320 | 785 | 530 | 676 | 50 | 417.4 | 2526 | 738.4 | 442.2 | 3118.2 | 1894 | 347.4 | 1035 | 654 | 265 | 541 | 739 | 980 | 730 | 639.2 | 58 | 511 | 966 | 305.2 | 947.8 | 611 | 573 | 278 | 671.8 | 534 | 539 | 558.4 | 619 | 357 | 437.6
512.6 | 764.6 | 674 | 681 | 1281.2 | 632 | 785 | 690.8 | 2134 | 261 | 162 | 1082.2 | 831 | 736 | 749 | 1783.4 | 993 | 239 | 165 | 217.4 | 626 | 495.8 | 813 | 2998.6 | 1794 | 1107 | 1271.6 | 3058 | 699 | 1012 | 676.2 | 719 | 380 | 405 | 6110.4 | 510 | 808 | 578 | 987 | 262.4 | 735 | 756 | 402 | 4882.4 | 1677 | 715 | 508 | 902 | 3528.6 | 279 | 691 | 751.2 | 48 | 339 | 739 | 408 | 2878 | 3426 | 617.4 | 902.2 | 876.8 | 644 | 733 | 4077.6 | 2906.6 | 420 | 308.8 | 544 | 619.8 | 547.6 | 365 | 620 | 490.2 | 437.8 | 837.2 | 1837.6 | 477 | 3894.4 | 732.4 | 827 | 608 | 670.2 | 3059 | 2429 | 35 | 499.4 | 150 | 2227.6 | 43 | 354 | 1983.8 | 6749.4 | 2486 | 682 | 177 | 779.2 | 1693 | 2674 | 4393 | 406 | 198 | 2010.4 | 972.6 | 1555.4 | 399.2 | 1380 | 1091.4 | 5624 | 908 | 567 | 616.4 | 46 | 941 | 643 | 1298 | 370 | 1746.6 | 56 | 817 | 2063.8 | 398 | 2651 | 605.6 | 289.2 | 221 | 657 | 371 | 478.4 | 2275.2 | 327 | 3107 | 692 | 567.4 | 801.6 | 1010 | 850 | 1805 | 537 | 454 | 819 | 48 | 690.6 | 505 | 398 | 665 | 174 | 359.2 | 1177 | 585.6 | 1083 | 1447 | 1682 | 993 | 547.6 | 824.4 | 322.4 | 2758 | 162.8 | 616 | 655 | 583.6 | 765.2 | 557 | 296.2 | 926.2 | 380 | 745 | 589 | 605.2 | 50 | 439 | 2526 | 898.8 | 421 | 2532 | 1943.2 | 529 | 1075 | 790 | 265 | 541 | 735.8 | 936 | 822 | 664 | 58 | 573 | 899.6 | 559.4 | 2172.6 | 637 | 523 | 230 | 2755.6 | 534 | 839 | 431.6 | 596.8 | 353 | 654.6
491.2 | 781 | 768 | 727.8 | 1254 | 795.2 | 753 | 672 | 2152.8 | 156.6 | 162 | 247 | 781 | 1910 | 704.2 | 478 | 1045 | 51 | 165 | 263 | 638 | 599 | 1342.6 | 1852 | 702 | 1107 | 1362.6 | 656 | 758 | 951.2 | 561 | 2008.8 | 416 | 405 | 829.4 | 449.4 | 764 | 578 | 1185.6 | 149 | 1244.8 | 736.8 | 444 | 3616.4 | 1806 | 910.2 | 490.8 | 782 | 3579.2 | 291 | 1212.6 | 808 | 48 | 384 | 857.4 | 1921.2 | 2930 | 3408 | 814.4 | 959 | 813.8 | 531 | 717 | 1013 | 1742 | 857.2 | 354 | 594.6 | 585 | 319.8 | 365 | 715 | 336 | 690.6 | 743 | 1637 | 867 | 3869 | 739.6 | 829.2 | 640.6 | 786 | 951 | 2429 | 291.6 | 462.2 | 150 | 1541 | 137 | 547.4 | 784.8 | 6218.4 | 899.6 | 688 | 177 | 770.6 | 1750.6 | 2634 | 4348 | 874 | 222 | 1705.8 | 709.4 | 1392 | 519.6 | 1246.4 | 1156 | 6204.8 | 908 | 603 | 1896.4 | 46 | 863 | 559 | 1338.8 | 369.2 | 1511 | 56 | 733.2 | 748 | 338 | 1339.4 | 633 | 359 | 293 | 721 | 357 | 350 | 2701 | 367 | 3235 | 680 | 765 | 45 | 1297.6 | 6836.6 | 1003 | 550.4 | 1732.4 | 833.6 | 157.2 | 782 | 552.2 | 187 | 586 | 167 | 390 | 1233 | 1944.8 | 955 | 1363.2 | 2046.8 | 802.6 | 657.4 | 758.8 | 275 | 2730 | 156 | 694 | 655 | 673 | 470 | 504 | 333.2 | 1187 | 313 | 701.8 | 1098.8 | 520 | 50 | 531 | 1618.4 | 922.8 | 386.2 | 2451.6 | 1851.2 | 483.6 | 6103.8 | 2227.4 | 265 | 682.6 | 582.8 | 740 | 830 | 837.6 | 58 | 2235.8 | 870.6 | 635 | 3619.8 | 1304.6 | 500.4 | 242 | 3455 | 556 | 787 | 1057 | 533 | 263.6 | 265
375 | 777.6 | 754.6 | 851 | 1256 | 863 | 705.8 | 638.2 | 2130.8 | 197.4 | 162 | 353 | 665 | 1939 | 689 | 568.4 | 1157 | 51 | 121.8 | 263 | 479.6 | 579 | 3710 | 1876 | 694 | 1257.8 | 1397 | 739.2 | 659 | 854 | 570 | 848.4 | 380 | 406.8 | 938 | 644 | 743 | 604.2 | 2980.6 | 42 | 635 | 782.6 | 432 | 3208.4 | 1778.2 | 1023 | 520.2 | 795.6 | 3512 | 338 | 1309.8 | 761.2 | 56.4 | 440.8 | 842 | 925 | 3170 | 3397 | 863.6 | 915 | 781.4 | 474 | 738.6 | 977 | 1737.8 | 1314.4 | 354 | 629 | 576 | 340.6 | 440 | 723 | 344.8 | 472.8 | 719 | 870.6 | 715.6 | 1950.6 | 705 | 718 | 610.8 | 870 | 379 | 785 | 432.8 | 399 | 38 | 1109.4 | 137 | 646.8 | 737.4 | 4476.8 | 514 | 676 | 55 | 1065 | 1461.8 | 2689.2 | 682.2 | 871.8 | 382 | 1603.2 | 499 | 1450.8 | 659.6 | 1315 | 1188 | 6194 | 984.8 | 627 | 1957 | 80 | 931 | 503 | 1432.4 | 430 | 1619 | 56 | 643 | 806.4 | 544.4 | 513 | 641 | 366.8 | 329 | 733.4 | 357 | 488.6 | 2732.2 | 427 | 3255 | 714.6 | 723.6 | 45 | 1463.2 | 856.4 | 439 | 702 | 533 | 858 | 230 | 784.2 | 566.6 | 323 | 648.4 | 254 | 1537.2 | 1330.4 | 2024 | 941 | 1447 | 1045.2 | 773 | 556.2 | 797.4 | 239 | 2613 | 112 | 785 | 575 | 909 | 470 | 430 | 378 | 752.2 | 251 | 504.8 | 1634.6 | 592.6 | 50 | 466.8 | 311 | 881 | 360 | 2689.2 | 1763.2 | 462 | 1042.4 | 1106.4 | 137.8 | 1626 | 494 | 681 | 818 | 945.6 | 58 | 3254 | 958.6 | 881.4 | 3275.8 | 808.4 | 520.8 | 226.4 | 3678 | 630.8 | 843.4 | 424.8 | 515 | 461.6 | 323
335 | 1465.4 | 643 | 851 | 1289.4 | 881.4 | 663 | 403 | 2066 | 205 | 195.2 | 333.4 | 689 | 2047.8 | 680.6 | 613.4 | 1047 | 51 | 57 | 263 | 452 | 579 | 3714 | 1654.6 | 612 | 1347 | 1371 | 624 | 733 | 818 | 552 | 882 | 344 | 379 | 905.8 | 619.4 | 709 | 607 | 3177 | 42 | 700.8 | 1000.8 | 468.8 | 3359 | 1667 | 916 | 446.8 | 926 | 3481 | 372.2 | 4827 | 872.8 | 102 | 480 | 697 | 734 | 2978.8 | 557.6 | 1078 | 878.8 | 723.2 | 600 | 779 | 905 | 1684 | 476 | 354 | 875.4 | 634 | 876.8 | 440 | 735 | 352 | 420 | 708.2 | 954 | 371.6 | 690 | 681 | 663 | 659.8 | 944 | 721.4 | 359 | 416.6 | 335 | 38 | 698 | 137 | 623 | 735.2 | 5121.2 | 416.2 | 664.2 | 55 | 1352.6 | 398 | 2706 | 434 | 893.6 | 368.8 | 1508 | 511 | 1451.6 | 998.6 | 1247.6 | 1270.4 | 4461.2 | 964 | 637.4 | 2512 | 235.8 | 919 | 503 | 2239 | 490 | 1643 | 56 | 584 | 686 | 761.2 | 541 | 577.4 | 490.2 | 140 | 806.8 | 357 | 491 | 4240.6 | 467 | 640.8 | 603 | 775 | 45 | 1295 | 769 | 478 | 1456.2 | 854.8 | 867.6 | 230 | 703 | 525 | 395 | 677.4 | 337 | 4690.8 | 2974.4 | 2036 | 941.6 | 2709.2 | 1062.8 | 638 | 473.4 | 720 | 227 | 2613 | 112 | 810 | 555 | 762 | 470 | 538 | 357 | 836.8 | 233 | 455.6 | 725 | 651.2 | 50 | 425.2 | 347 | 886.2 | 343.8 | 1698.6 | 1628 | 415.2 | 918 | 968 | 53 | 1107 | 547.6 | 771.4 | 720 | 967 | 58 | 3790 | 795 | 635 | 2564.2 | 821 | 516 | 251.2 | 3753 | 734.4 | 861 | 424.8 | 2336.6 | 552.8 | 398.6
251 | 1837 | 622 | 767 | 2307.8 | 932 | 645 | 330.8 | 2030 | 1476.4 | 254 | 352 | 677 | 3331.8 | 537 | 785.4 | 844.6 | 51 | 57 | 252 | 452 | 372 | 3670 | 609 | 599.6 | 1302.4 | 1161.2 | 633 | 854.8 | 818 | 464 | 858 | 1602.2 | 407.6 | 877 | 548 | 709 | 665 | 8146.4 | 42 | 725.4 | 1139.8 | 693 | 1355.8 | 4036.6 | 852 | 407 | 938 | 3481 | 372 | 4807 | 606.8 | 116 | 456 | 702 | 785 | 2720 | 460 | 929 | 726 | 2405.4 | 600 | 639 | 893 | 1272.4 | 364 | 50 | 609 | 861.2 | 2860.6 | 432 | 587.4 | 1301.8 | 420 | 599 | 939 | 328.2 | 547 | 657 | 443 | 807 | 896 | 1093.6 | 299 | 226 | 280 | 38 | 659.6 | 99.4 | 599 | 728 | 7009.6 | 351 | 577 | 55 | 1391 | 370 | 2172 | 434 | 2177 | 375 | 1384 | 511 | 1231.6 | 2422.6 | 1184 | 1055 | 3402 | 868 | 578.4 | 2549 | 231 | 919 | 432.4 | 1727.8 | 278 | 1631 | 56 | 506 | 618 | 331.2 | 397 | 578.6 | 462.8 | 140 | 2061 | 357 | 400.6 | 3283.2 | 467 | 421 | 551.4 | 654.2 | 45 | 1229.6 | 664 | 450 | 2801 | 1830.8 | 626.4 | 84.4 | 7024.4 | 517 | 395 | 533.6 | 518 | 414 | 2888 | 2036 | 832 | 1408.8 | 1649 | 568 | 352 | 678 | 1395.6 | 1327.4 | 112 | 665.2 | 1923.6 | 468 | 437.4 | 517 | 319 | 718.8 | 181 | 502.6 | 623.6 | 885 | 50 | 379 | 347 | 504.2 | 283 | 507 | 1580 | 182.6 | 894 | 946 | 53 | 522.6 | 679 | 847.8 | 564 | 889.4 | 58 | 2175.8 | 934.4 | 931.6 | 2562 | 1367.8 | 516 | 264 | 1341.6 | 803.6 | 698 | 528.8 | 2752 | 672 | 970.6
391 | 1788.6 | 622 | 576.2 | 1140.8 | 778.2 | 645 | 304 | 1891.2 | 202.2 | 254 | 352 | 629 | 2057 | 520.2 | 811 | 997.4 | 51 | 57 | 363.8 | 543.2 | 283.6 | 2979 | 618 | 922.4 | 2150.8 | 282 | 621 | 756 | 912.4 | 464 | 805.6 | 509 | 415 | 749 | 548 | 667.8 | 605 | 3328 | 85 | 678 | 1078.6 | 693 | 732 | 5633 | 840 | 495.6 | 920 | 3252.6 | 290 | 4752.4 | 552 | 116 | 456 | 583.6 | 775 | 6064.2 | 450 | 967.6 | 550.8 | 3775.6 | 574 | 619 | 893 | 826.4 | 320 | 50 | 525 | 924 | 1774 | 400 | 431.8 | 202 | 412 | 745.2 | 766 | 311 | 637 | 614.4 | 423 | 735 | 1977.2 | 320.8 | 275 | 192 | 399.6 | 38 | 570.2 | 43 | 531.4 | 755.4 | 7098 | 351 | 523.4 | 55 | 1401 | 367.6 | 1049.2 | 440.8 | 1015.4 | 315 | 1316 | 429.6 | 390 | 2394 | 964 | 1095.4 | 3347.6 | 791.2 | 398 | 2747 | 233.8 | 919 | 384 | 1314 | 268.4 | 1626.2 | 56 | 521.6 | 1879.6 | 1625.6 | 385 | 596 | 392 | 140 | 2899 | 457.4 | 312.2 | 3244 | 467 | 542 | 571.6 | 431 | 45 | 1186 | 664 | 443 | 2794.8 | 2741.6 | 624 | 48 | 583 | 1855 | 395 | 502 | 518 | 418 | 2790.2 | 2043.2 | 820 | 412 | 1649 | 796 | 527.4 | 666 | 424.4 | 509 | 112 | 634.8 | 519 | 6941.2 | 331 | 505 | 276.8 | 492 | 1015 | 1178.8 | 446.8 | 1954 | 209.2 | 287 | 347 | 437 | 392.2 | 799.8 | 1646.6 | 417.8 | 5890.8 | 670.6 | 80 | 469 | 631 | 2771.6 | 456 | 901 | 58 | 595 | 942.4 | 589.2 | 2129.2 | 627 | 484.8 | 264 | 677 | 698.8 | 718 | 512.8 | 2752 | 684 | 2597.8
426 | 1675 | 762.4 | 558.6 | 890.2 | 727 | 1313.6 | 264 | 3578.2 | 293 | 92.4 | 352 | 629 | 1998 | 516 | 822.8 | 3437.8 | 51 | 57 | 443.2 | 603 | 5902.6 | 526 | 528 | 1206.4 | 1450.4 | 248 | 601.8 | 2644.4 | 936 | 782.4 | 1100 | 2360.2 | 415 | 1287.4 | 424 | 800.2 | 569 | 1893 | 85 | 626 | 1033 | 790.4 | 764.6 | 5578.6 | 1132.4 | 505.2 | 814.4 | 3174.6 | 364.8 | 4739 | 456.2 | 116 | 340 | 694 | 689 | 385 | 451.6 | 866 | 522.4 | 172 | 484.2 | 723 | 893 | 909.8 | 320 | 50 | 671 | 824 | 2860.6 | 382 | 417.8 | 121 | 1634 | 2048.6 | 766 | 303 | 577 | 588 | 458 | 691 | 2722 | 314 | 267 | 306 | 492 | 38 | 667.8 | 178.6 | 361.2 | 887.2 | 4931 | 344.8 | 575 | 55 | 1241 | 358 | 658 | 438 | 752 | 315 | 1257 | 343 | 319.2 | 3421.2 | 2023.6 | 1317 | 3400.4 | 740 | 367.6 | 2028.8 | 245 | 919 | 555.8 | 1002 | 266 | 2627.6 | 56 | 581 | 700 | 458.2 | 404.2 | 596 | 392 | 140 | 2909.8 | 464 | 387.4 | 3132.8 | 546.6 | 542 | 649 | 431 | 45 | 1026 | 675.6 | 443 | 2242.8 | 2170.8 | 624 | 48 | 685.6 | 718 | 395 | 454 | 742 | 558 | 1194.6 | 2048 | 424 | 454.8 | 1649 | 459.4 | 450 | 580.2 | 108 | 591 | 502.4 | 2456.4 | 415 | 394 | 916 | 495.4 | 252 | 464 | 582.6 | 562 | 509.6 | 678 | 1494.6 | 282.2 | 359.4 | 437 | 465 | 1134.6 | 1691 | 585 | 996.4 | 1707.6 | 3398.6 | 421 | 571.8 | 846.8 | 444 | 897.8 | 58 | 558 | 1925.6 | 268 | 1448 | 538 | 459.2 | 232 | 490 | 672 | 816 | 496 | 4159.8 | 605.2 | 2761
426 | 1699 | 796 | 614 | 742 | 642.6 | 627.2 | 184 | 5896.8 | 299.8 | 52 | 330.4 | 607.8 | 1962 | 605 | 823 | 3591.2 | 51 | 57 | 494 | 751 | 277 | 2916.4 | 534 | 220 | 1138.8 | 280.8 | 608.2 | 2542 | 956.6 | 718.4 | 3181.4 | 2829 | 399 | 757 | 4057.4 | 2844.2 | 560 | 802.6 | 85 | 590 | 864 | 1459.2 | 709 | 5263.4 | 1737.6 | 491 | 752 | 1370.2 | 307 | 4019.8 | 415 | 116 | 319 | 694 | 617 | 361 | 392 | 2176 | 649 | 172 | 492 | 615 | 893 | 555 | 311.6 | 50 | 623 | 798.2 | 1929.4 | 370 | 377.8 | 73 | 368 | 2773 | 746 | 303 | 569.6 | 548 | 528.8 | 649.8 | 2662 | 314 | 337 | 256 | 480 | 38 | 597 | 302.2 | 300 | 902 | 4616 | 367.2 | 575 | 55 | 811.4 | 358 | 550.8 | 3585 | 625.2 | 373.4 | 1257 | 366 | 428 | 2475 | 1939.6 | 1243.2 | 2310 | 707.8 | 340 | 839 | 245 | 940.2 | 592.2 | 1020.2 | 226 | 1559 | 305 | 533 | 700 | 632.2 | 347 | 506.4 | 352.6 | 140 | 2783 | 332 | 217 | 399 | 485 | 522 | 583 | 559.8 | 269.4 | 962 | 684 | 434 | 475.2 | 1720 | 624 | 48 | 710.8 | 686.4 | 445.8 | 447.8 | 1765.2 | 666.8 | 385 | 937 | 224 | 599.2 | 1649 | 2214 | 388 | 565 | 100.2 | 552 | 973.8 | 585.8 | 395 | 434 | 1390.8 | 399 | 252 | 457 | 167.4 | 677.2 | 552 | 1823.8 | 291 | 1622 | 1633.2 | 431 | 540.6 | 383 | 1197 | 585 | 1052.8 | 376.6 | 1744.8 | 397 | 654.2 | 776 | 432 | 847.4 | 58 | 459.8 | 838.2 | 268 | 1440 | 554 | 448.2 | 224 | 442 | 588 | 816 | 496 | 4379.2 | 447 | 2709
397.8 | 4057 | 796 | 501.8 | 675.4 | 552 | 737 | 184 | 4617 | 327 | 52 | 384 | 596 | 1804 | 605 | 692.6 | 3590.4 | 51 | 57 | 386 | 856.2 | 277 | 3561.6 | 534 | 220 | 1732.8 | 379.2 | 601 | 2618.4 | 1066.4 | 546 | 2649.8 | 2716.2 | 375 | 805 | 2222.8 | 3372 | 560 | 748.2 | 85 | 590 | 670.4 | 1471 | 3885 | 1895.4 | 1373.8 | 491 | 720 | 932 | 300 | 4739 | 559.2 | 116 | 283 | 1758 | 625.8 | 361 | 392 | 976 | 729 | 174.4 | 492 | 611.8 | 953.4 | 555 | 386 | 50 | 611 | 536.6 | 2225 | 2605.2 | 301 | 61 | 392 | 2673 | 666 | 255 | 700 | 797.6 | 567 | 514 | 2662 | 314 | 456 | 181 | 472 | 38 | 597 | 435 | 348 | 902 | 1827.8 | 432 | 1651.6 | 55 | 705 | 346 | 430.8 | 3556.6 | 674 | 394 | 540.8 | 341 | 440 | 492 | 572 | 1057.2 | 676 | 653 | 340 | 839 | 245 | 997 | 509.4 | 880.8 | 226 | 1687.4 | 234.2 | 533 | 632.8 | 578.6 | 394.8 | 463 | 195 | 128.8 | 1548.8 | 293.6 | 270.6 | 531 | 468.6 | 425.2 | 573 | 549 | 89 | 906 | 636 | 374.6 | 724 | 1720 | 624 | 48 | 722 | 617.2 | 353.6 | 492.4 | 3667.4 | 608 | 585.2 | 937 | 319 | 1742.2 | 1553 | 4034 | 332 | 555 | 189 | 552 | 247 | 627 | 418 | 394 | 3886.2 | 307.8 | 252 | 457 | 295.8 | 706 | 552 | 518.4 | 407 | 2525.8 | 378 | 437 | 567 | 1371.8 | 506 | 606.2 | 1009 | 303 | 74.8 | 373 | 676 | 846.8 | 384 | 1185.8 | 58 | 543 | 705 | 268 | 1440 | 346 | 383 | 224 | 578.4 | 323.6 | 729 | 500.4 | 5871.4 | 477 | 2472
199 | 4001 | 795.8 | 279 | 670 | 530 | 2021 | 184 | 4116 | 327 | 515.6 | 406.6 | 582 | 1808 | 617 | 622 | 3472.4 | 4877 | 78.6 | 267.6 | 797 | 251.8 | 3640.2 | 534 | 312 | 1270.4 | 390 | 601 | 2584 | 888 | 479 | 2567 | 1287.6 | 627.6 | 805 | 381 | 3372 | 560 | 641 | 85 | 606 | 622 | 1364.2 | 3185 | 297 | 693 | 355.2 | 732.2 | 797.2 | 195.8 | 4757 | 502 | 116 | 310.6 | 546 | 602.2 | 394.6 | 2611.2 | 976 | 769 | 191 | 492 | 481 | 1074 | 1871 | 343 | 50 | 492 | 399 | 1932.6 | 3277.2 | 301 | 61 | 671 | 2538 | 672 | 255 | 708 | 1616 | 567 | 560 | 2638 | 1012.4 | 632.6 | 384 | 651.2 | 38 | 597 | 435 | 6248.4 | 662 | 1644.6 | 432 | 1309.6 | 55 | 705.4 | 303 | 210.4 | 3647 | 620.8 | 394 | 222 | 5502.6 | 440 | 661.4 | 687.4 | 910.4 | 676 | 642.2 | 5534.8 | 691 | 245 | 997 | 572 | 625.6 | 226 | 1611 | 187 | 1640.2 | 880 | 545 | 440 | 486.2 | 167 | 1395.4 | 688 | 149.6 | 299 | 608.6 | 412 | 3559 | 434.8 | 709 | 81.8 | 920 | 645.2 | 330 | 748 | 1689.2 | 569.8 | 153 | 722 | 543 | 266 | 638 | 3657 | 703.4 | 574 | 961 | 321.2 | 2484.2 | 1920.2 | 484 | 201.6 | 514.2 | 343.4 | 588.8 | 247 | 627 | 692 | 386 | 4323 | 409 | 270.6 | 589.6 | 364 | 459.2 | 457.6 | 436 | 310 | 2517 | 378 | 365 | 494.6 | 371 | 383 | 588.2 | 1094.8 | 315 | 64 | 377 | 713 | 751.8 | 397.8 | 2997 | 58 | 519 | 705 | 268 | 1440 | 283 | 383 | 224 | 653 | 203.8 | 533 | 447 | 1985 | 610.2 | 489
152 | 3901 | 742.2 | 267 | 1093.6 | 437 | 2857 | 205 | 1799 | 414 | 249 | 532 | 568 | 1852.4 | 644.6 | 576.6 | 3189 | 1695.2 | 165 | 111 | 797 | 251.8 | 3642 | 534 | 349.8 | 1373.6 | 280.8 | 603.4 | 2584 | 776 | 479 | 2550.4 | 325.6 | 662 | 805 | 381 | 3447.8 | 560 | 641 | 160.6 | 621 | 622 | 1449 | 3523.8 | 489.8 | 681 | 1031.6 | 823 | 904 | 129 | 4757 | 450.4 | 164 | 371 | 534 | 450 | 608.2 | 3154 | 766.6 | 769 | 177.8 | 544 | 412 | 974 | 2773 | 844.8 | 50 | 901 | 459.4 | 795 | 3360 | 403.4 | 163.6 | 755.8 | 1275 | 664 | 255 | 660 | 1752.6 | 568.8 | 586.4 | 2177.6 | 1478 | 623 | 445.6 | 730 | 38 | 382.6 | 389.8 | 738.2 | 594 | 3634 | 381.6 | 541 | 55 | 707 | 303 | 205 | 3768.4 | 671 | 394 | 479.6 | 361 | 415.2 | 727 | 860.8 | 2788.8 | 659.8 | 675 | 1514.6 | 1443.8 | 245 | 1024.2 | 436 | 631 | 343.6 | 1631.4 | 345 | 3341 | 628 | 640.2 | 440 | 724.6 | 180 | 238 | 627.6 | 108.2 | 281 | 424.2 | 378.8 | 401 | 245.6 | 761.2 | 77 | 847.4 | 785.2 | 351 | 748 | 1638.4 | 549 | 274.8 | 722 | 489.4 | 441 | 740 | 3681 | 633.4 | 523.6 | 1532.8 | 354 | 2324 | 1752.4 | 460 | 436 | 465.6 | 1484.8 | 500 | 371.4 | 627 | 790 | 314 | 4338 | 405.4 | 283 | 673 | 364 | 422 | 453.6 | 341 | 1059.8 | 2694.2 | 378 | 317 | 374.6 | 371 | 391 | 493 | 1260 | 380.2 | 312 | 384.2 | 707.2 | 655 | 497 | 2980.2 | 58 | 507 | 1072.8 | 248.2 | 1440 | 1429.8 | 428.6 | 1343 | 691 | 139 | 387.4 | 407 | 2009 | 617 | 325.8
152 | 1944.2 | 639 | 267 | 2640 | 427 | 2865 | 318.8 | 645 | 440 | 305 | 907.2 | 679.6 | 1785.2 | 565 | 506.6 | 3805.6 | 520 | 165 | 179 | 681 | 277 | 1187.4 | 925.2 | 435.4 | 1317.8 | 330 | 902.8 | 2475.6 | 728 | 539 | 3843.2 | 302 | 662 | 805 | 508 | 1171.4 | 635 | 641 | 274 | 753 | 632.8 | 1442 | 4224 | 532.4 | 53 | 464.8 | 993 | 910.8 | 113 | 2053 | 704.8 | 116 | 371 | 400.8 | 426 | 604.6 | 3156 | 810.6 | 966.4 | 783.6 | 532 | 1500.8 | 836 | 2822 | 2848 | 50 | 310 | 578.2 | 810.4 | 3384 | 493.4 | 323.4 | 828 | 525 | 616 | 331 | 741.6 | 1795 | 568.8 | 620 | 682.4 | 1514 | 608.4 | 478 | 700.4 | 38 | 449.6 | 175.8 | 1168.4 | 676.4 | 3610 | 700.6 | 529 | 55 | 707 | 837.4 | 205 | 507 | 619 | 164.4 | 469 | 352 | 316 | 677 | 874.8 | 4711.2 | 562.4 | 683 | 290.4 | 3701.4 | 345 | 1021.8 | 166 | 978.2 | 370 | 1229.4 | 372 | 3376.4 | 574 | 1610 | 425.6 | 666.2 | 292.8 | 238 | 842.8 | 145.4 | 299 | 361 | 246 | 2930 | 340 | 555.8 | 77 | 772 | 897.2 | 339 | 657.4 | 1620 | 1817.4 | 362 | 722 | 588.2 | 433 | 773 | 2553.8 | 513 | 370 | 788.8 | 316 | 2243.6 | 1547 | 480 | 436 | 524 | 382 | 722.2 | 371.4 | 627 | 227 | 257.6 | 4350.8 | 454 | 288.6 | 789.4 | 494 | 340.8 | 532 | 675.8 | 4017 | 2621 | 390.8 | 317 | 478.8 | 583 | 463 | 493 | 1039 | 586.2 | 354.8 | 373 | 620 | 923.8 | 528 | 3065 | 58 | 543 | 2359.2 | 235 | 1444 | 372 | 471.4 | 284 | 738.6 | 159 | 354 | 530.2 | 1935 | 617 | 325
306 | 2758.2 | 2538.6 | 197.4 | 2632.8 | 485.4 | 2081 | 483 | 653 | 327 | 353 | 643 | 920 | 2973.2 | 617 | 500 | 2845 | 675.2 | 165 | 171 | 1597 | 354.4 | 526 | 1616.8 | 584.6 | 1091 | 738.2 | 698 | 389.2 | 552.8 | 615 | 1045 | 499.6 | 2836 | 788.6 | 487 | 620 | 715 | 641 | 336 | 693 | 522 | 1464.6 | 2283.2 | 657 | 53 | 445 | 945 | 943.2 | 233 | 1362 | 790.2 | 161.2 | 301 | 321 | 407.2 | 626.2 | 3207 | 886 | 828.4 | 1225 | 465.6 | 1610.8 | 769.2 | 2785 | 2754.8 | 50 | 347 | 598 | 636.8 | 1182.6 | 586 | 479 | 772 | 449 | 706.4 | 403.4 | 482.2 | 1807 | 1453.2 | 613.4 | 772.6 | 1478 | 650 | 518 | 759.6 | 38 | 600.6 | 167.2 | 355.2 | 744.8 | 3598 | 459 | 553 | 55 | 543.8 | 1688.6 | 205 | 594.2 | 623 | 54 | 406.6 | 1873.4 | 341.4 | 849.8 | 852 | 959 | 614 | 1257 | 300 | 3161.8 | 313 | 953.8 | 166 | 1006.4 | 274 | 1631.6 | 1171.2 | 3591.2 | 548.4 | 3147.4 | 416 | 571.6 | 424 | 1594.6 | 1841.8 | 262.2 | 2619.8 | 1897.4 | 246 | 1045.6 | 340 | 424 | 70.6 | 697 | 956 | 505.8 | 570.2 | 1640 | 623 | 335.6 | 839.4 | 756.8 | 477 | 833 | 555 | 582.2 | 370 | 706 | 465.4 | 2102 | 1760 | 532 | 436 | 612 | 182.4 | 585 | 637.4 | 627 | 227 | 350 | 2203 | 521.8 | 297 | 859 | 585.6 | 322 | 556 | 831 | 4036 | 2173.4 | 394 | 350.6 | 587.6 | 551 | 443 | 469.4 | 935 | 824.4 | 540.6 | 373 | 620 | 937.8 | 517 | 895 | 58 | 543 | 3078 | 235 | 780.4 | 833.2 | 369 | 1450.8 | 3304.4 | 351.4 | 414 | 561 | 522 | 507.8 | 483
298 | 1609.8 | 3781 | 594.6 | 3512 | 510 | 741 | 483 | 645 | 327 | 353 | 564.2 | 1722.4 | 3484.6 | 609 | 500 | 3131 | 667 | 100.2 | 179.8 | 444 | 179 | 2304.8 | 1612 | 628 | 1091 | 2275 | 254.8 | 394 | 514.8 | 679 | 860.8 | 594 | 3253.2 | 833.6 | 733.2 | 662.8 | 705 | 637 | 370 | 651.8 | 446.4 | 625.8 | 1842.6 | 486.6 | 53 | 445 | 818.6 | 1033.6 | 122 | 1157 | 548.8 | 116 | 289 | 401 | 413 | 660 | 974.2 | 888.4 | 1083 | 1239 | 419 | 1911 | 868 | 2735 | 2659.6 | 50 | 356.4 | 543 | 590.8 | 580.6 | 572 | 586.4 | 572.4 | 365.8 | 821.4 | 599.2 | 515 | 1755.4 | 1015.4 | 569.8 | 751 | 1530.4 | 458.6 | 496 | 639.4 | 105.6 | 628 | 210 | 357 | 6164.2 | 971.2 | 482.4 | 554 | 55 | 407 | 1582 | 1850.6 | 695 | 780 | 54 | 439.6 | 2939 | 505 | 681 | 775.6 | 986 | 662 | 1513.8 | 288 | 3208 | 357.4 | 852.2 | 172 | 1031 | 262 | 574.2 | 2358 | 2440.8 | 608.4 | 3124.2 | 348.2 | 460 | 444 | 953.4 | 3021.6 | 265 | 2639 | 3135 | 233 | 523.4 | 428.6 | 388 | 45 | 745 | 932.2 | 685 | 496.2 | 1720 | 533 | 353 | 1054.2 | 822 | 433 | 833 | 502 | 445 | 376.4 | 711.6 | 5439.4 | 3101.6 | 1686.4 | 805 | 436 | 413.6 | 203.4 | 519 | 1003.8 | 592.6 | 157 | 362 | 872.6 | 459 | 272 | 788.2 | 603 | 322 | 478.6 | 953.4 | 4013 | 373.4 | 394 | 490 | 619.6 | 491 | 383 | 555 | 898.2 | 388 | 1704.4 | 1768 | 620 | 612 | 497 | 894 | 58 | 643 | 3052.6 | 235 | 381.6 | 2680.4 | 369 | 337 | 3361 | 439 | 454 | 561 | 570 | 435 | 595
287.2 | 1615.8 | 3781 | 372.8 | 1261.8 | 624 | 731.8 | 483 | 426.6 | 466.2 | 243 | 494.6 | 2262 | 3350.4 | 577 | 500 | 3136.2 | 672.2 | 57 | 182 | 428 | 179 | 3452 | 1512 | 658.8 | 992.8 | 2227 | 254.8 | 520 | 465.6 | 719 | 1072.6 | 690 | 3078 | 2109.6 | 821.6 | 580 | 708.8 | 696.4 | 357.2 | 558 | 1164 | 413.2 | 1670.8 | 504.2 | 53 | 1257.2 | 717 | 959.2 | 122 | 3949.6 | 588 | 116 | 263.6 | 485 | 329 | 1155.6 | 393 | 905.4 | 2771 | 1229 | 492.8 | 1806 | 1044.8 | 2627.4 | 193 | 202.8 | 362 | 543 | 442 | 605 | 572 | 549.8 | 496 | 6351.4 | 854.4 | 643.2 | 534.8 | 1396.6 | 1344 | 417 | 721 | 2377 | 499 | 425.6 | 567 | 207 | 576 | 210 | 389 | 690.6 | 528 | 434.4 | 534 | 55 | 442 | 1616.8 | 3496.2 | 679 | 643.2 | 54 | 366.6 | 4133.6 | 505 | 745.2 | 732.4 | 922 | 616.2 | 1484 | 466.4 | 743 | 478.2 | 701 | 176 | 1029.4 | 214 | 539 | 2369.2 | 1853.2 | 722.8 | 4299 | 303 | 508.4 | 404 | 420.8 | 3000 | 1185.4 | 2639 | 3135 | 181 | 643.4 | 423 | 330 | 45 | 745 | 875.2 | 2217.4 | 494.6 | 6762.4 | 541 | 274 | 742 | 723.8 | 308.8 | 809 | 502 | 445 | 318 | 720 | 544 | 269 | 1651 | 911 | 472 | 240.4 | 239.4 | 210.8 | 223 | 539 | 52 | 362 | 786.4 | 454.2 | 260.8 | 618.4 | 594 | 322 | 506.4 | 832.6 | 3219.2 | 252.8 | 394 | 590 | 660 | 491 | 383 | 587 | 919 | 266.8 | 523 | 391 | 626.4 | 592 | 623.8 | 827 | 58 | 643 | 2915 | 235 | 334 | 3086.4 | 277.8 | 337 | 3383.4 | 355 | 444.6 | 561 | 552 | 435 | 605.4
364 | 951 | 3781 | 309 | 943 | 700 | 687 | 483 | 441 | 501 | 243 | 316 | 2262 | 2729.6 | 436 | 512 | 3525.4 | 2435.8 | 57 | 134 | 771.2 | 179 | 3440 | 1452 | 423.2 | 796 | 2270.6 | 254.8 | 560 | 504 | 539 | 619 | 702 | 3070 | 849.6 | 832 | 671.2 | 658 | 1768 | 149 | 537.2 | 429.8 | 385 | 1649 | 493 | 53 | 644 | 722.2 | 1343.6 | 122 | 4648.8 | 676 | 116 | 279 | 549 | 281 | 539.2 | 338 | 853.2 | 2771 | 1170 | 502 | 1785.2 | 1010 | 1172.8 | 176.6 | 241 | 366 | 643 | 428 | 560 | 572 | 413 | 534.6 | 345.8 | 857 | 637 | 1492.2 | 613 | 722 | 341 | 694.6 | 1294.6 | 499 | 460.8 | 519 | 296.6 | 658.8 | 222 | 492.2 | 673 | 462 | 3391.6 | 552 | 55 | 422.8 | 1705 | 169 | 2058 | 697.6 | 100.8 | 244 | 3966.2 | 502.6 | 694 | 702 | 922 | 1514.2 | 1484 | 240 | 702 | 406 | 641 | 176 | 999 | 142 | 2605 | 2386 | 3580 | 822 | 4299 | 303 | 586 | 453 | 549.8 | 3001.6 | 2566 | 774.2 | 3135 | 181 | 619 | 292 | 309 | 201 | 845 | 939.8 | 2526.8 | 519.2 | 1472.2 | 582.6 | 78 | 650.6 | 693 | 787.2 | 661.2 | 435 | 812.8 | 298 | 720 | 532 | 362.6 | 1195.4 | 887 | 604 | 223 | 237 | 202 | 223 | 539 | 52 | 362 | 1912.6 | 2524 | 408 | 519.6 | 487.6 | 183 | 562 | 837 | 220 | 174 | 394 | 590 | 684 | 471 | 405.2 | 587 | 919 | 361.6 | 523 | 391 | 636 | 614.6 | 560.6 | 790.4 | 58 | 1028.2 | 2875 | 310.6 | 298 | 3456.8 | 855.6 | 337 | 3458 | 321.4 | 564 | 437.8 | 603 | 435 | 624.2
337.6 | 529 | 1917.4 | 341 | 945 | 748.4 | 816.8 | 315.8 | 413.4 | 501 | 243 | 242 | 2186 | 2480 | 380.8 | 512 | 3135.4 | 1692 | 57 | 86 | 1117.4 | 186.8 | 3440 | 1532 | 320 | 901.2 | 2371 | 219.4 | 524 | 464 | 539 | 744 | 702 | 850 | 775 | 850 | 1750.4 | 640 | 1884.6 | 48.4 | 492 | 600.4 | 385 | 1337.8 | 386.2 | 161 | 629.6 | 785 | 2936.4 | 122 | 4942.2 | 660 | 584.4 | 271 | 573 | 251 | 550 | 342 | 773 | 2709 | 1170 | 502 | 1887.4 | 1002 | 1587.8 | 199 | 241 | 270 | 643 | 412 | 560 | 572 | 370.6 | 523 | 1761 | 834.4 | 637 | 2681 | 613 | 722 | 245 | 688 | 457 | 464.6 | 1756.2 | 514.2 | 319 | 565.4 | 231.6 | 487.2 | 619.8 | 462 | 5648.4 | 564 | 55 | 442 | 1721 | 271.2 | 4416 | 544 | 171 | 244 | 3487.2 | 512.6 | 670 | 702 | 898 | 2641 | 1484 | 240 | 704.4 | 338 | 617 | 176 | 999 | 142 | 3154.2 | 1587.8 | 4266.4 | 822 | 3947.4 | 310.2 | 680 | 425 | 575 | 3412.6 | 2566 | 300.8 | 1458.6 | 181 | 699.8 | 241.2 | 309 | 240 | 885 | 881 | 2525 | 2527 | 446.8 | 645 | 133.8 | 667.8 | 690.2 | 1272.8 | 724.6 | 367 | 1723 | 260 | 785.4 | 634 | 410.8 | 335 | 708.6 | 490.6 | 336.4 | 237 | 202 | 223 | 523 | 52 | 362 | 3595.6 | 3941.8 | 408 | 426 | 328 | 157.4 | 542.4 | 809 | 332 | 182.8 | 394 | 705.2 | 680.4 | 464.2 | 515 | 516.8 | 919 | 440.4 | 505.4 | 511 | 767.4 | 749 | 511 | 813.6 | 58 | 864.4 | 2865 | 424 | 274 | 2716 | 595 | 337 | 669 | 342 | 5575.2 | 1554.8 | 549 | 364 | 655
331 | 529 | 675 | 349 | 893 | 821 | 816.8 | 274 | 3611 | 501 | 302.6 | 238 | 4027.6 | 3124.4 | 384.8 | 674 | 2076.4 | 461 | 57 | 83.8 | 491 | 221 | 1647.2 | 1000.4 | 390.8 | 855.8 | 2431 | 219.4 | 524 | 464 | 539 | 829.6 | 6339.4 | 259 | 679 | 709.8 | 3334.2 | 611 | 1893.6 | 74 | 492 | 580.6 | 1502.2 | 607.2 | 404 | 188 | 628 | 835 | 3114 | 1370.6 | 6069 | 2663.6 | 1254.6 | 239 | 485 | 380 | 670 | 348 | 773 | 2586 | 539.4 | 480.2 | 1962 | 1000.2 | 1018.8 | 199 | 241 | 269.8 | 543 | 242 | 536 | 572 | 371.8 | 523 | 393 | 736.2 | 781.8 | 3042.4 | 613 | 592.8 | 225 | 658 | 507.4 | 386 | 434 | 516 | 319 | 506 | 802.8 | 870.2 | 577 | 462 | 1768 | 627.6 | 55 | 422.2 | 1186.6 | 395 | 5944.6 | 503 | 171 | 1983.2 | 5073 | 1300.6 | 670 | 702 | 914.6 | 2104.6 | 1584.8 | 294 | 726 | 260.2 | 617 | 322 | 1062.6 | 142 | 3019 | 373 | 4398 | 752.4 | 367 | 1563.2 | 725 | 515 | 379 | 4990.2 | 2585.2 | 296 | 440 | 181 | 775.8 | 264.8 | 309 | 260.2 | 780.6 | 861 | 2525 | 2355 | 420 | 599 | 353 | 346.6 | 775 | 352 | 611 | 367 | 333 | 276.8 | 821.8 | 590 | 367 | 335 | 874.6 | 447 | 423.2 | 288.4 | 172 | 235 | 467 | 52 | 362 | 3478 | 3443.4 | 429.4 | 392.4 | 325.2 | 151 | 562 | 722 | 316 | 185 | 394 | 568 | 608.6 | 692.2 | 603 | 342 | 832.6 | 449.2 | 423 | 1242.6 | 835 | 749 | 511 | 848 | 58 | 857.2 | 2880 | 331.2 | 274 | 2550.8 | 595 | 323 | 599.4 | 342 | 392 | 361 | 497 | 364 | 655
331 | 529 | 651 | 315.4 | 851.2 | 783 | 809 | 347.8 | 4179.8 | 435.8 | 541 | 212.8 | 5983.2 | 3574 | 414 | 695.6 | 638 | 461 | 57 | 324.2 | 491 | 318.2 | 525.8 | 400 | 314.8 | 749 | 1045.2 | 254.8 | 494.8 | 474 | 539 | 851 | 642.2 | 228 | 700 | 336 | 3466.8 | 581 | 1810 | 74 | 565.8 | 492 | 679.6 | 2011.8 | 2010.4 | 188 | 508.6 | 835 | 3079.8 | 118.4 | 3192.2 | 2626 | 201 | 5703.8 | 505.6 | 376 | 741.2 | 339.2 | 770.2 | 2593.2 | 119 | 455 | 906.4 | 961 | 3151.2 | 199 | 164.6 | 365 | 535 | 242 | 500 | 572 | 1380.8 | 411 | 300.2 | 784 | 729 | 3439.6 | 1222 | 367 | 225 | 1941 | 448 | 386 | 321 | 464.4 | 127.6 | 621.2 | 1567 | 1425.2 | 609 | 462 | 1768 | 670 | 55 | 502.2 | 315.4 | 395 | 5803.6 | 487 | 274.2 | 3722.4 | 4279.8 | 863.6 | 670 | 622.2 | 1029 | 1773 | 1044.8 | 468.8 | 726 | 249 | 587 | 322 | 733 | 218.8 | 1388 | 365 | 2291.8 | 598 | 367 | 328 | 611 | 584 | 379 | 4988 | 2662 | 370.4 | 380 | 187.6 | 551.8 | 406.4 | 269 | 341 | 634 | 775.4 | 1359 | 2355 | 441.2 | 639.4 | 353 | 263.4 | 775 | 276.4 | 567 | 3013.8 | 162 | 392 | 817 | 590 | 448 | 335 | 1293.6 | 431 | 426 | 187 | 127 | 265 | 358.2 | 52 | 779 | 3347.6 | 1438.6 | 478 | 378 | 278 | 197 | 582 | 722 | 104 | 228.6 | 435.6 | 941.2 | 483 | 491.8 | 4143 | 215 | 625 | 544.6 | 412 | 648 | 835 | 728.6 | 511 | 848 | 58 | 916 | 3002.8 | 312.6 | 274 | 2620.8 | 558.2 | 291 | 496.8 | 302 | 365 | 361 | 495 | 364 | 591
301.8 | 529 | 623 | 139 | 684 | 534.6 | 751 | 498.4 | 3379 | 448.4 | 541 | 200 | 2081 | 3582 | 414 | 615 | 638 | 461 | 57 | 332 | 491 | 383 | 513 | 421 | 387.6 | 709 | 611 | 353.8 | 357 | 474 | 419 | 712.6 | 767 | 183.4 | 700 | 275 | 3466.2 | 549 | 1707.2 | 74 | 615 | 899.2 | 1150.8 | 3039.2 | 4420 | 161 | 429 | 871 | 4436.2 | 113 | 2465 | 3697.6 | 201 | 198.8 | 614 | 432 | 499 | 337 | 631.8 | 934 | 254.2 | 455 | 640 | 2088.8 | 308 | 199 | 50 | 353 | 562.2 | 242 | 524 | 495.2 | 384 | 387.8 | 373.8 | 664 | 639 | 2560 | 613 | 297 | 353.4 | 1857 | 448 | 302 | 321 | 387 | 38 | 1118.6 | 2752.2 | 638.8 | 601 | 550 | 3097 | 670 | 128.2 | 633.8 | 386.4 | 395 | 4411.8 | 511 | 206.4 | 208 | 2623 | 454 | 745.2 | 428.4 | 1053.2 | 1698.6 | 628 | 299 | 763.2 | 249 | 567 | 475.6 | 963 | 348 | 247.2 | 280.6 | 565 | 574 | 367 | 328 | 498.2 | 832.2 | 379 | 4988 | 2662 | 482 | 1681.4 | 206.4 | 434.8 | 582.8 | 475.4 | 1741.4 | 807.6 | 589.2 | 661 | 2379 | 494.4 | 709 | 316.6 | 251.2 | 775 | 403 | 1419.2 | 3766 | 74 | 392 | 817 | 590 | 358 | 1770.2 | 708 | 257.8 | 426 | 211 | 2247 | 265 | 375 | 52 | 563 | 2156.4 | 359 | 1271.2 | 358 | 265.2 | 428.4 | 562 | 782 | 75 | 374.4 | 498 | 2722 | 516.8 | 421 | 4113.8 | 533.2 | 634.4 | 610.2 | 412 | 648 | 835 | 715.4 | 518 | 1125 | 58 | 916 | 3031 | 309 | 274 | 2614 | 411 | 316.6 | 504 | 242 | 394.2 | 361 | 1534.2 | 561 | 688.2
185 | 529 | 733.6 | 139 | 708 | 431.4 | 558 | 289 | 3370 | 476 | 460.2 | 204 | 2094.8 | 3650.6 | 414 | 627 | 788.4 | 461 | 57 | 332 | 445.4 | 246.2 | 347 | 482.6 | 923.8 | 649 | 579 | 1100.8 | 345 | 474 | 389 | 626.6 | 791 | 178 | 700 | 275 | 1965.6 | 1367.2 | 1599 | 114 | 599 | 1072.6 | 407.4 | 3921.4 | 4404 | 53 | 429 | 949.4 | 3161.6 | 113 | 2087.8 | 962 | 161 | 3761.2 | 657 | 515.8 | 554.6 | 297 | 4185.2 | 512 | 281.6 | 522.8 | 2858 | 3845 | 318.4 | 213 | 117.8 | 305 | 727.8 | 263 | 530 | 444 | 384 | 395 | 421 | 1041.2 | 559 | 2627 | 613 | 283 | 403 | 2472 | 448 | 298 | 109 | 4004.8 | 38 | 567.2 | 1769 | 580 | 664 | 1495.2 | 1768 | 670 | 177 | 715 | 473 | 314.6 | 2350 | 487 | 183 | 241.6 | 589 | 441.6 | 720.4 | 523.2 | 1062 | 1717 | 551.2 | 227 | 558 | 249 | 1666.8 | 514 | 1073.8 | 369 | 230 | 202 | 571.4 | 475.8 | 364.8 | 328 | 470 | 1256.8 | 390.2 | 4988 | 352.2 | 471.6 | 3111.4 | 226 | 467.2 | 621 | 591.6 | 2798 | 316 | 448.6 | 672.2 | 828.6 | 504 | 649 | 1236.6 | 266.4 | 777.2 | 423 | 987.6 | 3771.2 | 77 | 392 | 708 | 511.2 | 264.4 | 335 | 696 | 188 | 388.2 | 247 | 2247 | 270.6 | 375 | 52 | 356 | 420 | 351.2 | 2461 | 278 | 289.2 | 528 | 562 | 884 | 72.2 | 432 | 498 | 2647.6 | 626 | 421 | 3953 | 923 | 725 | 1641.6 | 412 | 441 | 795.2 | 582.8 | 978.2 | 2753 | 79.4 | 916 | 3031 | 120 | 258 | 2614 | 286.2 | 323 | 572.4 | 242 | 428 | 1508 | 447.4 | 667.4 | 729
185 | 529 | 1045.4 | 127.4 | 684 | 498 | 558 | 358 | 587 | 476 | 350.6 | 210 | 2055.2 | 2905.8 | 402 | 570.2 | 778 | 2978.6 | 57 | 332 | 562 | 212 | 228 | 546 | 2953.2 | 595.4 | 579 | 3042.4 | 365 | 779.6 | 389 | 541 | 749 | 178 | 700 | 275 | 341 | 922.6 | 1852.4 | 174 | 583 | 619 | 1611.2 | 4685.2 | 4320 | 53 | 429 | 1055 | 3048 | 113 | 549 | 546 | 161 | 2010 | 813 | 473.6 | 565.8 | 297 | 2332.4 | 475.2 | 339.8 | 597.6 | 2832.4 | 3809 | 396.6 | 213 | 163 | 409.4 | 730 | 301.4 | 530 | 435.6 | 319.2 | 355 | 1972.4 | 2930 | 516 | 430 | 629 | 262 | 395 | 1890 | 448 | 310 | 97 | 2752 | 38 | 714.4 | 1733 | 562.8 | 659 | 582.6 | 654.2 | 564 | 177 | 853 | 374 | 449.4 | 2350 | 560.2 | 256.6 | 196 | 476.6 | 379.2 | 629 | 572 | 1002 | 1859.4 | 500 | 191 | 593.4 | 249 | 695 | 419.6 | 921 | 371.2 | 1250.6 | 212.4 | 1763 | 490.6 | 356 | 311.2 | 470 | 552.2 | 407 | 2970.6 | 294.6 | 357.4 | 6694.4 | 266 | 436 | 621 | 772 | 3461 | 316 | 570 | 689 | 432 | 403.8 | 579.4 | 1503 | 333 | 678 | 416.8 | 570 | 3779 | 77 | 276.8 | 708 | 394.6 | 241 | 335 | 447.8 | 188 | 242.4 | 248.6 | 2187 | 279 | 375 | 52 | 362 | 420 | 346 | 2461 | 1587.8 | 360 | 672 | 682 | 1083 | 61 | 501 | 1676.4 | 2536 | 626 | 491.8 | 3777 | 381 | 757.4 | 468.6 | 368 | 441 | 592 | 590 | 1330.4 | 2741 | 165 | 820.8 | 3167.8 | 120 | 234 | 2614 | 255 | 337 | 678 | 242 | 368 | 221 | 445 | 659 | 829.8
189.8 | 4781.8 | 1080 | 237 | 684 | 498 | 546 | 334 | 579 | 516 | 436 | 210 | 1988 | 2502.2 | 354 | 483 | 969 | 1247.8 | 57 | 227.2 | 562 | 179.6 | 228 | 544 | 2948 | 573.8 | 471.6 | 2652.4 | 467.4 | 876.6 | 546.2 | 541 | 706.8 | 178 | 700 | 243 | 385 | 473 | 1738.8 | 74 | 580 | 619 | 543.4 | 3992.4 | 2713.6 | 53 | 429 | 1039 | 2872 | 187.8 | 497 | 540.8 | 161 | 224 | 755.4 | 447.8 | 688 | 297 | 696 | 3788 | 385 | 576.6 | 2846 | 3745 | 447 | 280.8 | 163 | 416 | 680 | 455 | 530 | 438.4 | 222 | 355 | 3006 | 3146.8 | 450 | 430 | 486 | 262 | 483.8 | 2018.8 | 448 | 306 | 49 | 2752 | 38 | 1589.4 | 1733 | 415.2 | 899 | 569 | 823 | 564 | 177 | 696.8 | 487.2 | 415 | 791.4 | 609 | 263.8 | 196 | 422 | 356 | 746.8 | 600 | 788 | 1755.8 | 500 | 191 | 593.4 | 249 | 667 | 396 | 747.8 | 382.4 | 227.6 | 215 | 478.4 | 570 | 352 | 390.2 | 450 | 631 | 407 | 2936 | 265 | 338.6 | 4452.4 | 266 | 436 | 621 | 772 | 3461 | 321.6 | 570 | 686 | 528 | 374.4 | 1737 | 1596 | 451.4 | 644.2 | 325.2 | 552.6 | 1204.6 | 147 | 208.2 | 749.4 | 389 | 241 | 277 | 379 | 294.8 | 342.6 | 255 | 775 | 279 | 529.4 | 87 | 362 | 420 | 346 | 2461 | 326.4 | 304.2 | 694.2 | 825 | 1023 | 61 | 517 | 357 | 2524 | 626 | 434 | 227.4 | 446.6 | 784.4 | 425.4 | 328 | 441 | 516 | 590 | 446 | 2777 | 165 | 734 | 3089.2 | 133.2 | 234 | 2497 | 295.2 | 337 | 703.2 | 242 | 401.4 | 227.6 | 397 | 1594 | 759
181 | 529 | 1086 | 193.8 | 684 | 470.4 | 543 | 346 | 563 | 576 | 436 | 210 | 1940 | 1687 | 282 | 512.2 | 1054.2 | 768.6 | 57 | 292 | 550 | 50 | 226.2 | 544 | 2905.2 | 613 | 400 | 2539 | 546.2 | 885 | 570 | 541 | 537.8 | 1090.8 | 700 | 235 | 1613.4 | 219.8 | 1644 | 664.4 | 580 | 570.6 | 484 | 5419 | 304 | 53 | 379 | 799 | 2856 | 413.6 | 571.4 | 546 | 161 | 224 | 572.2 | 501.4 | 628 | 297 | 696 | 3848 | 272.6 | 506.8 | 866.8 | 2643 | 478.4 | 213 | 163 | 525.2 | 740 | 455 | 2842 | 387 | 222 | 455.4 | 3093.6 | 3914 | 390 | 519.6 | 630 | 367.6 | 463.2 | 2018.8 | 448 | 499.6 | 49 | 2837.6 | 38 | 1101.2 | 1733 | 282 | 659 | 2381.8 | 256 | 564 | 55 | 567 | 641.6 | 421.6 | 42 | 609 | 238 | 172 | 422 | 356 | 764.4 | 6236 | 748 | 2240.8 | 524 | 199 | 706 | 249 | 667 | 319.2 | 523.4 | 200 | 566.2 | 215 | 482 | 570 | 599 | 441 | 448 | 631 | 407 | 2944.8 | 1279 | 431 | 3195 | 266 | 436 | 521 | 609.6 | 3470.6 | 330 | 520.8 | 617 | 675.2 | 332 | 355.4 | 1596 | 526.8 | 620.8 | 147 | 499.6 | 368 | 252 | 142 | 261 | 540 | 241 | 545.8 | 379 | 366 | 613 | 409.4 | 299 | 279 | 568 | 227 | 362 | 420 | 943.4 | 2064.4 | 423 | 290 | 644 | 701 | 883 | 264.2 | 659.2 | 344.2 | 2506 | 726.8 | 449.4 | 387.6 | 516 | 740.6 | 454.6 | 448.8 | 441 | 462.8 | 590 | 454.8 | 2800.8 | 920.2 | 734 | 1537.6 | 213 | 441.2 | 2419 | 360 | 361 | 721 | 242 | 469.8 | 324.4 | 462.6 | 322 | 677.4
182 | 529 | 851 | 139 | 669.2 | 561 | 543 | 346 | 1844.6 | 481.6 | 449 | 210 | 1878 | 1699 | 281.6 | 515 | 1066.2 | 773 | 121.8 | 292 | 740.4 | 50 | 314.2 | 544 | 2934 | 713 | 400 | 2539 | 648.8 | 861.4 | 570 | 541 | 2432.8 | 642.2 | 652 | 235 | 441.8 | 208.6 | 1686 | 2789 | 540 | 260.2 | 484 | 4545.8 | 304 | 53 | 356.8 | 1482.6 | 2808 | 442 | 609 | 1617.6 | 161 | 224 | 643 | 583 | 388 | 268.2 | 594.4 | 3756 | 164 | 2973.4 | 316 | 861 | 610 | 107 | 50 | 586 | 623.2 | 455 | 3420 | 357 | 222 | 739.8 | 2066.8 | 1555 | 350 | 747.4 | 636.6 | 394 | 292 | 551 | 459.2 | 1343.2 | 49 | 2753.4 | 38 | 689.4 | 1574.6 | 1392.6 | 659 | 3619 | 256 | 816.8 | 55 | 567 | 439.2 | 393.2 | 42 | 559.8 | 238 | 249 | 431 | 343.2 | 682 | 714.8 | 748 | 3185.2 | 500 | 192 | 813.8 | 728.4 | 607 | 225.6 | 413.8 | 200 | 1021.2 | 215 | 3328 | 570 | 599 | 441 | 686 | 631 | 407 | 1947.4 | 253.8 | 487 | 2816.6 | 293.8 | 2330.8 | 312 | 434 | 821 | 330 | 431.4 | 569 | 850 | 339 | 282 | 1596 | 585 | 556 | 123 | 508.2 | 430 | 252 | 142 | 261 | 618 | 241 | 279.6 | 1015 | 366 | 613 | 448 | 199 | 144 | 568 | 227 | 302 | 414 | 1621.8 | 447 | 483.8 | 232.2 | 503.8 | 701 | 848.6 | 485.4 | 643 | 341 | 725.2 | 1435.6 | 717.8 | 332 | 516 | 687 | 446 | 456.6 | 441 | 506.4 | 530 | 457 | 2722 | 520.4 | 817.2 | 454 | 153 | 493 | 1957.8 | 384 | 496.6 | 641 | 383.6 | 372 | 386 | 811.6 | 240.4 | 625.8
174 | 529 | 617 | 139 | 647 | 593 | 543 | 471.4 | 572 | 484.4 | 398.2 | 210 | 1029.6 | 1688.4 | 548.8 | 518.6 | 794.4 | 773 | 165 | 292 | 689 | 50 | 3326 | 550 | 2934 | 739.8 | 454.4 | 2539 | 622.4 | 679.4 | 948 | 522.2 | 4307.4 | 337.8 | 604 | 235 | 488 | 1051.4 | 1471.8 | 2789 | 540 | 261.4 | 484 | 3134 | 1360.8 | 53 | 289 | 917.6 | 2790 | 329.8 | 663.4 | 510 | 161 | 224 | 643 | 622 | 524 | 261 | 2846.4 | 4531.2 | 180 | 3629 | 316 | 930.6 | 550 | 104.4 | 50 | 538 | 555.2 | 561 | 3420 | 357 | 358.8 | 867 | 361 | 4102 | 431.6 | 753 | 651 | 394 | 269.8 | 551 | 462 | 2480.8 | 37.8 | 2722 | 38 | 674.8 | 1539 | 326.8 | 627 | 3623 | 243.6 | 564 | 55 | 415 | 581.6 | 268.2 | 42 | 437.2 | 238 | 249 | 407 | 452.8 | 717.4 | 844.4 | 748 | 2116 | 500 | 204 | 743 | 2646 | 455 | 299 | 1474.6 | 200 | 356 | 215 | 3320 | 570 | 599 | 441 | 654 | 591.6 | 407 | 448 | 224 | 467.8 | 1705.6 | 537.8 | 1699.2 | 5977.4 | 290 | 77.2 | 330 | 421 | 569 | 755.6 | 332 | 234 | 1758.4 | 585 | 556 | 119 | 571 | 450 | 369.4 | 1000.4 | 261 | 618 | 1141.2 | 451 | 391 | 412.2 | 565.8 | 439.2 | 309.4 | 136 | 568 | 227 | 338 | 405 | 725.8 | 447 | 541 | 213 | 1840.6 | 537.8 | 767 | 508.4 | 608 | 315.4 | 387.2 | 1002.8 | 256.4 | 369 | 389.6 | 676.6 | 648.8 | 53 | 477 | 585 | 530 | 506.6 | 2722 | 58 | 845 | 313.6 | 559.6 | 493 | 133 | 469.6 | 556 | 621 | 451 | 372 | 386 | 3381.4 | 338 | 555
174 | 580.6 | 581 | 188.6 | 647 | 601 | 2208 | 915 | 672.4 | 1347.6 | 405 | 210 | 476 | 1688 | 726 | 512 | 808 | 927.8 | 165 | 316 | 622 | 127.4 | 3312.4 | 554 | 3015.8 | 725 | 592 | 2539 | 621 | 956.8 | 1388 | 601 | 501.8 | 337.8 | 580 | 322 | 468 | 620.6 | 1452.4 | 2835.8 | 556 | 271 | 457 | 8091.6 | 971.8 | 53 | 289 | 668.6 | 2958 | 331 | 684 | 574 | 221 | 230 | 783 | 1331.6 | 5268.4 | 261 | 3390 | 1016.4 | 201 | 3657 | 585.8 | 1947.2 | 4164 | 1426.8 | 50 | 547.6 | 503.8 | 419.4 | 3400.8 | 357 | 393 | 2425.4 | 489.8 | 4111.6 | 586 | 730.6 | 720.4 | 445.2 | 221 | 931.6 | 462 | 2618 | 115 | 2835 | 38 | 573.4 | 1539 | 416.6 | 641.2 | 4187.8 | 231.2 | 531.2 | 55 | 492.2 | 355 | 361.2 | 42 | 1091 | 54 | 285 | 407 | 1292.8 | 725.4 | 2430.8 | 700 | 2012 | 494.8 | 228 | 740.8 | 2674.2 | 498.6 | 453 | 2770.4 | 173.6 | 379 | 215 | 3320 | 552 | 614.2 | 1054.8 | 720.8 | 434 | 407 | 524 | 224 | 438.6 | 3390 | 571 | 488.6 | 325 | 462 | 57 | 366 | 470.2 | 698 | 785.8 | 328 | 222 | 677 | 511.8 | 592 | 194.6 | 634 | 1190.6 | 354.2 | 761.8 | 261 | 663.2 | 241 | 648 | 503 | 434.6 | 225.8 | 422.8 | 400 | 104 | 498.8 | 227 | 207.8 | 1710 | 717.8 | 435.8 | 549 | 283.4 | 463 | 432 | 791 | 262.4 | 612.8 | 189 | 414 | 574 | 253 | 570.8 | 417.2 | 674 | 558.2 | 53 | 513 | 585 | 524.6 | 714.2 | 2820 | 58 | 845 | 214.2 | 966.2 | 589 | 434 | 566.8 | 576 | 1120 | 531 | 396 | 386 | 2433 | 343.6 | 695.4
255 | 799.2 | 517 | 565.4 | 809.2 | 542.6 | 3873 | 855 | 776.2 | 991.8 | 448 | 314 | 533.2 | 1808 | 862 | 472.8 | 821.6 | 807 | 165 | 389.8 | 659.8 | 341 | 3183.8 | 566 | 3013.4 | 1830.6 | 512 | 2539 | 985.2 | 683.6 | 522 | 491 | 3986.2 | 191 | 584 | 532 | 609.2 | 357 | 1239.6 | 481.4 | 572 | 273.4 | 374.8 | 3302 | 533.2 | 53 | 293.8 | 678.6 | 2990.8 | 596 | 596 | 751.6 | 269 | 239 | 815 | 966.4 | 558.4 | 183 | 3567.2 | 1353.4 | 215 | 4886.4 | 809.8 | 6046 | 650 | 360 | 50 | 448.8 | 664 | 441.4 | 1208.8 | 453 | 405 | 2487 | 666 | 4248.2 | 694 | 622.2 | 661 | 1841.2 | 267 | 734.2 | 469.8 | 2597.2 | 175 | 2939 | 38 | 606.2 | 1609.4 | 612 | 667.2 | 2967.2 | 570.4 | 523 | 55 | 623 | 315 | 591 | 42 | 1131 | 54 | 381 | 456.6 | 856.8 | 811.6 | 2893 | 1019.6 | 991.4 | 486 | 278 | 1056.8 | 2599 | 559 | 580 | 2766 | 1328 | 483 | 120.6 | 3465 | 718 | 524.4 | 1472 | 584 | 568.2 | 463 | 608 | 226.4 | 444.2 | 3382 | 571 | 480.2 | 325 | 400.6 | 97.4 | 452 | 554.4 | 794 | 797 | 412 | 222 | 528.4 | 582 | 1897 | 245 | 645.2 | 699 | 143.8 | 365.4 | 95.4 | 621 | 345.6 | 668.2 | 441 | 365 | 1290 | 612.6 | 620 | 168 | 455.2 | 87 | 257 | 473.6 | 754 | 316.6 | 378 | 339 | 463 | 768 | 790 | 256 | 1438.2 | 222.6 | 476 | 731.8 | 1285.8 | 616.6 | 468 | 732 | 620 | 53 | 585 | 585 | 511 | 751 | 3643.2 | 70.4 | 805.6 | 299.8 | 153 | 1874.4 | 541.6 | 658 | 627.2 | 3218 | 555 | 278.4 | 295.4 | 2420 | 365.6 | 740.4
260.2 | 943 | 489 | 570 | 833 | 515.2 | 558 | 899 | 753.8 | 516.4 | 571 | 1655.8 | 1604.2 | 1701.2 | 722 | 396 | 1075 | 840.4 | 57 | 412.8 | 623 | 397 | 3259 | 534 | 3002 | 615 | 388.2 | 2539 | 954 | 504.6 | 1090.6 | 503 | 6388.6 | 235 | 596 | 687.8 | 664 | 385 | 2621.6 | 492 | 540 | 321.4 | 414 | 3216 | 303.2 | 53 | 362 | 3887 | 3858.4 | 528 | 618 | 870 | 310.2 | 287.4 | 1043 | 543 | 604 | 133.8 | 3654.8 | 4170 | 206 | 1062.6 | 913 | 5996.8 | 686 | 392.6 | 50 | 314.4 | 754 | 535 | 614 | 658.8 | 561.4 | 2407.8 | 768.4 | 4240 | 702 | 489 | 710.2 | 552.6 | 339 | 637 | 701 | 2239.4 | 325 | 2974.2 | 38 | 698 | 1601.2 | 692 | 755 | 1771.2 | 292.8 | 523 | 55 | 1418.8 | 315 | 451 | 42 | 1207 | 54 | 416.4 | 504 | 515.4 | 931.8 | 2797.6 | 1056.4 | 604.6 | 542 | 446 | 1126.8 | 306 | 623 | 602 | 2811.6 | 116 | 591 | 228 | 656.8 | 716.8 | 392 | 2837.8 | 692 | 637 | 518 | 676 | 231.2 | 446.6 | 3161 | 571 | 2416.6 | 337 | 451.4 | 197 | 410 | 730 | 1198 | 821 | 412 | 260 | 523 | 687.2 | 1592.6 | 245 | 688 | 728.4 | 191 | 358 | 119.4 | 493 | 1039 | 639 | 498 | 545 | 1389 | 677.4 | 1710.4 | 168 | 421.8 | 52 | 953 | 1681.2 | 637.2 | 442 | 936.6 | 315 | 496 | 996.8 | 663.8 | 1001 | 863.8 | 253 | 576 | 757.2 | 410.6 | 1489.8 | 432 | 780.6 | 660 | 53 | 601 | 573 | 551 | 946.6 | 2679.8 | 113 | 756 | 404 | 153 | 1021.2 | 598.6 | 658 | 508 | 3256 | 544.2 | 355 | 204.2 | 2304 | 324.8 | 693
231.4 | 861.6 | 537 | 570 | 866.4 | 696.4 | 558 | 852.2 | 687.4 | 498.2 | 541.8 | 320 | 1857 | 950.6 | 721.8 | 444 | 1163 | 1550.6 | 57 | 178 | 607 | 475.6 | 353.6 | 333 | 3040 | 787 | 274.2 | 2539 | 909 | 537 | 2372.2 | 551 | 2577 | 211 | 660 | 810 | 758 | 416 | 3016 | 488 | 532.6 | 466.2 | 438 | 3408.2 | 360 | 53 | 457.8 | 3930 | 5380.4 | 296 | 618 | 974 | 415 | 361 | 1952.6 | 486 | 527.2 | 208 | 1483 | 4260.6 | 262 | 414 | 905 | 5974 | 2139.6 | 557.6 | 50 | 339.2 | 764 | 391 | 577.8 | 1701.6 | 597 | 2345.8 | 838 | 1807 | 682.8 | 480 | 607 | 569 | 360.6 | 604 | 701.4 | 645 | 1245.8 | 2952 | 38 | 733 | 1142.4 | 832 | 792 | 1657 | 316 | 523 | 55 | 1403 | 310.2 | 687 | 79.4 | 1327 | 54 | 393 | 528 | 474.2 | 1134.4 | 2802 | 1128 | 615 | 604 | 470 | 1853 | 530.4 | 491 | 557.6 | 2930 | 188 | 594.4 | 505.6 | 1808.2 | 619 | 617.6 | 1886.2 | 706.8 | 681 | 678.8 | 636 | 142.4 | 437 | 2029.4 | 504.6 | 1968.2 | 415 | 794 | 413 | 434 | 896.2 | 794 | 733.6 | 459.6 | 229.6 | 423.8 | 605 | 1211 | 197 | 688 | 838 | 277 | 454 | 163 | 1148 | 495.4 | 508 | 662 | 625 | 1413.4 | 766 | 3063.8 | 144 | 407 | 52 | 1236.2 | 550 | 601 | 500 | 517.4 | 379 | 480 | 1042.4 | 486.2 | 4050 | 476.4 | 233 | 704 | 644.2 | 454.2 | 267 | 428 | 771 | 572 | 53 | 1020 | 609.2 | 503 | 1049 | 2662 | 221 | 803.2 | 452 | 228.6 | 2688.4 | 637 | 838 | 588 | 3279.6 | 439.6 | 1852.8 | 113 | 333 | 264 | 840.8
413 | 813.4 | 537 | 630 | 1174.6 | 796 | 858 | 601 | 650.6 | 572 | 385 | 240 | 2518.4 | 533 | 802 | 384 | 1069 | 3480.4 | 57 | 178 | 1713.6 | 385.6 | 377 | 380.2 | 3064.8 | 727 | 308.2 | 2539 | 762 | 728.6 | 2900 | 538.6 | 2637 | 407 | 761 | 627 | 748 | 436 | 3108 | 488 | 503 | 664.8 | 407.2 | 3510.6 | 345.6 | 134 | 480 | 4216 | 5480 | 312 | 1185.6 | 1127.6 | 415 | 378.6 | 2028 | 866 | 768 | 299.2 | 1178.4 | 4267.6 | 294 | 688 | 924.4 | 5371.4 | 2694.8 | 596 | 50 | 312 | 649.6 | 395.8 | 541 | 1275 | 532 | 1215.2 | 918 | 2043.2 | 614 | 620 | 1936.6 | 572.4 | 387 | 655 | 1469.4 | 520.4 | 852.8 | 2907.2 | 229 | 581.2 | 565.6 | 972 | 792 | 2192.8 | 316 | 538.2 | 55 | 675.4 | 375 | 1283 | 229 | 1125 | 54 | 471 | 540 | 481 | 605.4 | 2050.2 | 1106.4 | 605.4 | 656 | 361.2 | 557 | 536 | 591 | 632 | 2946 | 338 | 1788.6 | 714 | 4669 | 619 | 368 | 2276.2 | 678 | 771.6 | 766 | 728 | 233.6 | 536 | 377.8 | 405 | 3362.6 | 554.4 | 1970 | 453 | 765.6 | 972 | 1000.4 | 597.4 | 1849.6 | 100 | 436 | 605 | 816 | 350.6 | 652 | 802 | 299 | 478 | 163 | 1281 | 572.8 | 472 | 817 | 685 | 1534.8 | 750 | 2988 | 108 | 459.2 | 52 | 1203.2 | 456.2 | 709 | 508.8 | 689.4 | 1584.4 | 508 | 1284 | 534 | 4025 | 433 | 213 | 901.6 | 653.6 | 470.6 | 207.6 | 307 | 788 | 2392.6 | 265 | 1514.2 | 662 | 421.4 | 2214.8 | 2578 | 369 | 820 | 478.8 | 339.4 | 2684 | 1512.2 | 805.6 | 688 | 2689.2 | 526 | 260 | 247.2 | 409.4 | 1326.6 | 941.2
493.2 | 1045 | 572 | 579.2 | 1363 | 840 | 842 | 657 | 444 | 742 | 353.4 | 307.6 | 2393.2 | 995.8 | 784.4 | 464.2 | 905 | 1086 | 57 | 178 | 527.6 | 520 | 1199.2 | 392.2 | 2916 | 1212.8 | 356 | 2539 | 1611.2 | 715 | 3037 | 546.4 | 1447.2 | 2111 | 608 | 540 | 728 | 1228.2 | 3092 | 317.6 | 1135 | 831 | 411 | 3395.4 | 324 | 188 | 547 | 4227.6 | 4101.4 | 448 | 4040.6 | 1012.4 | 447 | 383 | 2221.2 | 1204.6 | 520 | 310 | 1244 | 3620.4 | 308 | 1632.8 | 978 | 867.2 | 684 | 724 | 50 | 405.6 | 656 | 615 | 678 | 857 | 564.4 | 438 | 864.8 | 1992 | 705.6 | 1483.6 | 740.4 | 483.6 | 375.4 | 622.8 | 1089.6 | 543 | 442.2 | 2788.2 | 319 | 644 | 746.2 | 876 | 732 | 1977.4 | 1698.2 | 629 | 55 | 623 | 395 | 913.2 | 229 | 1089 | 79.8 | 331 | 692.4 | 632.6 | 734 | 1405 | 1142.4 | 663 | 732.2 | 251.6 | 652.8 | 556 | 915 | 624 | 423.6 | 378 | 856 | 766 | 3428.8 | 854.2 | 330 | 1604 | 613.2 | 705.8 | 744 | 2048.6 | 296 | 452 | 475 | 254 | 1479.6 | 1749.6 | 2003.8 | 412.6 | 840.4 | 954 | 1457.8 | 585 | 498 | 187.2 | 394 | 6859.2 | 852 | 5373 | 692 | 892 | 308.6 | 314 | 163 | 6133.4 | 565.8 | 490.8 | 964.6 | 709 | 1539 | 619.6 | 2916 | 104 | 458 | 52 | 871.8 | 279 | 719.4 | 504.8 | 751 | 237.8 | 532 | 1084 | 604 | 4041 | 297.8 | 215.2 | 395.6 | 673 | 375 | 152 | 271 | 688 | 3727.6 | 265 | 677 | 674 | 555.4 | 3072 | 1849 | 377.8 | 856 | 525 | 476.2 | 2621.6 | 1956.6 | 913.6 | 672 | 746.6 | 607 | 341 | 351.2 | 562 | 238 | 424
520 | 1037 | 512 | 452 | 1466.2 | 890 | 931.6 | 705 | 503.2 | 660.4 | 323 | 332 | 2039.2 | 491 | 838 | 422 | 817 | 2414.6 | 57 | 76.4 | 482 | 508 | 1323.4 | 397 | 2929 | 1931 | 429 | 2039.2 | 1164.2 | 892 | 3057 | 722 | 685.2 | 3310 | 647.6 | 878.6 | 664 | 898.6 | 3054.8 | 293.6 | 849 | 793.4 | 580 | 3367.2 | 355.4 | 188 | 631.8 | 1193 | 3576.6 | 776 | 4161 | 857.4 | 447 | 333.8 | 2338 | 1218.8 | 508 | 278 | 1274.2 | 934 | 397.6 | 2819 | 6288.6 | 796 | 4325.6 | 728 | 50 | 480 | 798 | 653.4 | 743 | 914 | 611.8 | 876 | 890 | 4997.4 | 732 | 1016.6 | 781 | 594.4 | 235 | 1029 | 716 | 547 | 529.2 | 325 | 319 | 593.4 | 1788.2 | 867.4 | 770.8 | 913 | 505.2 | 697 | 55 | 625.8 | 487.8 | 904 | 229 | 1113 | 300 | 373 | 543.2 | 907.2 | 613.2 | 1409.8 | 1339.4 | 600.6 | 835 | 266 | 804 | 595.6 | 824.6 | 746 | 1905.2 | 455 | 852 | 1875 | 4146 | 1543.6 | 328 | 1070.2 | 693.2 | 677 | 780 | 744 | 296 | 516.6 | 645.6 | 254 | 868 | 597 | 2041 | 352 | 848 | 885.6 | 1430.8 | 608.4 | 437.4 | 272 | 498 | 646 | 871.8 | 741 | 704 | 772 | 292.8 | 406 | 54 | 1286 | 536 | 534 | 1041.6 | 731.8 | 1546.2 | 1745 | 2770 | 96 | 458 | 52 | 879.4 | 115 | 739 | 648 | 854.2 | 335.4 | 530.2 | 788 | 640 | 3217.2 | 292 | 236 | 302 | 701 | 291 | 352 | 212 | 613.6 | 3763.6 | 265 | 683 | 910.6 | 2226.8 | 3024 | 53 | 317 | 921.4 | 625.8 | 497 | 431 | 2106 | 854.8 | 620 | 1818.6 | 663 | 508.4 | 392.6 | 546 | 338.8 | 2406.4
520 | 1274.6 | 485.6 | 359.2 | 1346 | 589.8 | 1121 | 717 | 606 | 670 | 52 | 447.4 | 2092 | 465 | 878 | 494 | 842.6 | 1165 | 57 | 199 | 458 | 639.8 | 1367 | 442.6 | 552 | 1173 | 429 | 40 | 752 | 927 | 2953.4 | 849 | 786.6 | 3390.4 | 150 | 984.2 | 808 | 495 | 3048 | 392 | 551 | 561.8 | 628.6 | 3326 | 437.2 | 188 | 609 | 1139.4 | 3410.2 | 740 | 4211.8 | 789 | 487 | 319 | 2294 | 1095.2 | 584 | 339 | 1202 | 871.4 | 470 | 4048.4 | 975.4 | 740 | 2993.4 | 625.6 | 72.6 | 360 | 819 | 1761.6 | 692 | 801 | 1759.4 | 1314 | 854.2 | 6807.4 | 786 | 583 | 841 | 945 | 263.4 | 2549.8 | 715 | 515 | 588 | 321 | 296.6 | 664.2 | 854.4 | 930.4 | 6212.6 | 557 | 603 | 679 | 55 | 597 | 517 | 1397.6 | 229 | 1133 | 300 | 1468.8 | 640.4 | 544 | 505.6 | 1347.4 | 1353 | 1705.2 | 1040 | 334 | 897 | 368 | 1233 | 2056.6 | 759 | 483.4 | 940 | 808 | 2648.8 | 861.4 | 378 | 735 | 938 | 681.4 | 749.6 | 794.8 | 303 | 662.2 | 641 | 251 | 866 | 597 | 2031 | 196 | 868.6 | 754.2 | 2798.6 | 636 | 421 | 298.4 | 795.2 | 730.8 | 931 | 717.6 | 739 | 650.8 | 409.6 | 581.4 | 54 | 1119 | 544 | 532 | 996 | 512.6 | 1681.2 | 752 | 2844.4 | 1285.2 | 462.8 | 52 | 908.2 | 204.6 | 925 | 654 | 1007 | 399 | 620.8 | 780 | 5668.2 | 286 | 342.8 | 291.2 | 446 | 729 | 5539.6 | 388 | 185.2 | 470 | 3735 | 265 | 646.2 | 1013 | 2666.8 | 3012 | 225 | 213.8 | 1003 | 702 | 458 | 527 | 1938.6 | 467 | 601.6 | 3466.6 | 607 | 605 | 330 | 602 | 47 | 2916
432.6 | 1126.4 | 508.4 | 336 | 1432 | 478.4 | 1147.6 | 816 | 670 | 689 | 254 | 457 | 2020 | 439 | 603 | 493 | 1950.6 | 2669.8 | 57 | 199 | 362.8 | 766 | 1325.4 | 360.4 | 546.8 | 1223.8 | 383.4 | 40 | 873.6 | 946 | 2898.6 | 783.6 | 847 | 3287.2 | 150 | 850 | 845.8 | 495 | 3256 | 487.6 | 515 | 532 | 722 | 3956 | 476.8 | 53 | 609 | 1137.6 | 1118 | 704 | 3469.8 | 733.8 | 527 | 375 | 2202 | 1087 | 960 | 418 | 1138.8 | 724.4 | 606 | 2451.8 | 962 | 524 | 4425.6 | 537.8 | 354 | 388 | 821 | 611.8 | 616.6 | 1155 | 687 | 668.4 | 897 | 6470.2 | 718 | 617.4 | 809 | 1045 | 356.2 | 2548 | 715 | 535 | 630.6 | 353 | 173.2 | 846.8 | 751.8 | 948 | 832 | 556 | 607.8 | 579.4 | 55 | 697 | 524.4 | 1879.2 | 79.4 | 1171 | 300 | 348.6 | 1789 | 699 | 583 | 1158.8 | 1321.2 | 825.4 | 1008 | 314 | 971 | 304 | 1282 | 910 | 906 | 606.6 | 939.2 | 776 | 1782 | 1041.6 | 454 | 827 | 1022 | 827 | 632 | 842.4 | 152 | 938.8 | 641 | 371 | 645.4 | 553.8 | 2232.6 | 247 | 705 | 655 | 1602 | 581 | 490.8 | 300 | 1295.6 | 734.2 | 936 | 544 | 745 | 655.4 | 866 | 528.6 | 54 | 976.8 | 575.2 | 459.2 | 972 | 433 | 1557 | 668 | 844 | 162 | 482 | 52 | 939.4 | 238 | 941 | 663 | 834.6 | 515 | 585.6 | 784 | 908.8 | 370 | 363.2 | 317.6 | 618 | 730.8 | 722.4 | 484 | 204 | 462 | 3778.2 | 137.8 | 629.4 | 889 | 2685 | 2151.4 | 225 | 346.6 | 1003 | 678 | 293 | 781.4 | 2035 | 204.6 | 576 | 3487 | 607 | 589 | 327.4 | 586 | 47 | 3014.4
528 | 925 | 542 | 372 | 1233.6 | 471.4 | 1182.4 | 1059 | 638.8 | 615.8 | 465 | 598.6 | 1802 | 447 | 670.2 | 432 | 3249 | 2991.6 | 57 | 199 | 513 | 646 | 1275 | 370 | 590 | 1007 | 416.6 | 40 | 773.2 | 782.4 | 3053 | 830 | 843 | 1464.4 | 93 | 852 | 854 | 538 | 3306.4 | 481 | 523 | 584 | 939.8 | 3270 | 477.8 | 53 | 614.4 | 1260.8 | 900.2 | 704 | 806.6 | 803 | 615 | 391 | 2135.8 | 1083 | 941.8 | 351.6 | 1014.8 | 862 | 639.6 | 838 | 818 | 584 | 2928.6 | 496.6 | 468 | 524 | 709 | 457.4 | 708 | 1276 | 615 | 782.6 | 6783 | 5571 | 710 | 667 | 889.4 | 1045 | 503.6 | 2609.4 | 715 | 679 | 809 | 361 | 38 | 924 | 531 | 808 | 787.4 | 511 | 603 | 513 | 55 | 637 | 729.2 | 1093 | 42 | 1533 | 301 | 383.4 | 731.4 | 586.2 | 583 | 1072 | 1729 | 926.6 | 948 | 296 | 924.2 | 454 | 1215.6 | 840 | 1061 | 486 | 826 | 752.4 | 640.2 | 870 | 456.6 | 646 | 1025.8 | 674.8 | 579.6 | 908 | 226.4 | 1006 | 628 | 432 | 681 | 540 | 2045.2 | 562 | 557 | 588 | 1600.4 | 763.4 | 494 | 506 | 504.2 | 789 | 894.4 | 287.8 | 657 | 593.6 | 2848 | 513 | 54 | 799 | 568 | 483 | 855.6 | 1620.4 | 1651 | 668 | 990.4 | 374.8 | 458 | 52 | 934 | 254 | 904 | 677 | 802.4 | 493.8 | 626 | 879.6 | 980 | 418 | 426.6 | 365 | 724 | 797.4 | 757.6 | 532 | 339.2 | 559.8 | 3687 | 53 | 669.8 | 951 | 2557.2 | 944 | 190.6 | 288 | 913 | 637 | 293 | 1111.6 | 1872 | 376.6 | 565.2 | 3323 | 652 | 620 | 475.2 | 560 | 47 | 1603.2
546 | 923.4 | 1712.8 | 368.6 | 1041 | 674.6 | 1235.2 | 1311 | 834 | 532 | 404.6 | 601.8 | 1748 | 495 | 707 | 456 | 3276.8 | 3126 | 165 | 199 | 586.4 | 626 | 1355 | 293.4 | 638 | 815.8 | 573.8 | 40 | 815 | 758 | 3037.8 | 810 | 1117.4 | 218 | 55 | 881 | 854 | 473.2 | 3639 | 449 | 535 | 552 | 676 | 3270 | 627.8 | 53 | 574.8 | 1396 | 722 | 776 | 789.6 | 803 | 507 | 366.6 | 1925 | 1065 | 819.4 | 371 | 1078 | 961 | 584.8 | 736.2 | 747 | 876.8 | 2954.2 | 582.6 | 440 | 1789.8 | 991.8 | 608.6 | 669.2 | 1260 | 559.8 | 727 | 641 | 577 | 738 | 687 | 821.6 | 1173 | 661.8 | 2656 | 727.8 | 679 | 705.6 | 428.2 | 38 | 963.2 | 542.6 | 799.6 | 940 | 451 | 537.8 | 561 | 128.2 | 692.8 | 6741.2 | 1037.6 | 42 | 4985 | 238 | 325 | 1128 | 547 | 571 | 980 | 3273.6 | 1099.6 | 1384.4 | 328.8 | 757.4 | 514 | 1307.6 | 714.4 | 998.2 | 463.4 | 864.4 | 735 | 610 | 1351.6 | 878.2 | 463 | 3036 | 760 | 541 | 1022 | 327.6 | 1038 | 538.8 | 472 | 653 | 653.8 | 1714 | 547 | 659.4 | 580 | 1588.8 | 956 | 430.8 | 534 | 417 | 789 | 772.4 | 187 | 716.2 | 819 | 2893 | 550.6 | 54 | 825 | 1641.2 | 607 | 786 | 525 | 1606 | 717.8 | 969 | 419 | 458 | 52 | 956.4 | 320 | 2173.6 | 2170.2 | 1047 | 433 | 487 | 900 | 910.8 | 587 | 505.8 | 393 | 728 | 747 | 2759 | 409.8 | 617.2 | 683 | 3732.2 | 53 | 866.8 | 906.8 | 1066.2 | 896 | 53 | 348 | 839 | 460.2 | 346.6 | 915.8 | 638.2 | 431 | 426.6 | 2219.2 | 665 | 557 | 5778.4 | 636.4 | 47 | 472
591 | 869.8 | 2553 | 230 | 1065 | 708 | 1156.2 | 1319 | 883.6 | 507.4 | 293 | 526 | 1909 | 452.4 | 715 | 452 | 3218 | 3146 | 165 | 51 | 627.8 | 594.6 | 1395 | 350 | 838 | 534.6 | 681.6 | 40 | 807 | 732 | 3125.6 | 869.8 | 782.4 | 821 | 55 | 723 | 830 | 426 | 3341.4 | 499 | 434.2 | 746.8 | 485.8 | 3330 | 713 | 53 | 487.2 | 1390 | 770 | 874.8 | 900 | 924.6 | 494.2 | 815 | 1946 | 1029 | 581 | 469.8 | 1030 | 954 | 410 | 780.2 | 599 | 907.2 | 2977.4 | 601.4 | 380.2 | 1180.2 | 901 | 627 | 3545 | 1206 | 586.6 | 699 | 832.8 | 727.4 | 835.4 | 3141.4 | 794 | 1065 | 634.8 | 2770 | 817 | 688.6 | 1971.4 | 544.6 | 292 | 845.8 | 489.4 | 636.4 | 983 | 525 | 440 | 615 | 177 | 806 | 674 | 1051.2 | 42 | 3950.2 | 238 | 258.2 | 1530 | 559 | 579 | 1100.8 | 3170 | 1126 | 1720 | 335.4 | 424 | 523 | 1104.4 | 526.2 | 1183 | 459 | 4549.6 | 747 | 543.8 | 755 | 1289 | 427 | 4881.4 | 692 | 550 | 723.8 | 332 | 827.2 | 633.6 | 1241.2 | 1005.6 | 924.2 | 1333 | 613.8 | 749.8 | 506 | 1329 | 1084 | 364.2 | 554.8 | 1579 | 721 | 730 | 293 | 826.6 | 1059.6 | 3068 | 427 | 54 | 5268.4 | 2003.4 | 615 | 758 | 525 | 1620.8 | 715.2 | 1045 | 395 | 719.6 | 122 | 934 | 237.2 | 711 | 891 | 939 | 361 | 607.8 | 1268 | 1088.4 | 591 | 712 | 397 | 456 | 867.2 | 2675 | 293 | 611.6 | 805 | 3741 | 53 | 894 | 747 | 700 | 801.8 | 189 | 340.6 | 704 | 416.8 | 259.6 | 1193 | 1418.2 | 488.2 | 393.2 | 673 | 635 | 751 | 643 | 734 | 165.2 | 484
661.2 | 820 | 2500 | 1536.6 | 1029 | 665 | 1103 | 1229 | 794 | 1807.8 | 391 | 387.8 | 1873.8 | 478.6 | 741 | 448 | 3059.6 | 3222 | 165 | 51 | 625 | 479 | 1382.6 | 322.8 | 838 | 622.6 | 690 | 40 | 966 | 720 | 3168 | 814.6 | 702 | 3130.6 | 55 | 675 | 2023 | 441 | 3293.2 | 448 | 501.4 | 1028 | 383.2 | 3270 | 713 | 53 | 528 | 1326 | 887 | 977 | 996.8 | 890.6 | 511 | 895 | 2121.6 | 897 | 577 | 435 | 1071.2 | 782 | 393.2 | 789 | 590.6 | 990 | 3056 | 632.8 | 298.8 | 4458.4 | 1073 | 597 | 3445 | 945 | 565 | 1913 | 802 | 904.2 | 901 | 3701.8 | 858.8 | 1046 | 522 | 1285.2 | 801 | 743 | 748 | 1850.8 | 216 | 776.4 | 466.8 | 591.6 | 887 | 816.4 | 440 | 539 | 177 | 910 | 537.8 | 1023 | 42 | 3847 | 238 | 243 | 926 | 636.6 | 719 | 1204.2 | 3163.6 | 1126.8 | 1756 | 428.2 | 340.2 | 563 | 1083.4 | 650.4 | 1218 | 329.4 | 2719.6 | 775 | 596.6 | 804.2 | 454 | 421.6 | 971.6 | 802.2 | 545 | 734.4 | 344 | 793 | 369 | 879.6 | 1436.6 | 899 | 800 | 564.2 | 484 | 396 | 1431.4 | 1264.4 | 413.2 | 704 | 398.4 | 757 | 754 | 404.8 | 647 | 1125 | 3068 | 616.2 | 54 | 515.8 | 2006 | 607 | 686.8 | 537 | 1801.6 | 863 | 903 | 357 | 642.2 | 227 | 974 | 160 | 795.6 | 893.2 | 857 | 306 | 698.2 | 1157 | 1317 | 627 | 608 | 282.4 | 357.6 | 975 | 2663 | 281 | 839.2 | 984 | 3144 | 53 | 873.8 | 747 | 553 | 805.4 | 189 | 384 | 797 | 498 | 241 | 1453 | 319.6 | 619.2 | 376 | 703 | 545 | 697 | 643 | 854 | 244 | 467.2
539 | 811.8 | 2508.4 | 355 | 820.2 | 615.8 | 981.8 | 1241.8 | 768.6 | 663.6 | 421 | 314 | 1915.8 | 525 | 867 | 396 | 3202 | 3161.8 | 121.8 | 51 | 541 | 487 | 1417 | 442 | 838 | 787 | 717.4 | 40 | 768.4 | 562.6 | 3168 | 717 | 674 | 3125.8 | 55 | 677.8 | 1996.2 | 645 | 3293.2 | 340 | 538 | 1070.8 | 400 | 3440 | 765.8 | 53 | 1901.4 | 1112.4 | 1000.2 | 980 | 732 | 920.2 | 419 | 1053.2 | 2093.6 | 709.8 | 991.4 | 459 | 1164 | 694 | 407.6 | 744 | 615.8 | 1001.4 | 1664 | 618.4 | 270 | 4092.8 | 1429.8 | 624.6 | 3497 | 581.2 | 667.6 | 782.4 | 786 | 890 | 948.6 | 4534.6 | 784.8 | 1074 | 539.6 | 920 | 793.8 | 632.2 | 688 | 771.6 | 328 | 674 | 461.4 | 668.8 | 970.2 | 1190 | 330.4 | 454.6 | 177 | 973.6 | 627 | 1002 | 42 | 1390.2 | 238 | 671.2 | 1281.6 | 619.8 | 824.2 | 1271 | 2711.6 | 1082 | 1864 | 312.8 | 377.4 | 541.6 | 1139.8 | 852 | 1374 | 329.4 | 874.6 | 852 | 537 | 869.2 | 368 | 441.8 | 945 | 861 | 655.2 | 746.8 | 365.6 | 810.8 | 437 | 498 | 3747 | 713.8 | 700 | 549 | 484 | 356 | 1843.4 | 1086 | 498 | 587.6 | 515.4 | 1897.6 | 662 | 411 | 651.8 | 3753.4 | 3070 | 969 | 54 | 476 | 1975.8 | 496.2 | 582 | 527.4 | 547 | 864.6 | 789 | 393 | 845 | 227 | 974 | 192 | 1035 | 1043.4 | 808 | 284.6 | 2024 | 909 | 1366 | 579 | 528.8 | 310 | 383 | 955.4 | 2737 | 3945.2 | 702.6 | 1007.2 | 550 | 53 | 840.6 | 782.2 | 526.2 | 781 | 237.6 | 388 | 814 | 454 | 266.6 | 1477 | 368 | 1864.2 | 348 | 764 | 451.4 | 698 | 643 | 882 | 244 | 1652
569 | 854 | 1792.8 | 367 | 842 | 586 | 973 | 1500 | 796.2 | 764 | 430.8 | 368 | 888.8 | 625 | 1021 | 451.2 | 1578.2 | 1231.6 | 57 | 127.2 | 484 | 519 | 1588.8 | 528 | 838 | 823 | 757.4 | 40 | 794 | 658.8 | 2908.8 | 717 | 716 | 3142 | 55 | 743 | 1928.4 | 607.8 | 1138.6 | 377.8 | 407.6 | 1056 | 455 | 3534.8 | 649.2 | 53 | 568 | 990.8 | 865 | 867.8 | 552 | 939 | 413 | 1154 | 1664 | 809 | 1078.6 | 491 | 1184 | 684.8 | 422 | 877 | 767 | 867 | 724 | 604 | 262 | 4006.2 | 1143 | 656.6 | 3381.4 | 574 | 676.8 | 871 | 797.2 | 870 | 1050.6 | 5588 | 697 | 1030 | 756.4 | 1375 | 725.2 | 571 | 733.6 | 853.8 | 452 | 721 | 403 | 780 | 1035 | 1270 | 246.2 | 271.2 | 55 | 1411.4 | 647 | 991 | 42 | 926 | 54 | 1052 | 880.6 | 670.6 | 947.2 | 1253 | 1277.6 | 982 | 1840 | 248 | 596 | 272.6 | 1065 | 1006.2 | 1220 | 267 | 829 | 817 | 548.2 | 949.2 | 344 | 1684.4 | 1221.8 | 848.6 | 647 | 656.4 | 347 | 762 | 437 | 725.2 | 594.2 | 859.6 | 828 | 549 | 548.2 | 356 | 1457.4 | 1096.8 | 1835.6 | 419.2 | 571 | 747.2 | 599 | 412.2 | 689 | 4260.8 | 3061.8 | 1166.4 | 141.2 | 478.4 | 2049.6 | 2667 | 582 | 579.2 | 492.8 | 849.2 | 555 | 405 | 865 | 227 | 1052 | 148 | 1049.4 | 1045 | 733 | 285 | 457.8 | 990 | 1175.4 | 663 | 528 | 304.6 | 626.8 | 886 | 1158.6 | 3971 | 1522.4 | 1044 | 642 | 53 | 919 | 759 | 539 | 821 | 301 | 360 | 797 | 362 | 241 | 1478 | 445.4 | 756 | 408 | 692 | 392 | 686 | 583.2 | 990 | 244 | 477
578.8 | 715.8 | 615 | 407.4 | 818 | 675.6 | 1014.6 | 1530.2 | 871.6 | 605.8 | 399 | 385.6 | 565 | 689 | 1117 | 448.2 | 859.8 | 3170.8 | 57 | 178 | 495 | 598.8 | 1858.4 | 443 | 626.8 | 847 | 2341.4 | 40 | 928 | 830.8 | 877.8 | 717 | 742.4 | 2519 | 55 | 729 | 1993.6 | 536.6 | 612 | 514 | 403.8 | 998.2 | 463 | 3603 | 588 | 53 | 543.8 | 874.8 | 829 | 820.4 | 868.8 | 827 | 413 | 1166 | 796 | 1089.4 | 1195.4 | 560 | 1194.4 | 656 | 288.4 | 764.6 | 770.2 | 922.4 | 724 | 656 | 242.8 | 3809 | 899.8 | 599.8 | 549 | 522.8 | 695 | 733.4 | 786 | 858 | 2746.6 | 1469.4 | 744.8 | 1054 | 795.6 | 1793 | 717 | 577.8 | 675 | 941.2 | 472 | 631 | 384.4 | 644 | 928.4 | 1300 | 222.8 | 256 | 55 | 3016 | 727 | 1102.6 | 42 | 879 | 54 | 639.2 | 567 | 672.6 | 1049.8 | 1193.8 | 1202 | 1022.4 | 1788 | 248 | 636 | 364 | 997.6 | 1063 | 1152.6 | 267 | 813 | 969.4 | 578 | 887.6 | 380 | 409.6 | 1265 | 874 | 649 | 783.8 | 276 | 958 | 2284.2 | 790 | 1111.6 | 738 | 764.4 | 549 | 431 | 376 | 1356 | 1533 | 500 | 512 | 585 | 869 | 497 | 517 | 771.2 | 3996.6 | 2906 | 1131.2 | 163 | 531.4 | 2058 | 2613 | 1605.2 | 685.2 | 495 | 763.8 | 511.8 | 412.2 | 865 | 227 | 1113.4 | 92 | 1032 | 1175.4 | 1199 | 289 | 403.6 | 1074 | 1126.6 | 764 | 424 | 231 | 509.6 | 812.8 | 682.8 | 4049.6 | 380 | 1056 | 1044.4 | 53 | 891 | 751 | 720.4 | 881 | 1298.2 | 475.2 | 926.2 | 278 | 241 | 2147.2 | 538.4 | 644.8 | 436 | 810.8 | 384 | 932.4 | 524.4 | 1082.2 | 302.2 | 469
631 | 692.6 | 633 | 457.6 | 995 | 688 | 1002.2 | 2413.8 | 1045 | 799 | 378 | 456 | 738 | 729 | 1009 | 350 | 821 | 3635 | 57 | 178 | 531.4 | 730 | 1799 | 479 | 640 | 855 | 3693.2 | 40 | 972 | 669.2 | 394 | 717 | 737 | 275 | 55 | 682 | 1857.4 | 503 | 616 | 526 | 535 | 732.2 | 592.8 | 2636.6 | 790.6 | 53 | 628.6 | 966 | 815 | 813.8 | 880.2 | 844 | 412.2 | 1218 | 778.4 | 1114 | 1139.6 | 603 | 1076.2 | 804 | 330 | 1976.4 | 759 | 979 | 725.2 | 539.2 | 175 | 1223.4 | 1692.2 | 661 | 535 | 646 | 711 | 743 | 907 | 770.2 | 4117.6 | 901 | 734 | 884 | 740 | 929.8 | 757 | 371 | 627.6 | 948.4 | 479 | 645 | 394 | 640 | 882 | 846.8 | 712.4 | 348 | 55 | 2788.8 | 751 | 1297.6 | 42 | 895 | 54 | 692 | 533.4 | 545 | 1041 | 1048.6 | 1322 | 1146 | 1158.8 | 294.8 | 650 | 422 | 1060 | 1063 | 971 | 294 | 813.2 | 1012 | 765.4 | 893.8 | 356 | 464 | 1027 | 842.6 | 1890 | 1063.6 | 276 | 740.4 | 2882 | 724 | 3042.4 | 650 | 580 | 549 | 458 | 643.6 | 1390 | 1006.8 | 500 | 393.4 | 1011.8 | 824.6 | 554.6 | 547 | 747.8 | 4171 | 2828.8 | 1210.2 | 163 | 1048.2 | 1980.4 | 2641.6 | 725.4 | 690 | 567 | 627 | 567 | 552 | 850.4 | 52 | 1067.8 | 92 | 1015.8 | 1045.8 | 1315.2 | 245 | 197.4 | 1209 | 1112 | 858 | 471.8 | 267.8 | 457 | 773 | 685.2 | 4131.6 | 388 | 1048.6 | 1804.8 | 53 | 747 | 711 | 795 | 709 | 468 | 500.2 | 935 | 230 | 241 | 2644 | 623.8 | 656.4 | 809 | 965 | 372 | 2523 | 489 | 923 | 169 | 477
636.8 | 765.6 | 598.2 | 464 | 1116 | 622.4 | 749.8 | 1969.4 | 1045 | 891 | 337 | 432 | 710 | 667.2 | 1055.2 | 466.2 | 749 | 3533 | 57 | 178 | 481 | 719.6 | 1070.8 | 609.4 | 666 | 983 | 4346 | 40 | 914.4 | 688 | 334 | 726.6 | 675.4 | 325.8 | 55 | 682 | 1898 | 551 | 738 | 514 | 584.6 | 816.4 | 625 | 946.6 | 672.8 | 548.4 | 748.6 | 1055.4 | 748.8 | 1982.4 | 1004.8 | 943 | 410 | 1163.6 | 644 | 1162 | 1044.8 | 630 | 1049 | 972 | 324.4 | 567.4 | 783 | 944.2 | 947 | 551.6 | 193 | 638 | 1143.6 | 768.6 | 530.6 | 810.4 | 710.8 | 779 | 926.8 | 900.8 | 734.2 | 985 | 758 | 889.4 | 744 | 925 | 765 | 371 | 561.2 | 1019.2 | 545 | 653.6 | 474 | 655.2 | 918 | 670 | 1219.8 | 244 | 613.2 | 2914 | 751.6 | 1388 | 42 | 943 | 54 | 646.4 | 537 | 538.2 | 1013.4 | 906.2 | 1305.2 | 1070.6 | 815.6 | 372 | 706 | 545 | 1084 | 994.2 | 917.4 | 402 | 826 | 1026 | 761.4 | 1042 | 316 | 479 | 789 | 637 | 527 | 468 | 952 | 673.2 | 2890 | 742 | 741.6 | 684 | 573 | 6709.4 | 515 | 760.6 | 1431 | 822 | 407.2 | 395 | 1211 | 1049 | 433.8 | 671.2 | 713 | 1885.6 | 5684.6 | 877 | 265.4 | 947 | 1923.6 | 3000.4 | 805.2 | 674 | 503.4 | 614 | 1360.2 | 544.4 | 602.2 | 52 | 557 | 92 | 913.6 | 824 | 1164.6 | 328.4 | 141 | 1225 | 1163.8 | 958 | 608.2 | 239 | 385 | 630 | 768 | 585 | 267 | 1053.2 | 609 | 53 | 613 | 683 | 911.8 | 637 | 543.4 | 581 | 1877.4 | 230 | 718.6 | 2684 | 699 | 555.6 | 1182 | 901 | 365.6 | 2509 | 485.8 | 959 | 169 | 533
566 | 710.8 | 462.6 | 491.2 | 1217.4 | 587 | 5908 | 1389.8 | 1065 | 807 | 394 | 420 | 874.8 | 616 | 893 | 485 | 798.6 | 3621 | 57 | 51 | 374 | 790 | 1047 | 559.6 | 751.4 | 2052.2 | 4357.2 | 40 | 815.2 | 932.4 | 334 | 581.8 | 629.8 | 438.6 | 55 | 691 | 1979 | 658 | 720.6 | 447.4 | 589 | 911 | 736.2 | 892.4 | 616.8 | 500 | 868 | 1156.4 | 804 | 1047.6 | 1488.6 | 843.8 | 440.4 | 1183.4 | 584 | 1118 | 1041.6 | 657.6 | 1236 | 914 | 348 | 664.4 | 839 | 768.4 | 1165.6 | 512 | 220.4 | 1955 | 756.2 | 732.8 | 524 | 871.4 | 466 | 606.6 | 1038 | 990 | 703.2 | 735.4 | 771.8 | 912.2 | 638.4 | 933.6 | 804.2 | 583.4 | 637 | 724 | 677.8 | 618.4 | 431.2 | 683.2 | 961.4 | 578 | 389 | 244 | 342 | 2739.6 | 706.2 | 1392.8 | 42 | 1106 | 54 | 528.4 | 557.8 | 511 | 958.2 | 905 | 1347 | 1265 | 960 | 340.4 | 762.6 | 555.6 | 1048.4 | 889 | 900.8 | 402 | 815.8 | 1005 | 744 | 1023 | 204 | 577 | 945 | 1952.2 | 606.6 | 443 | 566 | 731 | 1540.6 | 647.6 | 890.8 | 695.8 | 612 | 965 | 466 | 724.2 | 1390 | 785 | 412 | 525.4 | 379 | 1049 | 438.2 | 824.2 | 673 | 2090 | 4238.8 | 806.8 | 261 | 567 | 1980.8 | 3024.2 | 946.2 | 1697.4 | 658.8 | 587.2 | 2572 | 538 | 535 | 52 | 544.8 | 152 | 1217 | 1503 | 1212 | 349 | 141 | 1203 | 1296.8 | 758 | 493.4 | 223 | 4226.8 | 604 | 823.2 | 605 | 243 | 950 | 465 | 95.4 | 713 | 659.4 | 1185.4 | 669 | 452 | 513 | 4674.4 | 308.4 | 1077.2 | 2670.4 | 719 | 454 | 436 | 791 | 375.8 | 2529 | 1245.8 | 862.6 | 144.6 | 508
472.4 | 776.8 | 442.2 | 549.4 | 1042.2 | 727.4 | 785 | 1344 | 1061 | 723 | 495 | 420 | 816 | 570 | 857 | 509 | 714 | 1644.8 | 57 | 51 | 372 | 753.2 | 774 | 404 | 677.8 | 930 | 3134.2 | 40 | 688 | 1455.8 | 354 | 662.2 | 413 | 477 | 55 | 599.8 | 1985 | 720.8 | 687 | 377.4 | 589 | 734.2 | 1871.2 | 856 | 496 | 476 | 937.2 | 934 | 658 | 926.8 | 637 | 795 | 487 | 1263 | 788 | 890 | 1041.2 | 1155.8 | 1184 | 904.4 | 355 | 2005.4 | 860.8 | 698 | 1140 | 552.6 | 330 | 810.8 | 731.4 | 661 | 554 | 861 | 490 | 857.8 | 1050 | 781.8 | 582.4 | 763.6 | 849.2 | 1007 | 608 | 967 | 866.6 | 610 | 660.6 | 659.2 | 802.8 | 472.8 | 606 | 754.8 | 1099.6 | 562 | 405 | 376 | 558 | 761 | 770.2 | 1104 | 42 | 1254 | 54 | 509 | 497 | 511 | 6299.6 | 985.4 | 1314.2 | 1206.2 | 1068 | 380 | 945.2 | 489.4 | 1008.2 | 869 | 782.4 | 302 | 885 | 1017 | 737 | 993 | 204.8 | 478.4 | 1083 | 753 | 641 | 511 | 232.8 | 720 | 648.2 | 556 | 768.8 | 687 | 725.8 | 979 | 626 | 731 | 1454 | 797 | 523 | 499 | 379 | 686 | 375 | 857 | 521 | 1723.8 | 2804 | 720 | 261 | 664.6 | 1770.4 | 2952 | 939 | 571.2 | 826 | 584 | 2500 | 476 | 603 | 52 | 696.4 | 212 | 1293 | 1223.4 | 1752.4 | 365 | 151 | 796.2 | 1173.2 | 780 | 424 | 255 | 542 | 569 | 859 | 665 | 291.8 | 980.8 | 524.6 | 265 | 871 | 627 | 1199 | 609 | 440 | 456.8 | 3218.8 | 1624.4 | 205 | 2300 | 545.6 | 416.4 | 356 | 957.2 | 389 | 2253.8 | 6065.6 | 826 | 47 | 574
455 | 841.2 | 468.4 | 541 | 860 | 711.2 | 711.8 | 1320 | 922 | 634.6 | 509 | 440 | 792.8 | 390 | 855 | 381.4 | 1692.4 | 934 | 57 | 139.8 | 396 | 561 | 754 | 406.4 | 489.8 | 922 | 1374.4 | 40 | 680 | 765 | 306 | 786 | 431.4 | 619 | 131 | 685 | 1994.6 | 716 | 526 | 400 | 585 | 609.8 | 859 | 2854 | 489.2 | 584 | 998 | 874 | 678.8 | 899 | 660.4 | 967 | 536 | 1251 | 874 | 1549.8 | 1034 | 1249 | 1819.2 | 901.2 | 459 | 769 | 1646.8 | 771.8 | 1294 | 707 | 330 | 722 | 777 | 688 | 566 | 991.4 | 476 | 727 | 1475 | 3283.2 | 624 | 969 | 674 | 1187 | 520 | 969.2 | 857 | 927.8 | 863.6 | 621 | 909.6 | 511 | 868.4 | 706 | 1179 | 562 | 505 | 284 | 618 | 949.4 | 792.6 | 655.8 | 42 | 1377.4 | 54 | 481 | 627.4 | 594.2 | 911 | 899.4 | 2126 | 1003.8 | 1008.8 | 432 | 914 | 298.4 | 2106.8 | 1006.2 | 575.2 | 302 | 851.6 | 1029.4 | 605.2 | 929 | 629.6 | 497 | 1107 | 703 | 636 | 503 | 228 | 734.8 | 575 | 568 | 2091.8 | 675 | 765.6 | 1590.4 | 746 | 761.4 | 1485 | 917 | 501 | 530 | 379 | 646 | 375 | 861 | 879.4 | 2619.6 | 2346.4 | 661.2 | 261 | 666 | 1916 | 2974 | 778 | 582 | 811 | 576.8 | 3385.4 | 448 | 1380.2 | 52 | 388 | 212 | 1081.4 | 445 | 2026 | 349 | 286.2 | 728.2 | 1050.2 | 691.2 | 468 | 284.4 | 639.4 | 586.4 | 863.8 | 649 | 289 | 1025.8 | 2893.4 | 265 | 919 | 618 | 1145.4 | 627.4 | 516 | 309 | 3200 | 595 | 290.4 | 2102 | 383.8 | 571.6 | 416 | 3045.2 | 405 | 606 | 428.6 | 748.4 | 47 | 570
394 | 900.6 | 375 | 778 | 1113.6 | 676.6 | 660 | 1321.6 | 1364.6 | 545.4 | 510 | 460 | 868.8 | 241.2 | 740.4 | 328 | 735 | 924 | 143.4 | 199 | 436.6 | 573 | 715.4 | 404 | 403 | 985.4 | 688.4 | 40 | 857.6 | 5709 | 329 | 715.2 | 339 | 565 | 150 | 649 | 1997 | 692 | 631.4 | 444 | 577 | 636 | 859 | 3221 | 462 | 107 | 988 | 880.4 | 788.2 | 1019 | 4343.6 | 878.2 | 516 | 1159 | 998 | 2598 | 998 | 1181.8 | 4230 | 958.8 | 698.2 | 618 | 591.4 | 456.2 | 1228 | 817 | 358 | 682 | 737 | 607 | 614 | 615.4 | 550.4 | 707 | 1857.6 | 3224 | 628 | 833 | 542.4 | 1238 | 573 | 1008.8 | 869 | 909 | 966 | 635 | 920 | 503.8 | 861.8 | 598 | 1164 | 659 | 521 | 244 | 647 | 1046.2 | 850 | 567 | 42 | 1507 | 105.6 | 457 | 634 | 793.6 | 1054.2 | 663.2 | 1772.8 | 1253.6 | 1054 | 468 | 806.2 | 377 | 1145 | 1291 | 56 | 46 | 914 | 969 | 641 | 1001.4 | 702 | 555.4 | 1212.6 | 860 | 616 | 527 | 231.6 | 763 | 512.4 | 520 | 2665.8 | 730.6 | 710 | 4293 | 663.8 | 675.6 | 1494.6 | 803.6 | 1381.8 | 556 | 448.6 | 7087.4 | 340.8 | 718.8 | 738.4 | 4524 | 462 | 457 | 219.6 | 526.2 | 1980 | 2984.8 | 728 | 678.2 | 741.4 | 572 | 2211 | 323 | 1100.8 | 52 | 50 | 228 | 1039 | 618 | 1996 | 489 | 317.6 | 755 | 933.8 | 746.8 | 420.4 | 305.6 | 709 | 637 | 751 | 621 | 290.8 | 949 | 3498 | 265 | 783.8 | 685.8 | 1903.8 | 785.8 | 647.2 | 393.6 | 3437 | 670 | 366 | 1852.8 | 393 | 688.6 | 416 | 3510.6 | 487.8 | 592 | 407 | 812.8 | 47 | 502
401 | 942 | 896 | 614 | 1207 | 572.8 | 833.2 | 1426 | 1881.2 | 623 | 624.4 | 1745.8 | 831.2 | 313.4 | 766 | 306 | 1086 | 1020 | 165 | 199 | 484.6 | 613 | 710 | 416 | 508 | 1237 | 702 | 40 | 1004 | 566 | 296.2 | 745 | 492 | 496.2 | 150 | 852 | 1991.6 | 615 | 763.8 | 422.6 | 577 | 606.6 | 775.8 | 5542.8 | 430 | 188 | 750 | 704.4 | 874.2 | 1083.8 | 4322.2 | 817 | 512 | 1175 | 990 | 2561.8 | 1031.6 | 1141 | 4167.6 | 872.6 | 788.6 | 570 | 1021 | 476.4 | 1280 | 809 | 282.2 | 682 | 715 | 583 | 566 | 505.8 | 634.4 | 810.2 | 768 | 3197.4 | 5804.8 | 3879 | 521.8 | 957 | 806 | 878 | 845 | 758 | 930 | 772.8 | 726 | 458.6 | 762 | 666 | 1150.4 | 1913.2 | 497 | 244 | 407 | 1031 | 1635.8 | 567 | 42 | 1425.2 | 183 | 397 | 610 | 823.8 | 1098.6 | 652.8 | 1182 | 1581.8 | 1203.6 | 586.4 | 886.2 | 377 | 1085.4 | 1271 | 56 | 46 | 886.8 | 1030.6 | 620 | 1087 | 722 | 593 | 1235 | 845.2 | 485.8 | 503 | 141 | 861.4 | 482 | 500 | 757.8 | 806 | 2172 | 4359 | 671 | 558.6 | 1282 | 795 | 919.8 | 492 | 1677.6 | 727.4 | 418 | 445.8 | 524 | 4465.6 | 471.4 | 445 | 54 | 474.2 | 1060 | 2860 | 728 | 760 | 669.6 | 566.4 | 533 | 266.6 | 669.6 | 52 | 50 | 359 | 1019 | 536 | 1996 | 614.2 | 380.4 | 767 | 768.6 | 820 | 413.8 | 209.8 | 729 | 536.2 | 1426.2 | 1094.6 | 255.8 | 934 | 3524.4 | 265 | 774.2 | 773 | 1329.2 | 619 | 691.2 | 574.6 | 3437 | 754.6 | 394 | 940 | 405 | 502.8 | 418.8 | 3538 | 604.6 | 540 | 329.4 | 763 | 47 | 564.4
328 | 984.4 | 1316.6 | 475 | 1031.4 | 557 | 971 | 1410 | 956 | 602.4 | 682 | 465.6 | 768 | 319 | 838 | 324 | 1086 | 1180 | 165 | 199 | 198 | 587 | 702 | 364 | 425.8 | 1269 | 646 | 40 | 912 | 617.4 | 158.6 | 724 | 578 | 327 | 396 | 1096 | 1933.4 | 691 | 1207 | 341 | 492.2 | 717 | 806 | 5724 | 422 | 188 | 686.4 | 730 | 907.8 | 967 | 4355.6 | 821 | 1162.8 | 1864.2 | 842 | 2456 | 870.6 | 1152 | 4004 | 949.8 | 656 | 608.4 | 1108 | 544.4 | 1346.8 | 796.6 | 185 | 2121.6 | 814 | 555 | 470 | 515.2 | 211 | 792 | 910 | 3074.8 | 888.6 | 3842.2 | 628.6 | 887 | 767.8 | 854 | 733 | 957.2 | 906 | 731.8 | 547.4 | 431 | 1000.4 | 680 | 1124 | 3875 | 553 | 244 | 687 | 775.4 | 1235.2 | 615 | 42 | 1308 | 183 | 389.8 | 525.6 | 743 | 1104 | 623.2 | 1080 | 835 | 1281.4 | 538.6 | 874 | 479.6 | 1010 | 1072.2 | 56 | 46 | 906 | 1153 | 1743.2 | 1171 | 700.8 | 637 | 1130.8 | 823.2 | 430 | 583 | 201 | 238 | 370.8 | 520 | 790 | 782 | 1064.2 | 4037 | 649 | 381.2 | 1036 | 39 | 453 | 461.4 | 339 | 687 | 314 | 409 | 459.4 | 4510 | 452 | 441 | 504.6 | 450 | 841.6 | 2865.6 | 728 | 1810.4 | 642 | 783.2 | 123 | 257 | 560.4 | 52 | 50 | 359 | 904 | 461 | 1621.2 | 775 | 568 | 661.4 | 899.8 | 661.6 | 448.6 | 49 | 766.6 | 462.4 | 1196.2 | 1303 | 148 | 858 | 3528.8 | 95.4 | 943 | 854.8 | 861 | 598.4 | 709 | 652 | 3558.6 | 626.8 | 401 | 926 | 397 | 328.4 | 524 | 3500 | 629 | 454.2 | 235 | 880.8 | 47 | 610
443 | 1104.6 | 1105.4 | 475 | 698.6 | 567 | 2316.8 | 1198 | 2030.8 | 518 | 881 | 623.8 | 768 | 279.8 | 632.4 | 508.4 | 1122 | 1216 | 143.4 | 110.2 | 349 | 607 | 702 | 400 | 457 | 1405.8 | 567.6 | 40 | 940 | 648 | 253 | 1733.2 | 649.2 | 242 | 327.2 | 1045 | 808 | 748 | 1658.2 | 316.2 | 506 | 803.6 | 824 | 3759 | 572 | 188 | 637 | 647.4 | 891 | 807 | 4239.2 | 834 | 929.4 | 1431.6 | 824 | 1767.2 | 658 | 1065 | 3387.8 | 1093 | 582 | 636.4 | 1067.8 | 501 | 1294.4 | 1781.2 | 186 | 4230.8 | 822 | 718.2 | 863 | 443.6 | 211 | 851.4 | 914 | 568 | 710.4 | 3791 | 467 | 837 | 776.6 | 893 | 757 | 945.8 | 875.6 | 717.2 | 558 | 594 | 904 | 732 | 1064 | 3883 | 457 | 244 | 763 | 1588.6 | 818.2 | 507 | 229 | 1186.8 | 300 | 436 | 525 | 723.4 | 1092 | 647.4 | 1238.6 | 1307.8 | 1157 | 521.8 | 891.8 | 398 | 966.8 | 1054.8 | 92.6 | 46 | 882 | 1123 | 3526 | 1217.2 | 571.6 | 688 | 2211 | 713.8 | 478 | 624.6 | 153 | 238 | 1312.6 | 532 | 3367.4 | 710 | 1121.2 | 3468 | 785 | 382 | 1026.6 | 39 | 392.4 | 713 | 467.8 | 623 | 338 | 399 | 673 | 3220 | 448 | 484.8 | 571 | 434 | 747.8 | 2864 | 730 | 1856.4 | 582 | 522.2 | 123 | 316 | 1850 | 52 | 50 | 359 | 961.6 | 413 | 1312.6 | 6829.2 | 691.4 | 472.6 | 925.2 | 608 | 467 | 49 | 862 | 713.2 | 802 | 1304 | 169 | 856.4 | 1040.4 | 53 | 937 | 883.6 | 801 | 507.2 | 594.6 | 592 | 3453.6 | 600 | 363.2 | 950 | 385 | 133.6 | 498.4 | 1152.8 | 759.2 | 584 | 235 | 1044.6 | 47 | 1232.6
427 | 985.4 | 3690 | 495 | 626 | 782.8 | 4331 | 1118 | 3663.8 | 607.8 | 843.2 | 645.4 | 824 | 358.8 | 746 | 566 | 1144.8 | 1286.8 | 57 | 51 | 349 | 623 | 594 | 498 | 517 | 1396 | 681.2 | 40 | 711.2 | 564 | 253 | 3387.4 | 684.6 | 234 | 378.6 | 979 | 796 | 813 | 732.8 | 297 | 482 | 902.8 | 830 | 1464.8 | 588.6 | 80 | 659 | 627.8 | 859.4 | 807 | 684 | 822 | 668 | 1718.8 | 1504 | 587 | 686 | 1150 | 1052.8 | 1137 | 317.6 | 711.2 | 1147.6 | 2114 | 1075 | 3575.8 | 184.8 | 4322 | 1008.6 | 767 | 53 | 566 | 211 | 1243.4 | 906 | 686 | 714 | 3775 | 531 | 812 | 864.8 | 766.4 | 652.2 | 558 | 706 | 631 | 521 | 647.4 | 799.4 | 716 | 1016 | 3810 | 453 | 244 | 811 | 1219.8 | 2192.4 | 456 | 229 | 2378 | 248.4 | 38 | 493 | 577.4 | 84.8 | 1530 | 983.8 | 1261.8 | 1133 | 623 | 1048.4 | 1767.2 | 1116 | 840 | 239 | 46 | 788.2 | 1171.2 | 3597.8 | 1263.8 | 445 | 698 | 850.4 | 580.6 | 452 | 440.4 | 134.4 | 126.4 | 857.8 | 468 | 1510.8 | 621 | 1133 | 828.2 | 765 | 356.6 | 1032.6 | 184 | 372.2 | 852 | 495 | 643 | 1609 | 1764.2 | 725 | 1357 | 504 | 539.6 | 633 | 439.4 | 857 | 2837 | 738 | 1635.6 | 531.4 | 486.4 | 123 | 946 | 2187 | 52 | 50 | 890 | 991 | 392.6 | 1279 | 771 | 695.4 | 495 | 918 | 665.2 | 481 | 49 | 898 | 829 | 835.6 | 1256 | 208 | 1032.2 | 445.8 | 463 | 906.6 | 866 | 57 | 571 | 531.4 | 720 | 3378.6 | 602.6 | 314.4 | 926 | 588 | 170.2 | 489.2 | 1670.4 | 824 | 544 | 235 | 519 | 125.8 | 1697
1435.8 | 965.2 | 3901 | 545 | 653 | 872 | 2678 | 1242.8 | 3747 | 791 | 820 | 651 | 824 | 425 | 766 | 575 | 1076.2 | 3625 | 57 | 51 | 381 | 654.2 | 569 | 980.2 | 579.4 | 1186.6 | 751.6 | 40 | 629 | 689 | 353 | 3424 | 932.4 | 218 | 459.8 | 995 | 832 | 801 | 644 | 297 | 466 | 867 | 903.8 | 957 | 607 | 53 | 619 | 589 | 2183.4 | 807 | 682.4 | 894 | 652 | 446.6 | 1153.4 | 629 | 690 | 1232 | 1739.2 | 1149.8 | 266.2 | 842 | 1015 | 4157.6 | 1059 | 3498.6 | 200 | 4310 | 1113 | 760.6 | 53 | 626 | 113.8 | 864.6 | 960 | 1333.6 | 855 | 633 | 523 | 750.6 | 656 | 643.2 | 618 | 578 | 670 | 694 | 472 | 659.6 | 648.4 | 2737 | 1016 | 4780.2 | 929.6 | 223 | 822.4 | 752 | 3490.2 | 550.4 | 229 | 1066 | 171 | 38 | 572.6 | 479.6 | 54 | 1347.4 | 899 | 1572.6 | 1125 | 613 | 1053 | 482 | 1296.6 | 724 | 239 | 84.4 | 667 | 2304.4 | 3561 | 1016.6 | 517 | 647.6 | 781.2 | 443 | 406 | 374 | 138.4 | 52 | 423.4 | 483 | 798 | 617 | 1005.4 | 841 | 652.4 | 497 | 1109 | 216.4 | 322.4 | 868 | 465.2 | 664.2 | 1485 | 375 | 693 | 1181 | 511 | 586 | 572 | 455.2 | 859 | 532.6 | 902.4 | 1691.4 | 495 | 472 | 123 | 970 | 2175 | 227 | 50 | 3844.6 | 1096 | 408.8 | 1241.4 | 618.8 | 779 | 486 | 840 | 698 | 346 | 49 | 908.4 | 955 | 843.4 | 1102 | 255 | 1003.4 | 530 | 573.4 | 976.4 | 718.8 | 57 | 813.8 | 555 | 786 | 3511.6 | 513.4 | 340 | 884.8 | 576.4 | 253.8 | 535 | 1658.6 | 1312.2 | 585.6 | 255 | 519 | 244 | 1715
1875 | 948.4 | 3822.8 | 647.6 | 757 | 963.8 | 862.4 | 1349.8 | 3751 | 755 | 676 | 665 | 856 | 467.4 | 730 | 490.8 | 54 | 3607 | 57 | 127.2 | 389.4 | 783 | 557 | 1381.4 | 587 | 1070 | 765.6 | 40 | 719 | 1951.2 | 354.6 | 2971.6 | 544.8 | 47 | 492 | 1006.2 | 795 | 793 | 596 | 297 | 366 | 959 | 944 | 61 | 642 | 53 | 611.8 | 795 | 3120 | 53 | 585 | 1959.6 | 1524.2 | 605.6 | 945 | 533 | 918.8 | 1254.6 | 4121.2 | 1304.2 | 334 | 60 | 971 | 3740 | 1066 | 3536 | 186 | 2774.6 | 1139.8 | 1203.2 | 53 | 1196 | 151.6 | 704.8 | 1044 | 2048.6 | 833 | 637 | 486.2 | 52 | 637 | 721.6 | 628.6 | 599.6 | 694 | 746 | 500 | 838 | 644.2 | 2705.8 | 1048 | 55 | 640 | 139 | 825.2 | 732 | 3056.2 | 859.4 | 229 | 1034 | 124.2 | 38 | 54 | 562.2 | 158 | 1275.4 | 784 | 787 | 1185 | 579.8 | 1176.2 | 679.2 | 1370.2 | 647.8 | 165.8 | 238 | 1750.8 | 1302 | 2411.8 | 907.6 | 602.2 | 638 | 791.2 | 47 | 406 | 274 | 162.6 | 52 | 397 | 716.4 | 1253 | 647 | 819.6 | 662 | 970.6 | 633.6 | 1401 | 312.6 | 314 | 1033.2 | 329.2 | 618 | 256 | 375 | 630.8 | 1094 | 50 | 599.6 | 614 | 452 | 867 | 463 | 992 | 1730 | 451.4 | 549.2 | 123 | 670 | 2388 | 227 | 50 | 3374.4 | 1183 | 43 | 1178.2 | 561 | 720.4 | 560 | 845.2 | 50 | 353 | 49 | 818 | 891.6 | 913.4 | 1113.4 | 366.8 | 946 | 515.6 | 580 | 1144 | 100.6 | 57 | 746.2 | 564 | 893 | 3434 | 535 | 340 | 803 | 244 | 351 | 472.2 | 3264 | 939.6 | 630 | 207 | 601 | 244 | 1787.4
1955 | 958 | 3156.2 | 665.4 | 896.2 | 993 | 812 | 1075 | 3860 | 951.6 | 1174 | 435 | 924 | 482 | 674 | 395.6 | 54 | 3414.2 | 57 | 178 | 210 | 851.4 | 2370.8 | 616.6 | 1912.8 | 990 | 733.6 | 40 | 849.6 | 858.6 | 485 | 790 | 465 | 47 | 492 | 856.8 | 1096.6 | 761 | 699.8 | 297 | 376 | 951 | 896.2 | 61 | 662.2 | 53 | 763.8 | 794 | 3324 | 53 | 577 | 824 | 678.4 | 1096 | 917 | 533 | 1166 | 924 | 4444 | 1217.4 | 269 | 60 | 845.6 | 3767.6 | 986 | 3556 | 231 | 1526.8 | 1187 | 891 | 53 | 1197 | 220 | 1024 | 1060 | 3307 | 1842.2 | 818.6 | 731 | 52 | 525 | 933.8 | 627.4 | 595.2 | 707.6 | 862.8 | 533.6 | 607 | 603.8 | 2967.8 | 1058 | 55 | 656 | 139 | 1027 | 998 | 2601 | 904 | 116.8 | 1070 | 54 | 112.8 | 228.4 | 728 | 158 | 1450.2 | 766 | 783.4 | 1112.2 | 536 | 1028.2 | 684 | 1154.6 | 665 | 56 | 238 | 805.4 | 1302 | 771.6 | 2145.4 | 571 | 645.2 | 1217 | 47 | 300.6 | 265.2 | 858.4 | 52 | 476 | 782.4 | 1544 | 751.2 | 534.8 | 665 | 543.8 | 606.6 | 1357 | 346 | 306 | 866 | 214 | 1016.2 | 388 | 395 | 650 | 1108.6 | 50 | 609 | 513 | 267 | 783 | 519.2 | 959.6 | 1722 | 490.8 | 732.6 | 123 | 526 | 2464 | 227 | 50 | 2964 | 1219 | 43 | 1204.6 | 623 | 662 | 531.6 | 2422.4 | 50 | 400.4 | 49 | 849 | 683.4 | 785.6 | 1103 | 496 | 1197.2 | 501.6 | 661.6 | 1206 | 57 | 57 | 595 | 600 | 870.2 | 3374 | 525 | 340 | 659.4 | 244 | 475 | 396 | 3260.8 | 624.6 | 1445.2 | 241 | 618 | 244 | 1837
1830 | 1012 | 711.8 | 475 | 983 | 942.6 | 786 | 903 | 876 | 1139.6 | 1603 | 417.6 | 918.4 | 482 | 697.6 | 318.4 | 135.2 | 3500.6 | 57 | 178 | 210 | 854 | 3593.4 | 680 | 505 | 1030 | 738 | 40 | 995.4 | 942 | 425 | 582 | 441 | 47 | 444 | 832 | 833 | 737 | 735.4 | 297 | 398 | 994.6 | 877 | 61 | 4565.8 | 53 | 767 | 909.4 | 3369 | 53 | 1006.6 | 936 | 963.4 | 1120.4 | 869 | 600.4 | 2563.2 | 663 | 4416.8 | 1139 | 349 | 60 | 896.8 | 2438.4 | 1428.8 | 3536 | 1454 | 1082.6 | 1103.8 | 747 | 53 | 1056.2 | 220 | 897.2 | 969.2 | 35 | 3399.2 | 894 | 505 | 52 | 616.8 | 840 | 787.2 | 587 | 670.8 | 870 | 620.4 | 514 | 641.2 | 3178 | 1029 | 55 | 609.4 | 242.2 | 55 | 998 | 1411.2 | 504 | 42 | 1182 | 54 | 225 | 272 | 1995.2 | 158 | 1320.6 | 855.2 | 780.8 | 1090.6 | 522 | 871 | 620 | 1118 | 694.4 | 77.6 | 238 | 825 | 1296.4 | 778 | 875.6 | 575 | 589.2 | 793 | 204.6 | 424.2 | 263 | 559.4 | 52 | 535.8 | 724 | 592.6 | 762 | 523 | 750 | 269 | 597.4 | 1144.8 | 740.4 | 329.6 | 728.4 | 190 | 1179 | 372 | 44 | 598 | 885.2 | 50 | 686 | 423 | 325.6 | 801.4 | 558 | 782.8 | 771 | 437 | 846 | 123 | 542 | 1826 | 227 | 50 | 2385.2 | 1196.6 | 43 | 1175.4 | 698.6 | 662 | 667.4 | 60 | 50 | 566 | 49 | 638 | 711 | 680.8 | 803 | 544 | 1146 | 441 | 746.4 | 1047.2 | 57 | 57 | 2211.4 | 728 | 838 | 2407.6 | 541 | 329 | 595.8 | 127 | 521 | 420 | 3438 | 643 | 1625 | 204.8 | 617 | 292.8 | 1897
1822 | 729.4 | 670.4 | 451.8 | 987 | 854.6 | 797 | 857 | 987 | 915.4 | 1537 | 332 | 896 | 529.2 | 945 | 375 | 257 | 1365.4 | 57 | 178 | 178 | 902 | 3791 | 582.8 | 547.8 | 820.8 | 564.2 | 40 | 1088 | 1772.8 | 213 | 642 | 441 | 47 | 432 | 774 | 705 | 717 | 909 | 329 | 375.6 | 1101.6 | 888.4 | 61 | 4629 | 53 | 708.4 | 958 | 3096 | 53 | 1542.6 | 1195.2 | 1238.4 | 1040 | 960 | 740.8 | 4152.4 | 663 | 3777 | 1053 | 208.2 | 60 | 896.6 | 545.6 | 3636.6 | 3547.2 | 1504 | 638.8 | 783 | 731 | 53 | 1004.2 | 220 | 815 | 905.2 | 35 | 1923 | 893.6 | 452 | 52 | 646 | 792 | 929 | 523 | 667.2 | 845.4 | 618.4 | 768.8 | 717.2 | 1100 | 1035.6 | 221.4 | 412.4 | 181 | 103.8 | 928 | 658 | 456 | 42 | 1174 | 201.2 | 225 | 272 | 774.4 | 116.4 | 798.8 | 807.4 | 766.8 | 1021 | 486 | 684 | 558.4 | 1124.8 | 716 | 164 | 238 | 792.2 | 922 | 769.6 | 929 | 524.8 | 598 | 626.2 | 244 | 477 | 271 | 230 | 52 | 544 | 763 | 677.2 | 744 | 549 | 652 | 373.8 | 706.2 | 804 | 864 | 413 | 754.4 | 290 | 1256.4 | 396 | 44 | 545.8 | 845 | 50 | 802 | 443 | 487 | 675 | 1958 | 738 | 517.8 | 209 | 800.2 | 123 | 602 | 751 | 122 | 50 | 108 | 1187 | 43 | 853.2 | 701 | 496 | 624.4 | 60 | 50 | 578 | 49 | 665.2 | 753 | 626 | 1973.6 | 657.6 | 1146 | 417 | 856 | 851 | 57 | 57 | 677.8 | 636 | 922 | 1406 | 607.4 | 329 | 415.2 | 212 | 507 | 356 | 2392.4 | 597.2 | 1657 | 195 | 527 | 169 | 1338.4
2036.4 | 852.6 | 605 | 460.6 | 1161 | 793 | 735 | 1136 | 715 | 776.6 | 1574 | 333.8 | 907.6 | 600 | 1024.8 | 375 | 257 | 1245.4 | 57 | 51 | 50 | 1052 | 3791.2 | 511 | 690.6 | 858.4 | 319 | 40 | 1060.6 | 1443.4 | 233 | 966 | 481 | 47 | 432 | 1474.2 | 644 | 749 | 897.8 | 353 | 458 | 911.2 | 709 | 61 | 4609 | 53 | 944.4 | 657 | 2622.6 | 53 | 589 | 1184.4 | 613 | 987.2 | 960.8 | 694 | 761.4 | 664.8 | 1316 | 1120.2 | 308 | 60 | 760.8 | 634.4 | 622 | 3398.4 | 275 | 2686.4 | 697 | 796 | 53 | 981 | 185.8 | 1179 | 830 | 35 | 1815 | 864 | 450.8 | 52 | 768.4 | 812.8 | 905 | 642 | 1267.8 | 1017 | 603 | 588.4 | 904.2 | 1004 | 960 | 263 | 398 | 293.8 | 177 | 942.8 | 718 | 792 | 42 | 906 | 238 | 225 | 54 | 864.4 | 54 | 720.2 | 714 | 958.2 | 973 | 476.6 | 869.4 | 532 | 1051 | 704 | 1397 | 84.4 | 703 | 726 | 1892.6 | 929 | 500 | 640.4 | 795 | 244 | 560 | 277 | 329.2 | 52 | 563 | 755.8 | 687.2 | 727 | 461 | 622.4 | 592 | 605 | 844 | 733.4 | 455 | 788.6 | 310 | 1150.4 | 328 | 44 | 530 | 778.2 | 225 | 782 | 2315.2 | 439 | 693.6 | 2820 | 698 | 493 | 189 | 661 | 123 | 538 | 703.2 | 52 | 50 | 108 | 1300.6 | 43 | 643 | 1988.8 | 496 | 564 | 60 | 50 | 674 | 49 | 802 | 740 | 626 | 4111.2 | 638.4 | 1098 | 553 | 936 | 779 | 57 | 157.8 | 477 | 664 | 786 | 1263 | 545 | 49 | 370 | 212 | 5696.2 | 312 | 669 | 529 | 1569 | 195 | 350 | 452.4 | 949.2
1093.2 | 812 | 606.8 | 479 | 1213 | 838.8 | 598 | 1172 | 683 | 772 | 1583.8 | 340 | 2816 | 609.6 | 1074 | 406.6 | 135.2 | 1341.4 | 143.4 | 51 | 50 | 1007.6 | 1966.6 | 499 | 701 | 649 | 387 | 40 | 986.2 | 923.6 | 237.8 | 994.8 | 541 | 47 | 432 | 1149.6 | 628.8 | 817 | 853 | 337 | 475.8 | 822 | 729.2 | 61 | 4585 | 53 | 692 | 666.2 | 919 | 53 | 3452.8 | 964.4 | 625 | 958 | 804 | 826 | 663 | 672 | 1472.4 | 1069 | 337 | 60 | 714.4 | 680.8 | 622 | 3379.2 | 240 | 4000 | 743 | 807.2 | 53 | 977 | 49 | 1223 | 798 | 35 | 1755.4 | 1202.2 | 328 | 52 | 816 | 804 | 907.4 | 488 | 1753.6 | 957.2 | 623 | 540.2 | 810.4 | 1031.8 | 1004 | 263 | 386 | 351 | 177 | 853.8 | 693.4 | 754 | 42 | 687 | 238 | 225 | 54 | 758 | 54 | 765.8 | 726 | 936.2 | 965.6 | 477.4 | 355 | 536 | 1327 | 656 | 206 | 46 | 846 | 714 | 854.2 | 874.6 | 560 | 678 | 981 | 244 | 572 | 336 | 502.8 | 52 | 475 | 651.4 | 746 | 770.8 | 458.6 | 583.2 | 544 | 695 | 680.6 | 631.8 | 490.4 | 707 | 290 | 1011 | 430 | 44 | 542 | 752 | 225 | 732.8 | 4155.8 | 451 | 767.4 | 2789.2 | 670 | 513 | 121 | 661 | 123 | 521 | 614 | 52 | 50 | 108 | 1344 | 43 | 646 | 720 | 427.6 | 821.2 | 60 | 50 | 654 | 49 | 766 | 688 | 814.8 | 3980.4 | 522.4 | 1026 | 633.2 | 880 | 899 | 57 | 225 | 486.6 | 684 | 669 | 1261.8 | 539 | 49 | 570.4 | 212 | 408.4 | 276 | 761 | 538.6 | 1709 | 285.6 | 244 | 471 | 534.8
735.4 | 790.2 | 482 | 447 | 987 | 932 | 328 | 1248 | 675 | 788 | 1592 | 412 | 4765.2 | 509 | 1058.8 | 431 | 54 | 1625.4 | 539 | 51 | 50 | 945 | 751 | 501 | 532.6 | 601 | 440.2 | 40 | 1080.6 | 717.4 | 320 | 994.8 | 541 | 47 | 628.2 | 774.8 | 656 | 828.8 | 887 | 257 | 49 | 710.8 | 716 | 61 | 586.4 | 53 | 692 | 620.6 | 776.4 | 53 | 4240.4 | 854 | 665 | 994 | 984.4 | 853.6 | 687 | 545 | 2728.8 | 1084.8 | 413 | 60 | 844 | 584 | 1528.2 | 3447 | 248 | 4036 | 593.6 | 834 | 149 | 897 | 49 | 955 | 746 | 35 | 1821.8 | 1602.6 | 344 | 52 | 916 | 852 | 765 | 359 | 792.8 | 687.8 | 575 | 242 | 843.4 | 791 | 931.2 | 263 | 350 | 345 | 177 | 833 | 595 | 249 | 404.4 | 607 | 238 | 38 | 54 | 756 | 146.4 | 843 | 714 | 881 | 1086 | 427 | 289 | 612 | 1447.4 | 656 | 198.6 | 46 | 764 | 807.6 | 884 | 819.4 | 686.6 | 602.6 | 898.6 | 165.2 | 705.8 | 446 | 448.6 | 52 | 463 | 501 | 762 | 611.6 | 346.2 | 577 | 560 | 784.4 | 693 | 497.6 | 407.8 | 735 | 548.8 | 696.6 | 525.2 | 44 | 60 | 1064 | 225 | 613 | 737 | 540.4 | 869.6 | 2696.2 | 720.8 | 457.8 | 117.8 | 492 | 123 | 437 | 662 | 412 | 50 | 2962 | 257 | 43 | 570 | 717 | 298 | 856 | 60 | 147 | 516.4 | 49 | 708 | 48 | 120 | 3906 | 526.4 | 755.4 | 888 | 776 | 969 | 57 | 225 | 550 | 645.8 | 750.6 | 1260 | 668.8 | 49 | 630 | 212 | 346 | 391 | 1112.8 | 517 | 6692.2 | 346 | 316 | 481.4 | 618
737 | 939 | 717.2 | 402.2 | 1231.8 | 965.6 | 372 | 1247 | 873 | 772 | 986.8 | 519.4 | 824 | 617 | 1065 | 447 | 74.6 | 1598.6 | 609 | 51 | 50 | 949.4 | 685 | 519 | 482.8 | 519 | 601.6 | 40 | 1156 | 871 | 404 | 1002 | 514 | 47 | 1311.4 | 684.8 | 633.8 | 772 | 589.8 | 161 | 49 | 620.2 | 843.2 | 61 | 1594.2 | 53 | 749.2 | 831.6 | 822.2 | 165.2 | 4325 | 753.2 | 619.6 | 986 | 1005 | 896.2 | 635 | 524 | 4667 | 1294.4 | 673 | 60 | 1032.6 | 594.2 | 1101.6 | 4264 | 354 | 4088.8 | 539 | 788.8 | 149 | 889 | 49 | 839 | 855 | 35 | 879 | 707 | 400 | 52 | 926.6 | 904 | 745 | 503.4 | 898 | 628.8 | 575 | 164.8 | 881 | 747 | 1238.6 | 179.8 | 354.8 | 287.8 | 79.4 | 860.4 | 552.6 | 249 | 471.6 | 563 | 164.4 | 38 | 54 | 723 | 208 | 831 | 670.6 | 901.2 | 1276 | 451 | 238.4 | 532 | 1485.2 | 697.6 | 335 | 46 | 668 | 969.2 | 970 | 754 | 745.4 | 605 | 775 | 47 | 713.8 | 549 | 327.4 | 52 | 627 | 399 | 1279 | 638 | 456.6 | 617 | 743 | 830 | 708 | 446 | 475 | 839 | 586 | 585.8 | 611 | 168.2 | 60 | 1108.4 | 225 | 643 | 825 | 669 | 1000 | 1670.8 | 748 | 399 | 294.6 | 492 | 373.8 | 513 | 626 | 412 | 50 | 2985.6 | 281 | 43 | 555 | 641 | 396 | 766 | 60 | 147 | 509 | 49 | 708 | 48 | 190.8 | 2482 | 570 | 977 | 966 | 776 | 703 | 57 | 225 | 700.8 | 673 | 937.4 | 1230 | 2063.2 | 124.6 | 550 | 49 | 570.8 | 375.2 | 1505.2 | 341 | 913.8 | 369 | 719.8 | 397 | 622.4
597 | 839 | 2362.2 | 335 | 859 | 886 | 54 | 1334.6 | 837 | 824.6 | 712 | 576 | 728.8 | 409.2 | 1052.4 | 406.2 | 307.4 | 3974 | 677.4 | 51 | 50 | 858.8 | 47 | 543 | 623.2 | 543 | 813.2 | 40 | 1158.6 | 769.8 | 364 | 986 | 586 | 47 | 1293 | 545 | 584 | 791.2 | 518.6 | 152 | 49 | 997 | 835 | 187 | 1051 | 53 | 833 | 671.2 | 744.2 | 240 | 4263.4 | 747.6 | 627 | 1044 | 202 | 833.2 | 569.4 | 500 | 4643 | 53 | 653 | 60 | 169 | 481 | 1401.8 | 3837.2 | 435 | 2028.4 | 539 | 59 | 149 | 2155 | 49 | 579.8 | 868 | 35 | 991.8 | 694 | 488 | 52 | 905.8 | 980 | 769 | 525 | 900 | 39 | 692.8 | 49 | 884.6 | 731 | 837 | 55 | 398 | 265 | 55 | 838 | 476 | 298.2 | 660.4 | 911 | 54 | 38 | 366 | 709 | 627.6 | 797.8 | 652 | 951 | 1124 | 451 | 214 | 512 | 1547 | 344 | 341 | 100.2 | 600.2 | 1398 | 2120.6 | 59 | 739 | 617 | 727 | 47 | 676.2 | 667 | 289 | 52 | 643 | 51 | 1806.8 | 654 | 210 | 617 | 1099.8 | 993.2 | 622 | 450 | 546.6 | 937.4 | 548.8 | 645 | 557.8 | 251 | 60 | 1192 | 120 | 663 | 890 | 619.4 | 1016 | 504.2 | 772 | 367 | 303 | 468 | 303 | 484 | 562 | 424 | 50 | 3168.2 | 336 | 43 | 587 | 592 | 365.6 | 2160.6 | 60 | 147 | 534.6 | 49 | 565.6 | 48 | 615 | 194 | 596 | 1025 | 1064 | 669.6 | 759 | 57 | 472.4 | 691 | 676.8 | 801 | 225.8 | 866.2 | 238 | 590 | 396 | 614 | 1489 | 3738 | 258 | 782.8 | 485 | 6863.2 | 421 | 633
578 | 716 | 4060.8 | 347 | 771 | 940 | 54 | 1532 | 781 | 715 | 606.4 | 426 | 756 | 467.6 | 946 | 375 | 345 | 3355.8 | 629.4 | 51 | 50 | 698 | 47 | 352.8 | 635 | 483 | 336 | 40 | 1345.8 | 641.4 | 304 | 976 | 718.6 | 47 | 1370 | 522.4 | 584 | 850 | 474.2 | 152 | 49 | 1161 | 883 | 187 | 593 | 53 | 733.2 | 579 | 870.8 | 240 | 1304.2 | 877.6 | 627 | 1008 | 202 | 728 | 599 | 498 | 4601.2 | 53 | 665 | 60 | 169 | 493 | 3622.2 | 3689.2 | 464 | 614 | 539 | 59 | 110.6 | 845.6 | 146.2 | 468 | 990 | 125.4 | 857.8 | 678 | 444 | 52 | 725 | 951.2 | 781 | 549 | 892 | 39 | 723.8 | 49 | 806.8 | 1937.6 | 584.8 | 55 | 385.2 | 225 | 55 | 826.4 | 448 | 253.2 | 637.2 | 1214 | 171 | 38 | 414 | 878 | 543.6 | 670 | 718.6 | 972.8 | 974 | 451 | 190 | 532 | 1415 | 344 | 402.2 | 81 | 619 | 1737.8 | 1960 | 59 | 686.2 | 612.2 | 627 | 47 | 1958.2 | 709.2 | 278 | 126.4 | 1488.6 | 51 | 958.8 | 728 | 210 | 1964 | 807 | 1069 | 604.2 | 378 | 636.8 | 938.6 | 478.6 | 671.6 | 700 | 270.4 | 60 | 1046 | 50 | 1907.4 | 771 | 751 | 1023 | 502 | 668 | 317 | 338 | 452.2 | 303 | 532 | 567.6 | 468 | 50 | 3235 | 172 | 43 | 598.2 | 612 | 352 | 673 | 120.4 | 108.2 | 509 | 49 | 520 | 48 | 88.8 | 207.8 | 617 | 1045 | 1159.6 | 744.8 | 683 | 216.2 | 433 | 631 | 754.4 | 1804.6 | 304 | 847 | 238 | 716.4 | 551.2 | 674 | 418 | 3762 | 222 | 700.8 | 445 | 388 | 443.4 | 506.2
602 | 673.6 | 3840.6 | 5698.4 | 822.8 | 1000 | 54 | 1679.6 | 776.2 | 853.4 | 749 | 462 | 49 | 463 | 908 | 339 | 345 | 956 | 663 | 51 | 50 | 674 | 47 | 230 | 671 | 731 | 411.6 | 40 | 1282 | 543 | 244 | 896.8 | 766 | 47 | 150 | 5944.6 | 45 | 814 | 492.8 | 132 | 49 | 1163.6 | 809 | 187 | 707.4 | 53 | 550.6 | 51 | 853.6 | 90.4 | 3465.2 | 836 | 628.8 | 960 | 83.6 | 788 | 58 | 511 | 3216.6 | 53 | 51 | 60 | 123 | 633 | 836 | 748 | 280.2 | 618 | 539 | 59 | 1333 | 931.2 | 211 | 552 | 922.4 | 148 | 836 | 677.2 | 53 | 227 | 656.6 | 924 | 769 | 537 | 997.6 | 39 | 719 | 49 | 622.8 | 788.6 | 644 | 55 | 45 | 49 | 55 | 1005.4 | 527 | 174 | 682 | 1294 | 171 | 38 | 453 | 898.8 | 505.6 | 734 | 827 | 1188.4 | 918 | 463 | 49 | 672 | 915 | 344 | 443 | 105 | 659 | 2041.6 | 1915.2 | 283 | 616.8 | 579 | 635 | 117.8 | 814 | 718 | 280 | 238 | 1015.8 | 51 | 153 | 673.2 | 210 | 45 | 759 | 1145 | 636.8 | 358 | 582 | 844 | 309.2 | 521.6 | 780 | 348 | 258.8 | 2496 | 50 | 764.6 | 715 | 813 | 858 | 582.8 | 564 | 397.4 | 378 | 501.6 | 373.8 | 508 | 531.6 | 52 | 50 | 390.8 | 172 | 131.8 | 725.8 | 635.2 | 52 | 673 | 211 | 50 | 52 | 65 | 552 | 48 | 150 | 323 | 810.4 | 974.2 | 1008.2 | 265 | 815.8 | 256 | 307 | 646.8 | 1031.2 | 786.8 | 304 | 1005 | 238 | 805 | 601 | 917 | 370 | 3719.4 | 234.4 | 634 | 405 | 572 | 485.8 | 389.8
552.8 | 669 | 3713.4 | 1247.2 | 736 | 900 | 54 | 1579.6 | 730 | 901.4 | 678 | 351.6 | 49 | 490.2 | 793 | 387 | 283.2 | 926 | 673 | 169.4 | 50 | 694 | 47 | 325 | 703 | 827 | 348 | 40 | 1150 | 531 | 434 | 970.6 | 742 | 173.2 | 150 | 570.2 | 45 | 725 | 500.8 | 140 | 49 | 1157.8 | 863.6 | 136.6 | 1426.8 | 53 | 636.4 | 51 | 874 | 53 | 3991.8 | 781.2 | 551 | 980 | 54 | 812 | 58 | 1080.4 | 1373.4 | 53 | 51 | 60 | 54 | 543 | 897.8 | 741.6 | 200 | 594 | 621.8 | 135.8 | 596.6 | 740 | 211 | 512 | 927.6 | 148 | 867 | 598 | 53 | 227 | 443.2 | 900 | 716.6 | 477.6 | 1040 | 39 | 715 | 49 | 560 | 607 | 1765.2 | 55 | 208 | 49 | 55 | 921.6 | 584.4 | 174 | 855 | 1310 | 171 | 38 | 455 | 928.6 | 448 | 886 | 803 | 1258 | 859.6 | 545.4 | 70.6 | 672.2 | 829 | 260.8 | 290.2 | 101 | 731 | 1373 | 1848 | 283 | 474 | 575 | 635 | 224 | 853 | 576.4 | 216.6 | 238 | 455 | 51 | 358 | 590 | 230.4 | 45 | 531 | 1178.6 | 570 | 352.4 | 486 | 865.2 | 257.2 | 687.4 | 792 | 306.6 | 216 | 1208 | 50 | 655.4 | 615 | 1093 | 459.4 | 704 | 631 | 367 | 234.8 | 1644.8 | 195 | 718 | 574 | 52 | 50 | 462.6 | 100 | 154 | 851.2 | 699 | 52 | 669 | 417 | 50 | 52 | 125 | 548 | 48 | 150 | 458.2 | 1600.8 | 2685.8 | 939.8 | 265 | 883 | 256 | 237.4 | 701 | 1161.2 | 799 | 284.6 | 941 | 238 | 773 | 736.8 | 898 | 286 | 3623 | 234.4 | 1874 | 405 | 606 | 397 | 1753
401 | 837 | 2378.6 | 787.6 | 736 | 918 | 208.4 | 1432 | 52 | 914.6 | 683.2 | 297 | 49 | 601 | 744 | 304.8 | 166.8 | 882 | 649 | 199 | 50 | 710 | 47 | 357 | 775 | 776.4 | 471.6 | 40 | 1012 | 678 | 494 | 1018.8 | 742 | 334 | 150 | 515 | 45 | 718 | 521 | 152 | 49 | 2135.4 | 797 | 61 | 5990.4 | 53 | 599.2 | 51 | 904 | 53 | 4290.2 | 699.2 | 567 | 996 | 54 | 796 | 58 | 3339 | 1375 | 53 | 51 | 60 | 54 | 2989 | 4369.6 | 632.4 | 312 | 611.6 | 657 | 341.4 | 619 | 396.6 | 281.2 | 520 | 930 | 125.4 | 839 | 598 | 53 | 227 | 373.6 | 824 | 698 | 464.4 | 1048.8 | 39 | 625.8 | 49 | 748 | 775 | 1684.4 | 55 | 208 | 49 | 55 | 933.4 | 656 | 75.6 | 919.8 | 1197.2 | 124.2 | 38 | 376 | 783.4 | 590 | 901.4 | 779 | 1302 | 792.8 | 547 | 157 | 607 | 909 | 124.8 | 436.8 | 197 | 662 | 1354.2 | 1869 | 283 | 605.6 | 655 | 53 | 224 | 879 | 448 | 204 | 126.4 | 394 | 51 | 358 | 570 | 244 | 123 | 56 | 1211.6 | 551 | 446 | 346 | 1054.4 | 330 | 597 | 845.2 | 141 | 216 | 1273.8 | 50 | 54 | 610.2 | 1181 | 379 | 567 | 55 | 670.6 | 1823 | 570 | 193.8 | 1014 | 590 | 52 | 50 | 575.6 | 52 | 154 | 832 | 717 | 218 | 681.8 | 417 | 50 | 52 | 133.8 | 590 | 48 | 150 | 2595 | 2739 | 4358.2 | 1750.4 | 265 | 803 | 256 | 244 | 631 | 1123.6 | 623 | 118.8 | 985.6 | 49 | 677 | 833 | 765.2 | 198 | 757 | 302 | 468 | 550.6 | 205 | 433 | 397
401 | 877 | 652.6 | 1603.8 | 736 | 739 | 247 | 1223 | 52 | 1053 | 586 | 364.6 | 49 | 606.2 | 757.6 | 529.4 | 54 | 828.8 | 663 | 199 | 50 | 706 | 47 | 281 | 673 | 752 | 1548 | 40 | 988 | 819.4 | 494 | 1081 | 695.2 | 334 | 93 | 519 | 45 | 710 | 1348.2 | 168 | 49 | 1191.2 | 723 | 61 | 6103.2 | 53 | 595 | 179.8 | 877.4 | 53 | 4072 | 707 | 547 | 772 | 54 | 713.4 | 58 | 3382.2 | 1322.4 | 53 | 51 | 60 | 54 | 3774 | 910.8 | 631 | 611 | 631 | 2076.2 | 364 | 627 | 361 | 230.8 | 628 | 1025 | 35 | 719 | 676.8 | 155.6 | 227 | 416 | 780.8 | 710 | 510 | 1014.4 | 39 | 564 | 167 | 810 | 811 | 459 | 55 | 208 | 49 | 55 | 983.6 | 694 | 51 | 955 | 1025.2 | 54 | 38 | 409.2 | 715.4 | 618 | 1151 | 831 | 1231 | 820 | 547 | 157 | 614 | 937.8 | 48 | 252 | 233 | 737.6 | 1362 | 2113.6 | 283 | 649.6 | 607 | 53 | 224 | 1877.6 | 476 | 204 | 52 | 454 | 51 | 297.4 | 598 | 244 | 240 | 56 | 1277 | 503 | 557.6 | 346 | 1052 | 332.4 | 589 | 2062 | 82.8 | 216 | 1292 | 50 | 54 | 584 | 1064 | 439.8 | 567 | 55 | 1871.4 | 588 | 761.4 | 123 | 1038 | 454 | 52 | 50 | 378 | 52 | 131.8 | 859 | 566 | 362 | 747.4 | 356.6 | 50 | 52 | 136 | 741.6 | 48 | 68.4 | 4121.6 | 2735 | 995.8 | 1372 | 265 | 611.8 | 176.4 | 244 | 708.6 | 941 | 644.4 | 60 | 1088.8 | 49 | 459.6 | 1954.8 | 730.2 | 198 | 655.8 | 362 | 720 | 524 | 205 | 373.8 | 441
1672.4 | 953 | 724 | 339 | 909.6 | 683 | 247 | 1223 | 52 | 993.4 | 659 | 436.8 | 49 | 527 | 693 | 1725.2 | 54 | 802.6 | 837 | 199 | 50 | 776.4 | 139 | 274 | 618 | 949 | 2788.4 | 40 | 1119.4 | 888.4 | 663.6 | 1205.8 | 49 | 334 | 55 | 503.4 | 45 | 710 | 1722.8 | 132 | 49 | 2640 | 815.6 | 61 | 283.6 | 53 | 595 | 295 | 885.2 | 53 | 1086.2 | 813 | 427 | 482 | 54 | 630 | 58 | 3398 | 1104.8 | 53 | 51 | 60 | 54 | 3754 | 781 | 627.6 | 1040 | 707.8 | 862 | 364 | 574 | 364.2 | 166 | 660 | 1033 | 35 | 817.8 | 856 | 224 | 122 | 387.2 | 793.6 | 698 | 647 | 900 | 39 | 636 | 167 | 744.4 | 763.4 | 393 | 55 | 208 | 49 | 55 | 517 | 122 | 51 | 924 | 1176 | 54 | 38 | 460 | 612.4 | 654 | 1171.4 | 851 | 1080 | 1008 | 579 | 157 | 456.6 | 1021 | 48 | 268 | 197 | 516 | 1207.6 | 53 | 148.6 | 116.6 | 595 | 53 | 153.2 | 1644 | 560.8 | 34 | 52 | 424.4 | 51 | 257 | 49 | 244 | 240 | 56 | 1379 | 763 | 584 | 343.2 | 1058 | 84.4 | 50 | 829 | 44 | 228 | 1352 | 50 | 54 | 558.8 | 746 | 423 | 468.2 | 55 | 235 | 669.6 | 635 | 297 | 1038 | 531.4 | 52 | 50 | 3240 | 52 | 43 | 982.2 | 473 | 362 | 51 | 341.6 | 50 | 52 | 49 | 828 | 48 | 48 | 4380.2 | 2711 | 844 | 758.4 | 95.4 | 990.6 | 57 | 265 | 772.8 | 969 | 688 | 60 | 1176 | 49 | 486.2 | 2640 | 558.6 | 198 | 580 | 362 | 1045.8 | 548 | 137 | 548.6 | 865
315 | 924.4 | 1334.2 | 351 | 943.6 | 683 | 247 | 1277.4 | 52 | 1021 | 659 | 498 | 49 | 610 | 764.2 | 567 | 54 | 954.8 | 841 | 80.6 | 50 | 726 | 162 | 274 | 647.8 | 961 | 2842 | 40 | 1256 | 987 | 626 | 832.2 | 49 | 230.6 | 55 | 515 | 45 | 710 | 645.6 | 140 | 49 | 2600 | 837 | 61 | 132.4 | 53 | 340.6 | 295 | 1243 | 53 | 390.2 | 765 | 427 | 499 | 54 | 547.8 | 58 | 2763.8 | 1160 | 53 | 232 | 60 | 54 | 3758 | 2747.4 | 420 | 190 | 703 | 810 | 370.6 | 544 | 368.2 | 166 | 1264.2 | 921.8 | 35 | 969.6 | 845.8 | 224 | 52 | 558.6 | 833.8 | 698 | 461 | 665 | 146 | 664.2 | 233.8 | 740 | 754 | 278.2 | 55 | 45 | 49 | 55 | 660 | 192.8 | 51 | 763.8 | 1156 | 54 | 75.4 | 452 | 561.4 | 708 | 1218.2 | 930.6 | 908.4 | 1040 | 579 | 92.2 | 367 | 968.6 | 48 | 376.6 | 244.4 | 653.6 | 1128 | 53 | 59 | 53 | 625 | 53 | 47 | 1660 | 620 | 34 | 52 | 365 | 51 | 134 | 201.8 | 203.2 | 240 | 56 | 1225.8 | 1106.8 | 548 | 392.2 | 1050 | 48 | 123.2 | 833 | 44 | 260 | 1489 | 50 | 54 | 410.2 | 435.8 | 343 | 960.2 | 55 | 235 | 603 | 699 | 577.8 | 538 | 674.8 | 52 | 50 | 3223.4 | 52 | 43 | 843 | 419 | 362 | 51 | 268.4 | 50 | 52 | 49 | 802.4 | 230 | 48 | 4628.6 | 503.6 | 633.4 | 601 | 53 | 1060 | 57 | 299 | 816 | 1053 | 648 | 60 | 1055.4 | 49 | 500 | 2902.8 | 588 | 198 | 574 | 422 | 1131 | 584 | 35 | 564 | 618.8
296 | 892 | 4990.6 | 466.4 | 995 | 695 | 169.8 | 1352 | 52 | 1019 | 695 | 581.2 | 49 | 618 | 862 | 511.6 | 54 | 1057 | 905 | 51 | 50 | 706 | 162 | 306 | 513.4 | 1008.2 | 2832 | 40 | 1230.4 | 978.8 | 606 | 1308.4 | 49 | 47 | 55 | 671.6 | 45 | 710 | 471 | 188 | 49 | 2765.8 | 842.6 | 61 | 52 | 53 | 54 | 295 | 1277.8 | 53 | 273 | 739.4 | 439 | 683.4 | 54 | 51 | 58 | 461 | 1239.6 | 53 | 232 | 60 | 54 | 1492.4 | 2027.6 | 460 | 115.6 | 2723.6 | 883.4 | 205 | 53 | 704.8 | 49 | 491 | 885 | 35 | 956 | 845 | 224 | 52 | 581 | 911.4 | 662 | 374 | 633 | 190.8 | 609 | 286.8 | 597.6 | 694 | 235.2 | 55 | 45 | 49 | 55 | 788 | 122 | 51 | 2595 | 707.2 | 54 | 225 | 452 | 566.2 | 691.4 | 1197 | 1129.6 | 881 | 999 | 583 | 86 | 493.4 | 1058.8 | 48 | 418.6 | 122.8 | 727.6 | 1567.8 | 53 | 59 | 53 | 563 | 53 | 47 | 1732 | 624 | 34 | 52 | 3291.4 | 51 | 52 | 240 | 40 | 240 | 56 | 1187 | 1170 | 781 | 449 | 977.6 | 48 | 233 | 821 | 44 | 373.2 | 1525 | 50 | 54 | 309 | 245.4 | 333.4 | 280 | 55 | 127 | 650.8 | 699 | 589.2 | 538 | 1514 | 52 | 50 | 3063 | 52 | 43 | 835.2 | 388.6 | 374.4 | 51 | 186 | 50 | 249 | 49 | 706 | 230 | 48 | 2669.6 | 702 | 661 | 818.2 | 53 | 996 | 57 | 327 | 812 | 934.6 | 648 | 60 | 1061.4 | 49 | 440 | 2893 | 723.2 | 317.6 | 607 | 347.4 | 1196.4 | 509.8 | 35 | 1812.6 | 334
296 | 2021.2 | 3672 | 593.6 | 692 | 782.6 | 54 | 1237 | 220.8 | 834.4 | 692 | 562.8 | 49 | 570 | 670 | 305.2 | 54 | 901 | 953 | 51 | 50 | 740.6 | 139 | 274 | 479 | 1062.2 | 2852 | 40 | 2432.6 | 1118 | 394 | 1418.4 | 49 | 47 | 55 | 446.2 | 45 | 678 | 455 | 198.4 | 49 | 1011.8 | 828 | 61 | 52 | 107 | 54 | 131 | 1171 | 53 | 254.8 | 719 | 495 | 986.6 | 54 | 51 | 58 | 497 | 1573 | 53 | 232 | 60 | 54 | 906.8 | 740 | 397.2 | 177 | 4235.2 | 1086 | 205 | 53 | 986.2 | 49 | 1374.6 | 662 | 35 | 894.6 | 790.2 | 121.4 | 52 | 596 | 1011.4 | 698 | 458 | 675.6 | 370 | 637.8 | 216 | 603.6 | 675.4 | 306 | 55 | 45 | 91.4 | 55 | 811 | 192.8 | 51 | 3728 | 764.8 | 127.6 | 225 | 478.4 | 548.2 | 557 | 991.8 | 1144 | 841.8 | 1742.4 | 611 | 234 | 548 | 1346 | 48 | 460.2 | 238 | 748 | 1931.6 | 53 | 59 | 53 | 539.8 | 53 | 47 | 1601.6 | 580 | 34 | 52 | 3384.6 | 217 | 52 | 240 | 40 | 45 | 56 | 1171 | 1190 | 749 | 473 | 820.8 | 48 | 233 | 733 | 44 | 510 | 1501 | 50 | 54 | 1416.6 | 425 | 342 | 340 | 171.4 | 55 | 654 | 637.8 | 225 | 478 | 1601.2 | 52 | 50 | 2977 | 52 | 43 | 1187.2 | 464.2 | 164 | 51 | 186 | 127.6 | 249 | 49 | 716.8 | 230 | 48 | 1180.6 | 1377.2 | 535.4 | 823.6 | 53 | 838.6 | 57 | 325 | 779 | 739.4 | 648 | 60 | 1139 | 49 | 388 | 2058 | 672 | 352 | 661 | 286 | 1179 | 484.4 | 57 | 828 | 388.8
287.4 | 940 | 3660 | 691 | 588 | 201 | 54 | 1137 | 263 | 53 | 752 | 570 | 49 | 604.4 | 890 | 264 | 54 | 1423.6 | 783 | 51 | 449 | 822 | 47 | 310 | 411 | 938.2 | 2816 | 40 | 147.8 | 1032 | 394 | 4762.4 | 49 | 47 | 55 | 376 | 45 | 610 | 427 | 309.6 | 49 | 225 | 766.8 | 61 | 52 | 188 | 54 | 51 | 1130.8 | 53 | 286.2 | 648.6 | 538.2 | 2686 | 54 | 51 | 91.6 | 449 | 1522.6 | 173 | 232 | 60 | 54 | 1161.2 | 47 | 386 | 270 | 228 | 771 | 205 | 53 | 57 | 49 | 1018 | 52 | 35 | 1015.4 | 648 | 53 | 52 | 51 | 941 | 774 | 494 | 572 | 327.2 | 38 | 216 | 576 | 711 | 229.2 | 55 | 45 | 155 | 383 | 763 | 122 | 51 | 3758 | 574 | 238 | 225 | 477 | 543 | 534 | 920.4 | 1056 | 817 | 794 | 595 | 234 | 481.2 | 56 | 48 | 486.6 | 238 | 748 | 1346 | 194.6 | 59 | 53 | 511.4 | 53 | 114.4 | 1615 | 584 | 34 | 52 | 3422 | 217 | 52 | 240 | 40 | 45 | 56 | 1127 | 1212 | 1076.8 | 46 | 724 | 48 | 233 | 685 | 44 | 578 | 2755.2 | 50 | 54 | 357 | 793 | 368 | 360 | 249 | 55 | 700 | 530 | 593 | 472 | 1379.8 | 52 | 50 | 47 | 52 | 43 | 1193.4 | 625 | 164 | 80 | 60 | 147 | 249 | 49 | 627.2 | 230 | 48 | 1000.6 | 1013.2 | 453 | 706 | 53 | 829 | 57 | 344 | 667 | 533 | 556.4 | 314.6 | 1059 | 49 | 372 | 987 | 648 | 344 | 641 | 290 | 1067.2 | 494 | 145 | 954.4 | 609
322.6 | 1102.6 | 2986.8 | 631 | 592.2 | 201 | 54 | 1137 | 263 | 53 | 745.8 | 488.8 | 49 | 610 | 896 | 308 | 54 | 3321.6 | 762 | 51 | 545 | 786 | 47 | 381.6 | 404.2 | 1904.2 | 2827.8 | 40 | 38 | 1140 | 351.8 | 3090.2 | 49 | 47 | 55 | 383 | 45 | 596 | 1497.8 | 331 | 49 | 225 | 766.6 | 61 | 52 | 188 | 75.2 | 51 | 875 | 53 | 288.2 | 535 | 511.8 | 1509.8 | 54 | 51 | 226 | 463 | 1393.4 | 253 | 123.4 | 60 | 54 | 1108.8 | 47 | 416 | 382 | 228 | 739.8 | 175.8 | 53 | 57 | 49 | 713 | 52 | 35 | 912 | 854.4 | 53 | 52 | 51 | 909 | 786 | 494 | 536 | 263 | 38 | 149.2 | 600 | 715.8 | 300 | 55 | 45 | 155 | 447 | 761 | 122 | 209.4 | 3748 | 595 | 238 | 225 | 477 | 505 | 625.8 | 745 | 861.2 | 905 | 746 | 587.2 | 234 | 1937.4 | 56 | 48 | 378 | 238 | 763.2 | 1346 | 230 | 59 | 137.4 | 513 | 53 | 294 | 554 | 564 | 34 | 52 | 3423 | 217 | 52 | 163.6 | 40 | 45 | 56 | 875.8 | 1115 | 1024.8 | 46 | 615.6 | 48 | 233 | 553 | 44 | 578 | 4559.2 | 50 | 54 | 540 | 387 | 353 | 336.8 | 336 | 55 | 505.6 | 477.6 | 2254.2 | 463.4 | 1228 | 52 | 50 | 47 | 52 | 43 | 943.6 | 665 | 119.2 | 196 | 60 | 147 | 249 | 49 | 611.2 | 120.8 | 48 | 1049.8 | 663 | 421 | 566 | 53 | 633 | 57 | 499 | 567.8 | 497 | 453.4 | 195 | 975 | 49 | 368 | 985.6 | 858.6 | 344 | 641 | 262.4 | 989 | 459.8 | 145 | 816.2 | 620

## 109
Week Day 3 Occupants
39 | 52 | 38 | 124.2 | 48 | 55 | 51 | 49 | 56 | 53 | 33 | 50 | 81 | 51 | 61 | 46 | 241.2 | 49 | 46 | 55 | 40 | 36 | 52 | 99 | 41 | 40 | 52 | 51 | 51 | 45 | 49 | 81.2 | 49 | 253 | 53 | 37 | 59 | 52 | 35 | 53 | 53 | 42 | 36 | 52 | 51 | 45 | 61 | 53 | 54 | 32 | 50 | 43 | 75 | 55 | 86 | 43 | 46 | 45 | 52 | 1473.4 | 49 | 56 | 53 | 70 | 56 | 55 | 51 | 50 | 32 | 48 | 40 | 58 | 49 | 51 | 54 | 52 | 44 | 132.6 | 48 | 47 | 56 | 44 | 33 | 59 | 57 | 55 | 50 | 51 | 33 | 112 | 87 | 49 | 40 | 42 | 54 | 79.4 | 55 | 44 | 55 | 47 | 51 | 50 | 45 | 60 | 54 | 57 | 45 | 53 | 53 | 55 | 56 | 56 | 49 | 55 | 52 | 52 | 126 | 70 | 54 | 55 | 51 | 90 | 83.6 | 40 | 39 | 45 | 53 | 193 | 55 | 852.2 | 56 | 56 | 51 | 51 | 51 | 30 | 59 | 58 | 149 | 54 | 195.6 | 50 | 32 | 51 | 54 | 50 | 56 | 94 | 61 | 77 | 50 | 56 | 52 | 48 | 46 | 55 | 50 | 88 | 47 | 48 | 50 | 31 | 63 | 38 | 45 | 48 | 142 | 170 | 73.2 | 57 | 50 | 147.6 | 52 | 51 | 50 | 53 | 46 | 58 | 39 | 46 | 48 | 47 | 54 | 51 | 49 | 102 | 45 | 48 | 69 | 50 | 57 | 38 | 48 | 54 | 52 | 56 | 56 | 45 | 51 | 54
39 | 52 | 38 | 334.8 | 48 | 55 | 51 | 49 | 56 | 53 | 49 | 50 | 144 | 51 | 157 | 46 | 520.2 | 146.6 | 46 | 55 | 40 | 36 | 52 | 107 | 41 | 40 | 52 | 966.2 | 51 | 45 | 49 | 146.8 | 49 | 457.8 | 53 | 62.6 | 59 | 52 | 35 | 53 | 53 | 240.4 | 36 | 52 | 51 | 45 | 61 | 53 | 54 | 32 | 50 | 43 | 267 | 55 | 210 | 43 | 46 | 45 | 52 | 95 | 49 | 56 | 53 | 3099.4 | 56 | 55 | 51 | 50 | 32 | 48 | 40 | 58 | 49 | 51 | 99 | 52 | 44 | 216 | 48 | 47 | 56 | 44 | 33 | 167 | 57 | 6872.2 | 50 | 51 | 33 | 188 | 87 | 49 | 175 | 42 | 141 | 146 | 55 | 44 | 55 | 47 | 51 | 50 | 69 | 60 | 54 | 57 | 45 | 53 | 53 | 55 | 56 | 56 | 49 | 55 | 52 | 117.4 | 126 | 99.6 | 54 | 55 | 140.6 | 126 | 142 | 40 | 39 | 45 | 53 | 189 | 55 | 453.6 | 56 | 56 | 51 | 51 | 51 | 30 | 59 | 58 | 186 | 54 | 106 | 50 | 32 | 95 | 54 | 50 | 83.6 | 106 | 61 | 137 | 50 | 56 | 52 | 48 | 46 | 55 | 50 | 112 | 47 | 48 | 50 | 31 | 95 | 38 | 45 | 48 | 202 | 244 | 175.2 | 175 | 50 | 233 | 52 | 51 | 50 | 53 | 76 | 58 | 27 | 46 | 48 | 47 | 54 | 51 | 49 | 100.6 | 45 | 48 | 85 | 50 | 57 | 38 | 96 | 54 | 52 | 56 | 56 | 45 | 51 | 62
39 | 52 | 38 | 53 | 48 | 55 | 51 | 49 | 56 | 53 | 110.2 | 50 | 148 | 51 | 177 | 46 | 583.6 | 171 | 46 | 55 | 40 | 36 | 52 | 131 | 41 | 40 | 52 | 614.4 | 51 | 45 | 49 | 668 | 49 | 632.8 | 53 | 699.4 | 59 | 52 | 35 | 53 | 53 | 42 | 36 | 52 | 51 | 45 | 61 | 53 | 54 | 32 | 50 | 43 | 330.2 | 55 | 55 | 43 | 46 | 45 | 52 | 149 | 49 | 56 | 53 | 58 | 56 | 55 | 51 | 50 | 32 | 48 | 40 | 58 | 218.6 | 51 | 51 | 52 | 44 | 180 | 48 | 47 | 56 | 44 | 33 | 167 | 57 | 290 | 50 | 51 | 33 | 200 | 87 | 49 | 247 | 42 | 224.2 | 146 | 55 | 44 | 55 | 146.6 | 51 | 50 | 45 | 60 | 54 | 97.6 | 45 | 53 | 53 | 55 | 56 | 56 | 49 | 55 | 52 | 161 | 146 | 179.6 | 54 | 55 | 163 | 78 | 206 | 40 | 39 | 45 | 53 | 154 | 55 | 135 | 56 | 56 | 51 | 51 | 113 | 130 | 59 | 58 | 271 | 54 | 98 | 50 | 32 | 115 | 54 | 50 | 145 | 114 | 132.2 | 53 | 50 | 56 | 52 | 48 | 46 | 55 | 50 | 1502.2 | 47 | 48 | 50 | 31 | 155 | 82.4 | 45 | 48 | 242 | 296 | 252 | 175 | 50 | 48 | 52 | 51 | 50 | 53 | 76 | 70 | 95 | 46 | 48 | 47 | 54 | 51 | 49 | 245 | 45 | 48 | 53 | 50 | 57 | 38 | 164 | 54 | 52 | 56 | 56 | 45 | 51 | 115
39 | 52 | 38 | 53 | 48 | 55 | 51 | 85.6 | 125.6 | 53 | 226 | 50 | 144 | 51 | 197 | 46 | 592 | 171 | 46 | 55 | 40 | 36 | 52 | 207 | 41 | 40 | 52 | 242.2 | 51 | 45 | 49 | 1106.4 | 49 | 705 | 53 | 3177 | 59 | 52 | 35 | 53 | 53 | 42 | 36 | 52 | 51 | 45 | 61 | 53 | 54 | 32 | 50 | 43 | 355 | 55 | 55 | 43 | 46 | 45 | 52 | 275.8 | 49 | 56 | 53 | 58 | 56 | 55 | 51 | 50 | 32 | 48 | 40 | 58 | 261 | 51 | 51 | 52 | 44 | 219.2 | 48 | 47 | 56 | 44 | 33 | 305.8 | 57 | 330 | 50 | 51 | 33 | 200 | 87 | 49 | 304.2 | 42 | 259.6 | 146 | 55 | 44 | 112.6 | 213 | 51 | 50 | 45 | 60 | 54 | 260 | 45 | 53 | 53 | 55 | 56 | 56 | 49 | 55 | 52 | 161 | 86 | 222 | 211.6 | 132.2 | 163 | 42 | 153 | 40 | 39 | 45 | 53 | 193.4 | 55 | 55 | 56 | 129.2 | 51 | 51 | 185 | 1263.4 | 59 | 58 | 235 | 54 | 207 | 50 | 32 | 303 | 54 | 50 | 291 | 116 | 239 | 53 | 50 | 56 | 52 | 48 | 46 | 55 | 50 | 1749.8 | 47 | 48 | 50 | 31 | 186 | 260 | 45 | 48 | 238 | 384 | 340 | 175 | 50 | 48 | 52 | 51 | 50 | 53 | 46 | 100.8 | 75 | 46 | 48 | 47 | 54 | 51 | 49 | 349 | 45 | 48 | 53 | 50 | 57 | 38 | 72 | 54 | 52 | 56 | 56 | 45 | 51 | 185.8
39 | 52 | 38 | 53 | 48 | 185.4 | 51 | 232 | 230 | 53 | 226 | 50 | 132 | 51 | 197 | 46 | 768.2 | 146.6 | 46 | 55 | 40 | 65.4 | 52 | 255 | 41 | 40 | 52 | 303 | 51 | 45 | 49 | 1525.6 | 49 | 2042.4 | 53 | 3177 | 59 | 52 | 35 | 53 | 53 | 42 | 36 | 256.2 | 108.6 | 45 | 61 | 53 | 54 | 32 | 50 | 43 | 950.2 | 55 | 55 | 43 | 46 | 45 | 52 | 239 | 49 | 56 | 53 | 58 | 56 | 55 | 51 | 50 | 32 | 48 | 40 | 58 | 261 | 51 | 51 | 120.8 | 44 | 238.4 | 48 | 47 | 56 | 44 | 33 | 1193 | 57 | 322 | 50 | 51 | 33 | 212 | 126.4 | 49 | 381 | 42 | 230 | 146 | 55 | 44 | 151 | 213 | 51 | 50 | 45 | 60 | 54 | 260 | 45 | 53 | 53 | 55 | 56 | 56 | 49 | 55 | 127.6 | 161 | 55 | 445 | 251 | 248 | 140.6 | 62 | 146 | 40 | 39 | 45 | 53 | 237 | 55 | 145.6 | 56 | 178 | 135.8 | 51 | 230 | 1239.4 | 59 | 58 | 347 | 54 | 321 | 50 | 32 | 283 | 116.4 | 50 | 56 | 196 | 239 | 53 | 50 | 56 | 52 | 48 | 46 | 55 | 50 | 367.6 | 183.8 | 79.6 | 50 | 31 | 155 | 291.2 | 45 | 48 | 262 | 340 | 50 | 127.8 | 50 | 48 | 52 | 51 | 50 | 53 | 46 | 1817.2 | 47 | 46 | 48 | 47 | 54 | 51 | 49 | 513 | 45 | 48 | 53 | 50 | 57 | 111.2 | 48 | 54 | 52 | 56 | 56 | 45 | 51 | 200
39 | 85.6 | 38 | 135 | 48 | 218 | 51 | 232 | 230 | 53 | 226 | 50 | 305.2 | 51 | 149 | 46 | 846.4 | 49 | 46 | 55 | 40 | 183 | 52 | 207 | 41 | 40 | 52 | 327 | 51 | 45 | 49 | 3233 | 110.2 | 686 | 109 | 3217 | 59 | 52 | 35 | 53 | 53 | 42 | 36 | 337 | 195 | 45 | 61 | 53 | 54 | 32 | 50 | 43 | 359.8 | 55 | 55 | 43 | 46 | 45 | 52 | 345 | 49 | 56 | 53 | 58 | 56 | 55 | 51 | 50 | 179.2 | 48 | 40 | 163 | 261 | 51 | 51 | 224 | 44 | 224.4 | 48 | 47 | 56 | 44 | 33 | 1036 | 57 | 348.4 | 50 | 51 | 33 | 220 | 212 | 49 | 331 | 42 | 294 | 160 | 55 | 44 | 151 | 80.2 | 51 | 50 | 45 | 60 | 54 | 260 | 45 | 53 | 53 | 55 | 56 | 56 | 49 | 79 | 241 | 52 | 55 | 385 | 251 | 248 | 51 | 142 | 138 | 40 | 39 | 45 | 53 | 197 | 55 | 238 | 56 | 178 | 263 | 51 | 260 | 142 | 59 | 58 | 307 | 54 | 486.6 | 50 | 32 | 377 | 292 | 50 | 56 | 220.8 | 267.6 | 53 | 50 | 172 | 52 | 48 | 46 | 55 | 50 | 444 | 218 | 206 | 50 | 31 | 171 | 416 | 45 | 48 | 235.2 | 229.6 | 50 | 57 | 50 | 48 | 52 | 51 | 50 | 53 | 46 | 225.2 | 392.6 | 46 | 48 | 47 | 54 | 51 | 49 | 1698 | 45 | 48 | 53 | 50 | 57 | 160 | 48 | 54 | 52 | 56 | 56 | 45 | 51 | 264
39 | 220 | 38 | 258 | 48 | 218 | 51 | 158.8 | 230 | 53 | 226 | 50 | 401.4 | 51 | 229 | 46 | 58 | 49 | 46 | 111.8 | 40 | 183 | 52 | 47 | 41 | 40 | 82 | 264.6 | 51 | 45 | 49 | 2993.8 | 151 | 660.6 | 193 | 2643.6 | 59 | 52 | 244 | 53 | 53 | 187.6 | 36 | 337 | 195 | 45 | 61 | 53 | 54 | 32 | 50 | 43 | 362.2 | 55 | 55 | 43 | 46 | 45 | 52 | 385 | 49 | 56 | 53 | 58 | 56 | 55 | 195 | 50 | 216 | 48 | 40 | 233 | 176.2 | 51 | 51 | 224 | 44 | 105 | 48 | 47 | 56 | 44 | 96.2 | 169 | 57 | 461.4 | 179.6 | 147 | 33 | 206 | 236 | 49 | 283 | 42 | 832 | 146 | 55 | 136 | 151 | 47 | 51 | 50 | 45 | 60 | 54 | 260 | 45 | 53 | 149 | 55 | 56 | 56 | 49 | 175 | 241 | 52 | 55 | 493 | 54 | 248 | 51 | 258 | 241.2 | 98.8 | 39 | 45 | 53 | 197 | 55 | 215.2 | 56 | 178 | 263 | 51 | 283 | 114 | 59 | 58 | 375 | 154 | 618 | 50 | 134 | 515.6 | 272 | 50 | 56 | 46 | 382 | 53 | 50 | 201 | 52 | 48 | 46 | 55 | 50 | 564 | 218 | 206 | 50 | 31 | 223 | 416 | 45 | 48 | 305.8 | 256 | 50 | 57 | 50 | 48 | 52 | 51 | 193 | 53 | 46 | 322 | 433 | 46 | 48 | 47 | 54 | 51 | 49 | 585 | 45 | 48 | 53 | 50 | 57 | 160 | 48 | 54 | 52 | 56 | 56 | 45 | 51 | 248
39 | 220 | 38 | 258 | 48 | 218 | 51 | 49 | 230 | 53 | 33 | 50 | 542.6 | 51 | 247.4 | 46 | 58 | 49 | 46 | 197 | 40 | 183 | 52 | 47 | 41 | 40 | 202 | 257 | 51 | 45 | 49 | 2951 | 151 | 1435.8 | 193 | 1467.8 | 59 | 52 | 244 | 53 | 53 | 224 | 36 | 337 | 195 | 114 | 61 | 53 | 54 | 191.2 | 50 | 43 | 357.4 | 55 | 55 | 43 | 46 | 45 | 52 | 337 | 49 | 56 | 53 | 58 | 56 | 55 | 195 | 50 | 216 | 48 | 40 | 233 | 49 | 51 | 51 | 120.8 | 44 | 97 | 48 | 47 | 56 | 44 | 191 | 71.4 | 57 | 618 | 212 | 57.6 | 33 | 272 | 272 | 49 | 283 | 42 | 1430 | 146 | 55 | 159 | 55 | 47 | 51 | 50 | 45 | 60 | 54 | 97.6 | 253 | 53 | 213 | 169 | 56 | 56 | 49 | 175 | 241 | 52 | 55 | 465 | 183 | 248 | 51 | 345.8 | 244 | 187 | 39 | 45 | 53 | 197 | 55 | 391 | 56 | 56 | 263 | 51 | 2090.4 | 90 | 59 | 155.8 | 327 | 200 | 1396.8 | 50 | 202 | 394 | 617 | 50 | 56 | 46 | 204 | 53 | 50 | 201 | 52 | 118.4 | 46 | 55 | 50 | 667 | 218 | 142.8 | 50 | 31 | 220.2 | 238.4 | 45 | 48 | 351 | 280 | 50 | 57 | 50 | 48 | 116 | 51 | 193 | 155 | 66 | 277.4 | 469 | 46 | 48 | 114.2 | 54 | 51 | 49 | 509 | 45 | 48 | 53 | 92 | 57 | 160 | 48 | 54 | 52 | 56 | 56 | 45 | 51 | 200
79.4 | 220 | 38 | 135 | 48 | 87.6 | 51 | 49 | 56 | 53 | 33 | 50 | 373 | 51 | 254 | 46 | 58 | 49 | 46 | 197 | 40 | 153.6 | 52 | 47 | 41 | 40 | 202 | 1630.8 | 51 | 45 | 49 | 1871.4 | 151 | 4400 | 193 | 234 | 59 | 52 | 244 | 229 | 53 | 224 | 36 | 166 | 220.2 | 160 | 61 | 53 | 10644.6 | 231 | 50 | 43 | 823.8 | 55 | 55 | 82.6 | 46 | 45 | 52 | 298.6 | 49 | 56 | 53 | 58 | 56 | 55 | 195 | 50 | 216 | 48 | 40 | 93 | 49 | 51 | 51 | 52 | 44 | 77 | 48 | 47 | 56 | 44 | 191 | 47 | 57 | 698 | 212 | 62 | 33 | 368 | 284.2 | 49 | 395 | 42 | 770 | 110 | 55 | 159 | 55 | 68.6 | 51 | 85.6 | 45 | 60 | 54 | 57 | 253 | 53 | 213 | 245 | 56 | 56 | 49 | 175 | 241 | 52 | 55 | 445 | 269 | 55 | 51 | 239 | 46 | 259.4 | 39 | 45 | 53 | 297 | 55 | 484.6 | 56 | 56 | 263 | 51 | 2480 | 90 | 59 | 221 | 339 | 208.4 | 1088.2 | 50 | 202 | 370 | 596 | 50 | 56 | 46 | 204 | 53 | 50 | 201 | 52 | 224 | 46 | 55 | 50 | 529 | 149.6 | 48 | 50 | 31 | 172 | 162.8 | 45 | 48 | 328.4 | 296 | 50 | 57 | 120.8 | 48 | 212 | 51 | 5832.6 | 223 | 378 | 212 | 449 | 46 | 48 | 159 | 54 | 51 | 49 | 445 | 45 | 48 | 53 | 155 | 57 | 38 | 48 | 127.6 | 52 | 56 | 56 | 45 | 85.8 | 200
266.8 | 186.4 | 38 | 53 | 48 | 55 | 51 | 49 | 210.8 | 53 | 33 | 50 | 252.4 | 51 | 306 | 46 | 58 | 49 | 46 | 197 | 40 | 36 | 52 | 47 | 41 | 40 | 202 | 268 | 51 | 45 | 49 | 252 | 90.6 | 4600.8 | 137 | 2124.2 | 59 | 52 | 244 | 229 | 53 | 224 | 36 | 52 | 258 | 160 | 61 | 53 | 10679 | 231 | 50 | 126.2 | 1177.4 | 55 | 55 | 142 | 46 | 139 | 52 | 317 | 49 | 56 | 53 | 58 | 56 | 55 | 195 | 50 | 145.2 | 48 | 40 | 58 | 49 | 128.6 | 51 | 52 | 44 | 93 | 48 | 47 | 56 | 82.6 | 191 | 47 | 57 | 630 | 212 | 154 | 33 | 334 | 357 | 49 | 503 | 42 | 2192.8 | 106 | 55 | 136 | 55 | 155 | 51 | 186 | 45 | 60 | 54 | 57 | 253 | 53 | 213 | 245 | 56 | 56 | 49 | 103 | 52 | 52 | 55 | 837.4 | 269 | 55 | 51 | 241 | 82.4 | 279.8 | 39 | 201 | 53 | 319.4 | 55 | 523 | 56 | 235 | 51 | 51 | 2480 | 146 | 59 | 221 | 491.8 | 270 | 631 | 50 | 356.4 | 304 | 806.8 | 50 | 56 | 46 | 175.4 | 53 | 50 | 143 | 52 | 224 | 46 | 55 | 50 | 522 | 47 | 48 | 50 | 31 | 172 | 38 | 45 | 48 | 353 | 416 | 50 | 57 | 168 | 48 | 212 | 51 | 9723 | 223 | 457 | 139.4 | 372.2 | 46 | 48 | 159 | 54 | 51 | 49 | 533 | 45 | 48 | 53 | 155 | 57 | 38 | 48 | 146 | 52 | 56 | 56 | 45 | 225 | 330.8
456 | 52 | 38 | 53 | 48 | 158.2 | 51 | 49 | 256 | 53 | 33 | 50 | 172 | 51 | 242 | 46 | 58 | 49 | 46 | 197 | 40 | 36 | 52 | 47 | 41 | 40 | 172 | 276 | 51 | 45 | 49 | 275.6 | 257 | 69.8 | 53 | 3400 | 59 | 52 | 118.6 | 229 | 53 | 225.2 | 36 | 52 | 258 | 160 | 61 | 53 | 10679 | 231 | 50 | 147 | 511 | 55 | 55 | 142 | 46 | 176.6 | 139.6 | 420.8 | 49 | 56 | 53 | 58 | 56 | 55 | 51 | 50 | 79.6 | 203.2 | 40 | 58 | 49 | 245 | 51 | 52 | 79.4 | 53 | 48 | 47 | 56 | 237 | 191 | 125 | 57 | 503 | 147.2 | 322 | 33 | 52 | 47 | 49 | 355 | 42 | 293.6 | 214 | 55 | 44 | 55 | 155 | 51 | 166 | 45 | 60 | 54 | 57 | 253 | 53 | 117 | 245 | 56 | 56 | 49 | 55 | 52 | 52 | 192.6 | 1293.8 | 269 | 55 | 51 | 264.6 | 137 | 221 | 39 | 240 | 53 | 353 | 55 | 55 | 56 | 235 | 51 | 51 | 51 | 260 | 59 | 221 | 498 | 54 | 667.8 | 50 | 361 | 300 | 716.4 | 50 | 56 | 46 | 61 | 53 | 50 | 56 | 52 | 118.4 | 46 | 131.8 | 50 | 454 | 47 | 48 | 50 | 31 | 172 | 38 | 45 | 48 | 52 | 438.2 | 167 | 57 | 168 | 48 | 302 | 51 | 9580 | 223 | 449 | 91 | 231.8 | 46 | 48 | 159 | 54 | 51 | 49 | 54 | 45 | 48 | 53 | 155 | 140.6 | 38 | 48 | 146 | 52 | 56 | 56 | 45 | 225 | 54
493 | 52 | 38 | 53 | 48 | 227 | 51 | 49 | 233.8 | 53 | 33 | 238 | 124.4 | 51 | 242 | 46 | 58 | 49 | 46 | 55 | 40 | 167.4 | 52 | 47 | 41 | 40 | 52 | 293 | 169.2 | 45 | 49 | 3004.4 | 257 | 44 | 53 | 3364 | 59 | 52 | 35 | 229 | 53 | 227 | 176.8 | 52 | 133.8 | 45 | 61 | 53 | 10679 | 151.4 | 50 | 147 | 459 | 55 | 55 | 142 | 46 | 327 | 198 | 286.8 | 49 | 56 | 53 | 58 | 56 | 55 | 51 | 50 | 172.2 | 242 | 40 | 58 | 49 | 245 | 51 | 52 | 221 | 53 | 48 | 95.8 | 56 | 237 | 33 | 242 | 57 | 514 | 169 | 358 | 33 | 52 | 47 | 49 | 349.6 | 42 | 252 | 269 | 55 | 123.2 | 55 | 155 | 129 | 250 | 45 | 60 | 54 | 57 | 128.2 | 53 | 53 | 207 | 56 | 56 | 49 | 55 | 52 | 52 | 227 | 622.4 | 226 | 55 | 51 | 375 | 137 | 221 | 39 | 240 | 53 | 377 | 78.8 | 55 | 56 | 235 | 51 | 165.4 | 95.4 | 224 | 59 | 260 | 418 | 54 | 695 | 50 | 225 | 264 | 497.2 | 50 | 56 | 46 | 61 | 53 | 50 | 56 | 52 | 48 | 46 | 415 | 50 | 382 | 47 | 48 | 50 | 31 | 55 | 38 | 45 | 48 | 52 | 563 | 167 | 209.8 | 168 | 48 | 373 | 51 | 9580 | 189 | 295.4 | 111 | 243 | 46 | 48 | 47 | 54 | 51 | 49 | 54 | 45 | 48 | 53 | 71 | 266 | 38 | 48 | 215.2 | 52 | 56 | 56 | 45 | 225 | 54
263.4 | 52 | 38 | 53 | 48 | 227 | 51 | 49 | 123 | 53 | 33 | 238 | 53 | 51 | 302 | 46 | 98.4 | 49 | 46 | 55 | 40 | 255 | 52 | 47 | 140 | 40 | 52 | 434.2 | 248 | 45 | 49 | 2966.8 | 257 | 44 | 53 | 3319 | 180.8 | 151.6 | 35 | 123.4 | 53 | 227 | 212 | 52 | 51 | 45 | 61 | 53 | 10610.2 | 32 | 50 | 126.2 | 446.2 | 55 | 76.2 | 62.8 | 46 | 289.4 | 198 | 372 | 49 | 56 | 53 | 58 | 56 | 55 | 51 | 103.2 | 239 | 242 | 40 | 58 | 49 | 245 | 51 | 52 | 221 | 53 | 48 | 169 | 135.2 | 237 | 33 | 242 | 57 | 562.6 | 169 | 812 | 33 | 52 | 47 | 49 | 40 | 42 | 252 | 53 | 55 | 242 | 55 | 90.2 | 246 | 368.6 | 45 | 60 | 54 | 57 | 45 | 53 | 53 | 130.6 | 56 | 208 | 49 | 55 | 52 | 52 | 227 | 50 | 54 | 55 | 51 | 371 | 137 | 221 | 39 | 240 | 53 | 53 | 174 | 55 | 56 | 235 | 51 | 194 | 162 | 212 | 59 | 229 | 6941.2 | 54 | 54 | 50 | 32 | 264 | 251 | 50 | 56 | 46 | 61 | 53 | 50 | 56 | 52 | 130.8 | 214 | 455 | 50 | 395.2 | 47 | 48 | 214.8 | 31 | 55 | 38 | 45 | 48 | 52 | 479 | 167 | 342.4 | 50 | 48 | 277 | 51 | 9640 | 53 | 248 | 91 | 209.4 | 194.8 | 48 | 47 | 54 | 51 | 49 | 54 | 45 | 48 | 53 | 50 | 266 | 38 | 214.4 | 200 | 52 | 56 | 56 | 45 | 225 | 186
183.8 | 52 | 38 | 53 | 48 | 89.4 | 145.2 | 49 | 127 | 53 | 33 | 238 | 53 | 51 | 342 | 46 | 260 | 49 | 179.6 | 55 | 40 | 255 | 52 | 47 | 206 | 40 | 52 | 402 | 248 | 45 | 49 | 3012 | 257 | 44 | 53 | 1545.6 | 262 | 240.8 | 35 | 53 | 53 | 116 | 212 | 52 | 51 | 45 | 61 | 53 | 10507 | 32 | 93.4 | 43 | 473 | 55 | 161 | 43 | 46 | 233 | 198 | 450 | 49 | 56 | 53 | 58 | 56 | 55 | 51 | 183 | 275 | 48 | 139.6 | 58 | 49 | 245 | 51 | 52 | 221 | 53 | 48 | 169 | 254 | 237 | 96.2 | 242 | 57 | 673 | 169 | 1384 | 33 | 52 | 47 | 49 | 40 | 42 | 172.8 | 53 | 55 | 242 | 55 | 47 | 246 | 1201 | 163.8 | 60 | 54 | 57 | 45 | 53 | 53 | 181 | 56 | 377 | 195.4 | 55 | 52 | 52 | 227 | 161.2 | 54 | 255 | 95.8 | 463 | 93.6 | 40 | 39 | 162 | 53 | 125.6 | 174 | 233 | 56 | 127.6 | 51 | 194 | 162 | 216 | 59 | 403.4 | 378 | 54 | 54 | 50 | 32 | 204 | 132.8 | 50 | 56 | 46 | 61 | 53 | 50 | 56 | 52 | 255 | 214 | 503 | 50 | 556 | 47 | 48 | 256 | 31 | 55 | 38 | 45 | 48 | 52 | 1697 | 120.2 | 366 | 137.6 | 48 | 277 | 51 | 9523.2 | 88.8 | 228 | 191 | 263 | 232 | 145 | 47 | 54 | 51 | 49 | 54 | 45 | 48 | 53 | 50 | 266 | 38 | 256 | 200 | 52 | 56 | 56 | 45 | 85.8 | 254.4
73.4 | 52 | 38 | 53 | 48 | 55 | 208 | 49 | 147 | 53 | 33 | 238 | 53 | 148.6 | 282 | 46 | 260 | 49 | 213 | 55 | 40 | 255 | 52 | 129.8 | 435 | 40 | 52 | 390 | 248 | 45 | 116.2 | 54 | 90.6 | 44 | 53 | 324 | 262 | 332 | 35 | 53 | 253 | 42 | 36 | 205 | 51 | 235 | 61 | 217.8 | 10507 | 32 | 267 | 43 | 513 | 55 | 161 | 43 | 46 | 233 | 110.4 | 32 | 49 | 119.2 | 53 | 58 | 56 | 55 | 141 | 183 | 280.2 | 48 | 206 | 58 | 49 | 51 | 51 | 52 | 221 | 53 | 48 | 169 | 254 | 82.6 | 191 | 242 | 57 | 704.6 | 121.4 | 504 | 33 | 202 | 47 | 49 | 234 | 42 | 54 | 53 | 55 | 123.2 | 206.8 | 47 | 246 | 903 | 243 | 60 | 54 | 57 | 133.8 | 53 | 53 | 181 | 56 | 377 | 232 | 55 | 52 | 52 | 316.8 | 189 | 54 | 255 | 266.2 | 518 | 193 | 40 | 118.2 | 45 | 53 | 174 | 174 | 233 | 80.2 | 56 | 51 | 194 | 162 | 30 | 59 | 276 | 318 | 54 | 130.8 | 50 | 32 | 192 | 54 | 50 | 56 | 46 | 61 | 53 | 50 | 56 | 52 | 255 | 214 | 591 | 50 | 610 | 47 | 48 | 256 | 31 | 55 | 38 | 45 | 48 | 52 | 535 | 50 | 175 | 196 | 48 | 277 | 83.6 | 9484 | 232 | 233 | 1427.2 | 295 | 315.2 | 145 | 47 | 54 | 181.4 | 49 | 54 | 45 | 48 | 53 | 75.6 | 266 | 38 | 256 | 200 | 52 | 56 | 56 | 45 | 51 | 357
159 | 52 | 38 | 53 | 48 | 55 | 208 | 49 | 1598.6 | 53 | 33 | 50 | 53 | 173 | 278 | 46 | 347.2 | 49 | 213 | 55 | 40 | 211.2 | 125.6 | 254 | 435 | 208 | 52 | 398 | 208.6 | 45 | 161 | 54 | 49 | 44 | 77.6 | 2212.8 | 99.6 | 332 | 35 | 53 | 253 | 42 | 36 | 205 | 135 | 235 | 61 | 259 | 10597.4 | 32 | 267 | 43 | 497 | 55 | 161 | 43 | 46 | 82.6 | 52 | 32 | 49 | 214 | 53 | 58 | 56 | 55 | 196.2 | 321.4 | 269 | 48 | 206 | 58 | 91.4 | 51 | 51 | 52 | 79.4 | 53 | 48 | 71.4 | 254 | 44 | 191 | 47 | 57 | 2150.2 | 50 | 1766 | 33 | 202 | 145.4 | 84.6 | 234 | 75.4 | 54 | 53 | 55 | 44 | 308 | 47 | 246 | 597.6 | 243 | 60 | 54 | 57 | 156 | 53 | 53 | 181 | 56 | 377 | 232 | 55 | 52 | 139.2 | 290 | 189 | 54 | 215 | 335 | 524 | 193 | 40 | 292 | 45 | 53 | 174 | 102.6 | 233 | 177 | 56 | 51 | 79.6 | 73.2 | 30 | 59 | 276 | 299.8 | 130 | 246 | 50 | 32 | 224 | 54 | 50 | 56 | 46 | 61 | 53 | 50 | 56 | 52 | 255 | 422 | 382.8 | 50 | 610 | 47 | 48 | 256 | 31 | 55 | 38 | 45 | 48 | 237.6 | 479 | 50 | 246.8 | 196 | 48 | 52 | 214 | 9484 | 232 | 221 | 171 | 287 | 309 | 145 | 47 | 54 | 379.6 | 49 | 54 | 45 | 48 | 53 | 178 | 57 | 38 | 256 | 112.4 | 52 | 56 | 56 | 45 | 51 | 483
262.2 | 52 | 38 | 53 | 48 | 55 | 208 | 49 | 327 | 53 | 187.4 | 50 | 53 | 293 | 302 | 46 | 369 | 122.2 | 213 | 55 | 40 | 36 | 236 | 345 | 336 | 250 | 52 | 446.4 | 51 | 45 | 161 | 54 | 49 | 44 | 176 | 3463 | 59 | 298.8 | 35 | 53 | 253 | 42 | 97.2 | 205 | 156 | 235 | 61 | 259 | 10620 | 32 | 267 | 43 | 560 | 55 | 97.4 | 43 | 46 | 45 | 52 | 180.8 | 49 | 214 | 53 | 58 | 156.2 | 55 | 268.2 | 302.8 | 237 | 48 | 206 | 58 | 261 | 51 | 51 | 52 | 44 | 53 | 48 | 47 | 254 | 44 | 191 | 47 | 57 | 269 | 50 | 523.8 | 33 | 202 | 170 | 227 | 234 | 209 | 54 | 53 | 55 | 44 | 308 | 47 | 51 | 670 | 84.6 | 60 | 54 | 138.2 | 156 | 53 | 53 | 105.4 | 56 | 259 | 89 | 55 | 52 | 161 | 290 | 189 | 54 | 55 | 335 | 449 | 193 | 40 | 292 | 45 | 164.2 | 174 | 55 | 233 | 177 | 132 | 51 | 51 | 51 | 30 | 155.6 | 276 | 49 | 149 | 348 | 50 | 32 | 221 | 54 | 50 | 56 | 158.2 | 61 | 53 | 50 | 56 | 52 | 255 | 254 | 242 | 50 | 2100.2 | 47 | 48 | 173.6 | 31 | 55 | 38 | 45 | 129.6 | 284 | 49 | 50 | 216 | 196 | 48 | 52 | 214 | 9384 | 232 | 229 | 155 | 227 | 326.6 | 106.2 | 47 | 54 | 421 | 49 | 54 | 45 | 48 | 53 | 178 | 57 | 38 | 172.8 | 54 | 52 | 56 | 56 | 45 | 51 | 435
357 | 91 | 38 | 191.4 | 48 | 55 | 176.6 | 49 | 327 | 53 | 226 | 50 | 53 | 323 | 393 | 46 | 207.4 | 171 | 146.2 | 55 | 40 | 36 | 236 | 345 | 270 | 250 | 52 | 696 | 51 | 45 | 161 | 182.4 | 49 | 44 | 176 | 3580.2 | 59 | 97.6 | 35 | 53 | 253 | 42 | 189 | 335.6 | 156 | 235 | 61 | 259 | 10620 | 32 | 267 | 43 | 581 | 55 | 55 | 43 | 46 | 45 | 52 | 218 | 49 | 214 | 53 | 58 | 223 | 55 | 244.2 | 223 | 289 | 48 | 106.4 | 58 | 261 | 51 | 51 | 52 | 44 | 53 | 48 | 47 | 56 | 44 | 127.8 | 120.2 | 57 | 269 | 50 | 531 | 33 | 202 | 170 | 227 | 234 | 209 | 54 | 53 | 55 | 90 | 538 | 146.6 | 51 | 1930 | 45 | 60 | 54 | 260 | 133.8 | 53 | 53 | 55 | 56 | 56 | 249 | 55 | 52 | 161 | 272.4 | 77.8 | 54 | 55 | 245.4 | 422 | 163.6 | 40 | 272.2 | 45 | 192 | 53 | 55 | 126.2 | 177 | 246 | 51 | 51 | 51 | 30 | 220 | 188.8 | 49 | 149 | 300.8 | 50 | 32 | 253 | 54 | 50 | 56 | 233 | 61 | 53 | 130.8 | 56 | 52 | 48 | 254 | 348 | 50 | 642 | 47 | 48 | 50 | 31 | 55 | 38 | 45 | 150 | 284 | 49 | 50 | 303.6 | 108.4 | 48 | 52 | 214 | 9384 | 196.2 | 261 | 151 | 227 | 247 | 48 | 47 | 54 | 421 | 49 | 54 | 45 | 48 | 53 | 178 | 57 | 38 | 48 | 54 | 52 | 56 | 56 | 45 | 51 | 435
341.4 | 247 | 38 | 226 | 48 | 55 | 51 | 146.4 | 304.6 | 172.4 | 226 | 50 | 213.8 | 225.4 | 359 | 46 | 145.2 | 342 | 46 | 55 | 233 | 36 | 236 | 345 | 132.6 | 250 | 52 | 233 | 51 | 45 | 49 | 268 | 49 | 44 | 176 | 3632 | 164.6 | 52 | 35 | 53 | 133 | 42 | 189 | 337 | 135 | 121 | 61 | 176.6 | 10597.4 | 32 | 93.4 | 43 | 45 | 96.2 | 55 | 43 | 46 | 45 | 52 | 314 | 49 | 214 | 53 | 178 | 223 | 55 | 51 | 50 | 1625.8 | 112.2 | 40 | 58 | 261 | 51 | 51 | 150.4 | 44 | 53 | 48 | 47 | 56 | 44 | 33 | 169 | 57 | 269 | 50 | 519 | 45.2 | 52 | 145.4 | 227 | 117.6 | 209 | 54 | 53 | 55 | 159 | 347.8 | 213 | 51 | 692 | 45 | 60 | 54 | 285.8 | 45 | 53 | 53 | 55 | 56 | 56 | 249 | 55 | 52 | 139.2 | 233.8 | 50 | 134.8 | 55 | 188.6 | 42 | 46 | 40 | 193 | 45 | 192 | 53 | 55 | 55 | 104.4 | 246 | 51 | 51 | 51 | 30 | 220 | 58 | 49 | 130 | 224 | 50 | 32 | 471 | 54 | 50 | 56 | 233 | 89.6 | 53 | 252 | 56 | 52 | 48 | 254 | 356 | 50 | 731.8 | 47 | 48 | 50 | 31 | 55 | 38 | 45 | 150 | 284 | 49 | 50 | 362 | 182.8 | 48 | 52 | 181.4 | 9384 | 53 | 309 | 306.2 | 179 | 235 | 48 | 251.8 | 54 | 290.6 | 49 | 54 | 45 | 48 | 53 | 152.4 | 57 | 208 | 48 | 54 | 52 | 56 | 56 | 45 | 51 | 96
283 | 247 | 38 | 226 | 48 | 55 | 51 | 384 | 230 | 252 | 226 | 50 | 254 | 201 | 334 | 86.6 | 58 | 342 | 46 | 55 | 233 | 36 | 236 | 101.6 | 41 | 166 | 172 | 233 | 85 | 45 | 49 | 268 | 49 | 44 | 102.2 | 1803.8 | 235 | 52 | 202.2 | 53 | 53 | 151.2 | 189 | 337 | 51 | 91 | 61 | 53 | 10507 | 32 | 50 | 43 | 45 | 261 | 55 | 43 | 46 | 45 | 52 | 128 | 49 | 56 | 53 | 258 | 223 | 55 | 51 | 50 | 285.8 | 155 | 40 | 163 | 261 | 51 | 51 | 175 | 44 | 53 | 48 | 47 | 56 | 44 | 33 | 169 | 57 | 55 | 50 | 435 | 138 | 52 | 47 | 227 | 40 | 209 | 54 | 53 | 55 | 159 | 285 | 213 | 51 | 703.8 | 45 | 60 | 54 | 329 | 45 | 53 | 53 | 55 | 56 | 56 | 249 | 55 | 52 | 52 | 255 | 50 | 155 | 132.2 | 51 | 42 | 46 | 40 | 39 | 45 | 192 | 53 | 55 | 55 | 56 | 246 | 51 | 51 | 51 | 109.8 | 220 | 58 | 49 | 54 | 224 | 50 | 32 | 471 | 54 | 50 | 56 | 233 | 204 | 53 | 252 | 56 | 52 | 48 | 129.2 | 396 | 50 | 813 | 47 | 48 | 50 | 31 | 55 | 82.4 | 45 | 129.6 | 191.2 | 49 | 50 | 330.2 | 216 | 48 | 52 | 51 | 9469.8 | 53 | 333 | 423 | 369 | 235 | 48 | 351 | 54 | 175.2 | 49 | 54 | 45 | 48 | 53 | 50 | 57 | 208 | 48 | 54 | 52 | 56 | 56 | 45 | 215.8 | 54
39 | 247 | 38 | 308 | 48 | 87.6 | 51 | 384 | 230 | 252 | 148.8 | 50 | 254 | 141 | 37 | 249 | 58 | 220 | 46 | 55 | 233 | 36 | 52 | 47 | 41 | 40 | 202 | 233 | 221 | 45 | 49 | 268 | 49 | 44 | 165 | 2404.8 | 235 | 152.8 | 244 | 53 | 53 | 224 | 189 | 337 | 51 | 160 | 61 | 141.2 | 10507 | 71.8 | 50 | 43 | 45 | 261 | 55 | 43 | 46 | 45 | 163.6 | 128 | 49 | 56 | 53 | 258 | 189.6 | 219.8 | 51 | 50 | 32 | 155 | 40 | 233 | 91.4 | 51 | 51 | 175 | 44 | 53 | 48 | 47 | 56 | 44 | 33 | 169 | 57 | 55 | 50 | 51 | 33 | 52 | 47 | 84.6 | 40 | 75.4 | 54 | 53 | 55 | 159 | 285 | 80.2 | 51 | 604.4 | 45 | 60 | 54 | 329 | 45 | 53 | 53 | 93 | 56 | 56 | 249 | 55 | 241 | 52 | 255 | 50 | 155 | 248 | 51 | 42 | 46 | 40 | 39 | 45 | 80.8 | 53 | 55 | 140.8 | 56 | 170 | 220.6 | 51 | 51 | 163 | 123.4 | 58 | 49 | 54 | 190 | 50 | 32 | 301 | 54 | 50 | 56 | 195.6 | 204 | 53 | 252 | 56 | 52 | 48 | 46 | 55 | 50 | 570 | 81.2 | 48 | 50 | 221 | 55 | 291.2 | 45 | 48 | 52 | 49 | 50 | 203 | 216 | 48 | 52 | 51 | 9601 | 121 | 313 | 524 | 409 | 235 | 48 | 351 | 54 | 51 | 49 | 54 | 45 | 48 | 53 | 50 | 57 | 174 | 48 | 54 | 52 | 56 | 56 | 45 | 257 | 54
62.2 | 308.8 | 38 | 361.8 | 48 | 218 | 51 | 310.8 | 230 | 252 | 33 | 50 | 354.8 | 51 | 37 | 249 | 58 | 220 | 46 | 55 | 233 | 36 | 52 | 47 | 41 | 40 | 202 | 87.4 | 221 | 45 | 49 | 225.2 | 49 | 44 | 193 | 3518 | 235 | 220 | 244 | 123.4 | 53 | 224 | 36 | 239.6 | 51 | 160 | 61 | 200 | 10610.2 | 231 | 50 | 126.2 | 45 | 261 | 55 | 43 | 46 | 45 | 238 | 89.6 | 49 | 56 | 53 | 258 | 56 | 261 | 51 | 50 | 179.2 | 155 | 40 | 233 | 49 | 51 | 51 | 150.4 | 44 | 53 | 48 | 47 | 56 | 44 | 33 | 47 | 57 | 100.2 | 182 | 51 | 33 | 52 | 47 | 49 | 40 | 42 | 54 | 53 | 55 | 67 | 147 | 47 | 51 | 616 | 45 | 60 | 54 | 5634.6 | 86.6 | 53 | 308.4 | 245 | 56 | 56 | 89 | 55 | 241 | 52 | 95 | 50 | 213.6 | 248 | 51 | 42 | 82.4 | 40 | 157.4 | 45 | 53 | 90.6 | 55 | 198 | 56 | 56 | 263 | 51 | 51 | 163 | 59 | 58 | 49 | 54 | 54 | 50 | 32 | 233 | 54 | 50 | 56 | 46 | 239.6 | 53 | 252 | 56 | 52 | 48 | 46 | 55 | 50 | 578 | 218 | 48 | 50 | 380 | 172 | 416 | 45 | 48 | 52 | 49 | 50 | 115.4 | 216 | 48 | 52 | 51 | 9712 | 223 | 366 | 548 | 409 | 235 | 48 | 328.6 | 54 | 51 | 49 | 54 | 45 | 48 | 53 | 50 | 166.6 | 38 | 48 | 54 | 52 | 56 | 56 | 45 | 257 | 54
155 | 328.4 | 38 | 258 | 48 | 218 | 51 | 201 | 230 | 212.2 | 33 | 50 | 341.6 | 51 | 37 | 167.8 | 58 | 49 | 46 | 83.4 | 117.2 | 183 | 52 | 47 | 41 | 40 | 202 | 51 | 221 | 45 | 49 | 54 | 49 | 44 | 193 | 3582.8 | 199.8 | 220 | 244 | 229 | 53 | 224 | 36 | 52 | 51 | 160 | 61 | 200 | 10679 | 231 | 50 | 147 | 45 | 261 | 55 | 43 | 46 | 45 | 238 | 32 | 49 | 56 | 53 | 218 | 56 | 261 | 51 | 50 | 216 | 48 | 40 | 93 | 49 | 51 | 51 | 178.8 | 44 | 53 | 48 | 47 | 56 | 44 | 33 | 47 | 57 | 168 | 302.4 | 51 | 33 | 52 | 47 | 49 | 40 | 42 | 54 | 53 | 55 | 44 | 55 | 47 | 1187.6 | 718 | 45 | 60 | 54 | 78 | 253 | 53 | 372 | 245 | 56 | 56 | 49 | 55 | 241 | 52 | 55 | 50 | 251 | 248 | 51 | 180.4 | 137 | 221 | 187 | 45 | 53 | 241 | 55 | 198 | 56 | 153.6 | 263 | 51 | 51 | 163 | 59 | 58 | 49 | 54 | 54 | 50 | 32 | 51 | 54 | 50 | 56 | 46 | 353.4 | 53 | 50 | 56 | 52 | 118.4 | 46 | 55 | 50 | 551 | 218 | 48 | 50 | 342 | 172 | 416 | 45 | 48 | 52 | 49 | 50 | 57 | 220.4 | 48 | 138.4 | 51 | 9712 | 223 | 445 | 603.4 | 409 | 238 | 48 | 200.6 | 54 | 51 | 49 | 54 | 45 | 48 | 53 | 50 | 194 | 160 | 48 | 72.4 | 52 | 56 | 56 | 45 | 51 | 54
155 | 323 | 38 | 135 | 48 | 218 | 51 | 49 | 90.8 | 53 | 33 | 50 | 221 | 51 | 37 | 46 | 58 | 49 | 46 | 197 | 40 | 183 | 52 | 47 | 41 | 40 | 82 | 118.2 | 187 | 45 | 49 | 54 | 49 | 95.6 | 193 | 3536 | 59 | 220 | 160.4 | 229 | 53 | 187.6 | 36 | 52 | 92.4 | 68 | 61 | 200 | 10679 | 231 | 50 | 147 | 45 | 96.2 | 55 | 43 | 46 | 45 | 238 | 32 | 49 | 56 | 129.4 | 58 | 56 | 55 | 51 | 50 | 216 | 48 | 40 | 58 | 49 | 51 | 51 | 378 | 44 | 53 | 48 | 47 | 56 | 121.2 | 33 | 47 | 57 | 168 | 432 | 51 | 33 | 52 | 47 | 49 | 40 | 42 | 54 | 53 | 55 | 44 | 55 | 155 | 81 | 636 | 45 | 60 | 54 | 133.2 | 253 | 53 | 372 | 245 | 56 | 56 | 49 | 55 | 241 | 52 | 55 | 50 | 251 | 248 | 51 | 215 | 137 | 221 | 187 | 123 | 53 | 241 | 55 | 198 | 56 | 249.6 | 263 | 51 | 51 | 83.2 | 59 | 58 | 49 | 54 | 54 | 50 | 32 | 51 | 54 | 50 | 56 | 46 | 239 | 139 | 50 | 56 | 52 | 224 | 46 | 163 | 50 | 661 | 218 | 48 | 50 | 190 | 172 | 416 | 45 | 48 | 52 | 49 | 143.6 | 57 | 168 | 285.6 | 160 | 51 | 9554.4 | 223 | 521 | 585.8 | 319.8 | 150 | 48 | 47 | 54 | 51 | 49 | 54 | 45 | 48 | 53 | 50 | 194 | 160 | 48 | 146 | 52 | 56 | 56 | 45 | 51 | 54
155 | 323 | 38 | 53 | 48 | 185.4 | 51 | 49 | 56 | 53 | 33 | 50 | 86.6 | 51 | 37 | 46 | 58 | 49 | 46 | 197 | 40 | 183 | 52 | 47 | 74 | 40 | 52 | 135 | 51 | 45 | 49 | 54 | 49 | 173 | 81 | 1671.8 | 59 | 119.2 | 35 | 229 | 53 | 42 | 36 | 52 | 373.2 | 45 | 61 | 111.8 | 10679 | 231 | 50 | 126.2 | 45 | 55 | 55 | 43 | 46 | 233 | 230 | 32 | 49 | 56 | 244 | 58 | 56 | 55 | 51 | 50 | 286.4 | 48 | 40 | 58 | 49 | 51 | 51 | 378 | 44 | 53 | 48 | 47 | 56 | 237 | 33 | 47 | 57 | 168 | 256 | 51 | 33 | 52 | 47 | 49 | 40 | 42 | 95.6 | 53 | 55 | 44 | 55 | 155 | 51 | 588 | 45 | 60 | 54 | 187 | 253 | 53 | 372 | 245 | 56 | 150.4 | 49 | 175 | 127.6 | 52 | 158.2 | 256 | 132.8 | 55 | 118.2 | 275 | 137 | 221 | 39 | 240 | 53 | 241 | 55 | 112.2 | 56 | 357 | 288.2 | 51 | 51 | 30 | 59 | 58 | 49 | 54 | 54 | 50 | 293 | 51 | 132.8 | 50 | 56 | 46 | 239 | 268 | 50 | 56 | 52 | 224 | 46 | 163 | 50 | 52 | 218 | 174.4 | 50 | 190 | 125.2 | 207.2 | 45 | 48 | 52 | 49 | 167 | 151.4 | 168 | 402 | 250 | 189.4 | 9580 | 223 | 70.8 | 524 | 27 | 46 | 48 | 47 | 54 | 51 | 49 | 54 | 45 | 48 | 53 | 50 | 277.6 | 160 | 48 | 175.2 | 52 | 56 | 56 | 45 | 120.6 | 54
85.4 | 220 | 38 | 53 | 48 | 227 | 51 | 49 | 56 | 53 | 33 | 238 | 53 | 51 | 163.6 | 46 | 58 | 49 | 88 | 197 | 40 | 183 | 52 | 47 | 206 | 40 | 52 | 135 | 51 | 45 | 49 | 54 | 49 | 173 | 53 | 321.8 | 59 | 52 | 35 | 229 | 53 | 42 | 36 | 52 | 402 | 45 | 61 | 53 | 10644.6 | 71.8 | 50 | 43 | 45 | 55 | 55 | 122.2 | 46 | 233 | 198 | 32 | 49 | 56 | 244 | 58 | 56 | 55 | 166.2 | 76.6 | 230.4 | 242 | 139.6 | 58 | 49 | 51 | 51 | 309.2 | 265 | 53 | 48 | 47 | 56 | 237 | 159.4 | 203 | 57 | 77.6 | 235.8 | 51 | 33 | 52 | 47 | 159.4 | 40 | 42 | 380.8 | 53 | 55 | 44 | 55 | 155 | 51 | 683.2 | 45 | 60 | 54 | 318.6 | 253 | 53 | 180.2 | 93 | 56 | 174 | 49 | 175 | 52 | 52 | 244.6 | 256 | 183 | 55 | 163 | 315 | 64.2 | 221 | 39 | 240 | 53 | 203.4 | 55 | 55 | 56 | 332.6 | 161 | 51 | 51 | 30 | 59 | 58 | 49 | 54 | 54 | 50 | 395 | 51 | 251 | 50 | 56 | 46 | 239 | 268 | 50 | 56 | 52 | 118.4 | 46 | 163 | 50 | 52 | 81.2 | 206 | 50 | 31 | 55 | 38 | 45 | 48 | 52 | 49 | 167 | 175 | 168 | 474.4 | 459.4 | 224 | 9580 | 88.8 | 170 | 524 | 27 | 120.4 | 161.4 | 47 | 54 | 51 | 49 | 54 | 45 | 48 | 53 | 50 | 293.4 | 111.2 | 48 | 292 | 52 | 56 | 56 | 45 | 225 | 54
39 | 85.6 | 38 | 53 | 48 | 227 | 51 | 49 | 56 | 53 | 33 | 238 | 53 | 51 | 248 | 46 | 58 | 49 | 151 | 197 | 40 | 36 | 52 | 47 | 206 | 40 | 52 | 118.2 | 51 | 45 | 49 | 54 | 49 | 173 | 53 | 122 | 59 | 52 | 35 | 53 | 53 | 42 | 36 | 52 | 361.2 | 45 | 61 | 53 | 10507 | 32 | 50 | 43 | 117.8 | 55 | 55 | 142 | 203.6 | 233 | 198 | 32 | 49 | 56 | 244 | 58 | 56 | 55 | 195 | 183 | 120 | 242 | 206 | 58 | 49 | 51 | 51 | 113.6 | 265 | 53 | 48 | 47 | 56 | 237 | 191 | 242 | 57 | 55 | 331 | 51 | 33 | 52 | 47 | 187 | 40 | 42 | 460 | 53 | 55 | 242 | 55 | 111.8 | 129 | 780.4 | 45 | 60 | 54 | 270.6 | 86.6 | 53 | 53 | 80.2 | 56 | 336.4 | 49 | 175 | 52 | 139.2 | 315 | 256 | 269 | 55 | 163 | 245.8 | 46 | 112.4 | 39 | 240 | 53 | 53 | 102.6 | 55 | 177 | 235 | 161 | 108.2 | 51 | 30 | 59 | 58 | 49 | 54 | 54 | 50 | 356.4 | 51 | 251 | 50 | 56 | 46 | 96.6 | 139 | 50 | 201 | 52 | 48 | 46 | 119.8 | 50 | 52 | 114.8 | 206 | 50 | 31 | 55 | 38 | 45 | 48 | 52 | 198 | 143.6 | 175 | 50 | 466.6 | 437 | 224 | 9580 | 232 | 170 | 471.6 | 27 | 232 | 237 | 47 | 54 | 51 | 49 | 54 | 45 | 48 | 53 | 50 | 266 | 38 | 172.8 | 236.8 | 52 | 56 | 56 | 45 | 225 | 133.2
39 | 52 | 38 | 53 | 48 | 192.6 | 51 | 49 | 107.2 | 53 | 33 | 238 | 53 | 51 | 248 | 46 | 138.8 | 49 | 151 | 83.4 | 40 | 36 | 52 | 47 | 251.8 | 40 | 52 | 51 | 51 | 45 | 49 | 54 | 49 | 69.8 | 102.2 | 122 | 221.4 | 52 | 35 | 53 | 53 | 42 | 36 | 52 | 300 | 45 | 61 | 53 | 10507 | 32 | 50 | 43 | 227 | 55 | 55 | 142 | 243 | 233 | 198 | 32 | 49 | 56 | 244 | 58 | 56 | 55 | 195 | 183 | 102.4 | 239.2 | 206 | 58 | 49 | 51 | 51 | 52 | 220.8 | 53 | 48 | 144.6 | 56 | 237 | 191 | 242 | 57 | 55 | 201.4 | 51 | 33 | 52 | 47 | 187 | 40 | 42 | 376.8 | 53 | 55 | 242 | 55 | 47 | 246 | 675 | 45 | 60 | 54 | 171 | 133.8 | 53 | 53 | 181 | 56 | 353.4 | 49 | 127 | 52 | 161 | 315 | 256 | 269 | 55 | 163 | 142 | 46 | 40 | 112.2 | 240 | 53 | 53 | 174 | 55 | 177 | 235 | 117 | 194 | 51 | 30 | 59 | 58 | 49 | 54 | 54 | 50 | 202 | 51 | 251 | 50 | 56 | 46 | 61 | 53 | 50 | 201 | 52 | 48 | 46 | 55 | 50 | 52 | 160 | 48 | 50 | 31 | 55 | 38 | 45 | 48 | 52 | 198 | 50 | 151.4 | 50 | 229 | 437 | 51 | 9580 | 232 | 170 | 357 | 27 | 232 | 237 | 47 | 54 | 51 | 49 | 54 | 45 | 48 | 185 | 134 | 266 | 38 | 256 | 200 | 52 | 56 | 56 | 45 | 225 | 186
39 | 52 | 38 | 53 | 48 | 55 | 51 | 49 | 184 | 53 | 33 | 238 | 53 | 124.2 | 248 | 46 | 260 | 49 | 151 | 55 | 40 | 36 | 52 | 254 | 402 | 40 | 52 | 51 | 51 | 45 | 49 | 54 | 90.6 | 44 | 176 | 183.2 | 262 | 52 | 35 | 53 | 53 | 42 | 36 | 52 | 184.8 | 45 | 61 | 53 | 10507 | 32 | 136.8 | 43 | 227 | 55 | 55 | 122.2 | 243 | 120.2 | 168.8 | 32 | 49 | 56 | 53 | 58 | 56 | 55 | 239.4 | 183 | 32 | 228 | 206 | 58 | 49 | 245 | 51 | 52 | 44 | 53 | 48 | 169 | 56 | 44 | 191 | 242 | 57 | 55 | 169 | 51 | 33 | 82 | 47 | 159.4 | 40 | 42 | 252 | 53 | 55 | 202.4 | 131.8 | 47 | 246 | 799.4 | 163.8 | 60 | 54 | 163 | 156 | 53 | 53 | 181 | 56 | 259 | 49 | 55 | 52 | 161 | 280.6 | 132.4 | 269 | 55 | 188.6 | 42 | 163.6 | 187 | 222 | 45 | 53 | 53 | 174 | 55 | 177 | 56 | 51 | 194 | 51 | 30 | 59 | 188.4 | 49 | 54 | 54 | 50 | 202 | 51 | 251 | 50 | 56 | 46 | 61 | 53 | 50 | 201 | 52 | 48 | 46 | 55 | 50 | 52 | 160 | 48 | 50 | 31 | 55 | 38 | 45 | 48 | 52 | 168.2 | 50 | 248 | 50 | 229 | 437 | 51 | 9423.2 | 232 | 95.6 | 381 | 27 | 232 | 237 | 47 | 54 | 51 | 49 | 54 | 45 | 48 | 218 | 283 | 266 | 38 | 256 | 170.8 | 52 | 56 | 56 | 45 | 225 | 288.6
39 | 52 | 38 | 53 | 48 | 55 | 51 | 49 | 184 | 53 | 33 | 50 | 53 | 173 | 205.8 | 46 | 260 | 49 | 67 | 55 | 40 | 36 | 125.6 | 254 | 270 | 40 | 52 | 51 | 51 | 45 | 49 | 54 | 257 | 44 | 176 | 208 | 262 | 118.4 | 35 | 53 | 53 | 79 | 36 | 52 | 156 | 45 | 61 | 53 | 10507 | 32 | 267 | 43 | 227 | 55 | 55 | 43 | 46 | 101.4 | 52 | 32 | 49 | 56 | 53 | 58 | 56 | 55 | 190.8 | 156.4 | 32 | 228 | 106.4 | 58 | 49 | 245 | 51 | 52 | 44 | 53 | 48 | 169 | 56 | 44 | 127.8 | 164 | 57 | 55 | 97.6 | 51 | 33 | 202 | 96.2 | 49 | 40 | 42 | 212.4 | 53 | 55 | 44 | 151 | 47 | 246 | 939 | 243 | 60 | 54 | 155 | 156 | 53 | 53 | 181 | 56 | 259 | 49 | 55 | 52 | 139.2 | 90.2 | 189 | 226 | 55 | 223 | 42 | 193 | 187 | 281.4 | 45 | 53 | 53 | 174 | 233 | 128.6 | 56 | 51 | 194 | 139.8 | 30 | 59 | 357.8 | 49 | 111 | 54 | 50 | 32 | 51 | 54 | 50 | 56 | 46 | 61 | 87.4 | 50 | 201 | 52 | 48 | 46 | 55 | 50 | 52 | 160 | 48 | 50 | 31 | 55 | 38 | 45 | 48 | 52 | 49 | 115.2 | 335.6 | 50 | 229 | 116 | 51 | 9464 | 196.2 | 46 | 393 | 27 | 232 | 199.2 | 159 | 54 | 116.2 | 49 | 54 | 45 | 48 | 218 | 283 | 57 | 38 | 256 | 54 | 52 | 56 | 56 | 45 | 51 | 357
39 | 52 | 38 | 87.6 | 48 | 55 | 145.2 | 49 | 184 | 53 | 33 | 50 | 53 | 173 | 37 | 46 | 260 | 83.2 | 46 | 55 | 40 | 123.6 | 236 | 254 | 270 | 40 | 52 | 51 | 51 | 45 | 49 | 54 | 257 | 44 | 176 | 286.2 | 59 | 218 | 35 | 53 | 253 | 227 | 36 | 235 | 72 | 45 | 61 | 53 | 10597.4 | 32 | 267 | 43 | 227 | 55 | 55 | 43 | 46 | 139 | 52 | 32 | 49 | 87.6 | 53 | 58 | 56 | 55 | 162 | 50 | 32 | 228 | 40 | 58 | 75.6 | 245 | 51 | 52 | 44 | 53 | 48 | 144.6 | 254 | 44 | 33 | 47 | 57 | 55 | 50 | 135 | 33 | 202 | 170 | 49 | 195.2 | 42 | 54 | 53 | 55 | 44 | 151 | 47 | 246 | 964.8 | 243 | 60 | 54 | 155 | 133.8 | 53 | 53 | 155.8 | 56 | 177.8 | 195.4 | 55 | 52 | 52 | 55 | 189 | 54 | 55 | 223 | 42 | 193 | 157.6 | 321 | 45 | 53 | 53 | 78.8 | 233 | 56 | 56 | 51 | 136.8 | 162 | 30 | 59 | 392 | 49 | 149 | 246 | 50 | 32 | 51 | 54 | 50 | 56 | 46 | 61 | 225 | 50 | 114 | 52 | 48 | 46 | 55 | 50 | 52 | 47 | 48 | 91.2 | 179.8 | 55 | 38 | 45 | 48 | 52 | 49 | 213 | 355.8 | 137.6 | 48 | 52 | 51 | 9484 | 53 | 46 | 46 | 27 | 46 | 48 | 159 | 54 | 214 | 49 | 54 | 45 | 48 | 218 | 262 | 57 | 38 | 214.4 | 54 | 52 | 56 | 56 | 45 | 51 | 277.8
82.2 | 52 | 38 | 226 | 48 | 55 | 208 | 49 | 132.8 | 53 | 33 | 50 | 53 | 173 | 37 | 46 | 260 | 220 | 46 | 55 | 40 | 255 | 236 | 254 | 270 | 40 | 52 | 51 | 248 | 45 | 49 | 54 | 257 | 44 | 77.6 | 324 | 59 | 218 | 35 | 53 | 253 | 227 | 141.6 | 490 | 51 | 45 | 61 | 53 | 10620 | 32 | 267 | 43 | 45 | 55 | 55 | 43 | 46 | 139 | 52 | 32 | 49 | 214 | 53 | 58 | 56 | 55 | 162 | 84.6 | 32 | 228 | 40 | 58 | 182 | 245 | 51 | 52 | 44 | 53 | 48 | 47 | 254 | 44 | 33 | 47 | 57 | 97.8 | 50 | 156 | 33 | 202 | 170 | 49 | 234 | 42 | 54 | 53 | 55 | 44 | 131.8 | 47 | 51 | 1044 | 84.6 | 60 | 54 | 179 | 45 | 53 | 53 | 55 | 56 | 56 | 232 | 55 | 52 | 52 | 55 | 189 | 54 | 95 | 223 | 42 | 193 | 40 | 321 | 45 | 164.2 | 53 | 55 | 233 | 56 | 56 | 51 | 51 | 162 | 109.8 | 59 | 392 | 49 | 149 | 246 | 50 | 32 | 87 | 54 | 50 | 56 | 46 | 61 | 225 | 50 | 56 | 52 | 48 | 46 | 131.8 | 50 | 52 | 47 | 48 | 256 | 217 | 55 | 38 | 45 | 68.4 | 52 | 49 | 213 | 234.8 | 196 | 48 | 52 | 51 | 9484 | 53 | 46 | 46 | 27 | 46 | 48 | 159 | 54 | 214 | 49 | 54 | 45 | 48 | 152 | 178 | 57 | 38 | 48 | 54 | 52 | 56 | 56 | 45 | 51 | 435
255 | 52 | 38 | 226 | 48 | 55 | 208 | 49 | 56 | 53 | 33 | 50 | 53 | 99.8 | 37 | 46 | 58 | 220 | 46 | 55 | 40 | 255 | 236 | 129.8 | 86.8 | 40 | 52 | 51 | 248 | 45 | 49 | 54 | 257 | 44 | 53 | 222 | 59 | 218 | 35 | 53 | 253 | 153 | 212 | 490 | 51 | 45 | 61 | 53 | 10620 | 32 | 267 | 43 | 45 | 55 | 161 | 43 | 46 | 139 | 52 | 51.2 | 85 | 214 | 53 | 58 | 157.2 | 55 | 73.2 | 223 | 32 | 84 | 40 | 58 | 266.8 | 128.6 | 51 | 52 | 44 | 53 | 48 | 47 | 254 | 44 | 33 | 47 | 57 | 269 | 50 | 156 | 33 | 172 | 170 | 49 | 234 | 108.8 | 54 | 53 | 55 | 44 | 55 | 47 | 51 | 1024 | 45 | 60 | 54 | 57 | 45 | 53 | 53 | 55 | 56 | 56 | 312 | 55 | 52 | 52 | 175 | 189 | 54 | 255 | 154.2 | 42 | 75.4 | 40 | 138 | 45 | 192 | 53 | 55 | 233 | 56 | 56 | 51 | 51 | 139.8 | 163 | 155.6 | 308.6 | 49 | 149 | 207.6 | 50 | 32 | 175 | 54 | 50 | 56 | 233 | 61 | 225 | 50 | 56 | 52 | 130.8 | 214 | 247 | 50 | 52 | 47 | 48 | 256 | 217 | 55 | 38 | 45 | 150 | 191.2 | 49 | 213 | 362 | 196 | 48 | 52 | 51 | 9464 | 53 | 46 | 46 | 27 | 198.8 | 48 | 114.2 | 54 | 214 | 49 | 54 | 45 | 48 | 53 | 50 | 57 | 38 | 48 | 54 | 52 | 56 | 56 | 45 | 51 | 400.8
255 | 52 | 38 | 226 | 48 | 55 | 208 | 232 | 199 | 53 | 33 | 50 | 93.2 | 51 | 37 | 46 | 58 | 220 | 46 | 55 | 78.6 | 255 | 236 | 47 | 41 | 250 | 202 | 87.4 | 282 | 45 | 49 | 268 | 151.8 | 44 | 53 | 222 | 59 | 218 | 35 | 53 | 253 | 224 | 212 | 490 | 51 | 45 | 61 | 335.4 | 10597.4 | 32 | 50 | 43 | 45 | 55 | 161 | 43 | 46 | 45 | 52 | 128 | 109 | 214 | 53 | 58 | 336 | 55 | 51 | 223 | 32 | 48 | 40 | 58 | 394 | 51 | 51 | 150.4 | 44 | 53 | 48 | 47 | 254 | 44 | 33 | 47 | 57 | 291.6 | 50 | 135 | 33 | 52 | 71.6 | 49 | 234 | 209 | 158 | 53 | 55 | 44 | 55 | 47 | 51 | 841.2 | 45 | 60 | 54 | 57 | 45 | 53 | 53 | 55 | 56 | 56 | 249 | 55 | 52 | 52 | 343.2 | 50 | 54 | 448 | 51 | 42 | 46 | 40 | 100.6 | 45 | 192 | 53 | 55 | 126.2 | 56 | 170 | 51 | 51 | 51 | 163 | 220 | 276 | 49 | 54 | 54 | 50 | 32 | 311 | 54 | 50 | 56 | 233 | 61 | 190.6 | 50 | 56 | 52 | 255 | 214 | 247 | 50 | 52 | 47 | 48 | 256 | 312.4 | 55 | 38 | 45 | 150 | 284 | 49 | 147.8 | 274.4 | 196 | 48 | 52 | 51 | 9384 | 53 | 46 | 81.2 | 209 | 237 | 48 | 47 | 54 | 148.8 | 49 | 54 | 45 | 48 | 53 | 50 | 166.6 | 38 | 48 | 90.8 | 52 | 56 | 56 | 45 | 51 | 222
168.6 | 91 | 38 | 226 | 48 | 185.4 | 176.6 | 232 | 199 | 212.2 | 187.4 | 50 | 254 | 51 | 37 | 46 | 58 | 185.8 | 112.8 | 55 | 233 | 255 | 52 | 138 | 41 | 250 | 202 | 233 | 418 | 45 | 49 | 268 | 151 | 44 | 53 | 146.4 | 59 | 143.2 | 35 | 53 | 133 | 224 | 71.2 | 266.6 | 51 | 91 | 61 | 406 | 10507 | 32 | 50 | 43 | 45 | 55 | 161 | 43 | 46 | 45 | 52 | 128 | 133 | 214 | 53 | 3090 | 336 | 178.6 | 51 | 153.8 | 32 | 48 | 40 | 233 | 367.4 | 51 | 51 | 175 | 44 | 53 | 48 | 47 | 135.2 | 44 | 33 | 47 | 57 | 382 | 50 | 51 | 33 | 52 | 47 | 49 | 156.4 | 209 | 158 | 53 | 55 | 44 | 55 | 47 | 51 | 773 | 45 | 60 | 54 | 57 | 45 | 53 | 181 | 55 | 56 | 56 | 249 | 55 | 52 | 52 | 402 | 86 | 54 | 368 | 51 | 42 | 64.2 | 40 | 193 | 45 | 192 | 53 | 55 | 112.2 | 56 | 246 | 93.4 | 51 | 51 | 163 | 220 | 276 | 49 | 54 | 54 | 50 | 32 | 311 | 54 | 50 | 56 | 233 | 118.2 | 53 | 50 | 56 | 52 | 255 | 297.2 | 247 | 50 | 52 | 47 | 48 | 256 | 491.6 | 148.6 | 38 | 45 | 150 | 284 | 49 | 50 | 216 | 108.4 | 48 | 52 | 51 | 9384 | 53 | 46 | 222 | 209 | 237 | 48 | 239 | 54 | 51 | 49 | 54 | 45 | 48 | 53 | 50 | 194 | 38 | 48 | 146 | 52 | 56 | 56 | 45 | 174.6 | 54
62.2 | 247 | 38 | 87.6 | 48 | 218 | 51 | 195.4 | 274.8 | 252 | 226 | 50 | 382.8 | 51 | 37 | 46 | 58 | 49 | 213 | 55 | 233 | 36 | 52 | 138 | 41 | 250 | 202 | 233 | 299.8 | 45 | 49 | 268 | 151 | 44 | 53 | 33 | 59 | 166 | 35 | 53 | 53 | 224 | 36 | 125.6 | 51 | 160 | 61 | 406 | 10610.2 | 111.6 | 50 | 43 | 45 | 219.8 | 118.6 | 43 | 46 | 45 | 52 | 276.8 | 85 | 87.6 | 53 | 3090 | 336 | 261 | 51 | 50 | 32 | 48 | 40 | 233 | 261 | 51 | 51 | 298.2 | 44 | 53 | 48 | 47 | 56 | 44 | 33 | 47 | 57 | 382 | 50 | 51 | 33 | 52 | 47 | 49 | 40 | 209 | 158 | 53 | 55 | 44 | 180.6 | 47 | 51 | 773 | 45 | 60 | 54 | 57 | 128.2 | 53 | 213 | 131 | 81.4 | 56 | 249 | 175 | 52 | 52 | 242 | 122 | 94.4 | 248 | 51 | 42 | 137 | 40 | 193 | 45 | 80.8 | 53 | 55 | 198 | 56 | 246 | 263 | 51 | 51 | 83.2 | 220 | 276 | 49 | 54 | 54 | 50 | 32 | 239 | 54 | 50 | 56 | 233 | 204 | 53 | 130.8 | 56 | 52 | 255 | 422 | 247 | 50 | 52 | 47 | 48 | 91.2 | 380 | 172 | 38 | 45 | 88.8 | 284 | 49 | 50 | 216 | 50 | 48 | 52 | 51 | 9712 | 53 | 46 | 222 | 209 | 46 | 48 | 239 | 54 | 51 | 49 | 54 | 45 | 48 | 53 | 50 | 194 | 174 | 48 | 146 | 52 | 56 | 56 | 45 | 257 | 54
155 | 247 | 38 | 53 | 48 | 218 | 51 | 49 | 230 | 252 | 226 | 50 | 541 | 51 | 37 | 249 | 58 | 49 | 213 | 55 | 233 | 94.8 | 52 | 138 | 41 | 250 | 202 | 266.6 | 221 | 45 | 49 | 268 | 151 | 44 | 53 | 33 | 235 | 300.4 | 35 | 53 | 53 | 224 | 36 | 52 | 51 | 160 | 61 | 406 | 10679 | 231 | 50 | 43 | 45 | 261 | 55 | 43 | 46 | 45 | 52 | 256.4 | 149 | 56 | 53 | 3090 | 223 | 261 | 51 | 50 | 102.4 | 48 | 40 | 198 | 261 | 51 | 51 | 304.4 | 44 | 53 | 48 | 47 | 56 | 44 | 33 | 71.4 | 57 | 210.8 | 50 | 51 | 33 | 52 | 47 | 49 | 40 | 209 | 116.4 | 53 | 55 | 44 | 212 | 47 | 51 | 757 | 45 | 60 | 54 | 57 | 253 | 53 | 244.8 | 245 | 183 | 56 | 249 | 175 | 52 | 52 | 202 | 192.4 | 155 | 248 | 51 | 82 | 137 | 40 | 193 | 45 | 53 | 77.2 | 55 | 198 | 80.2 | 246 | 263 | 51 | 51 | 30 | 123.4 | 145.2 | 49 | 54 | 224 | 50 | 32 | 253 | 54 | 50 | 56 | 120.8 | 204 | 53 | 252 | 56 | 52 | 255 | 254 | 55 | 50 | 52 | 47 | 48 | 50 | 342 | 172 | 38 | 45 | 48 | 237.6 | 49 | 50 | 88.8 | 73.6 | 48 | 52 | 51 | 9712 | 53 | 46 | 222 | 209 | 46 | 145 | 239 | 54 | 51 | 49 | 54 | 45 | 48 | 53 | 50 | 194 | 208 | 48 | 146 | 52 | 56 | 56 | 45 | 257 | 54
155 | 247 | 38 | 53 | 48 | 218 | 51 | 49 | 230 | 252 | 226 | 50 | 541 | 51 | 37 | 249 | 58 | 171 | 213 | 55 | 233 | 183 | 52 | 101.6 | 41 | 124 | 52 | 317 | 187 | 45 | 71.4 | 139.6 | 49 | 44 | 109 | 33 | 235 | 311.2 | 244 | 158.6 | 53 | 114.8 | 36 | 52 | 51 | 160 | 61 | 206 | 10679 | 231 | 50 | 147 | 45 | 261 | 55 | 43 | 46 | 45 | 52 | 218 | 229 | 56 | 129.4 | 83 | 89.4 | 96.2 | 51 | 50 | 120 | 48 | 40 | 58 | 49 | 51 | 51 | 206 | 44 | 53 | 48 | 47 | 56 | 44 | 33 | 169 | 57 | 100.2 | 138 | 51 | 33 | 52 | 47 | 120.2 | 40 | 42 | 54 | 53 | 55 | 44 | 212 | 47 | 51 | 2067 | 45 | 60 | 54 | 57 | 253 | 53 | 372 | 245 | 183 | 56 | 49 | 175 | 52 | 52 | 148.2 | 290 | 194.4 | 132.2 | 51 | 142 | 137 | 40 | 131.4 | 45 | 53 | 249.2 | 55 | 198 | 177 | 275.2 | 263 | 51 | 51 | 30 | 59 | 58 | 49 | 54 | 224 | 50 | 32 | 245 | 54 | 50 | 56 | 46 | 346.4 | 53 | 252 | 56 | 52 | 48 | 254 | 55 | 50 | 52 | 47 | 48 | 50 | 94.6 | 148.6 | 38 | 45 | 48 | 52 | 49 | 96.8 | 57 | 334 | 208 | 52 | 51 | 9675 | 88.8 | 46 | 353 | 99.8 | 46 | 145 | 239 | 54 | 51 | 49 | 54 | 45 | 48 | 53 | 50 | 84.4 | 208 | 48 | 72.4 | 52 | 56 | 56 | 45 | 92.2 | 54
155 | 308.8 | 38 | 176 | 48 | 87.6 | 51 | 49 | 230 | 172.4 | 148.8 | 50 | 313 | 51 | 37 | 208.4 | 58 | 171 | 297 | 55 | 78.6 | 183 | 52 | 47 | 41 | 40 | 52 | 171.4 | 51 | 45 | 161 | 54 | 49 | 44 | 193 | 33 | 235 | 220 | 244 | 229 | 53 | 42 | 36 | 52 | 51 | 68 | 61 | 53 | 10679 | 231 | 50 | 147 | 45 | 261 | 55 | 43 | 46 | 45 | 52 | 32 | 647.6 | 56 | 244 | 91 | 56 | 55 | 51 | 50 | 304 | 48 | 40 | 58 | 49 | 51 | 51 | 378 | 44 | 53 | 48 | 47 | 56 | 44 | 33 | 169 | 57 | 55 | 365.2 | 51 | 33 | 52 | 47 | 227 | 40 | 42 | 133.2 | 53 | 55 | 44 | 212 | 47 | 51 | 797 | 45 | 60 | 54 | 57 | 253 | 53 | 244 | 245 | 183 | 56 | 49 | 127 | 165.4 | 52 | 227 | 310.8 | 352 | 55 | 51 | 142 | 82.4 | 40 | 98.2 | 45 | 53 | 362 | 126.4 | 140.8 | 177 | 235 | 263 | 51 | 51 | 30 | 59 | 58 | 49 | 54 | 224 | 50 | 32 | 211 | 211.6 | 50 | 56 | 46 | 324.8 | 53 | 252 | 56 | 52 | 48 | 254 | 55 | 50 | 52 | 47 | 174.4 | 50 | 31 | 55 | 38 | 45 | 48 | 52 | 49 | 167 | 57 | 334 | 208 | 52 | 189.4 | 9723 | 402 | 46 | 212.2 | 27 | 46 | 145 | 123.8 | 54 | 51 | 49 | 54 | 45 | 48 | 53 | 50 | 57 | 38 | 48 | 54 | 52 | 56 | 56 | 45 | 85.8 | 54
85.4 | 194 | 38 | 258 | 48 | 55 | 51 | 49 | 195.2 | 53 | 33 | 238 | 76.8 | 111 | 37 | 46 | 58 | 171 | 151 | 55 | 40 | 183 | 52 | 47 | 41 | 40 | 52 | 135 | 51 | 45 | 161 | 54 | 49 | 44 | 193 | 33 | 235 | 220 | 244 | 229 | 53 | 42 | 66.6 | 52 | 72 | 45 | 61 | 53 | 10644.6 | 231 | 50 | 147 | 45 | 178.6 | 55 | 43 | 46 | 45 | 126.4 | 32 | 1066.2 | 56 | 244 | 3194 | 56 | 55 | 95.4 | 50 | 286.4 | 48 | 40 | 58 | 49 | 51 | 51 | 254.8 | 114.8 | 53 | 48 | 47 | 56 | 121.2 | 33 | 169 | 57 | 55 | 389 | 51 | 33 | 52 | 47 | 282.2 | 40 | 42 | 252 | 53 | 55 | 67 | 86.4 | 221.4 | 51 | 753 | 45 | 60 | 54 | 57 | 253 | 53 | 212 | 245 | 157.6 | 137.2 | 49 | 55 | 241 | 139.2 | 227 | 396 | 271.2 | 55 | 51 | 142 | 46 | 184.8 | 187 | 45 | 53 | 362 | 174 | 55 | 177 | 235 | 93.4 | 194 | 51 | 30 | 59 | 58 | 49 | 54 | 224 | 50 | 32 | 211 | 251 | 50 | 56 | 46 | 239 | 53 | 252 | 56 | 52 | 48 | 46 | 55 | 50 | 52 | 218 | 206 | 50 | 31 | 55 | 38 | 45 | 48 | 52 | 49 | 167 | 57 | 334 | 208 | 84 | 224 | 9580 | 402 | 46 | 177 | 27 | 46 | 106.2 | 69.4 | 54 | 51 | 49 | 54 | 45 | 48 | 53 | 50 | 57 | 38 | 48 | 54 | 52 | 56 | 56 | 45 | 225 | 186
39 | 155 | 38 | 258 | 48 | 55 | 51 | 79.4 | 56 | 53 | 33 | 238 | 53 | 201 | 37 | 46 | 58 | 122.2 | 151 | 197 | 40 | 124.2 | 52 | 47 | 74 | 40 | 52 | 67.8 | 51 | 45 | 161 | 54 | 49 | 44 | 193 | 33 | 129.4 | 85.6 | 244 | 229 | 53 | 42 | 189 | 52 | 280.2 | 45 | 61 | 53 | 10507 | 32 | 50 | 105.4 | 45 | 55 | 55 | 142 | 203.6 | 82.6 | 238 | 32 | 221 | 56 | 244 | 3118 | 56 | 55 | 277.2 | 50 | 216 | 48 | 40 | 58 | 49 | 51 | 51 | 189.6 | 265.2 | 53 | 48 | 47 | 56 | 237 | 33 | 95.8 | 57 | 55 | 257 | 51 | 33 | 52 | 71.6 | 365 | 40 | 42 | 252 | 53 | 55 | 159 | 55 | 321 | 51 | 733 | 45 | 60 | 54 | 57 | 45 | 53 | 212 | 55 | 56 | 259 | 49 | 55 | 241 | 161 | 227 | 256 | 258.2 | 55 | 51 | 96.6 | 46 | 221 | 187 | 45 | 53 | 289.4 | 174 | 55 | 104.4 | 235 | 51 | 194 | 51 | 30 | 59 | 188.4 | 49 | 54 | 122 | 50 | 109.2 | 179 | 251 | 50 | 56 | 46 | 239 | 268 | 50 | 201 | 52 | 48 | 46 | 55 | 50 | 52 | 285.8 | 206 | 50 | 31 | 55 | 38 | 45 | 48 | 52 | 49 | 167 | 57 | 263.2 | 208 | 456.8 | 224 | 9580 | 402 | 46 | 177 | 27 | 46 | 48 | 159 | 54 | 51 | 49 | 54 | 45 | 48 | 53 | 50 | 233.2 | 38 | 48 | 54 | 52 | 56 | 56 | 45 | 225 | 186
39 | 155 | 38 | 94 | 48 | 89.4 | 51 | 201 | 56 | 53 | 33 | 238 | 53 | 201 | 37 | 46 | 58 | 49 | 130 | 197 | 40 | 36 | 52 | 47 | 206 | 40 | 52 | 51 | 51 | 45 | 93.8 | 54 | 49 | 44 | 137 | 33 | 59 | 52 | 118.6 | 193.8 | 53 | 42 | 189 | 52 | 363 | 45 | 61 | 53 | 10620 | 32 | 50 | 43 | 45 | 55 | 55 | 142 | 243 | 233 | 384 | 32 | 251.2 | 56 | 244 | 3203.6 | 56 | 55 | 306 | 50 | 216 | 48 | 172.8 | 58 | 49 | 51 | 51 | 52 | 442 | 53 | 48 | 47 | 56 | 237 | 33 | 47 | 57 | 55 | 307.2 | 51 | 33 | 52 | 170 | 365 | 40 | 42 | 252 | 53 | 55 | 159 | 55 | 321 | 51 | 687 | 45 | 60 | 54 | 57 | 45 | 53 | 84.8 | 130.6 | 56 | 259 | 49 | 55 | 241 | 161 | 227 | 256 | 269 | 55 | 154.2 | 215 | 46 | 221 | 98.2 | 45 | 53 | 165.8 | 174 | 55 | 56 | 236.6 | 51 | 194 | 51 | 30 | 59 | 221 | 49 | 54 | 54 | 50 | 259 | 51 | 251 | 50 | 56 | 46 | 167.8 | 268 | 50 | 201 | 52 | 48 | 46 | 55 | 50 | 52 | 331 | 48 | 50 | 31 | 55 | 38 | 45 | 48 | 52 | 49 | 73.4 | 57 | 116.4 | 48 | 545 | 116.2 | 9580 | 366.2 | 46 | 46 | 27 | 46 | 237 | 159 | 54 | 51 | 49 | 54 | 45 | 48 | 53 | 178 | 360.8 | 111.2 | 48 | 54 | 52 | 56 | 56 | 45 | 225 | 186
39 | 52 | 38 | 53 | 48 | 284 | 51 | 201 | 107.2 | 53 | 33 | 238 | 53 | 201 | 37 | 46 | 58 | 49 | 46 | 197 | 40 | 36 | 52 | 47 | 206 | 40 | 52 | 51 | 51 | 45 | 49 | 54 | 257 | 44 | 53 | 33 | 221.4 | 52 | 35 | 53 | 53 | 42 | 189 | 92.4 | 363 | 45 | 61 | 53 | 10620 | 32 | 223.6 | 43 | 45 | 55 | 55 | 142 | 243 | 233 | 384 | 32 | 146 | 56 | 53 | 3290 | 56 | 55 | 306 | 50 | 105.6 | 228 | 206 | 58 | 49 | 89.8 | 51 | 52 | 442 | 53 | 48 | 47 | 56 | 237 | 33 | 86 | 57 | 55 | 212 | 51 | 33 | 52 | 170 | 187 | 40 | 42 | 252 | 53 | 55 | 357 | 55 | 178.2 | 129 | 50 | 45 | 60 | 54 | 57 | 45 | 53 | 53 | 181 | 56 | 377 | 49 | 55 | 203.2 | 139.2 | 159.8 | 173.6 | 269 | 55 | 223 | 215 | 46 | 221 | 138 | 45 | 53 | 53 | 55 | 55 | 56 | 178 | 51 | 194 | 51 | 30 | 59 | 221 | 49 | 54 | 54 | 50 | 395 | 51 | 172.2 | 50 | 56 | 46 | 61 | 225 | 50 | 201 | 52 | 224 | 46 | 55 | 50 | 52 | 331 | 48 | 50 | 31 | 55 | 38 | 45 | 48 | 52 | 49 | 50 | 57 | 50 | 48 | 545 | 214 | 9462.4 | 121 | 46 | 46 | 27 | 46 | 237 | 159 | 54 | 51 | 49 | 54 | 45 | 48 | 86 | 178 | 418 | 160 | 48 | 54 | 52 | 56 | 56 | 45 | 225 | 186
39 | 85.6 | 38 | 53 | 48 | 294 | 51 | 201 | 184 | 53 | 33 | 50 | 53 | 201 | 37 | 46 | 58 | 49 | 46 | 197 | 40 | 36 | 52 | 47 | 206 | 40 | 52 | 51 | 51 | 45 | 49 | 54 | 257 | 44 | 53 | 33 | 262 | 52 | 35 | 53 | 53 | 42 | 189 | 153 | 134.4 | 45 | 61 | 53 | 10620 | 32 | 267 | 43 | 45 | 55 | 55 | 102.4 | 46 | 233 | 384 | 32 | 146 | 56 | 53 | 243 | 56 | 55 | 217.2 | 76.6 | 32 | 249.4 | 206 | 58 | 49 | 245 | 51 | 52 | 353.6 | 53 | 48 | 47 | 214.4 | 237 | 159.4 | 242 | 57 | 55 | 212 | 51 | 33 | 52 | 170 | 76.6 | 40 | 42 | 54 | 53 | 55 | 288 | 55 | 47 | 246 | 50 | 45 | 60 | 54 | 57 | 45 | 53 | 53 | 181 | 56 | 377 | 49 | 55 | 52 | 52 | 143 | 189 | 269 | 55 | 223 | 215 | 193 | 148.6 | 138 | 45 | 53 | 53 | 55 | 55 | 56 | 178 | 51 | 51 | 51 | 30 | 59 | 221 | 49 | 54 | 54 | 50 | 279.2 | 51 | 54 | 50 | 56 | 46 | 61 | 156.2 | 50 | 201 | 52 | 224 | 46 | 55 | 50 | 52 | 228.4 | 48 | 50 | 31 | 55 | 38 | 45 | 48 | 52 | 49 | 50 | 335.6 | 50 | 120.4 | 513 | 214 | 9384 | 53 | 46 | 167 | 27 | 46 | 237 | 91.8 | 54 | 116.2 | 49 | 54 | 45 | 48 | 218 | 178 | 418 | 160 | 89.6 | 54 | 52 | 56 | 56 | 45 | 85.8 | 54
39 | 220 | 38 | 122.2 | 48 | 245.2 | 51 | 201 | 184 | 53 | 33 | 50 | 53 | 148.6 | 205.8 | 46 | 58 | 49 | 46 | 111.8 | 40 | 36 | 52 | 47 | 356.2 | 40 | 52 | 51 | 51 | 45 | 49 | 54 | 257 | 44 | 53 | 135 | 262 | 52 | 35 | 53 | 53 | 190 | 66.6 | 300.2 | 51 | 45 | 61 | 53 | 10574.8 | 32 | 267 | 43 | 45 | 55 | 55 | 43 | 46 | 233 | 198 | 32 | 146 | 56 | 53 | 314.8 | 56 | 55 | 79.8 | 183 | 32 | 373.8 | 206 | 58 | 49 | 245 | 51 | 101.2 | 44 | 53 | 48 | 47 | 254 | 44 | 349 | 242 | 57 | 55 | 212 | 51 | 33 | 52 | 96.2 | 49 | 40 | 42 | 54 | 53 | 55 | 202.4 | 55 | 47 | 246 | 50 | 45 | 60 | 54 | 57 | 45 | 53 | 53 | 181 | 56 | 174 | 49 | 55 | 52 | 52 | 143 | 189 | 269 | 55 | 223 | 215 | 193 | 128.2 | 138 | 84 | 53 | 53 | 55 | 55 | 56 | 178 | 51 | 51 | 51 | 136.4 | 59 | 227.4 | 49 | 54 | 169.2 | 50 | 202 | 51 | 54 | 50 | 56 | 46 | 61 | 225 | 50 | 114 | 52 | 188.8 | 46 | 114 | 50 | 52 | 47 | 48 | 50 | 31 | 55 | 38 | 45 | 48 | 52 | 49 | 50 | 441.2 | 50 | 229 | 187 | 214 | 9384 | 53 | 46 | 167 | 27 | 46 | 237 | 47 | 54 | 214 | 49 | 54 | 45 | 48 | 218 | 178 | 334.4 | 160 | 256 | 54 | 52 | 56 | 56 | 45 | 51 | 190.8
39 | 220 | 38 | 226 | 48 | 252 | 51 | 79.4 | 184 | 53 | 33 | 50 | 53 | 173 | 248 | 46 | 58 | 49 | 46 | 55 | 40 | 36 | 52 | 47 | 270 | 40 | 52 | 51 | 51 | 45 | 49 | 54 | 257 | 44 | 53 | 135 | 59 | 52 | 35 | 53 | 53 | 227 | 36 | 337 | 137.4 | 45 | 1355.4 | 53 | 10507 | 32 | 267 | 43 | 45 | 55 | 55 | 43 | 46 | 82.6 | 52 | 32 | 49 | 119.2 | 53 | 508 | 56 | 55 | 51 | 217.6 | 32 | 529 | 73.2 | 58 | 49 | 245 | 51 | 175 | 44 | 53 | 48 | 47 | 254 | 44 | 349 | 242 | 57 | 226.2 | 114.8 | 51 | 33 | 52 | 47 | 49 | 40 | 42 | 54 | 53 | 55 | 44 | 55 | 47 | 246 | 50 | 45 | 60 | 54 | 260 | 45 | 53 | 53 | 105.4 | 56 | 126.8 | 49 | 55 | 52 | 52 | 125.4 | 189 | 54 | 95 | 188.6 | 76.6 | 193 | 187 | 281.4 | 240 | 53 | 53 | 55 | 55 | 56 | 56 | 161 | 51 | 51 | 163 | 59 | 272.6 | 49 | 54 | 246 | 50 | 202 | 51 | 54 | 50 | 56 | 46 | 61 | 225 | 50 | 56 | 52 | 48 | 146.8 | 126 | 50 | 52 | 47 | 48 | 50 | 31 | 55 | 260 | 45 | 48 | 52 | 168.2 | 50 | 473.8 | 50 | 345.4 | 52 | 148.8 | 9384 | 53 | 46 | 167 | 27 | 46 | 123.6 | 47 | 54 | 214 | 49 | 54 | 45 | 48 | 218 | 92 | 233 | 38 | 256 | 54 | 52 | 56 | 56 | 45 | 51 | 225
39 | 220 | 38 | 226 | 48 | 232 | 51 | 49 | 132.8 | 53 | 33 | 50 | 53 | 173 | 248 | 46 | 167 | 49 | 46 | 55 | 40 | 36 | 52 | 47 | 270 | 124 | 52 | 51 | 51 | 45 | 49 | 96.8 | 173 | 44 | 53 | 135 | 59 | 52 | 35 | 53 | 53 | 227 | 36 | 256.2 | 195 | 137 | 61 | 176.6 | 10507 | 32 | 180.2 | 43 | 45 | 55 | 55 | 43 | 46 | 45 | 52 | 32 | 49 | 214 | 53 | 520 | 56 | 55 | 51 | 356 | 32 | 421 | 40 | 58 | 49 | 245 | 51 | 175 | 44 | 53 | 48 | 47 | 254 | 44 | 349 | 242 | 57 | 269 | 50 | 51 | 33 | 52 | 47 | 49 | 40 | 42 | 137.2 | 53 | 55 | 44 | 55 | 47 | 246 | 50 | 45 | 60 | 54 | 260 | 45 | 53 | 53 | 55 | 56 | 56 | 49 | 55 | 52 | 52 | 55 | 189 | 54 | 255 | 51 | 42 | 193 | 187 | 222 | 240 | 192 | 53 | 55 | 55 | 56 | 56 | 161 | 51 | 51 | 163 | 59 | 447 | 49 | 54 | 246 | 50 | 66 | 51 | 54 | 50 | 56 | 46 | 61 | 225 | 50 | 56 | 52 | 48 | 214 | 327.6 | 50 | 52 | 47 | 48 | 50 | 31 | 55 | 260 | 45 | 48 | 52 | 198 | 50 | 321 | 50 | 423 | 52 | 51 | 9384 | 53 | 46 | 118.6 | 27 | 122.4 | 48 | 47 | 54 | 214 | 49 | 54 | 45 | 48 | 218 | 155 | 166.6 | 38 | 256 | 90.8 | 52 | 56 | 56 | 45 | 51 | 435
39 | 186.4 | 38 | 226 | 48 | 202 | 51 | 49 | 84.6 | 172.4 | 110.2 | 50 | 53 | 173 | 248 | 46 | 328.6 | 49 | 79.4 | 55 | 40 | 36 | 236 | 47 | 270 | 250 | 202 | 87.4 | 51 | 45 | 49 | 268 | 151 | 147.2 | 53 | 94.2 | 59 | 184.8 | 35 | 53 | 53 | 42 | 36 | 236 | 195 | 274 | 61 | 259 | 10507 | 32 | 50 | 43 | 45 | 55 | 55 | 43 | 46 | 45 | 52 | 108.8 | 49 | 214 | 53 | 517.4 | 101.2 | 55 | 51 | 329.4 | 32 | 207.2 | 40 | 58 | 102.2 | 89.8 | 51 | 175 | 44 | 53 | 48 | 47 | 174.8 | 44 | 285.8 | 86 | 57 | 269 | 50 | 51 | 33 | 52 | 47 | 49 | 234 | 209 | 366 | 53 | 55 | 44 | 55 | 47 | 51 | 50 | 203.4 | 60 | 54 | 260 | 45 | 53 | 53 | 55 | 56 | 56 | 249 | 55 | 52 | 52 | 55 | 50 | 54 | 255 | 51 | 42 | 100.6 | 69.4 | 222 | 240 | 192 | 53 | 55 | 55 | 56 | 56 | 161 | 51 | 51 | 163 | 59 | 276 | 49 | 92 | 92.4 | 50 | 32 | 105 | 54 | 50 | 56 | 46 | 61 | 121.8 | 50 | 56 | 52 | 48 | 214 | 506 | 50 | 52 | 47 | 48 | 50 | 31 | 55 | 260 | 45 | 48 | 144.8 | 198 | 115.2 | 328.8 | 50 | 423 | 52 | 51 | 9384 | 53 | 46 | 46 | 27 | 237 | 48 | 47 | 54 | 190.2 | 49 | 54 | 45 | 48 | 86 | 155 | 194 | 38 | 256 | 146 | 52 | 56 | 56 | 45 | 51 | 435
39 | 52 | 38 | 226 | 48 | 87.6 | 113.8 | 122.2 | 199 | 252 | 226 | 50 | 53 | 75.4 | 163.6 | 46 | 369 | 244.4 | 213 | 55 | 233 | 167.4 | 236 | 47 | 178.4 | 250 | 202 | 283.4 | 276.6 | 45 | 49 | 268 | 151 | 173 | 102.2 | 146.4 | 59 | 218 | 35 | 53 | 53 | 42 | 36 | 162.4 | 195 | 350 | 61 | 406 | 10507 | 32 | 50 | 43 | 45 | 55 | 76.2 | 43 | 46 | 45 | 52 | 128 | 49 | 214 | 53 | 258 | 169 | 55 | 51 | 153.8 | 32 | 48 | 40 | 58 | 182 | 51 | 51 | 138.2 | 44 | 53 | 48 | 63 | 56 | 44 | 33 | 47 | 57 | 269 | 50 | 51 | 33 | 52 | 47 | 49 | 234 | 209 | 366 | 53 | 55 | 44 | 55 | 47 | 51 | 50 | 243 | 60 | 54 | 260 | 45 | 53 | 53 | 55 | 56 | 56 | 358.8 | 55 | 52 | 52 | 255 | 50 | 54 | 175 | 51 | 42 | 210 | 40 | 222 | 240 | 192 | 53 | 55 | 198 | 56 | 94 | 117 | 51 | 51 | 56.6 | 59 | 276 | 49 | 149 | 54 | 68.4 | 32 | 277 | 54 | 50 | 56 | 46 | 61 | 53 | 50 | 56 | 52 | 255 | 214 | 247 | 50 | 52 | 47 | 48 | 50 | 31 | 55 | 260 | 45 | 129.6 | 284 | 49 | 213 | 239.6 | 50 | 86.8 | 52 | 51 | 9384 | 53 | 46 | 46 | 27 | 237 | 48 | 47 | 54 | 258 | 49 | 54 | 45 | 48 | 53 | 155 | 194 | 38 | 89.6 | 146 | 52 | 56 | 56 | 45 | 51 | 324.6
125.4 | 52 | 38 | 53 | 48 | 218 | 208 | 232 | 199 | 252 | 226 | 50 | 93.2 | 51 | 37 | 46 | 325.4 | 342 | 213 | 55 | 233 | 372.6 | 236 | 83.4 | 41 | 250 | 202 | 317 | 418 | 45 | 49 | 268 | 151 | 173 | 176 | 222 | 94.2 | 218 | 35 | 53 | 53 | 187.6 | 36 | 52 | 108.6 | 327 | 61 | 406 | 10507 | 32 | 50 | 43 | 45 | 55 | 161 | 43 | 46 | 45 | 52 | 202.4 | 49 | 214 | 53 | 138 | 302.6 | 261 | 51 | 50 | 32 | 48 | 40 | 58 | 182 | 51 | 51 | 206 | 44 | 53 | 48 | 147 | 56 | 44 | 33 | 47 | 57 | 183.4 | 50 | 51 | 33 | 52 | 47 | 49 | 234 | 209 | 282.8 | 53 | 55 | 44 | 112.6 | 47 | 51 | 158.6 | 243 | 60 | 54 | 138.2 | 86.6 | 53 | 85 | 55 | 56 | 56 | 432 | 55 | 52 | 52 | 255 | 50 | 155 | 55 | 51 | 42 | 342 | 40 | 112.2 | 84 | 192 | 53 | 55 | 198 | 56 | 246 | 51 | 51 | 51 | 30 | 59 | 276 | 49 | 149 | 190 | 150 | 32 | 311 | 54 | 50 | 56 | 158.2 | 61 | 53 | 50 | 56 | 52 | 255 | 113.2 | 247 | 50 | 52 | 47 | 48 | 50 | 31 | 125.2 | 282.8 | 45 | 150 | 284 | 49 | 236.4 | 216 | 50 | 48 | 52 | 51 | 9532 | 53 | 46 | 46 | 27 | 122.4 | 48 | 47 | 54 | 258 | 49 | 54 | 45 | 48 | 53 | 71 | 194 | 38 | 48 | 175.2 | 52 | 56 | 56 | 45 | 51 | 54
255 | 208 | 38 | 53 | 48 | 218 | 208 | 232 | 211.4 | 252 | 226 | 50 | 254 | 51 | 37 | 46 | 260 | 342 | 213 | 55 | 233 | 402 | 236 | 138 | 41 | 250 | 202 | 317 | 418 | 45 | 49 | 268 | 69.4 | 147.2 | 176 | 222 | 235 | 218 | 35 | 53 | 53 | 224 | 212 | 143.8 | 111 | 235 | 61 | 364.8 | 10507 | 32 | 50 | 43 | 45 | 55 | 161 | 43 | 46 | 45 | 52 | 294.8 | 49 | 56 | 91.2 | 58 | 336 | 261 | 51 | 50 | 32 | 48 | 40 | 58 | 394 | 51 | 51 | 206 | 44 | 53 | 48 | 197 | 56 | 44 | 33 | 47 | 57 | 77.6 | 50 | 51 | 33 | 52 | 47 | 49 | 234 | 209 | 74.8 | 53 | 55 | 44 | 151 | 47 | 59.8 | 231 | 45 | 60 | 54 | 57 | 253 | 53 | 213 | 55 | 56 | 56 | 432 | 55 | 52 | 52 | 215 | 50 | 155 | 55 | 51 | 42 | 2110.8 | 40 | 39 | 45 | 53 | 53 | 55 | 198 | 56 | 246 | 51 | 51 | 51 | 30 | 59 | 101.6 | 49 | 149 | 224 | 50 | 32 | 311 | 54 | 50 | 56 | 233 | 61 | 53 | 50 | 56 | 52 | 255 | 46 | 170.2 | 50 | 52 | 47 | 48 | 50 | 31 | 172 | 242 | 45 | 150 | 284 | 49 | 330 | 216 | 149.6 | 48 | 52 | 51 | 9569 | 53 | 46 | 46 | 209 | 157.6 | 48 | 162.2 | 54 | 258 | 49 | 54 | 45 | 48 | 53 | 50 | 84.4 | 38 | 48 | 218.4 | 52 | 56 | 56 | 45 | 133.4 | 54
255 | 247 | 38 | 53 | 48 | 218 | 208 | 122.2 | 230 | 212.2 | 226 | 50 | 406.6 | 51 | 37 | 208.4 | 179.2 | 342 | 297 | 55 | 233 | 402 | 125.6 | 138 | 41 | 40 | 52 | 317 | 418 | 45 | 49 | 96.8 | 49 | 44 | 176 | 222 | 235 | 151.6 | 244 | 229 | 53 | 224 | 212 | 205 | 151 | 225 | 61 | 200 | 10507 | 32 | 50 | 43 | 45 | 55 | 161 | 43 | 46 | 45 | 52 | 218 | 49 | 56 | 244 | 58 | 245.6 | 219.8 | 51 | 50 | 84.8 | 48 | 40 | 198 | 340.8 | 51 | 51 | 206 | 44 | 53 | 48 | 224.2 | 56 | 44 | 33 | 47 | 57 | 168 | 50 | 156 | 33 | 52 | 47 | 49 | 117.6 | 108.8 | 54 | 53 | 55 | 44 | 243 | 47 | 83 | 231 | 45 | 60 | 54 | 57 | 253 | 53 | 213 | 131 | 81.4 | 56 | 165.6 | 55 | 52 | 52 | 339.6 | 50 | 155 | 55 | 51 | 42 | 1161.8 | 40 | 39 | 45 | 53 | 53 | 55 | 198 | 56 | 246 | 51 | 51 | 51 | 30 | 59 | 58 | 49 | 73 | 224 | 50 | 32 | 221 | 54 | 50 | 56 | 233 | 61 | 53 | 50 | 56 | 52 | 255 | 46 | 55 | 50 | 52 | 47 | 48 | 50 | 234.2 | 172 | 404.8 | 45 | 129.6 | 284 | 49 | 264.8 | 184.2 | 332.8 | 48 | 52 | 51 | 9626.2 | 196.2 | 46 | 46 | 209 | 232 | 48 | 239 | 54 | 258 | 49 | 54 | 45 | 48 | 53 | 50 | 57 | 38 | 48 | 200 | 52 | 56 | 56 | 45 | 257 | 54
125.4 | 247 | 38 | 53 | 48 | 185.4 | 208 | 49 | 230 | 53 | 33 | 50 | 541 | 51 | 37 | 249 | 58 | 97.8 | 184.4 | 1510.6 | 117.2 | 358.2 | 52 | 303.6 | 41 | 40 | 52 | 87.4 | 271.2 | 45 | 49 | 54 | 49 | 44 | 77.6 | 184.2 | 235 | 52 | 244 | 229 | 213 | 224 | 176.8 | 205 | 175 | 157 | 61 | 53 | 10507 | 32 | 50 | 43 | 45 | 55 | 97.4 | 43 | 46 | 82.6 | 52 | 106.4 | 49 | 56 | 244 | 58 | 223 | 55 | 137.4 | 50 | 120 | 48 | 40 | 233 | 261 | 51 | 51 | 247.6 | 44 | 53 | 48 | 47 | 56 | 44 | 33 | 47 | 57 | 168 | 50 | 156 | 33 | 52 | 47 | 49 | 40 | 42 | 172.8 | 53 | 55 | 136 | 381 | 47 | 83 | 231 | 45 | 60 | 54 | 57 | 253 | 53 | 244.8 | 245 | 183 | 56 | 49 | 55 | 165.4 | 52 | 374 | 91.2 | 114.6 | 55 | 51 | 42 | 272 | 40 | 39 | 45 | 53 | 241 | 55 | 55 | 56 | 208 | 51 | 165.4 | 51 | 30 | 59 | 58 | 49 | 54 | 224 | 50 | 32 | 153 | 54 | 50 | 56 | 233 | 61 | 53 | 50 | 56 | 52 | 130.8 | 46 | 55 | 50 | 52 | 47 | 111.2 | 50 | 380 | 172 | 549 | 45 | 48 | 52 | 49 | 167 | 57 | 362 | 48 | 52 | 51 | 9527 | 232 | 145.2 | 46 | 209 | 232 | 48 | 261.4 | 54 | 92.4 | 49 | 54 | 45 | 48 | 53 | 50 | 57 | 135.6 | 48 | 200 | 52 | 56 | 56 | 45 | 257 | 133.2
39 | 247 | 38 | 53 | 48 | 55 | 51 | 49 | 230 | 53 | 33 | 50 | 541 | 81 | 37 | 249 | 58 | 49 | 151 | 147 | 40 | 65.4 | 52 | 272.2 | 41 | 40 | 52 | 51 | 51 | 45 | 49 | 54 | 49 | 44 | 53 | 33 | 235 | 85.6 | 244 | 229 | 253 | 151.2 | 36 | 205 | 291 | 145 | 61 | 53 | 10507 | 231 | 50 | 43 | 45 | 55 | 55 | 43 | 46 | 139 | 126.4 | 32 | 68.4 | 56 | 244 | 58 | 156.2 | 55 | 195 | 50 | 230.4 | 48 | 40 | 233 | 261 | 51 | 51 | 224 | 44 | 53 | 48 | 47 | 56 | 44 | 33 | 144.6 | 57 | 168 | 50 | 156 | 33 | 52 | 47 | 49 | 40 | 42 | 252 | 53 | 55 | 159 | 285 | 47 | 103 | 194.8 | 45 | 60 | 54 | 57 | 253 | 53 | 340 | 245 | 183 | 56 | 49 | 55 | 241 | 52 | 374 | 256 | 54 | 55 | 51 | 42 | 680.2 | 76.2 | 39 | 45 | 53 | 362 | 55 | 55 | 56 | 56 | 51 | 194 | 51 | 30 | 59 | 58 | 49 | 54 | 156 | 50 | 32 | 51 | 211.6 | 50 | 56 | 195.6 | 61 | 53 | 171.2 | 56 | 52 | 48 | 46 | 55 | 50 | 52 | 47 | 206 | 50 | 380 | 55 | 357 | 45 | 48 | 52 | 49 | 96.8 | 57 | 362 | 48 | 180 | 224 | 9527 | 232 | 170 | 46 | 209 | 232 | 48 | 351 | 54 | 51 | 49 | 54 | 45 | 48 | 53 | 101.2 | 57 | 160 | 48 | 170.8 | 52 | 56 | 56 | 45 | 133.4 | 186
39 | 169 | 38 | 53 | 48 | 55 | 51 | 49 | 230 | 53 | 33 | 50 | 313 | 201 | 37 | 46 | 58 | 49 | 130 | 1642.2 | 40 | 36 | 52 | 254 | 140 | 40 | 52 | 51 | 51 | 45 | 49 | 54 | 121 | 44 | 53 | 33 | 94.2 | 220 | 244 | 229 | 253 | 233 | 36 | 113.2 | 291 | 145 | 61 | 53 | 10507 | 231 | 50 | 43 | 45 | 55 | 55 | 43 | 46 | 139 | 238 | 32 | 146 | 56 | 244 | 58 | 56 | 55 | 195 | 50 | 304 | 48 | 40 | 58 | 133.8 | 51 | 51 | 224 | 79.4 | 53 | 48 | 71.4 | 56 | 1485.8 | 33 | 169 | 57 | 100.2 | 82.4 | 114 | 33 | 52 | 47 | 49 | 40 | 42 | 252 | 53 | 55 | 159 | 285 | 47 | 183 | 50 | 45 | 60 | 54 | 57 | 86.6 | 53 | 212 | 245 | 183 | 56 | 49 | 55 | 241 | 139.2 | 374 | 256 | 54 | 55 | 51 | 62 | 1122.4 | 221 | 39 | 45 | 53 | 362 | 55 | 126.2 | 56 | 199.2 | 51 | 194 | 162 | 30 | 59 | 123.2 | 49 | 54 | 54 | 50 | 32 | 51 | 251 | 50 | 56 | 46 | 89.6 | 96 | 252 | 56 | 52 | 48 | 170.8 | 98.2 | 50 | 52 | 92.2 | 206 | 50 | 266 | 55 | 295.6 | 45 | 48 | 52 | 49 | 50 | 57 | 328.8 | 48 | 212 | 224 | 9527 | 232 | 170 | 46 | 99.8 | 194.8 | 48 | 312.6 | 54 | 51 | 49 | 54 | 45 | 48 | 53 | 178 | 57 | 160 | 48 | 54 | 52 | 56 | 56 | 45 | 51 | 186
131.8 | 52 | 38 | 53 | 48 | 55 | 51 | 170.6 | 56 | 53 | 33 | 50 | 53 | 201 | 37 | 46 | 58 | 49 | 46 | 341 | 40 | 36 | 52 | 254 | 206 | 40 | 52 | 51 | 51 | 45 | 49 | 54 | 85 | 44 | 53 | 53.4 | 59 | 220 | 118.6 | 123.4 | 253 | 233 | 36 | 52 | 291 | 165 | 61 | 53 | 10507 | 231 | 50 | 43 | 45 | 55 | 55 | 43 | 46 | 139 | 238 | 32 | 146 | 56 | 91.2 | 58 | 56 | 55 | 195 | 50 | 216 | 84 | 40 | 58 | 49 | 51 | 51 | 86.4 | 221 | 53 | 48 | 169 | 56 | 2767 | 33 | 169 | 57 | 55 | 367.8 | 51 | 33 | 52 | 47 | 49 | 40 | 42 | 252 | 53 | 55 | 136 | 347.8 | 47 | 183 | 50 | 45 | 60 | 54 | 57 | 45 | 53 | 212 | 245 | 157.6 | 56 | 49 | 55 | 241 | 161 | 158.2 | 256 | 93.4 | 55 | 51 | 142 | 579.6 | 221 | 39 | 45 | 53 | 362 | 55 | 233 | 56 | 235 | 178.2 | 194 | 162 | 30 | 59 | 221 | 49 | 54 | 54 | 50 | 32 | 51 | 251 | 50 | 56 | 46 | 204 | 268 | 252 | 56 | 52 | 48 | 254 | 163 | 50 | 52 | 160 | 111.2 | 50 | 174.4 | 55 | 372 | 45 | 48 | 52 | 49 | 50 | 57 | 79.2 | 48 | 276 | 287.2 | 9469.8 | 88.8 | 145.2 | 151.6 | 27 | 46 | 48 | 159 | 54 | 51 | 49 | 54 | 45 | 48 | 53 | 178 | 57 | 135.6 | 48 | 54 | 52 | 56 | 56 | 45 | 51 | 186
315.2 | 52 | 38 | 53 | 48 | 55 | 51 | 201 | 132.8 | 53 | 33 | 50 | 53 | 201 | 37 | 46 | 58 | 49 | 46 | 269 | 40 | 36 | 52 | 171.2 | 206 | 40 | 52 | 51 | 51 | 45 | 49 | 54 | 49 | 44 | 53 | 135 | 59 | 220 | 35 | 53 | 173 | 42 | 36 | 52 | 436 | 45 | 61 | 53 | 10507 | 231 | 50 | 105.4 | 45 | 55 | 55 | 43 | 46 | 63.8 | 238 | 32 | 146 | 56 | 53 | 58 | 56 | 55 | 108.6 | 50 | 216 | 228 | 40 | 58 | 49 | 51 | 51 | 52 | 221 | 53 | 48 | 169 | 56 | 3032 | 33 | 222.6 | 57 | 495 | 551 | 51 | 33 | 52 | 47 | 49 | 40 | 42 | 212.4 | 53 | 55 | 44 | 212 | 47 | 51 | 50 | 45 | 60 | 54 | 57 | 45 | 53 | 212 | 55 | 56 | 56 | 49 | 55 | 203.2 | 161 | 55 | 256 | 251 | 170.8 | 51 | 142 | 1609 | 221 | 98.4 | 45 | 53 | 125.6 | 55 | 233 | 56 | 235 | 263 | 79.6 | 162 | 83.2 | 59 | 221 | 49 | 54 | 54 | 50 | 32 | 51 | 251 | 50 | 56 | 46 | 382 | 268 | 252 | 56 | 52 | 48 | 254 | 163 | 50 | 52 | 160 | 48 | 50 | 217 | 55 | 380 | 45 | 48 | 52 | 49 | 50 | 57 | 50 | 80 | 450.4 | 214 | 9540.8 | 87 | 46 | 246.2 | 27 | 46 | 237 | 91.8 | 54 | 51 | 49 | 54 | 45 | 48 | 53 | 178 | 57 | 38 | 48 | 54 | 52 | 56 | 56 | 45 | 51 | 106.8
332.6 | 52 | 38 | 176 | 48 | 55 | 51 | 201 | 184 | 53 | 33 | 50 | 53 | 201 | 37 | 46 | 101.6 | 49 | 46 | 337 | 40 | 36 | 52 | 47 | 206 | 40 | 52 | 51 | 51 | 45 | 116.2 | 54 | 942.2 | 44 | 53 | 135 | 59 | 186.4 | 35 | 53 | 53 | 42 | 36 | 52 | 509.6 | 45 | 61 | 53 | 10507 | 111.6 | 93.4 | 147 | 81.4 | 55 | 55 | 43 | 46 | 233 | 238 | 32 | 87.8 | 56 | 53 | 58 | 56 | 55 | 139.8 | 50 | 179.2 | 313.6 | 40 | 58 | 49 | 51 | 51 | 52 | 221 | 53 | 48 | 169 | 56 | 2158.8 | 33 | 242 | 57 | 619 | 551 | 51 | 33 | 52 | 47 | 49 | 40 | 42 | 54 | 53 | 55 | 44 | 212 | 47 | 51 | 50 | 45 | 60 | 54 | 57 | 45 | 53 | 84.8 | 55 | 56 | 56 | 49 | 55 | 52 | 139.2 | 55 | 91.2 | 251 | 248 | 223 | 142 | 1665 | 221 | 138 | 45 | 53 | 53 | 55 | 233 | 56 | 235 | 263 | 51 | 117.6 | 163 | 59 | 221 | 49 | 54 | 54 | 50 | 32 | 51 | 172.2 | 50 | 56 | 46 | 382 | 182 | 211.6 | 56 | 52 | 48 | 254 | 163 | 50 | 52 | 160 | 48 | 256 | 217 | 55 | 428 | 45 | 48 | 52 | 49 | 50 | 57 | 50 | 208 | 314.8 | 214 | 9640 | 223 | 46 | 343 | 27 | 46 | 237 | 47 | 54 | 51 | 49 | 54 | 45 | 48 | 218 | 126.8 | 57 | 38 | 48 | 54 | 52 | 56 | 56 | 45 | 51 | 54
325.8 | 52 | 38 | 258 | 48 | 158.2 | 51 | 201 | 184 | 53 | 33 | 50 | 53 | 81 | 178 | 46 | 167 | 49 | 46 | 313 | 40 | 36 | 52 | 47 | 107 | 40 | 52 | 51 | 51 | 45 | 161 | 54 | 49 | 44 | 53 | 135 | 180.8 | 52 | 35 | 53 | 53 | 42 | 36 | 52 | 443 | 45 | 61 | 53 | 10507 | 32 | 267 | 147 | 227 | 55 | 55 | 43 | 46 | 233 | 52 | 32 | 49 | 56 | 53 | 58 | 56 | 55 | 162 | 129.8 | 32 | 335 | 40 | 58 | 49 | 51 | 51 | 52 | 221 | 53 | 48 | 95.8 | 56 | 729 | 33 | 242 | 57 | 699 | 375 | 51 | 33 | 52 | 47 | 93.4 | 40 | 42 | 54 | 53 | 55 | 83.6 | 212 | 47 | 51 | 50 | 45 | 60 | 54 | 57 | 45 | 55.8 | 53 | 55 | 56 | 56 | 49 | 55 | 52 | 52 | 55 | 50 | 172.2 | 248 | 223 | 82 | 46 | 76.2 | 286 | 45 | 53 | 53 | 55 | 233 | 104.4 | 163.4 | 263 | 51 | 51 | 163 | 187.8 | 155.8 | 49 | 54 | 54 | 50 | 32 | 211 | 54 | 50 | 56 | 46 | 353.4 | 225 | 50 | 56 | 52 | 48 | 313.2 | 76.6 | 50 | 52 | 69.6 | 48 | 256 | 217 | 55 | 392 | 45 | 48 | 52 | 49 | 50 | 57 | 50 | 208 | 423 | 214 | 9680 | 223 | 46 | 343 | 27 | 46 | 237 | 47 | 54 | 83.6 | 49 | 54 | 45 | 48 | 218 | 50 | 57 | 38 | 89.6 | 54 | 52 | 56 | 56 | 45 | 51 | 54
318.2 | 152.8 | 38 | 258 | 48 | 227 | 51 | 140.2 | 184 | 53 | 33 | 50 | 53 | 51 | 1586.8 | 46 | 167 | 49 | 46 | 258.4 | 40 | 36 | 52 | 47 | 41 | 40 | 52 | 51 | 51 | 45 | 161 | 54 | 110.2 | 44 | 53 | 73.8 | 262 | 52 | 35 | 53 | 53 | 42 | 36 | 52 | 432.6 | 45 | 61 | 53 | 10610.2 | 32 | 267 | 147 | 227 | 55 | 55 | 62.8 | 46 | 233 | 52 | 32 | 49 | 56 | 53 | 58 | 56 | 55 | 162 | 183 | 32 | 451.4 | 40 | 58 | 356.2 | 51 | 51 | 52 | 79.4 | 53 | 48 | 47 | 56 | 633 | 127.8 | 242 | 57 | 659 | 130 | 51 | 33 | 52 | 47 | 325.6 | 40 | 42 | 54 | 53 | 55 | 242 | 149.2 | 213 | 51 | 50 | 45 | 60 | 54 | 57 | 45 | 99 | 53 | 55 | 56 | 150.4 | 49 | 55 | 52 | 52 | 55 | 50 | 269 | 248 | 223 | 42 | 104.8 | 40 | 451.6 | 162 | 192 | 53 | 55 | 55 | 177 | 56 | 220.6 | 51 | 51 | 163 | 220 | 58 | 49 | 54 | 54 | 50 | 32 | 283 | 54 | 50 | 56 | 46 | 239 | 225 | 50 | 56 | 52 | 48 | 214 | 55 | 50 | 52 | 47 | 48 | 256 | 179.8 | 55 | 456.4 | 45 | 129.6 | 52 | 49 | 50 | 57 | 50 | 208 | 447.4 | 116.2 | 9680 | 223 | 46 | 386.4 | 27 | 46 | 237 | 47 | 54 | 214 | 49 | 54 | 45 | 48 | 218 | 92 | 57 | 38 | 256 | 54 | 52 | 56 | 56 | 45 | 51 | 54
343 | 220 | 38 | 94 | 48 | 259.6 | 51 | 49 | 107.2 | 53 | 33 | 50 | 65 | 51 | 479.8 | 46 | 167 | 185.8 | 46 | 212 | 40 | 36 | 88.8 | 47 | 41 | 40 | 52 | 51 | 51 | 45 | 161 | 54 | 151 | 44 | 55.8 | 33 | 262 | 97.6 | 35 | 53 | 53 | 42 | 66.6 | 52 | 205 | 45 | 61 | 53 | 10679 | 32 | 267 | 43 | 227 | 55 | 55 | 142 | 46 | 233 | 52 | 32 | 49 | 56 | 53 | 218 | 169 | 55 | 139.8 | 183 | 32 | 363.6 | 40 | 58 | 437 | 128.6 | 51 | 52 | 132.4 | 53 | 48 | 47 | 56 | 121.2 | 222.6 | 242 | 57 | 532.4 | 50 | 51 | 33 | 52 | 170 | 365 | 40 | 42 | 54 | 53 | 55 | 242 | 55 | 299.4 | 51 | 50 | 45 | 60 | 54 | 57 | 45 | 126 | 53 | 55 | 56 | 174 | 49 | 191.8 | 52 | 52 | 55 | 50 | 269 | 209.4 | 223 | 42 | 193 | 40 | 494.4 | 240 | 192 | 53 | 55 | 55 | 177 | 56 | 95 | 51 | 51 | 109.8 | 220 | 194.8 | 49 | 54 | 54 | 50 | 32 | 346 | 54 | 50 | 56 | 46 | 132.2 | 225 | 50 | 56 | 52 | 48 | 214 | 55 | 50 | 52 | 81.2 | 48 | 256 | 31 | 55 | 607.4 | 45 | 150 | 52 | 49 | 213 | 242.4 | 50 | 176 | 374 | 108 | 9601.6 | 223 | 46 | 225.4 | 27 | 46 | 123.6 | 47 | 54 | 214 | 49 | 54 | 45 | 48 | 218 | 155 | 57 | 38 | 256 | 54 | 52 | 56 | 56 | 45 | 51 | 96
331 | 220 | 38 | 53 | 48 | 252.4 | 51 | 49 | 56 | 53 | 148.8 | 200.4 | 113 | 51 | 529.8 | 46 | 79.8 | 317.6 | 112.8 | 280 | 40 | 65.4 | 236 | 47 | 41 | 40 | 52 | 135 | 51 | 45 | 49 | 54 | 234.2 | 44 | 135.4 | 33 | 99.6 | 166 | 35 | 53 | 53 | 153 | 189 | 52 | 361 | 45 | 61 | 94.2 | 10679 | 32 | 267 | 43 | 227 | 55 | 55 | 142 | 243 | 120.2 | 52 | 32 | 49 | 56 | 53 | 258 | 169 | 55 | 51 | 183 | 32 | 242 | 40 | 58 | 536.8 | 245 | 51 | 52 | 265 | 53 | 48 | 47 | 56 | 44 | 349 | 47 | 57 | 530 | 50 | 51 | 33 | 52 | 170 | 365 | 40 | 42 | 116.4 | 53 | 55 | 210.8 | 55 | 287.8 | 51 | 50 | 45 | 60 | 54 | 57 | 111.6 | 175 | 53 | 181 | 56 | 174 | 49 | 199 | 52 | 52 | 55 | 50 | 269 | 55 | 119.8 | 42 | 193 | 40 | 376 | 240 | 192 | 53 | 55 | 55 | 177 | 208 | 161 | 51 | 51 | 30 | 220 | 359.8 | 49 | 54 | 54 | 50 | 109.2 | 357 | 54 | 50 | 56 | 46 | 61 | 225 | 50 | 201 | 52 | 48 | 214 | 55 | 50 | 52 | 218 | 48 | 132.4 | 31 | 55 | 723 | 45 | 150 | 237.6 | 49 | 213 | 366 | 50 | 48 | 410 | 146 | 9384 | 87 | 46 | 177 | 27 | 46 | 48 | 47 | 54 | 214 | 49 | 54 | 45 | 48 | 119 | 155 | 57 | 38 | 256 | 54 | 52 | 56 | 56 | 45 | 51 | 264
344 | 220 | 38 | 53 | 48 | 218 | 51 | 122.2 | 56 | 53 | 226 | 238 | 149 | 51 | 535 | 46 | 58 | 342 | 213 | 332 | 40 | 183 | 236 | 47 | 132.6 | 40 | 52 | 207.8 | 51 | 45 | 49 | 54 | 359 | 4032 | 272.2 | 146.4 | 59 | 166 | 35 | 53 | 53 | 227 | 189 | 276.4 | 195 | 45 | 61 | 259 | 10679 | 32 | 93.4 | 43 | 81.4 | 55 | 161 | 142 | 243 | 45 | 52 | 32 | 49 | 56 | 53 | 258 | 169 | 55 | 51 | 103.2 | 32 | 86.8 | 139.6 | 58 | 582 | 245 | 51 | 150.4 | 265 | 53 | 48 | 47 | 135.2 | 44 | 349 | 47 | 57 | 550 | 50 | 51 | 33 | 52 | 170 | 282.2 | 40 | 75.4 | 158 | 53 | 55 | 284 | 80.8 | 155 | 51 | 50 | 45 | 60 | 54 | 57 | 156 | 235 | 53 | 181 | 56 | 191 | 122.2 | 1404.4 | 52 | 52 | 55 | 50 | 269 | 55 | 51 | 42 | 193 | 128.2 | 376 | 240 | 192 | 53 | 55 | 55 | 80.2 | 246 | 161 | 51 | 51 | 30 | 91.2 | 447 | 49 | 73 | 54 | 50 | 225 | 196 | 54 | 50 | 56 | 83.4 | 61 | 53 | 50 | 201 | 52 | 48 | 113.2 | 55 | 50 | 52 | 218 | 48 | 50 | 31 | 78.4 | 795 | 45 | 129.6 | 284 | 49 | 213 | 366 | 50 | 48 | 232 | 51 | 9384 | 53 | 46 | 177 | 27 | 198.8 | 48 | 47 | 54 | 181.4 | 49 | 54 | 45 | 48 | 53 | 155 | 57 | 38 | 256 | 54 | 52 | 56 | 56 | 45 | 51 | 332.4
298 | 119.2 | 68.6 | 53 | 48 | 218 | 51 | 232 | 56 | 53 | 226 | 238 | 221 | 51 | 511 | 46 | 58 | 342 | 297 | 316 | 40 | 358.2 | 236 | 65.2 | 270 | 40 | 52 | 317 | 51 | 45 | 49 | 54 | 257 | 3443 | 165.4 | 222 | 59 | 332 | 35 | 53 | 53 | 227 | 189 | 337 | 137.4 | 45 | 61 | 259 | 10689.8 | 32 | 50 | 43 | 45 | 55 | 161 | 82.6 | 203.6 | 101.4 | 52 | 32 | 49 | 56 | 53 | 258 | 123.8 | 55 | 51 | 50 | 32 | 48 | 206 | 58 | 2480.2 | 245 | 51 | 175 | 132.4 | 53 | 48 | 47 | 254 | 44 | 254.2 | 47 | 57 | 550 | 50 | 51 | 33 | 52 | 120.8 | 227 | 117.6 | 209 | 158 | 53 | 55 | 404 | 234 | 133.4 | 51 | 50 | 45 | 60 | 54 | 57 | 364 | 199 | 53 | 181 | 56 | 259 | 392 | 199 | 52 | 52 | 55 | 50 | 140 | 215 | 51 | 42 | 134.2 | 187 | 283.6 | 201 | 53 | 53 | 55 | 55 | 56 | 246 | 161 | 51 | 51 | 30 | 59 | 276 | 49 | 149 | 54 | 50 | 225 | 170 | 54 | 50 | 56 | 233 | 61 | 53 | 50 | 201 | 52 | 213.6 | 46 | 55 | 50 | 52 | 218 | 48 | 50 | 94.6 | 172 | 747 | 45 | 48 | 284 | 198 | 236.4 | 213.2 | 166.8 | 192.8 | 52 | 51 | 9412.6 | 53 | 46 | 98.4 | 27 | 237 | 48 | 47 | 54 | 51 | 49 | 54 | 45 | 48 | 53 | 71 | 194 | 38 | 89.6 | 54 | 52 | 56 | 56 | 45 | 51 | 351
275.6 | 52 | 70 | 87.6 | 48 | 185.4 | 51 | 243 | 56 | 53 | 226 | 238 | 273.2 | 51 | 328.6 | 46 | 58 | 180.8 | 318 | 248 | 40 | 402 | 236 | 138 | 270 | 40 | 52 | 283.4 | 51 | 45 | 49 | 139.6 | 257 | 498.8 | 198 | 222 | 235 | 240.8 | 35 | 123.4 | 53 | 79 | 189 | 337 | 51 | 45 | 61 | 259 | 10620 | 32 | 50 | 43 | 45 | 55 | 161 | 43 | 46 | 139 | 110.4 | 32 | 49 | 56 | 53 | 178 | 56 | 178.6 | 51 | 50 | 32 | 48 | 206 | 58 | 394 | 245 | 51 | 175 | 44 | 53 | 48 | 47 | 254 | 44 | 191 | 47 | 57 | 1941.4 | 50 | 72 | 33 | 52 | 47 | 120.2 | 234 | 209 | 158 | 53 | 55 | 404 | 314.8 | 47 | 51 | 50 | 45 | 60 | 54 | 219.4 | 364 | 242 | 53 | 181 | 56 | 259 | 432 | 103 | 52 | 52 | 55 | 50 | 54 | 255 | 51 | 42 | 46 | 187 | 39 | 45 | 53 | 53 | 79 | 55 | 56 | 343.6 | 73 | 51 | 51 | 30 | 59 | 276 | 49 | 149 | 54 | 50 | 177.2 | 350 | 54 | 50 | 56 | 233 | 61 | 53 | 50 | 201 | 52 | 255 | 46 | 55 | 50 | 52 | 218 | 48 | 50 | 190 | 172 | 569.4 | 45 | 48 | 284 | 198 | 167 | 115.4 | 262.4 | 229 | 52 | 51 | 9527 | 53 | 46 | 46 | 27 | 423 | 48 | 47 | 54 | 51 | 49 | 54 | 45 | 48 | 53 | 50 | 194 | 38 | 48 | 54 | 52 | 56 | 56 | 45 | 92.2 | 225
256.4 | 52 | 78 | 226 | 48 | 55 | 51 | 157.2 | 258.6 | 132.6 | 187.4 | 87.6 | 505.2 | 51 | 193 | 46 | 58 | 49 | 318 | 300 | 78.6 | 372.6 | 88.8 | 138 | 270 | 40 | 52 | 233 | 51 | 45 | 49 | 268 | 257 | 377.4 | 230 | 222 | 235 | 218 | 35 | 229 | 53 | 42 | 137 | 337 | 51 | 114 | 61 | 259 | 10620 | 32 | 50 | 43 | 45 | 55 | 118.6 | 43 | 46 | 139 | 198 | 106.4 | 49 | 56 | 53 | 58 | 56 | 261 | 79.8 | 153.8 | 32 | 48 | 206 | 58 | 314.2 | 51 | 51 | 150.4 | 44 | 53 | 48 | 47 | 254 | 44 | 64.6 | 47 | 57 | 2849 | 50 | 156 | 33 | 52 | 47 | 49 | 234 | 209 | 54 | 53 | 55 | 811.2 | 257 | 47 | 129 | 50 | 45 | 60 | 54 | 260 | 253 | 219 | 53 | 55 | 56 | 259 | 322.2 | 115 | 52 | 52 | 55 | 50 | 54 | 255 | 51 | 42 | 64.2 | 69.4 | 39 | 45 | 53 | 53 | 2562.2 | 55 | 56 | 216 | 51 | 51 | 51 | 30 | 59 | 232.4 | 49 | 149 | 54 | 50 | 202 | 868.6 | 54 | 50 | 56 | 233 | 61 | 53 | 50 | 114 | 52 | 290.2 | 46 | 55 | 50 | 52 | 81.2 | 48 | 50 | 190 | 172 | 312.6 | 45 | 48 | 191.2 | 168.2 | 167 | 203 | 480 | 229 | 52 | 51 | 9527 | 232 | 120.4 | 46 | 27 | 232 | 48 | 47 | 54 | 92.4 | 49 | 54 | 45 | 48 | 53 | 50 | 194 | 38 | 48 | 54 | 52 | 56 | 56 | 45 | 257 | 225
401 | 52 | 79.6 | 226 | 48 | 55 | 51 | 92 | 373 | 252 | 33 | 50 | 572.2 | 51 | 241 | 249 | 58 | 49 | 130 | 469 | 233 | 255 | 52 | 262.2 | 270 | 40 | 52 | 233 | 51 | 45 | 49 | 268 | 49 | 309 | 253.4 | 184.2 | 235 | 218 | 909.6 | 229 | 133 | 42 | 212 | 145.8 | 51 | 350 | 61 | 241.2 | 10620 | 32 | 50 | 43 | 45 | 55 | 55 | 43 | 46 | 139 | 198 | 218 | 49 | 56 | 53 | 58 | 56 | 261 | 195 | 223 | 84.8 | 48 | 106.4 | 58 | 261 | 51 | 51 | 52 | 44 | 53 | 48 | 71.4 | 254 | 44 | 33 | 47 | 57 | 2841 | 50 | 156 | 33 | 142 | 47 | 49 | 234 | 209 | 54 | 53 | 55 | 970.4 | 55 | 47 | 246 | 50 | 45 | 60 | 54 | 358 | 253 | 251 | 212 | 55 | 81.4 | 259 | 249 | 55 | 52 | 52 | 55 | 50 | 54 | 55 | 51 | 145.8 | 137 | 40 | 39 | 45 | 53 | 241 | 3226.6 | 169.4 | 56 | 178 | 51 | 194 | 51 | 30 | 59 | 58 | 49 | 92 | 54 | 50 | 202 | 1353.8 | 54 | 50 | 56 | 233 | 61 | 53 | 130.8 | 56 | 52 | 431 | 46 | 55 | 50 | 52 | 47 | 48 | 50 | 228 | 101.8 | 302.4 | 45 | 48 | 52 | 49 | 167 | 203 | 480 | 229 | 52 | 51 | 9712 | 232 | 170 | 46 | 27 | 232 | 67.4 | 47 | 54 | 258 | 49 | 54 | 45 | 48 | 53 | 50 | 194 | 38 | 48 | 200 | 52 | 56 | 56 | 45 | 257 | 225
521 | 52 | 66 | 226 | 48 | 55 | 51 | 136 | 373 | 252 | 33 | 50 | 697 | 171 | 253 | 249 | 58 | 49 | 46 | 453 | 233 | 167.4 | 52 | 290.4 | 41 | 208 | 52 | 51 | 51 | 45 | 49 | 268 | 49 | 342.6 | 347 | 33 | 235 | 118.4 | 630.6 | 229 | 253 | 187.6 | 212 | 52 | 51 | 350 | 61 | 200 | 10529.6 | 32 | 50 | 43 | 45 | 55 | 55 | 43 | 46 | 45 | 198 | 218 | 49 | 56 | 53 | 58 | 56 | 96.2 | 195 | 223 | 120 | 48 | 40 | 58 | 261 | 51 | 51 | 52 | 44 | 53 | 48 | 169 | 56 | 44 | 33 | 47 | 57 | 2877.8 | 97.6 | 156 | 33 | 202 | 47 | 49 | 234 | 75.4 | 54 | 53 | 55 | 264 | 55 | 47 | 246 | 50 | 124.2 | 60 | 54 | 423 | 128.2 | 311 | 212 | 55 | 183 | 96.6 | 169 | 55 | 52 | 52 | 55 | 77.8 | 54 | 55 | 51 | 215 | 137 | 40 | 39 | 45 | 53 | 241 | 3298 | 198 | 56 | 153.6 | 51 | 194 | 51 | 30 | 59 | 155.8 | 49 | 54 | 207.6 | 50 | 202 | 481 | 54 | 50 | 56 | 83.4 | 146.8 | 53 | 252 | 56 | 52 | 348.2 | 46 | 55 | 50 | 52 | 47 | 111.2 | 50 | 316.4 | 55 | 250 | 45 | 48 | 52 | 49 | 96.8 | 330.2 | 363.2 | 156.6 | 52 | 51 | 9683.4 | 232 | 170 | 46 | 63.4 | 232 | 145 | 47 | 54 | 258 | 49 | 54 | 45 | 48 | 53 | 50 | 57 | 38 | 48 | 200 | 52 | 56 | 56 | 45 | 174.6 | 186
421.4 | 72.6 | 62 | 226 | 48 | 55 | 145.2 | 180 | 315.8 | 252 | 33 | 50 | 780.8 | 201 | 289 | 208.4 | 260 | 49 | 46 | 4492.2 | 233 | 36 | 52 | 254 | 41 | 250 | 52 | 51 | 51 | 45 | 49 | 268 | 49 | 336.2 | 449 | 33 | 129.4 | 52 | 284 | 229 | 253 | 224 | 106.4 | 52 | 257 | 350 | 61 | 200 | 10507 | 32 | 50 | 43 | 45 | 55 | 55 | 43 | 46 | 45 | 139.6 | 106.4 | 49 | 56 | 53 | 58 | 122.8 | 55 | 195 | 84.6 | 120 | 48 | 40 | 58 | 91.4 | 51 | 51 | 52 | 44 | 53 | 48 | 169 | 56 | 44 | 33 | 47 | 57 | 2833.8 | 331 | 93 | 33 | 202 | 47 | 49 | 40 | 42 | 54 | 53 | 55 | 44 | 239 | 47 | 246 | 158.6 | 243 | 60 | 54 | 178.8 | 45 | 4804.6 | 368 | 55 | 183 | 56 | 49 | 55 | 89.8 | 52 | 106 | 189 | 54 | 55 | 51 | 215 | 137 | 40 | 58.8 | 45 | 53 | 241 | 3322 | 198 | 56 | 235 | 51 | 194 | 51 | 30 | 59 | 221 | 49 | 54 | 348 | 50 | 202 | 377 | 54 | 50 | 56 | 46 | 204 | 53 | 252 | 56 | 52 | 153.6 | 212.4 | 55 | 50 | 52 | 47 | 206 | 50 | 221 | 55 | 298 | 45 | 48 | 52 | 49 | 50 | 303.6 | 286.8 | 48 | 212 | 51 | 9532 | 232 | 170 | 46 | 209 | 120.4 | 145 | 47 | 54 | 258 | 49 | 54 | 45 | 48 | 53 | 152.4 | 57 | 38 | 48 | 200 | 52 | 56 | 56 | 45 | 51 | 186
291.2 | 155 | 62 | 87.6 | 48 | 55 | 208 | 297 | 125.6 | 252 | 33 | 50 | 587.2 | 201 | 409 | 46 | 260 | 49 | 46 | 2536.6 | 233 | 36 | 52 | 254 | 41 | 250 | 52 | 51 | 51 | 45 | 49 | 54 | 49 | 525.4 | 497 | 114.6 | 59 | 52 | 539.8 | 53 | 253 | 224 | 36 | 52 | 267 | 235 | 61 | 200 | 10507 | 32 | 50 | 147 | 45 | 55 | 55 | 43 | 46 | 45 | 52 | 128 | 49 | 150.8 | 91.2 | 58 | 223 | 55 | 166.2 | 50 | 120 | 48 | 40 | 58 | 49 | 51 | 51 | 144.4 | 114.8 | 53 | 48 | 169 | 56 | 198.4 | 33 | 47 | 57 | 2520.2 | 419 | 51 | 33 | 202 | 47 | 49 | 40 | 42 | 172.8 | 53 | 55 | 44 | 285 | 47 | 246 | 231 | 243 | 60 | 54 | 57 | 45 | 346 | 392 | 55 | 183 | 56 | 49 | 55 | 241 | 52 | 194 | 271.4 | 74.2 | 55 | 51 | 215 | 82.4 | 40 | 138 | 45 | 53 | 241 | 902.8 | 198 | 128.6 | 235 | 93.4 | 194 | 51 | 30 | 59 | 221 | 49 | 54 | 416 | 50 | 32 | 223 | 172.2 | 50 | 56 | 46 | 204 | 53 | 252 | 56 | 52 | 48 | 254 | 55 | 50 | 52 | 47 | 206 | 50 | 145 | 55 | 358 | 45 | 48 | 52 | 49 | 50 | 216 | 50 | 144 | 255.2 | 51 | 9444 | 53 | 46 | 46 | 209 | 46 | 296.2 | 107.8 | 54 | 258 | 49 | 54 | 45 | 48 | 53 | 178 | 224.2 | 38 | 48 | 200 | 52 | 56 | 116 | 45 | 155.4 | 186
204 | 155 | 110 | 53 | 48 | 55 | 208 | 259 | 56 | 53 | 33 | 50 | 348 | 201 | 429 | 46 | 260 | 109 | 46 | 485 | 78.6 | 36 | 52 | 212.6 | 41 | 250 | 52 | 51 | 169.2 | 45 | 49 | 54 | 49 | 173 | 165 | 135 | 59 | 52 | 683.8 | 53 | 253 | 224 | 36 | 52 | 328.2 | 121 | 3279 | 53 | 10507 | 32 | 50 | 147 | 45 | 55 | 55 | 43 | 46 | 45 | 52 | 128 | 61 | 214 | 244 | 58 | 223 | 55 | 51 | 103.2 | 32 | 48 | 40 | 198 | 49 | 51 | 51 | 206 | 221 | 77 | 48 | 95.8 | 56 | 237 | 33 | 47 | 57 | 801 | 551 | 175.6 | 33 | 112 | 47 | 49 | 40 | 42 | 252 | 53 | 55 | 44 | 379.2 | 47 | 51 | 231 | 132.2 | 60 | 54 | 57 | 45 | 399.2 | 176.6 | 55 | 157.6 | 56 | 49 | 55 | 241 | 52 | 423.6 | 395 | 155 | 55 | 130.2 | 180.4 | 46 | 40 | 138 | 45 | 53 | 53 | 301.8 | 119.2 | 177 | 235 | 263 | 51 | 117.6 | 56.6 | 59 | 221 | 49 | 54 | 224 | 50 | 32 | 211 | 251 | 50 | 56 | 46 | 204 | 268 | 252 | 56 | 52 | 48 | 354.8 | 98.2 | 50 | 446 | 47 | 111.2 | 50 | 142.6 | 55 | 358 | 45 | 48 | 52 | 49 | 50 | 216 | 50 | 208 | 320 | 51 | 9484 | 53 | 46 | 46 | 209 | 46 | 275.8 | 363 | 54 | 92.4 | 49 | 54 | 45 | 48 | 53 | 178 | 266 | 38 | 48 | 54 | 52 | 56 | 108.8 | 45 | 225 | 186
169 | 311 | 110 | 53 | 48 | 55 | 208 | 311 | 56 | 53 | 33 | 50 | 312 | 141 | 429 | 46 | 303.6 | 61 | 46 | 2470.2 | 40 | 36 | 52 | 47 | 41 | 166 | 52 | 51 | 248 | 45 | 49 | 54 | 49 | 69.8 | 53 | 135 | 59 | 52 | 97 | 53 | 53 | 151.2 | 36 | 143.8 | 436 | 45 | 3249 | 53 | 10507 | 151.4 | 223.6 | 147 | 45 | 55 | 55 | 102.4 | 46 | 45 | 52 | 128 | 64 | 214 | 244 | 58 | 223 | 55 | 51 | 183 | 216 | 120 | 40 | 233 | 49 | 51 | 51 | 206 | 221 | 77 | 48 | 47 | 56 | 237 | 33 | 47 | 57 | 737 | 455.8 | 122 | 33 | 52 | 47 | 49 | 40 | 42 | 252 | 53 | 55 | 44 | 442 | 47 | 51 | 231 | 85 | 60 | 54 | 57 | 45 | 348 | 113 | 55 | 56 | 56 | 49 | 55 | 241 | 52 | 653 | 367.2 | 155 | 209.4 | 223 | 102 | 46 | 148.6 | 168.8 | 45 | 53 | 53 | 262 | 233 | 177 | 235 | 263 | 51 | 162 | 163 | 59 | 123.2 | 49 | 54 | 224 | 50 | 32 | 211 | 251 | 50 | 56 | 46 | 118.2 | 336.8 | 50 | 56 | 52 | 48 | 422 | 163 | 50 | 508 | 47 | 48 | 214.8 | 217 | 55 | 346 | 45 | 48 | 52 | 49 | 50 | 152.4 | 50 | 208 | 320 | 224 | 9601.6 | 53 | 46 | 81.2 | 209 | 46 | 237 | 416.4 | 54 | 51 | 49 | 54 | 45 | 48 | 53 | 178 | 266 | 38 | 48 | 54 | 52 | 56 | 96.8 | 45 | 298 | 54
153 | 288.2 | 38 | 53 | 48 | 55 | 176.6 | 49 | 56 | 53 | 33 | 50 | 553.6 | 51 | 429 | 46 | 247.8 | 177 | 126 | 4479.2 | 40 | 36 | 52 | 47 | 41 | 40 | 52 | 51 | 248 | 98 | 161 | 54 | 49 | 44 | 53 | 114.6 | 59 | 52 | 145 | 61 | 53 | 42 | 85 | 205 | 1674.6 | 45 | 3289 | 53 | 10507 | 231 | 267 | 105.4 | 45 | 55 | 55 | 142 | 46 | 45 | 90 | 89.6 | 91 | 214 | 244 | 58 | 223 | 55 | 51 | 183 | 216 | 228 | 40 | 233 | 49 | 51 | 51 | 343.6 | 301 | 53 | 48 | 47 | 56 | 237 | 33 | 47 | 57 | 737 | 202.8 | 120.6 | 33 | 52 | 47 | 72 | 40 | 42 | 293.6 | 53 | 55 | 44 | 350 | 133.4 | 51 | 194.8 | 45 | 60 | 54 | 57 | 45 | 359 | 214 | 55 | 56 | 56 | 49 | 55 | 241 | 52 | 645.8 | 256 | 155 | 248 | 223 | 142 | 75.4 | 221 | 291.8 | 45 | 53 | 53 | 230 | 512 | 177 | 127.6 | 263 | 51 | 162 | 163 | 59 | 58 | 180 | 54 | 511 | 50 | 32 | 187 | 251 | 50 | 56 | 46 | 211 | 397 | 50 | 56 | 52 | 48 | 338.8 | 239.8 | 50 | 383 | 47 | 48 | 256 | 217 | 55 | 358 | 45 | 48 | 52 | 49 | 50 | 57 | 50 | 246.8 | 295 | 224 | 9730.4 | 53 | 193 | 222 | 63.4 | 46 | 237 | 351 | 54 | 51 | 49 | 54 | 45 | 48 | 122 | 123.6 | 684.6 | 106 | 256 | 54 | 52 | 56 | 142.4 | 45 | 298 | 54
159 | 247 | 38 | 53 | 48 | 185.4 | 51 | 49 | 184 | 53 | 33 | 50 | 569 | 51 | 401.2 | 46 | 167 | 177.4 | 225 | 640.8 | 40 | 36 | 52 | 47 | 41 | 40 | 52 | 135 | 350 | 346 | 161 | 54 | 110.2 | 44 | 53 | 33 | 140.2 | 52 | 145 | 348 | 53 | 42 | 193.8 | 205 | 556 | 45 | 2112.2 | 53 | 10507 | 231 | 267 | 43 | 154.2 | 55 | 55 | 142 | 46 | 45 | 146 | 32 | 211 | 182.4 | 244 | 138 | 56 | 55 | 51 | 183 | 216 | 228 | 40 | 58 | 49 | 51 | 51 | 384 | 221 | 53 | 48 | 47 | 56 | 159.8 | 33 | 47 | 97 | 659.4 | 50 | 983 | 33 | 52 | 47 | 76 | 40 | 42 | 316.4 | 53 | 55 | 44 | 212 | 155 | 51 | 50 | 45 | 60 | 54 | 57 | 45 | 341.2 | 358 | 207 | 56 | 80 | 49 | 103 | 89.8 | 52 | 3322.4 | 256 | 321.4 | 248 | 247 | 142 | 193 | 221 | 450.8 | 45 | 53 | 53 | 234 | 3724.8 | 56 | 56 | 263 | 51 | 162 | 163 | 59 | 58 | 180 | 54 | 359.4 | 50 | 32 | 183 | 211.6 | 50 | 56 | 46 | 279 | 225 | 50 | 56 | 52 | 48 | 214 | 355 | 50 | 403.6 | 47 | 48 | 256 | 217 | 55 | 382 | 45 | 48 | 52 | 49 | 50 | 57 | 50 | 306 | 298.6 | 189.4 | 9600 | 53 | 241 | 248.2 | 27 | 46 | 161.4 | 283.8 | 54 | 51 | 49 | 54 | 45 | 48 | 278 | 173 | 1743.4 | 208 | 256 | 54 | 52 | 56 | 248 | 45 | 287.2 | 54
39 | 247 | 38 | 135 | 90.6 | 355.6 | 51 | 49 | 184 | 53 | 33 | 50 | 385 | 51 | 216 | 46 | 167 | 220 | 215 | 708 | 40 | 36 | 236 | 47 | 41 | 40 | 64 | 135 | 378.6 | 441.8 | 161 | 54 | 151 | 44 | 53 | 33 | 262 | 52 | 145 | 53 | 53 | 42 | 258.6 | 5915.8 | 514 | 45 | 347 | 53 | 2144.6 | 231 | 267 | 43 | 227 | 261 | 55 | 142 | 46 | 45 | 3717.6 | 32 | 259 | 56 | 91.2 | 258 | 56 | 55 | 162 | 129.8 | 216 | 228 | 88 | 58 | 49 | 51 | 51 | 347 | 44 | 53 | 48 | 47 | 56 | 44 | 33 | 47 | 97 | 519 | 50 | 601 | 33 | 52 | 47 | 92 | 40 | 42 | 158 | 53 | 55 | 44 | 117.8 | 155 | 51 | 245 | 45 | 60 | 54 | 57 | 45 | 331 | 53 | 245 | 56 | 104 | 49 | 175 | 52 | 172.8 | 3222.4 | 50 | 269 | 248 | 111 | 142 | 193 | 221 | 524 | 45 | 53 | 174 | 250 | 233 | 56 | 56 | 93.4 | 51 | 51 | 136.4 | 123.4 | 58 | 204 | 54 | 454.6 | 50 | 32 | 231 | 54 | 50 | 56 | 46 | 331 | 225 | 50 | 56 | 52 | 48 | 113.2 | 268.6 | 50 | 373 | 47 | 48 | 256 | 179.8 | 55 | 358 | 45 | 48 | 217 | 49 | 50 | 57 | 50 | 242 | 277 | 63 | 9680 | 53 | 299 | 353 | 27 | 46 | 48 | 85.4 | 54 | 51 | 49 | 54 | 45 | 48 | 386 | 215 | 57 | 256.8 | 256 | 54 | 52 | 56 | 166.4 | 45 | 184 | 54
131.8 | 169 | 38 | 258 | 303 | 390 | 51 | 49 | 184 | 53 | 71.6 | 50 | 403 | 51 | 391 | 46 | 79.8 | 220 | 186 | 705.6 | 40 | 36 | 236 | 47 | 41 | 40 | 1878.2 | 135 | 221 | 432.6 | 116.2 | 54 | 151 | 44 | 53 | 33 | 262 | 52 | 237 | 53 | 53 | 42 | 417.4 | 153.2 | 471 | 45 | 347 | 53 | 54 | 191.2 | 180.2 | 43 | 227 | 261 | 161 | 303 | 70 | 101.4 | 3268.4 | 32 | 259 | 56 | 53 | 258 | 56 | 55 | 162 | 50 | 105.6 | 228 | 140 | 58 | 49 | 51 | 51 | 175 | 124 | 53 | 48 | 47 | 56 | 44 | 33 | 125 | 145 | 503 | 50 | 267 | 33 | 52 | 170 | 172 | 40 | 42 | 158 | 53 | 55 | 44 | 131.8 | 133.4 | 51 | 285 | 45 | 60 | 54 | 57 | 45 | 367 | 213 | 270.2 | 56 | 116 | 49 | 175 | 52 | 192 | 3448 | 50 | 426.6 | 170.8 | 111 | 42 | 193 | 184.8 | 404.4 | 240 | 53 | 174 | 250 | 90.6 | 56 | 56 | 73 | 51 | 51 | 30 | 220 | 58 | 255.6 | 54 | 516.2 | 50 | 32 | 231 | 54 | 50 | 56 | 46 | 438.2 | 156.2 | 50 | 56 | 52 | 48 | 46 | 247 | 50 | 373 | 47 | 48 | 173.6 | 31 | 55 | 262 | 45 | 48 | 227 | 49 | 120.2 | 175 | 50 | 164.4 | 277 | 107 | 9640.8 | 53 | 341 | 353 | 27 | 46 | 48 | 47 | 54 | 51 | 49 | 54 | 45 | 48 | 458.4 | 187 | 166.6 | 228 | 256 | 54 | 52 | 56 | 186.8 | 45 | 234 | 54
155 | 52 | 38 | 258 | 371 | 390 | 51 | 49 | 184 | 53 | 226 | 158 | 612.2 | 51 | 495.2 | 46 | 58 | 342 | 186 | 720 | 40 | 36 | 236 | 47 | 132.6 | 40 | 3634.4 | 101.4 | 221 | 482 | 57 | 54 | 151 | 44 | 53 | 33 | 140.2 | 184.8 | 239 | 53 | 53 | 42 | 1724 | 140.2 | 411 | 45 | 397.8 | 53 | 54 | 32 | 50 | 43 | 227 | 261 | 284 | 503 | 86 | 139 | 3275.2 | 68.4 | 291 | 56 | 53 | 258 | 56 | 55 | 162 | 50 | 32 | 48 | 222 | 58 | 49 | 63 | 51 | 150.4 | 284 | 53 | 48 | 47 | 214.4 | 44 | 191 | 364 | 177 | 563 | 50 | 339 | 33 | 52 | 170 | 84.6 | 40 | 42 | 74.8 | 53 | 55 | 44 | 151 | 47 | 51 | 297 | 45 | 60 | 54 | 57 | 45 | 422 | 213 | 371 | 2392.8 | 137.2 | 122.2 | 175 | 52 | 52 | 3782.6 | 99.6 | 466 | 55 | 111 | 42 | 163.6 | 98.8 | 222 | 240 | 53 | 174 | 306 | 55 | 56 | 56 | 161 | 51 | 51 | 144 | 220 | 232.4 | 49 | 54 | 662.6 | 50 | 32 | 171 | 54 | 50 | 56 | 46 | 587 | 53 | 50 | 56 | 52 | 48 | 46 | 247 | 50 | 373 | 115.4 | 48 | 50 | 31 | 172 | 379.6 | 45 | 48 | 263 | 49 | 199.6 | 213.2 | 50 | 48 | 232 | 543 | 3914.8 | 53 | 331 | 212.2 | 27 | 46 | 48 | 47 | 54 | 51 | 49 | 54 | 45 | 48 | 363 | 164.6 | 194 | 220.8 | 131.2 | 54 | 52 | 56 | 328.4 | 45 | 210.4 | 54
155 | 52 | 38 | 135 | 359 | 87.6 | 51 | 49 | 56 | 53 | 226 | 198.8 | 4581 | 51 | 503 | 46 | 58 | 273.6 | 207 | 800.8 | 40 | 124.2 | 236 | 47 | 270 | 40 | 5478.6 | 51 | 119 | 403 | 89 | 54 | 49 | 44 | 176 | 33 | 59 | 218 | 247 | 53 | 53 | 42 | 526 | 249 | 381 | 45 | 505 | 176.6 | 54 | 32 | 50 | 43 | 190.6 | 261 | 472 | 941.2 | 126 | 139 | 3431.2 | 39.2 | 331 | 56 | 53 | 258 | 123.8 | 55 | 117.6 | 50 | 32 | 86.8 | 222 | 58 | 102.2 | 75 | 51 | 52 | 413.2 | 53 | 48 | 47 | 254 | 44 | 191 | 364 | 177 | 630.8 | 50 | 418.2 | 33 | 52 | 170 | 227 | 40 | 108.8 | 54 | 53 | 55 | 225.4 | 151 | 47 | 51 | 411.4 | 45 | 60 | 54 | 57 | 45 | 370 | 213 | 295 | 3024 | 259 | 232 | 79 | 52 | 73.8 | 1039.8 | 138 | 337 | 95 | 159 | 42 | 137 | 187 | 185.4 | 240 | 53 | 125.6 | 460 | 55 | 56 | 56 | 161 | 51 | 51 | 248 | 220 | 276 | 49 | 54 | 679 | 50 | 109.2 | 187 | 54 | 50 | 56 | 83.4 | 588.2 | 53 | 50 | 201 | 52 | 48 | 46 | 55 | 50 | 430.4 | 218 | 48 | 50 | 31 | 172 | 542 | 45 | 48 | 363 | 49 | 330 | 366 | 50 | 84.2 | 52 | 616.8 | 302 | 53 | 301 | 150.8 | 27 | 237 | 48 | 47 | 54 | 51 | 49 | 54 | 45 | 48 | 1642.6 | 62 | 194 | 298 | 48 | 54 | 52 | 56 | 116 | 45 | 254 | 122.4
139 | 52 | 38 | 386.6 | 371 | 55 | 64 | 262.4 | 160.4 | 87.4 | 226 | 298 | 4642 | 51 | 527 | 46 | 58 | 171 | 315 | 898 | 40 | 183 | 125.6 | 119.8 | 270 | 40 | 322 | 51 | 51 | 409 | 105 | 225.2 | 49 | 217 | 176 | 33 | 59 | 266 | 239 | 193.8 | 53 | 42 | 514 | 369 | 338 | 65 | 471 | 259 | 54 | 32 | 50 | 43 | 45 | 137.4 | 465.6 | 43 | 788.6 | 139 | 995.2 | 65 | 299 | 56 | 53 | 58 | 169 | 137.4 | 51 | 50 | 102.4 | 349 | 264 | 58 | 309.2 | 80 | 51 | 52 | 530 | 53 | 48 | 47 | 254 | 44 | 191 | 364 | 177 | 676 | 50 | 327 | 33 | 142 | 120.8 | 227 | 117.6 | 209 | 54 | 53 | 55 | 357 | 131.8 | 113.4 | 51 | 409 | 45 | 60 | 54 | 57 | 45 | 271 | 213 | 181 | 3039.2 | 259 | 432 | 55 | 52 | 161 | 1399.2 | 310 | 54 | 255 | 343 | 42 | 137 | 187 | 39 | 240 | 80.8 | 53 | 389 | 55 | 56 | 56 | 161 | 51 | 51 | 260 | 155.6 | 292.8 | 49 | 92 | 1255.6 | 59.6 | 225 | 211 | 223.4 | 50 | 56 | 233 | 685 | 53 | 62 | 201 | 52 | 48 | 46 | 55 | 50 | 463 | 218 | 48 | 50 | 31 | 210.6 | 514 | 45 | 651 | 196 | 49 | 330 | 318.8 | 50 | 229 | 52 | 730 | 338.6 | 121 | 46 | 46 | 27 | 237 | 48 | 47 | 54 | 51 | 49 | 54 | 53 | 48 | 2648 | 110 | 1755 | 195.4 | 48 | 141.6 | 52 | 56 | 94.8 | 52 | 425.6 | 393
61 | 52 | 38 | 125 | 403 | 55 | 848.4 | 384 | 230 | 145 | 226 | 311 | 4658.2 | 51 | 500.4 | 46 | 58 | 122.2 | 351 | 898 | 40 | 183 | 52 | 138 | 270 | 92 | 322 | 51 | 51 | 405 | 371.4 | 268 | 49 | 361 | 176 | 33 | 59 | 262.4 | 251 | 229 | 53 | 190 | 514 | 600.2 | 509 | 261 | 371 | 259 | 54 | 32 | 50 | 43 | 45 | 55 | 306 | 43 | 3093 | 45 | 434.4 | 1016.6 | 287 | 56 | 53 | 58 | 169 | 261 | 51 | 50 | 120 | 349 | 412 | 58 | 394 | 167.4 | 51 | 52 | 530 | 53 | 48 | 47 | 254 | 44 | 191 | 315.2 | 254.6 | 6115 | 50 | 391 | 33 | 202 | 47 | 227 | 234 | 209 | 262 | 53 | 55 | 357 | 55 | 213 | 51 | 495 | 45 | 60 | 98 | 57 | 45 | 283 | 53 | 155.8 | 3028.8 | 259 | 322.2 | 55 | 52 | 161 | 286.8 | 391.6 | 54 | 351 | 343 | 42 | 137 | 98.8 | 39 | 123 | 192 | 53 | 389 | 55 | 56 | 104.8 | 95 | 194 | 51 | 284 | 59 | 288 | 49 | 149 | 2075 | 62 | 361 | 203 | 325 | 50 | 56 | 233 | 685 | 53 | 78 | 201 | 52 | 48 | 46 | 55 | 50 | 451 | 218 | 48 | 50 | 31 | 237.6 | 594 | 45 | 723.4 | 118 | 108.6 | 213 | 230 | 50 | 229 | 52 | 674 | 503 | 223 | 46 | 46 | 27 | 198.8 | 67.4 | 47 | 54 | 216.6 | 49 | 54 | 694.6 | 48 | 3315.2 | 122 | 1655.4 | 207 | 48 | 200 | 52 | 56 | 70 | 112 | 652 | 435
68.2 | 52 | 38 | 157 | 359 | 55 | 492.2 | 347.4 | 230 | 376 | 71.6 | 370.8 | 4779.2 | 51 | 2212 | 127.2 | 58 | 49 | 351 | 831 | 40 | 183 | 88 | 138 | 336 | 226 | 322 | 51 | 51 | 506.8 | 379.4 | 268 | 49 | 361 | 210.8 | 33 | 199.8 | 461.6 | 215 | 229 | 53 | 227 | 634 | 456.4 | 1456 | 2555.4 | 400.6 | 259 | 54 | 32 | 50 | 63.8 | 45 | 55 | 354 | 931.4 | 3197.4 | 45 | 454.4 | 547.8 | 239 | 56 | 53 | 58 | 169 | 261 | 51 | 84.6 | 120 | 271.4 | 365.2 | 58 | 394 | 245 | 51 | 52 | 829.2 | 53 | 48 | 71.4 | 174.8 | 44 | 96.2 | 47 | 221.8 | 698 | 50 | 367 | 52.2 | 202 | 47 | 1581.4 | 234 | 209 | 262 | 86 | 55 | 399 | 55 | 213 | 51 | 489.6 | 45 | 60 | 206 | 57 | 89.4 | 302 | 84.8 | 55 | 56 | 259 | 249 | 55 | 52 | 161 | 218 | 398 | 54 | 289 | 322.6 | 42 | 100.6 | 40 | 39 | 45 | 192 | 53 | 425 | 112.2 | 56 | 292 | 51 | 194 | 51 | 248 | 59 | 292.8 | 213 | 149 | 7185 | 242 | 279.2 | 1124.2 | 266.8 | 50 | 56 | 233 | 417 | 53 | 130.8 | 201 | 52 | 48 | 46 | 55 | 50 | 440 | 218 | 48 | 50 | 126.4 | 645 | 594.4 | 45 | 3156.6 | 138 | 198 | 180.4 | 203 | 120.8 | 229 | 116 | 682 | 503 | 223 | 46 | 46 | 27 | 46 | 145 | 47 | 54 | 258 | 49 | 54 | 85 | 48 | 4326 | 173.2 | 1628 | 207 | 48 | 200 | 52 | 892.8 | 70 | 1261.2 | 257 | 435
147.4 | 52 | 38 | 205 | 307 | 55 | 1300 | 201 | 373 | 410.4 | 33 | 324.2 | 1882 | 51 | 2665 | 249 | 58 | 97 | 240 | 900.8 | 40 | 138.6 | 72 | 119.8 | 206 | 450 | 221.8 | 51 | 51 | 479 | 57 | 268 | 49 | 271 | 193 | 33 | 235 | 422 | 243 | 229 | 53 | 409 | 622 | 496 | 1454.4 | 3265 | 503 | 217.8 | 54 | 32 | 50 | 147 | 45 | 55 | 386 | 69.4 | 3489 | 45 | 415.2 | 175 | 80 | 56 | 53 | 58 | 56 | 137.4 | 51 | 223 | 102.4 | 112.2 | 550 | 58 | 340.8 | 325 | 51 | 52 | 1084.2 | 53 | 48 | 169 | 56 | 44 | 33 | 47 | 91 | 610.2 | 50 | 331 | 2039.2 | 202 | 47 | 229.6 | 234 | 217 | 220.4 | 98 | 55 | 390 | 101 | 113.4 | 51 | 519.8 | 45 | 60 | 226 | 138.2 | 219.6 | 386 | 212 | 55 | 56 | 56 | 249 | 55 | 52 | 95.6 | 218 | 1632 | 134.8 | 225 | 303 | 42 | 46 | 40 | 39 | 119 | 192 | 53 | 313.4 | 198 | 56 | 368 | 51 | 194 | 51 | 240 | 59 | 199.2 | 266 | 149 | 2112.4 | 242 | 202 | 1669 | 574 | 50 | 56 | 233 | 357 | 53 | 252 | 114 | 52 | 130.8 | 46 | 55 | 50 | 408 | 47 | 48 | 50 | 342 | 1023.6 | 508 | 45 | 3105 | 275.6 | 198 | 50 | 203 | 168 | 229 | 212 | 548.2 | 1620.2 | 223 | 46 | 46 | 27 | 46 | 145 | 47 | 54 | 388.4 | 49 | 54 | 105 | 48 | 4326 | 342 | 1628 | 267 | 48 | 200 | 52 | 554.4 | 70 | 170 | 257 | 225
298 | 52 | 38 | 302 | 331 | 55 | 255.6 | 201 | 374.2 | 438 | 73 | 231.8 | 1889 | 51 | 2702.4 | 249 | 58 | 111 | 219.4 | 377.6 | 309.8 | 255 | 84 | 129.8 | 206 | 550 | 237.4 | 51 | 51 | 530.2 | 109 | 182.4 | 49 | 339 | 193 | 73.8 | 235 | 467.6 | 195 | 158.6 | 53 | 315 | 36 | 551 | 1655.4 | 3163 | 447 | 53 | 102 | 32 | 50 | 147 | 45 | 55 | 423.8 | 215.8 | 3470 | 45 | 433.2 | 342.8 | 100 | 56 | 53 | 58 | 911.6 | 55 | 51 | 223 | 32 | 48 | 594.6 | 58 | 218.6 | 409.8 | 51 | 52 | 320.4 | 53 | 48 | 169 | 56 | 82.6 | 33 | 47 | 91 | 613 | 106.2 | 367 | 4036.4 | 112 | 47 | 289 | 234 | 42 | 54 | 79.4 | 55 | 344 | 285 | 47 | 51 | 650 | 45 | 60 | 226 | 260 | 439 | 442 | 212 | 55 | 56 | 56 | 129 | 55 | 241 | 52 | 313.8 | 2567.2 | 213 | 237 | 209.8 | 215 | 46 | 40 | 39 | 175 | 164.2 | 53 | 255 | 198 | 56 | 368 | 51 | 194 | 51 | 228 | 59 | 305 | 253 | 73 | 1978.8 | 242 | 202 | 1747 | 214 | 50 | 56 | 83.4 | 369 | 53 | 252 | 56 | 52 | 290.2 | 113.2 | 55 | 50 | 452 | 47 | 48 | 50 | 380 | 111 | 3806.8 | 45 | 3118 | 324 | 108.6 | 50 | 266.6 | 168 | 84.2 | 255.2 | 507 | 614.4 | 223 | 145.2 | 46 | 75 | 46 | 145 | 3231.4 | 54 | 421 | 1707.4 | 54 | 144 | 48 | 3544.2 | 1612.4 | 1448.4 | 251 | 48 | 112.4 | 52 | 156 | 70 | 120 | 133.4 | 54
312 | 52 | 38 | 269 | 427 | 55 | 267.4 | 79.4 | 206.4 | 434.8 | 80.2 | 309 | 1897 | 51 | 2552 | 127.2 | 101.6 | 183 | 390.6 | 392.4 | 339 | 255 | 164 | 254 | 206 | 542 | 727.4 | 160.2 | 51 | 511 | 109 | 54 | 90.6 | 411 | 193 | 135 | 235 | 500 | 192.2 | 53 | 53 | 371 | 36 | 413.4 | 1385 | 1544.2 | 1029.4 | 53 | 175.2 | 32 | 50 | 147 | 45 | 55 | 422 | 250 | 3391.2 | 45 | 574.6 | 398 | 109 | 56 | 53 | 58 | 672.6 | 55 | 137.4 | 153.8 | 32 | 48 | 697 | 58 | 49 | 490.4 | 51 | 82.8 | 426 | 53 | 48 | 169 | 56 | 237 | 33 | 47 | 181 | 609 | 331 | 459 | 118 | 52 | 47 | 285 | 40 | 42 | 54 | 53 | 55 | 344 | 316.4 | 47 | 51 | 686 | 45 | 60 | 226 | 260 | 439 | 3488.4 | 212 | 55 | 56 | 56 | 49 | 55 | 241 | 52 | 442.8 | 2525 | 1662.2 | 297 | 178.6 | 255 | 46 | 40 | 39 | 448.4 | 53 | 165.8 | 847.8 | 198 | 56 | 270.4 | 51 | 51 | 51 | 228 | 59 | 336 | 294 | 54 | 1905 | 452.8 | 134 | 1759 | 880.2 | 50 | 56 | 46 | 548 | 53 | 252 | 56 | 52 | 431 | 214 | 55 | 50 | 366 | 137.4 | 48 | 50 | 380 | 225.2 | 2079.4 | 45 | 2545.6 | 364 | 49 | 50 | 303.6 | 168 | 144 | 320 | 507 | 498.4 | 53 | 170 | 46 | 147 | 46 | 86.8 | 3305 | 54 | 338.2 | 171.2 | 54 | 144 | 48 | 730.6 | 1887 | 282 | 334 | 48 | 54 | 52 | 171 | 470.6 | 5360.8 | 120.6 | 133.2
194.4 | 52 | 38 | 257 | 1766.8 | 55 | 208 | 155 | 112 | 244.6 | 85 | 50 | 1771.8 | 75.4 | 2496 | 134 | 547.8 | 3370.2 | 447 | 1809 | 323 | 266 | 172 | 278 | 140 | 360 | 1211.8 | 233 | 51 | 2569 | 109 | 2943.2 | 257 | 482.6 | 123 | 210.6 | 164.6 | 166 | 168 | 152.6 | 133 | 495 | 189 | 415 | 1398.4 | 235 | 61 | 216 | 427.8 | 32 | 50 | 84.6 | 45 | 55 | 446 | 254 | 1338.6 | 132.6 | 515 | 407.6 | 113 | 87.6 | 60.2 | 58 | 408 | 55 | 195 | 50 | 105.6 | 48 | 627.8 | 58 | 49 | 402 | 51 | 1516.4 | 426 | 53 | 48 | 95.8 | 56 | 237 | 33 | 64 | 915 | 541 | 331 | 491 | 134 | 52 | 47 | 345 | 40 | 42 | 54 | 77 | 55 | 376 | 454 | 47 | 51 | 1072 | 45 | 60 | 306 | 260 | 330.2 | 2120.4 | 212 | 65 | 183 | 56 | 49 | 55 | 241 | 120 | 521 | 3000.8 | 1898.8 | 285 | 203 | 315 | 46 | 196 | 79 | 911.8 | 53 | 241 | 3263 | 2137.8 | 56 | 1639.6 | 111 | 51 | 51 | 360 | 59 | 357.8 | 694.2 | 54 | 1957 | 424 | 34.4 | 1681 | 251 | 50 | 56 | 46 | 1792.4 | 222.6 | 320 | 56 | 52 | 450.2 | 422 | 1854.4 | 50 | 452 | 224 | 232.8 | 50 | 94.6 | 237.2 | 291.8 | 1123 | 2677.6 | 440.4 | 200 | 158 | 216 | 50 | 8632.2 | 256 | 531 | 486 | 85 | 170 | 215.4 | 147 | 90 | 48 | 3350.2 | 54 | 214 | 94.6 | 81 | 105 | 48 | 2081 | 1825.8 | 382 | 274 | 48 | 54 | 52 | 192 | 920.8 | 105 | 225 | 186
108 | 52 | 38 | 6115.4 | 490 | 55 | 208 | 155 | 192 | 209 | 165 | 50 | 1816.2 | 263 | 1695 | 356 | 635 | 1709.6 | 447 | 7915.8 | 353 | 310 | 196 | 262 | 41 | 112 | 731 | 233 | 85 | 2509 | 109 | 369 | 338.6 | 480 | 75 | 324 | 59 | 166 | 437 | 445 | 253 | 385.8 | 224.2 | 789 | 1234.8 | 159 | 61 | 447 | 469 | 151.4 | 50 | 43 | 45 | 55 | 430 | 380.2 | 2305.2 | 235.8 | 535 | 204 | 109 | 214 | 73.8 | 58 | 408 | 55 | 195 | 50 | 216 | 48 | 495 | 58 | 49 | 423.6 | 51 | 401 | 262 | 53 | 48 | 47 | 56 | 237 | 64.6 | 92 | 1343 | 590 | 331 | 411 | 182 | 52 | 47 | 253.8 | 40 | 46 | 54 | 161 | 103 | 504 | 586 | 111.8 | 51 | 1530 | 45 | 60 | 324.6 | 260 | 339 | 961.6 | 84.8 | 89 | 183 | 56 | 49 | 55 | 241 | 216 | 589 | 718.8 | 1830 | 345 | 1219.8 | 315 | 193 | 182.4 | 182.2 | 239 | 53 | 241 | 3179 | 2067 | 56 | 288.8 | 411 | 51 | 51 | 345.2 | 59 | 326.8 | 252 | 54 | 1966.6 | 454 | 32 | 1541 | 251 | 50 | 56 | 46 | 1602.8 | 548 | 181 | 56 | 52 | 369.6 | 422 | 3585.2 | 114 | 405 | 201.4 | 368 | 438 | 31 | 110 | 330.6 | 1199 | 3327.4 | 1615.4 | 1530 | 194 | 216 | 79.2 | 3661 | 160 | 544.2 | 539.4 | 105 | 145.2 | 213 | 147 | 90 | 48 | 3374 | 54 | 83.6 | 127 | 233 | 121 | 48 | 2050 | 1786 | 482 | 226 | 214.4 | 54 | 52 | 196 | 116.4 | 105 | 225 | 186
96 | 93.2 | 38 | 6253.6 | 518 | 185.4 | 82.4 | 162.2 | 271.2 | 186.2 | 197 | 50 | 2040 | 453.2 | 420 | 350 | 667 | 249 | 468 | 1853 | 374.4 | 146.8 | 232 | 254 | 41 | 124 | 731 | 380 | 221 | 2521 | 109 | 439.4 | 359 | 480 | 104.2 | 242.4 | 59 | 204 | 477 | 361 | 253 | 313 | 365 | 907 | 1176 | 69 | 61 | 447 | 413 | 231 | 134 | 43 | 45 | 79 | 2678.8 | 338.6 | 840 | 646.4 | 551 | 271 | 109 | 214 | 325.6 | 58 | 420 | 55 | 283.8 | 1382.2 | 216 | 48 | 495 | 58 | 49 | 530.8 | 124 | 439 | 477.8 | 53 | 48 | 95 | 56 | 237 | 191 | 160 | 1375 | 709 | 259.6 | 311 | 150 | 52 | 47 | 303 | 40 | 54 | 172.8 | 277.4 | 301 | 440 | 418 | 155 | 91 | 858.6 | 45 | 108 | 331 | 57 | 260.6 | 384 | 153 | 197 | 183 | 56 | 49 | 55 | 127.6 | 280 | 637 | 625.8 | 1878 | 405 | 1484.2 | 378.2 | 193 | 196 | 198 | 436 | 53 | 241 | 3211 | 2131 | 56 | 1723.6 | 803 | 51 | 51 | 363 | 123.4 | 229 | 268 | 54 | 1841 | 50 | 1014.2 | 787.8 | 251 | 50 | 56 | 46 | 5530 | 718 | 50 | 56 | 60.8 | 193 | 354.8 | 729 | 98 | 900.2 | 150.4 | 284 | 764 | 179.8 | 138 | 407 | 1363 | 3354 | 2323 | 157.6 | 311.4 | 216 | 196 | 3743.4 | 94.6 | 1024 | 453 | 129 | 46 | 444 | 179 | 210.8 | 48 | 288.8 | 54 | 83 | 233 | 225 | 109 | 48 | 2061 | 1758 | 2053 | 164.2 | 300.8 | 54 | 52 | 176 | 194 | 209 | 225 | 186
205.8 | 155 | 38 | 489 | 518 | 218 | 51 | 175 | 355 | 2097.6 | 253 | 50 | 2303 | 563.2 | 424 | 319.2 | 587.8 | 460 | 405.4 | 1857 | 340 | 156.6 | 208 | 47 | 41 | 112 | 708 | 484 | 299.8 | 2529 | 109 | 525 | 359 | 460 | 105 | 222 | 59 | 234 | 465 | 549 | 253 | 448 | 365 | 825 | 1176 | 230 | 61 | 471 | 421 | 231 | 198 | 43 | 45 | 249 | 5102.6 | 311 | 856 | 1023.8 | 535.4 | 307 | 109 | 214 | 364 | 138 | 486 | 5514.4 | 219.6 | 3378 | 216 | 48 | 495 | 93 | 49 | 454 | 262.2 | 419 | 79.4 | 53 | 48 | 1163.6 | 56 | 82.6 | 191 | 468 | 1435 | 684 | 82.4 | 459 | 58 | 52 | 47 | 357.4 | 40 | 916.4 | 252 | 434 | 365 | 416 | 328.6 | 155 | 101 | 1003 | 45 | 160 | 383 | 57 | 215 | 448 | 93 | 169 | 183 | 56 | 49 | 55 | 52 | 282.4 | 453.4 | 1507.4 | 1949 | 369 | 1499.6 | 229 | 193 | 381 | 218 | 465 | 53 | 128.2 | 2643.2 | 2295.8 | 56 | 375.6 | 842.4 | 51 | 51 | 327 | 220 | 58 | 278 | 54 | 1959.4 | 50 | 125.6 | 386.2 | 251 | 50 | 126 | 46 | 5453 | 758 | 50 | 56 | 81 | 193 | 254 | 482 | 50 | 1626 | 58.6 | 220 | 820 | 217 | 90 | 418 | 1123 | 3390 | 2339 | 105.2 | 359 | 175 | 196 | 3535.4 | 2009 | 942 | 615.6 | 164.6 | 46 | 447.2 | 306.2 | 346 | 48 | 303 | 54 | 211 | 227 | 285 | 275 | 48 | 388 | 1927 | 3063 | 169 | 312 | 54 | 52 | 191 | 210.8 | 285 | 225 | 106.8
204 | 155 | 38 | 545.4 | 476 | 218 | 51 | 207.2 | 487 | 2614 | 145 | 50 | 1915 | 298.6 | 524 | 342 | 626 | 773.2 | 330 | 1849 | 404 | 167 | 178 | 127 | 41 | 244 | 696 | 502 | 418 | 918.6 | 145 | 513 | 172.2 | 392.8 | 226.8 | 222 | 59 | 354 | 381 | 609 | 253 | 464 | 202.8 | 827 | 1184 | 249 | 61 | 386.2 | 162.4 | 231 | 568.6 | 43 | 45 | 423.8 | 709.2 | 311 | 876 | 317 | 416.2 | 299 | 109 | 214 | 344 | 258 | 431 | 55 | 162 | 3278 | 216 | 48 | 5891.4 | 1670.8 | 3142 | 422 | 342 | 423.6 | 64 | 53 | 48 | 95 | 56 | 44 | 191 | 649.4 | 1387 | 877.2 | 50 | 483 | 62 | 52 | 47 | 365 | 40 | 523.2 | 252 | 483.4 | 395 | 428.4 | 193.4 | 224.2 | 105 | 931 | 45 | 5469.6 | 5072.4 | 57 | 227 | 416 | 202 | 172.2 | 56 | 56 | 49 | 55 | 52 | 370 | 538.4 | 1808 | 1449.4 | 345 | 1558.4 | 209 | 193 | 321 | 322.4 | 538.2 | 53 | 53 | 255 | 1176 | 56 | 572 | 849 | 51 | 51 | 295 | 220 | 58 | 817.6 | 118 | 2037 | 50 | 175.2 | 448.4 | 54 | 50 | 306 | 46 | 5559.4 | 567.6 | 50 | 164 | 95 | 205 | 133.2 | 5116.8 | 50 | 1742 | 72.2 | 126.4 | 832 | 217 | 616 | 336.8 | 1248 | 1056.4 | 3901.6 | 174 | 395 | 175 | 196 | 246.2 | 3165 | 878.2 | 316 | 332 | 46 | 791.2 | 423.4 | 280.2 | 237 | 492.6 | 54 | 153.4 | 227 | 313 | 335 | 48 | 388 | 771 | 3035 | 375 | 460 | 54 | 52 | 243 | 182 | 290 | 51 | 54
220.2 | 155 | 38 | 449 | 432.2 | 218 | 51 | 267.4 | 534.6 | 2576 | 338 | 125.2 | 875 | 171 | 1815.8 | 390 | 710.4 | 834 | 282 | 1897 | 540 | 514.4 | 148.8 | 259 | 41 | 5172.8 | 687.4 | 510 | 384 | 546 | 121 | 585 | 49 | 351 | 276 | 33 | 59 | 438 | 243.6 | 609 | 53 | 500 | 36 | 727 | 1176 | 189 | 61 | 254 | 599 | 191.2 | 572 | 43 | 45 | 440 | 843 | 359 | 940 | 385 | 401 | 281.8 | 109 | 87.6 | 392 | 258 | 431 | 103 | 139.8 | 3278 | 32 | 84 | 575 | 2524 | 3162 | 454 | 898 | 549 | 44 | 53 | 48 | 127 | 56 | 44 | 222.6 | 791 | 1323 | 1004 | 50 | 430.2 | 98 | 52 | 47 | 358 | 40 | 152 | 252 | 513.8 | 1655.8 | 358 | 251 | 373 | 133 | 933.4 | 45 | 739.2 | 419 | 57 | 347 | 384 | 378 | 330 | 56 | 56 | 49 | 55 | 52 | 1563.6 | 656 | 1808 | 497.8 | 5004 | 1550 | 209 | 46 | 409.8 | 542.8 | 511 | 53 | 53 | 227 | 458 | 177 | 604 | 885 | 51 | 51 | 212.6 | 220 | 58 | 1622 | 130 | 1843 | 50 | 192 | 2523 | 54 | 50 | 405 | 46 | 3501.8 | 511 | 50 | 316 | 129 | 293 | 98 | 266 | 58 | 1658 | 77.8 | 705.4 | 880 | 217 | 480 | 345 | 1323 | 528 | 4910 | 2217 | 995.8 | 175 | 166.8 | 434.8 | 3105 | 978.8 | 281 | 332 | 46 | 765.6 | 601 | 885.8 | 237 | 518 | 54 | 223 | 219 | 336 | 293 | 48 | 448 | 450 | 2192.8 | 327 | 388.8 | 54 | 52 | 231 | 206 | 301.2 | 51 | 54
249 | 72.6 | 85 | 524 | 275 | 104.6 | 51 | 433 | 381.8 | 2546 | 1367.6 | 351 | 859 | 51 | 484 | 354 | 796 | 766 | 249 | 504 | 573.2 | 397.4 | 352 | 320.2 | 132.6 | 260 | 977 | 514 | 248 | 117 | 169 | 745 | 49 | 351 | 347 | 98 | 82.4 | 394 | 176 | 629 | 53 | 544 | 36 | 699 | 1216 | 333 | 61 | 290 | 998 | 32 | 532 | 43 | 45 | 440 | 764.6 | 459 | 988 | 299.4 | 323.8 | 267 | 125 | 77 | 405.8 | 258 | 461 | 115 | 106.2 | 2469.6 | 32 | 228 | 647 | 2486 | 3314 | 506 | 370 | 510 | 58 | 53 | 48 | 137.4 | 108 | 44 | 191 | 785.2 | 655 | 944 | 138 | 371 | 194 | 52 | 47 | 512.4 | 40 | 188 | 212.4 | 474 | 287 | 322 | 251 | 373 | 121 | 926.8 | 45 | 448 | 423 | 57 | 275 | 402.8 | 385 | 524.4 | 56 | 56 | 49 | 55 | 52 | 2456 | 596 | 1922 | 640 | 348 | 1522.8 | 192 | 46 | 430 | 556 | 509 | 53 | 53 | 190 | 421 | 177 | 235 | 995.8 | 87 | 2294 | 144 | 155.6 | 58 | 1590 | 161.2 | 1301.6 | 50 | 208 | 2531 | 54 | 62 | 607 | 46 | 3010 | 535 | 50 | 285 | 161 | 357 | 4300.8 | 346 | 90 | 4099 | 275 | 350.4 | 972 | 142.6 | 264 | 436.6 | 216 | 528 | 4510.6 | 2104 | 3262 | 127.8 | 116.4 | 493 | 4461.6 | 988 | 321 | 432 | 46 | 513 | 605 | 1305 | 237 | 426 | 54 | 4157.8 | 240.6 | 281 | 45 | 48 | 424 | 432 | 266 | 293 | 264 | 54 | 52 | 2099.8 | 56 | 304 | 218 | 54
228.8 | 52 | 92.2 | 544 | 203 | 84 | 51 | 483 | 313 | 2578 | 338 | 387 | 730.4 | 51 | 460 | 359.4 | 836 | 858.4 | 296 | 476 | 623 | 426.4 | 775.4 | 352 | 454 | 270.4 | 921 | 438 | 248 | 117 | 169 | 729 | 49 | 327 | 371 | 114.6 | 78 | 354 | 184 | 609 | 53 | 593.2 | 36 | 607 | 2929.6 | 900.4 | 61 | 349.2 | 68 | 32 | 644 | 43 | 45 | 434.8 | 621 | 487 | 940 | 295.2 | 2290.6 | 282.4 | 129 | 135.4 | 293 | 258 | 534.8 | 115 | 76.2 | 1124.6 | 32 | 228 | 615 | 1499.8 | 1568.6 | 1206.2 | 382 | 302 | 79 | 125 | 48 | 147 | 185 | 44 | 191 | 478 | 177 | 944 | 270 | 395 | 242 | 52 | 71.6 | 498 | 40 | 240 | 54 | 576.6 | 131.8 | 238 | 251 | 393 | 561.2 | 909 | 45 | 1739.4 | 6642.2 | 57 | 236.6 | 480.2 | 398 | 522 | 56 | 79.6 | 312 | 55 | 52 | 2492 | 648 | 1662.4 | 598 | 341.8 | 1564 | 360 | 46 | 376.2 | 526.4 | 1673.2 | 53 | 53 | 250 | 1623.2 | 177 | 235 | 556 | 228 | 2377.6 | 218 | 59 | 58 | 1559.4 | 222 | 611 | 50 | 192 | 2583 | 54 | 150 | 533.8 | 46 | 467 | 547 | 50 | 448.2 | 253 | 357 | 2208.4 | 422 | 51.8 | 4099.4 | 497 | 547.6 | 998.4 | 31 | 173 | 448 | 200 | 554.8 | 2933 | 2104 | 3401 | 57 | 216 | 485 | 1326 | 948 | 1434.2 | 400.4 | 46 | 665.4 | 525 | 1282.2 | 237 | 500 | 54 | 2206.4 | 151 | 394.2 | 45 | 48 | 436 | 377 | 266 | 253.8 | 1039.6 | 90.8 | 52 | 3831 | 56 | 304 | 170 | 54
327.6 | 52 | 131 | 514.4 | 311 | 132 | 51 | 640.8 | 301 | 1633.2 | 338 | 399 | 659 | 51 | 424 | 429 | 853 | 618 | 392 | 571 | 40 | 395.8 | 1240.4 | 47 | 572.6 | 207.2 | 901 | 414 | 51 | 283 | 213.8 | 939 | 49 | 297 | 275.8 | 109 | 341 | 6929.8 | 188 | 269 | 133 | 550.4 | 36 | 669.6 | 2413 | 3513.8 | 3317 | 346 | 68 | 32 | 531.8 | 43 | 45 | 232.6 | 641 | 423 | 2415.2 | 309 | 3718.2 | 387 | 189 | 255 | 213 | 58 | 590 | 115 | 103 | 345 | 32 | 468.8 | 567 | 1585.8 | 487.6 | 1561.4 | 430 | 384.6 | 44 | 177.8 | 48 | 183 | 289.8 | 44 | 191 | 328.8 | 170 | 927.2 | 270 | 409.4 | 33 | 52 | 170 | 418 | 40 | 249 | 54 | 534 | 135 | 290 | 174.2 | 453 | 1072.4 | 859 | 45 | 671.4 | 3510.6 | 57 | 248.6 | 525 | 1509 | 561.6 | 56 | 290 | 432 | 55 | 52 | 2432 | 648 | 1647.6 | 258.2 | 501.8 | 1693.6 | 484 | 46 | 308.6 | 327.6 | 671 | 53 | 53 | 437 | 325 | 128.6 | 56 | 252 | 429 | 1593.8 | 272 | 59 | 58 | 1633 | 290 | 54 | 350 | 324 | 2689 | 54 | 210 | 1017.8 | 46 | 591.4 | 587 | 58 | 461 | 337 | 565.6 | 193 | 462.8 | 50 | 3589.8 | 513 | 1213.2 | 998 | 31 | 165 | 912.4 | 200 | 482 | 3414.4 | 2104 | 3407 | 57 | 216 | 368.6 | 323 | 856 | 501 | 361 | 46 | 698.8 | 545 | 1581.6 | 123.6 | 363.2 | 54 | 303 | 109 | 448 | 45 | 88 | 428 | 313 | 266 | 382.2 | 625.8 | 216.4 | 52 | 271 | 56 | 292 | 242 | 364
440 | 52 | 1493.6 | 486.6 | 299 | 132 | 51 | 668.8 | 301 | 185.6 | 5508.8 | 311.8 | 718 | 51 | 424 | 381 | 761 | 546 | 344 | 587 | 40 | 305.2 | 569 | 47 | 762.2 | 120 | 870 | 378 | 51 | 331 | 281 | 1390.6 | 49 | 289 | 300 | 125 | 393 | 394 | 268 | 281 | 173 | 530 | 36 | 600.8 | 2417 | 3624.8 | 3357 | 630 | 68 | 32 | 465 | 43 | 45 | 119 | 701 | 423 | 534 | 3330 | 3793 | 413.8 | 244 | 247 | 221 | 58 | 534 | 136.4 | 194 | 393 | 32 | 529 | 585 | 2618 | 468 | 1663 | 442 | 423 | 88.2 | 192.2 | 48 | 2317.6 | 305 | 44 | 191 | 232 | 166 | 646 | 638 | 391 | 33 | 112 | 170 | 438 | 234 | 524 | 262 | 934.2 | 365.2 | 381 | 155 | 542.4 | 444 | 798 | 45 | 525 | 420.2 | 57 | 283 | 448.6 | 3178 | 647 | 56 | 290 | 395.4 | 151 | 52 | 1597.4 | 554.4 | 1734 | 540 | 501.6 | 1772 | 481 | 46 | 291.6 | 277.4 | 643 | 53 | 53 | 430 | 2186.8 | 56 | 56 | 191.6 | 467 | 366 | 264 | 59 | 58 | 1569 | 174 | 54 | 433.2 | 441 | 1124.6 | 54 | 134 | 1509.6 | 46 | 697 | 551 | 156.4 | 461 | 277 | 604 | 253 | 570 | 85 | 939 | 549 | 1497 | 981 | 31 | 235 | 1629 | 236 | 491 | 5156 | 517.6 | 2751.2 | 57 | 216 | 291 | 344.8 | 698.2 | 2702 | 373 | 46 | 546 | 387.4 | 1802 | 48 | 248 | 54 | 445.8 | 707.2 | 616 | 45 | 88 | 428 | 327.4 | 222.8 | 436.4 | 2196.8 | 304 | 52 | 360.8 | 56 | 244 | 277 | 583
536 | 52 | 110 | 590 | 227 | 339.6 | 51 | 639 | 314.8 | 324.2 | 169 | 98 | 718 | 51 | 360 | 417 | 637.6 | 530 | 151 | 507 | 239.4 | 367.2 | 474.6 | 47 | 867 | 40 | 728.2 | 6316.8 | 51 | 371 | 317 | 1413.8 | 49 | 277 | 300 | 185 | 530.8 | 443 | 469.8 | 425 | 233 | 227 | 36 | 1838 | 2558.2 | 4870 | 3369 | 824 | 76 | 32 | 506 | 43 | 154.2 | 167 | 729 | 142 | 373 | 3314 | 4777 | 378 | 244 | 234.2 | 53 | 58 | 584 | 200 | 194 | 452.6 | 32 | 385 | 565 | 3572.4 | 1885 | 1659 | 1307.2 | 475 | 265 | 197 | 48 | 4370.6 | 2281.2 | 44 | 33 | 224 | 165.6 | 642 | 662 | 355 | 33 | 202 | 235 | 322.8 | 234 | 464 | 324.4 | 583 | 506 | 389 | 161 | 835.4 | 246 | 50 | 203.4 | 565 | 455 | 57 | 367.4 | 365 | 4124.8 | 495 | 56 | 371.2 | 249 | 175 | 52 | 428 | 564 | 1750.8 | 1050.8 | 528 | 1756 | 568 | 100.6 | 216 | 131 | 631 | 53 | 174 | 398 | 4048.6 | 56 | 153.6 | 208.6 | 524 | 382 | 212 | 59 | 123.2 | 2304.6 | 250 | 54 | 422 | 610.8 | 792 | 54 | 134 | 768 | 46 | 1360.6 | 587 | 242 | 321 | 301 | 652 | 329 | 530 | 125 | 467 | 506.4 | 1936.8 | 981 | 158.2 | 195 | 1605 | 45 | 439 | 5140 | 121 | 234 | 65 | 216 | 3589.8 | 425 | 501 | 2701 | 281 | 120.4 | 558 | 379 | 2988.4 | 67.4 | 203 | 54 | 510 | 109 | 588 | 45 | 88 | 368 | 351 | 194 | 508 | 3270.8 | 294.4 | 52 | 370.6 | 56 | 244 | 472.6 | 583
512.8 | 152.8 | 523.2 | 510 | 703 | 1179.8 | 176.6 | 569.6 | 292 | 400 | 149 | 74 | 602 | 51 | 372 | 401 | 530 | 608 | 151 | 675.6 | 367 | 488 | 427 | 47 | 599 | 40 | 770.4 | 390 | 51 | 601 | 293 | 1924.8 | 49 | 301 | 306 | 304.8 | 526 | 498.2 | 602.4 | 413.2 | 273 | 263.4 | 36 | 3393.4 | 918.4 | 4466.6 | 2806.6 | 868 | 136.4 | 32 | 482 | 43 | 227 | 157 | 802.6 | 142 | 293 | 5350 | 4228 | 503.2 | 220 | 967.4 | 53 | 58 | 471 | 279.2 | 308.4 | 543.2 | 32 | 133.6 | 566.8 | 4054.8 | 2710.8 | 1656.6 | 963.2 | 643 | 265 | 293 | 48 | 341 | 3003 | 44 | 33 | 228 | 192 | 659.2 | 704 | 338.2 | 33 | 202 | 248.2 | 254.8 | 234 | 317 | 324.4 | 487 | 536 | 564 | 226 | 1044.8 | 246 | 50 | 243 | 581 | 407 | 57 | 337 | 305 | 7016.2 | 461 | 56 | 430.2 | 249 | 175 | 52 | 484 | 511 | 1798 | 323 | 372 | 1802.4 | 701.4 | 137 | 336 | 151 | 436 | 53 | 174 | 330.4 | 305 | 56 | 178 | 271.8 | 1504.8 | 390 | 190 | 59 | 221 | 1924.8 | 701.8 | 54 | 2421 | 845 | 829 | 54 | 2055.6 | 720 | 46 | 1029.8 | 563 | 242 | 308 | 277 | 834.4 | 301 | 482 | 132.2 | 467 | 502 | 2399.6 | 993 | 304 | 319 | 1594 | 45 | 449 | 5066 | 121 | 183.6 | 128.8 | 50 | 3582.2 | 1496.2 | 627 | 2748 | 301 | 170 | 1120 | 400 | 4553.2 | 145 | 253 | 54 | 454 | 120.2 | 512 | 45 | 124 | 357 | 473 | 194 | 378.4 | 2695 | 270.4 | 52 | 291 | 56 | 280 | 493.4 | 627
384 | 337 | 284.2 | 510 | 383 | 589.6 | 234 | 473 | 404.4 | 380 | 165 | 98 | 499.6 | 51 | 205.8 | 382.4 | 510.8 | 49 | 165 | 583.2 | 367 | 360.6 | 52 | 254 | 577.6 | 40 | 948 | 390 | 51 | 601 | 191.4 | 697.6 | 49 | 44 | 275 | 252 | 502 | 588.6 | 135 | 558.8 | 321 | 426 | 36 | 3414 | 528.6 | 2653 | 285 | 259 | 159.4 | 32 | 309.8 | 147 | 227 | 337 | 961.8 | 142 | 465.6 | 3803 | 3018 | 128 | 302.2 | 943.4 | 102 | 287 | 461 | 261 | 442 | 495 | 100 | 64 | 538.2 | 2847 | 3778.4 | 1663 | 547 | 570 | 176.6 | 367.4 | 48 | 169 | 2705 | 145.2 | 33 | 222 | 240 | 764 | 744 | 343 | 33 | 202 | 47 | 308 | 254.2 | 312.2 | 158 | 543 | 600 | 548 | 466.2 | 639.2 | 246 | 50 | 243 | 581 | 401 | 57 | 379.6 | 277 | 4833 | 665 | 56 | 392 | 49 | 163 | 52 | 540 | 552.8 | 1730.4 | 155 | 384 | 1755.2 | 705 | 137 | 488 | 111 | 388 | 60.2 | 453.2 | 871.8 | 325 | 56 | 178 | 426 | 2904.6 | 271.4 | 238 | 59 | 354 | 1588 | 489 | 54 | 2294.6 | 966.8 | 883 | 54 | 2082 | 696 | 255 | 699.2 | 523.8 | 218.8 | 201 | 277 | 816 | 310.6 | 247 | 50 | 487 | 47 | 1693.6 | 751 | 380 | 404 | 1700 | 45 | 489 | 4988.4 | 133 | 3417 | 228 | 50 | 5575 | 2549 | 2571.4 | 2719.4 | 496 | 376.2 | 385 | 436 | 4362.2 | 145 | 277 | 54 | 454 | 195 | 536 | 45 | 160 | 478 | 513 | 351 | 342 | 1200.4 | 233.6 | 52 | 243 | 56 | 312 | 492 | 753.4
360 | 415 | 184 | 626 | 311 | 600.8 | 266 | 365.6 | 563.2 | 389.4 | 165 | 134 | 465 | 173 | 248 | 494.6 | 518 | 220 | 129.4 | 547 | 444.2 | 279 | 52 | 254 | 422.6 | 40 | 960 | 543.2 | 82.2 | 659 | 213 | 604 | 49 | 95.6 | 235 | 5465.8 | 422 | 846.6 | 175 | 1065.4 | 376.8 | 375 | 127.8 | 3304 | 697 | 4522.8 | 349 | 317.8 | 350 | 32 | 291 | 147 | 227 | 337 | 777 | 102.4 | 564 | 1936.4 | 2882.4 | 128 | 341 | 829 | 341.8 | 287 | 623.8 | 261 | 434 | 415.8 | 284 | 48 | 651 | 2919 | 3836 | 900.4 | 486 | 695.6 | 44 | 442 | 48 | 71.4 | 2505 | 289.8 | 33 | 117.4 | 192 | 695 | 728 | 331 | 40.2 | 142 | 47 | 241.4 | 179.2 | 242.8 | 158 | 669 | 580.8 | 604.4 | 883 | 748 | 90 | 50 | 45 | 1259.4 | 392 | 57 | 513.6 | 298.2 | 3981 | 641 | 56 | 411 | 49 | 115 | 52 | 5510.4 | 692.2 | 1683 | 134.8 | 403.6 | 752 | 726 | 137 | 513 | 119 | 374 | 89 | 497.6 | 3355 | 370.8 | 56 | 153.6 | 444 | 3104.8 | 263 | 246 | 59 | 414 | 1549 | 460.4 | 54 | 2161 | 742.6 | 875 | 54 | 2058 | 686 | 599 | 554.6 | 519 | 308 | 201 | 237 | 881.4 | 349 | 55 | 50 | 535 | 47 | 1847 | 675 | 380 | 300 | 1829.4 | 45 | 558.4 | 5192 | 221.8 | 3495.6 | 2442 | 50 | 5607 | 2311.2 | 4642.4 | 2653 | 463 | 485 | 2625 | 448 | 4787 | 145 | 320.2 | 54 | 410 | 263 | 648 | 45 | 124 | 478 | 397 | 268.8 | 439.4 | 206.4 | 66 | 52 | 268.8 | 56 | 464 | 443.2 | 944.4
406.4 | 415 | 184 | 571.6 | 311 | 373.2 | 274 | 620.6 | 788.8 | 368.4 | 288.2 | 186.2 | 464 | 173 | 248 | 657 | 574.8 | 220 | 70 | 692 | 727 | 514.2 | 52 | 254 | 441 | 40 | 972 | 4578.2 | 103 | 646 | 255 | 592 | 257 | 340 | 251 | 480.2 | 466.2 | 893 | 285 | 430 | 1800.4 | 224 | 400 | 1084.4 | 625.8 | 3589 | 1151.2 | 282.4 | 338 | 32 | 439 | 147 | 190.6 | 529.8 | 887 | 43 | 550 | 1435 | 3181.2 | 348.4 | 305 | 925 | 625 | 319 | 778 | 283.6 | 550.8 | 347 | 288 | 48 | 675.4 | 2829 | 3836 | 411.2 | 422 | 675 | 44 | 470 | 48 | 47 | 1431.2 | 325 | 127.8 | 147 | 228 | 679 | 936 | 283 | 33 | 52 | 47 | 171.6 | 200 | 172 | 54 | 53 | 55 | 2421.2 | 835 | 213 | 51 | 551 | 45 | 682.2 | 392 | 57 | 592 | 297 | 2747.2 | 539 | 106.8 | 471 | 49 | 135 | 165.4 | 659 | 879 | 1812.4 | 54 | 590.8 | 549.2 | 654 | 75.4 | 477 | 135 | 45 | 53 | 397 | 4516.8 | 468 | 56 | 56 | 439.2 | 2605.6 | 245 | 238 | 59 | 371.8 | 1575 | 343.2 | 470 | 2213 | 711.2 | 871 | 54 | 2070 | 606 | 347 | 567 | 649.6 | 252 | 201 | 221.6 | 845 | 341 | 55 | 50 | 547 | 47 | 1141.6 | 675 | 100.8 | 355.8 | 1877 | 45 | 598 | 3456.4 | 192.6 | 330 | 2532.6 | 134 | 2337 | 2220 | 1010 | 1541.6 | 495 | 46 | 3833.2 | 468 | 5204 | 86.8 | 413 | 54 | 203 | 263 | 616 | 45 | 68 | 498 | 349 | 430 | 342.4 | 228 | 142 | 52 | 252.8 | 56 | 384 | 475.8 | 928.8
379.2 | 314.2 | 204 | 742 | 271 | 407 | 211.2 | 635 | 917.2 | 249 | 491.8 | 209 | 2268.6 | 173 | 248 | 648.4 | 655.6 | 220 | 269 | 692 | 1830.4 | 628.4 | 52 | 272.2 | 6349.6 | 40 | 984 | 2590.6 | 92.6 | 788 | 227 | 616 | 257 | 355 | 286.2 | 476.6 | 351 | 971 | 321 | 462 | 522 | 224 | 360 | 405.2 | 495.2 | 3649 | 2320 | 200 | 374 | 191.2 | 615 | 105.4 | 45 | 330.2 | 1309.4 | 43 | 367 | 440.2 | 3652.6 | 363 | 285 | 853 | 275.8 | 319 | 718 | 160 | 523.6 | 536 | 1642.8 | 84 | 685.6 | 2825 | 1807.2 | 678.4 | 410.4 | 697.2 | 44 | 442 | 48 | 47 | 462 | 325 | 191 | 3041.4 | 312 | 708.6 | 945 | 293 | 33 | 52 | 47 | 178.8 | 128 | 179 | 54 | 53 | 55 | 2930 | 1091 | 146.6 | 51 | 576 | 45 | 281 | 392 | 57 | 595.2 | 345 | 284 | 330.2 | 183 | 232 | 49 | 135 | 241 | 687 | 1118.8 | 1273 | 54 | 394.6 | 594 | 570.8 | 193 | 537 | 115 | 45 | 53 | 457 | 3443 | 502.4 | 56 | 56 | 384 | 764 | 6286 | 270 | 155.6 | 436.2 | 1590 | 324 | 470 | 662.6 | 669 | 978 | 54 | 163 | 634 | 731 | 712.6 | 1264.6 | 252 | 172 | 266 | 644.8 | 457 | 55 | 50 | 487 | 47 | 670 | 675 | 31 | 373 | 1821 | 45 | 726 | 3155 | 342 | 330 | 3148.8 | 202 | 2329 | 2220 | 956.4 | 715.2 | 507 | 46 | 2489 | 488 | 4406 | 48 | 371.4 | 54 | 215 | 263 | 636 | 45 | 116 | 446.4 | 445 | 466 | 347 | 276 | 178 | 52 | 243 | 56 | 296 | 571.4 | 1047.8
453.4 | 269.8 | 38 | 677 | 263 | 455 | 129 | 582 | 909.4 | 201 | 387.2 | 281 | 3577 | 203 | 163.6 | 512 | 647 | 220 | 373 | 712 | 887 | 641 | 52 | 220.8 | 439 | 40 | 974 | 564 | 51 | 2015 | 259 | 54 | 297.8 | 685 | 435 | 557 | 768.6 | 919.4 | 305 | 429.2 | 506 | 78.4 | 409 | 505 | 345 | 2062.6 | 2305 | 200 | 414 | 231 | 610 | 43 | 45 | 337.4 | 3249 | 43 | 356 | 557 | 3625.8 | 342 | 180 | 1027.4 | 381 | 98 | 829 | 184 | 415.6 | 725 | 363.6 | 98 | 533.8 | 58 | 350 | 670.4 | 398 | 803 | 44 | 53 | 48 | 47 | 793 | 385 | 191 | 3242.6 | 300 | 678 | 1032 | 426 | 33 | 52 | 47 | 179 | 149 | 211.8 | 54 | 53 | 55 | 2930 | 301.8 | 47 | 51 | 5731 | 45 | 297 | 392 | 57 | 513.2 | 53 | 184 | 1586.4 | 766.2 | 232 | 49 | 135 | 266.6 | 124 | 1123.6 | 1760.2 | 54 | 209 | 651.6 | 431 | 193 | 609.4 | 172.2 | 45 | 53 | 394.8 | 2834.2 | 492 | 56 | 56 | 434.4 | 812.8 | 1635.6 | 294 | 220 | 675.8 | 1165.2 | 320 | 359 | 606 | 32 | 1532.4 | 251 | 451.4 | 604 | 120.8 | 762.8 | 225 | 252 | 56 | 52 | 666 | 388.4 | 55 | 50 | 52 | 92.2 | 982.8 | 699 | 105.4 | 55 | 1803.4 | 45 | 710 | 1662.4 | 388.4 | 143.6 | 2928.2 | 186 | 48 | 2140 | 1060 | 681 | 456 | 46 | 2442 | 528 | 4438 | 48 | 498.2 | 54 | 288.6 | 49 | 660 | 45 | 148 | 328 | 729.2 | 467.8 | 445 | 264 | 178 | 52 | 243 | 56 | 45 | 459.2 | 823
575 | 155 | 38 | 537 | 263 | 329 | 101 | 522 | 625 | 189 | 679.2 | 284.6 | 3634 | 201 | 37 | 320 | 655 | 49 | 484 | 716 | 1145 | 591.6 | 52 | 138 | 613 | 40 | 914 | 602.6 | 51 | 735.4 | 259 | 54 | 359 | 590.8 | 587 | 543 | 584.8 | 721.8 | 397.8 | 434 | 506 | 42 | 472.8 | 521 | 992.2 | 920 | 2296.2 | 141.2 | 262.8 | 294.8 | 370 | 43 | 45 | 461 | 3065.8 | 43 | 380 | 2507 | 3621 | 132 | 204 | 1132.6 | 393 | 258 | 811 | 170 | 322.4 | 308.8 | 274 | 48 | 5781.4 | 58 | 310 | 628.6 | 351 | 765.4 | 44 | 53 | 48 | 47 | 1170.2 | 372 | 191 | 3431.4 | 252 | 665.8 | 6550 | 592 | 33 | 52 | 47 | 160.4 | 202 | 239 | 54 | 53 | 55 | 1331.6 | 112.6 | 47 | 51 | 462.2 | 45 | 305 | 376 | 57 | 610 | 53 | 144 | 688.2 | 195 | 248 | 49 | 123 | 285 | 124 | 573.8 | 675 | 54 | 254 | 714 | 431 | 193 | 678 | 270.2 | 45 | 53 | 134 | 379 | 2302 | 56 | 208 | 646 | 622 | 402.2 | 303.2 | 220 | 625 | 452 | 804.8 | 359 | 598 | 32 | 1998.8 | 251 | 223.6 | 467 | 46 | 794 | 225 | 50 | 56 | 52 | 714 | 254 | 55 | 50 | 52 | 160 | 946 | 729 | 217 | 172 | 1835 | 45 | 659.8 | 508.4 | 428.6 | 50 | 312.6 | 170 | 48 | 312.6 | 1127.2 | 584 | 448 | 46 | 331 | 440 | 3785.2 | 48 | 2794.2 | 54 | 410 | 49 | 700 | 45 | 148 | 287 | 1051.6 | 521.8 | 394 | 289.6 | 93.2 | 52 | 251 | 56 | 45 | 551 | 911.2
563 | 155 | 244 | 372 | 263 | 341 | 145 | 469.2 | 663 | 305 | 955.6 | 1676.6 | 373 | 201 | 209 | 336 | 657.2 | 49 | 503 | 688 | 942 | 1511.2 | 129 | 138 | 565 | 40 | 52 | 389 | 51 | 644 | 287.8 | 232 | 234.2 | 44 | 575 | 4736.6 | 4421.2 | 533 | 379 | 494 | 482 | 42 | 468 | 741 | 501 | 834 | 1900.4 | 53 | 220 | 304 | 194 | 43 | 119 | 461 | 2976 | 43 | 345 | 1011 | 2379.8 | 120 | 168 | 1118 | 421 | 391 | 616 | 55 | 51 | 316.2 | 32 | 48 | 349 | 58 | 350 | 699 | 1506.6 | 744.2 | 44 | 53 | 48 | 47 | 2617 | 44 | 96.2 | 369 | 252 | 857 | 1418.2 | 620 | 33 | 52 | 47 | 168 | 40 | 42 | 54 | 53 | 55 | 270 | 296 | 47 | 51 | 231 | 45 | 60 | 54 | 57 | 431.6 | 53 | 144 | 1119 | 132.2 | 281 | 49 | 151 | 215.2 | 124 | 539 | 829 | 54 | 230 | 626 | 413 | 1696.4 | 1668.4 | 353 | 45 | 53 | 1155.4 | 468.6 | 4114.6 | 56 | 246 | 571.6 | 484 | 428 | 304 | 220 | 596.2 | 452 | 1124.8 | 405 | 490.8 | 32 | 1100.8 | 251 | 268 | 467 | 46 | 786.8 | 130.4 | 50 | 56 | 52 | 658.8 | 254 | 55 | 50 | 52 | 160 | 969.2 | 801 | 237 | 172 | 1875 | 45 | 653 | 382 | 369 | 50 | 164 | 1417.4 | 48 | 52 | 1079 | 403.6 | 604 | 46 | 542 | 464 | 3378 | 48 | 3770 | 54 | 414 | 49 | 776 | 45 | 48 | 287 | 641 | 696 | 371 | 353 | 150 | 52 | 295 | 56 | 45 | 627 | 936.4
433.4 | 155 | 312 | 431 | 349 | 305 | 185.8 | 398 | 631.8 | 337 | 250 | 465.2 | 254 | 201 | 1193.2 | 420 | 928 | 49 | 372.8 | 736.4 | 894 | 331 | 201.8 | 83.4 | 629.8 | 250 | 52 | 345 | 51 | 726.8 | 319 | 284 | 151 | 44 | 578.6 | 3427 | 1655.6 | 552.4 | 4903 | 502 | 342 | 42 | 480 | 681 | 421 | 1259.4 | 326 | 53 | 172 | 274.4 | 166 | 43 | 215 | 461 | 2980 | 43 | 369.4 | 2494.8 | 556.2 | 96 | 196 | 954 | 531 | 545 | 616 | 55 | 51 | 309.6 | 142.4 | 155 | 427 | 58 | 350 | 511.8 | 319 | 702.6 | 44 | 53 | 48 | 77 | 3548 | 44 | 33 | 633 | 252 | 893 | 2987.6 | 584 | 33 | 52 | 145.4 | 320 | 40 | 42 | 54 | 53 | 55 | 506 | 324.8 | 133.4 | 51 | 231 | 45 | 60 | 54 | 260 | 451.8 | 53 | 955.2 | 2096.6 | 56 | 272 | 49 | 1779.2 | 125.4 | 124 | 521 | 826 | 54 | 233 | 698 | 1311.6 | 1899.2 | 852.6 | 353 | 45 | 53 | 165 | 611 | 546.2 | 56 | 353.4 | 544.4 | 506.4 | 440 | 379.8 | 123.4 | 582 | 452 | 236 | 607.6 | 174 | 32 | 1091 | 251 | 277.6 | 491 | 46 | 721.6 | 268 | 50 | 56 | 52 | 366 | 129.2 | 55 | 50 | 52 | 160 | 927.2 | 749 | 237 | 172 | 1779 | 45 | 678 | 284 | 351.4 | 50 | 164 | 110 | 144 | 52 | 899 | 347 | 684 | 46 | 665.6 | 434.4 | 3318 | 48 | 3357 | 54 | 438 | 49 | 776 | 45 | 48 | 381 | 557 | 1884 | 291 | 381.8 | 141.2 | 52 | 399 | 56 | 45 | 627 | 752
370.4 | 52 | 38 | 53 | 415 | 468 | 263.8 | 49 | 555 | 379.2 | 2137.6 | 319.6 | 3284.8 | 201 | 3003.4 | 468 | 1004 | 49 | 319 | 715.4 | 898.8 | 331 | 413 | 112 | 699 | 250 | 52 | 361.8 | 51 | 828.8 | 1889.4 | 300 | 69.4 | 44 | 165 | 5124 | 450 | 468.2 | 503.2 | 430 | 198 | 42 | 410.4 | 582.4 | 381 | 2973.6 | 362 | 53 | 224 | 32 | 110 | 43 | 185 | 421 | 3043 | 43 | 367 | 1994.6 | 595.4 | 144 | 148 | 2147.8 | 390 | 258 | 457 | 55 | 51 | 347.2 | 216 | 155 | 571 | 58 | 49 | 51 | 399 | 678 | 44 | 53 | 48 | 212 | 3559.6 | 44 | 33 | 611.2 | 252 | 269 | 2892 | 2387.4 | 33 | 52 | 170 | 278 | 40 | 42 | 54 | 53 | 55 | 566 | 376 | 155 | 51 | 231 | 45 | 60 | 54 | 260 | 1177 | 53 | 1766.4 | 3866.2 | 56 | 354 | 49 | 55 | 152 | 124 | 642.8 | 868 | 54 | 261 | 746 | 2700 | 1884.6 | 858.4 | 1221.2 | 45 | 53 | 383 | 603 | 4372.6 | 56 | 425 | 329 | 539.2 | 491.2 | 163 | 59 | 347.6 | 452 | 340 | 246 | 813 | 32 | 1068 | 132.8 | 50 | 407 | 46 | 61 | 268 | 50 | 56 | 52 | 315.6 | 46 | 55 | 50 | 52 | 172.2 | 912 | 753.8 | 247 | 125.2 | 1114.6 | 45 | 664 | 252 | 377 | 50 | 144 | 122 | 280.4 | 52 | 844.6 | 50 | 513 | 46 | 739 | 352 | 3178 | 48 | 3377 | 54 | 475.8 | 49 | 54 | 45 | 48 | 375 | 479.6 | 2670 | 325 | 48 | 178 | 52 | 56 | 56 | 45 | 190.2 | 747.2
370.6 | 52 | 38 | 53 | 437 | 468 | 1842.4 | 49 | 555 | 451 | 2160 | 485.2 | 2629.6 | 81 | 1219 | 589.4 | 1004 | 49 | 305 | 696 | 867.6 | 1015 | 461 | 116 | 1018 | 250 | 52 | 345 | 248 | 508 | 2274 | 312 | 49 | 44 | 53 | 6852 | 578 | 464 | 519 | 414 | 1107.6 | 42 | 323.2 | 588 | 397 | 2968 | 356.4 | 53 | 264 | 32 | 5342 | 43 | 165 | 191 | 1037 | 43 | 342 | 3380.6 | 529 | 177.6 | 149 | 808 | 330 | 98 | 439 | 55 | 51 | 346 | 216 | 155 | 529 | 58 | 49 | 51 | 403 | 540.6 | 185.6 | 53 | 48 | 425.6 | 3389.8 | 44 | 96.2 | 502 | 252 | 269 | 3086 | 2233 | 33 | 52 | 170 | 444.4 | 40 | 42 | 54 | 53 | 55 | 1878.2 | 1922.4 | 155 | 51 | 231 | 45 | 60 | 54 | 260 | 842 | 53 | 285 | 597.8 | 56 | 431 | 49 | 127 | 152 | 124 | 666 | 927.8 | 97 | 257.4 | 596 | 2640 | 1573.4 | 840.6 | 438.4 | 45 | 53 | 323 | 608 | 2450.8 | 128.6 | 273 | 93.4 | 2487 | 407 | 163 | 59 | 268 | 452 | 362 | 207.6 | 1408 | 32 | 1027.4 | 54 | 50 | 367 | 46 | 61 | 182 | 50 | 56 | 52 | 286 | 46 | 55 | 50 | 52 | 218 | 1333.8 | 761 | 39 | 55 | 306 | 45 | 647 | 262 | 526 | 50 | 231.2 | 110 | 389 | 52 | 767.8 | 167.6 | 443 | 46 | 677.6 | 514 | 3178 | 48 | 1574.2 | 54 | 354 | 49 | 54 | 45 | 48 | 339 | 451.6 | 2670 | 466 | 48 | 286 | 52 | 56 | 56 | 45 | 51 | 500
416.2 | 156.8 | 38 | 298.2 | 481 | 578 | 2176.4 | 49 | 543 | 430.8 | 2279 | 428.4 | 292 | 51 | 37 | 653 | 1009.4 | 49 | 206 | 55 | 854 | 36 | 236 | 152 | 992 | 250 | 52 | 285 | 248 | 586.8 | 2104 | 471.2 | 49 | 44 | 53 | 277.8 | 722.4 | 466.4 | 527 | 458 | 53 | 42 | 340 | 652 | 520.6 | 2908 | 426 | 53 | 286.6 | 32 | 376 | 43 | 2020.4 | 651 | 55 | 103 | 335 | 3430.6 | 743.8 | 279.6 | 49 | 56 | 53 | 58 | 261 | 55 | 51 | 1537.2 | 286.4 | 112.2 | 509 | 58 | 133.8 | 51 | 347 | 52 | 221 | 53 | 48 | 398 | 2013 | 44 | 191 | 402 | 236 | 55 | 3333 | 2233 | 33 | 52 | 145.4 | 365 | 40 | 42 | 416.4 | 53 | 55 | 459 | 2343 | 133.4 | 90 | 86.2 | 45 | 60 | 54 | 260 | 491.4 | 53 | 289 | 371 | 56 | 449 | 352 | 175 | 64 | 194.8 | 763.6 | 795.6 | 269 | 282 | 524.8 | 2640 | 698 | 845 | 336 | 201 | 53 | 53 | 582 | 589 | 177 | 235 | 51 | 2507 | 366 | 163 | 79 | 268 | 49 | 457.4 | 54 | 490 | 32 | 983.4 | 54 | 50 | 56 | 46 | 61 | 53 | 50 | 56 | 52 | 48 | 46 | 55 | 50 | 52 | 218 | 1759.6 | 761 | 62.8 | 55 | 298 | 45 | 622.4 | 362 | 441.4 | 50 | 396 | 50 | 389 | 277 | 674 | 246 | 429 | 401 | 343 | 209 | 2111.6 | 48 | 85.4 | 54 | 457.2 | 49 | 54 | 45 | 48 | 385 | 418 | 2879 | 676 | 48 | 258 | 52 | 56 | 56 | 45 | 51 | 504.4
433 | 92 | 38 | 320.6 | 479.2 | 718.8 | 2130 | 49 | 575.4 | 392.6 | 1095 | 1894.2 | 292 | 51 | 37 | 685 | 987.8 | 49 | 206 | 55 | 828.4 | 94.8 | 236 | 456.8 | 973 | 124 | 52 | 297.4 | 248 | 516 | 2104 | 2558.4 | 49 | 44 | 176 | 2864.6 | 662 | 527 | 527 | 434 | 53 | 42 | 436 | 668 | 670 | 2420.6 | 426 | 53 | 319 | 32 | 344 | 43 | 1591.4 | 565 | 55 | 151 | 359 | 3359 | 971 | 251 | 49 | 56 | 53 | 58 | 317 | 55 | 51 | 3437 | 267.2 | 203.2 | 483 | 58 | 261 | 51 | 303 | 52 | 221 | 53 | 48 | 502 | 1119 | 44 | 191 | 288 | 212 | 122.8 | 2811 | 2213 | 33 | 52 | 47 | 365 | 234 | 42 | 2370.2 | 53 | 55 | 459 | 2307 | 47 | 246 | 50 | 45 | 60 | 54 | 138.2 | 633.8 | 53 | 432 | 371 | 56 | 476.8 | 432 | 175 | 53.8 | 233 | 812.2 | 719 | 387.2 | 328 | 520.8 | 2682 | 650 | 770 | 210.4 | 240 | 53 | 53 | 515.6 | 568 | 177 | 199.2 | 51 | 4531.6 | 330 | 83.2 | 73 | 259 | 49 | 481.4 | 54 | 301.2 | 32 | 944 | 54 | 50 | 56 | 46 | 61 | 53 | 50 | 56 | 52 | 48 | 46 | 55 | 50 | 52 | 218 | 1008 | 741 | 190 | 55 | 273.8 | 45 | 693 | 364 | 430 | 50 | 408 | 216 | 448.2 | 298.6 | 612 | 246 | 448 | 421.8 | 211 | 209 | 643.6 | 48 | 47 | 54 | 546 | 49 | 54 | 45 | 48 | 382 | 382 | 2085.8 | 702.6 | 214.4 | 960 | 52 | 56 | 56 | 45 | 51 | 385
463 | 92 | 38 | 470 | 462 | 127 | 3000 | 49 | 623.8 | 611.2 | 660.2 | 380.4 | 468.4 | 51 | 37 | 665 | 919 | 49 | 191 | 55 | 758.6 | 183 | 88.8 | 260 | 977 | 40 | 52 | 294 | 294 | 564 | 1024.2 | 3119 | 49 | 44 | 176 | 3494 | 697.2 | 476 | 401.6 | 454 | 53 | 190 | 436 | 692 | 300 | 1560.2 | 474 | 53 | 343 | 59 | 2078 | 43 | 45 | 347 | 55 | 230.8 | 46 | 2240.4 | 845 | 286 | 49 | 88 | 53 | 58 | 331 | 148 | 51 | 4500.6 | 120 | 242 | 503 | 198 | 366.6 | 51 | 51 | 52 | 221 | 177.2 | 48 | 441.6 | 1179 | 44 | 191 | 147 | 376 | 168 | 1001.4 | 2265 | 33 | 52 | 96 | 309.8 | 234 | 42 | 4217.2 | 53 | 55 | 413 | 2395 | 47 | 246 | 50 | 45 | 93 | 172 | 57 | 587 | 53 | 367 | 371 | 56 | 466 | 395.4 | 175 | 109 | 268.4 | 779 | 709 | 466 | 355 | 663.2 | 142 | 684 | 643 | 321.6 | 240 | 220 | 53 | 543 | 308.4 | 177 | 56 | 51 | 5098.6 | 354 | 30 | 1160.2 | 333.4 | 49 | 513.8 | 54 | 186 | 100 | 1088.8 | 54 | 50 | 56 | 46 | 167.8 | 53 | 50 | 56 | 52 | 48 | 46 | 55 | 50 | 52 | 183.8 | 2273.4 | 711 | 190 | 55 | 277.4 | 45 | 642 | 372 | 488.8 | 3130 | 368.4 | 263.2 | 423 | 385 | 636 | 246 | 492 | 170 | 46 | 209 | 698 | 106.2 | 47 | 54 | 653 | 49 | 54 | 45 | 48 | 455 | 386 | 896 | 879.8 | 256 | 647 | 52 | 56 | 56 | 45 | 133.4 | 5992.6
455 | 105.2 | 38 | 508 | 474 | 1713.4 | 3117.2 | 158.8 | 603 | 1628 | 587 | 291.6 | 1562.2 | 173 | 37 | 565 | 946.6 | 49 | 251 | 55 | 795 | 183 | 52 | 314 | 657.8 | 40 | 52 | 435 | 359.8 | 975 | 231 | 3127 | 49 | 44 | 176 | 3484.4 | 2128.8 | 596 | 318 | 874.8 | 53 | 299.8 | 436 | 1032.2 | 300 | 3161.8 | 474 | 259 | 358.6 | 61 | 2062 | 43 | 45 | 447 | 55 | 1588.6 | 46 | 416 | 2560 | 544 | 1304.8 | 88 | 53 | 58 | 333.6 | 148 | 51 | 5960 | 102.4 | 242 | 510.4 | 233 | 477 | 51 | 51 | 52 | 150.2 | 180 | 48 | 355.6 | 1157 | 44 | 191 | 195 | 852.8 | 168 | 516 | 1200 | 33 | 52 | 120.4 | 227 | 234 | 209 | 674.4 | 53 | 55 | 859.4 | 1285.2 | 47 | 246 | 50 | 45 | 93 | 208 | 57 | 607 | 53 | 483 | 156.2 | 56 | 478 | 249 | 55 | 121 | 268.4 | 739 | 805.2 | 466 | 331 | 1101 | 142 | 649.4 | 587 | 1598.6 | 240 | 220 | 77.2 | 539 | 358 | 56 | 56 | 51 | 4154.2 | 210 | 70 | 154 | 557.4 | 49 | 385 | 54 | 186 | 202 | 998.2 | 54 | 50 | 56 | 83.4 | 239 | 53 | 50 | 56 | 52 | 48 | 46 | 55 | 50 | 52 | 47 | 1011 | 711 | 190 | 55 | 606.4 | 45 | 634 | 312 | 466 | 3166 | 386 | 334 | 242 | 385 | 1330.4 | 206.8 | 524 | 170 | 46 | 99.8 | 698 | 182.8 | 47 | 54 | 653 | 49 | 54 | 45 | 48 | 594 | 366 | 896 | 499 | 256 | 316.8 | 52 | 56 | 56 | 45 | 257 | 406
473 | 117 | 38 | 2322 | 498 | 2110 | 2473.6 | 232 | 661 | 384 | 779.6 | 299 | 1146.8 | 173 | 37 | 535 | 1066.4 | 83.2 | 2123 | 55 | 795 | 183 | 52 | 338.4 | 630 | 40 | 52 | 51 | 290 | 384 | 480 | 4578.2 | 49 | 44 | 126.8 | 3462.8 | 1046.4 | 2200 | 318 | 229 | 53 | 409 | 472 | 1042 | 158.4 | 3234.8 | 474 | 259 | 295 | 65 | 2243.6 | 43 | 45 | 472 | 55 | 391.6 | 46 | 5376 | 4325.6 | 1970.6 | 57 | 204 | 94 | 58 | 78.6 | 1195.4 | 51 | 5012.8 | 32 | 48 | 576.8 | 233 | 501 | 51 | 51 | 52 | 44 | 194 | 48 | 318 | 1197 | 44 | 96.2 | 215 | 1288.6 | 168 | 956 | 448 | 33 | 52 | 156.4 | 120.2 | 234 | 209 | 484 | 53 | 55 | 344 | 684 | 47 | 246 | 50 | 45 | 93 | 172 | 57 | 664.8 | 53 | 789 | 55 | 56 | 395.6 | 209 | 55 | 128 | 189.4 | 724.2 | 725 | 176.8 | 209.4 | 2553 | 62 | 533.6 | 512.6 | 724 | 162 | 192 | 174 | 507 | 917.8 | 56 | 56 | 51 | 4914.4 | 51 | 178 | 194 | 600 | 49 | 1744.4 | 54 | 317 | 202 | 973 | 54 | 50 | 56 | 233 | 239 | 53 | 50 | 56 | 52 | 213.6 | 46 | 304.6 | 50 | 87 | 47 | 1073.4 | 706.2 | 234.2 | 55 | 803 | 45 | 707.2 | 216 | 466 | 322.6 | 517.6 | 462.8 | 48 | 250 | 1019.2 | 50 | 388 | 170 | 46 | 27 | 814.8 | 334 | 47 | 54 | 1766 | 49 | 54 | 45 | 48 | 478 | 402 | 212.6 | 483 | 256 | 306 | 52 | 205 | 56 | 45 | 257 | 385
433 | 1285.6 | 38 | 2302 | 546 | 2282 | 2540 | 232 | 634 | 368.8 | 1800 | 335 | 623.4 | 173 | 37 | 535 | 1058 | 220 | 2123 | 55 | 775.4 | 124.2 | 52 | 389 | 3185.4 | 40 | 52 | 233 | 290 | 441.6 | 741 | 2603.8 | 49 | 44 | 53 | 2113.6 | 981 | 2736.8 | 378 | 229 | 53 | 224 | 508 | 1014 | 51 | 2882.6 | 2327.2 | 259 | 335.8 | 65 | 881.6 | 43 | 45 | 472 | 161 | 430.2 | 85.4 | 3839 | 732 | 512 | 73 | 1038 | 270 | 58 | 169 | 234 | 51 | 2597.2 | 32 | 48 | 526 | 58 | 358 | 51 | 51 | 52 | 265 | 215 | 72 | 390 | 1162.2 | 44 | 191 | 247 | 441 | 55 | 4774 | 452 | 33 | 202 | 144 | 49 | 117.6 | 209 | 484 | 53 | 55 | 562 | 728.8 | 47 | 90 | 50 | 45 | 93 | 184 | 57 | 780 | 53 | 779 | 55 | 56 | 338.2 | 49 | 55 | 85 | 194.8 | 764 | 725 | 155 | 448 | 3073.8 | 42 | 633.6 | 587.8 | 368 | 45 | 204 | 174 | 1643 | 3122.6 | 56 | 56 | 51 | 3943.8 | 51 | 249 | 197.6 | 543.6 | 49 | 478 | 54 | 621.6 | 202 | 942.4 | 54 | 50 | 56 | 233 | 239 | 53 | 50 | 56 | 52 | 255 | 46 | 883.6 | 50 | 207 | 47 | 1102.6 | 749.4 | 221 | 55 | 797 | 45 | 796 | 122 | 575.8 | 508 | 943.2 | 485.8 | 48 | 95.2 | 736 | 175.8 | 574 | 95.6 | 46 | 27 | 791.8 | 334 | 47 | 54 | 1801.6 | 49 | 54 | 45 | 48 | 492.8 | 444 | 129 | 463 | 172.8 | 306 | 52 | 219 | 56 | 45 | 133.4 | 547
379 | 247 | 38 | 2154.2 | 528 | 2282 | 280 | 85.6 | 2051 | 1632.8 | 1740 | 194 | 259.4 | 173 | 37 | 543 | 1106 | 220 | 2193.6 | 197 | 767 | 255 | 52 | 138 | 2629 | 40 | 52 | 233 | 316 | 852.6 | 315 | 2022.8 | 49 | 121.4 | 53 | 2088 | 891.2 | 2884.6 | 378 | 229 | 53 | 224 | 506.4 | 852 | 51 | 932 | 3585.6 | 259 | 277 | 202 | 446 | 43 | 81.4 | 472 | 161 | 375.6 | 243 | 3302 | 695.2 | 596.4 | 186 | 631 | 270 | 58 | 169 | 198 | 51 | 582.4 | 32 | 228 | 526 | 58 | 279.4 | 51 | 51 | 52 | 265 | 326.2 | 108 | 418.8 | 1072 | 44 | 191 | 283 | 457 | 55 | 50 | 452 | 33 | 202 | 47 | 49 | 40 | 209 | 301.6 | 53 | 55 | 644 | 708.2 | 47 | 51 | 50 | 45 | 93 | 196 | 57 | 671.6 | 53 | 372 | 55 | 56 | 259 | 49 | 2602 | 118.6 | 124 | 95 | 734.6 | 155 | 448 | 2239.4 | 111.2 | 663 | 543 | 316.8 | 45 | 127.4 | 174 | 3366 | 3189 | 56 | 56 | 117 | 3815 | 51 | 285 | 1243.4 | 566 | 49 | 403.6 | 54 | 614.4 | 202 | 722 | 54 | 50 | 56 | 233 | 203.4 | 53 | 50 | 56 | 52 | 255 | 46 | 2428 | 50 | 248 | 458 | 1101 | 752.2 | 221 | 55 | 260 | 45 | 865.2 | 122 | 594 | 508 | 164 | 426.6 | 48 | 52 | 796 | 367 | 562.4 | 313 | 46 | 27 | 643 | 237 | 47 | 54 | 1774.8 | 49 | 54 | 45 | 48 | 487.2 | 523 | 129 | 507 | 48 | 350.8 | 52 | 219 | 56 | 45 | 51 | 1003
421.4 | 1061.2 | 38 | 2123 | 500 | 1057.8 | 280 | 49 | 966.2 | 423.4 | 1728 | 194 | 1422.2 | 51 | 37 | 593 | 1142 | 293.2 | 2185 | 197 | 2670.4 | 255 | 52 | 138 | 2673 | 40 | 52 | 233 | 243 | 2439 | 495 | 2022 | 110.2 | 173 | 53 | 2163.6 | 649.2 | 2949.8 | 370.2 | 158.6 | 173 | 224 | 509 | 749.2 | 51 | 862.8 | 3530 | 135.4 | 285.8 | 216 | 446 | 43 | 227 | 472 | 161 | 280 | 243 | 3290 | 641 | 468 | 1023.2 | 248 | 370 | 58 | 169 | 309.8 | 51 | 484 | 32 | 228 | 391.6 | 58 | 277 | 51 | 51 | 230.6 | 220.8 | 426 | 108 | 1446.8 | 1118.8 | 159.8 | 191 | 320.2 | 489 | 55 | 50 | 544.2 | 33 | 202 | 47 | 49 | 40 | 108.8 | 262 | 53 | 55 | 596.4 | 790.6 | 47 | 51 | 50 | 45 | 79.8 | 232 | 57 | 571 | 53 | 276.6 | 55 | 56 | 259 | 49 | 2602 | 529.6 | 124 | 255 | 685 | 155 | 408 | 1888 | 215 | 663 | 386 | 153.4 | 45 | 128.8 | 101.4 | 3334 | 3165 | 56 | 56 | 161 | 3130.4 | 51 | 293 | 194 | 484.6 | 49 | 314 | 54 | 351 | 32 | 896.8 | 54 | 50 | 56 | 233 | 61 | 53 | 50 | 56 | 52 | 255 | 46 | 2472 | 50 | 296 | 758 | 979 | 745 | 107 | 55 | 171.2 | 45 | 853.2 | 122 | 584.8 | 508 | 202.2 | 403 | 48 | 52 | 796 | 478 | 523.6 | 323 | 46 | 27 | 532 | 237 | 47 | 54 | 1612 | 49 | 54 | 45 | 48 | 478 | 644.6 | 129 | 547.8 | 48 | 241.2 | 52 | 219 | 56 | 45 | 51 | 1026.2
423 | 1500 | 205 | 53 | 532 | 127 | 217.2 | 140.2 | 1169.8 | 2003.8 | 1728 | 293.2 | 232 | 111 | 37 | 1032.6 | 2443 | 307.8 | 2185 | 197 | 3191 | 255 | 52 | 65.2 | 5825 | 40 | 112 | 233 | 191 | 2439 | 671 | 1324.8 | 151 | 310 | 53 | 2277 | 715 | 1341 | 377 | 53 | 253 | 42 | 497 | 437.4 | 133.8 | 736 | 3622.8 | 53 | 395 | 276 | 2177.2 | 43 | 227 | 412 | 341.6 | 256 | 164.2 | 213 | 699 | 503 | 604.6 | 56 | 324 | 261 | 168 | 362.4 | 51 | 344 | 32 | 249.4 | 424 | 58 | 237 | 51 | 51 | 329 | 44 | 474 | 108 | 2996 | 2030.8 | 237 | 127.8 | 445 | 497 | 55 | 50 | 670.6 | 33 | 202 | 47 | 49 | 40 | 42 | 408.4 | 53 | 55 | 402 | 1532.6 | 113.4 | 51 | 50 | 203.4 | 60 | 182 | 57 | 583 | 53 | 53 | 55 | 56 | 259 | 49 | 1583.2 | 2116 | 491.8 | 255 | 50 | 74.2 | 170.8 | 448 | 215 | 647 | 556 | 131 | 45 | 79 | 53 | 4047.2 | 610 | 56 | 104.8 | 161 | 2470.8 | 73.2 | 355 | 194 | 422 | 49 | 314 | 54 | 1215 | 109.2 | 1388.2 | 54 | 50 | 56 | 93.4 | 89.6 | 121.8 | 50 | 56 | 52 | 172.2 | 46 | 2519.2 | 50 | 240 | 758 | 927 | 741 | 31 | 55 | 38 | 45 | 667 | 354 | 901 | 312.6 | 355 | 286.2 | 48 | 544.2 | 820 | 478 | 472.2 | 463 | 177 | 27 | 596 | 85.8 | 47 | 90 | 2818 | 49 | 54 | 45 | 48 | 386 | 683 | 129 | 368 | 48 | 238.4 | 52 | 219 | 56 | 45 | 190.2 | 995
378 | 1417.6 | 219 | 217 | 540 | 127 | 123 | 201 | 1138.4 | 2327 | 1720 | 390 | 184 | 201 | 248 | 879 | 1058 | 171 | 1061.8 | 197 | 3219 | 255 | 52 | 254 | 4218.6 | 40 | 202 | 123.8 | 179 | 2439 | 691 | 621 | 151 | 310 | 53 | 1483.8 | 761.2 | 745 | 329 | 53 | 253 | 42 | 550.2 | 490 | 258 | 796.6 | 1751.6 | 53 | 347 | 316 | 2049.4 | 43 | 227 | 460.4 | 399.6 | 380 | 46 | 213 | 1392.2 | 377 | 147.2 | 56 | 213 | 5208 | 223 | 617.6 | 108.6 | 344 | 32 | 335 | 394 | 58 | 311 | 128.6 | 51 | 329 | 44 | 474 | 129 | 2998.4 | 3460 | 237 | 33 | 402 | 497 | 140.6 | 121.4 | 418 | 33 | 52 | 47 | 49 | 40 | 42 | 1146 | 53 | 55 | 447 | 2903 | 213 | 51 | 50 | 243 | 60 | 220 | 57 | 458.2 | 53 | 53 | 55 | 157.6 | 259 | 49 | 834.6 | 2116 | 278.8 | 245.4 | 50 | 54 | 55 | 448 | 215 | 550.4 | 568 | 111 | 45 | 115 | 90.6 | 5380.2 | 497.4 | 56 | 178 | 161 | 3710 | 162 | 323 | 159 | 378 | 49 | 314 | 54 | 2334 | 225 | 769 | 54 | 50 | 56 | 56 | 204 | 225 | 50 | 56 | 52 | 153.6 | 46 | 2384 | 50 | 228 | 755.4 | 895 | 746.2 | 142.6 | 55 | 100.4 | 45 | 607 | 354 | 363.8 | 280 | 355 | 249 | 48 | 212 | 848 | 201.2 | 455 | 423 | 177 | 27 | 712 | 48 | 47 | 111 | 1721.8 | 49 | 54 | 45 | 48 | 362 | 539 | 211.2 | 288 | 48 | 1224.4 | 52 | 191 | 56 | 45 | 225 | 2876
477.6 | 1397 | 219 | 258 | 540 | 127 | 123 | 201 | 940.4 | 2311 | 1541.2 | 390 | 184 | 201 | 248 | 591.4 | 1014 | 171 | 222.2 | 111.8 | 3186.2 | 123.6 | 52 | 254 | 3843 | 40 | 202 | 51 | 171 | 8042.4 | 1184.2 | 260 | 151 | 181 | 53 | 294 | 698 | 643.8 | 35 | 53 | 253 | 42 | 642 | 153 | 258 | 671.4 | 133 | 53 | 755.8 | 316 | 2196 | 43 | 227 | 533 | 522.8 | 404 | 46 | 231.8 | 2582 | 297 | 89 | 56 | 133 | 461.2 | 223 | 782.2 | 195 | 465 | 32 | 227 | 374 | 58 | 271 | 245 | 51 | 432.2 | 44 | 474 | 135.4 | 2981 | 3470.8 | 237 | 33 | 495 | 497 | 269 | 169 | 1570 | 33 | 52 | 47 | 49 | 40 | 42 | 736 | 53 | 55 | 493 | 2903 | 213 | 51 | 50 | 243 | 60 | 184 | 57 | 383.4 | 53 | 53 | 55 | 183 | 79.6 | 49 | 444.8 | 2158 | 52 | 143 | 50 | 54 | 55 | 560 | 215 | 481 | 538 | 141.8 | 79 | 127 | 241 | 5431 | 371 | 56 | 249.6 | 51 | 3646.8 | 162 | 366 | 159 | 380.4 | 49 | 54 | 190 | 2334 | 225 | 2108.2 | 54 | 50 | 56 | 56 | 204 | 225 | 50 | 56 | 52 | 224 | 146.8 | 341 | 50 | 228 | 858 | 868.2 | 749 | 217 | 78.4 | 194 | 45 | 607 | 284 | 483 | 5696.2 | 278.6 | 237 | 48 | 212 | 1039.8 | 50 | 387 | 413 | 247.4 | 27 | 712 | 48 | 159 | 69 | 710 | 49 | 54 | 45 | 48 | 340 | 518 | 266 | 252 | 48 | 2671 | 52 | 219.6 | 56 | 45 | 225 | 2752
564 | 1217 | 219 | 258 | 540 | 127 | 123 | 201 | 815.4 | 2295 | 692.4 | 310 | 184 | 201 | 248 | 429 | 966 | 49 | 58 | 55 | 1818.4 | 36 | 52 | 254 | 3790 | 40 | 202 | 51 | 171 | 708.8 | 1874 | 468 | 49 | 181 | 53 | 314.4 | 614 | 773.2 | 35 | 53 | 213 | 42 | 642 | 153 | 133.8 | 625 | 133 | 53 | 635.8 | 308.2 | 741.6 | 63.8 | 81.4 | 508.8 | 338 | 332.4 | 46 | 316.2 | 2586 | 284.2 | 89 | 182.4 | 227.6 | 496 | 223 | 59.8 | 195 | 371 | 67.2 | 155 | 374 | 58 | 306.4 | 245 | 51 | 273.2 | 44 | 462 | 193 | 2969 | 2936 | 198.4 | 33 | 3020 | 497 | 269 | 266.2 | 2330 | 33 | 52 | 47 | 49 | 40 | 42 | 306 | 53 | 55 | 517.4 | 2645 | 113.4 | 51 | 50 | 45 | 67.8 | 172 | 57 | 389 | 53 | 53 | 55 | 183 | 174 | 49 | 444.8 | 2221 | 52 | 143 | 50 | 54 | 55 | 512 | 42 | 481 | 490 | 281 | 95 | 253 | 241 | 5382 | 348.8 | 56 | 357 | 178.2 | 3666.4 | 162 | 366 | 159 | 459 | 49 | 54 | 224 | 2404.8 | 109.2 | 697 | 132.8 | 50 | 56 | 56 | 204 | 225 | 50 | 201 | 52 | 224 | 214 | 405.8 | 50 | 228 | 758 | 3175 | 2037.2 | 217 | 172 | 194 | 45 | 559 | 284 | 472.6 | 217 | 164 | 237 | 176 | 222.4 | 1109 | 50 | 387 | 413 | 353 | 27 | 3278 | 48 | 159 | 2993 | 710 | 49 | 54 | 45 | 48 | 307 | 415.6 | 266 | 154.4 | 48 | 2671 | 52 | 261 | 56 | 45 | 225 | 2741
610.4 | 1162 | 219 | 53 | 452 | 277 | 123 | 170.6 | 701 | 1238.8 | 442 | 282.8 | 224.2 | 201 | 248 | 1235.4 | 950.8 | 49 | 46 | 55 | 1091.8 | 36 | 52 | 254 | 570 | 40 | 142 | 51 | 171 | 456 | 233 | 432 | 49 | 175 | 53 | 207 | 578 | 537.6 | 118.6 | 53 | 53 | 42 | 618 | 72.2 | 156 | 913.8 | 203.8 | 53 | 281.6 | 275 | 378 | 147 | 45 | 412 | 338 | 310.8 | 46 | 302.6 | 2485.2 | 289 | 89 | 214 | 304 | 258 | 223 | 55 | 195 | 371 | 120 | 90.8 | 362 | 58 | 358 | 245 | 51 | 224 | 79.4 | 53 | 1409.2 | 2969 | 4036.8 | 44 | 33 | 3068.8 | 457 | 269 | 331 | 2387 | 33 | 52 | 1767.2 | 49 | 40 | 42 | 306 | 53 | 55 | 493 | 1813.4 | 47 | 51 | 194.8 | 45 | 73 | 172 | 57 | 389 | 53 | 53 | 55 | 183 | 174 | 49 | 834.6 | 238 | 52 | 125.4 | 50 | 54 | 55 | 487.2 | 142 | 46 | 289.4 | 285 | 71 | 245 | 241 | 4021.8 | 260 | 56 | 259.4 | 263 | 1790.2 | 95.4 | 366 | 159 | 413 | 49 | 54 | 416 | 1937.4 | 32 | 479 | 251 | 50 | 56 | 56 | 175.4 | 156.2 | 50 | 201 | 52 | 83.2 | 214 | 449 | 50 | 219.2 | 358 | 3139 | 872.6 | 217 | 172 | 194 | 45 | 547 | 144.8 | 410.4 | 175 | 170.4 | 237 | 352.8 | 225 | 1109 | 50 | 530.2 | 413 | 222 | 27 | 3218 | 48 | 159 | 69 | 690 | 49 | 54 | 45 | 48 | 654.8 | 390 | 266 | 38 | 48 | 2671 | 52 | 270.6 | 56 | 45 | 277.4 | 2755
507.2 | 537.4 | 219 | 53 | 440 | 277 | 123 | 49 | 577.6 | 530 | 416 | 278 | 1619.2 | 51 | 121.4 | 2438 | 977.4 | 49 | 46 | 55 | 658 | 36 | 52 | 129.8 | 570 | 40 | 52 | 51 | 380 | 456 | 233 | 308 | 49 | 171 | 126.8 | 207 | 668 | 385 | 244 | 53 | 53 | 42 | 472.4 | 52 | 156 | 913.2 | 133 | 53 | 290 | 387.4 | 2517.8 | 147 | 45 | 412 | 338 | 306 | 46 | 301 | 1997.4 | 289 | 89 | 214 | 268 | 258 | 56 | 55 | 248.4 | 371 | 120 | 64 | 330.8 | 58 | 358 | 245 | 51 | 86.4 | 221 | 53 | 2209 | 2969 | 4358.4 | 44 | 64.6 | 3178 | 429 | 269 | 212 | 2472.2 | 33 | 52 | 4169 | 49 | 40 | 42 | 306 | 53 | 55 | 510.2 | 421 | 47 | 51 | 231 | 45 | 73 | 188 | 178.8 | 437.4 | 53 | 53 | 55 | 81.4 | 174 | 49 | 186.2 | 238 | 52 | 55 | 50 | 54 | 55 | 403.2 | 142 | 46 | 253.4 | 285 | 71 | 245 | 203.4 | 1933.4 | 260 | 56 | 349 | 263 | 491 | 51 | 332 | 111 | 281.4 | 49 | 54 | 416 | 408.8 | 32 | 446.6 | 251 | 50 | 56 | 56 | 61 | 53 | 50 | 201 | 52 | 48 | 214 | 449 | 50 | 217 | 303.2 | 3139 | 955 | 179.8 | 172 | 131.6 | 45 | 1508.8 | 52 | 361.8 | 191 | 267.4 | 237 | 389 | 65 | 870.6 | 128.4 | 566 | 413 | 222 | 27 | 3218 | 48 | 114.2 | 69 | 512.2 | 49 | 54 | 45 | 48 | 1002.6 | 390 | 183.8 | 38 | 48 | 1669.8 | 52 | 273 | 56 | 45 | 269 | 1399.6
356 | 233 | 219 | 53 | 440 | 277 | 1362 | 49 | 522 | 666.8 | 356 | 278 | 3597.2 | 51 | 37 | 2414 | 1139 | 49 | 46 | 55 | 40 | 36 | 52 | 80 | 567.2 | 40 | 52 | 51 | 380 | 527.4 | 143.4 | 308 | 215.4 | 171 | 176 | 207 | 728 | 385 | 244 | 53 | 53 | 42 | 317 | 52 | 156 | 517 | 203.8 | 53 | 267.4 | 467 | 2032.4 | 147 | 45 | 412 | 55 | 336.4 | 46 | 151.8 | 397 | 301 | 89 | 214 | 244 | 178 | 214 | 55 | 162 | 371 | 120 | 128 | 326 | 58 | 348.8 | 51 | 51 | 52 | 221 | 53 | 2209 | 2945 | 3968.4 | 44 | 191 | 1602.4 | 57 | 122.8 | 300 | 2529 | 33 | 52 | 47 | 131.8 | 40 | 42 | 246.8 | 53 | 55 | 44 | 393 | 47 | 51 | 231 | 45 | 73 | 259 | 260 | 503 | 53 | 53 | 245 | 56 | 103.2 | 49 | 55 | 238 | 52 | 158.2 | 105.6 | 54 | 55 | 336 | 2590 | 46 | 371 | 333.4 | 240 | 245 | 396.2 | 451.6 | 260 | 128.6 | 543 | 263 | 476 | 51 | 310 | 59 | 407 | 49 | 54 | 309.6 | 854.6 | 32 | 542 | 251 | 50 | 195 | 54 | 221 | 234.6 | 50 | 201 | 52 | 48 | 196.4 | 235 | 50 | 217 | 297.4 | 3139 | 955 | 158.2 | 101.8 | 38 | 45 | 4220.8 | 52 | 357 | 500.2 | 449 | 237 | 389 | 65 | 836 | 246 | 566 | 413 | 268 | 27 | 3218 | 48 | 47 | 69 | 387 | 49 | 54 | 45 | 48 | 307 | 390 | 199.8 | 38 | 48 | 186 | 52 | 295 | 56 | 45 | 293 | 2603.8
356 | 227.8 | 219 | 53 | 877.6 | 342.6 | 123 | 49 | 498 | 1518 | 471.8 | 278 | 5377 | 51 | 37 | 2378 | 1030 | 49 | 130 | 55 | 40 | 36 | 52 | 80 | 563 | 40 | 52 | 118.2 | 380 | 456 | 191.8 | 3123 | 257 | 171 | 176 | 145.8 | 752 | 271 | 244 | 53 | 53 | 42 | 317 | 82.6 | 114 | 493 | 133 | 53 | 177 | 467 | 2142 | 84.6 | 45 | 453.2 | 55 | 334 | 46 | 91 | 471.4 | 306.4 | 89 | 150.8 | 205.8 | 58 | 214 | 55 | 162 | 371 | 86.4 | 283.2 | 1912.4 | 58 | 2883.4 | 51 | 51 | 52 | 221 | 53 | 2209 | 2930.6 | 3831 | 44 | 191 | 1354 | 57 | 168 | 399.6 | 2101 | 33 | 52 | 47 | 187 | 40 | 42 | 170 | 53 | 55 | 44 | 396 | 47 | 51 | 231 | 45 | 76.6 | 337 | 260 | 482.4 | 53 | 53 | 245 | 56 | 56 | 49 | 55 | 217 | 52 | 227 | 189 | 54 | 55 | 360 | 260 | 46 | 371 | 230 | 240 | 180.8 | 1265.8 | 808.2 | 260 | 177 | 364 | 220.6 | 415.4 | 51 | 266 | 59 | 391 | 49 | 54 | 54 | 2877 | 32 | 596 | 251 | 50 | 415 | 46 | 221 | 820 | 50 | 114 | 52 | 48 | 254 | 127 | 50 | 217 | 368 | 3127 | 955 | 190 | 55 | 38 | 45 | 3326 | 52 | 469 | 273 | 1617.8 | 237 | 261 | 245 | 999 | 246 | 566 | 413 | 92 | 27 | 3218 | 48 | 200.6 | 1238.6 | 428.4 | 49 | 54 | 45 | 48 | 287 | 390 | 129 | 140 | 131.2 | 146 | 52 | 475.4 | 56 | 45 | 245 | 1006.2
251.2 | 261.2 | 219 | 226 | 48 | 127 | 223.4 | 49 | 1701 | 976 | 549 | 50 | 6582.4 | 51 | 37 | 3575.6 | 1048.6 | 49 | 153.8 | 55 | 40 | 94.8 | 52 | 93.8 | 629 | 40 | 52 | 135 | 380 | 436 | 121 | 3338.2 | 257 | 171 | 176 | 105 | 656 | 271 | 244 | 53 | 53 | 42 | 317 | 315.4 | 51 | 501.4 | 133 | 53 | 177 | 387 | 1778.4 | 43 | 45 | 618 | 55 | 334 | 46 | 3192.8 | 3607.8 | 2272.6 | 89 | 56 | 53 | 58 | 214 | 55 | 117.6 | 2418.2 | 216 | 298 | 2309 | 58 | 3627 | 51 | 51 | 52 | 221 | 53 | 1355.8 | 3067 | 1614 | 44 | 191 | 462.4 | 57 | 168 | 270 | 494 | 33 | 52 | 47 | 187 | 40 | 42 | 158 | 53 | 196 | 44 | 466.8 | 47 | 168 | 158.6 | 45 | 82 | 337 | 260 | 549 | 53 | 116.6 | 245 | 56 | 56 | 85.6 | 55 | 133 | 168.2 | 227 | 189 | 251 | 55 | 420 | 216 | 46 | 312.2 | 1388 | 240 | 138 | 203 | 95 | 438 | 177 | 364 | 51 | 389 | 51 | 266 | 59 | 456.2 | 49 | 54 | 54 | 2845 | 32 | 596 | 54 | 50 | 195 | 46 | 221 | 2459 | 50 | 56 | 52 | 48 | 254 | 127 | 50 | 217 | 360 | 3127 | 935.4 | 190 | 55 | 38 | 45 | 3867.2 | 52 | 437 | 248 | 459.4 | 839.2 | 156.6 | 338 | 999 | 246 | 422.8 | 413 | 92 | 27 | 3404 | 48 | 239 | 1823.4 | 1394.8 | 49 | 54 | 45 | 48 | 333 | 294 | 164.4 | 208 | 256 | 146 | 52 | 503 | 56 | 45 | 281 | 992
120 | 289.4 | 219 | 226 | 48 | 127 | 160 | 49 | 498 | 341 | 549 | 50 | 5344.2 | 75.4 | 37 | 4085.6 | 1988.4 | 49 | 165 | 55 | 40 | 183 | 52 | 149 | 728 | 124 | 52 | 135 | 261.8 | 436 | 191.8 | 3381 | 257 | 171 | 53 | 105 | 737.6 | 271 | 35 | 53 | 53 | 42 | 317 | 389 | 51 | 507 | 401.8 | 53 | 177 | 319.2 | 324 | 43 | 45 | 690 | 161 | 1648.6 | 46 | 3268 | 3867 | 2939 | 166.6 | 56 | 53 | 58 | 214 | 55 | 51 | 2930 | 216 | 282 | 2289 | 163 | 3667.4 | 51 | 51 | 52 | 79.4 | 53 | 190 | 2983 | 160 | 44 | 191 | 438 | 57 | 168 | 138 | 477.2 | 33 | 52 | 47 | 187 | 40 | 42 | 244.4 | 53 | 196 | 44 | 396 | 47 | 246 | 50 | 45 | 82 | 428.2 | 219.4 | 549 | 53 | 212 | 245 | 56 | 56 | 232 | 55 | 133 | 1305.8 | 227 | 353.8 | 251 | 55 | 1739.8 | 216 | 64.2 | 200 | 2323.2 | 240 | 150 | 203 | 190.2 | 438 | 177 | 307.6 | 51 | 2954.4 | 51 | 319.2 | 59 | 694.8 | 49 | 54 | 54 | 2845 | 32 | 569.4 | 54 | 50 | 195 | 46 | 221 | 2459 | 50 | 56 | 52 | 48 | 254 | 127 | 50 | 223 | 360 | 3127 | 776 | 190 | 55 | 38 | 45 | 3105 | 52 | 437 | 252.8 | 383 | 3248 | 48 | 3390 | 1027.8 | 246 | 387 | 413 | 92 | 99.8 | 3368 | 48 | 239 | 69 | 994.4 | 49 | 54 | 45 | 48 | 267 | 317.4 | 373.4 | 208 | 256 | 146 | 52 | 503 | 56 | 45 | 233 | 889.4
120 | 155 | 219 | 226 | 48 | 159.6 | 230.8 | 195.4 | 558 | 292.6 | 549 | 50 | 3729 | 173 | 37 | 1910.2 | 1254.4 | 49 | 144 | 55 | 40 | 183 | 52 | 125 | 716 | 250 | 52 | 118.2 | 183 | 436 | 121 | 3378.2 | 173.8 | 171 | 53 | 105 | 840 | 271 | 35 | 53 | 53 | 226.4 | 306.6 | 389 | 51 | 507 | 1400.8 | 259 | 177 | 148 | 241.8 | 43 | 45 | 1483.2 | 161 | 353.8 | 46 | 4366 | 3996 | 2959 | 186 | 56 | 53 | 58 | 327 | 55 | 51 | 2930 | 216 | 88 | 2209 | 233 | 3766 | 51 | 51 | 52 | 44 | 53 | 226 | 2947 | 153 | 44 | 64.6 | 414 | 57 | 55 | 50 | 443 | 33 | 52 | 47 | 49 | 40 | 42 | 323.6 | 53 | 196 | 44 | 466.8 | 47 | 246 | 50 | 45 | 82 | 751.4 | 57 | 577 | 53 | 340 | 181.4 | 56 | 56 | 232 | 55 | 133 | 161 | 339.6 | 339.4 | 254.6 | 55 | 2513 | 216 | 137 | 164 | 2707 | 123 | 201.6 | 191 | 3278 | 438 | 56 | 642.6 | 117 | 3674.8 | 51 | 413.2 | 59 | 564 | 49 | 54 | 54 | 2837.8 | 32 | 559 | 54 | 50 | 195 | 46 | 213.2 | 2292 | 50 | 56 | 52 | 48 | 254 | 127 | 50 | 248 | 360 | 3190.2 | 776 | 62.8 | 55 | 38 | 45 | 1058.8 | 52 | 437 | 697.8 | 171 | 3394 | 242 | 3433.2 | 1071 | 90 | 356.4 | 413 | 188.8 | 209 | 3496.8 | 48 | 345.8 | 186.6 | 594 | 49 | 54 | 45 | 48 | 303 | 712.8 | 338 | 72 | 256 | 146 | 52 | 503 | 56 | 45 | 223.4 | 926.6
120 | 1282.4 | 191 | 226 | 48 | 290 | 162.6 | 232 | 558 | 220 | 518.4 | 50 | 237.2 | 173 | 37 | 1840 | 743 | 49 | 60 | 55 | 40 | 183 | 52 | 214 | 827.2 | 250 | 52 | 51 | 685.2 | 436 | 121 | 682 | 49 | 1686.6 | 109 | 105 | 760 | 285.4 | 35 | 123.4 | 53 | 409 | 304 | 378.6 | 79.8 | 496.8 | 2560 | 259 | 177 | 747 | 155 | 43 | 45 | 2598 | 161 | 433 | 46 | 3269.8 | 3984 | 2882.2 | 186 | 56 | 53 | 58 | 327 | 55 | 51 | 1394.6 | 216 | 124 | 1010.8 | 233 | 1122 | 51 | 51 | 101.2 | 44 | 53 | 226 | 2972.4 | 125 | 44 | 33 | 330 | 57 | 55 | 50 | 443 | 33 | 52 | 47 | 155.8 | 40 | 42 | 893 | 53 | 248 | 44 | 356 | 47 | 246 | 50 | 45 | 82 | 489 | 57 | 481.2 | 53 | 372 | 181 | 56 | 218.4 | 158.8 | 55 | 133 | 117.4 | 202 | 256 | 269 | 55 | 2517 | 216 | 137 | 164 | 3140.4 | 45 | 270.4 | 191 | 3278 | 495.2 | 56 | 2250.6 | 161 | 3604 | 51 | 5652.4 | 59 | 327 | 49 | 54 | 54 | 3018.6 | 32 | 389 | 54 | 50 | 195 | 195.6 | 208 | 2412 | 90.4 | 56 | 52 | 48 | 46 | 127 | 50 | 232 | 189 | 3285 | 776 | 31 | 55 | 38 | 45 | 286.8 | 52 | 437 | 1229 | 150 | 3526.8 | 242 | 3408 | 2600.4 | 293 | 245 | 413 | 213 | 209 | 3592.2 | 48 | 320.2 | 216 | 594 | 49 | 54 | 45 | 48 | 367 | 1018.6 | 408.8 | 86.8 | 256 | 146 | 52 | 503 | 56 | 45 | 198.2 | 833
39 | 72.6 | 184 | 122.2 | 48 | 360.8 | 298.6 | 232 | 732 | 222.2 | 356 | 50 | 170 | 173 | 37 | 1840 | 655.8 | 171 | 79.4 | 55 | 40 | 124.2 | 52 | 1330.2 | 771 | 250 | 52 | 51 | 221 | 436 | 191.8 | 516.4 | 49 | 2570 | 193 | 105 | 640 | 343 | 35 | 229 | 93 | 409 | 374.4 | 300.2 | 195 | 550.2 | 2560 | 259 | 177 | 3143 | 50 | 43 | 117.8 | 2383.2 | 118.6 | 1309.4 | 46 | 2261.4 | 1864 | 1209.4 | 166.6 | 56 | 53 | 58 | 327 | 55 | 51 | 347 | 68.8 | 228 | 212 | 218 | 328 | 51 | 51 | 175 | 44 | 53 | 226 | 47 | 125 | 44 | 33 | 318 | 57 | 55 | 50 | 345 | 33 | 52 | 47 | 227 | 40 | 42 | 2545.4 | 53 | 251.6 | 242 | 1736.6 | 155 | 207 | 50 | 45 | 98 | 477 | 57 | 450 | 53 | 372 | 181 | 56 | 259 | 49 | 151 | 133 | 52 | 290 | 256 | 269 | 55 | 3787.4 | 216 | 137 | 164 | 2380 | 45 | 352 | 251 | 3610.8 | 474.2 | 56 | 2111 | 161 | 3604 | 51 | 418 | 187.8 | 255.8 | 49 | 54 | 54 | 3050 | 32 | 341.4 | 54 | 50 | 56 | 233 | 208 | 489 | 252 | 56 | 52 | 48 | 46 | 127 | 50 | 232 | 189 | 3285 | 776 | 31 | 55 | 38 | 1341 | 279 | 52 | 437 | 451 | 150 | 2969.8 | 203.2 | 3285.8 | 2948.6 | 293 | 245 | 586.6 | 213 | 209 | 3595 | 125.6 | 205 | 216 | 400.4 | 49 | 54 | 45 | 48 | 315 | 301.8 | 338 | 160 | 48 | 110 | 52 | 503 | 56 | 45 | 868.2 | 775
39 | 52 | 212.8 | 53 | 48 | 358.8 | 400.8 | 49 | 726.8 | 191 | 356 | 50 | 170 | 148.6 | 37 | 1840 | 634 | 171 | 213 | 140.2 | 40 | 36 | 52 | 210 | 707.4 | 250 | 52 | 51 | 221 | 857.2 | 121 | 340 | 151 | 2621.6 | 193 | 105 | 574.8 | 1475.8 | 35 | 229 | 253 | 224 | 480 | 153 | 195 | 599 | 2560 | 406 | 177 | 3143 | 50 | 43 | 227 | 3565.4 | 55 | 871.2 | 243 | 596 | 526 | 1861.4 | 89 | 56 | 53 | 58 | 281.8 | 55 | 51 | 311 | 32 | 228 | 344.8 | 183 | 328 | 51 | 51 | 175 | 176.6 | 53 | 213 | 47 | 560.8 | 82.6 | 33 | 273.6 | 57 | 55 | 50 | 289 | 33 | 52 | 47 | 227 | 40 | 42 | 2637 | 53 | 202 | 242 | 394.8 | 155 | 51 | 50 | 45 | 102 | 429 | 57 | 438 | 53 | 213 | 181 | 56 | 259 | 49 | 175 | 133 | 52 | 370 | 173.6 | 269 | 175 | 1558.6 | 216 | 82.4 | 296.8 | 1723.4 | 45 | 352 | 387.8 | 3884.2 | 403 | 56 | 2111 | 161 | 1076.4 | 51 | 364.8 | 220 | 158 | 49 | 54 | 54 | 3050 | 32 | 299 | 54 | 50 | 56 | 233 | 386 | 1413.4 | 252 | 56 | 52 | 48 | 46 | 127 | 50 | 232 | 230.6 | 3190.2 | 834.8 | 107 | 55 | 38 | 909 | 279 | 144.8 | 437 | 556.6 | 266.8 | 564 | 48 | 249 | 2947.6 | 293 | 242.6 | 760.2 | 188.8 | 209 | 3158 | 145 | 102.6 | 207 | 304.8 | 49 | 54 | 45 | 48 | 216 | 210 | 212.6 | 160 | 48 | 409 | 52 | 503 | 56 | 45 | 363 | 943
39 | 52 | 256 | 53 | 48 | 500.2 | 330 | 49 | 693 | 191 | 368 | 162.8 | 170 | 201 | 37 | 1840 | 2679.8 | 273.6 | 255.8 | 197 | 40 | 167.4 | 52 | 210 | 713 | 40 | 52 | 51 | 221 | 1244.4 | 156.4 | 308 | 151 | 2699 | 193 | 251.4 | 434 | 2291.8 | 35 | 229 | 253 | 224 | 1902.6 | 153 | 277.8 | 637 | 2560 | 282.4 | 194.2 | 3143 | 50 | 43 | 227 | 4246.8 | 55 | 397.6 | 243 | 91 | 636.4 | 143.6 | 81 | 56 | 53 | 58 | 56 | 55 | 137.4 | 477.6 | 49.6 | 228 | 378 | 183 | 328 | 51 | 51 | 175 | 265 | 53 | 229 | 47 | 996.6 | 237 | 159.4 | 326 | 57 | 55 | 50 | 265 | 33 | 52 | 47 | 227 | 40 | 42 | 2529 | 53 | 202 | 271.4 | 1725.6 | 155 | 51 | 50 | 163.8 | 94 | 54 | 57 | 429.6 | 53 | 85 | 130.6 | 56 | 259 | 49 | 175 | 133 | 52 | 343 | 50 | 269 | 255 | 264 | 216 | 46 | 323.4 | 85 | 45 | 292 | 562.4 | 55 | 417 | 56 | 2135.4 | 51 | 356 | 51 | 285 | 220 | 158 | 49 | 54 | 54 | 3050 | 70.6 | 529 | 54 | 50 | 56 | 233 | 375 | 1780.4 | 252 | 56 | 52 | 48 | 79.6 | 274.6 | 50 | 232 | 333 | 3058 | 50 | 221 | 55 | 38 | 477 | 251.8 | 284 | 444.8 | 2910.2 | 203 | 418 | 48 | 278.6 | 3046 | 213 | 233 | 487.4 | 196.8 | 27 | 3158 | 145 | 77 | 201 | 243 | 49 | 54 | 45 | 48 | 216 | 210 | 496.8 | 160 | 48 | 571 | 52 | 449.6 | 56 | 45 | 350.2 | 837.4
39 | 52 | 1842.4 | 53 | 48 | 299 | 365.4 | 109.8 | 744.2 | 191 | 371 | 238 | 170 | 201 | 37 | 1978 | 2660 | 293.2 | 299 | 197 | 40 | 255 | 52 | 301 | 587.4 | 40 | 52 | 87.4 | 85 | 421.8 | 552.4 | 228 | 151 | 2699 | 137 | 294 | 434 | 2383 | 35 | 229 | 253 | 78.4 | 2745.4 | 92.4 | 373.2 | 568 | 2560 | 200 | 281 | 2544 | 93.4 | 43 | 227 | 2398 | 55 | 1680.2 | 203.6 | 166.2 | 664 | 218 | 69 | 56 | 53 | 58 | 56 | 55 | 215 | 652 | 120 | 228 | 330 | 183 | 247.6 | 51 | 51 | 76.6 | 265 | 53 | 253 | 47 | 125 | 237 | 191 | 326 | 57 | 55 | 50 | 217 | 33 | 142 | 47 | 191.4 | 40 | 42 | 2449.8 | 53 | 1090.8 | 159 | 2753 | 145 | 51 | 50 | 243 | 74.2 | 54 | 57 | 424 | 53 | 53 | 55 | 56 | 177.8 | 49 | 151 | 1007 | 52 | 307.8 | 50 | 97 | 255 | 249.4 | 216 | 46 | 321 | 133 | 45 | 390.4 | 580 | 55 | 359.8 | 56 | 250 | 51 | 3025.2 | 51 | 249 | 220 | 158 | 49 | 54 | 54 | 3100.8 | 225 | 513 | 54 | 50 | 56 | 158.2 | 554 | 653 | 252 | 56 | 52 | 130.8 | 214 | 319 | 50 | 190 | 333 | 586 | 50 | 369.8 | 55 | 38 | 45 | 143 | 284 | 450 | 5644 | 203 | 351.6 | 48 | 246.6 | 1844.2 | 198 | 219.2 | 537 | 216.4 | 27 | 572.8 | 125.6 | 77 | 207 | 243 | 49 | 54 | 45 | 48 | 1259.4 | 210 | 338.6 | 62.4 | 48 | 555 | 52 | 414 | 56 | 45 | 331 | 727
82.2 | 91 | 2383 | 53 | 48 | 195.8 | 698.6 | 201 | 716.6 | 191 | 1400.6 | 238 | 170 | 201 | 37 | 1940.6 | 2651.2 | 220 | 1885.4 | 197 | 40 | 255 | 52 | 301 | 520.8 | 40 | 52 | 233 | 51 | 446.2 | 162.4 | 192 | 110.2 | 2699 | 53 | 329.4 | 1168.4 | 2449.4 | 35 | 53 | 253 | 42 | 2687 | 52 | 258 | 522 | 2560 | 200 | 259.4 | 148 | 267 | 43 | 227 | 2398 | 55 | 398.8 | 46 | 1993 | 664 | 218 | 69 | 56 | 53 | 58 | 56 | 55 | 195 | 652 | 120 | 84 | 318 | 183 | 194 | 51 | 51 | 52 | 88.2 | 53 | 253 | 47 | 125 | 237 | 191 | 404 | 57 | 55 | 50 | 205 | 33 | 202 | 47 | 49 | 117.6 | 42 | 334 | 53 | 55 | 159 | 3482.4 | 213 | 51 | 50 | 243 | 69 | 54 | 57 | 401.8 | 53 | 53 | 55 | 56 | 56 | 49 | 55 | 1048.4 | 52 | 135 | 50 | 54 | 95 | 327 | 354.4 | 46 | 321 | 226.6 | 45 | 395 | 337.8 | 55 | 274 | 56 | 250 | 51 | 4099 | 51 | 259.4 | 91.2 | 182 | 49 | 54 | 156 | 3358.6 | 225 | 501 | 54 | 50 | 56 | 967 | 659 | 653 | 90.4 | 56 | 52 | 255 | 214 | 319 | 1073.8 | 127 | 333 | 586 | 50 | 293 | 55 | 38 | 1341 | 191 | 284 | 507.6 | 5644 | 203 | 252 | 176 | 244 | 1043 | 235 | 326 | 537 | 190 | 27 | 561 | 48 | 77 | 1018 | 243 | 49 | 54 | 45 | 48 | 204 | 154.2 | 194 | 38 | 48 | 551 | 52 | 404.4 | 56 | 45 | 331 | 696.6
371 | 247 | 2359 | 53 | 48 | 197.8 | 214.4 | 201 | 647 | 261.8 | 698.2 | 238 | 1921 | 201 | 163.6 | 1935 | 2649 | 220 | 2148.4 | 168.6 | 40 | 255 | 52 | 301 | 450 | 40 | 52 | 233 | 51 | 470 | 49 | 168 | 49 | 2595.8 | 53 | 329.4 | 788.8 | 1755.8 | 35 | 53 | 93 | 42 | 2965.4 | 52 | 133.8 | 430 | 2560 | 53 | 227 | 148 | 267 | 43 | 45 | 1260.2 | 55 | 535.2 | 46 | 4459.4 | 581.2 | 69.2 | 69 | 56 | 180 | 58 | 56 | 55 | 195 | 548.2 | 120 | 48 | 185.2 | 183 | 194 | 51 | 51 | 189.6 | 44 | 53 | 253 | 47 | 125 | 237 | 191 | 509 | 57 | 183.4 | 114.8 | 205 | 33 | 202 | 47 | 49 | 234 | 42 | 334 | 53 | 55 | 159 | 3184.4 | 213 | 51 | 50 | 84.6 | 69 | 54 | 57 | 221 | 53 | 53 | 55 | 106.8 | 79.6 | 49 | 55 | 1152 | 52 | 55 | 50 | 54 | 55 | 287 | 389 | 46 | 1950.2 | 193 | 45 | 347 | 241 | 55 | 274 | 56 | 250 | 51 | 3547 | 51 | 311 | 59 | 984.4 | 49 | 54 | 224 | 3467.8 | 147.8 | 501 | 93.4 | 50 | 56 | 46 | 552.2 | 584.2 | 50 | 56 | 52 | 255 | 214 | 476.2 | 2587 | 127 | 789.2 | 548.2 | 50 | 217 | 55 | 38 | 45 | 1293.2 | 284 | 558 | 5596 | 86.2 | 312.2 | 208 | 212 | 1079.6 | 235 | 326 | 537 | 253.8 | 27 | 433 | 199.2 | 80.4 | 2974.2 | 1542 | 49 | 54 | 45 | 48 | 156 | 82 | 194 | 38 | 48 | 419 | 52 | 430.8 | 56 | 45 | 355 | 778
371 | 381.4 | 2287 | 176 | 48 | 127 | 101 | 201 | 590.2 | 211 | 1015 | 125.2 | 3093 | 111 | 248 | 1732 | 554 | 117.4 | 2115 | 55 | 194.4 | 211.2 | 52 | 101.6 | 474.4 | 40 | 52 | 233 | 51 | 540.8 | 49 | 168 | 49 | 2570 | 53 | 302 | 462 | 632 | 160.4 | 53 | 53 | 42 | 3048 | 52 | 156 | 312 | 2560 | 53 | 135.2 | 752.2 | 267 | 43 | 45 | 458 | 55 | 302.8 | 46 | 2910.8 | 588.8 | 32 | 49 | 56 | 180 | 58 | 56 | 55 | 156.4 | 372.6 | 67.2 | 48 | 120 | 185.8 | 194 | 51 | 51 | 224 | 114.8 | 53 | 691.6 | 47 | 149.4 | 82.6 | 64.6 | 485 | 57 | 269 | 212 | 205 | 33 | 202 | 47 | 49 | 248.6 | 42 | 452 | 53 | 55 | 44 | 3071 | 146.6 | 51 | 50 | 45 | 69 | 54 | 57 | 198 | 53 | 53 | 55 | 183 | 174 | 49 | 55 | 2992 | 52 | 55 | 50 | 54 | 55 | 287 | 389 | 46 | 2267 | 210.4 | 45 | 335 | 90.6 | 55 | 55 | 56 | 176.8 | 51 | 3750 | 117.6 | 279 | 59 | 641.4 | 49 | 54 | 224 | 3399 | 32 | 203 | 251 | 50 | 56 | 46 | 1701.4 | 481 | 50 | 56 | 52 | 255 | 180.4 | 427 | 2623 | 127 | 1222.8 | 443 | 50 | 217 | 125.2 | 38 | 54 | 170.2 | 52 | 522 | 3578.2 | 104.2 | 383 | 389 | 84 | 1053 | 50 | 326 | 492 | 187.2 | 27 | 433 | 237 | 126.8 | 1421.6 | 406 | 49 | 54 | 45 | 48 | 156 | 106 | 194 | 38 | 48 | 313 | 52 | 474 | 56 | 45 | 410.2 | 772.4
284.6 | 415 | 1049.2 | 258 | 48 | 162.4 | 101 | 201 | 648.8 | 301.6 | 319 | 50 | 3294 | 51 | 248 | 1664 | 530 | 49 | 2115 | 55 | 233 | 36 | 52 | 47 | 750.8 | 40 | 52 | 233 | 51 | 470 | 49 | 168 | 49 | 2570 | 53 | 215.8 | 1249.2 | 620 | 244 | 53 | 53 | 42 | 3071.8 | 52 | 156 | 312 | 2560 | 53 | 54 | 3086.4 | 267 | 84.6 | 45 | 426 | 55 | 298 | 46 | 2305 | 1165.8 | 89.6 | 49 | 119.2 | 180 | 58 | 89.4 | 55 | 179 | 346 | 32 | 48 | 112 | 197 | 234 | 51 | 51 | 224 | 221 | 53 | 1110.4 | 47 | 247 | 44 | 33 | 471 | 57 | 359.4 | 212 | 205 | 33 | 112 | 47 | 49 | 246 | 42 | 324 | 53 | 55 | 44 | 2995 | 47 | 51 | 50 | 45 | 194 | 54 | 97.6 | 186 | 53 | 53 | 55 | 183 | 174 | 49 | 55 | 3062.8 | 52 | 55 | 50 | 54 | 170.8 | 1236.4 | 389 | 46 | 2310.2 | 281.4 | 45 | 375 | 53 | 55 | 55 | 56 | 163.8 | 51 | 1076.6 | 162 | 339 | 59 | 389 | 49 | 54 | 224 | 2241 | 32 | 171 | 251 | 50 | 56 | 46 | 413 | 497 | 50 | 56 | 52 | 255 | 46 | 270.4 | 2587 | 1982.2 | 488.6 | 423 | 50 | 142.6 | 172 | 38 | 54 | 279 | 52 | 558 | 427 | 175 | 383 | 389 | 84 | 978.6 | 50 | 397.6 | 455 | 161 | 27 | 508.6 | 237 | 176 | 2591.2 | 406 | 49 | 54 | 45 | 48 | 156 | 122 | 139.2 | 38 | 48 | 313 | 52 | 2060.4 | 56 | 45 | 254 | 737
108.6 | 415 | 256 | 258 | 48 | 558.4 | 101 | 49 | 572 | 398 | 319 | 50 | 3294 | 51 | 248 | 422.4 | 530 | 49 | 925.2 | 55 | 233 | 36 | 52 | 129.8 | 707 | 40 | 52 | 87.4 | 51 | 509.8 | 49 | 179.2 | 49 | 2570 | 53 | 145 | 678 | 458 | 244 | 53 | 53 | 42 | 3203 | 52 | 156 | 1741.2 | 2560 | 53 | 122.8 | 3135.2 | 93.4 | 147 | 45 | 426 | 55 | 2560 | 46 | 497 | 1599 | 128 | 126.6 | 214 | 218.2 | 58 | 223 | 55 | 179 | 346 | 32 | 112.2 | 112 | 197 | 234 | 245 | 51 | 52 | 221 | 53 | 220 | 47 | 247 | 44 | 33 | 471 | 57 | 382 | 212 | 205 | 33 | 52 | 47 | 49 | 1512 | 42 | 344 | 53 | 55 | 44 | 2809 | 47 | 51 | 50 | 45 | 273.8 | 54 | 260 | 186 | 53 | 53 | 131 | 183 | 174 | 49 | 55 | 3143.2 | 139.2 | 55 | 50 | 54 | 248 | 1948 | 309.8 | 46 | 2375 | 1069.4 | 45 | 493 | 53 | 55 | 55 | 177 | 307 | 51 | 419.4 | 162 | 371 | 59 | 229 | 49 | 130 | 190 | 910.8 | 100 | 261 | 251 | 50 | 56 | 56.4 | 601 | 521 | 50 | 56 | 52 | 48 | 170.8 | 248.8 | 2593.6 | 2458 | 730 | 243 | 50 | 158.2 | 172 | 38 | 54 | 279 | 52 | 522 | 416 | 366 | 383 | 261 | 84 | 825.2 | 50 | 607 | 385 | 69 | 27 | 559 | 237 | 1986.8 | 260.8 | 406 | 49 | 54 | 45 | 48 | 156 | 114 | 57 | 38 | 48 | 361.4 | 52 | 2457 | 56 | 45 | 2237 | 807.8
39 | 259 | 256 | 94 | 48 | 168.4 | 101 | 49 | 466.2 | 422.2 | 258.2 | 50 | 1548.6 | 51 | 205.8 | 115 | 530 | 49 | 132 | 55 | 233 | 36 | 52 | 254 | 1713.4 | 40 | 172 | 51 | 51 | 516.4 | 49 | 168 | 49 | 2570 | 53 | 145 | 678 | 292 | 244 | 53 | 53 | 42 | 3993.4 | 88.8 | 114 | 312 | 2560 | 53 | 226 | 4021.2 | 50 | 147 | 45 | 549.6 | 55 | 3097 | 46 | 132.2 | 1621.8 | 128 | 146 | 214 | 371 | 58 | 223 | 55 | 179 | 346 | 32 | 155 | 112 | 197 | 234 | 245 | 51 | 52 | 221 | 53 | 290.8 | 47 | 250 | 44 | 33 | 276 | 57 | 339.2 | 212 | 289 | 33 | 52 | 47 | 49 | 52 | 42 | 344 | 53 | 55 | 44 | 2573 | 47 | 51 | 50 | 45 | 433.4 | 54 | 260 | 274.8 | 53 | 53 | 245 | 132.2 | 103.2 | 49 | 55 | 3300.4 | 161 | 89.4 | 50 | 54 | 248 | 1948 | 206 | 46 | 2375 | 695.2 | 240 | 493 | 53 | 55 | 55 | 177 | 307 | 51 | 420 | 162 | 371 | 59 | 323.6 | 49 | 149 | 54 | 840 | 202 | 173 | 251 | 50 | 56 | 59 | 501 | 677 | 50 | 56 | 52 | 83.2 | 254 | 127 | 2634.4 | 2560 | 617 | 123 | 50 | 190 | 172 | 38 | 68 | 292 | 52 | 1871.2 | 416 | 366 | 288.6 | 229 | 84 | 756 | 50 | 635 | 385 | 1488.6 | 27 | 559 | 161.4 | 3194 | 263 | 308.2 | 49 | 54 | 45 | 48 | 156 | 100.6 | 57 | 106 | 48 | 327 | 52 | 2343 | 56 | 45 | 3273.2 | 677
39 | 85.6 | 256 | 156.8 | 48 | 55 | 51 | 67.2 | 56 | 605.8 | 211 | 50 | 254 | 75.4 | 37 | 115 | 530 | 49 | 192.2 | 55 | 155.8 | 36 | 52 | 254 | 1659 | 40 | 202 | 51 | 51 | 1744.6 | 49 | 168 | 49 | 2570 | 53 | 512.8 | 475 | 157.6 | 202.2 | 53 | 53 | 42 | 3885.6 | 236 | 51 | 252 | 1560.4 | 53 | 226 | 4612 | 50 | 147 | 45 | 632 | 55 | 3065 | 46 | 245 | 153.2 | 128 | 146 | 214 | 371 | 58 | 223 | 178.6 | 90.2 | 360.4 | 32 | 155 | 166 | 257 | 129 | 245 | 51 | 76.6 | 221 | 53 | 256 | 47 | 262 | 44 | 33 | 276 | 57 | 145.4 | 50 | 316.6 | 33 | 52 | 47 | 49 | 67 | 42 | 344 | 53 | 55 | 44 | 2702 | 47 | 51 | 50 | 45 | 60 | 54 | 260 | 297 | 53 | 116.6 | 245 | 56 | 56 | 49 | 219 | 2913.8 | 161 | 227 | 173.6 | 54 | 248 | 1948 | 206 | 46 | 2522 | 394.8 | 240 | 482 | 53 | 55 | 55 | 177 | 307 | 51 | 277 | 51 | 335.8 | 59 | 221 | 49 | 149 | 54 | 870.8 | 1926.8 | 235.4 | 93.4 | 50 | 56 | 59 | 476 | 656.8 | 50 | 56 | 52 | 224 | 254 | 296.8 | 2692 | 2551 | 617 | 123 | 50 | 190 | 55 | 38 | 89 | 48 | 52 | 631.4 | 464 | 254.4 | 265 | 120.4 | 84 | 708 | 50 | 537.4 | 385 | 2931.2 | 27 | 617.8 | 48 | 3565.6 | 263 | 243 | 49 | 54 | 45 | 48 | 156 | 175 | 57 | 281.2 | 89.6 | 327 | 52 | 2366.6 | 56 | 45 | 2261 | 677
39 | 113.8 | 256 | 226 | 48 | 55 | 51 | 61 | 56 | 511 | 288.2 | 50 | 133.4 | 173 | 37 | 115 | 470 | 49 | 223 | 55 | 40 | 36 | 52 | 254 | 685.2 | 40 | 202 | 51 | 51 | 770.8 | 49 | 154 | 49 | 1054.4 | 53 | 1759.2 | 475 | 124 | 35 | 53 | 53 | 42 | 5135 | 327.8 | 79.8 | 287.2 | 61 | 53 | 226 | 2278.4 | 50 | 63.8 | 45 | 682 | 55 | 1942.2 | 46 | 245 | 340.8 | 32 | 126.6 | 214 | 371 | 58 | 313.4 | 261 | 2618 | 443.2 | 32 | 155 | 262 | 257 | 129 | 245 | 51 | 267.4 | 44 | 53 | 315.4 | 47 | 238 | 44 | 64.6 | 276 | 57 | 55 | 270 | 311.4 | 33 | 52 | 47 | 49 | 127 | 42 | 344 | 53 | 55 | 44 | 2714.8 | 47 | 51 | 50 | 45 | 60 | 54 | 260 | 345 | 53 | 212 | 345.8 | 56 | 56 | 49 | 219 | 3968.6 | 139.2 | 279.8 | 256 | 54 | 209.4 | 877 | 286 | 46 | 2522 | 454.8 | 240 | 491.6 | 53 | 126.4 | 55 | 128.6 | 345 | 73 | 277 | 51 | 322.2 | 59 | 221 | 49 | 130 | 54 | 740 | 2358 | 264.8 | 54 | 50 | 56 | 673 | 476 | 644 | 50 | 56 | 52 | 224 | 254 | 508.6 | 3881.8 | 667.8 | 617 | 140 | 50 | 190 | 55 | 162.8 | 89 | 109.2 | 52 | 672 | 474.2 | 2311 | 411 | 48 | 84 | 656 | 50 | 441.4 | 385 | 151.6 | 27 | 595 | 48 | 5388 | 263 | 408.6 | 49 | 54 | 45 | 48 | 1472.4 | 175 | 57 | 330 | 256 | 327 | 52 | 1088.4 | 56 | 45 | 2425 | 850.4
39 | 155 | 256 | 226 | 48 | 55 | 51 | 61 | 56 | 385 | 404 | 50 | 53 | 173 | 37 | 99.4 | 535.4 | 49 | 223 | 219 | 40 | 36 | 52 | 254 | 680.4 | 82 | 202 | 51 | 119 | 1099.8 | 49 | 154 | 173.8 | 44 | 53 | 2532 | 615.8 | 124 | 35 | 53 | 53 | 114.8 | 5131 | 389 | 195 | 299 | 61 | 53 | 226 | 2372 | 50 | 43 | 45 | 757 | 55 | 317.4 | 46 | 245 | 270 | 32 | 49 | 56 | 391 | 58 | 202.4 | 261 | 2730.8 | 2813.4 | 105.6 | 48 | 256.8 | 1545.2 | 129 | 128.6 | 51 | 329 | 44 | 53 | 279.4 | 47 | 202 | 44 | 191 | 47 | 57 | 55 | 270 | 288 | 33 | 52 | 47 | 76.6 | 127 | 75.4 | 456 | 53 | 55 | 44 | 2746 | 47 | 129 | 50 | 45 | 60 | 54 | 97.6 | 334.8 | 53 | 212 | 371 | 56 | 56 | 122.2 | 219 | 4563.2 | 52 | 315 | 256 | 54 | 55 | 163 | 306 | 46 | 2492.6 | 587.2 | 266 | 500.4 | 53 | 174 | 55 | 56 | 353.8 | 330.6 | 277 | 51 | 390 | 59 | 221 | 49 | 54 | 189 | 730 | 2358 | 1872.2 | 54 | 50 | 195 | 366 | 476 | 499.8 | 50 | 56 | 52 | 153.6 | 212.4 | 55 | 4675 | 207 | 514.4 | 1393.4 | 50 | 62.8 | 55 | 194 | 953 | 150 | 52 | 516 | 527 | 2430.8 | 465.4 | 48 | 84 | 596 | 107.2 | 300 | 385 | 222 | 27 | 595 | 48 | 3577.2 | 263 | 450 | 49 | 54 | 45 | 48 | 2336 | 200.6 | 57 | 228 | 256 | 327 | 52 | 272 | 56 | 45 | 838.6 | 848
39 | 155 | 280 | 226 | 48 | 218 | 51 | 256 | 56 | 1160.4 | 404 | 50 | 53 | 173 | 37 | 79 | 579 | 49 | 223 | 219 | 40 | 36 | 52 | 47 | 546 | 250 | 82 | 51 | 221 | 658.6 | 49 | 114 | 257 | 44 | 165 | 2532 | 651 | 124 | 35 | 53 | 53 | 224 | 5119 | 389 | 195 | 299 | 61 | 53 | 54 | 1975.4 | 50 | 43 | 45 | 715.8 | 55 | 373 | 46 | 245 | 270 | 32 | 49 | 56 | 218.2 | 58 | 169 | 96.2 | 2714 | 3609 | 216 | 48 | 186 | 267 | 129 | 51 | 51 | 329 | 44 | 53 | 220 | 47 | 202 | 44 | 191 | 47 | 57 | 55 | 226 | 204 | 33 | 52 | 47 | 258.2 | 127 | 209 | 488 | 53 | 55 | 44 | 2810.8 | 47 | 246 | 50 | 45 | 60 | 54 | 57 | 230 | 53 | 212 | 181 | 56 | 56 | 232 | 254.4 | 4661.6 | 52 | 315 | 283.8 | 54 | 55 | 163 | 306 | 46 | 2375 | 824.4 | 133.4 | 507.6 | 53 | 174 | 55 | 56 | 318 | 373 | 694.4 | 51 | 390 | 59 | 58 | 49 | 54 | 189 | 964.8 | 894.4 | 3171.8 | 54 | 50 | 195 | 59 | 476 | 405 | 50 | 56 | 52 | 48 | 46 | 55 | 4660 | 2104.2 | 404.4 | 140 | 50 | 31 | 55 | 194 | 1385 | 150 | 52 | 516 | 527 | 2558 | 562 | 125.6 | 84 | 596 | 882.6 | 164 | 409.8 | 222 | 136.2 | 595 | 67.4 | 2370 | 263 | 450 | 49 | 54 | 45 | 48 | 2336 | 240 | 98.8 | 160 | 256 | 240.6 | 52 | 276.8 | 56 | 45 | 390.8 | 918.8
39 | 155 | 316 | 191.4 | 48 | 218 | 51 | 299.2 | 56 | 1225 | 392 | 50 | 148.2 | 148.6 | 37 | 92 | 644.4 | 49 | 151.4 | 244 | 40 | 36 | 52 | 47 | 41 | 250 | 52 | 51 | 221 | 439 | 49 | 242.4 | 702 | 44 | 193 | 3757.8 | 1415 | 124 | 35 | 53 | 53 | 224 | 3731.6 | 241.8 | 195 | 276 | 61 | 53 | 54 | 397 | 50 | 43 | 45 | 551 | 55 | 389 | 46 | 2077 | 509.6 | 32 | 49 | 56 | 193.6 | 58 | 146.4 | 55 | 674 | 3497 | 216 | 164.4 | 256.8 | 372 | 1549 | 51 | 183 | 255.2 | 44 | 53 | 736 | 47 | 3094 | 44 | 191 | 47 | 59.4 | 55 | 169 | 231.4 | 33 | 52 | 47 | 365 | 207 | 209 | 230 | 53 | 55 | 162.8 | 1490.8 | 47 | 246 | 50 | 45 | 60 | 54 | 57 | 309.2 | 53 | 308 | 181 | 56 | 177.8 | 232 | 2339.6 | 4148 | 52 | 324.4 | 353.8 | 291.4 | 55 | 233.8 | 331 | 46 | 2483.6 | 816 | 45 | 482 | 53 | 174 | 55 | 56 | 318 | 373 | 2376 | 51 | 390 | 155.6 | 101.6 | 49 | 54 | 189 | 726.6 | 60.8 | 2227 | 54 | 50 | 195 | 59 | 511.6 | 309 | 50 | 56 | 52 | 48 | 46 | 55 | 4660 | 2586 | 342 | 140 | 50 | 31 | 55 | 194 | 630 | 150 | 52 | 508.2 | 527 | 816.8 | 562 | 242 | 84 | 596 | 293 | 124 | 509 | 230 | 209 | 520.6 | 145 | 2370 | 263 | 450 | 49 | 54 | 45 | 48 | 2336 | 198 | 266 | 38 | 256 | 219 | 52 | 713.8 | 56 | 45 | 299.6 | 1975.8
39 | 52 | 316 | 53 | 48 | 218 | 51 | 255.4 | 56 | 1090 | 391.4 | 50 | 172 | 51 | 37 | 77.2 | 696.6 | 49 | 403.4 | 344 | 40 | 36 | 52 | 65.2 | 224.2 | 250 | 52 | 51 | 221 | 628.6 | 49 | 328 | 359 | 147.2 | 193 | 2532 | 1606 | 124 | 35 | 53 | 53 | 224 | 941 | 113.2 | 166.2 | 184 | 61 | 53 | 79.6 | 362.6 | 50 | 43 | 45 | 621.8 | 55 | 357 | 46 | 562 | 392.2 | 32 | 49 | 56 | 214 | 138 | 56 | 55 | 164 | 3497 | 216 | 422 | 186 | 376.8 | 262 | 51 | 183 | 113.6 | 44 | 53 | 1110.4 | 47 | 4015 | 44 | 191 | 47 | 69 | 55 | 169 | 341 | 33 | 52 | 47 | 365 | 227 | 209 | 386.4 | 53 | 55 | 242 | 398 | 47 | 246 | 50 | 45 | 60 | 54 | 57 | 434 | 53 | 213 | 80.2 | 56 | 259 | 122.2 | 4435.4 | 2426.4 | 52 | 202 | 189 | 352 | 55 | 266.2 | 251 | 46 | 2556 | 567.6 | 45 | 482 | 53 | 55 | 55 | 56 | 350.8 | 307 | 2376 | 51 | 240.8 | 220 | 276 | 49 | 54 | 294.6 | 361 | 104 | 2179 | 54 | 50 | 195 | 59 | 643.6 | 379.8 | 50 | 172 | 52 | 48 | 46 | 55 | 3866.8 | 2612.4 | 351.6 | 140 | 50 | 31 | 55 | 69.2 | 198 | 48 | 284 | 503 | 456.8 | 485 | 431 | 242 | 238.4 | 596 | 293 | 121.8 | 509 | 347.8 | 209 | 409 | 145 | 3577.2 | 257 | 367.2 | 49 | 54 | 45 | 48 | 1019.6 | 198 | 266 | 38 | 89.6 | 219 | 52 | 2433 | 56 | 45 | 270 | 851.8
39 | 52 | 110 | 53 | 48 | 218 | 51 | 109 | 56 | 662 | 196 | 50 | 172 | 111 | 37 | 70 | 712 | 122.2 | 285 | 486 | 40 | 36 | 125.6 | 138 | 270 | 250 | 52 | 67.8 | 153 | 533.8 | 49 | 268 | 345.4 | 173 | 193 | 4457.4 | 1490 | 124 | 35 | 53 | 53 | 335 | 941 | 52 | 51 | 260 | 61 | 53 | 182 | 476 | 50 | 43 | 190.6 | 551 | 55 | 258 | 46 | 62.6 | 238 | 69.2 | 49 | 56 | 214 | 258 | 56 | 55 | 164 | 2703.8 | 216 | 422 | 186 | 176.6 | 262 | 51 | 183 | 52 | 44 | 53 | 180 | 47 | 4015 | 44 | 64.6 | 47 | 330.6 | 55 | 169 | 341 | 33 | 52 | 47 | 282.2 | 167 | 209 | 394.8 | 53 | 55 | 311 | 398 | 47 | 246 | 50 | 45 | 60 | 54 | 57 | 434 | 53 | 213 | 55 | 56 | 259 | 49 | 4880 | 2006 | 52 | 202 | 189 | 441.6 | 55 | 378.4 | 267 | 104.8 | 2573.4 | 362 | 45 | 621 | 53 | 70 | 55 | 56 | 128 | 178.2 | 2376 | 51 | 126.6 | 220 | 276 | 49 | 54 | 477 | 361 | 1690.4 | 2817 | 54 | 50 | 602.6 | 59 | 641 | 309 | 50 | 201 | 52 | 48 | 46 | 131.8 | 1668.2 | 2619 | 342 | 171.6 | 50 | 31 | 55 | 38 | 198 | 48 | 284 | 503 | 540.4 | 474.6 | 454.6 | 125.6 | 341 | 666.8 | 294.2 | 113 | 509 | 207 | 209 | 485.4 | 145 | 3591.2 | 3172 | 243 | 63 | 54 | 49.8 | 48 | 289 | 172.4 | 266 | 38 | 48 | 219 | 52 | 2433 | 56 | 45 | 311.2 | 847
39 | 52 | 110 | 53 | 48 | 55 | 113.8 | 61 | 56 | 318.8 | 196 | 200.4 | 172 | 201 | 37 | 1760.8 | 812 | 171 | 285 | 2023.6 | 40 | 124.2 | 236 | 138 | 270 | 82 | 52 | 207.8 | 51 | 1641.6 | 49 | 268 | 151 | 173 | 81 | 5930 | 2525.6 | 124 | 35 | 88.2 | 53 | 227 | 850.6 | 52 | 133.8 | 318.4 | 61 | 53 | 182 | 472 | 93.4 | 43 | 227 | 551 | 55 | 213.6 | 46 | 1864.4 | 238 | 218 | 49 | 56 | 214 | 258 | 56 | 55 | 164 | 1514 | 32 | 266.8 | 256.8 | 72 | 426.8 | 51 | 207 | 52 | 44 | 53 | 547.8 | 47 | 4015 | 44 | 33 | 47 | 69 | 55 | 121.4 | 341 | 33 | 52 | 47 | 227 | 152 | 75.4 | 324 | 53 | 55 | 198.6 | 398 | 111.8 | 51 | 231 | 124.2 | 60 | 54 | 57 | 434 | 53 | 213 | 55 | 56 | 259 | 61 | 3423.8 | 2006 | 52 | 202 | 161.2 | 370 | 55 | 390.4 | 219 | 193 | 999.4 | 208 | 45 | 530.6 | 77.2 | 70 | 55 | 56 | 128 | 51 | 1958.6 | 51 | 1152.4 | 220 | 276 | 49 | 54 | 2099.4 | 361 | 2087 | 356 | 54 | 50 | 2233 | 246 | 641 | 413.2 | 50 | 201 | 52 | 255 | 46 | 247 | 167 | 727.8 | 218 | 298 | 50 | 31 | 55 | 126.8 | 226 | 48 | 284 | 481.4 | 597 | 344.8 | 383 | 208 | 437 | 546 | 246 | 263 | 434.6 | 214.8 | 172.6 | 774.8 | 86.8 | 3142 | 1397 | 243 | 63 | 54 | 1053 | 48 | 378.2 | 106 | 266 | 38 | 48 | 306.6 | 52 | 2433 | 56 | 45 | 510.8 | 1722.6
39 | 52 | 110 | 53 | 48 | 401.8 | 208 | 79.4 | 169 | 370 | 199 | 394 | 76.8 | 201 | 37 | 1807 | 707.8 | 171 | 285 | 2632.8 | 40 | 402 | 249 | 138 | 540 | 40 | 52 | 317 | 51 | 402 | 49 | 225.2 | 89.8 | 147.2 | 53 | 5930 | 1316 | 194.8 | 35 | 229 | 53 | 318 | 1613.4 | 52 | 321 | 235 | 61 | 53 | 182 | 466.8 | 267 | 43 | 227 | 573.8 | 55 | 196 | 203.6 | 3060 | 238 | 218 | 49 | 56 | 214 | 258 | 56 | 55 | 164 | 1514 | 32 | 228 | 112 | 69.2 | 443.2 | 51 | 223 | 52 | 44 | 53 | 1834.2 | 47 | 1115.8 | 198.4 | 33 | 47 | 69 | 77.6 | 50 | 204 | 45 | 52 | 47 | 49 | 340.6 | 42 | 407.2 | 53 | 55 | 159 | 398 | 221.4 | 51 | 231 | 243 | 60 | 54 | 57 | 253 | 53 | 117 | 55 | 56 | 218.4 | 181 | 2453 | 166 | 52 | 55 | 50 | 289.2 | 55 | 355 | 211 | 193 | 537.8 | 208 | 45 | 478 | 174 | 1940.4 | 55 | 56 | 198.8 | 168 | 289 | 51 | 35 | 123.4 | 276 | 49 | 54 | 2516.8 | 361 | 2241.4 | 356 | 54 | 50 | 2233 | 246 | 667.4 | 516.4 | 62 | 201 | 52 | 255 | 46 | 247 | 155 | 357 | 47 | 298 | 50 | 31 | 55 | 260 | 226 | 48 | 284 | 464.6 | 597 | 283.8 | 383 | 208 | 437 | 616.8 | 262 | 275 | 313 | 171.6 | 27 | 949.6 | 48 | 4421.8 | 233.6 | 246 | 63 | 54 | 57 | 48 | 381 | 130 | 208.4 | 38 | 48 | 365 | 52 | 2433 | 56 | 45 | 650 | 2856
39 | 52 | 110 | 53 | 48 | 205 | 208 | 201 | 169 | 1662 | 211 | 394 | 53 | 201 | 37 | 1807 | 715 | 171 | 151.4 | 2488 | 40 | 402 | 324 | 83.4 | 448.4 | 40 | 52 | 317 | 169.2 | 498 | 49 | 54 | 49 | 44 | 176 | 5930 | 1293.6 | 124 | 35 | 229 | 213 | 170 | 3036 | 52 | 363 | 235 | 61 | 53 | 249.8 | 648.4 | 267 | 43 | 227 | 491 | 55 | 244 | 243 | 4575 | 238 | 143.6 | 49 | 56 | 214 | 258 | 56 | 55 | 186.2 | 1514 | 32 | 120 | 147.4 | 58 | 1856.8 | 51 | 220.4 | 189.6 | 44 | 53 | 2613.6 | 47 | 272.2 | 237 | 33 | 86 | 109 | 168 | 50 | 204 | 45 | 52 | 47 | 49 | 367 | 42 | 484 | 53 | 55 | 159 | 423.2 | 321 | 51 | 231 | 243 | 60 | 54 | 57 | 45 | 53 | 53 | 55 | 56 | 56 | 293.2 | 1275.2 | 166 | 52 | 215 | 50 | 269 | 55 | 391.4 | 211 | 193 | 397.8 | 208 | 45 | 557.4 | 211.6 | 3306.4 | 112.2 | 56 | 128 | 168 | 437.8 | 51 | 35 | 59 | 101.6 | 49 | 54 | 2438 | 361 | 2280 | 356 | 54 | 50 | 2233 | 246 | 531.6 | 481 | 223.6 | 143 | 52 | 255 | 180.4 | 247 | 155 | 376 | 47 | 234.8 | 50 | 31 | 55 | 260 | 226 | 48 | 144.8 | 455 | 643.8 | 167 | 377.8 | 208 | 455 | 546 | 246 | 275 | 313 | 99 | 27 | 485.4 | 48 | 2254.8 | 212 | 258 | 63 | 54 | 57 | 48 | 381 | 130 | 194 | 38 | 48 | 365 | 52 | 2513 | 56 | 45 | 554.6 | 2736
39 | 52 | 180.8 | 53 | 48 | 205 | 208 | 201 | 169 | 329.4 | 211 | 394 | 53 | 201 | 37 | 1604 | 715 | 49 | 118 | 2422.8 | 40 | 402 | 324 | 47 | 309.6 | 40 | 52 | 266.6 | 248 | 439.6 | 49 | 54 | 106.6 | 44 | 176 | 5189.6 | 521 | 327.4 | 35 | 229 | 253 | 133 | 3036 | 52 | 238.8 | 235 | 61 | 53 | 295 | 1286.6 | 267 | 43 | 154.2 | 561.8 | 55 | 244 | 243 | 4070 | 126.4 | 32 | 68.4 | 56 | 1478.2 | 58 | 56 | 55 | 303.8 | 1514 | 32 | 48 | 543.4 | 58 | 5301 | 51 | 51 | 224 | 44 | 53 | 2618 | 47 | 71 | 325 | 33 | 242 | 57 | 168 | 1935 | 228 | 45 | 52 | 47 | 49 | 287 | 42 | 334 | 53 | 55 | 44 | 396.4 | 321 | 51 | 231 | 124.2 | 60 | 54 | 57 | 45 | 53 | 53 | 55 | 56 | 56 | 305 | 386 | 200.8 | 52 | 255 | 50 | 226 | 55 | 183 | 384 | 134.2 | 405 | 208 | 66 | 328.4 | 362 | 3298.4 | 269.2 | 56 | 163.4 | 168 | 482 | 51 | 30 | 59 | 58 | 180 | 54 | 2279 | 367 | 1110.2 | 478 | 193 | 50 | 1825.4 | 235.6 | 419.2 | 638.8 | 264 | 56 | 52 | 255 | 214 | 247 | 155 | 357 | 114.8 | 140 | 50 | 31 | 55 | 260 | 224.4 | 48 | 52 | 455 | 442.6 | 167 | 299.2 | 316.6 | 256 | 446 | 283 | 275 | 313 | 118.8 | 27 | 715.2 | 123.6 | 437.2 | 1381.6 | 274 | 1595.6 | 54 | 57 | 48 | 348 | 198.8 | 194 | 38 | 149 | 472.6 | 52 | 813.8 | 56 | 45 | 431 | 2604
39 | 52 | 110 | 53 | 48 | 205 | 208 | 201 | 220.2 | 249 | 211 | 243.6 | 133.4 | 51 | 205.8 | 1604 | 2564.2 | 49 | 251.8 | 753.4 | 40 | 313.8 | 129.6 | 47 | 2195.2 | 40 | 82 | 233 | 248 | 385 | 49 | 54 | 517.6 | 44 | 176 | 2614.8 | 553 | 406.2 | 35 | 229 | 253 | 133 | 3036 | 52 | 156 | 45 | 61 | 53 | 1085 | 1217.4 | 267 | 43 | 45 | 491 | 55 | 196 | 46 | 2350.8 | 52 | 32 | 146 | 182.4 | 214 | 58 | 56 | 55 | 370.4 | 2152.6 | 32 | 90.8 | 219.8 | 58 | 5301 | 51 | 51 | 224 | 265 | 53 | 2618 | 47 | 68 | 335 | 33 | 242 | 57 | 168 | 63 | 243 | 45 | 52 | 47 | 49 | 267 | 42 | 244.6 | 53 | 55 | 44 | 522 | 113.4 | 51 | 122.4 | 45 | 60 | 54 | 57 | 45 | 53 | 53 | 55 | 56 | 56 | 1358 | 362 | 295.6 | 52 | 255 | 50 | 54 | 132.2 | 215 | 870.4 | 46 | 405 | 179 | 80 | 344 | 289.4 | 3134 | 376 | 1298 | 163.4 | 168 | 458 | 51 | 30 | 59 | 130 | 180 | 73 | 1089.2 | 339 | 164 | 448 | 390 | 50 | 195 | 120.8 | 1812 | 733.8 | 264 | 56 | 52 | 130.8 | 255.6 | 55 | 155 | 1804.8 | 160 | 140 | 132.4 | 31 | 55 | 260 | 1523 | 48 | 52 | 419 | 410 | 167 | 252 | 229 | 1984 | 614.6 | 235 | 275 | 373 | 132 | 27 | 3021.4 | 237 | 444 | 1966.4 | 282 | 239 | 54 | 63.6 | 48 | 216 | 304.4 | 194 | 38 | 942.2 | 1373.8 | 52 | 384 | 56 | 45 | 431 | 2604
39 | 134.4 | 180.8 | 135 | 48 | 239.4 | 51 | 201 | 297 | 249 | 211 | 219 | 254 | 51 | 1348 | 1719 | 2976 | 49 | 223 | 316.4 | 233 | 123.6 | 127 | 47 | 3456 | 40 | 202 | 51 | 248 | 325 | 49 | 54 | 2104 | 44 | 126.8 | 2544 | 423 | 572 | 35 | 88.2 | 253 | 133 | 3036 | 52 | 51 | 45 | 61 | 53 | 862 | 1220 | 93.4 | 105.4 | 45 | 491 | 55 | 184 | 133.6 | 1606 | 52 | 32 | 146 | 214 | 222 | 58 | 56 | 55 | 306 | 4731.8 | 32 | 155 | 206 | 58 | 5089 | 51 | 51 | 52 | 265 | 334 | 2618 | 47 | 104 | 257.8 | 33 | 242 | 57 | 100.2 | 182.2 | 273 | 45 | 52 | 47 | 49 | 150.6 | 42 | 161.4 | 53 | 55 | 44 | 538.8 | 47 | 51 | 50 | 45 | 60 | 54 | 57 | 45 | 53 | 53 | 55 | 56 | 56 | 265 | 371.6 | 445 | 52 | 55 | 50 | 54 | 408 | 590.8 | 1356.8 | 46 | 405 | 238.4 | 91.2 | 350 | 241 | 1311.6 | 376 | 177 | 128 | 172.8 | 458 | 51 | 30 | 59 | 178 | 180 | 149 | 228 | 331 | 138 | 436 | 390 | 50 | 195 | 54 | 2870 | 177 | 264 | 56 | 52 | 48 | 422 | 55 | 155 | 2770 | 228.4 | 140 | 256 | 31 | 68 | 212 | 227 | 48 | 52 | 383.8 | 522.8 | 339.8 | 252 | 229 | 3156.8 | 609 | 235 | 275 | 373 | 236.8 | 27 | 2494.4 | 237 | 444 | 214.6 | 298 | 339 | 54 | 162 | 48 | 176 | 50 | 84.4 | 38 | 2132 | 1566.4 | 52 | 384 | 56 | 45 | 291.8 | 2604
155 | 155 | 110 | 258 | 48 | 377 | 51 | 90.4 | 1500 | 368.4 | 254.2 | 271 | 422 | 51 | 2666.4 | 1719 | 2976 | 49 | 293.8 | 306 | 233 | 36 | 127 | 47 | 3456 | 40 | 202 | 51 | 208.6 | 316.2 | 49 | 54 | 2104 | 44 | 53 | 1044.6 | 326 | 642.8 | 202.2 | 53 | 173 | 133 | 3036 | 52 | 51 | 1474.2 | 61 | 53 | 354 | 1220 | 50 | 147 | 45 | 759.8 | 161 | 227.8 | 568.6 | 1101 | 52 | 32 | 146 | 214 | 443.2 | 58 | 122.8 | 55 | 628 | 4819.2 | 102.4 | 155 | 206 | 58 | 5073 | 167.4 | 51 | 52 | 220.8 | 334 | 2618 | 47 | 116 | 142 | 33 | 242 | 57 | 55 | 212 | 249 | 45 | 52 | 47 | 49 | 73 | 42 | 126 | 53 | 55 | 44 | 532 | 47 | 51 | 50 | 45 | 60 | 54 | 57 | 45 | 53 | 53 | 168.6 | 56 | 56 | 109 | 374 | 912 | 161 | 89.4 | 50 | 54 | 448 | 611.8 | 384 | 46 | 405 | 278 | 94 | 350 | 203.4 | 86 | 318.8 | 177 | 476.8 | 203.6 | 2288.4 | 51 | 30 | 64.4 | 178 | 180 | 149 | 126 | 319 | 274 | 428.2 | 390 | 50 | 1014.6 | 63.8 | 2870 | 179.6 | 183.2 | 56 | 52 | 48 | 287.6 | 55 | 143.2 | 2818 | 331 | 140 | 256 | 105.4 | 68 | 287 | 199 | 48 | 52 | 457 | 410 | 458 | 252 | 229 | 3092 | 644.4 | 274 | 383 | 1318 | 263 | 27 | 2444 | 237 | 240 | 222 | 358 | 327.8 | 54 | 955.2 | 48 | 176 | 50 | 57 | 38 | 2132 | 1636 | 52 | 384 | 56 | 45 | 257 | 2644
155 | 255.8 | 110 | 361.8 | 48 | 377 | 51 | 60 | 297 | 448 | 319 | 271 | 422 | 51 | 1361 | 1710.6 | 3894 | 207 | 223 | 299.8 | 233 | 36 | 127 | 47 | 3621 | 40 | 202 | 51 | 51 | 314 | 49 | 54 | 2104 | 171 | 53 | 45 | 59 | 404 | 244 | 53 | 53 | 360 | 2972.8 | 52 | 51 | 45 | 61 | 53 | 354 | 1220 | 50 | 147 | 45 | 759.2 | 161 | 315 | 2155 | 2616 | 52 | 32 | 87.8 | 214 | 290.4 | 58 | 223 | 178.6 | 962 | 3795 | 120 | 155 | 206 | 58 | 1253.6 | 245 | 51 | 175.2 | 44 | 1606.2 | 2618 | 144.6 | 116 | 142 | 33 | 86 | 57 | 183.4 | 212 | 249 | 45 | 52 | 47 | 49 | 73 | 42 | 295.8 | 53 | 55 | 44 | 684.6 | 47 | 51 | 50 | 45 | 60 | 54 | 57 | 45 | 635.8 | 116.6 | 371 | 56 | 56 | 49 | 326 | 2624 | 161 | 227 | 50 | 54 | 448 | 1213.4 | 230.6 | 46 | 405 | 1026.4 | 211 | 350 | 53 | 165.2 | 233 | 177 | 761.8 | 202 | 3542 | 51 | 30 | 90.2 | 246.4 | 49 | 149 | 126 | 337 | 274 | 301 | 379.6 | 50 | 652.8 | 69 | 2952.6 | 429 | 62 | 56 | 52 | 118.4 | 254 | 55 | 142 | 1875.8 | 218 | 140 | 256 | 217 | 68 | 349 | 171 | 48 | 52 | 457 | 2271.8 | 248 | 1456.4 | 192.8 | 3124 | 980.4 | 163 | 562.4 | 373 | 263 | 27 | 2653 | 237 | 192 | 228 | 51 | 325 | 54 | 2145 | 48 | 176 | 1258.4 | 57 | 38 | 2256.8 | 1696 | 52 | 448 | 56 | 45 | 635.6 | 2644
155 | 341.4 | 180.8 | 308 | 48 | 308.2 | 51 | 60 | 267.8 | 448 | 232.6 | 271 | 388.4 | 51 | 1252.8 | 1705 | 1546.6 | 183 | 118 | 275 | 233 | 36 | 127 | 254 | 1741.8 | 40 | 172 | 51 | 51 | 314 | 49 | 54 | 2112 | 171 | 109 | 45 | 59 | 312.8 | 244 | 53 | 53 | 1268 | 2878.6 | 125.6 | 51 | 45 | 61 | 53 | 354 | 1030.6 | 50 | 147 | 45 | 419 | 161 | 283 | 2123 | 160.6 | 52 | 128 | 49 | 150.8 | 214 | 58 | 223 | 261 | 248.4 | 3055.6 | 120 | 69.4 | 139.6 | 58 | 200 | 245 | 51 | 206 | 1128.4 | 320 | 2618 | 169 | 116 | 142 | 191 | 47 | 57 | 269 | 212 | 238 | 57 | 112 | 96.2 | 49 | 73 | 42 | 507.6 | 53 | 55 | 44 | 1891.6 | 47 | 51 | 50 | 45 | 60 | 54 | 97.6 | 89.4 | 85 | 212 | 371 | 56 | 56 | 49 | 329 | 2600 | 161 | 227 | 50 | 54 | 248 | 697.8 | 87 | 137 | 434.4 | 663.8 | 275 | 350 | 53 | 189 | 55 | 137.6 | 357 | 290 | 3518 | 51 | 30 | 799.8 | 349 | 49 | 92 | 126 | 349 | 274 | 163 | 650.6 | 50 | 255 | 69 | 2936.4 | 445 | 59.6 | 56 | 52 | 224 | 254 | 55 | 138 | 422 | 218 | 142.8 | 256 | 217 | 68 | 337 | 178 | 48 | 52 | 588.2 | 3424.6 | 57 | 3263 | 48 | 2656.6 | 492.6 | 277.4 | 634 | 532.2 | 263 | 27 | 2745 | 48 | 89.6 | 332 | 51 | 1266.2 | 54 | 2145 | 48 | 164 | 263.4 | 57 | 174 | 1967.2 | 1736 | 52 | 345.2 | 56 | 45 | 352.4 | 2678.2
238.2 | 415 | 110 | 226 | 48 | 205 | 51 | 60 | 236.2 | 448 | 215 | 264.4 | 148.2 | 51 | 1067 | 1705 | 595 | 183 | 188.8 | 275 | 117.2 | 36 | 127 | 254 | 481 | 40 | 52 | 51 | 187 | 308 | 1330 | 54 | 295.4 | 171 | 193 | 45 | 59 | 525 | 268 | 53 | 53 | 1313 | 2981 | 236 | 51 | 45 | 61 | 53 | 250.8 | 363.8 | 50 | 2163 | 45 | 542.6 | 118.6 | 295 | 3088.2 | 91 | 52 | 128 | 49 | 88 | 218.4 | 58 | 223 | 261 | 476.4 | 614.4 | 102.4 | 48 | 40 | 58 | 200 | 245 | 51 | 206 | 2932 | 320 | 2646.4 | 169 | 116 | 142 | 191 | 47 | 57 | 269 | 147.2 | 238 | 45 | 202 | 170 | 84.6 | 73 | 42 | 54 | 53 | 55 | 44 | 485.4 | 47 | 51 | 50 | 45 | 60 | 324 | 260 | 156 | 85 | 212 | 502 | 70.4 | 56 | 122.2 | 389 | 2386 | 117.4 | 227 | 50 | 54 | 55 | 273 | 113.6 | 137 | 552 | 244 | 386 | 350 | 53 | 174 | 55 | 71 | 357 | 422 | 3506 | 51 | 30 | 512.4 | 440 | 49 | 54 | 126 | 301 | 274 | 163 | 963.6 | 50 | 195 | 85 | 2739.2 | 402 | 66 | 56 | 52 | 224 | 87.6 | 55 | 214.8 | 413 | 218 | 135 | 50 | 293 | 68 | 731.4 | 199 | 48 | 52 | 723.6 | 3346 | 57 | 3263 | 48 | 87.2 | 348.6 | 306 | 658 | 557 | 210.6 | 27 | 1785.8 | 48 | 1874.8 | 2697.2 | 221.2 | 795.6 | 54 | 2145 | 48 | 116 | 289 | 316.6 | 305.6 | 380.8 | 1736 | 52 | 408.8 | 56 | 45 | 317 | 2815
255 | 415 | 145.4 | 226 | 48 | 205 | 51 | 60 | 322 | 408.2 | 231 | 251 | 172 | 51 | 1119.8 | 1705 | 584 | 267.4 | 118 | 275 | 40 | 36 | 127 | 254 | 517 | 40 | 52 | 51 | 221 | 284 | 1398 | 54 | 337 | 171 | 193 | 1287.8 | 99.6 | 278.8 | 268.8 | 53 | 53 | 1268 | 3003.8 | 236 | 51 | 45 | 61 | 141.2 | 182 | 273 | 50 | 2270.6 | 45 | 637 | 55 | 235.6 | 4555 | 91 | 168.8 | 128 | 49 | 88 | 339.6 | 58 | 223 | 96.2 | 568.4 | 534.2 | 216 | 48 | 40 | 58 | 200 | 206.2 | 51 | 206 | 2932 | 320 | 2760 | 144.6 | 116 | 89.2 | 191 | 47 | 57 | 269 | 1751.6 | 238 | 69 | 202 | 170 | 227 | 73 | 42 | 54 | 53 | 55 | 44 | 467 | 47 | 168 | 50 | 45 | 60 | 324 | 260 | 156 | 85 | 212 | 426.4 | 144.2 | 56 | 232 | 425.8 | 2386 | 52 | 227 | 256 | 54 | 55 | 1138.6 | 220 | 137 | 552 | 248 | 334 | 350 | 53 | 150.2 | 55 | 71 | 249.6 | 514 | 1557.2 | 51 | 30 | 165 | 289.4 | 49 | 54 | 126 | 259 | 138 | 163 | 1870.4 | 50 | 277.2 | 109 | 3667.6 | 230 | 90 | 56 | 52 | 118.4 | 46 | 55 | 238 | 413 | 47 | 135 | 50 | 566 | 118.4 | 1125.8 | 199 | 48 | 52 | 1536 | 3515.8 | 57 | 3394 | 125.6 | 100 | 483 | 306 | 640 | 557 | 247 | 27 | 347 | 48 | 3082 | 942.8 | 351.2 | 325 | 54 | 4000.4 | 48 | 1180.4 | 289 | 311 | 330 | 357 | 741.6 | 68 | 338 | 56 | 45 | 387.8 | 2815
255 | 314.2 | 541.4 | 191.4 | 48 | 205 | 51 | 196 | 322 | 53 | 472 | 251 | 172 | 51 | 1115 | 1705 | 557 | 365 | 153.4 | 275 | 40 | 36 | 127 | 254 | 316 | 40 | 52 | 51 | 221 | 288.4 | 1741 | 54 | 626 | 222.6 | 193 | 3152 | 262 | 52 | 216 | 53 | 53 | 1413.6 | 2921 | 236 | 51 | 45 | 61 | 323.6 | 603.2 | 273 | 50 | 2270.6 | 45 | 637 | 55 | 196 | 2565 | 1101 | 198 | 89.6 | 49 | 88 | 416 | 58 | 56 | 55 | 969.8 | 500.4 | 216 | 48 | 40 | 68 | 253.6 | 51 | 51 | 82.8 | 2389.8 | 320 | 2864 | 47 | 116 | 54 | 191 | 47 | 57 | 226.2 | 2517.6 | 238 | 57 | 202 | 170 | 227 | 73 | 42 | 212.4 | 53 | 55 | 123.2 | 283 | 47 | 246 | 50 | 45 | 60 | 357 | 260 | 156 | 85 | 212 | 224 | 245.4 | 56 | 232 | 514 | 2402.8 | 52 | 89.4 | 256 | 54 | 55 | 1946.8 | 220 | 100.6 | 493.2 | 224 | 255 | 324.4 | 53 | 55 | 55 | 71 | 56 | 448 | 258 | 51 | 30 | 165 | 221 | 49 | 54 | 126 | 259 | 104 | 163 | 2293 | 50 | 332 | 138 | 5075 | 230 | 90 | 56 | 52 | 48 | 46 | 55 | 308.8 | 413 | 47 | 123 | 50 | 380 | 68 | 493 | 199 | 48 | 144.8 | 4759 | 1971.4 | 796.2 | 2153.6 | 242 | 84 | 467 | 306 | 396.6 | 532.2 | 223 | 27 | 235.4 | 106.2 | 3085.6 | 358 | 434 | 325 | 176 | 2972.2 | 48 | 53 | 289 | 311 | 160 | 1304.6 | 1487.4 | 68 | 429.2 | 67.2 | 45 | 123 | 2815
82.2 | 247 | 151.4 | 53 | 48 | 205 | 51 | 215 | 236.2 | 53 | 567.2 | 251 | 172 | 148.6 | 2689.4 | 194 | 1228.8 | 365 | 549.4 | 331.8 | 40 | 36 | 147 | 129.8 | 316 | 40 | 52 | 51 | 221 | 714.2 | 2111.8 | 54 | 905.4 | 300 | 137 | 3152 | 262 | 52 | 240 | 53 | 53 | 1450 | 2912.2 | 236 | 51 | 45 | 61 | 406 | 2311.2 | 343.8 | 50 | 2165 | 45 | 637 | 55 | 196 | 2556.6 | 1606 | 198 | 32 | 49 | 81.6 | 391.2 | 58 | 56 | 55 | 203 | 401.8 | 216 | 48 | 40 | 83 | 387.2 | 51 | 51 | 52 | 221 | 315.2 | 2840 | 47 | 242 | 54 | 33 | 47 | 57 | 55 | 2629 | 238 | 37.8 | 142 | 71.6 | 227 | 73 | 209 | 252 | 53 | 55 | 242 | 249 | 47 | 246 | 50 | 45 | 60 | 357 | 260 | 67.2 | 59.4 | 53 | 81.2 | 327 | 56 | 122.2 | 514 | 642 | 52 | 55 | 256 | 54 | 55 | 1232.4 | 220 | 46 | 517.4 | 494 | 99 | 318 | 53 | 55 | 55 | 95 | 208 | 404 | 3413.4 | 51 | 30 | 165 | 221 | 49 | 54 | 126 | 259 | 104 | 233.8 | 2242.6 | 50 | 332 | 278 | 5130.2 | 230 | 90 | 56 | 52 | 48 | 46 | 55 | 238 | 406.4 | 47 | 123 | 50 | 266 | 68 | 2293.8 | 199 | 48 | 284 | 4699 | 431 | 275.4 | 389.4 | 242 | 212 | 473.8 | 191.6 | 498.6 | 410 | 215.2 | 27 | 121 | 145 | 3082 | 3282 | 434 | 325 | 176 | 2965 | 48 | 53 | 186.6 | 311 | 135.6 | 2614.4 | 1736 | 68 | 522.8 | 56 | 45 | 123 | 1977
39 | 91 | 38 | 2116 | 48 | 205 | 51 | 245.4 | 179 | 53 | 361 | 1695.2 | 76.8 | 173 | 3086 | 242 | 1764.8 | 365 | 159.4 | 417 | 40 | 36 | 147 | 47 | 316 | 131.8 | 52 | 51 | 925.4 | 504.6 | 161 | 54 | 445.8 | 300 | 176 | 3193.2 | 180.8 | 52 | 276 | 829.4 | 53 | 1450 | 1987 | 52 | 93 | 45 | 61 | 406 | 2317 | 392.4 | 50 | 2165 | 45 | 595.8 | 55 | 1072.4 | 2551 | 91 | 198 | 32 | 49 | 79.4 | 394 | 58 | 214 | 55 | 227 | 1016.6 | 216 | 158.8 | 40 | 293.4 | 517.2 | 51 | 51 | 52 | 114.8 | 367 | 1340.6 | 47 | 281.6 | 54 | 33 | 47 | 57 | 327 | 3783.2 | 96 | 33 | 84.4 | 47 | 227 | 73 | 209 | 252 | 53 | 55 | 242 | 252 | 242 | 246 | 296 | 45 | 60 | 357 | 97.6 | 211.4 | 53 | 182.8 | 55 | 310.8 | 56 | 49 | 439 | 199 | 52 | 202 | 256 | 54 | 55 | 1272 | 160 | 46 | 666 | 494 | 99 | 461.2 | 53 | 55 | 55 | 122.2 | 246 | 361.6 | 3518 | 73.2 | 30 | 150.2 | 147.8 | 49 | 54 | 202.8 | 259 | 104 | 163 | 2167 | 50 | 56 | 314 | 5213 | 230 | 90 | 143 | 52 | 48 | 46 | 55 | 273.4 | 230 | 47 | 123 | 50 | 190 | 101.8 | 2570 | 200.8 | 48 | 284 | 4659 | 389 | 342.2 | 536.2 | 125.6 | 212 | 313 | 163 | 1317.2 | 318 | 903.8 | 209 | 85 | 145 | 1293.6 | 358 | 434 | 325 | 176 | 1276 | 48 | 119 | 1258.4 | 629.6 | 38 | 2611 | 1752 | 116 | 1707.2 | 56 | 45 | 193.8 | 438.2
39 | 52 | 38 | 2116 | 48 | 205 | 176.6 | 367 | 179 | 53 | 341 | 251 | 53 | 293 | 3086 | 302 | 1780 | 360.2 | 179.6 | 430 | 40 | 36 | 220.6 | 47 | 1039.4 | 263 | 52 | 67.8 | 63 | 295 | 161 | 54 | 1510.8 | 300 | 176 | 2156.6 | 59 | 52 | 300 | 194 | 53 | 1450 | 463 | 92.4 | 238.8 | 91 | 61 | 317.8 | 2317 | 542.8 | 136.8 | 897.8 | 45 | 431 | 55 | 1072.4 | 2551 | 230.2 | 81.2 | 32 | 49 | 56 | 355.8 | 58 | 323 | 55 | 291.8 | 1542.4 | 105.6 | 422 | 40 | 506.6 | 638 | 51 | 51 | 52 | 44 | 387 | 341 | 47 | 294 | 169.8 | 33 | 47 | 57 | 327 | 4406 | 96 | 33 | 174 | 47 | 84.6 | 97.8 | 209 | 252 | 53 | 55 | 123.2 | 329.4 | 242 | 207 | 296 | 124.2 | 60 | 357 | 57 | 253 | 53 | 174 | 55 | 136.2 | 174 | 49 | 367 | 199 | 52 | 202 | 132.4 | 132.8 | 55 | 1272 | 120 | 46 | 552.2 | 494 | 99 | 489 | 53 | 55 | 55 | 199 | 246 | 192 | 3512.2 | 162 | 30 | 128 | 362.2 | 49 | 54 | 318 | 265 | 104 | 262.4 | 476.6 | 50 | 56 | 314 | 5401.4 | 230 | 102 | 201 | 52 | 48 | 46 | 76.6 | 273.4 | 218 | 92.2 | 123 | 50 | 31 | 172 | 2489 | 208 | 48 | 2754 | 4659 | 347 | 347 | 461 | 112 | 347 | 294 | 163 | 2951.2 | 274 | 911 | 209 | 69 | 145 | 176 | 332 | 392.6 | 325 | 184.8 | 150 | 48 | 218 | 161 | 685.4 | 38 | 2301.8 | 2997 | 128 | 407.4 | 56 | 45 | 123 | 344
39 | 52 | 38 | 2116 | 48 | 302.8 | 208 | 476.8 | 179 | 53 | 290.4 | 401.4 | 53 | 323 | 2105 | 297.8 | 1855 | 414 | 760 | 430 | 40 | 65.4 | 416 | 47 | 3694.4 | 263 | 52 | 135 | 51 | 295 | 161 | 54 | 2304 | 222.8 | 176 | 360 | 59 | 52 | 336 | 53 | 53 | 1488.2 | 404.2 | 153 | 363 | 249 | 61 | 217.8 | 1895.8 | 472 | 267 | 53 | 81.4 | 55 | 178 | 1072.4 | 146 | 2285 | 1407 | 32 | 49 | 56 | 203 | 58 | 323 | 55 | 867.2 | 1542.4 | 32 | 422 | 40 | 132 | 394 | 112 | 51 | 52 | 1443.2 | 339 | 48 | 47 | 294 | 247 | 33 | 47 | 57 | 312.8 | 4310.8 | 126 | 33 | 174 | 47 | 49 | 40 | 209 | 172.8 | 53 | 55 | 44 | 397 | 242 | 51 | 477 | 243 | 60 | 357 | 57 | 253 | 59.4 | 174 | 55 | 1461.8 | 174 | 49 | 1669.6 | 196.2 | 52 | 202 | 148.4 | 251 | 83 | 1272 | 120 | 46 | 485 | 672.8 | 99 | 489 | 53 | 55 | 55 | 199 | 246 | 192 | 3575 | 162 | 56.6 | 128 | 2079.4 | 49 | 54 | 318 | 283 | 104 | 412.4 | 54 | 50 | 56 | 314 | 5404 | 190.6 | 1147.8 | 201 | 52 | 48 | 46 | 163 | 238 | 700.6 | 359 | 123 | 50 | 31 | 172 | 2326.4 | 638 | 68.4 | 284 | 2676 | 243.2 | 347 | 334 | 208 | 405 | 294 | 359 | 3626.6 | 298 | 911 | 209 | 61 | 48 | 368 | 228 | 227 | 325 | 201 | 150 | 48 | 218 | 161 | 799 | 38 | 183 | 1920.8 | 52 | 783.4 | 82.4 | 45 | 298.2 | 176
39 | 52 | 38 | 2154.2 | 48 | 428 | 208 | 702 | 179 | 53 | 136 | 439 | 53 | 225.4 | 915.2 | 457.4 | 1915.2 | 414 | 1138 | 430 | 40 | 183 | 416 | 47 | 3584 | 269.4 | 52 | 135 | 51 | 295 | 71.4 | 54 | 2406 | 301 | 126.8 | 352.8 | 59 | 52 | 336 | 53 | 53 | 1453 | 203.4 | 153 | 363 | 249 | 61 | 53 | 233.6 | 469.4 | 267 | 53 | 227 | 55 | 178 | 196 | 153 | 798.4 | 3485 | 32 | 49 | 56 | 203 | 58 | 323 | 55 | 342.8 | 1507 | 32 | 344.4 | 40 | 272 | 340.8 | 112 | 51 | 52 | 2376 | 220 | 48 | 47 | 214.8 | 244.2 | 314.8 | 134.8 | 57 | 1148.6 | 4315 | 137 | 33 | 174 | 47 | 49 | 40 | 108.8 | 54 | 53 | 55 | 44 | 421 | 242 | 51 | 477 | 243 | 60 | 357 | 57 | 253 | 117 | 174 | 55 | 2381 | 174 | 49 | 2452 | 185 | 52 | 202 | 173 | 251 | 83 | 627.2 | 120 | 46 | 493 | 686.2 | 99 | 489 | 53 | 55 | 55 | 199 | 94 | 192 | 1626.2 | 162 | 163 | 128 | 2476 | 49 | 92 | 202.8 | 279 | 174.8 | 413 | 837.6 | 50 | 56 | 314 | 1461.6 | 225 | 90 | 201 | 52 | 48 | 46 | 163 | 308.8 | 2631 | 388.4 | 189.4 | 50 | 31 | 172 | 603.2 | 1062 | 150 | 52 | 878.4 | 328 | 315.2 | 334 | 208 | 277 | 391.8 | 359 | 2543 | 250 | 945.4 | 209 | 61 | 48 | 368 | 228 | 352 | 325 | 201 | 252.4 | 48 | 218 | 161 | 799 | 38 | 120 | 1957 | 52 | 393.4 | 188 | 45 | 998 | 134
39 | 52 | 38 | 3051.2 | 48 | 428 | 208 | 779.4 | 179 | 53 | 136 | 439 | 53 | 201 | 122 | 383 | 1926 | 220 | 1476.8 | 288 | 40 | 183 | 416 | 47 | 3557 | 271 | 52 | 135 | 51 | 297.6 | 49 | 54 | 2406 | 44 | 53 | 364 | 59 | 52 | 336 | 53 | 213 | 1453 | 308 | 153 | 154.8 | 249 | 61 | 53 | 324 | 701 | 267 | 53 | 227 | 55 | 220.4 | 3039 | 154.8 | 371 | 3433.4 | 32 | 49 | 56 | 235 | 58 | 323 | 55 | 435.8 | 1577.8 | 32 | 313.6 | 40 | 272 | 261 | 112 | 51 | 155.2 | 2376 | 220 | 48 | 47 | 96 | 249 | 229.8 | 364 | 57 | 729.4 | 4357 | 209 | 33 | 174 | 47 | 49 | 40 | 42 | 54 | 53 | 55 | 136 | 331.6 | 242 | 51 | 477 | 124.2 | 60 | 379.2 | 57 | 169.8 | 101 | 174 | 55 | 2373.8 | 126.8 | 49 | 2522.8 | 173.8 | 52 | 55 | 1350.2 | 132.8 | 83 | 537 | 293 | 46 | 276 | 726 | 1102.2 | 377.8 | 128.2 | 55 | 55 | 56 | 56 | 187.2 | 327 | 95.4 | 163 | 116 | 3715.6 | 49 | 149 | 331.8 | 259 | 104 | 483.8 | 445.8 | 50 | 56 | 338 | 518 | 225 | 211.2 | 172 | 52 | 48 | 46 | 163 | 161.2 | 2631 | 378 | 206 | 50 | 31 | 78.4 | 339.8 | 198 | 150 | 52 | 429 | 328 | 275.6 | 73.6 | 208 | 277 | 457 | 359 | 2146.4 | 238 | 591.4 | 99.8 | 61 | 48 | 300.8 | 228 | 352 | 325 | 201 | 1146 | 48 | 218 | 161 | 564 | 38 | 120 | 1352.6 | 52 | 280 | 188 | 45 | 431 | 656.6
39 | 52 | 38 | 2589.6 | 48 | 428 | 145.2 | 673.6 | 179 | 53 | 136 | 439 | 53 | 141 | 246 | 395 | 1196.2 | 151.6 | 413.2 | 208 | 40 | 183 | 419.2 | 65.2 | 2926.6 | 61 | 52 | 193.8 | 248 | 308 | 49 | 139.6 | 1612.8 | 44 | 53 | 310.2 | 59 | 218 | 336 | 123.4 | 253 | 1305 | 737.8 | 194.6 | 51 | 249 | 61 | 53 | 306.6 | 541.2 | 267 | 73.8 | 227 | 55 | 284 | 3039 | 162 | 295.8 | 2706.2 | 32 | 49 | 56 | 291 | 58 | 423.4 | 55 | 1492 | 1507 | 32 | 155 | 40 | 202 | 91.4 | 112 | 51 | 224 | 2376 | 220 | 48 | 47 | 96 | 210.4 | 357.4 | 364 | 57 | 289 | 3990 | 206 | 33 | 174 | 47 | 49 | 156.4 | 42 | 137.2 | 53 | 55 | 159 | 257.6 | 308.4 | 51 | 534.6 | 45 | 60 | 468 | 57 | 45 | 85 | 2664 | 55 | 4082.6 | 56 | 169 | 2452 | 157 | 52 | 55 | 173 | 54 | 237.4 | 637.8 | 293 | 46 | 294 | 342 | 1771 | 294 | 241 | 55 | 90.6 | 56 | 56 | 180 | 597.6 | 51 | 163 | 246.4 | 2624.4 | 49 | 181 | 261 | 229 | 329.2 | 1503.4 | 66 | 50 | 56 | 354.2 | 411.2 | 225 | 292 | 56 | 52 | 172.2 | 170.8 | 98.2 | 142 | 2631 | 287.6 | 332 | 50 | 31 | 55 | 1266.2 | 198 | 150 | 52 | 429 | 328 | 334 | 50 | 216.4 | 232 | 492.4 | 333.8 | 1448.4 | 262 | 288 | 27 | 61 | 161.4 | 245.8 | 207 | 343 | 325 | 201 | 150 | 48 | 53 | 161 | 453 | 38 | 1873.6 | 1723 | 52 | 280 | 195.2 | 45 | 389.8 | 1137
39 | 52 | 38 | 2128 | 48 | 306.2 | 51 | 1716.4 | 179 | 53 | 136 | 366 | 173.6 | 51 | 320 | 273 | 768.2 | 49 | 208 | 188 | 40 | 197.4 | 248 | 138 | 176 | 1276.6 | 112 | 1811.8 | 248 | 308 | 49 | 268 | 382.2 | 44 | 53 | 161.4 | 94.2 | 309.2 | 336 | 229 | 253 | 1141 | 489.6 | 549.4 | 51 | 83 | 61 | 53 | 295 | 201 | 50 | 147 | 227 | 55 | 284 | 3047.4 | 240.8 | 281.2 | 2273 | 106.4 | 49 | 80 | 303 | 58 | 478.2 | 55 | 334 | 1500.8 | 32 | 155 | 40 | 97 | 49 | 112 | 51 | 224 | 3538.8 | 220 | 1231.4 | 47 | 96 | 56 | 166 | 364 | 57 | 313 | 2339 | 206 | 33 | 52 | 96.2 | 49 | 234 | 42 | 262 | 53 | 55 | 159 | 264 | 408 | 51 | 837 | 45 | 60 | 468 | 57 | 45 | 85 | 3229.6 | 2353.6 | 5225 | 56 | 249 | 2452 | 157 | 52 | 95 | 173 | 54 | 276 | 663 | 293 | 46 | 341.4 | 311.2 | 1768.2 | 221 | 241 | 55 | 233 | 177 | 199.2 | 180 | 224 | 51 | 136.4 | 353 | 1268.2 | 49 | 189 | 331.8 | 229 | 297 | 3104.2 | 172.2 | 50 | 56 | 486 | 340 | 87.4 | 292 | 56 | 52 | 255 | 254 | 55 | 509.8 | 218 | 297 | 123.6 | 50 | 31 | 55 | 2462 | 198 | 88.8 | 52 | 405 | 262.8 | 428.4 | 50 | 229 | 52 | 214 | 228.4 | 1960.6 | 262 | 288 | 27 | 476 | 237 | 123.8 | 201 | 419.4 | 325 | 201 | 130.2 | 48 | 53 | 161 | 453 | 38 | 2312 | 1004.2 | 52 | 280 | 200 | 45 | 190.2 | 1121
39 | 52 | 38 | 2116 | 48 | 342.6 | 51 | 485.8 | 343 | 53 | 386.4 | 380 | 388.4 | 51 | 320 | 295 | 807 | 49 | 208 | 188 | 117.2 | 255 | 248 | 138 | 176 | 85.8 | 202 | 497.6 | 248 | 308 | 49 | 268 | 321 | 44 | 53 | 171 | 235 | 332 | 252 | 229 | 253 | 233 | 36 | 728.8 | 166.2 | 45 | 61 | 53 | 227.2 | 201 | 50 | 147 | 81.4 | 55 | 272 | 807.4 | 359 | 205.6 | 2273 | 218 | 49 | 96 | 303 | 58 | 478.4 | 1066 | 318.2 | 1843.8 | 49.6 | 133.6 | 40 | 1636.6 | 49 | 112 | 51 | 86.4 | 1909.6 | 220 | 786.2 | 47 | 96 | 51.2 | 292.4 | 266.4 | 57 | 89.6 | 2339 | 185 | 33 | 52 | 170 | 49 | 234 | 42 | 262 | 53 | 55 | 136 | 389.6 | 408 | 51 | 2351 | 45 | 60 | 444.4 | 57 | 133.8 | 85 | 3635.2 | 2424 | 4765.4 | 56 | 249 | 2522.8 | 157 | 52 | 392.6 | 1350.2 | 54 | 273 | 516.6 | 293 | 82.4 | 351 | 200 | 1835 | 221 | 241 | 55 | 233 | 177 | 235 | 192 | 224 | 51 | 30 | 353 | 547 | 49 | 89 | 261 | 229 | 297 | 3570.8 | 1426.4 | 50 | 56 | 430 | 340 | 53 | 292 | 56 | 52 | 255 | 254 | 55 | 369.4 | 218 | 305 | 48 | 50 | 31 | 55 | 2466 | 110.8 | 48 | 52 | 369 | 165 | 490.2 | 50 | 229 | 52 | 116.2 | 150 | 1060.6 | 362 | 288 | 27 | 1121.6 | 237 | 47 | 201 | 440 | 325 | 209 | 117 | 48 | 53 | 161 | 453 | 38 | 2312 | 560.8 | 52 | 304 | 4698.2 | 45 | 51 | 1097
39 | 93.2 | 38 | 2116 | 48 | 442.6 | 51 | 387 | 343 | 53 | 136 | 380 | 422 | 51 | 320 | 282 | 782 | 49 | 208 | 188 | 233 | 255 | 296 | 138 | 2697.6 | 92 | 202 | 504 | 248 | 45 | 49 | 268 | 263.8 | 44 | 109 | 191.4 | 235 | 332 | 35 | 229 | 173 | 364.2 | 36 | 376.6 | 195 | 114 | 61 | 53 | 182 | 201 | 50 | 147 | 45 | 55 | 187.2 | 246 | 359 | 168 | 1189 | 314 | 49 | 103.6 | 295 | 58 | 452.2 | 55 | 219 | 3057 | 120 | 48 | 40 | 2663 | 49 | 1043.8 | 51 | 52 | 392.6 | 220 | 355.8 | 47 | 96 | 44 | 324 | 86 | 57 | 292.4 | 2339 | 1080 | 1147.8 | 52 | 170 | 49 | 234 | 42 | 137.2 | 53 | 55 | 44 | 212 | 308.4 | 51 | 2105 | 45 | 60 | 386 | 57 | 156 | 85 | 213 | 2499.6 | 2927 | 218.4 | 249 | 2841.8 | 157 | 52 | 427 | 312 | 269 | 1548 | 406.2 | 189.2 | 137 | 351 | 208 | 948.8 | 221 | 165.8 | 55 | 233 | 177 | 235 | 51 | 833.6 | 51 | 30 | 353 | 547 | 49 | 54 | 261 | 217 | 174.8 | 2784.6 | 251 | 50 | 56 | 418 | 340 | 182 | 251.6 | 56 | 52 | 255 | 254 | 55 | 201 | 213.6 | 1470.2 | 48 | 50 | 105.4 | 55 | 2466 | 89 | 48 | 52 | 369 | 165 | 555.4 | 50 | 229 | 52 | 51 | 2016.4 | 542 | 362 | 366.6 | 27 | 620.6 | 237 | 3065 | 201 | 440 | 325 | 337 | 117 | 48 | 53 | 161 | 465 | 38 | 2382.8 | 556 | 52 | 320 | 68 | 45 | 51 | 1057
39 | 155 | 38 | 2247.6 | 48 | 573.8 | 51 | 342.4 | 343 | 53 | 136 | 367 | 422 | 51 | 923.6 | 206 | 782 | 49 | 208 | 193 | 233 | 255 | 368 | 83.4 | 3328 | 92 | 202 | 467.6 | 129.8 | 45 | 49 | 268 | 276.2 | 44 | 193 | 273 | 235 | 209.6 | 35 | 229 | 53 | 561 | 36 | 258.6 | 195 | 160 | 61 | 53 | 210 | 201 | 50 | 84.6 | 45 | 55 | 174 | 246 | 240.8 | 168 | 395 | 202.4 | 49 | 254 | 3973.8 | 58 | 360 | 55 | 211 | 3781 | 120 | 48 | 40 | 2687 | 49 | 108.4 | 51 | 52 | 1787 | 220 | 459 | 120.2 | 96 | 44 | 324 | 47 | 57 | 282 | 637.4 | 1080 | 33 | 52 | 170 | 49 | 195.2 | 42 | 54 | 53 | 55 | 44 | 442 | 430.8 | 51 | 2105 | 45 | 60 | 387.8 | 97.6 | 156 | 101 | 213 | 731.4 | 1213.4 | 259 | 209 | 3254.2 | 157 | 95.6 | 382.2 | 312 | 269 | 183.8 | 417.8 | 180 | 137 | 380 | 210.8 | 308 | 1068.2 | 53 | 55 | 233 | 128.6 | 235 | 161 | 3432 | 51 | 30 | 224.2 | 1816 | 49 | 54 | 331.8 | 217 | 104 | 317 | 251 | 50 | 56 | 418 | 367.2 | 268 | 90 | 56 | 52 | 213.6 | 212.4 | 55 | 234 | 454.2 | 305 | 48 | 50 | 344.2 | 55 | 2636.2 | 161 | 48 | 52 | 377 | 258.6 | 473.4 | 50 | 229 | 52 | 51 | 2429.2 | 498 | 362 | 419 | 27 | 570.8 | 199.2 | 3065 | 201 | 440 | 325 | 361 | 117 | 60 | 53 | 287 | 489 | 38 | 558.4 | 609.6 | 52 | 320 | 540.6 | 45 | 51 | 936.4
39 | 155 | 38 | 2247.6 | 48 | 233 | 51 | 361 | 230 | 53 | 33 | 367 | 213.8 | 51 | 209 | 170 | 782 | 49 | 208 | 217 | 233 | 255 | 368 | 47 | 3328 | 92 | 142 | 322 | 85 | 45 | 946.6 | 54 | 401 | 44 | 193 | 273 | 235 | 52 | 76.8 | 53 | 53 | 198.6 | 36 | 257 | 195 | 160 | 61 | 53 | 210 | 231 | 50 | 43 | 45 | 219.8 | 206 | 265.2 | 285.6 | 168 | 238 | 128 | 49 | 214 | 2196.4 | 58 | 360 | 55 | 210 | 3781 | 143.4 | 48 | 40 | 2723 | 49 | 225.4 | 51 | 52 | 1919.6 | 220 | 459 | 169 | 1403.4 | 44 | 324 | 47 | 57 | 282 | 82.4 | 1080 | 33 | 82 | 71.6 | 49 | 40 | 42 | 54 | 53 | 55 | 44 | 442 | 449 | 51 | 2105 | 45 | 60 | 251 | 260 | 133.8 | 93 | 53 | 452 | 96.4 | 259 | 49 | 2691.4 | 237.4 | 161 | 315 | 189 | 269 | 175 | 441 | 244.8 | 292 | 380 | 297.8 | 370.4 | 656.6 | 53 | 55 | 90.6 | 56 | 163.4 | 161 | 51 | 51 | 30 | 59 | 1364.6 | 199.6 | 1364.4 | 261 | 245 | 173.4 | 432 | 211.6 | 61 | 56 | 305.8 | 61 | 268 | 90 | 56 | 52 | 48 | 46 | 170.2 | 210.8 | 207 | 289 | 187 | 50 | 376 | 55 | 655.4 | 260.4 | 48 | 52 | 493 | 282 | 289.6 | 50 | 48 | 52 | 51 | 2414 | 522 | 336.4 | 419 | 27 | 511.6 | 48 | 3095 | 217 | 434.2 | 1278.2 | 361 | 187.8 | 108 | 53 | 446 | 501 | 38 | 120 | 670 | 52 | 320 | 1734.4 | 45 | 51 | 971
39 | 155 | 38 | 2321 | 48 | 253 | 51 | 361 | 211.4 | 53 | 33 | 244.6 | 148.2 | 51 | 194.6 | 156 | 642.2 | 49 | 1317.6 | 205.8 | 233 | 79.8 | 368 | 47 | 3251.2 | 104 | 52 | 322 | 221 | 45 | 178 | 54 | 471.8 | 44 | 193 | 273 | 94.2 | 52 | 244 | 53 | 53 | 133 | 36 | 373 | 79.8 | 160 | 61 | 53 | 278.8 | 251 | 50 | 43 | 45 | 261 | 206 | 93 | 127 | 168 | 238 | 89.6 | 49 | 214 | 5912 | 58 | 360 | 55 | 238 | 3781 | 114.2 | 48 | 40 | 2845 | 49 | 278 | 51 | 52 | 2008 | 208.8 | 459 | 169 | 96 | 236 | 260.8 | 47 | 57 | 314 | 50 | 1086 | 33 | 202 | 47 | 49 | 40 | 42 | 74.8 | 53 | 55 | 44 | 316.4 | 449 | 207 | 122 | 45 | 60 | 289.4 | 260 | 45 | 1038.4 | 53 | 490 | 198 | 259 | 122.2 | 4300.6 | 291 | 161 | 246.2 | 189 | 269 | 255 | 1622.8 | 401 | 263.6 | 488.2 | 365.8 | 520 | 281 | 53 | 55 | 55 | 56 | 208 | 161 | 51 | 95.4 | 30 | 59 | 927 | 220 | 54 | 330.4 | 297 | 705.4 | 432 | 54 | 61 | 56 | 231 | 61 | 96 | 58 | 56 | 52 | 188.8 | 46 | 247 | 118 | 207 | 285 | 223 | 50 | 376 | 55 | 1049.8 | 276 | 48 | 52 | 561 | 282 | 175 | 50 | 48 | 52 | 51 | 2414 | 456 | 238 | 419 | 27 | 359.8 | 48 | 3132.4 | 236 | 411 | 807.6 | 361 | 117 | 1030.4 | 53 | 446 | 425.2 | 38 | 198 | 632.4 | 52 | 320 | 2224.6 | 45 | 51 | 973.2
39 | 72.6 | 38 | 2390.2 | 48 | 337 | 51 | 361 | 199 | 53 | 719.4 | 219 | 172 | 51 | 141 | 156 | 689 | 49 | 335 | 225 | 40 | 36 | 52 | 212.6 | 714.4 | 84.2 | 52 | 354 | 221 | 45 | 244 | 54 | 401 | 44 | 137 | 211.8 | 59 | 52 | 244 | 53 | 53 | 42 | 36 | 373 | 135 | 45 | 61 | 53 | 382 | 651 | 50 | 43 | 45 | 261 | 242 | 43 | 127 | 168 | 320.6 | 32 | 49 | 214 | 662.8 | 58 | 360 | 55 | 262 | 3135.4 | 105.6 | 48 | 40 | 3049.8 | 49 | 271.4 | 51 | 52 | 1765.6 | 206 | 319 | 169 | 96 | 204 | 196 | 47 | 57 | 290.4 | 50 | 1090 | 33 | 202 | 47 | 49 | 40 | 42 | 158 | 53 | 55 | 44 | 285 | 427.4 | 246 | 122 | 45 | 60 | 360.8 | 260 | 45 | 109 | 180.2 | 504 | 220.4 | 177.8 | 232 | 4687 | 404.4 | 161 | 143 | 50 | 180.4 | 255 | 2416 | 439 | 337.6 | 671 | 524.8 | 1335 | 289 | 53 | 70 | 55 | 56 | 246 | 117 | 51 | 162 | 30 | 59 | 819.4 | 300 | 54 | 727.4 | 453 | 315.4 | 472 | 129 | 61 | 56 | 193.6 | 61 | 53 | 50 | 145.4 | 52 | 224 | 46 | 247 | 50 | 240 | 376 | 48 | 132.4 | 566 | 55 | 736.6 | 370.6 | 48 | 2614.8 | 616.6 | 258.6 | 120.6 | 73.6 | 242 | 95.2 | 51 | 50 | 512 | 146.8 | 335.4 | 27 | 211 | 48 | 204 | 236 | 331.8 | 337 | 423.4 | 117 | 549.2 | 53 | 446 | 589.6 | 160 | 132 | 696 | 52 | 322.4 | 2250 | 45 | 189 | 1016.2
131.8 | 52 | 38 | 2453 | 48 | 273 | 51 | 257.8 | 199 | 53 | 388.2 | 219 | 172 | 51 | 141 | 108 | 657.4 | 49 | 335 | 324 | 40 | 36 | 52 | 254 | 108 | 121 | 52 | 342 | 221 | 45 | 244 | 54 | 436.4 | 44 | 53 | 171 | 59 | 52 | 244 | 53 | 53 | 42 | 71.2 | 474 | 156 | 45 | 61 | 53 | 382 | 451 | 50 | 43 | 45 | 261 | 7099.4 | 43 | 197.8 | 168 | 572.6 | 32 | 49 | 87.6 | 781 | 58 | 1541.4 | 55 | 254 | 2712.2 | 216 | 48 | 40 | 2819 | 49 | 245 | 51 | 52 | 265.2 | 206 | 319 | 47 | 96 | 144 | 241 | 47 | 57 | 219 | 73.8 | 1169.6 | 106.6 | 202 | 47 | 120.2 | 40 | 42 | 158 | 53 | 55 | 44 | 147 | 341 | 246 | 122 | 45 | 60 | 343.4 | 260 | 45 | 121 | 212 | 476 | 226 | 56 | 232 | 4687 | 480 | 73.8 | 72.6 | 50 | 155 | 95 | 2416 | 339 | 432.2 | 791.8 | 558.4 | 1303 | 281 | 53 | 58 | 198 | 56 | 270.4 | 93.4 | 51 | 176.8 | 30 | 59 | 532 | 312 | 54 | 337.4 | 445 | 202 | 438.4 | 129 | 61 | 56 | 204 | 61 | 53 | 50 | 215 | 52 | 224 | 79.6 | 247 | 50 | 1166.8 | 569 | 48 | 256 | 252.8 | 55 | 427 | 435 | 48 | 2754 | 570 | 165 | 216 | 168 | 242 | 160 | 154.8 | 283.8 | 288 | 1031 | 411.8 | 27 | 626 | 48 | 204 | 1392.2 | 279 | 337 | 465 | 187.8 | 108 | 53 | 285.2 | 505 | 160 | 327.6 | 696 | 52 | 1587.2 | 2250 | 45 | 171 | 1237
284.6 | 208 | 38 | 2289 | 48 | 273 | 51 | 232 | 177.8 | 92.8 | 388.2 | 219 | 172 | 105.4 | 141 | 96 | 531 | 319.8 | 335 | 352 | 40 | 36 | 273 | 254 | 108 | 289 | 52 | 342 | 187 | 45 | 244 | 54 | 228.4 | 44 | 53 | 171 | 59 | 52 | 365 | 53 | 53 | 187.6 | 212 | 474 | 156 | 45 | 61 | 176.6 | 404.6 | 1449 | 50 | 43 | 45 | 178.6 | 266 | 43 | 127 | 673 | 1329 | 32 | 107.2 | 56 | 793 | 58 | 360 | 261 | 289.4 | 3061.4 | 227 | 84 | 40 | 2764 | 287.6 | 206.2 | 51 | 52 | 221 | 174 | 319 | 47 | 108 | 384 | 166 | 47 | 57 | 275.8 | 169 | 218 | 999.4 | 172 | 47 | 227 | 40 | 42 | 237.2 | 53 | 55 | 83.6 | 55 | 341 | 246 | 122 | 45 | 60 | 341 | 97.6 | 45 | 149.2 | 212 | 400 | 188.6 | 56 | 122.2 | 3407.2 | 480 | 52 | 55 | 50 | 155 | 55 | 2416 | 339 | 491 | 710.4 | 499 | 1303 | 328.2 | 53 | 55 | 198 | 56 | 368 | 263 | 165.4 | 223 | 30 | 59 | 532 | 280 | 54 | 224 | 431 | 202 | 306 | 159 | 61 | 56 | 1125 | 61 | 53 | 50 | 215 | 52 | 48 | 214 | 208.6 | 50 | 760.4 | 553 | 48 | 256 | 183 | 497 | 417 | 383 | 88.8 | 824 | 664.8 | 167.2 | 216 | 288.8 | 203.2 | 224 | 224 | 378 | 298 | 86 | 610.6 | 172.6 | 1041 | 48 | 204 | 272 | 51 | 373 | 451 | 117 | 108 | 53 | 213 | 541 | 160 | 340 | 696 | 52 | 332 | 1864.6 | 45 | 51 | 1363
371 | 247 | 38 | 2289 | 48 | 273 | 51 | 251 | 1046 | 252 | 731.4 | 251 | 76.8 | 323 | 141 | 96 | 465.6 | 354 | 335 | 352 | 40 | 65.4 | 383.4 | 254 | 243.2 | 296.8 | 52 | 342 | 51 | 45 | 244 | 54 | 193 | 44 | 53 | 171 | 59 | 52 | 197.8 | 53 | 53 | 224 | 212 | 474 | 135 | 235 | 61 | 288.4 | 495 | 3278 | 50 | 43 | 45 | 55 | 266 | 43 | 162.4 | 2178.4 | 1106.2 | 32 | 146 | 56 | 781.8 | 98 | 360 | 261 | 398.6 | 5220.8 | 227 | 422 | 40 | 2764 | 394 | 984 | 51 | 206 | 221 | 166 | 345.4 | 47 | 119 | 606.4 | 260.8 | 47 | 57 | 361 | 169 | 239 | 416.6 | 52 | 47 | 227 | 40 | 42 | 293.6 | 53 | 55 | 242 | 55 | 341 | 168 | 122 | 45 | 60 | 341 | 57 | 45 | 836.2 | 212 | 241.2 | 91.2 | 150.4 | 49 | 2554 | 480 | 52 | 55 | 50 | 155 | 55 | 1622.8 | 339 | 491 | 681 | 499 | 1291 | 279 | 53 | 55 | 198 | 56 | 216 | 263 | 194 | 490.8 | 30 | 59 | 532 | 280 | 54 | 224 | 417 | 66 | 1579.8 | 279 | 355.4 | 56 | 319 | 61 | 53 | 50 | 215 | 52 | 48 | 214 | 55 | 50 | 335 | 553 | 48 | 256 | 31 | 926 | 417 | 1673.6 | 150 | 334 | 1332.6 | 176 | 216 | 480 | 48 | 320 | 256.6 | 378 | 298 | 86 | 683 | 209 | 223 | 48 | 136.8 | 279 | 175.2 | 397 | 388.8 | 187.8 | 211 | 53 | 213 | 541 | 111.2 | 340 | 622.4 | 52 | 308 | 281 | 45 | 51 | 1363
347.8 | 247 | 38 | 2289 | 48 | 355.2 | 51 | 329.4 | 645 | 252 | 238 | 251 | 184 | 323 | 211.8 | 96 | 422 | 427.2 | 281.4 | 408.8 | 40 | 183 | 372 | 171.2 | 2164 | 302 | 52 | 342 | 51 | 45 | 244 | 54 | 362.8 | 44 | 53 | 1346.4 | 59 | 52 | 156 | 53 | 53 | 224 | 264 | 459.2 | 51 | 235 | 61 | 406 | 323 | 3432 | 93.4 | 43 | 45 | 55 | 206 | 43 | 162.4 | 1252.2 | 415 | 32 | 146 | 56 | 799.6 | 258 | 360 | 219.8 | 395 | 6102.4 | 227 | 422 | 40 | 2764 | 394 | 71 | 51 | 279.8 | 225.6 | 166 | 352 | 47 | 244.4 | 745 | 977.4 | 47 | 57 | 435 | 169 | 323 | 45 | 52 | 47 | 227 | 40 | 42 | 252 | 53 | 55 | 334 | 55 | 341 | 51 | 122 | 163.8 | 60 | 343.6 | 57 | 45 | 53 | 148.4 | 174 | 143.4 | 174 | 49 | 2578 | 442.2 | 52 | 55 | 50 | 74.2 | 55 | 433 | 303 | 491 | 637 | 462.4 | 1315 | 409 | 53 | 1124.8 | 198 | 56 | 178 | 263 | 194 | 251.2 | 30 | 59 | 532 | 287.8 | 54 | 88 | 413 | 32 | 2591 | 249 | 61 | 56 | 319 | 96.6 | 156.2 | 50 | 215 | 52 | 48 | 223.6 | 98.2 | 50 | 335 | 485.2 | 48 | 256 | 31 | 60.2 | 385.8 | 358 | 150 | 440 | 859 | 176 | 334 | 409.2 | 48 | 458.6 | 248.6 | 429 | 298 | 86 | 639.2 | 209 | 246 | 106.2 | 284 | 263 | 258 | 397 | 380 | 117 | 1536.8 | 185 | 213 | 544.4 | 38 | 608.8 | 556.6 | 52 | 292 | 564.2 | 45 | 51 | 714.4
82.2 | 247 | 38 | 2123.2 | 48 | 453 | 51 | 339 | 244 | 252 | 238 | 363.8 | 184 | 323 | 260 | 832.6 | 402 | 476 | 194 | 414 | 40 | 183 | 372 | 47 | 3422 | 1256.4 | 52 | 342 | 51 | 45 | 244 | 54 | 574.6 | 44 | 53 | 45 | 59 | 52 | 156 | 53 | 53 | 224 | 189 | 529 | 258 | 235 | 61 | 406 | 323 | 3432 | 267 | 43 | 45 | 55 | 206 | 43 | 127 | 156 | 2915.8 | 32 | 146 | 56 | 685 | 258 | 360 | 55 | 1509.2 | 6019 | 197 | 383.2 | 206 | 2764 | 394 | 71 | 51 | 329 | 248.8 | 166 | 352 | 47 | 467 | 745 | 324 | 300.6 | 57 | 585.6 | 97.6 | 1219 | 45 | 52 | 47 | 227 | 40 | 42 | 252 | 53 | 55 | 277.8 | 55 | 341 | 51 | 194.4 | 243 | 60 | 354 | 57 | 86.6 | 53 | 53 | 174 | 219 | 174 | 49 | 2674 | 291 | 52 | 55 | 50 | 54 | 55 | 500.2 | 294 | 414 | 488.6 | 316 | 1323 | 404.6 | 53 | 55 | 55 | 56 | 104.8 | 263 | 194 | 88 | 30 | 59 | 532 | 213 | 130 | 54 | 457.8 | 32 | 2591 | 204 | 61 | 56 | 319 | 239 | 225 | 127.6 | 244 | 52 | 48 | 192.4 | 163 | 50 | 341 | 241.8 | 48 | 50 | 31 | 55 | 261 | 1650 | 150 | 197 | 518.4 | 176 | 175 | 362 | 48 | 437 | 214 | 403.2 | 347.2 | 86 | 594 | 209 | 276 | 145 | 284 | 263 | 258 | 385 | 380 | 117 | 222 | 218 | 213 | 608 | 72 | 566.6 | 599 | 52 | 292 | 281 | 45 | 51 | 145.2
39 | 169 | 38 | 2128 | 48 | 499.8 | 51 | 448.8 | 272 | 252 | 238 | 439 | 765.8 | 298.6 | 356 | 1836 | 289 | 339.2 | 316.6 | 394 | 40 | 183 | 372 | 47 | 3422 | 2516 | 52 | 342 | 51 | 45 | 244 | 96.8 | 191.8 | 301 | 53 | 42.6 | 59 | 118.4 | 156 | 53 | 53 | 151.2 | 189 | 682 | 258 | 235 | 61 | 364.8 | 255.2 | 2234 | 267 | 43 | 45 | 548 | 206 | 43 | 296.8 | 1620 | 4239 | 51.2 | 49 | 82.6 | 685 | 258 | 310 | 55 | 226 | 6019 | 357.6 | 228 | 206 | 2814 | 240.2 | 70 | 51 | 329 | 275 | 166 | 352 | 47 | 254 | 745 | 1779 | 364 | 57 | 283.6 | 179.8 | 1443 | 45 | 52 | 47 | 49 | 40 | 42 | 252 | 227 | 55 | 159 | 55 | 341 | 51 | 303 | 243 | 60 | 354 | 57 | 253 | 53 | 53 | 156.4 | 226.2 | 150.4 | 49 | 2674 | 291 | 52 | 172.6 | 50 | 172.2 | 55 | 545 | 1891.6 | 321.6 | 362.6 | 316 | 1323 | 413 | 53 | 113 | 55 | 56 | 56 | 93.4 | 79.6 | 88 | 30 | 59 | 532 | 193 | 149 | 54 | 540 | 32 | 2291 | 54 | 74 | 56 | 319 | 239 | 225 | 196 | 403.2 | 52 | 48 | 58 | 163 | 50 | 350 | 47 | 48 | 50 | 31 | 55 | 261 | 354 | 68.4 | 197 | 458 | 176 | 175 | 274.4 | 48 | 373 | 214 | 346 | 405.2 | 86 | 558.8 | 136.2 | 236 | 145 | 284 | 263 | 258 | 300.6 | 767 | 385.8 | 222 | 218 | 238.2 | 568 | 208 | 60 | 1413 | 52 | 292 | 281 | 45 | 51 | 111
39 | 52 | 38 | 2128 | 48 | 570 | 51 | 522 | 116 | 92.8 | 238 | 439 | 3093 | 81 | 373 | 1816 | 289 | 955.4 | 426 | 269 | 40 | 153.6 | 347.2 | 65.2 | 4620.4 | 2490 | 52 | 504 | 169.2 | 45 | 176 | 268 | 121 | 388.6 | 77.6 | 33 | 59 | 218 | 59.2 | 53 | 53 | 42 | 189 | 682 | 216.6 | 121 | 61 | 170.6 | 210 | 839.8 | 267 | 43 | 45 | 548 | 206 | 43 | 503.2 | 2248.8 | 3758.6 | 128 | 49 | 189 | 621 | 258 | 377.8 | 55 | 2394.6 | 4103.2 | 32 | 84 | 206 | 1349.4 | 49 | 66 | 51 | 278.2 | 275 | 166 | 352 | 47 | 254 | 587.8 | 2654.2 | 364 | 57 | 261 | 191 | 1380 | 45 | 52 | 47 | 49 | 40 | 42 | 54 | 227 | 55 | 136 | 55 | 341 | 51 | 303 | 84.6 | 60 | 354 | 57 | 253 | 53 | 53 | 539.2 | 231 | 56 | 49 | 2674 | 298 | 52 | 202 | 50 | 251 | 55 | 545 | 467 | 273 | 353 | 470 | 1323 | 385.2 | 53 | 200 | 55 | 56 | 56 | 51 | 51 | 88 | 30 | 59 | 1886 | 258 | 149 | 54 | 544 | 32 | 1389.8 | 54 | 67.4 | 56 | 334 | 239 | 225 | 164 | 1572 | 52 | 48 | 58 | 163 | 50 | 350 | 47 | 79.6 | 50 | 31 | 55 | 483 | 348.6 | 48 | 197 | 493.4 | 273.8 | 168.6 | 83.2 | 48 | 277 | 181.4 | 346 | 729.8 | 87.2 | 418 | 27 | 226 | 145 | 284 | 263 | 216.6 | 1697 | 1168 | 385.2 | 222 | 218 | 339 | 508 | 208 | 60 | 1494.8 | 52 | 293.2 | 329 | 45 | 51 | 342
39 | 52 | 38 | 53 | 48 | 504.8 | 51 | 522 | 56 | 53 | 122.2 | 451 | 3093 | 51 | 373 | 1623.6 | 289 | 183 | 426 | 269 | 78.6 | 36 | 188 | 138 | 1361.8 | 2016 | 314 | 564 | 248 | 45 | 159 | 268 | 156.4 | 173 | 204 | 33 | 218 | 218 | 119 | 88.2 | 53 | 42 | 127.8 | 682 | 51 | 45 | 61 | 53 | 210 | 1083.4 | 267 | 43 | 154.2 | 548 | 213.2 | 62.8 | 46 | 1808 | 3401 | 128 | 49 | 289.8 | 605 | 98 | 423 | 55 | 2973.6 | 1333.6 | 43 | 48 | 206 | 198 | 49 | 66 | 170 | 224 | 215 | 166 | 48 | 47 | 254 | 452 | 2591 | 339.6 | 57 | 261 | 91 | 1338 | 45 | 174 | 47 | 104.2 | 40 | 42 | 54 | 227 | 55 | 44 | 55 | 341 | 51 | 303 | 45 | 60 | 354 | 99 | 253 | 53 | 53 | 1070.6 | 231 | 56 | 49 | 2602 | 340 | 52 | 202 | 50 | 251 | 55 | 613.8 | 215 | 257 | 283.4 | 618 | 1329 | 274 | 53 | 200 | 55 | 128.6 | 56 | 51 | 51 | 88 | 30 | 59 | 741 | 49 | 130 | 54 | 504 | 32 | 136 | 54 | 63 | 56 | 354.2 | 239 | 258.8 | 184 | 2415 | 52 | 48 | 107.6 | 76.6 | 50 | 361 | 47 | 206 | 50 | 31 | 55 | 483 | 345 | 48 | 197 | 493.4 | 339 | 167 | 50 | 48 | 142 | 51 | 2512.4 | 762.8 | 92 | 418 | 27 | 238 | 48 | 168.8 | 3187 | 51 | 240 | 394 | 45 | 222 | 201 | 339 | 502.6 | 140 | 48 | 3013.8 | 52 | 298 | 293 | 45 | 257 | 302.4
39 | 52 | 38 | 53 | 48 | 1331 | 51 | 375.6 | 78.4 | 53 | 388.2 | 386.2 | 3069.6 | 51 | 612.6 | 1597 | 369.8 | 183 | 426 | 127 | 233 | 36 | 188 | 138 | 101 | 503 | 344 | 634.6 | 248 | 45 | 159 | 268 | 156.4 | 173 | 316 | 135 | 218 | 218 | 140 | 229 | 53 | 42 | 36 | 534.8 | 51 | 45 | 61 | 53 | 210 | 238 | 93.4 | 43 | 227 | 548 | 239.2 | 142 | 46 | 1303 | 959.4 | 128 | 49 | 465.4 | 605 | 58 | 435 | 55 | 3018 | 362 | 43 | 133.6 | 40 | 221 | 49 | 66 | 206 | 224 | 175 | 177.2 | 48 | 47 | 95.6 | 452 | 1621 | 164 | 57 | 261 | 231 | 1338 | 45 | 174 | 47 | 187 | 195.2 | 42 | 54 | 227 | 55 | 44 | 55 | 429 | 51 | 303 | 45 | 60 | 354 | 99 | 253 | 53 | 53 | 187 | 1869 | 56 | 49 | 2554 | 340 | 52 | 402 | 50 | 93.4 | 55 | 605 | 215 | 329.8 | 237 | 615.2 | 1333 | 238 | 90.6 | 200 | 55 | 177 | 127.6 | 51 | 51 | 1264.6 | 30 | 59 | 811.8 | 49 | 54 | 54 | 1901 | 70.6 | 190 | 54 | 63 | 56 | 429 | 96.6 | 190 | 264 | 2415 | 52 | 48 | 240.4 | 55 | 50 | 361 | 47 | 206 | 50 | 31 | 55 | 473 | 345 | 48 | 197 | 470 | 339 | 237.8 | 50 | 48 | 52 | 51 | 1480.8 | 580 | 112 | 470.4 | 27 | 286 | 48 | 92 | 3187 | 181.4 | 252 | 394 | 45 | 222 | 90.8 | 355.8 | 445 | 38 | 48 | 4118 | 52 | 298 | 269 | 45 | 396.2 | 279
39 | 52 | 38 | 53 | 48 | 55 | 51 | 339 | 198 | 53 | 731.4 | 371 | 2399.2 | 51 | 584 | 1627 | 499.8 | 368.4 | 363 | 159.6 | 233 | 36 | 52 | 138 | 41 | 883.4 | 344 | 609 | 248 | 45 | 159 | 268 | 121 | 173 | 316 | 135 | 59 | 218 | 140 | 229 | 53 | 42 | 36 | 345 | 51 | 45 | 61 | 53 | 210 | 238 | 50 | 43 | 227 | 548 | 324 | 142 | 46 | 293 | 391 | 70.4 | 49 | 56 | 605 | 58 | 169 | 55 | 1488 | 362 | 43 | 155 | 40 | 353 | 49 | 51 | 278 | 116.4 | 175 | 275.2 | 48 | 47 | 56 | 452 | 194.6 | 47 | 57 | 258.4 | 50 | 1338 | 45 | 204 | 4163.8 | 187 | 279 | 42 | 324.4 | 227 | 55 | 44 | 55 | 638.2 | 51 | 122 | 45 | 60 | 378 | 99 | 86.6 | 53 | 117 | 187 | 2961 | 218.4 | 49 | 2554 | 375 | 52 | 284.4 | 50 | 54 | 55 | 598.2 | 145.8 | 348 | 237 | 591.8 | 1333 | 214 | 241 | 104.8 | 55 | 177 | 235 | 51 | 51 | 88 | 83.2 | 59 | 741 | 49 | 54 | 246 | 786 | 225 | 213 | 54 | 99.8 | 56 | 429 | 61 | 276 | 446 | 2140 | 52 | 130.8 | 266 | 55 | 50 | 361 | 47 | 142.8 | 50 | 62.8 | 78.4 | 543.8 | 1485 | 48 | 197 | 747.8 | 339 | 372.6 | 50 | 48 | 52 | 51 | 81 | 265.6 | 142 | 549 | 27 | 286 | 48 | 80 | 251 | 214 | 300 | 394 | 45 | 48 | 88 | 387 | 456 | 38 | 60 | 2897 | 52 | 298 | 269 | 45 | 389.8 | 351
39 | 52 | 38 | 53 | 48 | 55 | 51 | 339 | 1472.2 | 53 | 45 | 413 | 334.6 | 51 | 559.4 | 1660.2 | 502 | 244.8 | 426 | 256 | 233 | 36 | 52 | 83.4 | 140 | 73 | 344 | 499.8 | 208.6 | 45 | 159 | 96.8 | 191.8 | 69.8 | 242.2 | 135 | 59 | 52 | 98 | 229 | 53 | 42 | 36 | 334 | 51 | 45 | 61 | 53 | 198.8 | 243.2 | 50 | 105.4 | 227 | 548 | 324 | 142 | 46 | 798 | 351.4 | 143.6 | 49 | 214 | 757.8 | 58 | 56 | 55 | 352.8 | 362 | 72.6 | 155 | 40 | 353 | 49 | 51 | 230 | 82 | 70.2 | 299 | 48 | 71.4 | 56 | 452 | 200.6 | 47 | 57 | 248 | 94 | 442 | 71.6 | 324 | 4127.2 | 187 | 259.2 | 42 | 644.8 | 390.4 | 55 | 44 | 55 | 644 | 51 | 192.8 | 45 | 60 | 414 | 215 | 45 | 53 | 213 | 187 | 3090.4 | 259 | 169 | 554.8 | 375 | 52 | 215 | 50 | 54 | 55 | 571 | 42 | 348 | 225.4 | 331 | 1333 | 214 | 241 | 81 | 161.8 | 177 | 235 | 51 | 51 | 88 | 163 | 59 | 741 | 49 | 54 | 246 | 798 | 225 | 405.8 | 54 | 155 | 56 | 429 | 61 | 402.4 | 378 | 2111 | 52 | 255 | 266 | 55 | 50 | 361 | 47 | 48 | 50 | 190 | 326.4 | 339.8 | 165 | 48 | 207 | 921.2 | 241.2 | 469.2 | 50 | 144 | 52 | 51 | 2870 | 295 | 356.2 | 509 | 27 | 286 | 48 | 77 | 248 | 214 | 320 | 394 | 45 | 48 | 88 | 375 | 391.2 | 62.4 | 60 | 2891.4 | 52 | 344.4 | 269 | 45 | 225 | 359
155 | 52 | 184 | 53 | 48 | 55 | 93.6 | 314.2 | 2285 | 53 | 45 | 334 | 427 | 51 | 915.4 | 1680 | 1879 | 49 | 494 | 1671.8 | 233 | 255 | 52 | 47 | 206 | 73 | 224 | 1006.6 | 51 | 45 | 159 | 54 | 202.6 | 44 | 165 | 1339.4 | 59 | 52 | 35 | 229 | 53 | 42 | 104 | 334 | 51 | 45 | 61 | 53 | 182 | 251 | 50 | 147 | 190.6 | 548 | 324 | 82.6 | 46 | 2162.6 | 431.4 | 218 | 49 | 214 | 757.8 | 58 | 348.2 | 55 | 245 | 435.6 | 191 | 133.6 | 40 | 283 | 49 | 51 | 51 | 52 | 88.2 | 299 | 48 | 169 | 56 | 452 | 195 | 47 | 69 | 248 | 270 | 218 | 178 | 324 | 2448.8 | 76.6 | 246 | 175.6 | 688 | 436 | 55 | 44 | 55 | 544.4 | 51 | 122 | 1159 | 60 | 387.6 | 273 | 45 | 53 | 213 | 168.4 | 3100 | 259 | 249 | 55 | 52 | 52 | 125.4 | 173.6 | 54 | 55 | 571 | 42 | 329.8 | 208 | 342.2 | 315 | 214 | 241 | 163 | 233 | 56 | 235 | 51 | 51 | 88 | 163 | 59 | 637.4 | 49 | 54 | 207.6 | 800.4 | 147.8 | 1920.2 | 54 | 155 | 56 | 389 | 61 | 268 | 426 | 524.6 | 52 | 255 | 266 | 55 | 50 | 381 | 47 | 48 | 50 | 214 | 390 | 110 | 165 | 48 | 247 | 486 | 176 | 622 | 50 | 208 | 52 | 51 | 50 | 295 | 170 | 509 | 27 | 1666.4 | 48 | 1335.4 | 248 | 442 | 424 | 394 | 45 | 48 | 201 | 327 | 362 | 160 | 60 | 2883 | 52 | 389.6 | 269 | 45 | 225 | 355.2
155 | 52 | 184 | 217 | 48 | 55 | 655 | 308 | 2285 | 53 | 45 | 238 | 427 | 51 | 434.6 | 1680 | 1805.8 | 49 | 566 | 253 | 78.6 | 255 | 52 | 47 | 206 | 73 | 194 | 1682.8 | 119 | 45 | 159 | 54 | 223 | 44 | 53 | 3152 | 59 | 288.4 | 35 | 88.2 | 53 | 42 | 196 | 334 | 114 | 45 | 61 | 53 | 185.6 | 251 | 50 | 147 | 45 | 536 | 260.4 | 43 | 46 | 114.6 | 543 | 218 | 49 | 214 | 585 | 58 | 221 | 55 | 253 | 1427 | 191 | 48 | 40 | 178 | 49 | 206.2 | 51 | 52 | 265 | 308 | 48 | 169 | 56 | 452 | 62 | 47 | 69 | 1766.2 | 270 | 225 | 178 | 316 | 2031 | 49 | 168.4 | 209 | 2298.2 | 450 | 55 | 44 | 55 | 350.8 | 51 | 122 | 1293 | 60 | 372 | 273 | 45 | 53 | 213 | 1654.4 | 1426.4 | 259 | 249 | 55 | 52 | 52 | 143 | 256 | 183 | 55 | 348.6 | 42 | 257 | 208 | 418.2 | 387.2 | 680.8 | 203.4 | 224 | 233 | 56 | 311 | 51 | 51 | 88 | 163 | 59 | 598.2 | 49 | 54 | 54 | 771.6 | 32 | 431 | 54 | 81.4 | 56 | 229 | 61 | 139 | 426 | 128 | 52 | 255 | 266 | 247 | 50 | 461 | 47 | 48 | 50 | 368.8 | 390 | 180.8 | 165 | 48 | 247 | 418 | 176 | 535.8 | 50 | 208 | 73.6 | 51 | 50 | 563.8 | 170 | 456.6 | 27 | 448 | 237 | 3193 | 3172 | 311.6 | 400 | 394 | 45 | 48 | 201 | 406 | 464.2 | 160 | 60 | 2883 | 52 | 292 | 269 | 45 | 155.4 | 327.6
155 | 52 | 184 | 258 | 48 | 55 | 64 | 49 | 2313.6 | 53 | 45 | 238 | 326.2 | 51 | 169 | 1680 | 178 | 49 | 1359.2 | 55 | 40 | 255 | 52 | 212.6 | 206 | 73 | 194 | 51 | 221 | 45 | 159 | 182 | 590.8 | 44 | 53 | 33 | 218 | 334 | 143 | 53 | 253 | 42 | 254 | 513.4 | 156 | 45 | 61 | 53 | 319.6 | 279.8 | 50 | 147 | 1351 | 536 | 55 | 43 | 243 | 117 | 543 | 69.2 | 49 | 214 | 623.2 | 58 | 1382.4 | 55 | 267 | 1424 | 191 | 48 | 40 | 218 | 49 | 245 | 51 | 52 | 265 | 308 | 48 | 169 | 56 | 44 | 296.2 | 47 | 69 | 1842 | 182 | 1166.4 | 175.6 | 298 | 840.6 | 49 | 52 | 209 | 2213 | 530 | 55 | 44 | 224 | 282 | 246 | 192.8 | 1293 | 60 | 330 | 273 | 45 | 98 | 149 | 472 | 278.4 | 177.8 | 322.2 | 55 | 127.6 | 2949.4 | 401 | 256 | 269 | 95 | 280.2 | 42 | 250.6 | 237.4 | 528 | 444 | 1109.2 | 149.8 | 224 | 233 | 56 | 246 | 51 | 51 | 88 | 157.8 | 59 | 652.4 | 49 | 54 | 54 | 814 | 35.6 | 431 | 54 | 63 | 56 | 229 | 61 | 53 | 284.8 | 128 | 52 | 567.6 | 46 | 247 | 50 | 447.8 | 194.2 | 48 | 50 | 374.2 | 319.8 | 110 | 165 | 48 | 247 | 471.8 | 173.8 | 499 | 50 | 316.6 | 160 | 369 | 50 | 563.2 | 145.2 | 378 | 27 | 400 | 237 | 3210 | 248 | 279 | 352 | 394 | 45 | 48 | 201 | 452 | 609 | 160 | 60 | 2883 | 52 | 292 | 260.2 | 45 | 157 | 260
108.6 | 52 | 184 | 258 | 48 | 55 | 1233.8 | 49 | 1600 | 53 | 45 | 238 | 138.4 | 51 | 169 | 1703 | 178 | 49 | 2515.6 | 55 | 40 | 255 | 52 | 254 | 163 | 65.2 | 194 | 51 | 221 | 45 | 159 | 214 | 1856.8 | 44 | 53 | 33 | 471.6 | 334 | 192 | 53 | 253 | 42 | 352 | 692.8 | 156 | 45 | 61 | 53 | 467 | 323 | 50 | 43 | 1351 | 689.2 | 55 | 43 | 243 | 714.8 | 994.2 | 32 | 49 | 119.2 | 755.2 | 58 | 252 | 69 | 2810 | 1438 | 820.6 | 48 | 40 | 338 | 49 | 245 | 51 | 52 | 176.6 | 308 | 48 | 95.8 | 56 | 44 | 427.2 | 47 | 69 | 1842 | 50 | 1396 | 166 | 199 | 47 | 120.2 | 52 | 209 | 2213 | 550 | 55 | 67 | 255.4 | 282 | 246 | 122 | 1293 | 60 | 369 | 232.4 | 45 | 714.4 | 180.2 | 482 | 700.2 | 56 | 392 | 55 | 241 | 2993 | 507 | 256 | 269 | 255 | 285 | 42 | 225 | 463.6 | 405 | 417.2 | 757.6 | 174 | 204 | 197.4 | 56 | 246 | 51 | 51 | 88 | 90 | 59 | 1113.6 | 49 | 54 | 54 | 858 | 186 | 397 | 54 | 63 | 56 | 289 | 61 | 53 | 209.2 | 128 | 52 | 405 | 46 | 247 | 50 | 428 | 331 | 48 | 50 | 247 | 273 | 180.8 | 213.8 | 48 | 237 | 575 | 165 | 531.4 | 120.8 | 487 | 160 | 444.4 | 50 | 87 | 46 | 378 | 99.8 | 297.8 | 237 | 3210 | 248 | 279 | 416 | 394 | 45 | 48 | 201 | 452 | 597 | 86.8 | 60 | 2883 | 52 | 292 | 337.8 | 45 | 241 | 302.6
39 | 152.8 | 240 | 53 | 48 | 123.8 | 69.2 | 49 | 271 | 212.2 | 45 | 238 | 58 | 102.6 | 169 | 1795 | 178 | 49 | 2382 | 207 | 40 | 159.6 | 52 | 254 | 121 | 60 | 194 | 51 | 221 | 45 | 203.8 | 740.2 | 2548 | 44 | 53 | 33 | 235 | 334 | 168 | 53 | 253 | 116 | 395.2 | 334 | 156 | 45 | 61 | 53 | 339 | 1909.4 | 50 | 43 | 1351 | 610 | 55 | 43 | 203.6 | 5126 | 1416.2 | 32 | 49 | 56 | 676 | 58 | 223 | 100.4 | 2791 | 1503.8 | 956 | 48 | 40 | 338 | 49 | 245 | 51 | 52 | 150.2 | 308 | 48 | 47 | 56 | 44 | 472.2 | 47 | 69 | 1842 | 321 | 1396 | 166 | 199 | 1237.4 | 227 | 52 | 142.2 | 2424 | 508 | 666.2 | 159 | 521.8 | 274 | 246 | 157.4 | 1514.4 | 60 | 432 | 70 | 89.4 | 383.8 | 212 | 492 | 2966.4 | 56 | 232 | 55 | 241 | 2426.6 | 227 | 214.8 | 269 | 255 | 355.8 | 42 | 225 | 538.4 | 405 | 310 | 334 | 174 | 174 | 55 | 56 | 246 | 51 | 79.6 | 169.4 | 150 | 59 | 826.8 | 49 | 54 | 277.4 | 918 | 220 | 273 | 54 | 157.4 | 56 | 277 | 61 | 177 | 310 | 128 | 52 | 229.8 | 146.8 | 247 | 50 | 428 | 331 | 48 | 50 | 247 | 340.6 | 110 | 227 | 48 | 197 | 571 | 165 | 736.8 | 368.2 | 423 | 160 | 189.4 | 110 | 53 | 46 | 475.6 | 209 | 323 | 237 | 2002.8 | 1863.2 | 279 | 432 | 310.8 | 45 | 48 | 201 | 589.6 | 605 | 38 | 1193.4 | 4023.6 | 52 | 292 | 811.8 | 45 | 277 | 431
168.6 | 415 | 344 | 53 | 48 | 227 | 203 | 49 | 213.8 | 252 | 45 | 225.2 | 58 | 277.6 | 169 | 1180.2 | 278 | 185.8 | 2382 | 323.4 | 40 | 226.8 | 52 | 254 | 73 | 60 | 194 | 51 | 153 | 45 | 271 | 2925 | 2548 | 44 | 53 | 146.4 | 235 | 52 | 168 | 53 | 253 | 227 | 400 | 1518.4 | 51 | 45 | 61 | 53 | 339 | 2306 | 50 | 43 | 1089.8 | 622 | 55 | 43 | 46 | 4069.2 | 2219 | 32 | 68.4 | 56 | 612 | 58 | 223 | 155.2 | 2773 | 1730 | 1066.4 | 156 | 40 | 338 | 176.2 | 167.4 | 51 | 52 | 221 | 343 | 48 | 47 | 56 | 44 | 567 | 47 | 93.8 | 1697.4 | 327 | 1450 | 191.8 | 199 | 2033.6 | 227 | 52 | 42 | 1371 | 480 | 235 | 238.2 | 653 | 242 | 246 | 157.4 | 1735.8 | 60 | 599.2 | 70 | 156 | 66 | 212 | 384 | 2975.2 | 56 | 122.2 | 55 | 241 | 161 | 227 | 50 | 246.2 | 175 | 285 | 122 | 360.8 | 489.2 | 405 | 297 | 1959.4 | 149.8 | 311.6 | 55 | 56 | 218.8 | 51 | 194 | 192 | 136 | 91.2 | 623 | 49 | 54 | 388 | 680.4 | 849.2 | 321 | 54 | 1911.8 | 56 | 229 | 61 | 177 | 310 | 128 | 52 | 129 | 214 | 131.8 | 50 | 422 | 285.8 | 48 | 50 | 286.6 | 611 | 110 | 314.2 | 48 | 197 | 1251.2 | 165 | 326 | 3428 | 384.2 | 140.2 | 224 | 267.6 | 53 | 46 | 666 | 209 | 320 | 181.8 | 268.8 | 6973.4 | 217.2 | 1186 | 290 | 45 | 48 | 215 | 484.6 | 745.6 | 38 | 214.4 | 2753 | 52 | 292 | 272.8 | 45 | 265 | 511
255 | 518 | 344 | 53 | 48 | 324.8 | 147.4 | 140.2 | 128 | 252 | 199.4 | 206 | 177 | 302 | 163.8 | 258 | 356.2 | 220 | 1985.4 | 486.2 | 372.4 | 355 | 52 | 171.2 | 72 | 60 | 194 | 51 | 51 | 308 | 1910.4 | 2885 | 2714.4 | 44 | 53 | 222 | 235 | 52 | 168 | 53 | 133 | 227 | 576 | 436.6 | 79.8 | 45 | 209 | 53 | 225 | 2306 | 50 | 43 | 45 | 540 | 55 | 43 | 72.4 | 4028 | 3629 | 185 | 146 | 56 | 607.6 | 58 | 223 | 311.8 | 917.4 | 1650 | 1140 | 305.6 | 206 | 327 | 261 | 51 | 242 | 52 | 221 | 343 | 48 | 47 | 56 | 229.2 | 503.8 | 215 | 97.6 | 55 | 189.8 | 1655 | 295 | 235 | 47 | 252.4 | 40 | 42 | 577 | 480 | 235 | 357 | 432.8 | 248.4 | 129 | 122 | 1293 | 60 | 623.2 | 70 | 156 | 66 | 212 | 210 | 3001 | 56 | 49 | 55 | 241 | 52 | 227 | 50 | 155 | 55 | 320.4 | 142 | 358 | 341 | 222 | 141 | 2249.4 | 53 | 603.6 | 55 | 56 | 178 | 51 | 194 | 237 | 232 | 220 | 623 | 49 | 54 | 300 | 697.4 | 534.6 | 261 | 204 | 2210 | 56 | 229 | 61 | 259.2 | 1010.4 | 128 | 52 | 69 | 214 | 55 | 50 | 409 | 218 | 163 | 214.8 | 251 | 408.2 | 378.8 | 276 | 48 | 197 | 1685 | 165 | 198.8 | 3574 | 2461.2 | 396.8 | 436.6 | 403.2 | 53 | 46 | 580.6 | 209 | 308 | 145 | 384 | 60.6 | 300.2 | 2522.8 | 290 | 45 | 48 | 215 | 347 | 2583.2 | 38 | 256 | 2865.8 | 68 | 292 | 366.8 | 45 | 234.6 | 511
255 | 518 | 320 | 53 | 48 | 286.8 | 300.8 | 201 | 128 | 252 | 238 | 206 | 177 | 302 | 156 | 212 | 424 | 220 | 399 | 599 | 484 | 347.8 | 52 | 83.4 | 41 | 44 | 312 | 51 | 51 | 308 | 3007 | 2845 | 2756 | 44 | 126.8 | 222 | 199.8 | 52 | 192 | 53 | 53 | 152.4 | 756 | 1896 | 195 | 45 | 209 | 53 | 54 | 2306 | 267 | 43 | 45 | 366.4 | 55 | 62.8 | 79 | 2718.2 | 3486.2 | 177.8 | 146 | 56 | 528.6 | 58 | 235.8 | 499 | 633.8 | 482.4 | 1140 | 422 | 206 | 299 | 261 | 51 | 330 | 52 | 221 | 343 | 48 | 47 | 56 | 537 | 1219.4 | 378.2 | 96.4 | 55 | 282 | 1650.2 | 295 | 259 | 47 | 250 | 40 | 42 | 538 | 480 | 292.6 | 288 | 464 | 258 | 51 | 291.8 | 1293 | 60 | 496.2 | 1094 | 156 | 66 | 148.4 | 172 | 2427.8 | 56 | 49 | 55 | 52 | 52 | 123.8 | 50 | 155 | 55 | 320.4 | 142 | 446.8 | 304.8 | 222 | 152.2 | 2245 | 53 | 558.4 | 55 | 56 | 178 | 51 | 194 | 192.6 | 250 | 220 | 581.8 | 49 | 54 | 470 | 704 | 152 | 261 | 243.4 | 2210 | 56 | 229 | 61 | 382.8 | 2068 | 128 | 52 | 78 | 214 | 55 | 50 | 393 | 81.2 | 167 | 256 | 279.8 | 325.2 | 378.2 | 292 | 48 | 197 | 1704 | 262.8 | 180 | 3456 | 853.8 | 498 | 443 | 563 | 53 | 46 | 582.8 | 209 | 399.8 | 145 | 396 | 65 | 383 | 2538 | 276 | 45 | 48 | 223 | 347 | 1283 | 38 | 256 | 2283.2 | 1138 | 215.2 | 296 | 45 | 247.8 | 509.2
82.2 | 431.2 | 224 | 2228 | 48 | 218 | 360 | 201 | 128 | 337.4 | 266 | 356.4 | 182.6 | 430 | 156 | 370 | 450.4 | 317.6 | 399 | 667 | 532 | 347.8 | 52 | 138 | 65 | 40 | 236 | 51 | 90.4 | 308 | 2917.4 | 2845 | 2756 | 44 | 176 | 242.4 | 59 | 52 | 377 | 53 | 53 | 224 | 880 | 2732.6 | 402 | 45 | 209 | 53 | 54 | 1123.2 | 267 | 43 | 176 | 195 | 55 | 142 | 91 | 327 | 3953 | 225 | 146 | 56 | 712 | 336 | 169 | 546.2 | 452.4 | 264.2 | 1129 | 422 | 206 | 627.8 | 261 | 51 | 941.2 | 52 | 185.6 | 351 | 48 | 47 | 56 | 895 | 2411.8 | 443 | 228.4 | 55 | 418 | 2957 | 307 | 235 | 47 | 49 | 40 | 42 | 538 | 480 | 703.6 | 123.2 | 512 | 258 | 51 | 503.6 | 3024.2 | 60 | 479 | 57 | 67.2 | 90 | 2676 | 263.8 | 127 | 56 | 49 | 55 | 52 | 56.8 | 55 | 50 | 155 | 132.2 | 387.4 | 374 | 560 | 183.6 | 325.2 | 173 | 2245 | 53 | 496 | 112.2 | 56 | 178 | 51 | 165.4 | 130 | 319.6 | 220 | 612.4 | 49 | 54 | 470 | 815.6 | 80 | 376.6 | 401 | 2204.8 | 56 | 229 | 61 | 498 | 2083 | 297.4 | 52 | 97.4 | 205.2 | 179 | 50 | 489 | 47 | 179 | 256 | 187 | 375 | 215.6 | 286 | 48 | 227 | 1724 | 328 | 116.4 | 3488 | 57 | 2104.4 | 440 | 3394 | 53 | 46 | 490 | 27 | 523 | 145 | 399 | 116 | 323 | 2576.2 | 276 | 45 | 48 | 420 | 363 | 2598.8 | 38 | 256 | 335 | 3043 | 220.4 | 366.8 | 45 | 299 | 483.6
39 | 246.8 | 257.6 | 2240 | 48 | 218 | 360 | 201 | 204.8 | 260.2 | 354 | 464 | 215 | 354.4 | 164 | 1198 | 586.2 | 205.2 | 407 | 723 | 459.2 | 296.2 | 88.8 | 138 | 128.6 | 82 | 842.8 | 87.4 | 248 | 328 | 1853 | 2857 | 2756 | 121.4 | 288 | 286.2 | 59 | 52 | 377 | 53 | 53 | 224 | 698 | 2737 | 402 | 45 | 209 | 53 | 54 | 358 | 267 | 43 | 340 | 174 | 55 | 142 | 464.8 | 308.2 | 2889.8 | 245 | 87.8 | 56 | 773.8 | 376 | 169 | 301.6 | 470.2 | 211 | 409.8 | 269.6 | 206 | 425 | 218.6 | 51 | 254 | 52 | 44 | 355.8 | 48 | 47 | 56 | 845 | 2277 | 415 | 346.4 | 55 | 834 | 1679 | 316 | 239 | 47 | 49 | 40 | 42 | 458.8 | 480 | 2310 | 44 | 770 | 386 | 51 | 50 | 4927.2 | 60 | 443 | 57 | 45 | 198 | 174 | 301 | 171 | 56 | 49 | 55 | 52 | 82.4 | 84.4 | 77.8 | 94.4 | 248 | 583.8 | 294 | 409 | 265 | 321 | 238.4 | 674.2 | 53 | 1760.8 | 198 | 56 | 80.4 | 51 | 51 | 1322.6 | 1397.4 | 187.8 | 889.4 | 49 | 54 | 470 | 827 | 157 | 332 | 441 | 2197 | 56 | 231.4 | 146.8 | 522 | 2307 | 337 | 52 | 90 | 288 | 247 | 50 | 541 | 47 | 179 | 256 | 1839.4 | 464 | 416 | 286 | 48 | 193 | 1864 | 433.6 | 245.8 | 481 | 59.4 | 2506 | 738 | 3395.6 | 53 | 46 | 305.2 | 27 | 523 | 64 | 399 | 123.2 | 384.4 | 2660.2 | 400 | 45 | 48 | 407 | 355 | 1316.2 | 38 | 172.8 | 335 | 3105 | 210 | 296 | 45 | 299 | 418
39 | 366.2 | 266.4 | 2426.4 | 48 | 120.2 | 456 | 353.6 | 256 | 280 | 300.8 | 524 | 289 | 351 | 164 | 2414.4 | 500 | 171 | 474 | 818.6 | 702 | 236 | 236 | 138 | 432 | 250 | 942 | 233 | 248 | 371.8 | 230 | 2888 | 2672.8 | 454 | 316 | 135 | 59 | 259 | 377 | 193.8 | 53 | 224 | 698 | 2922.4 | 331.8 | 91 | 235 | 396 | 54 | 398 | 267 | 43 | 317 | 174 | 118.6 | 252 | 401 | 317 | 377 | 213 | 49 | 56 | 741 | 388 | 123.8 | 180.4 | 755 | 218.2 | 176 | 48 | 40 | 462.6 | 49 | 51 | 230 | 368.4 | 44 | 465 | 48 | 71.4 | 214.4 | 917 | 2304 | 407 | 354 | 55 | 711.2 | 1645.6 | 316 | 313 | 47 | 177.6 | 52 | 42 | 410.6 | 480 | 2439.4 | 44 | 888 | 494 | 51 | 50 | 1593 | 60 | 431 | 153 | 302.8 | 170 | 174 | 277 | 887 | 157 | 137 | 55 | 52 | 201.4 | 202 | 189 | 93.4 | 261 | 447 | 435.6 | 463 | 285 | 337.8 | 332 | 390 | 53 | 3598.2 | 198 | 56 | 56 | 51 | 51 | 170 | 281.6 | 59 | 1023 | 49 | 54 | 561.6 | 799 | 165.4 | 615.4 | 521 | 177.2 | 56 | 223 | 204 | 550 | 1658.6 | 537 | 52 | 110 | 1246 | 55 | 50 | 631.6 | 47 | 171 | 173.6 | 2272 | 408 | 416 | 334 | 48 | 424.4 | 1909 | 457 | 405.8 | 367 | 84.6 | 2286 | 991 | 870.6 | 53 | 46 | 370 | 27 | 547 | 140 | 810.6 | 180 | 348.6 | 2625 | 550.2 | 45 | 48 | 319.2 | 407 | 1114 | 38 | 48 | 258.2 | 2508 | 228.8 | 312 | 45 | 555.2 | 606
39 | 509.4 | 261.6 | 2501 | 48 | 55 | 417.2 | 232 | 256 | 300 | 257 | 524 | 1555.2 | 365 | 257 | 2324 | 524.8 | 146.6 | 514 | 669 | 795.2 | 228 | 236 | 65.2 | 523 | 250 | 875 | 300.2 | 248 | 392.2 | 230 | 2971.2 | 2548 | 505 | 193 | 135 | 140.2 | 225 | 457 | 229 | 53 | 224 | 734 | 2017.2 | 51 | 160 | 312.2 | 472 | 54 | 352.8 | 136.8 | 84.6 | 593.4 | 174 | 161 | 192.6 | 325 | 328.6 | 351.4 | 261 | 49 | 56 | 526 | 402.4 | 56 | 883 | 755 | 220 | 424 | 48 | 40 | 547 | 75.6 | 51 | 230 | 520 | 44 | 643 | 48 | 169 | 254 | 784 | 1466.6 | 351 | 354 | 55 | 830.2 | 1502 | 304 | 419 | 47 | 254 | 180.8 | 42 | 587.8 | 597 | 2544 | 44 | 1887.4 | 604.4 | 51 | 50 | 1534 | 60 | 419 | 249 | 494 | 134 | 1668 | 305 | 3283.4 | 173 | 145 | 151 | 52 | 386.8 | 202 | 189 | 251 | 261 | 387 | 477 | 486.6 | 277.2 | 523.6 | 1438.2 | 318 | 53 | 3551 | 198 | 56 | 56 | 51 | 51 | 267.4 | 418 | 59 | 897.4 | 49 | 54 | 475 | 828 | 229 | 527.4 | 508.2 | 146 | 56 | 223 | 204 | 365.2 | 676 | 589 | 52 | 158 | 442 | 55 | 50 | 715 | 47 | 317.8 | 50 | 2276 | 465 | 416 | 401 | 48 | 471 | 1979 | 1596.2 | 1194 | 359 | 129 | 2301 | 975 | 159 | 53 | 46 | 806 | 27 | 559 | 120 | 3269.8 | 157 | 183 | 675 | 708 | 45 | 48 | 472.6 | 443 | 2408 | 38 | 48 | 164.2 | 468.6 | 310 | 626.2 | 45 | 956.8 | 922
39 | 120 | 270 | 226 | 48 | 376.8 | 323 | 195.4 | 290.8 | 341 | 1294.6 | 460.6 | 333 | 321 | 990.6 | 2384 | 499 | 49 | 638 | 918.8 | 233 | 228 | 338.4 | 47 | 786 | 250 | 989 | 317 | 248 | 390 | 254 | 3090 | 2548 | 613 | 193 | 73.8 | 262 | 174 | 361.6 | 229 | 53 | 183.4 | 868 | 710.8 | 51 | 174 | 547 | 653 | 182 | 377 | 86 | 147 | 705 | 174 | 161 | 173 | 368 | 342 | 379 | 273 | 49 | 56 | 457 | 329 | 167.2 | 1369 | 761.6 | 1362.4 | 411 | 48 | 40 | 591 | 182 | 51 | 230 | 427.2 | 44 | 589 | 399 | 169 | 254 | 928 | 299 | 456.2 | 266.8 | 1526 | 850 | 1466 | 304 | 389 | 47 | 469 | 174.4 | 46 | 126 | 715 | 2568 | 279 | 3056 | 794.2 | 51 | 50 | 284.6 | 60 | 523.4 | 306.6 | 494 | 1064.6 | 2664 | 323 | 3254.6 | 245 | 49 | 175 | 343 | 432.2 | 379 | 348 | 251 | 250.6 | 695.6 | 558 | 486.4 | 298.4 | 469.6 | 410 | 53 | 346 | 3629 | 266 | 199 | 56 | 182.4 | 51 | 379 | 502 | 59 | 795 | 49 | 111 | 504.8 | 875.2 | 229 | 592 | 359.4 | 122 | 56 | 360 | 204 | 278 | 807 | 584.4 | 310 | 48 | 624.2 | 55 | 115.8 | 683 | 47 | 525 | 50 | 2387.4 | 553.6 | 327.2 | 399.8 | 48 | 487 | 2007 | 370.6 | 1704 | 375 | 848 | 2438.6 | 1669.8 | 404.8 | 53 | 46 | 802 | 27 | 376 | 98 | 3337 | 181 | 313.4 | 573 | 836 | 45 | 162 | 463.6 | 534.2 | 2468 | 208 | 48 | 288.6 | 570.6 | 437.2 | 1645.8 | 45 | 1674 | 837.4
39 | 244.8 | 268.4 | 226 | 48 | 407 | 563 | 49 | 353.2 | 292 | 269.8 | 414.2 | 267.6 | 223 | 1537.2 | 2461.4 | 516.2 | 49 | 662.6 | 726 | 233 | 228 | 296 | 47 | 749 | 254 | 939 | 317 | 90.4 | 294 | 294.8 | 3090 | 2548 | 469.2 | 81 | 33 | 262 | 206 | 254 | 229 | 53 | 179.8 | 870.4 | 964.8 | 51 | 174 | 2357.2 | 753 | 206 | 385 | 127.6 | 147 | 729 | 174 | 161 | 373 | 374.2 | 3713 | 967 | 321.4 | 180 | 182.4 | 492 | 864.8 | 244 | 2424 | 994.6 | 2971 | 282 | 48 | 40 | 657 | 182 | 51 | 290 | 363.4 | 44 | 549 | 455 | 169 | 254 | 786 | 282 | 529 | 294 | 331 | 850 | 1494.4 | 404 | 449 | 47 | 1630.8 | 171.2 | 126 | 250.8 | 760.2 | 505 | 327.8 | 3058.6 | 617 | 51 | 50 | 213 | 60 | 598 | 729.6 | 470 | 242.8 | 2664 | 245 | 3640.4 | 315 | 49 | 175 | 345 | 1587.8 | 2654 | 449.8 | 172.2 | 67 | 429.8 | 627.6 | 412 | 422.8 | 332.6 | 472 | 53 | 559.6 | 2477.4 | 351 | 201.4 | 94 | 264 | 51 | 544 | 432.4 | 59 | 695.8 | 49 | 149 | 558 | 974 | 328.4 | 586.8 | 259.8 | 165.8 | 56 | 583 | 118.2 | 246 | 872.2 | 2786.4 | 274 | 48 | 816 | 55 | 147 | 907 | 47 | 565 | 50 | 1261.2 | 708 | 38 | 419.4 | 48 | 490.2 | 1936.6 | 150 | 1840 | 443 | 329.8 | 1635.4 | 1257.2 | 584 | 53 | 46 | 822 | 27 | 496 | 217.2 | 3337 | 209 | 346 | 633 | 900 | 45 | 162 | 400 | 575 | 2465.8 | 256.8 | 48 | 289.4 | 604 | 439 | 2869 | 45 | 1663.8 | 421
39 | 346 | 278 | 156.8 | 48 | 421.6 | 383 | 49 | 312 | 408 | 268.2 | 446 | 221 | 223 | 773 | 2528.6 | 602.8 | 49 | 770 | 774.8 | 233 | 152 | 88.8 | 47 | 790 | 507.2 | 980.2 | 154.6 | 70.2 | 1045.6 | 220.4 | 3206 | 2548 | 394 | 53 | 33 | 140.2 | 234.6 | 254 | 158.6 | 53 | 518.6 | 809.6 | 1117 | 51 | 99 | 5914.4 | 589.4 | 207.6 | 385 | 158 | 147 | 697 | 241 | 55 | 585 | 356 | 3042.8 | 665 | 342 | 342 | 214 | 446 | 3308 | 244 | 1411.4 | 974.8 | 4886.8 | 394 | 48 | 40 | 519 | 182 | 51 | 290 | 205.8 | 44 | 1790 | 447 | 95.8 | 174.8 | 879 | 317 | 543.4 | 290 | 411 | 826.2 | 575.4 | 424 | 521 | 2060 | 2405 | 264 | 201.8 | 334 | 792.8 | 505 | 401 | 3145 | 523.4 | 51 | 50 | 185 | 60 | 633.6 | 2308 | 392.4 | 1150.4 | 2760 | 271 | 3499.4 | 315 | 49 | 151 | 453 | 164 | 3107 | 311 | 54 | 178 | 195.8 | 456.8 | 412 | 440 | 330.2 | 472 | 53 | 646 | 459 | 452 | 263.8 | 389.2 | 274 | 51 | 576 | 338 | 59 | 525 | 49 | 149 | 504 | 985.2 | 322 | 372 | 264 | 259.4 | 56 | 571 | 61 | 254 | 781 | 157 | 251 | 48 | 861.2 | 55 | 163 | 1034 | 47 | 471 | 50 | 596 | 517 | 38 | 381 | 48 | 403.8 | 1905.4 | 150 | 1983 | 634.6 | 365.4 | 1786.4 | 2045.4 | 168 | 724 | 167 | 830 | 27 | 524 | 247 | 2733.4 | 233 | 346 | 627 | 900 | 45 | 198 | 53 | 639 | 2411 | 296 | 48 | 502 | 620 | 1275.8 | 3099.6 | 45 | 1608.8 | 421
39 | 350 | 310 | 53 | 48 | 440 | 385.8 | 49 | 324 | 516 | 257 | 474.2 | 221 | 379 | 626.4 | 474.8 | 604.8 | 49 | 2585.2 | 816.6 | 233 | 189 | 52 | 47 | 660 | 870.4 | 1154 | 51 | 156 | 1225.6 | 200.2 | 3440.4 | 1130.2 | 334 | 53 | 33 | 59 | 333.4 | 251 | 53 | 53 | 1535.4 | 1098 | 1089 | 93 | 59 | 5883 | 627 | 373.4 | 392 | 126 | 63.8 | 595.8 | 241 | 55 | 293 | 342 | 5420.8 | 622.6 | 672.8 | 495 | 214 | 500 | 3376 | 356 | 1415.6 | 850 | 5725 | 430 | 90.8 | 40 | 567 | 155.4 | 51 | 300.6 | 175 | 44 | 493.2 | 447 | 47 | 56 | 880.8 | 222 | 597 | 290 | 563.4 | 757.4 | 349 | 435.2 | 399 | 2060 | 2327.4 | 345 | 277.8 | 334 | 757 | 440 | 516 | 2139.8 | 453 | 168 | 50 | 944.2 | 60 | 594 | 2296 | 274 | 365 | 1341.4 | 1243.4 | 464.8 | 283 | 49 | 55 | 528 | 164 | 3145 | 428.2 | 54 | 214 | 365.4 | 321 | 412 | 514 | 365.6 | 500 | 53 | 578 | 430.2 | 552 | 302 | 425 | 299.6 | 51 | 616.4 | 357 | 59 | 850.6 | 49 | 149 | 448.8 | 1068.2 | 297.4 | 448 | 408 | 321.2 | 56 | 593.8 | 61 | 270 | 1830.2 | 198.8 | 311 | 255 | 784 | 55 | 235 | 1907 | 47 | 551.6 | 50 | 652.2 | 541 | 38 | 369.2 | 68.4 | 379 | 1891 | 215 | 2168.6 | 697 | 403 | 474 | 1157 | 228 | 636 | 207 | 878 | 27 | 524 | 247 | 833 | 237 | 346 | 676.6 | 816 | 45 | 222 | 53 | 603 | 2390 | 160 | 48 | 380.4 | 951.6 | 797.4 | 3902 | 45 | 1308.8 | 421
39 | 314 | 330 | 53 | 48 | 448 | 2379 | 49 | 454.8 | 512 | 301.8 | 341.8 | 153.8 | 635 | 513.4 | 436 | 540.8 | 49 | 3039 | 826.8 | 40 | 158.4 | 52 | 47 | 667.2 | 60 | 1146 | 51 | 156 | 1308 | 205 | 2738.6 | 151 | 334 | 280 | 33 | 59 | 478.6 | 205 | 214 | 53 | 589.6 | 1563 | 1190.4 | 156 | 59 | 5807 | 624 | 479 | 433 | 1528.2 | 125 | 467 | 830 | 55 | 272.6 | 415.8 | 5544.8 | 682.6 | 734 | 447 | 214 | 445 | 3451.8 | 389 | 1483.2 | 725.6 | 3608 | 495 | 155 | 40 | 547 | 49 | 51 | 321.2 | 76.6 | 127 | 393.8 | 419 | 47 | 56 | 1116 | 2271.2 | 1672.8 | 290 | 1657.8 | 2514.6 | 329 | 544 | 409 | 2093.2 | 2270 | 497 | 418 | 167.6 | 696.6 | 127 | 516 | 577 | 474.8 | 246 | 86.2 | 3635 | 60 | 566 | 2284 | 336.4 | 259.6 | 345 | 950.2 | 647.6 | 227.8 | 49 | 55 | 540 | 164 | 3292 | 531 | 54 | 448.4 | 375 | 350 | 1722.6 | 569 | 528 | 507 | 53 | 597 | 328 | 652 | 2156 | 425 | 302 | 51 | 637.4 | 728.6 | 59 | 549 | 49 | 54 | 460 | 1122.2 | 108 | 865.8 | 368 | 333 | 56 | 561 | 476 | 330 | 1485.6 | 128 | 263 | 255 | 721 | 55 | 247 | 1823 | 47 | 659 | 50 | 763.6 | 584.2 | 38 | 455.6 | 150 | 371 | 1949.4 | 176 | 2177 | 649.8 | 1856 | 483.2 | 1281 | 262.4 | 670 | 183 | 690 | 63.4 | 592 | 247 | 3218.2 | 297 | 235.2 | 1104.8 | 735 | 45 | 184.2 | 119 | 699 | 2339.2 | 160 | 48 | 378 | 882.8 | 339 | 3872 | 59 | 1350 | 483.4
39 | 434.4 | 330 | 53 | 48 | 424 | 2386 | 49 | 350 | 523 | 390.6 | 215 | 53 | 335 | 421 | 443 | 436.8 | 49 | 3144 | 682 | 40 | 117.6 | 52 | 47 | 732 | 84 | 822 | 51 | 204 | 1308 | 1199 | 569 | 151 | 326 | 280 | 33 | 235 | 585 | 245 | 501 | 53 | 288 | 773 | 1177 | 156 | 95 | 5807 | 580 | 1834.4 | 354.6 | 168.6 | 65 | 483 | 1345.6 | 55 | 255 | 465 | 6077 | 607.6 | 705.4 | 355 | 150.8 | 641.8 | 2769.2 | 432.4 | 852.2 | 659 | 3615.8 | 533.8 | 155 | 40 | 467 | 49 | 51 | 303.4 | 52 | 208 | 1776.2 | 407 | 47 | 56 | 1060.8 | 2869.8 | 2434.8 | 383.2 | 1878 | 2553 | 319 | 684 | 366.2 | 1783.2 | 1543.6 | 2817.6 | 426 | 126 | 803 | 127 | 516 | 529 | 498 | 246 | 231 | 3643.4 | 60 | 554 | 2305.2 | 432.6 | 246 | 441 | 661 | 696.2 | 157 | 89 | 55 | 1815 | 1304.6 | 1411.2 | 625.4 | 183 | 206 | 375 | 1714.4 | 1256.4 | 505 | 528 | 539 | 53 | 638.8 | 215 | 498 | 2495 | 387 | 302 | 51 | 490 | 574 | 59 | 529 | 49 | 54 | 458 | 1046.2 | 121.2 | 652.8 | 409 | 399.2 | 56 | 448.8 | 538.4 | 352.4 | 929 | 128 | 291 | 255 | 721 | 55 | 247 | 1815 | 160 | 809.4 | 50 | 720 | 661 | 38 | 530 | 150 | 391 | 1301.6 | 283 | 1391.8 | 3618.6 | 383 | 464 | 1514.6 | 246.8 | 670 | 327 | 450 | 209 | 488 | 398.2 | 3208 | 1574.6 | 348 | 2664 | 735 | 45 | 175 | 95 | 647 | 2344 | 62.4 | 48 | 402 | 757 | 299 | 3896.6 | 47.8 | 1244 | 629.8
39 | 696 | 1708.8 | 53 | 48 | 156.4 | 2410 | 49 | 646.4 | 538 | 273 | 191 | 53 | 337 | 345.8 | 508 | 539 | 49 | 2977 | 603 | 40 | 548.4 | 52 | 65.2 | 548.8 | 113.6 | 622 | 303 | 216 | 1397 | 205 | 553 | 130.6 | 326.2 | 280 | 33 | 235 | 556.4 | 253 | 719.4 | 213 | 236 | 797 | 1177 | 156 | 309 | 1821 | 620 | 699.8 | 254 | 253 | 77 | 463 | 2108.4 | 55 | 255.4 | 425 | 7076.2 | 493.2 | 536.8 | 379 | 465.4 | 876 | 326 | 537 | 351 | 1681.8 | 1714.6 | 522 | 155 | 40 | 467 | 49 | 116.8 | 337 | 52 | 164 | 490 | 415.8 | 47 | 138 | 770.2 | 2865 | 2359 | 376.4 | 1864.4 | 2555 | 265 | 668.8 | 436 | 206.4 | 433 | 2859 | 366 | 300.8 | 709 | 351 | 456.4 | 935.4 | 586 | 246 | 231 | 3649 | 206.8 | 578 | 732 | 156 | 184 | 373 | 758 | 611.6 | 835.2 | 249 | 55 | 689 | 3166.4 | 1259.6 | 1828.6 | 269 | 314 | 375 | 2666 | 854.4 | 558.4 | 497.2 | 380 | 242 | 534 | 215 | 534 | 2495 | 163.4 | 248 | 51 | 517.6 | 447 | 59 | 756.6 | 49 | 54 | 424.4 | 1035.4 | 260 | 438 | 417 | 422 | 56 | 374 | 548 | 383 | 850 | 198.8 | 1438.4 | 255 | 685 | 55 | 247 | 1812 | 451.6 | 863 | 50 | 720 | 613 | 179 | 622 | 150 | 411 | 864 | 346 | 846 | 3605.8 | 564 | 504.2 | 1490.2 | 246.8 | 505.4 | 257 | 662 | 209 | 464 | 496 | 3214 | 2163.4 | 368 | 4075.8 | 723 | 45 | 212.6 | 1119 | 615 | 2364 | 38 | 131.2 | 393 | 881 | 299 | 4019 | 159 | 1333.6 | 643
155 | 739.6 | 328.4 | 53 | 48 | 390 | 2386 | 49 | 694.4 | 579.4 | 277 | 155.2 | 53 | 3924.6 | 310 | 572 | 655 | 49 | 1232.6 | 747.8 | 40 | 2322.4 | 52 | 138 | 483 | 116 | 634 | 1642.8 | 4991.4 | 2207.8 | 205 | 541 | 49 | 1003.2 | 310 | 33 | 235 | 530 | 281 | 717 | 253 | 336 | 797 | 1177 | 72 | 309 | 435 | 610 | 664 | 194 | 248.2 | 65 | 498.2 | 2565 | 55 | 309.6 | 425 | 637 | 590 | 372.8 | 367 | 541.6 | 1033.4 | 334 | 513 | 488.2 | 3166 | 1568.6 | 578 | 69.4 | 40 | 443 | 49 | 297.2 | 425 | 52 | 368.6 | 396 | 398.8 | 47 | 162 | 313.4 | 1850.4 | 2335 | 415.8 | 1840.2 | 2559 | 694 | 632 | 950 | 251.8 | 509 | 2719 | 346 | 230 | 709 | 359.8 | 391 | 581.6 | 720.4 | 207 | 231 | 2952.2 | 237 | 494 | 932 | 156 | 299 | 381 | 694.8 | 559 | 1608.8 | 249 | 55 | 789 | 3510.2 | 1042.8 | 737.8 | 269 | 370 | 271.8 | 2656 | 459 | 800.2 | 480.2 | 393.6 | 345.6 | 497 | 215 | 534 | 2596 | 56 | 266 | 51 | 609 | 459.8 | 59 | 442 | 49 | 2022.8 | 434 | 1161 | 305 | 346 | 1183.4 | 450.8 | 56 | 450 | 537.6 | 478 | 685.2 | 128 | 251 | 130.8 | 694 | 98.2 | 244 | 2687.2 | 475 | 782.2 | 132.4 | 668 | 549.2 | 967.8 | 653 | 88.8 | 391 | 786 | 1542.6 | 745.4 | 3413.8 | 574.8 | 695.2 | 1333 | 467.4 | 1791.6 | 196 | 771.6 | 209 | 464 | 496 | 2686.4 | 479.8 | 364.6 | 2664 | 675 | 45 | 193 | 1129 | 579 | 2444 | 38 | 256 | 370.2 | 833 | 299 | 4021.4 | 248 | 1363 | 584.6
155 | 902 | 330 | 53 | 48 | 390 | 2410 | 49 | 561.2 | 652 | 398.2 | 55.2 | 53 | 2199.2 | 458 | 574 | 650.2 | 171 | 658 | 730.4 | 40 | 2773 | 52 | 138 | 525.4 | 878.4 | 851.6 | 351 | 1013.2 | 2682.8 | 205 | 517.2 | 177 | 3813.8 | 210.4 | 94.2 | 235 | 293.8 | 305 | 917 | 253 | 353 | 889 | 1177 | 151 | 319 | 639.6 | 720 | 462.4 | 194 | 305 | 70.2 | 572.6 | 2795 | 55 | 400 | 518.4 | 599.4 | 598 | 410.6 | 427 | 1333 | 1075 | 2199.8 | 646.6 | 460.4 | 3106 | 1623.6 | 544 | 48 | 40 | 445 | 49 | 353 | 437 | 52 | 423 | 290 | 368 | 47 | 751.8 | 2957.4 | 659.6 | 1477.8 | 483 | 1649 | 2795 | 2030 | 624 | 1032 | 252.6 | 6049.6 | 2867 | 191 | 300.8 | 733 | 347 | 545.8 | 560.8 | 754 | 51 | 231 | 2946.8 | 325 | 494 | 932 | 289 | 53 | 536 | 1998.4 | 544.6 | 1599 | 432 | 55 | 1302 | 2853 | 587 | 633 | 269 | 290 | 203 | 2632 | 432.8 | 837 | 2033.2 | 884.6 | 441 | 505.2 | 215 | 520 | 2532 | 56 | 287 | 136.8 | 606.8 | 430.6 | 183 | 422 | 49 | 2515 | 442.4 | 1193 | 320 | 264 | 1375 | 470 | 56 | 569 | 535 | 430 | 543.8 | 198.8 | 323 | 48 | 669 | 163 | 240 | 4207 | 665.4 | 756.6 | 256 | 760 | 557.6 | 541 | 572 | 244 | 391 | 720 | 3403.8 | 687 | 3327 | 904.4 | 732 | 1402.2 | 600.2 | 53 | 126.4 | 1034 | 209 | 604.8 | 472.8 | 272 | 565 | 471 | 2571.4 | 675 | 45 | 197 | 1145 | 624 | 2444 | 79.6 | 256 | 511.8 | 725.8 | 299 | 3771 | 228 | 1363 | 561.2
155 | 1038 | 446 | 53 | 48 | 286.8 | 2386 | 49 | 537.2 | 851 | 518.8 | 106 | 53 | 460 | 475 | 544 | 742.2 | 171 | 436 | 1937.6 | 40 | 2701 | 52 | 138 | 585.4 | 473.2 | 1190 | 303 | 606.2 | 2505 | 272.2 | 542.8 | 332.2 | 3945 | 193 | 324 | 129.4 | 223 | 1583.6 | 941 | 253 | 403.6 | 1030 | 1238.2 | 251 | 447 | 510.4 | 2111 | 412 | 288.8 | 389 | 706.4 | 519.8 | 2771 | 55 | 532.2 | 392 | 411.4 | 465.6 | 464 | 1480 | 1224 | 1907 | 5765 | 744.2 | 523.2 | 3010 | 1639.2 | 597 | 48 | 40 | 478 | 49 | 353 | 518.6 | 52 | 465 | 354 | 426.6 | 47 | 751.8 | 3224 | 486.8 | 430.2 | 515 | 1704.8 | 1205.4 | 764 | 672 | 652 | 140 | 635.4 | 2679.4 | 167 | 188.4 | 845 | 347 | 565 | 674 | 1345.4 | 51 | 86.2 | 3494 | 324.8 | 484.4 | 898.6 | 278.8 | 53 | 496 | 562 | 540 | 1613 | 432 | 55 | 1752 | 510 | 497.4 | 745 | 226 | 194 | 203 | 2720 | 499 | 1698.2 | 2407.8 | 464.8 | 461 | 602 | 334 | 2039.4 | 1662 | 56 | 511 | 194 | 848.2 | 554 | 183 | 470 | 49 | 2515 | 404 | 1151 | 316.4 | 302.4 | 1615 | 453.8 | 56 | 569 | 737.4 | 665.4 | 562.2 | 623 | 413 | 224 | 795.2 | 278.2 | 336 | 4301 | 652 | 735 | 256 | 797.2 | 651 | 387 | 603 | 359 | 391 | 610 | 3426 | 551.6 | 316 | 1069.6 | 2366.4 | 1471.6 | 519.4 | 53 | 64 | 1054.2 | 63.4 | 643 | 304.4 | 284 | 628.2 | 531 | 734.8 | 601.8 | 45 | 186.4 | 1189 | 734 | 2444 | 82 | 256 | 422 | 740.8 | 322.2 | 2923.8 | 209 | 1403.8 | 562.6
281.4 | 1093 | 378 | 53 | 48 | 185.4 | 2386 | 49 | 462.8 | 819 | 492 | 341.6 | 53 | 465 | 463 | 598.8 | 940.6 | 370 | 1514.8 | 554 | 40 | 2647.8 | 52 | 83.4 | 1195.4 | 128 | 1226 | 318.8 | 192 | 2533 | 256.2 | 523 | 433 | 3965 | 323 | 3443 | 59 | 191.8 | 2595.6 | 53 | 173 | 501.8 | 970.8 | 1330 | 331 | 472.6 | 572 | 3053 | 1190 | 313.4 | 337 | 101 | 543 | 1496.6 | 344.4 | 585 | 1817.2 | 976.6 | 532 | 422 | 1577 | 386 | 1901 | 5825 | 727 | 659 | 3003 | 1632 | 3089 | 48 | 40 | 537.4 | 49 | 360.2 | 525.4 | 175.2 | 348.2 | 422 | 475 | 114.6 | 238 | 3181.2 | 587.4 | 725.4 | 1840.4 | 1782 | 728 | 397 | 672 | 939.2 | 128 | 417 | 2697 | 135 | 126 | 884 | 347 | 565 | 1021 | 637.6 | 51 | 50 | 3494 | 183 | 482 | 2721 | 414 | 53 | 384 | 297.4 | 613.6 | 1517.8 | 235.4 | 219 | 695.6 | 329 | 463 | 725 | 54 | 299.2 | 627.8 | 2265.2 | 454 | 593 | 2411.4 | 45 | 465 | 899.6 | 366 | 2971 | 387.8 | 56 | 439 | 194 | 1200.4 | 687.2 | 183 | 474.2 | 49 | 2951.8 | 440 | 1653.2 | 149 | 327.8 | 1532.6 | 507.8 | 56 | 557 | 881 | 1407 | 555 | 2555 | 452 | 224 | 844 | 355 | 855.4 | 3942.4 | 716 | 773.4 | 256 | 815.2 | 560 | 383 | 619 | 412 | 391 | 646 | 3426 | 520 | 190 | 905.4 | 2739 | 1474.8 | 546 | 53 | 92 | 1172.4 | 27 | 631.4 | 183 | 284 | 629 | 572.4 | 826.8 | 553 | 45 | 242 | 1345 | 636 | 2451 | 110.6 | 256 | 519.6 | 778.4 | 366 | 2976.4 | 188 | 1410 | 732
255 | 871.4 | 366 | 217 | 48 | 55 | 2386 | 49 | 444 | 1279.4 | 660 | 541 | 254 | 402 | 414 | 624 | 936 | 296.2 | 436 | 762.8 | 40 | 2741 | 52 | 47 | 774 | 170 | 1303.8 | 1324.2 | 306 | 2128.4 | 325 | 537 | 425 | 3580 | 294.4 | 3443 | 59 | 191.8 | 2719 | 53 | 53 | 1257.2 | 806 | 1199 | 365 | 470 | 1812 | 3192 | 747 | 543.8 | 712.6 | 149 | 546 | 623 | 583 | 557.6 | 292 | 355 | 472.8 | 433 | 1426 | 422 | 1829 | 5882.6 | 1579 | 535.4 | 3015.6 | 1597 | 3089 | 228 | 40 | 627 | 49 | 248.2 | 504 | 206 | 154 | 449 | 526 | 219.2 | 380.8 | 2912.4 | 745.8 | 934 | 660.2 | 1631 | 725 | 539 | 716 | 721 | 80 | 567 | 356 | 167 | 196.8 | 884 | 300.2 | 389.4 | 855 | 548 | 51 | 50 | 3533.6 | 121 | 510.8 | 2719 | 451.6 | 53 | 407.8 | 371.8 | 660 | 1396 | 49 | 219 | 600 | 324.2 | 2737.4 | 832.6 | 54 | 299.2 | 1059.4 | 574 | 1750.6 | 635 | 1072.8 | 45 | 349.4 | 726 | 374 | 2959 | 348 | 56 | 439 | 194 | 385 | 730 | 183 | 732.8 | 49 | 3395 | 440 | 2101.8 | 81 | 319 | 1572 | 408.2 | 56 | 1095 | 1180 | 1419 | 575 | 2555 | 423 | 188.8 | 873 | 268.6 | 314.8 | 2064.4 | 716 | 751.8 | 256 | 518.2 | 438 | 347 | 568.4 | 448 | 566.2 | 1852 | 2208.4 | 528 | 215.2 | 733 | 2520.2 | 1372.6 | 382.4 | 53 | 59 | 1012.4 | 27 | 452 | 181 | 245.6 | 565 | 738 | 723.8 | 521.8 | 45 | 282 | 1395 | 764 | 1166.8 | 141 | 48 | 578 | 780 | 332 | 3036 | 113 | 1044 | 744
255 | 677.6 | 414 | 258 | 48 | 55 | 2326 | 49 | 809.8 | 3121 | 672 | 640 | 254 | 709.6 | 462 | 600 | 960 | 507 | 1529.8 | 654 | 40 | 2728 | 52 | 47 | 822.6 | 386 | 1431.4 | 855.2 | 1295.2 | 622 | 940 | 563 | 425 | 844 | 216 | 2098.2 | 59 | 243 | 2767 | 53 | 546.8 | 247 | 189 | 1089.8 | 629.2 | 350 | 3690 | 2222 | 352 | 493 | 2313 | 1501.6 | 614 | 643.4 | 499 | 587.6 | 299.8 | 355 | 492 | 441 | 1398 | 320 | 1682 | 5992 | 1680.2 | 527.8 | 865.2 | 1597 | 3057 | 474 | 40 | 683 | 176.2 | 416.4 | 472 | 238.4 | 154 | 511 | 442 | 276 | 420 | 2772.8 | 622.6 | 1010 | 843 | 1663 | 896.2 | 579 | 716 | 745 | 80 | 571.8 | 321.2 | 167 | 126 | 884 | 320 | 281 | 665 | 608 | 51 | 50 | 2342 | 203 | 5171.4 | 3186.8 | 626.4 | 53 | 621 | 404.2 | 600 | 1442.4 | 49 | 2646.4 | 621 | 337 | 3449.2 | 1609.8 | 170 | 162 | 349 | 569 | 2352.4 | 599.6 | 128 | 45 | 254.8 | 689.4 | 362.4 | 1959.4 | 384 | 56 | 486.2 | 108.2 | 325 | 709 | 183 | 989.2 | 49 | 1622.6 | 434.6 | 1224 | 72 | 307 | 1894.6 | 280 | 56 | 816 | 1212 | 1667 | 2330.2 | 2555 | 404 | 48 | 814.2 | 291 | 283 | 2075 | 1190 | 783 | 50 | 518 | 418 | 2478 | 522.6 | 546 | 683 | 596 | 300.4 | 652 | 258 | 617 | 2336 | 1257 | 1355.2 | 53 | 75.4 | 647 | 27 | 512.6 | 181 | 92 | 629 | 1411.4 | 737.4 | 401 | 93 | 305 | 275 | 777 | 1286.6 | 250 | 48 | 518.4 | 768 | 332 | 2088.4 | 299.6 | 51 | 679.2
39 | 796 | 422 | 258 | 48 | 55 | 2302 | 49 | 679.8 | 3004.6 | 423 | 626.4 | 373 | 1095 | 433 | 564 | 994.2 | 723 | 1555 | 690 | 40 | 2568.8 | 52 | 171.2 | 902 | 446 | 1225 | 367.6 | 916.2 | 1930 | 271 | 578 | 450 | 961 | 166.8 | 120.6 | 59 | 267.6 | 2864 | 229 | 126 | 411.4 | 97.2 | 957.8 | 652 | 1266.8 | 3722 | 945 | 422 | 561 | 2372.6 | 2504.4 | 640 | 561 | 547 | 1960.6 | 328.8 | 2966.2 | 1756.4 | 441 | 1343.2 | 272 | 2848.2 | 2075 | 1560 | 615 | 872.2 | 1602 | 2993.4 | 539 | 40 | 730 | 261 | 633.8 | 492 | 1581.2 | 274 | 575 | 1359.2 | 298 | 580 | 2597 | 557 | 1118 | 707.8 | 1558 | 974.2 | 539 | 680 | 724 | 92 | 535 | 489.4 | 166 | 161.4 | 841 | 465.2 | 281 | 2527.2 | 644 | 51 | 50 | 321 | 155 | 513 | 3775.4 | 680 | 53 | 534.8 | 631.6 | 600 | 1512 | 49 | 3545.6 | 558 | 346.8 | 3575.2 | 3421.2 | 290 | 1459.8 | 373 | 475 | 2316 | 605.2 | 128 | 45 | 262 | 552 | 270 | 460 | 420 | 129.2 | 1641 | 51 | 357 | 622 | 244.8 | 1048.6 | 49 | 240 | 350.6 | 1212 | 118 | 1265.8 | 1973.2 | 342.8 | 56 | 749 | 1188.8 | 1951.4 | 2729 | 2555 | 286 | 48 | 795 | 283.2 | 331 | 2094 | 1299.4 | 810.2 | 50 | 633.2 | 2994.2 | 3740.2 | 625 | 596 | 663 | 586.6 | 325 | 623 | 270 | 436 | 1006.2 | 1213 | 347 | 53 | 98 | 615 | 27 | 489.4 | 239.2 | 92 | 689 | 925 | 803 | 348 | 171.6 | 282 | 189 | 735 | 1215 | 389.6 | 48 | 459.6 | 736 | 339.2 | 589 | 500.2 | 51 | 781.2
39 | 775.6 | 429.2 | 53 | 48 | 55 | 2345.4 | 207.2 | 755.8 | 2935.4 | 418.2 | 486.4 | 373 | 1183 | 493.2 | 553 | 994 | 623 | 1588.4 | 748.8 | 40 | 2514.2 | 52 | 254 | 884.8 | 358 | 1196 | 335.2 | 522 | 2417.8 | 327 | 778.4 | 289 | 1108 | 93 | 45 | 221.4 | 251.2 | 2760 | 229 | 133.2 | 528.6 | 36 | 937.8 | 612 | 698.4 | 3714 | 929 | 526.2 | 684 | 2779.2 | 2515 | 601 | 541 | 534.2 | 1768.8 | 545.6 | 3158.4 | 631 | 482.6 | 2958.6 | 320 | 1614 | 2800 | 1568 | 525.4 | 1033 | 1710 | 2918.4 | 564.2 | 40 | 786 | 261 | 268 | 1738.6 | 1571.8 | 214 | 770 | 2761 | 255 | 542 | 1421 | 577 | 1183.8 | 681.4 | 1545.6 | 3158.2 | 431 | 664 | 674 | 168 | 501.2 | 496 | 122 | 715.8 | 868.2 | 444 | 281 | 2634 | 716.8 | 51 | 50 | 281.8 | 163 | 491 | 2849 | 780.8 | 252 | 2572 | 1608.4 | 600 | 1532 | 49 | 2766 | 494.8 | 438.4 | 3588 | 2850 | 912.8 | 292.8 | 426.6 | 529 | 2914 | 610 | 226.4 | 45 | 273.4 | 462 | 234 | 460 | 496.8 | 178 | 2452.2 | 51 | 377 | 675.2 | 350.4 | 1010 | 193 | 312.4 | 381 | 1236 | 187 | 899.4 | 1519.6 | 307.8 | 56 | 836.2 | 920 | 1986.4 | 2689 | 2555 | 336.8 | 48 | 535 | 357.4 | 351 | 1975 | 2569 | 795 | 50 | 659 | 2790 | 2522 | 1561 | 612 | 583 | 422 | 390.8 | 800.4 | 387.6 | 480 | 313 | 1225 | 357 | 53 | 142 | 3469.6 | 232 | 437 | 308 | 92 | 879.4 | 889 | 652.2 | 338 | 288 | 282 | 340 | 715 | 1179 | 394.2 | 48 | 334 | 420 | 338 | 548 | 206 | 85.8 | 920
39 | 739.4 | 1070.6 | 226 | 48 | 55 | 2503 | 384 | 948.6 | 2961.4 | 551 | 545.8 | 252.4 | 1155 | 467.2 | 585 | 1060 | 383 | 2086.8 | 890 | 155.8 | 2482 | 199.2 | 254 | 839.4 | 816 | 959 | 244 | 448 | 4103.8 | 414 | 756 | 289 | 1156 | 233 | 57 | 262 | 247 | 2025.8 | 229 | 178.2 | 565 | 36 | 1002.4 | 406.4 | 215 | 2473.2 | 965 | 635 | 808.8 | 476 | 1614.6 | 563 | 327.4 | 501 | 3345 | 549.2 | 3384 | 593.8 | 629 | 2274 | 1090 | 1680 | 3408 | 1477.6 | 547 | 1018 | 1804.6 | 2910 | 264 | 40 | 842 | 261 | 296 | 559 | 1585.8 | 208.4 | 790 | 2782.6 | 179.4 | 518.6 | 387 | 636.8 | 886 | 799 | 1537 | 3031 | 339 | 664 | 650 | 276.8 | 574 | 436 | 122 | 365.4 | 804 | 444 | 361 | 2570.8 | 1265.8 | 51 | 50 | 206 | 163 | 389.8 | 1642.4 | 823 | 328 | 3130 | 2929 | 628 | 1668 | 49 | 1249.8 | 465 | 394.8 | 1403.6 | 2992.4 | 382.4 | 370 | 321.8 | 531 | 2264 | 488 | 415.4 | 45 | 173 | 482 | 330 | 622.4 | 1885 | 178 | 2574.6 | 51 | 415.2 | 646 | 1548.2 | 970.8 | 193 | 371 | 427.4 | 1084 | 2444.2 | 513.4 | 1413.4 | 445.4 | 56 | 712 | 2126.4 | 1421.6 | 2689 | 2671 | 413 | 48 | 517.8 | 465 | 219 | 1009 | 2569 | 939 | 50 | 535 | 2839.4 | 2438 | 1157 | 1690.2 | 596.6 | 374 | 474 | 984.4 | 492 | 580 | 741.2 | 1205 | 459.2 | 53 | 227 | 1914.6 | 235 | 1722 | 391 | 147 | 906 | 740.4 | 658 | 497 | 228 | 282 | 523 | 704.6 | 1400 | 391 | 48 | 266 | 420 | 1186.8 | 572 | 182 | 389.8 | 632.8
39 | 2286.8 | 1603.8 | 226 | 48 | 55 | 2551 | 384 | 642 | 3099 | 623 | 454.6 | 172 | 1182.2 | 597.8 | 593 | 1045.8 | 361 | 2084.2 | 910 | 233 | 2860.4 | 236 | 417 | 847.8 | 3051.2 | 1022.2 | 342.8 | 525.6 | 4051.2 | 430.8 | 844 | 313 | 1554.4 | 245 | 105 | 262 | 257 | 1972 | 525 | 133 | 786.6 | 36 | 1047 | 263.4 | 378.4 | 756 | 1021 | 1367 | 1185 | 588 | 251.6 | 745 | 477.2 | 393.8 | 3361 | 578 | 3384 | 1781.6 | 697.8 | 2938.2 | 2305 | 1716 | 3290.4 | 1525 | 503.2 | 858.8 | 1930 | 3042 | 528 | 40 | 908.4 | 218.6 | 292 | 559 | 1509.4 | 371 | 772.4 | 2251.4 | 245 | 482 | 1668.8 | 689 | 712 | 1988.8 | 640.2 | 2875 | 279.4 | 676.8 | 570.8 | 312.2 | 1809.4 | 1561.2 | 134 | 252 | 748.6 | 582.8 | 344.2 | 2533.2 | 760 | 51 | 50 | 206 | 175 | 290.8 | 886 | 637.6 | 352 | 84.8 | 2876.8 | 751.8 | 1731.2 | 105 | 405.4 | 425 | 272 | 843 | 2842.8 | 540 | 358 | 285 | 605 | 616.6 | 602.6 | 460 | 45 | 139 | 518 | 404 | 741.8 | 2760.6 | 178 | 2699.6 | 51 | 473.6 | 550 | 693.2 | 730.4 | 258 | 403 | 645 | 1063 | 2599.6 | 451 | 1558.8 | 552.4 | 346 | 689.4 | 880.6 | 1136 | 2689 | 2700 | 513 | 48 | 543 | 567 | 297.6 | 973 | 2127.8 | 784.2 | 50 | 613.8 | 1065 | 2438 | 765 | 612 | 521.4 | 374 | 525 | 612.4 | 1167.6 | 589.6 | 1125.4 | 1053 | 563 | 121 | 251 | 536 | 211 | 435.8 | 411 | 221 | 690 | 1310 | 1559.2 | 597 | 151 | 282 | 464.6 | 823.8 | 1691.6 | 406.6 | 48 | 272 | 1490 | 816.4 | 636 | 180 | 431 | 382
39 | 3082.2 | 1749.4 | 226 | 48 | 55 | 2615 | 310.8 | 698.4 | 1044.4 | 553 | 411 | 221 | 1147.4 | 628 | 653 | 2293 | 524 | 1832.8 | 879 | 233 | 3470 | 308 | 467.6 | 638 | 3702.2 | 1024 | 356 | 549 | 3895 | 438 | 744 | 337 | 1308.4 | 301 | 129 | 59 | 1159.6 | 1923.6 | 499.4 | 133 | 949 | 36 | 1200.2 | 377 | 285 | 808 | 1081.4 | 1034.4 | 753.4 | 556 | 175.6 | 773 | 437.2 | 453 | 2871.6 | 353 | 3384 | 3637 | 835 | 2298 | 2523 | 1584 | 3941.8 | 1668.2 | 386.4 | 780.6 | 1869.6 | 3048.4 | 620 | 40 | 746 | 49 | 369 | 562 | 3990.4 | 1184.8 | 758.6 | 599 | 245 | 474 | 2595 | 655.6 | 709.2 | 2782 | 416 | 2859 | 205.4 | 680 | 505.6 | 307 | 457.2 | 2356 | 206 | 460 | 703 | 702 | 297 | 2498 | 760 | 51 | 50 | 217.6 | 163 | 244 | 886 | 555.2 | 384 | 53 | 2317.4 | 765 | 1875 | 121 | 829.4 | 505 | 289 | 755 | 2632 | 540 | 366 | 357 | 626 | 224 | 534 | 2102 | 240 | 139 | 570.8 | 484 | 788.8 | 2711.4 | 56 | 2629.2 | 51 | 464 | 555.4 | 554 | 541 | 258 | 463 | 794.6 | 1045 | 2630 | 464.2 | 1606 | 595.8 | 398 | 612 | 900.6 | 2233 | 1886.4 | 2700 | 908.8 | 48 | 649.4 | 536 | 416.6 | 948 | 363 | 1951.2 | 50 | 421.8 | 676.2 | 1189.8 | 673 | 650.2 | 655 | 470 | 525 | 701.2 | 5344 | 1682 | 137 | 934.6 | 503 | 223 | 323 | 1848.2 | 211 | 311 | 362 | 258.8 | 642 | 3354 | 2959 | 551.4 | 202 | 330 | 443 | 728 | 981 | 380.2 | 48 | 237 | 3103 | 362 | 588 | 212 | 431 | 376
39 | 4923 | 1815.4 | 226 | 48 | 55 | 2619 | 459.2 | 688 | 599.8 | 537 | 391 | 330 | 1143 | 580.8 | 928 | 999.6 | 468 | 1926 | 777.8 | 233 | 3136.4 | 326 | 430 | 647.6 | 3727 | 1072.8 | 1725.4 | 581 | 1704 | 886.6 | 797.2 | 309.4 | 1129 | 276.2 | 185 | 129.4 | 178.8 | 1951 | 425 | 121 | 486 | 483 | 1201.2 | 371.4 | 316.8 | 808 | 909 | 618.4 | 450.4 | 755.6 | 175.6 | 825 | 204.4 | 741.8 | 598 | 296.2 | 1667.8 | 3683 | 957 | 2282 | 2823 | 2168.4 | 6289 | 1755.4 | 406.4 | 764 | 1837 | 2956.4 | 628 | 40 | 762 | 49 | 387.2 | 655 | 3866 | 1566 | 2995 | 2888 | 281 | 448 | 2595 | 826.2 | 736.4 | 2800.6 | 428 | 1412.6 | 1199 | 2659 | 503 | 1187 | 473.2 | 2404 | 246.2 | 380.8 | 703 | 752.4 | 44 | 1446.6 | 768 | 51 | 50 | 212 | 163 | 232 | 1256 | 1661 | 439.6 | 2711 | 548 | 753 | 1274.2 | 165 | 760.8 | 449 | 349 | 6216.2 | 3082 | 507.6 | 1197.4 | 400.2 | 781.8 | 304.4 | 582 | 2643 | 240 | 139 | 1625.2 | 1064.8 | 659.2 | 2624.6 | 163.4 | 2157 | 51 | 504 | 566 | 629.6 | 500.2 | 298 | 402.2 | 836 | 1081 | 919.4 | 454 | 1737 | 843.8 | 1765 | 473.2 | 771 | 477.4 | 663.8 | 2700 | 1742.4 | 48 | 827 | 790.8 | 519 | 872 | 363 | 731 | 50 | 394 | 1486 | 411 | 716.8 | 650.2 | 655 | 369.2 | 379.2 | 2188.2 | 5475.6 | 1219 | 224 | 1073 | 535 | 223 | 783.4 | 480 | 213.4 | 498.2 | 350 | 290 | 625.2 | 3366 | 5134 | 595 | 258 | 358 | 387 | 744 | 933 | 507.6 | 48 | 201 | 3116.4 | 352 | 560 | 148 | 225 | 340
155 | 4819 | 1844 | 122.2 | 48 | 55 | 2403 | 428 | 700 | 541.6 | 550.6 | 439 | 336.4 | 1533.6 | 568 | 865.2 | 1142.4 | 708 | 1698.4 | 637 | 194.4 | 1595.4 | 252.4 | 404.6 | 642.8 | 1289 | 984 | 356 | 597 | 1640.6 | 700.6 | 566 | 442 | 1083 | 142 | 129 | 235 | 1138 | 1951 | 404.2 | 133 | 354 | 493 | 1356 | 471 | 567.2 | 766 | 1095 | 780 | 428 | 813 | 166 | 994 | 179 | 2904.6 | 626 | 279 | 562.4 | 3747.4 | 917.8 | 1470.6 | 2712.8 | 1567.6 | 5102 | 1888 | 393 | 849.2 | 820.2 | 2914 | 588 | 40 | 878.6 | 49 | 424.4 | 710 | 2856 | 1646 | 2977.6 | 2914 | 288 | 444 | 1892.2 | 855 | 770 | 2810.2 | 512 | 767.2 | 1983 | 2719 | 703 | 2573 | 433 | 3188.2 | 229 | 220.4 | 1965.8 | 778.8 | 44 | 858.8 | 794.6 | 51 | 122.4 | 2198.4 | 163 | 169 | 1143.6 | 486 | 547 | 2711 | 504 | 1272.4 | 523 | 325 | 524.2 | 571.4 | 322.6 | 939 | 3217.6 | 689 | 657.6 | 469 | 815 | 334 | 606 | 2511 | 240 | 162.6 | 2312.8 | 2902 | 568.8 | 2700 | 235 | 534.2 | 51 | 437.4 | 582 | 541 | 538 | 335.6 | 386.2 | 794 | 1048.2 | 440 | 534 | 831.2 | 1027.6 | 550.4 | 371.4 | 809.8 | 427 | 605 | 2642 | 3858.4 | 48 | 871 | 872.2 | 536 | 783 | 392.8 | 839 | 50 | 360.8 | 933 | 483 | 1747.8 | 3584 | 683 | 362 | 334.8 | 2388 | 5598.8 | 537.8 | 328 | 1213 | 461 | 223 | 491 | 561 | 208.6 | 389.2 | 314 | 1411.4 | 618 | 3384.8 | 4765.8 | 571 | 198 | 354 | 234 | 762.4 | 2256.2 | 686 | 48 | 270.6 | 2715 | 2104.2 | 488 | 166 | 85.8 | 482.4
155 | 4819 | 1852 | 53 | 48 | 55 | 2419.6 | 335.6 | 708 | 574 | 33 | 371 | 1376.2 | 699 | 494.6 | 730 | 1115.4 | 828 | 1555 | 613 | 40 | 1948 | 114 | 453 | 638 | 1293 | 884 | 210 | 1242.8 | 332 | 630 | 496.4 | 464.6 | 1075 | 160.8 | 33 | 434 | 285 | 1652.8 | 417 | 145 | 355 | 433 | 1759.8 | 1793.8 | 675 | 686 | 1127 | 708.2 | 489 | 1220.8 | 189.6 | 1626.8 | 179 | 2759 | 627.6 | 303 | 624 | 2438.6 | 867.4 | 279 | 2880 | 1816.8 | 3713 | 1913 | 389 | 871.4 | 904.2 | 2863.6 | 3442 | 139.6 | 872 | 75.6 | 422 | 679 | 2017 | 1726 | 2958 | 2956.8 | 340.8 | 412 | 630.4 | 896.6 | 567.6 | 2520.6 | 1046 | 712 | 1650 | 2683 | 763 | 2657 | 486.8 | 2532.4 | 229 | 54 | 664.8 | 1142.4 | 44 | 808 | 759 | 51 | 513.4 | 3646.8 | 163 | 142.2 | 1261.2 | 494.8 | 611.4 | 1381.4 | 497.6 | 868 | 492.6 | 493 | 449 | 571 | 260 | 999 | 2007 | 660.6 | 203 | 409 | 854 | 363.4 | 592 | 2361.8 | 240 | 319.6 | 2681.6 | 2877.2 | 2141.8 | 2461 | 235 | 599 | 51 | 393 | 622 | 517 | 598 | 355 | 363 | 738 | 999.2 | 371.8 | 578 | 600.8 | 536 | 1789.4 | 455.8 | 819 | 439 | 715.4 | 4923 | 2640 | 48 | 887 | 751 | 494.6 | 1285.4 | 482 | 827 | 50 | 254 | 1053 | 623.2 | 3005.6 | 3525 | 727.4 | 564.8 | 406 | 2484.4 | 5318.4 | 463.8 | 520 | 1133 | 687.4 | 223 | 350 | 952.6 | 314.2 | 220 | 374 | 1366 | 578 | 530 | 3031 | 571 | 240 | 362.6 | 246 | 608 | 1104.4 | 208 | 48 | 295.8 | 497.4 | 2546 | 496 | 137.8 | 51 | 581.2
155 | 1651.2 | 1051.4 | 53 | 48 | 55 | 2463 | 604 | 666.2 | 646 | 33 | 297.6 | 202 | 587 | 357 | 612 | 1093 | 900 | 1601.6 | 666.6 | 40 | 1938.6 | 138 | 449.2 | 651 | 1232.2 | 484 | 155.4 | 1489 | 1662.2 | 646 | 512.8 | 1454.2 | 1046 | 196 | 135 | 594 | 536.6 | 476 | 417 | 145 | 378.4 | 447 | 1550.8 | 2587 | 726 | 692.4 | 1123 | 677 | 533.4 | 2623.6 | 213 | 1188.6 | 183 | 2683 | 655 | 360.6 | 586.8 | 592.6 | 2203.4 | 241.2 | 744.2 | 931.8 | 3141.2 | 2700.6 | 447.6 | 1095.4 | 838.2 | 2766 | 3478 | 206 | 760 | 182 | 422 | 693.4 | 698.8 | 1673.4 | 2723 | 1089.6 | 376 | 358.2 | 705.2 | 978 | 602.8 | 1290.8 | 552.2 | 1462 | 1634 | 2655 | 563 | 2141 | 596.4 | 2231 | 229 | 116.4 | 604 | 2879.8 | 44 | 878.8 | 723 | 51 | 568 | 3670.8 | 225 | 139 | 1399.8 | 523.4 | 643 | 2918.8 | 467.8 | 3172 | 641.8 | 491.2 | 453 | 559 | 244 | 1172.2 | 1172.2 | 756 | 279 | 377 | 878 | 537 | 541 | 2384.2 | 123 | 374 | 2120 | 2909 | 3318.6 | 632 | 235 | 851 | 51 | 375.2 | 672 | 481 | 518.6 | 476 | 355 | 701 | 1047 | 411 | 586 | 494.8 | 438.8 | 1943.4 | 473.4 | 2160.4 | 525 | 815 | 4907 | 2604 | 89.4 | 792.6 | 574 | 393 | 3188.8 | 402 | 795 | 50 | 319.4 | 846 | 644 | 2861 | 3453.4 | 645 | 677 | 425.2 | 2571.2 | 749 | 461.8 | 662 | 1116.4 | 719.4 | 124.6 | 378 | 574 | 410.6 | 851.8 | 314 | 1344.4 | 610 | 564 | 3001.8 | 671 | 399.2 | 393.8 | 214 | 1052.6 | 2108.2 | 106 | 48 | 437 | 520 | 2648.4 | 450.2 | 140.8 | 51 | 681.2
108.6 | 390 | 523 | 53 | 48 | 152.8 | 2520 | 747.2 | 607 | 706 | 167 | 394 | 204.4 | 1003 | 357 | 674.2 | 924.2 | 773 | 1669 | 676.2 | 402 | 1861.8 | 125 | 138 | 727 | 1269 | 481.6 | 740.4 | 1461 | 358 | 582 | 538 | 2882.8 | 1022 | 256 | 135 | 594 | 750.2 | 464 | 417 | 286.6 | 341 | 493 | 1289.6 | 2541 | 489.8 | 649.4 | 1073.6 | 685 | 623 | 2550.8 | 258 | 800 | 322.6 | 870.2 | 643 | 795.6 | 446.8 | 561 | 709 | 1487.8 | 1058 | 716 | 742 | 2267.6 | 466.8 | 1096.6 | 788 | 844.4 | 3474 | 206 | 501 | 182 | 395.6 | 608 | 795.2 | 1889.4 | 2835 | 581.8 | 439.2 | 329 | 850.6 | 799.2 | 580 | 6240 | 2982 | 1258 | 1622 | 628 | 689 | 227 | 612 | 493 | 227.6 | 158 | 524 | 3071.4 | 44 | 745.2 | 751 | 81 | 650.4 | 3523 | 185 | 191 | 1213 | 532.4 | 707 | 2788 | 571.4 | 4540.6 | 609.2 | 490 | 405 | 583 | 261 | 1141 | 977.6 | 726.4 | 303 | 364.6 | 856.4 | 583 | 524 | 1572 | 45 | 386 | 1975.8 | 906 | 3281 | 760 | 199.2 | 677.4 | 194 | 352 | 665 | 554.6 | 557 | 469.2 | 271 | 540 | 2071.8 | 500 | 698.8 | 497 | 449.6 | 1933.4 | 410 | 916 | 582 | 875 | 2452 | 666 | 255 | 896.4 | 548.4 | 381 | 4649 | 716.2 | 3097.8 | 50 | 751.4 | 603 | 632 | 2609 | 3503.8 | 635 | 759.4 | 526 | 2324.2 | 2474.4 | 559.8 | 1020.2 | 986 | 574 | 568 | 274.6 | 404.6 | 440.8 | 1454 | 290 | 3179.2 | 521.2 | 627 | 2923.8 | 751 | 483 | 371 | 210.4 | 959.8 | 1692.8 | 38 | 104 | 895.8 | 539 | 2694 | 439 | 297 | 51 | 691.2
39 | 299.8 | 499 | 53 | 48 | 218 | 2476 | 749.6 | 773 | 840.2 | 268.2 | 461.6 | 202 | 1232 | 357 | 735 | 597.8 | 1222.4 | 1618.2 | 724.4 | 464.8 | 1990 | 110 | 47 | 691 | 1213 | 653 | 1132.6 | 1644.2 | 390.4 | 390 | 578 | 2793.2 | 1083 | 196 | 286.2 | 457.2 | 578 | 544 | 414 | 418.4 | 307.6 | 573 | 1219.4 | 2459.8 | 539 | 1682.8 | 1025.4 | 960.2 | 770.6 | 2471.4 | 418.6 | 788 | 475.8 | 489 | 647 | 2390 | 1883.8 | 567 | 764.8 | 192 | 814.6 | 714 | 722 | 910.8 | 432.4 | 1299 | 760.8 | 1670 | 3527.4 | 206 | 513 | 182 | 405 | 3420 | 1178.6 | 2014 | 1549.8 | 549 | 446 | 341 | 914 | 612.6 | 603 | 701 | 2874.2 | 826 | 1586 | 628 | 621 | 370 | 1125 | 529 | 350 | 158 | 509 | 2501.2 | 44 | 704.4 | 3217 | 238 | 741 | 1508.8 | 198 | 1489.4 | 913.8 | 516.4 | 678.4 | 2864 | 708 | 6068.2 | 786.4 | 472.2 | 459.4 | 547.2 | 228.8 | 1297 | 874.8 | 544 | 303 | 368.8 | 747 | 625.6 | 644.8 | 523.8 | 45 | 330.4 | 1865.6 | 2688.6 | 2346.2 | 868.8 | 56 | 503.6 | 194 | 356 | 582 | 578.6 | 613 | 333.2 | 260.6 | 589 | 2295.4 | 541 | 1984.2 | 520.6 | 370 | 668 | 322 | 974 | 586 | 811 | 2501.6 | 692 | 325.4 | 819 | 450 | 361 | 4674 | 1196.8 | 4381.4 | 214.8 | 1446.6 | 523 | 659.8 | 2092.4 | 595 | 635 | 652 | 382.2 | 1371.6 | 3498 | 678.6 | 1158.2 | 1066 | 619.2 | 526 | 222 | 478 | 446 | 588 | 254 | 3185.4 | 533.2 | 699 | 1659 | 647 | 591 | 728.6 | 253 | 779 | 1301 | 38 | 129.6 | 764 | 510 | 2694 | 439 | 335 | 51 | 721
39 | 406.8 | 1121.6 | 53 | 48 | 218 | 2436 | 740.4 | 812.2 | 952 | 436.8 | 666.8 | 395.6 | 1266.2 | 357 | 587 | 614.8 | 1910 | 587.4 | 861 | 417.2 | 1978 | 102 | 47 | 685 | 1245 | 1023.6 | 1213 | 1422.6 | 472.8 | 390 | 635 | 2288 | 1452.8 | 245.2 | 283.2 | 576 | 1251.2 | 610 | 402 | 256 | 313 | 597 | 1278.2 | 1692.8 | 779.4 | 3682.2 | 1077 | 715.4 | 954 | 732 | 391.4 | 903.8 | 405 | 561 | 595.6 | 2418 | 1266 | 698.2 | 870.2 | 156 | 509 | 598.6 | 534.4 | 617 | 446.8 | 1784.8 | 685.8 | 1670 | 815 | 625.6 | 469 | 370.4 | 525.6 | 51 | 2423.6 | 2035 | 1955.2 | 662.2 | 510.8 | 503.8 | 892 | 471.4 | 2129.6 | 708 | 2936 | 1150 | 1658 | 680 | 620 | 410 | 1677.6 | 661 | 130 | 158 | 575 | 2518 | 297 | 1018.8 | 3317 | 246 | 656 | 316 | 60 | 298 | 496.4 | 441.2 | 789 | 2426 | 850.8 | 5957.6 | 1840 | 249 | 665 | 483 | 186 | 1021 | 574.8 | 453 | 355 | 356 | 688 | 624.4 | 688 | 751 | 259 | 235 | 1788.4 | 3767 | 842.6 | 723.2 | 56 | 400 | 194 | 344 | 600.8 | 541 | 641 | 2378 | 343 | 393 | 2293 | 5678 | 541 | 517 | 358 | 696 | 322 | 894 | 941 | 752.6 | 2035.6 | 688 | 463.4 | 771 | 500 | 362.8 | 3676.8 | 1272 | 3156 | 256 | 3067 | 479 | 498.8 | 528 | 652 | 751.8 | 666.4 | 361 | 622.6 | 3451 | 669 | 1056 | 1070 | 594 | 534 | 200.2 | 1400 | 433.2 | 564 | 278 | 3209.4 | 584.2 | 831 | 1075.8 | 624 | 581 | 509.8 | 281 | 827 | 1301 | 38 | 312 | 572.2 | 541.8 | 1770.4 | 482.2 | 382 | 51 | 748.6
211.8 | 700 | 531 | 53 | 48 | 286.8 | 2420 | 767 | 1010 | 1265.2 | 436 | 850.6 | 589.4 | 1150.8 | 367.4 | 400 | 761.4 | 1958.8 | 598.6 | 789 | 363 | 1997.2 | 138 | 47 | 756 | 1249 | 816 | 1153 | 1381 | 402 | 403.2 | 636 | 318 | 1709.6 | 454.2 | 222 | 612 | 921.4 | 731 | 768 | 2403.6 | 393 | 633 | 1152 | 547 | 2011.8 | 5721.6 | 989.4 | 553 | 2030.4 | 732 | 229 | 767 | 427.8 | 710.6 | 597.4 | 2406 | 275.2 | 707 | 847.6 | 298.4 | 501 | 656 | 3485 | 796.4 | 506 | 1156 | 685.8 | 1693.6 | 1320.4 | 54 | 594 | 428.8 | 670 | 51 | 1141.2 | 1881.4 | 622 | 637 | 525 | 542 | 700 | 607 | 3112 | 673.4 | 2930.4 | 1231.4 | 1536 | 678.2 | 641 | 426 | 805 | 527.4 | 169 | 54 | 615 | 2578 | 374.6 | 1194.6 | 3296.4 | 246 | 555.2 | 316 | 60 | 240.4 | 701.8 | 458 | 769.2 | 692.2 | 892.8 | 3647.2 | 1856.2 | 249 | 680 | 438 | 255.6 | 893.8 | 550 | 435 | 362 | 356 | 675.8 | 482 | 715 | 681 | 303 | 235 | 1831.4 | 3816 | 790 | 312 | 170 | 441.8 | 194 | 356 | 714 | 505 | 753 | 2417 | 1693.4 | 904.4 | 2078 | 544 | 553 | 517 | 386 | 637 | 314 | 751 | 730.6 | 538 | 2536 | 724 | 461 | 723 | 528.8 | 362.8 | 2204 | 1093.6 | 3212.6 | 256 | 3175 | 421.4 | 350 | 547 | 722 | 927 | 689.2 | 377 | 524 | 3494.4 | 552.6 | 748 | 1061.6 | 498.8 | 555.4 | 319 | 1623 | 424 | 432.6 | 320 | 1976.8 | 671 | 1408.6 | 1005 | 704 | 461 | 176 | 310.6 | 843 | 1316 | 38 | 360 | 407 | 560.2 | 498 | 486 | 446 | 51 | 570
255 | 771.6 | 543 | 217 | 48 | 292.2 | 2340 | 794.2 | 990 | 972.4 | 424 | 424.6 | 760 | 1093 | 370 | 420 | 802.2 | 2012 | 617 | 1238.2 | 359 | 1917.6 | 162 | 188 | 206 | 1309 | 782 | 2566.4 | 1381 | 470 | 412 | 732 | 374 | 680.4 | 531 | 222 | 612 | 728 | 732.8 | 1341 | 1907.2 | 447 | 750.6 | 983.2 | 658.2 | 4717 | 5657.2 | 927 | 1343 | 802 | 760 | 159.4 | 1689.2 | 385.2 | 816 | 850.6 | 2466 | 2873 | 684.2 | 978 | 411.4 | 477 | 733.6 | 58 | 896 | 476 | 894.4 | 681 | 1813.4 | 3734.8 | 90 | 542 | 633.4 | 700 | 51 | 717.8 | 1726.4 | 625 | 473.8 | 540.8 | 525.6 | 687 | 1011 | 3154.8 | 814.8 | 2799.4 | 1220.4 | 1676 | 631 | 498 | 434.8 | 1172.8 | 502.2 | 195 | 54 | 578 | 976 | 785 | 2117.8 | 3310 | 246 | 625.8 | 516.6 | 60 | 266 | 890.8 | 582.8 | 717.8 | 520.4 | 780 | 3052 | 1684 | 209 | 728 | 417.2 | 373 | 969 | 749 | 518 | 314 | 463.6 | 811 | 536.4 | 690.2 | 691 | 334 | 235 | 1817 | 3810 | 790 | 303 | 402 | 578.6 | 51 | 374.6 | 814 | 541.4 | 928 | 2321 | 487 | 1346 | 2025.8 | 590 | 520 | 577 | 429 | 589 | 435.2 | 911.4 | 755.2 | 546 | 2648.6 | 784 | 159.8 | 751.8 | 572 | 385 | 2168.2 | 798.8 | 819 | 256 | 2677.8 | 497 | 458 | 482 | 571 | 967 | 730 | 461 | 576 | 1777.8 | 595.8 | 366.6 | 1177 | 359 | 518 | 288 | 1616.4 | 464 | 325 | 337 | 154 | 2489.4 | 3347 | 950 | 724 | 501 | 1527.6 | 441 | 988 | 1345.6 | 38 | 396 | 443 | 640.2 | 665.6 | 474.8 | 470 | 51 | 1529.2
255 | 812.8 | 671 | 258 | 48 | 227 | 2376 | 796.6 | 1060.4 | 837.4 | 498 | 419.6 | 760 | 973 | 394 | 512.2 | 842.2 | 1996 | 528 | 645 | 391.8 | 1985.2 | 237 | 1002.8 | 206 | 1337 | 862.4 | 1284.8 | 1361 | 636.8 | 492 | 756 | 398 | 591 | 602.4 | 146.4 | 632 | 728 | 900 | 1557 | 1343 | 415 | 803 | 1092.8 | 570 | 4774 | 5866 | 1005 | 962.4 | 1972 | 704 | 245 | 3137 | 306 | 672 | 809 | 481.6 | 435.2 | 788.8 | 933.4 | 313 | 548.6 | 757 | 58 | 1249.8 | 435.2 | 1939.2 | 716 | 1747 | 3804.6 | 248.4 | 484 | 685 | 717.6 | 51 | 675.8 | 2118.4 | 645 | 413.6 | 675 | 733.4 | 811.8 | 888.4 | 2083.2 | 880 | 1325.6 | 1034 | 1696 | 615.4 | 508 | 561 | 789.4 | 607.8 | 202.2 | 54 | 564 | 698 | 760.6 | 1065.2 | 3270 | 207 | 745 | 732.8 | 60 | 310 | 1066.6 | 673.6 | 605.6 | 1505 | 704 | 1517.6 | 1771 | 3861.4 | 1969.4 | 375 | 345 | 942.2 | 757 | 576 | 362 | 442 | 968 | 595.2 | 581 | 689.4 | 412 | 245.4 | 1781 | 2050.8 | 1188.4 | 240 | 534 | 764 | 51 | 498.2 | 746 | 791.8 | 920 | 2303 | 415 | 1376 | 2038 | 662 | 379 | 772.4 | 446 | 593 | 447.4 | 818.2 | 814 | 669.2 | 2664 | 796 | 48 | 821.4 | 608 | 417 | 2262 | 741.4 | 798.6 | 173.6 | 539 | 522 | 502 | 475 | 550.4 | 1682.6 | 622 | 521 | 630 | 566 | 784 | 295 | 1648.8 | 264.6 | 442 | 236 | 1532.8 | 464 | 331 | 359 | 186 | 1973.6 | 3404 | 992.4 | 748 | 546.2 | 202 | 401 | 889 | 1582 | 38 | 1219.6 | 395 | 660.2 | 572 | 447 | 444 | 51 | 999.6
39 | 886.4 | 679 | 258 | 48 | 123.8 | 2470.2 | 619 | 1010 | 725 | 227 | 302 | 1385 | 901.8 | 442 | 540.8 | 724.6 | 2065 | 409.6 | 729.8 | 463 | 1786.6 | 333 | 633.4 | 299.4 | 937.8 | 1213.8 | 735.6 | 1343.6 | 536 | 484 | 794 | 348.4 | 687 | 779.6 | 33 | 893.8 | 712.8 | 938 | 1737 | 1666 | 363 | 768.8 | 1092 | 873 | 4552.6 | 4150.8 | 893 | 562.2 | 3481.4 | 709.4 | 293 | 3227 | 364.8 | 768.2 | 726.8 | 1001 | 5676.6 | 653 | 2336.4 | 249 | 1339 | 733 | 58 | 1705.4 | 574.2 | 653.8 | 628.8 | 1144.6 | 3911.4 | 317.4 | 465 | 785 | 746.4 | 51 | 1127.2 | 2650 | 647 | 423 | 723 | 867.2 | 747 | 827.4 | 501 | 768 | 394 | 887 | 1658.4 | 578.8 | 718.2 | 597 | 532 | 647.6 | 42 | 54 | 544 | 698 | 785 | 610 | 1844.4 | 55.4 | 581 | 958.4 | 60 | 1385.8 | 649 | 654 | 659 | 2999 | 662 | 1097 | 1758 | 3061.2 | 716.8 | 393 | 332.2 | 986.8 | 790.2 | 543 | 398.8 | 431.6 | 932 | 553.4 | 581 | 984.4 | 427.8 | 648.6 | 1773 | 920 | 1021.2 | 98.4 | 664 | 757 | 51 | 557.4 | 651.4 | 808 | 780 | 2340.4 | 561.8 | 1328 | 2048 | 740 | 389 | 937.8 | 334 | 680.4 | 504 | 718.4 | 790 | 672 | 2867.4 | 676 | 48 | 2649.2 | 596.4 | 401 | 2265 | 534.6 | 1014.4 | 50 | 676.2 | 661 | 381.8 | 497 | 911.4 | 1354 | 630 | 708 | 630 | 1552 | 870.8 | 424 | 1193.6 | 326 | 450 | 260 | 1408 | 384 | 646.4 | 519.4 | 194 | 3752 | 3389 | 921 | 1877 | 568.2 | 202 | 333 | 889 | 1494.4 | 38 | 745 | 1600 | 1122 | 544.8 | 495 | 447.2 | 120.6 | 478
39 | 772 | 670.2 | 53 | 48 | 55 | 2509 | 523 | 921 | 749.8 | 227 | 445.4 | 813 | 853 | 430 | 536 | 569.4 | 1577 | 740 | 584.4 | 475 | 1925.8 | 255.8 | 312 | 394 | 255 | 1115 | 523.6 | 1390 | 542.8 | 382 | 1456.8 | 674.8 | 723 | 851.2 | 33 | 915 | 610 | 874 | 1793 | 1412 | 518.2 | 736 | 1108 | 1777 | 2242.6 | 3627 | 845 | 582 | 3544 | 697 | 314 | 2711.4 | 317 | 742 | 722 | 472.2 | 3371 | 673.8 | 954 | 234.8 | 2715 | 713 | 58 | 1707.8 | 611.4 | 608 | 764 | 290.2 | 3975 | 437 | 469 | 785 | 526 | 51 | 3012 | 1887.4 | 550 | 411 | 805 | 1197.8 | 747 | 750.8 | 727.8 | 768 | 394 | 720 | 1647.6 | 622.6 | 591.4 | 541 | 615.2 | 650 | 42 | 133.2 | 587 | 705.8 | 813 | 743.2 | 888 | 98 | 986 | 1420 | 60 | 274 | 587 | 654 | 776.4 | 3039 | 683.8 | 974.6 | 1652 | 364.4 | 748 | 461 | 261.8 | 945.6 | 942.8 | 645.4 | 466 | 5671 | 917 | 527.4 | 654 | 877 | 524 | 1124.2 | 1869.8 | 825.6 | 746.6 | 140 | 506 | 1167 | 51 | 494 | 591 | 810.2 | 589 | 1185 | 709.6 | 1503.6 | 2200 | 770 | 257 | 965 | 318 | 607.4 | 446 | 688 | 821.2 | 715 | 2947.2 | 628 | 48 | 3151 | 804.4 | 401 | 2281 | 558.6 | 975 | 50 | 816 | 671.4 | 436.6 | 450 | 1103.8 | 886 | 682 | 1495.6 | 792 | 4326.2 | 860.2 | 324 | 986.4 | 458.8 | 502 | 1241 | 1420 | 397.6 | 866.6 | 980.6 | 1156.4 | 778.2 | 2973.2 | 1010.8 | 848.4 | 615 | 194 | 434 | 814 | 1514.6 | 38 | 304 | 399.8 | 4516 | 470.4 | 531 | 469.2 | 348.6 | 446
62.2 | 658 | 675 | 53 | 48 | 401 | 2473 | 547 | 697.8 | 747 | 235 | 375.4 | 320.4 | 1265.4 | 37 | 544 | 682 | 797 | 701.6 | 594 | 499 | 885 | 264 | 324 | 1660 | 267 | 1147 | 492.8 | 6218.2 | 494 | 361.2 | 2301.8 | 3033 | 739 | 820 | 33 | 915 | 635.4 | 880 | 1765.4 | 1412 | 503 | 2640.8 | 1059.4 | 1557 | 1681 | 3746 | 1489.4 | 546 | 3484 | 753 | 324 | 1000.4 | 430.4 | 874 | 626 | 433 | 3407 | 727 | 900 | 208 | 2965.8 | 713 | 58 | 2370 | 684.8 | 635 | 5892.2 | 343 | 2128.2 | 506 | 497 | 573 | 518 | 51 | 3045 | 1421 | 555 | 440.2 | 835.2 | 1303.4 | 747 | 712 | 666.8 | 768 | 349 | 843.4 | 1636 | 640.8 | 493 | 489 | 595 | 550 | 75 | 252 | 526.6 | 711 | 576.6 | 844 | 851.8 | 222 | 1304 | 1417 | 60 | 238 | 607 | 636.6 | 873 | 3051.2 | 673 | 785 | 1524 | 376 | 763.6 | 361 | 266.4 | 861.4 | 773 | 759.2 | 574 | 372.2 | 777 | 472.2 | 775 | 892 | 45 | 325 | 1450.2 | 1847.8 | 688.6 | 172 | 378.2 | 1236 | 51 | 538 | 642 | 819 | 426 | 333 | 735.8 | 1582.8 | 2096 | 684 | 199 | 929.8 | 354 | 56 | 418 | 640 | 880.8 | 676 | 641 | 614 | 48 | 3118 | 962.2 | 399.2 | 2321 | 555 | 1031.4 | 50 | 732 | 674 | 515 | 595.6 | 769 | 858 | 652 | 2516.8 | 2636.8 | 3484 | 780.6 | 836.2 | 984 | 476 | 474 | 197.4 | 1377.2 | 445.2 | 722 | 703 | 2590.2 | 566.6 | 836 | 1322.6 | 851.4 | 631 | 2271 | 521 | 715 | 1437.4 | 38 | 384 | 267 | 4404 | 416 | 567 | 467 | 572.8 | 446
155 | 650 | 715 | 53 | 48 | 369 | 2473 | 615 | 700.4 | 752 | 619 | 346 | 319.6 | 1699.8 | 37 | 637.6 | 753.6 | 917.6 | 740 | 565.6 | 604.4 | 623.6 | 280.2 | 272 | 1682.8 | 878.4 | 1123 | 468 | 1426 | 501 | 194 | 2362 | 3033 | 1387 | 880 | 33 | 812.6 | 482.2 | 654.8 | 1433 | 335.2 | 566 | 3727.6 | 988.8 | 1360 | 572 | 3842 | 2195.4 | 530 | 2262 | 690.6 | 2668.2 | 1081 | 901.4 | 652.2 | 770 | 630 | 3463.4 | 697.2 | 852 | 317 | 2541 | 713 | 58 | 1728 | 628.6 | 725.4 | 6328 | 271 | 749.8 | 513 | 477.8 | 482.6 | 522 | 51 | 3047 | 1461 | 612.6 | 492 | 858 | 1385.4 | 795 | 608 | 356 | 748.8 | 275 | 1837 | 394 | 728 | 520 | 605.8 | 534.2 | 606.6 | 75 | 252 | 476 | 699 | 442.2 | 837.6 | 743 | 230 | 588 | 1327 | 60 | 299.4 | 723 | 604.2 | 741.8 | 1964 | 701 | 785 | 1517.2 | 339.4 | 837 | 1315 | 240 | 989 | 1029.4 | 886 | 451 | 375 | 637 | 602.8 | 802.2 | 735.2 | 45 | 344.2 | 867.6 | 786 | 796 | 180 | 437 | 1570.8 | 51 | 459.4 | 668 | 606.2 | 335.8 | 469.6 | 654 | 1837 | 2109 | 673.2 | 247 | 908.8 | 402 | 56 | 522 | 640 | 986.6 | 845 | 683 | 1105.8 | 48 | 3044.4 | 1108.6 | 865.6 | 2150 | 4156.6 | 970 | 50 | 624.8 | 555.8 | 395 | 1634.8 | 1907.8 | 866 | 650 | 3873 | 3011 | 3523 | 544 | 1311.2 | 972 | 471.2 | 522 | 194 | 1361 | 402.4 | 617.2 | 579.8 | 2706 | 663.8 | 796 | 869 | 869 | 1251 | 2354.6 | 1564.4 | 603.8 | 1274.2 | 38 | 300 | 239 | 4411 | 914.6 | 555 | 503 | 676 | 539.6
155 | 650.8 | 669 | 53 | 48 | 372.2 | 2406.6 | 739.6 | 1846 | 820 | 504 | 431.4 | 367 | 1381.6 | 37 | 537.4 | 1602.4 | 918 | 722.2 | 624 | 1048.8 | 537 | 372 | 272 | 3635 | 252.4 | 1051.4 | 552.2 | 966.8 | 757.8 | 142 | 2371 | 3297 | 4209.4 | 699.4 | 33 | 736.8 | 293 | 581 | 800 | 407 | 518 | 3302.2 | 960 | 1276 | 558 | 2651.2 | 2341 | 577.2 | 465 | 621 | 2517 | 1077 | 518.6 | 881.2 | 906 | 630 | 1195.4 | 2525.4 | 814 | 283 | 780.8 | 773 | 58 | 1787 | 509.8 | 804 | 6298.8 | 247 | 727 | 1881.4 | 473 | 1756 | 512 | 51 | 3142.6 | 1521 | 651 | 548 | 846.8 | 2565 | 807 | 605 | 382 | 767.2 | 299 | 1446 | 290 | 788 | 424 | 626 | 636.6 | 681 | 185.8 | 252 | 508 | 944 | 561 | 2318.8 | 779 | 499.6 | 558 | 1280 | 60 | 298 | 570.2 | 612.6 | 680 | 560 | 55 | 861.2 | 1557 | 193 | 701 | 1022.8 | 200.8 | 1065 | 1444.6 | 1032 | 438.8 | 239 | 810 | 548.8 | 835.2 | 656.4 | 45 | 435 | 699.8 | 773 | 786.6 | 248 | 473 | 1001.8 | 51 | 415 | 692 | 616.2 | 465.2 | 543 | 722 | 3038.4 | 2133 | 625.8 | 364.6 | 937.4 | 438 | 56 | 531.6 | 664 | 1009 | 834.2 | 802 | 466 | 865.2 | 1738.6 | 1139.8 | 1604.4 | 2154.4 | 2361.8 | 947.4 | 50 | 442.8 | 497 | 392.8 | 1058 | 3717 | 856 | 665 | 3654 | 3027 | 2914.8 | 608 | 270.4 | 1087 | 624.4 | 843 | 222 | 1441 | 537.6 | 599.4 | 409.2 | 2721.2 | 663 | 636 | 864.2 | 841.8 | 919 | 2447 | 541 | 572 | 1201 | 38 | 5003.8 | 344.2 | 4434.4 | 427 | 555 | 2269.6 | 531.2 | 667
155 | 550 | 1912.6 | 226 | 48 | 321.2 | 2242.2 | 841.4 | 591 | 890.6 | 504 | 353 | 373 | 1040 | 163.6 | 553 | 2806 | 858 | 508.4 | 726 | 1117 | 492 | 388 | 416 | 3579 | 244 | 954 | 516.2 | 780 | 1050.8 | 142 | 2223.8 | 2407.4 | 4199 | 827 | 33 | 886 | 386.6 | 581 | 596 | 375 | 321.8 | 3131 | 992 | 1256 | 538.2 | 790 | 2323.4 | 565 | 465 | 585.6 | 2448.4 | 1465.6 | 398 | 625.6 | 956 | 2115.8 | 817.6 | 3861.8 | 960.6 | 286 | 662.4 | 733 | 58 | 1875 | 494 | 3321.2 | 6272 | 270.2 | 487 | 2033 | 473 | 3129.4 | 530.8 | 51 | 3160.8 | 1050.2 | 1302.6 | 789 | 2841.8 | 2504 | 867 | 569 | 394 | 778.8 | 343 | 1036.8 | 286 | 746.4 | 355.6 | 588 | 758 | 591 | 382 | 252 | 588.6 | 714.4 | 736 | 1013 | 789 | 266.8 | 526 | 3348.4 | 60 | 298 | 703.2 | 659 | 1581.4 | 554 | 55 | 822 | 1557 | 273 | 617 | 633 | 376 | 2438.4 | 663 | 1017.4 | 556 | 1552.6 | 717 | 479 | 956 | 650.4 | 45 | 427 | 715.8 | 715 | 831.8 | 249.6 | 566 | 997 | 51 | 427 | 692 | 609.4 | 669 | 519 | 738 | 1593.8 | 2210.6 | 651 | 750.2 | 772 | 450 | 56 | 520.6 | 642.6 | 1089 | 801.4 | 1744 | 514 | 471.6 | 791 | 1031 | 1557 | 1201 | 523.8 | 1942.8 | 50 | 431 | 593 | 411.6 | 2542 | 3737 | 796 | 785 | 3631.2 | 1751.8 | 688 | 636 | 459.4 | 986 | 602.6 | 953 | 251.2 | 1482 | 540 | 405 | 342 | 2658 | 1931.2 | 636 | 897.8 | 681 | 587 | 3022 | 540 | 584 | 1261 | 38 | 184 | 309 | 2833.6 | 535 | 519 | 3980.2 | 2280 | 965.4
85.4 | 463 | 545 | 226 | 1116.2 | 309 | 2201.8 | 993 | 579 | 1001 | 484 | 406 | 420 | 51 | 248 | 46 | 2902 | 868 | 487 | 653.4 | 1121 | 700.4 | 356 | 287 | 3445.8 | 346 | 961 | 386.2 | 804 | 882.2 | 202 | 2165.4 | 1773.6 | 5506.4 | 755 | 94.2 | 874 | 462 | 581 | 1858.8 | 358 | 1173.2 | 3524 | 1121.4 | 1226.4 | 582.2 | 651.2 | 2243.6 | 517 | 389 | 476 | 678.4 | 1779.2 | 470.2 | 535 | 1605.4 | 385 | 774.4 | 3777 | 1074 | 49 | 627.2 | 833.8 | 58 | 1815 | 506 | 3279.6 | 3290.8 | 184.8 | 171 | 2049 | 473 | 3556 | 586 | 51 | 1361.6 | 598 | 656 | 825 | 2756.2 | 2802 | 887.6 | 524 | 430 | 747 | 493.8 | 1026 | 453 | 800 | 340 | 573 | 744 | 1228.8 | 402 | 54 | 526.8 | 639 | 783.6 | 1179 | 794 | 174 | 662.8 | 4843.6 | 60 | 330 | 1073.4 | 700 | 585 | 505 | 55 | 255 | 1659.8 | 393 | 2333.4 | 537 | 344 | 3435 | 732 | 1181.8 | 528.2 | 347 | 731 | 601.8 | 972 | 832.6 | 45 | 483 | 721.8 | 666.8 | 876.6 | 320 | 520.8 | 1045 | 165.4 | 51 | 648 | 616 | 656 | 524.8 | 870 | 1479 | 1136.2 | 796.8 | 998 | 942.2 | 494.4 | 56 | 546 | 619 | 1054 | 988 | 2051.4 | 446 | 482.8 | 875 | 841.8 | 1569.2 | 996 | 526.2 | 1575.8 | 50 | 424.6 | 617 | 824.4 | 4368.8 | 3765 | 866 | 785 | 2301.4 | 1141.8 | 592.4 | 624 | 1067.4 | 1046 | 684.8 | 917 | 507 | 1472.4 | 544.2 | 502.2 | 354 | 2591.6 | 2547 | 1007.8 | 747 | 795 | 555 | 581 | 408 | 484 | 1282 | 1459.4 | 1381.4 | 273 | 2078.8 | 641.4 | 56 | 454 | 2284 | 1187.6
39 | 421.2 | 545 | 226 | 233 | 336 | 2276 | 796 | 732.6 | 993 | 423.6 | 487 | 524 | 51 | 248 | 46 | 2927.2 | 841.4 | 511 | 773 | 1117 | 762 | 450 | 471.8 | 2120.2 | 398 | 1020 | 332 | 824 | 389 | 202 | 1700.2 | 1724 | 3505.4 | 647 | 135 | 770 | 557.8 | 585 | 672 | 665.2 | 559 | 3927 | 2202 | 1209.2 | 608 | 557 | 2063 | 517 | 377 | 534.4 | 159 | 988.4 | 1217 | 487 | 3882.2 | 357 | 2427.4 | 3807 | 2420.6 | 49 | 472 | 938.4 | 58 | 1857 | 474 | 3253.6 | 3335 | 268 | 318.6 | 2049 | 473 | 3556 | 642 | 51 | 1104.8 | 579.6 | 580 | 853 | 2743 | 3195 | 1026 | 552 | 381.2 | 693.4 | 734 | 975.2 | 607 | 808 | 1181.6 | 664 | 784 | 490 | 438 | 54 | 418 | 653 | 764.4 | 1191 | 2192.4 | 174 | 748.2 | 4982 | 60 | 436 | 1217.2 | 700 | 633 | 465 | 55 | 255 | 1440.6 | 393 | 3244 | 441 | 488 | 3962.8 | 711.4 | 1977.2 | 530.8 | 331 | 809 | 624.6 | 903.2 | 990.2 | 45 | 494.2 | 791.4 | 714 | 832.4 | 292.8 | 405 | 977 | 194 | 51 | 618 | 616 | 605.8 | 414 | 904 | 1536 | 852.2 | 866 | 1138 | 969.4 | 395 | 56 | 454 | 482.6 | 836.4 | 1080 | 2118 | 526 | 363.8 | 1490.8 | 633 | 1552 | 996 | 534 | 1018 | 50 | 373 | 617 | 1218.8 | 660 | 2649.6 | 822 | 821 | 1075 | 975 | 480 | 624 | 879.4 | 1042 | 552 | 888.2 | 795 | 1518 | 545.4 | 695.4 | 368.4 | 209 | 649.2 | 1588 | 713 | 819 | 541 | 545 | 392 | 416.8 | 1213 | 2204.4 | 196 | 269 | 714 | 641.4 | 56 | 456 | 2284 | 1891.4
39 | 451 | 565.8 | 226 | 233 | 292 | 2256 | 1016.2 | 845 | 985 | 380.4 | 501 | 625.6 | 51 | 248 | 126.8 | 3044 | 701 | 683.4 | 732 | 1079.8 | 782 | 574.4 | 402.2 | 229 | 450 | 1067.4 | 302.6 | 710 | 354 | 198 | 972.8 | 1731.6 | 791 | 591 | 135 | 812 | 527 | 35 | 624 | 505.6 | 635 | 4306.2 | 1234.4 | 1182 | 614.2 | 133 | 1805 | 476.2 | 2286.2 | 50 | 219 | 984 | 559 | 563.2 | 3847 | 323 | 4489 | 1931.8 | 870.2 | 49 | 500 | 244 | 58 | 1857 | 526 | 1386 | 3247 | 364 | 433.6 | 1881.2 | 58 | 49 | 633.4 | 1776 | 1512.6 | 1041 | 568 | 874.8 | 2740 | 1240 | 986 | 584 | 308 | 688.6 | 774.2 | 969.2 | 1689 | 760 | 1094 | 661 | 1448.6 | 2233.2 | 406 | 54 | 474 | 637 | 704 | 796.8 | 834 | 213 | 847 | 5026 | 60 | 412 | 2807 | 637.4 | 680 | 1681.8 | 55 | 178.8 | 421 | 439.4 | 5332 | 397 | 536 | 4046 | 691 | 3167 | 487.4 | 267 | 706.2 | 758.4 | 872 | 923.8 | 396 | 526 | 825 | 766.8 | 964 | 302.4 | 501.8 | 908.4 | 194 | 275 | 582 | 568 | 515 | 471.2 | 788 | 1777.2 | 858.6 | 1712.8 | 1207.8 | 1017 | 406 | 56 | 370 | 487 | 845 | 252 | 1985 | 610 | 345 | 4211 | 645 | 1523.4 | 952 | 717.4 | 938 | 50 | 307 | 563 | 414 | 758.8 | 48 | 766 | 903 | 3544 | 927 | 358.8 | 519.6 | 1042 | 889.6 | 512 | 791 | 815 | 589.6 | 567 | 841 | 492 | 179 | 563.8 | 1580 | 713 | 795 | 45 | 1081.4 | 420 | 456 | 1201 | 2674 | 1690.6 | 306.6 | 778 | 771 | 56 | 300 | 627.2 | 2550.2
39 | 488.6 | 581 | 122.2 | 266 | 453.2 | 2268 | 1067.8 | 922 | 974 | 529 | 522 | 649 | 148.6 | 205.8 | 173 | 3099 | 733 | 736 | 735.8 | 1024 | 959.6 | 615 | 713.6 | 229 | 450 | 478.6 | 295 | 336.4 | 354 | 214 | 2557.8 | 1674.8 | 809.2 | 551 | 135 | 648 | 707 | 35 | 632 | 387 | 596.8 | 3002 | 1316 | 1248.8 | 731 | 133 | 1805 | 389 | 4454 | 50 | 199 | 970.8 | 602.6 | 544 | 3742.8 | 318 | 5634.6 | 1398.8 | 885.4 | 49 | 556.8 | 244 | 178 | 1987 | 566 | 751.4 | 3137.6 | 432 | 349 | 1769.6 | 233 | 49 | 2559 | 245 | 750 | 1931 | 484 | 950 | 2802 | 2626 | 1354 | 610 | 408 | 692 | 850 | 908 | 2592.6 | 712 | 1150 | 663 | 1907.6 | 2762 | 171.8 | 54 | 576.4 | 681 | 615 | 644 | 834 | 377 | 1017.2 | 2994.4 | 60 | 436 | 2763 | 522 | 729 | 465 | 55 | 128 | 478 | 463 | 5267.2 | 362.8 | 596 | 3986 | 844.8 | 2798.2 | 333 | 237.8 | 665.2 | 1179.6 | 695.2 | 737.2 | 531 | 560 | 827.2 | 795 | 842 | 336 | 524.4 | 856.8 | 194 | 355 | 610.4 | 432 | 621 | 479 | 813.4 | 2454.6 | 929 | 546.6 | 1131 | 948 | 442 | 56 | 376 | 443 | 1017 | 252 | 2033 | 691 | 377 | 3142.8 | 782.8 | 990.6 | 919.8 | 699.8 | 908.4 | 50 | 363 | 500 | 492 | 712.8 | 88.8 | 706 | 928 | 3568 | 810.2 | 254.8 | 517.6 | 914 | 857 | 512.8 | 871 | 803 | 329.2 | 547 | 771 | 542.8 | 210 | 639 | 1588 | 702.6 | 783 | 45 | 561 | 485.8 | 448 | 1175 | 2856.2 | 2830.2 | 365.4 | 541 | 791 | 56 | 340 | 228 | 1687.4
39 | 591.4 | 557 | 53 | 242 | 705 | 2268 | 1011.4 | 1052 | 1139.6 | 545 | 498 | 1395.8 | 173 | 37 | 165 | 1149.4 | 958.6 | 596 | 895 | 974 | 951.4 | 551 | 434 | 2750.6 | 368 | 598.4 | 398.2 | 445 | 389 | 303.6 | 3743 | 1674.6 | 692 | 680.8 | 33 | 668 | 870.8 | 35 | 684 | 387 | 533 | 2966 | 1299.2 | 1178 | 733 | 133 | 1795 | 389 | 4499.8 | 50 | 154 | 994.4 | 777 | 412 | 991 | 329 | 5608.2 | 1106.6 | 856 | 49 | 619 | 244 | 258 | 1963 | 543.6 | 600.4 | 3038 | 432 | 1939 | 586 | 233 | 49 | 3007.8 | 317 | 705.6 | 1931 | 501.6 | 890 | 1684.2 | 4828 | 2719 | 715.4 | 408 | 806.8 | 770 | 1026.8 | 2510 | 704 | 1110 | 745 | 1000.6 | 2945.4 | 223.4 | 54 | 3058 | 696 | 2201.4 | 739 | 740 | 401 | 1253 | 1539.4 | 60 | 376 | 2848 | 452.2 | 659.4 | 540 | 55 | 128 | 481.8 | 321 | 5408 | 406 | 683.2 | 1711.6 | 1088.6 | 2712 | 290 | 140.4 | 745 | 685 | 668 | 649 | 584 | 678.4 | 802 | 727.6 | 862 | 380.8 | 467 | 831 | 79.6 | 372 | 582 | 432 | 685 | 1270.4 | 855 | 1024.4 | 947 | 448 | 901 | 874.8 | 482 | 56 | 344 | 1020.8 | 1017 | 90.4 | 2041 | 611 | 521 | 2938.2 | 1977.6 | 615.6 | 897 | 663 | 865 | 132.4 | 481 | 452 | 257 | 789.2 | 150 | 606 | 828 | 3568 | 816.8 | 192.8 | 634 | 929.2 | 917 | 555 | 871 | 1792 | 506 | 579 | 656 | 601 | 261 | 600 | 3214.8 | 671 | 783 | 45 | 585 | 512 | 444 | 1096 | 208 | 2982.6 | 339.4 | 526.2 | 704.4 | 315 | 322 | 264 | 1592
211.8 | 556.6 | 597 | 53 | 483.4 | 1633 | 2278.4 | 992 | 925.8 | 1084.2 | 504.2 | 363.6 | 1028.4 | 293 | 37 | 408.4 | 1146.6 | 1160 | 683.6 | 963 | 934 | 874 | 535 | 482.4 | 3417.4 | 284 | 606 | 446.2 | 546.6 | 397 | 374 | 3860 | 1726.2 | 673.4 | 667 | 33 | 762.4 | 906 | 35 | 560 | 411 | 521 | 3000.4 | 1276 | 1221.4 | 784 | 133 | 1801 | 357 | 4537 | 50 | 126 | 945 | 728.6 | 471.8 | 964.6 | 351.8 | 3855.2 | 719 | 894 | 49 | 619 | 53 | 258 | 2980.6 | 528 | 642.6 | 3021.6 | 464 | 589 | 625.8 | 198 | 49 | 2815 | 401 | 664 | 1892.8 | 494.4 | 978 | 931 | 4915 | 2612.6 | 703.6 | 496 | 724 | 626.8 | 1567 | 2443.8 | 656 | 1110 | 829 | 1058 | 3795.8 | 245 | 262 | 3039.6 | 624 | 3267 | 623 | 770.8 | 416.6 | 1313 | 1511 | 60 | 312 | 2612 | 1562 | 634 | 704.4 | 245 | 163.4 | 735.6 | 532 | 1859.8 | 506 | 696 | 1989.4 | 563 | 2395.4 | 234 | 160.2 | 778 | 577 | 843 | 1012.8 | 664 | 711 | 760 | 762 | 804.2 | 428 | 467 | 807 | 51 | 307 | 590 | 444 | 625 | 1726 | 852 | 1038 | 873 | 620 | 821 | 858 | 462 | 56 | 242.4 | 543 | 931 | 50 | 1183 | 573 | 461 | 2871 | 726 | 1189 | 818 | 720.2 | 785 | 256 | 791 | 464 | 277 | 957.8 | 150 | 606 | 939 | 3017.2 | 737 | 122 | 634 | 729.2 | 857 | 597 | 871 | 807.4 | 680.6 | 579 | 762 | 601 | 1567.2 | 598 | 4620.6 | 623 | 779 | 45 | 545 | 452 | 700.8 | 1154.8 | 208 | 2001.6 | 491.4 | 604 | 675.4 | 213.4 | 343 | 288 | 1532
266 | 621.6 | 621 | 53 | 368.8 | 640 | 2283.6 | 1060.6 | 825 | 957 | 605 | 296 | 833.4 | 323 | 37 | 537.4 | 923.6 | 1128 | 522 | 903 | 952 | 848.4 | 502.2 | 537 | 3562 | 440 | 594 | 289.4 | 579.2 | 409 | 383.6 | 3915.4 | 1740 | 681 | 667 | 33 | 789.4 | 1842.6 | 35 | 594.4 | 387 | 521 | 2999.6 | 1313.2 | 1157.2 | 935.8 | 203.8 | 1925 | 357 | 3314.6 | 136.8 | 1206.2 | 877 | 728.6 | 625 | 955.2 | 284.2 | 1642 | 866.6 | 871.8 | 49 | 732 | 53 | 258 | 3218 | 604 | 718 | 3118 | 524 | 713.4 | 736.6 | 58 | 49 | 2860.6 | 517 | 676 | 1644.4 | 556 | 1015.6 | 881 | 4901 | 2562 | 617 | 485.2 | 708 | 608.8 | 1065.2 | 2432.2 | 680 | 990 | 1099 | 942.4 | 3165 | 373.8 | 262 | 3084 | 704 | 3283 | 564.6 | 823 | 415 | 1329 | 851.8 | 60 | 380 | 2500 | 401 | 666 | 863.8 | 245 | 163.4 | 710 | 575 | 414 | 597.8 | 664 | 3493.4 | 1006.8 | 829 | 238 | 389 | 740 | 644.4 | 793 | 2721.8 | 727 | 747 | 804.8 | 826 | 1952.8 | 448 | 612 | 930.8 | 51 | 290 | 608.6 | 513 | 607 | 1668 | 804 | 1092 | 871 | 1006.6 | 825.8 | 757.2 | 871.4 | 56 | 239 | 597 | 683.8 | 50 | 1020 | 536 | 260.2 | 2940.6 | 647 | 1505.6 | 771 | 809 | 1004.8 | 256 | 785.8 | 534.2 | 253 | 836.6 | 150 | 1674.6 | 980.2 | 504 | 786.6 | 122 | 503.2 | 314 | 1838.6 | 648.4 | 827 | 789 | 652 | 700.6 | 576 | 626 | 381 | 534 | 4705.6 | 527 | 672.2 | 45 | 545 | 432.8 | 724.8 | 1875 | 38 | 507 | 509 | 644 | 577 | 402.8 | 335 | 211.2 | 1540
330.8 | 704 | 545.8 | 217 | 306 | 658.4 | 2294 | 1265 | 882.2 | 949 | 380.2 | 506.4 | 1259.6 | 225.4 | 37 | 582 | 922 | 1059.6 | 541.6 | 863 | 984 | 1492 | 407 | 1686 | 3576.8 | 620 | 624 | 289.4 | 495 | 421 | 386.6 | 2202.8 | 1740 | 634.6 | 714.2 | 33 | 673.8 | 992 | 244 | 788 | 363 | 1545.8 | 3080 | 1984 | 417.8 | 805.6 | 133 | 1943 | 447.4 | 1505 | 267 | 106 | 963 | 1092.2 | 711 | 894.6 | 303 | 330 | 1087 | 739 | 49 | 776 | 53 | 218 | 2318.4 | 611 | 758 | 3112.6 | 436 | 1003 | 746.6 | 58 | 218.6 | 2829.8 | 540.2 | 656 | 1739 | 544 | 925 | 733.6 | 3441 | 2234 | 569 | 462 | 1133.8 | 758.6 | 1309 | 2131 | 740.8 | 950 | 1007 | 709 | 2365.4 | 376 | 220.4 | 3142.4 | 696.2 | 2289.4 | 1023 | 823 | 251 | 1204 | 365 | 60 | 455 | 915.2 | 703.6 | 454.6 | 898 | 320.6 | 128 | 686 | 509.6 | 318 | 735 | 608 | 3636.6 | 1652.6 | 807.4 | 202 | 437 | 724 | 565 | 719.4 | 2977.2 | 630 | 747 | 774.4 | 826 | 619 | 422.4 | 487.8 | 1088 | 51 | 327 | 602 | 599 | 880 | 1621 | 716.8 | 1033.6 | 863.8 | 1215.2 | 777.2 | 1562 | 1402.4 | 56 | 335 | 639.8 | 705 | 50 | 944 | 536 | 63 | 1319.8 | 639 | 2714.2 | 965 | 646.6 | 1171.2 | 256 | 666 | 563.6 | 369 | 877.8 | 68.4 | 686 | 832 | 504 | 841 | 390.8 | 356 | 292 | 757 | 645.8 | 2223 | 833 | 606 | 692.6 | 536 | 548.4 | 376 | 2283.6 | 3408.6 | 663 | 639.6 | 45 | 531.4 | 453.2 | 672 | 1199.2 | 38 | 1557 | 515 | 657.8 | 625 | 258.8 | 359 | 160 | 1503.6
203.4 | 714 | 505 | 258 | 278 | 510 | 2412 | 1313.4 | 1115.6 | 857.6 | 1509 | 472 | 1403 | 201 | 37 | 374.6 | 787.2 | 910.4 | 516 | 761 | 916 | 900.2 | 351 | 459 | 1789.8 | 1804.4 | 504 | 297.2 | 459 | 448 | 333 | 979.4 | 1740 | 569 | 670.6 | 74.6 | 613.8 | 965.2 | 244 | 860.8 | 352.2 | 521 | 1618.4 | 1566 | 842.8 | 588 | 168.4 | 53 | 357.8 | 988.8 | 267 | 185.2 | 958.2 | 780.2 | 686.8 | 626.2 | 433.8 | 368.8 | 1041.8 | 687 | 49 | 776 | 53 | 3345 | 2225.2 | 606.2 | 769.2 | 1135.8 | 451.2 | 781.4 | 783 | 325.2 | 287.6 | 2012.2 | 400 | 656 | 1957 | 584 | 747 | 677.4 | 1272 | 786 | 430.6 | 1930.2 | 829.8 | 6192.6 | 1269 | 543 | 796 | 950 | 846 | 746.2 | 1000.2 | 774.2 | 54 | 3122.6 | 731 | 1040.6 | 1063 | 789.4 | 196 | 925.6 | 299 | 60 | 502.2 | 525 | 847 | 409 | 746 | 371 | 198.8 | 553.4 | 570 | 272.4 | 752 | 668 | 3202.8 | 868 | 890 | 242 | 413 | 725 | 612 | 906.4 | 3106.4 | 589.8 | 1050.2 | 795.2 | 782 | 647 | 302.4 | 451.6 | 3071 | 51 | 437 | 514 | 567 | 953.8 | 2553.6 | 809.6 | 1061.8 | 923 | 540 | 748.4 | 2128 | 564.4 | 56 | 355 | 876.6 | 741 | 50 | 958.4 | 548 | 69 | 856.8 | 825.2 | 1583 | 807 | 732.2 | 741.6 | 256 | 592 | 621 | 353 | 807 | 48 | 824.4 | 741 | 396 | 777.4 | 413.8 | 166 | 644 | 730.6 | 463.8 | 885 | 833 | 460 | 659 | 2245.4 | 551 | 343 | 1787.6 | 965.4 | 697 | 647.6 | 45 | 511 | 554 | 648.8 | 1130 | 2355.8 | 191.8 | 502 | 639 | 649 | 195.2 | 463.8 | 864 | 1401
262 | 573 | 505 | 258 | 338 | 1237.8 | 2472 | 2281 | 1064.4 | 881 | 646 | 491.8 | 1323 | 141 | 37 | 428 | 684 | 813 | 596.4 | 984.2 | 924 | 910 | 351 | 386.2 | 4016.2 | 584 | 494.4 | 346 | 426.6 | 434 | 333 | 1087.4 | 1924 | 641 | 662.2 | 73 | 619.2 | 966 | 244 | 743.4 | 386.8 | 609 | 1162 | 1140 | 760 | 588 | 168.4 | 53 | 978.6 | 640 | 267 | 208.8 | 930.2 | 756.6 | 586 | 598.4 | 435 | 388 | 1104.2 | 689.4 | 107.2 | 776 | 53 | 3405 | 2330 | 654.2 | 594.4 | 618 | 414 | 754.8 | 843 | 449.6 | 394 | 527 | 504 | 656 | 1983 | 636 | 755 | 925 | 1347 | 786 | 391 | 3011.4 | 476.8 | 731 | 1225.2 | 591 | 748 | 986 | 786 | 608 | 811.4 | 1227 | 54 | 1685.4 | 699 | 1389.4 | 1329 | 729.4 | 193.2 | 834 | 257 | 60 | 483.4 | 537 | 829 | 911.8 | 670 | 257 | 128 | 383 | 636 | 334.8 | 686 | 696.2 | 2629.4 | 917 | 2173.4 | 402 | 392.2 | 714 | 460 | 1904 | 905 | 497 | 1030.2 | 900 | 736 | 673.6 | 393.4 | 1024.6 | 3111 | 51 | 430 | 514 | 1261.8 | 1041 | 2196.8 | 860 | 1951.8 | 959 | 508 | 719 | 2197 | 580 | 56 | 531 | 994 | 797 | 50 | 909 | 620 | 68.6 | 840.6 | 811.4 | 1558.2 | 774 | 905.8 | 725.8 | 50 | 763.4 | 629 | 345 | 739 | 48 | 842 | 773.8 | 396 | 662 | 168 | 174 | 676 | 776.6 | 346.8 | 787 | 1412.8 | 838.4 | 651 | 567.6 | 387.6 | 390.8 | 574 | 800.2 | 805 | 761.2 | 45 | 469.4 | 554 | 425 | 1281.2 | 2404 | 168 | 378 | 536.4 | 625 | 200 | 477 | 416 | 1401
348 | 600.4 | 505 | 53 | 768.6 | 362 | 2496 | 2211.8 | 824.2 | 919 | 649 | 453 | 1288.4 | 51 | 37 | 384 | 664 | 1003 | 933.6 | 963.6 | 980 | 818.8 | 351 | 461 | 3792 | 670 | 552 | 344.2 | 432 | 460 | 349 | 1056.4 | 1672 | 613 | 655 | 73 | 615.6 | 1188.2 | 244 | 801 | 507 | 620 | 1148 | 1076 | 786.6 | 555.8 | 133 | 200 | 1499.4 | 708 | 267 | 157 | 1058.6 | 766.2 | 618 | 1007.8 | 153.4 | 364 | 1070.6 | 585.4 | 146 | 907.4 | 53 | 3305 | 2258.2 | 671 | 445 | 666 | 442.8 | 758 | 820.2 | 452 | 394 | 600 | 508 | 656 | 1948.6 | 53 | 707 | 953 | 2017.2 | 834 | 534.2 | 3128 | 386 | 635 | 1366 | 558.8 | 736 | 1002 | 684 | 683.8 | 818.4 | 335 | 54 | 705 | 691 | 484.6 | 989 | 677.4 | 271 | 886 | 283 | 129 | 529 | 596.8 | 1474 | 341 | 543.2 | 181 | 128 | 443.6 | 769 | 330 | 696 | 669 | 1212 | 877.8 | 2161.2 | 506 | 391 | 774 | 1781.6 | 1930 | 900.8 | 437 | 695.4 | 868 | 753 | 4576.6 | 697 | 773.6 | 3116.2 | 51 | 452.2 | 519.4 | 871.8 | 1001 | 1821 | 987.4 | 1219.2 | 995 | 647.6 | 669 | 2213 | 580 | 56 | 1350.4 | 1042 | 697.8 | 50 | 841 | 744 | 226 | 813.4 | 1912.6 | 1213 | 794.6 | 906.2 | 919 | 50 | 867 | 496 | 387 | 973.8 | 48 | 872 | 775 | 442 | 690 | 168 | 462.6 | 677 | 788 | 257.6 | 863 | 853 | 829 | 554.2 | 702.8 | 524 | 534 | 618.2 | 670 | 768.8 | 726 | 45 | 397 | 542 | 377 | 1295 | 1454.8 | 236 | 460.4 | 450 | 1861.2 | 200 | 407 | 360.2 | 1359
328 | 521.6 | 465 | 53 | 672.8 | 362 | 2360.8 | 2079 | 740.4 | 2115.6 | 649 | 293.8 | 985 | 51 | 37 | 516 | 594.6 | 1004.6 | 884 | 904 | 1017.6 | 710.8 | 363 | 360 | 3721 | 670 | 660 | 397 | 454.6 | 483 | 349 | 1067.2 | 626.2 | 721.2 | 1433.4 | 228.6 | 693.2 | 1384.8 | 118.6 | 914 | 629 | 641 | 933.6 | 1072 | 1038 | 703 | 203.8 | 200 | 340.8 | 538.8 | 50 | 158.8 | 1081 | 779 | 645.6 | 567.8 | 153.4 | 336 | 1048 | 559 | 146 | 969 | 53 | 2709.2 | 1181.8 | 668.2 | 509 | 641.6 | 446 | 566 | 828.8 | 1362.8 | 309.2 | 556.8 | 512 | 779.2 | 1842.6 | 53 | 668.6 | 1015 | 4911 | 846 | 744.8 | 2163.2 | 386 | 729 | 1733 | 617 | 736 | 986 | 699.8 | 769 | 728 | 336.2 | 54 | 731.6 | 711 | 479.8 | 711.8 | 753 | 251 | 854 | 977.8 | 133 | 550.4 | 621 | 704.2 | 413 | 627 | 105.4 | 198.8 | 531.2 | 826.6 | 395.8 | 572.8 | 678.2 | 1189.6 | 615 | 2216 | 422 | 429 | 822 | 504 | 2007.8 | 740.6 | 535 | 755 | 943.8 | 761 | 2788.2 | 716.4 | 834.4 | 2939.2 | 51 | 895.2 | 389 | 531.6 | 864 | 1860 | 1196.6 | 802 | 647 | 709.2 | 1959.2 | 1976.6 | 585.6 | 56 | 845 | 1003.8 | 741 | 50 | 919 | 744 | 206 | 895.8 | 653.8 | 593 | 667 | 730.2 | 950.6 | 50 | 851 | 484 | 379.2 | 900.2 | 48 | 884 | 675 | 424 | 658 | 168 | 577.6 | 689 | 1126.4 | 277.4 | 612.2 | 1003.4 | 1075.4 | 453 | 1902 | 980.4 | 534 | 626 | 714 | 608 | 779.8 | 45 | 351.8 | 638 | 481.4 | 1059 | 115 | 255.2 | 522 | 475.8 | 634.8 | 200 | 419 | 377 | 917.8
332.8 | 732 | 445 | 53 | 479 | 337 | 2213 | 2024 | 730 | 686.2 | 627 | 254 | 955 | 51 | 37 | 606.4 | 604.6 | 1007 | 972 | 880 | 984.2 | 1109 | 478.4 | 360 | 2939.6 | 678 | 772 | 368.2 | 441 | 493 | 213 | 1076.2 | 764.6 | 654 | 1139 | 235 | 871 | 516.8 | 285 | 778 | 824.2 | 615.2 | 707.8 | 1078.6 | 613.8 | 775 | 133 | 241.2 | 452 | 510 | 50 | 240.8 | 1105 | 55 | 548.4 | 575 | 118 | 1747.2 | 1078.4 | 625 | 146 | 1013 | 53 | 3409 | 712 | 580.8 | 549 | 912.6 | 394.8 | 475.6 | 843 | 1011.2 | 155.4 | 1072.4 | 500 | 826 | 1602 | 53 | 618 | 1019 | 4943 | 918 | 766.8 | 717.2 | 398 | 740 | 928 | 785 | 686.4 | 950 | 699.2 | 763.4 | 664 | 419.8 | 54 | 634 | 721.8 | 375 | 820.4 | 781.8 | 302.2 | 1764 | 3698 | 133 | 572 | 597 | 621 | 437 | 547 | 55 | 128 | 639.6 | 883 | 427 | 434.6 | 662 | 986.2 | 617.2 | 2431 | 170.8 | 597 | 842.2 | 545 | 2137.2 | 542.8 | 607 | 751 | 833.8 | 836.2 | 1115.4 | 549.2 | 3107 | 1536.4 | 79.6 | 1335.4 | 377 | 505 | 1072.4 | 1886 | 2681.6 | 882 | 687 | 718 | 560 | 132.8 | 517.2 | 427.2 | 578 | 761.4 | 825 | 50 | 1004 | 704 | 206 | 797.6 | 449 | 618 | 656 | 547.6 | 795.2 | 50 | 723 | 407.8 | 492 | 1854.4 | 48 | 679.2 | 668 | 1597.6 | 698 | 97.2 | 711 | 461 | 1006.2 | 242.4 | 496 | 1013 | 1069.6 | 356.2 | 3018.2 | 2891.8 | 4195.4 | 657.2 | 722 | 605 | 1083.4 | 45 | 189 | 1785 | 576 | 759 | 122.2 | 216 | 583.6 | 438 | 682.6 | 236 | 504 | 353 | 460
335.2 | 796 | 529 | 53 | 375.4 | 353 | 2213 | 2196.8 | 832 | 670 | 517.2 | 233.2 | 987 | 51 | 37 | 637 | 673.4 | 1037 | 972 | 808.4 | 979 | 1550.8 | 475 | 428.4 | 292 | 310 | 597.4 | 187 | 434.6 | 449 | 189 | 1079.8 | 599.8 | 548 | 807 | 1559.8 | 937.4 | 339.2 | 293 | 572.6 | 865 | 739 | 723 | 1071 | 387 | 780.8 | 133 | 406 | 444 | 687.2 | 50 | 176.8 | 1033 | 55 | 488.4 | 474.2 | 287.8 | 1225 | 1126.4 | 595.2 | 49 | 1001 | 53 | 3409 | 714 | 739.8 | 721 | 1190.4 | 668.8 | 427 | 861 | 711 | 49 | 711.4 | 461.4 | 764 | 1737 | 53 | 589.2 | 999 | 4904.8 | 930 | 725 | 732.8 | 410 | 807.8 | 1079.2 | 621 | 653.4 | 1141.2 | 559 | 725.8 | 644 | 1892 | 54 | 698 | 648 | 802.2 | 676 | 703 | 391 | 2637.2 | 3724 | 133 | 516 | 573 | 583.8 | 453 | 567 | 55 | 198.8 | 589 | 637 | 291.8 | 542 | 726 | 955 | 664 | 2410.4 | 248 | 672.2 | 833 | 537 | 2276 | 1694.8 | 503 | 739 | 624.4 | 797 | 1144 | 401 | 3041.2 | 1230 | 194 | 559 | 1472.4 | 521.4 | 984 | 1886 | 3272.2 | 822 | 740 | 718 | 504 | 251 | 432.4 | 462.2 | 551.6 | 971.8 | 765.6 | 171.2 | 2160 | 1079.8 | 130 | 1001.8 | 449 | 592 | 543.2 | 624 | 638 | 50 | 610 | 273 | 1668.4 | 552 | 48 | 540 | 619 | 431 | 746 | 50 | 3330.2 | 372.8 | 1001.6 | 498 | 564 | 1037 | 1147 | 398 | 2981 | 3055 | 3747 | 787.6 | 794 | 611 | 802 | 45 | 163 | 778 | 588 | 683.4 | 90.4 | 256 | 628.2 | 339.2 | 677 | 260 | 523 | 353 | 412
328 | 791 | 678.6 | 53 | 619.4 | 393 | 2295.2 | 2243 | 812 | 718.6 | 694 | 182.4 | 962 | 51 | 37 | 655 | 692.4 | 1034 | 934 | 726 | 890.4 | 1560.4 | 431 | 504.6 | 380.8 | 278 | 553 | 243 | 457.6 | 465 | 189 | 1093.4 | 447.2 | 701.4 | 815 | 114.6 | 860.4 | 350.6 | 309 | 508 | 825 | 655 | 687 | 1051 | 387 | 771 | 500.8 | 1001.4 | 408 | 731 | 50 | 232 | 924.6 | 55 | 485.8 | 43 | 499.6 | 245 | 1003.6 | 607.8 | 49 | 851.4 | 53 | 4921.4 | 667 | 725 | 781 | 1947.6 | 930 | 674.4 | 814.8 | 731 | 49 | 355 | 1972.6 | 733.4 | 1296 | 53 | 602 | 995 | 4234.8 | 1096.4 | 732 | 479.2 | 383.4 | 938.6 | 1159.8 | 797.6 | 505.6 | 1058 | 609.8 | 793 | 825 | 653 | 95.6 | 678 | 55 | 1313.4 | 720 | 763 | 379 | 794 | 3694.6 | 224.8 | 444.2 | 585 | 522 | 577.2 | 474 | 55 | 623 | 583 | 745 | 369.6 | 534 | 696 | 838.4 | 700 | 2254 | 248 | 741 | 982.4 | 411 | 2287 | 1577.6 | 664 | 739 | 471.8 | 904.6 | 1089 | 556 | 2971.8 | 1258 | 194 | 489.4 | 371 | 764 | 956 | 2637.6 | 3229 | 866.8 | 685.2 | 650 | 648 | 251 | 763.6 | 561 | 592 | 908.6 | 778 | 252 | 1026 | 2695 | 474.8 | 1085.4 | 449 | 584 | 457 | 736 | 619 | 50 | 1852 | 391.6 | 385.6 | 540.2 | 48 | 506 | 629 | 400.6 | 692.4 | 50 | 3955 | 296 | 903.8 | 550.6 | 1858.6 | 1020 | 1147 | 438.8 | 2981 | 2995 | 3564.6 | 758.8 | 822 | 727 | 726 | 45 | 136 | 770 | 782.4 | 2475 | 100 | 255 | 869.6 | 406.8 | 677 | 236 | 543 | 387.8 | 489
436 | 698.4 | 709 | 53 | 1042.8 | 294.6 | 2372.4 | 3335.4 | 780 | 632 | 704 | 168 | 929.8 | 75.4 | 37 | 696 | 1000 | 794 | 846 | 863 | 958 | 1594 | 351 | 505.8 | 412 | 844.8 | 490.2 | 165.4 | 622 | 420 | 213 | 1041 | 1332.2 | 652.4 | 616 | 33 | 795 | 361 | 1070.2 | 316 | 648 | 780 | 833 | 809 | 495 | 863 | 287.8 | 651 | 417.8 | 751 | 50 | 390 | 751 | 55 | 652 | 43 | 46 | 306.4 | 3423.8 | 581.4 | 49 | 789 | 53 | 1007.8 | 649 | 648.6 | 809 | 1127.2 | 940 | 851 | 657.2 | 751.6 | 49 | 287 | 3521.2 | 919 | 1350.2 | 53 | 646 | 1709 | 1373.6 | 1170.8 | 666.6 | 428 | 347 | 1114 | 1257 | 629.2 | 454 | 1122 | 601.8 | 653 | 745 | 597 | 158 | 646.8 | 55 | 619 | 1131.2 | 763 | 355.8 | 874.8 | 3198.6 | 286 | 473 | 633 | 412.4 | 580 | 611 | 55 | 56 | 479.6 | 855.4 | 381.2 | 391 | 814.6 | 6309.2 | 600 | 2237.2 | 248 | 793 | 1016 | 419 | 2267 | 2961.2 | 1452 | 815.8 | 394.6 | 940 | 914.8 | 617.6 | 2924.8 | 1620.6 | 194 | 559 | 423 | 3197 | 1032 | 2261.8 | 1857.6 | 970 | 609 | 592 | 600 | 251 | 586 | 404 | 242 | 2800 | 718 | 252 | 1026 | 2755 | 350.4 | 1039 | 449 | 584 | 525 | 701 | 607 | 50 | 559.4 | 591.6 | 563.6 | 503 | 48 | 498 | 758.6 | 1607.6 | 670 | 50 | 4033 | 308 | 958 | 524 | 650 | 891.8 | 1097.4 | 606 | 2960.8 | 575.4 | 3602.2 | 646 | 742 | 788.4 | 686 | 45 | 128 | 774 | 792 | 2894.4 | 96.4 | 355 | 796.8 | 474.6 | 693 | 302 | 567 | 575 | 412.6
515 | 593.8 | 665 | 53 | 999 | 308 | 2401 | 2136.4 | 763 | 714.6 | 654.8 | 174.4 | 1095 | 338 | 37 | 650.8 | 1116.4 | 803 | 783 | 973 | 934 | 1741.8 | 432.8 | 405 | 514 | 1280 | 619 | 255 | 609.2 | 489 | 213 | 1183.4 | 897.6 | 44 | 620 | 33 | 727 | 459 | 695.6 | 295.2 | 556 | 759.4 | 773 | 972 | 410 | 969 | 61 | 637.4 | 312 | 783 | 50 | 374 | 799 | 55 | 752 | 391.6 | 203.6 | 1800 | 4195 | 777 | 49 | 805 | 218.2 | 306.4 | 690 | 469 | 788.6 | 796 | 940 | 825 | 620 | 516 | 49 | 283.2 | 478 | 1066 | 1190 | 53 | 551.8 | 1266 | 1365 | 1146.2 | 751.2 | 528 | 384.2 | 1153.4 | 1679.4 | 566 | 1568.8 | 1037 | 632 | 679.6 | 640 | 483 | 346 | 633 | 55 | 859.4 | 977 | 663 | 277 | 964 | 643 | 259 | 496.6 | 633 | 439 | 621.6 | 669.8 | 55 | 56 | 456 | 813 | 534 | 412.4 | 1470.8 | 989.6 | 608.4 | 4774 | 209.4 | 758.2 | 936 | 618 | 2267 | 2930 | 1472 | 807 | 461 | 936 | 878 | 988.8 | 3054.4 | 2068.2 | 165.4 | 598.8 | 431 | 3170.4 | 2327.6 | 1132.6 | 986 | 1000 | 609 | 703.4 | 688 | 251 | 642.2 | 369.4 | 1039 | 2731.2 | 864.2 | 252 | 905 | 2681 | 226 | 1161.8 | 725 | 584 | 436 | 630.2 | 664.2 | 50 | 447 | 635 | 545.6 | 541 | 48 | 490 | 661 | 4699.4 | 670 | 116.4 | 3861 | 544 | 1002 | 447.2 | 639 | 821 | 999 | 568.4 | 3168.8 | 517 | 1126.4 | 662 | 822 | 843.2 | 642 | 45 | 136.8 | 594 | 900 | 2787 | 120.4 | 383 | 591 | 626.6 | 697 | 366.2 | 571 | 647 | 634
515 | 500.4 | 679 | 53 | 973.8 | 392 | 2496 | 2196 | 734 | 789 | 652.4 | 220 | 1056 | 309 | 37 | 700.4 | 1066 | 900.6 | 703.2 | 999.4 | 932 | 1824.4 | 556.2 | 381 | 1159.4 | 1344 | 1003 | 320 | 727.8 | 349.2 | 275 | 2252 | 479 | 44 | 604 | 33 | 596 | 416.2 | 393 | 384 | 707.2 | 805.6 | 749 | 1097.6 | 452 | 1245.4 | 61 | 608.2 | 1522 | 626.4 | 50 | 374 | 811 | 55 | 560 | 614 | 243 | 2738 | 3900 | 993 | 49 | 766.8 | 371 | 248 | 758 | 359.4 | 801.6 | 813.4 | 836.8 | 708.6 | 644 | 691 | 49 | 241 | 514 | 1033.2 | 936 | 53 | 562 | 931 | 1451.4 | 1139 | 639.6 | 364 | 355.4 | 1177 | 1576.6 | 590 | 555.4 | 648 | 950 | 846 | 592.6 | 376 | 430 | 641 | 55 | 959.4 | 977 | 679 | 277 | 1017 | 643 | 259 | 651 | 633 | 461 | 661.4 | 728 | 55 | 56 | 420 | 817 | 471.6 | 337.4 | 827.2 | 1076 | 690 | 4664 | 55 | 666.6 | 988.8 | 698.6 | 2011.2 | 2499.6 | 1573 | 722 | 473 | 847.6 | 800 | 771.4 | 1779.8 | 1223 | 51 | 598.6 | 551 | 3128.8 | 1078.2 | 661.4 | 1011.6 | 852.8 | 933 | 1611.8 | 1038 | 54 | 659.6 | 305 | 142 | 2729 | 823 | 211.6 | 949 | 591 | 268 | 941 | 853 | 580.4 | 534 | 522.2 | 725 | 50 | 1520 | 595 | 645.4 | 493.2 | 48 | 467.4 | 750.4 | 3623 | 670 | 216 | 1240.2 | 637 | 938.6 | 607.2 | 643 | 898 | 999 | 494 | 1501.2 | 362.8 | 404 | 678.4 | 808.4 | 1587.4 | 650 | 45 | 139 | 507 | 808 | 2863 | 277.2 | 487 | 700 | 744.4 | 697 | 436.2 | 679 | 765.4 | 657.8
515 | 451.2 | 731 | 53 | 1014 | 500 | 2554 | 2199.6 | 824.4 | 810 | 662 | 50 | 898 | 869.4 | 97.6 | 846 | 966 | 1059 | 1257.6 | 939 | 980 | 1906 | 589.6 | 441 | 206 | 1400 | 1032 | 406.8 | 776.2 | 329.6 | 749 | 1157 | 427.8 | 44 | 736.8 | 33 | 474.2 | 872.2 | 427 | 382 | 1336.8 | 634 | 737 | 958.4 | 540.8 | 1293 | 61 | 1734.8 | 319.2 | 543 | 50 | 250.8 | 849 | 55 | 586.6 | 763 | 243 | 1382.2 | 3796 | 1016.6 | 49 | 718 | 489 | 354.2 | 757 | 329.8 | 831.2 | 712.2 | 672 | 726.8 | 644 | 799 | 49 | 220.8 | 572.4 | 902 | 1149 | 53 | 715 | 816.4 | 1365.8 | 1006.8 | 503 | 356 | 349.8 | 1113.4 | 1483 | 928 | 503 | 786 | 1261.2 | 1716.8 | 910 | 457 | 508.8 | 584.8 | 55 | 1164 | 974.6 | 691.4 | 474.8 | 1027.6 | 434.8 | 271 | 562.2 | 609 | 561 | 771.4 | 1851.6 | 207 | 56 | 568.8 | 803 | 534 | 252 | 868 | 1098.6 | 734 | 4658.8 | 55 | 556.6 | 1027.8 | 671 | 1847 | 750.2 | 1736.6 | 691.8 | 515 | 705.8 | 1335.2 | 889.8 | 905 | 1297.4 | 51 | 625 | 497 | 1035.2 | 1187.8 | 581.6 | 1150 | 853.4 | 919.4 | 607.8 | 994 | 54 | 659 | 510 | 178 | 2773 | 1090.2 | 50 | 914 | 616.4 | 472 | 1028 | 1974.8 | 548.6 | 550 | 471 | 625 | 50 | 1364 | 633 | 763 | 481.2 | 48 | 380.2 | 822 | 3536.6 | 800.4 | 216 | 591 | 3823.2 | 1463 | 680.4 | 534.6 | 936 | 1013.2 | 494 | 579.2 | 359 | 432 | 595.4 | 866 | 656 | 614 | 45 | 203 | 1621 | 868.6 | 2702 | 462.6 | 463 | 848 | 605.6 | 697 | 337.8 | 679 | 1546.4 | 757.4
355.8 | 581 | 715 | 53 | 982 | 565.2 | 2797.4 | 2246.6 | 894 | 819 | 662 | 50 | 872.2 | 1031 | 281 | 850.6 | 885.2 | 1004 | 702 | 951 | 898.4 | 1897.2 | 704 | 505 | 206 | 2262.4 | 1120 | 446 | 894.8 | 387.4 | 987.4 | 1137 | 407.8 | 44 | 784.6 | 33 | 662 | 1288.4 | 628.2 | 466 | 1573.6 | 670 | 610.6 | 1052 | 598 | 1039.4 | 61 | 542.8 | 403.8 | 560.2 | 50 | 258 | 868.2 | 55 | 827 | 757.4 | 46 | 305 | 1238.2 | 935.2 | 49 | 718 | 521 | 400.6 | 709 | 349 | 1030.2 | 674 | 648 | 722 | 632.2 | 723 | 49 | 211 | 2678.6 | 993.8 | 1085 | 53 | 633.6 | 673.4 | 1364.4 | 853 | 551 | 415 | 385 | 907 | 1469.6 | 1326 | 478.2 | 1128.2 | 499.6 | 1229.8 | 870 | 581.6 | 590.8 | 741 | 55 | 867.2 | 1045 | 627 | 522 | 1111 | 434 | 279 | 528 | 691.4 | 511.4 | 820 | 686 | 245 | 56 | 612 | 643 | 482 | 280 | 912 | 830.4 | 738.4 | 4601.4 | 55 | 582.8 | 819 | 607 | 1847.8 | 688.2 | 1787 | 641.4 | 573 | 798 | 1950.4 | 973 | 869 | 1250.8 | 51 | 686.4 | 473 | 535 | 1129 | 502 | 1134 | 979 | 895.6 | 862 | 1001 | 54 | 683 | 620 | 224 | 1222.6 | 1262 | 50 | 1052.2 | 754 | 592 | 1394.4 | 2875 | 534.8 | 986 | 387 | 697 | 50 | 1512 | 612 | 702.2 | 719.2 | 48 | 381 | 785.2 | 2381.4 | 1068 | 216 | 591 | 3895.4 | 1119.4 | 790.8 | 286.4 | 916 | 1178 | 394 | 699 | 691.6 | 487.6 | 3457 | 890.2 | 668 | 535.6 | 45 | 186.2 | 692 | 853 | 1876 | 604 | 663 | 870.4 | 690.8 | 630.6 | 289.8 | 821.4 | 1065 | 289.6
291 | 680 | 827 | 53 | 948 | 611.8 | 2187 | 1932.2 | 956.4 | 958 | 662 | 50 | 787 | 778.6 | 353.4 | 1001 | 761.6 | 1024.6 | 702 | 948.6 | 680 | 1813.8 | 728 | 902.4 | 140 | 1772.4 | 1112 | 479.6 | 686 | 465.8 | 445 | 1088 | 460 | 44 | 920.4 | 33 | 718 | 665.6 | 729.4 | 654 | 648 | 686.8 | 595.8 | 905.6 | 1985 | 955.4 | 345 | 538 | 485 | 565 | 50 | 252 | 810.2 | 546.4 | 850.6 | 871 | 84 | 375 | 702.6 | 1033.6 | 49 | 718 | 515.8 | 444 | 763 | 349 | 1040.6 | 1473.2 | 648 | 812 | 624.8 | 559 | 49 | 212.2 | 2682 | 1017 | 1046.8 | 53 | 554 | 689 | 1371.6 | 949 | 563 | 391 | 465 | 936.4 | 1513 | 482 | 234 | 948 | 445.6 | 897.6 | 845.2 | 632 | 682 | 645 | 55 | 944 | 1013 | 627 | 588 | 1031 | 386 | 279 | 504 | 712 | 463 | 984 | 1974.8 | 245 | 56 | 589.2 | 638.2 | 518 | 392 | 1063.2 | 926 | 727.2 | 2027 | 55 | 622 | 791 | 456 | 1642.4 | 759.2 | 1718 | 510 | 635 | 789.8 | 2132.4 | 1005 | 765 | 1299.8 | 51 | 650.8 | 1271.2 | 567 | 1048.6 | 523.2 | 2524.4 | 994.2 | 904 | 676 | 1051.8 | 54 | 1089.4 | 261.6 | 321 | 942 | 1281 | 50 | 908 | 735 | 536.8 | 1035.4 | 2796.6 | 540.6 | 1690 | 507.8 | 677 | 50 | 1466 | 566 | 546.6 | 705 | 48 | 313 | 678.4 | 3007.8 | 1167.6 | 239.6 | 583.8 | 3877.8 | 789 | 722.8 | 131 | 916 | 906 | 434 | 716.4 | 1133.6 | 493 | 463 | 1002 | 720 | 494 | 69 | 213 | 557 | 723.4 | 610.8 | 681.2 | 592 | 860 | 1138.8 | 399.4 | 1498.8 | 777.6 | 602.8 | 273
1643.4 | 797 | 777 | 53 | 924 | 660.4 | 437 | 839 | 942 | 942 | 1731.6 | 200.4 | 787 | 785 | 500 | 1055.2 | 877.4 | 931 | 795.4 | 948.6 | 716 | 1994.4 | 576 | 1317.8 | 41 | 1408 | 1227.2 | 550.8 | 714.6 | 482 | 359.4 | 1036 | 452 | 44 | 818 | 33 | 1979.6 | 844 | 829 | 5410 | 1142 | 547.2 | 675 | 856 | 2456 | 816 | 345 | 822 | 485 | 565 | 136.8 | 290.6 | 848 | 638.4 | 826 | 871.4 | 156 | 2215.6 | 1009.8 | 1048 | 146 | 710 | 362.2 | 734.4 | 872.4 | 368.2 | 1049 | 5189.4 | 708 | 872.2 | 551 | 633.6 | 49 | 216 | 2627 | 1021 | 594.4 | 53 | 550 | 605 | 1500 | 935.2 | 540.6 | 396.4 | 382.6 | 925 | 1717 | 678 | 1348.8 | 875 | 373.6 | 971.6 | 838 | 1611.2 | 720.6 | 649 | 55 | 930 | 1047.4 | 566.2 | 596 | 851.8 | 334 | 269.6 | 468 | 736 | 600.2 | 946.6 | 774 | 245 | 56 | 634 | 670 | 563.6 | 392 | 886 | 924 | 776.8 | 817.8 | 55 | 678 | 732 | 351.6 | 730 | 827.4 | 1006 | 506 | 620.4 | 3250.2 | 2162.6 | 1061 | 779.6 | 1270 | 51 | 722 | 1036.2 | 449 | 938 | 609 | 1154 | 1015.4 | 1940.8 | 508.6 | 683.4 | 54 | 1470.8 | 331.4 | 347 | 942 | 1021 | 50 | 931.6 | 824 | 396 | 959 | 2720 | 604.6 | 1666 | 788 | 721 | 50 | 1390 | 392 | 413 | 722.6 | 48 | 397 | 589 | 4854 | 1148.4 | 168 | 621.6 | 3658 | 980 | 582.4 | 496.8 | 849 | 908.8 | 434 | 704 | 359.4 | 517.4 | 504.6 | 1002 | 700.8 | 544.4 | 123.6 | 329 | 499 | 632 | 647.2 | 509.6 | 664 | 860 | 507.8 | 347 | 304 | 723.6 | 648 | 284.4
518.4 | 789.2 | 740 | 226 | 1009.6 | 808 | 540.2 | 801 | 782 | 962 | 662 | 238 | 735.4 | 1275 | 485 | 969.4 | 1168.2 | 1011 | 1725.2 | 991 | 676 | 2130 | 636 | 599 | 41 | 1416 | 1196 | 601.6 | 565.8 | 499.6 | 354 | 987.8 | 452 | 314 | 773 | 33 | 645 | 1017 | 732 | 790 | 1733 | 505 | 697.4 | 798 | 2513.8 | 2236.2 | 61 | 891.4 | 473 | 541 | 497 | 279 | 881.6 | 762 | 817.4 | 851.2 | 197 | 3263.2 | 1048.8 | 1070 | 210.8 | 678 | 2988 | 862.4 | 953.8 | 445 | 964.8 | 7571.6 | 632 | 788 | 607.4 | 661 | 3440 | 1163 | 2558.8 | 994 | 601 | 53 | 527 | 472 | 1657.8 | 896.8 | 539.6 | 414 | 385 | 881 | 1823 | 1944 | 234 | 852.6 | 546 | 1707 | 712.4 | 3126.2 | 862.6 | 743 | 488 | 993 | 2356.4 | 453 | 534.2 | 798.4 | 342 | 275 | 522.8 | 760 | 587.4 | 959 | 766 | 169 | 56 | 516.8 | 706 | 458 | 494.6 | 866 | 779.2 | 998.4 | 626.2 | 55 | 1872.4 | 790 | 499 | 902 | 798.2 | 830 | 554.8 | 610 | 3884.2 | 2224 | 1176.2 | 796 | 1180 | 51 | 602 | 796 | 568.2 | 1035.8 | 612 | 1084.4 | 1027 | 2149 | 481 | 661.4 | 54 | 666 | 1618.4 | 343 | 882 | 575.8 | 50 | 1002.6 | 806 | 384 | 751.2 | 1883.6 | 643 | 1766 | 752.8 | 764.8 | 50 | 1299.2 | 397.2 | 401 | 728 | 48 | 317 | 603.4 | 3785.8 | 1103 | 168 | 709.6 | 565 | 954 | 588 | 660 | 897 | 1039 | 514 | 791.2 | 451.2 | 606.2 | 504.2 | 942 | 696 | 603 | 146 | 253 | 508 | 547.8 | 588 | 257 | 561.6 | 852.4 | 523 | 2634.2 | 282 | 694 | 696 | 658
1681.6 | 801 | 652 | 226 | 1017 | 770.8 | 530.6 | 787 | 788 | 909 | 646.4 | 238 | 609 | 1119.2 | 545 | 629 | 1169 | 995 | 1466 | 961.2 | 616 | 2081.2 | 600 | 559 | 41 | 1512 | 1106 | 780 | 505 | 538 | 286.8 | 920 | 460 | 350.8 | 718.4 | 33 | 454 | 1066.2 | 696 | 991 | 2520.6 | 486 | 833.6 | 524 | 2557 | 674 | 61 | 1115 | 288 | 530.8 | 279 | 299 | 812 | 1024.4 | 741 | 1441.8 | 294.8 | 3199.2 | 1004 | 1017.4 | 200 | 678 | 2988 | 860 | 949 | 1448.8 | 7168.8 | 7563.8 | 420.8 | 749.2 | 669 | 693.8 | 1246.2 | 364.4 | 2701.6 | 870.4 | 535 | 53 | 559 | 463.2 | 1981.8 | 846 | 503 | 536 | 385 | 929.8 | 1703.4 | 558 | 180.6 | 721 | 1015.6 | 2063 | 667 | 3094 | 638.4 | 695.8 | 484 | 954.6 | 980.6 | 433 | 491.4 | 704 | 299 | 411 | 568.8 | 812.6 | 636 | 948 | 845.8 | 55 | 56 | 489 | 622 | 458 | 520 | 907.4 | 564 | 1297.4 | 711.8 | 55 | 737 | 691 | 533 | 745.8 | 731.8 | 667.8 | 598 | 602 | 4050 | 2193.2 | 1145 | 1179.8 | 1252 | 51 | 535.4 | 894 | 543 | 1275.4 | 632.4 | 1034 | 1003.8 | 8604.6 | 555 | 527 | 54 | 707 | 467.4 | 328 | 1047 | 1458.6 | 50 | 965 | 695 | 497.4 | 666 | 617.4 | 733 | 1808 | 680.6 | 687.6 | 50 | 1413.6 | 563.6 | 445 | 734.4 | 48 | 561 | 589 | 3879.8 | 766 | 168 | 1569.2 | 702 | 932 | 524.4 | 740 | 861 | 912.6 | 574 | 693 | 496.2 | 443 | 527 | 892 | 696 | 857 | 250 | 233 | 424.2 | 575 | 528 | 223 | 303.2 | 827 | 506 | 2736.2 | 278.4 | 751 | 555.2 | 592
298.8 | 1299.4 | 577 | 226 | 1041 | 507.4 | 529 | 693.8 | 772 | 2123 | 715.2 | 238 | 583 | 758 | 581 | 746.6 | 1131.4 | 872 | 1120.8 | 1066 | 664 | 1409.4 | 612 | 568.2 | 41 | 1576 | 1106 | 693.6 | 497 | 390 | 242 | 1017.6 | 412 | 349 | 620 | 33 | 454 | 830.8 | 630.2 | 1027 | 3814 | 406 | 956 | 507 | 1486 | 642 | 61 | 1161.4 | 272 | 535.6 | 279 | 313.6 | 1242.6 | 802.2 | 841.6 | 882.4 | 308 | 3216 | 903.2 | 988 | 272.2 | 772.8 | 2988 | 856 | 818.6 | 337.8 | 715 | 7243.8 | 325.2 | 658.8 | 657.6 | 773 | 700.6 | 484.6 | 1444 | 810 | 529.2 | 53 | 672.4 | 532 | 1401.4 | 767 | 503 | 594 | 349 | 872 | 1474 | 492.8 | 177 | 565 | 1301.2 | 2018.6 | 604.4 | 3037.2 | 632 | 636 | 411.2 | 935 | 916.6 | 47 | 620.8 | 713.4 | 1728.2 | 675 | 511.8 | 940.2 | 735.6 | 908 | 712 | 55 | 356 | 489 | 613.2 | 458 | 609 | 991.2 | 564 | 868 | 641 | 55 | 689 | 658 | 577.4 | 654 | 750.4 | 541 | 622 | 602 | 4036 | 1665.6 | 1161.6 | 1228.2 | 1327.4 | 51 | 574.8 | 846.2 | 543 | 1336 | 590.6 | 970 | 1026 | 1836 | 691 | 581 | 1711 | 667 | 56 | 315.6 | 1864.8 | 1046.8 | 50 | 787 | 635.6 | 739.6 | 848.4 | 703 | 726.6 | 2014 | 869.4 | 758.2 | 50 | 1501 | 666 | 453 | 720 | 48 | 477 | 649 | 1243.8 | 581.4 | 97.2 | 4172 | 744.4 | 859 | 511.2 | 623 | 913 | 728.4 | 538.4 | 713 | 497.8 | 498.2 | 467 | 620.6 | 786 | 689.2 | 110 | 5859.8 | 393.4 | 631 | 516 | 223 | 248 | 819 | 431.6 | 2723.4 | 284 | 768 | 508.8 | 544
118 | 996.2 | 442 | 349 | 1025 | 457 | 522.2 | 692 | 805 | 753.6 | 907 | 87.6 | 456.2 | 695 | 335.6 | 1946.2 | 2337 | 938 | 1062 | 1120 | 716 | 935.2 | 1884 | 741 | 41 | 1586 | 1130 | 571 | 509 | 390 | 262 | 1069.2 | 459.6 | 422.2 | 602 | 222 | 502 | 832 | 473 | 931 | 3735.4 | 279.4 | 729.4 | 467 | 652.4 | 642 | 61 | 1139 | 296 | 506 | 399 | 426.4 | 1622 | 831.4 | 955 | 788 | 308 | 1422.6 | 1062 | 1023 | 222 | 838.4 | 929.6 | 824 | 943 | 350 | 763.8 | 3234.4 | 323 | 2765.8 | 654 | 798 | 815.4 | 539.4 | 514.4 | 743.2 | 654.4 | 53 | 724 | 643.2 | 1377.2 | 727 | 722.4 | 630 | 325 | 790 | 1426 | 444.2 | 166.8 | 461 | 695.4 | 2064 | 575.6 | 3030 | 498.2 | 1441.2 | 419 | 887 | 850.6 | 47 | 656 | 746 | 314 | 675 | 507 | 753 | 612.2 | 952 | 744.6 | 55 | 365 | 489 | 526.8 | 333.2 | 621 | 804.6 | 528 | 898.6 | 633 | 55 | 677 | 454.8 | 542 | 705.2 | 678 | 717 | 913.2 | 1786.4 | 1617.8 | 883 | 1194 | 1193.4 | 1318.6 | 51 | 767 | 827 | 543 | 1228 | 439 | 1026 | 1088 | 1924.6 | 697.8 | 690 | 949 | 703 | 56 | 346 | 2048 | 900.4 | 50 | 766 | 604 | 766.4 | 885.8 | 750.8 | 1800.2 | 2033.2 | 690.6 | 693 | 50 | 1582.6 | 650 | 513 | 1933.8 | 48 | 420 | 737 | 579 | 535 | 50 | 4095.6 | 767.2 | 867 | 716 | 468.8 | 917 | 1090.8 | 521 | 609 | 531.4 | 571.4 | 392 | 657 | 806 | 709.2 | 78 | 291 | 365 | 547 | 516 | 330.2 | 198.4 | 899 | 1212 | 2715 | 314 | 783 | 527 | 419.6
130 | 654 | 466 | 327.2 | 981 | 501 | 482 | 787 | 826.8 | 780 | 880.6 | 50 | 1162.4 | 487.8 | 297 | 848.4 | 979.6 | 821 | 951 | 1321.6 | 672 | 760 | 678.8 | 967 | 41 | 1694 | 1076 | 581.4 | 1581.2 | 410 | 242 | 3781 | 257 | 44 | 1638.8 | 222 | 651.8 | 832.2 | 489 | 995 | 3769 | 294 | 659 | 4252.8 | 651 | 690 | 61 | 1085.6 | 202 | 408 | 310 | 334 | 864.2 | 687 | 908 | 789.6 | 309 | 227 | 1027 | 1016.8 | 266 | 814.4 | 451 | 1243 | 1276.8 | 55 | 779.8 | 873 | 335 | 2864.2 | 546 | 2167.8 | 777 | 245 | 536.2 | 705 | 773 | 178 | 724 | 702.2 | 1326 | 747 | 722.4 | 618.8 | 341 | 834.6 | 1454 | 533 | 33 | 477 | 841 | 2072 | 606 | 2998 | 347 | 1002.6 | 55 | 875 | 934 | 47 | 656 | 810.8 | 354 | 620 | 451 | 622 | 503.2 | 878.2 | 729 | 407 | 595 | 441.8 | 509 | 302 | 535.6 | 765.8 | 601 | 827 | 961.8 | 248 | 681 | 594 | 556.2 | 632.4 | 687 | 631.8 | 560.2 | 751.4 | 1045 | 939.4 | 1293.6 | 1225.2 | 1228.8 | 51 | 736.8 | 835 | 664.6 | 1178.2 | 360 | 985.2 | 1192 | 2007 | 738.8 | 646 | 54 | 751 | 56 | 379.6 | 2008 | 1998.4 | 50 | 916 | 604 | 886 | 883 | 775 | 637 | 2077.2 | 747.6 | 648.8 | 214.8 | 1632 | 604.6 | 629 | 2731 | 48 | 432 | 786.4 | 1722.4 | 519 | 50 | 3823.6 | 744 | 1096 | 788 | 409 | 514 | 1775.8 | 445.4 | 669 | 862.6 | 578.6 | 2320.4 | 663 | 830 | 742 | 78 | 283 | 365 | 358 | 516 | 356.4 | 216 | 975 | 882.2 | 1799.8 | 315 | 868.8 | 551 | 344.8
180 | 654 | 482 | 258 | 1008.2 | 671 | 466 | 1005.8 | 717 | 824 | 703 | 50 | 3685.4 | 472 | 310 | 813 | 906 | 836 | 1231.8 | 2610.6 | 694.6 | 748 | 633 | 2019.2 | 41 | 1063.2 | 996 | 474.8 | 1700 | 510 | 304.4 | 3745 | 257 | 44 | 674 | 222 | 613 | 624.2 | 441 | 857.4 | 3454 | 338 | 668.6 | 2576.6 | 679 | 663 | 61 | 1104.4 | 202 | 456 | 1660.2 | 322 | 878.6 | 743.6 | 906 | 774.4 | 348 | 227 | 999.6 | 977.6 | 302.6 | 816 | 435 | 3897 | 1686.6 | 55 | 707 | 801 | 453.4 | 2841.6 | 546 | 798 | 679 | 206.2 | 550 | 657 | 694.2 | 310.4 | 744 | 673.6 | 1223 | 801.6 | 636 | 541 | 401 | 836.8 | 1495.2 | 529 | 33 | 512 | 851.8 | 2072 | 1872 | 2998 | 371 | 685 | 55 | 818 | 1123 | 47 | 684.8 | 838 | 314 | 716 | 425.8 | 646 | 404.2 | 787 | 655.6 | 359.8 | 650 | 371 | 437 | 340 | 397 | 747 | 525 | 799 | 1135.2 | 248 | 608.2 | 689.8 | 626 | 770 | 842.8 | 791 | 543 | 884.6 | 1061 | 930 | 1114.6 | 1146 | 1214.8 | 51 | 644.2 | 721 | 629 | 949.6 | 385.4 | 985.2 | 1236 | 2086.2 | 661 | 658 | 172.2 | 875 | 56 | 452 | 1984 | 903 | 171.2 | 1020 | 580 | 766 | 1908 | 757 | 688.6 | 2069 | 701.4 | 707.2 | 256 | 1592.4 | 455 | 633 | 2738 | 48 | 316.8 | 760 | 618 | 554.2 | 50 | 4072.4 | 777 | 1213.2 | 829 | 370.6 | 266 | 1157 | 385.4 | 861.8 | 1262 | 602 | 2531.8 | 377.2 | 866 | 762 | 810 | 383 | 379.6 | 372 | 518.8 | 289.2 | 196 | 965.4 | 539.2 | 898.2 | 353 | 821 | 647 | 222
244.8 | 599 | 469 | 94 | 1026.2 | 688.8 | 529.4 | 1459 | 717 | 972.2 | 663 | 50 | 3678 | 476 | 238 | 815 | 861 | 814 | 1433 | 1045 | 721 | 788.8 | 567 | 878.2 | 41 | 616 | 1075 | 390 | 1856 | 525.2 | 373 | 3676 | 257 | 44 | 722 | 222 | 593 | 603 | 513 | 763 | 2563 | 414 | 570.8 | 3312 | 662.2 | 715.8 | 369.6 | 1196 | 234 | 506 | 239 | 304 | 653.8 | 691 | 906 | 820 | 348.8 | 238.2 | 894.2 | 869 | 425 | 722.4 | 540 | 3799 | 911 | 219.8 | 805.8 | 1541.4 | 120 | 2726.4 | 660 | 812.4 | 1521 | 51 | 599.2 | 52 | 585 | 401 | 816.2 | 670.4 | 1256 | 956 | 811.2 | 409 | 6067.8 | 861.6 | 1108 | 553 | 33 | 516 | 859.8 | 1345.4 | 567.8 | 2938 | 749.4 | 643 | 55 | 44 | 1279 | 47 | 1778.6 | 866 | 314 | 575 | 452.8 | 938 | 394 | 695.4 | 634 | 463 | 754 | 310.4 | 406.4 | 429 | 480 | 747 | 690 | 775 | 795 | 248 | 51 | 625 | 630.8 | 792.2 | 895.2 | 711 | 531 | 867 | 1086.8 | 1036.4 | 821.2 | 1200 | 1212.4 | 51 | 712.4 | 657 | 589 | 790 | 515 | 1065.6 | 1130 | 2074.6 | 512 | 628 | 733 | 891 | 56 | 493.4 | 1948.4 | 891.8 | 252 | 1016 | 580 | 548.4 | 7047.2 | 713 | 693.6 | 2053 | 791 | 1015.6 | 256 | 1481 | 423 | 406 | 2719 | 109.2 | 200 | 636 | 1795.8 | 637 | 357.2 | 1162 | 812 | 1284 | 1076 | 351 | 358 | 857 | 383 | 912 | 492 | 500.6 | 348 | 328 | 836.8 | 827 | 470 | 383 | 514 | 376 | 2006.2 | 261.6 | 256 | 905 | 529.2 | 655 | 399 | 769 | 729.4 | 222
472.2 | 427.2 | 417 | 53 | 3012.6 | 574 | 667 | 1474 | 602.6 | 636 | 485 | 50 | 3667.2 | 539.8 | 246.6 | 842.2 | 861 | 858.2 | 837.2 | 870 | 713.8 | 855 | 583 | 890.8 | 224.2 | 470 | 1087 | 342 | 1922 | 534.6 | 301 | 3456 | 297 | 44 | 722 | 108.6 | 527.8 | 571 | 645 | 775 | 2545.6 | 399.4 | 606 | 3372 | 517 | 773 | 459 | 731 | 247.6 | 518 | 297.4 | 278.8 | 524 | 691 | 865.6 | 2149.8 | 402 | 257 | 782.8 | 797 | 417 | 454.2 | 544 | 3807 | 742.8 | 261 | 837 | 1245.6 | 120 | 2722 | 580 | 780 | 1125.6 | 51 | 652 | 52 | 579 | 423 | 790 | 696 | 1274 | 980 | 553.2 | 385.4 | 554 | 848 | 1362 | 1883 | 33 | 487.6 | 751.8 | 769 | 371 | 3745.4 | 575.2 | 749.4 | 55 | 44 | 1327 | 213 | 624.4 | 798 | 283 | 615 | 433 | 1122 | 453 | 649 | 7608.6 | 538 | 1941.8 | 387 | 458.6 | 458 | 447.2 | 739 | 708 | 799.6 | 644.4 | 328 | 51 | 579 | 630.8 | 647 | 853 | 711 | 1901 | 673.8 | 1176.4 | 1071 | 798 | 1197.6 | 1406 | 51 | 1874.4 | 617 | 769 | 826 | 527 | 910.8 | 1128.8 | 2002.8 | 590 | 1088 | 584.6 | 835 | 56 | 663 | 1520.6 | 826 | 252 | 996 | 640 | 557.8 | 947 | 769 | 1810.2 | 2026 | 751.8 | 996 | 256 | 471.6 | 459.8 | 338 | 1969.8 | 150 | 232 | 550.6 | 2511.4 | 745.2 | 178 | 595.8 | 812 | 1599.2 | 1082.2 | 535 | 441 | 657 | 423 | 921 | 436.8 | 397 | 1465.6 | 352 | 840 | 899 | 138 | 483 | 756.8 | 424 | 2958 | 326 | 376 | 1041.8 | 604.4 | 655 | 399 | 701 | 948.2 | 432
605.6 | 365.6 | 401 | 53 | 2764 | 656.8 | 703 | 1328.2 | 709 | 722.4 | 534.6 | 95 | 3103 | 825 | 301 | 811.6 | 896 | 855.4 | 864 | 816.2 | 713 | 944.2 | 583 | 779.4 | 270 | 1525.2 | 1082.2 | 362.8 | 1918 | 632 | 257 | 661.2 | 205 | 44 | 581.2 | 114.6 | 1026.2 | 509 | 777 | 901 | 2534 | 477 | 1592 | 3331.2 | 521 | 741 | 453 | 597 | 256 | 530 | 303 | 270 | 618 | 741.4 | 888 | 2899 | 502 | 784 | 693.2 | 757 | 325.2 | 405 | 528.2 | 3203.2 | 724 | 261 | 867 | 2124.2 | 114.8 | 1647.6 | 511.6 | 780 | 603 | 51 | 659.8 | 190 | 689.6 | 464 | 658 | 556 | 1195.4 | 852.2 | 526 | 340 | 564.2 | 712 | 1028 | 593 | 33 | 529 | 839 | 745 | 392 | 3326.2 | 416 | 727.2 | 55 | 368 | 1336.2 | 213 | 607.2 | 782 | 327.4 | 601.8 | 461.4 | 1122 | 413.4 | 690.2 | 3016 | 510.8 | 659.4 | 56 | 681 | 406 | 1719 | 732.4 | 666 | 708 | 269 | 332.2 | 95.8 | 547 | 546.4 | 583 | 839.8 | 802.6 | 654 | 652.6 | 1204 | 992.2 | 695.6 | 1165 | 1625 | 79.6 | 716 | 1356.6 | 853 | 646 | 515 | 892 | 1096.8 | 1932 | 534 | 808 | 597 | 835 | 201 | 743 | 670.2 | 1810.8 | 252 | 858.6 | 788 | 528 | 1051 | 940 | 785.4 | 1973.6 | 814 | 949.2 | 173.6 | 522 | 383.8 | 422.6 | 877.6 | 452.2 | 244 | 565 | 2470 | 780 | 232.4 | 581 | 970.6 | 1846.4 | 1017 | 299.8 | 481 | 649.8 | 548.2 | 864.8 | 493.8 | 369 | 2262.4 | 316.8 | 772 | 815 | 138 | 428.8 | 818 | 586.8 | 2970 | 379 | 296 | 1052 | 587.4 | 739 | 56 | 649 | 998.4 | 1602
577.4 | 372 | 395.4 | 53 | 2588 | 669 | 675 | 1200.4 | 609 | 688 | 513 | 95 | 690 | 885 | 313 | 845.8 | 872 | 774 | 860 | 743 | 753 | 1113.6 | 556 | 722 | 270 | 279.2 | 1232.2 | 398 | 1899.2 | 632 | 245 | 1605.4 | 229 | 44 | 532 | 135 | 1497.4 | 563 | 747.8 | 953 | 2554 | 441 | 3126.2 | 1375.6 | 541 | 730.4 | 419.4 | 682 | 369.6 | 1117 | 203 | 254 | 590 | 713 | 840 | 2775 | 569 | 2291.4 | 738 | 625 | 345 | 445 | 811 | 793.4 | 736 | 55 | 894 | 3907.6 | 68 | 1859 | 430 | 768 | 583 | 51 | 673.6 | 345.2 | 629.4 | 478 | 578.2 | 545 | 1185.8 | 826.2 | 554.6 | 420 | 577 | 741.6 | 939.4 | 1883 | 33 | 529 | 895 | 732.4 | 358 | 2947 | 469.6 | 1930.8 | 55 | 340 | 1082 | 179.8 | 608 | 834.8 | 488.8 | 582 | 573.8 | 1122 | 408 | 673.8 | 3064 | 600 | 626.4 | 56 | 628.4 | 472.6 | 346.2 | 706 | 496.4 | 676 | 97 | 255 | 163 | 754 | 661 | 672 | 704.4 | 767 | 623.8 | 580 | 1176 | 843 | 614 | 1146.4 | 1393 | 194 | 747.6 | 986.8 | 828.2 | 612 | 575 | 1094.4 | 1120 | 1763.4 | 522 | 2199.2 | 702.4 | 800.6 | 297 | 743 | 729.6 | 2114 | 211.6 | 781.2 | 757 | 585.2 | 1027 | 1104 | 740 | 1562 | 934 | 1303.8 | 50 | 686 | 370 | 554 | 897.8 | 494.8 | 258 | 1441 | 2424 | 653.6 | 344 | 588.2 | 830 | 2289.6 | 879.8 | 523 | 398 | 1137 | 541 | 837.6 | 531.6 | 364.2 | 436 | 476 | 603.4 | 719 | 234 | 432 | 658 | 666.4 | 2915.6 | 395 | 320 | 1171.2 | 692 | 597 | 56 | 717.4 | 1012 | 1141.6
493 | 399.6 | 1777.8 | 53 | 2600 | 579 | 619 | 1046.4 | 512 | 736 | 509 | 159 | 658.8 | 841 | 361 | 898 | 1006 | 976 | 884 | 843 | 851.6 | 1085.4 | 794.6 | 743 | 369 | 240 | 1237 | 416.4 | 968.4 | 681.6 | 245 | 3391 | 216.6 | 44 | 596 | 135 | 699.6 | 7082.2 | 704 | 907.4 | 2554 | 317 | 3159 | 857.4 | 477 | 894.4 | 429 | 546 | 559.8 | 3501 | 143 | 214 | 627.8 | 753 | 55 | 2921.6 | 574 | 850 | 666 | 583.4 | 377 | 56 | 783 | 654.2 | 756 | 55 | 904 | 3780.8 | 92 | 4305.4 | 264 | 813 | 49 | 205 | 521.4 | 464.6 | 854 | 416 | 400 | 527.8 | 1171 | 706.6 | 532 | 394.4 | 569 | 809.8 | 805.8 | 593 | 33 | 504.6 | 910.8 | 681 | 474.2 | 3162 | 637.6 | 777 | 55 | 44 | 1078 | 47 | 855 | 834 | 582.8 | 582 | 635.6 | 822 | 364 | 668 | 2952.8 | 854 | 508 | 316.4 | 514.8 | 612 | 52 | 739.8 | 554 | 712 | 54 | 135 | 231.8 | 822 | 719 | 640 | 569 | 922 | 651.6 | 579 | 951.6 | 923 | 618 | 919.2 | 1052 | 194 | 678 | 670.2 | 704 | 612 | 553.4 | 911 | 1012.8 | 1718.4 | 645.8 | 809 | 785.2 | 762 | 265 | 766 | 785.8 | 2246 | 50 | 796 | 766 | 636.2 | 1108.6 | 1234.4 | 680 | 890 | 1044 | 1721.6 | 50 | 598 | 366 | 654.4 | 893 | 475 | 338 | 1143.6 | 1618.4 | 625.2 | 431.6 | 414.8 | 806 | 1210.2 | 881.6 | 509 | 381 | 1137 | 525 | 782 | 543 | 368.6 | 455.2 | 596 | 717 | 707 | 408 | 492 | 688 | 675.4 | 2801.2 | 1204.2 | 296 | 997 | 1053 | 565 | 56 | 640 | 1036.8 | 460
446.4 | 434.4 | 463 | 53 | 977.6 | 2075.2 | 605.4 | 1052.8 | 552 | 662.6 | 473 | 211.2 | 732.4 | 886.2 | 361 | 898 | 981.2 | 1182.2 | 857.2 | 963.6 | 746 | 1122 | 776 | 659 | 343.4 | 296 | 1226.6 | 350 | 801 | 519 | 527.4 | 3291 | 121 | 44 | 456 | 114.6 | 756 | 577 | 655.6 | 951 | 2573.8 | 319.6 | 2689.6 | 1099 | 722 | 936 | 429 | 588 | 599 | 3901 | 281.6 | 211.2 | 611 | 812 | 55 | 2239.2 | 454 | 2377 | 610 | 565 | 314 | 56 | 854 | 584.6 | 794.8 | 55 | 878.4 | 3745 | 324 | 4472 | 240 | 925 | 49 | 263 | 1754.6 | 492.6 | 972.8 | 463 | 400 | 641.8 | 3274.6 | 704 | 504 | 530.2 | 551.4 | 2772 | 955 | 483.4 | 33 | 588 | 786 | 629 | 581 | 2166.8 | 1163 | 731 | 55 | 44 | 1050 | 47 | 823 | 804 | 661 | 622 | 666.4 | 646 | 1586 | 702 | 1934 | 930 | 508 | 324 | 545 | 573.6 | 52 | 855 | 654 | 710 | 54 | 55 | 335 | 850 | 787.2 | 720.2 | 684.2 | 875.6 | 657.8 | 520 | 800.4 | 1028.6 | 683.8 | 837.4 | 1262.6 | 194 | 713 | 702 | 1760.4 | 636 | 546 | 1058.4 | 1037 | 730.6 | 715 | 718 | 1551 | 702 | 295 | 708.4 | 791.6 | 2351.8 | 50 | 817 | 754 | 957 | 1287 | 1181 | 620 | 783 | 1608.6 | 874 | 50 | 591.4 | 447 | 709.4 | 801 | 475 | 266.4 | 910 | 522.2 | 634 | 640 | 1790 | 778.8 | 2224.6 | 972 | 651 | 391 | 1257.6 | 513 | 726 | 495.6 | 401 | 2141.4 | 987.8 | 2080.8 | 703 | 384 | 437.2 | 617.8 | 673 | 2232 | 846 | 296 | 998.4 | 1093 | 617 | 56 | 666.8 | 1032 | 438
364 | 460 | 391 | 53 | 545 | 4203.4 | 539 | 1012 | 598.2 | 628 | 409 | 401.8 | 612 | 790.2 | 361 | 925.2 | 1089.8 | 1175.8 | 701 | 1140 | 656 | 945.8 | 1964 | 628 | 206 | 224 | 1225 | 279.4 | 784.2 | 489 | 245 | 3303 | 205.2 | 95.6 | 447.2 | 33 | 765 | 655.4 | 665 | 891 | 2583 | 455.8 | 708 | 1055 | 576.4 | 924.6 | 357 | 528 | 611 | 3701 | 476 | 213 | 811 | 780 | 55 | 1029.8 | 474 | 463 | 630 | 486.8 | 383 | 205 | 1164.6 | 650 | 797 | 55 | 820 | 2427.8 | 476 | 4269.6 | 295.8 | 955 | 49 | 211 | 478.8 | 654.6 | 1086.8 | 503 | 428 | 708.2 | 4691 | 774 | 472 | 579 | 533 | 8649 | 953 | 396 | 33 | 623 | 857 | 593.8 | 618.4 | 703.2 | 2789 | 715 | 55 | 486.4 | 943.6 | 47 | 819 | 840 | 544.6 | 716 | 810 | 598 | 369 | 650 | 1436 | 1014 | 508 | 236.4 | 575 | 471 | 159 | 867 | 650 | 667.2 | 54 | 55 | 462.4 | 850 | 894 | 843.2 | 688 | 824 | 667.6 | 523 | 729.8 | 1722.4 | 718 | 841 | 592 | 165.4 | 713 | 1881.4 | 570.2 | 811 | 518 | 1142 | 944 | 579.2 | 663 | 740 | 1540 | 762 | 297 | 679 | 835.8 | 2511.6 | 394 | 852.2 | 834 | 837 | 1275 | 1142 | 643 | 743 | 1034.4 | 805 | 50 | 385 | 384 | 899 | 785 | 502.2 | 252 | 1021 | 1121 | 678 | 600.6 | 309 | 629.6 | 1996.2 | 870.4 | 856.2 | 381 | 1340.2 | 496.6 | 590.4 | 478 | 341 | 1463.6 | 1527.8 | 693 | 787 | 348 | 709 | 589.2 | 753 | 427.2 | 411 | 296 | 2852.8 | 1098.2 | 625 | 56 | 632 | 1020 | 521
349 | 448 | 423 | 53 | 545 | 887 | 380.6 | 1028 | 633 | 612 | 441 | 463 | 576 | 819 | 361 | 984 | 1120.2 | 1480.2 | 674 | 1216 | 617.6 | 602.2 | 773.6 | 616 | 206 | 189.6 | 1035.8 | 251 | 790 | 433 | 300.8 | 2195.4 | 248 | 173 | 1345 | 33 | 783 | 385 | 591 | 857 | 1769 | 566 | 732 | 1048.2 | 572.8 | 925 | 455.2 | 516 | 589 | 3137 | 627.8 | 201 | 763 | 725.8 | 55 | 1138 | 514 | 451 | 562 | 531.6 | 309.8 | 205 | 2985.8 | 1221.8 | 829 | 55 | 948.8 | 452 | 476 | 3584.4 | 501 | 858.2 | 49 | 187 | 538.2 | 674.6 | 872.6 | 479 | 344.4 | 855 | 4701 | 814 | 380.2 | 519 | 532 | 3261 | 866 | 448 | 33 | 690.2 | 706.2 | 727 | 663 | 741 | 2821 | 709.4 | 55 | 549 | 832 | 47 | 826.4 | 816 | 505 | 737 | 1072.4 | 658 | 357 | 763 | 4146.8 | 990.4 | 508 | 270.6 | 567 | 359 | 170 | 905 | 644 | 640 | 54 | 55 | 472 | 835.6 | 917 | 896 | 716.2 | 1956.2 | 674 | 627 | 713.2 | 1156.6 | 684 | 806.4 | 664.8 | 51 | 713 | 1797.4 | 527 | 1064.6 | 505 | 1072 | 936 | 478 | 556.6 | 717 | 1520 | 722 | 347 | 687 | 870.2 | 2376 | 440.8 | 989 | 854 | 766.6 | 1227 | 2500.4 | 734 | 2061.2 | 1109.8 | 738.6 | 50 | 445 | 342 | 923 | 867.4 | 536 | 232 | 773.8 | 3559 | 734.2 | 578 | 571.6 | 483 | 3058 | 840.4 | 901 | 367 | 1481 | 243 | 768.2 | 386 | 281 | 319 | 773.4 | 837.2 | 843 | 388 | 697 | 474 | 681 | 457.6 | 469.2 | 391.2 | 3355 | 1072 | 616.2 | 56 | 725 | 865.2 | 821
274.2 | 476 | 439 | 53 | 120 | 1474.6 | 442 | 1012 | 735 | 609 | 501 | 50 | 504 | 831 | 572 | 1020 | 958.8 | 880 | 734 | 1240 | 651.2 | 431.4 | 703.4 | 532 | 107 | 172 | 999 | 287.4 | 687.8 | 349 | 396.2 | 668 | 248 | 173 | 366.4 | 3148 | 901.8 | 485 | 631 | 845 | 616 | 773 | 752 | 818 | 470.4 | 1031 | 482 | 780 | 426 | 642.4 | 751 | 212.2 | 846 | 609 | 55 | 1166 | 514 | 448.6 | 469.2 | 520.4 | 236 | 229 | 2869.6 | 3501 | 757 | 55 | 923 | 452 | 476 | 1259.2 | 513 | 758.8 | 49 | 207 | 597 | 644 | 883 | 511 | 347 | 733 | 4740 | 1348.2 | 481.8 | 579 | 537.8 | 3197 | 797 | 432 | 33 | 1665.4 | 681 | 911 | 614 | 568.8 | 3013.8 | 818 | 55 | 665.4 | 800.8 | 47 | 847.4 | 893 | 2229.2 | 729.8 | 820.2 | 670 | 425 | 811 | 2930 | 744.4 | 56 | 311 | 535.2 | 319.8 | 202 | 835.6 | 496.8 | 712.8 | 54 | 186 | 513.2 | 664 | 896.6 | 872 | 753.2 | 779 | 700.6 | 542 | 764 | 762 | 660 | 832 | 636.4 | 51 | 1889.6 | 518.8 | 1569.2 | 1037 | 453 | 941.4 | 988 | 538 | 542 | 662.2 | 1498.4 | 662 | 375 | 667 | 961 | 1215.6 | 50 | 941 | 52 | 616.2 | 1025 | 1175.6 | 575 | 775 | 1893.8 | 778 | 50 | 628.2 | 317.2 | 913.4 | 863.4 | 536 | 235.8 | 720 | 3562.8 | 1106 | 554 | 735.2 | 506.8 | 3071.6 | 672 | 881 | 347 | 1501 | 255 | 905 | 330 | 307 | 382 | 682.8 | 878 | 941 | 530.6 | 754.8 | 548.4 | 576.6 | 400 | 539 | 396 | 3367 | 1011 | 591 | 56 | 684 | 666 | 802.4
217.2 | 385.4 | 431 | 53 | 120 | 587 | 376.8 | 866.4 | 2143.4 | 837 | 483.8 | 50 | 595.8 | 819 | 572 | 900 | 895.2 | 996 | 818.2 | 1226.4 | 453.6 | 435.4 | 573.8 | 544 | 41 | 176 | 1032 | 339 | 573.8 | 361 | 383 | 552 | 268 | 173 | 450 | 3240 | 1095 | 553.4 | 645.4 | 1437 | 656 | 823.4 | 942.4 | 831.6 | 421.8 | 1131 | 2919.6 | 1998 | 402 | 596 | 735 | 319 | 898.4 | 645 | 55 | 1198 | 711 | 439 | 398 | 566 | 212 | 205 | 2883 | 3456 | 772.8 | 55 | 885.8 | 569 | 341.6 | 687 | 456.8 | 754 | 49 | 203.8 | 534.6 | 410.4 | 895 | 555 | 311 | 837 | 2568 | 1505 | 642.4 | 519 | 505 | 3045.8 | 789 | 1296 | 33 | 2008.4 | 1926 | 958.2 | 534.6 | 512.2 | 3104 | 858 | 55 | 581 | 957 | 47 | 445.4 | 891 | 3959 | 807.8 | 691 | 803.8 | 530.4 | 757 | 4270.8 | 926 | 56 | 311 | 468 | 322 | 182 | 792 | 503 | 862.4 | 54 | 298 | 317.6 | 724 | 838.8 | 746 | 674 | 694 | 635.4 | 343 | 864.4 | 583 | 804.2 | 904.8 | 1038 | 51 | 633 | 404 | 527 | 966.6 | 442.6 | 818.4 | 864.4 | 453.2 | 530 | 636 | 1448 | 538 | 449.8 | 611 | 915.2 | 1431.8 | 50 | 981 | 52 | 645 | 947.2 | 1003.4 | 604.4 | 779 | 1477.8 | 861.2 | 50 | 849 | 319.8 | 995 | 837.4 | 557 | 325 | 780 | 3500 | 1106 | 486.4 | 731 | 1081 | 3136 | 580.2 | 862 | 352.8 | 1360 | 183 | 929 | 294 | 334 | 557 | 578 | 752 | 1340 | 555 | 923.2 | 590.4 | 449.4 | 373 | 643.2 | 432 | 3367 | 841.8 | 544.6 | 56 | 685 | 618 | 1160
238.2 | 381.8 | 1821.8 | 156.8 | 120 | 759.2 | 369 | 840.8 | 672.4 | 847 | 414.6 | 238 | 683.4 | 866.6 | 572 | 983.2 | 986.2 | 953 | 859.8 | 1208 | 40 | 607 | 534 | 572 | 41 | 266 | 1064.4 | 320.6 | 665 | 1718.2 | 619 | 1537.2 | 348 | 69.8 | 505 | 3348 | 1003 | 719.4 | 523.4 | 1576 | 658.6 | 878 | 1106.6 | 940 | 291 | 1123 | 3540 | 873.2 | 463.8 | 592 | 735 | 147 | 1111 | 642.2 | 55 | 1150.8 | 1666.4 | 302.6 | 388 | 590.8 | 168 | 311 | 260 | 3652 | 941 | 55 | 940.2 | 515 | 232 | 48 | 389.8 | 58 | 49 | 207 | 525 | 374 | 1053.6 | 53 | 403 | 793 | 1218 | 1453 | 609 | 47 | 510.6 | 2260.2 | 781 | 871.2 | 33 | 1124 | 1974 | 983.8 | 540 | 529 | 1045 | 847.6 | 55 | 585 | 1017.8 | 47 | 51 | 1192.4 | 519 | 60 | 852 | 861 | 650 | 1074.6 | 2091 | 931 | 56 | 313.6 | 444 | 422 | 257.6 | 792 | 503 | 863.8 | 54 | 274 | 51 | 745.2 | 757.8 | 541.2 | 615.4 | 628 | 661 | 283 | 722.8 | 642.6 | 786 | 867 | 1089.6 | 51 | 630.8 | 412 | 1576.2 | 706.2 | 505 | 778 | 683 | 495.2 | 577 | 617.8 | 1403 | 1754.2 | 471 | 583 | 839 | 1395.6 | 50 | 991 | 275 | 573 | 791 | 1137.4 | 532 | 741 | 1005.4 | 846.8 | 50 | 841 | 409.2 | 238.4 | 782 | 605 | 52 | 887.8 | 2852.2 | 1100.6 | 384.2 | 635 | 3469.4 | 2892.2 | 576.8 | 599 | 494.4 | 1329.8 | 183 | 929 | 326 | 366.8 | 525 | 625.6 | 700 | 1647 | 616.4 | 922 | 548.8 | 543 | 428.2 | 629 | 444 | 1504.6 | 768.6 | 531 | 266 | 778 | 606 | 1735.2
276.6 | 392 | 470 | 226 | 120 | 744 | 538.4 | 1634.8 | 612 | 839 | 299 | 238 | 660 | 888 | 635 | 1215 | 910.2 | 872 | 792 | 1140 | 40 | 780 | 598 | 721.6 | 41 | 500 | 1059 | 354.4 | 613 | 457 | 6010.4 | 548.2 | 772.6 | 44 | 708.4 | 2085.2 | 1080.6 | 757 | 421 | 1716.8 | 647.8 | 540 | 1221 | 825.8 | 368.2 | 1065.2 | 3592 | 981 | 485.4 | 366.6 | 735 | 147 | 1061.4 | 751.4 | 55 | 1155 | 2171.4 | 1836 | 678 | 685 | 132 | 489 | 262.2 | 3178.6 | 846 | 55 | 825 | 368 | 196 | 48 | 236.8 | 58 | 261 | 259 | 661 | 462 | 1481.2 | 53 | 474 | 743 | 1262.8 | 1525 | 767 | 47 | 539 | 991 | 813 | 478 | 33 | 1178 | 2004 | 815 | 585 | 549 | 886.6 | 821 | 55 | 516 | 1046 | 47 | 51 | 1131.2 | 496 | 60 | 866 | 1104 | 638 | 830.4 | 595 | 857.6 | 56 | 418.4 | 396 | 514 | 441 | 804 | 2376.8 | 996.6 | 54 | 425.8 | 51 | 891 | 689 | 529 | 581 | 646.6 | 638.2 | 255 | 2662.4 | 722 | 742 | 963.4 | 1127.2 | 51 | 750 | 1587.4 | 465.2 | 631.4 | 505 | 703 | 751 | 673.8 | 526 | 687 | 1379 | 364.8 | 385 | 558.2 | 862.6 | 1434 | 50 | 862.2 | 299 | 609 | 818.6 | 1094.8 | 604 | 1417.4 | 734.4 | 905.4 | 50 | 757 | 656.4 | 194 | 737.2 | 617 | 52 | 905 | 459 | 903.4 | 1118.8 | 410.6 | 3496 | 1445.4 | 596 | 570 | 504 | 1353 | 1346.4 | 802.4 | 450 | 1624.2 | 1071 | 514 | 669 | 817.8 | 508 | 850 | 443.6 | 550.2 | 465 | 474 | 467.8 | 1063 | 609 | 548.6 | 197 | 746 | 633 | 708
227.4 | 401.6 | 424 | 226 | 120 | 736.6 | 536 | 1278.4 | 647.6 | 1238 | 303 | 238 | 592.8 | 879.2 | 532.4 | 1275 | 958.2 | 1119.2 | 774 | 979 | 40 | 805.6 | 554 | 879 | 41 | 474.4 | 1129 | 972.2 | 529 | 465 | 387.2 | 664 | 1197.2 | 44 | 925.2 | 364.2 | 1131.8 | 777 | 361 | 1718.4 | 894.4 | 472 | 1069.2 | 702 | 440.8 | 1053 | 3646.4 | 889.4 | 467.8 | 32 | 561.4 | 105.4 | 876.6 | 880.4 | 55 | 1156.6 | 695 | 1331 | 610.2 | 521.2 | 204 | 605 | 283 | 839 | 846 | 55 | 884 | 450.8 | 172 | 48 | 304.4 | 58 | 261 | 187 | 877.6 | 490 | 547.2 | 53 | 575 | 710.4 | 1067 | 1537 | 767 | 86 | 571 | 900.4 | 937 | 459.4 | 33 | 1114 | 1936.8 | 767 | 551 | 558 | 851.2 | 785 | 55 | 470 | 1034 | 47 | 51 | 1095.6 | 448 | 60 | 869 | 1244.4 | 623.2 | 900.2 | 575 | 766.6 | 106.8 | 604.4 | 452 | 534 | 434.4 | 780 | 3652.2 | 3039 | 54 | 448 | 51 | 1617.6 | 714 | 603 | 645 | 545 | 591 | 355 | 3880 | 697.6 | 693.6 | 1093.8 | 1196 | 3432 | 792.2 | 30 | 459 | 641 | 505 | 653 | 761.4 | 580 | 468.8 | 861 | 1379 | 404 | 408.2 | 568 | 1356.4 | 1534 | 50 | 847 | 323 | 820.8 | 936 | 943.8 | 580 | 766 | 773.6 | 1001 | 50 | 811 | 1310 | 131.6 | 702 | 568.4 | 52 | 917 | 398.4 | 741.8 | 3588 | 280 | 3487 | 1343.6 | 50 | 548 | 509 | 1341 | 309 | 651.4 | 357.2 | 3491 | 768 | 427.4 | 666.2 | 741 | 484 | 894 | 400 | 592 | 509 | 550.6 | 552.6 | 960.4 | 1642.6 | 645 | 197 | 746 | 725 | 505.4
145 | 533.6 | 415 | 226 | 120 | 786.8 | 536 | 966.2 | 1504 | 1451.4 | 402.4 | 238 | 504 | 874.8 | 448 | 1156.2 | 930.6 | 981.6 | 808.8 | 1069.2 | 40 | 885.6 | 494 | 919 | 41 | 476 | 790.4 | 5456.4 | 629 | 497 | 403 | 761.8 | 1621.8 | 44 | 720 | 428 | 851 | 638.8 | 341 | 1742.4 | 882 | 426.4 | 859 | 812.6 | 658 | 941 | 1242.4 | 843 | 469.4 | 32 | 530 | 43 | 836 | 901 | 55 | 1147 | 708.8 | 445.8 | 433 | 507.6 | 216 | 709 | 364.2 | 903.4 | 758.4 | 55 | 1245.6 | 548.6 | 100 | 192 | 365 | 58 | 261 | 276.6 | 816 | 590 | 522 | 53 | 765 | 652 | 543 | 1573 | 937 | 242 | 611 | 782.4 | 1201.8 | 566 | 33 | 1131 | 1711 | 812.8 | 519 | 554 | 648 | 845 | 55 | 421.2 | 884.2 | 90.2 | 51 | 1055 | 412.4 | 60 | 877 | 1127.2 | 565 | 870 | 622.2 | 595 | 183 | 745 | 444 | 714 | 538 | 769.6 | 3733.2 | 3084.6 | 54 | 396 | 51 | 749 | 703.6 | 509 | 859 | 533 | 579 | 443.8 | 3758 | 855.6 | 621 | 837 | 1335 | 3420 | 883.4 | 163 | 455 | 605 | 492 | 593 | 897.4 | 650.6 | 546 | 905 | 1379 | 508 | 525.2 | 483 | 1911.4 | 1594 | 50 | 771 | 325 | 1035 | 1003 | 791.4 | 580 | 691.6 | 728 | 1064.2 | 50 | 621 | 1271.6 | 38 | 702 | 594 | 52 | 821 | 348 | 724.2 | 3584.8 | 244 | 3079 | 1361.2 | 50 | 548 | 639 | 1295.8 | 317 | 699 | 392.2 | 4842 | 3336 | 463 | 485 | 637 | 527 | 910 | 500 | 727 | 510.4 | 587 | 703 | 750.6 | 631.8 | 657.8 | 259.4 | 754 | 725 | 342
152.2 | 764 | 1869.8 | 191.4 | 120 | 752.4 | 540 | 823.4 | 1211 | 489 | 463.4 | 50 | 591 | 2176.2 | 412 | 1001 | 803 | 1086 | 747 | 1017 | 40 | 1280.8 | 506 | 875.6 | 41 | 417.2 | 489.6 | 2583.2 | 597.8 | 537 | 339 | 941 | 248 | 44 | 696 | 1686.8 | 871.8 | 678.8 | 311 | 1711 | 882 | 421 | 933 | 811.6 | 728.8 | 995.2 | 507.6 | 926.6 | 461 | 32 | 586 | 43 | 638.4 | 732.2 | 55 | 1183 | 456 | 484 | 441 | 412 | 276 | 813.6 | 555 | 878.8 | 619 | 219.8 | 1597 | 697.8 | 675.6 | 228 | 325 | 58 | 261 | 303 | 888 | 592 | 536 | 53 | 609 | 664 | 598.2 | 1297 | 836.4 | 242 | 603 | 634.6 | 1299 | 588 | 33 | 1147 | 1672.6 | 577 | 619 | 558 | 638 | 714.4 | 55 | 396.8 | 877 | 155 | 51 | 878.4 | 400 | 60 | 923.6 | 592 | 485.8 | 862 | 593.8 | 1026 | 183 | 722.4 | 436 | 1158.4 | 574 | 775.8 | 3571 | 2923.8 | 272.2 | 248 | 51 | 776 | 620 | 316 | 868.2 | 588.6 | 617 | 461.4 | 3678 | 987 | 763.2 | 827.4 | 2540.6 | 2834.4 | 830 | 163 | 1608.6 | 603.6 | 6883.2 | 613 | 1250 | 633 | 504 | 726 | 1523 | 492 | 598 | 633 | 701.6 | 1421 | 50 | 652.2 | 378 | 1067 | 971.8 | 741 | 475.2 | 52 | 765.8 | 1159 | 50 | 537 | 1271.2 | 38 | 796.8 | 473.8 | 52 | 665 | 434.4 | 807 | 3558 | 394 | 859 | 1384 | 70 | 580 | 491 | 1180 | 349 | 938 | 491 | 3544.8 | 387 | 392.6 | 449 | 513 | 467 | 830 | 53 | 643 | 505.6 | 407 | 751 | 681 | 569 | 557 | 269 | 799.8 | 629 | 394
158.2 | 959.8 | 342.2 | 258 | 120 | 935 | 516 | 1033 | 656.8 | 409 | 1517 | 50 | 708.4 | 748 | 388 | 981 | 643 | 965 | 644.6 | 1109 | 40 | 1496.2 | 547.6 | 836.2 | 224.2 | 252 | 5580.2 | 676.4 | 634.2 | 497 | 297 | 1109.4 | 461.4 | 44 | 807 | 3569 | 803.6 | 892.8 | 347 | 940.6 | 858 | 570 | 616 | 744 | 508.4 | 877.6 | 483 | 1144 | 477.8 | 32 | 2125.4 | 43 | 538 | 678 | 55 | 1201 | 648 | 1528.2 | 635 | 377 | 344 | 498.4 | 583 | 724 | 663 | 261 | 1025.8 | 660.6 | 1137.6 | 228 | 413 | 58 | 133.8 | 307 | 928 | 519.8 | 441 | 53 | 598.8 | 797.2 | 670 | 1530.2 | 756.2 | 242 | 698 | 6114 | 1608.2 | 704 | 33 | 1097 | 528 | 588 | 662.8 | 554 | 666 | 552 | 55 | 487.2 | 973 | 155 | 51 | 794 | 424 | 60 | 882 | 702.4 | 472 | 885.2 | 2095.4 | 1444.8 | 183 | 651 | 399 | 1045 | 380 | 743 | 1825.2 | 2813.6 | 352 | 209.4 | 51 | 600 | 658 | 273.4 | 845 | 769.8 | 687 | 523 | 1839.4 | 1007 | 728.8 | 760.8 | 2307.4 | 176.8 | 685 | 163 | 476.4 | 604 | 398.2 | 652.2 | 1262.4 | 670 | 365 | 744.6 | 1473.8 | 584 | 632 | 566.4 | 720.4 | 969 | 50 | 602 | 379 | 1060.4 | 887.8 | 1192.8 | 427 | 52 | 767.6 | 1099 | 50 | 539 | 1157 | 38 | 790 | 495 | 52 | 633 | 352 | 884.2 | 2871.8 | 602.6 | 1984.6 | 1400 | 150 | 587 | 467 | 1039.2 | 369 | 898.4 | 431 | 2322.8 | 389.4 | 360 | 445.8 | 461 | 467 | 778.4 | 53 | 664.6 | 512 | 383 | 771 | 693 | 499 | 557 | 1061.8 | 759 | 580.6 | 469.2
222 | 935.4 | 305 | 258 | 120 | 862.4 | 578.8 | 1205 | 56 | 53 | 505 | 50 | 3169.6 | 818 | 354.4 | 1021 | 943 | 913.6 | 574 | 1087 | 40 | 817 | 538 | 678 | 270 | 168 | 578 | 512.4 | 678 | 45 | 358.2 | 834.6 | 326.4 | 220 | 813.6 | 3511.4 | 856.4 | 1006.8 | 371 | 692 | 647.2 | 506 | 618 | 766 | 533.4 | 808 | 637.2 | 1116 | 489 | 32 | 635.8 | 43 | 525.2 | 476.8 | 55 | 1233 | 881 | 404 | 3050 | 341 | 356 | 470 | 615 | 712 | 748 | 261 | 1006.8 | 647.6 | 120 | 228 | 408 | 58 | 49 | 448.4 | 1056 | 670.6 | 401 | 53 | 734 | 871.2 | 722 | 1646 | 602 | 242 | 698 | 683.8 | 914 | 706 | 33 | 2285.6 | 528 | 478 | 652 | 578 | 632 | 536 | 55 | 487.2 | 1049 | 254.6 | 51 | 794 | 460 | 60 | 3973.6 | 1096 | 450 | 968 | 212 | 624.2 | 132.2 | 707.8 | 387 | 1973.8 | 52 | 659 | 748.4 | 2586.4 | 352 | 55 | 140.6 | 533 | 532.2 | 471 | 844.2 | 945 | 845.6 | 779.8 | 174 | 967 | 792 | 709.2 | 1053 | 348.6 | 712 | 163 | 59 | 58 | 442.2 | 729.2 | 1334.6 | 50 | 208 | 780 | 1360.4 | 608 | 690 | 275 | 639 | 965 | 50 | 678.6 | 373 | 1100 | 762 | 2435.2 | 427 | 52 | 664.4 | 948.2 | 50 | 663.8 | 1143 | 38 | 801.8 | 502 | 52 | 577 | 240 | 883 | 463 | 625.4 | 576 | 1086.2 | 306.8 | 587 | 487 | 1088.8 | 1416.8 | 806.8 | 535 | 512 | 540.2 | 51 | 503 | 721 | 467 | 733 | 53 | 631 | 560 | 483 | 787 | 686.2 | 547 | 557 | 655.6 | 815 | 549 | 467
373.2 | 855 | 305 | 217 | 155.4 | 800.8 | 673 | 1394 | 56 | 53 | 495.4 | 50 | 4068.2 | 758 | 316 | 1017.2 | 1003.4 | 794 | 574 | 1111.2 | 40 | 867 | 539.6 | 530.2 | 270 | 180 | 685 | 464 | 2339.4 | 45 | 378 | 873 | 516 | 237.4 | 736 | 3360.8 | 1136 | 1035 | 371 | 684 | 744 | 486.4 | 606 | 1070 | 957.4 | 1764.8 | 667 | 1115.6 | 697.4 | 32 | 631 | 43 | 542 | 484 | 76.2 | 1237 | 897 | 378 | 3882.4 | 325 | 329 | 486 | 623 | 830.4 | 739.2 | 55 | 1037.4 | 764.8 | 120 | 156 | 492.8 | 58 | 49 | 606.2 | 922.4 | 614.4 | 1553.8 | 53 | 641 | 1399.8 | 782 | 1670 | 689.6 | 86 | 653 | 695 | 966 | 651 | 33 | 689 | 419.2 | 508 | 652 | 542 | 596.4 | 558 | 55 | 414 | 1098 | 234.6 | 51 | 6005 | 435.2 | 60 | 2427.8 | 1107.6 | 528.4 | 916 | 148.4 | 820.2 | 56 | 364.8 | 297 | 782 | 52 | 693.6 | 1565.6 | 2560 | 155 | 55 | 163 | 521 | 604.2 | 475 | 672 | 1185.8 | 1024 | 1857.4 | 174 | 1014.2 | 804 | 844 | 1037 | 535.8 | 623.2 | 30 | 59 | 58 | 450 | 507.8 | 1230.6 | 50 | 271 | 733.2 | 646.4 | 690.2 | 647.2 | 423.2 | 507 | 1364.6 | 50 | 744 | 387 | 805 | 670 | 3138.8 | 419.2 | 52 | 763 | 820.4 | 50 | 641 | 1127 | 38 | 792 | 515 | 52 | 613 | 250.8 | 837 | 3434 | 768.2 | 564.2 | 1157 | 346 | 1893.4 | 495 | 1138.8 | 358.2 | 747.6 | 701.2 | 425.2 | 502.2 | 51 | 515 | 749 | 467 | 693 | 53 | 559 | 527.6 | 506 | 593.4 | 801.8 | 573 | 561 | 255 | 663.6 | 549 | 623
484 | 750 | 293 | 53 | 155.4 | 680.4 | 689 | 1277.4 | 56 | 53 | 330 | 50 | 4001.8 | 958 | 276 | 928.6 | 1244.6 | 822 | 601.4 | 766 | 40 | 811.2 | 125.6 | 589.8 | 270 | 326.8 | 635 | 488 | 248 | 45 | 2185.8 | 695.8 | 516 | 283 | 736 | 2836.6 | 1513.2 | 969.6 | 391 | 53 | 666 | 350 | 630 | 1054 | 551.8 | 1277.2 | 647 | 1053.6 | 887 | 32 | 633.8 | 43 | 542 | 514 | 161 | 1363.8 | 881 | 45 | 3903.8 | 301 | 345 | 526 | 53 | 902 | 737 | 55 | 900.2 | 1706.8 | 176 | 48 | 531.4 | 58 | 49 | 617 | 814 | 668.2 | 413 | 53 | 721 | 740 | 782 | 1670 | 776.2 | 47 | 643 | 711 | 720 | 715 | 33 | 761 | 465.8 | 579 | 846 | 658.2 | 554 | 53 | 55 | 417.2 | 1090.4 | 325 | 51 | 50 | 461 | 60 | 918 | 2779.4 | 414 | 844 | 53 | 866 | 56 | 300.4 | 303 | 606.8 | 52 | 760 | 3544 | 2553.6 | 54 | 55 | 163 | 466 | 636 | 611.2 | 730 | 1099 | 976.8 | 803.2 | 174 | 1030 | 756 | 749.8 | 1297 | 464 | 601 | 30 | 187.8 | 123.2 | 1657.4 | 746.8 | 1052 | 50 | 32 | 610 | 683.6 | 749 | 717.2 | 508.4 | 597.2 | 1667.2 | 50 | 1867 | 277.4 | 717 | 656 | 3221 | 411 | 52 | 751 | 798 | 50 | 2055 | 1047 | 38 | 712 | 567 | 284 | 637 | 180 | 857 | 3506.8 | 865.4 | 732 | 1207.4 | 333 | 53 | 46 | 1172.2 | 391 | 666 | 708.8 | 1600 | 2271.4 | 51 | 501 | 773 | 467 | 661 | 53 | 50 | 596 | 480.2 | 447 | 982.6 | 693.2 | 557 | 56 | 556 | 573 | 663.8
451 | 717.2 | 361 | 53 | 120 | 532 | 737 | 1110.2 | 56 | 53 | 330 | 50 | 3931.2 | 1097 | 356 | 923 | 1386 | 868 | 700 | 590 | 40 | 788 | 236 | 518 | 178.4 | 367.2 | 649 | 533.6 | 248 | 45 | 4413.6 | 652 | 549.8 | 219 | 676.6 | 3592 | 726 | 770.8 | 386.8 | 53 | 622 | 398 | 725.2 | 706 | 534 | 798 | 611 | 1048 | 847 | 32 | 633 | 43 | 823 | 630.8 | 161 | 1281 | 897 | 45 | 3783.4 | 793.8 | 329 | 1009 | 53 | 898 | 667 | 55 | 993.4 | 2956.8 | 216 | 242 | 535 | 58 | 49 | 569 | 1452.4 | 670 | 312.4 | 53 | 652.2 | 448 | 803.4 | 1557 | 699 | 47 | 674 | 735 | 608.6 | 583 | 33 | 734.6 | 416 | 599 | 1230 | 750 | 752 | 53 | 55 | 546 | 1112 | 288.2 | 51 | 50 | 444.6 | 60 | 930 | 3297.6 | 397.4 | 844.4 | 53 | 896.6 | 56 | 294 | 255 | 1722.6 | 52 | 817.2 | 3540 | 2588 | 54 | 175 | 140.6 | 496 | 668.2 | 862.8 | 631.6 | 1037 | 2172.4 | 562.2 | 102.6 | 1030 | 785.2 | 729.4 | 1100.2 | 521.6 | 625 | 30 | 220 | 221 | 348.4 | 447.6 | 986 | 50 | 32 | 570 | 1921.4 | 1805.8 | 787 | 534 | 657.2 | 614.8 | 50 | 1093 | 260 | 717 | 659 | 3221 | 453.4 | 52 | 794.2 | 798 | 50 | 891 | 1033 | 38 | 754.8 | 567 | 284 | 661 | 215.4 | 632.6 | 3530 | 846.8 | 748 | 2177.6 | 557.2 | 53 | 46 | 1264.8 | 391 | 606 | 894 | 385 | 1719.6 | 51 | 362.2 | 893 | 467 | 701 | 218 | 75.6 | 589.6 | 487.4 | 459 | 862.2 | 663.6 | 517 | 56 | 551.2 | 549 | 514.6
364.6 | 779 | 402.6 | 53 | 190.8 | 568 | 873 | 1210.2 | 56 | 53 | 330 | 50 | 1466.2 | 1109 | 356 | 911 | 1422 | 947 | 700 | 618 | 40 | 725.6 | 236 | 47 | 41 | 332 | 592 | 1831.8 | 248 | 45 | 442 | 700 | 559.6 | 44 | 588 | 3688 | 774 | 52 | 361.6 | 53 | 586 | 390 | 787.4 | 748.6 | 483 | 916.4 | 587 | 1136 | 810.4 | 32 | 645 | 84.6 | 808 | 558.2 | 161 | 1284.4 | 949 | 139 | 1187.6 | 1278.6 | 321 | 56 | 53 | 882 | 122.8 | 55 | 1049.8 | 3002.6 | 216 | 242 | 535.4 | 58 | 182 | 505 | 981.8 | 794.8 | 302 | 53 | 615 | 429.4 | 56 | 1468 | 699 | 47 | 676.4 | 666 | 479 | 561.8 | 33 | 706 | 416 | 607.8 | 874 | 634 | 776 | 53 | 55 | 565 | 1040 | 249.8 | 51 | 50 | 417 | 60 | 918 | 3332 | 362.8 | 882 | 53 | 989 | 559 | 330 | 486.2 | 600 | 52 | 1081 | 3516 | 50 | 54 | 255 | 51 | 568.6 | 645.8 | 1131 | 607 | 1036.2 | 703.4 | 503 | 55 | 1093 | 851 | 709 | 828.6 | 513.8 | 641 | 30 | 220 | 439 | 321.2 | 450.6 | 886 | 50 | 32 | 51 | 555 | 2035 | 695 | 508 | 772 | 654 | 50 | 1473 | 248 | 663.6 | 1461.6 | 3261.4 | 814.4 | 52 | 681.8 | 836.6 | 50 | 828.2 | 1053 | 38 | 709 | 638.2 | 284 | 661 | 192.4 | 533.6 | 3482 | 48 | 752 | 1200 | 1657.2 | 189 | 46 | 1132 | 391 | 621.6 | 987.6 | 397 | 3538 | 133.8 | 318.2 | 2190 | 434 | 48 | 218 | 178 | 622.2 | 549 | 490.2 | 979 | 659.4 | 517 | 56 | 588 | 683 | 329
236.6 | 738 | 423.4 | 53 | 120 | 514 | 793.6 | 1275 | 56 | 53 | 427.6 | 50 | 830.6 | 1074 | 416 | 695 | 1419 | 922 | 724 | 562 | 40 | 764.8 | 236 | 47 | 41 | 1160.4 | 488 | 396 | 248 | 45 | 1577.6 | 744 | 454.6 | 147.2 | 633 | 3576.4 | 624 | 52 | 427 | 53 | 493 | 402 | 797 | 909 | 451 | 989 | 571 | 1126 | 769.2 | 32 | 514 | 147 | 817.6 | 554.8 | 97.4 | 1108.4 | 1010.6 | 139 | 620 | 341 | 289 | 56 | 53 | 898 | 223 | 55 | 1032 | 3005.4 | 216 | 203.2 | 511.4 | 58 | 182 | 319 | 531.2 | 906 | 623 | 53 | 2638.6 | 425 | 254 | 1408 | 611 | 47 | 724.4 | 932.4 | 548.4 | 545 | 33 | 769.8 | 468 | 680 | 820.8 | 591 | 812 | 53 | 55 | 903.8 | 1057.4 | 215 | 51 | 50 | 375 | 60 | 886 | 3308 | 358 | 915 | 53 | 926.4 | 599 | 445.4 | 604 | 681 | 52 | 1084 | 2821.8 | 50 | 226 | 255 | 51 | 565 | 655.8 | 1076.8 | 541 | 961 | 621 | 503 | 55 | 917 | 839 | 781.2 | 909.8 | 449 | 641 | 30 | 220 | 439 | 422 | 426.2 | 907 | 50 | 70.6 | 187 | 515 | 2035 | 711 | 373.6 | 860 | 654 | 50 | 568 | 392 | 737 | 512.6 | 3324 | 1293.8 | 52 | 566 | 877 | 50 | 836 | 1165 | 215.6 | 685 | 664 | 284 | 620.2 | 404.2 | 599.2 | 431 | 48 | 865.6 | 1071 | 3190 | 223 | 46 | 1072 | 434.6 | 768 | 3370.6 | 376.6 | 589.6 | 258 | 391 | 1041 | 376 | 48 | 218 | 178 | 732 | 629 | 384 | 844.8 | 738.8 | 517 | 56 | 552 | 856 | 5952.2
309.4 | 668.8 | 487.6 | 53 | 120 | 512 | 813 | 1235 | 56 | 53 | 430 | 50 | 703 | 2085.4 | 380 | 645 | 1188 | 1072.8 | 88 | 389 | 40 | 718 | 236 | 138 | 41 | 2176.4 | 488 | 396 | 129.8 | 45 | 554.6 | 732 | 413 | 173 | 780 | 2979.6 | 59 | 52 | 480.6 | 53 | 608.4 | 42 | 852 | 863 | 451 | 1227 | 651 | 1248.8 | 609 | 191.2 | 50 | 147 | 820 | 578 | 55 | 883.4 | 1102 | 139 | 380 | 305 | 414.4 | 56 | 53 | 978 | 223 | 170 | 1062.4 | 2892.6 | 216 | 48 | 40 | 58 | 182 | 272.2 | 587.6 | 826 | 539 | 53 | 48 | 441 | 254 | 1474 | 33 | 47 | 807.6 | 1051.4 | 498 | 557 | 33 | 52 | 47 | 517 | 714.4 | 1882.4 | 946 | 53 | 55 | 1020 | 1008 | 203 | 51 | 50 | 343 | 60 | 798 | 2118.2 | 259.2 | 869 | 53 | 956 | 433 | 476.2 | 623.2 | 698.8 | 52 | 1064 | 55 | 50 | 269 | 95 | 51 | 629 | 550.2 | 983 | 436 | 886 | 1793.8 | 503 | 55 | 631.4 | 847.4 | 828.8 | 960.2 | 453 | 641 | 30 | 91.2 | 373.8 | 422 | 394 | 879 | 50 | 225 | 275 | 547 | 50 | 56 | 224 | 717 | 686 | 50 | 968 | 527 | 801 | 1603.2 | 3262.6 | 589 | 52 | 671.4 | 853 | 50 | 190 | 1214.6 | 260 | 1180 | 710 | 144.8 | 627.2 | 610.8 | 881 | 939.2 | 112 | 682.6 | 1044.4 | 3053.6 | 402 | 170 | 1053.8 | 27 | 744 | 3296.4 | 406 | 54 | 258 | 431.8 | 1119.6 | 364 | 48 | 218 | 178 | 805.6 | 160 | 348 | 662 | 714 | 517 | 56 | 562.8 | 928.8 | 677.6
314.2 | 501.6 | 466 | 122.2 | 190.8 | 669.2 | 722.6 | 1099 | 90.8 | 252 | 425.2 | 50 | 691 | 1685.4 | 392 | 636.6 | 1110 | 1043 | 46 | 401 | 40 | 611.2 | 52 | 138 | 41 | 1424.8 | 633.2 | 429.6 | 51 | 45 | 525 | 644 | 413 | 173 | 692.4 | 532 | 59 | 166 | 514 | 53 | 682.4 | 153 | 808 | 972 | 607 | 1312 | 2510.6 | 976 | 581 | 231 | 50 | 147 | 1074.4 | 669 | 55 | 1020.4 | 1114 | 101.4 | 400 | 322 | 412 | 56 | 53 | 828 | 245.6 | 164.2 | 1506.4 | 2886 | 32 | 48 | 40 | 58 | 182 | 299.2 | 644 | 818 | 434.8 | 53 | 48 | 441 | 254 | 1463.4 | 33 | 144.6 | 1107.4 | 2459.2 | 498 | 682 | 33 | 52 | 47 | 547.4 | 652 | 2692 | 897.2 | 53 | 55 | 962 | 1020 | 127 | 51 | 50 | 434.2 | 60 | 762 | 1307.4 | 340.8 | 869 | 53 | 942 | 512.4 | 656.6 | 508.8 | 613.8 | 89.8 | 1092 | 55 | 50 | 269 | 55 | 51 | 774 | 598.8 | 902.6 | 653.6 | 752 | 435 | 491 | 55 | 567.2 | 1346.8 | 891.8 | 909.8 | 536.6 | 847.2 | 30 | 59 | 276 | 422 | 562.4 | 847 | 50 | 225 | 311 | 473.8 | 50 | 56 | 228.8 | 784.2 | 689 | 171.2 | 1360 | 638.8 | 757 | 842 | 3364 | 473 | 52 | 892 | 868 | 50 | 190 | 1285 | 260 | 870.2 | 671.6 | 52 | 767.8 | 712 | 1006.8 | 3336 | 208 | 1311.4 | 984.8 | 2570 | 402 | 170 | 927.4 | 27 | 772 | 3275 | 394 | 54 | 258 | 417 | 1136 | 312 | 48 | 119 | 152.4 | 893.4 | 86.8 | 330.2 | 677 | 634.8 | 518.2 | 56 | 615 | 776 | 784.6
347 | 481 | 390 | 226 | 120 | 794 | 660 | 1122.2 | 230 | 252 | 346 | 200.4 | 721.8 | 771 | 356 | 642 | 1102 | 693 | 46 | 499.6 | 40 | 644 | 52 | 138 | 41 | 1516 | 690 | 429 | 51 | 45 | 559.8 | 668 | 423.4 | 393.2 | 622 | 1170 | 199.8 | 166 | 466 | 53 | 669 | 227 | 854 | 1293.4 | 575.8 | 1312 | 61 | 892.2 | 54 | 231 | 93.4 | 63.8 | 1055 | 774 | 55 | 1046.4 | 954 | 45 | 1105.2 | 404 | 428 | 56 | 53 | 1490.2 | 336 | 55 | 1667.8 | 3502.6 | 32 | 48 | 40 | 198 | 49 | 51 | 651.4 | 744 | 268.8 | 53 | 48 | 495 | 254 | 44 | 33 | 169 | 2709.8 | 1641.2 | 634 | 51 | 33 | 52 | 47 | 655 | 651.4 | 42 | 840 | 53 | 55 | 815.6 | 996 | 119 | 246 | 50 | 587.8 | 60 | 729 | 1289 | 484.8 | 837.8 | 53 | 55 | 56 | 2622.6 | 394 | 579 | 241 | 1106 | 55 | 50 | 269 | 55 | 51 | 602 | 543 | 782 | 1086.2 | 722 | 451 | 491 | 55 | 460 | 1748 | 837.2 | 877 | 488 | 643 | 30 | 195 | 145.2 | 1549.4 | 622.4 | 894 | 50 | 147.8 | 439 | 490 | 50 | 56 | 276 | 620.2 | 858.6 | 252 | 56 | 779 | 814.6 | 887.6 | 2554 | 473 | 52 | 1990.8 | 1020 | 132.4 | 126.4 | 1333 | 260 | 706.8 | 588.4 | 52 | 590.8 | 704.2 | 1028 | 3284 | 208 | 3557 | 844.8 | 324 | 334 | 170 | 973 | 27 | 786.8 | 3227 | 337 | 54 | 258 | 417 | 1155.2 | 540 | 48 | 53 | 50 | 1030.4 | 72 | 377 | 637 | 542 | 302 | 56 | 667.4 | 760 | 783.8
468 | 542.8 | 426 | 226 | 190.8 | 717 | 660 | 868.2 | 230 | 252 | 334 | 238 | 830.4 | 776 | 1707.8 | 556.4 | 1102 | 725 | 46 | 693.6 | 40 | 687.2 | 52 | 101.6 | 107 | 1544 | 672 | 456 | 51 | 45 | 473.2 | 538.2 | 405 | 210 | 492.8 | 452 | 235 | 166 | 245.8 | 53 | 642 | 227 | 903 | 1272.4 | 558.2 | 1292 | 61 | 927 | 54 | 231 | 267 | 43 | 947 | 774 | 55 | 1000 | 1011.2 | 45 | 3636.4 | 588.8 | 416 | 56 | 53 | 4049 | 169 | 55 | 1064 | 7209 | 32 | 48 | 40 | 233 | 49 | 51 | 620 | 719 | 435 | 53 | 48 | 535 | 135.2 | 44 | 33 | 169 | 2697.8 | 1974.6 | 958 | 51 | 33 | 52 | 47 | 680 | 625 | 42 | 800.4 | 53 | 55 | 816 | 1006.4 | 118.6 | 246 | 50 | 2606.4 | 60 | 633.2 | 1289 | 538 | 944 | 53 | 105.4 | 56 | 4320.8 | 478 | 555 | 241 | 1082 | 84.4 | 312.6 | 183 | 55 | 51 | 701.4 | 617.4 | 779 | 1910.8 | 831.2 | 451 | 518 | 55 | 554.8 | 962.4 | 642 | 965 | 598 | 731.8 | 30 | 250 | 92.2 | 422 | 453.6 | 1438.4 | 50 | 32 | 403 | 461.2 | 50 | 56 | 352 | 467 | 825 | 252 | 56 | 871 | 873.8 | 953 | 2554 | 473 | 52 | 732 | 1040 | 256 | 31 | 1437 | 171.2 | 2217 | 568.6 | 52 | 491 | 946.8 | 2702.4 | 3264 | 208 | 3757 | 840 | 324 | 232 | 120.4 | 968.2 | 27 | 634 | 3239 | 363 | 54 | 214 | 619 | 1004 | 471 | 48 | 53 | 50 | 1160.8 | 208 | 417 | 717.2 | 530 | 273.2 | 56 | 850 | 636.2 | 821
356 | 555.8 | 442 | 226 | 615 | 867.2 | 634 | 1070.6 | 230 | 252 | 148.8 | 238 | 840 | 877.6 | 508 | 670.4 | 58 | 639 | 46 | 596.4 | 194.4 | 751 | 52 | 47 | 206 | 1468.8 | 680 | 375 | 51 | 45 | 439 | 569 | 389 | 245.6 | 374.6 | 402 | 235 | 120.4 | 295 | 193.8 | 604 | 79 | 819.8 | 337 | 571 | 917 | 61 | 867 | 54 | 151.4 | 267 | 43 | 979.8 | 774 | 55 | 1367.8 | 1124 | 45 | 52 | 714.6 | 49 | 56 | 53 | 4165 | 169 | 55 | 951 | 5911 | 32 | 48 | 40 | 233 | 49 | 51 | 635 | 742.2 | 395 | 53 | 48 | 47 | 56 | 44 | 33 | 144.6 | 2639 | 821.4 | 958 | 93 | 33 | 52 | 47 | 608.8 | 670.2 | 42 | 684 | 53 | 55 | 684 | 1694.2 | 278.4 | 246 | 50 | 3816.2 | 60 | 1090.2 | 129 | 524.4 | 1029.4 | 53 | 181 | 56 | 255.2 | 49 | 79 | 241 | 1032 | 202 | 395 | 54 | 55 | 51 | 724 | 660 | 779 | 2815 | 774 | 429 | 633.2 | 55 | 742 | 80.2 | 550.6 | 987 | 542 | 754 | 30 | 243 | 229 | 49 | 341.4 | 1892.8 | 50 | 100 | 211 | 403.8 | 50 | 56 | 715.8 | 61 | 182 | 252 | 56 | 939.4 | 915.2 | 1129.4 | 2554 | 446.4 | 52 | 730.2 | 1040 | 256 | 183 | 1463.4 | 38 | 45 | 485 | 52 | 558.2 | 775.8 | 3023.4 | 2668.8 | 144 | 3633.8 | 814.8 | 135.8 | 53 | 46 | 1013 | 27 | 46 | 3227 | 325 | 54 | 214 | 611 | 54 | 515 | 48 | 53 | 71 | 1122.4 | 208 | 516.2 | 758.8 | 52 | 222.8 | 56 | 919.2 | 417.4 | 817.8
387.2 | 584 | 470.4 | 226 | 48 | 868.8 | 565 | 1005.4 | 230 | 132.6 | 226 | 238 | 840 | 902 | 576 | 655.8 | 58 | 623 | 46 | 756 | 233 | 727 | 52 | 129.8 | 206 | 1473 | 684.4 | 369 | 221 | 45 | 475 | 589 | 378.2 | 240 | 395 | 338.6 | 235 | 119.2 | 255 | 229 | 660 | 42 | 791 | 337 | 554.6 | 826 | 61 | 856.2 | 54 | 32 | 267 | 43 | 941.8 | 690.2 | 55 | 1095.4 | 1161 | 45 | 52 | 741 | 49 | 56 | 53 | 4106 | 101.2 | 55 | 955 | 5978 | 32 | 48 | 40 | 58 | 49 | 51 | 510.2 | 547.8 | 355 | 53 | 48 | 47 | 56 | 44 | 191 | 125 | 2614.8 | 683 | 474 | 156 | 33 | 52 | 47 | 584 | 627 | 42 | 683.4 | 53 | 55 | 636.4 | 2342.4 | 380 | 246 | 122.4 | 3591 | 60 | 1350.2 | 129 | 457.8 | 954.2 | 84.8 | 181 | 56 | 306.2 | 49 | 55 | 241 | 978 | 202 | 395 | 94.4 | 248 | 51 | 716 | 770.2 | 783 | 2705.2 | 754 | 326.8 | 648.4 | 55 | 726 | 56 | 629.4 | 987 | 2364.8 | 731 | 30 | 267 | 229 | 49 | 308.4 | 1130.8 | 50 | 202 | 211 | 383.6 | 50 | 56 | 1038 | 132.2 | 53 | 211.6 | 56 | 1002 | 779.8 | 982.6 | 2707.6 | 368 | 52 | 656.2 | 1038.8 | 256 | 221 | 1443 | 38 | 45 | 1666.2 | 52 | 742 | 489 | 3198 | 357.6 | 48 | 3001 | 732 | 50 | 53 | 46 | 1008.2 | 27 | 46 | 3312.6 | 271 | 54 | 214 | 563 | 54 | 671 | 48 | 53 | 155 | 943 | 140 | 703.4 | 806 | 52 | 222.8 | 56 | 883.6 | 412 | 581
39 | 52 | 454 | 53 | 48 | 700.8 | 517 | 820.2 | 90.8 | 53 | 226 | 87.6 | 864 | 718 | 540 | 654 | 58 | 567 | 46 | 616 | 233 | 611.2 | 52 | 254 | 206 | 1553 | 798 | 369 | 221 | 45 | 375 | 549 | 49 | 44 | 53 | 146.4 | 205.2 | 319.6 | 35 | 229 | 53 | 42 | 833 | 226.6 | 600.2 | 814 | 61 | 880 | 54 | 32 | 267 | 43 | 905 | 261 | 55 | 846.6 | 1048.8 | 45 | 52 | 712 | 49 | 150.8 | 205.8 | 258 | 56 | 55 | 939 | 5311.8 | 32 | 48 | 40 | 58 | 49 | 51 | 515 | 701.6 | 221 | 53 | 48 | 47 | 56 | 44 | 191 | 1590 | 707 | 55 | 605 | 156 | 33 | 52 | 47 | 191.4 | 597.8 | 42 | 792.6 | 53 | 55 | 2643.2 | 1434 | 396 | 129 | 231 | 3587 | 60 | 54 | 332 | 414.4 | 907 | 212 | 181 | 56 | 259 | 49 | 55 | 89.8 | 978 | 202 | 395 | 155 | 248 | 51 | 824 | 807.4 | 794 | 2602.2 | 4591.2 | 289.6 | 710.6 | 55 | 55 | 56 | 596.2 | 6563.2 | 3678.4 | 1897.4 | 30 | 297.6 | 160.6 | 49 | 405 | 914.4 | 50 | 202 | 83 | 446.4 | 50 | 56 | 704 | 239 | 53 | 50 | 56 | 52 | 255 | 214 | 1246.6 | 50 | 52 | 775 | 206 | 256 | 221 | 1391.4 | 38 | 45 | 564 | 52 | 782 | 533 | 366 | 382 | 48 | 531.4 | 193.8 | 50 | 53 | 46 | 46 | 27 | 46 | 3340 | 320.6 | 54 | 214 | 507 | 54 | 851 | 48 | 53 | 155 | 224.2 | 38 | 701 | 827.6 | 52 | 56 | 56 | 817.4 | 597.4 | 615
39 | 52 | 482 | 217 | 48 | 608.6 | 505 | 768 | 170.4 | 53 | 226 | 50 | 873.8 | 535 | 660.8 | 403.6 | 58 | 783 | 46 | 608 | 233 | 398 | 52 | 254 | 140 | 1679 | 912 | 377.8 | 221 | 45 | 637 | 609 | 49 | 44 | 53 | 222 | 262 | 386 | 35 | 229 | 53 | 78.4 | 757 | 72.2 | 520 | 874 | 61 | 2014 | 54 | 32 | 93.4 | 43 | 897.8 | 261 | 55 | 781 | 962 | 45 | 52 | 695.2 | 49 | 214 | 244 | 218 | 56 | 55 | 941 | 2733 | 32 | 48 | 40 | 58 | 49 | 51 | 476.6 | 1038.8 | 44 | 53 | 48 | 47 | 56 | 44 | 191 | 406 | 707 | 55 | 965 | 156 | 33 | 52 | 47 | 227 | 568.4 | 42 | 854.2 | 53 | 55 | 4540.4 | 1510.8 | 452.4 | 51 | 231 | 1604.6 | 60 | 54 | 332 | 296.4 | 993 | 212 | 130.6 | 56 | 259 | 169 | 55 | 52 | 1011.8 | 172.6 | 214.8 | 155 | 248 | 223 | 750.8 | 775 | 654 | 343 | 2699 | 339.6 | 671 | 55 | 55 | 56 | 618 | 1054 | 3800.4 | 596 | 30 | 346 | 58 | 49 | 437.6 | 956 | 50 | 202 | 51 | 586 | 50 | 56 | 467 | 239 | 53 | 50 | 56 | 52 | 255 | 214 | 247 | 50 | 52 | 743 | 206 | 50 | 31 | 1481 | 38 | 45 | 554 | 52 | 732.2 | 609 | 327.8 | 815.6 | 192.8 | 245 | 123 | 50 | 53 | 46 | 46 | 27 | 46 | 3600.6 | 343 | 54 | 51 | 513.8 | 54 | 837 | 48 | 53 | 155 | 57 | 38 | 681 | 765.2 | 52 | 56 | 56 | 883 | 451 | 371
39 | 169 | 461 | 258 | 48 | 645 | 505 | 676 | 199 | 53 | 187.4 | 50 | 893 | 505.4 | 667 | 314 | 58 | 810.6 | 112.8 | 658 | 155.8 | 369.4 | 52 | 254 | 41 | 1679 | 995 | 233 | 221 | 45 | 785 | 665 | 49 | 44 | 53 | 222 | 262 | 386 | 35 | 158.6 | 133 | 224 | 1667 | 52 | 472 | 814 | 61 | 860 | 54 | 32 | 50 | 43 | 821 | 261 | 55 | 1043.4 | 2367.2 | 157.8 | 52 | 657 | 49 | 214 | 244 | 58 | 56 | 55 | 1012.2 | 3800.2 | 32 | 48 | 40 | 58 | 176.2 | 51 | 51 | 1292.4 | 44 | 53 | 48 | 47 | 56 | 44 | 191 | 459 | 719 | 55 | 1045 | 72 | 33 | 52 | 47 | 227 | 551.6 | 42 | 1083 | 53 | 55 | 742.8 | 492 | 456 | 51 | 231 | 244 | 60 | 54 | 332 | 369 | 924.6 | 340 | 55 | 56 | 259 | 249 | 55 | 52 | 1063 | 90.2 | 50 | 155 | 248 | 223 | 618 | 687 | 629.2 | 446.8 | 758 | 575.6 | 651 | 55 | 126.2 | 56 | 709.8 | 1082 | 3745 | 507 | 56.6 | 364 | 58 | 49 | 398 | 1086 | 50 | 202 | 51 | 251 | 50 | 56 | 648.6 | 239 | 339 | 50 | 56 | 52 | 89.4 | 79.6 | 247 | 50 | 52 | 760.2 | 174.4 | 50 | 31 | 1561.6 | 38 | 45 | 614 | 52 | 664 | 1004 | 57 | 1248.6 | 229 | 218.6 | 123 | 50 | 53 | 46 | 46 | 27 | 46 | 4225 | 952 | 54 | 51 | 533.8 | 54 | 45 | 48 | 53 | 92 | 57 | 38 | 605 | 1299 | 52 | 56 | 56 | 739 | 522 | 431
131.8 | 363 | 454 | 258 | 48 | 786 | 505 | 841.6 | 199 | 53 | 33 | 50 | 898 | 484 | 755 | 376 | 58 | 805 | 213 | 492.2 | 40 | 389.6 | 52 | 254 | 41 | 1679 | 1049 | 233 | 51 | 45 | 758.6 | 794.2 | 90.6 | 44 | 53 | 222 | 180.8 | 318.8 | 35 | 53 | 253 | 224 | 1216 | 52 | 484 | 815.8 | 61 | 806.4 | 54 | 32 | 50 | 43 | 1136 | 261 | 55 | 813 | 947 | 233 | 52 | 615 | 49 | 214 | 244 | 58 | 56 | 55 | 983 | 3624 | 67.2 | 133.6 | 40 | 58 | 261 | 51 | 51 | 507.2 | 44 | 53 | 48 | 169 | 56 | 237 | 33 | 467 | 791 | 55 | 747 | 51 | 33 | 52 | 47 | 227 | 630.8 | 42 | 1303.4 | 53 | 55 | 730 | 308 | 396 | 51 | 231 | 238.4 | 60 | 54 | 332 | 369 | 837.6 | 372 | 55 | 56 | 56 | 249 | 55 | 52 | 1095 | 143 | 50 | 74.2 | 132.2 | 223 | 632 | 662 | 622 | 414.8 | 737 | 509 | 649.8 | 55 | 233 | 56 | 989 | 1082 | 1814.2 | 525.4 | 163 | 1413.2 | 58 | 49 | 390 | 1177 | 50 | 32 | 51 | 251 | 50 | 56 | 972 | 239 | 550.2 | 50 | 56 | 52 | 48 | 46 | 278.2 | 50 | 52 | 828 | 48 | 50 | 31 | 1503 | 162.8 | 45 | 593 | 52 | 646 | 1399 | 57 | 370.6 | 229 | 472 | 391.8 | 169.2 | 53 | 46 | 142.8 | 27 | 46 | 3408 | 3338.6 | 54 | 51 | 601 | 54 | 45 | 48 | 53 | 50 | 57 | 38 | 1667.2 | 1512 | 52 | 56 | 56 | 746 | 596 | 1673
155 | 518 | 38 | 53 | 48 | 55 | 1064.2 | 942 | 56 | 53 | 33 | 50 | 3016.2 | 328 | 743 | 412 | 58 | 813.4 | 213 | 678.8 | 40 | 439 | 52 | 47 | 41 | 1679 | 973 | 233 | 51 | 45 | 817.6 | 742.8 | 257 | 44 | 53 | 184.2 | 59 | 184.8 | 35 | 53 | 253 | 224 | 794.4 | 52 | 412 | 891.4 | 61 | 776 | 54 | 32 | 50 | 43 | 1436.6 | 96.2 | 55 | 2152 | 46 | 233 | 52 | 598.4 | 49 | 182.4 | 167.6 | 58 | 56 | 55 | 1059 | 3629.6 | 120 | 155 | 73.2 | 58 | 261 | 206.2 | 51 | 428.4 | 44 | 53 | 48 | 169 | 56 | 237 | 33 | 47 | 791 | 55 | 750.6 | 51 | 33 | 52 | 47 | 155.8 | 789.4 | 42 | 752.2 | 53 | 55 | 776 | 288.8 | 502 | 51 | 50 | 334 | 60 | 54 | 210.2 | 45 | 764 | 244.8 | 55 | 56 | 56 | 249 | 55 | 52 | 1118 | 143 | 50 | 54 | 55 | 223 | 591 | 637.2 | 618 | 374 | 661 | 509 | 616 | 78.8 | 318.8 | 56 | 1055 | 263 | 513 | 51 | 163 | 59 | 58 | 49 | 263 | 1127.6 | 50 | 32 | 51 | 251 | 50 | 56 | 233 | 146.8 | 644.8 | 50 | 56 | 52 | 48 | 46 | 163 | 50 | 52 | 828 | 48 | 50 | 105.4 | 1479 | 194 | 45 | 88.8 | 52 | 554.6 | 50 | 57 | 429 | 423 | 690 | 391.2 | 346 | 53 | 46 | 167 | 27 | 46 | 3352 | 47 | 54 | 51 | 49 | 54 | 45 | 48 | 53 | 50 | 57 | 38 | 397 | 718.4 | 52 | 56 | 56 | 737.8 | 657.6 | 996.6
155 | 518 | 38 | 53 | 48 | 192.6 | 1464.4 | 1114.4 | 56 | 53 | 33 | 50 | 3507.2 | 408 | 598.8 | 429.6 | 79.8 | 943.6 | 318 | 710.8 | 40 | 499 | 52 | 65.2 | 41 | 1037.8 | 863 | 233 | 51 | 45 | 744 | 770 | 257 | 44 | 193 | 33 | 59 | 52 | 35 | 53 | 253 | 224 | 618 | 52 | 367 | 897 | 61 | 1956 | 54 | 32 | 50 | 126.2 | 703.4 | 55 | 55 | 827 | 46 | 233 | 52 | 706.4 | 107.2 | 56 | 53 | 58 | 56 | 261 | 1010 | 3684 | 120 | 155 | 206 | 58 | 261 | 245 | 51 | 594.2 | 44 | 53 | 48 | 169 | 56 | 237 | 33 | 47 | 754.6 | 122.8 | 766 | 51 | 33 | 52 | 47 | 49 | 875 | 75.4 | 799 | 53 | 55 | 845 | 212 | 438 | 51 | 50 | 269.4 | 60 | 54 | 129 | 45 | 775.2 | 213 | 93 | 56 | 56 | 209 | 55 | 52 | 1026.6 | 263 | 50 | 132.8 | 55 | 119.8 | 500.2 | 648 | 722 | 545.2 | 621 | 509 | 639 | 174 | 376 | 56 | 979.4 | 51 | 418.6 | 51 | 163 | 59 | 58 | 49 | 299 | 1160.2 | 50 | 32 | 51 | 93.4 | 50 | 56 | 233 | 204 | 594.2 | 50 | 85 | 52 | 48 | 46 | 163 | 50 | 52 | 828 | 48 | 50 | 217 | 1479 | 194 | 45 | 150 | 52 | 1081 | 50 | 57 | 405 | 350.6 | 1630.4 | 189.4 | 346 | 53 | 46 | 167 | 27 | 46 | 960 | 47 | 54 | 51 | 49 | 54 | 45 | 48 | 53 | 50 | 57 | 111.2 | 385 | 738.4 | 52 | 56 | 56 | 703 | 684 | 445
Week Day 4 Occupants
42 | 53 | 52 | 49 | 123.6 | 60 | 48 | 56 | 131.2 | 197.2 | 62 | 50 | 49 | 49 | 64.8 | 51 | 1011.2 | 32 | 61 | 158.8 | 141.8 | 50 | 49 | 54 | 53 | 48 | 47 | 59 | 58 | 58 | 575 | 50 | 51 | 47 | 59 | 66 | 62 | 46 | 49 | 48 | 135.6 | 49 | 352.8 | 877.8 | 48 | 117.4 | 46 | 54 | 52 | 52 | 45 | 81 | 109 | 49 | 54 | 80.4 | 52 | 53 | 47 | 41 | 54 | 47 | 43 | 47 | 57 | 56 | 45 | 55 | 22 | 79.6 | 34 | 125 | 42 | 161.8 | 48 | 44 | 57 | 5710.2 | 53 | 36 | 50 | 52 | 57 | 52 | 59 | 48 | 64.4 | 50 | 35 | 49 | 57 | 45 | 52 | 46 | 47 | 54 | 163.8 | 50 | 44 | 31 | 96 | 57 | 45 | 66.6 | 57 | 42 | 43 | 158 | 52 | 56 | 125 | 52 | 57 | 47 | 52 | 52 | 56 | 79 | 53 | 46 | 49 | 47 | 49 | 51 | 44 | 39 | 48 | 57 | 51 | 43 | 38 | 56 | 54 | 73.8 | 44 | 497 | 54 | 141 | 50 | 109 | 55 | 39 | 126 | 54 | 56 | 60 | 54 | 45 | 53 | 56 | 54 | 48 | 56 | 52 | 59.2 | 49 | 35 | 38 | 83 | 51 | 48 | 42 | 56 | 56 | 40 | 70 | 49 | 65 | 51 | 51 | 60.2 | 55 | 51 | 46 | 57 | 48 | 143.2 | 51 | 52 | 45 | 75 | 48 | 50 | 45 | 52 | 61 | 99 | 56 | 49 | 47 | 49 | 52 | 46 | 53 | 49 | 52 | 51 | 93.2 | 51 | 49
42 | 53 | 52 | 65 | 196 | 60 | 48 | 56 | 1619 | 236 | 62 | 50 | 49 | 49 | 140 | 51 | 2386 | 32 | 61 | 110 | 296.6 | 50 | 49 | 54 | 53 | 48 | 47 | 465.8 | 58 | 169 | 724.6 | 50 | 51 | 47 | 59 | 42 | 62 | 46 | 49 | 48 | 185 | 49 | 96 | 574.4 | 48 | 208 | 46 | 54 | 52 | 52 | 45 | 310.6 | 87.6 | 169 | 54 | 82 | 52 | 53 | 47 | 41 | 54 | 112.6 | 43 | 47 | 57 | 56 | 45 | 55 | 22 | 238.8 | 34 | 137 | 42 | 174 | 48 | 44 | 57 | 126.4 | 53 | 36 | 50 | 182.4 | 57 | 90 | 59 | 48 | 152.2 | 50 | 35 | 49 | 57 | 45 | 52 | 46 | 47 | 54 | 197 | 50 | 44 | 31 | 104 | 57 | 45 | 308 | 57 | 42 | 43 | 942 | 52 | 56 | 352.6 | 52 | 57 | 47 | 52 | 52 | 56 | 82 | 53 | 70 | 49 | 47 | 49 | 51 | 44 | 39 | 48 | 57 | 51 | 43 | 38 | 56 | 54 | 90 | 44 | 2385 | 54 | 78.6 | 50 | 193 | 55 | 39 | 267.6 | 54 | 56 | 60 | 54 | 45 | 53 | 56 | 54 | 48 | 56 | 52 | 255.6 | 49 | 35 | 38 | 119 | 51 | 48 | 42 | 56 | 56 | 160 | 53.2 | 49 | 233 | 51 | 51 | 101.4 | 81.2 | 51 | 46 | 57 | 48 | 264.2 | 51 | 52 | 197 | 152.4 | 48 | 50 | 45 | 52 | 61 | 278.6 | 56 | 49 | 47 | 49 | 52 | 46 | 53 | 49 | 52 | 51 | 154 | 51 | 49
42 | 53 | 52 | 49 | 244 | 60 | 48 | 68 | 527.4 | 236 | 62 | 50 | 49 | 49 | 180 | 51 | 2398 | 32 | 61 | 190 | 358 | 50 | 49 | 54 | 53 | 48 | 47 | 872.6 | 58 | 243 | 205 | 50 | 219 | 47 | 59 | 42 | 62 | 46 | 49 | 48 | 201 | 49 | 88 | 376 | 282 | 208 | 46 | 54 | 52 | 72 | 45 | 262.8 | 62 | 199 | 54 | 82 | 52 | 53 | 47 | 41 | 54 | 211 | 43 | 47 | 57 | 56 | 219 | 55 | 22 | 264 | 34 | 79 | 42 | 259 | 48 | 44 | 57 | 249 | 53 | 36 | 50 | 258 | 129 | 112 | 59 | 48 | 54 | 50 | 35 | 49 | 57 | 45 | 52 | 46 | 47 | 54 | 293 | 50 | 44 | 31 | 293 | 57 | 45 | 358 | 57 | 42 | 43 | 58 | 52 | 56 | 555.6 | 52 | 57 | 47 | 52 | 52 | 56 | 171 | 53 | 66 | 49 | 47 | 49 | 51 | 44 | 39 | 48 | 57 | 51 | 43 | 38 | 56 | 54 | 42 | 44 | 2369 | 54 | 45 | 50 | 216.8 | 55 | 39 | 299.6 | 54 | 56 | 60 | 54 | 45 | 53 | 56 | 129.6 | 48 | 56 | 52 | 349 | 49 | 35 | 38 | 275 | 51 | 48 | 42 | 56 | 56 | 190 | 72.6 | 49 | 261.4 | 51 | 150 | 53 | 246 | 51 | 46 | 57 | 48 | 313 | 51 | 52 | 45 | 60 | 48 | 50 | 45 | 52 | 61 | 357.4 | 56 | 49 | 47 | 49 | 52 | 46 | 53 | 49 | 52 | 51 | 154 | 103 | 49
42 | 53 | 52 | 49 | 302 | 60 | 48 | 104 | 401.8 | 236 | 62 | 50 | 49 | 49 | 300 | 51 | 2863.8 | 32 | 61 | 210 | 334 | 50 | 49 | 54 | 53 | 48 | 47 | 59 | 58 | 243 | 205 | 50 | 252 | 47 | 59 | 42 | 62 | 46 | 49 | 48 | 235.2 | 49 | 96 | 293.6 | 294 | 208 | 46 | 54 | 52 | 52 | 45 | 274 | 200.4 | 199 | 54 | 121 | 52 | 53 | 47 | 41 | 54 | 211 | 43 | 47 | 57 | 56 | 219 | 55 | 22 | 284 | 34 | 175 | 42 | 281.2 | 48 | 44 | 57 | 57 | 53 | 36 | 50 | 390 | 177 | 186.4 | 59 | 87 | 54 | 50 | 35 | 49 | 57 | 45 | 52 | 46 | 47 | 54 | 386.6 | 50 | 44 | 31 | 326 | 57 | 45 | 494.6 | 57 | 42 | 43 | 58 | 52 | 56 | 612 | 52 | 57 | 47 | 52 | 52 | 56 | 371.2 | 53 | 66 | 49 | 47 | 49 | 51 | 44 | 39 | 48 | 57 | 51 | 43 | 38 | 56 | 54 | 42 | 44 | 2429 | 54 | 45 | 50 | 270 | 55 | 39 | 370.2 | 54 | 56 | 60 | 54 | 45 | 53 | 56 | 243 | 48 | 56 | 52 | 361 | 49 | 200 | 38 | 254 | 51 | 48 | 42 | 56 | 56 | 190 | 195 | 49 | 271 | 51 | 150 | 53 | 198 | 51 | 46 | 57 | 48 | 7860.2 | 51 | 52 | 45 | 60 | 48 | 50 | 45 | 52 | 61 | 200 | 56 | 118.6 | 47 | 49 | 52 | 46 | 53 | 49 | 52 | 51 | 154 | 81 | 49
42 | 53 | 52 | 49 | 282 | 60 | 48 | 1260.6 | 351 | 158.4 | 62 | 50 | 49 | 49 | 151.6 | 51 | 3340.6 | 32 | 61 | 338 | 437.2 | 50 | 49 | 54 | 53 | 48 | 47 | 59 | 58 | 243 | 205 | 50 | 292.8 | 47 | 59 | 42 | 62 | 46 | 49 | 96 | 276 | 49 | 1992.8 | 361 | 182.8 | 147.6 | 46 | 273 | 52 | 68 | 45 | 46 | 49 | 199 | 54 | 141 | 52 | 135 | 47 | 41 | 54 | 211 | 43 | 47 | 57 | 56 | 219 | 55 | 22 | 308 | 34 | 175 | 42 | 352 | 48 | 44 | 57 | 57 | 53 | 36 | 50 | 458 | 177 | 291 | 59 | 243 | 54 | 50 | 35 | 49 | 57 | 45 | 52 | 46 | 47 | 54 | 414.4 | 50 | 44 | 81.4 | 161 | 57 | 45 | 592 | 57 | 42 | 43 | 58 | 52 | 56 | 572 | 52 | 57 | 47 | 52 | 52 | 56 | 502 | 184.2 | 78 | 49 | 47 | 49 | 51 | 44 | 39 | 48 | 57 | 51 | 43 | 38 | 245 | 54 | 42 | 44 | 2091 | 54 | 45 | 50 | 428 | 55 | 39 | 474.4 | 54 | 56 | 60 | 54 | 45 | 102.6 | 56 | 243 | 48 | 56 | 52 | 401 | 49 | 200 | 38 | 254 | 51 | 48 | 42 | 56 | 56 | 190 | 195 | 49 | 287.8 | 51 | 150 | 53 | 55 | 51 | 46 | 57 | 48 | 512 | 51 | 52 | 45 | 60 | 48 | 50 | 45 | 52 | 61 | 368.2 | 56 | 333 | 47 | 49 | 52 | 46 | 53 | 49 | 52 | 51 | 162 | 89 | 49
42 | 53 | 52 | 49 | 306 | 60 | 48 | 3111 | 499 | 42 | 62 | 50 | 49 | 49 | 135 | 51 | 2673 | 32 | 61 | 382 | 528 | 50 | 49 | 54 | 53 | 264 | 47 | 95 | 58 | 132 | 143.4 | 50 | 232.8 | 47 | 215.8 | 42 | 62 | 46 | 49 | 141 | 1058.8 | 49 | 2488 | 349 | 354 | 57 | 46 | 273 | 52 | 103.2 | 45 | 46 | 49 | 139 | 54 | 250 | 52 | 258 | 47 | 41 | 54 | 145.4 | 43 | 47 | 57 | 128 | 219 | 55 | 22 | 303.2 | 34 | 175 | 42 | 365 | 48 | 44 | 91 | 78 | 53 | 109.2 | 50 | 482 | 177 | 296 | 59 | 243 | 54 | 50 | 35 | 49 | 57 | 45 | 52 | 46 | 47 | 54 | 484 | 50 | 44 | 157 | 161 | 57 | 45 | 544 | 57 | 42 | 147.4 | 58 | 52 | 56 | 532.4 | 52 | 57 | 47 | 52 | 52 | 56 | 565 | 217 | 138 | 49 | 47 | 258 | 51 | 44 | 39 | 48 | 57 | 51 | 43 | 38 | 245 | 54 | 42 | 44 | 531 | 54 | 120.2 | 50 | 444 | 55 | 39 | 476.2 | 54 | 56 | 60 | 54 | 45 | 177 | 56 | 243 | 48 | 56 | 52 | 532.2 | 49 | 200 | 38 | 266 | 51 | 48 | 42 | 56 | 56 | 70 | 195 | 49 | 187 | 51 | 110.4 | 53 | 55 | 51 | 46 | 57 | 48 | 472 | 139.8 | 52 | 45 | 60 | 48 | 50 | 45 | 171.2 | 61 | 361.2 | 56 | 375 | 47 | 49 | 52 | 46 | 53 | 49 | 52 | 51 | 213 | 105 | 49
42 | 53 | 52 | 49 | 342 | 126.8 | 48 | 3111 | 439 | 42 | 62 | 50 | 49 | 49 | 144.6 | 51 | 556.2 | 32 | 61 | 394 | 528 | 233 | 49 | 54 | 53 | 264 | 47 | 277 | 58 | 58 | 51 | 50 | 271.2 | 47 | 255 | 42 | 62 | 46 | 49 | 261 | 57 | 145.6 | 2578 | 349 | 370 | 57 | 46 | 273 | 52 | 52 | 45 | 46 | 49 | 49 | 54 | 59 | 52 | 258 | 47 | 41 | 54 | 47 | 43 | 47 | 57 | 236 | 198 | 55 | 22 | 324 | 136.4 | 103 | 42 | 354 | 48 | 44 | 227 | 57 | 53 | 219 | 67.8 | 534.8 | 57 | 590.4 | 59 | 243 | 231 | 50 | 35 | 49 | 57 | 45 | 52 | 46 | 47 | 54 | 582.8 | 50 | 44 | 157 | 161 | 57 | 45 | 470 | 57 | 42 | 217 | 58 | 52 | 56 | 1085.6 | 52 | 57 | 47 | 197.6 | 52 | 56 | 39 | 217 | 283.2 | 49 | 47 | 258 | 51 | 44 | 39 | 48 | 57 | 51 | 43 | 38 | 245 | 54 | 42 | 44 | 527 | 54 | 139 | 50 | 291 | 55 | 39 | 101.2 | 54 | 56 | 60 | 121.2 | 45 | 177 | 56 | 243 | 48 | 56 | 52 | 597 | 49 | 260 | 38 | 374 | 51 | 48 | 42 | 56 | 56 | 40 | 164.4 | 49 | 49 | 51 | 51 | 53 | 55 | 51 | 46 | 57 | 48 | 574.6 | 273 | 52 | 45 | 60 | 48 | 50 | 45 | 201 | 61 | 294 | 56 | 375 | 47 | 49 | 52 | 46 | 53 | 49 | 52 | 51 | 50 | 93 | 184.2
42 | 53 | 52 | 49 | 342 | 227 | 48 | 3135 | 447.4 | 42 | 62 | 50 | 49 | 49 | 187 | 51 | 555.8 | 32 | 61 | 311 | 601.8 | 233 | 49 | 54 | 53 | 264 | 47 | 371 | 58 | 58 | 51 | 50 | 354 | 47 | 255 | 42 | 62 | 46 | 49 | 339.8 | 57 | 210 | 2670 | 449 | 362 | 57 | 46 | 273 | 52 | 52 | 45 | 46 | 49 | 49 | 54 | 59 | 52 | 258 | 47 | 41 | 54 | 47 | 43 | 47 | 57 | 236 | 198 | 55 | 22 | 326.4 | 162 | 55 | 42 | 326 | 48 | 44 | 227 | 57 | 53 | 219 | 139 | 478.8 | 57 | 296 | 59 | 243 | 231 | 50 | 35 | 49 | 57 | 45 | 52 | 46 | 47 | 54 | 506 | 50 | 44 | 157 | 119 | 57 | 45 | 444 | 57 | 42 | 217 | 58 | 52 | 56 | 675.2 | 52 | 57 | 47 | 234 | 52 | 56 | 39 | 217 | 472 | 49 | 47 | 216.2 | 51 | 44 | 39 | 48 | 57 | 51 | 43 | 38 | 245 | 54 | 42 | 44 | 784.6 | 54 | 139 | 50 | 291 | 55 | 39 | 178 | 54 | 56 | 60 | 222 | 45 | 177 | 56 | 54 | 48 | 56 | 52 | 661 | 49 | 125 | 38 | 366 | 51 | 108.4 | 42 | 56 | 56 | 40 | 42 | 49 | 49 | 51 | 51 | 53 | 55 | 51 | 46 | 57 | 48 | 643 | 273 | 52 | 45 | 60 | 48 | 50 | 45 | 201 | 61 | 318 | 56 | 259 | 47 | 196.2 | 52 | 46 | 53 | 49 | 52 | 51 | 228 | 101 | 218
42 | 53 | 52 | 49 | 354 | 342.2 | 48 | 56 | 50 | 42 | 62 | 50 | 49 | 49 | 187 | 51 | 488 | 32 | 61 | 431 | 681 | 233 | 49 | 54 | 53 | 264 | 47 | 437 | 58 | 58 | 51 | 50 | 328.2 | 47 | 255 | 42 | 62 | 291.2 | 49 | 511 | 57 | 210 | 763.6 | 1683.2 | 327.2 | 57 | 46 | 141.6 | 110 | 52 | 205 | 150 | 49 | 49 | 54 | 59 | 52 | 258 | 47 | 41 | 54 | 47 | 43 | 47 | 57 | 236 | 243.6 | 55 | 22 | 447.2 | 162 | 55 | 42 | 57 | 48 | 44 | 227 | 57 | 53 | 219 | 139 | 585.2 | 5813.4 | 296 | 59 | 161.4 | 325 | 50 | 35 | 49 | 57 | 45 | 52 | 46 | 47 | 54 | 534 | 50 | 44 | 56.2 | 56 | 57 | 45 | 464 | 164.2 | 42 | 217 | 217 | 52 | 56 | 315 | 52 | 57 | 47 | 234 | 52 | 56 | 39 | 85.8 | 344 | 49 | 47 | 49 | 51 | 44 | 39 | 48 | 171.6 | 51 | 43 | 38 | 131.6 | 54 | 64.6 | 44 | 467 | 54 | 120.2 | 50 | 107 | 55 | 39 | 178 | 54 | 56 | 60 | 222 | 45 | 77.8 | 56 | 54 | 48 | 56 | 52 | 722 | 49 | 35 | 193.2 | 362 | 51 | 199 | 42 | 56 | 56 | 40 | 42 | 49 | 49 | 51 | 51 | 53 | 55 | 51 | 46 | 57 | 48 | 1162 | 382 | 52 | 168 | 60 | 48 | 50 | 45 | 201 | 61 | 339.6 | 56 | 175 | 47 | 233 | 52 | 46 | 53 | 49 | 52 | 80 | 228 | 136 | 254.4
42 | 53 | 102.4 | 49 | 402 | 419 | 171 | 56 | 50 | 42 | 62 | 50 | 49 | 49 | 142.2 | 251 | 464.8 | 211 | 61 | 315 | 618 | 233 | 49 | 54 | 53 | 134.4 | 110 | 449 | 58 | 58 | 51 | 50 | 345 | 47 | 176.6 | 145.2 | 62 | 396 | 49 | 496.8 | 57 | 229.6 | 281.6 | 445 | 1631 | 259 | 46 | 54 | 219.6 | 52 | 245 | 150 | 49 | 49 | 54 | 59 | 52 | 53 | 47 | 41 | 54 | 47 | 43 | 47 | 57 | 164 | 312 | 164.6 | 22 | 362 | 136.4 | 55 | 42 | 57 | 48 | 44 | 227 | 57 | 53 | 219 | 139 | 811 | 9651 | 1505 | 228 | 141 | 425 | 50 | 64.2 | 49 | 57 | 45 | 52 | 46 | 113 | 54 | 662.8 | 50 | 44 | 31 | 56 | 57 | 45 | 613.4 | 191 | 42 | 182.2 | 217 | 52 | 56 | 399 | 52 | 57 | 47 | 52 | 52 | 56 | 39 | 53 | 280.4 | 49 | 47 | 49 | 51 | 44 | 147.6 | 246.4 | 248 | 51 | 43 | 38 | 56 | 54 | 155 | 44 | 447 | 54 | 45 | 50 | 61 | 55 | 197.4 | 178 | 129.2 | 56 | 60 | 222 | 45 | 53 | 56 | 54 | 48 | 56 | 52 | 911.2 | 49 | 35 | 232 | 293.8 | 51 | 199 | 42 | 56 | 56 | 40 | 118 | 49 | 49 | 87.2 | 51 | 53 | 55 | 51 | 46 | 57 | 48 | 1254.8 | 382 | 205.6 | 364 | 60 | 48 | 50 | 45 | 81.8 | 61 | 380 | 56 | 49 | 47 | 233 | 52 | 46 | 53 | 49 | 52 | 196 | 228 | 1295.2 | 400
42 | 53 | 178 | 112.6 | 51 | 352.2 | 253 | 227.2 | 50 | 42 | 62 | 50 | 49 | 49 | 135 | 251 | 41 | 211 | 61 | 397 | 612 | 123.2 | 49 | 54 | 53 | 48 | 152 | 465 | 58 | 58 | 89.6 | 50 | 266.6 | 47 | 59 | 282 | 62 | 396 | 49 | 502 | 57 | 211.4 | 292 | 409 | 48 | 259 | 46 | 54 | 436.4 | 52 | 354.2 | 150 | 49 | 49 | 54 | 59 | 52 | 53 | 47 | 41 | 54 | 47 | 43 | 47 | 57 | 56 | 220.2 | 192 | 22 | 338 | 34 | 55 | 42 | 82.2 | 48 | 44 | 91 | 57 | 264.4 | 36 | 85.6 | 909.8 | 9651 | 475 | 228 | 141 | 333.6 | 50 | 181 | 49 | 57 | 45 | 52 | 46 | 157 | 54 | 648.6 | 50 | 44 | 31 | 56 | 222.6 | 45 | 751 | 398 | 42 | 43 | 217 | 52 | 56 | 49 | 52 | 57 | 47 | 52 | 52 | 56 | 39 | 53 | 106 | 49 | 47 | 49 | 51 | 44 | 220 | 351 | 248 | 51 | 43 | 229 | 56 | 245 | 233 | 112.4 | 483 | 54 | 45 | 50 | 61 | 55 | 237 | 75.6 | 148 | 109.6 | 60 | 222 | 45 | 53 | 56 | 54 | 48 | 56 | 52 | 711.8 | 49 | 35 | 232 | 405 | 51 | 199 | 42 | 56 | 56 | 40 | 137 | 49 | 49 | 232 | 51 | 53 | 55 | 51 | 46 | 57 | 48 | 1035.4 | 160 | 244 | 364 | 60 | 48 | 50 | 45 | 52 | 124.6 | 51 | 56 | 49 | 47 | 233 | 52 | 46 | 53 | 72.2 | 52 | 196 | 228 | 236 | 332.4
42 | 53 | 324.4 | 208 | 51 | 252 | 253 | 270 | 50 | 42 | 62 | 50 | 49 | 49 | 167 | 251 | 41 | 211 | 61 | 450 | 592.4 | 50 | 49 | 54 | 53 | 48 | 152 | 489 | 58 | 58 | 244 | 50 | 251 | 47 | 59 | 333 | 197 | 396 | 49 | 565 | 57 | 147 | 260 | 439 | 48 | 259 | 46 | 54 | 468 | 52 | 427 | 108.4 | 49 | 49 | 54 | 59 | 52 | 53 | 47 | 41 | 54 | 47 | 43 | 47 | 57 | 56 | 159 | 192 | 22 | 286.8 | 34 | 55 | 42 | 183 | 48 | 44 | 57 | 97.4 | 358 | 36 | 50 | 1218.6 | 9651 | 534 | 228 | 122.4 | 234 | 50 | 181 | 49 | 57 | 45 | 52 | 46 | 157 | 54 | 571.8 | 50 | 44 | 31 | 56 | 264 | 45 | 751 | 398 | 42 | 43 | 217 | 52 | 56 | 49 | 113.2 | 57 | 86.6 | 52 | 52 | 56 | 39 | 53 | 106 | 49 | 47 | 49 | 51 | 44 | 220 | 351 | 386.4 | 51 | 43 | 229 | 56 | 245 | 448.4 | 215 | 507 | 54 | 45 | 140.4 | 61 | 55 | 237 | 50 | 148 | 190 | 60 | 54 | 45 | 53 | 56 | 54 | 48 | 56 | 52 | 773.6 | 49 | 35 | 232 | 405 | 51 | 199 | 42 | 56 | 56 | 40 | 137 | 49 | 49 | 232 | 51 | 53 | 55 | 200.6 | 46 | 57 | 48 | 1021.6 | 116.4 | 314 | 314.8 | 60 | 48 | 50 | 45 | 52 | 167 | 51 | 56 | 49 | 47 | 159.4 | 52 | 170.8 | 53 | 165 | 52 | 196 | 121.2 | 322.8 | 158.2
42 | 53 | 361 | 208 | 51 | 213.6 | 253 | 387 | 50 | 42 | 62 | 50 | 162.4 | 49 | 46 | 251 | 41 | 211 | 129.4 | 462 | 531.2 | 50 | 49 | 54 | 53 | 48 | 152 | 59 | 58 | 146.4 | 244 | 50 | 196 | 47 | 59 | 300 | 197 | 220.4 | 49 | 386.8 | 57 | 147 | 252.8 | 55 | 48 | 259 | 46 | 54 | 468 | 52 | 347 | 46 | 49 | 49 | 54 | 59 | 52 | 53 | 160 | 41 | 54 | 879.4 | 43 | 47 | 57 | 56 | 67.8 | 192 | 22 | 266 | 34 | 55 | 42 | 183 | 48 | 44 | 57 | 259 | 358 | 36 | 146 | 998 | 9847.4 | 645 | 228 | 48 | 54 | 50 | 181 | 49 | 57 | 181.8 | 52 | 46 | 157 | 54 | 647 | 50 | 44 | 31 | 56 | 264 | 45 | 738 | 290.8 | 42 | 43 | 121.6 | 52 | 56 | 49 | 278.2 | 57 | 146 | 52 | 52 | 56 | 39 | 53 | 70 | 49 | 47 | 49 | 51 | 44 | 75.2 | 351 | 382.8 | 51 | 43 | 229 | 56 | 245 | 446.2 | 215 | 31 | 54 | 45 | 163 | 61 | 55 | 237 | 50 | 129.2 | 190 | 202.4 | 54 | 45 | 53 | 56 | 54 | 48 | 56 | 52 | 354 | 49 | 35 | 154.4 | 405 | 51 | 156.8 | 138 | 119 | 56 | 40 | 118 | 49 | 49 | 232 | 51 | 53 | 55 | 238 | 46 | 57 | 48 | 1179 | 51 | 227 | 241 | 60 | 48 | 50 | 45 | 52 | 349 | 51 | 56 | 49 | 47 | 49 | 52 | 254 | 53 | 165 | 52 | 167 | 50 | 51 | 49
42 | 53 | 260.2 | 208 | 51 | 60 | 212 | 173 | 50 | 42 | 62 | 50 | 308.4 | 49 | 46 | 131 | 41 | 103.6 | 232 | 406 | 572.8 | 163.4 | 49 | 54 | 53 | 48 | 47 | 59 | 58 | 279 | 244 | 50 | 176 | 47 | 59 | 411.6 | 197 | 46 | 49 | 295 | 57 | 88.2 | 323.2 | 55 | 48 | 137.8 | 46 | 54 | 255.2 | 74.2 | 227 | 124 | 49 | 49 | 54 | 59 | 52 | 53 | 160 | 41 | 54 | 463.2 | 43 | 47 | 57 | 56 | 45 | 82.4 | 22 | 246.8 | 34 | 55 | 42 | 254.6 | 48 | 44 | 57 | 259 | 386.8 | 36 | 210 | 1067.6 | 9978 | 562 | 126.6 | 48 | 54 | 50 | 151.8 | 49 | 57 | 216 | 52 | 46 | 47 | 54 | 774 | 50 | 44 | 31 | 252 | 264 | 45 | 1434.4 | 264 | 111 | 43 | 58 | 52 | 56 | 49 | 361 | 57 | 146 | 52 | 52 | 56 | 39 | 53 | 50 | 49 | 95.8 | 49 | 51 | 44 | 39 | 185.8 | 230 | 141.6 | 43 | 229 | 56 | 245 | 401 | 307.8 | 31 | 54 | 45 | 163 | 61 | 55 | 157.8 | 50 | 54 | 190 | 238 | 54 | 45 | 53 | 144 | 137.2 | 126.8 | 56 | 52 | 278.4 | 199.4 | 35 | 38 | 480.6 | 51 | 184 | 162 | 161 | 56 | 40 | 42 | 49 | 49 | 232 | 110.4 | 235 | 55 | 238 | 46 | 57 | 48 | 1165 | 51 | 227 | 123.4 | 60 | 48 | 50 | 45 | 52 | 349 | 206 | 56 | 49 | 47 | 133 | 168.8 | 254 | 53 | 165 | 52 | 51 | 50 | 77.4 | 49
165 | 53 | 235 | 177.8 | 51 | 60 | 48 | 210.2 | 50 | 42 | 62 | 50 | 326 | 49 | 121.2 | 51 | 41 | 32 | 232 | 322 | 637 | 239 | 49 | 54 | 53 | 81.4 | 47 | 59 | 58 | 464 | 244 | 50 | 51 | 110.6 | 59 | 336 | 197 | 46 | 49 | 283 | 57 | 49 | 432 | 55 | 48 | 57 | 46 | 120.6 | 83.6 | 163 | 117.8 | 241 | 49 | 49 | 54 | 59 | 52 | 53 | 160 | 41 | 109.2 | 127 | 43 | 47 | 57 | 56 | 45 | 55 | 22 | 274 | 34 | 55 | 42 | 286.4 | 48 | 44 | 57 | 259 | 350.2 | 36 | 210 | 1169.2 | 9978 | 514 | 59 | 48 | 54 | 145.4 | 35 | 49 | 57 | 439 | 52 | 46 | 47 | 174 | 754 | 50 | 44 | 31 | 252 | 181.2 | 45 | 60 | 139.8 | 157 | 43 | 58 | 52 | 56 | 49 | 361 | 57 | 146 | 52 | 89.4 | 56 | 39 | 53 | 46 | 49 | 169 | 49 | 51 | 44 | 39 | 48 | 57 | 202 | 151.8 | 114.4 | 56 | 130.4 | 269.8 | 331 | 31 | 54 | 45 | 140.4 | 61 | 55 | 85.8 | 50 | 54 | 136.4 | 238 | 54 | 45 | 53 | 166 | 158 | 288 | 56 | 52 | 165 | 237 | 35 | 38 | 59 | 51 | 184 | 162 | 161 | 56 | 81.6 | 42 | 49 | 49 | 87.2 | 150 | 235 | 55 | 348 | 46 | 57 | 48 | 7028 | 51 | 227 | 45 | 60 | 48 | 50 | 45 | 52 | 243 | 206 | 56 | 49 | 47 | 154 | 198 | 254 | 53 | 95.4 | 52 | 166.2 | 50 | 183 | 49
247 | 53 | 161.8 | 216 | 51 | 60 | 48 | 312.2 | 50 | 42 | 62 | 50 | 326 | 49 | 140 | 51 | 41 | 135 | 232 | 335 | 1266.4 | 239 | 49 | 54 | 53 | 215 | 47 | 59 | 58 | 464 | 89.6 | 86.4 | 51 | 365 | 59 | 352.8 | 62 | 46 | 49 | 254 | 57 | 49 | 448 | 55 | 48 | 57 | 46 | 165 | 164.8 | 163 | 45 | 241 | 49 | 49 | 54 | 59 | 52 | 53 | 114.8 | 41 | 265.4 | 247 | 66.2 | 47 | 57 | 56 | 45 | 55 | 22 | 320.8 | 34 | 55 | 42 | 236 | 48 | 44 | 57 | 259 | 197 | 36 | 210 | 1222 | 9952.2 | 538.4 | 59 | 48 | 54 | 209 | 35 | 127 | 57 | 544 | 92.4 | 46 | 47 | 174 | 640.2 | 50 | 44 | 31 | 252 | 57 | 45 | 60 | 109.2 | 157 | 43 | 58 | 52 | 56 | 49 | 259 | 57 | 66.8 | 52 | 239 | 56 | 39 | 53 | 78 | 49 | 169 | 49 | 51 | 44 | 39 | 48 | 57 | 202 | 179 | 38 | 56 | 54 | 42 | 160 | 31 | 54 | 45 | 50 | 61 | 168.4 | 156 | 50 | 54 | 56 | 238 | 54 | 45 | 53 | 166 | 195.8 | 288 | 56 | 52 | 119.8 | 237 | 35 | 38 | 59 | 51 | 184 | 138 | 161 | 56 | 398 | 42 | 49 | 49 | 51 | 150 | 235 | 55 | 273.2 | 46 | 57 | 48 | 700 | 51 | 227 | 45 | 60 | 48 | 50 | 45 | 52 | 243 | 206 | 56 | 49 | 224 | 154 | 198 | 212.4 | 53 | 49 | 52 | 243 | 50 | 183 | 49
247 | 53 | 52 | 216 | 91.4 | 60 | 48 | 242 | 50 | 42 | 62 | 50 | 270.6 | 49 | 140 | 51 | 41 | 135 | 232 | 355 | 873 | 87.8 | 49 | 98.6 | 53 | 215 | 47 | 59 | 58 | 464 | 51 | 232 | 51 | 365 | 59 | 460 | 62 | 46 | 49 | 246 | 57 | 49 | 635.2 | 55 | 48 | 57 | 46 | 165 | 193 | 163 | 105 | 241 | 49 | 49 | 260.2 | 59 | 52 | 53 | 47 | 41 | 345 | 259 | 159 | 47 | 57 | 56 | 45 | 55 | 22 | 281.6 | 34 | 55 | 42 | 236 | 48 | 44 | 57 | 97.4 | 139.4 | 36 | 114 | 1178 | 9803.8 | 1637 | 59 | 48 | 54 | 209 | 35 | 244 | 57 | 407.2 | 254 | 46 | 47 | 174 | 484.2 | 50 | 215 | 31 | 252 | 57 | 45 | 60 | 144 | 157 | 43 | 58 | 52 | 56 | 49 | 217.6 | 57 | 47 | 52 | 239 | 56 | 39 | 53 | 272 | 49 | 169 | 49 | 51 | 44 | 39 | 48 | 57 | 202 | 343 | 38 | 56 | 54 | 42 | 136.8 | 31 | 54 | 45 | 182 | 61 | 244 | 156 | 50 | 54 | 56 | 166.8 | 54 | 45 | 53 | 144 | 326.2 | 195.6 | 56 | 52 | 100 | 266.2 | 35 | 38 | 59 | 51 | 75.2 | 42 | 56 | 56 | 398 | 42 | 49 | 49 | 51 | 150 | 235 | 186 | 161 | 210 | 57 | 48 | 100.6 | 51 | 52 | 45 | 60 | 48 | 50 | 45 | 52 | 133.8 | 206 | 56 | 49 | 224 | 133 | 198 | 46 | 53 | 49 | 52 | 408 | 91.8 | 183 | 49
247 | 53 | 52 | 216 | 152 | 60 | 48 | 265 | 50 | 42 | 62 | 50 | 49 | 49 | 121.2 | 51 | 75 | 135 | 61 | 337 | 480.4 | 50 | 152.8 | 277 | 53 | 215 | 47 | 59 | 58 | 243 | 205 | 232 | 51 | 365 | 59 | 591 | 62 | 46 | 49 | 306 | 57 | 49 | 642 | 55 | 48 | 57 | 46 | 165 | 193 | 96.4 | 145 | 241 | 49 | 49 | 349 | 59 | 52 | 53 | 81.4 | 41 | 345 | 329 | 159 | 47 | 98.6 | 56 | 114.6 | 55 | 22 | 186 | 34 | 55 | 160.8 | 236 | 48 | 44 | 57 | 57 | 53 | 36 | 50 | 1058.8 | 9771 | 423 | 59 | 204 | 54 | 209 | 35 | 244 | 57 | 346.8 | 254 | 46 | 47 | 217.8 | 305 | 50 | 215 | 31 | 134.4 | 57 | 45 | 60 | 144 | 42 | 43 | 58 | 52 | 56 | 49 | 52 | 57 | 47 | 273 | 239 | 56 | 39 | 53 | 280 | 49 | 71.4 | 49 | 51 | 44 | 39 | 48 | 57 | 171.8 | 384 | 38 | 56 | 54 | 42 | 44 | 31 | 54 | 45 | 182 | 107 | 244 | 156 | 50 | 152.4 | 56 | 60 | 54 | 45 | 53 | 56 | 243 | 82.4 | 56 | 52 | 172 | 307.8 | 35 | 38 | 59 | 313.4 | 48 | 42 | 56 | 56 | 398 | 42 | 49 | 49 | 51 | 51 | 125.8 | 210.4 | 117 | 251 | 57 | 48 | 56 | 51 | 52 | 45 | 60 | 48 | 50 | 45 | 169.6 | 61 | 51 | 56 | 118.6 | 224 | 49 | 81.2 | 46 | 53 | 49 | 52 | 408 | 259 | 156.6 | 49
206 | 53 | 52 | 216 | 152 | 126.8 | 48 | 357 | 50 | 42 | 62 | 50 | 49 | 49 | 46 | 51 | 211 | 93.8 | 61 | 318 | 454.2 | 50 | 222 | 277 | 53 | 181.6 | 47 | 59 | 58 | 58 | 205 | 232 | 51 | 300.2 | 59 | 529 | 62 | 46 | 49 | 370.6 | 139.2 | 49 | 750 | 55 | 245 | 177.8 | 46 | 141.6 | 52 | 52 | 145 | 46 | 49 | 49 | 349 | 59 | 52 | 158 | 219 | 41 | 253 | 297 | 159 | 47 | 265 | 56 | 219 | 55 | 22 | 446.8 | 34 | 55 | 240 | 57 | 48 | 44 | 57 | 57 | 53 | 36 | 170 | 218 | 9771 | 1590 | 59 | 243 | 54 | 177.2 | 35 | 244 | 57 | 202.6 | 254 | 46 | 47 | 207 | 367.4 | 50 | 215 | 31 | 56 | 57 | 176 | 60 | 144 | 42 | 43 | 58 | 52 | 56 | 49 | 52 | 57 | 47 | 273 | 239 | 56 | 39 | 53 | 272 | 49 | 47 | 49 | 51 | 44 | 39 | 48 | 57 | 51 | 275.2 | 38 | 131.6 | 54 | 42 | 44 | 31 | 169.2 | 45 | 182 | 291 | 244 | 62.4 | 75.6 | 218 | 56 | 60 | 54 | 158 | 53 | 56 | 243 | 48 | 56 | 52 | 172 | 195 | 35 | 38 | 93.6 | 417 | 48 | 42 | 56 | 56 | 398 | 42 | 49 | 49 | 51 | 51 | 53 | 436 | 51 | 251 | 57 | 48 | 56 | 51 | 52 | 45 | 234 | 48 | 50 | 222.6 | 248 | 225 | 51 | 56 | 165 | 224 | 49 | 52 | 46 | 127 | 49 | 52 | 336.6 | 259 | 51 | 142.6
42 | 53 | 52 | 82.4 | 152 | 227 | 48 | 208.2 | 50 | 42 | 62 | 50 | 49 | 49 | 46 | 51 | 211 | 32 | 61 | 336.6 | 377.6 | 50 | 222 | 277 | 53 | 48 | 47 | 175.4 | 58 | 58 | 205 | 232 | 51 | 89 | 59 | 514 | 233 | 46 | 49 | 462.8 | 194 | 49 | 636.4 | 127 | 245 | 208 | 46 | 273 | 52 | 52 | 145 | 46 | 49 | 49 | 349 | 59 | 52 | 269 | 219 | 41 | 213.2 | 1649.6 | 135.8 | 47 | 265 | 56 | 219 | 55 | 22 | 213.2 | 34 | 103 | 240 | 57 | 48 | 44 | 125 | 57 | 53 | 109.2 | 250 | 85.2 | 9651 | 349 | 59 | 243 | 54 | 50 | 35 | 244 | 57 | 45 | 254 | 46 | 213.4 | 207 | 296.2 | 50 | 215 | 131.8 | 56 | 57 | 176 | 60 | 57 | 42 | 43 | 58 | 52 | 56 | 207.4 | 52 | 57 | 47 | 273 | 89.4 | 56 | 39 | 53 | 256 | 49 | 47 | 49 | 51 | 44 | 39 | 48 | 57 | 243 | 248 | 38 | 245 | 54 | 42 | 44 | 31 | 246 | 45 | 182 | 291 | 206.2 | 39 | 178 | 218 | 56 | 60 | 54 | 158 | 53 | 212.8 | 243 | 48 | 56 | 52 | 172 | 195 | 35 | 38 | 232 | 417 | 48 | 42 | 56 | 204 | 116.8 | 164.4 | 49 | 49 | 51 | 51 | 53 | 436 | 51 | 251 | 57 | 48 | 56 | 51 | 52 | 45 | 234 | 48 | 50 | 267 | 248 | 225 | 183.6 | 56 | 249 | 117.8 | 49 | 52 | 46 | 238 | 49 | 52 | 51 | 175.4 | 51 | 166
42 | 53 | 52 | 49 | 71.2 | 227 | 48 | 171 | 50 | 42 | 62 | 50 | 49 | 49 | 46 | 51 | 211 | 32 | 61 | 494 | 484 | 50 | 222 | 277 | 53 | 220.8 | 47 | 253 | 58 | 58 | 205 | 86.4 | 51 | 47 | 59 | 426 | 233 | 46 | 49 | 451 | 194 | 49 | 535 | 175 | 245 | 208 | 46 | 273 | 52 | 52 | 45 | 46 | 49 | 139 | 313.6 | 59 | 52 | 433 | 219 | 41 | 54 | 481 | 43 | 47 | 265 | 56 | 219 | 55 | 22 | 208.8 | 34 | 175 | 240 | 57 | 48 | 44 | 227 | 57 | 53 | 219 | 250 | 52 | 9651 | 401 | 59 | 243 | 54 | 50 | 35 | 49 | 57 | 45 | 92.4 | 46 | 255 | 207 | 409.8 | 50 | 112.4 | 157 | 56 | 57 | 176 | 60 | 137.4 | 42 | 43 | 58 | 52 | 94 | 247 | 52 | 75.8 | 47 | 301 | 52 | 56 | 39 | 53 | 1061.2 | 49 | 47 | 49 | 51 | 44 | 39 | 48 | 57 | 243 | 166 | 38 | 245 | 54 | 42 | 44 | 31 | 246 | 45 | 50 | 291 | 55 | 39 | 178 | 218 | 56 | 60 | 188.4 | 158 | 102.6 | 252 | 91.8 | 48 | 56 | 52 | 76 | 165.8 | 35 | 38 | 232 | 417 | 71.4 | 42 | 56 | 241 | 216 | 195 | 49 | 49 | 51 | 51 | 53 | 492 | 51 | 169 | 57 | 48 | 56 | 51 | 52 | 45 | 234 | 48 | 175.6 | 267 | 248 | 192.2 | 272 | 56 | 375 | 47 | 49 | 52 | 46 | 238 | 49 | 52 | 51 | 50 | 51 | 166
42 | 53 | 52 | 49 | 51 | 265.4 | 48 | 148 | 50 | 42 | 62 | 50 | 49 | 49 | 46 | 51 | 177 | 32 | 151 | 548.4 | 590 | 50 | 187.4 | 98.6 | 53 | 264 | 47 | 253 | 58 | 58 | 51 | 50 | 51 | 47 | 98.2 | 771.8 | 233 | 46 | 49 | 712.2 | 194 | 210 | 355 | 175 | 245 | 208 | 46 | 273 | 52 | 52 | 45 | 66.8 | 49 | 199 | 231 | 59 | 52 | 433 | 219 | 41 | 54 | 519.4 | 43 | 47 | 265 | 56 | 149.4 | 55 | 22 | 254 | 34 | 175 | 200.4 | 57 | 48 | 44 | 227 | 57 | 53 | 219 | 250 | 52 | 9651 | 417 | 59 | 165 | 54 | 50 | 35 | 49 | 57 | 45 | 52 | 46 | 255 | 115.2 | 375 | 50 | 44 | 157 | 56 | 57 | 176 | 60 | 191 | 42 | 43 | 58 | 140.8 | 246 | 247 | 52 | 151 | 47 | 280.4 | 52 | 56 | 79.8 | 53 | 604.4 | 49 | 47 | 49 | 51 | 44 | 39 | 48 | 57 | 204.6 | 43 | 38 | 245 | 54 | 42 | 44 | 31 | 246 | 45 | 50 | 291 | 55 | 39 | 178 | 185.2 | 56 | 60 | 222 | 257.6 | 177 | 252 | 54 | 48 | 56 | 52 | 52 | 49 | 35 | 115.6 | 232 | 240.2 | 285.8 | 42 | 56 | 241 | 216 | 195 | 49 | 49 | 51 | 51 | 53 | 516.4 | 51 | 46 | 57 | 48 | 56 | 51 | 52 | 45 | 234 | 48 | 225.4 | 267 | 208.8 | 61 | 272 | 56 | 259 | 47 | 49 | 52 | 46 | 238 | 49 | 52 | 80 | 50 | 51 | 142.6
42 | 53 | 52 | 49 | 51 | 352.2 | 48 | 56 | 50 | 42 | 62 | 50 | 49 | 49 | 46 | 51 | 111 | 32 | 246 | 725 | 455.6 | 50 | 49 | 54 | 53 | 264 | 47 | 253 | 58 | 58 | 51 | 50 | 51 | 47 | 255 | 1145.6 | 233 | 222 | 49 | 252 | 111.8 | 229.6 | 339 | 175 | 126.8 | 87.2 | 46 | 273 | 52 | 52 | 45 | 150 | 49 | 199 | 231 | 59 | 155.8 | 328 | 81.4 | 41 | 54 | 628.6 | 165.4 | 234 | 98.6 | 56 | 113.4 | 55 | 22 | 266 | 34 | 175 | 42 | 57 | 48 | 44 | 227 | 57 | 53 | 219 | 210 | 52 | 9651 | 417 | 59 | 48 | 124.8 | 50 | 35 | 49 | 57 | 45 | 52 | 46 | 69 | 54 | 367 | 50 | 44 | 131.8 | 56 | 57 | 45 | 60 | 191 | 42 | 43 | 58 | 200 | 246 | 247 | 92.8 | 151 | 47 | 192 | 52 | 56 | 243 | 53 | 284 | 49 | 47 | 49 | 51 | 44 | 39 | 92 | 57 | 51 | 43 | 38 | 245 | 54 | 42 | 44 | 31 | 207.6 | 45 | 50 | 107 | 55 | 39 | 101.2 | 54 | 56 | 60 | 222 | 226 | 177 | 252 | 54 | 48 | 56 | 52 | 52 | 49 | 35 | 358.4 | 232 | 51 | 316 | 42 | 56 | 241 | 145.6 | 271 | 49 | 49 | 51 | 51 | 53 | 241 | 51 | 46 | 57 | 48 | 56 | 51 | 52 | 45 | 60 | 48 | 299 | 178.2 | 81.8 | 61 | 272 | 56 | 259 | 47 | 196.2 | 52 | 46 | 238 | 49 | 184.6 | 196 | 133.2 | 51 | 49
42 | 53 | 52 | 49 | 51 | 252 | 48 | 56 | 215 | 236 | 62 | 50 | 49 | 49 | 46 | 51 | 216 | 32 | 386 | 821 | 280.6 | 50 | 49 | 54 | 53 | 264 | 47 | 214.2 | 58 | 58 | 51 | 50 | 51 | 47 | 255 | 408.8 | 130.4 | 222 | 49 | 252 | 57 | 505 | 307.8 | 55 | 48 | 57 | 46 | 54 | 142.4 | 52 | 45 | 150 | 49 | 199 | 54 | 59 | 225 | 258 | 47 | 41 | 54 | 367 | 196 | 234 | 57 | 56 | 159 | 192 | 22 | 290 | 34 | 79 | 42 | 57 | 48 | 44 | 227 | 57 | 53 | 219 | 50 | 52 | 9651 | 427 | 59 | 48 | 231 | 50 | 151.8 | 49 | 57 | 45 | 52 | 46 | 157 | 54 | 335 | 50 | 44 | 31 | 56 | 57 | 45 | 60 | 191 | 42 | 104.2 | 58 | 200 | 246 | 167.8 | 154 | 151 | 47 | 192 | 52 | 56 | 243 | 53 | 296 | 49 | 47 | 90.8 | 51 | 44 | 39 | 158 | 57 | 51 | 43 | 38 | 56 | 54 | 42 | 44 | 31 | 54 | 45 | 50 | 61 | 55 | 118.2 | 50 | 54 | 163.2 | 60 | 333 | 226 | 177 | 173.6 | 54 | 48 | 56 | 52 | 52 | 49 | 35 | 390 | 93.6 | 51 | 316 | 42 | 56 | 167 | 40 | 342.8 | 49 | 49 | 51 | 51 | 53 | 241 | 51 | 46 | 57 | 48 | 56 | 51 | 52 | 162.6 | 60 | 48 | 299 | 45 | 201 | 61 | 227.8 | 56 | 259 | 47 | 233 | 159.4 | 46 | 53 | 118.6 | 273 | 196 | 225.2 | 51 | 155.6
42 | 53 | 88.6 | 49 | 51 | 252 | 48 | 56 | 215 | 236 | 62 | 50 | 66.6 | 49 | 46 | 51 | 216 | 32 | 386 | 206.2 | 354.4 | 50 | 49 | 54 | 53 | 177.6 | 47 | 59 | 58 | 58 | 51 | 50 | 51 | 47 | 255 | 444 | 62 | 361.2 | 49 | 252 | 57 | 505 | 44 | 55 | 48 | 57 | 46 | 54 | 259.8 | 52 | 45 | 150 | 49 | 169 | 54 | 59 | 269 | 94 | 47 | 41 | 54 | 47 | 196 | 234 | 57 | 92 | 159 | 192 | 22 | 306 | 34 | 55 | 42 | 57 | 48 | 44 | 57 | 57 | 53 | 36 | 50 | 52 | 9782.2 | 434.2 | 59 | 48 | 231 | 50 | 219.4 | 49 | 57 | 45 | 52 | 46 | 157 | 54 | 88.2 | 50 | 44 | 31 | 56 | 57 | 45 | 60 | 110.6 | 168.6 | 196 | 89.8 | 81.6 | 246 | 49 | 154 | 94.6 | 126.2 | 200.4 | 52 | 56 | 243 | 53 | 256.8 | 49 | 47 | 370.8 | 51 | 44 | 39 | 158 | 57 | 51 | 115 | 38 | 56 | 245 | 148.8 | 44 | 31 | 54 | 45 | 50 | 61 | 55 | 237 | 50 | 54 | 190 | 60 | 265.8 | 226 | 77.8 | 56 | 54 | 48 | 56 | 52 | 52 | 49 | 35 | 390 | 59 | 51 | 273 | 42 | 56 | 56 | 40 | 356 | 49 | 49 | 51 | 51 | 53 | 241 | 51 | 46 | 57 | 48 | 56 | 183.4 | 52 | 241 | 60 | 48 | 236.2 | 45 | 201 | 61 | 51 | 56 | 49 | 47 | 233 | 231 | 46 | 53 | 165 | 273 | 196 | 332 | 51 | 400
42 | 53 | 235 | 49 | 51 | 252 | 48 | 56 | 215 | 236 | 62 | 50 | 137 | 49 | 46 | 51 | 111 | 32 | 226 | 107 | 160 | 50 | 49 | 54 | 53 | 48 | 47 | 59 | 58 | 58 | 51 | 50 | 51 | 47 | 255 | 432 | 62 | 396 | 49 | 129.6 | 57 | 344 | 44 | 55 | 48 | 57 | 46 | 54 | 323 | 52 | 45 | 87.6 | 49 | 49 | 54 | 59 | 335 | 53 | 47 | 41 | 54 | 165.8 | 196 | 234 | 57 | 236 | 159 | 192 | 22 | 246 | 162 | 55 | 42 | 57 | 48 | 44 | 57 | 57 | 53 | 36 | 50 | 52 | 9815 | 401 | 59 | 48 | 231 | 50 | 373 | 49 | 57 | 45 | 52 | 46 | 157 | 54 | 155.4 | 50 | 44 | 31 | 56 | 139.8 | 45 | 216.8 | 57 | 253 | 196 | 217 | 52 | 94 | 49 | 154 | 57 | 146 | 234 | 52 | 56 | 243 | 53 | 159 | 49 | 47 | 446 | 51 | 44 | 39 | 351 | 57 | 51 | 223 | 38 | 56 | 245 | 350 | 44 | 31 | 54 | 45 | 50 | 61 | 55 | 307.2 | 50 | 54 | 190 | 60 | 165 | 153.6 | 53 | 56 | 54 | 48 | 56 | 52 | 52 | 49 | 35 | 390 | 59 | 51 | 274.6 | 42 | 56 | 56 | 40 | 337 | 49 | 217 | 87.2 | 51 | 53 | 203.8 | 163.2 | 138.8 | 57 | 48 | 326.6 | 382 | 244 | 241 | 60 | 48 | 86.8 | 45 | 201 | 145.8 | 51 | 56 | 49 | 47 | 233 | 231 | 46 | 53 | 165 | 273 | 167 | 311.2 | 51 | 400
42 | 53 | 235 | 49 | 51 | 98.4 | 48 | 56 | 215 | 236 | 62 | 50 | 137 | 49 | 180.8 | 171 | 41 | 73.2 | 163.6 | 50 | 196 | 50 | 49 | 54 | 53 | 48 | 47 | 59 | 145.2 | 243 | 51 | 50 | 169 | 47 | 98.2 | 456 | 143 | 220 | 49 | 48 | 57 | 285.2 | 44 | 55 | 48 | 57 | 46 | 54 | 300.4 | 145.6 | 45 | 46 | 49 | 49 | 54 | 237 | 300.4 | 53 | 47 | 41 | 127.6 | 245 | 134.8 | 121.8 | 57 | 236 | 45 | 192 | 22 | 52 | 162 | 55 | 42 | 57 | 48 | 44 | 57 | 57 | 53 | 36 | 50 | 52 | 9815 | 374 | 59 | 48 | 231 | 50 | 373 | 49 | 57 | 45 | 52 | 46 | 91 | 54 | 223 | 50 | 44 | 31 | 56 | 264 | 45 | 256 | 74.4 | 253 | 196 | 217 | 52 | 56 | 49 | 72.4 | 57 | 146 | 234 | 212 | 56 | 79.8 | 53 | 46 | 49 | 47 | 362.4 | 51 | 44 | 39 | 263 | 160.8 | 111.4 | 223 | 38 | 56 | 245 | 350 | 44 | 31 | 54 | 45 | 50 | 61 | 55 | 354 | 50 | 54 | 190 | 60 | 120.6 | 45 | 53 | 56 | 74.8 | 48 | 56 | 52 | 52 | 49 | 35 | 69.6 | 59 | 51 | 184 | 42 | 56 | 56 | 40 | 261 | 49 | 259 | 232 | 51 | 53 | 55 | 238 | 162 | 57 | 48 | 450 | 382 | 244 | 241 | 60 | 48 | 50 | 45 | 171.2 | 167 | 51 | 56 | 49 | 47 | 159.4 | 231 | 129.2 | 53 | 165 | 228.8 | 51 | 228 | 51 | 290.8
42 | 53 | 235 | 49 | 51 | 60 | 130 | 56 | 50 | 119.6 | 62 | 50 | 137 | 49 | 336 | 251 | 41 | 135 | 232 | 50 | 116 | 87.8 | 49 | 54 | 53 | 215 | 47 | 59 | 167 | 243 | 51 | 50 | 169 | 47 | 59 | 468 | 197 | 220 | 49 | 48 | 57 | 127.8 | 44 | 55 | 117.6 | 178.2 | 46 | 54 | 210 | 319 | 45 | 46 | 49 | 49 | 76.2 | 237 | 162 | 53 | 47 | 41 | 146 | 245 | 43 | 47 | 57 | 236 | 136.8 | 55 | 22 | 52 | 162 | 55 | 42 | 57 | 48 | 44 | 57 | 57 | 53 | 36 | 50 | 52 | 9815 | 367.6 | 59 | 48 | 54 | 50 | 256.2 | 49 | 57 | 123.6 | 52 | 46 | 47 | 54 | 223 | 50 | 44 | 31 | 56 | 264 | 45 | 256 | 144 | 253 | 134.8 | 217 | 52 | 56 | 49 | 52 | 57 | 126.2 | 161.2 | 212 | 56 | 39 | 53 | 46 | 49 | 47 | 237 | 51 | 44 | 39 | 241 | 230 | 202 | 115 | 114.4 | 56 | 245 | 350 | 44 | 31 | 54 | 45 | 163 | 61 | 55 | 354 | 50 | 54 | 82.8 | 238 | 54 | 45 | 53 | 144 | 158 | 48 | 56 | 52 | 241 | 49 | 35 | 38 | 59 | 51 | 184 | 42 | 56 | 56 | 160 | 173.4 | 49 | 259 | 232 | 51 | 53 | 55 | 238 | 162 | 57 | 48 | 450 | 382 | 205.6 | 201.8 | 60 | 48 | 50 | 45 | 52 | 167 | 206 | 56 | 49 | 47 | 49 | 195.2 | 254 | 53 | 49 | 52 | 51 | 228 | 51 | 218
42 | 53 | 235 | 149.2 | 51 | 60 | 253 | 130.4 | 50 | 42 | 62 | 50 | 84.2 | 49 | 336 | 251 | 41 | 278.2 | 232 | 50 | 236 | 239 | 49 | 54 | 53 | 215 | 47 | 59 | 167 | 287.2 | 51 | 50 | 169 | 47 | 59 | 1041.2 | 197 | 150.4 | 49 | 48 | 57 | 49 | 44 | 55 | 222 | 259 | 46 | 54 | 115.2 | 319 | 45 | 46 | 49 | 49 | 165 | 237 | 74 | 53 | 47 | 41 | 146 | 245 | 43 | 47 | 57 | 200 | 198 | 55 | 22 | 52 | 110.8 | 55 | 42 | 57 | 48 | 44 | 57 | 57 | 82.8 | 36 | 50 | 118.4 | 9779.8 | 52 | 126.6 | 141 | 54 | 50 | 227 | 49 | 57 | 333.6 | 52 | 46 | 47 | 54 | 223 | 50 | 44 | 31 | 212.8 | 264 | 45 | 256 | 268.2 | 210.8 | 43 | 217 | 52 | 56 | 49 | 52 | 57 | 47 | 52 | 286.8 | 56 | 39 | 118.6 | 46 | 49 | 47 | 199.4 | 51 | 44 | 39 | 241 | 230 | 202 | 43 | 229 | 56 | 130.4 | 335.4 | 44 | 31 | 54 | 47.4 | 163 | 61 | 55 | 156 | 50 | 54 | 56 | 238 | 54 | 45 | 53 | 166 | 158 | 202 | 56 | 52 | 241 | 49 | 35 | 38 | 59 | 51 | 156.8 | 42 | 56 | 56 | 190 | 42 | 49 | 259 | 232 | 51 | 53 | 55 | 238 | 138.8 | 57 | 48 | 450 | 294.8 | 52 | 118.8 | 60 | 48 | 50 | 45 | 52 | 145.8 | 206 | 56 | 49 | 47 | 49 | 52 | 254 | 53 | 49 | 52 | 51 | 50 | 51 | 82.8
90.8 | 53 | 88.6 | 216 | 111.6 | 60 | 253 | 288.8 | 50 | 42 | 62 | 50 | 200.2 | 49 | 218.4 | 251 | 41 | 314 | 232 | 50 | 290 | 239 | 49 | 54 | 53 | 215 | 47 | 59 | 145.2 | 464 | 205.4 | 50 | 121.8 | 47 | 59 | 1422 | 197 | 46 | 49 | 48 | 57 | 49 | 44 | 55 | 222 | 259 | 46 | 54 | 52 | 194.2 | 117.8 | 163 | 49 | 49 | 165 | 237 | 52 | 53 | 47 | 41 | 127.6 | 205.4 | 43 | 47 | 57 | 56 | 198 | 55 | 22 | 52 | 34 | 55 | 42 | 200.2 | 48 | 44 | 57 | 57 | 202 | 36 | 50 | 218 | 9771 | 180 | 228 | 141 | 54 | 50 | 73.4 | 166 | 95.6 | 373 | 52 | 46 | 47 | 54 | 121.6 | 50 | 44 | 31 | 252 | 264 | 45 | 177.6 | 351 | 42 | 112.6 | 89.8 | 52 | 56 | 49 | 52 | 57 | 47 | 52 | 399 | 56 | 39 | 217 | 148 | 49 | 47 | 49 | 51 | 44 | 220 | 125.2 | 91.6 | 202 | 43 | 229 | 56 | 54 | 245 | 44 | 31 | 54 | 81 | 163 | 61 | 55 | 39 | 50 | 54 | 56 | 238 | 54 | 45 | 53 | 166 | 347 | 236.4 | 56 | 52 | 241 | 49 | 35 | 38 | 59 | 51 | 48 | 42 | 56 | 56 | 190 | 42 | 49 | 175 | 232 | 51 | 53 | 55 | 200.6 | 46 | 57 | 48 | 268.6 | 51 | 52 | 168 | 60 | 48 | 50 | 45 | 52 | 61 | 206 | 56 | 49 | 47 | 49 | 52 | 254 | 53 | 49 | 52 | 51 | 50 | 51 | 49
164 | 53 | 52 | 216 | 152 | 60 | 253 | 359 | 50 | 42 | 62 | 50 | 238 | 49 | 46 | 211 | 41 | 231.6 | 197.8 | 50 | 290 | 200 | 49 | 54 | 53 | 215 | 47 | 59 | 58 | 279 | 244 | 50 | 51 | 47 | 59 | 1398 | 116 | 46 | 49 | 48 | 57 | 49 | 191.2 | 55 | 222 | 259 | 46 | 54 | 52 | 118.6 | 227 | 241 | 49 | 49 | 312.2 | 130.2 | 52 | 53 | 47 | 41 | 173.4 | 47 | 43 | 47 | 57 | 132 | 198 | 55 | 22 | 52 | 34 | 55 | 42 | 236 | 48 | 44 | 57 | 57 | 202 | 36 | 121.2 | 218 | 9771 | 212 | 228 | 219 | 54 | 50 | 35 | 244 | 250 | 475.6 | 52 | 46 | 47 | 145.8 | 54 | 50 | 44 | 31 | 252 | 57 | 176 | 60 | 298.8 | 42 | 217 | 58 | 52 | 56 | 49 | 217.6 | 57 | 47 | 52 | 239 | 56 | 39 | 217 | 186.8 | 49 | 169 | 49 | 51 | 44 | 220 | 48 | 57 | 202 | 43 | 229 | 56 | 54 | 206 | 44 | 31 | 54 | 45 | 117.8 | 61 | 55 | 39 | 75.6 | 54 | 56 | 238 | 54 | 45 | 53 | 144 | 284.6 | 257.2 | 56 | 52 | 241 | 49 | 35 | 38 | 59 | 51 | 48 | 42 | 98 | 56 | 190 | 42 | 49 | 49 | 87.2 | 51 | 53 | 119.8 | 51 | 87 | 57 | 48 | 56 | 51 | 52 | 168 | 60 | 48 | 50 | 45 | 52 | 61 | 206 | 56 | 49 | 47 | 49 | 52 | 254 | 53 | 49 | 52 | 51 | 50 | 51 | 72.4
246 | 53 | 52 | 216 | 152 | 193.6 | 253 | 487.4 | 50 | 42 | 62 | 50 | 238 | 49 | 46 | 51 | 41 | 211 | 61 | 50 | 280 | 233 | 49 | 54 | 53 | 48 | 68 | 59 | 58 | 279 | 398 | 50 | 51 | 47 | 59 | 1524 | 62 | 46 | 49 | 48 | 57 | 49 | 228 | 55 | 152.4 | 304.2 | 46 | 97.8 | 52 | 52 | 227 | 241 | 49 | 49 | 282.4 | 59 | 52 | 53 | 47 | 41 | 253 | 47 | 89.4 | 47 | 98.6 | 246 | 271.8 | 55 | 22 | 52 | 34 | 55 | 42 | 236 | 48 | 44 | 57 | 97.4 | 202 | 36 | 139 | 218 | 9747 | 212 | 228 | 298.8 | 54 | 50 | 35 | 244 | 250 | 413 | 173.2 | 46 | 47 | 303 | 54 | 50 | 44 | 31 | 252 | 57 | 176 | 60 | 264 | 42 | 217 | 58 | 52 | 56 | 49 | 259 | 57 | 47 | 52 | 239 | 56 | 39 | 217 | 342 | 49 | 169 | 49 | 51 | 44 | 183.8 | 48 | 248 | 51 | 124.6 | 229 | 56 | 54 | 74.8 | 44 | 31 | 54 | 45 | 50 | 61 | 55 | 39 | 178 | 54 | 56 | 131.2 | 54 | 45 | 53 | 56 | 243 | 134 | 56 | 52 | 242 | 49 | 35 | 38 | 59 | 51 | 94.8 | 42 | 161 | 56 | 70 | 42 | 49 | 49 | 51 | 51 | 53 | 163 | 51 | 251 | 57 | 48 | 56 | 51 | 52 | 168 | 60 | 48 | 50 | 45 | 52 | 206.6 | 138.2 | 56 | 49 | 47 | 49 | 139.6 | 46 | 53 | 49 | 52 | 51 | 91.8 | 51 | 166
369 | 53 | 52 | 182.6 | 152 | 227 | 48 | 573 | 50 | 42 | 62 | 50 | 238 | 49 | 46 | 51 | 41 | 139.4 | 61 | 69 | 290 | 233 | 49 | 143.2 | 53 | 48 | 152 | 59 | 58 | 279 | 398 | 50 | 51 | 155 | 59 | 1623 | 62 | 46 | 49 | 48 | 111.8 | 49 | 228 | 127 | 48 | 164 | 46 | 273 | 52 | 52 | 227 | 241 | 49 | 49 | 238 | 59 | 52 | 53 | 47 | 41 | 253 | 47 | 159 | 47 | 265 | 246 | 219 | 55 | 22 | 52 | 34 | 55 | 240 | 236 | 48 | 44 | 57 | 259 | 202 | 36 | 235 | 218 | 9651 | 212 | 228 | 243 | 54 | 50 | 35 | 244 | 250 | 334.2 | 254 | 46 | 47 | 327 | 130.2 | 50 | 112.4 | 31 | 173.6 | 57 | 176 | 60 | 222.6 | 111 | 217 | 58 | 52 | 56 | 49 | 259 | 57 | 47 | 52 | 239 | 142.4 | 39 | 151.4 | 301.2 | 49 | 169 | 49 | 51 | 44 | 39 | 48 | 248 | 51 | 179 | 38 | 56 | 54 | 42 | 44 | 31 | 54 | 45 | 50 | 61 | 55 | 39 | 178 | 54 | 56 | 60 | 54 | 135.4 | 77.8 | 56 | 243 | 134 | 56 | 52 | 285 | 199.4 | 35 | 38 | 162.8 | 51 | 165 | 42 | 161 | 93 | 40 | 42 | 49 | 49 | 51 | 51 | 162.2 | 163 | 51 | 251 | 57 | 48 | 56 | 51 | 227 | 45 | 60 | 48 | 50 | 45 | 52 | 407 | 160 | 56 | 49 | 47 | 70 | 198 | 46 | 53 | 49 | 52 | 51 | 259 | 51 | 166
271.4 | 53 | 52 | 49 | 51 | 227 | 48 | 408.4 | 50 | 42 | 62 | 50 | 162.4 | 49 | 46 | 51 | 41 | 32 | 61 | 145 | 252 | 233 | 187.4 | 277 | 53 | 48 | 152 | 59 | 58 | 102.2 | 320.8 | 50 | 51 | 281 | 59 | 1703 | 62 | 46 | 49 | 121.2 | 194 | 210 | 228 | 175 | 166.2 | 315 | 46 | 273 | 52 | 52 | 154.2 | 202 | 49 | 49 | 238 | 59 | 52 | 53 | 47 | 41 | 253 | 47 | 159 | 47 | 265 | 246 | 219 | 55 | 22 | 52 | 34 | 55 | 240 | 164.4 | 48 | 44 | 57 | 259 | 82.8 | 36 | 281.2 | 52 | 9651 | 84 | 59 | 243 | 54 | 50 | 35 | 205 | 250 | 216 | 254 | 46 | 47 | 327 | 181 | 50 | 215 | 131.8 | 56 | 57 | 176 | 60 | 57 | 157 | 217 | 58 | 52 | 56 | 49 | 259 | 57 | 47 | 228.8 | 52 | 272 | 39 | 53 | 240 | 49 | 120.2 | 49 | 51 | 44 | 39 | 48 | 248 | 51 | 179 | 38 | 56 | 54 | 42 | 44 | 31 | 54 | 45 | 50 | 61 | 55 | 39 | 178 | 54 | 56 | 60 | 54 | 158 | 177 | 95.2 | 129.6 | 65.2 | 56 | 52 | 285 | 295.4 | 134 | 38 | 232 | 51 | 165 | 42 | 161 | 241 | 40 | 42 | 49 | 49 | 51 | 51 | 235 | 163 | 51 | 251 | 57 | 48 | 56 | 51 | 227 | 45 | 60 | 48 | 50 | 45 | 52 | 407 | 160 | 56 | 49 | 117.8 | 154 | 198 | 46 | 53 | 49 | 52 | 216 | 259 | 51 | 166
247 | 53 | 52 | 49 | 51 | 227 | 48 | 213.8 | 50 | 42 | 62 | 71.8 | 49 | 49 | 46 | 51 | 41 | 32 | 61 | 145 | 346 | 233 | 222 | 277 | 53 | 48 | 152 | 59 | 58 | 58 | 205 | 50 | 51 | 365 | 59 | 1711 | 233 | 46 | 49 | 231 | 194 | 210 | 154.4 | 175 | 245 | 293.6 | 46 | 273 | 193 | 52 | 205 | 46 | 49 | 49 | 164.4 | 59 | 52 | 53 | 47 | 41 | 213.2 | 47 | 159 | 47 | 265 | 246 | 219 | 55 | 22 | 52 | 34 | 55 | 240 | 82.2 | 48 | 44 | 57 | 259 | 53 | 36 | 210 | 97.6 | 9651 | 52 | 59 | 243 | 54 | 50 | 35 | 49 | 95.6 | 113.4 | 254 | 46 | 47 | 211.2 | 181 | 50 | 215 | 157 | 56 | 57 | 45 | 60 | 57 | 157 | 43 | 58 | 52 | 56 | 49 | 176.2 | 57 | 47 | 273 | 52 | 272 | 39 | 53 | 240 | 49 | 47 | 49 | 51 | 44 | 39 | 48 | 248 | 166.2 | 179 | 38 | 245 | 159.6 | 42 | 44 | 31 | 54 | 45 | 50 | 61 | 244 | 39 | 101.2 | 119.6 | 56 | 60 | 54 | 158 | 177 | 252 | 54 | 48 | 56 | 52 | 285 | 383 | 200 | 38 | 232 | 136.6 | 165 | 42 | 77 | 241 | 216 | 103.2 | 49 | 49 | 51 | 51 | 235 | 55 | 51 | 251 | 57 | 48 | 56 | 51 | 227 | 45 | 60 | 48 | 50 | 45 | 52 | 374.2 | 138.2 | 56 | 95.4 | 224 | 154 | 198 | 46 | 53 | 49 | 52 | 332 | 175.4 | 51 | 95.8
247 | 53 | 52 | 49 | 51 | 93.4 | 48 | 171 | 50 | 42 | 62 | 159 | 49 | 49 | 46 | 51 | 41 | 32 | 61 | 145 | 400.4 | 86.6 | 222 | 277 | 53 | 48 | 89 | 59 | 58 | 58 | 51 | 50 | 51 | 321.8 | 59 | 1494 | 233 | 46 | 49 | 231 | 194 | 210 | 44 | 175 | 245 | 208 | 46 | 273 | 280 | 52 | 245 | 46 | 49 | 49 | 54 | 59 | 52 | 53 | 114.8 | 41 | 54 | 47 | 112.6 | 159.2 | 265 | 56 | 114.6 | 55 | 22 | 52 | 34 | 55 | 240 | 183 | 48 | 44 | 57 | 259 | 53 | 36 | 410 | 166 | 9748.8 | 52 | 59 | 48 | 54 | 50 | 35 | 49 | 57 | 45 | 213.6 | 46 | 47 | 54 | 181 | 50 | 215 | 157 | 77 | 57 | 45 | 60 | 57 | 157 | 43 | 58 | 81.6 | 94 | 49 | 52 | 57 | 47 | 273 | 52 | 272 | 202.2 | 53 | 84.8 | 49 | 47 | 49 | 51 | 44 | 39 | 48 | 133.4 | 243 | 97.4 | 38 | 245 | 230 | 132.4 | 44 | 31 | 54 | 45 | 50 | 291 | 244 | 39 | 50 | 218 | 56 | 60 | 154.8 | 135.4 | 177 | 252 | 54 | 48 | 56 | 52 | 122.6 | 383 | 200 | 38 | 232 | 265 | 71.4 | 66 | 56 | 241 | 216 | 195 | 49 | 49 | 51 | 51 | 235 | 203.8 | 51 | 87 | 57 | 48 | 56 | 51 | 227 | 45 | 60 | 48 | 50 | 45 | 81.8 | 170.2 | 51 | 56 | 165 | 224 | 154 | 110.4 | 46 | 53 | 49 | 52 | 328 | 50 | 51 | 49
42 | 53 | 52 | 49 | 51 | 60 | 48 | 171 | 50 | 42 | 62 | 159 | 49 | 49 | 46 | 51 | 41 | 32 | 61 | 88 | 438 | 50 | 222 | 277 | 53 | 48 | 47 | 97.8 | 58 | 58 | 51 | 50 | 51 | 257 | 59 | 1532.8 | 233 | 46 | 49 | 121.2 | 139.2 | 210 | 44 | 55 | 245 | 208 | 46 | 97.8 | 355 | 52 | 245 | 46 | 49 | 49 | 54 | 59 | 52 | 53 | 160 | 41 | 54 | 47 | 43 | 234 | 98.6 | 68 | 45 | 55 | 22 | 52 | 34 | 55 | 121.2 | 183 | 48 | 44 | 227 | 97.4 | 53 | 36 | 314 | 166 | 9814 | 52 | 59 | 48 | 54 | 50 | 35 | 49 | 57 | 45 | 52 | 46 | 47 | 54 | 54 | 50 | 215 | 131.8 | 161 | 57 | 45 | 60 | 137.4 | 42 | 43 | 58 | 200 | 246 | 49 | 52 | 57 | 47 | 273 | 52 | 272 | 243 | 53 | 133.2 | 49 | 47 | 49 | 51 | 44 | 39 | 48 | 57 | 243 | 43 | 38 | 245 | 230 | 155 | 136.8 | 31 | 54 | 45 | 50 | 291 | 244 | 39 | 50 | 218 | 56 | 60 | 222 | 45 | 102.6 | 252 | 54 | 48 | 56 | 52 | 52 | 307.8 | 200 | 38 | 197.4 | 265 | 199 | 162 | 56 | 241 | 180.8 | 195 | 49 | 49 | 51 | 51 | 198.6 | 241 | 51 | 115.6 | 57 | 48 | 56 | 51 | 122 | 45 | 60 | 48 | 175.6 | 45 | 201 | 61 | 51 | 56 | 165 | 224 | 91 | 52 | 46 | 53 | 72.2 | 52 | 196 | 50 | 51 | 49
42 | 53 | 52 | 49 | 51 | 252 | 48 | 56 | 50 | 119.6 | 62 | 159 | 49 | 49 | 46 | 51 | 41 | 32 | 166 | 50 | 375.4 | 50 | 152.8 | 54 | 53 | 48 | 47 | 253 | 58 | 58 | 51 | 50 | 51 | 215 | 215.8 | 1477 | 233 | 46 | 49 | 48 | 57 | 49 | 44 | 55 | 205.6 | 57 | 46 | 54 | 404.8 | 52 | 245 | 46 | 49 | 49 | 54 | 59 | 52 | 135 | 332 | 41 | 127.6 | 47 | 134.8 | 234 | 57 | 212 | 45 | 55 | 22 | 52 | 34 | 55 | 42 | 183 | 48 | 44 | 314 | 57 | 53 | 36 | 250 | 166 | 9814 | 52 | 59 | 48 | 54 | 50 | 35 | 49 | 57 | 45 | 52 | 46 | 47 | 54 | 155.4 | 50 | 44 | 31 | 161 | 57 | 45 | 60 | 208.4 | 42 | 43 | 58 | 200 | 246 | 49 | 113.2 | 57 | 47 | 184.6 | 52 | 56 | 243 | 53 | 264 | 49 | 47 | 49 | 51 | 65.8 | 39 | 48 | 57 | 89.4 | 43 | 38 | 245 | 89.2 | 155 | 160 | 31 | 54 | 63.8 | 102.8 | 291 | 244 | 39 | 50 | 218 | 56 | 60 | 222 | 45 | 53 | 252 | 54 | 48 | 56 | 52 | 52 | 136.6 | 167 | 196 | 59 | 265 | 226.2 | 162 | 56 | 93 | 40 | 195 | 49 | 49 | 51 | 90.6 | 53 | 241 | 95 | 162 | 57 | 48 | 56 | 51 | 52 | 45 | 60 | 48 | 207 | 45 | 201 | 61 | 272 | 56 | 165 | 224 | 196.2 | 52 | 46 | 164 | 165 | 52 | 311.2 | 121.2 | 130.2 | 184.2
42 | 53 | 52 | 49 | 51 | 252 | 48 | 56 | 50 | 236 | 62 | 93.6 | 49 | 49 | 46 | 51 | 41 | 32 | 386 | 141.8 | 291.8 | 50 | 49 | 54 | 53 | 48 | 47 | 253 | 58 | 58 | 51 | 50 | 51 | 47 | 255 | 1441 | 130.4 | 46 | 49 | 48 | 57 | 49 | 44 | 55 | 48 | 57 | 46 | 54 | 468 | 52 | 165 | 46 | 49 | 49 | 54 | 59 | 52 | 258 | 332 | 41 | 146 | 47 | 196 | 234 | 57 | 260 | 45 | 109.8 | 22 | 52 | 34 | 103 | 42 | 107.4 | 48 | 44 | 314 | 57 | 53 | 182.4 | 250 | 74.8 | 9683.6 | 52 | 59 | 48 | 89.4 | 50 | 237.8 | 49 | 57 | 45 | 52 | 46 | 47 | 54 | 223 | 50 | 44 | 31 | 161 | 57 | 45 | 60 | 278 | 42 | 43 | 58 | 140.8 | 246 | 49 | 154 | 57 | 47 | 52 | 52 | 56 | 243 | 53 | 264 | 49 | 47 | 49 | 51 | 153 | 39 | 48 | 57 | 51 | 115 | 38 | 131.6 | 54 | 132.4 | 160 | 31 | 54 | 139 | 182 | 291 | 130.6 | 132.6 | 50 | 312 | 56 | 60 | 222 | 117.4 | 53 | 95.2 | 54 | 48 | 56 | 52 | 52 | 49 | 35 | 196 | 59 | 265 | 335 | 162 | 56 | 56 | 40 | 133.8 | 49 | 49 | 51 | 150 | 53 | 241 | 161 | 162 | 57 | 48 | 56 | 51 | 52 | 45 | 60 | 48 | 207 | 45 | 201 | 61 | 272 | 56 | 72.2 | 47 | 233 | 87.8 | 46 | 238 | 165 | 52 | 272 | 228 | 183 | 218
42 | 53 | 52 | 112.6 | 51 | 252 | 48 | 56 | 50 | 236 | 62 | 50 | 49 | 49 | 46 | 51 | 216 | 93.8 | 386 | 203 | 285 | 50 | 49 | 54 | 53 | 48 | 47 | 253 | 58 | 58 | 51 | 50 | 51 | 47 | 255 | 1457 | 62 | 46 | 49 | 48 | 57 | 49 | 44 | 55 | 48 | 57 | 46 | 54 | 439 | 52 | 45 | 150 | 49 | 49 | 54 | 59 | 52 | 258 | 219 | 41 | 146 | 205.4 | 196 | 196.6 | 57 | 260 | 45 | 192 | 22 | 52 | 34 | 175 | 42 | 57 | 48 | 44 | 314 | 57 | 53 | 219 | 130 | 52 | 9771 | 52 | 59 | 48 | 231 | 113.6 | 373 | 49 | 57 | 45 | 52 | 46 | 47 | 54 | 325.6 | 50 | 44 | 31 | 98 | 57 | 45 | 60 | 278 | 126.4 | 43 | 58 | 52 | 246 | 49 | 154 | 57 | 47 | 52 | 116 | 56 | 161.4 | 53 | 133.2 | 49 | 47 | 237 | 51 | 153 | 39 | 163.8 | 57 | 51 | 223 | 38 | 56 | 54 | 42 | 136.8 | 31 | 54 | 139 | 182 | 153 | 55 | 156 | 50 | 148 | 56 | 60 | 188.4 | 226 | 53 | 56 | 54 | 48 | 56 | 52 | 52 | 49 | 35 | 196 | 59 | 172.6 | 335 | 90 | 56 | 56 | 40 | 42 | 49 | 49 | 51 | 150 | 53 | 166.6 | 161 | 162 | 57 | 48 | 56 | 51 | 52 | 45 | 60 | 48 | 207 | 45 | 367.2 | 61 | 272 | 56 | 175 | 47 | 233 | 231 | 46 | 238 | 165 | 52 | 243 | 228 | 183 | 218
42 | 53 | 52 | 208 | 51 | 252 | 48 | 56 | 50 | 236 | 62 | 50 | 49 | 49 | 46 | 51 | 250 | 135 | 314.4 | 203 | 249 | 50 | 49 | 54 | 53 | 148.2 | 47 | 253 | 58 | 58 | 51 | 50 | 51 | 47 | 255 | 847.6 | 62 | 46 | 49 | 211.2 | 57 | 49 | 44 | 55 | 48 | 57 | 46 | 54 | 232.6 | 52 | 45 | 150 | 49 | 49 | 54 | 94.6 | 52 | 258 | 219 | 41 | 127.6 | 343.4 | 196 | 47 | 57 | 262.4 | 45 | 192 | 22 | 52 | 34 | 175 | 50 | 57 | 48 | 44 | 177.2 | 57 | 53 | 219 | 50 | 52 | 9771 | 52 | 59 | 48 | 231 | 209 | 373 | 49 | 57 | 45 | 52 | 46 | 47 | 54 | 394 | 50 | 44 | 31 | 56 | 57 | 45 | 60 | 197.6 | 253 | 43 | 58 | 52 | 94 | 247 | 154 | 57 | 146 | 136 | 212 | 56 | 39 | 53 | 46 | 49 | 47 | 237 | 51 | 153 | 39 | 307 | 160.8 | 141.6 | 223 | 76.2 | 56 | 54 | 42 | 44 | 59 | 54 | 139 | 182 | 61 | 55 | 156 | 50 | 148 | 56 | 60 | 54 | 226 | 53 | 56 | 54 | 48 | 56 | 52 | 52 | 49 | 35 | 196 | 59 | 203 | 244.4 | 42 | 56 | 56 | 40 | 80 | 49 | 49 | 51 | 150 | 53 | 55 | 161 | 46 | 57 | 48 | 56 | 51 | 52 | 45 | 60 | 48 | 236.2 | 45 | 248 | 61 | 303 | 56 | 259 | 47 | 233 | 231 | 129.2 | 238 | 95.4 | 273 | 243 | 248.8 | 183 | 218
66.4 | 53 | 88.6 | 208 | 51 | 136.8 | 48 | 56 | 50 | 236 | 62 | 50 | 49 | 49 | 46 | 51 | 351 | 135 | 382 | 203 | 265 | 50 | 49 | 54 | 53 | 215 | 47 | 97.8 | 58 | 58 | 51 | 50 | 51 | 47 | 176.6 | 468 | 62 | 46 | 49 | 252 | 57 | 49 | 44 | 55 | 222 | 218.6 | 46 | 54 | 115.2 | 230.2 | 45 | 150 | 49 | 79 | 54 | 237 | 52 | 258 | 115.8 | 41 | 54 | 409 | 165.4 | 47 | 57 | 171.2 | 198 | 192 | 22 | 52 | 34 | 175 | 62 | 57 | 48 | 44 | 57 | 87 | 53 | 219 | 50 | 52 | 9771 | 52 | 59 | 48 | 231 | 209 | 373 | 49 | 57 | 45 | 52 | 46 | 47 | 54 | 292.6 | 50 | 44 | 31 | 56 | 57 | 45 | 177.6 | 91.8 | 253 | 43 | 58 | 52 | 56 | 247 | 52 | 57 | 146 | 192 | 212 | 56 | 39 | 53 | 148 | 49 | 47 | 362.4 | 51 | 87.6 | 39 | 351 | 230 | 202 | 320 | 229 | 56 | 54 | 42 | 44 | 51 | 54 | 82.6 | 129.2 | 61 | 55 | 132.6 | 50 | 110.4 | 56 | 60 | 54 | 226 | 53 | 56 | 95.6 | 48 | 56 | 52 | 52 | 49 | 35 | 154.4 | 59 | 203 | 156.8 | 42 | 56 | 56 | 70 | 137 | 49 | 49 | 51 | 70.8 | 53 | 55 | 73 | 46 | 57 | 48 | 234.4 | 51 | 90.4 | 45 | 60 | 48 | 142 | 133.8 | 248 | 61 | 294.4 | 56 | 259 | 47 | 159.4 | 231 | 254 | 201 | 49 | 273 | 204.6 | 332 | 103.8 | 150.4
164 | 53 | 235 | 208 | 51 | 60 | 48 | 56 | 50 | 42 | 62 | 50 | 49 | 49 | 46 | 51 | 211 | 278.2 | 232 | 172.4 | 56 | 50 | 49 | 54 | 53 | 215 | 89 | 59 | 123.4 | 58 | 51 | 50 | 51 | 47 | 59 | 644 | 62 | 46 | 49 | 252 | 57 | 49 | 44 | 55 | 222 | 259 | 46 | 54 | 52 | 319 | 227 | 108.4 | 49 | 199 | 54 | 237 | 190.4 | 228 | 47 | 41 | 54 | 409 | 43 | 47 | 57 | 56 | 198 | 137.2 | 22 | 52 | 34 | 79 | 62 | 57 | 48 | 44 | 57 | 107 | 291.2 | 145.8 | 50 | 52 | 9723 | 116 | 59 | 48 | 231 | 209 | 247 | 49 | 57 | 45 | 52 | 46 | 47 | 54 | 225 | 50 | 44 | 31 | 173.6 | 222.6 | 45 | 256 | 57 | 253 | 43 | 58 | 52 | 56 | 247 | 52 | 75.8 | 146 | 192 | 399 | 56 | 39 | 151.4 | 148 | 49 | 47 | 446 | 51 | 44 | 39 | 351 | 230 | 202 | 248 | 229 | 56 | 206.8 | 42 | 215 | 569 | 54 | 45 | 50 | 61 | 55 | 39 | 50 | 54 | 136.4 | 60 | 54 | 226 | 53 | 56 | 158 | 48 | 56 | 52 | 52 | 102 | 35 | 232 | 59 | 203 | 48 | 42 | 56 | 56 | 190 | 137 | 49 | 49 | 51 | 51 | 53 | 55 | 51 | 46 | 57 | 48 | 279 | 51 | 244 | 45 | 60 | 48 | 142 | 267 | 248 | 61 | 206 | 56 | 259 | 47 | 49 | 231 | 254 | 53 | 49 | 273 | 51 | 154 | 51 | 85.4
164 | 53 | 235 | 311.4 | 51 | 60 | 48 | 56 | 50 | 42 | 62 | 50 | 238 | 49 | 46 | 51 | 211 | 211 | 232 | 50 | 56 | 50 | 49 | 54 | 53 | 215 | 152 | 59 | 167 | 58 | 128.2 | 50 | 51 | 47 | 59 | 773 | 62 | 46 | 49 | 252 | 57 | 88.4 | 44 | 55 | 222 | 280.4 | 46 | 54 | 52 | 287.8 | 227 | 241 | 49 | 199 | 54 | 237 | 225 | 228 | 47 | 41 | 54 | 329.8 | 43 | 47 | 57 | 56 | 198 | 55 | 22 | 52 | 34 | 55 | 62 | 57 | 48 | 44 | 57 | 107 | 502 | 36 | 50 | 52 | 9651 | 212 | 59 | 48 | 89.4 | 209 | 35 | 49 | 57 | 45 | 52 | 46 | 47 | 54 | 190.8 | 50 | 44 | 31 | 252 | 264 | 45 | 256 | 57 | 253 | 165.4 | 58 | 52 | 56 | 247 | 52 | 151 | 106.4 | 192 | 335 | 56 | 39 | 217 | 148 | 49 | 47 | 333.2 | 51 | 44 | 39 | 312.4 | 91.6 | 202 | 248 | 229 | 56 | 245 | 159 | 215 | 2525 | 54 | 45 | 50 | 61 | 55 | 39 | 50 | 54 | 190 | 60 | 54 | 45 | 53 | 56 | 233.6 | 48 | 56 | 52 | 52 | 223.2 | 35 | 232 | 59 | 81.4 | 48 | 42 | 140 | 56 | 190 | 137 | 49 | 133 | 51 | 51 | 53 | 55 | 51 | 46 | 57 | 48 | 279 | 273 | 244 | 45 | 60 | 48 | 105.2 | 267 | 130.4 | 82.2 | 249.6 | 56 | 217 | 47 | 49 | 117 | 254 | 53 | 49 | 273 | 51 | 154 | 51 | 231
164 | 53 | 235 | 216 | 51 | 60 | 48 | 56 | 182 | 42 | 62 | 50 | 238 | 49 | 163.6 | 51 | 177 | 211 | 232 | 50 | 56 | 50 | 49 | 54 | 53 | 114.8 | 152 | 59 | 167 | 169 | 244 | 50 | 51 | 47 | 59 | 773 | 143 | 46 | 49 | 170.4 | 57 | 246 | 44 | 55 | 222 | 366 | 46 | 54 | 52 | 163 | 287 | 241 | 49 | 199 | 54 | 237 | 225 | 228 | 47 | 41 | 54 | 112.6 | 43 | 47 | 57 | 132 | 198 | 55 | 22 | 52 | 34 | 55 | 71.2 | 236 | 48 | 44 | 57 | 57 | 502 | 36 | 121.2 | 184.8 | 9651 | 212 | 59 | 48 | 54 | 50 | 35 | 49 | 95.6 | 45 | 52 | 46 | 47 | 174 | 54 | 50 | 44 | 31 | 252 | 264 | 45 | 256 | 57 | 42 | 370 | 58 | 52 | 56 | 128.2 | 52 | 151 | 47 | 108 | 239 | 56 | 39 | 217 | 107.2 | 49 | 47 | 90.8 | 51 | 44 | 147.6 | 48 | 95.2 | 171.8 | 248 | 229 | 56 | 245 | 237 | 215 | 2613 | 54 | 45 | 50 | 61 | 55 | 39 | 50 | 54 | 190 | 202.4 | 54 | 45 | 53 | 56 | 347 | 134 | 56 | 52 | 52 | 334 | 35 | 232 | 59 | 51 | 48 | 42 | 161 | 56 | 190 | 280 | 49 | 259 | 123.4 | 51 | 53 | 55 | 51 | 46 | 57 | 48 | 279 | 316.6 | 167.2 | 45 | 60 | 48 | 50 | 267 | 52 | 167 | 284 | 56 | 49 | 47 | 91 | 198 | 254 | 53 | 49 | 140.4 | 51 | 91.6 | 51 | 231
90.8 | 53 | 235 | 216 | 51 | 60 | 48 | 321.8 | 215 | 42 | 62 | 71.8 | 273.2 | 49 | 242 | 51 | 41 | 211 | 61 | 50 | 56 | 50 | 49 | 54 | 53 | 48 | 152 | 59 | 167 | 243 | 244 | 50 | 51 | 47 | 59 | 644 | 197 | 151.6 | 49 | 48 | 57 | 246 | 44 | 55 | 48 | 285.2 | 46 | 54 | 52 | 96.4 | 327 | 241 | 49 | 199 | 216.4 | 94.6 | 225 | 228 | 47 | 41 | 54 | 47 | 43 | 47 | 265 | 246 | 106.2 | 55 | 22 | 52 | 34 | 55 | 62 | 236 | 48 | 44 | 57 | 73 | 386.8 | 36 | 171 | 218 | 9651 | 212 | 59 | 87 | 54 | 50 | 35 | 49 | 250 | 268.2 | 52 | 46 | 47 | 174 | 54 | 50 | 44 | 31 | 252 | 264 | 176 | 216.8 | 222.6 | 42 | 370 | 217 | 52 | 56 | 49 | 176.2 | 151 | 47 | 234 | 239 | 56 | 39 | 217 | 46 | 49 | 47 | 49 | 51 | 44 | 220 | 48 | 248 | 51 | 125 | 76.2 | 56 | 245 | 269.8 | 215 | 2589 | 54 | 45 | 50 | 61 | 55 | 39 | 50 | 54 | 190 | 238 | 54 | 45 | 53 | 56 | 263.8 | 134 | 56 | 52 | 52 | 374 | 35 | 193.2 | 59 | 51 | 48 | 42 | 161 | 56 | 160 | 261 | 49 | 259 | 232 | 51 | 89.4 | 55 | 51 | 46 | 57 | 48 | 189.8 | 382 | 52 | 201.8 | 60 | 48 | 50 | 267 | 52 | 349 | 160 | 56 | 49 | 47 | 154 | 198 | 46 | 53 | 49 | 52 | 51 | 50 | 51 | 158.2
42 | 53 | 113.8 | 216 | 51 | 60 | 48 | 359 | 215 | 42 | 62 | 159 | 326 | 49 | 242 | 51 | 41 | 139.4 | 61 | 107 | 56 | 159.8 | 152.8 | 54 | 53 | 220.8 | 68 | 59 | 58 | 243 | 244 | 159.2 | 145.4 | 131 | 59 | 692.4 | 197 | 222 | 49 | 48 | 57 | 265.6 | 44 | 55 | 48 | 164 | 46 | 54 | 52 | 52 | 145 | 241 | 49 | 79 | 349 | 59 | 155.8 | 53 | 47 | 41 | 54 | 47 | 66.2 | 47 | 265 | 246 | 45 | 55 | 22 | 52 | 34 | 55 | 549.6 | 236 | 48 | 44 | 57 | 178.2 | 265.8 | 36 | 299 | 218 | 9815 | 148 | 59 | 243 | 54 | 50 | 35 | 166 | 250 | 373 | 52 | 46 | 47 | 174 | 54 | 50 | 44 | 157 | 212.8 | 181.2 | 176 | 60 | 264 | 42 | 370 | 217 | 52 | 56 | 49 | 259 | 94.6 | 47 | 234 | 126.8 | 56 | 39 | 118.6 | 201.2 | 49 | 47 | 49 | 51 | 44 | 220 | 48 | 248 | 51 | 43 | 38 | 56 | 168.6 | 401 | 112.4 | 31 | 54 | 45 | 50 | 61 | 55 | 39 | 50 | 54 | 109.6 | 238 | 54 | 45 | 53 | 56 | 243 | 288 | 56 | 52 | 52 | 485.6 | 35 | 38 | 59 | 51 | 48 | 42 | 140 | 56 | 40 | 261 | 49 | 259 | 232 | 51 | 235 | 55 | 51 | 128 | 57 | 48 | 56 | 382 | 52 | 241 | 60 | 48 | 50 | 45 | 52 | 349 | 160 | 56 | 141.8 | 47 | 154 | 198 | 46 | 53 | 49 | 52 | 51 | 50 | 51 | 49
42 | 53 | 178 | 115.8 | 51 | 60 | 253 | 359 | 215 | 42 | 62 | 159 | 212.6 | 49 | 85.2 | 51 | 41 | 32 | 61 | 145 | 56 | 384.2 | 222 | 277 | 53 | 264 | 47 | 59 | 58 | 243 | 244 | 232 | 169 | 257 | 59 | 534 | 197 | 222 | 49 | 48 | 57 | 440.6 | 44 | 55 | 245 | 99.8 | 46 | 54 | 74.6 | 52 | 185 | 124 | 49 | 49 | 349 | 59 | 52 | 53 | 47 | 41 | 54 | 47 | 159 | 47 | 265 | 246 | 79.8 | 55 | 22 | 52 | 34 | 55 | 1034 | 236 | 48 | 44 | 57 | 299.4 | 53 | 36 | 281.2 | 218 | 9815 | 52 | 59 | 243 | 54 | 50 | 35 | 244 | 250 | 373 | 52 | 46 | 47 | 126 | 104.8 | 50 | 44 | 157 | 140 | 57 | 176 | 60 | 264 | 42 | 247.6 | 217 | 52 | 56 | 49 | 259 | 57 | 47 | 197.6 | 52 | 56 | 39 | 53 | 240 | 49 | 47 | 49 | 51 | 44 | 75.2 | 48 | 248 | 51 | 43 | 38 | 93.8 | 54 | 362 | 44 | 31 | 54 | 45 | 50 | 61 | 55 | 39 | 50 | 54 | 56 | 238 | 54 | 45 | 53 | 56 | 243 | 253.6 | 56 | 52 | 52 | 516 | 35 | 38 | 59 | 51 | 48 | 42 | 56 | 56 | 40 | 261 | 49 | 259 | 232 | 51 | 275 | 55 | 51 | 251 | 57 | 48 | 56 | 248.8 | 52 | 241 | 129.6 | 48 | 50 | 45 | 52 | 416.6 | 72.8 | 56 | 165 | 47 | 154 | 168.8 | 46 | 53 | 49 | 52 | 51 | 50 | 51 | 49
42 | 53 | 178 | 49 | 51 | 60 | 253 | 312.2 | 83 | 42 | 62 | 159 | 137 | 49 | 46 | 51 | 41 | 32 | 61 | 145 | 56 | 422 | 222 | 277 | 53 | 264 | 47 | 59 | 58 | 132 | 51 | 232 | 169 | 257 | 59 | 152 | 116 | 222 | 49 | 48 | 57 | 347.4 | 228 | 55 | 245 | 57 | 46 | 54 | 223 | 52 | 245 | 46 | 49 | 49 | 326.8 | 59 | 52 | 53 | 47 | 41 | 72.4 | 47 | 159 | 47 | 265 | 246 | 219 | 55 | 22 | 52 | 85.2 | 55 | 42 | 128.6 | 48 | 44 | 57 | 259 | 53 | 36 | 210 | 151.6 | 9815 | 209 | 160.4 | 243 | 54 | 50 | 35 | 244 | 250 | 441.4 | 52 | 46 | 47 | 54 | 181 | 50 | 44 | 157 | 161 | 57 | 176 | 60 | 264 | 42 | 112.6 | 217 | 52 | 56 | 49 | 259 | 57 | 47 | 52 | 52 | 56 | 39 | 53 | 272 | 49 | 47 | 49 | 51 | 65.8 | 39 | 48 | 248 | 51 | 43 | 38 | 245 | 54 | 140.4 | 44 | 31 | 54 | 45 | 50 | 61 | 55 | 39 | 75.6 | 54 | 56 | 166.8 | 165 | 45 | 53 | 252 | 54 | 171.2 | 56 | 52 | 119.8 | 195 | 35 | 38 | 128.2 | 51 | 48 | 42 | 56 | 56 | 40 | 129.6 | 49 | 49 | 232 | 51 | 235 | 55 | 51 | 251 | 57 | 48 | 56 | 72.8 | 227 | 241 | 234 | 48 | 50 | 45 | 52 | 407 | 51 | 56 | 165 | 117.8 | 70 | 52 | 46 | 53 | 49 | 52 | 117 | 50 | 51 | 49
42 | 53 | 178 | 49 | 91.4 | 60 | 253 | 296 | 50 | 42 | 62 | 93.6 | 66.6 | 49 | 46 | 51 | 41 | 32 | 61 | 145 | 56 | 422 | 222 | 277 | 53 | 264 | 47 | 59 | 58 | 58 | 51 | 232 | 145.4 | 257 | 59 | 152 | 62 | 116.4 | 49 | 48 | 57 | 308 | 228 | 55 | 245 | 57 | 46 | 54 | 394.6 | 52 | 245 | 46 | 49 | 49 | 238 | 59 | 52 | 53 | 47 | 41 | 146 | 47 | 159 | 47 | 140.2 | 92 | 219 | 55 | 22 | 52 | 162 | 55 | 42 | 107.4 | 48 | 44 | 57 | 259 | 53 | 36 | 178 | 52 | 9815 | 329 | 228 | 243 | 54 | 50 | 35 | 244 | 95.6 | 347.2 | 52 | 46 | 171.8 | 54 | 181 | 50 | 44 | 106.6 | 161 | 57 | 45 | 60 | 268.2 | 42 | 43 | 121.6 | 52 | 56 | 49 | 217.6 | 57 | 47 | 96.2 | 52 | 56 | 39 | 53 | 288 | 49 | 47 | 49 | 51 | 153 | 39 | 48 | 95.2 | 51 | 43 | 38 | 245 | 194.8 | 42 | 44 | 31 | 54 | 45 | 50 | 245 | 55 | 39 | 178 | 54 | 56 | 60 | 265.8 | 45 | 53 | 252 | 54 | 48 | 56 | 52 | 165 | 195 | 35 | 38 | 232 | 51 | 48 | 42 | 56 | 56 | 216 | 42 | 49 | 49 | 51 | 51 | 235 | 55 | 51 | 251 | 57 | 48 | 56 | 51 | 227 | 162.6 | 234 | 48 | 112.8 | 45 | 52 | 297.8 | 51 | 56 | 141.8 | 224 | 49 | 52 | 46 | 53 | 49 | 52 | 216 | 50 | 51 | 49
124 | 53 | 102.4 | 49 | 152 | 60 | 253 | 339 | 50 | 42 | 62 | 50 | 49 | 49 | 46 | 51 | 41 | 32 | 181 | 50 | 56 | 196.4 | 187.4 | 277 | 53 | 177.6 | 47 | 59 | 58 | 58 | 51 | 195.6 | 51 | 257 | 59 | 64 | 62 | 115.6 | 49 | 48 | 57 | 249.2 | 228 | 55 | 245 | 57 | 46 | 54 | 609 | 52 | 245 | 46 | 49 | 49 | 54 | 59 | 162 | 53 | 47 | 41 | 146 | 47 | 135.8 | 47 | 57 | 236 | 219 | 55 | 22 | 52 | 162 | 55 | 42 | 183 | 48 | 44 | 57 | 218.6 | 53 | 36 | 50 | 52 | 9651 | 52 | 228 | 87 | 54 | 50 | 35 | 205 | 57 | 216 | 132.8 | 46 | 365 | 54 | 214.8 | 50 | 78.2 | 31 | 140 | 57 | 45 | 60 | 144 | 42 | 43 | 58 | 52 | 56 | 49 | 92.8 | 57 | 47 | 273 | 52 | 56 | 39 | 53 | 249.6 | 49 | 144.6 | 49 | 51 | 153 | 39 | 48 | 57 | 51 | 43 | 38 | 245 | 230 | 42 | 44 | 31 | 130.8 | 45 | 50 | 291 | 55 | 39 | 178 | 152.4 | 56 | 60 | 333 | 158 | 53 | 252 | 54 | 48 | 56 | 52 | 165 | 107.4 | 35 | 196 | 232 | 51 | 75.2 | 42 | 56 | 130 | 257.6 | 42 | 49 | 49 | 51 | 150 | 89.4 | 241 | 51 | 251 | 57 | 48 | 124.4 | 51 | 227 | 45 | 234 | 48 | 207 | 45 | 52 | 61 | 51 | 56 | 49 | 224 | 49 | 52 | 46 | 53 | 49 | 52 | 216 | 50 | 51 | 49
247 | 53 | 52 | 49 | 152 | 60 | 130 | 385 | 50 | 42 | 62 | 50 | 49 | 49 | 46 | 51 | 41 | 32 | 211 | 50 | 56 | 50 | 49 | 143.2 | 53 | 48 | 47 | 59 | 58 | 58 | 143.4 | 50 | 51 | 47 | 59 | 42 | 62 | 220 | 49 | 157.8 | 57 | 113.4 | 228 | 55 | 126.8 | 57 | 46 | 97.8 | 541.2 | 52 | 245 | 46 | 49 | 49 | 54 | 59 | 162 | 53 | 47 | 41 | 146 | 47 | 43 | 47 | 57 | 236 | 184.2 | 55 | 22 | 52 | 162 | 55 | 42 | 183 | 48 | 44 | 57 | 57 | 53 | 36 | 90 | 52 | 9651 | 52 | 228 | 48 | 54 | 50 | 35 | 49 | 57 | 216 | 254 | 46 | 365 | 54 | 248.4 | 50 | 215 | 31 | 56 | 57 | 45 | 60 | 2876 | 42 | 43 | 58 | 52 | 56 | 49 | 154 | 57 | 47 | 273 | 52 | 56 | 79.8 | 53 | 264 | 49 | 169 | 49 | 51 | 153 | 39 | 136 | 57 | 127.8 | 151.8 | 38 | 245 | 230 | 42 | 44 | 31 | 246 | 45 | 129.2 | 291 | 55 | 39 | 178 | 218 | 56 | 60 | 288.6 | 158 | 102.6 | 252 | 54 | 48 | 56 | 52 | 165 | 49 | 101 | 196 | 232 | 179.4 | 184 | 42 | 56 | 241 | 388.8 | 42 | 49 | 49 | 51 | 150 | 53 | 327.4 | 117 | 46 | 57 | 48 | 227 | 51 | 227 | 45 | 164.4 | 48 | 207 | 45 | 52 | 61 | 51 | 56 | 49 | 224 | 49 | 52 | 46 | 53 | 49 | 52 | 117 | 50 | 103.8 | 184.2
247 | 53 | 52 | 49 | 152 | 60 | 48 | 213.8 | 78 | 42 | 62 | 50 | 49 | 49 | 46 | 51 | 41 | 32 | 211 | 50 | 56 | 50 | 49 | 54 | 53 | 81.4 | 47 | 59 | 58 | 279 | 205 | 50 | 51 | 111.8 | 59 | 42 | 62 | 220 | 49 | 231 | 57 | 49 | 117.6 | 55 | 48 | 57 | 46 | 273 | 383.2 | 52 | 85 | 46 | 49 | 49 | 54 | 59 | 162 | 53 | 137.4 | 41 | 210.2 | 79.8 | 43 | 47 | 57 | 236 | 45 | 55 | 22 | 52 | 59.6 | 55 | 121.2 | 183 | 48 | 44 | 57 | 57 | 53 | 36 | 250 | 52 | 9651 | 52 | 194.2 | 48 | 54 | 50 | 35 | 49 | 57 | 147.6 | 254 | 46 | 198.6 | 54 | 223 | 50 | 215 | 31 | 56 | 57 | 45 | 60 | 109.2 | 65 | 43 | 58 | 52 | 56 | 49 | 154 | 57 | 47 | 273 | 52 | 56 | 243 | 53 | 304.8 | 49 | 169 | 161.8 | 51 | 87.6 | 39 | 196.6 | 57 | 243 | 179 | 38 | 93.8 | 54 | 42 | 44 | 31 | 246 | 120.2 | 249.8 | 291 | 168.4 | 39 | 101.2 | 218 | 56 | 60 | 222 | 158 | 177 | 134.4 | 116.4 | 48 | 56 | 52 | 97.2 | 124.2 | 200 | 196 | 232 | 295.4 | 184 | 42 | 56 | 241 | 248 | 195 | 49 | 49 | 51 | 150 | 53 | 349 | 161 | 46 | 57 | 48 | 227 | 51 | 122 | 45 | 60 | 48 | 207 | 45 | 52 | 61 | 51 | 56 | 49 | 224 | 49 | 52 | 46 | 53 | 49 | 52 | 51 | 50 | 183 | 218
247 | 53 | 52 | 49 | 71.2 | 160.2 | 48 | 171 | 125 | 42 | 62 | 50 | 49 | 49 | 64.8 | 51 | 41 | 32 | 211 | 50 | 56 | 50 | 49 | 54 | 53 | 215 | 47 | 59 | 58 | 279 | 205 | 50 | 51 | 155 | 59 | 42 | 62 | 220 | 49 | 231 | 57 | 49 | 44 | 55 | 117.6 | 57 | 46 | 273 | 210 | 52 | 45 | 46 | 49 | 49 | 231 | 59 | 118 | 176 | 160 | 41 | 253 | 211 | 43 | 47 | 57 | 200 | 136.2 | 55 | 22 | 52 | 34 | 55 | 240 | 82.2 | 48 | 44 | 142.4 | 57 | 53 | 36 | 250 | 52 | 9716.2 | 52 | 59 | 66.6 | 54 | 50 | 181 | 49 | 57 | 45 | 254 | 46 | 113 | 54 | 359.8 | 50 | 215 | 31 | 56 | 57 | 45 | 60 | 57 | 325.8 | 43 | 58 | 52 | 56 | 49 | 154 | 57 | 47 | 273 | 52 | 228.8 | 243 | 53 | 235.2 | 49 | 144.6 | 237 | 51 | 44 | 39 | 351 | 57 | 243 | 179 | 38 | 56 | 54 | 42 | 44 | 31 | 246 | 139 | 295 | 199 | 244 | 39 | 50 | 218 | 56 | 60 | 188.4 | 185.2 | 177 | 56 | 158 | 48 | 56 | 52 | 52 | 237 | 200 | 196 | 59 | 417 | 244.4 | 42 | 56 | 241 | 248 | 195 | 49 | 49 | 51 | 110.4 | 53 | 349 | 161 | 92.4 | 57 | 48 | 227 | 51 | 52 | 45 | 60 | 48 | 207 | 45 | 52 | 61 | 51 | 56 | 217 | 47 | 49 | 52 | 46 | 53 | 49 | 52 | 51 | 217.2 | 183 | 218
247 | 53 | 52 | 49 | 51 | 227 | 48 | 102 | 128 | 42 | 62 | 50 | 49 | 49 | 140 | 51 | 146 | 32 | 196 | 203 | 56 | 50 | 49 | 54 | 53 | 215 | 47 | 136.6 | 58 | 279 | 205 | 50 | 51 | 155 | 255 | 42 | 96.2 | 220 | 49 | 207 | 57 | 49 | 44 | 55 | 222 | 57 | 46 | 273 | 52 | 52 | 45 | 129.2 | 49 | 49 | 231 | 59 | 52 | 258 | 332 | 41 | 253 | 211 | 104.2 | 121.8 | 57 | 56 | 159 | 137.2 | 22 | 52 | 34 | 127 | 240 | 57 | 48 | 44 | 314 | 57 | 53 | 36 | 250 | 52 | 9814 | 52 | 59 | 141 | 54 | 81.8 | 181 | 49 | 57 | 45 | 254 | 46 | 47 | 54 | 360.2 | 50 | 215 | 31 | 56 | 57 | 45 | 60 | 57 | 368 | 43 | 3082 | 52 | 56 | 167.8 | 72.4 | 57 | 47 | 96.2 | 52 | 272 | 243 | 53 | 148 | 49 | 47 | 237 | 51 | 44 | 39 | 329 | 57 | 127.8 | 179 | 190.8 | 56 | 54 | 42 | 44 | 31 | 246 | 139 | 295 | 61 | 244 | 132.6 | 50 | 185.2 | 56 | 60 | 54 | 226 | 177 | 56 | 158 | 48 | 56 | 52 | 52 | 237 | 200 | 38 | 59 | 417 | 307.8 | 42 | 56 | 241 | 248 | 195 | 49 | 49 | 51 | 51 | 53 | 215.8 | 348 | 162 | 57 | 48 | 292.4 | 51 | 52 | 45 | 60 | 48 | 50 | 45 | 52 | 61 | 51 | 56 | 259 | 47 | 49 | 87.8 | 46 | 53 | 49 | 52 | 51 | 259 | 183 | 288.2
42 | 53 | 88.6 | 49 | 51 | 227 | 48 | 56 | 163 | 42 | 62 | 50 | 49 | 49 | 140 | 51 | 216 | 52.6 | 236 | 203 | 56 | 50 | 49 | 54 | 53 | 215 | 47 | 253 | 58 | 279 | 112.6 | 50 | 51 | 155 | 255 | 42 | 233 | 46 | 49 | 252 | 57 | 49 | 44 | 55 | 222 | 142.6 | 46 | 273 | 52 | 83.2 | 45 | 150 | 49 | 49 | 195.6 | 130.2 | 52 | 433 | 309.4 | 41 | 253 | 369.4 | 196 | 234 | 57 | 56 | 159 | 192 | 22 | 52 | 34 | 175 | 240 | 57 | 48 | 44 | 314 | 57 | 53 | 36 | 250 | 52 | 9814 | 52 | 59 | 141 | 54 | 209 | 373 | 49 | 57 | 45 | 52 | 46 | 47 | 54 | 225 | 50 | 78.2 | 31 | 56 | 57 | 45 | 60 | 57 | 368 | 43 | 3130 | 52 | 56 | 247 | 52 | 57 | 47 | 52 | 52 | 272 | 243 | 53 | 148 | 49 | 47 | 278.8 | 51 | 44 | 39 | 241 | 57 | 51 | 142.2 | 229 | 56 | 92.2 | 87.2 | 44 | 31 | 54 | 120.2 | 215.8 | 61 | 244 | 314.4 | 50 | 148 | 56 | 60 | 54 | 226 | 77.8 | 56 | 158 | 48 | 56 | 52 | 52 | 237 | 200 | 38 | 59 | 374.2 | 199 | 42 | 161 | 56 | 81.6 | 195 | 49 | 49 | 51 | 51 | 53 | 55 | 238 | 162 | 57 | 48 | 279 | 51 | 52 | 45 | 60 | 48 | 50 | 45 | 248 | 124.6 | 51 | 56 | 259 | 47 | 49 | 231 | 46 | 53 | 49 | 52 | 301 | 259 | 130.2 | 267.4
42 | 53 | 235 | 49 | 51 | 227 | 48 | 56 | 250 | 42 | 62 | 50 | 84.2 | 49 | 140 | 251 | 216 | 135 | 270.2 | 203 | 56 | 50 | 49 | 54 | 53 | 181.6 | 47 | 253 | 58 | 146.4 | 51 | 50 | 51 | 47 | 255 | 42 | 233 | 46 | 49 | 252 | 57 | 49 | 44 | 55 | 222 | 325.6 | 46 | 97.8 | 52 | 208 | 45 | 189 | 49 | 49 | 54 | 237 | 190.4 | 433 | 219 | 41 | 213.2 | 376.2 | 196 | 234 | 57 | 56 | 136.2 | 192 | 22 | 52 | 34 | 175 | 240 | 57 | 48 | 44 | 314 | 57 | 53 | 36 | 90 | 52 | 9716.2 | 52 | 59 | 141 | 54 | 209 | 373 | 49 | 57 | 45 | 52 | 46 | 47 | 150 | 225 | 50 | 44 | 31 | 173.6 | 57 | 45 | 256 | 57 | 299 | 43 | 3182 | 52 | 170 | 247 | 52 | 57 | 47 | 108 | 52 | 272 | 79.8 | 184.2 | 66.4 | 49 | 47 | 408.4 | 51 | 44 | 39 | 241 | 57 | 51 | 223 | 229 | 56 | 245 | 155 | 44 | 31 | 54 | 45 | 50 | 61 | 206.2 | 354 | 50 | 148 | 190 | 60 | 54 | 226 | 53 | 56 | 54 | 48 | 56 | 52 | 172 | 237 | 35 | 38 | 59 | 172.6 | 199 | 42 | 161 | 56 | 40 | 42 | 49 | 91 | 51 | 51 | 53 | 55 | 238 | 162 | 57 | 48 | 279 | 139.8 | 52 | 45 | 60 | 48 | 123.6 | 45 | 248 | 167 | 51 | 56 | 259 | 47 | 49 | 231 | 46 | 53 | 49 | 52 | 388 | 50 | 51 | 166
42 | 53 | 235 | 49 | 51 | 126.8 | 48 | 56 | 357.8 | 158.4 | 62 | 50 | 137 | 49 | 83.6 | 251 | 76 | 135 | 267 | 203 | 56 | 50 | 49 | 54 | 53 | 48 | 47 | 253 | 101.6 | 243 | 51 | 50 | 51 | 47 | 255 | 42 | 233 | 46 | 49 | 252 | 57 | 246 | 44 | 55 | 152.4 | 366 | 46 | 54 | 52 | 208 | 65 | 324.2 | 49 | 199 | 54 | 237 | 225 | 392 | 219 | 41 | 54 | 245 | 196 | 234 | 57 | 56 | 45 | 192 | 22 | 52 | 34 | 175 | 42 | 128.6 | 48 | 44 | 261.8 | 57 | 110.6 | 36 | 103.4 | 52 | 9651 | 52 | 59 | 85.2 | 54 | 209 | 227 | 49 | 57 | 45 | 52 | 46 | 47 | 174 | 156.6 | 50 | 44 | 31 | 252 | 181.2 | 45 | 256 | 57 | 168.6 | 73.6 | 2852.4 | 52 | 246 | 247 | 52 | 57 | 66.8 | 192 | 52 | 185.6 | 39 | 217 | 46 | 49 | 47 | 258 | 51 | 44 | 39 | 86.6 | 126.2 | 51 | 223 | 229 | 56 | 245 | 194 | 44 | 31 | 54 | 45 | 50 | 61 | 55 | 330.6 | 50 | 148 | 190 | 60 | 54 | 226 | 53 | 56 | 54 | 48 | 56 | 52 | 172 | 49 | 35 | 38 | 59 | 51 | 199 | 42 | 161 | 56 | 40 | 42 | 49 | 259 | 51 | 51 | 53 | 55 | 238 | 69.2 | 57 | 48 | 279 | 273 | 52 | 45 | 60 | 48 | 142 | 45 | 248 | 167 | 51 | 56 | 175 | 47 | 49 | 231 | 46 | 53 | 49 | 52 | 388 | 70.8 | 51 | 166
42 | 53 | 235 | 216 | 51 | 60 | 48 | 56 | 538.2 | 236 | 62 | 71.8 | 137 | 49 | 46 | 251 | 41 | 135 | 232 | 111.2 | 141.6 | 50 | 49 | 54 | 53 | 48 | 47 | 253 | 167 | 243 | 166.8 | 50 | 51 | 47 | 137.4 | 42 | 233 | 46 | 49 | 211.2 | 57 | 246 | 44 | 55 | 48 | 344.6 | 46 | 54 | 52 | 145.6 | 145 | 241 | 49 | 199 | 54 | 237 | 225 | 228 | 115.8 | 41 | 576.4 | 245 | 196 | 234 | 57 | 132 | 45 | 109.8 | 22 | 52 | 34 | 55 | 42 | 236 | 48 | 44 | 57 | 57 | 197 | 36 | 139 | 52 | 9651 | 52 | 59 | 48 | 54 | 209 | 227 | 49 | 134.2 | 45 | 52 | 46 | 47 | 174 | 54 | 50 | 44 | 31 | 252 | 264 | 45 | 256 | 57 | 42 | 196 | 58 | 52 | 246 | 207.4 | 52 | 57 | 146 | 192 | 52 | 56 | 39 | 217 | 46 | 49 | 47 | 174.4 | 51 | 44 | 147.6 | 48 | 268.2 | 171.8 | 115 | 152.6 | 56 | 245 | 350 | 67.2 | 31 | 54 | 45 | 50 | 61 | 55 | 237 | 50 | 110.4 | 190 | 60 | 54 | 45 | 53 | 56 | 54 | 48 | 56 | 52 | 172 | 49 | 35 | 38 | 59 | 51 | 48 | 42 | 119 | 56 | 40 | 42 | 49 | 259 | 51 | 51 | 53 | 55 | 125.8 | 46 | 57 | 48 | 234.4 | 273 | 52 | 45 | 60 | 48 | 142 | 45 | 248 | 167 | 206 | 56 | 49 | 47 | 49 | 231 | 87.6 | 238 | 49 | 228.8 | 388 | 154 | 51 | 49
42 | 53 | 310.6 | 216 | 51 | 60 | 48 | 56 | 643 | 236 | 62 | 159 | 288.2 | 49 | 46 | 251 | 41 | 73.2 | 232 | 50 | 163 | 50 | 49 | 54 | 53 | 48 | 131 | 59 | 167 | 259 | 244 | 50 | 51 | 47 | 59 | 145.2 | 231.2 | 46 | 49 | 48 | 57 | 246 | 44 | 55 | 48 | 259 | 46 | 54 | 52 | 52 | 145 | 241 | 49 | 199 | 54 | 237 | 225 | 53 | 47 | 41 | 1420 | 165.8 | 43 | 47 | 223.4 | 246 | 198 | 55 | 22 | 52 | 34 | 55 | 42 | 236 | 48 | 44 | 137 | 57 | 197 | 145.8 | 139 | 52 | 9651 | 52 | 59 | 48 | 54 | 81.8 | 111.8 | 49 | 250 | 45 | 52 | 46 | 47 | 150 | 54 | 50 | 44 | 31 | 252 | 264 | 45 | 256 | 57 | 42 | 196 | 153.4 | 81.6 | 246 | 49 | 176.2 | 57 | 146 | 192 | 52 | 56 | 39 | 217 | 46 | 49 | 47 | 49 | 51 | 44 | 220 | 48 | 421 | 202 | 43 | 38 | 56 | 245 | 259.6 | 160 | 31 | 54 | 45 | 50 | 61 | 55 | 157.8 | 50 | 54 | 190 | 60 | 54 | 45 | 53 | 56 | 54 | 48 | 56 | 52 | 124 | 49 | 35 | 38 | 59 | 51 | 48 | 42 | 56 | 56 | 40 | 42 | 49 | 259 | 51 | 51 | 53 | 55 | 51 | 46 | 57 | 48 | 56 | 316.6 | 205.6 | 123.4 | 60 | 48 | 123.6 | 45 | 190 | 243 | 206 | 56 | 49 | 47 | 122.6 | 87.8 | 254 | 238 | 141.8 | 273 | 214.8 | 154 | 51 | 49
42 | 53 | 214.6 | 228 | 51 | 252 | 212 | 79.4 | 591 | 236 | 62 | 159 | 255.6 | 49 | 46 | 131 | 41 | 32 | 232 | 50 | 408.2 | 159.8 | 49 | 54 | 53 | 48 | 152 | 59 | 167 | 243 | 256 | 50 | 220 | 47 | 59 | 214 | 197 | 116.4 | 49 | 48 | 194 | 342.6 | 44 | 55 | 48 | 178.2 | 46 | 54 | 52 | 52 | 145 | 790 | 49 | 199 | 54 | 59 | 155.8 | 53 | 47 | 41 | 54 | 47 | 43 | 47 | 265 | 246 | 372 | 55 | 22 | 52 | 34 | 55 | 42 | 236 | 48 | 44 | 225.2 | 57 | 110.6 | 219 | 267 | 143.2 | 9651 | 52 | 59 | 48 | 54 | 50 | 35 | 127 | 250 | 45 | 52 | 46 | 47 | 54 | 54 | 50 | 44 | 31 | 212.8 | 264 | 45 | 138.4 | 57 | 42 | 196 | 217 | 200 | 208 | 49 | 259 | 57 | 146 | 136 | 52 | 56 | 39 | 85.8 | 201.2 | 49 | 47 | 49 | 51 | 44 | 220 | 48 | 317.2 | 202 | 43 | 38 | 56 | 92.2 | 368.2 | 194.2 | 31 | 54 | 45 | 50 | 61 | 55 | 39 | 50 | 54 | 56 | 202.4 | 54 | 45 | 53 | 56 | 54 | 99.6 | 56 | 52 | 52 | 49 | 35 | 38 | 59 | 51 | 48 | 42 | 56 | 56 | 130 | 42 | 49 | 259 | 51 | 51 | 235 | 55 | 51 | 46 | 57 | 48 | 56 | 382 | 244 | 241 | 60 | 48 | 50 | 45 | 201 | 243 | 206 | 56 | 49 | 47 | 233 | 52 | 254 | 238 | 165 | 273 | 51 | 154 | 51 | 49
42 | 53 | 178 | 414 | 51 | 252 | 253 | 173 | 514 | 197.2 | 62 | 159 | 238 | 49 | 46 | 51 | 41 | 32 | 95.2 | 50 | 334.6 | 346.4 | 49 | 143.2 | 53 | 134.4 | 152 | 59 | 79.8 | 218 | 515.2 | 50 | 396.8 | 47 | 59 | 214 | 197 | 222 | 49 | 48 | 194 | 288.8 | 44 | 55 | 48 | 57 | 46 | 142.8 | 52 | 52 | 354.2 | 696 | 49 | 109 | 201.2 | 59 | 52 | 53 | 47 | 41 | 54 | 47 | 43 | 47 | 265 | 282 | 372 | 55 | 22 | 52 | 34 | 55 | 42 | 236 | 48 | 44 | 185.6 | 57 | 265.8 | 219 | 210 | 166 | 9651 | 52 | 59 | 48 | 54 | 50 | 35 | 244 | 250 | 45 | 52 | 46 | 47 | 54 | 54 | 50 | 44 | 31 | 56 | 222.6 | 45 | 60 | 57 | 42 | 165.4 | 217 | 200 | 56 | 49 | 259 | 57 | 86.6 | 88.4 | 52 | 56 | 39 | 53 | 240 | 49 | 47 | 49 | 51 | 65.8 | 75.2 | 48 | 248 | 202 | 43 | 62 | 56 | 54 | 401 | 331 | 31 | 54 | 45 | 50 | 61 | 55 | 39 | 50 | 54 | 56 | 238 | 76.2 | 45 | 53 | 56 | 54 | 134 | 56 | 52 | 52 | 49 | 35 | 38 | 59 | 51 | 48 | 114 | 56 | 56 | 190 | 42 | 49 | 91 | 51 | 51 | 235 | 55 | 51 | 46 | 57 | 48 | 56 | 160 | 244 | 241 | 94.8 | 48 | 50 | 45 | 201 | 243 | 206 | 56 | 49 | 47 | 233 | 52 | 254 | 238 | 165 | 273 | 51 | 91.6 | 51 | 85.4
42 | 89 | 178 | 435.8 | 51 | 252 | 253 | 173 | 417 | 42 | 62 | 93.6 | 238 | 49 | 46 | 51 | 41 | 32 | 61 | 50 | 56 | 422 | 49 | 277 | 53 | 264 | 131 | 59 | 58 | 58 | 249.4 | 50 | 372 | 47 | 59 | 214 | 197 | 222 | 49 | 48 | 194 | 210 | 44 | 55 | 126.8 | 57 | 46 | 165 | 52 | 52 | 427 | 640 | 49 | 49 | 238 | 59 | 52 | 53 | 47 | 41 | 90.8 | 47 | 159 | 47 | 265 | 426 | 372 | 55 | 22 | 52 | 34 | 55 | 42 | 57 | 48 | 44 | 137 | 57 | 358 | 219 | 210 | 265.6 | 9651 | 52 | 59 | 48 | 54 | 50 | 35 | 244 | 250 | 45 | 52 | 46 | 47 | 54 | 87.8 | 50 | 44 | 31 | 56 | 57 | 45 | 60 | 57 | 42 | 43 | 217 | 140.8 | 56 | 49 | 259 | 57 | 47 | 234 | 116 | 56 | 203.8 | 53 | 240 | 49 | 47 | 49 | 51 | 153 | 39 | 48 | 248 | 141.6 | 248 | 126 | 56 | 54 | 245 | 261.4 | 31 | 54 | 45 | 50 | 61 | 55 | 39 | 50 | 54 | 56 | 238 | 165 | 158 | 53 | 139.2 | 54 | 134 | 56 | 52 | 241 | 49 | 35 | 38 | 59 | 51 | 48 | 162 | 56 | 56 | 190 | 42 | 49 | 49 | 51 | 51 | 235 | 55 | 51 | 46 | 57 | 48 | 56 | 160 | 192 | 241 | 234 | 48 | 50 | 45 | 201 | 275.8 | 183.6 | 56 | 49 | 47 | 233 | 52 | 254 | 127 | 141.8 | 184.6 | 51 | 50 | 51 | 231
42 | 161 | 52 | 381 | 51 | 252 | 253 | 173 | 389.6 | 42 | 62 | 50 | 162.4 | 49 | 46 | 51 | 41 | 32 | 157 | 50 | 56 | 422 | 49 | 277 | 53 | 264 | 47 | 59 | 58 | 58 | 83 | 50 | 432 | 47 | 59 | 179.6 | 62 | 222 | 49 | 48 | 194 | 210 | 191.2 | 55 | 245 | 57 | 46 | 165 | 168 | 52 | 427 | 740 | 49 | 49 | 238 | 59 | 52 | 53 | 47 | 41 | 146 | 47 | 159 | 47 | 181.8 | 236 | 280.2 | 55 | 22 | 52 | 34 | 55 | 42 | 57 | 48 | 44 | 113 | 57 | 358 | 182.4 | 210 | 309.2 | 9675 | 52 | 228 | 48 | 195.6 | 50 | 35 | 244 | 57 | 123.8 | 52 | 46 | 47 | 145.8 | 223 | 50 | 44 | 31 | 56 | 57 | 45 | 60 | 91.8 | 42 | 43 | 185.2 | 52 | 56 | 49 | 319.6 | 57 | 47 | 234 | 212 | 56 | 283 | 53 | 240 | 49 | 47 | 49 | 51 | 153 | 39 | 48 | 95.2 | 51 | 248 | 138 | 207.2 | 159.6 | 42 | 215 | 31 | 54 | 45 | 76.4 | 245 | 55 | 39 | 50 | 54 | 56 | 238 | 165 | 158 | 53 | 362 | 54 | 134 | 56 | 52 | 241 | 49 | 35 | 38 | 59 | 51 | 102.4 | 162 | 56 | 56 | 190 | 42 | 49 | 49 | 51 | 51 | 235 | 129.4 | 51 | 46 | 57 | 48 | 56 | 72.8 | 227 | 241 | 234 | 48 | 50 | 45 | 141.4 | 297.8 | 293.8 | 56 | 49 | 50.6 | 233 | 139.6 | 87.6 | 53 | 49 | 52 | 51 | 50 | 51 | 231
42 | 173 | 52 | 457 | 51 | 160.8 | 171 | 246.2 | 408 | 42 | 62 | 50 | 49 | 49 | 163.6 | 51 | 41 | 32 | 194.6 | 50 | 56 | 234.2 | 49 | 277 | 53 | 264 | 47 | 59 | 58 | 58 | 51 | 122.8 | 121.8 | 47 | 59 | 42 | 62 | 151.6 | 49 | 48 | 57 | 113.4 | 228 | 55 | 245 | 177.8 | 46 | 142.8 | 287.4 | 52 | 427 | 2344.2 | 49 | 49 | 238 | 59 | 52 | 53 | 47 | 41 | 146 | 47 | 159 | 47 | 57 | 236 | 45 | 55 | 22 | 52 | 34 | 55 | 42 | 157.8 | 48 | 44 | 156 | 57 | 358 | 36 | 82 | 218 | 9771 | 52 | 228 | 165 | 231 | 50 | 35 | 244 | 57 | 344.6 | 173.2 | 46 | 281.8 | 207 | 223 | 50 | 44 | 31 | 56 | 57 | 45 | 60 | 144 | 42 | 43 | 58 | 52 | 56 | 49 | 154 | 75.8 | 47 | 161.2 | 399 | 56 | 363.4 | 53 | 162.4 | 49 | 47 | 49 | 51 | 153 | 39 | 48 | 57 | 51 | 248 | 162 | 245 | 230 | 42 | 215 | 31 | 54 | 45 | 182 | 291 | 55 | 39 | 50 | 54 | 56 | 166.8 | 215 | 158 | 53 | 362 | 54 | 48 | 56 | 52 | 241 | 49 | 35 | 154.4 | 59 | 51 | 184 | 162 | 56 | 56 | 100 | 42 | 49 | 49 | 195.8 | 51 | 125.8 | 241 | 51 | 46 | 57 | 48 | 56 | 51 | 227 | 45 | 234 | 48 | 50 | 222.6 | 52 | 225 | 381 | 56 | 118.6 | 96 | 49 | 198 | 46 | 53 | 49 | 52 | 51 | 50 | 51 | 158.2
42 | 233 | 52 | 411.4 | 51 | 140 | 48 | 442.6 | 484 | 42 | 62 | 50 | 49 | 49 | 242 | 51 | 41 | 32 | 263 | 50 | 56 | 50 | 187.4 | 277 | 53 | 264 | 47 | 59 | 58 | 58 | 51 | 232 | 51 | 155 | 59 | 42 | 62 | 46 | 49 | 48 | 57 | 49 | 228 | 79 | 245 | 208 | 46 | 54 | 422.8 | 52 | 237.8 | 3463 | 49 | 49 | 164.4 | 59 | 52 | 53 | 47 | 41 | 146 | 47 | 159 | 47 | 57 | 200 | 45 | 55 | 22 | 52 | 59.6 | 55 | 42 | 183 | 48 | 44 | 202.4 | 259 | 204.8 | 36 | 50 | 218 | 9771 | 52 | 228 | 243 | 231 | 50 | 122.6 | 49 | 57 | 413 | 254 | 46 | 365 | 207 | 223 | 50 | 44 | 31 | 56 | 57 | 176 | 60 | 144 | 42 | 43 | 58 | 52 | 56 | 49 | 154 | 158.2 | 47 | 140.4 | 399 | 56 | 352.8 | 53 | 46 | 49 | 47 | 49 | 51 | 87.6 | 39 | 48 | 57 | 51 | 248 | 210 | 245 | 230 | 42 | 78.2 | 31 | 54 | 45 | 182 | 291 | 55 | 39 | 101.2 | 54 | 56 | 60 | 132 | 112.8 | 53 | 362 | 95.6 | 48 | 56 | 52 | 241 | 49 | 35 | 326.8 | 59 | 93.8 | 230.8 | 42 | 56 | 130 | 40 | 261 | 49 | 49 | 232 | 51 | 53 | 241 | 51 | 46 | 57 | 48 | 56 | 51 | 227 | 118.8 | 199.2 | 48 | 112.8 | 267 | 52 | 159.4 | 381 | 56 | 165 | 155 | 49 | 198 | 46 | 53 | 49 | 52 | 183 | 121.2 | 51 | 49
42 | 53 | 52 | 352 | 51 | 60 | 48 | 571 | 484 | 42 | 62 | 50 | 49 | 49 | 242 | 51 | 41 | 32 | 275 | 69 | 56 | 50 | 222 | 314.8 | 53 | 48 | 47 | 59 | 58 | 190.6 | 51 | 232 | 51 | 323 | 59 | 152 | 62 | 46 | 49 | 231 | 57 | 49 | 228 | 175 | 245 | 208 | 46 | 54 | 451 | 140.8 | 45 | 3146.2 | 49 | 49 | 54 | 59 | 52 | 53 | 92.2 | 41 | 72.4 | 47 | 43 | 47 | 57 | 56 | 45 | 55 | 22 | 94 | 162 | 55 | 42 | 183 | 48 | 44 | 381 | 259 | 53 | 36 | 50 | 184.8 | 9771 | 52 | 336 | 243 | 231 | 50 | 181 | 49 | 57 | 544 | 254 | 46 | 365 | 207 | 189.2 | 50 | 44 | 31 | 56 | 57 | 176 | 60 | 144 | 42 | 43 | 225 | 52 | 56 | 49 | 117.2 | 163 | 47 | 273 | 335 | 56 | 372 | 65 | 46 | 49 | 47 | 237 | 51 | 44 | 39 | 70 | 57 | 243 | 125 | 280 | 245 | 89.2 | 42 | 44 | 3173 | 169.2 | 45 | 182 | 291 | 92.8 | 39 | 178 | 185.2 | 56 | 60 | 114.2 | 45 | 53 | 274 | 158 | 171.2 | 56 | 52 | 127.6 | 49 | 35 | 402 | 59 | 265 | 301 | 42 | 56 | 241 | 81.6 | 261 | 49 | 49 | 232 | 51 | 53 | 241 | 51 | 46 | 57 | 48 | 56 | 51 | 157 | 168 | 60 | 48 | 207 | 267 | 52 | 61 | 336.8 | 56 | 207 | 67 | 49 | 198 | 46 | 53 | 49 | 52 | 216 | 228 | 51 | 49
42 | 53 | 52 | 360 | 51 | 60 | 48 | 571 | 504 | 42 | 62 | 50 | 49 | 49 | 104 | 51 | 41 | 32 | 283 | 145 | 56 | 50 | 222 | 706.8 | 53 | 48 | 47 | 59 | 58 | 279 | 51 | 232 | 51 | 365 | 59 | 152 | 62 | 115.6 | 49 | 231 | 57 | 49 | 154.4 | 175 | 48 | 208 | 46 | 54 | 370.4 | 163 | 45 | 2971 | 49 | 49 | 124.8 | 59 | 52 | 293 | 160 | 41 | 54 | 211 | 73.6 | 47 | 57 | 56 | 45 | 55 | 22 | 225.2 | 162 | 79 | 42 | 157.8 | 48 | 44 | 465 | 259 | 53 | 36 | 50 | 52 | 9731.6 | 52 | 276.6 | 243 | 160.2 | 50 | 181 | 49 | 57 | 544 | 254 | 46 | 154.6 | 115.2 | 54 | 50 | 44 | 31 | 140 | 57 | 176 | 60 | 128 | 42 | 217 | 268.2 | 52 | 56 | 49 | 88 | 244 | 47 | 273 | 239 | 56 | 592 | 6789.2 | 46 | 49 | 47 | 237 | 51 | 44 | 39 | 312.4 | 57 | 243 | 43 | 733 | 169.4 | 54 | 42 | 44 | 45 | 246 | 45 | 268.6 | 199 | 244 | 39 | 178 | 293.2 | 56 | 60 | 214.2 | 226 | 53 | 189.8 | 233.6 | 202 | 56 | 52 | 52 | 136.6 | 35 | 1732.4 | 59 | 265 | 246.6 | 42 | 56 | 241 | 248 | 261 | 49 | 49 | 232 | 110.4 | 53 | 241 | 51 | 46 | 57 | 48 | 192.8 | 51 | 52 | 168 | 60 | 48 | 207 | 267 | 52 | 61 | 94.6 | 56 | 375 | 47 | 49 | 110.4 | 46 | 53 | 49 | 52 | 245 | 228 | 130.2 | 49
42 | 53 | 52 | 372 | 51 | 60 | 48 | 373.6 | 445 | 42 | 62 | 50 | 49 | 49 | 140 | 51 | 41 | 32 | 325 | 145 | 56 | 50 | 222 | 54 | 53 | 48 | 47 | 175.4 | 58 | 427 | 51 | 232 | 51 | 321.8 | 59 | 289 | 130.4 | 220 | 49 | 316.8 | 57 | 49 | 44 | 175 | 48 | 87.2 | 46 | 229.2 | 52 | 163 | 45 | 1375.6 | 49 | 49 | 231 | 59 | 52 | 433 | 160 | 41 | 54 | 211 | 196 | 47 | 57 | 68 | 45 | 55 | 22 | 52 | 162 | 175 | 42 | 57 | 48 | 44 | 526.4 | 259 | 53 | 36 | 50 | 52 | 9814 | 148 | 183 | 204 | 54 | 177.2 | 181 | 49 | 57 | 244.4 | 213.6 | 46 | 47 | 54 | 54 | 50 | 44 | 31 | 161 | 57 | 176 | 60 | 191 | 253 | 217 | 296 | 52 | 56 | 49 | 1453.8 | 314.6 | 47 | 273 | 326.8 | 56 | 1590 | 185 | 240.8 | 49 | 47 | 237 | 51 | 44 | 39 | 351 | 57 | 204.6 | 43 | 1748.6 | 56 | 54 | 42 | 44 | 45 | 246 | 45 | 163 | 61 | 244 | 118.2 | 178 | 312 | 56 | 60 | 222 | 226 | 53 | 161 | 347 | 202 | 56 | 52 | 52 | 232.6 | 167 | 3654.4 | 59 | 265 | 255.6 | 42 | 98 | 241 | 361.6 | 261 | 49 | 49 | 159.6 | 150 | 2015.4 | 55 | 51 | 46 | 57 | 48 | 227 | 51 | 52 | 168 | 60 | 48 | 207 | 178.2 | 52 | 61 | 51 | 56 | 259 | 47 | 49 | 511 | 46 | 53 | 49 | 52 | 196 | 228 | 183 | 49
247 | 53 | 52 | 396 | 51 | 198.2 | 48 | 56 | 426 | 90 | 62 | 74 | 49 | 49 | 140 | 51 | 177 | 73.2 | 385.2 | 145 | 56 | 50 | 152.8 | 54 | 53 | 215 | 47 | 253 | 58 | 279 | 51 | 50 | 51 | 257 | 59 | 281 | 233 | 220 | 49 | 252 | 57 | 49 | 44 | 103 | 48 | 57 | 46 | 273 | 52 | 140.8 | 65 | 295.2 | 49 | 49 | 231 | 59 | 52 | 433 | 160 | 41 | 54 | 211 | 196 | 47 | 57 | 68 | 45 | 55 | 22 | 52 | 85.2 | 175 | 42 | 57 | 48 | 44 | 807 | 137.8 | 53 | 36 | 50 | 52 | 9814 | 212 | 2476.6 | 66.6 | 54 | 209 | 285.4 | 49 | 57 | 123.6 | 52 | 46 | 47 | 54 | 88.2 | 50 | 180.8 | 31 | 239.4 | 57 | 45 | 60 | 191 | 253 | 217 | 229.4 | 52 | 132 | 49 | 3521 | 304 | 66.8 | 273 | 212 | 56 | 3240 | 84.6 | 366 | 49 | 47 | 237 | 91 | 44 | 39 | 351 | 57 | 51 | 43 | 3386.6 | 56 | 245 | 42 | 44 | 45 | 246 | 45 | 163 | 61 | 244 | 237 | 75.6 | 312 | 56 | 60 | 222 | 226 | 53 | 147 | 263.8 | 48 | 56 | 52 | 52 | 383 | 200 | 3904 | 59 | 265 | 222.4 | 42 | 161 | 241 | 579.2 | 129.6 | 49 | 49 | 51 | 150 | 2546 | 55 | 51 | 46 | 57 | 48 | 227 | 51 | 52 | 45 | 60 | 48 | 207 | 45 | 52 | 61 | 51 | 56 | 259 | 122 | 49 | 76 | 46 | 53 | 49 | 52 | 311.2 | 437 | 183 | 49
247 | 53 | 52 | 444 | 51 | 526 | 48 | 56 | 439 | 102 | 62 | 169.6 | 49 | 49 | 140 | 231 | 211 | 242.4 | 430 | 88 | 56 | 50 | 49 | 54 | 53 | 215 | 89 | 253 | 145.2 | 234.8 | 51 | 50 | 51 | 173 | 215.8 | 263 | 233 | 220 | 49 | 252 | 907.6 | 109 | 44 | 55 | 48 | 97.4 | 46 | 273 | 52 | 52 | 145 | 254 | 49 | 49 | 124.8 | 59 | 52 | 433 | 69.6 | 41 | 253 | 211 | 196 | 47 | 57 | 68 | 45 | 55 | 22 | 52 | 34 | 219 | 42 | 57 | 48 | 44 | 692.2 | 159 | 53 | 36 | 170 | 52 | 9748.8 | 212 | 3106 | 141 | 54 | 209 | 227 | 49 | 57 | 45 | 52 | 46 | 47 | 54 | 225 | 50 | 215 | 31 | 336 | 57 | 45 | 60 | 398 | 253 | 217 | 195 | 52 | 246 | 49 | 3517 | 281 | 146 | 52 | 212 | 56 | 3203.2 | 136 | 366 | 49 | 47 | 124.2 | 103 | 44 | 39 | 285 | 57 | 51 | 223 | 3431 | 56 | 245 | 42 | 174.2 | 31 | 207.6 | 45 | 117.8 | 61 | 244 | 237 | 50 | 227.6 | 56 | 60 | 222 | 226 | 102.6 | 187 | 243 | 48 | 56 | 52 | 52 | 383 | 200 | 38 | 197.4 | 93.8 | 199 | 42 | 161 | 56 | 424 | 42 | 49 | 49 | 51 | 150 | 2650 | 55 | 51 | 46 | 57 | 48 | 227 | 51 | 52 | 45 | 60 | 48 | 50 | 49.8 | 52 | 61 | 308 | 56 | 259 | 228.8 | 49 | 168 | 46 | 53 | 49 | 52 | 388 | 259 | 183 | 116.6
247 | 53 | 77.2 | 512 | 51 | 530 | 48 | 56 | 523 | 202 | 62 | 279 | 49 | 49 | 83.6 | 411 | 351 | 314 | 466 | 203 | 56 | 50 | 49 | 54 | 53 | 215 | 152 | 253 | 167 | 58 | 81.8 | 50 | 51 | 47 | 255 | 215 | 233 | 220 | 49 | 252 | 675 | 101 | 44 | 55 | 152.4 | 259 | 46 | 273 | 52 | 52 | 145 | 342 | 49 | 49 | 54 | 59 | 108.6 | 275 | 47 | 41 | 253 | 47 | 196 | 47 | 57 | 161.6 | 45 | 55 | 22 | 52 | 34 | 287 | 42 | 57 | 48 | 44 | 635.6 | 231 | 53 | 36 | 250 | 52 | 57 | 212 | 3106 | 141 | 54 | 209 | 227 | 49 | 57 | 45 | 52 | 46 | 47 | 54 | 225 | 50 | 215 | 31 | 252 | 57 | 45 | 60 | 344.4 | 253 | 112.6 | 211 | 52 | 246 | 49 | 3577.2 | 279.4 | 146 | 52 | 202 | 56 | 2540.4 | 184 | 148 | 49 | 47 | 49 | 71 | 44 | 39 | 163.8 | 57 | 51 | 223 | 2915.2 | 56 | 245 | 42 | 201 | 31 | 54 | 63.8 | 50 | 61 | 92.8 | 237 | 50 | 54 | 56 | 60 | 222 | 117.4 | 177 | 364 | 243 | 65.2 | 56 | 52 | 52 | 295.4 | 200 | 38 | 232 | 203 | 199 | 42 | 161 | 56 | 116.8 | 42 | 49 | 49 | 51 | 51 | 1134.2 | 55 | 51 | 274.2 | 57 | 48 | 179.4 | 139.8 | 52 | 45 | 60 | 48 | 50 | 153 | 52 | 61 | 308 | 56 | 91 | 359 | 49 | 176 | 46 | 53 | 49 | 52 | 359 | 217.2 | 103.8 | 218
247 | 53 | 178 | 496 | 51 | 494 | 48 | 56 | 598 | 394 | 122 | 271 | 49 | 49 | 46 | 351 | 386 | 314 | 510 | 203 | 56 | 50 | 49 | 54 | 53 | 215 | 152 | 214.2 | 167 | 82 | 205 | 50 | 51 | 47 | 255 | 215 | 277 | 46 | 49 | 211.2 | 775 | 69 | 44 | 55 | 236 | 259 | 46 | 185.4 | 52 | 208 | 145 | 536.6 | 49 | 49 | 228.4 | 59 | 335 | 53 | 47 | 41 | 253 | 47 | 303.6 | 87 | 57 | 231.2 | 106.2 | 55 | 22 | 52 | 34 | 267 | 42 | 57 | 92 | 44 | 615 | 239 | 53 | 36 | 250 | 52 | 57 | 116 | 3178 | 141 | 54 | 145.4 | 227 | 49 | 57 | 45 | 52 | 46 | 47 | 54 | 301.2 | 50 | 215 | 31 | 300 | 57 | 45 | 138.4 | 264 | 126.4 | 165.4 | 271 | 52 | 246 | 49 | 2432 | 305 | 146 | 52 | 262 | 56 | 460 | 288 | 86.8 | 49 | 47 | 258 | 71 | 44 | 39 | 48 | 405.2 | 51 | 187 | 948 | 56 | 245 | 42 | 285.2 | 31 | 54 | 139 | 50 | 61 | 55 | 237 | 50 | 54 | 82.8 | 60 | 98.4 | 45 | 177 | 427 | 82 | 134 | 56 | 52 | 52 | 470 | 134 | 38 | 232 | 203 | 168.8 | 42 | 77 | 56 | 40 | 42 | 49 | 49 | 51 | 51 | 125 | 55 | 51 | 367 | 157 | 48 | 279 | 360.2 | 52 | 45 | 183 | 48 | 123.6 | 165 | 72 | 61 | 1495 | 56 | 49 | 359 | 190.8 | 120 | 46 | 53 | 49 | 52 | 243 | 91.6 | 51 | 335
246 | 53 | 178 | 496 | 131.8 | 975 | 48 | 56 | 522 | 422 | 158 | 247 | 200.2 | 49 | 46 | 373 | 250 | 231.6 | 616 | 203 | 56 | 50 | 49 | 54 | 53 | 48 | 152 | 59 | 145.2 | 216.4 | 205 | 50 | 51 | 47 | 255 | 227 | 62 | 46 | 49 | 48 | 747 | 199.4 | 44 | 55 | 236 | 259 | 46 | 165 | 83.6 | 208 | 85 | 642.4 | 49 | 49 | 226 | 59 | 335 | 53 | 47 | 41 | 253 | 47 | 313 | 334 | 57 | 269 | 198 | 55 | 22 | 52 | 34 | 339 | 42 | 164.4 | 148 | 44 | 403 | 259 | 115.4 | 36 | 250 | 52 | 57 | 52 | 925.6 | 85.2 | 54 | 50 | 111.8 | 49 | 57 | 45 | 52 | 46 | 47 | 54 | 352 | 50 | 146.6 | 31 | 392 | 57 | 45 | 256 | 264 | 42 | 196 | 241.2 | 52 | 246 | 49 | 464 | 277 | 86.6 | 52 | 172 | 185.6 | 495.4 | 220 | 46 | 49 | 47 | 258 | 159 | 87.6 | 183.8 | 48 | 494 | 111.4 | 43 | 827.8 | 56 | 130.4 | 42 | 474.4 | 31 | 54 | 139 | 50 | 61 | 55 | 85.8 | 50 | 54 | 190 | 60 | 165 | 45 | 177 | 305.4 | 172 | 134 | 56 | 52 | 52 | 373.6 | 35 | 38 | 232 | 203 | 48 | 42 | 56 | 56 | 160 | 42 | 49 | 49 | 51 | 51 | 153 | 55 | 51 | 367 | 1245.4 | 48 | 279 | 422 | 52 | 45 | 1532 | 48 | 142 | 177 | 145.8 | 61 | 515 | 56 | 49 | 371 | 338 | 147.8 | 46 | 53 | 165 | 52 | 204.6 | 154 | 51 | 335
164 | 53 | 183.4 | 493.4 | 152 | 1493.4 | 48 | 56 | 550.8 | 490.4 | 182 | 159.8 | 238 | 49 | 84.6 | 5937.8 | 41 | 175.2 | 236 | 203 | 56 | 50 | 49 | 54 | 53 | 48 | 68 | 59 | 58 | 358 | 205 | 50 | 51 | 47 | 176.6 | 408.2 | 178 | 46 | 49 | 48 | 715 | 348 | 44 | 55 | 236 | 259 | 46 | 165 | 210 | 176.8 | 45 | 921 | 49 | 49 | 254.8 | 59 | 335 | 53 | 47 | 41 | 133.6 | 165.8 | 333 | 1707 | 57 | 588.6 | 222 | 55 | 22 | 86 | 34 | 291 | 42 | 236 | 148 | 44 | 620 | 259 | 209 | 36 | 338 | 492 | 57 | 52 | 255 | 48 | 186 | 50 | 35 | 49 | 57 | 45 | 52 | 46 | 69 | 54 | 215.2 | 50 | 44 | 31 | 278 | 57 | 45 | 256 | 139.8 | 157 | 196 | 445 | 88 | 56 | 211 | 2380 | 337 | 47 | 52 | 152 | 272 | 570 | 920.2 | 46 | 49 | 47 | 216.2 | 147 | 153 | 220 | 48 | 507.4 | 202 | 43 | 642 | 56 | 140 | 42 | 742 | 105 | 54 | 139 | 50 | 61 | 55 | 156 | 50 | 54 | 190 | 60 | 165 | 45 | 77.8 | 287 | 182 | 134 | 56 | 52 | 52 | 270.4 | 35 | 38 | 162.8 | 203 | 48 | 42 | 56 | 56 | 190 | 42 | 49 | 49 | 51 | 51 | 193 | 55 | 51 | 367 | 157 | 48 | 279 | 398 | 52 | 213 | 1619.2 | 48 | 142 | 189 | 221 | 61 | 633 | 56 | 49 | 389 | 338 | 339 | 46 | 53 | 165 | 52 | 51 | 154 | 51 | 335
164 | 53 | 149.4 | 627 | 152 | 811.8 | 48 | 56 | 516 | 616 | 266.4 | 160 | 238 | 49 | 87 | 153.4 | 41 | 32 | 236 | 111.2 | 56 | 50 | 49 | 187.8 | 53 | 48 | 59 | 59 | 58 | 298 | 174.2 | 50 | 169 | 47 | 59 | 497 | 182 | 46 | 49 | 48 | 763 | 368 | 44 | 55 | 147.6 | 97.4 | 46 | 165 | 210 | 52 | 245 | 673 | 49 | 49 | 418 | 59 | 269 | 53 | 47 | 41 | 90.8 | 245 | 356.2 | 414 | 140.2 | 579 | 214 | 192 | 22 | 86 | 34 | 307.8 | 42 | 236 | 223 | 44 | 717 | 259 | 358 | 36 | 210 | 552 | 177 | 52 | 3258 | 48 | 194 | 50 | 35 | 49 | 57 | 45 | 52 | 46 | 157 | 54 | 181 | 50 | 44 | 31 | 253 | 57 | 45 | 256 | 57 | 157 | 196 | 505 | 120 | 56 | 2147.8 | 3777.6 | 1117.8 | 47 | 52 | 152 | 272 | 630 | 598.6 | 162.4 | 85 | 47 | 49 | 91 | 153 | 220 | 48 | 321 | 202 | 193.2 | 701.2 | 56 | 164 | 132.4 | 850 | 81 | 54 | 82.6 | 50 | 61 | 55 | 156 | 50 | 54 | 190 | 60 | 165 | 45 | 53 | 447 | 316 | 82.4 | 56 | 52 | 52 | 244 | 35 | 38 | 59 | 51 | 48 | 42 | 56 | 91 | 190 | 42 | 49 | 49 | 51 | 51 | 271.2 | 55 | 125.8 | 174.4 | 197 | 48 | 279 | 380.2 | 52 | 221 | 1686 | 48 | 123.6 | 237 | 385 | 61 | 693 | 56 | 141.8 | 248 | 296 | 301 | 46 | 53 | 165 | 52 | 51 | 154 | 51 | 119.2
115.2 | 53 | 199 | 663 | 131.8 | 779 | 48 | 56 | 525 | 676 | 616.6 | 180 | 238 | 49 | 95 | 151 | 41 | 32 | 289 | 50 | 56 | 50 | 49 | 277 | 53 | 48 | 135 | 59 | 58 | 326 | 51 | 50 | 169 | 47 | 59 | 557 | 281.2 | 46 | 49 | 48 | 800.6 | 364.4 | 44 | 55 | 48 | 57 | 46 | 120.6 | 232.6 | 52 | 245 | 618.6 | 49 | 49 | 466 | 59 | 86.6 | 53 | 81.4 | 41 | 146 | 245 | 159 | 358 | 265 | 2115.6 | 218 | 192 | 22 | 86 | 34 | 267 | 42 | 311.6 | 548 | 44 | 694.6 | 328 | 358 | 182.4 | 210 | 746.8 | 177 | 52 | 3426 | 48 | 318 | 127.6 | 35 | 205 | 57 | 45 | 124.4 | 46 | 157 | 54 | 54 | 50 | 44 | 31 | 56 | 264 | 45 | 256 | 57 | 157 | 73.6 | 505 | 124.8 | 56 | 3502.2 | 3850.6 | 740.6 | 47 | 234 | 367 | 272 | 1793 | 257 | 240 | 97 | 47 | 49 | 51 | 153 | 39 | 48 | 244.6 | 202 | 384 | 795.6 | 96 | 54 | 194 | 810 | 31 | 54 | 45 | 182 | 61 | 55 | 156 | 50 | 54 | 163.2 | 60 | 76.2 | 45 | 154 | 519 | 355.8 | 48 | 56 | 52 | 241 | 260 | 35 | 38 | 59 | 51 | 184 | 58 | 56 | 91 | 190 | 61 | 49 | 49 | 51 | 51 | 235 | 92.2 | 238 | 46 | 183 | 48 | 56 | 1005.4 | 128.8 | 677.2 | 1710.6 | 48 | 50 | 273 | 545 | 61 | 706.2 | 56 | 165 | 252 | 233 | 356 | 46 | 113.4 | 118.6 | 184.6 | 51 | 70.8 | 51 | 49
42 | 53 | 199 | 663 | 51 | 574.2 | 48 | 56 | 585 | 666 | 648.4 | 244 | 162.4 | 49 | 759.8 | 186 | 41 | 32 | 378.2 | 50 | 56 | 50 | 49 | 277 | 53 | 48 | 147 | 59 | 58 | 363 | 244 | 50 | 169 | 47 | 59 | 572 | 222 | 46 | 49 | 48 | 949.4 | 330 | 44 | 55 | 48 | 164 | 46 | 54 | 331.4 | 52 | 245 | 762.6 | 49 | 49 | 770.2 | 94.6 | 52 | 53 | 219 | 41 | 146 | 245 | 159 | 261.8 | 265 | 3104 | 79.8 | 192 | 22 | 88.4 | 34 | 307 | 240 | 326.2 | 604 | 44 | 756 | 332 | 295.6 | 219 | 299 | 2756 | 177 | 52 | 3476 | 48 | 270 | 184 | 35 | 244 | 250 | 163.2 | 330 | 46 | 157 | 54 | 54 | 50 | 44 | 31 | 56 | 264 | 123.6 | 60 | 57 | 111 | 43 | 486.4 | 198.2 | 56 | 3613 | 5578.6 | 325 | 47 | 234 | 507.2 | 228.8 | 518 | 225 | 240 | 133 | 47 | 49 | 51 | 65.8 | 39 | 48 | 130 | 202 | 384 | 658 | 1192.8 | 54 | 382.8 | 817.2 | 31 | 54 | 45 | 182 | 61 | 55 | 62.4 | 50 | 54 | 56 | 60 | 54 | 45 | 212 | 625.4 | 339 | 48 | 56 | 52 | 241 | 242 | 35 | 38 | 59 | 51 | 184 | 98 | 56 | 70 | 70 | 137 | 49 | 175 | 87.2 | 51 | 235 | 349 | 238 | 46 | 653 | 48 | 56 | 1194 | 244 | 2457.2 | 1744 | 48 | 50 | 352 | 499.2 | 170.2 | 705 | 56 | 165 | 257.8 | 85.8 | 341 | 46 | 169 | 49 | 273 | 51 | 50 | 51 | 49
42 | 53 | 159 | 1973 | 172 | 571.4 | 48 | 56 | 565 | 575.2 | 718.8 | 280 | 49 | 49 | 97.4 | 163 | 41 | 32 | 485.2 | 50 | 56 | 239 | 49 | 277 | 53 | 48 | 295 | 59 | 58 | 498 | 872.2 | 50 | 121.8 | 47 | 59 | 527.6 | 122 | 46 | 49 | 48 | 962 | 306 | 44 | 55 | 62 | 164 | 46 | 54 | 450 | 52 | 354.2 | 2356 | 49 | 49 | 947.4 | 237 | 52 | 53 | 219 | 41 | 146 | 205.4 | 159 | 215 | 265 | 2846 | 390.2 | 192 | 22 | 118.8 | 34 | 55 | 240 | 183 | 756 | 44 | 625.6 | 260 | 202 | 219 | 171 | 166 | 129 | 52 | 3496 | 96 | 234 | 160 | 231.8 | 244 | 250 | 242 | 502 | 46 | 91 | 54 | 54 | 378 | 148 | 31 | 121 | 264 | 176 | 60 | 57 | 42 | 43 | 394.6 | 311 | 56 | 3585 | 5650.6 | 453 | 47 | 197.6 | 462 | 56 | 503 | 241 | 240 | 129 | 1260.8 | 49 | 51 | 44 | 39 | 48 | 130 | 51 | 384 | 38 | 728.4 | 159.6 | 491.4 | 691.4 | 31 | 54 | 45 | 198 | 250 | 55 | 123 | 50 | 129.2 | 81.8 | 60 | 54 | 45 | 53 | 703 | 298 | 48 | 56 | 52 | 241 | 215 | 35 | 38 | 59 | 51 | 184 | 260.8 | 56 | 76 | 40 | 290 | 49 | 259 | 292 | 51 | 235 | 349 | 238 | 46 | 752 | 48 | 56 | 1210 | 314 | 364 | 1752 | 48 | 105.4 | 394 | 384 | 400.6 | 737 | 65 | 141.8 | 242 | 49 | 201.4 | 170.8 | 205.8 | 49 | 273 | 51 | 85.6 | 208 | 49
42 | 53 | 931 | 523.8 | 172 | 1152.6 | 48 | 56 | 580 | 372 | 493 | 344 | 49 | 49 | 95 | 211 | 41 | 32 | 2697 | 50 | 56 | 239 | 83.6 | 232.4 | 53 | 134.4 | 319 | 59 | 58 | 798 | 304 | 50 | 51 | 47 | 59 | 354 | 122 | 46 | 49 | 48 | 918 | 302 | 44 | 127 | 62 | 164 | 46 | 54 | 522.2 | 52 | 307 | 2520 | 49 | 49 | 861 | 237 | 52 | 53 | 219 | 41 | 72.4 | 47 | 135.8 | 227 | 265 | 2777.2 | 535 | 2544.6 | 22 | 151.2 | 34 | 55 | 240 | 183 | 1999.4 | 44 | 2566.6 | 268 | 112.6 | 219 | 139 | 220 | 57 | 52 | 676.2 | 108 | 258 | 316 | 353 | 244 | 250 | 242 | 494 | 46 | 47 | 54 | 189.2 | 670 | 179.2 | 31 | 95 | 264 | 176 | 60 | 57 | 42 | 43 | 271 | 271 | 56 | 1838.8 | 642.2 | 385 | 47 | 273 | 464.4 | 56 | 547 | 280 | 201.2 | 158.8 | 179 | 86.6 | 51 | 44 | 39 | 48 | 190 | 51 | 315.8 | 38 | 245.6 | 230 | 401 | 623 | 31 | 54 | 45 | 210.2 | 287 | 55 | 103 | 50 | 246.4 | 140 | 60 | 54 | 45 | 53 | 583 | 280 | 188 | 56 | 52 | 308.8 | 161.8 | 35 | 38 | 59 | 51 | 207.4 | 323 | 56 | 192.8 | 40 | 290 | 49 | 259 | 392 | 51 | 235 | 349 | 238 | 46 | 966.2 | 48 | 56 | 1214 | 303.8 | 364 | 1825.4 | 48 | 267 | 305 | 400 | 547 | 572 | 65 | 49 | 262 | 49 | 181.6 | 254 | 317.8 | 49 | 273 | 51 | 228 | 208 | 49
150 | 53 | 655.6 | 486 | 636.6 | 1367.8 | 48 | 173 | 603 | 5892.6 | 1313.8 | 344 | 49 | 78.6 | 106 | 51 | 41 | 48 | 2697 | 50 | 56 | 201.2 | 222 | 54 | 53 | 291.2 | 367 | 59 | 58 | 350 | 304 | 50 | 51 | 131 | 59 | 438 | 122 | 46 | 49 | 48 | 524.4 | 49 | 117.8 | 175 | 48 | 121.2 | 46 | 54 | 452.2 | 120 | 227 | 2101 | 49 | 49 | 854.6 | 237 | 52 | 53 | 219 | 41 | 54 | 47 | 43 | 227 | 65 | 1255.4 | 5575.2 | 3193 | 22 | 116 | 34 | 55 | 274.4 | 57 | 613 | 44 | 3137 | 276 | 53 | 177.8 | 103.4 | 218 | 57 | 116 | 726 | 150.6 | 290 | 364 | 373 | 166 | 250 | 268.2 | 428 | 142 | 47 | 54 | 223 | 50 | 220 | 31 | 141 | 139.8 | 176 | 847.2 | 57 | 42 | 43 | 441 | 1233 | 56 | 586 | 527 | 433 | 47 | 288.2 | 454 | 80 | 1158 | 1406.4 | 46 | 310 | 331.6 | 237 | 51 | 44 | 39 | 92 | 130 | 51 | 43 | 38 | 4900.8 | 230 | 335.4 | 623 | 31 | 54 | 45 | 2678.2 | 356 | 55 | 199 | 50 | 348 | 1719.2 | 60 | 54 | 153.6 | 53 | 583 | 285 | 1475.6 | 89.6 | 52 | 240.6 | 150.2 | 35 | 38 | 59 | 51 | 165 | 42 | 76 | 268 | 40 | 253 | 49 | 259 | 332 | 51 | 53 | 305.8 | 51 | 46 | 878.4 | 48 | 56 | 1330 | 1435.4 | 290.2 | 1689.8 | 1428.8 | 303 | 318 | 364 | 553 | 636 | 77 | 49 | 288 | 49 | 179 | 254 | 401 | 49 | 3173.6 | 183 | 228 | 312.8 | 49
102 | 53 | 311.4 | 510 | 1125.2 | 567 | 48 | 173 | 567 | 402 | 891.4 | 3771 | 49 | 6907.2 | 138.4 | 51 | 41 | 32 | 2721.8 | 50 | 56 | 50 | 222 | 54 | 53 | 315.6 | 363 | 97.8 | 123.4 | 401.4 | 248.2 | 50 | 51 | 419.4 | 59 | 450 | 293 | 46 | 49 | 48 | 298 | 49 | 2101 | 175 | 48 | 57 | 46 | 54 | 397 | 184 | 227 | 2101 | 49 | 49 | 747.6 | 237 | 52 | 53 | 81.4 | 41 | 54 | 47 | 43 | 227 | 73 | 259 | 550.4 | 3374 | 22 | 116 | 162 | 103 | 1473.2 | 57 | 509 | 44 | 3167.6 | 316.4 | 53 | 36 | 50 | 218 | 89.6 | 212 | 1932.8 | 357 | 270 | 388 | 421 | 49 | 134.2 | 402 | 472 | 238 | 47 | 176.4 | 223 | 50 | 240.8 | 56.2 | 176 | 57 | 97.4 | 420 | 57 | 42 | 77.8 | 342 | 1424 | 56 | 420 | 489 | 466.6 | 66.8 | 305 | 532.6 | 99.2 | 526 | 480 | 66.4 | 310 | 470 | 237 | 51 | 56 | 39 | 158 | 210 | 51 | 43 | 38 | 228 | 89.2 | 81 | 2434.4 | 31 | 54 | 45 | 1470 | 525.4 | 55 | 167 | 50 | 385.2 | 4449.2 | 95.6 | 54 | 226 | 53 | 555 | 260.4 | 3357.2 | 125.6 | 52 | 165 | 328.2 | 35 | 76.8 | 59 | 51 | 225.4 | 42 | 93 | 280 | 40 | 288.8 | 49 | 217 | 252 | 51 | 53 | 92.2 | 51 | 46 | 291 | 48 | 56 | 1401.2 | 338.2 | 241 | 1671 | 3450 | 351 | 403 | 389.6 | 325.8 | 630.2 | 125 | 49 | 252 | 49 | 268.4 | 254 | 365 | 49 | 3540 | 216 | 228 | 389.6 | 49
222 | 77 | 424.4 | 534 | 312 | 593 | 64 | 295.8 | 565 | 1406.2 | 409 | 4666.2 | 101.8 | 174.4 | 274.6 | 122 | 41 | 32 | 2787 | 50 | 56 | 50 | 222 | 54 | 53 | 351 | 343 | 253 | 167 | 538 | 211 | 50 | 51 | 493.4 | 59 | 438 | 359.4 | 46 | 49 | 48 | 262 | 49 | 2985.6 | 175 | 48 | 57 | 46 | 273 | 324 | 220 | 117.8 | 118 | 49 | 49 | 702 | 94.6 | 52 | 53 | 47 | 41 | 54 | 47 | 43 | 250.8 | 65 | 250 | 137 | 8915.8 | 22 | 116 | 162 | 175 | 152 | 57 | 497 | 44 | 3157 | 358.8 | 81.8 | 76 | 50 | 218 | 2165.6 | 212 | 3805 | 496 | 231 | 384 | 2292.2 | 49 | 57 | 347 | 434.8 | 46 | 213.4 | 207 | 223 | 50 | 246.6 | 157 | 223 | 57 | 45 | 420 | 57 | 117 | 217 | 206 | 1424 | 56 | 513 | 431.4 | 515 | 146 | 305 | 310.2 | 102.4 | 570 | 440 | 148 | 293 | 470 | 237 | 51 | 44 | 39 | 158 | 310 | 51 | 43 | 38 | 310.4 | 54 | 90 | 3638 | 31 | 54 | 45 | 1502 | 697.8 | 55 | 364.2 | 50 | 318 | 350.4 | 318 | 54 | 226 | 53 | 376 | 224.4 | 3448.6 | 116 | 52 | 165 | 345 | 35 | 232 | 59 | 51 | 316 | 42 | 272 | 328 | 219 | 335 | 49 | 49 | 87.2 | 51 | 53 | 55 | 112.8 | 92.4 | 199.2 | 48 | 56 | 1423 | 355 | 84.2 | 1558 | 3450 | 367 | 45 | 414 | 235 | 504.8 | 149 | 49 | 240 | 49 | 428 | 212.4 | 348.2 | 49 | 4470 | 216 | 228 | 183 | 49
102 | 140.6 | 506 | 582 | 332 | 689 | 1468 | 572.2 | 497 | 367 | 833.8 | 9159.6 | 137 | 178 | 1477 | 268 | 41 | 100 | 1039.8 | 50 | 77.4 | 50 | 222 | 54 | 53 | 351 | 373 | 253 | 167 | 490 | 235 | 50 | 51 | 569 | 59 | 442 | 722.2 | 46 | 49 | 121.2 | 262 | 49 | 4572 | 55 | 48 | 57 | 46 | 273 | 375 | 212 | 45 | 118 | 49 | 49 | 742 | 59 | 52 | 53 | 47 | 41 | 93.8 | 47 | 104.2 | 244 | 97 | 322 | 1442.6 | 2221.2 | 22 | 116 | 162 | 175 | 104 | 57 | 501 | 44 | 2594.6 | 363 | 197 | 145 | 90 | 184.8 | 2652 | 212 | 3620.6 | 504 | 231 | 482 | 2199 | 49 | 57 | 347 | 1724 | 46 | 255 | 207 | 87.8 | 50 | 331 | 157 | 518 | 57 | 45 | 413.6 | 57 | 117 | 217 | 204 | 1456 | 56 | 502.4 | 423 | 407 | 146 | 168.4 | 240 | 109.6 | 548 | 404 | 148 | 650.4 | 470 | 237 | 51 | 44 | 39 | 158 | 269 | 51 | 43 | 38 | 487.8 | 54 | 106 | 3646 | 31 | 54 | 45 | 1518 | 307 | 55 | 567 | 50 | 285.2 | 1814.4 | 404 | 54 | 339 | 177 | 376 | 311.4 | 3549 | 128 | 52 | 97.2 | 1423.2 | 35 | 232 | 59 | 51 | 245.8 | 42 | 310 | 328 | 421.4 | 371 | 49 | 49 | 123 | 51 | 53 | 55 | 1565.4 | 162 | 271 | 48 | 56 | 1475 | 157.6 | 45 | 1546 | 3510 | 241.4 | 45 | 466 | 255 | 620.8 | 185 | 49 | 228 | 49 | 496 | 46 | 338 | 49 | 4549 | 51 | 252.8 | 183 | 49
296 | 274 | 501.2 | 454 | 364.2 | 869 | 126 | 2372.4 | 50 | 277 | 1301.8 | 4887 | 137 | 49 | 1328.4 | 306.2 | 41 | 294.4 | 133 | 337 | 163 | 50 | 83.6 | 54 | 165 | 181.8 | 487.2 | 253 | 167 | 502 | 275 | 50 | 194 | 647 | 272.6 | 447 | 958.4 | 46 | 97 | 327.6 | 298 | 246 | 4669.2 | 677 | 166.2 | 117.4 | 46 | 273 | 509.4 | 172 | 93 | 201.2 | 49 | 49 | 806.6 | 59 | 4945 | 166 | 183 | 138.6 | 2792 | 85 | 196 | 330 | 97 | 375 | 894.2 | 3238 | 22 | 52 | 140.8 | 175 | 116 | 57 | 433 | 79 | 3650.6 | 355 | 197 | 136 | 310 | 4626 | 2842.8 | 148 | 3617.6 | 542.6 | 231 | 422 | 2255.8 | 49 | 333.2 | 268.4 | 1744 | 46 | 255 | 207 | 54 | 119.2 | 355 | 189 | 518 | 57 | 780.2 | 397.6 | 57 | 1104.2 | 217 | 219 | 1620 | 220 | 500 | 1666.6 | 5633 | 146 | 64 | 376.4 | 176.8 | 664.2 | 410.4 | 366 | 924.8 | 47 | 86.6 | 51 | 44 | 39 | 70 | 159.6 | 51 | 43 | 38 | 415 | 168.6 | 153 | 3598 | 31 | 102 | 45 | 6789 | 221 | 119 | 447 | 50 | 54 | 2211 | 238 | 54 | 358.8 | 229 | 380.8 | 427 | 2374.4 | 116 | 292 | 218.6 | 441.6 | 35 | 3730.6 | 59 | 282.2 | 199 | 171 | 443 | 439 | 467 | 458.2 | 49 | 63 | 166 | 51 | 53 | 55 | 51 | 162 | 245 | 48 | 190 | 1403 | 152 | 2223 | 1555.2 | 2277.2 | 206.8 | 93 | 402 | 317 | 658 | 185 | 56 | 249.6 | 49 | 660 | 66 | 226 | 49 | 1702 | 51 | 259 | 130.2 | 49
419 | 462 | 482 | 434 | 433 | 779 | 130 | 461.6 | 50 | 417 | 445 | 1576 | 137 | 49 | 1516.8 | 246 | 76 | 407.2 | 133 | 212.2 | 163 | 50 | 49 | 54 | 1102.8 | 398 | 480 | 253 | 58 | 486 | 291 | 50 | 216.4 | 491 | 593 | 511 | 747 | 46 | 217 | 450 | 278.8 | 304.8 | 2868.6 | 703 | 245 | 208 | 46 | 273 | 674 | 134.2 | 1515 | 222 | 49 | 49 | 691 | 59 | 52 | 228 | 294.6 | 549.6 | 1559 | 1916.4 | 208.8 | 340 | 116 | 372.2 | 209 | 3582.8 | 22 | 52 | 184 | 79 | 167.6 | 57 | 433 | 159 | 5321 | 313.2 | 139.4 | 162 | 390 | 606 | 1353.8 | 52 | 2265.2 | 856 | 231 | 601 | 2323 | 49 | 528.6 | 147.6 | 1744 | 46 | 47 | 84.6 | 213 | 265.6 | 305 | 169.4 | 542 | 57 | 444.6 | 426.4 | 109.2 | 2606 | 217 | 271.4 | 1620 | 406 | 436 | 422 | 401.2 | 86.6 | 70.4 | 414 | 228 | 784 | 378 | 304.8 | 240 | 47 | 49 | 51 | 44 | 39 | 125.2 | 169 | 51 | 115 | 38 | 383.8 | 245 | 875.6 | 1770.6 | 31 | 90 | 45 | 1638 | 241.8 | 127 | 5840.4 | 50 | 54 | 2366.6 | 238 | 76.2 | 218 | 389 | 410.4 | 591 | 654 | 116 | 924.8 | 317 | 400 | 35 | 2161.6 | 59 | 354.6 | 239 | 179 | 1237.4 | 513 | 515 | 480.6 | 49 | 79 | 166 | 51 | 53 | 55 | 51 | 162 | 224 | 48 | 271.8 | 1447.4 | 808.4 | 2223 | 237 | 230 | 267.2 | 161.4 | 390 | 321.4 | 819 | 185 | 619.4 | 240 | 49 | 5716.2 | 194 | 273 | 49 | 1666 | 167 | 279.8 | 51 | 49
428.8 | 446 | 537.4 | 482 | 721 | 719 | 119 | 468 | 50 | 649 | 409 | 1580 | 56.2 | 49 | 273.4 | 319 | 216 | 486 | 249 | 265 | 197 | 70 | 49 | 54 | 828.4 | 453 | 484 | 330.8 | 58 | 265 | 291 | 50 | 242 | 323 | 1702.6 | 475 | 737.4 | 253.2 | 305 | 415.2 | 182 | 344 | 3704.2 | 289 | 245 | 248.4 | 46 | 141.6 | 589.6 | 163 | 105 | 222 | 49 | 49 | 565 | 59 | 225 | 228 | 224 | 2144 | 1691.8 | 3280 | 196 | 324 | 96.8 | 593 | 344 | 3471.4 | 22 | 52 | 58 | 55 | 233 | 1180.6 | 433 | 191 | 5321 | 108 | 53 | 171 | 390 | 704 | 401 | 230 | 59 | 523 | 124.8 | 561 | 327 | 49 | 365 | 45 | 1740 | 46 | 47 | 54 | 341.8 | 5831.8 | 180.8 | 239 | 426 | 1833.8 | 105 | 587.6 | 144 | 2630 | 77.8 | 537 | 579.2 | 394 | 532 | 444 | 420 | 47 | 191.2 | 442 | 228 | 806 | 561.8 | 220.4 | 240 | 47 | 49 | 51 | 44 | 39 | 241 | 161 | 166.2 | 223 | 190.8 | 492.6 | 245 | 1953 | 523 | 551 | 2228.6 | 45 | 258 | 423.4 | 115 | 432 | 50 | 146 | 2473 | 95.6 | 233 | 236.8 | 387.4 | 462 | 587 | 786 | 104 | 3252 | 436 | 400 | 35 | 127.2 | 59 | 317 | 148 | 239 | 2367 | 433 | 555 | 295.8 | 49 | 63 | 166 | 51 | 53 | 55 | 51 | 110.2 | 225 | 48 | 363.2 | 1625 | 196 | 147.4 | 209 | 334 | 275 | 387 | 495.4 | 267.8 | 771.6 | 205 | 56 | 240 | 49 | 354 | 1533.6 | 333 | 106 | 1742 | 196 | 154 | 51 | 49
1774.2 | 599 | 439 | 653 | 462.2 | 711 | 288 | 2063.6 | 50 | 3417 | 409 | 1629 | 262 | 49 | 261.8 | 223 | 216 | 485.4 | 354 | 338 | 1149.8 | 94 | 49 | 54 | 334 | 479 | 408 | 254 | 58 | 5151.4 | 307 | 70 | 290 | 330 | 2456 | 461 | 1850.4 | 310 | 449 | 390 | 198.8 | 344 | 422.8 | 589 | 419 | 450 | 46 | 54 | 641.4 | 163 | 189 | 201.2 | 49 | 49 | 425.4 | 59 | 225 | 248 | 346.8 | 2136 | 1715 | 3388 | 196 | 300 | 138 | 677 | 514.4 | 2091.2 | 22 | 52 | 142 | 55 | 323 | 89 | 369 | 191 | 3905.6 | 204 | 53 | 211 | 426 | 754.8 | 529 | 242 | 59 | 520 | 54 | 573 | 359 | 49 | 474.8 | 45 | 1672 | 46 | 47 | 78 | 668 | 70 | 44 | 370 | 303.4 | 2292 | 107.4 | 793.6 | 144 | 2144.4 | 134.8 | 359 | 395.8 | 367 | 572 | 464 | 451 | 143 | 209 | 409 | 283.4 | 918 | 611 | 46 | 184 | 47 | 49 | 51 | 2794.4 | 39 | 241 | 2207.6 | 243 | 223 | 229 | 5241.6 | 245 | 1969 | 463 | 2463 | 2535 | 45 | 186 | 161 | 143 | 350 | 50 | 141.2 | 1303.2 | 60 | 327 | 157 | 345 | 578 | 453.2 | 792.8 | 56 | 3296 | 549.4 | 799.4 | 35 | 134 | 59 | 281 | 228 | 287 | 2437.2 | 413 | 588.8 | 372 | 49 | 75 | 122 | 51 | 53 | 55 | 51 | 251 | 265 | 48 | 428.2 | 1645.4 | 1402 | 211.2 | 209 | 439.8 | 323 | 355 | 559 | 385.4 | 744 | 345 | 56 | 240 | 49 | 347.8 | 337 | 333 | 142 | 1208.6 | 311.2 | 154 | 51 | 184.2
2505 | 603 | 349.4 | 814.6 | 1421.2 | 762.4 | 296 | 3151 | 50 | 3402 | 438.2 | 707.6 | 238 | 49 | 407.2 | 200 | 146 | 454.4 | 308 | 740.8 | 144 | 71 | 49 | 54 | 996.4 | 439.4 | 399 | 254 | 82 | 265 | 251 | 92.4 | 418 | 514 | 2381 | 456 | 616 | 346 | 269 | 414 | 996 | 225.8 | 1340 | 806.2 | 379.6 | 473.6 | 46 | 54 | 688 | 163 | 241 | 118 | 49 | 49 | 502.8 | 59 | 1402.8 | 346 | 404 | 2172 | 1665.4 | 8272.4 | 135.8 | 300 | 117 | 677 | 527 | 460 | 22 | 52 | 124 | 55 | 383 | 98 | 493 | 44 | 741 | 144 | 175 | 325.4 | 1006.6 | 622 | 377 | 271 | 59 | 550.8 | 54 | 481.4 | 417 | 49 | 636.6 | 45 | 1758.6 | 46 | 135 | 174 | 618.2 | 86 | 44 | 476 | 421 | 2278 | 129 | 868 | 144 | 626.6 | 196 | 254.6 | 535 | 246 | 584 | 489.4 | 527 | 855.8 | 323.4 | 233 | 504 | 862.6 | 611 | 5591.4 | 170 | 281.4 | 49 | 51 | 3466.8 | 183.8 | 241 | 4069.8 | 243 | 115 | 229 | 499.2 | 206.8 | 1969 | 492 | 2795 | 2411 | 87 | 145 | 133 | 302.2 | 532.2 | 50 | 179.6 | 1746 | 88 | 474 | 326.6 | 53 | 586 | 260.4 | 667 | 132 | 3376 | 427 | 199.4 | 35 | 146 | 59 | 187.4 | 270.4 | 263 | 2494 | 396 | 542 | 1165.4 | 49 | 99 | 66 | 51 | 53 | 308 | 88.4 | 251 | 627.8 | 60 | 465.8 | 779.6 | 300.8 | 310 | 189 | 509.2 | 261.4 | 410 | 646.2 | 405 | 720 | 321 | 192 | 228 | 49 | 491 | 251 | 327.4 | 139 | 384 | 388 | 154 | 177.2 | 365.6
509 | 747 | 1305.8 | 832 | 867.8 | 940 | 360 | 3175 | 50 | 3746.4 | 555 | 574 | 238 | 49 | 423 | 380 | 41 | 466.2 | 308 | 2679 | 222 | 90 | 49 | 54 | 1446 | 316.8 | 485.8 | 254 | 175.6 | 265 | 287 | 209 | 274 | 413 | 2196 | 520 | 580 | 386 | 269 | 251 | 7590.6 | 49 | 770 | 844 | 222 | 439 | 46 | 54 | 688 | 96.4 | 513 | 118 | 49 | 49 | 490.2 | 59 | 225 | 402 | 517 | 2304 | 1668.8 | 722 | 159 | 320 | 2391 | 572 | 462 | 340 | 22 | 52 | 54 | 55 | 1259 | 151 | 485 | 44 | 745 | 144 | 358 | 350 | 358 | 658 | 345 | 2342 | 59 | 593 | 54 | 253.6 | 213 | 49 | 261 | 45 | 448.6 | 46 | 157 | 174 | 518 | 170 | 44 | 476 | 312 | 2367 | 211 | 890 | 191 | 2519 | 196 | 319 | 605 | 56 | 496 | 667 | 564 | 529.4 | 349 | 311 | 568 | 740.2 | 643 | 4372.6 | 225 | 259 | 132.6 | 79 | 3489 | 220 | 241 | 416.4 | 89.4 | 43 | 229 | 693 | 54 | 1297.4 | 500 | 2921.4 | 2440.6 | 147 | 150 | 133 | 324 | 551 | 152.4 | 86 | 2593 | 132 | 375.4 | 1078.6 | 53 | 864.4 | 206 | 1233.8 | 116 | 2803.2 | 454 | 49 | 35 | 170 | 59 | 105.4 | 484.6 | 323 | 2190 | 305 | 544.8 | 7022.4 | 49 | 115 | 2731.6 | 51 | 53 | 308 | 238 | 251 | 1238.6 | 168 | 1048 | 565.6 | 272 | 331 | 746.6 | 559.2 | 263.4 | 387 | 609 | 405 | 1401 | 337 | 346 | 232 | 49 | 495 | 1700.8 | 332.4 | 172 | 2676.8 | 272 | 91.6 | 158.6 | 998.2
3730 | 665 | 1028 | 868 | 323.4 | 909.4 | 428 | 3195 | 369 | 1573.8 | 1736 | 1353.8 | 238 | 49 | 413 | 549 | 41 | 403 | 203 | 2781.8 | 366.6 | 154 | 185.4 | 54 | 3366.8 | 310 | 477.8 | 150.8 | 185 | 265 | 811 | 528.6 | 304.2 | 1390.8 | 2265.2 | 614.4 | 550 | 340.4 | 329 | 268 | 2429 | 73 | 450.8 | 1454.4 | 222 | 1544.8 | 46 | 110.4 | 620.4 | 52 | 614.8 | 187 | 49 | 49 | 503.8 | 59 | 121.2 | 527.6 | 556 | 373 | 1757.4 | 674 | 540.8 | 438.8 | 2488 | 434 | 566.6 | 408.2 | 22 | 52 | 3954.6 | 217.6 | 896.6 | 214 | 478 | 60 | 681 | 144 | 358 | 341 | 440.4 | 717 | 313 | 2953 | 59 | 741 | 54 | 222 | 233 | 49 | 221.8 | 152 | 427 | 46 | 237 | 174 | 515 | 206 | 112.4 | 476 | 306 | 2468 | 156.2 | 949 | 3047.2 | 2607.8 | 196 | 1070.6 | 562.8 | 56 | 2718.2 | 2551 | 564 | 167 | 349 | 372 | 752 | 890.6 | 825 | 5726 | 251 | 391 | 258 | 127 | 3477 | 220 | 48 | 270 | 51 | 43 | 152.6 | 660 | 54 | 5647.4 | 476 | 2547 | 3845.8 | 316.8 | 186 | 148.2 | 320 | 587 | 337 | 151.6 | 2628.6 | 168 | 518 | 2613 | 213 | 580 | 202.8 | 3605.8 | 116 | 612 | 1447.6 | 49 | 35 | 180 | 375 | 194 | 612.2 | 331 | 471 | 762.4 | 474 | 216.4 | 99 | 158.8 | 732.4 | 51 | 53 | 351.2 | 238 | 251 | 550 | 168 | 1068 | 444.4 | 252 | 268.2 | 387.6 | 428 | 317 | 185.4 | 652.4 | 357 | 1779 | 357.8 | 346 | 1967.8 | 154 | 427 | 498.4 | 330 | 246 | 3169 | 243 | 50 | 192.6 | 1464.4
523 | 460.2 | 2153 | 749 | 330.6 | 1015 | 285 | 1380.6 | 417 | 1093 | 2575 | 971.4 | 124.6 | 49 | 413 | 1599.2 | 41 | 423 | 133 | 2933 | 518 | 206 | 201 | 54 | 5615 | 239 | 347 | 133 | 257 | 505 | 1023 | 559 | 352 | 279 | 1963.8 | 868 | 380 | 264 | 389 | 208 | 2477 | 369.6 | 642 | 3435.6 | 48 | 359.4 | 46 | 181 | 390.8 | 52 | 871.2 | 352 | 49 | 109 | 706.2 | 59 | 1575.2 | 557 | 532 | 381 | 1751 | 1723.6 | 927.4 | 527 | 2531.2 | 362 | 527.6 | 487 | 27.6 | 52 | 6005 | 316 | 9898 | 306 | 416 | 116 | 618.4 | 156 | 358 | 318 | 439 | 853 | 189 | 2953 | 59 | 687 | 54 | 315 | 226 | 113 | 333.2 | 2990 | 427 | 818 | 159 | 102 | 374.4 | 178 | 58 | 408 | 307 | 6710 | 203.4 | 1040.6 | 3271.6 | 2591 | 104.2 | 3268 | 590 | 56 | 5021.4 | 3919 | 1372.4 | 161.8 | 349 | 368 | 750 | 871.2 | 821 | 5757 | 264.2 | 431.8 | 267.6 | 267 | 848.4 | 69 | 48 | 294 | 81.2 | 103 | 38 | 577.2 | 54 | 214 | 480 | 683 | 1183.6 | 496 | 158 | 232.2 | 384 | 411 | 443.4 | 311.6 | 2674.8 | 120 | 606 | 2463.4 | 369 | 571 | 334 | 3793 | 152 | 749.4 | 960.8 | 49 | 35 | 220 | 382.2 | 234 | 264.4 | 511 | 471 | 450 | 506 | 214 | 179 | 442 | 2531.6 | 51 | 53 | 440 | 238 | 87 | 1678.4 | 180 | 837 | 843.4 | 319.8 | 261.8 | 458.6 | 394 | 293 | 582 | 644 | 559 | 1779 | 5781 | 462 | 2496 | 301.2 | 379 | 816 | 342 | 229 | 3285 | 204.6 | 50 | 111 | 415.2
503 | 441 | 2153 | 1984.2 | 898.6 | 2216.2 | 223 | 200 | 442.2 | 1033 | 2587 | 4490.4 | 49 | 1217.2 | 413 | 544 | 41 | 483 | 249 | 819 | 524 | 158 | 276.6 | 54 | 8411.8 | 375.8 | 347 | 165 | 341 | 401 | 1743.4 | 232 | 283.6 | 315 | 579 | 706.8 | 1540.6 | 320 | 381 | 283 | 2102.4 | 560 | 759.4 | 3424 | 48 | 331 | 46 | 54 | 297 | 52 | 956 | 403.8 | 49 | 347 | 819 | 59 | 1981.4 | 843.2 | 414 | 389 | 1751 | 4086.6 | 78.2 | 435 | 265 | 362 | 525 | 460 | 563.6 | 52 | 6043 | 348 | 2213.8 | 243.6 | 1001.6 | 136 | 696 | 172 | 375.6 | 310 | 295 | 1588.6 | 219.8 | 1435.6 | 59 | 635 | 54 | 282.8 | 205 | 321 | 529 | 3002 | 638.2 | 553 | 127 | 54 | 306 | 1982.6 | 44 | 605 | 275 | 330.6 | 284.4 | 4733.4 | 3366 | 2732.6 | 43 | 3380 | 566 | 135.2 | 1184.2 | 4132.6 | 4250 | 268 | 382.6 | 488.2 | 501 | 805 | 833 | 5757 | 298 | 603 | 144.6 | 1047.8 | 302 | 99 | 48 | 302 | 202 | 143 | 58 | 659.6 | 54 | 42 | 2435.8 | 767 | 160 | 560 | 264.4 | 301 | 168.4 | 314 | 444.4 | 374 | 2710 | 60 | 631 | 2481.8 | 393 | 571 | 415 | 3783 | 284 | 699 | 754.4 | 49 | 35 | 220 | 59 | 213.4 | 480.4 | 1085 | 486.2 | 388.6 | 358 | 2287.8 | 2117.2 | 478 | 6337.2 | 51 | 53 | 2463.8 | 238 | 46 | 613 | 270 | 719.4 | 1270.4 | 579.4 | 539.4 | 550 | 348 | 288.4 | 1078.2 | 489.6 | 1095 | 1821.4 | 299 | 462 | 2469 | 338 | 223.8 | 481 | 354 | 343 | 3361.8 | 131 | 228 | 111 | 446.6
6545.4 | 329 | 2153 | 594 | 1059 | 757.4 | 227 | 278.8 | 503 | 965 | 2985.4 | 3791 | 49 | 2319.4 | 333 | 484 | 41 | 618 | 279 | 909.2 | 629.4 | 184 | 378 | 277 | 9487 | 547 | 339 | 201 | 258.8 | 3562.6 | 2478 | 232 | 334 | 308.6 | 738.6 | 567 | 2858 | 472 | 393 | 463 | 1571.4 | 677.6 | 818.2 | 3473.2 | 48 | 379 | 46 | 54 | 393 | 52 | 803.6 | 491 | 49 | 323 | 726.4 | 59 | 2063 | 368 | 265 | 509 | 1707 | 3301 | 55 | 479 | 265 | 315.6 | 534 | 1685.6 | 56 | 52 | 5925 | 423 | 313 | 250 | 475 | 200 | 804.2 | 244 | 153 | 572.4 | 253.2 | 1285.8 | 205 | 505 | 160.4 | 623 | 54 | 380 | 1827.2 | 365.4 | 549 | 3120 | 721 | 195.4 | 207 | 54 | 525.4 | 3225 | 44 | 556.4 | 275 | 262 | 360 | 4272.2 | 557.2 | 2742.4 | 43 | 3468 | 578.4 | 263 | 1648.2 | 4356 | 4286 | 304 | 391 | 566 | 908.2 | 1808.2 | 850 | 3333.2 | 332.6 | 946.8 | 325.8 | 394 | 422 | 4472.8 | 158 | 406.4 | 202 | 326 | 38 | 650 | 54 | 109.8 | 3795.2 | 748 | 222.6 | 586.4 | 402.2 | 2508 | 55 | 318 | 390 | 410 | 2396.2 | 60 | 631 | 2569.4 | 420 | 650.2 | 425.6 | 3179.4 | 248 | 699 | 897 | 49 | 35 | 328 | 59 | 172.8 | 494.8 | 583 | 499 | 435 | 382 | 2723 | 3868.4 | 454 | 5696.6 | 51 | 53 | 2471 | 88.4 | 46 | 395 | 297 | 888.4 | 300 | 813.2 | 560 | 696.2 | 463.2 | 414 | 399 | 480 | 799.8 | 1849 | 299 | 385.4 | 2433 | 296 | 268 | 482.6 | 378 | 418.4 | 1569 | 219 | 228 | 103 | 508
404 | 301 | 1403 | 582 | 989 | 828.4 | 215 | 353 | 386.4 | 894 | 2530.6 | 3731 | 49 | 2911 | 313 | 868 | 218 | 560 | 527.4 | 833 | 603 | 105 | 414 | 277 | 9355 | 553 | 347 | 165 | 400 | 3589 | 2378 | 122.8 | 374 | 271.2 | 794 | 568 | 2834 | 507 | 1238.2 | 591 | 279.2 | 686 | 837 | 1180 | 48 | 350.2 | 46 | 54 | 429 | 215 | 740.4 | 993.8 | 49 | 335 | 745 | 59 | 2063 | 276 | 253.4 | 1723.4 | 1208.6 | 2653.2 | 63 | 599.2 | 265 | 312 | 367.8 | 3546.2 | 36 | 52 | 3608 | 408 | 262.6 | 238 | 523 | 44 | 1025 | 305.8 | 153 | 617 | 158 | 833 | 217 | 667 | 308 | 686.6 | 203.4 | 434 | 2311.6 | 440.8 | 581 | 3209 | 549 | 211.6 | 231 | 54 | 2585.4 | 4087 | 44 | 595.8 | 263 | 521 | 277.8 | 3810 | 484.2 | 826.2 | 79 | 2766 | 516 | 325.4 | 934 | 4003.6 | 4512 | 47 | 408.6 | 564 | 964 | 2000 | 878 | 2367.4 | 397 | 1156.6 | 1671.4 | 402 | 1932.2 | 3439 | 158 | 493 | 202 | 408 | 38 | 635 | 156 | 268 | 3777 | 31 | 184 | 464 | 439 | 2554 | 55 | 413 | 438 | 454 | 710.6 | 60 | 577.2 | 2549.8 | 478.6 | 252 | 358 | 773 | 236 | 765 | 595.6 | 49 | 35 | 376 | 59 | 340.4 | 568.2 | 668 | 149 | 473.8 | 470 | 2734.4 | 49 | 490 | 3039 | 51 | 162.2 | 2471 | 224 | 46 | 359.8 | 305 | 624 | 258.4 | 943 | 608 | 655.4 | 536 | 390 | 497 | 552 | 795 | 315.6 | 316.6 | 374.6 | 2566.8 | 233 | 52 | 756.4 | 450 | 522 | 1367.4 | 1239 | 228 | 263 | 540
344 | 337 | 238 | 530 | 1077 | 740 | 692.2 | 1013.2 | 304 | 700 | 429.4 | 3707 | 49 | 2887 | 321 | 892 | 234 | 475.6 | 665.4 | 706.6 | 603 | 84 | 464.4 | 277 | 6625 | 617 | 399.2 | 141 | 490 | 3622.6 | 2478 | 50 | 224 | 398.4 | 814 | 374.4 | 2852.4 | 499 | 833.6 | 623 | 364 | 585.4 | 824.6 | 1144 | 48 | 286 | 46 | 54 | 489 | 2046.6 | 542 | 3802 | 49 | 435 | 676.6 | 59 | 2918.8 | 782 | 274.6 | 540 | 590.2 | 282 | 155 | 421 | 265 | 388 | 3092 | 3189 | 60 | 52 | 8207 | 448 | 293 | 383.4 | 4105.4 | 44 | 958.2 | 475.8 | 1183.8 | 569 | 202 | 1005.4 | 287.4 | 667 | 360 | 747 | 177 | 472 | 2434 | 1185.2 | 605 | 580 | 524 | 246 | 207 | 54 | 2924 | 3654 | 44 | 6145.6 | 247 | 513 | 246 | 1379.6 | 156 | 379.2 | 43 | 470 | 492 | 275 | 866 | 2601.2 | 3739.6 | 47 | 211.4 | 614 | 939.8 | 1892 | 680 | 9144.4 | 443 | 671.2 | 1230.2 | 426 | 2240.6 | 3519 | 158 | 481 | 202 | 439.2 | 38 | 547 | 344.8 | 284 | 3727.6 | 31 | 335.4 | 580 | 402.4 | 2644.8 | 55 | 1949.6 | 462 | 658 | 675 | 60 | 488 | 981.6 | 500 | 252 | 358 | 797 | 152 | 804 | 607 | 49 | 167 | 549.2 | 59 | 1354 | 618.8 | 693 | 233 | 467 | 414 | 2887.2 | 49 | 346 | 1286.4 | 51 | 235 | 2471 | 240 | 115.6 | 352 | 212 | 481.6 | 420 | 903 | 2100.2 | 2164.6 | 560 | 514 | 459 | 536 | 892.6 | 381 | 211 | 305 | 1839.8 | 159.4 | 52 | 714.4 | 514 | 1332.4 | 565 | 942.2 | 228 | 247 | 535.2
388 | 297 | 194 | 517 | 1143 | 760.6 | 4166.4 | 419.8 | 50 | 700 | 433 | 300 | 49 | 1230.2 | 293 | 763.8 | 41 | 135 | 489.4 | 2463.2 | 583 | 209.6 | 486 | 1285.6 | 4010 | 600 | 476 | 142.6 | 530 | 441.4 | 2212.4 | 50 | 51 | 436 | 811.6 | 316 | 556.4 | 465 | 425 | 623 | 340 | 558.8 | 814 | 1139.2 | 48 | 1242 | 46 | 54 | 468 | 2460.8 | 2229.8 | 3794 | 188 | 1281.4 | 54 | 59 | 2766.4 | 260 | 331 | 455.2 | 590 | 338.8 | 187.8 | 397 | 57 | 517 | 3074.8 | 3217 | 96 | 88 | 868.6 | 564 | 341 | 496 | 3135.6 | 44 | 991 | 557 | 73 | 468.2 | 274 | 1105 | 560 | 755 | 340 | 838 | 151.8 | 424 | 2467 | 2221 | 500 | 814 | 994 | 242 | 354.2 | 54 | 2913 | 1426.4 | 44 | 715 | 323.2 | 264 | 350.8 | 60 | 135 | 528.8 | 147.4 | 553.4 | 404 | 263 | 717.8 | 2526 | 770 | 184 | 211.4 | 599.2 | 1051 | 1860 | 1752.8 | 4838.6 | 446 | 705 | 2536 | 482 | 2182.6 | 3487 | 138 | 581 | 81.2 | 460 | 38 | 611 | 362.4 | 431.8 | 3070.6 | 31 | 540 | 648 | 291 | 4147.2 | 67 | 3052 | 498 | 650 | 691 | 326.4 | 500 | 509 | 548 | 252 | 400 | 815.8 | 140 | 803 | 194.6 | 954 | 200 | 824 | 59 | 1388.4 | 1811 | 609 | 233 | 447 | 1250 | 2727 | 49 | 314 | 1519.8 | 111 | 235 | 800.6 | 262 | 162 | 382 | 243 | 56 | 452 | 577.4 | 3486.6 | 2933 | 550 | 207 | 372 | 424 | 799 | 1818 | 214.6 | 318 | 557 | 49 | 52 | 622.8 | 484.8 | 1095.2 | 573 | 570 | 121.2 | 195 | 432
1563.2 | 339 | 218 | 529 | 1237.8 | 659 | 4552 | 643.4 | 50 | 864 | 433 | 276 | 135 | 139 | 257 | 878 | 41 | 135 | 424 | 2844 | 583 | 345 | 502.2 | 402.2 | 3995 | 5655.2 | 572 | 67 | 376.6 | 598 | 830 | 50 | 51 | 417 | 942 | 1637.4 | 708.4 | 281 | 413 | 623 | 328 | 747.8 | 2075.2 | 1173.4 | 48 | 1828 | 110 | 54 | 408 | 2384 | 2818 | 3868.8 | 1547 | 2742 | 54 | 59 | 1627 | 260 | 296 | 576 | 588 | 285 | 249.4 | 385 | 57 | 548 | 3170 | 2048.2 | 1302.4 | 126.8 | 1456.6 | 540 | 353 | 540 | 2566 | 44 | 991 | 1832.2 | 53 | 462.8 | 262 | 1165 | 727.4 | 584 | 366.2 | 1054 | 249.4 | 364 | 886.8 | 2299 | 556 | 390.2 | 2806 | 186 | 845.6 | 54 | 2823.6 | 218 | 146.6 | 857 | 452 | 264 | 385 | 60 | 183 | 356 | 233 | 620 | 372 | 378.2 | 1775.8 | 2489 | 816.4 | 184 | 357 | 520 | 1075.8 | 1859.2 | 680 | 3485.6 | 674 | 812 | 2359.2 | 510 | 2807.6 | 393 | 95 | 657 | 51 | 443 | 38 | 642 | 360 | 471.4 | 480 | 31 | 1093.6 | 636 | 247.8 | 3371.6 | 75 | 2941 | 506 | 1396.4 | 651 | 398 | 622.2 | 388.2 | 604 | 252 | 540.8 | 2530.2 | 116 | 759 | 361 | 258.4 | 200 | 3420.8 | 59 | 1486 | 2637 | 506.2 | 233 | 388 | 1611.4 | 1740.6 | 49 | 310 | 4077.2 | 151 | 235 | 514.4 | 294 | 162 | 382 | 218 | 56 | 432 | 412 | 573 | 1967 | 497 | 81.4 | 460 | 424 | 787 | 835 | 413 | 406 | 565 | 49 | 52 | 567 | 591 | 617.2 | 520.8 | 546 | 50 | 264 | 258
90.8 | 355 | 230 | 581 | 709.4 | 648.6 | 4647 | 596 | 50 | 776 | 433 | 240 | 179 | 139 | 414.6 | 890 | 41 | 170.8 | 374.8 | 2904 | 583 | 504.2 | 412.2 | 354 | 3958.4 | 412 | 516 | 107 | 329 | 685 | 758 | 50 | 51 | 383.4 | 59 | 497 | 1248.2 | 288.2 | 429 | 704.6 | 336 | 1024.4 | 9231 | 1168 | 87.4 | 1443 | 110 | 54 | 293.8 | 2419 | 2778 | 3490.4 | 256 | 2730 | 54 | 201.4 | 162 | 53 | 485.6 | 612 | 795 | 331 | 222.4 | 337 | 57 | 627.2 | 3170 | 235 | 312 | 52 | 391 | 564 | 285.2 | 540 | 2470 | 44 | 2701.4 | 3734 | 65 | 310.6 | 262 | 1077 | 1959 | 478 | 324.6 | 979.8 | 1591.6 | 262 | 664.4 | 2299 | 57 | 326.4 | 2876 | 310 | 1176.2 | 54 | 1102 | 170 | 215 | 608.6 | 535.2 | 139.8 | 2578.6 | 455.8 | 219 | 475 | 217 | 758 | 482 | 383 | 524 | 442 | 764 | 265.6 | 393.2 | 663.4 | 1117 | 1950 | 644 | 3020 | 1752.8 | 47 | 2241.6 | 606 | 5524 | 405.6 | 204 | 510.4 | 51 | 3876.2 | 38 | 666 | 184 | 506 | 469.8 | 31 | 1491.2 | 610 | 171 | 2825 | 75 | 2843 | 522 | 969.2 | 2168.2 | 398 | 555.6 | 268 | 504.8 | 139.2 | 462 | 4323.4 | 116 | 793 | 361 | 349 | 200 | 390 | 59 | 1582 | 2577 | 667.6 | 170 | 532 | 1653 | 306.8 | 49 | 262 | 3147.6 | 184.6 | 198.6 | 624 | 240 | 162 | 314 | 314 | 56 | 51 | 494.4 | 858.8 | 2406.2 | 491 | 50 | 491 | 523.6 | 881.2 | 338.8 | 472.8 | 367.2 | 557 | 49 | 52 | 657.8 | 527 | 718 | 52 | 482 | 50 | 123 | 272.8
164 | 259 | 230 | 557 | 597 | 611 | 2491 | 621.4 | 50 | 740 | 481 | 168 | 249.4 | 191 | 485 | 878 | 212 | 252.2 | 133 | 2639.2 | 564.8 | 475 | 445.6 | 430 | 5799 | 358.4 | 3995.4 | 155 | 339 | 860.2 | 891.6 | 50 | 51 | 249.4 | 59 | 525 | 3309 | 260.2 | 353 | 827 | 1592.2 | 1018 | 4334.4 | 1188 | 245 | 1496.4 | 142 | 54 | 265 | 1879 | 2618 | 872.4 | 298 | 2257.8 | 54 | 237 | 74 | 53 | 543.6 | 813.4 | 656 | 257.6 | 207.4 | 377 | 57 | 732.4 | 3154 | 362 | 296 | 52 | 367 | 540 | 208 | 576.2 | 2491 | 44 | 3009 | 3614 | 113 | 393 | 250 | 936.6 | 620.2 | 462 | 495 | 1021.4 | 323 | 373.6 | 585 | 1902.4 | 57 | 610.6 | 2734 | 246 | 2058.4 | 54 | 462.6 | 206 | 215 | 623 | 760 | 57 | 3077.4 | 419 | 254.6 | 437 | 217 | 910.4 | 489.2 | 335 | 460 | 5966.8 | 680 | 349.4 | 424 | 758.4 | 1875 | 1170.8 | 530.2 | 542 | 1709 | 47 | 1781.4 | 542 | 4773.2 | 470 | 238 | 501.8 | 51 | 2141.4 | 38 | 647.6 | 185.8 | 321 | 516.6 | 31 | 712 | 658 | 175 | 2862 | 99 | 2913.4 | 326.8 | 519.6 | 3710.4 | 398 | 556.6 | 332.8 | 480 | 166 | 526.6 | 667 | 850 | 935.6 | 289 | 377 | 134 | 358.4 | 59 | 1833.2 | 3373 | 472 | 128 | 452 | 1641 | 396 | 49 | 208 | 402 | 209 | 53 | 626.4 | 342 | 46 | 309 | 278 | 56 | 51 | 488 | 874.8 | 4821.4 | 507 | 50 | 468 | 605 | 2044 | 414 | 449.8 | 360.4 | 446.2 | 49 | 52 | 596 | 563 | 587 | 52 | 515 | 50 | 121.4 | 304
164 | 259 | 257 | 634.6 | 645 | 711 | 860.6 | 500.2 | 50 | 703.8 | 484 | 278.4 | 267 | 49 | 593 | 1030 | 386 | 334 | 133 | 2768 | 163 | 507 | 863 | 466 | 6444.6 | 2514 | 2290.6 | 59 | 58 | 837.8 | 763.2 | 108 | 109.6 | 4713 | 59 | 557 | 341 | 306.4 | 381.8 | 1566.2 | 320 | 1042 | 6156 | 1208 | 259 | 1825 | 126 | 120.6 | 345.2 | 2229 | 1392.2 | 889.6 | 319 | 169 | 214 | 237 | 52 | 53 | 551 | 113 | 640.4 | 293.6 | 196.6 | 457 | 57 | 515 | 3179.2 | 55 | 296 | 52 | 355 | 468 | 148 | 382 | 2169.2 | 44 | 2949 | 2817.6 | 110.6 | 347.2 | 202 | 707.4 | 448.6 | 1650 | 519 | 876 | 327 | 421 | 597 | 277 | 57 | 5485.8 | 168 | 46 | 3684.2 | 54 | 438.6 | 262 | 215 | 31 | 806 | 77 | 2998.2 | 436 | 57 | 42 | 182.2 | 761.2 | 518 | 335 | 442 | 453.2 | 1248.2 | 357 | 397.8 | 839 | 1464 | 2117 | 637 | 611.2 | 1697 | 47 | 259.8 | 482 | 3647 | 3648.8 | 362.8 | 470 | 89.4 | 506.6 | 190.8 | 706 | 241 | 313 | 689 | 31 | 658.4 | 606 | 185 | 3588.6 | 87 | 2478 | 278 | 534 | 833.2 | 302.8 | 581 | 304 | 434 | 166 | 605.2 | 48 | 162 | 1200.2 | 241 | 1086.6 | 35 | 38 | 232 | 1625 | 1729.6 | 535.8 | 128 | 1608 | 1661.8 | 340 | 49 | 170 | 4794.8 | 271.4 | 53 | 624 | 356 | 88 | 367 | 1065.2 | 337 | 51 | 52 | 664 | 4795.8 | 419 | 50 | 45 | 553 | 3104.2 | 542 | 583 | 361 | 360 | 49 | 52 | 682.4 | 238 | 538 | 52 | 595.8 | 217.2 | 151 | 416
164 | 259 | 551 | 706 | 619.4 | 779 | 383 | 532 | 50 | 693 | 546 | 331.6 | 347 | 49 | 436.2 | 1174 | 386 | 350 | 203.8 | 2030.4 | 163 | 106.6 | 1174 | 535 | 5981 | 2556 | 632 | 93 | 58 | 624 | 373.6 | 154 | 249 | 2910.2 | 255 | 507 | 62 | 388 | 425 | 1138.6 | 341 | 918.4 | 5374.8 | 1304 | 2584.6 | 1826 | 126 | 165 | 476.4 | 2249 | 571 | 951.8 | 322 | 169 | 457 | 237 | 52 | 53 | 543 | 113 | 529 | 402 | 516.6 | 553.6 | 57 | 586.6 | 3100 | 55 | 276 | 52 | 252.6 | 492 | 256 | 318 | 515 | 44 | 1576.2 | 360 | 290.6 | 304 | 206 | 717.8 | 459 | 479.8 | 1308 | 900 | 255 | 447 | 577 | 121 | 57 | 2981.6 | 242 | 46 | 339 | 84.6 | 549 | 210 | 180.8 | 31 | 717.2 | 132 | 3101.6 | 416 | 57 | 42 | 134.8 | 680.6 | 533 | 307 | 422 | 3792.8 | 5774 | 405 | 357 | 827 | 933.6 | 960 | 708.2 | 569.2 | 1663 | 47 | 4167.4 | 346 | 3005.4 | 3644 | 859.6 | 470 | 243 | 511 | 229 | 906.8 | 429.4 | 235 | 589 | 31 | 617 | 680 | 218 | 4121 | 99 | 2478 | 326 | 622 | 764 | 183 | 493 | 1424.6 | 405 | 166 | 618 | 48 | 162 | 759 | 127.6 | 693.6 | 35 | 38 | 232 | 555 | 497 | 403 | 128 | 2384 | 1662.6 | 360 | 49 | 170 | 4722.8 | 265 | 53 | 486.8 | 388.8 | 94 | 409.6 | 662.4 | 450 | 51 | 52 | 616 | 4759 | 391 | 50 | 178.2 | 613 | 3663 | 550 | 623.8 | 385 | 372 | 49 | 52 | 1262.8 | 53 | 444 | 52 | 613.2 | 259 | 216.6 | 644.2
66.4 | 385.8 | 631 | 749.6 | 488 | 811 | 357 | 514 | 50 | 723 | 657 | 361 | 329.4 | 49 | 397 | 2343.2 | 316 | 350 | 133 | 552 | 163 | 236.4 | 1011 | 54 | 5947 | 2751 | 588 | 1575.4 | 58 | 487 | 335 | 90 | 51 | 773.6 | 255 | 531 | 62 | 404 | 1166.2 | 677 | 323 | 605 | 4275 | 1510 | 3178.2 | 818 | 197.2 | 165 | 539.4 | 2265 | 503 | 1771.8 | 382 | 133 | 231 | 165.8 | 52 | 53 | 439.8 | 183.8 | 133.6 | 586 | 806.6 | 520 | 57 | 605 | 2714 | 55 | 22 | 52 | 167 | 55 | 447 | 366 | 515 | 44 | 625 | 325.6 | 2111.4 | 36 | 242 | 753 | 563.6 | 564.2 | 59 | 823 | 89.4 | 483 | 425.8 | 121 | 57 | 3554 | 282 | 46 | 47 | 207 | 510 | 50 | 109 | 67 | 682 | 76.8 | 3101.6 | 1104.8 | 1709.2 | 42 | 285.6 | 669 | 543.8 | 375 | 616.8 | 3800 | 632 | 381 | 401.2 | 631.4 | 1126 | 1020 | 151.4 | 2289.8 | 3794.4 | 47 | 121 | 330 | 336.8 | 3527 | 1336 | 428.4 | 243 | 151 | 229 | 816 | 519 | 3729.6 | 481 | 31 | 609.2 | 45 | 50 | 2520 | 115 | 2501.4 | 353.4 | 490 | 734 | 351 | 165 | 45 | 405 | 78 | 1361.2 | 48 | 162 | 747 | 52 | 499 | 35 | 38 | 232 | 1923.4 | 729.4 | 375 | 198.8 | 56 | 1504.2 | 296 | 49 | 142.4 | 3544.4 | 264.8 | 53 | 127 | 645 | 94 | 57 | 260 | 450 | 51 | 152 | 1409.4 | 4157.8 | 458.8 | 50 | 267 | 631 | 3667 | 51 | 555 | 431 | 47 | 49 | 52 | 1578 | 53 | 441 | 52 | 576 | 259 | 1443.8 | 709.2
42 | 413 | 651 | 733 | 568 | 823.2 | 362.6 | 498 | 50 | 855 | 778.2 | 325 | 131 | 49 | 397 | 1258 | 75 | 5854.6 | 203.8 | 426 | 98.8 | 271 | 986 | 54 | 4067 | 2794.2 | 600 | 501.6 | 58 | 341.4 | 335 | 212.6 | 51 | 816 | 255 | 599 | 62 | 416 | 728.2 | 334.4 | 315 | 652.8 | 4117 | 1778 | 3013.4 | 511.6 | 1336.4 | 165 | 564.6 | 2804 | 2703 | 2441 | 446 | 49 | 231 | 59 | 155.8 | 53 | 331 | 113 | 54 | 602 | 43 | 440 | 57 | 574 | 2805.8 | 55 | 22 | 52 | 215 | 55 | 593.4 | 306 | 540 | 44 | 617 | 286 | 2478.6 | 36 | 434 | 761 | 631.4 | 520.8 | 59 | 1058.6 | 54 | 455 | 303 | 121 | 57 | 3345.4 | 300 | 46 | 47 | 207 | 606.6 | 50 | 143 | 201 | 653 | 109 | 3080 | 2015 | 2948.4 | 42 | 1356.2 | 734 | 628 | 1734 | 496 | 3842.8 | 632 | 246 | 574 | 508 | 1194 | 1048 | 217 | 4124.4 | 4365 | 47 | 121 | 262 | 312 | 3615 | 630 | 443 | 166.2 | 43 | 229 | 871.6 | 519 | 1923.8 | 401 | 31 | 657.2 | 45 | 50 | 2520 | 115 | 2515.8 | 330 | 494 | 534.4 | 360 | 54 | 45 | 404 | 56 | 801 | 48 | 162 | 725.4 | 52 | 407.8 | 35 | 38 | 232 | 2234.4 | 843 | 397 | 128 | 204 | 1549 | 80.6 | 49 | 133 | 3508 | 284 | 53 | 127 | 583 | 127 | 57 | 215 | 450 | 51 | 166 | 252 | 1745 | 486 | 50 | 267 | 684 | 1988 | 51 | 543.8 | 615 | 47 | 49 | 171.2 | 1613 | 53 | 592 | 52 | 945.2 | 50 | 2350 | 648.6
124 | 427 | 568.6 | 669.4 | 585.6 | 1119.4 | 301 | 171 | 50 | 777 | 1123.6 | 325 | 49 | 49 | 401.8 | 1382 | 41 | 167 | 628 | 514.2 | 56 | 295 | 1065 | 54 | 1454.8 | 2823 | 580 | 253 | 58 | 351 | 123 | 355 | 51 | 904 | 255 | 1826.2 | 62 | 345.2 | 49 | 371 | 342.8 | 713 | 1536.4 | 55 | 3787 | 137.8 | 183.2 | 54 | 464 | 2410 | 2745.6 | 2035 | 458 | 49 | 178.2 | 59 | 225 | 217 | 271 | 113 | 54 | 536.4 | 43 | 420 | 57 | 525.4 | 2867 | 55 | 22 | 52 | 307 | 55 | 596 | 287 | 780 | 44 | 571.4 | 234 | 238.8 | 36 | 410 | 765 | 532.4 | 52 | 59 | 1192 | 54 | 50 | 35 | 121 | 57 | 45 | 420 | 46 | 157 | 207 | 805 | 50 | 1597.8 | 217 | 673 | 169 | 3080 | 1947 | 191 | 42 | 346.4 | 755.6 | 52 | 625 | 556 | 4023 | 632 | 47 | 623.6 | 508 | 1231 | 1068 | 217 | 84.8 | 4390 | 47 | 121 | 299.8 | 355.6 | 560 | 635.4 | 443 | 51 | 43 | 152.6 | 916 | 245 | 138 | 381 | 31 | 638 | 204 | 50 | 2520 | 107 | 2397 | 330 | 498 | 454 | 384 | 54 | 45 | 53 | 56 | 2327.4 | 276 | 56 | 705 | 52 | 427 | 35 | 38 | 128.2 | 2106 | 903 | 508 | 128 | 241 | 2633.8 | 42 | 49 | 180.2 | 2249.2 | 186.8 | 53 | 127 | 752 | 151 | 57 | 255 | 258.2 | 51 | 168 | 260 | 60 | 48 | 50 | 267 | 568 | 828 | 51 | 6017.8 | 639 | 47 | 133 | 198 | 46 | 53 | 636 | 52 | 1401.4 | 50 | 2366 | 598.2
247 | 411 | 338.6 | 674 | 546.4 | 1149.4 | 197 | 102 | 50 | 720.6 | 2674 | 185.8 | 49 | 49 | 319.4 | 1392 | 41 | 191 | 61 | 559.6 | 56 | 295 | 1018 | 54 | 433 | 4806 | 572 | 253 | 58 | 351 | 123 | 1579.6 | 169 | 618 | 137.4 | 709 | 62 | 206 | 49 | 386 | 594.8 | 858 | 735.4 | 55 | 1072 | 57 | 194.6 | 54 | 2357.2 | 2434 | 2990 | 2023 | 435.4 | 89.4 | 165 | 59 | 225 | 363 | 340 | 183.8 | 109.2 | 1790.6 | 112.6 | 420 | 57 | 668.8 | 2867 | 55 | 22 | 52 | 315 | 55 | 552 | 545 | 740 | 44 | 524.8 | 254 | 264.4 | 36 | 410 | 801 | 379 | 52 | 59 | 1179.4 | 54 | 50 | 35 | 121 | 57 | 45 | 435 | 46 | 157 | 176.4 | 723.4 | 50 | 143 | 163 | 673 | 193 | 3071.6 | 1944.6 | 191 | 42 | 304.2 | 746 | 52 | 529 | 596 | 851 | 608 | 47 | 1026.6 | 540 | 2296 | 1066.4 | 217 | 240 | 4386 | 47 | 121 | 401 | 389.8 | 536 | 339 | 346 | 51 | 179 | 38 | 754.6 | 206.8 | 165 | 457 | 31 | 738 | 240.4 | 197 | 2520 | 127 | 2397 | 481.8 | 514 | 548.8 | 285.4 | 54 | 207.8 | 53 | 56 | 2784 | 360 | 56 | 2501.2 | 52 | 409 | 35 | 38 | 59 | 2106 | 903 | 520 | 198.8 | 241 | 4291 | 42 | 49 | 321 | 3464 | 190 | 53 | 127 | 733.6 | 167 | 57 | 315 | 56 | 51 | 139 | 268 | 60 | 48 | 50 | 222.6 | 520 | 828 | 51 | 541 | 591 | 47 | 154 | 198 | 46 | 53 | 485 | 52 | 432 | 50 | 2378.8 | 646.4
247 | 443 | 237 | 607.2 | 502 | 943 | 197 | 56 | 50 | 236 | 2662 | 188 | 124.6 | 49 | 273 | 1398 | 41 | 331 | 236 | 554 | 56 | 195 | 966 | 54 | 53 | 4736.2 | 626 | 136.6 | 58 | 351 | 195 | 492.6 | 169 | 47 | 59 | 214 | 62 | 1459.2 | 49 | 329 | 548 | 2539.8 | 188 | 55 | 1415 | 164 | 178.4 | 54 | 4685.8 | 2512.6 | 299 | 1930 | 425 | 183 | 385 | 59 | 1690 | 433 | 1034.6 | 113 | 146 | 395.6 | 159 | 47 | 57 | 236 | 2912.6 | 55 | 22 | 52 | 231 | 55 | 528.8 | 561 | 120 | 44 | 661 | 257 | 202 | 64 | 445.6 | 785.8 | 384.6 | 52 | 59 | 1154 | 54 | 50 | 35 | 121 | 250 | 45 | 475 | 46 | 579.6 | 54 | 628.6 | 86 | 143 | 173.4 | 95.2 | 57 | 3046.8 | 1331.8 | 291.2 | 42 | 274 | 58 | 52 | 520.2 | 556 | 331 | 584 | 47 | 2412 | 609 | 1041.4 | 1026 | 181.2 | 240 | 2202.6 | 47 | 121 | 509 | 373 | 459.8 | 815.2 | 368.2 | 51 | 179 | 38 | 653 | 54 | 77 | 451.2 | 31 | 773.8 | 339 | 295 | 2612 | 279 | 2326.8 | 178 | 518.8 | 467 | 364 | 154 | 339 | 53 | 56 | 2796 | 312 | 56 | 3364 | 52 | 330.2 | 35 | 38 | 59 | 916.2 | 129.6 | 568 | 191 | 241 | 4375 | 56 | 49 | 259 | 3568.2 | 98.6 | 53 | 127 | 641.8 | 46 | 57 | 303 | 204 | 51 | 52 | 284 | 60 | 48 | 50 | 45 | 520 | 93.8 | 351.8 | 56 | 531 | 47 | 154 | 198 | 46 | 119.4 | 489 | 52 | 553.6 | 50 | 3825.2 | 605
247 | 443 | 244.2 | 495 | 598 | 1128 | 344 | 56 | 50 | 236 | 2780.8 | 176 | 238 | 49 | 257 | 1470 | 41 | 400.2 | 236 | 494 | 56 | 231 | 1024.8 | 54 | 53 | 4689 | 720.4 | 59 | 79.8 | 411 | 283 | 462.4 | 169 | 47 | 59 | 214 | 62 | 1499.2 | 49 | 638 | 649.6 | 3561 | 357.8 | 55 | 1401.6 | 164 | 200 | 54 | 1057 | 723.4 | 299 | 1848 | 465 | 211 | 411.6 | 59 | 1655.4 | 433 | 4763.4 | 148.4 | 146 | 360 | 159 | 47 | 57 | 236 | 281.4 | 55 | 22 | 52 | 220.4 | 55 | 338 | 663 | 120 | 44 | 3638.6 | 337 | 202 | 85 | 307 | 801 | 459 | 52 | 59 | 1153 | 54 | 50 | 35 | 121 | 250 | 45 | 527 | 46 | 886.2 | 54 | 2194.4 | 157 | 1602.2 | 253 | 252 | 57 | 3078 | 351 | 404.6 | 42 | 336 | 58 | 81.6 | 1513.8 | 7366.6 | 331 | 633.8 | 47 | 2291.2 | 638.4 | 943 | 1089.6 | 122 | 240 | 1632 | 47 | 313.2 | 493 | 369 | 223 | 749.2 | 477 | 51 | 179 | 38 | 653 | 54 | 120.8 | 578 | 31 | 783.8 | 355 | 295 | 2750 | 327 | 935.4 | 178 | 500 | 494.4 | 401 | 218.2 | 339 | 53 | 56 | 2670.6 | 252 | 56 | 3372 | 52 | 336.8 | 35 | 38 | 59 | 123 | 48 | 444 | 303.8 | 167 | 4615.8 | 56 | 49 | 259 | 3558 | 77 | 53 | 127 | 557.4 | 210 | 57 | 291 | 211.2 | 51 | 52 | 199 | 60 | 48 | 50 | 45 | 408 | 133.8 | 427 | 56 | 470.2 | 47 | 133 | 81.2 | 46 | 193 | 467 | 52 | 556 | 192.4 | 3768.4 | 572.6
247 | 475 | 249 | 492 | 658 | 972.8 | 253 | 56 | 116 | 236 | 2770 | 188 | 238 | 49 | 257 | 1286 | 41 | 434 | 372 | 535.4 | 56 | 159 | 1064 | 54 | 53 | 4696 | 791.8 | 59 | 167 | 411 | 464.6 | 476 | 121.8 | 225 | 486.2 | 381 | 62 | 193 | 49 | 718 | 1611.6 | 3484.8 | 1290.4 | 55 | 1224 | 164 | 260 | 273 | 1097 | 285 | 299 | 1793.6 | 481 | 163 | 460.4 | 59 | 1539 | 351 | 5160 | 148.4 | 146 | 324 | 159 | 236.4 | 57 | 236 | 159 | 55 | 22 | 52 | 322 | 55 | 394 | 607 | 120 | 44 | 4092.2 | 341 | 202 | 233 | 139 | 909.4 | 515 | 52 | 59 | 1036 | 74 | 50 | 35 | 121 | 250 | 216 | 502.6 | 46 | 47 | 150 | 625.2 | 285 | 2559 | 253 | 357 | 57 | 4680.4 | 345 | 351 | 42 | 267 | 58 | 200 | 132 | 461.6 | 124 | 641.8 | 230 | 2247 | 796 | 915 | 949 | 182 | 240 | 1640.6 | 436.6 | 518 | 513 | 250.6 | 39 | 566 | 248 | 83.2 | 179 | 38 | 665 | 54 | 155 | 541.6 | 31 | 689 | 491 | 295 | 1317.8 | 435 | 39 | 326 | 185.2 | 559.4 | 453 | 185.4 | 509.4 | 53 | 92 | 1353.2 | 252 | 56 | 3272 | 52 | 426 | 68 | 38 | 375 | 123 | 192.2 | 162 | 233 | 56 | 2754.4 | 42 | 49 | 259 | 2347.4 | 51 | 53 | 162.4 | 362 | 251 | 57 | 255 | 230 | 51 | 52 | 249 | 164.4 | 48 | 50 | 45 | 514 | 243 | 427 | 56 | 515 | 47 | 49 | 52 | 181.2 | 165 | 425.2 | 72 | 510 | 228 | 2199.6 | 419
42 | 559 | 272 | 492 | 538 | 868 | 253 | 56 | 215 | 236 | 846.4 | 230 | 238 | 49 | 281 | 1258 | 41 | 475 | 352 | 354 | 56 | 135 | 1109 | 54 | 53 | 3102.6 | 1240.2 | 59 | 167 | 651 | 663.8 | 2382.8 | 51 | 233 | 1389.8 | 289.2 | 62 | 236.8 | 49 | 718 | 1096.4 | 3392 | 4268.8 | 55 | 1248 | 121.2 | 244 | 273 | 1171.2 | 2126.6 | 253.4 | 1745.6 | 517 | 313 | 490 | 59 | 815.2 | 123 | 5277 | 113 | 54 | 364 | 89.4 | 414 | 98.6 | 92 | 159 | 55 | 22 | 52 | 286 | 55 | 419.6 | 715.2 | 120 | 44 | 3213.4 | 301 | 82.8 | 233 | 139 | 1039 | 411 | 52 | 59 | 1159.8 | 351.8 | 50 | 35 | 121 | 250 | 216 | 3517.8 | 46 | 47 | 174 | 572 | 337 | 2635 | 277 | 357 | 57 | 5101 | 366.6 | 351 | 42 | 253 | 58 | 200 | 56 | 459 | 124 | 628 | 238 | 2247 | 812 | 859 | 921 | 262 | 84.8 | 1436 | 504 | 518 | 489 | 188.8 | 39 | 468 | 248 | 415 | 43 | 38 | 704 | 54 | 155 | 462 | 31 | 725 | 531.4 | 102.8 | 398.4 | 494.2 | 39 | 201.6 | 218 | 169.4 | 448.4 | 251 | 3893.8 | 53 | 141 | 556 | 306 | 56 | 3294.6 | 76 | 289 | 200 | 186 | 423 | 123 | 316 | 162 | 233 | 56 | 2633.8 | 42 | 49 | 217 | 3138.6 | 51 | 235 | 162.4 | 409 | 251 | 57 | 231 | 251 | 51 | 52 | 249 | 234 | 48 | 50 | 45 | 579.2 | 243 | 427 | 56 | 503 | 47 | 49 | 52 | 656 | 165 | 403 | 118 | 321 | 290.4 | 2213 | 419
42 | 503 | 360 | 508 | 610.4 | 861 | 253 | 56 | 215 | 42 | 771.4 | 281 | 238 | 49 | 257 | 1290 | 41 | 631 | 382 | 354.8 | 56 | 151 | 1183.8 | 54 | 53 | 3224.8 | 3012 | 98 | 167 | 711 | 768.8 | 2752.2 | 51 | 277 | 2576 | 271 | 2912.4 | 259 | 49 | 638 | 689.8 | 1863.2 | 5228 | 55 | 1227.6 | 57 | 268 | 273 | 919 | 2458 | 417 | 1794.6 | 497 | 199 | 490 | 59 | 281 | 53 | 4742.4 | 282.8 | 54 | 300 | 43 | 454 | 265 | 56 | 67.8 | 55 | 22 | 52 | 387.2 | 55 | 440.4 | 617.6 | 120 | 44 | 3176 | 487 | 53 | 285 | 67.8 | 1027 | 387 | 52 | 59 | 1197 | 202.6 | 50 | 151.8 | 160 | 134.2 | 242.2 | 2044.4 | 46 | 47 | 174 | 473 | 377 | 1854.2 | 251 | 357 | 57 | 2883.4 | 1620.2 | 298.8 | 42 | 372.8 | 58 | 686.6 | 56 | 527 | 532 | 677 | 241.6 | 180 | 940 | 775 | 948.2 | 270 | 46 | 380 | 628 | 434.4 | 465 | 104 | 39 | 356 | 248 | 559 | 166 | 38 | 816 | 54 | 155 | 462 | 31 | 3059 | 539.4 | 74 | 398.4 | 571.8 | 39 | 247 | 218 | 56 | 390 | 54 | 1997.8 | 53 | 117 | 456 | 3401 | 56 | 3323 | 172 | 244 | 200 | 390 | 533.4 | 123 | 316 | 162 | 396.8 | 56 | 2653 | 42 | 49 | 49 | 1091.4 | 51 | 235 | 127 | 430 | 251 | 57 | 255 | 263 | 51 | 266.2 | 205 | 234 | 48 | 50 | 45 | 684 | 243 | 214.6 | 56 | 475 | 117.8 | 61 | 52 | 1098 | 177 | 403 | 92 | 281 | 332 | 183 | 383
42 | 479 | 324 | 532 | 609 | 634 | 212 | 270 | 215 | 42 | 758 | 281 | 49 | 49 | 257 | 1312 | 177 | 393.6 | 382 | 441 | 77.4 | 119 | 1156.4 | 54 | 53 | 9067 | 3049.6 | 98 | 101.6 | 711 | 1208.8 | 2793 | 51 | 159.2 | 2679.6 | 188 | 3061.2 | 329.4 | 49 | 630 | 581 | 846.2 | 5216 | 55 | 1233 | 57 | 245.8 | 273 | 654 | 2399 | 417 | 1879 | 425 | 199 | 548 | 59 | 309 | 53 | 1382.2 | 494.6 | 54 | 300 | 43 | 394 | 265 | 56 | 79.8 | 55 | 22 | 52 | 384 | 55 | 484 | 543 | 120 | 44 | 640 | 463 | 53 | 292 | 50 | 1027 | 413.6 | 52 | 59 | 1327 | 174 | 50 | 181 | 316 | 57 | 347 | 1198.4 | 46 | 47 | 150 | 1724.4 | 325 | 488 | 263 | 158.2 | 222.6 | 2305 | 3475 | 57 | 157 | 490 | 58 | 1117.6 | 56 | 5028.8 | 581.4 | 667.4 | 431 | 124 | 972 | 754.2 | 905 | 512.4 | 46 | 320 | 579.6 | 233.8 | 622.2 | 3392 | 39 | 292 | 95.2 | 819.8 | 248 | 38 | 776.8 | 159.6 | 42 | 325.2 | 31 | 3063.6 | 661 | 58 | 133 | 547 | 39 | 215.8 | 218 | 56 | 146 | 54 | 334 | 53 | 195.4 | 506 | 3466 | 56 | 3323 | 172 | 196 | 200 | 390 | 615 | 123 | 316 | 90 | 396.2 | 56 | 2246.8 | 240.4 | 49 | 49 | 4095.8 | 51 | 235 | 197.8 | 420 | 169 | 57 | 255 | 216 | 51 | 518 | 225 | 234 | 48 | 50 | 45 | 652 | 243 | 51 | 56 | 505 | 224 | 140.2 | 52 | 794 | 5240 | 494.8 | 199.6 | 281 | 260.8 | 183 | 359
90.8 | 415 | 264 | 592 | 609 | 634 | 48 | 418.8 | 149 | 42 | 840.8 | 278.6 | 49 | 49 | 305 | 1276 | 211 | 1691.2 | 279.4 | 425 | 163 | 898.2 | 1951.6 | 54 | 53 | 3966.2 | 3136 | 98 | 58 | 700.6 | 1401.2 | 2865 | 51 | 72 | 2853 | 782.4 | 233 | 529 | 49 | 618 | 580 | 925 | 5216 | 127 | 1291.4 | 147.6 | 245 | 141.6 | 618 | 2411 | 377 | 1715.6 | 425 | 199 | 468.8 | 201.4 | 222.6 | 65 | 186.8 | 41 | 54 | 300 | 165.4 | 394 | 265 | 56 | 219 | 55 | 92 | 52 | 324 | 55 | 438 | 538 | 120 | 44 | 1355.2 | 551 | 53 | 151 | 50 | 1051 | 565.8 | 52 | 59 | 1307 | 174 | 50 | 181 | 386.8 | 57 | 176 | 3060 | 46 | 47 | 54 | 2777.2 | 313 | 590.6 | 311.4 | 56 | 264 | 1107.2 | 3507 | 57 | 157 | 474.6 | 121.6 | 210 | 56 | 3789 | 769.2 | 701 | 467 | 233.2 | 825.2 | 871 | 39 | 453.4 | 148 | 1344.2 | 444 | 191.8 | 528.6 | 44 | 39 | 316 | 57 | 202 | 248 | 38 | 711.2 | 230 | 107.6 | 311 | 31 | 3145 | 698 | 65 | 203.8 | 515 | 162 | 215.4 | 152.4 | 56 | 1569.4 | 165 | 322 | 53 | 423 | 500 | 48 | 56 | 2707 | 172 | 175 | 200 | 390 | 1804.8 | 179 | 185.4 | 42 | 56 | 56 | 638 | 290 | 49 | 49 | 6203.6 | 51 | 235 | 238.6 | 426 | 46 | 57 | 207 | 224 | 72.8 | 518 | 305 | 129.6 | 48 | 50 | 45 | 596 | 61 | 609 | 56 | 440 | 224 | 869.4 | 52 | 672 | 201 | 621 | 283 | 502 | 154 | 77.4 | 449.4
164 | 364 | 2117.6 | 592 | 588.8 | 634 | 48 | 413.2 | 50 | 42 | 686 | 289 | 119.4 | 49 | 337 | 1310.2 | 211 | 391 | 91 | 636 | 163 | 1002.8 | 3242 | 54 | 53 | 4199 | 2738.8 | 112.4 | 58 | 673 | 946.4 | 2929 | 51 | 60 | 2496.6 | 90 | 233 | 562 | 49 | 618 | 789 | 949 | 3795.2 | 175 | 1379 | 208 | 245 | 98.4 | 578 | 640.8 | 387.8 | 1543.8 | 417 | 109 | 508 | 237 | 97 | 65 | 119 | 41 | 54 | 288 | 196 | 211.6 | 265 | 56 | 219 | 55 | 54.4 | 52 | 294 | 55 | 382 | 474.6 | 190.8 | 44 | 843.6 | 543 | 53 | 92.8 | 50 | 918.2 | 652 | 52 | 59 | 1227 | 114 | 50 | 296.2 | 316 | 57 | 333.6 | 4587.2 | 46 | 47 | 54 | 2284.6 | 265 | 721.8 | 367.2 | 56 | 264 | 334 | 2921.4 | 57 | 241.4 | 419 | 217 | 150 | 56 | 3681 | 641.8 | 2188.2 | 467 | 306 | 765 | 1006 | 39 | 416.2 | 278.8 | 3048.6 | 423 | 121 | 483 | 44 | 39 | 332 | 57 | 111.4 | 248 | 38 | 736 | 230 | 206 | 331 | 31 | 3152 | 826 | 1383.2 | 133 | 499 | 262 | 239.4 | 54 | 56 | 2537 | 165 | 362 | 53 | 423 | 561.2 | 48 | 56 | 2707 | 100 | 121 | 80 | 319.6 | 2598 | 706.2 | 48 | 42 | 56 | 56 | 1003.2 | 465.2 | 49 | 49 | 6203.6 | 51 | 125.8 | 313 | 450 | 46 | 57 | 190.2 | 224 | 160 | 388.4 | 321 | 60 | 48 | 50 | 45 | 562.4 | 61 | 511 | 56 | 454.4 | 224 | 3815 | 231 | 493.4 | 238 | 657 | 1507.6 | 526 | 50 | 51 | 327.6
164 | 432 | 3911.2 | 532 | 591.6 | 591.2 | 48 | 242 | 50 | 42 | 662 | 265 | 137 | 49 | 383.8 | 1223 | 211 | 139.4 | 61 | 596 | 163 | 812.8 | 3242 | 54 | 53 | 4169 | 668.2 | 170 | 58 | 801.8 | 722.2 | 2033.4 | 51 | 77 | 248.6 | 200 | 233 | 555.6 | 49 | 775 | 804.2 | 1048.6 | 2966.8 | 175 | 1370 | 410 | 1156.2 | 165 | 655 | 756.8 | 197 | 1492.2 | 49 | 49 | 404 | 237 | 52 | 65 | 119 | 41 | 133.6 | 276.2 | 196 | 198 | 98.6 | 56 | 219 | 55 | 22 | 52 | 251.6 | 55 | 374 | 327 | 120 | 44 | 434 | 423.8 | 115.4 | 261 | 50 | 981.4 | 850.8 | 52 | 59 | 1220.4 | 54 | 50 | 256.2 | 316 | 57 | 3302.4 | 5618 | 46 | 47 | 54 | 1868.4 | 205 | 659 | 372 | 56 | 264 | 438.8 | 529 | 57 | 322 | 436.2 | 217 | 150 | 56 | 3692.2 | 1806.2 | 4350 | 461.4 | 306 | 637 | 1055.6 | 39 | 391.4 | 366 | 3103 | 423 | 121 | 491 | 44 | 39 | 241 | 57 | 51 | 243 | 152.6 | 732.2 | 89.2 | 206 | 268.2 | 31 | 834 | 883 | 1415 | 133 | 439 | 322 | 238 | 54 | 56 | 2545 | 165 | 45 | 53 | 362 | 627 | 48 | 56 | 2707 | 52 | 66.2 | 64.6 | 38 | 2622 | 337 | 48 | 42 | 56 | 56 | 847.2 | 490 | 49 | 49 | 4124.4 | 51 | 53 | 383.8 | 450 | 46 | 57 | 48 | 284.4 | 160 | 338 | 402.8 | 60 | 48 | 123.6 | 206 | 716 | 61 | 160 | 56 | 478.6 | 224 | 3815 | 231 | 474.8 | 238 | 1941.6 | 1363.8 | 405 | 50 | 51 | 295
164 | 444 | 646.8 | 578.6 | 624 | 596 | 48 | 242 | 50 | 42 | 997 | 286.8 | 137 | 49 | 539 | 1277 | 110 | 211 | 61 | 524 | 98.8 | 826 | 3222 | 277 | 53 | 4165.2 | 628.8 | 1359.8 | 58 | 846 | 457 | 802 | 51 | 298 | 327 | 289.6 | 231.2 | 541.6 | 49 | 1020.2 | 594 | 1091.6 | 2908 | 175 | 1370 | 410 | 1396 | 165 | 675 | 562.4 | 187.8 | 1361.6 | 49 | 49 | 452.8 | 237 | 52 | 65 | 119 | 41 | 253 | 215 | 196 | 228 | 57 | 56 | 184.2 | 55 | 22 | 52 | 194 | 55 | 374 | 323 | 120 | 44 | 434 | 336 | 209 | 235 | 50 | 845 | 825 | 52 | 59 | 1134 | 54 | 50 | 227 | 230.8 | 57 | 964.4 | 5560.8 | 46 | 47 | 54 | 1904 | 205 | 645 | 1475.4 | 56 | 181.2 | 465 | 529 | 57 | 253 | 280 | 217 | 150 | 56 | 952.2 | 3793.4 | 4374 | 441 | 160.4 | 605 | 978 | 39 | 390.6 | 325.2 | 3073 | 423 | 191.8 | 463 | 44 | 39 | 241 | 57 | 243 | 223 | 229 | 733 | 54 | 224.6 | 257.2 | 31 | 734 | 795 | 3391 | 203.8 | 444.8 | 350 | 222 | 54 | 56 | 2687.4 | 120.6 | 45 | 53 | 318 | 651 | 48 | 56 | 2707 | 165 | 74 | 115 | 38 | 2638 | 337 | 48 | 42 | 56 | 56 | 972 | 291.6 | 49 | 49 | 482 | 51 | 53 | 313 | 1789.4 | 46 | 57 | 48 | 387 | 160 | 198 | 424 | 60 | 48 | 142 | 252 | 620 | 167 | 116.4 | 56 | 1645.8 | 47 | 3836 | 231 | 758 | 238 | 694.6 | 212 | 201 | 50 | 51 | 267.8
66.4 | 263 | 2094 | 585 | 564 | 596 | 62 | 214.4 | 50 | 42 | 2230.2 | 374 | 119.4 | 49 | 571 | 1265 | 216 | 211 | 61 | 379.4 | 56 | 625 | 3190 | 277 | 53 | 4139 | 498 | 2153 | 58 | 2270.4 | 397 | 788 | 51 | 295.4 | 327 | 286 | 197 | 375 | 49 | 1626.2 | 558.2 | 926 | 2923.6 | 55 | 1370 | 319.4 | 1384 | 165 | 662.2 | 274.4 | 117 | 995 | 49 | 49 | 545.8 | 165.8 | 52 | 55.4 | 119 | 41 | 253 | 95 | 134.8 | 188 | 57 | 56 | 45 | 137.2 | 22 | 52 | 266 | 55 | 358 | 282 | 190.8 | 44 | 323.6 | 332 | 209 | 211 | 50 | 793 | 801 | 52 | 59 | 1086 | 54 | 50 | 227 | 121 | 57 | 380 | 4545.2 | 46 | 47 | 145.8 | 1834 | 205 | 613.6 | 342 | 56 | 57 | 405 | 519 | 57 | 253 | 269.6 | 217 | 150 | 56 | 3313 | 3793.4 | 4314 | 393 | 124 | 605 | 1052.4 | 39 | 381 | 89.6 | 1991.8 | 426.2 | 121 | 463 | 44 | 39 | 241 | 57 | 243 | 223 | 229 | 653 | 54 | 237 | 302 | 31 | 528.2 | 837 | 3391 | 133 | 588 | 345.2 | 198 | 220 | 56 | 1261.2 | 222 | 45 | 205 | 56 | 750.2 | 48 | 56 | 2707 | 240.6 | 149.2 | 103 | 38 | 1792.8 | 337 | 293.8 | 42 | 56 | 167 | 972 | 261 | 59 | 49 | 265 | 51 | 53 | 346.6 | 2617.6 | 162 | 220 | 48 | 387 | 316.6 | 163 | 1426.2 | 60 | 48 | 142 | 252 | 635.6 | 167 | 51 | 56 | 2435 | 47 | 3291 | 231 | 947 | 164 | 577 | 348.8 | 226.6 | 50 | 457.8 | 333.2
42 | 183 | 2123.8 | 614.4 | 564 | 596 | 62 | 242 | 50 | 42 | 3028 | 311 | 49 | 49 | 1653.6 | 1369 | 216 | 211 | 61 | 1189.6 | 56 | 577 | 3090 | 277 | 53 | 4138 | 468 | 2596.2 | 58 | 846 | 670.8 | 754 | 51 | 279.6 | 327 | 242 | 197 | 361 | 49 | 2395.8 | 505.4 | 920 | 2910.4 | 55 | 1144.4 | 344.6 | 2169.6 | 76.2 | 659 | 212 | 117 | 1023.8 | 49 | 49 | 652 | 59 | 52 | 54.2 | 119 | 41 | 253 | 47 | 43 | 120.8 | 57 | 132 | 45 | 192 | 34.4 | 52 | 266 | 55 | 331.4 | 266 | 120 | 44 | 321 | 1322.8 | 209 | 211 | 250 | 777 | 765 | 52 | 59 | 1046 | 54 | 50 | 188.6 | 191.8 | 57 | 298.2 | 7924.8 | 46 | 47 | 207 | 647.6 | 197 | 488 | 260.2 | 56 | 57 | 405 | 485.4 | 91.8 | 253 | 269.6 | 58 | 150 | 56 | 3201 | 3751 | 2817.2 | 393 | 124 | 605 | 1201.2 | 39 | 381 | 46 | 238 | 442.6 | 191.8 | 403 | 44 | 39 | 241 | 57 | 204.6 | 151 | 229 | 675 | 54 | 237 | 302 | 31 | 586.6 | 865 | 3481.4 | 203.8 | 588 | 440 | 626.4 | 220 | 56 | 349.6 | 222 | 45 | 205 | 56 | 677 | 48 | 56 | 1114 | 354 | 262 | 95 | 38 | 628.8 | 251.4 | 321 | 42 | 56 | 241 | 882 | 173.4 | 67.8 | 49 | 2930.6 | 110.4 | 53 | 622 | 1724 | 162 | 220 | 48 | 387 | 273 | 103 | 1119.6 | 60 | 48 | 123.6 | 322.4 | 725 | 167 | 51 | 56 | 2425 | 47 | 371 | 123.6 | 865 | 53 | 521.8 | 393 | 233 | 50 | 118.6 | 326
42 | 159 | 2197 | 754 | 564 | 600 | 62 | 288 | 50 | 174 | 2963 | 269 | 49 | 49 | 434.6 | 2069 | 146 | 175.2 | 61 | 2569 | 56 | 540.4 | 426 | 277 | 53 | 4090 | 468 | 4446.6 | 58 | 942.6 | 642.2 | 721.4 | 51 | 276 | 287.8 | 176 | 197 | 361 | 49 | 2769 | 434 | 857.2 | 2863 | 55 | 242 | 244.8 | 1776.8 | 54 | 704.2 | 4704.8 | 187.8 | 118 | 49 | 49 | 629.8 | 59 | 52 | 59 | 119 | 41 | 253 | 47 | 43 | 92 | 57 | 318 | 45 | 192 | 22 | 52 | 254 | 55 | 2528.2 | 244 | 190.8 | 44 | 321 | 316 | 206.2 | 211 | 250 | 663 | 478.6 | 52 | 59 | 974 | 54 | 50 | 35 | 121 | 57 | 180 | 4995 | 79 | 47 | 207 | 731.6 | 176 | 468 | 243.4 | 56 | 57 | 300.2 | 511 | 144 | 42 | 371.8 | 58 | 150 | 94 | 3201 | 2604.8 | 546.6 | 405 | 124 | 629 | 1214 | 39 | 365 | 46 | 238 | 439 | 121 | 503 | 65.8 | 64 | 125.2 | 160.8 | 51 | 43 | 190.8 | 651 | 54 | 237 | 302 | 31 | 564 | 849 | 3504 | 628 | 508 | 440 | 50 | 220 | 56 | 760.6 | 222 | 222 | 241 | 56 | 677 | 48 | 56 | 52 | 354 | 378.8 | 95 | 38 | 678 | 123 | 321 | 81.6 | 56 | 241 | 722 | 42 | 70 | 49 | 951 | 150 | 53 | 2554 | 1647 | 162 | 220 | 48 | 497 | 273 | 103 | 674.8 | 60 | 48 | 50 | 448.8 | 693 | 124.6 | 402 | 56 | 2513.4 | 47 | 347 | 52 | 734 | 53 | 456 | 4076.4 | 273 | 133.6 | 93 | 326
42 | 153 | 1822 | 706.6 | 685 | 993.6 | 62 | 288 | 50 | 174 | 2831 | 203.6 | 49 | 49 | 783.2 | 1807.4 | 41 | 32 | 61 | 2521 | 56 | 394 | 376 | 143.2 | 53 | 4050 | 468 | 3769.8 | 58 | 810 | 190 | 863.2 | 51 | 150 | 131 | 176 | 62 | 187 | 49 | 2673.6 | 297 | 924.4 | 3378.2 | 55 | 239.4 | 164 | 1384 | 54 | 893 | 1996.8 | 117 | 1704.4 | 49 | 49 | 434.8 | 59 | 190.4 | 59 | 187.8 | 41 | 54 | 338.6 | 43 | 56 | 57 | 426 | 45 | 192 | 22 | 52 | 246 | 55 | 2525 | 1294.6 | 120 | 44 | 321 | 2450 | 202 | 211 | 285.6 | 623 | 381 | 52 | 59 | 1121 | 54 | 50 | 35 | 121 | 57 | 185.2 | 4995 | 79 | 113 | 207 | 562 | 2568.8 | 388 | 241 | 119 | 57 | 258 | 531 | 144 | 42 | 433 | 58 | 150 | 246 | 2750 | 1091.6 | 647.8 | 317 | 208 | 588 | 3197 | 39 | 317 | 46 | 238 | 439 | 121 | 479 | 153 | 64 | 114 | 230 | 51 | 43 | 38 | 643 | 54 | 198 | 232.4 | 31 | 538 | 2098 | 691.6 | 2560 | 496 | 440 | 50 | 220 | 56 | 2275.8 | 222 | 229.6 | 285 | 56 | 593 | 48 | 56 | 52 | 241 | 476 | 95 | 38 | 687.6 | 193.8 | 321 | 188 | 56 | 241 | 514 | 42 | 70 | 49 | 1029.4 | 150 | 53 | 2554 | 1668.6 | 115.6 | 230 | 48 | 443 | 273 | 103 | 353 | 60 | 48 | 50 | 312.8 | 685 | 61 | 402 | 56 | 1709 | 47 | 289.2 | 52 | 734 | 53 | 396 | 3700.2 | 193 | 259 | 130.2 | 1680.2
165 | 153 | 322 | 643 | 899 | 1575 | 146 | 421.4 | 83 | 174 | 2783 | 140 | 49 | 49 | 2079.4 | 1435 | 41 | 32 | 61 | 2049.2 | 56 | 6146.8 | 266 | 54 | 53 | 4050 | 468 | 4504 | 58 | 810 | 190 | 1038 | 51 | 66 | 131 | 42 | 62 | 187 | 49 | 3613.2 | 297 | 1347.6 | 5074.4 | 55 | 495.6 | 142.6 | 518 | 54 | 741.4 | 2509.6 | 2730.4 | 7141.2 | 49 | 49 | 364 | 59 | 225 | 1001 | 291 | 41 | 54 | 371 | 806.6 | 56 | 57 | 426 | 45 | 109.8 | 22 | 52 | 604.6 | 55 | 2537.8 | 211 | 120 | 44 | 306 | 2447.2 | 202 | 211 | 339 | 495.8 | 381 | 52 | 59 | 243 | 54 | 50 | 35 | 389.8 | 57 | 934.2 | 4945 | 79 | 157 | 115.2 | 678.8 | 3280 | 413.6 | 173 | 161 | 57 | 230 | 1297.2 | 144 | 42 | 433 | 58 | 265.2 | 246 | 120 | 578 | 412 | 47 | 264 | 520 | 3223.6 | 39 | 173 | 46 | 238 | 475.8 | 389.8 | 51 | 153 | 129.8 | 158 | 230 | 51 | 43 | 38 | 2187.2 | 54 | 42 | 44 | 31 | 909.4 | 947 | 272.4 | 2790 | 359 | 434 | 50 | 220 | 56 | 2169 | 133.2 | 45 | 389 | 56 | 557 | 48 | 56 | 52 | 241 | 612 | 95 | 38 | 612 | 123 | 212.2 | 2049 | 56 | 204 | 528.4 | 42 | 70 | 49 | 51 | 150 | 53 | 2554 | 125.8 | 87 | 220 | 48 | 449 | 139.8 | 103 | 274.6 | 60 | 48 | 144.2 | 446 | 141.4 | 61 | 402 | 56 | 364 | 47 | 218.2 | 52 | 1135.6 | 53 | 396 | 3235.6 | 253.2 | 259 | 167.2 | 391
247 | 153 | 285.4 | 490.6 | 491 | 1535 | 215 | 329 | 215 | 174 | 2833.4 | 110 | 49 | 49 | 1378.2 | 1295 | 41 | 32 | 163.6 | 210 | 56 | 354 | 266 | 54 | 53 | 3908.4 | 482 | 4520.6 | 58 | 798 | 190 | 1038 | 51 | 174 | 131 | 42 | 62 | 231.8 | 49 | 4743 | 297 | 2874 | 2684 | 55 | 600 | 57 | 338 | 185.4 | 793.8 | 2494 | 3150.4 | 2385.6 | 49 | 49 | 360.8 | 59 | 225 | 234 | 304 | 41 | 54 | 377 | 424.8 | 54.2 | 57 | 426 | 45 | 55 | 529.6 | 52 | 1031.8 | 79 | 2541 | 286.6 | 388.8 | 44 | 2239.6 | 2443 | 202 | 211 | 219 | 490.2 | 381 | 52 | 59 | 243 | 54 | 209 | 35 | 1388.8 | 57 | 583.6 | 4945 | 79 | 157 | 54 | 6167.6 | 3280 | 420 | 143 | 239.4 | 57 | 174 | 1747.2 | 74.4 | 42 | 321 | 58 | 208.6 | 246 | 689 | 638 | 4191.6 | 47 | 264 | 520 | 3034 | 39 | 263.8 | 46 | 238 | 501 | 389.2 | 51 | 153 | 439.8 | 158 | 91.6 | 51 | 43 | 38 | 758 | 206.8 | 42 | 215 | 31 | 2635 | 899 | 290 | 2790 | 330 | 211 | 50 | 220 | 56 | 2157.8 | 849.6 | 45 | 364 | 56 | 627.8 | 48 | 56 | 52 | 52 | 1322.2 | 95 | 38 | 565.4 | 193.8 | 185 | 2049 | 56 | 56 | 581.2 | 42 | 70 | 49 | 51 | 51 | 53 | 2554 | 51 | 251 | 268.8 | 103.8 | 651.2 | 51 | 103 | 157 | 60 | 48 | 207 | 418.8 | 52 | 61 | 402 | 56 | 348 | 47 | 69.2 | 52 | 1242 | 53 | 396 | 3103 | 388 | 133.6 | 970.8 | 526.2
247 | 53 | 139 | 311.4 | 491 | 1616.4 | 374 | 283 | 215 | 368 | 2749 | 122.8 | 49 | 49 | 1491 | 1259.4 | 41 | 32 | 232 | 210 | 56 | 354 | 266 | 54 | 53 | 4588 | 434 | 4613 | 58 | 613 | 190 | 938 | 51 | 330 | 131 | 110.8 | 62 | 639.6 | 49 | 4258.4 | 376.2 | 2874 | 3039.8 | 55 | 600 | 57 | 354 | 273 | 219.6 | 2474 | 3396.4 | 2573.4 | 49 | 49 | 399.6 | 59 | 225 | 234 | 304 | 41 | 54 | 377 | 68 | 47 | 57 | 164 | 113.4 | 55 | 22 | 52 | 403 | 175 | 2620.2 | 353 | 1387.8 | 44 | 2738 | 2443 | 202 | 166 | 139 | 513.8 | 404.6 | 52 | 59 | 243 | 124.8 | 281 | 35 | 2548 | 57 | 293 | 2877.2 | 79 | 157 | 54 | 619.8 | 3280 | 362 | 168.2 | 357 | 57 | 174 | 832.4 | 57 | 134 | 229.2 | 58 | 308.4 | 246 | 3201 | 578 | 4248 | 47 | 379 | 520 | 3034 | 161.4 | 372 | 46 | 238 | 501 | 253.8 | 51 | 87.6 | 302.6 | 158 | 133.4 | 204 | 43 | 38 | 758 | 245 | 42 | 215 | 31 | 2600.6 | 815 | 317 | 2790 | 330 | 300.6 | 50 | 220 | 56 | 2155 | 457.8 | 45 | 328 | 56 | 557 | 140.4 | 92.2 | 52 | 172 | 175.2 | 95 | 38 | 439 | 123 | 464.2 | 2145 | 56 | 56 | 1834.2 | 42 | 1724.8 | 49 | 51 | 51 | 53 | 2554 | 51 | 251 | 220 | 162 | 427.2 | 51 | 103 | 157 | 60 | 48 | 207 | 412 | 52 | 61 | 402 | 56 | 372 | 197.6 | 62 | 52 | 1408.4 | 53 | 359.2 | 172 | 388 | 50 | 625 | 414.4
247 | 53 | 111 | 306 | 491 | 1745 | 396.4 | 283 | 215 | 368 | 2749 | 126 | 49 | 49 | 1491 | 1218.4 | 41 | 32 | 232 | 218.8 | 56 | 358 | 260.6 | 54 | 53 | 2656 | 349 | 4284 | 101.6 | 613 | 190 | 879.2 | 51 | 330 | 131 | 214 | 62 | 2657.4 | 49 | 2563 | 423 | 2745.2 | 2778.8 | 55 | 625.6 | 57 | 330 | 273 | 228.6 | 2394 | 2850 | 1425.2 | 49 | 49 | 494.4 | 59 | 155.8 | 234 | 304 | 41 | 54 | 715.4 | 168 | 47 | 57 | 56 | 159 | 55 | 27.6 | 52 | 403 | 175 | 2679 | 500.2 | 2547 | 44 | 2697 | 309 | 53 | 319 | 67.8 | 443 | 499 | 52 | 59 | 126 | 231 | 449 | 185 | 2602 | 57 | 293 | 2382.6 | 79 | 47 | 54 | 624.2 | 1054.2 | 219 | 269 | 252 | 57 | 174 | 564 | 139.8 | 157 | 168 | 58 | 260 | 94 | 3647.6 | 453.8 | 4248 | 47 | 401 | 669.6 | 1495.2 | 243 | 392.8 | 46 | 238 | 501 | 446 | 51 | 44 | 263 | 48 | 248 | 204 | 43 | 38 | 668 | 245 | 42 | 215 | 31 | 2599 | 699 | 257 | 2790 | 5326.2 | 324 | 50 | 276.4 | 56 | 172 | 87 | 45 | 438.4 | 81 | 587.8 | 202 | 101 | 52 | 172 | 74 | 95 | 154.4 | 451 | 123 | 185 | 2169 | 56 | 56 | 2733 | 42 | 2828 | 49 | 51 | 51 | 53 | 2554 | 51 | 251 | 220 | 176 | 226 | 51 | 92 | 157 | 60 | 48 | 207 | 412 | 52 | 243 | 623 | 56 | 644 | 188 | 62 | 81.2 | 1450 | 53 | 452 | 172 | 388 | 50 | 188.4 | 378
328 | 53 | 104 | 258 | 456.2 | 227 | 388 | 283 | 182 | 368 | 2703.8 | 268 | 49 | 49 | 2532 | 1272 | 211 | 32 | 232 | 221 | 141.6 | 364 | 217 | 54 | 53 | 3754 | 317 | 2503.4 | 167 | 613 | 190 | 644 | 51 | 286.8 | 131 | 214 | 62 | 3105.8 | 49 | 2118.4 | 1997.4 | 2713 | 899.2 | 55 | 489 | 57 | 298 | 273 | 355 | 1404.6 | 2794 | 1655.6 | 49 | 49 | 548 | 59 | 52 | 265 | 1447.2 | 41 | 146 | 407.6 | 191.2 | 890.4 | 57 | 56 | 159 | 55 | 36 | 52 | 363 | 175 | 2661 | 515 | 2547 | 44 | 2833 | 309 | 197 | 305 | 50 | 938.6 | 518.2 | 52 | 59 | 48 | 231 | 677.6 | 201 | 2800 | 250 | 293 | 489 | 79 | 213.4 | 54 | 710 | 436 | 175 | 269 | 252 | 181.2 | 174 | 485.6 | 264 | 157 | 272.4 | 58 | 260 | 56 | 4110.6 | 52 | 4248 | 47 | 345 | 710.2 | 1074.8 | 243 | 388 | 46 | 1861.4 | 427.4 | 446 | 51 | 44 | 211 | 48 | 248 | 204 | 207 | 38 | 981 | 245 | 87.2 | 215 | 31 | 2621 | 639 | 257 | 2652 | 330 | 352 | 50 | 412.4 | 56 | 172 | 54 | 81.2 | 560.8 | 181 | 515.4 | 202 | 101 | 52 | 172 | 66.8 | 1094.6 | 232 | 131 | 193.8 | 310.4 | 2169 | 56 | 56 | 2803.8 | 103.2 | 2828 | 49 | 51 | 51 | 89.4 | 2554 | 51 | 251 | 220 | 536.4 | 226 | 51 | 197 | 157 | 60 | 48 | 175.6 | 190 | 52 | 374.2 | 716 | 56 | 644 | 409.8 | 2280.2 | 198 | 1345 | 53 | 452 | 136 | 262.6 | 50 | 227.8 | 378
164 | 53 | 104 | 258 | 509.8 | 227 | 374 | 283 | 50 | 368 | 2633 | 268 | 49 | 49 | 1295 | 2445.8 | 211 | 32 | 227.8 | 221 | 163 | 352 | 355.4 | 54 | 53 | 3940 | 433.8 | 900.6 | 167 | 613 | 455.6 | 584 | 51 | 222 | 131 | 214 | 62 | 2267.4 | 49 | 520 | 2391 | 927 | 840.2 | 55 | 1212 | 57 | 728.2 | 229.2 | 297 | 177.4 | 2790 | 3191 | 49 | 49 | 548 | 59 | 52 | 90 | 199.8 | 41 | 146 | 1427.6 | 284 | 495 | 57 | 56 | 159 | 55 | 36 | 52 | 260.6 | 103 | 2625 | 381 | 2547 | 44 | 839.4 | 309 | 197 | 284 | 50 | 1334.6 | 563 | 52 | 59 | 48 | 233.8 | 2168.6 | 290.4 | 2902 | 250 | 865.4 | 531.4 | 89 | 255 | 54 | 710 | 436 | 175 | 269 | 252 | 264 | 244.8 | 368 | 264 | 134 | 342 | 58 | 1383.4 | 56 | 2893 | 52 | 436.4 | 47 | 415.8 | 731 | 1164 | 243 | 289.6 | 46 | 2995 | 311.2 | 237 | 51 | 44 | 202.6 | 48 | 248 | 234.2 | 248 | 38 | 682.2 | 168.6 | 155 | 112.4 | 31 | 2621 | 639 | 362.6 | 2560 | 330 | 335.6 | 50 | 541 | 56 | 172 | 54 | 226 | 533.6 | 181 | 690.8 | 78.8 | 101 | 52 | 124 | 62 | 95 | 358.4 | 131 | 123 | 304 | 940.8 | 56 | 56 | 2627.4 | 195 | 3237 | 217 | 51 | 107.8 | 235 | 2662 | 51 | 87 | 220 | 1170 | 226 | 51 | 267 | 105 | 60 | 48 | 50 | 190 | 52 | 407 | 778 | 56 | 644 | 484.2 | 3759 | 198 | 1264.6 | 53 | 452 | 112 | 51 | 228 | 269.8 | 310.4
164 | 53 | 104 | 258 | 537.8 | 126.8 | 215.6 | 283 | 50 | 251.6 | 2668.4 | 2550 | 49 | 49 | 1253.8 | 3161.8 | 211 | 32 | 211 | 407.8 | 163 | 304 | 390 | 54 | 53 | 3900 | 465 | 131 | 167 | 58 | 262 | 588.8 | 51 | 222 | 201.8 | 214 | 62 | 2263 | 49 | 460 | 2391 | 927 | 2433.8 | 55 | 757.8 | 57 | 46 | 54 | 210 | 179 | 2790 | 2892 | 49 | 49 | 548 | 59 | 52 | 294 | 315.8 | 41 | 146 | 47 | 314.6 | 156 | 57 | 56 | 49 | 55 | 36 | 52 | 235 | 55 | 2609 | 1926.6 | 2547 | 44 | 296.6 | 309 | 168.2 | 284 | 50 | 609 | 1356.2 | 52 | 59 | 48 | 231 | 2105 | 422 | 2918 | 250 | 3365.4 | 585 | 89 | 255 | 54 | 595.6 | 3367 | 175 | 153.4 | 56 | 264 | 278.8 | 368 | 264 | 42 | 342 | 58 | 112 | 56 | 381 | 52 | 426 | 47 | 381.4 | 813 | 1164 | 202.2 | 237.6 | 162.4 | 2995 | 266 | 237 | 51 | 44 | 197 | 48 | 261 | 355 | 248 | 38 | 459 | 54 | 155 | 44 | 31 | 895.4 | 635 | 389 | 2560 | 434.8 | 246 | 50 | 583 | 56 | 769.6 | 54 | 226 | 452 | 181 | 811.8 | 99.6 | 101 | 52 | 52 | 56.8 | 260 | 390 | 131 | 158.4 | 304 | 42 | 140 | 56 | 1875.8 | 195 | 1991.2 | 259 | 51 | 293 | 235 | 2662 | 51 | 46 | 57 | 1170 | 226 | 51 | 343.8 | 130.8 | 60 | 48 | 50 | 181 | 52 | 407 | 778 | 56 | 576.4 | 513 | 3759 | 198 | 1178.8 | 238 | 352.8 | 112 | 51 | 228 | 232.2 | 209
115.2 | 53 | 237 | 258 | 543 | 60 | 261 | 320.2 | 50 | 174 | 2668.4 | 2659 | 49 | 49 | 1308.2 | 3153 | 211 | 32 | 211 | 429 | 141.6 | 304 | 390 | 54 | 53 | 4040.4 | 465 | 1196.6 | 79.8 | 58 | 1451.8 | 502 | 51 | 222 | 131 | 42 | 62 | 259 | 49 | 220 | 2355 | 927 | 2441 | 55 | 190 | 117.4 | 46 | 54 | 178.4 | 165 | 2749 | 2892 | 49 | 49 | 511.2 | 59 | 52 | 430 | 245 | 41 | 109.2 | 47 | 1975.6 | 164 | 140.2 | 56 | 55 | 55 | 36 | 52 | 235 | 55 | 2411 | 2241.4 | 2547 | 44 | 314 | 309 | 53 | 174.2 | 50 | 549 | 2546 | 52 | 160.4 | 48 | 54 | 2105 | 1069.2 | 2918 | 250 | 3523 | 710.6 | 69.2 | 47 | 54 | 601.2 | 3407 | 175 | 43 | 56 | 264 | 366.8 | 368 | 264 | 42 | 354 | 58 | 112 | 56 | 3447 | 52 | 345 | 66.8 | 385.6 | 738.2 | 1164 | 39 | 258 | 240 | 2995 | 266 | 86.6 | 51 | 44 | 197 | 48 | 70 | 355 | 248 | 114.4 | 495 | 54 | 155 | 44 | 31 | 464 | 619 | 389 | 2560 | 515 | 270 | 50 | 489 | 56 | 172 | 54 | 226 | 328 | 244.2 | 824.2 | 134 | 101 | 52 | 74.6 | 49 | 926.4 | 351.2 | 131 | 554.4 | 220 | 42 | 161 | 56 | 682.8 | 370.2 | 64 | 259 | 51 | 293 | 235 | 2662 | 51 | 46 | 57 | 1170 | 226 | 116.4 | 459 | 180 | 60 | 48 | 50 | 175 | 52 | 133.8 | 645.4 | 56 | 482 | 529 | 3810 | 168.8 | 1054 | 238 | 275 | 488.2 | 51 | 228 | 213 | 152.6
42 | 53 | 229 | 258 | 522.8 | 98.4 | 48 | 666.6 | 50 | 186.8 | 1133.6 | 2659 | 49 | 49 | 1312.2 | 3031 | 41 | 32 | 316 | 369 | 56 | 304 | 390 | 213 | 53 | 4056 | 465 | 2305.4 | 58 | 58 | 2399 | 502 | 51 | 218.2 | 209.4 | 42 | 130.4 | 276.4 | 49 | 220 | 756.6 | 927 | 2330.6 | 55 | 190 | 208 | 46 | 54 | 52 | 196.2 | 3296.2 | 1844.4 | 49 | 49 | 364 | 130.2 | 52 | 430 | 245 | 41 | 173.4 | 47 | 2987.8 | 238.8 | 265 | 56 | 55 | 109.8 | 36 | 52 | 34 | 55 | 2411 | 2234.8 | 2547 | 44 | 178 | 309 | 177.8 | 101 | 50 | 772.2 | 2892.8 | 52 | 228 | 48 | 54 | 2105 | 2323.8 | 3893 | 134.2 | 3523 | 675 | 56 | 47 | 174 | 907 | 3410 | 1610.2 | 53 | 56 | 222.6 | 260 | 368 | 57 | 42 | 367.2 | 58 | 112 | 56 | 3459 | 72.4 | 291 | 146 | 341.4 | 626 | 1164 | 39 | 158 | 240 | 1373.2 | 47 | 49 | 51 | 44 | 197 | 48 | 70 | 355 | 166 | 229 | 519 | 54 | 64.6 | 232.4 | 31 | 169.2 | 45 | 389 | 3889 | 1715.2 | 282 | 126.8 | 456.2 | 233 | 172 | 54 | 226 | 328 | 377 | 454.4 | 134 | 385.8 | 52 | 165 | 49 | 200 | 196 | 131 | 164.4 | 434.4 | 42 | 161 | 56 | 564 | 366.8 | 70 | 259 | 195.8 | 336.6 | 235 | 2618.8 | 51 | 46 | 57 | 1170 | 251.6 | 160 | 424 | 180 | 199.2 | 48 | 50 | 175 | 208.8 | 61 | 113 | 56 | 482 | 422.8 | 1600.8 | 52 | 1064.4 | 238 | 49 | 864.4 | 51 | 228 | 160.2 | 158
42 | 53 | 197 | 314.8 | 442 | 252 | 48 | 887.4 | 50 | 190 | 303.8 | 833.4 | 86.8 | 49 | 1277 | 2237.8 | 41 | 32 | 356 | 331 | 56 | 304 | 320.8 | 213 | 53 | 4126.8 | 465 | 3631 | 58 | 58 | 2399 | 482 | 51 | 203 | 397.8 | 42 | 233 | 433 | 49 | 220 | 2108 | 808.8 | 2257 | 55 | 1612.6 | 433.8 | 46 | 54 | 52 | 321 | 5005 | 273 | 49 | 139 | 364 | 237 | 52 | 430 | 202.8 | 41 | 253 | 47 | 2895 | 343 | 265 | 56 | 177.4 | 192 | 36 | 52 | 34 | 55 | 2411 | 2184.4 | 2547 | 44 | 126.6 | 997.8 | 209 | 101 | 50 | 323 | 2709 | 52 | 228 | 122.4 | 54 | 122 | 2431 | 3737 | 57 | 2950.6 | 643 | 56 | 47 | 174 | 895 | 3403 | 2703.8 | 93 | 56 | 57 | 260 | 368 | 74.4 | 168.6 | 225.4 | 121.6 | 112 | 56 | 3288.6 | 154 | 291 | 146 | 233.2 | 562 | 1080 | 39 | 415.6 | 240 | 292 | 47 | 49 | 51 | 44 | 197 | 48 | 70 | 355 | 70.2 | 229 | 439 | 230 | 206 | 302 | 31 | 246 | 45 | 283.4 | 3889 | 2443.2 | 258 | 178 | 325 | 146 | 314.4 | 54 | 81.2 | 328 | 377 | 774.8 | 134 | 101 | 52 | 165 | 56.8 | 200 | 69.6 | 201.8 | 167 | 165 | 42 | 140 | 56 | 634.8 | 275 | 69.2 | 175 | 232 | 412 | 89.4 | 2554 | 51 | 46 | 57 | 1170 | 258 | 160 | 274.4 | 180 | 234 | 48 | 50 | 175 | 248 | 61 | 160 | 56 | 379 | 320 | 98 | 159.4 | 867 | 238 | 49 | 112 | 51 | 204.4 | 81 | 158
42 | 53 | 146.6 | 383 | 442 | 252 | 48 | 967.4 | 50 | 190 | 515.6 | 333.4 | 238 | 49 | 1232.2 | 1048 | 216 | 32 | 236 | 243.4 | 56 | 304 | 217 | 213 | 53 | 3523.8 | 465 | 3739 | 58 | 58 | 2399 | 503.4 | 51 | 47 | 327 | 42 | 233 | 433 | 49 | 220 | 3853 | 730 | 274 | 151 | 130 | 517 | 46 | 54 | 52 | 361 | 5005 | 354.2 | 49 | 199 | 364 | 237 | 52 | 389 | 132 | 41 | 253 | 47 | 1877 | 343 | 265 | 56 | 208 | 192 | 36 | 52 | 34 | 55 | 191 | 2134 | 2547 | 44 | 1293.6 | 309 | 209 | 101 | 178 | 1368.2 | 2305.2 | 52 | 228 | 141 | 54 | 122 | 2431 | 3737 | 57 | 3332 | 645 | 56 | 47 | 174 | 856.6 | 412 | 2738 | 60.6 | 56 | 57 | 228.8 | 368 | 144 | 253 | 226.2 | 217 | 112 | 56 | 3249 | 154 | 291 | 146 | 293.8 | 466 | 1019 | 39 | 158 | 419.2 | 1373.2 | 47 | 49 | 51 | 153 | 3385 | 202.4 | 67.4 | 221.2 | 179 | 229 | 419 | 230 | 206 | 1526 | 31 | 246 | 45 | 257 | 3889 | 2549.2 | 242 | 178 | 325 | 56 | 350 | 54 | 45 | 358.8 | 377 | 250.6 | 48 | 101 | 52 | 240.6 | 174.8 | 101 | 38 | 131 | 417 | 273.8 | 42 | 56 | 56 | 1457.4 | 296 | 79 | 49 | 232 | 150 | 53 | 55 | 51 | 46 | 57 | 735.2 | 258 | 337.6 | 164 | 66 | 234 | 48 | 50 | 175 | 248 | 61 | 160 | 56 | 439 | 312 | 135.6 | 231 | 667 | 127 | 49 | 288.8 | 51 | 154 | 81 | 201.2
42 | 53 | 71 | 447 | 438 | 252 | 48 | 917.6 | 50 | 260.2 | 62 | 268 | 273.2 | 49 | 1272 | 970 | 216 | 32 | 96 | 121 | 56 | 517 | 1368.4 | 213 | 53 | 2656.8 | 535.8 | 3776.4 | 58 | 58 | 1605.8 | 596.2 | 169 | 47 | 397.8 | 42 | 233 | 433 | 49 | 1478.8 | 363 | 730 | 374 | 175 | 130 | 456.6 | 46 | 54 | 52 | 290.8 | 4882.6 | 426 | 49 | 199 | 492.4 | 237 | 52 | 225 | 1018 | 41 | 253 | 112.6 | 227.6 | 441.4 | 265 | 236 | 208 | 192 | 181 | 52 | 34 | 55 | 204 | 1361.2 | 2547 | 44 | 70 | 735.8 | 209 | 101 | 210 | 2936 | 616.2 | 52 | 194.2 | 141 | 54 | 122 | 2034.4 | 3797 | 57 | 3094.4 | 828 | 56 | 47 | 126 | 863 | 412 | 1772.8 | 31 | 56 | 57 | 146 | 464 | 144 | 253 | 166 | 217 | 112 | 56 | 109 | 154 | 315 | 86.6 | 505.6 | 466 | 983 | 39 | 158 | 264 | 2995 | 47 | 49 | 51 | 153 | 3385 | 241 | 57 | 344.6 | 179 | 229 | 504.6 | 194.8 | 173.2 | 302 | 31 | 246 | 45 | 292.4 | 2423 | 2571 | 360 | 178 | 325 | 163.2 | 1120.8 | 121.2 | 90.2 | 403.2 | 377 | 54 | 48 | 94.2 | 52 | 331.4 | 250 | 35 | 38 | 166.4 | 417 | 301 | 42 | 56 | 93 | 2123.8 | 222.4 | 59 | 49 | 232 | 150 | 53 | 55 | 51 | 46 | 57 | 83 | 391.8 | 273 | 164 | 1037.4 | 234 | 48 | 50 | 127.8 | 367.2 | 61 | 160 | 56 | 565 | 222.4 | 980.2 | 231 | 667 | 53 | 49 | 333 | 183 | 154 | 63 | 230
42 | 53 | 71 | 500 | 361.8 | 1458 | 48 | 552.2 | 50 | 307 | 236.8 | 268 | 326 | 49 | 362 | 623 | 181 | 32 | 61 | 121 | 56 | 1702.6 | 217 | 346.8 | 53 | 2567.2 | 517 | 2983.4 | 67.6 | 58 | 123 | 597 | 169 | 47 | 327 | 42 | 233 | 292 | 49 | 244 | 363 | 730 | 398 | 175 | 130 | 366 | 46 | 165 | 52 | 152 | 4332.8 | 219.2 | 49 | 199 | 652 | 237 | 140 | 221.4 | 1021.2 | 182 | 213.2 | 369.4 | 197 | 392.2 | 57 | 236 | 466 | 137.2 | 181 | 52 | 34 | 55 | 191.2 | 252.4 | 2547 | 44 | 70 | 2604.6 | 233.2 | 101 | 210 | 2827.2 | 599 | 52 | 59 | 122.4 | 54 | 122 | 448 | 3874 | 57 | 3055 | 1068.6 | 56 | 47 | 84.6 | 561.6 | 407.6 | 332 | 31 | 56 | 57 | 152.4 | 468.8 | 144 | 253 | 130 | 217 | 112 | 56 | 49 | 92.8 | 3248.6 | 47 | 52 | 466 | 927.6 | 39 | 158 | 220.4 | 2995 | 47 | 49 | 51 | 153 | 3285.8 | 241 | 57 | 383 | 179 | 38 | 1124.6 | 54 | 935.4 | 1433.2 | 31 | 207.6 | 45 | 292.4 | 671.4 | 1505.8 | 360 | 50 | 337 | 190 | 903.8 | 222 | 158 | 572 | 220.2 | 243 | 48 | 56 | 52 | 241 | 337.6 | 529 | 38 | 166.4 | 459 | 239.4 | 42 | 56 | 241 | 2415.8 | 88.2 | 49 | 49 | 159.6 | 70.8 | 53 | 55 | 51 | 46 | 57 | 83 | 481 | 273 | 216 | 276 | 94.8 | 48 | 50 | 54.6 | 318.6 | 61 | 116.4 | 56 | 1415 | 200 | 3930 | 231 | 667 | 53 | 49 | 333 | 216 | 133.2 | 1847 | 2213
42 | 53 | 71 | 518.4 | 315 | 976.8 | 48 | 375.8 | 50 | 307 | 276 | 1559.2 | 326 | 49 | 302 | 591 | 41 | 32 | 61 | 121 | 56 | 550.4 | 211 | 436 | 53 | 2526.4 | 508.2 | 616.4 | 70 | 190.6 | 123 | 2332.6 | 169 | 47 | 131 | 42 | 62 | 187.6 | 49 | 220 | 363 | 858.8 | 903.8 | 151 | 2112.4 | 178.2 | 46 | 165 | 119.8 | 152 | 2644 | 340 | 49 | 169 | 652 | 59 | 196.6 | 219 | 1462.8 | 182 | 54 | 409 | 197 | 156 | 57 | 236 | 425.8 | 55 | 181 | 52 | 34 | 55 | 188 | 310 | 2547 | 44 | 70 | 2645 | 202 | 101 | 250 | 2800 | 802.2 | 52 | 59 | 204 | 54 | 122 | 256 | 2982.4 | 57 | 3095 | 454 | 1214 | 47 | 207 | 2022.8 | 401 | 335.6 | 31 | 56 | 57 | 548.4 | 456 | 91.8 | 210.8 | 106 | 217 | 119.2 | 56 | 49 | 52 | 3973 | 47 | 52 | 466 | 658 | 39 | 290.6 | 46 | 2995 | 47 | 49 | 51 | 109.4 | 3261 | 241 | 57 | 377.4 | 151.8 | 38 | 785.8 | 54 | 610.2 | 186 | 31 | 54 | 45 | 266.6 | 211 | 316 | 320 | 50 | 385 | 190 | 502.8 | 222 | 158 | 574 | 371.8 | 267 | 48 | 56 | 52 | 241 | 438 | 227 | 38 | 131 | 428.6 | 216 | 92 | 56 | 241 | 3368.8 | 77 | 49 | 49 | 51 | 51 | 53 | 55 | 51 | 46 | 57 | 83 | 481 | 273 | 633.4 | 278 | 60 | 48 | 50 | 45 | 201 | 61 | 51 | 56 | 1087 | 224 | 4100.4 | 195.2 | 667 | 53 | 49 | 428.2 | 216 | 175.4 | 2250.4 | 2213
42 | 53 | 180.8 | 414 | 375 | 457.2 | 48 | 291 | 50 | 307 | 276 | 255.2 | 174.8 | 49 | 302 | 663 | 41 | 52.6 | 61 | 1289.8 | 56 | 404 | 225.2 | 436 | 53 | 2552.8 | 495 | 301.4 | 58 | 279 | 123 | 2782 | 121.8 | 131 | 399.8 | 42 | 62 | 118 | 871.2 | 201.6 | 477.8 | 891 | 2758.2 | 55 | 2672 | 57 | 46 | 165 | 165 | 1969.6 | 655.2 | 118 | 49 | 49 | 510.4 | 59 | 335 | 219 | 105 | 182 | 54 | 863.6 | 297 | 721 | 57 | 236 | 334 | 55 | 181 | 52 | 136.4 | 55 | 188 | 283 | 1547.4 | 44 | 70 | 2645 | 202 | 101 | 282 | 2800 | 835 | 212 | 59 | 243 | 54 | 122 | 256 | 1602.8 | 57 | 275 | 1463.4 | 56 | 157 | 207 | 545 | 385 | 1019.8 | 31 | 56 | 57 | 158.4 | 652 | 57 | 42 | 106 | 58 | 152.8 | 56 | 49 | 176.2 | 3933 | 47 | 52 | 466 | 729.2 | 314 | 415.2 | 46 | 1913.8 | 47 | 49 | 51 | 3338.4 | 145.4 | 163.8 | 57 | 177 | 43 | 1386.2 | 703.2 | 54 | 151 | 190.8 | 31 | 54 | 240.4 | 452.8 | 349 | 240.4 | 343.4 | 50 | 441.4 | 190 | 410.4 | 222 | 158 | 635.6 | 363 | 303 | 48 | 56 | 52 | 241 | 358.4 | 227 | 38 | 305.6 | 93 | 107.2 | 64 | 56 | 241 | 3480.2 | 77 | 49 | 49 | 51 | 51 | 53 | 55 | 1327 | 87 | 57 | 83 | 507.2 | 184.2 | 2051 | 278 | 60 | 48 | 81.4 | 57 | 201 | 61 | 51 | 56 | 684.8 | 260 | 806.6 | 52 | 667 | 53 | 49 | 244.6 | 51 | 259 | 2671.2 | 2213
206 | 53 | 254 | 441.2 | 327 | 524 | 89 | 377 | 50 | 307 | 1543.2 | 252 | 66.6 | 49 | 302 | 1608.6 | 41 | 314 | 61 | 121 | 56 | 477.2 | 224.4 | 436 | 53 | 2607 | 411 | 306.2 | 58 | 279 | 123 | 2722 | 51 | 257 | 399.2 | 42 | 62 | 118 | 466.6 | 397.2 | 389 | 949.8 | 2682 | 55 | 2672 | 57 | 46 | 295.8 | 252 | 2424 | 138 | 157 | 49 | 49 | 400 | 59 | 313 | 1107.8 | 99.8 | 182 | 54 | 1190.8 | 197 | 1031 | 57 | 56 | 334 | 55 | 175.4 | 52 | 162 | 55 | 188 | 283 | 48 | 44 | 73.6 | 3225 | 202 | 101 | 321.2 | 2800 | 835 | 212 | 59 | 243 | 54 | 122 | 256 | 1560 | 57 | 327 | 424 | 56 | 157 | 207 | 506 | 914 | 2184 | 1965.2 | 212.8 | 57 | 45 | 652 | 164.2 | 42 | 106 | 58 | 1467.4 | 56 | 49 | 259 | 3861 | 47 | 52 | 406 | 693.2 | 1124 | 448 | 46 | 300 | 47 | 49 | 51 | 3348 | 268.4 | 92 | 57 | 177 | 223 | 38 | 660 | 54 | 2761 | 198 | 31 | 54 | 350 | 382 | 441 | 127 | 1829.6 | 50 | 419 | 82.8 | 618.8 | 222 | 67.6 | 674 | 404 | 413.4 | 48 | 56 | 52 | 52 | 1310.2 | 227 | 38 | 304 | 93 | 316.6 | 72 | 56 | 241 | 2779 | 77 | 49 | 49 | 51 | 51 | 53 | 55 | 1393 | 251 | 57 | 83 | 597.4 | 51 | 2051 | 278 | 60 | 48 | 207 | 57 | 81.8 | 61 | 51 | 56 | 330.4 | 260 | 2209 | 52 | 673.2 | 53 | 95.4 | 112 | 138 | 259 | 1982 | 2322.2
369 | 53 | 254 | 457.4 | 215 | 584 | 253 | 413 | 50 | 190 | 276 | 252 | 49 | 49 | 493.2 | 2847 | 41 | 314 | 61 | 121 | 56 | 501 | 220 | 393.2 | 53 | 4237.4 | 407 | 472 | 58 | 279 | 123 | 3956.4 | 51 | 257 | 59 | 42 | 62 | 294 | 134 | 507 | 894.2 | 993 | 2698 | 55 | 1341.8 | 57 | 46 | 273 | 373.2 | 2344 | 58 | 383.8 | 49 | 49 | 364 | 59 | 225 | 853 | 78 | 182 | 54 | 180.8 | 197 | 1129.4 | 57 | 170 | 160 | 55 | 22 | 52 | 162 | 55 | 188 | 182.2 | 48 | 44 | 895.2 | 430.2 | 112.6 | 36 | 339 | 2753 | 739 | 489 | 59 | 243 | 54 | 249.2 | 256 | 1403 | 57 | 5076.8 | 502 | 56 | 157 | 176.4 | 403.8 | 3213.6 | 2184 | 1985 | 252 | 57 | 45 | 671.2 | 191 | 42 | 106 | 58 | 1782.4 | 56 | 3189 | 259 | 1567.8 | 47 | 52 | 316 | 669.4 | 719 | 448 | 46 | 250.4 | 47 | 49 | 83 | 3348 | 326 | 158 | 248 | 182.2 | 223 | 38 | 660 | 54 | 2878 | 279.4 | 31 | 54 | 1143.2 | 382 | 488.6 | 3611.6 | 156 | 50 | 148 | 56 | 1826.8 | 54 | 45 | 650 | 432.8 | 441 | 48 | 56 | 52 | 52 | 120.4 | 227 | 38 | 304 | 93 | 1303 | 72 | 56 | 93 | 3461 | 77 | 49 | 49 | 51 | 51 | 53 | 55 | 273.2 | 367 | 220 | 83 | 416.6 | 51 | 2456.6 | 160.4 | 60 | 48 | 207 | 57 | 52 | 61 | 51 | 56 | 295 | 260 | 2167 | 358.2 | 670 | 53 | 165 | 52 | 196 | 91.8 | 198 | 699.6
369 | 53 | 254 | 575 | 215 | 445 | 253 | 413 | 182 | 671.6 | 276 | 1543.2 | 49 | 49 | 486 | 2847 | 177 | 314 | 129.4 | 118.8 | 56 | 514.8 | 220 | 222 | 53 | 4594 | 787.6 | 650.8 | 58 | 382.8 | 123 | 1654.8 | 51 | 257 | 59 | 42 | 62 | 294 | 188.4 | 577.8 | 2915 | 941 | 2224.4 | 55 | 452.4 | 57 | 46 | 273 | 355 | 2324 | 69.2 | 313 | 49 | 49 | 364 | 59 | 225 | 225 | 229 | 182 | 54 | 62 | 197 | 2411 | 57 | 246 | 160 | 55 | 22 | 52 | 136.4 | 55 | 188 | 157 | 883.2 | 44 | 485.6 | 309 | 53 | 36 | 339 | 2835 | 583.8 | 489 | 59 | 165 | 54 | 281 | 256 | 1379.8 | 211.4 | 316.2 | 572.8 | 46 | 113 | 54 | 353 | 3112 | 2184 | 1985 | 252 | 57 | 45 | 631.4 | 191 | 42 | 486 | 58 | 2179 | 208 | 3189 | 259 | 3807.4 | 47 | 164 | 465.6 | 605.2 | 477.2 | 521.8 | 46 | 188 | 169 | 161.8 | 83 | 71.2 | 1407.2 | 158 | 248 | 190 | 187 | 38 | 660 | 54 | 3019.4 | 2193.4 | 31 | 54 | 2333 | 407.6 | 560 | 1937.4 | 156 | 50 | 148 | 56 | 4362.8 | 98.4 | 45 | 650 | 426 | 441 | 48 | 56 | 52 | 100 | 62 | 179 | 232 | 671.8 | 93 | 1303 | 72 | 56 | 56 | 4544 | 89 | 49 | 49 | 51 | 51 | 53 | 119.8 | 348 | 367 | 217.4 | 845.6 | 407 | 51 | 1890.4 | 82 | 60 | 48 | 243.8 | 190.2 | 52 | 61 | 51 | 56 | 373 | 252.8 | 2104 | 664.4 | 670 | 53 | 165 | 52 | 196 | 50 | 198 | 303
369 | 53 | 217.4 | 475 | 215 | 419.8 | 253 | 413 | 215 | 1036.8 | 62 | 252 | 49 | 49 | 446.8 | 2747.8 | 211 | 252.2 | 232 | 110 | 77.4 | 586 | 220 | 213 | 53 | 5736.4 | 1297.8 | 607 | 58 | 243 | 123 | 716 | 51 | 257 | 59 | 130 | 62 | 294 | 214 | 397.2 | 2778 | 916.8 | 349.2 | 55 | 471.2 | 57 | 46 | 273 | 496 | 595.2 | 207 | 383.8 | 49 | 49 | 364 | 59 | 86.6 | 212.6 | 229 | 302.8 | 54 | 68 | 197 | 1254 | 57 | 246 | 45 | 55 | 22 | 52 | 34 | 55 | 188 | 200.2 | 1092 | 44 | 76 | 300 | 53 | 109.2 | 161.2 | 2963.4 | 551 | 329 | 59 | 48 | 160.2 | 281 | 256 | 1456 | 250 | 219.2 | 466 | 46 | 47 | 54 | 353 | 3112 | 1787.4 | 1985 | 336 | 57 | 45 | 390.4 | 191 | 88 | 196 | 165 | 2208.6 | 246 | 3189 | 217.6 | 3895 | 47 | 192 | 505.4 | 656.8 | 518 | 439.8 | 46 | 188 | 169 | 237 | 83 | 88 | 2100.8 | 158 | 386.4 | 190 | 43 | 46.4 | 442.6 | 54 | 3058 | 3401 | 31 | 54 | 2239 | 321.8 | 1221.8 | 272 | 85.8 | 50 | 119.6 | 56 | 4797.8 | 165 | 45 | 550.8 | 426 | 393 | 48 | 56 | 52 | 172 | 99 | 107 | 232 | 424.2 | 93 | 1368 | 72 | 140 | 56 | 4532 | 54 | 49 | 49 | 51 | 51 | 53 | 368.4 | 348 | 367 | 207 | 456.6 | 372.8 | 94.6 | 628.8 | 82 | 1556 | 48 | 299 | 279 | 52 | 145.8 | 51 | 56 | 301.2 | 47 | 2104 | 206.2 | 670 | 53 | 165 | 52 | 196 | 50 | 198 | 258.8
238.2 | 53 | 71 | 459 | 792.8 | 347 | 253 | 343.4 | 215 | 2224.2 | 62 | 252 | 49 | 49 | 238.8 | 1739.2 | 211 | 103.6 | 232 | 140.6 | 163 | 584 | 220 | 213 | 53 | 7004.6 | 243 | 511 | 58 | 243 | 123 | 651 | 51 | 90.2 | 59 | 152 | 62 | 364.8 | 214 | 120 | 2778 | 1244.6 | 342 | 55 | 599.2 | 57 | 46 | 185.4 | 467 | 163 | 316.2 | 313 | 49 | 49 | 364 | 59 | 52 | 194 | 229 | 333 | 54 | 94.4 | 197 | 1245 | 57 | 246 | 45 | 55 | 22 | 52 | 34 | 55 | 188 | 236 | 1092 | 44 | 2155.8 | 300 | 53 | 219 | 50 | 3080.4 | 519 | 329 | 59 | 48 | 231 | 281 | 256 | 1495 | 250 | 193 | 477.4 | 46 | 213.4 | 54 | 353 | 2513.8 | 201 | 64 | 278.6 | 57 | 176 | 292 | 83.8 | 157 | 265.6 | 215.8 | 2468.6 | 246 | 3189 | 52 | 4663.8 | 47 | 192 | 516.6 | 586 | 530 | 611 | 46 | 188 | 169 | 237 | 83 | 100 | 2094 | 70 | 443 | 310.8 | 43 | 52 | 367 | 54 | 3133 | 3401 | 31 | 54 | 2239 | 471.8 | 2487.8 | 371.2 | 39 | 50 | 218 | 56 | 4652.2 | 165 | 226 | 526 | 426 | 381 | 48 | 56 | 52 | 172 | 99 | 102.2 | 232 | 59 | 93 | 1368 | 72 | 161 | 56 | 4679.6 | 42 | 49 | 49 | 51 | 51 | 53 | 606 | 238 | 156.6 | 207 | 62 | 236 | 160 | 1023.6 | 82 | 1538.8 | 48 | 173.4 | 279 | 52 | 331 | 51 | 56 | 295.6 | 47 | 121 | 397.8 | 625.6 | 53 | 72.2 | 52 | 224.2 | 50 | 198 | 290
42 | 53 | 71 | 361 | 1608.8 | 347 | 89 | 885.8 | 215 | 4051.6 | 62 | 252 | 49 | 49 | 214 | 469 | 211 | 32 | 292 | 263 | 163 | 401 | 220 | 213 | 53 | 913.2 | 243 | 1627.6 | 58 | 243 | 277 | 601 | 51 | 155 | 59 | 277 | 62 | 118 | 49 | 190.8 | 252 | 3445.8 | 336 | 55 | 594.6 | 57 | 46 | 54 | 259.6 | 163 | 404.8 | 157 | 49 | 49 | 288.4 | 59 | 52 | 194 | 229 | 41 | 54 | 1356.6 | 289.8 | 660 | 57 | 208 | 160 | 55 | 167 | 52 | 34 | 55 | 228 | 236 | 1106.4 | 44 | 2825 | 300 | 53 | 219 | 50 | 3223.2 | 519 | 329 | 59 | 48 | 231 | 217.4 | 314.4 | 473.8 | 250 | 193 | 477.4 | 46 | 255 | 84.4 | 353 | 121 | 116 | 64 | 161 | 57 | 176 | 212 | 57 | 611 | 370 | 292 | 1329.2 | 246 | 207.4 | 391.4 | 3543 | 47 | 192 | 2016 | 586 | 518 | 1427 | 162.4 | 248 | 120.2 | 237 | 190.8 | 108 | 2094 | 48 | 429.4 | 341 | 207 | 52 | 387 | 130.4 | 3144 | 3344.2 | 31 | 54 | 1842.4 | 896 | 2480 | 396 | 39 | 50 | 218 | 56 | 3971.2 | 165 | 226 | 529.2 | 426 | 288.6 | 236.4 | 56 | 52 | 172 | 99 | 194 | 232 | 355 | 69 | 1368 | 110.8 | 161 | 56 | 4732 | 42 | 49 | 49 | 51 | 51 | 198.6 | 606 | 200.6 | 46 | 207 | 48 | 56 | 160 | 236.2 | 82 | 4305 | 48 | 142 | 279 | 52 | 614 | 51 | 56 | 777.2 | 188.6 | 121 | 198 | 548.6 | 53 | 49 | 52 | 243 | 50 | 198 | 313.4
42 | 53 | 68.2 | 210.4 | 202 | 383.6 | 48 | 3241 | 83 | 290.4 | 62 | 252 | 49 | 49 | 308 | 1197.8 | 75 | 32 | 382 | 263 | 163 | 401 | 240 | 213 | 53 | 120 | 243 | 1007.6 | 167 | 95 | 277 | 571.2 | 51 | 155 | 59 | 255 | 62 | 118 | 49 | 120 | 252 | 3375 | 2672 | 55 | 416.6 | 147.6 | 46 | 54 | 52 | 1958.4 | 468 | 188.8 | 49 | 49 | 238 | 59 | 52 | 288.4 | 125.8 | 41 | 54 | 102 | 443.2 | 270 | 57 | 56 | 160 | 55 | 187 | 52 | 34 | 55 | 188 | 236 | 1164 | 44 | 2884.4 | 332 | 197 | 219 | 50 | 3108.6 | 519 | 329 | 59 | 85.2 | 231 | 192.8 | 402 | 469 | 172.8 | 438 | 442 | 46 | 255 | 206 | 353 | 121 | 116 | 190 | 140 | 57 | 176 | 212 | 57 | 417 | 339.4 | 1622.8 | 452.8 | 170 | 247 | 473 | 177 | 106.4 | 225.6 | 2927.2 | 836.8 | 436.4 | 1399.8 | 240 | 288 | 47 | 324.8 | 187.2 | 100 | 1300.8 | 48 | 180 | 663.6 | 248 | 118.6 | 467 | 245 | 2875 | 1276.6 | 31 | 54 | 256 | 329 | 2480 | 396 | 39 | 152.4 | 218 | 56 | 2827.4 | 76.2 | 226 | 1609.4 | 426 | 85 | 288 | 56 | 52 | 76 | 91.2 | 260 | 115.6 | 355 | 58.2 | 1368 | 1227.4 | 140 | 56 | 4827.4 | 42 | 49 | 49 | 87.2 | 51 | 235 | 498 | 51 | 46 | 207 | 48 | 56 | 160 | 275 | 82 | 3213 | 48 | 68.4 | 234.6 | 52 | 567.2 | 51 | 56 | 582.8 | 224 | 121 | 1116.6 | 546 | 53 | 49 | 52 | 243 | 91.6 | 201 | 407
42 | 53 | 114.4 | 153 | 303 | 297.4 | 48 | 3241 | 50 | 174 | 276 | 252 | 49 | 49 | 348 | 952.2 | 41 | 32 | 211 | 263 | 98.8 | 401 | 280 | 213 | 53 | 163.2 | 251.4 | 374 | 167 | 58 | 277 | 639 | 51 | 155 | 59 | 161 | 197 | 188.8 | 49 | 190.8 | 256 | 3410.4 | 2734.8 | 55 | 403 | 315 | 46 | 54 | 52 | 2324 | 468 | 118 | 49 | 49 | 1131.2 | 59 | 52 | 412 | 155.4 | 41 | 54 | 102 | 455.8 | 196.2 | 57 | 56 | 160 | 55 | 267 | 52 | 34 | 55 | 386 | 164.4 | 2353.8 | 44 | 2916.2 | 340 | 197 | 219 | 178 | 2015.8 | 519 | 329 | 59 | 141 | 195.6 | 122 | 1626.6 | 432.6 | 57 | 450 | 611.8 | 46 | 47 | 206 | 54 | 108.6 | 116 | 194.8 | 183 | 139.8 | 176 | 212 | 57 | 164.2 | 217 | 2572 | 328 | 56 | 247 | 471 | 177 | 146 | 234 | 2815 | 654.8 | 314 | 1393 | 240 | 288 | 47 | 258 | 1043.6 | 88 | 111 | 48 | 247.2 | 986.2 | 248 | 163 | 467 | 245 | 2875 | 710.4 | 31 | 54 | 264.8 | 276.2 | 2480 | 396 | 39 | 178 | 218 | 56 | 2012.6 | 54 | 226 | 609.2 | 426 | 189 | 257.2 | 56 | 52 | 52 | 86 | 260 | 38 | 415 | 81.4 | 1368 | 169 | 109 | 56 | 3022.4 | 137 | 49 | 49 | 232 | 51 | 235 | 522.4 | 51 | 46 | 1295.4 | 48 | 56 | 72.8 | 380 | 73 | 2948 | 48 | 50 | 69 | 52 | 462.2 | 227.8 | 56 | 362 | 224 | 121 | 110.4 | 546 | 53 | 49 | 52 | 243 | 332 | 189 | 373.2
42 | 53 | 1217.8 | 153 | 375 | 230 | 48 | 3352.6 | 50 | 174 | 304.8 | 252 | 49 | 49 | 348 | 529 | 41 | 32 | 351 | 263 | 56 | 493 | 220 | 213 | 53 | 336 | 294 | 363.6 | 167 | 58 | 277 | 642.4 | 51 | 68.6 | 59 | 137 | 197 | 118 | 49 | 120 | 233 | 2665.8 | 2664 | 55 | 263.8 | 355.4 | 46 | 54 | 52 | 2324 | 353.2 | 236.6 | 49 | 49 | 843.2 | 59 | 52 | 412 | 180 | 41 | 54 | 102 | 450 | 147 | 140.2 | 56 | 243.8 | 55 | 151 | 52 | 34 | 55 | 386 | 57 | 2311.8 | 44 | 830.4 | 583 | 168.2 | 36 | 210 | 448 | 581.8 | 329 | 126.6 | 141 | 54 | 122 | 402 | 458 | 57 | 450 | 821.6 | 46 | 47 | 206 | 54 | 688.2 | 116 | 198 | 183 | 264 | 45 | 212 | 57 | 214.4 | 217 | 3012.8 | 328 | 56 | 247 | 463 | 3208.2 | 146 | 234 | 2773 | 744 | 314 | 1393 | 240 | 228 | 47 | 258 | 2328.8 | 88 | 111 | 163.8 | 773.2 | 289 | 248 | 606.4 | 387 | 315.4 | 2875 | 201.4 | 31 | 54 | 267 | 197 | 2480 | 396 | 39 | 178 | 54 | 56 | 806.4 | 54 | 117.4 | 590 | 328.4 | 378 | 134 | 56 | 52 | 89.8 | 86 | 260 | 38 | 415 | 203 | 1485 | 169 | 233 | 56 | 2940.6 | 447.8 | 49 | 49 | 232 | 130.2 | 235 | 434 | 51 | 46 | 207 | 48 | 56 | 51 | 377.6 | 67 | 2948 | 48 | 50 | 72 | 208.8 | 535 | 272 | 56 | 315.6 | 224 | 121 | 52 | 558 | 53 | 49 | 52 | 204.6 | 332 | 584.4 | 238
42 | 53 | 202 | 268.2 | 519 | 282.8 | 48 | 2958.6 | 50 | 238.6 | 348 | 216 | 49 | 54.4 | 310.4 | 564.4 | 41 | 32 | 326 | 140.6 | 56 | 516 | 220 | 213 | 53 | 336 | 382 | 59 | 123.4 | 58 | 193.8 | 656 | 74.6 | 47 | 59 | 137 | 197 | 153.4 | 49 | 120 | 205 | 440 | 2624 | 55 | 3066 | 517 | 46 | 54 | 52 | 2324 | 258 | 653.4 | 49 | 49 | 1712.8 | 59 | 96 | 228 | 172 | 41 | 54 | 172.2 | 357.2 | 147 | 265 | 200 | 311 | 55 | 22 | 52 | 34 | 55 | 386 | 63.8 | 2103 | 44 | 705.6 | 1555 | 53 | 36 | 210 | 448 | 499 | 362 | 228 | 141 | 54 | 192.8 | 414.4 | 378 | 57 | 2739.6 | 263.2 | 46 | 47 | 306 | 353 | 3081 | 116 | 106.6 | 183 | 264 | 45 | 212 | 57 | 434.6 | 43 | 2531.2 | 124 | 56 | 167.8 | 401.8 | 4013 | 146 | 184.6 | 2599 | 1341 | 314 | 1393 | 201.2 | 188 | 47 | 90.8 | 2345 | 165.6 | 111 | 488 | 1439 | 204 | 166 | 2380 | 1036.6 | 421 | 2875 | 315 | 31 | 207.6 | 117 | 197 | 61 | 396 | 39 | 152.4 | 54 | 136.4 | 1050 | 54 | 45 | 578 | 304 | 347 | 65.2 | 56 | 52 | 241 | 86 | 806 | 38 | 415 | 203 | 1485 | 1373.2 | 205 | 56 | 2837.8 | 509 | 49 | 49 | 232 | 150 | 162.2 | 434 | 1327 | 46 | 207 | 48 | 100.6 | 95.4 | 483.2 | 67 | 2838.2 | 48 | 50 | 72 | 277.8 | 535 | 272 | 56 | 246 | 153.2 | 3891 | 52 | 46 | 53 | 49 | 228.8 | 51 | 332 | 979.8 | 167.8
42 | 53 | 202 | 252 | 262.6 | 382 | 48 | 683.2 | 50 | 391.8 | 1934.4 | 192 | 119.4 | 58 | 230.8 | 508 | 41 | 52.6 | 236 | 246 | 56 | 508.8 | 220 | 213 | 53 | 336 | 382 | 59 | 58 | 58 | 123 | 632 | 169 | 47 | 59 | 140 | 197 | 153.4 | 49 | 388.8 | 205 | 609.8 | 326.8 | 175 | 3059 | 383.6 | 46 | 54 | 52 | 506.4 | 98 | 263.4 | 49 | 49 | 649 | 59 | 162 | 158 | 1271.2 | 41 | 54 | 219 | 272.8 | 147 | 265 | 236 | 766 | 55 | 22 | 52 | 34 | 55 | 380.8 | 74 | 2103 | 44 | 1436 | 1555 | 142.4 | 36 | 210 | 422.8 | 597.4 | 254 | 228 | 66.6 | 54 | 122 | 256 | 378 | 57 | 3228 | 3259.2 | 46 | 47 | 306 | 489.8 | 3081 | 116 | 31 | 183 | 264 | 45 | 212 | 57 | 478 | 43 | 215 | 124 | 56 | 77 | 279.4 | 5415 | 47 | 273 | 2535 | 774 | 314 | 1393 | 46 | 188 | 47 | 49 | 2345 | 185 | 111 | 488 | 1902.6 | 280.8 | 43 | 2380 | 319 | 230 | 2777 | 315 | 31 | 246 | 117 | 197 | 61 | 506.8 | 39 | 50 | 54 | 190 | 725.2 | 222 | 45 | 578 | 304 | 305.4 | 48 | 56 | 52 | 241 | 161.2 | 95 | 38 | 325 | 417 | 1485 | 4081.8 | 96 | 56 | 1767.4 | 498.8 | 49 | 49 | 232 | 150 | 53 | 434 | 1327 | 46 | 209.6 | 48 | 279 | 273 | 560 | 1032.4 | 2765 | 48 | 50 | 72 | 397 | 544.6 | 272 | 56 | 246 | 47 | 6014.6 | 54.6 | 46 | 53 | 49 | 273 | 51 | 248.8 | 189 | 121
42 | 53 | 101.2 | 252 | 202 | 382 | 48 | 1174.8 | 50 | 234 | 2335.4 | 192 | 137 | 58 | 230.8 | 277 | 181 | 135 | 61 | 110 | 56 | 549.6 | 220 | 436 | 53 | 336 | 360.4 | 59 | 58 | 58 | 158.4 | 616 | 169 | 47 | 98.2 | 152 | 62 | 118 | 49 | 388.2 | 205 | 982.6 | 256 | 175 | 3039.4 | 259 | 2301 | 54 | 52 | 1112.8 | 47.6 | 129.2 | 49 | 63 | 561.4 | 59 | 162 | 279 | 2923 | 41 | 253 | 219 | 390.4 | 207 | 265 | 236 | 198 | 55 | 22 | 52 | 34 | 308 | 254.2 | 217.2 | 1309.8 | 44 | 57 | 1555 | 202 | 36 | 82 | 290 | 686.6 | 254 | 228 | 48 | 54 | 157.4 | 256 | 390 | 57 | 3364.6 | 2790 | 46 | 157 | 327 | 524 | 3081 | 116 | 31 | 183 | 264 | 45 | 212 | 57 | 462 | 43 | 215 | 124 | 56 | 149 | 190 | 5415 | 47 | 273 | 2535 | 774 | 314 | 1586.2 | 304.8 | 872.8 | 206 | 49 | 1531.4 | 44 | 111 | 512 | 3757 | 396 | 43 | 2380 | 319 | 124.4 | 2727 | 1469.4 | 31 | 246 | 117 | 264.8 | 61 | 493.4 | 39 | 50 | 54 | 190 | 2109.8 | 222 | 45 | 545 | 304 | 243 | 48 | 56 | 252.6 | 241 | 420 | 95 | 38 | 308 | 386.6 | 1425.4 | 5987.6 | 96 | 56 | 683.2 | 553 | 49 | 91 | 87.2 | 130.2 | 53 | 434 | 1415 | 46 | 1308.4 | 48 | 279 | 273 | 385 | 116.2 | 2765 | 48 | 50 | 72 | 397 | 510.6 | 245.6 | 56 | 258 | 188 | 3216 | 172.4 | 170.8 | 164 | 49 | 273 | 51 | 121.2 | 189 | 121
42 | 53 | 76 | 252 | 258.2 | 535.6 | 48 | 730.2 | 50 | 294 | 2342 | 192 | 288.2 | 58 | 254 | 948.4 | 216 | 135 | 61 | 138 | 56 | 533 | 220 | 2090.4 | 53 | 163.2 | 292 | 59 | 58 | 58 | 158.4 | 616 | 169 | 47 | 255 | 57 | 62 | 287.8 | 49 | 48 | 259.8 | 529 | 291.4 | 175 | 3045 | 259 | 2693.8 | 54 | 52 | 2860 | 624 | 46 | 49 | 63 | 405.4 | 59 | 162 | 307 | 3508 | 41 | 253 | 219 | 599.8 | 159 | 265 | 236 | 167.4 | 192 | 70 | 52 | 85.2 | 308 | 175 | 2475.2 | 152 | 44 | 57 | 1555 | 202 | 36 | 50 | 302 | 668 | 254 | 228 | 48 | 54 | 157.4 | 326.8 | 390 | 57 | 3417 | 2794 | 46 | 157 | 487.4 | 575.6 | 2482.8 | 116 | 31 | 183 | 57 | 45 | 212 | 57 | 452.4 | 43 | 215 | 124 | 56 | 149 | 190 | 2321 | 47 | 273 | 2535 | 3814.4 | 292 | 1457.4 | 366 | 530.4 | 206 | 49 | 1531.4 | 44 | 111 | 509.4 | 3757 | 396 | 43 | 1936.6 | 319 | 54 | 42 | 199 | 31 | 246 | 117 | 307.6 | 61 | 594 | 39 | 50 | 54 | 190 | 3074.4 | 222 | 45 | 531 | 2025.6 | 129.6 | 48 | 56 | 346.2 | 241 | 420 | 113.4 | 38 | 290.4 | 1137.4 | 1099.4 | 2176 | 168.6 | 56 | 3146 | 329.8 | 49 | 259 | 51 | 51 | 53 | 434 | 1437 | 46 | 255.2 | 48 | 415.8 | 273 | 1021 | 225.2 | 2765 | 48 | 50 | 1642.2 | 318.6 | 334 | 206 | 56 | 270 | 188 | 3328 | 244 | 254 | 238 | 49 | 3160.2 | 51 | 50 | 112.8 | 121
42 | 53 | 76 | 124.8 | 336 | 741 | 48 | 289.4 | 50 | 318 | 2272.4 | 192 | 308.4 | 58 | 115 | 183 | 216 | 135 | 61 | 138 | 56 | 533 | 387.2 | 2504 | 53 | 120 | 239.6 | 59 | 58 | 58 | 123 | 508.2 | 138.2 | 89 | 255 | 57 | 62 | 520.6 | 49 | 88.8 | 342 | 210 | 2673.8 | 410 | 208 | 97.4 | 3086.6 | 54 | 97.2 | 2952.8 | 125 | 46 | 49 | 96.2 | 350.6 | 130.2 | 143.2 | 342 | 2923 | 41 | 253 | 417 | 181 | 147 | 57 | 92 | 45 | 192 | 90.4 | 52 | 162 | 308 | 175 | 3298.4 | 120 | 44 | 57 | 1539 | 202 | 36 | 50 | 382 | 892 | 148 | 1414.8 | 48 | 54 | 122 | 256 | 390 | 57 | 1240.4 | 2842.4 | 46 | 157 | 327 | 511.4 | 90 | 252.8 | 31 | 183 | 57 | 45 | 212 | 57 | 219 | 43 | 251 | 124 | 56 | 129 | 332.8 | 1576 | 47 | 228.8 | 2535 | 99.2 | 204 | 1369 | 322.4 | 188 | 206 | 49 | 2842.2 | 44 | 111 | 343 | 3757 | 299.6 | 43 | 204.8 | 482.2 | 54 | 42 | 186 | 31 | 169.2 | 117 | 298 | 61 | 707.4 | 39 | 50 | 54 | 109.6 | 2665 | 222 | 45 | 655 | 2456 | 54 | 48 | 56 | 339 | 89.8 | 420 | 35 | 38 | 288 | 2446 | 185 | 2176 | 297 | 56 | 3274.8 | 181 | 49 | 259 | 51 | 51 | 53 | 434 | 1447.4 | 46 | 308 | 48 | 450 | 414 | 587.8 | 1341.4 | 4376 | 48 | 108.4 | 1196.8 | 171.2 | 61 | 206 | 56 | 1486.8 | 188 | 3328 | 443.8 | 254 | 238 | 877 | 3115.6 | 51 | 50 | 51 | 156.4
206 | 53 | 64 | 148.2 | 336 | 803.4 | 48 | 1587.2 | 50 | 294 | 1036.2 | 235.6 | 238 | 58 | 115 | 274.2 | 41 | 73.2 | 61 | 126 | 56 | 344 | 364 | 2504 | 53 | 120 | 237 | 59 | 58 | 58 | 193.8 | 453 | 131 | 257 | 255 | 57 | 62 | 67 | 49 | 252 | 342 | 210 | 3234 | 338 | 247.4 | 57 | 1882.4 | 54 | 165 | 2414.4 | 145 | 46 | 49 | 188 | 529.4 | 237 | 225 | 342 | 1939.4 | 41 | 326.6 | 517 | 261 | 127 | 57 | 56 | 45 | 192 | 96 | 52 | 162 | 308 | 137.8 | 2937.2 | 120 | 44 | 57 | 1515 | 297 | 36 | 85.6 | 362 | 926.2 | 212 | 1314 | 165 | 54 | 291.8 | 1551.4 | 390 | 57 | 588.8 | 2744.4 | 46 | 113 | 327 | 357 | 5851.8 | 287 | 31 | 183 | 57 | 45 | 212 | 57 | 233 | 43 | 386 | 124 | 56 | 89 | 457 | 1576 | 47 | 52 | 2535 | 56 | 197 | 1333 | 148 | 1269.2 | 628.8 | 49 | 2593.6 | 44 | 111 | 289.4 | 1011.8 | 191 | 43 | 243 | 493.6 | 54 | 173.2 | 186 | 31 | 54 | 117 | 298 | 61 | 694.6 | 39 | 50 | 54 | 56 | 2691 | 121.2 | 45 | 655 | 2458.6 | 54 | 48 | 56 | 339 | 165 | 420 | 35 | 132.8 | 322.6 | 2317.6 | 315.4 | 1750.6 | 416 | 56 | 3016 | 181 | 49 | 259 | 51 | 51 | 53 | 434 | 615.2 | 46 | 308 | 48 | 271.6 | 1206.8 | 193 | 376 | 2765 | 48 | 228.8 | 94 | 52 | 61 | 206 | 56 | 372 | 188 | 3286 | 310.6 | 254 | 238 | 2119 | 2983 | 51 | 259 | 130.2 | 156.4
295.8 | 53 | 173.8 | 135 | 263.4 | 894 | 48 | 3522 | 50 | 2877 | 243 | 311.4 | 238 | 49 | 115 | 1822 | 218 | 32 | 61 | 78 | 56 | 344 | 222 | 2370.2 | 53 | 253.6 | 237 | 59 | 58 | 243 | 123 | 483.8 | 111 | 257 | 255 | 57 | 62 | 171.4 | 49 | 252 | 408.6 | 49 | 3403.8 | 438 | 375.8 | 57 | 46 | 54 | 252 | 168 | 145 | 46 | 49 | 248 | 813.2 | 237 | 225 | 301 | 317 | 325.8 | 225.6 | 588.2 | 305 | 47 | 57 | 272 | 45 | 192 | 96 | 52 | 162 | 310 | 58 | 794.4 | 320 | 44 | 57 | 1636.2 | 209 | 36 | 139 | 362 | 519 | 212 | 1907.4 | 243 | 54 | 503.6 | 256 | 450 | 172.8 | 173 | 2714 | 94.4 | 47 | 327 | 380 | 90 | 287 | 31 | 183 | 57 | 45 | 1162 | 74.4 | 233 | 43 | 864.8 | 124 | 56 | 1916.2 | 457 | 1637.2 | 47 | 164 | 2535 | 56 | 169 | 1365.8 | 66.4 | 2891 | 2352 | 124.2 | 2345 | 44 | 211 | 281 | 403 | 191 | 179 | 234.6 | 412 | 54 | 206 | 186 | 31 | 54 | 117 | 185 | 61 | 855.8 | 197.4 | 50 | 54 | 56 | 1619.8 | 66 | 45 | 615 | 2493.4 | 54 | 3167.4 | 56 | 339 | 165 | 86 | 35 | 196 | 461 | 51 | 336 | 139 | 2573.4 | 56 | 1308.8 | 181 | 49 | 259 | 51 | 51 | 53 | 434 | 416.4 | 46 | 308 | 48 | 227 | 751.6 | 193 | 911.8 | 2765 | 48 | 221 | 154 | 52 | 61 | 144 | 56 | 456 | 1437.6 | 3223 | 208.2 | 212.4 | 201 | 2119 | 2992.6 | 109 | 259 | 183 | 121
369 | 53 | 247 | 112.6 | 215 | 2007 | 48 | 3545 | 50 | 2970.6 | 243 | 337 | 162.4 | 49 | 115 | 2051.2 | 230 | 32 | 61 | 130.4 | 141.6 | 344 | 222 | 626.6 | 53 | 287 | 237 | 59 | 58 | 243 | 161.6 | 353 | 91 | 278.6 | 98.2 | 57 | 62 | 241 | 49 | 398.4 | 412.2 | 147 | 3247.8 | 438 | 328.6 | 57 | 46 | 54 | 310 | 168 | 827.4 | 46 | 49 | 248 | 90 | 237 | 225 | 483 | 902 | 321 | 146 | 581 | 281 | 47 | 57 | 1065.2 | 45 | 55 | 96 | 52 | 59.6 | 318 | 58 | 309.2 | 344 | 44 | 74.4 | 1717 | 209 | 36 | 139 | 367.6 | 1002.8 | 212 | 4281 | 243 | 54 | 50 | 256 | 465 | 250 | 185 | 2704 | 167 | 47 | 132.6 | 312.4 | 1286.4 | 357.8 | 31 | 183 | 57 | 45 | 792.2 | 348.6 | 233 | 43 | 2828 | 124 | 56 | 2308 | 481 | 267 | 47 | 192 | 2647.2 | 56 | 39 | 1293 | 46 | 2916 | 2364 | 237 | 1124.6 | 44 | 127 | 281 | 1554.2 | 191 | 287 | 229 | 412 | 54 | 206 | 186 | 31 | 54 | 117 | 185 | 61 | 2121.2 | 237 | 50 | 148 | 56 | 430 | 66 | 112.8 | 555.4 | 2639 | 54 | 3173 | 56 | 339 | 237 | 86 | 35 | 390 | 461 | 51 | 336 | 139 | 3100 | 56 | 60 | 181 | 49 | 91 | 51 | 51 | 53 | 498.8 | 370.2 | 46 | 308 | 48 | 90.2 | 403.2 | 193 | 253 | 2765 | 48 | 221 | 242.8 | 52 | 61 | 51 | 56 | 456 | 220 | 3293.8 | 65 | 46 | 53 | 2119 | 1236.4 | 196 | 217.2 | 183 | 191.8
369 | 53 | 235 | 2140 | 287.6 | 2518 | 253 | 3545 | 215 | 3000.4 | 243 | 337 | 49 | 49 | 115 | 2824 | 216 | 32 | 61 | 245 | 163 | 344 | 260.2 | 54 | 200 | 287 | 217 | 59 | 58 | 2076 | 807.8 | 533 | 80.6 | 365 | 59 | 57 | 62 | 241 | 49 | 435 | 323 | 147 | 2727 | 338 | 433 | 57 | 600.8 | 54 | 247.8 | 52 | 1832.8 | 46 | 49 | 248 | 121.2 | 237 | 225 | 53 | 317 | 342.6 | 127.6 | 462.2 | 281 | 47 | 1982.2 | 2331 | 219 | 55 | 96 | 52 | 34 | 195 | 58 | 402 | 380 | 44 | 144 | 2052.6 | 209 | 72.6 | 139 | 270 | 1747 | 116 | 4281 | 243 | 54 | 81.8 | 608.8 | 621 | 250 | 186.6 | 2704 | 167 | 47 | 54 | 181 | 3081 | 218.6 | 31 | 729.8 | 57 | 97.4 | 376 | 485 | 233 | 43 | 3998.4 | 124 | 132 | 2308 | 461 | 267 | 47 | 192 | 1155.4 | 56 | 39 | 477 | 46 | 2903 | 47 | 237 | 379.8 | 87.6 | 111 | 281 | 2442 | 251.4 | 359 | 357.4 | 336.4 | 54 | 1311.6 | 357 | 31 | 54 | 154.6 | 194.6 | 61 | 1808.2 | 237 | 50 | 148 | 56 | 491 | 54 | 194.2 | 1452.4 | 1856.2 | 54 | 48 | 56 | 52 | 285 | 275.2 | 35 | 3566 | 461 | 51 | 390.4 | 139 | 3100 | 56 | 165.6 | 42 | 49 | 49 | 51 | 51 | 53 | 542 | 445 | 128 | 308 | 48 | 56 | 425 | 213.6 | 96.2 | 129.6 | 48 | 221 | 376 | 52 | 334 | 51 | 56 | 1376 | 220 | 3223 | 52 | 46 | 113 | 1291 | 64 | 234.4 | 70.8 | 183 | 407
287 | 53 | 235 | 2140 | 336 | 2518 | 253 | 2351.4 | 215 | 6464.2 | 243 | 229.8 | 49 | 49 | 126 | 2824 | 183 | 32 | 61 | 1587.8 | 163 | 351.2 | 191 | 54 | 200 | 357.8 | 217 | 59 | 58 | 3257 | 584.8 | 535 | 78 | 197 | 59 | 57 | 62 | 234.6 | 49 | 271.8 | 316 | 147 | 2727 | 374 | 433 | 57 | 1232.4 | 76.2 | 369.6 | 52 | 1854 | 46 | 49 | 209.6 | 126 | 59 | 52 | 53 | 317 | 333 | 54 | 365 | 281 | 47 | 211 | 2445 | 219 | 55 | 96 | 52 | 34 | 195 | 58 | 402 | 453.2 | 44 | 144 | 2388.2 | 84.2 | 219 | 227.8 | 240 | 1414 | 52 | 4281 | 204 | 54 | 209 | 584.2 | 668 | 250 | 1348 | 2596 | 167 | 47 | 54 | 104.8 | 3081 | 116 | 31 | 1156.8 | 57 | 176 | 376 | 485 | 261 | 43 | 5652.6 | 224.4 | 246 | 2308 | 291.2 | 267 | 47 | 192 | 239 | 56 | 55 | 477 | 46 | 1692.4 | 47 | 237 | 517.4 | 153 | 255.8 | 281 | 2420 | 342 | 359 | 447.6 | 223 | 54 | 42 | 357 | 31 | 54 | 281.8 | 329 | 61 | 839.8 | 237 | 50 | 148 | 56 | 712 | 54 | 339 | 381 | 609 | 54 | 99.6 | 56 | 52 | 172 | 117 | 35 | 3471.2 | 488 | 51 | 979.6 | 144.2 | 1415.2 | 56 | 461.8 | 42 | 49 | 49 | 51 | 51 | 67 | 542 | 400 | 251 | 308 | 48 | 56 | 425 | 296 | 57 | 317 | 48 | 95.4 | 376 | 52 | 465.2 | 51 | 56 | 814.2 | 255.4 | 3370.2 | 52 | 46 | 363.4 | 49 | 64 | 388 | 154 | 103.8 | 407
66.4 | 53 | 198.4 | 2246.8 | 336 | 2518 | 253 | 469 | 215 | 427 | 243 | 208 | 49 | 49 | 115 | 2624 | 319 | 222.6 | 317.8 | 2353 | 141.6 | 356 | 207 | 54 | 3320.4 | 153.4 | 208.6 | 59 | 58 | 3256 | 358 | 535 | 78 | 155 | 59 | 57 | 123.2 | 190.2 | 49 | 48 | 293.8 | 107.8 | 2727 | 338 | 275.4 | 57 | 1358 | 165 | 467 | 74.2 | 1612 | 163 | 49 | 49 | 78 | 59 | 52 | 53 | 351.4 | 333 | 54 | 216.6 | 1426.4 | 47 | 211 | 2445 | 219 | 55 | 96 | 52 | 34 | 195 | 58 | 402 | 502 | 44 | 144 | 1590.8 | 53 | 219 | 346 | 400.4 | 1414 | 52 | 3687.6 | 48 | 54 | 225 | 360.8 | 615 | 211.4 | 4205.8 | 2569 | 173 | 47 | 54 | 54 | 3105 | 186.8 | 31 | 252 | 57 | 176 | 336.8 | 432.8 | 261 | 769.8 | 5565 | 272 | 246 | 2308 | 154 | 267 | 47 | 80 | 239 | 56 | 160.6 | 444.2 | 240 | 76 | 144.6 | 237 | 311 | 153 | 362.8 | 281 | 2141 | 342 | 120 | 49.2 | 223 | 54 | 42 | 403.4 | 31 | 54 | 211 | 329 | 61 | 633.4 | 157.8 | 50 | 110.4 | 56 | 630 | 54 | 339 | 381 | 205.2 | 54 | 288 | 56 | 52 | 172 | 49 | 35 | 3408 | 460 | 51 | 334 | 152 | 202 | 56 | 444 | 42 | 49 | 49 | 51 | 51 | 67 | 542 | 238 | 251 | 308 | 48 | 56 | 403.2 | 273.2 | 73 | 317 | 48 | 64 | 364 | 52 | 540.4 | 51 | 56 | 195 | 397 | 3477.8 | 52 | 46 | 77 | 49 | 64 | 330 | 154 | 51 | 587
42 | 53 | 52 | 2326 | 336 | 1724.8 | 253 | 2294.8 | 215 | 543.4 | 2619 | 2914.4 | 49 | 49 | 115 | 2612 | 353 | 330 | 382 | 2277 | 56 | 378.4 | 231 | 54 | 3364 | 190.8 | 203 | 97.8 | 58 | 2124 | 358 | 602.4 | 78 | 90.2 | 59 | 229 | 368 | 211.8 | 49 | 48 | 192 | 49 | 2727 | 338 | 166.4 | 57 | 1358 | 165 | 294.6 | 163 | 280 | 241 | 49 | 49 | 66 | 59 | 52 | 123 | 489 | 373 | 54 | 200 | 434 | 47 | 211 | 3585 | 219 | 55 | 96 | 52 | 34 | 195 | 111.2 | 402 | 508.6 | 44 | 91.8 | 1129 | 168.2 | 219 | 416 | 464 | 1353.2 | 52 | 1314 | 48 | 54 | 225 | 1816.8 | 585 | 57 | 6188.8 | 2547.8 | 177 | 47 | 54 | 54 | 3243.6 | 116 | 31 | 265.6 | 57 | 176 | 184.8 | 276.2 | 261 | 245 | 5565 | 342.8 | 246 | 1404.4 | 154 | 267 | 47 | 197.6 | 201.6 | 56 | 283 | 313 | 240 | 616.6 | 169 | 49 | 288.4 | 153 | 292 | 317 | 2141 | 347.2 | 248 | 52 | 280 | 54 | 42 | 473 | 31 | 54 | 211 | 329 | 61 | 411 | 39 | 50 | 54 | 56 | 596.4 | 54 | 226 | 371.4 | 362 | 137.2 | 288 | 56 | 52 | 52 | 49 | 68 | 750.8 | 435 | 51 | 334 | 272 | 202 | 56 | 303.2 | 133.8 | 49 | 49 | 123.4 | 51 | 2592.8 | 1621.2 | 200.6 | 297.4 | 308 | 48 | 56 | 316 | 182 | 77 | 346 | 48 | 137.6 | 361 | 52 | 604 | 51 | 56 | 165.8 | 397 | 3399.2 | 52 | 46 | 65 | 49 | 171.2 | 243 | 154 | 51 | 542.2
42 | 53 | 52 | 460.6 | 1729.8 | 535 | 130 | 2833 | 50 | 621 | 2619 | 3729 | 49 | 49 | 115 | 2564 | 353 | 342 | 382 | 2258 | 56 | 493.8 | 49 | 54 | 3364 | 120 | 205.6 | 253 | 58 | 426 | 203.6 | 267.6 | 78 | 47 | 59 | 897.4 | 368 | 332 | 49 | 48 | 57 | 49 | 2616.6 | 1187.6 | 62 | 57 | 1358 | 165 | 210 | 163 | 1333.6 | 337.2 | 155 | 84 | 66 | 195.8 | 52 | 228 | 489 | 373 | 99.6 | 182.6 | 296 | 47 | 211 | 3023 | 2486.2 | 55 | 96 | 186 | 34 | 195 | 191 | 252 | 535 | 44 | 57 | 137 | 197 | 219 | 425 | 504 | 1262 | 52 | 1314 | 48 | 54 | 257 | 2732 | 507 | 57 | 5202 | 2442.6 | 177 | 47 | 54 | 54 | 150 | 186.8 | 31 | 252.4 | 57 | 123.6 | 257.4 | 2802 | 261 | 245 | 4397.8 | 212.8 | 246 | 167.8 | 154 | 267 | 47 | 234 | 52 | 56 | 283 | 337.2 | 240 | 49 | 169 | 49 | 198 | 65.8 | 220.8 | 407 | 1746.6 | 355 | 248 | 60 | 318 | 54 | 42 | 370.4 | 31 | 54 | 206.6 | 329 | 61 | 411 | 39 | 50 | 54 | 56 | 517.8 | 120.6 | 226 | 365 | 252 | 158 | 257.2 | 56 | 339 | 52 | 49 | 200 | 38 | 435 | 51 | 279.6 | 162 | 1654.4 | 167 | 268 | 326.4 | 49 | 49 | 3146.2 | 51 | 2826.8 | 166.6 | 51 | 367 | 308 | 62 | 56 | 310.6 | 217 | 77 | 276.4 | 48 | 227.6 | 139 | 52 | 440 | 227.8 | 56 | 49 | 397 | 4908.2 | 52 | 46 | 65 | 49 | 198 | 342 | 91.6 | 51 | 441.4
42 | 53 | 52 | 458 | 336 | 2166.2 | 48 | 2951 | 50 | 573 | 2619 | 3729 | 49 | 49 | 367.4 | 2564 | 365 | 330 | 487 | 1373 | 56 | 567 | 49 | 54 | 3364 | 120 | 1874.4 | 253 | 58 | 426 | 165 | 157.4 | 78 | 47 | 59 | 1453 | 368 | 332 | 49 | 48 | 57 | 127.8 | 2543 | 2462 | 62 | 164 | 1487 | 98.4 | 178.4 | 163 | 2036 | 436 | 155 | 84 | 202.4 | 107 | 96 | 228 | 489 | 373 | 102 | 98 | 265.6 | 47 | 211 | 2833 | 2578 | 55 | 96 | 186 | 34 | 195 | 191 | 206 | 535 | 44 | 91 | 64 | 197 | 72.6 | 345 | 535.2 | 1047 | 52 | 1381.6 | 48 | 54 | 105.8 | 2746.4 | 2493.6 | 57 | 4057.2 | 535.4 | 177 | 47 | 54 | 54 | 202.2 | 116 | 31 | 195 | 57 | 45 | 375 | 2802 | 261 | 245 | 2647 | 124 | 56 | 247 | 52 | 2587.4 | 86.6 | 234 | 212 | 56 | 283 | 434 | 240 | 49 | 144.6 | 49 | 198 | 44 | 270.4 | 451 | 169 | 204 | 248 | 92 | 335.6 | 130.4 | 42 | 302 | 31 | 54 | 117 | 436.6 | 199 | 411 | 39 | 50 | 152.4 | 163.2 | 503 | 165 | 81.2 | 343.4 | 252 | 158 | 48 | 56 | 2057.4 | 165.4 | 49 | 200 | 38 | 435 | 51 | 198 | 162 | 229.8 | 241 | 184.8 | 414 | 49 | 49 | 487 | 51 | 2870 | 241 | 51 | 162 | 305.4 | 62 | 56 | 585.4 | 381 | 77 | 172 | 48 | 249 | 139 | 248 | 622 | 359.2 | 56 | 49 | 397 | 4273.8 | 198 | 46 | 65 | 50.6 | 198 | 254.4 | 228 | 51 | 652.4
42 | 53 | 52 | 470 | 336 | 2553 | 48 | 1564.4 | 50 | 501 | 2614.6 | 50 | 49 | 49 | 405 | 2564 | 277 | 330 | 368.6 | 122 | 56 | 567 | 49 | 54 | 309 | 277.2 | 2419.8 | 253 | 58 | 249.2 | 226.6 | 553.4 | 78 | 47 | 59 | 1453 | 341 | 2040.8 | 49 | 48 | 57 | 246 | 2543 | 2703.6 | 70 | 164 | 1487 | 85 | 52 | 96.4 | 1918.8 | 413 | 155 | 84 | 395 | 107 | 162 | 228 | 489 | 373 | 102 | 104 | 312 | 47 | 211 | 2833 | 3100 | 55 | 96 | 213.2 | 34 | 195 | 191 | 206 | 1416.6 | 44 | 227 | 64 | 53 | 36 | 129 | 518 | 187 | 52 | 1483 | 85.2 | 54 | 74.4 | 1832 | 1908 | 57 | 2537 | 62 | 314 | 47 | 54 | 54 | 237 | 116 | 106.6 | 195 | 57 | 45 | 327 | 1162.8 | 472 | 217 | 2647 | 194.8 | 56 | 259 | 52 | 4103 | 146 | 52 | 212 | 56 | 311 | 361.4 | 123.6 | 49 | 47 | 132.6 | 208 | 44 | 295 | 644 | 307.4 | 190 | 248 | 60 | 406 | 245 | 42 | 209.2 | 31 | 54 | 187.8 | 653.6 | 291 | 411 | 39 | 50 | 218 | 190 | 1238.8 | 165 | 45 | 301 | 252 | 137.2 | 48 | 56 | 3203 | 488 | 49 | 200 | 38 | 1119 | 51 | 198 | 114 | 202 | 241 | 127.8 | 414 | 49 | 49 | 487 | 51 | 907.6 | 241 | 139 | 162 | 295 | 62 | 56 | 307 | 417 | 45 | 172 | 48 | 159.4 | 219.8 | 307.6 | 537.2 | 381 | 56 | 49 | 255.4 | 4741.8 | 198 | 46 | 91.4 | 57 | 198 | 216 | 228 | 62 | 49
42 | 53 | 52 | 458 | 919.8 | 2539 | 48 | 547.2 | 50 | 470.2 | 2608 | 50 | 49 | 49 | 365.8 | 2564 | 207 | 151 | 236 | 122 | 56 | 603 | 49 | 54 | 309 | 336 | 2419.8 | 253 | 58 | 215.4 | 319 | 163.4 | 78 | 47 | 59 | 1349.8 | 96.2 | 2239.2 | 49 | 48 | 57 | 246 | 2543 | 2462 | 62 | 285.2 | 1259.2 | 85 | 52 | 52 | 2521.6 | 232.2 | 227 | 84 | 494 | 107 | 162 | 158 | 441.8 | 373 | 102 | 221 | 220.2 | 234 | 294.2 | 1440.4 | 2982.4 | 55 | 60 | 220 | 34 | 243 | 191 | 206 | 1042.6 | 44 | 227 | 64 | 53 | 36 | 65 | 352 | 187 | 52 | 730 | 141 | 54 | 105.4 | 376 | 1996.4 | 57 | 1100.4 | 62 | 314 | 47 | 174 | 88.2 | 237 | 384.8 | 157 | 178.4 | 57 | 45 | 354.2 | 1053.8 | 883.6 | 112.6 | 2647 | 124 | 56 | 307 | 52 | 4103 | 146 | 140.4 | 212 | 272 | 114 | 313 | 46 | 49 | 47 | 258 | 184 | 44 | 365.8 | 658 | 342 | 190 | 84 | 748.6 | 406 | 245 | 42 | 186 | 31 | 246 | 117 | 310 | 291 | 411 | 132.6 | 50 | 218 | 190 | 1589 | 265.8 | 45 | 766.8 | 95.2 | 54 | 48 | 56 | 3203 | 488 | 49 | 200 | 38 | 399 | 331.4 | 198 | 42 | 192 | 241 | 3101 | 322.2 | 49 | 49 | 487 | 51 | 417 | 241 | 161 | 69.2 | 259.8 | 62 | 234.4 | 307 | 425.8 | 45 | 172 | 48 | 122 | 219.8 | 397 | 514.2 | 381 | 56 | 888.2 | 220 | 4274.8 | 198 | 46 | 98 | 57 | 242.2 | 84 | 228 | 62 | 49
42 | 53 | 152.8 | 391.2 | 51 | 2539 | 48 | 607 | 50 | 329 | 2608 | 3729 | 162.4 | 49 | 209 | 2564 | 76 | 151 | 96 | 122 | 56 | 530.4 | 49 | 54 | 309 | 371.4 | 1441.8 | 97.8 | 58 | 231 | 319 | 50 | 78 | 47 | 59 | 1228 | 62 | 2182 | 49 | 48 | 57 | 246 | 2543 | 2462 | 62 | 474.2 | 348 | 85 | 97.2 | 52 | 58 | 137 | 1044.2 | 897.6 | 848.6 | 107 | 162 | 258 | 430 | 373 | 102 | 221 | 159 | 234 | 476.6 | 452 | 2767 | 55 | 27.6 | 220 | 34 | 315 | 191 | 206 | 535 | 44 | 227 | 64 | 53 | 36 | 173 | 329.2 | 187 | 148 | 228 | 141 | 54 | 207 | 464.2 | 2657.2 | 57 | 738 | 62 | 314 | 47 | 174 | 225 | 237 | 384.2 | 157 | 101 | 57 | 45 | 323 | 1319 | 1295.2 | 43 | 2647 | 159.4 | 56 | 323.4 | 52 | 4084.2 | 146 | 273 | 212 | 272 | 114 | 1052.4 | 46 | 49 | 47 | 258 | 168 | 44 | 235 | 479.6 | 435 | 190 | 43 | 1213 | 424.4 | 245 | 42 | 1997.4 | 31 | 246 | 117 | 310 | 291 | 320.6 | 156 | 50 | 218 | 190 | 1767 | 222 | 45 | 348 | 56 | 91.8 | 48 | 56 | 52 | 488 | 49 | 68 | 38 | 463.4 | 417 | 198 | 42 | 177 | 204 | 4373 | 217.2 | 49 | 49 | 366 | 150 | 235 | 203.8 | 161 | 46 | 207 | 62 | 279 | 307 | 428 | 45 | 172 | 48 | 1314.4 | 79 | 397 | 507 | 270.8 | 56 | 49 | 220 | 2915.8 | 269.6 | 87.6 | 98 | 57 | 419 | 51 | 228 | 62 | 49
42 | 53 | 178 | 291 | 51 | 1074.8 | 48 | 421 | 50 | 353 | 2608 | 1022.6 | 238 | 49 | 97.6 | 2552.8 | 216 | 151 | 61 | 122 | 56 | 352 | 49 | 232.4 | 677.4 | 767.4 | 1009.2 | 59 | 58 | 231 | 319 | 50 | 67.2 | 47 | 59 | 1156 | 62 | 900.4 | 49 | 48 | 57 | 278.2 | 2543 | 2462 | 48 | 410 | 348 | 85 | 165 | 52 | 218 | 137 | 2255.2 | 490.8 | 1203.2 | 1705.2 | 74 | 258 | 430 | 373 | 102 | 229 | 89.4 | 234 | 887.6 | 452 | 779.2 | 55 | 22 | 220 | 34 | 315 | 175 | 250 | 576.4 | 44 | 227 | 64 | 53 | 36 | 635.4 | 262 | 317.4 | 212 | 228 | 141 | 54 | 207 | 513 | 2716.4 | 57 | 738 | 183.2 | 289.8 | 47 | 174 | 225 | 237 | 44 | 157 | 101 | 57 | 45 | 323 | 1319 | 472 | 43 | 2647 | 555.4 | 56 | 7137.8 | 52 | 1775 | 66.8 | 273 | 52 | 272 | 114 | 1864.4 | 220.4 | 49 | 47 | 132.6 | 168 | 44 | 235 | 434 | 342 | 190 | 43 | 1213 | 470 | 245 | 120 | 3236 | 31 | 246 | 385.8 | 602.4 | 245 | 319.8 | 156 | 50 | 185.2 | 82.8 | 2134.8 | 222 | 45 | 348 | 56 | 243 | 48 | 56 | 52 | 361.8 | 1051 | 35 | 38 | 463.4 | 417 | 198 | 42 | 290.6 | 56 | 3131 | 42 | 49 | 49 | 430.8 | 150 | 195 | 55 | 139 | 46 | 207 | 62 | 279 | 307 | 480 | 45 | 173.8 | 48 | 2138 | 79 | 279.4 | 388.2 | 51 | 56 | 49 | 220 | 187.6 | 231 | 254 | 238.8 | 70 | 419 | 51 | 121.2 | 62 | 49
42 | 53 | 178 | 354.6 | 51 | 859 | 48 | 404.4 | 50 | 1269.8 | 2678.8 | 346 | 238 | 49 | 86 | 2550 | 216 | 151 | 61 | 122 | 56 | 419.6 | 202 | 436 | 1258.6 | 2376.6 | 153.6 | 59 | 58 | 268 | 257.4 | 560.2 | 51 | 47 | 211 | 1156 | 62 | 46 | 49 | 1306.8 | 57 | 210 | 2543 | 339.8 | 2885 | 410 | 324.8 | 273 | 165 | 208 | 258 | 137 | 2263 | 84 | 265.6 | 311.6 | 52 | 258 | 407.4 | 373 | 141.6 | 221 | 43 | 234 | 2474 | 452 | 160 | 82.4 | 22 | 220 | 34 | 313 | 42 | 1274.6 | 585.4 | 44 | 91 | 64 | 53 | 36 | 1049.8 | 2028.4 | 350 | 212 | 61.6 | 66.6 | 54 | 207 | 359.4 | 2758.8 | 57 | 619.8 | 256 | 193 | 47 | 126 | 225 | 110 | 44 | 31 | 101 | 57 | 45 | 323 | 1319 | 345.4 | 43 | 2156.2 | 165.4 | 56 | 7242.6 | 259 | 57 | 47 | 301 | 52 | 272 | 100 | 434 | 264 | 49 | 47 | 49 | 168 | 44 | 602.8 | 318.2 | 342 | 127.8 | 43 | 1213 | 490.8 | 159.6 | 327.4 | 3236 | 31 | 246 | 385.2 | 1007.8 | 61 | 482.6 | 132.6 | 50 | 54 | 56 | 3421.2 | 222 | 45 | 348 | 56 | 243 | 48 | 56 | 52 | 201 | 750.4 | 35 | 40.6 | 345 | 417 | 185.2 | 42 | 282 | 56 | 873.4 | 42 | 1712.6 | 49 | 437 | 150 | 53 | 55 | 51 | 46 | 207 | 71.6 | 279 | 387.4 | 385 | 201.8 | 181 | 48 | 2218 | 45 | 141.4 | 313 | 175 | 56 | 49 | 332 | 411.8 | 231 | 254 | 283 | 139.6 | 409.4 | 51 | 50 | 51 | 49
42 | 53 | 152.8 | 542 | 51 | 871 | 48 | 1243.2 | 50 | 185 | 2632 | 433.2 | 290.8 | 49 | 86 | 1050.6 | 146 | 151 | 61 | 122 | 120.2 | 612.2 | 226 | 436 | 1397 | 2580.4 | 60 | 59 | 58 | 416 | 165 | 956.4 | 51 | 47 | 211 | 1156 | 62 | 94 | 49 | 70.4 | 84.4 | 210 | 2043.2 | 347 | 3082 | 369.6 | 319 | 273 | 194 | 208 | 258 | 137 | 2223 | 104 | 199 | 219.2 | 52 | 258 | 867.6 | 416.2 | 301 | 250.2 | 1188.4 | 121.8 | 2490 | 308 | 1096.8 | 192 | 22 | 220 | 34 | 209 | 121.2 | 1538 | 550 | 44 | 57 | 64 | 84.2 | 36 | 221 | 2511 | 374 | 212 | 75.6 | 48 | 54 | 207 | 321 | 1843.2 | 134.2 | 2782.2 | 254 | 193 | 47 | 54 | 225 | 110 | 44 | 31 | 101 | 57 | 45 | 227 | 1336.4 | 255.4 | 43 | 230.2 | 52 | 56 | 360 | 259 | 57 | 47 | 413 | 52 | 142.4 | 54 | 434 | 264 | 49 | 47 | 49 | 168 | 44 | 606.8 | 241 | 342 | 243 | 43 | 1213 | 574 | 230 | 350 | 3236 | 31 | 130.8 | 45 | 197 | 61 | 610 | 39 | 50 | 148 | 56 | 4683 | 188.4 | 45 | 298.4 | 56 | 243 | 48 | 56 | 52 | 338.2 | 383 | 35 | 51 | 448.8 | 222.2 | 178 | 42 | 282 | 56 | 233 | 42 | 2150 | 49 | 2451 | 110.4 | 53 | 55 | 51 | 46 | 207 | 74 | 326.6 | 397 | 346.6 | 241 | 181 | 48 | 2218 | 45 | 52 | 313 | 206 | 56 | 49 | 332 | 1868.2 | 231 | 254 | 332.8 | 186 | 407 | 51 | 50 | 77.4 | 49
42 | 53 | 52 | 557 | 51 | 885.4 | 48 | 2663 | 50 | 178.6 | 2738.8 | 1032.4 | 288.2 | 49 | 86 | 171 | 41 | 151 | 61 | 122 | 163 | 689 | 262 | 436 | 1612.2 | 2714 | 1511.4 | 59 | 167 | 313 | 165 | 164 | 145.4 | 47 | 280 | 1156 | 62 | 111 | 49 | 282.4 | 194 | 210 | 44 | 347 | 3082 | 57 | 46 | 273 | 219.6 | 176.8 | 1700.2 | 151.4 | 1762.8 | 171.8 | 199 | 306.4 | 52 | 135 | 3070 | 435.4 | 353 | 391 | 43 | 47 | 2306 | 272 | 1445 | 192 | 22 | 220 | 34 | 55 | 240 | 2191.4 | 620.8 | 44 | 57 | 64 | 209 | 36 | 221 | 2481 | 302.2 | 116 | 81 | 48 | 124.8 | 207 | 321 | 1236 | 250 | 3438.6 | 254 | 193 | 213.4 | 115.2 | 88.2 | 141 | 44 | 31 | 101 | 57 | 45 | 214 | 1425.2 | 270 | 196 | 286 | 52 | 56 | 360 | 259 | 57 | 47 | 192 | 126.8 | 56 | 1269 | 434 | 46 | 49 | 47 | 49 | 51 | 44 | 245.6 | 241 | 380.2 | 243 | 43 | 1213 | 574 | 230 | 350 | 1424.6 | 31 | 54 | 45 | 187.4 | 61 | 631 | 157.8 | 50 | 148 | 56 | 6557.4 | 54 | 45 | 493.6 | 166 | 243 | 48 | 56 | 52 | 429 | 383 | 35 | 51 | 518 | 51 | 166 | 42 | 240 | 56 | 1623.2 | 42 | 2186 | 49 | 2431 | 51 | 53 | 559 | 51 | 46 | 209.6 | 48 | 227 | 273 | 127 | 265.6 | 181 | 48 | 2973.4 | 89.4 | 52 | 313 | 206 | 56 | 49 | 213.6 | 1960 | 231 | 254 | 344.4 | 186 | 1548 | 51 | 50 | 183 | 49
287 | 53 | 52 | 525 | 51 | 680 | 212 | 2734.2 | 50 | 169 | 2668 | 439 | 137 | 49 | 86 | 251 | 41 | 151 | 61 | 141 | 163 | 544.4 | 400.4 | 346.8 | 1479.4 | 2714 | 60 | 59 | 167 | 300.2 | 254.2 | 164 | 169 | 47 | 1323.8 | 1156 | 62 | 87 | 49 | 400.6 | 194 | 177.8 | 44 | 347 | 3082 | 57 | 46 | 273 | 197 | 52 | 270.2 | 832.8 | 134 | 189 | 199 | 300 | 155.8 | 53 | 3070 | 2424 | 1179 | 337.8 | 43 | 47 | 2306 | 348.8 | 1445 | 192 | 22 | 220 | 34 | 55 | 240 | 1609.6 | 503.8 | 44 | 57 | 144.8 | 328.2 | 36 | 319.6 | 1280.4 | 459 | 52 | 81 | 48 | 231 | 207 | 321 | 1064.4 | 250 | 3491 | 213.6 | 206.2 | 255 | 207 | 54 | 581 | 215 | 31 | 101 | 57 | 45 | 331.6 | 1438 | 362 | 196 | 610 | 52 | 56 | 946.8 | 259 | 57 | 47 | 192 | 239 | 56 | 54 | 434 | 46 | 49 | 47 | 49 | 51 | 44 | 177 | 241 | 533 | 127.8 | 43 | 1324 | 535.8 | 89.2 | 327.4 | 319.6 | 31 | 54 | 45 | 185 | 61 | 631 | 237 | 50 | 148 | 56 | 6720.8 | 54 | 45 | 224 | 166 | 91.8 | 48 | 56 | 52 | 429 | 747.2 | 35 | 145.8 | 518 | 51 | 210 | 42 | 177 | 56 | 3147 | 42 | 2737.6 | 175 | 2431 | 51 | 53 | 559 | 51 | 46 | 945.6 | 48 | 227 | 273 | 108 | 364 | 98 | 48 | 403.2 | 267 | 52 | 1093 | 206 | 56 | 133 | 188 | 1999.6 | 52 | 87.6 | 241 | 186 | 2369 | 51 | 50 | 183 | 128
369 | 53 | 52 | 1435.2 | 51 | 564.8 | 253 | 2280.8 | 50 | 52 | 2668 | 417.2 | 137 | 49 | 86 | 251 | 41 | 151 | 181 | 217 | 163 | 464 | 435 | 1360.4 | 1413 | 2714 | 80 | 59 | 167 | 232 | 370 | 204 | 169 | 47 | 954.4 | 1156 | 62 | 111 | 49 | 547 | 194 | 107.8 | 44 | 55 | 245 | 57 | 46 | 141.6 | 197 | 52 | 158 | 1730 | 134 | 149 | 177.2 | 300 | 225 | 53 | 3271.6 | 2416 | 768 | 221 | 43 | 47 | 323 | 2961 | 1437 | 164.6 | 22 | 220 | 63 | 55 | 240 | 1717 | 393 | 51.8 | 57 | 937.2 | 358 | 182.4 | 395.8 | 52 | 459 | 52 | 1381.6 | 48 | 231 | 207 | 329 | 416 | 250 | 4109 | 52 | 225.6 | 255 | 207 | 54 | 462.6 | 215 | 31 | 101 | 129 | 45 | 410 | 1562.2 | 362 | 196 | 217 | 52 | 56 | 284 | 134.8 | 57 | 47 | 164 | 239 | 56 | 78 | 434 | 46 | 49 | 47 | 49 | 51 | 265.8 | 177 | 241 | 643 | 51 | 151 | 1409.2 | 972.2 | 54 | 42 | 434.4 | 31 | 54 | 45 | 185 | 61 | 663.6 | 237 | 50 | 110.4 | 56 | 2666.4 | 54 | 67.6 | 233.6 | 166 | 54 | 48 | 56 | 52 | 429 | 121 | 35 | 209 | 515.6 | 51 | 210 | 42 | 185.6 | 56 | 1905 | 42 | 3290.4 | 259 | 2417.4 | 51 | 187 | 602.2 | 51 | 46 | 582.8 | 48 | 227 | 337.6 | 63 | 285.6 | 98 | 48 | 491.6 | 267 | 52 | 729 | 82 | 56 | 259 | 188 | 1649.2 | 52 | 46 | 145 | 70 | 2369 | 127.8 | 175.4 | 183 | 424.6
369 | 53 | 52 | 951 | 51 | 488 | 253 | 432 | 50 | 52 | 362.8 | 330 | 49 | 49 | 109.6 | 251 | 41 | 151 | 211 | 370 | 56 | 560 | 435 | 328 | 3267 | 2680.6 | 88 | 59 | 123.4 | 216.6 | 370 | 402 | 145.4 | 173 | 702.4 | 1156 | 170 | 215 | 49 | 548.8 | 166.6 | 147 | 44 | 55 | 126.8 | 57 | 46 | 54 | 197 | 52 | 158 | 1725.6 | 134 | 149 | 90 | 348 | 225 | 53 | 3527.4 | 2416 | 219.2 | 1469.6 | 83 | 47 | 336.6 | 2961 | 1435 | 55 | 22 | 232 | 98 | 55 | 240 | 1717 | 870.8 | 78.6 | 57 | 601.6 | 326.8 | 219 | 439 | 52 | 423 | 52 | 287 | 48 | 231 | 207 | 487 | 525.2 | 250 | 1237.4 | 52 | 230 | 47 | 207 | 54 | 268 | 215 | 31 | 101 | 960 | 71.2 | 530 | 1700 | 350.8 | 196 | 217 | 52 | 56 | 260 | 52 | 57 | 47 | 52 | 239 | 56 | 224 | 479 | 46 | 49 | 144.6 | 86.6 | 51 | 278 | 277 | 241 | 987.6 | 51 | 223 | 1625 | 811.4 | 54 | 42 | 504 | 31 | 54 | 45 | 243.8 | 61 | 355.8 | 237 | 50 | 54 | 56 | 2631 | 54 | 158 | 252 | 122 | 54 | 134 | 56 | 52 | 383.8 | 1707.4 | 35 | 209 | 471.4 | 51 | 280.2 | 42 | 220 | 56 | 2034.6 | 42 | 2902.6 | 259 | 254 | 51 | 370.2 | 667 | 51 | 251 | 220 | 48 | 90.2 | 160 | 63 | 168 | 98 | 48 | 513 | 267 | 52 | 495.4 | 51 | 56 | 259 | 223.4 | 177 | 52 | 46 | 128.2 | 93.2 | 2369 | 243 | 259 | 156.6 | 448
320.2 | 53 | 161.8 | 517 | 71.2 | 558.8 | 253 | 386 | 50 | 52 | 292 | 330 | 49 | 49 | 46 | 211 | 41 | 151 | 211 | 370 | 56 | 596 | 248 | 328 | 4503 | 2547 | 141 | 59 | 58 | 305 | 370 | 1877.6 | 51 | 257 | 969.2 | 553.6 | 197 | 231 | 49 | 433 | 57 | 147 | 80.8 | 55 | 58 | 142.6 | 46 | 54 | 81 | 52 | 78 | 1688.6 | 1000 | 195.8 | 90 | 335 | 225 | 53 | 1325 | 2390.2 | 106 | 383.2 | 83 | 47 | 340 | 3031.8 | 1435 | 55 | 22 | 222.4 | 174 | 228.2 | 42 | 663.4 | 777.8 | 93 | 57 | 266 | 202 | 219 | 394.4 | 52 | 671.6 | 52 | 287 | 48 | 231 | 200.6 | 360 | 580.4 | 57 | 618 | 78 | 230 | 47 | 145.8 | 54 | 268 | 215 | 31 | 101 | 2356.2 | 176 | 568.6 | 1692 | 265 | 43 | 217 | 52 | 56 | 260 | 52 | 57 | 47 | 52 | 239 | 56 | 160 | 604.2 | 86.8 | 49 | 2474 | 237 | 51 | 189 | 458 | 241 | 1220.2 | 51 | 223 | 1665 | 781.4 | 54 | 42 | 612.8 | 31 | 54 | 45 | 416.4 | 61 | 331 | 197.4 | 50 | 54 | 56 | 2701.8 | 54 | 158 | 252 | 56 | 54 | 164.8 | 56 | 52 | 436 | 2104 | 35 | 257 | 351 | 51 | 316.6 | 42 | 220 | 56 | 2201 | 103.2 | 2993 | 259 | 254 | 51 | 493 | 667 | 51 | 251 | 220 | 48 | 56 | 160 | 1247.4 | 94.2 | 98 | 48 | 481.6 | 267 | 52 | 695.4 | 51 | 56 | 259 | 365 | 93 | 52 | 46 | 186.6 | 186 | 2369 | 243 | 319 | 51 | 557.2
206 | 53 | 235 | 481 | 152 | 488 | 171 | 2107.4 | 50 | 207.2 | 455.4 | 330 | 49 | 49 | 46 | 51 | 41 | 151 | 211 | 313 | 56 | 578.4 | 599.2 | 328 | 4503 | 2547 | 225 | 59 | 58 | 305 | 382 | 689 | 51 | 257 | 1168.8 | 152 | 197 | 370.2 | 49 | 70.4 | 57 | 147 | 228 | 55 | 53.2 | 164 | 46 | 54 | 146.8 | 52 | 444 | 1526.8 | 567 | 266 | 90 | 335 | 234.4 | 53 | 1325 | 829.6 | 66 | 405.4 | 2079 | 47 | 340 | 2961 | 1569.8 | 55 | 22 | 220 | 316.4 | 257 | 42 | 430.4 | 431 | 93 | 57 | 266 | 228.8 | 219 | 341 | 97.6 | 514 | 52 | 287 | 48 | 54 | 193.4 | 360 | 570.4 | 57 | 449 | 182 | 230 | 47 | 54 | 54 | 268 | 112.4 | 31 | 362.8 | 2439 | 176 | 513.2 | 1692 | 219 | 43 | 217 | 52 | 56 | 212 | 52 | 57 | 47 | 52 | 52 | 56 | 174 | 543 | 148 | 49 | 2474 | 237 | 51 | 159.2 | 458 | 241 | 318.2 | 51 | 160.6 | 1661 | 802.8 | 54 | 74.8 | 688.2 | 31 | 54 | 45 | 439 | 61 | 265.6 | 39 | 50 | 54 | 136.4 | 2631 | 54 | 158 | 998.6 | 56 | 54 | 288 | 56 | 52 | 368.8 | 2104 | 35 | 616.8 | 363 | 51 | 298.8 | 162 | 220 | 56 | 1323 | 195 | 2393.4 | 217 | 254 | 51 | 408.2 | 667 | 73 | 251 | 220 | 48 | 56 | 116.4 | 63 | 45 | 260.4 | 48 | 386.8 | 89.4 | 52 | 936 | 51 | 56 | 259 | 365 | 154.2 | 168.8 | 46 | 226.8 | 186 | 1932.4 | 388 | 190.8 | 51 | 709.6
42 | 53 | 235 | 555 | 152 | 573.4 | 48 | 3301 | 50 | 246 | 1696.2 | 50 | 49 | 49 | 83.6 | 51 | 41 | 151 | 91 | 345.8 | 56 | 1216 | 2177 | 328 | 4503 | 2547 | 227.8 | 59 | 58 | 313.4 | 237 | 714 | 51 | 257 | 1051 | 324 | 333.8 | 405 | 49 | 48 | 57 | 49 | 228 | 55 | 89.8 | 164 | 46 | 54 | 266.4 | 52 | 251 | 1559.6 | 134 | 266 | 1317.6 | 477.4 | 162 | 53 | 1910 | 441 | 66 | 386.6 | 2710.4 | 47 | 340 | 400 | 2985.6 | 55 | 22 | 614 | 342 | 2240 | 42 | 356 | 411.2 | 93 | 144 | 64 | 197 | 145.8 | 614 | 166 | 1708.2 | 52 | 287 | 48 | 54 | 194.6 | 360 | 600 | 57 | 403 | 182 | 230 | 47 | 54 | 54 | 274 | 44 | 31 | 374.8 | 2439 | 176 | 394 | 1650.6 | 219 | 71 | 58 | 200 | 208 | 3376 | 52 | 57 | 47 | 52 | 52 | 56 | 196 | 53 | 148 | 49 | 2449.6 | 237 | 51 | 130.2 | 421.8 | 241 | 280 | 51 | 384 | 1578.6 | 454.8 | 54 | 206 | 1172.8 | 31 | 54 | 45 | 439 | 61 | 331 | 39 | 50 | 86.8 | 190 | 2631 | 54 | 271.2 | 861 | 252 | 54 | 253.6 | 56 | 52 | 172 | 2104 | 35 | 879.8 | 363 | 2232 | 329 | 162 | 220 | 56 | 75.2 | 290 | 187 | 49 | 290.2 | 193 | 417 | 691 | 161 | 251 | 1896 | 48 | 56 | 175 | 203 | 69 | 241.2 | 48 | 341 | 45 | 52 | 940 | 227.8 | 56 | 49 | 773 | 195 | 198 | 46 | 258 | 243.6 | 52 | 388 | 173 | 51 | 264.8
42 | 53 | 285.4 | 509 | 152 | 523.4 | 48 | 3721.4 | 50 | 246 | 883.8 | 50 | 49 | 49 | 140 | 51 | 41 | 151 | 61 | 183.2 | 56 | 633.2 | 2177 | 328 | 2670 | 2547 | 231.2 | 59 | 58 | 1972.8 | 237 | 714 | 51 | 215 | 946 | 324 | 260 | 421 | 49 | 48 | 57 | 206.6 | 228 | 55 | 202.6 | 142.6 | 46 | 54 | 351 | 52 | 998 | 1114.2 | 134 | 326 | 488.4 | 549 | 162 | 53 | 1325 | 497 | 66 | 490 | 2741 | 47 | 340 | 1927.4 | 1802.4 | 55 | 22 | 1008 | 334 | 2240 | 42 | 431.6 | 284.4 | 93 | 280 | 61.2 | 197 | 36 | 716 | 166 | 1210.2 | 52 | 424 | 141 | 54 | 284.4 | 329.8 | 510 | 57 | 552.8 | 182 | 230 | 47 | 54 | 121.6 | 283 | 44 | 31 | 363.6 | 2042.4 | 149.8 | 1583.8 | 450.6 | 219 | 71 | 58 | 200 | 246 | 3340 | 52 | 57 | 47 | 52 | 52 | 56 | 248 | 53 | 148 | 49 | 622.4 | 237 | 51 | 169 | 277 | 304.2 | 280 | 51 | 384 | 667.4 | 387 | 54 | 206 | 2285 | 31 | 54 | 45 | 416.4 | 61 | 331 | 39 | 50 | 218 | 190 | 2998.8 | 54 | 226 | 476 | 252 | 54 | 140.4 | 56 | 52 | 124 | 914.2 | 35 | 305 | 363 | 1359.6 | 212 | 162 | 195.8 | 56 | 40 | 465.2 | 193.6 | 49 | 430.2 | 300.4 | 550.2 | 1706.2 | 273.2 | 128 | 3040.6 | 48 | 56 | 175 | 229.2 | 165 | 234 | 48 | 408.8 | 45 | 52 | 758.8 | 272 | 56 | 118.6 | 1181 | 195 | 198 | 46 | 258 | 654.6 | 52 | 196 | 173 | 51 | 85.4
42 | 53 | 324.4 | 509 | 91.4 | 488 | 181 | 4255 | 50 | 246 | 348 | 50 | 49 | 58 | 140 | 51 | 41 | 151 | 61 | 157.4 | 56 | 713 | 2177 | 337 | 2670 | 2547 | 163 | 253 | 58 | 2928 | 237 | 647.8 | 51 | 47 | 932 | 214 | 2478.2 | 421 | 49 | 48 | 57 | 246 | 228 | 55 | 1893.4 | 57 | 46 | 120.6 | 351 | 52 | 528 | 321 | 121 | 416 | 540.4 | 513 | 162 | 228 | 1226.6 | 533 | 66 | 409 | 1214 | 47 | 340 | 590 | 1848 | 55 | 22 | 213.2 | 276.4 | 3323 | 42 | 483.8 | 236 | 93 | 314 | 64 | 81.8 | 36 | 716 | 166 | 57 | 116 | 416 | 141 | 54 | 348 | 1759.6 | 510 | 57 | 724.4 | 182 | 230 | 47 | 54 | 223 | 2675.8 | 44 | 31 | 315 | 414.6 | 45 | 2377 | 197.2 | 219 | 71 | 58 | 170.4 | 246 | 3340 | 52 | 57 | 126.2 | 52 | 180 | 56 | 164 | 53 | 66.4 | 49 | 196.4 | 86.6 | 51 | 169 | 551.4 | 360 | 280 | 171.8 | 512 | 203 | 1776.2 | 54 | 140.4 | 2285 | 31 | 54 | 45 | 731.4 | 61 | 331 | 39 | 50 | 218 | 190 | 2785.8 | 54 | 404 | 476 | 252 | 54 | 48 | 56 | 52 | 52 | 121 | 101 | 305 | 363 | 51 | 212 | 114 | 163.2 | 56 | 40 | 447.8 | 194 | 49 | 431.8 | 306 | 623 | 619 | 348 | 46 | 2677.8 | 48 | 100.6 | 175 | 227 | 177 | 234 | 48 | 433 | 45 | 52 | 863.6 | 272 | 56 | 165 | 236.4 | 198.6 | 198 | 46 | 330.2 | 2236.2 | 52 | 361 | 173 | 51 | 49
42 | 53 | 178 | 509 | 51 | 558.8 | 181 | 1688.6 | 50 | 179.2 | 361.4 | 50 | 49 | 58 | 140 | 51 | 41 | 151 | 61 | 157.4 | 56 | 550 | 75 | 343 | 4503 | 2719.8 | 121 | 253 | 58 | 2928 | 237 | 507 | 51 | 47 | 736 | 262 | 415 | 339.4 | 49 | 48 | 57 | 246 | 80.8 | 55 | 3424.8 | 57 | 46 | 165 | 171.6 | 52 | 58 | 348 | 121 | 416 | 385 | 517.8 | 74 | 228 | 489 | 612.2 | 66 | 211 | 196 | 47 | 340 | 3226.2 | 3064.8 | 55 | 22 | 186 | 156.6 | 2336 | 42 | 506 | 812.6 | 93 | 279.2 | 64 | 53 | 36 | 716 | 74.8 | 57 | 212 | 390.8 | 141 | 54 | 351.2 | 535 | 510 | 57 | 762.6 | 182 | 230 | 135 | 54 | 248.4 | 3274 | 44 | 31 | 173.6 | 249 | 45 | 2365 | 102 | 228 | 2204.6 | 58 | 52 | 246 | 3403.6 | 52 | 57 | 146 | 124.8 | 212 | 56 | 199 | 53 | 123.6 | 49 | 206 | 49 | 51 | 169 | 277 | 360 | 418.4 | 202 | 430.4 | 180.8 | 287 | 206.8 | 42 | 3549 | 31 | 54 | 45 | 1136.8 | 61 | 251.8 | 39 | 50 | 218 | 109.6 | 2559 | 54 | 404 | 476 | 252 | 137.2 | 48 | 56 | 52 | 165.4 | 121 | 200 | 227.4 | 363 | 179.4 | 151.6 | 42 | 117.4 | 56 | 40 | 318 | 188 | 49 | 435 | 306 | 623 | 1730.2 | 282 | 46 | 1058 | 48 | 279 | 175 | 275 | 212 | 60 | 48 | 349 | 45 | 171.2 | 794 | 272 | 56 | 165 | 201 | 314.4 | 81.2 | 46 | 263 | 2220 | 52 | 216 | 133 | 51 | 49
42 | 78.6 | 178 | 368.8 | 51 | 488 | 204.6 | 654.8 | 50 | 58 | 290.6 | 50 | 86.8 | 180.4 | 64.8 | 51 | 41 | 233.4 | 61 | 122 | 56 | 550 | 64 | 343 | 4290.2 | 763.8 | 121 | 253 | 58 | 1775.2 | 213 | 507 | 51 | 391 | 2126.8 | 110.8 | 164.6 | 1211.8 | 49 | 48 | 57 | 246 | 44 | 103 | 5127 | 57 | 46 | 165 | 77.6 | 52 | 58 | 393 | 121 | 416 | 342.4 | 449.8 | 52 | 228 | 489 | 653 | 54 | 145.4 | 134.8 | 47 | 548 | 3162 | 1674 | 55 | 22 | 199.6 | 34 | 643.6 | 42 | 522 | 221 | 93 | 227 | 64 | 53 | 36 | 517.6 | 52 | 57 | 212 | 287.4 | 103.8 | 54 | 364 | 614.6 | 550 | 57 | 983.8 | 224.4 | 230 | 157 | 54 | 418.4 | 3274 | 44 | 157 | 56 | 249 | 45 | 2526.2 | 102 | 234 | 8368.2 | 58 | 52 | 170 | 398 | 52 | 57 | 146 | 278.2 | 212 | 56 | 239.8 | 53 | 240 | 49 | 206 | 216.2 | 51 | 169 | 277 | 360 | 447.8 | 202 | 253 | 92 | 287 | 245 | 42 | 1988.4 | 31 | 54 | 101.4 | 340.4 | 61 | 199 | 39 | 2342.4 | 218 | 56 | 1095.2 | 54 | 295.4 | 452 | 134.4 | 158 | 48 | 56 | 52 | 241 | 204 | 200 | 108.4 | 363 | 265 | 61 | 42 | 69 | 56 | 40 | 261 | 188 | 49 | 435 | 266.4 | 623 | 1624.6 | 238 | 46 | 220 | 48 | 279 | 175 | 243 | 212 | 60 | 48 | 349 | 45 | 318.6 | 791.6 | 183.6 | 56 | 165 | 47 | 2604.4 | 52 | 46 | 239 | 2266.4 | 559.6 | 183 | 133 | 51 | 49
42 | 85 | 77.2 | 242 | 51 | 603.2 | 219.2 | 715 | 149 | 268.2 | 265 | 159 | 238 | 211 | 46 | 51 | 41 | 289.8 | 61 | 192.8 | 56 | 550 | 64 | 343 | 3439 | 264 | 121 | 253 | 58 | 183 | 428.2 | 477 | 51 | 411 | 736 | 42 | 62 | 787.4 | 49 | 48 | 57 | 167.2 | 44 | 175 | 5057.4 | 57 | 46 | 165 | 180 | 52 | 811.6 | 3000 | 121 | 396 | 245.2 | 298.6 | 52 | 228 | 489 | 610.2 | 54 | 47 | 43 | 47 | 548 | 2961.6 | 684.4 | 55 | 22 | 280 | 34 | 247 | 42 | 393 | 221 | 93 | 159 | 64 | 53 | 36 | 320 | 52 | 57 | 212 | 175.6 | 48 | 54 | 320.2 | 612 | 510 | 57 | 822.6 | 182 | 230 | 157 | 54 | 453.4 | 3274 | 44 | 157 | 56 | 278.8 | 45 | 2809.8 | 102 | 341 | 2319 | 58 | 52 | 56 | 398 | 133.6 | 57 | 126.2 | 455 | 212 | 272 | 429.6 | 53 | 240 | 49 | 206 | 258 | 51 | 169 | 227.4 | 376 | 440 | 202 | 171 | 92 | 256.6 | 245 | 109.8 | 389.6 | 31 | 169.2 | 139 | 362 | 61 | 199 | 39 | 2349 | 86.8 | 56 | 238 | 54 | 223 | 490.4 | 56 | 158 | 48 | 56 | 52 | 263.6 | 322 | 200 | 98 | 363 | 265 | 61 | 42 | 354.6 | 56 | 40 | 173.4 | 1740.4 | 49 | 284 | 207 | 541 | 463 | 200.6 | 46 | 220 | 48 | 313.2 | 175 | 434 | 212 | 60 | 48 | 349 | 45 | 397 | 771.6 | 51 | 56 | 49 | 47 | 5390.2 | 52 | 129.2 | 239 | 2336 | 2054 | 51 | 133 | 51 | 49
42 | 2108 | 52 | 750.8 | 51 | 1047.8 | 198 | 566.2 | 215 | 478.4 | 265 | 159 | 238 | 149.8 | 46 | 51 | 181 | 433 | 61 | 122 | 56 | 404.8 | 64 | 343 | 2217 | 431 | 121 | 136.6 | 58 | 1267.4 | 343 | 457 | 51 | 411 | 741.8 | 42 | 62 | 363 | 49 | 48 | 57 | 177.8 | 44 | 175 | 3763.2 | 57 | 46 | 54 | 180 | 52 | 2317 | 3089.2 | 121 | 166 | 96.6 | 232 | 52 | 53 | 454.6 | 631 | 72.4 | 47 | 43 | 47 | 548 | 3096.8 | 542 | 55 | 1128.4 | 325.6 | 34 | 223 | 42 | 381 | 221 | 93 | 57 | 64 | 2265 | 36 | 320 | 317.2 | 220 | 148 | 68 | 289 | 54 | 193 | 470.4 | 504.6 | 57 | 780 | 384 | 2000.4 | 135 | 54 | 352 | 50 | 44 | 157 | 183 | 398 | 45 | 1620 | 102 | 341 | 2319 | 58 | 52 | 56 | 393.6 | 154 | 132.2 | 47 | 485.8 | 84 | 2154.2 | 426 | 53 | 327.2 | 49 | 206 | 258 | 51 | 181.8 | 153 | 167 | 267 | 357.4 | 171 | 92 | 230 | 315.4 | 233 | 371 | 31 | 246 | 139 | 362 | 61 | 247.8 | 39 | 2337 | 54 | 56 | 238 | 54 | 223 | 547.2 | 56 | 137.2 | 48 | 56 | 52 | 354 | 322 | 200 | 74 | 363 | 417 | 61 | 42 | 722.2 | 241 | 160 | 42 | 2818 | 49 | 2888.6 | 207 | 365 | 463 | 51 | 46 | 217.4 | 48 | 450 | 1630.6 | 420 | 400.8 | 60 | 48 | 349 | 45 | 397 | 750.2 | 160 | 56 | 49 | 47 | 4087 | 52 | 254 | 254.4 | 353 | 2054 | 51 | 131.2 | 51 | 49
42 | 2120 | 52 | 2913.2 | 51 | 834.8 | 244.2 | 407.2 | 215 | 58 | 265 | 159 | 238 | 70 | 46 | 51 | 284 | 412.4 | 131 | 122 | 56 | 532 | 64 | 379 | 384 | 344.6 | 121 | 59 | 58 | 2865 | 343 | 527 | 187 | 387.6 | 773 | 42 | 62 | 363 | 49 | 54.4 | 57 | 210 | 44 | 175 | 1835.2 | 57 | 46 | 54 | 270.4 | 52 | 2311.8 | 2946 | 191.8 | 166 | 101 | 232 | 52 | 53 | 430 | 631 | 146 | 47 | 43 | 121.8 | 548 | 535.2 | 542 | 55 | 22 | 334 | 34 | 127 | 42 | 381 | 221 | 93 | 57 | 546.6 | 2265 | 36 | 320 | 306 | 220 | 52 | 1226.6 | 445 | 54 | 193 | 432 | 501 | 57 | 850.8 | 384 | 3294 | 47 | 54 | 275.8 | 50 | 44 | 106.6 | 183 | 386 | 45 | 1620 | 102 | 341 | 2386.2 | 58 | 52 | 56 | 398 | 154 | 151 | 47 | 413 | 52 | 634 | 420 | 53 | 458 | 49 | 206 | 49 | 51 | 185 | 150.2 | 167 | 313.4 | 382 | 171 | 92 | 318 | 344.6 | 350 | 371 | 31 | 246 | 139 | 362 | 61 | 399 | 39 | 2337 | 54 | 56 | 238 | 54 | 1363.6 | 616 | 56 | 54 | 48 | 56 | 52 | 316.2 | 1424.2 | 35 | 38 | 335.2 | 374.2 | 129.6 | 42 | 94 | 241 | 190 | 42 | 4045 | 49 | 889.4 | 207 | 2327.4 | 527.8 | 51 | 46 | 1883 | 48 | 271.6 | 175 | 1083.6 | 448 | 60 | 48 | 419.8 | 45 | 277.8 | 1830.8 | 315 | 56 | 49 | 47 | 4050.2 | 52 | 254 | 265 | 353 | 2054 | 51 | 128 | 77.4 | 49
42 | 2193.2 | 52 | 3039 | 51 | 512.4 | 477.2 | 311 | 215 | 58 | 62 | 115.4 | 238 | 150 | 46 | 131 | 386 | 330 | 236 | 489.8 | 56 | 496 | 64 | 777.8 | 384 | 215 | 121 | 59 | 58 | 3896.6 | 391 | 571 | 195 | 336 | 2379.4 | 42 | 244 | 185 | 49 | 48 | 57 | 210 | 44 | 79 | 120 | 117.4 | 46 | 97.8 | 373 | 163 | 2883 | 2814 | 121 | 166 | 117 | 232 | 52 | 53 | 430 | 631 | 146 | 47 | 43 | 234 | 494 | 267 | 542 | 1868.2 | 22 | 334 | 34 | 257 | 81.6 | 381 | 225 | 44 | 57 | 373 | 2265 | 36 | 320 | 306 | 187.4 | 52 | 120.8 | 484 | 54 | 193 | 367.8 | 510.6 | 57 | 583 | 1543 | 3302 | 59 | 54 | 225 | 50 | 44 | 31 | 183 | 338 | 45 | 1615.6 | 102 | 387 | 1137.4 | 89.8 | 52 | 56 | 239.6 | 133.6 | 151 | 47 | 413 | 239 | 646 | 426 | 53 | 264 | 49 | 47 | 49 | 51 | 306 | 50.2 | 167 | 171.6 | 437.2 | 43 | 92 | 466 | 230 | 350 | 1198.8 | 31 | 246 | 45 | 371.6 | 199 | 371 | 2739.8 | 2337 | 333 | 56 | 238 | 165 | 209.4 | 714.4 | 56 | 168 | 48 | 56 | 52 | 165 | 328.6 | 35 | 38 | 224 | 203 | 184 | 42 | 238.4 | 241 | 190 | 42 | 2839.6 | 49 | 217 | 51 | 53 | 546.6 | 51 | 46 | 2152 | 48 | 227 | 218.6 | 492.8 | 464 | 60 | 48 | 430.4 | 267 | 208.8 | 2564 | 315 | 56 | 49 | 47 | 1660.8 | 159.4 | 254 | 127 | 292.2 | 1680.4 | 51 | 152 | 183 | 49
42 | 2294 | 52 | 3119 | 51 | 607.6 | 313 | 358 | 116 | 118 | 62 | 50 | 86.8 | 158 | 46 | 251 | 211 | 330 | 356 | 276.8 | 56 | 428.4 | 64 | 1060.6 | 384 | 215 | 171 | 59 | 58 | 3250.8 | 386.2 | 521 | 205.8 | 336 | 2918.4 | 42 | 476.8 | 182 | 49 | 48 | 57 | 210 | 44 | 55 | 120 | 208 | 46 | 273 | 393 | 194.2 | 382.4 | 143.2 | 121 | 166 | 149.4 | 232 | 52 | 217 | 434 | 631 | 146 | 47 | 43 | 234 | 326.4 | 887.2 | 549.2 | 3077 | 22 | 1516 | 34 | 257 | 240 | 416.8 | 241 | 44 | 57 | 401 | 1385.8 | 36 | 317.6 | 310.8 | 57 | 52 | 135 | 532 | 54 | 193 | 325 | 525 | 57 | 561 | 1466 | 3326 | 2659.8 | 54 | 54 | 50 | 44 | 31 | 183 | 352 | 45 | 1726.6 | 152.8 | 456 | 275 | 217 | 52 | 56 | 493.6 | 52 | 132.2 | 47 | 236.2 | 239 | 542.8 | 262.8 | 53 | 133.2 | 49 | 47 | 49 | 51 | 294 | 53 | 167 | 248 | 2392.8 | 43 | 328.8 | 626 | 226 | 237 | 1534 | 31 | 207.6 | 45 | 374 | 291 | 298.6 | 2819 | 623.4 | 220 | 56 | 95.6 | 165 | 296 | 624 | 56 | 200 | 48 | 56 | 52 | 142.4 | 145 | 35 | 38 | 674.8 | 203 | 184 | 42 | 233 | 241 | 1432 | 42 | 1199.2 | 77 | 208 | 51 | 53 | 449 | 51 | 46 | 2152 | 48 | 192.8 | 284 | 98 | 448 | 60 | 48 | 460.2 | 267 | 52 | 2564 | 271.4 | 56 | 49 | 47 | 194 | 231 | 254 | 238 | 277 | 186 | 51 | 209.2 | 183 | 142.6
247 | 2294 | 52 | 2752 | 131.8 | 454 | 1986 | 398.8 | 1317 | 88 | 62 | 50 | 49 | 162.8 | 75 | 251 | 211 | 258.8 | 417.8 | 50 | 163 | 354.2 | 64 | 296.4 | 1120.8 | 4831.8 | 226 | 59 | 58 | 2702 | 205.4 | 560 | 370 | 236 | 2882.6 | 86 | 428.8 | 182 | 49 | 211.2 | 57 | 81.2 | 44 | 55 | 277.6 | 208 | 46 | 304 | 370.4 | 319 | 266 | 176 | 191.8 | 49 | 155 | 232 | 52 | 301 | 1224.4 | 631 | 90.8 | 47 | 159 | 234 | 323 | 2936 | 462.4 | 3077 | 22 | 336.4 | 34 | 127 | 240 | 560 | 239.2 | 44 | 57 | 454.6 | 754.2 | 109.2 | 1051.8 | 359.6 | 57 | 52 | 239 | 558 | 54 | 193 | 337 | 778 | 57 | 1007 | 1344.8 | 2783.2 | 3351.6 | 54 | 54 | 50 | 44 | 31 | 56 | 352 | 45 | 1535.8 | 277 | 456 | 449 | 217 | 52 | 56 | 790.6 | 52 | 57 | 47 | 52 | 239 | 56 | 254 | 53 | 46 | 49 | 47 | 49 | 51 | 2556.6 | 39 | 167 | 479.2 | 3694.4 | 43 | 92 | 636.4 | 181 | 237 | 1534 | 31 | 54 | 45 | 426.8 | 291 | 255 | 1883.6 | 195 | 220 | 56 | 60 | 195.6 | 296 | 600 | 56 | 122.8 | 65.2 | 56 | 52 | 52 | 121 | 35 | 38 | 1021.8 | 51 | 184 | 42 | 233 | 130 | 98.8 | 103.2 | 2362.4 | 84 | 208 | 51 | 2666 | 449 | 51 | 128 | 895 | 48 | 56 | 284 | 98 | 211.8 | 60 | 48 | 461.4 | 267 | 52 | 2116 | 206 | 56 | 49 | 47 | 204.2 | 231 | 46 | 238 | 385 | 198 | 95 | 308.6 | 183 | 166
247 | 1080.2 | 125.2 | 2624.8 | 152 | 454 | 654 | 402 | 1317 | 88 | 62 | 50 | 137 | 149 | 1233.6 | 251 | 143 | 2496.8 | 382 | 203 | 163 | 359 | 64 | 391.2 | 752.4 | 4435 | 206 | 59 | 58 | 2702 | 244 | 588.2 | 578 | 236 | 2913.6 | 152 | 331 | 182 | 49 | 325.2 | 57 | 49 | 44 | 55 | 317 | 250.8 | 46 | 358.6 | 280 | 274.6 | 266 | 196 | 121 | 49 | 123 | 298.6 | 86.6 | 409 | 741.8 | 666.4 | 54 | 47 | 159 | 234 | 393.8 | 2936 | 480.2 | 3077 | 1887 | 334 | 34 | 127 | 240 | 442 | 243 | 44 | 57 | 475 | 559.6 | 219 | 397 | 428 | 221 | 52 | 247 | 480 | 54 | 220 | 355 | 807 | 57 | 433 | 1312 | 315.8 | 3518 | 54 | 54 | 50 | 44 | 31 | 161 | 1637.2 | 45 | 459 | 529.6 | 456 | 449 | 217 | 52 | 56 | 2377 | 52 | 57 | 47 | 52 | 239 | 56 | 262 | 118.6 | 86.8 | 49 | 47 | 49 | 51 | 2435.4 | 39 | 167 | 513.4 | 3715.8 | 43 | 158.6 | 1093.6 | 181 | 42 | 1534 | 31 | 54 | 45 | 398 | 291 | 103.8 | 820 | 258.2 | 220 | 56 | 60 | 163.6 | 296 | 621.6 | 56 | 286 | 134 | 56 | 52 | 52 | 121 | 35 | 50 | 435.4 | 51 | 368 | 42 | 1164.2 | 56 | 159.2 | 195 | 2884 | 252 | 208 | 51 | 2678 | 341 | 51 | 251 | 57 | 48 | 56 | 284 | 98 | 168 | 60 | 48 | 342 | 267 | 52 | 1322.8 | 51 | 56 | 49 | 224 | 4645.6 | 231 | 46 | 238 | 830.6 | 448.4 | 95 | 342.4 | 156.6 | 166
247 | 271 | 235 | 2593 | 152 | 420.6 | 731 | 310 | 1317 | 88 | 62 | 50 | 137 | 174 | 75 | 251 | 41 | 4712 | 382 | 298 | 163 | 395 | 69.6 | 525 | 384 | 4435 | 203.2 | 59 | 58 | 2702 | 244 | 50 | 661.6 | 496.8 | 3088.2 | 152 | 432 | 222 | 49 | 435 | 57 | 88.2 | 44 | 55 | 317 | 254.6 | 46 | 456.6 | 280 | 145.6 | 266 | 141.8 | 191.8 | 49 | 115 | 403 | 225 | 436 | 327 | 666.4 | 54 | 47 | 159 | 67 | 323 | 2876.4 | 45 | 2382.2 | 2003 | 334 | 34 | 127 | 240 | 517.6 | 267 | 93 | 144 | 491 | 216 | 219 | 388 | 1010.4 | 1560 | 52 | 59 | 303 | 54 | 193 | 355 | 913.4 | 57 | 977.4 | 1264 | 313 | 3518 | 78 | 54 | 50 | 44 | 31 | 278.6 | 352 | 45 | 328 | 739.2 | 575 | 449 | 217 | 52 | 56 | 2293 | 52 | 57 | 325 | 52 | 126.8 | 473.8 | 1477 | 217 | 148 | 49 | 47 | 49 | 51 | 2370 | 39 | 277 | 2834.6 | 3708 | 223 | 221.4 | 1486.8 | 181 | 42 | 1534 | 31 | 54 | 45 | 359 | 245 | 66 | 1189.4 | 178 | 885.6 | 56 | 60 | 97 | 370.4 | 544 | 56 | 350.2 | 134 | 56 | 52 | 52 | 121 | 35 | 81.6 | 493 | 51 | 553.2 | 42 | 698.6 | 56 | 284 | 195 | 49 | 294 | 208 | 51 | 1344.6 | 341 | 51 | 343.8 | 182 | 137.6 | 56 | 196.8 | 98 | 335 | 60 | 48 | 423.4 | 133.8 | 366 | 133 | 51 | 56 | 738.6 | 224 | 6673 | 195.2 | 46 | 238 | 1244.4 | 1450 | 1499.6 | 330.2 | 51 | 142.6
247 | 271 | 235 | 2693.2 | 131.8 | 287 | 1600 | 287 | 1317 | 88 | 62 | 50 | 137 | 226 | 158.4 | 51 | 41 | 4712 | 262 | 298 | 120.2 | 424.6 | 106.4 | 489 | 384 | 2736.6 | 108 | 59 | 58 | 2702 | 244 | 50 | 1058.6 | 249 | 1002.2 | 152 | 486 | 186 | 49 | 435 | 194 | 147 | 154.4 | 55 | 317 | 164 | 46 | 385.4 | 280 | 52 | 575.2 | 175 | 121 | 49 | 115 | 414.2 | 225 | 342 | 327 | 631 | 54 | 47 | 159 | 148.6 | 358.4 | 2274.8 | 90.6 | 2680.8 | 3109.4 | 334 | 34 | 127 | 81.6 | 568 | 303 | 93 | 144 | 427 | 216 | 219 | 364.2 | 516 | 1520 | 52 | 59 | 367.6 | 124.8 | 193 | 355 | 1837 | 57 | 3267 | 1264 | 313 | 834 | 174 | 54 | 50 | 44 | 31 | 357 | 359 | 45 | 288.8 | 546 | 504 | 449 | 89.8 | 52 | 56 | 2303.8 | 52 | 57 | 325 | 52 | 52 | 316.6 | 262 | 217 | 148 | 49 | 47 | 124.2 | 51 | 544.4 | 39 | 277 | 3270 | 5613.4 | 223 | 206.8 | 583.2 | 181 | 42 | 1400.8 | 31 | 54 | 45 | 359 | 61 | 66 | 417 | 178 | 334 | 109.6 | 60 | 197.8 | 507.2 | 344 | 212.8 | 571 | 134 | 56 | 52 | 52 | 179.4 | 35 | 402 | 393.8 | 51 | 281.6 | 42 | 233 | 56 | 426.4 | 195 | 49 | 294 | 208 | 51 | 420.4 | 314.8 | 51 | 367 | 182 | 264.8 | 56 | 175 | 98 | 335 | 60 | 48 | 515 | 45 | 326 | 133 | 51 | 56 | 349 | 224 | 6673 | 52 | 46 | 53 | 420 | 1468 | 95 | 269.8 | 51 | 49
124 | 294.4 | 235 | 2760 | 51 | 287 | 2942 | 287 | 50 | 189.6 | 62 | 50 | 101.8 | 214 | 214 | 51 | 193.4 | 3755.6 | 279.6 | 298 | 56 | 447 | 255.2 | 456 | 420 | 2312 | 87 | 59 | 58 | 2702 | 166.8 | 50 | 2379 | 249 | 2512.6 | 64 | 466 | 175.6 | 49 | 243.6 | 194 | 147 | 228 | 55 | 251.2 | 164 | 319 | 504.8 | 343.2 | 52 | 1031 | 297.6 | 134 | 49 | 115 | 521 | 225 | 84 | 327 | 701.8 | 133.6 | 62 | 43 | 251.8 | 164.4 | 226 | 159 | 2823 | 2110 | 334 | 85.2 | 127 | 42 | 424.8 | 376.2 | 93 | 144 | 1119.8 | 216 | 219 | 293 | 408.8 | 1545.6 | 52 | 59 | 407 | 231 | 204.2 | 35 | 3201.8 | 57 | 3267 | 1264 | 313 | 169 | 174 | 189.2 | 50 | 44 | 31 | 315 | 457.8 | 45 | 132 | 351.2 | 253 | 518 | 58 | 52 | 56 | 2271 | 52 | 57 | 245.8 | 52 | 52 | 257.2 | 262 | 217 | 161 | 49 | 47 | 237 | 51 | 88 | 39 | 277 | 3275.2 | 6528.6 | 187 | 186.4 | 609 | 221 | 107.6 | 1811.4 | 31 | 54 | 45 | 306.2 | 61 | 66 | 285 | 178 | 1498.4 | 190 | 60 | 265 | 284 | 348 | 252 | 612 | 82.4 | 56 | 3203 | 52 | 337.8 | 35 | 402 | 290 | 134.4 | 342 | 949.4 | 693.4 | 56 | 735.2 | 133.8 | 49 | 294 | 208 | 51 | 556 | 262.4 | 51 | 367 | 182 | 74 | 56 | 397 | 98 | 236.6 | 60 | 48 | 515 | 45 | 326 | 687.2 | 51 | 56 | 361 | 224 | 6673 | 52 | 46 | 53 | 420 | 52 | 51 | 228 | 51 | 184.2
42 | 287.2 | 235 | 2760 | 51 | 287 | 2914 | 287 | 50 | 269.2 | 62 | 50 | 49 | 238 | 394.6 | 51 | 219 | 1924.4 | 177 | 168.2 | 56 | 520.2 | 308 | 464.4 | 444 | 2324 | 1276.8 | 97.8 | 167 | 2688 | 51 | 50 | 2381.6 | 375 | 1120 | 42 | 1606.6 | 182 | 49 | 48 | 194 | 147 | 228 | 55 | 133 | 78.4 | 308 | 527 | 434.4 | 52 | 91 | 316 | 397.6 | 49 | 394.4 | 521 | 225 | 224 | 327 | 612 | 253 | 141.2 | 219.2 | 157 | 129 | 226 | 228.6 | 4214.6 | 274 | 234 | 162 | 127 | 42 | 389 | 605 | 80 | 109.2 | 2352 | 126.6 | 36 | 293 | 362 | 1404 | 52 | 59 | 407 | 231 | 130.8 | 35 | 3099 | 95.6 | 3247 | 1274 | 313 | 159.4 | 174 | 223 | 50 | 215 | 31 | 252 | 462.6 | 45 | 132 | 321.8 | 253 | 956.6 | 58 | 111.2 | 56 | 312 | 134.8 | 57 | 193 | 52 | 52 | 182 | 262 | 151.4 | 79.4 | 49 | 47 | 237 | 51 | 88 | 39 | 336.2 | 3283 | 1289.4 | 43 | 269 | 595 | 189 | 206 | 409 | 31 | 54 | 45 | 227 | 61 | 86 | 285 | 75.6 | 390 | 190 | 60 | 265 | 284 | 356 | 252 | 524.8 | 48 | 56 | 1484.6 | 148 | 267 | 35 | 402 | 290 | 190 | 225 | 1521 | 1164.2 | 56 | 460 | 42 | 49 | 222 | 208 | 51 | 738 | 343 | 161 | 138.8 | 182 | 74 | 56 | 397 | 109 | 236 | 94.8 | 48 | 968.4 | 45 | 326 | 856.8 | 51 | 56 | 350.8 | 117.8 | 4454.8 | 52 | 46 | 53 | 420 | 52 | 51 | 290.4 | 51 | 218
42 | 262 | 102.4 | 2760 | 51 | 708.4 | 2460.8 | 287 | 50 | 236 | 62 | 50 | 49 | 234 | 469 | 51 | 235 | 338 | 177 | 50 | 56 | 622 | 308 | 299 | 444 | 2324 | 87 | 413 | 167 | 2688 | 51 | 50 | 2392 | 459 | 1015.6 | 42 | 358 | 232 | 49 | 48 | 194 | 68.6 | 228 | 55 | 167.8 | 57 | 308 | 165 | 676.6 | 52 | 91 | 407.6 | 389.2 | 139 | 529 | 521 | 86.6 | 324.6 | 327 | 604 | 253 | 260 | 225 | 133 | 298.8 | 226 | 333 | 2834 | 322 | 234 | 162 | 162.4 | 42 | 270.2 | 725 | 44 | 57 | 2405.2 | 98.2 | 36 | 373 | 362 | 1404 | 52 | 207 | 407 | 231 | 80 | 35 | 2642 | 250 | 2674.6 | 1264 | 313 | 157 | 102 | 223 | 50 | 215 | 31 | 212.8 | 513 | 45 | 158 | 847.8 | 365.4 | 2543 | 58 | 200 | 56 | 121 | 259 | 57 | 373 | 52 | 52 | 56 | 262 | 53 | 59 | 2790 | 47 | 237 | 51 | 82.4 | 39 | 341 | 938.2 | 1422.8 | 43 | 505.8 | 429.4 | 221 | 206 | 439 | 31 | 54 | 82.6 | 175.4 | 61 | 66 | 285 | 50 | 377.8 | 190 | 60 | 265 | 284 | 449 | 252 | 727.6 | 48 | 56 | 308 | 172 | 337.8 | 101 | 394.4 | 290 | 275.6 | 787.8 | 1621 | 233 | 56 | 449.6 | 42 | 2864 | 136 | 208 | 51 | 716.4 | 226 | 161 | 46 | 182 | 60 | 145.2 | 397 | 52 | 240 | 234 | 176 | 2204.6 | 45 | 303.6 | 987 | 51 | 56 | 240 | 47 | 2976 | 52 | 46 | 209 | 420 | 52 | 51 | 332 | 62 | 218
42 | 262 | 178 | 2726.6 | 51 | 221.4 | 685.4 | 473 | 50 | 236 | 62 | 93.6 | 49 | 280.8 | 518.6 | 51 | 267 | 338 | 182.6 | 50 | 56 | 632 | 481 | 1488.8 | 505.2 | 2324 | 87 | 410.4 | 167 | 2688 | 51 | 50 | 2392 | 1058.2 | 1039.2 | 110.8 | 444.8 | 300 | 49 | 48 | 57 | 49 | 191.2 | 55 | 301.8 | 259 | 308 | 142.8 | 662 | 52 | 91 | 542.6 | 55.2 | 199 | 610.6 | 1516.6 | 52 | 341 | 452.8 | 674.8 | 253 | 1092.4 | 225 | 117 | 510.6 | 1492.6 | 241.8 | 2779.2 | 334 | 234 | 162 | 162.4 | 42 | 272 | 725 | 44 | 57 | 2421 | 209 | 36 | 493 | 229.2 | 1390.4 | 52 | 268.2 | 314 | 231 | 80 | 35 | 596.4 | 250 | 489.8 | 1266 | 313 | 113 | 54 | 223 | 50 | 215 | 31 | 56 | 583.8 | 45 | 257 | 3067.8 | 272 | 3591.2 | 58 | 200 | 56 | 121 | 259 | 57 | 389.8 | 52 | 52 | 56 | 248 | 53 | 1952.6 | 2790 | 47 | 237 | 51 | 67.4 | 39 | 293 | 484.4 | 448 | 43 | 269 | 387 | 293 | 198 | 713.2 | 31 | 54 | 139 | 98 | 61 | 66 | 309 | 50 | 468 | 136.4 | 60 | 284.2 | 284 | 371.4 | 173.6 | 569.2 | 78.8 | 56 | 308 | 172 | 208.6 | 200 | 187.6 | 314 | 404 | 257.8 | 1621 | 233 | 56 | 154 | 42 | 2857.4 | 208 | 2917.2 | 51 | 626.4 | 220 | 161 | 46 | 182 | 60 | 279 | 397 | 227 | 189 | 1308 | 176 | 2905.4 | 45 | 337.2 | 827 | 95.2 | 56 | 253.8 | 47 | 3086.4 | 198 | 46 | 221 | 427.8 | 184.6 | 51 | 154 | 88.8 | 327.2
76.4 | 255.6 | 178 | 2351.2 | 51 | 231 | 727 | 896 | 50 | 236 | 62 | 159 | 5881.6 | 308 | 569.2 | 248.6 | 296 | 223 | 208 | 50 | 56 | 680 | 535 | 2354 | 484.8 | 2541 | 95 | 400 | 183.4 | 2809.6 | 51 | 232 | 457 | 1968.4 | 972.8 | 214 | 586.4 | 380 | 49 | 48 | 57 | 49 | 44 | 55 | 299.4 | 259 | 308 | 54 | 597.6 | 52 | 96.4 | 3382.4 | 160 | 199 | 597.2 | 2824 | 52 | 341 | 1206.6 | 1791.4 | 277 | 245 | 685 | 221 | 211 | 244.4 | 219 | 3811.2 | 334 | 300.4 | 59.6 | 127 | 199 | 318 | 733 | 51 | 193 | 2429 | 324.2 | 36 | 949 | 256 | 1403.2 | 194 | 327 | 314 | 1016 | 90.4 | 35 | 521.6 | 250 | 542.4 | 1284 | 315.8 | 172 | 241 | 214.8 | 50 | 215 | 31 | 56 | 518.4 | 176 | 456.6 | 3053.4 | 302 | 2498.4 | 58 | 255.2 | 170 | 279.4 | 320.2 | 57 | 376 | 52 | 52 | 142.4 | 295 | 53 | 3335 | 2792.2 | 144.6 | 49 | 176 | 84.2 | 39 | 435.4 | 515 | 498.6 | 43 | 273 | 373 | 317 | 155 | 530.8 | 31 | 54 | 139 | 114 | 61 | 55 | 405 | 50 | 558.8 | 56 | 238 | 157 | 300 | 1442 | 56 | 488 | 202 | 56 | 391.2 | 421 | 271.4 | 200 | 134 | 191 | 404 | 179 | 1485 | 363 | 56 | 230.4 | 42 | 774.6 | 232 | 1697.8 | 51 | 696 | 269.2 | 117 | 46 | 202 | 60 | 279 | 263.8 | 227 | 117 | 771 | 191 | 2874 | 45 | 729.4 | 887 | 337.4 | 56 | 280 | 201 | 3160 | 198 | 103.6 | 344.6 | 672.6 | 273 | 84 | 154 | 129 | 332.4
120 | 1508.8 | 178 | 360 | 51 | 231 | 747.4 | 2766.4 | 50 | 42 | 62 | 159 | 246 | 272 | 508 | 415 | 310 | 223 | 1458.6 | 50 | 56 | 732 | 808 | 2427 | 444 | 2541 | 173 | 407.2 | 195.4 | 3174.8 | 51 | 232 | 831.4 | 2090 | 732 | 214 | 684 | 450.4 | 49 | 48 | 57 | 145.6 | 44 | 55 | 941.2 | 259 | 450 | 54 | 481 | 52 | 260 | 3325.6 | 202 | 199 | 553 | 2834 | 52 | 201 | 3549 | 775.8 | 126 | 245 | 986.2 | 345 | 291 | 2296 | 241.2 | 2110.6 | 470.8 | 352.8 | 34 | 197.8 | 183 | 443 | 769 | 429.8 | 227 | 2300.2 | 377 | 36 | 1503.8 | 306 | 1396 | 274 | 436 | 374 | 1253 | 231.8 | 35 | 493.2 | 250 | 569 | 1485.6 | 376 | 182 | 241 | 283.6 | 50 | 588 | 81.4 | 56 | 603.8 | 176 | 429.4 | 3049 | 350 | 2570 | 58 | 188.8 | 246 | 319 | 361 | 57 | 364 | 52 | 52 | 272 | 295 | 53 | 3335 | 2280.4 | 169 | 49 | 300 | 158.6 | 183.8 | 474 | 530 | 574 | 124.6 | 444.4 | 303 | 307 | 155 | 623 | 31 | 207.6 | 139 | 109.2 | 61 | 59 | 405 | 50 | 650 | 56 | 238 | 236.8 | 344 | 402 | 56 | 488 | 202 | 56 | 1525.6 | 403.4 | 379.8 | 200 | 196 | 155 | 412 | 179 | 1565 | 599.8 | 56 | 405 | 61 | 303 | 234 | 3054.6 | 51 | 606.8 | 366 | 88.4 | 46 | 414 | 60 | 279 | 175 | 419 | 840.4 | 218 | 330.2 | 2874 | 45 | 799 | 948.6 | 412 | 56 | 256 | 203.4 | 3407.6 | 198 | 601.2 | 347 | 683.6 | 273 | 292.8 | 50 | 162.2 | 231
224 | 304 | 89.2 | 348 | 386 | 384.6 | 883 | 2892.4 | 50 | 42 | 62 | 159 | 278 | 288 | 562.6 | 417 | 482 | 382.2 | 2367 | 50 | 284.8 | 566 | 540 | 2279.8 | 460 | 2565 | 585.6 | 437.6 | 272 | 3351 | 51 | 232 | 491 | 1934 | 701.4 | 214 | 700 | 484 | 49 | 48 | 57 | 210 | 44 | 1073 | 3105.2 | 259 | 561.4 | 54 | 525 | 212.8 | 368 | 3269 | 250 | 169 | 593 | 2872 | 52 | 214 | 3561.4 | 1342 | 140.4 | 47 | 1017 | 297 | 295 | 2757 | 198 | 292 | 451.2 | 306 | 45 | 269 | 235 | 543.4 | 805 | 799.8 | 227 | 433.4 | 490.4 | 36 | 665 | 316 | 1388 | 390 | 482 | 418 | 54 | 413 | 73.4 | 811 | 95.6 | 542.8 | 1367.6 | 396 | 231.6 | 337 | 352 | 50 | 1095.2 | 286 | 56 | 613 | 176 | 532.4 | 414 | 342 | 746 | 58 | 244 | 246 | 319 | 154 | 57 | 400 | 108 | 52 | 272 | 513 | 53 | 3347 | 198 | 169 | 49 | 332 | 233.6 | 220 | 241 | 357 | 411.4 | 387 | 418.2 | 311.2 | 390 | 156.4 | 785.8 | 31 | 246 | 321.8 | 174.8 | 61 | 55 | 586 | 50 | 682 | 56 | 238 | 527 | 510.2 | 366 | 439 | 1136.6 | 303.4 | 56 | 5202.4 | 609.6 | 309 | 200 | 320 | 1164.2 | 452 | 338.6 | 871.6 | 1975.6 | 56 | 421 | 137 | 315 | 297 | 3426.6 | 51 | 518 | 358.8 | 238 | 46 | 494 | 120 | 279 | 215 | 419 | 1070.4 | 120 | 365 | 2907 | 79 | 927 | 1693.2 | 536 | 56 | 208 | 213 | 5763.8 | 198 | 552 | 372.2 | 680 | 273 | 452 | 50 | 147.2 | 179
959.6 | 344 | 64 | 456 | 406.6 | 500.4 | 923 | 4060 | 149 | 42 | 62 | 71.8 | 318 | 283 | 617 | 533 | 820 | 536.4 | 2427 | 50 | 322 | 745 | 507.2 | 1545.8 | 516 | 2301.8 | 932.2 | 455 | 394.8 | 2788 | 51 | 232 | 805.4 | 1894 | 732 | 214 | 746.2 | 362.4 | 49 | 48 | 57 | 210 | 44 | 434 | 3036.8 | 137.8 | 551 | 54 | 426.6 | 244 | 616 | 3390 | 710 | 49 | 532.4 | 1888.4 | 52 | 226 | 3398.8 | 867 | 167 | 47 | 1199.4 | 366.4 | 446 | 2761.8 | 198 | 440 | 455 | 298 | 137 | 257 | 286.8 | 463 | 756.2 | 145 | 227 | 322 | 171.2 | 36 | 465 | 416 | 1392 | 354 | 582 | 651 | 54 | 461 | 227 | 901 | 57 | 538 | 480.4 | 245 | 274 | 451.2 | 301.2 | 50 | 226.4 | 308 | 56 | 627 | 176 | 1013.4 | 516.8 | 427 | 1589 | 58 | 380 | 246 | 319 | 154 | 57 | 421 | 280.4 | 52 | 272 | 632 | 53 | 1515 | 282 | 144.6 | 49 | 308 | 319.8 | 220 | 241 | 342 | 628 | 562 | 524.6 | 544 | 410 | 102 | 736.2 | 31 | 246 | 315 | 202 | 61 | 55 | 626 | 50 | 714.6 | 56 | 238 | 527 | 686.2 | 387.6 | 807.8 | 1292 | 259 | 56 | 5104 | 760 | 344.4 | 35 | 320 | 282.2 | 572.6 | 401 | 452 | 653 | 56 | 267.2 | 137 | 303 | 334.8 | 1788.4 | 51 | 514.4 | 504 | 238 | 46 | 506 | 300 | 56 | 215 | 275.6 | 165 | 211.2 | 365 | 2987 | 369.4 | 916.8 | 2963 | 536 | 56 | 208 | 346.2 | 7264.6 | 52 | 441 | 781 | 1372.8 | 228.8 | 386 | 50 | 212 | 166
3013 | 354 | 78 | 494 | 349 | 759 | 878.8 | 3494.2 | 215 | 42 | 62 | 50 | 366 | 283 | 550.6 | 829 | 850.6 | 605 | 2487 | 78 | 332.4 | 239 | 49 | 330.6 | 863 | 516.6 | 259 | 563 | 446 | 536 | 51 | 122.8 | 966.2 | 1817.8 | 779 | 42 | 2502 | 264 | 49 | 48 | 57 | 210 | 44 | 504 | 120 | 57 | 535 | 273 | 434.4 | 414 | 1509.2 | 707 | 810 | 49 | 442.4 | 386 | 96 | 242 | 2671.4 | 931 | 146 | 47 | 938 | 644 | 689.4 | 2776.8 | 534 | 416 | 440 | 286 | 215 | 471.8 | 452.8 | 457 | 810.2 | 1230.4 | 159 | 292.4 | 152 | 76 | 485.8 | 52 | 1414 | 308 | 667.4 | 733 | 54 | 379 | 227 | 783 | 57 | 1589.8 | 514 | 257 | 234 | 665 | 225 | 50 | 188 | 386 | 56 | 952.8 | 45 | 1727 | 552.8 | 533 | 2800 | 58 | 356 | 208 | 471.6 | 52 | 57 | 569 | 413 | 395.6 | 272 | 1848 | 53 | 344.8 | 198 | 254 | 2499.2 | 51 | 349.8 | 215 | 396.8 | 336.8 | 578.2 | 384 | 647 | 469 | 453 | 345 | 806.4 | 31 | 246 | 358.2 | 185.2 | 61 | 206.2 | 682 | 50 | 625 | 204.2 | 131.2 | 539 | 695 | 462 | 1235.2 | 579.6 | 215 | 56 | 4997.6 | 710 | 665.2 | 49 | 1580.4 | 371 | 643 | 401 | 460 | 568 | 56 | 533.2 | 137 | 395.6 | 344.4 | 562 | 110.4 | 1368 | 535.2 | 238 | 46 | 484 | 287.4 | 56 | 199 | 52 | 169 | 229.8 | 365 | 2887 | 172 | 594.2 | 2939 | 617.2 | 317.6 | 297.2 | 385 | 7091.8 | 52 | 489 | 1185.2 | 1693 | 52 | 339 | 162 | 200 | 455.4
403.8 | 434.4 | 113.4 | 494 | 481.6 | 1787 | 1160.2 | 4739.2 | 215 | 42 | 62 | 50 | 1336 | 283 | 505 | 858 | 1017 | 665 | 2751 | 78 | 335 | 201.2 | 49 | 341 | 1104.2 | 2103 | 292 | 583 | 592 | 435.6 | 51 | 50 | 1045 | 1205.8 | 833.8 | 42 | 4055 | 256 | 49 | 48 | 57 | 113.4 | 44 | 1899.8 | 120 | 57 | 535 | 273 | 536 | 506.8 | 2681.2 | 3303 | 710 | 49 | 516 | 411 | 162 | 266 | 477 | 999 | 146 | 47 | 898 | 2626 | 838 | 969.2 | 565.4 | 436 | 534.4 | 306 | 207 | 453 | 532 | 431.2 | 848.2 | 237 | 57 | 400.8 | 184 | 128.6 | 389 | 52 | 606.8 | 254 | 605.6 | 700 | 54 | 387 | 227 | 812.4 | 57 | 505.4 | 457.2 | 365 | 234 | 597 | 190.8 | 50 | 240 | 317.2 | 56 | 910.6 | 45 | 1747.8 | 2063 | 557 | 2780 | 58 | 364 | 56 | 496 | 52 | 57 | 481 | 413 | 450 | 56 | 649.8 | 53 | 408 | 222 | 255.8 | 4274.2 | 51 | 358.8 | 2751.4 | 289 | 329 | 616.4 | 302.4 | 859 | 485 | 381.2 | 333 | 4005.2 | 31 | 169.2 | 363 | 238 | 61 | 244 | 676.2 | 50 | 586 | 358.8 | 60 | 534.8 | 765 | 1005.8 | 2591.6 | 588 | 379.8 | 56 | 3885.4 | 710 | 162.4 | 49 | 3514 | 375.2 | 635 | 273.2 | 422.8 | 522 | 56 | 480 | 80 | 488 | 957.6 | 498 | 150 | 480 | 516 | 238 | 46 | 500 | 326.4 | 56 | 195 | 52 | 328.2 | 239 | 512 | 2887 | 186 | 567 | 2872.2 | 526 | 499.2 | 219 | 382.6 | 4829.2 | 52 | 354.6 | 556.4 | 1848.4 | 52 | 307 | 213.6 | 362 | 467.6
331 | 480 | 116.4 | 434 | 2166.2 | 1987.2 | 1558 | 5540 | 215 | 42 | 62 | 50 | 219 | 283 | 405.8 | 858 | 804 | 596.8 | 2810 | 140 | 427.8 | 50 | 49 | 439.6 | 1091 | 2103 | 276 | 1392.6 | 588 | 958.6 | 205 | 50 | 959 | 344.6 | 817 | 42 | 2932.8 | 323 | 49 | 48 | 57 | 127.4 | 2416.8 | 716 | 309 | 87.2 | 599 | 273 | 572 | 454 | 2681.6 | 4219.4 | 358 | 49 | 502.4 | 1286.6 | 199 | 348 | 477 | 930 | 111 | 47 | 882 | 2610 | 802 | 478.4 | 495 | 550 | 605 | 386 | 3586 | 523.8 | 532 | 553.2 | 868 | 306.8 | 57 | 292 | 212 | 932 | 341 | 52 | 769 | 254 | 566 | 680.4 | 54 | 251.8 | 227 | 854 | 57 | 861.6 | 192 | 353 | 298 | 757 | 54 | 50 | 204 | 320 | 56 | 584.8 | 45 | 1756.6 | 2194.8 | 489 | 2802 | 58 | 428 | 56 | 544 | 214 | 305 | 433 | 357 | 907.8 | 250 | 711.8 | 53 | 419.2 | 258 | 47 | 3490.4 | 51 | 1758.2 | 3778.2 | 357.2 | 329 | 504 | 406.4 | 827 | 572 | 319 | 622.6 | 3598 | 31 | 54 | 387 | 351 | 61 | 244 | 680 | 50 | 390 | 376 | 60 | 1754.6 | 686.8 | 887.6 | 3383 | 623 | 417.8 | 67 | 532.6 | 534.8 | 49 | 101 | 3450 | 404 | 588.8 | 278 | 431 | 417 | 241 | 454.8 | 42 | 464 | 503 | 487 | 150 | 515.2 | 516 | 88.4 | 92.4 | 500 | 223.8 | 56 | 400 | 52 | 377 | 165 | 471 | 3020 | 165 | 603 | 2547.2 | 402 | 472.8 | 195 | 412.4 | 154 | 52 | 529.8 | 238 | 2974 | 52 | 230.2 | 189 | 1433 | 374
442 | 505.6 | 558.8 | 356 | 3216 | 1872 | 644 | 4410.4 | 116 | 42 | 62 | 50 | 340.2 | 250.2 | 369.6 | 905 | 787 | 383 | 2794 | 233 | 445.6 | 50 | 49 | 470 | 3059 | 2103 | 415.2 | 1039.2 | 480 | 1769 | 243.6 | 50 | 860 | 273.2 | 924.8 | 42 | 1594.2 | 302 | 49 | 48 | 84.4 | 147 | 2430 | 1104 | 317 | 208 | 595 | 273 | 672.8 | 519.6 | 2698.8 | 5726.6 | 430 | 49 | 538.4 | 2888 | 300.8 | 471 | 477 | 629 | 151 | 47 | 1425.4 | 2670 | 836.2 | 652.8 | 520.6 | 478 | 672.6 | 411.2 | 3635 | 984 | 2788 | 649 | 868 | 349 | 57 | 316 | 252 | 367 | 341 | 52 | 551.4 | 254 | 404 | 630 | 54 | 184 | 73.4 | 810 | 57 | 925.6 | 168 | 401.4 | 254 | 727.8 | 54 | 50 | 204 | 306 | 56 | 676.8 | 45 | 2096.6 | 2319 | 417 | 2432.4 | 185.2 | 407 | 56 | 560 | 1489.6 | 341 | 457 | 273 | 1333.8 | 288.4 | 652.8 | 53 | 283.6 | 284 | 47 | 3383 | 51 | 4165.8 | 4034 | 378 | 434.4 | 520 | 387 | 319 | 474.4 | 371 | 1111 | 3799 | 31 | 54 | 411 | 1332.6 | 61 | 244 | 719.6 | 50 | 382 | 469 | 60 | 349 | 501.6 | 494.8 | 3415 | 561.8 | 456 | 67 | 124 | 583.6 | 49 | 152 | 3377.2 | 396.4 | 596.4 | 403.2 | 417 | 782.6 | 241 | 575.6 | 133.8 | 780 | 679 | 515 | 150 | 375 | 404.4 | 51 | 292.4 | 540 | 132 | 56 | 541 | 52 | 369 | 217 | 385 | 4498.4 | 147 | 543 | 886.8 | 474 | 464 | 183.8 | 490 | 91 | 123.6 | 459 | 238 | 1663.4 | 52 | 340.6 | 210 | 355.4 | 2078.4
2476 | 622 | 201.2 | 356 | 3240 | 1705 | 749.2 | 1717 | 1454 | 42 | 62 | 50 | 358.8 | 258.4 | 356 | 873 | 793 | 383 | 2651 | 313 | 442 | 50 | 49 | 703.8 | 2731.6 | 2103 | 330 | 664 | 582 | 243 | 398 | 50 | 809 | 306 | 844 | 42 | 781.8 | 272.4 | 94 | 96.8 | 194 | 147 | 2442 | 777 | 352.4 | 315 | 595 | 443.6 | 1940.2 | 612.8 | 2221.6 | 5928.2 | 491.8 | 49 | 1034.4 | 2903.6 | 282 | 507 | 475.6 | 714.2 | 165.4 | 47 | 3723 | 2535 | 3167 | 710.8 | 525 | 979.6 | 22 | 512 | 3711 | 2817.6 | 2763.2 | 721 | 908 | 321 | 91.8 | 276 | 339.6 | 391 | 341 | 52 | 545 | 1078 | 467.6 | 723 | 54 | 173.6 | 122.6 | 850 | 57 | 866 | 192 | 789.2 | 389 | 712 | 54 | 50 | 144 | 540 | 56 | 1825.2 | 45 | 2289.6 | 2319 | 394 | 843.8 | 217 | 569 | 56 | 580 | 380.2 | 389 | 421 | 52 | 383 | 457.6 | 657 | 53 | 240 | 270 | 47 | 988 | 168 | 5457 | 3624 | 446.4 | 599 | 523.4 | 160.2 | 331 | 439 | 354.4 | 1069 | 6062 | 31 | 54 | 411 | 2607 | 772 | 168.4 | 938 | 50 | 458 | 605.8 | 60 | 341 | 561 | 506.6 | 2111 | 1584.4 | 532.8 | 127 | 124 | 578.8 | 49 | 281.6 | 2087.6 | 487 | 670 | 402.4 | 297 | 2051.6 | 241 | 652 | 195 | 792 | 710.2 | 3782.2 | 51 | 500.6 | 330 | 51 | 346 | 550 | 108 | 90.2 | 4584.8 | 52 | 425 | 266.4 | 361 | 3008 | 120 | 695 | 924.2 | 373.4 | 464 | 55 | 327.4 | 49 | 231 | 547 | 238 | 1760.8 | 52 | 413.6 | 189 | 396.4 | 3240
1843.8 | 743.8 | 227 | 581.6 | 3240 | 1705 | 2194.8 | 1868.6 | 1526 | 80.8 | 62 | 50 | 350 | 296.6 | 360 | 647 | 635.8 | 383 | 2623 | 453 | 420.6 | 50 | 49 | 851 | 3946.2 | 120 | 390 | 617.2 | 550 | 243 | 398 | 50 | 736 | 274 | 890.8 | 42 | 1496.2 | 206 | 94 | 369.8 | 194 | 127.4 | 1616.4 | 943.8 | 748.4 | 315 | 595 | 356 | 721.6 | 626.8 | 619.2 | 6017 | 566 | 49 | 1795.4 | 2814.6 | 260 | 455 | 516 | 1956.8 | 170 | 47 | 3415 | 2498.6 | 4983.6 | 527.6 | 490.2 | 1720 | 22 | 552 | 3615 | 2856 | 2630 | 739.4 | 900 | 321 | 144 | 292 | 436 | 359 | 412.2 | 52 | 597.6 | 826 | 520.8 | 773 | 195.6 | 118 | 181 | 998 | 57 | 853 | 224 | 578 | 369 | 641 | 54 | 50 | 5685 | 1311 | 56 | 3554.4 | 45 | 2095.8 | 1350.2 | 350 | 1075.6 | 217 | 513 | 56 | 626.6 | 456 | 422.6 | 337 | 52 | 379 | 541.6 | 782.6 | 53 | 240 | 1393.8 | 47 | 729.2 | 188 | 5501 | 3935.2 | 378 | 659 | 606 | 135.6 | 2596.6 | 405.8 | 286 | 1093 | 2999 | 31 | 54 | 397.4 | 2681.8 | 347.4 | 55 | 914 | 50 | 364.4 | 558.4 | 60 | 1111.8 | 609 | 1218.2 | 1396.2 | 680.6 | 546 | 127 | 128 | 577 | 49 | 408 | 312.4 | 602.8 | 750 | 718.4 | 329 | 2177.8 | 241 | 688 | 195 | 1349.2 | 743 | 414 | 51 | 527.8 | 430 | 51 | 479.4 | 510 | 108 | 227 | 5058.2 | 52 | 441 | 287.6 | 325 | 3137.4 | 132 | 695 | 943.4 | 447 | 464 | 61 | 289 | 49 | 231 | 696.2 | 127 | 1305.2 | 52 | 416 | 189 | 519.6 | 3221.8
613 | 806.8 | 52 | 581 | 3240 | 1705 | 2176 | 3657.8 | 377 | 290 | 62 | 93.6 | 350 | 437.4 | 372 | 633 | 612 | 453.8 | 2665.4 | 1661 | 335 | 50 | 323 | 933.6 | 2925 | 120 | 450 | 638 | 1258.6 | 1597 | 244 | 50 | 603.2 | 284 | 820 | 42 | 754 | 257 | 49 | 435 | 1593.2 | 49 | 306 | 855 | 3206 | 284.8 | 591 | 468 | 1238 | 478 | 676.2 | 5958 | 604 | 49 | 1851.4 | 1885.4 | 260 | 571 | 537.4 | 2879 | 194.8 | 47 | 3335 | 1417.4 | 4974 | 2543.8 | 399 | 3557.6 | 22 | 552 | 184 | 2856 | 2574 | 2326.8 | 932 | 438 | 144 | 296 | 457 | 228.6 | 430 | 227 | 639.2 | 246 | 3566.8 | 833 | 231 | 86 | 181 | 1085 | 57 | 589.8 | 224 | 658 | 417 | 531 | 193.8 | 50 | 196.8 | 1191 | 200.2 | 3555 | 45 | 1902 | 557 | 469 | 740 | 217 | 407 | 56 | 587.6 | 1820 | 482 | 420 | 52 | 298.2 | 517 | 828.4 | 395.4 | 162.4 | 3031 | 47 | 774.8 | 188 | 4327.2 | 5607 | 933.2 | 759 | 602.6 | 298 | 3064 | 388.6 | 286 | 1181.8 | 3048.8 | 323 | 54 | 513.4 | 2602 | 357 | 55 | 925 | 50 | 338 | 616 | 60 | 561 | 577 | 883.8 | 324 | 767 | 598 | 161.4 | 144 | 485 | 49 | 454.4 | 394.8 | 232 | 1250.4 | 914 | 457 | 2555.2 | 130 | 680 | 553 | 2830.2 | 699 | 455 | 51 | 643.8 | 430 | 301 | 499.4 | 510 | 200 | 227 | 755 | 52 | 319.2 | 342 | 1560.4 | 1849.6 | 335 | 663 | 886.8 | 525.2 | 444 | 115 | 305 | 49 | 231 | 629 | 53 | 453 | 52 | 348 | 249 | 556 | 4614.6
685 | 887 | 102.4 | 453 | 3271.8 | 637 | 3466 | 3304 | 358.4 | 366 | 62 | 159 | 783.6 | 520 | 292 | 732.8 | 614.8 | 463 | 2905.4 | 2422.8 | 212 | 50 | 353.6 | 1144.2 | 1404.6 | 120 | 482 | 742 | 674.4 | 1576 | 244 | 50 | 464 | 577.6 | 732 | 42 | 1765 | 401 | 49 | 435 | 332.8 | 49 | 306 | 641 | 2367.6 | 121.2 | 616.2 | 559.2 | 2891 | 461.2 | 747 | 6346 | 568 | 49 | 1850.6 | 440 | 225.4 | 483.2 | 534.6 | 2873.8 | 322 | 47 | 775.2 | 623 | 5044.6 | 3018 | 386.6 | 5258.8 | 22 | 552 | 184 | 2856 | 2510 | 2553 | 985.6 | 521 | 144 | 272 | 399 | 217.8 | 430 | 328.6 | 633.8 | 347 | 3704 | 935.4 | 231 | 198 | 181 | 1095.4 | 211.4 | 433 | 196 | 658 | 473 | 531 | 337.8 | 50 | 324 | 1131 | 357 | 2782.4 | 45 | 3538.4 | 350 | 438 | 688 | 153.4 | 403 | 56 | 636.4 | 3740.4 | 503 | 417.8 | 52 | 186 | 599 | 1090.8 | 383 | 46 | 3103 | 169 | 1027 | 236 | 1650.8 | 5631.8 | 1351.8 | 688.6 | 554.2 | 323 | 3008 | 413.6 | 1863.6 | 1219 | 3403 | 344 | 54 | 547.4 | 1572.4 | 577.4 | 55 | 993 | 50 | 317.6 | 631.6 | 60 | 532 | 519 | 608 | 324 | 1725.4 | 686 | 260.4 | 224 | 349 | 49 | 337 | 554 | 232 | 1408.6 | 797 | 521 | 2653.6 | 56 | 1043.2 | 461.2 | 2166 | 411.4 | 4233.4 | 51 | 1377 | 430 | 331 | 495 | 540 | 242.4 | 227 | 815 | 52 | 517 | 295.8 | 325 | 934 | 431.8 | 1111.6 | 967.2 | 550 | 438.8 | 98 | 120 | 49 | 231 | 487 | 53 | 579.2 | 52 | 300 | 462.6 | 489 | 3427.8
492 | 767 | 185 | 419.4 | 3111 | 370 | 3803 | 2379.8 | 375.4 | 390 | 62 | 159 | 2726.8 | 544 | 352.6 | 1785.2 | 1927.4 | 461.4 | 2971 | 2831 | 225.6 | 50 | 465.8 | 837.8 | 1028 | 336 | 552 | 770 | 714 | 1600 | 89.6 | 50 | 666.8 | 630 | 886.8 | 42 | 5798 | 341 | 49 | 296.6 | 249 | 206.6 | 306 | 1372.8 | 170 | 57 | 598 | 457 | 2800 | 380.8 | 731 | 4721.2 | 526 | 49 | 1869 | 576.4 | 364.8 | 494 | 677 | 2842 | 322 | 211 | 1816.4 | 635 | 2582.8 | 2923.6 | 577 | 7108.6 | 22 | 536 | 184 | 2860.8 | 2379.6 | 2484 | 1039.2 | 490 | 74.4 | 236 | 276.6 | 202 | 612.2 | 667 | 515.8 | 391 | 3764 | 3209.6 | 231 | 174 | 93.4 | 1135 | 475.4 | 480.6 | 208 | 578 | 539 | 611 | 421.2 | 50 | 269 | 1143 | 357 | 597 | 1145.8 | 3969 | 315.2 | 519 | 656 | 58 | 543 | 56 | 784.8 | 3774 | 527 | 624 | 52 | 186 | 659 | 2013.4 | 598.2 | 46 | 3080 | 376 | 791.4 | 244 | 347.6 | 5751 | 1371 | 611.4 | 547.6 | 215 | 2984 | 445 | 1021.2 | 893.4 | 4003 | 253 | 54 | 545 | 325.6 | 635 | 55 | 814.6 | 50 | 419 | 682 | 60 | 668 | 510.2 | 697.6 | 324 | 3057 | 750 | 239 | 244 | 464 | 165.8 | 327 | 3730.8 | 232 | 1686.8 | 729.2 | 466.2 | 380 | 56 | 810.8 | 537 | 2196 | 378.6 | 4729.8 | 51 | 555 | 424 | 411 | 372 | 667 | 285 | 282 | 883 | 52 | 560 | 401.6 | 310 | 1418.8 | 589 | 1020 | 963.2 | 556.8 | 438 | 170 | 114.8 | 49 | 96 | 487 | 53 | 778 | 52 | 331 | 260.2 | 433 | 3452
748.6 | 693 | 185 | 332.2 | 3201 | 356 | 3743 | 962.6 | 364 | 426 | 62 | 159 | 2838 | 572 | 487 | 742 | 674.8 | 565.8 | 1733.4 | 2959 | 234.6 | 159.8 | 728 | 733 | 1056.6 | 336 | 1131.2 | 738 | 714 | 1615.6 | 51 | 50 | 516 | 630 | 696 | 42 | 5866 | 477 | 49 | 96.8 | 201 | 246 | 306 | 1261.4 | 185 | 57 | 552.6 | 513 | 2958.4 | 402 | 651 | 1654 | 914 | 49 | 2226 | 663 | 268.4 | 414.2 | 857 | 2017.6 | 342 | 211 | 3368 | 623 | 919.6 | 2954.6 | 598 | 7197 | 22 | 516.8 | 184 | 2984 | 2345 | 2362.2 | 1012 | 471 | 57 | 357.2 | 88 | 183.2 | 541 | 627 | 570.4 | 307 | 3764 | 2992 | 160.2 | 214 | 35 | 1203.6 | 557 | 468.6 | 252 | 604.4 | 745.4 | 576 | 235 | 50 | 600.4 | 1191 | 315 | 611 | 195 | 3763 | 129 | 647 | 693.4 | 58 | 519 | 94 | 570 | 3886.8 | 509.6 | 544 | 52 | 186 | 660.4 | 2219.2 | 787.2 | 46 | 1901.8 | 364 | 775 | 173.8 | 788 | 3571.8 | 1574.8 | 467.8 | 438 | 95 | 2435 | 593 | 2342 | 405 | 3993 | 1237 | 54 | 552.2 | 310 | 615 | 55 | 823 | 50 | 1192.4 | 742.8 | 95.6 | 753.4 | 590 | 635.4 | 324 | 2967.4 | 888.8 | 239 | 164 | 464 | 195 | 375 | 3670.6 | 197.4 | 774 | 656.8 | 442 | 348.4 | 56 | 582.8 | 288.8 | 2264 | 364.2 | 3317 | 51 | 587 | 340 | 401 | 396 | 802.8 | 321 | 279 | 987 | 192 | 503 | 414.2 | 310 | 1894.2 | 717 | 756 | 1170.6 | 591.6 | 462.4 | 394.4 | 131 | 196.2 | 108 | 487 | 53 | 842 | 52 | 359.8 | 372.4 | 498.4 | 3464
830 | 725 | 432 | 240 | 3146.4 | 327.8 | 4468 | 1019 | 431.4 | 270.8 | 62 | 71.8 | 2874 | 395.4 | 491 | 692.8 | 754 | 495 | 836 | 3035 | 223 | 233 | 1918.2 | 869 | 1914 | 336 | 538 | 678.6 | 750 | 1152 | 51 | 50 | 484.4 | 630 | 729 | 214 | 6003.6 | 560.2 | 49 | 56 | 57 | 246 | 122 | 1050 | 178.8 | 57 | 491.2 | 555 | 3051 | 1370.8 | 1475.8 | 3182.2 | 883.4 | 139 | 1780 | 627 | 206 | 229 | 755 | 723 | 253 | 211 | 3404 | 543 | 523 | 870.8 | 514 | 4945.8 | 286 | 564.4 | 184 | 2930.4 | 2457.8 | 2372.4 | 1028 | 443.8 | 57 | 438 | 174.4 | 211 | 538.6 | 683.8 | 1898 | 294 | 920.2 | 2993.4 | 54 | 222 | 35 | 1149 | 581 | 370.4 | 251.2 | 611 | 737.4 | 600 | 1776.8 | 876.2 | 374 | 979.2 | 252 | 627.8 | 920.2 | 3708.4 | 129 | 699 | 1704 | 58 | 457.4 | 246 | 1845.4 | 2606 | 501.8 | 1631.2 | 358 | 159.2 | 636.2 | 1431 | 831.8 | 66.4 | 49 | 279.2 | 787 | 131 | 580.2 | 1696.8 | 241 | 431 | 596 | 83 | 76.2 | 667 | 2460.4 | 347.6 | 5842.8 | 2519 | 54 | 550.8 | 298 | 615 | 55 | 989 | 50 | 832 | 630 | 238 | 693.2 | 706 | 492 | 128 | 8971.6 | 1744.4 | 243.4 | 193.2 | 488 | 307.8 | 382.2 | 5788.6 | 59 | 662.8 | 445 | 414 | 317 | 2160 | 550 | 129.6 | 2256 | 467 | 3327 | 51 | 785 | 246.8 | 339 | 376 | 808 | 273 | 279 | 725.4 | 227 | 1250 | 451.2 | 310 | 810 | 820.4 | 960 | 1420.8 | 695.4 | 400 | 359.2 | 175.2 | 233 | 146.6 | 1831.6 | 53 | 828 | 52 | 425 | 1638.6 | 583 | 3634
927.4 | 586.6 | 367.2 | 399.2 | 3064.8 | 323 | 3593 | 1003 | 409 | 232 | 62 | 50 | 468 | 356 | 507 | 725 | 1159.8 | 565.8 | 1261 | 2553.2 | 293.8 | 233 | 729.8 | 738 | 4412 | 336 | 570 | 653.4 | 806 | 452.2 | 51 | 195.6 | 416.8 | 505 | 1102.4 | 214 | 5455.4 | 587 | 49 | 62.6 | 57 | 246 | 234 | 960.4 | 393.8 | 57 | 385 | 623 | 1173.2 | 2737 | 1668 | 3905 | 847 | 199 | 785.6 | 687 | 208 | 194 | 721.2 | 812.6 | 93.8 | 409 | 3165.6 | 545.8 | 523 | 303 | 463.2 | 2577.2 | 334 | 570 | 312 | 2956 | 2461 | 1675.2 | 1028 | 341 | 57 | 506.4 | 271.6 | 230 | 529 | 832.2 | 634.4 | 302 | 2079.6 | 2919 | 54 | 381 | 35 | 1181 | 423.8 | 360 | 386 | 611 | 3307.8 | 756.2 | 331.6 | 318 | 345 | 240 | 95.2 | 783.6 | 560.6 | 4598.6 | 129 | 620.2 | 593 | 58 | 296 | 246 | 3736.4 | 692.8 | 527 | 540.4 | 544 | 52 | 665 | 2162.6 | 731 | 148 | 49 | 206 | 1667.4 | 182 | 399 | 420 | 241 | 2865.8 | 703.6 | 195 | 229 | 805 | 2695.6 | 457 | 7020 | 2519 | 54 | 526 | 298 | 2864 | 59.4 | 943 | 50 | 498 | 654 | 238 | 779.6 | 602 | 476.8 | 128 | 2848 | 4037.2 | 374 | 267 | 576 | 383 | 378.2 | 6826.6 | 59 | 635 | 417 | 414 | 465 | 2160 | 764.4 | 43.8 | 2196 | 457 | 1667.6 | 51 | 790.4 | 280.8 | 373 | 364 | 808 | 201 | 279 | 673 | 227 | 343 | 508 | 302 | 815.2 | 592 | 1044 | 1222.2 | 801 | 329 | 406.6 | 2064.8 | 233 | 121 | 1175.8 | 53 | 1889.2 | 52 | 531 | 571 | 506 | 3566.4
810 | 542 | 303 | 475 | 2961.4 | 298.2 | 3594.4 | 755 | 602 | 232 | 62 | 336.6 | 478.6 | 367 | 514.2 | 949 | 41 | 638.2 | 514.2 | 691 | 341 | 544.2 | 743.4 | 761.8 | 6315.8 | 206.4 | 817.8 | 735 | 721 | 455 | 51 | 379 | 346 | 461 | 2698.4 | 214 | 3365 | 767 | 49 | 149 | 57 | 167.2 | 283.6 | 953 | 445 | 57 | 545 | 750 | 1097 | 2795 | 1505.6 | 3935 | 771 | 199 | 772 | 696 | 208 | 1152 | 730 | 812.6 | 54 | 245 | 740 | 544 | 523 | 386 | 346.8 | 637.2 | 298 | 602 | 516 | 2554 | 2501 | 687 | 1094 | 366 | 1552 | 553.6 | 331 | 342 | 473 | 799 | 650 | 325 | 2076 | 2949.8 | 54 | 2188.2 | 35 | 1078.6 | 308 | 388.4 | 438.4 | 611 | 3724.8 | 814 | 549.4 | 305.6 | 229 | 498 | 56 | 831 | 202 | 1861.8 | 129 | 754.8 | 804.2 | 300 | 354 | 744.6 | 3851.4 | 866 | 551 | 485 | 698.4 | 52 | 648 | 539.8 | 567.8 | 148 | 49 | 206 | 3441.4 | 1373 | 423.8 | 538 | 241 | 3514 | 675 | 191 | 229 | 816 | 3083.6 | 206 | 7075.2 | 31 | 54 | 550.2 | 298 | 4069.8 | 66 | 867 | 306.6 | 578 | 574 | 238 | 653 | 502.4 | 532 | 128 | 3064 | 4021.4 | 398 | 298 | 576 | 266.2 | 509 | 3278.4 | 59 | 615.4 | 479.6 | 416.6 | 556.2 | 1108 | 1786.8 | 146 | 2157 | 460.6 | 604 | 51 | 235 | 336 | 571.2 | 364 | 828 | 206.6 | 279 | 673 | 227 | 343 | 781.6 | 290 | 823 | 260 | 1004 | 1039.2 | 315 | 542.2 | 495 | 2509 | 317 | 169 | 1302.6 | 53 | 502 | 184.6 | 511 | 567 | 512 | 3448.6
608 | 417.4 | 317 | 659 | 3030 | 339.4 | 1849.2 | 606.2 | 682 | 216 | 62 | 863.2 | 475 | 368 | 668 | 1357 | 41 | 605 | 488 | 601 | 417.4 | 480.4 | 1108.8 | 706 | 6287 | 120 | 1111.2 | 899.4 | 1124.4 | 455 | 51 | 379 | 465 | 553 | 3027 | 324 | 3174.4 | 799 | 49 | 173 | 57 | 49 | 2727.4 | 847.4 | 580.2 | 218.6 | 534.8 | 778 | 1133 | 2867 | 1495 | 3865.6 | 1673 | 199 | 770 | 807.4 | 295.8 | 194 | 517.8 | 811.4 | 54 | 245 | 570.2 | 500 | 2802 | 3852.4 | 498 | 580 | 496 | 614 | 746.4 | 2626 | 2530.2 | 763 | 1143 | 473 | 1988.8 | 1504 | 309.4 | 409.2 | 489 | 807 | 550 | 329 | 2094 | 1551 | 54 | 2690 | 73.4 | 940 | 465.6 | 2128.2 | 493.6 | 663 | 3739 | 2242.6 | 648.4 | 311 | 188 | 4019.6 | 56 | 831 | 209 | 638 | 129 | 1104 | 949.8 | 345.6 | 494.4 | 510 | 4113.2 | 963 | 527.8 | 545 | 854.4 | 52 | 549.4 | 500 | 545 | 148 | 49 | 355 | 3140 | 302 | 343.8 | 1324.8 | 202.4 | 3575 | 566.6 | 259 | 229 | 2241.2 | 1222.6 | 107.6 | 6735.2 | 31 | 246 | 632.8 | 242.8 | 4971 | 66 | 808.2 | 446 | 411.8 | 594 | 238 | 1357.6 | 971.4 | 537.2 | 128 | 1004 | 3897 | 434 | 298 | 612 | 237 | 530 | 1359.8 | 59 | 885.8 | 582.4 | 487 | 504 | 1752.4 | 1902 | 197 | 2113 | 480.8 | 1377.4 | 51 | 235 | 336 | 662 | 396.8 | 953 | 251 | 56 | 733 | 157 | 355 | 913.4 | 1610.8 | 805.4 | 260 | 1044 | 1009.4 | 315 | 581 | 495 | 3793 | 264.4 | 190.4 | 676 | 53 | 482 | 273 | 464 | 389 | 552 | 3286.6
3050.4 | 413 | 207.2 | 667 | 1337.8 | 352.2 | 1894.6 | 570.6 | 1910 | 240 | 62 | 2920 | 725.8 | 391 | 684 | 1552.8 | 41 | 897.8 | 508 | 627 | 961 | 369 | 1391.6 | 729.4 | 6036 | 386 | 1115.2 | 949 | 910.2 | 495 | 51 | 465.8 | 615.8 | 553 | 3022.2 | 220.8 | 3143.6 | 737.4 | 49 | 209 | 57 | 49 | 2870.2 | 876 | 685 | 333 | 425.6 | 712 | 1251.4 | 1950.2 | 1600.2 | 2978.2 | 852 | 169 | 1376.6 | 1874.6 | 701.6 | 242 | 431 | 861 | 54 | 245 | 567 | 500 | 2942.8 | 3160.4 | 600 | 526.8 | 458.4 | 650 | 350.2 | 2896 | 2594.2 | 671.8 | 1212.6 | 505 | 1961.6 | 368 | 343 | 425.2 | 505.8 | 2397.4 | 514 | 321 | 1930.4 | 687 | 1253 | 2650 | 227 | 898 | 588 | 3319.2 | 542.6 | 844.6 | 3761.4 | 3215 | 660.6 | 1602 | 198 | 2310.2 | 56 | 2143.6 | 272.6 | 642 | 129 | 2129.4 | 939 | 429 | 436.8 | 386 | 3093.6 | 919 | 633 | 557.4 | 959 | 88.4 | 613 | 617.4 | 1120.6 | 86.8 | 2823 | 311.2 | 2700.2 | 327.6 | 366 | 1579.4 | 48 | 3611 | 735.8 | 199 | 2462 | 2290.8 | 713.4 | 175 | 4328.6 | 31 | 246 | 2020.8 | 226 | 4995 | 82.8 | 676 | 625.4 | 294 | 599.6 | 3759.6 | 986.6 | 2751.4 | 752.6 | 128 | 1024 | 3944.2 | 434 | 1106.6 | 661.8 | 199.4 | 514 | 310 | 59 | 939 | 645 | 651 | 945.2 | 1786.6 | 1888.4 | 352.2 | 2177 | 499.6 | 5771.8 | 51 | 125.8 | 755.6 | 710 | 1566 | 1187.2 | 331 | 56 | 773 | 128.8 | 281.2 | 1056.8 | 3607 | 855 | 238.4 | 995.4 | 839 | 201.4 | 417.8 | 495 | 1188.4 | 154 | 216 | 1010.4 | 201 | 404.6 | 273 | 452.6 | 389 | 601.2 | 3299.2
1181 | 591.8 | 215.6 | 499.8 | 330 | 421 | 1879 | 675.8 | 622 | 282 | 62 | 2924 | 813.6 | 451 | 631.8 | 1647.4 | 41 | 985.2 | 576 | 758 | 396 | 754.6 | 576 | 823.4 | 4794 | 426 | 730.6 | 910.2 | 591 | 495 | 51 | 482.6 | 444 | 583 | 3060 | 152 | 3188 | 597 | 49 | 225 | 57 | 49 | 2678 | 836 | 686.8 | 385.4 | 534 | 587.2 | 1169.6 | 577 | 1765 | 1447 | 367 | 49 | 790 | 3356 | 1094.2 | 307 | 433 | 1684.6 | 127.6 | 126.2 | 465.6 | 500 | 2982 | 3041 | 592 | 540 | 542 | 710 | 165 | 2911 | 6103.4 | 527 | 1217.4 | 561 | 2032.2 | 428 | 556.6 | 305 | 460.2 | 2601.4 | 505.6 | 297 | 1894 | 800 | 1277 | 2554.6 | 227 | 1044 | 1854.6 | 3485.2 | 341 | 856.6 | 2526.6 | 3053.8 | 581.2 | 351 | 296.2 | 510 | 56 | 3088 | 350 | 502 | 129 | 5625 | 934.4 | 451 | 1602.2 | 413.6 | 756 | 757 | 691.8 | 624 | 649 | 244.8 | 575 | 689.6 | 1529.8 | 46 | 2816.4 | 537.2 | 915.4 | 1080 | 491 | 1854 | 48 | 3533 | 664 | 318.2 | 2732.4 | 1039 | 800 | 167 | 3157.2 | 31 | 246 | 759 | 436.6 | 4995 | 174 | 672 | 632 | 1517.8 | 611.2 | 1425 | 679 | 2848 | 829 | 128 | 1034.4 | 778.2 | 446 | 2266.4 | 832.2 | 49 | 558 | 436 | 59 | 1000.2 | 631 | 547 | 2844 | 2576 | 3050.8 | 316 | 2169 | 418.4 | 3110 | 51 | 53 | 1286.8 | 722 | 567.2 | 1359 | 380 | 56 | 873 | 244 | 597 | 2112.6 | 3613.6 | 769.4 | 272.6 | 810.2 | 961.6 | 272 | 489.4 | 416.8 | 340 | 133 | 228 | 1246 | 238 | 403 | 273 | 459 | 1013.6 | 703 | 1532.8
532.4 | 608 | 295 | 447 | 255.6 | 505 | 1867 | 811 | 622 | 382 | 62 | 2976 | 832 | 945.4 | 448 | 1536 | 1243.6 | 566 | 668 | 793 | 312 | 1193.2 | 588 | 659 | 694.2 | 828 | 270 | 755 | 622.2 | 674.2 | 180 | 562 | 671.8 | 593.8 | 3038.8 | 108 | 3218 | 557 | 166 | 185 | 283.2 | 49 | 2678 | 886.2 | 812.2 | 450 | 614 | 553 | 1024.6 | 530 | 832.6 | 1413.4 | 403 | 194 | 1781.8 | 3572 | 353 | 459 | 494 | 1212 | 146 | 47 | 398 | 500 | 1149.2 | 3029 | 801 | 1778.8 | 554 | 686 | 151 | 485 | 417 | 611.2 | 1080.6 | 676 | 1547.4 | 404 | 517 | 262.2 | 510 | 2607 | 659.2 | 52 | 1876.4 | 811.4 | 1253 | 3939 | 227 | 976 | 704 | 3556.8 | 257 | 1405.8 | 3799 | 1977.6 | 468.6 | 1653.4 | 345 | 527.6 | 56 | 2986 | 455 | 593.2 | 170.4 | 4873.4 | 952.6 | 540.8 | 2470.8 | 391.2 | 738.4 | 4125.4 | 1134.4 | 692 | 649 | 433 | 583 | 704 | 883 | 1943.6 | 2891.2 | 812.4 | 988 | 1224.2 | 481.4 | 1638.8 | 48 | 3521 | 664 | 427 | 4305 | 943 | 800 | 167 | 2167.2 | 31 | 1322.8 | 786.2 | 484.6 | 4971 | 198 | 621 | 600 | 480 | 639 | 1397 | 659 | 2880 | 765.6 | 128 | 1132.8 | 2516.4 | 914.4 | 4522.2 | 976.2 | 49 | 512.4 | 409 | 59 | 1270.2 | 568 | 467 | 2864.8 | 2603 | 1708 | 259 | 2117.8 | 365 | 3094 | 51 | 53 | 574 | 599.2 | 563.2 | 871 | 360.2 | 56 | 993 | 244 | 991.6 | 2145 | 3688 | 748 | 467 | 860 | 1078 | 272 | 437 | 230.8 | 293.4 | 49 | 295.8 | 1002 | 397 | 477 | 228.8 | 443 | 566.8 | 681.8 | 508
585.6 | 482.2 | 361 | 447 | 219 | 523.8 | 1871.2 | 772.6 | 652 | 462 | 62 | 2992 | 838.4 | 389.8 | 440 | 1564 | 576.2 | 621 | 620 | 829 | 440 | 494 | 1071.2 | 668.8 | 681 | 652.6 | 330 | 707 | 651 | 732 | 190 | 454 | 1033.2 | 733 | 2920.8 | 42 | 5833.8 | 539 | 166 | 185 | 385.6 | 49 | 405.6 | 746 | 706.2 | 369.2 | 710 | 531 | 1144 | 488.2 | 662.8 | 1587 | 780.6 | 387 | 641.6 | 3235.8 | 454 | 507 | 518 | 898.8 | 146 | 47 | 393.2 | 497.4 | 739.4 | 2993 | 897 | 3501.2 | 1600.4 | 650 | 1274.2 | 453 | 382.4 | 475 | 1022 | 651 | 659 | 376 | 260.4 | 251 | 728.2 | 1419.2 | 632 | 52 | 1842 | 1477.6 | 1253 | 1678.4 | 227 | 987 | 652 | 3009.6 | 289 | 3011 | 3811 | 501 | 438 | 3519 | 1695.8 | 506 | 56 | 2966 | 687 | 633 | 336 | 1667 | 748 | 1185.8 | 2494 | 384.8 | 692 | 5138 | 1582 | 670 | 3335.8 | 357 | 817.4 | 696 | 1092.6 | 3449.2 | 2957 | 702 | 920.8 | 522.6 | 467 | 1522 | 48 | 3591.2 | 500 | 417.4 | 2995.8 | 1931.8 | 740 | 1452.6 | 667.6 | 31 | 2560.8 | 725 | 487 | 4495.4 | 198 | 685 | 812 | 399 | 773.4 | 1636.2 | 659 | 2836 | 772 | 128 | 2283.4 | 4524.8 | 2515.6 | 7524.8 | 1314 | 49 | 368.2 | 285 | 59 | 1190.4 | 505 | 508.2 | 2931.6 | 4469.2 | 1772 | 289.6 | 2154.4 | 353 | 3077.8 | 51 | 53 | 550 | 511 | 1461.2 | 832 | 395 | 56 | 833.4 | 128.8 | 198.4 | 2151.8 | 2395.2 | 404.8 | 667.8 | 896 | 1058 | 272 | 1335.8 | 233 | 297 | 49 | 404.6 | 1793.4 | 521 | 572 | 52 | 563 | 642.2 | 1922 | 574.4
603 | 291 | 352.2 | 447 | 255 | 318.8 | 1867 | 788.8 | 884 | 734.4 | 62 | 3040 | 732.4 | 1076.8 | 464 | 1402 | 711.8 | 561 | 733 | 753 | 508.8 | 525.2 | 2901 | 422 | 479.4 | 387 | 254 | 647 | 615 | 724 | 267 | 430 | 638 | 717.8 | 2889.6 | 42 | 5537.2 | 1180.8 | 233.8 | 197 | 471 | 88.2 | 414 | 832 | 674 | 248 | 670 | 578.8 | 1121.4 | 634 | 626.6 | 1584.4 | 685 | 628 | 656 | 2133.4 | 1092.4 | 491 | 4124.6 | 981 | 127.6 | 570.2 | 372 | 467 | 740.4 | 2047 | 1023 | 3554 | 554 | 626 | 361 | 453 | 150 | 502.6 | 926 | 583 | 3209 | 368 | 215 | 414.2 | 1059.6 | 574 | 592 | 180 | 1786 | 1988.4 | 1277 | 430.4 | 161 | 831 | 648 | 3597.4 | 281 | 1881 | 4867.8 | 705 | 286.4 | 3503 | 1726.8 | 510 | 56 | 2966 | 639 | 631 | 406.8 | 2032.6 | 954.6 | 683.2 | 2454 | 392 | 2585.4 | 3767 | 2009.2 | 583.6 | 1745 | 353 | 1003.8 | 577.8 | 708.2 | 3640 | 241 | 750 | 631 | 344 | 407 | 1518 | 1099.8 | 3719 | 509 | 1860.6 | 2213 | 1503.4 | 744.8 | 207 | 695.6 | 31 | 2432 | 657 | 505.8 | 2775.4 | 198 | 625 | 884 | 407 | 759 | 1809.2 | 608.2 | 2824.4 | 636.8 | 198.8 | 1216 | 5769 | 2470 | 7434 | 793.6 | 173.8 | 437.8 | 390 | 59 | 1058.2 | 457 | 535 | 2975 | 2497 | 811.2 | 404.8 | 2209.8 | 353 | 3071 | 526.4 | 53 | 474 | 567 | 488 | 788.8 | 427 | 227 | 724 | 52 | 309 | 2152 | 492 | 356 | 758 | 742.2 | 992.8 | 492 | 772.2 | 249 | 335.8 | 49 | 528 | 1008.6 | 492.4 | 547 | 52 | 538.2 | 628.2 | 2836 | 517
651 | 580.2 | 324 | 535 | 303 | 440 | 1783.2 | 871.4 | 955.8 | 512.2 | 62 | 3062 | 563 | 687.4 | 521 | 1292 | 484 | 601 | 869 | 1387.2 | 538.6 | 650 | 2962.4 | 487.2 | 485.4 | 458 | 246 | 615 | 543 | 716 | 445.4 | 370 | 826 | 874.6 | 2863.6 | 42 | 4955.2 | 767 | 275.8 | 183.4 | 775 | 147 | 2011.4 | 879.2 | 674 | 227.6 | 686 | 820 | 759 | 631 | 1511.8 | 1697.8 | 529.2 | 278.8 | 552 | 640 | 1482.6 | 607 | 4171.8 | 982.8 | 54 | 142 | 426 | 468 | 562 | 607 | 1010.4 | 5791.6 | 403 | 574 | 373 | 969.8 | 198 | 587 | 946 | 615 | 3182.4 | 409.4 | 387 | 556 | 509 | 574 | 592 | 212 | 1794 | 1788.8 | 1253 | 277 | 181 | 855.8 | 648 | 3379.6 | 307 | 1973 | 3538.4 | 661 | 254 | 3503 | 404 | 858.2 | 56 | 2514.8 | 579 | 663 | 336 | 2200.8 | 1272.4 | 712 | 1722.4 | 370 | 3831 | 3723 | 856 | 537.4 | 380 | 473 | 773.4 | 591.4 | 1490.6 | 3684 | 241 | 774 | 728.2 | 356 | 473.2 | 1555 | 1177 | 1573.2 | 621 | 1566.8 | 2269 | 919.2 | 558.4 | 1021.4 | 667.6 | 31 | 2235 | 565 | 389.8 | 2749.8 | 387 | 781.2 | 826.6 | 353.4 | 599 | 417 | 565.6 | 944.6 | 652 | 128 | 1223.4 | 5819 | 2396 | 7562 | 790 | 247 | 445 | 1745.6 | 59 | 1104 | 353 | 606.4 | 2963 | 960.4 | 484 | 689.6 | 1815 | 353 | 1443 | 857.8 | 53 | 325.2 | 544.6 | 560 | 740 | 458 | 227 | 624 | 52 | 349 | 3268.4 | 608 | 368 | 713.6 | 859 | 890 | 255 | 735 | 561.8 | 454 | 49 | 584.8 | 733.6 | 428 | 582.2 | 52 | 531 | 384.2 | 2937.6 | 554.4
747 | 333 | 316.8 | 655.4 | 271 | 632 | 1879 | 1080.8 | 1111 | 302 | 1484.2 | 2621 | 503 | 310.8 | 509 | 1321 | 450 | 547.2 | 927 | 50 | 578.4 | 734 | 2931 | 1036.8 | 521.4 | 573.8 | 236 | 599.4 | 58 | 627.6 | 542.2 | 444.4 | 585.6 | 816.6 | 3133.8 | 42 | 3259.4 | 777 | 1424.8 | 266.6 | 438.4 | 147 | 3195.8 | 925.6 | 655.6 | 1112.2 | 700.2 | 794 | 830.2 | 719 | 2962 | 2257.2 | 489.2 | 372 | 460 | 591.2 | 1716.8 | 471 | 3670.8 | 862 | 54 | 146 | 485 | 562 | 1590.4 | 604.2 | 873.2 | 5064.2 | 402.6 | 538 | 395 | 583 | 198.4 | 511.4 | 650 | 648 | 3145 | 383 | 680.8 | 588 | 509 | 602 | 460.8 | 212 | 1782 | 1706.4 | 1301 | 425 | 181 | 871 | 648 | 3268.2 | 399 | 2047 | 536 | 621 | 325.2 | 50 | 480 | 581 | 56 | 689.6 | 536 | 619.8 | 441.6 | 2763.8 | 764 | 719.2 | 543 | 431.6 | 3799 | 1783 | 837.2 | 571 | 428 | 346 | 1106.6 | 609.8 | 1119.6 | 1629 | 317 | 750 | 686 | 294 | 383 | 609.4 | 158 | 2645.8 | 564 | 2237 | 2293 | 926 | 640 | 606.2 | 674.2 | 31 | 2283 | 553 | 385 | 2747.4 | 387 | 914 | 3289 | 267 | 631 | 461 | 720 | 513.4 | 646.8 | 163.4 | 1069 | 4119.4 | 386.6 | 1485.4 | 760.8 | 326.6 | 468 | 3800 | 59 | 958 | 1683 | 733 | 1041.8 | 938 | 546 | 892.2 | 1805.4 | 249 | 397 | 364.6 | 53 | 349 | 573 | 528 | 57 | 500 | 1025 | 713.2 | 52 | 457 | 4040 | 48 | 356 | 535 | 847 | 1012.8 | 359 | 571 | 269 | 434 | 49 | 629.8 | 593 | 921.6 | 417.8 | 52 | 692 | 355.2 | 2949 | 600
728.8 | 393.8 | 306.8 | 681 | 276 | 526 | 1975 | 1159.2 | 1133 | 302 | 309 | 2621 | 335 | 492 | 496 | 1300.4 | 662.6 | 438 | 1056 | 111.2 | 624.8 | 601 | 3194 | 927.8 | 558 | 487 | 299 | 589 | 58 | 651 | 549 | 479 | 533.8 | 747.4 | 3244.4 | 42 | 807.2 | 707 | 295 | 253 | 401 | 147 | 3414.6 | 934 | 512 | 2553.8 | 923.4 | 864 | 721 | 944.4 | 2915.2 | 1767 | 539 | 1532.4 | 486.6 | 872.8 | 517 | 436.6 | 3541.8 | 807.2 | 54 | 195.2 | 491 | 542 | 1901.6 | 609 | 773 | 3152.8 | 445.8 | 518.8 | 433 | 471 | 226 | 443.4 | 554 | 764 | 3185 | 389.8 | 898 | 1804.8 | 491.2 | 626 | 524 | 212 | 1856.4 | 1689 | 1572.6 | 465 | 181 | 1176.4 | 716 | 2117.2 | 425 | 4429.8 | 600.8 | 665 | 414 | 50 | 423.6 | 477.8 | 56 | 688 | 544 | 455 | 257.4 | 2797 | 909.6 | 2958.6 | 543 | 499 | 3799 | 3711 | 786 | 1666.2 | 440 | 578 | 658 | 1535.2 | 822 | 284.2 | 317 | 748 | 710 | 306 | 461.8 | 355 | 158 | 3753 | 549.4 | 3235.4 | 664.2 | 1189.2 | 654 | 704.4 | 649 | 31 | 2462.6 | 633 | 361 | 2814.8 | 407 | 1540.2 | 3196 | 295 | 458 | 517 | 800 | 509 | 526 | 163.4 | 1026 | 2502.4 | 476.8 | 382 | 1525.4 | 477 | 538 | 3760.8 | 59 | 885 | 935 | 2003.8 | 2011.6 | 870 | 606 | 444.4 | 1814.2 | 234.6 | 478.4 | 295 | 53 | 390 | 563 | 528 | 57 | 476 | 447 | 809 | 52 | 508 | 3910 | 48 | 363 | 655.4 | 2039 | 2165.6 | 349 | 567 | 1076.8 | 416 | 49 | 601 | 680.6 | 1283.2 | 629 | 52 | 1393 | 258 | 2853 | 657
748 | 455 | 497 | 677 | 350 | 467 | 1353.8 | 2069.2 | 992.4 | 254 | 286 | 2621 | 478.6 | 542 | 576 | 1440.2 | 2959 | 538 | 916 | 2530 | 612 | 592 | 2985 | 757 | 661.8 | 471.2 | 359 | 574.6 | 267 | 688 | 537 | 50 | 603.8 | 586 | 3288 | 42 | 1112.6 | 736.6 | 203.2 | 354.8 | 449 | 208.6 | 3085 | 1045.6 | 512 | 2541.8 | 1148.8 | 890 | 796 | 1228 | 3006.8 | 1761 | 527 | 312 | 545 | 2149.4 | 657.8 | 566.4 | 825.6 | 970 | 93.8 | 356.8 | 471 | 532 | 1803.4 | 604.2 | 781 | 1580.8 | 389 | 388 | 463 | 381 | 237.2 | 600 | 550 | 792 | 1564.2 | 331 | 848 | 676 | 416 | 725.8 | 548 | 84 | 2014 | 1748 | 1584 | 531 | 93.4 | 1090.8 | 1063.8 | 417 | 531 | 46 | 673.8 | 728.4 | 515.2 | 50 | 353 | 460.6 | 212.8 | 688 | 559 | 519 | 372.8 | 2781.4 | 782.2 | 3962.2 | 573.6 | 505 | 1915 | 3780 | 901 | 585.6 | 457.8 | 212 | 638 | 1581 | 948.6 | 161 | 317 | 727 | 650 | 294 | 413.4 | 425.8 | 158 | 3768 | 812 | 2984.2 | 38 | 1530.8 | 2247.6 | 243 | 812.2 | 31 | 657.4 | 637 | 301 | 3094 | 431 | 1035 | 2871.4 | 344 | 431 | 493 | 788.4 | 433 | 572.2 | 245.6 | 2973 | 798 | 384.4 | 508.8 | 1021.8 | 477 | 555.2 | 3874.8 | 262 | 774 | 809 | 2773 | 608.6 | 859 | 630 | 348 | 1938.2 | 281.4 | 600 | 430 | 53 | 538 | 555 | 564.4 | 57 | 480 | 336.6 | 805 | 901.8 | 280 | 4018.4 | 48 | 391 | 909 | 575 | 3877 | 331 | 1515.8 | 657 | 473 | 159.4 | 406.4 | 2667.2 | 494 | 669.4 | 52 | 748 | 258 | 2490.6 | 697
772 | 449 | 526 | 654.4 | 470 | 1077.8 | 973 | 647.4 | 1015 | 236 | 334 | 2621 | 1183.8 | 587 | 655.4 | 1463 | 2963 | 636 | 744.8 | 2630.4 | 580 | 696.2 | 1193.8 | 901 | 1091 | 487.8 | 465 | 517 | 311 | 796 | 382.6 | 50 | 615.8 | 1657.8 | 3297 | 42 | 995 | 655 | 282 | 532.8 | 439 | 298 | 1633.8 | 1036 | 431 | 2023.4 | 746 | 786.8 | 1018.2 | 1261.4 | 2952 | 1628 | 467 | 312 | 512.2 | 3193 | 519.4 | 634 | 2074.8 | 904 | 253 | 492 | 361 | 678.8 | 1792 | 464 | 691 | 2777.4 | 513 | 361.2 | 433 | 357 | 380.4 | 2129.6 | 676.4 | 794.4 | 3177 | 411 | 875 | 517 | 380 | 757 | 544.4 | 52 | 850.2 | 1123.4 | 1616.2 | 536 | 35 | 1054 | 1021.2 | 409 | 423 | 46 | 3536.2 | 663 | 765.8 | 50 | 341 | 451 | 336 | 688 | 503.8 | 677.4 | 543.6 | 2769.6 | 735 | 6196 | 554 | 437 | 659 | 3752 | 936 | 543 | 545.8 | 52 | 810.8 | 1753.2 | 1118 | 89 | 398 | 703 | 945.2 | 307.2 | 432.6 | 355 | 48 | 3714.4 | 580 | 1723.8 | 38 | 1574.4 | 546 | 384 | 904 | 31 | 674 | 661 | 277 | 707 | 321.2 | 710.8 | 1080.6 | 385.4 | 395 | 541 | 2240.6 | 445 | 611 | 394.8 | 2949 | 843.8 | 390 | 873 | 426 | 457.8 | 528.2 | 2613 | 296.6 | 857 | 770.8 | 2773 | 523.4 | 849.4 | 674 | 348 | 2019 | 502.4 | 673 | 397.6 | 198.6 | 606 | 475 | 409 | 57 | 468 | 496.4 | 829 | 3013 | 280 | 3269.8 | 48 | 373.8 | 914 | 441.4 | 4336.2 | 407 | 593 | 268 | 305.6 | 233 | 518 | 3011 | 474 | 605.4 | 52 | 612 | 282 | 1883.6 | 681.4
821.2 | 563 | 510 | 710 | 417.4 | 599 | 1979.8 | 736.8 | 1019 | 255.6 | 975.6 | 2686.4 | 1679 | 616.6 | 614.6 | 1404 | 3031 | 705 | 739.4 | 2625 | 481.6 | 920 | 826.6 | 598 | 2943.2 | 668.4 | 1004.2 | 59 | 347 | 598 | 220.8 | 50 | 601 | 730.2 | 1303.2 | 214 | 1001 | 675 | 432.4 | 566 | 491 | 544.2 | 2018.6 | 972 | 303 | 217 | 778 | 795 | 1060 | 1032 | 2935.8 | 3152.8 | 501.8 | 332 | 503 | 3097 | 342 | 653 | 3747 | 848.2 | 253 | 596 | 336 | 925.8 | 2252.6 | 494.4 | 699 | 5413.4 | 605 | 306 | 433 | 381 | 426 | 2545.2 | 826 | 734 | 3771.6 | 4870.6 | 849 | 481 | 412.4 | 887 | 491 | 52 | 675.2 | 2644.2 | 756 | 538 | 35 | 1061.2 | 995 | 763.6 | 405 | 46 | 4218 | 659 | 802.8 | 50 | 526.8 | 421 | 357 | 681 | 503 | 688.6 | 422.4 | 2814 | 2090 | 5622 | 554 | 557.4 | 659 | 2615 | 964.2 | 567 | 583.8 | 52 | 988 | 1719.4 | 1331.8 | 245.2 | 377 | 691 | 1122 | 379 | 557.4 | 369.8 | 48 | 1781.4 | 592 | 1364.4 | 38 | 2105.8 | 474 | 577 | 900 | 31 | 695.2 | 685 | 390.4 | 679 | 279 | 675 | 614 | 395 | 349.4 | 553 | 2971.6 | 714.6 | 548.6 | 324 | 3076.2 | 833 | 322 | 306 | 418 | 369.6 | 506.6 | 599 | 495 | 901 | 863 | 2794.4 | 535.6 | 2913.2 | 608 | 338.4 | 2032.4 | 1943.8 | 691 | 899.4 | 235 | 618 | 477 | 500.8 | 57 | 492 | 2862 | 754.6 | 3185.6 | 403 | 2126.4 | 246.8 | 338 | 982 | 483.4 | 4804 | 439 | 578 | 550.8 | 384.8 | 233 | 572 | 2991 | 394 | 727 | 52 | 493 | 209 | 815 | 468
947 | 685.6 | 475.6 | 698 | 580.4 | 623 | 2574 | 713.6 | 990.6 | 261 | 1111.6 | 2215.8 | 1679 | 562.4 | 557 | 1381 | 1030.2 | 643 | 2097.8 | 2772.6 | 487 | 930 | 879.4 | 513 | 3056.8 | 910.2 | 386.8 | 59 | 439 | 411.2 | 210 | 195.6 | 688 | 857 | 1276.6 | 214 | 807 | 735.2 | 550 | 425.6 | 538.2 | 756.4 | 3009 | 786 | 1717.2 | 285 | 826.4 | 665.6 | 1060 | 1044 | 945.8 | 5152 | 488.8 | 272 | 622.2 | 4301.2 | 334 | 658 | 3582 | 818.4 | 253 | 653 | 346 | 2246 | 3929 | 495.4 | 749.4 | 3502.2 | 709 | 312 | 493 | 381 | 320 | 2641 | 1001 | 627 | 2666.2 | 5201.4 | 729.8 | 493 | 434.8 | 962.4 | 379 | 52 | 568 | 4659.4 | 448.2 | 757.2 | 35 | 941 | 1027 | 2226 | 1501.2 | 46 | 4322.8 | 804 | 703 | 50 | 676.2 | 788.8 | 357 | 667 | 635.6 | 688 | 440.4 | 1517.8 | 2858.2 | 5509 | 633.6 | 627 | 699 | 759 | 2404.6 | 566.2 | 542.6 | 52 | 1014 | 2849.2 | 1165 | 450 | 341 | 727 | 1256 | 397.8 | 513 | 311.8 | 48 | 506.4 | 544 | 1244 | 38 | 1129.6 | 558.2 | 580.6 | 1456.8 | 31 | 827 | 734.6 | 413.2 | 595.6 | 303.8 | 715 | 702 | 375.8 | 455 | 575 | 2938 | 1841.6 | 652.6 | 324 | 3114 | 777 | 397.2 | 386 | 492 | 1340.2 | 483 | 615.4 | 582.8 | 777 | 794.2 | 2055 | 507.6 | 4728.2 | 540 | 343 | 2285.2 | 2697 | 683 | 2821.4 | 235 | 618 | 501.2 | 623 | 57 | 625.2 | 2871.6 | 551.4 | 3222 | 437 | 2190 | 252 | 454 | 994 | 601 | 3596 | 479.4 | 578 | 284 | 518 | 233 | 556.2 | 3214 | 390.4 | 775 | 52 | 475.8 | 221 | 781.6 | 548
1015 | 535.2 | 426 | 1566 | 603 | 683 | 2540 | 760 | 988.2 | 436.2 | 1115.4 | 159 | 7790.8 | 510 | 517.4 | 5105.8 | 530 | 575 | 737 | 2733 | 688.6 | 818.4 | 830 | 54 | 3002 | 1113.6 | 314 | 457 | 475 | 363 | 234 | 232 | 1346.6 | 925 | 1776.6 | 236 | 739.6 | 767 | 554.8 | 393.2 | 593.8 | 779 | 2985 | 882 | 298.2 | 1522.8 | 46 | 721.4 | 1274 | 1126.8 | 981.2 | 5147 | 564 | 212 | 819.2 | 1588.6 | 334 | 639 | 3606 | 868.6 | 253 | 803.4 | 1600.6 | 909 | 4200.2 | 493 | 1026.8 | 3412 | 603 | 305.6 | 493 | 381 | 334.6 | 1260.4 | 782.4 | 577.8 | 680.6 | 5395 | 752 | 496 | 486 | 1027.2 | 451 | 226 | 1067 | 592 | 307 | 550 | 35 | 955 | 911.2 | 429 | 2148.2 | 46 | 4289 | 860 | 803.4 | 50 | 673 | 1293 | 257.6 | 2391.2 | 450 | 482 | 836.4 | 1915.8 | 3658.2 | 3484.2 | 543 | 595.4 | 763.4 | 770.4 | 4772 | 569 | 551.4 | 52 | 1010 | 1666.8 | 1183.4 | 376 | 370 | 730.6 | 1252.8 | 564 | 548.4 | 342 | 48 | 438 | 558.4 | 1428.2 | 38 | 1140 | 643.6 | 692 | 3613.8 | 31 | 899.2 | 880 | 402 | 371.8 | 400.2 | 679 | 807.6 | 377 | 531 | 575.4 | 2007.6 | 489 | 592.8 | 718.6 | 1599.6 | 781 | 574 | 393.6 | 2524.4 | 504.4 | 528.2 | 438.8 | 682 | 774.6 | 518.6 | 1236.6 | 469.2 | 4902.4 | 513.6 | 371 | 1869.2 | 2807 | 686 | 2873.2 | 235 | 661.2 | 620.6 | 643.2 | 57 | 727 | 2874 | 543 | 3104.4 | 490 | 1936.8 | 294 | 603.6 | 852.4 | 626.8 | 3460.8 | 490 | 608.6 | 308 | 470 | 1812 | 518.2 | 3309 | 445 | 708.4 | 52 | 598.2 | 261.4 | 730 | 503.8
854 | 567 | 577.8 | 1156 | 521 | 697 | 2532 | 760 | 766.2 | 539.8 | 1012.4 | 159 | 1614.6 | 631.8 | 549 | 3208.6 | 478 | 548.2 | 817 | 1438.6 | 506.2 | 798 | 1288.6 | 54 | 3768 | 650.6 | 312 | 483 | 507 | 277 | 247.2 | 232 | 579 | 933 | 881.2 | 324 | 529.2 | 757 | 566 | 216 | 612.2 | 677.4 | 3009 | 2152.2 | 415 | 404 | 46 | 876 | 824.2 | 1131 | 1655.2 | 5213 | 540 | 422 | 1085 | 775.4 | 713.2 | 678 | 2356 | 1007.4 | 93.8 | 1150.2 | 1332.6 | 959 | 3404.8 | 588.4 | 1319.8 | 2021.6 | 591 | 204 | 693.4 | 361.8 | 4256.6 | 396 | 668 | 556 | 1682.2 | 3369 | 1062.6 | 445.8 | 470 | 1168 | 477 | 214 | 528 | 591.6 | 367 | 628 | 73.4 | 958.2 | 780.6 | 434.8 | 3358 | 46 | 1621.4 | 940 | 910.8 | 50 | 641.4 | 697 | 56 | 3594.4 | 420 | 471 | 448.8 | 807 | 3472 | 2803.4 | 576.6 | 1182.6 | 716 | 804.4 | 4882.6 | 466.2 | 4658.4 | 52 | 919.6 | 718.4 | 1189.4 | 981 | 377.4 | 751 | 1242 | 792 | 1033.8 | 553.2 | 86.6 | 288 | 539.2 | 1391.4 | 54 | 1096 | 660 | 679.8 | 3483 | 31 | 1418.8 | 804 | 338 | 331 | 412 | 555.4 | 663 | 419.6 | 487 | 567 | 612 | 489 | 402 | 392.8 | 1229 | 773 | 714.4 | 379.8 | 3127.4 | 785.2 | 557 | 3000.8 | 634 | 861.8 | 511 | 998 | 514 | 4089.6 | 326.8 | 563.4 | 1850 | 2807 | 722 | 2907.2 | 162.2 | 785.6 | 1856.4 | 628 | 57 | 685.8 | 968.8 | 552 | 2822 | 278.8 | 869.6 | 321.6 | 754.4 | 772 | 794 | 3358.4 | 529.2 | 644.6 | 356 | 1806.6 | 1372.4 | 511 | 2949 | 466 | 800 | 52 | 659 | 375.6 | 824 | 513
1921.2 | 635 | 538.8 | 553.4 | 442.4 | 641 | 3848.6 | 562 | 669 | 599 | 973.6 | 50 | 1723.2 | 785 | 524 | 1399 | 480.8 | 681 | 817 | 613 | 410 | 627.6 | 1357.4 | 101 | 4325 | 495.8 | 208 | 543 | 561 | 395 | 333 | 232 | 674.6 | 779 | 2388 | 220.8 | 529.4 | 731 | 566 | 376 | 662.6 | 1983.4 | 3001 | 956 | 1042 | 544 | 46 | 848 | 910.8 | 1135 | 2555.6 | 4795.2 | 564 | 566 | 1157 | 945.8 | 611.6 | 656.4 | 641 | 891 | 54 | 1718.4 | 1058 | 772 | 605 | 887.6 | 891 | 541 | 603 | 390 | 691 | 413.4 | 2475.8 | 387 | 728 | 604 | 3135 | 3107 | 1065 | 383 | 525 | 1118 | 642 | 298 | 548 | 632 | 359 | 638 | 227 | 1901 | 597.6 | 429 | 3330 | 46 | 997 | 916 | 2832.4 | 50 | 574.6 | 634.6 | 56 | 3370 | 544 | 484 | 369 | 825 | 3508 | 3354 | 2380 | 1891 | 716 | 795.4 | 4878.6 | 451.2 | 587.4 | 383.2 | 790.8 | 1008.2 | 1029 | 253.8 | 388 | 801 | 1076 | 721.6 | 718.8 | 3765 | 241 | 234 | 618 | 1418 | 58 | 1199.2 | 710 | 353.6 | 3471.2 | 31 | 2724 | 852 | 386 | 271 | 469.8 | 532 | 705 | 424.4 | 439 | 572.6 | 705.6 | 489 | 402 | 1216 | 2209.8 | 849 | 768 | 687 | 3215 | 730.2 | 517 | 3694 | 495.6 | 919 | 551 | 962 | 510 | 1970 | 278 | 594.6 | 1876.4 | 1861.8 | 3156.6 | 2856 | 53 | 960 | 487 | 602 | 57 | 615 | 427.2 | 564 | 921.6 | 237 | 893.6 | 403 | 900.2 | 852.8 | 878 | 3435.6 | 439 | 638 | 392 | 2719 | 1695.6 | 1287.8 | 2985 | 542.8 | 715.2 | 52 | 887.8 | 530 | 848 | 513
884.6 | 655 | 526 | 539.8 | 402 | 2230 | 4529 | 552.4 | 648 | 587 | 1003 | 50 | 1777.8 | 730.6 | 612.8 | 1448.4 | 464 | 912.6 | 619 | 649 | 488 | 623.8 | 1307 | 108.4 | 5318.4 | 265 | 216 | 517.2 | 569 | 435 | 357 | 159.2 | 2059 | 715.4 | 1055 | 152 | 897 | 747.8 | 490 | 274 | 747 | 2843.6 | 3041 | 812 | 373.4 | 520 | 46 | 704 | 1314.4 | 1141 | 2276 | 2909 | 552 | 1114.2 | 1362 | 569 | 444 | 717.2 | 637 | 819 | 54 | 954 | 691 | 742 | 642.8 | 967.6 | 848 | 402.6 | 760 | 470 | 742 | 698 | 851.4 | 418 | 597 | 741 | 3083.2 | 1810.2 | 1060.2 | 351 | 639 | 1070 | 642 | 262 | 564 | 720.4 | 307 | 616.8 | 227 | 3356 | 594 | 429 | 2220.8 | 46 | 1075 | 863 | 3309 | 50 | 427.8 | 539 | 56 | 2481.6 | 528 | 537.8 | 485.4 | 801 | 3532 | 3395 | 4145 | 1113 | 668 | 780.6 | 3390.2 | 293.4 | 972 | 637 | 746.2 | 1346.2 | 707 | 169 | 361.2 | 829 | 1215 | 688 | 591 | 3940 | 241 | 250 | 619.2 | 1438 | 198 | 4403.2 | 698.2 | 280 | 2879.2 | 31 | 2904 | 921.4 | 382 | 291 | 484 | 452 | 714 | 436.8 | 471 | 652.2 | 635 | 554 | 502 | 1930.2 | 2331 | 909 | 768 | 3551 | 1936.2 | 663 | 517 | 3654 | 461 | 959.8 | 651 | 942 | 532 | 1847.2 | 546 | 602.6 | 1374.8 | 653 | 3723 | 2926 | 53 | 840.8 | 488 | 792 | 57 | 602.2 | 465 | 624 | 455 | 341 | 943.8 | 394 | 936 | 832.8 | 668.2 | 3434 | 430.6 | 638 | 368 | 2715 | 1852 | 304 | 3172 | 579 | 795.8 | 52 | 818 | 566 | 872 | 335.4
1897.2 | 567 | 506 | 581.2 | 402 | 2223.4 | 3681.2 | 675.6 | 542 | 533.4 | 833 | 50 | 1857.8 | 682.6 | 1124 | 1490 | 561.8 | 1120 | 781 | 725 | 554 | 635 | 1362 | 163 | 5126.4 | 48 | 272.4 | 435.6 | 3547.6 | 533.8 | 413 | 50 | 751 | 684.6 | 1013.4 | 86 | 1238.6 | 831 | 440.4 | 515 | 704 | 2813 | 3106.6 | 700 | 534.2 | 675.8 | 46 | 651.6 | 1632.2 | 1288 | 2345.2 | 1574 | 455.6 | 3043 | 1226.2 | 593 | 444 | 685.4 | 561 | 1146.8 | 54 | 914.4 | 675 | 817 | 2491.8 | 843.6 | 744.8 | 420 | 726.8 | 490 | 702.4 | 925.2 | 646.2 | 440.8 | 705.6 | 823.8 | 3148 | 639.8 | 921 | 470.2 | 684 | 1082 | 695.2 | 262 | 556 | 786 | 383.8 | 888 | 227 | 3372 | 607.4 | 370.6 | 546 | 46 | 999 | 918 | 3195.2 | 50 | 467 | 362.2 | 183 | 813 | 1103.6 | 584.2 | 1419 | 735.2 | 3536 | 4327.4 | 733.4 | 1099.8 | 468.8 | 730.2 | 1157 | 320 | 1102.4 | 717.2 | 779 | 533 | 611 | 169 | 343 | 787 | 1379 | 700 | 567 | 4209.8 | 770.4 | 318 | 623 | 2859.6 | 286 | 2792 | 707.8 | 332 | 602.4 | 31 | 4528.4 | 905 | 415.6 | 283 | 484 | 529 | 574 | 413 | 439.8 | 884 | 165 | 2252.4 | 538 | 1116.4 | 2359 | 926 | 718 | 3533 | 2245.4 | 628.6 | 509 | 3714 | 473 | 967 | 551 | 922 | 612.8 | 1921.6 | 787.4 | 600.8 | 670 | 708.6 | 6188.8 | 2866 | 53 | 864 | 506 | 528 | 57 | 667 | 391 | 576.4 | 450 | 403 | 2116 | 379 | 949.2 | 1301.2 | 643.2 | 3451.4 | 489.2 | 638 | 404 | 1860.2 | 1979.4 | 275 | 3076.8 | 660.8 | 843 | 52 | 820 | 617.4 | 824.4 | 343
725.6 | 545 | 396.2 | 608 | 329.4 | 2409.2 | 2435.6 | 675 | 645 | 393 | 780.4 | 50 | 1832 | 802.8 | 1589.2 | 1282.4 | 962.8 | 957.6 | 812 | 453 | 611 | 723 | 1342 | 241 | 5124 | 48 | 291 | 596.2 | 2251 | 486 | 532 | 50 | 777.4 | 736.8 | 1037 | 42 | 403 | 843 | 382.8 | 380 | 592 | 1848.2 | 2934 | 699.8 | 741.4 | 680 | 46 | 685 | 1073.2 | 1320 | 2457.2 | 1677 | 458.6 | 2992.2 | 1271 | 620 | 342 | 899 | 501 | 985.4 | 54 | 784 | 622 | 782 | 716 | 805.2 | 784.6 | 447 | 803 | 490 | 524 | 572.2 | 468 | 508.6 | 738 | 871 | 3967.2 | 535 | 796.2 | 1023.4 | 935.4 | 1057.2 | 611 | 449.4 | 568 | 762 | 435 | 1001.6 | 373 | 2942 | 643 | 203.2 | 518 | 46 | 987 | 961.2 | 1758.4 | 50 | 455.8 | 437 | 287 | 799 | 518 | 781 | 1013 | 900.6 | 3368.8 | 3286 | 647 | 1213.4 | 344.4 | 6510 | 1076.8 | 346 | 1120 | 887 | 719 | 517.8 | 593.4 | 276.2 | 371 | 975 | 1419 | 758 | 526 | 3747.4 | 450.6 | 400.8 | 611.8 | 1376.4 | 366.4 | 1234 | 739 | 398 | 656 | 31 | 3153 | 981 | 362 | 331 | 597 | 602 | 638 | 488 | 412 | 876 | 142.8 | 2678 | 528.4 | 540 | 2288.6 | 1053.4 | 718 | 3251 | 1008.2 | 485 | 521 | 1214.2 | 722 | 1037 | 527 | 979 | 659.6 | 2062.8 | 929 | 516.4 | 798 | 945.2 | 6466.6 | 2938 | 53 | 840 | 491.4 | 528 | 57 | 703 | 538 | 551 | 512 | 406 | 3916 | 423.6 | 854 | 907 | 572 | 3519 | 606 | 655.2 | 592.8 | 530 | 1986 | 486.2 | 3133 | 798.6 | 811 | 52 | 752.2 | 773.2 | 820 | 291
734.8 | 581 | 324.8 | 632 | 281 | 2723.2 | 1135 | 760.6 | 694 | 441 | 1132.2 | 50 | 1782 | 678.2 | 1488.4 | 952.2 | 334 | 905 | 760 | 377.8 | 613.4 | 807 | 1765.8 | 281 | 5131.8 | 48 | 557 | 1513.4 | 2318.6 | 534 | 537.2 | 50 | 810.6 | 811.8 | 1211.2 | 42 | 457 | 970.2 | 326 | 326 | 624 | 301 | 2854 | 758 | 784.2 | 586 | 46 | 662 | 1269.6 | 1308 | 2518 | 1760 | 425 | 2802 | 1312.4 | 630 | 299 | 909 | 515.4 | 856 | 146 | 772 | 623 | 769 | 708 | 1424.4 | 999 | 471 | 704.8 | 446.4 | 524 | 376.6 | 510.8 | 561.8 | 641 | 771 | 5222.8 | 1547.4 | 859.4 | 1543.2 | 1035 | 1104 | 611 | 691 | 527.2 | 832.2 | 491 | 957.4 | 219.4 | 1016 | 659 | 129 | 545.6 | 46 | 991.4 | 936 | 749 | 50 | 6046 | 349 | 352.6 | 799 | 475 | 861 | 680.8 | 920.2 | 3334 | 2777 | 605.8 | 1278 | 957.8 | 1099.6 | 940.8 | 322 | 825.2 | 946.4 | 705 | 418 | 729 | 573 | 412.8 | 722 | 1241.8 | 710 | 498 | 5492 | 338.6 | 971.6 | 667.4 | 1322 | 532 | 1147.2 | 763 | 332 | 623.2 | 31 | 2990.8 | 989 | 342 | 331 | 565 | 467 | 796 | 451 | 507.2 | 816 | 54 | 2702 | 614 | 552 | 2319 | 1081 | 694.4 | 3247 | 730 | 515 | 559.4 | 611 | 1711 | 1225 | 571 | 1024 | 660 | 3641.4 | 965 | 262.8 | 846 | 787.4 | 2843.4 | 2968 | 53 | 738.4 | 536 | 515.6 | 57 | 723 | 502 | 679.8 | 633.6 | 1056.2 | 3897.4 | 616 | 786 | 910 | 632 | 3522.2 | 206 | 684 | 702 | 630.8 | 1879 | 554.8 | 3069 | 837 | 781 | 52 | 817 | 677.6 | 804 | 291
914 | 605 | 490.6 | 768.2 | 285 | 2644 | 1123 | 937.6 | 801 | 549 | 1426 | 50 | 1772.4 | 534.4 | 1388.4 | 1089.8 | 522.4 | 865 | 747.8 | 423.4 | 745.8 | 767 | 2165.6 | 340.2 | 5158.4 | 48 | 579 | 2811 | 2284 | 643 | 694.2 | 50 | 915 | 853 | 1212.2 | 42 | 616.6 | 996 | 471 | 370.8 | 526.4 | 308 | 5222 | 2698.2 | 848.8 | 510 | 46 | 700 | 833 | 1291.6 | 2348 | 1035.6 | 840 | 209.8 | 1233.6 | 733.6 | 299 | 914.2 | 1836 | 882.4 | 146 | 836 | 461.4 | 740.6 | 648 | 2568.8 | 1009.4 | 435 | 618 | 356 | 408.4 | 371.6 | 404.2 | 783.4 | 781 | 687 | 3547.6 | 557.6 | 883 | 2275 | 1035 | 1105.2 | 621 | 723 | 528 | 906 | 631 | 823 | 181 | 2240.8 | 603 | 234 | 551.8 | 46 | 1065.2 | 833.6 | 825.2 | 50 | 395 | 360.2 | 343.4 | 688.8 | 469.2 | 901 | 729.6 | 929 | 3303 | 2809 | 631 | 1198.8 | 3424.2 | 1250 | 939 | 322 | 729.8 | 993 | 881 | 479 | 717 | 619 | 575.4 | 532 | 1060 | 762 | 498 | 434 | 1622.8 | 3366 | 837.2 | 1322 | 582 | 999 | 648.4 | 340 | 690 | 31 | 760 | 957 | 438 | 331 | 617 | 563 | 829.6 | 372.6 | 472 | 816 | 54 | 2683.8 | 572.4 | 540 | 2353.8 | 1116.2 | 578 | 287 | 1262.2 | 522.4 | 1538.6 | 516.6 | 1715 | 1106.6 | 646.4 | 1909.4 | 693 | 4717.8 | 2059.8 | 219 | 788 | 873.6 | 4470 | 3047.6 | 53 | 528 | 1732.4 | 516 | 57 | 1920.4 | 531.6 | 807 | 709 | 482 | 3933 | 585 | 780.8 | 922 | 549.6 | 3619 | 206 | 796 | 726 | 821.2 | 757.6 | 592.6 | 3111.8 | 872 | 802.6 | 52 | 928 | 848 | 1019.2 | 438.6
2793 | 719 | 537 | 695 | 51 | 1540.8 | 840 | 868 | 853 | 530 | 1016 | 50 | 1805 | 586.6 | 1383 | 1029.8 | 529 | 733.2 | 765 | 819.4 | 692 | 847 | 1322 | 546 | 5270.2 | 72.8 | 579 | 2811 | 3751.2 | 750.6 | 758 | 50 | 857.6 | 749 | 1206 | 42 | 771 | 862.2 | 686.2 | 338 | 387 | 301 | 5406 | 766 | 680.6 | 476.4 | 46 | 708.4 | 787 | 1197 | 2853 | 150 | 1144 | 209 | 1743.6 | 824 | 299 | 907 | 3037.8 | 932 | 146 | 945 | 323 | 512.2 | 2480.8 | 2719 | 1262.6 | 455 | 574 | 1580 | 479 | 417.4 | 463.4 | 751 | 805 | 671 | 3572 | 580 | 579 | 2644.6 | 1035 | 1028 | 549.8 | 721 | 552 | 828.4 | 687 | 492.8 | 181 | 984 | 639 | 273 | 603 | 4665.8 | 4309 | 915.6 | 785.6 | 2003.6 | 347 | 500.8 | 345 | 616 | 407 | 860 | 566.8 | 820.2 | 3154 | 4591.4 | 1657.2 | 1104.4 | 3413 | 2255 | 891 | 501 | 553 | 898.6 | 1290.4 | 565 | 836.2 | 654.6 | 589 | 604.6 | 1100 | 698 | 502.8 | 518.4 | 448 | 3366 | 1015.6 | 2723.6 | 720.4 | 895 | 579.2 | 393 | 685 | 31 | 399 | 933 | 507.6 | 331 | 622.8 | 555 | 1082.6 | 335 | 502 | 674 | 204 | 2619.2 | 594 | 590.8 | 2503 | 1066.8 | 498 | 287 | 3199.2 | 485 | 515 | 507 | 1781 | 2520.2 | 683.4 | 748.2 | 1354.2 | 4650.8 | 589 | 260.6 | 714.4 | 875.2 | 6601.2 | 3127 | 53 | 705.4 | 2488 | 516 | 57 | 670 | 539 | 847 | 628.2 | 618 | 2698.6 | 627.2 | 727.8 | 952.6 | 520 | 3658 | 175 | 673.8 | 670.8 | 868.4 | 493.4 | 747.4 | 2158.6 | 961.4 | 825 | 52 | 898 | 802.6 | 1377.8 | 520
1911.6 | 851 | 479.6 | 613 | 51 | 1002 | 838.4 | 527.6 | 850.6 | 566.4 | 1016 | 50 | 1311.4 | 617 | 1467 | 967.2 | 571.4 | 703.6 | 1022.8 | 1339.2 | 667.2 | 1514.2 | 1324.2 | 594 | 4500.8 | 138.6 | 598 | 2306.2 | 3157.2 | 678 | 1309 | 50 | 2050 | 681 | 1150 | 42 | 867.2 | 789 | 967 | 393.2 | 387 | 3047 | 5427.4 | 442 | 523 | 418 | 46 | 794.8 | 791 | 2399.8 | 2202 | 46 | 1172 | 188.4 | 1100.6 | 808 | 472.4 | 1123.4 | 3847 | 834.8 | 109.2 | 989.8 | 311 | 500 | 2731 | 2750 | 1245 | 559 | 641 | 472 | 391 | 589.4 | 523.6 | 763 | 898 | 671 | 3556 | 432 | 994.6 | 2560 | 722 | 1092 | 541 | 750 | 580 | 635.4 | 752.6 | 363.4 | 35 | 902 | 631 | 398 | 615 | 4726.4 | 4309 | 618 | 799.4 | 217 | 447 | 498 | 489.2 | 680 | 419 | 610.2 | 673 | 625.2 | 3133 | 5733 | 1262.2 | 1011.6 | 3498.4 | 4661.6 | 855 | 477 | 593.8 | 728 | 716 | 696 | 836.2 | 535.6 | 1215.6 | 498.2 | 1342.6 | 694 | 549 | 662.2 | 472 | 3530 | 1010 | 1322 | 707 | 952.2 | 584 | 409 | 3485.8 | 31 | 415 | 897 | 628.4 | 331 | 796 | 535 | 1192 | 335 | 388.4 | 629 | 310.6 | 1724.8 | 562 | 602 | 2934.6 | 1002 | 450 | 287 | 3236 | 571.4 | 1552.6 | 781 | 1772 | 938.2 | 680 | 623.6 | 1798.2 | 3288.8 | 651 | 6682.6 | 760 | 930 | 5845.2 | 3110.2 | 53 | 827 | 2404 | 581 | 57 | 777 | 444 | 1532.8 | 423 | 618 | 933 | 830 | 649 | 1038.8 | 548.4 | 3707 | 51 | 664.4 | 1830.8 | 893.6 | 705 | 488.4 | 1571 | 877.2 | 845 | 96.2 | 1652 | 588 | 639 | 600
1842.6 | 676 | 562 | 637 | 51 | 748.4 | 699.2 | 454 | 887 | 499.8 | 970.4 | 50 | 454.4 | 605 | 1438 | 1027.6 | 518 | 742 | 1083.4 | 608 | 706.4 | 50 | 1380 | 646.4 | 4336 | 190.2 | 494 | 401 | 2459.4 | 563.2 | 1209 | 50 | 694.4 | 633 | 1057.8 | 42 | 856 | 606.4 | 960.6 | 1161.2 | 57 | 3162.4 | 3977.4 | 55 | 1122.4 | 448 | 46 | 695.8 | 809 | 3692.6 | 2919.6 | 46 | 1207.4 | 273 | 983.8 | 784 | 507 | 2968.2 | 4001.4 | 914 | 54 | 985 | 320.4 | 601.8 | 2707 | 2337.4 | 1186.6 | 541 | 669 | 472 | 475 | 574 | 514 | 756 | 941.8 | 647 | 1948.4 | 382 | 880.2 | 2550.8 | 542.8 | 1133 | 861.6 | 632 | 570.4 | 417 | 772 | 467 | 35 | 896.4 | 777.4 | 401.8 | 667 | 4740 | 5320.8 | 602 | 761 | 193 | 437 | 466 | 703.6 | 687 | 419 | 515.6 | 673 | 595.8 | 3091 | 3651 | 732 | 855 | 4207.2 | 4244 | 942.2 | 2047.4 | 641 | 796 | 1585.6 | 820 | 867.2 | 390 | 3306 | 492.4 | 1386.6 | 786 | 507.4 | 691 | 532 | 3311.8 | 852.2 | 1392.8 | 705.2 | 990 | 660 | 411.8 | 3550 | 2551 | 492.6 | 681 | 612 | 442.4 | 856 | 675.2 | 1075.8 | 433.4 | 319.2 | 581 | 454.2 | 135.4 | 635 | 56 | 2769.8 | 931.6 | 406.2 | 287 | 3351 | 1397.8 | 520 | 3366.8 | 1772 | 896.6 | 680 | 781 | 1799.4 | 1333.4 | 651 | 599 | 812 | 1030 | 3416.8 | 2577.6 | 312.4 | 937 | 1546.4 | 603 | 345 | 784 | 463 | 2038.8 | 555 | 618 | 1609 | 1133 | 709 | 1164.8 | 1278 | 2695 | 371 | 634 | 401.4 | 857.2 | 781 | 1289.8 | 1418.8 | 766.6 | 919.4 | 273 | 2835 | 708 | 670 | 600
2413 | 626 | 438.4 | 1805.2 | 51 | 1511.8 | 599.4 | 688 | 788 | 453 | 987.2 | 137.2 | 390 | 548 | 1302.2 | 1026 | 522 | 702 | 1140 | 632 | 722 | 50 | 1316 | 605 | 4300 | 235 | 463.2 | 844.2 | 2357 | 523 | 1101 | 50 | 731.6 | 629 | 897.4 | 138 | 839 | 609.2 | 987 | 1654.8 | 57 | 3249.2 | 714.2 | 151 | 3400 | 488 | 46 | 511 | 717.6 | 4588 | 4398 | 46 | 1205 | 2420.6 | 1024.6 | 772 | 507 | 2921.8 | 3984.2 | 856.6 | 54 | 906.6 | 346 | 639 | 1356.4 | 753.4 | 1126 | 478 | 655.4 | 512 | 573 | 610 | 518 | 555.2 | 1003 | 536 | 881 | 399.6 | 527.4 | 1351.2 | 526 | 1095 | 1086.2 | 639 | 627.4 | 256 | 772 | 969 | 35 | 903.6 | 816 | 520 | 719 | 4668 | 4164.2 | 733 | 595.8 | 243 | 520.2 | 671 | 750 | 747 | 523 | 498.6 | 3317 | 584.8 | 2162.6 | 4520.2 | 794 | 835 | 493 | 4167.2 | 919 | 2452.2 | 657.4 | 749 | 2688.8 | 888 | 1051 | 566.6 | 3306 | 1334 | 1275 | 835 | 884.6 | 1067.6 | 564 | 1926.8 | 532 | 1071 | 739.4 | 1023.6 | 810.8 | 505 | 3579.2 | 1643 | 462.2 | 636 | 1015.4 | 522 | 844 | 898 | 962.6 | 689.4 | 336.6 | 613.6 | 575.2 | 45 | 513 | 56 | 2500.6 | 930.8 | 447 | 291 | 924 | 998.4 | 382 | 3994 | 1486.2 | 951.6 | 575.8 | 817 | 1849 | 683 | 627 | 613.6 | 774.4 | 1024 | 3507.6 | 726.8 | 456 | 757 | 326 | 631 | 342.4 | 744 | 408.4 | 2212 | 632.6 | 1268.2 | 3858.2 | 964 | 673 | 1154.8 | 678 | 1084.4 | 395 | 670 | 415 | 716.4 | 761.4 | 1329 | 2839.6 | 2550 | 817 | 273 | 2864 | 511.6 | 970 | 719.6
496.4 | 708 | 395 | 2615.6 | 51 | 1115.4 | 659.8 | 588 | 775.2 | 673 | 1014.4 | 159 | 422.2 | 536 | 1254.2 | 1006 | 949 | 1009.8 | 2315.4 | 2614 | 663.4 | 123.2 | 1316 | 1566.4 | 4271 | 233 | 372 | 2617 | 1111.2 | 339 | 855.4 | 50 | 760 | 637 | 805.4 | 228 | 911.8 | 618 | 1057.8 | 2059 | 57 | 3318 | 2983 | 175 | 3400 | 557.6 | 46 | 4512.6 | 728 | 4720.8 | 4418 | 46 | 1247.6 | 2788 | 54 | 649.6 | 529 | 2874 | 3141.6 | 900.2 | 54 | 812.6 | 371 | 771 | 404 | 723 | 967 | 464 | 582 | 600.8 | 587 | 626 | 1712.2 | 643 | 993.4 | 616 | 990 | 517 | 618 | 480.2 | 526 | 1107.8 | 606.2 | 604 | 630 | 197 | 772 | 1509 | 35 | 1232.8 | 1063.2 | 643 | 839 | 5101.4 | 1048.4 | 658 | 2287.8 | 249.8 | 487 | 687 | 682 | 759.4 | 523 | 672.8 | 3330.4 | 683.8 | 923 | 4071.8 | 787.2 | 957 | 486 | 3544 | 798.6 | 2486 | 618 | 747 | 2516 | 860 | 1003 | 529 | 3314 | 2129.8 | 1387.8 | 915 | 1420.2 | 1528.4 | 664 | 702.6 | 513.2 | 697.8 | 2033.2 | 995.8 | 949 | 357 | 3623.4 | 31 | 404 | 740 | 2617.8 | 430.2 | 806 | 935 | 956 | 1648.2 | 420 | 634.8 | 487.2 | 45 | 508.2 | 304.8 | 2618 | 845.6 | 447 | 307 | 854 | 707.8 | 358 | 4030 | 424 | 920.2 | 575.8 | 925.6 | 1804.2 | 683 | 639.8 | 1029.2 | 892 | 1137.8 | 3428.6 | 619 | 440.2 | 757 | 330 | 631 | 349 | 712 | 376 | 2263.6 | 763 | 493.8 | 5453.4 | 847 | 576.8 | 1097.8 | 654 | 1060.4 | 160 | 816.4 | 381.2 | 677 | 693 | 1528 | 3741.8 | 4237.4 | 738.8 | 273 | 2826 | 507 | 1009.6 | 618.6
582 | 580.8 | 327 | 2600 | 51 | 763 | 819.6 | 1752 | 890 | 679 | 1789.8 | 159 | 419.8 | 548 | 1277 | 1066 | 1962.8 | 1173.6 | 3022.2 | 2842.4 | 715.4 | 233 | 1340 | 455 | 3431.8 | 461 | 336 | 2641 | 863.4 | 2603 | 865 | 50 | 1788 | 451 | 870.8 | 212 | 1040 | 698 | 1006 | 2104 | 57 | 494.4 | 2827 | 175 | 3345.2 | 536 | 46 | 2648.8 | 912.4 | 4748 | 4302.8 | 46 | 1176 | 2876 | 98.4 | 744.8 | 547.8 | 2373.6 | 569.4 | 960.6 | 54 | 646.2 | 382.6 | 747 | 380 | 657 | 1018 | 464 | 580.4 | 1012 | 455 | 680 | 413 | 547.8 | 945.4 | 679 | 1823.8 | 471 | 1183 | 493 | 518 | 1103 | 572.4 | 623 | 618 | 217 | 773.2 | 586.8 | 35 | 1128.4 | 1237 | 743 | 848 | 5575 | 994 | 726 | 4143 | 382.6 | 574.4 | 762 | 595 | 749 | 579.2 | 666.4 | 3190 | 754 | 942 | 3027 | 834 | 1114 | 2950 | 939.6 | 737 | 2438 | 554.4 | 747 | 2572 | 1004.6 | 1003 | 573 | 2805.4 | 2594.4 | 1435 | 895 | 2565.4 | 775 | 1379.2 | 724 | 500 | 788.2 | 2677 | 1115 | 531 | 540 | 758.4 | 31 | 480.8 | 604 | 2809 | 432.8 | 634.8 | 1011 | 855 | 2838 | 539 | 633 | 586 | 45 | 501.4 | 264.8 | 2669.4 | 978.8 | 435 | 328 | 1659.8 | 687.4 | 427.6 | 4516.8 | 424 | 915 | 424 | 1006 | 1676.4 | 927.8 | 616.2 | 1421.4 | 924 | 1221.6 | 1405.4 | 778.2 | 1371 | 643 | 355.4 | 853.4 | 365 | 731 | 1646.6 | 2285 | 798 | 617 | 3842.4 | 2740.2 | 661.4 | 922.8 | 649.2 | 1032 | 160 | 888 | 366 | 576.2 | 794 | 1730 | 3657.8 | 733.6 | 676 | 273 | 2820 | 527 | 1017.8 | 608
599 | 559 | 363.2 | 2592 | 51 | 784.4 | 824 | 623 | 897 | 865 | 1531.4 | 137.2 | 279 | 551 | 1358 | 1126 | 1465.8 | 764.4 | 2914 | 2864 | 783 | 233 | 1167 | 882.6 | 3882 | 473 | 368 | 2657 | 399.6 | 3349.8 | 841 | 50 | 1947.2 | 636 | 902.4 | 174 | 5714.2 | 698 | 726 | 2115.4 | 57 | 629 | 2803 | 151 | 2719.6 | 407.2 | 46 | 764 | 1070 | 3473.2 | 3750.6 | 46 | 1122 | 1319.4 | 165 | 788 | 444 | 995 | 444.2 | 971 | 54 | 891.6 | 525.4 | 840.4 | 323.4 | 813 | 978 | 464 | 559 | 1392.8 | 455 | 640 | 458 | 675 | 906 | 629.8 | 1511.6 | 668 | 1270.2 | 516.6 | 506 | 1172.6 | 638 | 659 | 520 | 275.8 | 715 | 514 | 35 | 1124.4 | 1089.8 | 1373 | 1031.6 | 4072.2 | 1013 | 1276.8 | 653.6 | 379 | 597 | 903.8 | 458.2 | 749 | 684.2 | 574.6 | 1297.4 | 894 | 995 | 2565.4 | 1246.8 | 1327.6 | 3669.2 | 1640 | 761 | 839.6 | 464 | 763 | 2797.6 | 1556 | 1092.6 | 618 | 1942 | 4277.4 | 1420.2 | 891 | 2594.2 | 678.4 | 1038.8 | 583.2 | 500 | 686.6 | 2617 | 1094 | 635 | 711 | 793.4 | 31 | 623.2 | 712 | 2829 | 625 | 625.8 | 1085 | 757 | 2709.2 | 559.6 | 655 | 646 | 220.6 | 417.2 | 456 | 1464.4 | 1014 | 506.2 | 342 | 1018 | 607 | 422.8 | 1532 | 414.4 | 929.4 | 413.6 | 957.4 | 1617.4 | 1830.8 | 641 | 526.6 | 788 | 1085.2 | 4001 | 692.6 | 387 | 655 | 420.6 | 512 | 395 | 673 | 479 | 2262.6 | 746 | 629 | 3275.8 | 4021 | 1510.4 | 655 | 858 | 2177.2 | 436.8 | 788 | 348 | 583 | 890 | 1838 | 4061.2 | 793 | 658.8 | 96.2 | 2974.6 | 536 | 989.8 | 608
877.6 | 559 | 531.4 | 1389.2 | 51 | 657.8 | 831 | 651.4 | 904 | 953 | 1212 | 50 | 179 | 551 | 1383 | 1099.4 | 781 | 625 | 3756.8 | 2862 | 720 | 233 | 1167 | 2459.2 | 3803 | 970.2 | 420 | 394.6 | 416.2 | 3389 | 852.2 | 50 | 2130 | 824 | 1124 | 243.4 | 697 | 764 | 492.2 | 1974 | 57 | 641 | 2943 | 55 | 426 | 300 | 46 | 745 | 1078.4 | 2512 | 4133 | 46 | 1122 | 355 | 165 | 800 | 1621.8 | 925 | 1636.4 | 851.8 | 54 | 1085.2 | 571.4 | 1110 | 353 | 821.2 | 827 | 464 | 636.6 | 561.2 | 455 | 588 | 438 | 743 | 797 | 669.6 | 1102 | 680 | 861 | 411.6 | 522 | 1109 | 686 | 739 | 516 | 239 | 705.8 | 551.4 | 35 | 1139 | 674 | 633 | 2080.6 | 2896.6 | 911 | 2235 | 734 | 379 | 541.8 | 919 | 295 | 758 | 2701 | 586.8 | 818 | 960 | 918 | 678 | 1072.8 | 1199.6 | 3722.2 | 4080.2 | 779.8 | 452 | 488 | 603 | 2791.6 | 1978.6 | 1230.2 | 629.6 | 1921 | 4273.8 | 1428.6 | 897 | 2716 | 604 | 595.2 | 601 | 511.2 | 604.8 | 2641 | 1027.2 | 2281.4 | 767 | 1747.8 | 31 | 731.2 | 792 | 4007.2 | 1523.6 | 690.6 | 705 | 736 | 2561.2 | 513.8 | 627 | 678 | 255 | 390 | 492 | 1257.8 | 979.8 | 695 | 342 | 1142.8 | 619 | 424 | 1031 | 491.8 | 864 | 351 | 957.4 | 1598 | 2899 | 647 | 542 | 688 | 1516.4 | 3685 | 641 | 313 | 638.2 | 379 | 1856.6 | 463.8 | 721.8 | 524 | 1927 | 714 | 700.4 | 1113.8 | 4032.2 | 911.6 | 582 | 933.6 | 3713 | 581 | 796 | 336 | 539 | 856 | 1906 | 4519.4 | 891 | 635 | 52 | 1116.6 | 536 | 945.6 | 514.4
980 | 551 | 616 | 1053.2 | 51 | 561 | 796 | 517 | 952 | 3689.6 | 1250.8 | 50 | 384 | 536.6 | 1079 | 1023.6 | 333 | 632.2 | 2422.2 | 2498.4 | 822 | 910.8 | 1149.6 | 2431 | 6115.4 | 1464.6 | 436 | 375 | 369 | 1651.8 | 3225 | 50 | 2048.4 | 929.6 | 1057 | 181 | 1670.4 | 771 | 190 | 1782.8 | 166.6 | 749 | 549.2 | 59.6 | 426 | 305.6 | 252 | 641 | 2061 | 2524 | 2377 | 46 | 1074 | 822.8 | 275.4 | 764 | 378 | 625 | 1501 | 802 | 63 | 1212 | 758 | 1118 | 353 | 785 | 844 | 1959 | 1030 | 706.8 | 455 | 1744.4 | 271 | 798.2 | 821 | 692 | 1019.6 | 676.4 | 849 | 343 | 497 | 1097.8 | 718.6 | 697 | 916.4 | 299 | 632 | 695 | 355 | 994 | 628.6 | 1225.4 | 1054 | 350 | 866 | 2243 | 678 | 379 | 534.6 | 929 | 417 | 702.8 | 2683 | 559 | 996 | 876 | 781 | 763 | 738 | 1138 | 3970.2 | 4153.4 | 912.4 | 364 | 596.4 | 653 | 923.6 | 1015 | 1222.6 | 560 | 1796.4 | 4320 | 1719.8 | 885 | 2365 | 1887 | 547 | 685 | 549.6 | 310 | 1407.6 | 1008 | 631.2 | 785.2 | 2498.2 | 189 | 684.8 | 782 | 2769 | 1490.8 | 3618.6 | 665 | 776 | 2081.4 | 509.8 | 700 | 802.2 | 359.8 | 402 | 530.6 | 1074.6 | 1237.8 | 1831.8 | 332.4 | 3888.4 | 596 | 524.8 | 979 | 513 | 887.6 | 431.8 | 924 | 1630 | 2920 | 2105 | 711.6 | 677.8 | 1925 | 3623.6 | 573 | 213 | 731 | 561.2 | 3000 | 572 | 717 | 514.2 | 1799 | 1008.2 | 476.2 | 1103.8 | 4052 | 416.4 | 492 | 995 | 3660 | 656 | 792 | 336 | 541.4 | 772.4 | 1869.6 | 3569.6 | 809.4 | 583 | 1496.8 | 3690.6 | 536 | 826 | 495.8
1014.4 | 477 | 586.6 | 934 | 51 | 549 | 468 | 513.8 | 832 | 3749 | 1334 | 50 | 376 | 515 | 772.6 | 975 | 326 | 712 | 833 | 784.2 | 777.2 | 380 | 938 | 2360 | 6524.8 | 506.6 | 460 | 375 | 1626.4 | 619.4 | 3234.6 | 232 | 2180.2 | 950 | 1176 | 181 | 495.6 | 607 | 363.6 | 1737 | 194 | 795.8 | 538 | 152 | 386 | 458.8 | 288 | 673.8 | 762.4 | 2493 | 2007 | 46 | 1058 | 566.2 | 260.2 | 776 | 255.2 | 482.6 | 3361 | 810 | 99 | 1082.4 | 558 | 958 | 1363.2 | 764.8 | 837.6 | 699.2 | 1034 | 408.4 | 443 | 638.2 | 361 | 1223.2 | 777.8 | 656 | 932.6 | 623.4 | 1362 | 419 | 2020.2 | 1120 | 825 | 683 | 3422 | 339 | 621.2 | 776 | 363 | 1068 | 745 | 3468 | 1078 | 350 | 908 | 2173 | 755.4 | 302.8 | 6143.2 | 834.6 | 399 | 701.4 | 2555.2 | 1795.6 | 718.6 | 793 | 693.2 | 646.6 | 830.4 | 1186 | 1526.2 | 4182.2 | 1030.4 | 244 | 731.4 | 513.8 | 808 | 1002.2 | 1030.6 | 524 | 1715 | 3786 | 1252 | 985 | 728.2 | 730.8 | 607 | 585.4 | 460 | 291.8 | 1449.4 | 949.6 | 727 | 576 | 2508 | 273 | 636 | 670 | 2616 | 1607 | 2679 | 685 | 2601.6 | 415 | 517 | 850.4 | 679 | 417 | 374.8 | 649 | 917 | 1429.2 | 720.6 | 314 | 2533 | 813.6 | 839.2 | 970.8 | 561 | 1028 | 462 | 882.8 | 1758 | 2929 | 2456 | 732.8 | 727 | 2228 | 3504 | 548.6 | 273 | 793.8 | 648 | 3095.8 | 588 | 673 | 418.6 | 1823.4 | 1324 | 415 | 1170 | 2058.4 | 376 | 538 | 988.6 | 3023.2 | 624 | 827.6 | 476.8 | 503 | 731 | 1038.4 | 3338 | 869 | 547 | 1627.2 | 3044 | 535.6 | 747 | 559.4
1003.6 | 457 | 783 | 864 | 51 | 661 | 309.6 | 622 | 802 | 3584.6 | 1334 | 50 | 374.4 | 477.2 | 722 | 951 | 382.6 | 773 | 809 | 723 | 870 | 448 | 543.8 | 1932.4 | 6191.8 | 480.6 | 500 | 399 | 427.4 | 756 | 3237 | 232 | 2036.6 | 858.6 | 1103.2 | 289.8 | 481 | 692.6 | 753.8 | 1754.2 | 194 | 2057.8 | 540 | 136 | 2547.4 | 702 | 282.4 | 639 | 704.8 | 2456.2 | 2139.4 | 46 | 1447.6 | 659 | 344.2 | 792 | 233 | 593 | 3413 | 827.6 | 123 | 823.8 | 395.4 | 1022 | 2789 | 532 | 1025.2 | 580.6 | 969 | 334 | 395 | 652 | 281 | 1665.4 | 773 | 656 | 877 | 1497 | 563.2 | 538 | 525.2 | 1850.4 | 849 | 683 | 3345.2 | 629.4 | 565 | 776 | 443 | 949.6 | 641 | 3356 | 953.2 | 1604.8 | 816 | 2208 | 914.6 | 252 | 843.4 | 841 | 471 | 736 | 882.2 | 605.8 | 1259.6 | 741.6 | 846.6 | 799.4 | 2115.4 | 1202.8 | 881.2 | 3587 | 966.4 | 337.4 | 866.2 | 680.2 | 868.8 | 763.4 | 995.4 | 524 | 1715 | 3049.8 | 1342.4 | 1006 | 595 | 774 | 1743.8 | 614 | 446 | 586.8 | 1010.4 | 924.2 | 851.4 | 459 | 2418.6 | 317 | 443 | 690 | 2602 | 1813 | 2639 | 629 | 3068.2 | 411.8 | 597 | 982 | 761.6 | 393 | 495.2 | 512.2 | 907.8 | 1013 | 697 | 310 | 1040 | 900 | 1172.4 | 864.4 | 568.2 | 1070 | 570 | 735.6 | 1675 | 3125 | 2482.2 | 776.8 | 807 | 1905.2 | 2853.2 | 573 | 345.8 | 829 | 682 | 3302.6 | 1638.8 | 607 | 425 | 1774.2 | 1156 | 599 | 1353.6 | 679 | 364 | 521 | 1189.4 | 633 | 628 | 765 | 552 | 500 | 786.8 | 1130.6 | 3374 | 873.2 | 503 | 3398.6 | 3110 | 535 | 631 | 793
572 | 457 | 769.8 | 882 | 51 | 721.6 | 295 | 738 | 771 | 1371.6 | 1211 | 50 | 481.2 | 598 | 988 | 939 | 469 | 2089.2 | 765 | 647 | 840 | 557.4 | 441 | 326 | 2979 | 617.4 | 586.8 | 1689.8 | 1510.4 | 708 | 3249 | 232 | 1986.2 | 610.8 | 859.8 | 304 | 559.8 | 672 | 1685 | 1738 | 194 | 3747.8 | 569.2 | 176 | 4795.2 | 1152.8 | 408 | 655.2 | 688 | 2549.8 | 2225.4 | 264.4 | 1915 | 691 | 415 | 873 | 255.2 | 489 | 3487.6 | 2085.4 | 123 | 666.2 | 265 | 1225.2 | 2741 | 1427.4 | 1188.6 | 503.8 | 868 | 334 | 390.6 | 661.6 | 261 | 1975.6 | 713 | 656 | 917.2 | 192 | 600.8 | 573.8 | 676.6 | 1441.6 | 755.8 | 1037.4 | 3278 | 753.4 | 589 | 812 | 523 | 880 | 665 | 3432.4 | 868 | 3534 | 806 | 2226.6 | 867 | 291 | 911 | 945.8 | 433 | 736 | 469 | 587.6 | 3372.6 | 692 | 919 | 1386.2 | 6051 | 1198 | 813 | 851.2 | 874.6 | 529.6 | 1051 | 703 | 796 | 833 | 904 | 496 | 1778 | 1325.4 | 1416.6 | 908.8 | 595 | 601 | 591.4 | 556 | 533 | 373.8 | 649 | 825.8 | 1014 | 459 | 1859 | 353 | 514 | 722.6 | 3026.8 | 1721 | 2626.2 | 595 | 2889 | 417 | 590 | 828 | 871 | 473 | 545 | 563.4 | 753 | 1021 | 668.4 | 310 | 996 | 894 | 513.2 | 660 | 562.4 | 976.6 | 737 | 847.4 | 1795.2 | 3153 | 2625 | 744.2 | 735 | 1799 | 542 | 645 | 530 | 842.6 | 746 | 899.6 | 1566 | 607 | 648 | 1704.4 | 1350.8 | 1323.6 | 928.6 | 694.6 | 404 | 493 | 1412.2 | 640 | 619.8 | 793 | 500 | 552 | 3908.6 | 922 | 3419 | 928 | 507 | 4571 | 3132.2 | 521 | 633 | 732.2
1619.2 | 487.4 | 2469.2 | 633.2 | 51 | 813.4 | 381 | 1294.8 | 767 | 807 | 1030.2 | 50 | 465.2 | 505 | 992 | 841 | 539 | 756.2 | 775 | 700 | 824 | 635 | 482 | 331 | 2839 | 687 | 586 | 545 | 389 | 893 | 918.2 | 232 | 2028.2 | 705 | 974.4 | 406 | 2039.4 | 672 | 1964 | 1762.8 | 84.4 | 3779 | 658.8 | 264.8 | 800 | 1699.8 | 354.8 | 680 | 1445.2 | 2572 | 2367 | 345 | 1963.6 | 1604.2 | 378.2 | 827 | 344 | 505 | 3602 | 859.6 | 225.2 | 455 | 273 | 1460.8 | 2322.8 | 6162.8 | 1131 | 565 | 740 | 334 | 512 | 641.6 | 300.6 | 932 | 809 | 44 | 1114 | 200 | 716 | 657 | 823 | 1027.6 | 1807.6 | 683 | 2696.6 | 1000 | 613 | 812 | 1165.2 | 776 | 725 | 2938.6 | 840 | 3550.4 | 856 | 1732.2 | 1105.2 | 287 | 874 | 929 | 413 | 662.8 | 384 | 529.4 | 3402.2 | 744 | 925.8 | 3634 | 1182 | 1238.8 | 563 | 916 | 862.8 | 533 | 1148.6 | 715 | 924 | 810 | 960 | 650 | 1792 | 887.8 | 1368 | 953 | 4867.6 | 557 | 690.4 | 536 | 581 | 147 | 668.6 | 961 | 1018 | 460 | 3671 | 393 | 480 | 538 | 4678 | 1538.8 | 1429.2 | 542 | 2849 | 255 | 993 | 903 | 931 | 493 | 685 | 724.6 | 839.8 | 6518.6 | 686.4 | 310 | 978.6 | 896.4 | 494.6 | 808.8 | 448 | 1028 | 726 | 1248.8 | 1287.8 | 3165 | 2712.6 | 582.2 | 737.2 | 1870.8 | 553 | 621 | 490.2 | 751.4 | 5506.8 | 902 | 1532 | 628 | 768.2 | 1728.4 | 2240 | 1084.6 | 740.2 | 666 | 432 | 508.2 | 500 | 635.4 | 443 | 737 | 476 | 629.8 | 4732 | 826 | 3359 | 856 | 483 | 4675 | 3094 | 706.6 | 636 | 661.2
1118.8 | 3535 | 4280.2 | 550 | 51 | 960.6 | 373 | 3722 | 777 | 807 | 1099 | 50 | 516 | 485 | 952.8 | 820.6 | 484 | 2099.6 | 738.2 | 682.4 | 915.6 | 661 | 1257.6 | 258 | 1507.4 | 647 | 586 | 593 | 372.2 | 845 | 981.8 | 122.8 | 1829 | 700.4 | 935.2 | 394 | 2481.2 | 700 | 1892.8 | 1740 | 57 | 3685.2 | 706.4 | 295 | 897.2 | 845.2 | 186.2 | 582 | 1957.2 | 1411 | 2746.2 | 345 | 2026 | 2794 | 89.4 | 763 | 344 | 537 | 3658 | 790 | 286 | 518.6 | 263.8 | 499 | 438 | 702 | 1154.6 | 569 | 708 | 334 | 488 | 600 | 459 | 952 | 809 | 44 | 1169.4 | 168 | 716 | 4119.4 | 801.2 | 1043 | 4440.4 | 631 | 476.6 | 1010.8 | 578.8 | 708 | 809.6 | 776 | 665 | 649 | 808.8 | 3596 | 2316.4 | 956.6 | 893 | 295 | 994 | 941 | 419 | 661 | 381.2 | 459 | 3494.8 | 712 | 952.6 | 3682 | 979 | 1246 | 584.6 | 737.4 | 852 | 545 | 816.4 | 755 | 902 | 876 | 888 | 658 | 1872 | 918.2 | 1462.2 | 1021 | 583 | 550.6 | 696.2 | 698.4 | 581 | 246.2 | 595 | 1150 | 1141 | 604 | 4525 | 544 | 420 | 506 | 5960.2 | 608 | 727 | 534 | 3037 | 226 | 2605 | 901 | 995.4 | 374.4 | 705 | 665.2 | 1212 | 1228.8 | 635.4 | 342 | 1176.6 | 805.2 | 569 | 815 | 418 | 857.2 | 550.4 | 2551.2 | 801 | 3163 | 1980.4 | 489.2 | 693.2 | 1301.2 | 753 | 713 | 467.8 | 769 | 494 | 585 | 1983.4 | 607 | 819 | 953.2 | 2161.4 | 760 | 833 | 3971.8 | 475 | 607 | 500 | 795 | 443 | 704.6 | 340 | 771.2 | 4750.6 | 623 | 3447.8 | 732 | 499 | 4626.2 | 2464.4 | 757 | 816 | 544.8
1297 | 1985.4 | 584.2 | 569 | 51 | 1148.6 | 717.4 | 3634 | 944 | 855 | 1003 | 397.8 | 580 | 473 | 729.4 | 862 | 464 | 734 | 722 | 577.8 | 1008.8 | 455.2 | 801.8 | 341 | 663 | 717 | 523 | 488 | 413 | 1578.4 | 1184 | 414 | 1789 | 623.2 | 1006.2 | 290.8 | 2495 | 658 | 1871.4 | 1156.8 | 57 | 2469.2 | 726 | 415 | 876.6 | 2293 | 163 | 1817.6 | 2617.2 | 2229.6 | 4368.6 | 345 | 1890 | 2654 | 54 | 652 | 344 | 537 | 3558 | 847.8 | 342.4 | 664 | 262 | 392 | 470 | 823.4 | 979 | 565 | 720 | 282.2 | 802 | 580 | 525.6 | 880 | 798 | 44 | 1172.8 | 159.2 | 658.4 | 2567 | 758 | 1162 | 4560 | 576.6 | 1536.2 | 1005 | 636 | 573 | 2144.6 | 775 | 725 | 1796.4 | 888 | 2966 | 4207 | 1002.2 | 832.6 | 287 | 911.4 | 889.2 | 926.4 | 390.4 | 434 | 311 | 2791.2 | 688 | 899 | 3641.6 | 752 | 1135.6 | 599 | 635.6 | 852 | 545 | 748 | 724 | 774 | 863.8 | 987 | 630.4 | 3935.6 | 908 | 1331 | 959.2 | 4625.6 | 545 | 685 | 485.6 | 587.6 | 234 | 611 | 1142.8 | 1176.4 | 597.2 | 4107 | 508 | 512 | 554 | 4801 | 422.2 | 783 | 537 | 1995.4 | 246.4 | 2629 | 612.4 | 977.2 | 428 | 773 | 610 | 647 | 1358.4 | 555 | 613 | 1197 | 648 | 507 | 791 | 404 | 895.8 | 500 | 3271 | 782 | 3027 | 739 | 635.8 | 686 | 581 | 837 | 783 | 387 | 880.6 | 422 | 625 | 3757 | 867.2 | 828 | 516 | 2260.2 | 830.4 | 845 | 3830.2 | 582.8 | 506 | 512 | 827 | 473.2 | 716.6 | 316 | 830 | 4853 | 929.2 | 3607 | 705.6 | 523 | 2866.4 | 827 | 709.6 | 862 | 1890.6
2489.2 | 619.2 | 554.8 | 531 | 51 | 1187 | 889 | 3618 | 977.6 | 881.4 | 1095 | 388 | 570 | 367 | 634.6 | 890 | 513 | 779 | 897 | 569 | 788 | 439 | 406 | 498 | 1162.6 | 737 | 501 | 643.2 | 421 | 1364.8 | 1260 | 418 | 1852.2 | 667 | 906.2 | 224 | 4469.6 | 2012.6 | 1901 | 666 | 57 | 594.8 | 646 | 337 | 447 | 1307.2 | 276.4 | 883.2 | 2570 | 3268 | 4695.2 | 163 | 1614 | 2461.2 | 54 | 684 | 330 | 742 | 3453 | 723.8 | 1790.2 | 1106 | 362 | 516 | 596 | 938.8 | 766.2 | 589 | 744 | 292.6 | 710.8 | 520 | 1127.2 | 863.6 | 742 | 44 | 1166 | 201 | 636 | 906 | 718 | 1134.8 | 4542.4 | 569 | 2103 | 933 | 718.8 | 888 | 884 | 953.6 | 785 | 628 | 848 | 526 | 4167 | 791 | 785.2 | 479 | 972 | 721 | 1307.2 | 334.2 | 406 | 199 | 1662.8 | 752.2 | 1046.4 | 4295 | 824 | 1275.4 | 627 | 588 | 948 | 593 | 652 | 947 | 730 | 1037 | 787 | 414 | 4560 | 880.4 | 1283 | 872 | 6663.8 | 548.2 | 1083 | 440 | 584 | 269.2 | 729.6 | 1046 | 897 | 571 | 3040.8 | 600 | 527.2 | 593 | 3938.8 | 378 | 847 | 562.6 | 656.2 | 294 | 2651 | 580 | 1074 | 368 | 633 | 624.4 | 565 | 1500 | 519 | 3582 | 1289.4 | 708 | 473.4 | 819 | 1830.4 | 909 | 491.8 | 3203 | 782 | 3078 | 705 | 731.8 | 638 | 1193.6 | 809 | 804 | 387 | 955 | 568 | 493 | 3751.8 | 840.4 | 694.2 | 559.4 | 2233 | 812 | 869 | 3835 | 583 | 888 | 492 | 969 | 546 | 745 | 300 | 830 | 1895.4 | 1362.6 | 2773.8 | 789.2 | 559 | 1790 | 727 | 935 | 944 | 543.6
2831 | 768 | 499 | 455 | 51 | 1073.6 | 785 | 3187.2 | 976 | 839 | 1180.8 | 424 | 555.2 | 1575.2 | 633 | 866.4 | 568 | 760.2 | 897 | 585 | 743.4 | 510.2 | 1557.4 | 1646.4 | 1091.6 | 499 | 599.4 | 682 | 398.2 | 585 | 1191.8 | 394 | 1712.6 | 659 | 812.6 | 227 | 4372.2 | 2791 | 1708.4 | 615 | 57 | 576 | 620.2 | 1547.2 | 435 | 462.8 | 376 | 865 | 2795.6 | 2972 | 6104 | 46 | 1341.4 | 2123.6 | 455 | 732 | 249.4 | 684 | 2390 | 749.6 | 1727 | 2998 | 308.4 | 614.4 | 717 | 850.6 | 740 | 644.6 | 732 | 343 | 632.8 | 596 | 2449 | 871 | 810 | 44 | 1157.6 | 229 | 620.8 | 2181.6 | 626 | 1056 | 2491.2 | 597.4 | 2371.2 | 877.8 | 825 | 675 | 848 | 855 | 785 | 3995.4 | 794 | 594 | 4135 | 845 | 685.2 | 527 | 881 | 675.8 | 545.6 | 269.8 | 430 | 263 | 3313.6 | 807 | 733.8 | 1356.4 | 914.8 | 1028.2 | 609.2 | 664.4 | 924 | 617 | 1418 | 817 | 1061 | 1171 | 772 | 399 | 4457.6 | 877.4 | 1309 | 840 | 3918 | 623.6 | 655.6 | 444 | 626.4 | 370 | 643 | 1204.2 | 732.2 | 485 | 580 | 560 | 552 | 693 | 602.8 | 378 | 867 | 843.6 | 596 | 441 | 3802 | 610 | 1121.6 | 713.6 | 428.2 | 769 | 501 | 1357.8 | 495 | 3572.4 | 1298.6 | 722.4 | 543 | 840.2 | 2199 | 1021.4 | 519 | 3202.4 | 807 | 3126 | 621 | 742 | 2292.8 | 623.8 | 1529.4 | 754.8 | 447 | 965 | 508 | 549 | 2644 | 746 | 569 | 705 | 2244.2 | 701.6 | 712.2 | 3843 | 547 | 1813 | 456 | 1069 | 574 | 619 | 510 | 757.2 | 1153.4 | 779.8 | 2042 | 786.8 | 496 | 1778 | 564 | 849.8 | 933.6 | 540
3268 | 728 | 443 | 534.2 | 91.4 | 796 | 893.8 | 892 | 988 | 2172.8 | 1309 | 1679.2 | 358.8 | 420.8 | 454.4 | 868.4 | 544 | 777 | 888.4 | 577.8 | 626 | 563 | 441.2 | 508 | 1072.6 | 705 | 637 | 682 | 385 | 533.4 | 1372.4 | 637.4 | 576.6 | 659 | 752.8 | 227 | 4282.4 | 3983.2 | 662 | 456 | 57 | 568.8 | 584 | 217 | 421.8 | 506 | 302.4 | 837 | 2533.2 | 3040 | 4412 | 46 | 796 | 584 | 606 | 692.4 | 233 | 709 | 766.8 | 958.6 | 1761.8 | 3014 | 383.2 | 428 | 338 | 986.4 | 764 | 797.4 | 628 | 385.6 | 500 | 579.2 | 1016.6 | 819.4 | 786 | 44 | 1082.6 | 177 | 734.2 | 1000 | 626 | 932 | 1918 | 843 | 3327.6 | 925 | 844.8 | 637 | 1456.8 | 871 | 796.2 | 3581.6 | 848 | 668.4 | 2898.6 | 840.4 | 550 | 907.8 | 765.6 | 652 | 692 | 339.2 | 430 | 443.6 | 3328 | 1032.8 | 553 | 1026.2 | 942 | 943 | 642 | 730 | 840 | 576.8 | 2585 | 837 | 1400 | 1535 | 753.8 | 490.2 | 4453.2 | 922.6 | 1283 | 852 | 3930 | 728 | 373 | 454 | 646 | 567 | 727 | 2688.8 | 733 | 612 | 698.2 | 536 | 606.4 | 826.6 | 679.6 | 378 | 817.8 | 892.6 | 600 | 445 | 2741.6 | 611 | 929.2 | 571.8 | 578 | 769.4 | 455 | 1038.2 | 435 | 3583 | 1144.8 | 745.2 | 471 | 2717.6 | 2193 | 1044.6 | 519 | 3449.6 | 807 | 4700.2 | 613 | 763.6 | 3444 | 385 | 1050 | 754.2 | 477.2 | 1065.8 | 342.8 | 2389 | 549 | 704 | 577 | 936 | 2673.8 | 1022.4 | 661 | 621 | 871 | 1207.6 | 392 | 909.8 | 566 | 1538.8 | 385.8 | 737 | 1134 | 849 | 2132.4 | 1289.2 | 304.8 | 1615.4 | 560 | 658.6 | 879 | 807
1357 | 772 | 443 | 551 | 152 | 804.2 | 937 | 886.4 | 877.2 | 3034.6 | 1299.2 | 416 | 385 | 520.2 | 342 | 1010 | 1706.8 | 824 | 840 | 668 | 558 | 607.6 | 495 | 597.2 | 1108 | 637 | 593 | 692.4 | 359 | 755 | 1206 | 555.8 | 611 | 659 | 541 | 317.4 | 4261 | 1808 | 562 | 1679.8 | 57 | 556 | 434.4 | 124.6 | 467 | 526.8 | 258.4 | 860.6 | 1118.4 | 2103.2 | 3582 | 46 | 1124 | 567.2 | 684.4 | 621 | 233 | 775 | 736.2 | 956 | 1984 | 3010 | 416 | 409.8 | 385.8 | 877 | 704 | 812 | 567.8 | 394 | 2042.4 | 588.8 | 557.6 | 888 | 766 | 44 | 2406.4 | 177 | 1189 | 996.6 | 1893.2 | 816 | 776 | 805 | 2647.2 | 886 | 874 | 532 | 2226.8 | 781 | 819.2 | 3618.2 | 836 | 545 | 961.2 | 778 | 477.6 | 632.8 | 660.4 | 477 | 648 | 319 | 430 | 577.2 | 3351.2 | 1093.4 | 576 | 591 | 911.4 | 933.6 | 666.8 | 742 | 709 | 634.8 | 2617 | 955 | 662 | 1280.2 | 825.2 | 3679.2 | 49 | 1076.8 | 1349 | 840 | 1359.6 | 708 | 454.6 | 543.2 | 676.2 | 576.2 | 1143 | 1184.8 | 759 | 643 | 740 | 488 | 651.2 | 910 | 706 | 414 | 857 | 1003 | 728 | 568 | 1110.4 | 575 | 990 | 677 | 746 | 747 | 6680.8 | 909 | 435 | 3567 | 1052.4 | 1936.8 | 433.6 | 3971.2 | 2193 | 2168.2 | 500.4 | 3665 | 847 | 2202.4 | 651 | 626.2 | 3884.4 | 387.4 | 1381.4 | 837.4 | 482 | 933.4 | 302 | 2868.6 | 589 | 643 | 553 | 1012.8 | 1118.2 | 1113.4 | 818.6 | 621 | 856.8 | 1311.6 | 1676 | 992.2 | 524.6 | 686.2 | 391 | 685 | 2055.2 | 877 | 2003.6 | 1702.2 | 476.8 | 901.8 | 1020.2 | 502.6 | 785 | 933.8
2595.2 | 772 | 494 | 2470.8 | 152 | 703 | 949 | 933 | 795 | 3041 | 1255.6 | 428 | 385 | 543 | 342 | 1130 | 376.2 | 780 | 812.8 | 1049.6 | 636.4 | 764 | 516 | 815.2 | 3857.8 | 634 | 597 | 630.4 | 441 | 703 | 1134 | 437 | 783 | 668.2 | 583 | 362 | 2771.4 | 1321.8 | 735 | 461 | 57 | 660 | 477 | 838 | 885.2 | 538 | 200 | 550.2 | 1371.8 | 675.6 | 3040.4 | 46 | 1671.4 | 618 | 702 | 3130.6 | 402.8 | 757 | 2991.4 | 989.2 | 2101.4 | 2967.6 | 476 | 431 | 388 | 913 | 723.8 | 818 | 578.8 | 394 | 2578.2 | 580.2 | 590 | 2055 | 717.2 | 44 | 3324 | 401.4 | 1192 | 751.6 | 650 | 856 | 776 | 546.4 | 2099.6 | 906 | 938 | 464.6 | 709.4 | 1512.2 | 781 | 3638.4 | 868 | 441 | 1128 | 952.4 | 399 | 656 | 638 | 527 | 677 | 478 | 538 | 542.2 | 3612.8 | 1135 | 607.8 | 591.8 | 883 | 982 | 676.8 | 3258 | 771.6 | 694 | 2563 | 722.8 | 626 | 1074.8 | 691.2 | 3722 | 49 | 1232.2 | 1152.8 | 1907 | 598 | 1906 | 969 | 775.8 | 744.6 | 702.4 | 1060.4 | 1040 | 769 | 799 | 690.8 | 536.6 | 616.8 | 754 | 706 | 438 | 989 | 951.6 | 793.4 | 702 | 767.4 | 617.4 | 929 | 686 | 851.2 | 806 | 1697 | 2287.2 | 486.2 | 799 | 1014 | 2730.6 | 599 | 4033.6 | 877.6 | 2951 | 399.2 | 5540 | 754 | 631 | 561 | 428.2 | 4904.4 | 394.6 | 3140 | 819 | 507.8 | 2538.4 | 407.6 | 2927 | 549 | 612.6 | 687.4 | 943 | 591.4 | 1046 | 767 | 611 | 868.4 | 1683 | 668.8 | 1041 | 390 | 805 | 411 | 685 | 3749 | 884.2 | 1863.8 | 896.2 | 521.6 | 1006 | 2813 | 518.6 | 689 | 6749.4
2403.6 | 776 | 486 | 2452 | 152 | 803.6 | 1061 | 1031 | 677 | 2925 | 1208 | 428 | 494 | 574.2 | 1114.4 | 982 | 539 | 756 | 876 | 3777.8 | 710 | 836 | 478 | 1993.2 | 3955.8 | 578 | 609 | 522 | 700 | 484.2 | 1098 | 407 | 868.6 | 764 | 719 | 450 | 2337.2 | 886.6 | 567 | 644 | 57 | 681 | 673 | 864.4 | 1333.4 | 584.4 | 256 | 546 | 1246.2 | 695.4 | 1243 | 46 | 1985.8 | 838 | 669.6 | 3201 | 516 | 660.4 | 3497.4 | 1029 | 2199.2 | 2905.6 | 484.8 | 622 | 632 | 1011.8 | 645 | 862 | 612 | 824 | 3973.2 | 547 | 598 | 954 | 2742 | 44 | 3163.8 | 316.2 | 1285.2 | 680 | 554 | 867 | 727.6 | 440 | 2174 | 902 | 757 | 404.2 | 803 | 1233.6 | 706.6 | 2208.6 | 834 | 441 | 1092 | 1029 | 590.8 | 625 | 662 | 1247.4 | 653.8 | 430 | 490 | 443 | 923.2 | 1211 | 669 | 597.4 | 859 | 1095 | 813 | 3950 | 726 | 706 | 1777.6 | 464 | 913.2 | 1116.8 | 641.6 | 3784.8 | 600.6 | 1227.2 | 1308 | 802 | 579.6 | 3870 | 945 | 863 | 620.4 | 628 | 1058.6 | 1032 | 801 | 779.8 | 871.6 | 582.6 | 576 | 814 | 682 | 425 | 1064.6 | 581.6 | 864 | 651.6 | 836.2 | 651 | 864.2 | 656 | 879.4 | 618 | 659.6 | 3149 | 469 | 52 | 1114.8 | 2749 | 666 | 4038.4 | 600 | 2936.6 | 303 | 5386 | 1046 | 747 | 471.4 | 552.6 | 1929.2 | 397 | 527 | 886.6 | 543.4 | 2836.6 | 490 | 1504.4 | 489 | 655 | 717 | 836.8 | 912 | 857.4 | 830.2 | 727 | 874 | 855.4 | 705.6 | 1575.6 | 471.4 | 913 | 253.8 | 625 | 3678 | 992 | 1722 | 815.2 | 487 | 977.2 | 552 | 551.4 | 598 | 855
1132 | 728 | 622.4 | 2485.4 | 71.2 | 724 | 1006 | 1050.4 | 599.4 | 2125.8 | 1128 | 437 | 652.4 | 614.4 | 775.4 | 1154 | 596.4 | 842.8 | 1148.4 | 3243.8 | 690 | 850 | 494 | 840 | 4040 | 379 | 621 | 526 | 615.6 | 421 | 1058 | 545.2 | 933.4 | 877 | 913 | 495 | 2355 | 537 | 857.2 | 564 | 57 | 675 | 683.8 | 888.6 | 395 | 665.6 | 290.6 | 564 | 1090.2 | 724 | 1431.8 | 46 | 1988 | 886 | 579 | 3213 | 516 | 659.4 | 3458 | 1041.6 | 2246.6 | 1184.8 | 435 | 646 | 655 | 997 | 608 | 956.2 | 723 | 1042 | 4918 | 533 | 508.6 | 1750.4 | 3260 | 44 | 2951 | 248 | 1769.8 | 741 | 541.4 | 833 | 715.8 | 320 | 2176.6 | 866.4 | 633 | 431 | 812 | 864 | 701 | 1111.8 | 878.8 | 1720.4 | 939.2 | 1092.6 | 770.6 | 543.6 | 705.2 | 898.8 | 482 | 1322.8 | 430 | 459.8 | 3736.2 | 958 | 649.8 | 1116.6 | 1788 | 1293 | 846.2 | 7688.2 | 622 | 641.8 | 571 | 484 | 1006 | 1208 | 693.2 | 3910 | 175 | 1270 | 1395.6 | 2006 | 636.8 | 3770 | 947.8 | 896 | 681.6 | 1377.4 | 1119 | 1072 | 833 | 1016 | 983 | 611 | 543.6 | 750.8 | 560.4 | 425 | 1130 | 522 | 667.8 | 584.8 | 749 | 627 | 1016.2 | 499 | 769 | 614 | 810 | 3135 | 352.8 | 52 | 1585 | 3812 | 604 | 2341.6 | 775 | 2951 | 345.2 | 5223 | 657.4 | 1473.4 | 469 | 655 | 844 | 485.4 | 335.8 | 845.6 | 522 | 2860 | 458 | 529 | 513 | 603 | 729 | 835.2 | 926 | 665.4 | 987.8 | 687.8 | 874 | 664.8 | 652 | 861 | 469 | 953 | 180 | 585 | 3718 | 1020.6 | 1674 | 751 | 463.8 | 975 | 732 | 546 | 554 | 755.4
1546.4 | 784 | 638.8 | 2791 | 51 | 671.8 | 928 | 1048 | 573 | 1032 | 1112 | 1768.2 | 694 | 1834.6 | 438 | 958 | 584.4 | 805 | 922.2 | 3245 | 684.6 | 814 | 576.6 | 912 | 4215.8 | 329 | 609 | 474 | 564 | 397 | 980.4 | 587.4 | 1132.2 | 870.6 | 986 | 603 | 2331 | 605 | 1200.2 | 587.4 | 57 | 813 | 739.8 | 903 | 3331.2 | 595 | 295 | 1583 | 947.4 | 2457 | 1370 | 129.2 | 1960 | 694 | 639 | 3246.4 | 516 | 691 | 3573.8 | 1081.6 | 2001.6 | 692.4 | 531.8 | 690 | 701.6 | 954 | 621 | 980.8 | 839 | 279.6 | 3703.4 | 449 | 425 | 454 | 3107 | 44 | 3012.2 | 246.2 | 2122.2 | 695 | 628 | 797 | 768 | 367 | 2040.2 | 834 | 601 | 471 | 2068.6 | 864 | 816.8 | 623 | 1054 | 496 | 708 | 2219.4 | 835 | 610 | 721.4 | 601 | 1792.8 | 918.4 | 418 | 451.6 | 3901 | 782 | 561 | 1210 | 1738 | 1272.2 | 1204.6 | 5870.6 | 644.8 | 736 | 552.2 | 396 | 1027.2 | 1281.2 | 889.8 | 808 | 270.2 | 1358 | 2925.2 | 778 | 2068.6 | 3782 | 1074 | 1917 | 694.2 | 828.2 | 1163 | 1011.2 | 798.6 | 1052 | 2106.2 | 603 | 525 | 726 | 534 | 505 | 1214 | 542 | 605 | 526 | 637 | 627 | 1165 | 519.4 | 546.2 | 468.4 | 998 | 3123 | 358.4 | 52 | 1585 | 1974.8 | 492.2 | 1218.6 | 882.4 | 2152.4 | 1678 | 5143 | 690 | 7349.6 | 371 | 655 | 848 | 525 | 307.8 | 1748.2 | 796.2 | 2804.8 | 591 | 521 | 1637.4 | 631 | 940 | 694.8 | 922.4 | 543 | 989.8 | 1936 | 598 | 606.8 | 620 | 759.4 | 549 | 937 | 1734.4 | 685 | 3718 | 977.8 | 1686 | 621 | 349 | 918.6 | 760 | 503 | 553.8 | 714.2
1525.4 | 744 | 823 | 1320.6 | 51 | 605 | 919 | 814.2 | 697.4 | 923 | 1160 | 3172.4 | 686 | 648 | 370 | 858 | 514 | 685 | 880.2 | 3180 | 530.8 | 1824.4 | 593.6 | 817 | 652.8 | 371.8 | 813 | 534 | 668 | 634 | 955.6 | 721.4 | 1231 | 825 | 1026.2 | 585 | 2319.8 | 561 | 523 | 404.2 | 194 | 848 | 685 | 915 | 3432 | 599 | 267 | 1585 | 985 | 2819.4 | 1338 | 150 | 1940 | 638 | 738.6 | 821 | 367.4 | 1638 | 1263.6 | 2963.4 | 1922 | 879.8 | 447 | 692.4 | 729.2 | 1273.4 | 458.6 | 883 | 779.6 | 312.8 | 2964.2 | 658.2 | 460.6 | 454 | 3149 | 44 | 2673.4 | 441 | 1315.8 | 758.4 | 640 | 827.4 | 768 | 415 | 2092 | 834 | 452.4 | 471.8 | 933 | 956 | 778 | 494.6 | 3627.2 | 432 | 647 | 1174.6 | 826.4 | 2871.8 | 790.8 | 601 | 544 | 549.4 | 438.8 | 567.6 | 5985 | 823 | 469.2 | 1063.4 | 1670 | 1257 | 1800.2 | 1559.6 | 764 | 740 | 674 | 1239.6 | 852.6 | 2755 | 796 | 844 | 323 | 1168 | 4775.4 | 738 | 1739 | 2460.8 | 1007 | 4545.8 | 677.8 | 521 | 963 | 975.2 | 677 | 794.4 | 3928 | 643 | 629 | 814 | 571.6 | 505 | 1222 | 556.4 | 505 | 574 | 613 | 611 | 1175.2 | 628 | 603 | 423 | 995.4 | 3181 | 500 | 52 | 1731 | 791.8 | 493.6 | 1258.8 | 801 | 907 | 2540 | 3576.6 | 758 | 1883 | 339 | 646 | 1391.6 | 615.8 | 319 | 569.6 | 521 | 1542.2 | 587.8 | 521 | 498.6 | 535 | 908 | 750 | 892 | 545.4 | 1129 | 698 | 548.6 | 670 | 561.2 | 718.8 | 613 | 1614.2 | 2131 | 700 | 3746 | 991.8 | 1722 | 681 | 398 | 766 | 852 | 555 | 686 | 754.4
1454 | 763 | 763 | 948 | 51 | 631 | 831 | 674.6 | 696 | 953 | 1160 | 346 | 494.8 | 610 | 358.8 | 864 | 355 | 653 | 922.2 | 3202.8 | 606 | 596 | 591 | 809 | 433.8 | 351 | 830.6 | 510 | 798.2 | 718 | 1180 | 736 | 1223.2 | 949.4 | 1179.8 | 593 | 2357.8 | 680.2 | 695 | 847.4 | 194 | 1367.6 | 689.2 | 2197.2 | 3657 | 619 | 203 | 1565 | 893 | 2793 | 1243.2 | 150 | 1946 | 680 | 941.4 | 773 | 223 | 1340 | 663 | 3395.6 | 1966 | 924.6 | 447 | 565.8 | 610.2 | 1244.2 | 425 | 888.6 | 840 | 408 | 3101 | 439 | 515 | 505 | 3129 | 44 | 860 | 579.2 | 1202.4 | 1214.4 | 640 | 971.4 | 768 | 403 | 2032 | 857.8 | 430.8 | 539 | 1085 | 875.4 | 794 | 356 | 3650 | 432 | 693 | 1306.6 | 2485.6 | 4300 | 772 | 1819.6 | 446 | 500 | 491 | 3706.2 | 5793.8 | 735 | 420 | 901.2 | 1816.4 | 1197 | 729 | 1209 | 764 | 783 | 4908.6 | 2467 | 793.2 | 3613.2 | 760 | 2787.6 | 310 | 1192 | 1498 | 693.2 | 1809.8 | 596 | 1102.6 | 3393.8 | 521 | 547.6 | 2027.2 | 979.2 | 625 | 611.8 | 3834.6 | 1861 | 595 | 746 | 598 | 681 | 1225.2 | 494 | 469 | 603 | 652.4 | 591 | 1126.2 | 616 | 584 | 484.2 | 1047 | 2626.4 | 533.6 | 52 | 1782.6 | 2042.2 | 453.8 | 1149.6 | 837 | 1121 | 2498 | 3168 | 734 | 1854.4 | 331 | 527 | 3571.8 | 561.6 | 399 | 595.2 | 901.8 | 712.6 | 608 | 726 | 480 | 402 | 908 | 744.6 | 912.6 | 693 | 1181 | 644 | 659 | 730 | 393 | 1037.4 | 679.6 | 3132.2 | 2139 | 700 | 3710 | 905 | 1322 | 679.4 | 406 | 772.6 | 836 | 535.8 | 713 | 730
1281.2 | 723 | 628 | 904 | 51 | 719 | 855 | 561.8 | 807.2 | 953 | 1155.2 | 7996 | 364.4 | 654.8 | 329 | 824 | 428.2 | 493 | 820 | 1835.2 | 641.6 | 592 | 746 | 1516.6 | 522.4 | 526.6 | 1070.6 | 504.8 | 762 | 747.6 | 1072.2 | 676 | 1232 | 803 | 1210.6 | 545 | 2320 | 745 | 682.2 | 290.6 | 194 | 3418 | 760 | 1079 | 3808.2 | 573 | 227 | 1601 | 748.4 | 2884 | 1075.4 | 129.2 | 1212.6 | 1607.6 | 871 | 784.8 | 512.6 | 1267.8 | 1160 | 3186.2 | 1878 | 720.6 | 459 | 531 | 535 | 906.4 | 440 | 861.8 | 810 | 440 | 5282.2 | 552.6 | 547.6 | 490 | 2016.2 | 44 | 1108 | 582.8 | 1145.2 | 720.4 | 811 | 1109.8 | 905.8 | 367 | 2008 | 919 | 501 | 411 | 1243 | 782.6 | 738 | 336 | 3608 | 488.2 | 649 | 1689.6 | 2936.6 | 3867 | 595.4 | 827.4 | 406 | 520 | 487 | 3753 | 3019 | 744.4 | 511.6 | 824.4 | 1786 | 1047 | 697.2 | 1089.8 | 1933.2 | 762.2 | 911 | 2591.8 | 575 | 3418 | 688 | 3919.2 | 299.4 | 1128 | 1434.4 | 701.2 | 1816 | 604 | 1328 | 3427 | 521 | 459.4 | 703 | 960 | 585 | 552 | 3693 | 639 | 519.8 | 682 | 739 | 750.8 | 1123.8 | 514 | 881.4 | 668.6 | 734 | 533 | 1222.2 | 608 | 557.6 | 582 | 1054.6 | 974 | 475 | 52 | 1696.4 | 920 | 416 | 923.4 | 674.6 | 800 | 2462 | 1698.6 | 770 | 1856 | 337.4 | 594.8 | 3623 | 497.2 | 359 | 588 | 1221.2 | 870.6 | 753.6 | 818.8 | 480 | 580.6 | 948 | 741 | 1095 | 828 | 1269 | 601 | 828.8 | 679 | 361 | 1371 | 808 | 4650.2 | 2171 | 700 | 3755.4 | 925 | 1510 | 684 | 1630.6 | 728 | 967 | 516 | 1883.2 | 734
1229 | 679.4 | 454 | 846.4 | 51 | 751 | 859 | 569.8 | 778.4 | 869 | 1038.4 | 3658 | 248.4 | 654 | 353 | 926 | 381 | 461.6 | 918.8 | 983.8 | 844.2 | 577 | 2337.4 | 2014.4 | 606 | 605 | 1211.6 | 472.2 | 1899.4 | 806.8 | 1121.2 | 1412 | 1020.8 | 731 | 4738.4 | 485 | 2439.8 | 782 | 647 | 308 | 194 | 3454 | 801.2 | 1083 | 1030 | 568.4 | 307 | 1605 | 736.6 | 1011.6 | 2538 | 202 | 747.8 | 1192.8 | 977.2 | 805 | 233 | 2235 | 993.4 | 1752.4 | 1759.6 | 653 | 667 | 531.2 | 1912.6 | 895.6 | 443 | 697 | 741 | 488 | 4006 | 591 | 1433.2 | 450.2 | 1051 | 461 | 1168 | 479 | 1041.8 | 634.4 | 831 | 1153 | 923 | 367 | 2052 | 1076 | 2556 | 343 | 1314 | 643.4 | 646.6 | 300 | 1244.4 | 447.2 | 681 | 3296 | 3189.4 | 3434 | 719.8 | 817.8 | 431 | 570 | 467 | 3789 | 2935.4 | 740 | 536 | 754.2 | 2749.6 | 923 | 776 | 998.2 | 2010.4 | 657 | 1040.4 | 2589 | 615 | 2336.6 | 722 | 3976.8 | 297 | 1129 | 1420.8 | 815 | 1886.8 | 668 | 1364 | 2346.6 | 461 | 697.8 | 751 | 1005.6 | 601 | 563 | 2585 | 515 | 523 | 647 | 691 | 709.2 | 1053 | 1224 | 2626 | 734.8 | 892 | 1498.4 | 1008.2 | 1756.6 | 559.2 | 634 | 1080.2 | 1183.6 | 485.4 | 52 | 1783 | 840 | 590 | 667.6 | 608 | 870 | 1190.6 | 6576.4 | 806 | 1828 | 334.2 | 502 | 3839 | 346 | 319 | 651.2 | 578.4 | 881 | 823 | 834 | 480 | 578 | 749 | 692 | 1107 | 838.8 | 1211.8 | 596.8 | 923 | 577 | 381 | 769 | 824 | 993.4 | 983 | 754.2 | 3719 | 1009.4 | 1353.2 | 777 | 366 | 571.8 | 1034 | 536.8 | 696 | 670
1207 | 698 | 501 | 860 | 51 | 791 | 811 | 545 | 740 | 854.2 | 1107 | 3658 | 408.4 | 678.8 | 357 | 754 | 360 | 574 | 912 | 976 | 910.8 | 491 | 1222.8 | 1335.2 | 616 | 577 | 1610.2 | 479.6 | 690.6 | 506.4 | 1237 | 587.4 | 859.2 | 646.8 | 2865.2 | 563 | 2483 | 1293.2 | 582.2 | 208 | 57 | 3433 | 1006 | 1067 | 1066 | 925.6 | 586.2 | 1455.4 | 841 | 631 | 1593.8 | 241 | 674.6 | 806 | 1104 | 805 | 233 | 2413 | 5889.8 | 816 | 368 | 1492.2 | 1011.6 | 614.4 | 603 | 880 | 596.6 | 649 | 750.6 | 488 | 3815.6 | 645 | 1119 | 591 | 908.2 | 349 | 1113.2 | 1407 | 1071.8 | 724 | 911 | 1051 | 1039 | 367 | 2186 | 1266.4 | 2665.6 | 423 | 1338 | 654 | 566 | 300 | 722 | 2183.2 | 709 | 3304 | 1846.6 | 999.6 | 737.6 | 771.8 | 361.4 | 507.2 | 401.8 | 1411 | 1348.6 | 716 | 515 | 774 | 2211.8 | 1733.4 | 808 | 969 | 874 | 619.6 | 950 | 2556.6 | 787 | 748.6 | 758 | 4025 | 313.2 | 1108.8 | 1370.4 | 739 | 1824 | 568 | 926 | 587.6 | 461 | 771 | 691.8 | 1012.8 | 674.4 | 555 | 758 | 491.4 | 583 | 719 | 659.8 | 604 | 1135.8 | 875 | 2682 | 700.4 | 972 | 1244.2 | 969 | 407.8 | 541 | 948.8 | 1013.6 | 2346.2 | 512 | 52 | 1710.8 | 844 | 609.2 | 566 | 668 | 873.6 | 185 | 880.2 | 888.4 | 1524.8 | 1713 | 435.4 | 3055.4 | 399 | 411.8 | 826.4 | 664 | 755.8 | 736 | 842 | 640 | 629 | 749 | 656 | 1107 | 810 | 965.4 | 610 | 886.2 | 693 | 381 | 777 | 811 | 985 | 242 | 877 | 3589 | 890.6 | 1440.6 | 805.2 | 446 | 575 | 1006 | 825.4 | 1765.2 | 803
1325 | 690 | 554 | 776 | 110 | 947 | 765.8 | 545 | 828 | 736.2 | 1120.8 | 3658 | 426 | 739 | 409.2 | 768 | 417 | 717.2 | 876 | 976 | 904 | 577.4 | 1170 | 950 | 668 | 476 | 872 | 525 | 653 | 322 | 1031.8 | 632 | 704 | 628.2 | 1003.6 | 539 | 2453 | 1675.2 | 587 | 1578.8 | 57 | 2871.4 | 1046 | 1083 | 2062.2 | 1168.6 | 1905.6 | 414 | 961.8 | 623 | 1590 | 551 | 550.4 | 766 | 1187.6 | 1014 | 233 | 2405.6 | 734 | 951.2 | 328 | 1625.2 | 907.6 | 533 | 667 | 1103 | 659.6 | 736 | 905.8 | 468 | 3926 | 433 | 683 | 1726.2 | 643 | 320 | 1080.4 | 2094.6 | 1202.6 | 652.8 | 899 | 703 | 928.6 | 448.6 | 1837.4 | 1152 | 2741 | 474.8 | 1301.2 | 706 | 408.4 | 355 | 806 | 8409.8 | 701 | 3167.6 | 829.8 | 432 | 761 | 472 | 315 | 412 | 443 | 830 | 902.8 | 669.6 | 453.6 | 2181.6 | 1744 | 3051 | 796 | 1178.4 | 1943.2 | 616 | 890.4 | 2631 | 754.6 | 609.4 | 764.8 | 2176.6 | 308 | 1046 | 1276.4 | 683 | 561.4 | 561.4 | 650 | 749.2 | 449 | 879.4 | 1567.8 | 1151 | 992 | 568 | 1905 | 480 | 1099 | 743 | 649.8 | 580 | 1084 | 606 | 2746 | 640 | 1052 | 1910.8 | 773.4 | 499.8 | 556.8 | 840.2 | 866 | 2953 | 486.8 | 314.4 | 1766.8 | 777.6 | 577.2 | 636.8 | 683.6 | 929.6 | 186 | 1030.6 | 911 | 896.6 | 443 | 461.8 | 853 | 471.6 | 1019.6 | 814 | 787.8 | 876.6 | 818 | 648.8 | 665 | 577 | 6990.6 | 572 | 1175 | 627 | 845 | 664 | 799 | 880.4 | 425 | 679.8 | 752.8 | 985 | 278 | 756.4 | 3567 | 850 | 1455 | 746 | 492 | 611 | 875.8 | 901 | 582 | 978
1974.6 | 654 | 589.2 | 686 | 230.4 | 859.8 | 698.6 | 661 | 716 | 682 | 1176.2 | 2981.4 | 426 | 617 | 495.8 | 912 | 471.6 | 798 | 1199.8 | 1322.8 | 864 | 538.8 | 896 | 924.2 | 660 | 439.6 | 842 | 549 | 485 | 378 | 2061.4 | 672 | 2003.2 | 622.8 | 915.8 | 518 | 2458.6 | 716 | 647 | 316.8 | 57 | 634.8 | 1125.2 | 1163 | 3592.8 | 1289 | 528.8 | 639.2 | 923.6 | 605.8 | 1554 | 634.6 | 693 | 856.8 | 986.4 | 1835 | 233 | 2437 | 677 | 1008 | 344 | 1538 | 1039 | 522 | 667 | 1233 | 702 | 700 | 900 | 397.2 | 1223.2 | 425 | 719 | 897.4 | 698.8 | 392 | 907.4 | 2145 | 1298 | 637 | 811 | 703 | 1034.4 | 550 | 750 | 1062 | 2779.4 | 571.2 | 1158.4 | 771 | 402.8 | 447 | 746 | 3441 | 741 | 3067.2 | 694.4 | 357 | 978.4 | 442.2 | 354.2 | 410 | 505.8 | 886 | 838.8 | 616 | 329.6 | 820 | 1669 | 3183 | 764 | 790 | 808 | 591 | 543 | 732 | 833 | 642 | 792 | 830.6 | 362 | 1011.6 | 1490.2 | 492 | 768.8 | 660.2 | 625.2 | 6218.4 | 1813.8 | 725 | 3006.4 | 1063.8 | 1007.4 | 556 | 3733.8 | 464 | 1199 | 695 | 694.6 | 470 | 997 | 534 | 2886 | 872.8 | 1052 | 1755.4 | 933 | 664.8 | 722.4 | 770 | 754 | 2792 | 499 | 228 | 1783.4 | 1681 | 572.8 | 601 | 664 | 835.2 | 165 | 749 | 814 | 1608.8 | 456.2 | 535 | 853 | 444 | 3395.8 | 836 | 1111 | 995.8 | 842 | 478 | 665 | 577 | 721 | 580 | 1107 | 651.2 | 1386 | 809 | 822 | 897 | 469 | 710.6 | 558 | 983.2 | 278 | 742 | 3565.8 | 802 | 1491 | 716 | 569 | 467 | 853 | 857 | 654 | 830
2369 | 654 | 948.6 | 584 | 255 | 1002.8 | 2051.8 | 691.4 | 586 | 668.4 | 1131.4 | 3884.4 | 488.4 | 593 | 749.4 | 919 | 550 | 866 | 1070.8 | 1379.2 | 824 | 602 | 1124.8 | 933 | 569.4 | 304 | 888 | 1260.2 | 514 | 402 | 1015 | 684 | 728 | 551 | 982 | 498 | 236.6 | 665.6 | 607 | 346.4 | 57 | 2324.8 | 1106 | 1180 | 3542.4 | 1288 | 391 | 672 | 1050.4 | 623 | 1497 | 659 | 741 | 654.8 | 937.2 | 2262.8 | 233 | 2475 | 2599.8 | 7818 | 387 | 1618 | 1185 | 508.8 | 683.8 | 1253.2 | 748.8 | 712 | 809.2 | 609.2 | 525 | 487 | 937 | 902.8 | 815 | 229 | 872.2 | 2161 | 1252.4 | 831 | 699 | 703 | 973.4 | 444 | 754.2 | 947 | 1298.6 | 1328.4 | 1186.4 | 697 | 772 | 424 | 722 | 3493 | 608 | 1097 | 1117.6 | 321 | 860.6 | 469 | 594.6 | 454 | 495 | 902 | 848.6 | 623.2 | 237.4 | 820 | 1815 | 3188 | 594 | 850 | 4549 | 720.2 | 573.4 | 706 | 804.2 | 728.4 | 782 | 787 | 336 | 1017 | 1509 | 436 | 758.6 | 719 | 543.2 | 646 | 3730.4 | 700.6 | 3185.4 | 966.8 | 908.6 | 504 | 3765 | 603.2 | 1147 | 679.4 | 698 | 470.8 | 1007.8 | 563 | 2822 | 803.8 | 864 | 1858 | 865 | 734.4 | 768 | 701 | 674 | 4566.4 | 882.6 | 228 | 1267.2 | 559 | 478.4 | 593 | 634 | 797 | 211.8 | 813 | 957 | 2415.8 | 664 | 535 | 793.8 | 444 | 3693 | 994 | 1135 | 923 | 5518.4 | 470 | 713 | 577 | 713.8 | 564 | 1216 | 678 | 3510 | 7034.6 | 665 | 864 | 517 | 761.4 | 613.6 | 988.2 | 278 | 777.6 | 2645 | 1136.6 | 1491 | 708.4 | 615 | 486 | 826.2 | 1090.6 | 578 | 618.8
4045 | 594 | 1308.6 | 683.2 | 363.6 | 1078.2 | 618 | 716 | 753 | 726 | 3422 | 3988 | 428 | 508.8 | 971.8 | 878.8 | 721.2 | 874 | 736.8 | 936.8 | 816.4 | 711.4 | 1489.8 | 1042 | 568 | 390 | 842 | 1733 | 563.4 | 266 | 858 | 691 | 868 | 577.8 | 795 | 682 | 169.4 | 646.8 | 627 | 374 | 57 | 3383 | 1051.6 | 796 | 3476 | 1026.8 | 423 | 684 | 1001 | 567 | 1175 | 690 | 1970.8 | 600.6 | 915.2 | 4206 | 1434 | 2491 | 3121 | 856 | 730 | 1658 | 1169 | 474.4 | 654.2 | 1065.2 | 879.6 | 664 | 729 | 595.8 | 447 | 459 | 774.2 | 916 | 698 | 297 | 1051 | 2136.6 | 1070 | 1920.6 | 1809.4 | 663 | 925 | 444 | 916 | 743 | 902.6 | 712.4 | 1172 | 592.4 | 724.4 | 332 | 686 | 1629.4 | 598 | 1057 | 1634.2 | 349 | 869 | 492.2 | 588 | 483 | 591 | 862 | 880.8 | 769 | 243 | 887.4 | 1780 | 3082 | 617.8 | 772.8 | 4529 | 733 | 978.2 | 692 | 785 | 754 | 718 | 3276.8 | 444 | 1001 | 1527 | 515.6 | 410.4 | 703.8 | 596 | 694 | 2721 | 842 | 3507.8 | 1051.6 | 810 | 585.2 | 3845 | 706.4 | 1107.8 | 601 | 646 | 341 | 949 | 738 | 1152.4 | 500.8 | 871.6 | 1813 | 836.6 | 777 | 783 | 623.4 | 569.2 | 4998.8 | 1312.2 | 1385.6 | 1038.2 | 485.6 | 483 | 645 | 643.6 | 701 | 342 | 957 | 906 | 2622 | 752 | 509.2 | 3719.4 | 324 | 3583 | 947.2 | 1140.4 | 1003.4 | 665.4 | 453 | 725 | 577 | 721 | 632 | 1216 | 719 | 3534 | 1548 | 665 | 6717.6 | 505 | 1993.8 | 725 | 936 | 278 | 577.2 | 1040 | 1085.2 | 1375.8 | 778.4 | 565 | 558.2 | 941.4 | 1038.8 | 518 | 589
2220 | 474 | 621 | 720 | 396 | 1201 | 588 | 830.8 | 215 | 642 | 3407 | 4012 | 396 | 488.6 | 738 | 866.8 | 41 | 954.4 | 645 | 904 | 918 | 707 | 2197.4 | 1162 | 2197.4 | 332.4 | 842 | 1837.4 | 633 | 403 | 886 | 591.2 | 1139.6 | 494 | 884 | 665 | 169.4 | 526 | 755 | 453.8 | 233 | 3373 | 805.2 | 1151.6 | 2925.2 | 775.4 | 423 | 720 | 1241 | 552 | 1100.8 | 878.2 | 527 | 703.8 | 876.8 | 4282.8 | 419 | 2483 | 3107 | 888 | 801 | 1698 | 1274.6 | 572.6 | 751 | 856.8 | 996 | 898 | 717 | 997 | 681 | 489 | 790.2 | 1025 | 662 | 292 | 956.2 | 1794.6 | 1090 | 709 | 577.4 | 687 | 904.6 | 695 | 886 | 731 | 851.2 | 910 | 1148 | 602 | 635.2 | 332 | 660 | 405 | 598 | 1162 | 601 | 301 | 917 | 552 | 612 | 378 | 471 | 810 | 768.8 | 867 | 313 | 840.2 | 1704 | 2958 | 611 | 646.6 | 4539 | 1133.4 | 1388.4 | 858.2 | 961 | 770.6 | 682 | 3872 | 492.2 | 1031.6 | 1374 | 697 | 432 | 941.4 | 612 | 710 | 2716 | 893.2 | 2251.4 | 1151.8 | 579.8 | 551 | 2561.4 | 643.2 | 963.8 | 601 | 643.4 | 878.2 | 885.6 | 694 | 784 | 574.4 | 889 | 2038.4 | 735 | 705 | 745.6 | 545 | 518.4 | 3911.8 | 549 | 3140 | 889 | 606 | 519 | 755 | 6291.4 | 572.6 | 382 | 989 | 911 | 2698 | 812 | 493 | 3911 | 273 | 3056.6 | 725 | 1140.4 | 1011.8 | 1119.8 | 471 | 57 | 556.2 | 721 | 632 | 1163.2 | 663 | 3475.8 | 4204 | 693.8 | 1433 | 529 | 909 | 716 | 952 | 304 | 384.8 | 966.8 | 869.8 | 1426.6 | 852 | 760.6 | 715 | 1075 | 747.6 | 548 | 609
4181 | 568 | 598 | 835 | 426.4 | 1189 | 628 | 919 | 215 | 666 | 3548.4 | 1231.6 | 393.4 | 551.4 | 702 | 1187.8 | 41 | 719 | 576.4 | 799.2 | 934.2 | 613.4 | 1162 | 1077.8 | 3894.4 | 332 | 846 | 1810.6 | 537 | 6467 | 906 | 532 | 1080 | 422 | 893 | 677 | 134 | 538 | 649.8 | 701 | 233 | 3471 | 791.6 | 1149 | 1956 | 683.8 | 430.2 | 595.2 | 1371.8 | 1916.6 | 1340.4 | 763.8 | 471 | 593 | 907 | 4265 | 566.8 | 2492 | 3103.6 | 786.4 | 741 | 814.8 | 2374.6 | 673.6 | 739.8 | 1656.4 | 953.6 | 970 | 632.6 | 1431.8 | 775 | 576 | 784.8 | 779.4 | 772 | 341 | 962.6 | 409 | 1098 | 737 | 511 | 671 | 888.2 | 543 | 870.4 | 739 | 653 | 766.8 | 1156 | 596.4 | 1129.4 | 246.6 | 702 | 225 | 3170.8 | 1230 | 661 | 301 | 785.4 | 552 | 633 | 362.4 | 534 | 726 | 774 | 927 | 438 | 892.4 | 510.8 | 2001 | 591 | 617.8 | 4386 | 1598.2 | 508.2 | 1065 | 971.2 | 746 | 706.2 | 4019.2 | 394.8 | 963 | 1332 | 741 | 444 | 775.6 | 552 | 649.8 | 2804 | 749 | 2230.2 | 1183 | 472 | 493 | 714 | 674 | 851 | 682.6 | 523.8 | 1654 | 1207.4 | 862.4 | 864.8 | 468 | 881.8 | 3208.6 | 741.4 | 592 | 720 | 497 | 509.4 | 4044.6 | 1687 | 3320 | 792.2 | 1680.2 | 484.8 | 769.4 | 702.8 | 716 | 388.4 | 2918.8 | 1029.4 | 2060 | 906.8 | 577 | 3947 | 289.4 | 822.6 | 605.8 | 1887.8 | 933 | 1541.6 | 429 | 57 | 753.8 | 721 | 785.8 | 1021 | 512 | 3477.2 | 4246 | 737 | 1873.4 | 725 | 841 | 705 | 956 | 621.4 | 664.2 | 925.4 | 998.2 | 1425 | 816 | 685.4 | 687 | 959 | 485 | 623.6 | 652.6
1425.8 | 519 | 596 | 806.6 | 437.6 | 1149 | 652.8 | 938.2 | 215 | 848.8 | 1684 | 595 | 1568 | 579 | 598 | 1509.8 | 75 | 659 | 778.8 | 716.8 | 56 | 637 | 1234 | 1163.4 | 682.6 | 489.6 | 842 | 1712 | 573 | 1357.8 | 945.2 | 388 | 1094 | 574 | 858 | 757 | 204.8 | 534 | 590 | 750.2 | 153.8 | 1754.2 | 817 | 1114.4 | 1820 | 521 | 435 | 484 | 1315.4 | 2849 | 1981 | 1010.6 | 510.8 | 693.6 | 955.2 | 3544.2 | 5557 | 2733 | 942.6 | 716.2 | 782.8 | 564 | 1125 | 755 | 735 | 3238 | 2174.6 | 932.2 | 608.4 | 667.8 | 747.8 | 632 | 648.8 | 558.4 | 801 | 449 | 869.8 | 433 | 1146 | 594.2 | 513.8 | 639.4 | 785 | 591 | 909 | 731 | 161.4 | 691 | 35 | 550 | 1566 | 162 | 729 | 196 | 3715 | 1215 | 921.2 | 373 | 900.2 | 560 | 661.8 | 351.6 | 828.4 | 862.4 | 963.6 | 936 | 1438.2 | 900 | 620 | 816 | 3932 | 858 | 670.8 | 813 | 489 | 1009 | 1054 | 622.8 | 918.6 | 4216.4 | 517.2 | 1096.2 | 1364.8 | 737 | 384 | 839.6 | 660 | 1943.8 | 2362.6 | 785 | 2966 | 1128 | 456 | 676 | 794 | 638 | 863 | 678.2 | 503 | 1690 | 833.4 | 787.2 | 824.8 | 524 | 56 | 2869 | 695 | 592 | 723 | 477 | 497 | 2310.4 | 515 | 3024.2 | 807 | 572 | 483 | 938.2 | 708.8 | 651.2 | 498.2 | 4672.8 | 1026 | 1203.6 | 870 | 703 | 3916.6 | 437.2 | 751.4 | 621.6 | 778.4 | 995.4 | 753 | 549 | 57 | 774.2 | 936.6 | 863 | 1053 | 771.4 | 3415.6 | 4448.2 | 2309.4 | 1072.6 | 855 | 795.8 | 609.8 | 864 | 678 | 696.6 | 802.2 | 955.4 | 1372 | 928 | 547 | 727 | 963 | 424 | 668 | 650.8
1458.6 | 476.2 | 681.8 | 950.4 | 354 | 933.2 | 684 | 934.2 | 50 | 802 | 901.2 | 564.6 | 1172 | 594.2 | 590.8 | 871.2 | 211 | 659 | 910.4 | 600 | 98.8 | 569 | 1370 | 1163.6 | 760 | 543 | 787.2 | 1720 | 533.8 | 403 | 974 | 412 | 1070 | 659.2 | 927 | 667.8 | 134 | 620 | 493 | 816.8 | 128 | 2272 | 817 | 1221 | 1870 | 379.4 | 616.8 | 416 | 1507.8 | 2977.2 | 1975.8 | 2546 | 538 | 576 | 872.4 | 721 | 561 | 3328.8 | 572 | 783 | 737.4 | 512 | 1193 | 752 | 745.8 | 3313.6 | 732.2 | 979 | 503 | 666 | 980.6 | 544 | 490 | 596.2 | 801 | 505 | 783 | 469 | 1174 | 533 | 557 | 545 | 725 | 462 | 2791.8 | 743 | 126 | 825.6 | 35 | 431.6 | 772 | 190 | 776 | 320 | 3679 | 1190 | 1137.8 | 437 | 780.8 | 560 | 648 | 365.6 | 1287.8 | 1038.6 | 1470.4 | 830.8 | 378 | 739.2 | 596 | 944 | 3778 | 2162 | 691.2 | 859.2 | 489 | 1013 | 870 | 819.6 | 816 | 1811.2 | 458 | 1167.2 | 1423.6 | 692.4 | 412 | 834 | 1075.6 | 1083.2 | 628.2 | 682 | 2950 | 1062.2 | 357 | 722.4 | 944.6 | 582 | 899 | 591 | 493.4 | 1833 | 883.2 | 641 | 844 | 1890 | 56 | 2933 | 729.4 | 592 | 736 | 445 | 557 | 1088.4 | 515 | 1969.4 | 1070 | 1136.2 | 483 | 985 | 704 | 785.8 | 559 | 751.2 | 1059 | 963 | 879.6 | 703 | 1145 | 392 | 649 | 675.6 | 771 | 790 | 731 | 517 | 57 | 655 | 1693 | 859 | 1002.8 | 1132.8 | 3380 | 3896.2 | 2706 | 1261.8 | 968 | 721.4 | 509.8 | 832.6 | 694 | 562 | 764 | 838.4 | 1407 | 762 | 707.8 | 687 | 885 | 579 | 680 | 6338.4
1659.8 | 522.4 | 755 | 922.4 | 508.4 | 744 | 790 | 909.8 | 50 | 811.4 | 728 | 537 | 811.4 | 603.4 | 586 | 1192 | 211 | 631 | 3115.2 | 928 | 163 | 569 | 1351.4 | 1262.4 | 946 | 543 | 803 | 927 | 487 | 458 | 1620.4 | 602 | 1015.4 | 892.2 | 978.4 | 599 | 242 | 668 | 350.2 | 1143.6 | 163.4 | 3387 | 855.4 | 1197 | 1891 | 367.4 | 611 | 456 | 1239 | 2985.2 | 1973 | 2727 | 732.6 | 576 | 726 | 733 | 517 | 2967 | 478 | 915 | 690 | 544 | 1071.8 | 544 | 1021.8 | 3214.4 | 554 | 192 | 500.4 | 666 | 752.6 | 482 | 521.4 | 488 | 895.2 | 565.2 | 815 | 469 | 1186.4 | 570.6 | 534.6 | 541.8 | 153 | 352.4 | 3639 | 839.8 | 126 | 756 | 35 | 1729.8 | 57 | 375.8 | 770 | 542 | 4733.2 | 1185 | 669 | 418 | 835.2 | 576 | 703 | 416 | 669 | 1374.4 | 4916 | 721 | 442.2 | 1317.2 | 656 | 954 | 3694 | 2188.6 | 584.4 | 824 | 529.8 | 911.6 | 862 | 829 | 771 | 1160 | 446 | 1148 | 1833.8 | 582 | 418 | 3082.2 | 1332.2 | 1054 | 619 | 739.4 | 2982 | 918 | 332.8 | 865 | 1010.4 | 642 | 917.8 | 683.8 | 443 | 1833 | 886 | 597 | 885.4 | 2682.6 | 56 | 614 | 810.6 | 596 | 654 | 582 | 524.2 | 1064 | 499 | 3086.6 | 1215.6 | 486.6 | 648 | 919 | 842.4 | 678.6 | 491.2 | 2682.2 | 1019.4 | 883 | 882 | 722.6 | 2804.2 | 876.4 | 670 | 712 | 839 | 836.8 | 5576.4 | 676.8 | 57 | 695 | 1677 | 984.6 | 969.6 | 818 | 3423.2 | 1267 | 2786 | 1711 | 868 | 467 | 507 | 1019 | 734.6 | 584.8 | 1224.2 | 836 | 1399 | 600 | 776 | 96.2 | 743 | 595 | 740 | 1009.2
4674.4 | 614 | 755 | 1102.8 | 415.4 | 686.8 | 951.2 | 741 | 50 | 984.4 | 668 | 504.2 | 423 | 577 | 636.4 | 1278.4 | 211 | 579 | 3653 | 864 | 163 | 569 | 1252 | 1178 | 1274 | 523 | 793.8 | 303.8 | 448.6 | 887.6 | 514 | 754.2 | 1078.8 | 992.2 | 964 | 587 | 339.8 | 910.8 | 542 | 1145 | 225.2 | 3380.4 | 709 | 1089 | 1891 | 553.4 | 511 | 736.8 | 1044.6 | 1699 | 2081.2 | 2653.4 | 611.4 | 876.8 | 696.4 | 829 | 517 | 2399.2 | 556.8 | 1045.2 | 690 | 548 | 1025.4 | 533.2 | 1080.2 | 2021.2 | 530 | 192 | 530 | 664.4 | 768.8 | 650 | 592.2 | 536 | 1032 | 552 | 2003.8 | 531.4 | 1294.4 | 597.4 | 513 | 567 | 57 | 269 | 3573 | 810 | 126 | 664.8 | 35 | 791.2 | 57 | 397 | 743.2 | 554 | 1090.2 | 1664.2 | 645 | 3361 | 841.2 | 564 | 517 | 407.6 | 717 | 652.4 | 3724.2 | 806 | 471.2 | 2608.6 | 554 | 1034 | 3774 | 891 | 573 | 1257.8 | 554 | 746 | 882.8 | 835.8 | 771 | 945 | 472 | 1360 | 1674.6 | 562 | 418 | 3976.2 | 534.6 | 979.4 | 801.2 | 791 | 1639.8 | 882 | 298 | 881 | 961.4 | 642 | 840 | 775 | 379.4 | 1833 | 930 | 612.2 | 895 | 2719 | 56 | 522 | 880.6 | 747.2 | 627.6 | 761 | 726.4 | 1097.2 | 343 | 3048 | 1251 | 549.4 | 675.6 | 783 | 877 | 844.4 | 446 | 4560.6 | 990 | 853.6 | 804.4 | 670.2 | 4607.4 | 1658.2 | 2966.2 | 684 | 767 | 750 | 815.4 | 804 | 57 | 651.4 | 1681 | 1063 | 958 | 719.6 | 4673 | 1134 | 2986 | 1781 | 762 | 395 | 543 | 982 | 519.4 | 472 | 1647.6 | 1050.8 | 1421 | 648 | 647 | 52 | 843 | 675 | 634.4 | 1370.2
1264.4 | 542 | 852.2 | 1131.2 | 134 | 862.4 | 918 | 535 | 50 | 935 | 611.6 | 469 | 423 | 677 | 697 | 1530.8 | 177 | 600.6 | 3632.6 | 757 | 163 | 688.4 | 1239.2 | 1103.8 | 1218 | 381.4 | 663 | 323 | 343 | 875 | 529 | 758.4 | 1150 | 937 | 939.8 | 499 | 269 | 945 | 669.2 | 838.8 | 211.6 | 3241 | 681 | 1119.4 | 1548.6 | 744.4 | 562.2 | 811 | 1261.8 | 2035 | 2079.4 | 794 | 646 | 977.8 | 836.2 | 806 | 517 | 1151 | 650.4 | 1036.6 | 706 | 564 | 1087 | 329 | 265 | 402.6 | 1737.6 | 109.8 | 1716.4 | 654.8 | 698 | 761 | 524 | 472.6 | 971 | 564 | 799 | 627 | 1264 | 767 | 497.8 | 705 | 57 | 241 | 3489 | 913.2 | 126 | 602 | 307 | 244 | 57 | 445 | 666 | 550 | 428 | 1970.6 | 605 | 3537 | 704 | 662.4 | 352 | 534.2 | 701.8 | 788 | 3868.2 | 806 | 418.4 | 3134.8 | 415 | 1218 | 626 | 4080.6 | 649.2 | 951.4 | 692 | 912 | 906.2 | 874.4 | 586 | 2759.8 | 616 | 1258 | 1578 | 537.2 | 418 | 3931 | 675 | 721 | 1318 | 815 | 763 | 845.2 | 302.8 | 772.6 | 811.8 | 742 | 822 | 845.8 | 327.8 | 1785 | 930 | 508 | 987 | 3852.6 | 344.2 | 510 | 1146.4 | 702.6 | 533 | 771 | 621.6 | 1015 | 332.6 | 3053.6 | 1158 | 565.4 | 708 | 768.6 | 908.2 | 804.4 | 411.6 | 812.8 | 990 | 728 | 693 | 452 | 1013 | 1662.4 | 3577.2 | 666.2 | 751.6 | 784.8 | 741 | 831 | 57 | 635 | 1564 | 852.6 | 785 | 700 | 6368 | 1131 | 1826.2 | 1965.4 | 698 | 460.4 | 227.8 | 986 | 477.2 | 822 | 851 | 1967.8 | 1417.4 | 575.4 | 717 | 52 | 1005.4 | 754.2 | 586.2 | 488
1220 | 344 | 835.4 | 1013 | 139.6 | 944.4 | 898 | 596.6 | 50 | 993.8 | 1002.6 | 519 | 384.8 | 713 | 681 | 991.8 | 41 | 603 | 1816 | 815 | 77.4 | 838 | 1232 | 994 | 1278 | 487.2 | 706 | 306.8 | 401.2 | 915.8 | 672.2 | 699.8 | 993.6 | 1031.6 | 962.8 | 496.4 | 339.8 | 945 | 690 | 538 | 299 | 1598.2 | 709 | 1136 | 3591 | 902 | 609.6 | 639 | 1269.4 | 2789.6 | 2050.8 | 714 | 676.8 | 636.6 | 767.4 | 2102.6 | 233.2 | 6731.6 | 654 | 964 | 690.4 | 649.6 | 1070 | 448 | 265 | 426 | 490 | 55 | 634 | 667 | 716 | 841 | 458 | 483 | 931 | 625 | 820.6 | 758.2 | 1324.6 | 683 | 500 | 698.2 | 57 | 229 | 1752.8 | 923.4 | 126 | 626 | 533.8 | 244 | 57 | 1307 | 1608.6 | 494 | 410 | 1125 | 932 | 3928 | 756.4 | 738 | 352 | 617.4 | 614.8 | 884 | 3255 | 803.2 | 488 | 3079 | 503 | 1162 | 750.4 | 4157 | 550 | 530.4 | 698 | 1032 | 863 | 680.6 | 586.2 | 3836.4 | 551 | 1267 | 1509.2 | 492 | 418 | 4552.2 | 667 | 588.6 | 1143 | 791 | 594.4 | 882 | 310 | 549 | 807.2 | 782 | 859.4 | 1003 | 422 | 1773 | 810.4 | 524 | 843 | 2619.6 | 357 | 469 | 1194 | 726.6 | 541 | 750 | 684 | 974.6 | 274 | 3198.4 | 941.6 | 552 | 708 | 744 | 917.8 | 975 | 298 | 789.2 | 2015.8 | 741.4 | 693 | 509 | 970.6 | 1664.4 | 3658.4 | 741.4 | 805.2 | 726 | 673 | 722.8 | 57 | 628 | 1445.6 | 855 | 1249 | 596.4 | 6283.4 | 991 | 719.4 | 2171.2 | 549 | 742 | 272 | 1002 | 1519.6 | 822 | 815 | 1721.4 | 1412.4 | 584.6 | 737.8 | 52 | 1036.8 | 819 | 611.6 | 528
1220 | 356 | 736 | 1013 | 136 | 862 | 253 | 491.6 | 50 | 971 | 737 | 606.6 | 2897 | 736.2 | 577 | 1021 | 181 | 610.2 | 678 | 787 | 56 | 871.2 | 1066.8 | 908.2 | 1258.4 | 637 | 850 | 303 | 450.8 | 859.8 | 715 | 769 | 2289.6 | 986 | 1148.2 | 422 | 656 | 901 | 49 | 517 | 279.4 | 1654.2 | 2317 | 1116 | 3591 | 867 | 554.4 | 655 | 879.2 | 2705 | 2232.8 | 1175.8 | 753 | 686 | 657 | 953.2 | 198 | 1023.4 | 706 | 888 | 678.8 | 705 | 988.2 | 428 | 223.4 | 471.6 | 431.2 | 55 | 634 | 713.4 | 608.8 | 786.2 | 458 | 507 | 951 | 564.6 | 1028.4 | 833.4 | 1360.8 | 613 | 536 | 915 | 122.2 | 229 | 473.6 | 882.6 | 126 | 598.4 | 1485.4 | 244 | 57 | 849.8 | 678 | 445.4 | 508.6 | 1033 | 1236.6 | 4026.6 | 765 | 750.4 | 408.8 | 649 | 575.2 | 1047.2 | 992.4 | 730 | 611.8 | 2580.4 | 679 | 988.4 | 709 | 4073 | 3591.6 | 538 | 880 | 1068 | 995 | 705.8 | 683 | 3764 | 556 | 1212.6 | 1451.2 | 518 | 418 | 2892.4 | 651 | 480 | 1007 | 759 | 630.8 | 953.2 | 310 | 604.6 | 1884.4 | 782 | 1035 | 1109.8 | 422 | 1794.4 | 693 | 454.4 | 857 | 2146 | 369 | 522 | 976 | 787 | 53 | 724.8 | 788.8 | 992 | 308 | 494 | 896 | 610.8 | 665 | 731.6 | 885.8 | 1125.8 | 298 | 1127.8 | 1564.4 | 851 | 678.6 | 509 | 981 | 1739.4 | 3596 | 704.6 | 841.2 | 770 | 664.6 | 594 | 57 | 586 | 1413 | 138.2 | 1183.4 | 453 | 6301.4 | 963 | 506 | 1945.6 | 549 | 758 | 272 | 933 | 774.8 | 715.4 | 821.6 | 1663 | 1318 | 610.8 | 625 | 52 | 1128.8 | 781 | 567.6 | 624.2
1244 | 392 | 1081 | 955.6 | 136 | 828 | 48 | 456 | 50 | 900.8 | 665 | 709.8 | 2594 | 718.2 | 588 | 889 | 216 | 603 | 742 | 795 | 56 | 805 | 934.2 | 757 | 700.6 | 637 | 890 | 475 | 591.8 | 505 | 708 | 834 | 871 | 970 | 1251.6 | 412 | 2561 | 891 | 49 | 599 | 296.2 | 3242 | 3322.2 | 2278.2 | 3591 | 807.4 | 575.2 | 618.6 | 936.6 | 2705 | 3130.8 | 3326 | 741 | 821.6 | 1600.8 | 1001 | 198 | 1142 | 742.6 | 819.2 | 741.8 | 6582.6 | 964.8 | 406 | 57 | 625.2 | 420 | 55 | 1788.4 | 685.2 | 530.6 | 687 | 483.6 | 682 | 950.2 | 610 | 1207.4 | 895.4 | 1295.4 | 497 | 724 | 801.4 | 220 | 229 | 515 | 864 | 126 | 552 | 1101.2 | 88 | 57 | 1556.8 | 746.8 | 613 | 613 | 1073 | 1257 | 1045.4 | 728.6 | 747.2 | 386 | 1941.2 | 592 | 1155 | 875.2 | 596 | 728.8 | 3603.6 | 876 | 1029 | 757 | 4037 | 4346 | 526 | 878.2 | 1104 | 1029 | 544.4 | 683 | 3749 | 430 | 2360.8 | 889.6 | 478 | 299 | 673 | 633.4 | 500 | 740.4 | 4230.6 | 637 | 842 | 338 | 622 | 563.2 | 782 | 1129.4 | 1180.2 | 422 | 1961.6 | 629 | 367 | 836 | 466 | 465.8 | 559 | 951.2 | 674.6 | 53 | 722 | 750.6 | 1012 | 310.6 | 467 | 1082.8 | 540 | 622 | 755 | 6298 | 1079 | 298 | 636.8 | 1150.8 | 851 | 739 | 515 | 989 | 1633 | 2583.2 | 624.2 | 949 | 860.8 | 800.6 | 608.8 | 57 | 565 | 1389 | 51 | 1197 | 3391 | 4584.6 | 806 | 506 | 1837.2 | 481 | 828.8 | 272 | 887 | 370.8 | 665.8 | 1078.2 | 1642.6 | 1346 | 605 | 468.6 | 52 | 1113 | 707.6 | 526.6 | 549.4
1244 | 446.2 | 2417 | 758 | 156.2 | 876 | 48 | 711.6 | 50 | 1229.2 | 701 | 748.6 | 2596 | 750.2 | 492 | 855.2 | 216 | 587 | 718 | 779 | 56 | 233 | 892 | 817 | 779.8 | 637 | 907.2 | 467 | 500 | 342 | 1880.8 | 1147 | 1195.4 | 814 | 1234 | 385 | 2561 | 706.8 | 49 | 715 | 390.4 | 3439 | 3343 | 1112 | 48 | 954.6 | 407 | 516 | 939 | 1799.2 | 4830 | 3524 | 737 | 810 | 562.2 | 2351.4 | 252 | 1150 | 715.6 | 815.6 | 709 | 583 | 879.8 | 286 | 57 | 760.8 | 424 | 55 | 694 | 614 | 518 | 685.4 | 374 | 666 | 952.6 | 595 | 1089 | 731.4 | 346 | 647 | 747.2 | 218 | 285.6 | 229 | 1174.4 | 864 | 161.4 | 522 | 945 | 49 | 134.2 | 149.8 | 716.6 | 591.8 | 613 | 1239.8 | 1705 | 1281.8 | 671 | 741.2 | 390 | 612.2 | 679 | 1146.4 | 1266.2 | 529 | 793 | 3700.4 | 826 | 917 | 969 | 825 | 5078.8 | 497 | 897.6 | 52 | 965 | 674 | 731 | 2060.8 | 399 | 1188.2 | 847.2 | 594 | 299 | 541 | 657 | 500 | 620 | 2553.6 | 725 | 777.4 | 357 | 686 | 378.4 | 782 | 1251 | 1051 | 518 | 2127 | 693 | 289 | 902 | 971.2 | 569 | 1058.4 | 851.2 | 573.2 | 201 | 767 | 649.4 | 948 | 329.6 | 434 | 1026 | 500 | 628.8 | 759 | 595 | 1086.2 | 298 | 700.4 | 1144 | 795 | 911.8 | 441 | 1101 | 1215.4 | 2667.2 | 716.2 | 876.2 | 972 | 826 | 407.4 | 57 | 627 | 1349.8 | 51 | 227 | 1843.8 | 598.6 | 939 | 686.8 | 1003.6 | 397.8 | 788 | 307.6 | 769 | 250 | 743 | 4704 | 1748.2 | 1344.4 | 551.2 | 510.8 | 52 | 1210.8 | 642.8 | 363 | 4756.8
1132.8 | 943.8 | 2766.8 | 828.8 | 457 | 792 | 48 | 750 | 215 | 1339.8 | 765 | 814 | 2544 | 677.2 | 471 | 886.6 | 41 | 523 | 932 | 920.2 | 56 | 233 | 2882 | 932 | 819 | 596.2 | 700 | 347 | 505.6 | 326 | 809.8 | 1131 | 1638.2 | 922 | 1253 | 314 | 2561 | 665 | 49 | 775 | 1627 | 3399 | 3307 | 1140 | 48 | 979 | 371 | 552 | 2182 | 2783 | 4690 | 3422 | 821 | 814 | 602.6 | 3297 | 399.6 | 1144 | 803 | 776.4 | 730 | 517.4 | 775 | 378.2 | 57 | 906.6 | 485 | 55 | 594 | 614 | 1036.4 | 758.2 | 378 | 711.4 | 900.4 | 592 | 1045 | 461.2 | 316.2 | 723 | 788 | 218 | 286.2 | 261 | 3528 | 864 | 161.4 | 533.8 | 937 | 49 | 250 | 45 | 719 | 612 | 523.8 | 1176 | 781.8 | 1077.2 | 582.6 | 656 | 356 | 437 | 467 | 1311 | 3381 | 408.8 | 891 | 3711 | 664.4 | 749 | 989.8 | 733 | 4658.4 | 569 | 1085 | 52 | 948.2 | 645.4 | 718.8 | 852 | 444 | 1178 | 817.2 | 650 | 323 | 1167.8 | 725.8 | 453.6 | 580 | 870.6 | 681 | 776.4 | 367 | 622 | 979.8 | 782 | 1235 | 951 | 659.2 | 2143 | 775 | 209 | 909.6 | 2639.4 | 636.2 | 497.8 | 944 | 578 | 566.6 | 805 | 669.4 | 888 | 428 | 434 | 1055.4 | 905.4 | 624 | 1013 | 864.6 | 1327.4 | 308.4 | 1002.8 | 1144 | 836 | 899 | 394 | 1915 | 556 | 1781.6 | 758.4 | 897 | 1041.4 | 920.6 | 320 | 57 | 747 | 1317 | 51 | 122 | 470 | 535 | 1001 | 766.6 | 789.4 | 321 | 820.8 | 227.8 | 745 | 1010.4 | 683 | 4739.6 | 1478 | 1214.8 | 451.6 | 458 | 52 | 1163 | 714 | 423.8 | 2618.6
1140 | 1518.2 | 3140.2 | 1289 | 437 | 889.6 | 48 | 742 | 215 | 1167 | 781 | 802 | 2315 | 672 | 497 | 867.4 | 41 | 686 | 1830.8 | 972 | 380 | 233 | 2829 | 858 | 667 | 392.2 | 522 | 399 | 504 | 334 | 847 | 1087 | 889.8 | 930.6 | 1375.2 | 362 | 2561 | 697.8 | 49 | 688.6 | 250 | 2307.8 | 1771.8 | 1206 | 48 | 900 | 46 | 497.4 | 924.6 | 2807.6 | 2926 | 2842.2 | 709 | 770 | 473 | 3300 | 454 | 53 | 906.8 | 655 | 54 | 519 | 43 | 541.8 | 57 | 2701.4 | 497 | 55 | 616 | 448 | 616.4 | 577.4 | 406 | 710.6 | 919.4 | 591 | 1012 | 1127.4 | 139.4 | 636.6 | 2417 | 85.2 | 221 | 394.2 | 3615.6 | 864 | 126 | 697 | 733 | 49 | 250 | 45 | 677 | 556 | 400 | 1172 | 775.8 | 1132 | 334.4 | 699.2 | 296 | 464.6 | 489 | 1249 | 3329 | 382 | 865.4 | 3836 | 672.2 | 733 | 867 | 668 | 2059.4 | 676.6 | 1189 | 52 | 1201.6 | 630.4 | 1742.8 | 866 | 619.6 | 870 | 945.6 | 570 | 1625 | 3711 | 821 | 546.4 | 634.6 | 834.2 | 725.8 | 950.8 | 541.8 | 562 | 3358.8 | 771.4 | 1276.2 | 859 | 791 | 2253.4 | 750 | 197 | 892.2 | 2644.2 | 916.6 | 520.6 | 1080.2 | 587 | 409 | 758.8 | 751 | 808.8 | 428 | 301 | 1047.2 | 842.8 | 589 | 1656.2 | 789.2 | 1035.4 | 334.4 | 1387.2 | 1084 | 828 | 1031 | 394 | 1614 | 730 | 632.2 | 718.4 | 857 | 1462.4 | 4178.6 | 332 | 57 | 736 | 1305 | 51 | 331 | 509 | 571 | 978 | 950.6 | 667 | 395.4 | 2623.6 | 315 | 670.2 | 2369.8 | 716.4 | 4806 | 809.4 | 1410 | 423.4 | 658 | 52 | 1093 | 583 | 437 | 762.4
1336 | 1874.2 | 2054 | 878.2 | 437 | 923 | 48 | 595 | 215 | 1163 | 713 | 802 | 2365 | 648 | 517 | 871 | 41 | 732.6 | 1375.4 | 952 | 380 | 50 | 3966.4 | 714 | 655 | 287 | 696 | 399 | 567.6 | 622.4 | 715 | 945.4 | 937 | 883 | 890 | 533 | 2663.6 | 753 | 49 | 676.6 | 226 | 772.2 | 2577.4 | 1230 | 48 | 840 | 46 | 481 | 780 | 2841 | 2849.6 | 743.8 | 677 | 633 | 488 | 3154 | 1631.8 | 53 | 1070 | 614.2 | 54 | 500.6 | 43 | 516.2 | 57 | 4340.8 | 545 | 55 | 621 | 488 | 375 | 499 | 438 | 682.8 | 946 | 513.6 | 1342.2 | 780.6 | 53 | 507.6 | 2773 | 52 | 221 | 402 | 5014 | 822.2 | 196.8 | 1545.6 | 1560 | 49 | 250 | 45 | 530.6 | 556 | 269 | 1254.8 | 822 | 1008 | 440 | 755 | 319.2 | 371 | 622.6 | 1342 | 3318.8 | 403.4 | 777.2 | 935 | 657 | 635.6 | 706.6 | 862 | 4554.2 | 738 | 1571.2 | 52 | 851 | 520 | 622 | 534 | 734.4 | 510 | 1361 | 470 | 380.2 | 3811 | 707 | 320 | 631 | 823 | 741 | 934 | 693 | 548 | 3464.6 | 729 | 1169.4 | 857 | 867.8 | 1065.8 | 690 | 244.2 | 864 | 2584.2 | 831.6 | 541 | 1087 | 562.2 | 513 | 569 | 753 | 738 | 294 | 407.4 | 1085.8 | 762 | 553.8 | 4145 | 766 | 802.6 | 428 | 781 | 953.2 | 848 | 833.4 | 566.4 | 1209 | 815.6 | 728 | 776.2 | 751.6 | 3085.8 | 2510 | 338.8 | 57 | 656 | 1257 | 51 | 552.6 | 584.6 | 509.6 | 2935.2 | 777.2 | 663 | 607.6 | 3604.8 | 315 | 598.6 | 2299 | 621 | 4752.8 | 854.4 | 1701.2 | 508.8 | 868 | 52 | 1016.6 | 583 | 360 | 688.4
1061.6 | 655 | 512.6 | 49 | 346.4 | 942.4 | 48 | 125 | 215 | 1171 | 739 | 742.8 | 2377 | 680 | 493.8 | 751 | 41 | 642 | 880 | 1108 | 548 | 481 | 1114.2 | 726 | 53 | 287 | 678 | 595.2 | 661.8 | 670 | 632.2 | 1006.2 | 925 | 889.4 | 980.2 | 587 | 2732 | 798.4 | 49 | 598 | 297.8 | 611.2 | 44 | 1306 | 48 | 690.4 | 46 | 529 | 942 | 2304.6 | 2544 | 611 | 701 | 569 | 1604.4 | 1733.2 | 366 | 53 | 1911.6 | 671 | 54 | 520 | 43 | 553 | 57 | 711.2 | 779 | 55 | 621 | 560 | 34 | 445 | 568.8 | 690 | 802 | 556 | 3050.6 | 405 | 53 | 5831.4 | 2750.6 | 325.2 | 155.4 | 529.2 | 4138 | 835 | 267.6 | 209 | 1120.2 | 49 | 250 | 45 | 357 | 1773.6 | 293 | 1028 | 54 | 1008 | 432 | 724.6 | 56 | 363.4 | 656 | 1242 | 2727.6 | 382 | 670.2 | 1406.2 | 631 | 626.8 | 509 | 133.6 | 4299.8 | 690 | 1843.4 | 52 | 817.4 | 564 | 682 | 729 | 754 | 47 | 2517.8 | 521.8 | 1760 | 3859.4 | 551 | 388 | 631 | 97.4 | 661 | 915.6 | 640 | 572 | 3524.6 | 697 | 950.4 | 683 | 781.4 | 508 | 686 | 438.6 | 788 | 2549 | 1108 | 606 | 1058.4 | 616 | 568.4 | 1566.4 | 712.2 | 761.4 | 318 | 490 | 1105.8 | 702 | 642 | 4181 | 689.8 | 725 | 890.8 | 617 | 704.8 | 1005.4 | 710 | 556 | 1237 | 872.4 | 2052.8 | 683.4 | 953.2 | 3409.4 | 868.8 | 237 | 57 | 466 | 1293 | 51 | 575 | 594.8 | 498 | 4075.2 | 606.2 | 660.6 | 774.4 | 243 | 191 | 512 | 2502.4 | 559.8 | 1014 | 708 | 1412.6 | 808 | 760 | 96.2 | 991 | 547.4 | 556 | 622.6
3045 | 589 | 510 | 80.8 | 226 | 859 | 48 | 278.4 | 50 | 1134.6 | 789.4 | 717 | 2355 | 740 | 483.2 | 793 | 143 | 754 | 744.8 | 1332 | 461.2 | 407.6 | 798 | 758 | 53 | 289.4 | 2336.4 | 460.4 | 669 | 538 | 526 | 861.8 | 2185.8 | 712.2 | 887 | 557 | 2732 | 844 | 49 | 478 | 393 | 596.8 | 44 | 1310 | 48 | 648.8 | 46 | 431 | 1215.6 | 459 | 2544 | 687 | 634.6 | 569 | 680.6 | 578 | 344 | 53 | 1491.4 | 627 | 54 | 564 | 43 | 449 | 57 | 664 | 715 | 55 | 632 | 608 | 34 | 445 | 605.6 | 799.8 | 689.2 | 636 | 3147 | 394.2 | 53 | 684 | 1526.6 | 392 | 57 | 506 | 1426.2 | 867 | 303 | 209 | 692 | 49 | 57 | 45 | 412 | 3587.8 | 285 | 1167.4 | 54 | 1068 | 445 | 894 | 56 | 271.2 | 1089.4 | 1170 | 636.8 | 472 | 539 | 1403.8 | 586 | 610 | 405 | 52 | 4328 | 750 | 733.8 | 52 | 783 | 504 | 634 | 782.2 | 754 | 47 | 2814.4 | 535 | 3740 | 3252.4 | 518.8 | 388 | 671 | 43 | 603.2 | 929.2 | 466.8 | 1984.6 | 2832.2 | 689 | 960 | 655 | 664.6 | 506.4 | 586 | 640 | 795.6 | 2581 | 1128 | 581.8 | 986 | 610.8 | 675.6 | 590 | 785 | 730.6 | 294 | 574 | 1027.2 | 682 | 1629.6 | 4040.6 | 644.6 | 669 | 1452.4 | 453 | 579.6 | 958.8 | 748.4 | 556 | 1215 | 841 | 3425.6 | 706.2 | 1052 | 3247 | 908 | 236 | 57 | 493 | 1351.2 | 51 | 681.6 | 465 | 502.8 | 4109 | 550 | 627 | 944 | 243 | 94.6 | 464 | 2072 | 568 | 920.4 | 708 | 1347 | 917.8 | 764 | 273 | 941 | 396 | 683 | 580
2383 | 573 | 496.4 | 208 | 286 | 663.4 | 48 | 474 | 50 | 42 | 747 | 654 | 2365 | 779 | 579.2 | 757 | 211 | 654.6 | 745.2 | 934.6 | 515.4 | 249 | 716 | 809 | 53 | 365.4 | 2747.2 | 399 | 609 | 462 | 510 | 763 | 831.2 | 652.6 | 764 | 616 | 4847 | 1968.4 | 49 | 468 | 421 | 556.6 | 44 | 1334 | 166.2 | 739.2 | 46 | 1401.8 | 1305.6 | 431 | 2544 | 699 | 937 | 549 | 737 | 59 | 323 | 53 | 1080 | 504.8 | 54 | 572 | 43 | 523.8 | 57 | 600.4 | 777.4 | 55 | 609 | 608 | 34 | 533 | 585.4 | 880 | 618 | 44 | 3291 | 57 | 53 | 667.6 | 599.6 | 416 | 57 | 402 | 1062.2 | 675.6 | 373.8 | 81.8 | 636 | 49 | 57 | 242 | 393.2 | 3647 | 47 | 1201.4 | 54 | 1032 | 381 | 31 | 161 | 240 | 1437.4 | 60 | 1109 | 654 | 551 | 1425.4 | 590 | 1352.4 | 399 | 52 | 57 | 670.8 | 567 | 239 | 56 | 584.4 | 610 | 799 | 681 | 47 | 3735.4 | 569 | 3740 | 759.4 | 241 | 467 | 599.8 | 43 | 372 | 963.8 | 654 | 946 | 440.2 | 744.4 | 992.8 | 664.6 | 521.2 | 509 | 631.2 | 689 | 681.6 | 845 | 1076.4 | 493.6 | 909 | 495 | 674 | 610 | 833 | 744 | 294 | 1013.2 | 1131.8 | 544.6 | 35 | 3403.4 | 595 | 718.2 | 522 | 412 | 557.2 | 989.4 | 776.4 | 542 | 1271 | 732 | 3588.8 | 703 | 1024 | 3201.2 | 870.6 | 46 | 57 | 469.8 | 1540 | 51 | 608 | 445 | 60 | 4067 | 462 | 627.6 | 784.8 | 243 | 51 | 483.2 | 379.4 | 524 | 731 | 672.2 | 1200 | 991 | 850.8 | 273 | 1070.6 | 469.8 | 683 | 512.4
879 | 599 | 531.2 | 208 | 286 | 618 | 48 | 474 | 50 | 42 | 724.2 | 660 | 2472.2 | 879 | 644.4 | 990 | 211 | 543 | 862 | 820 | 483 | 1505.8 | 859.8 | 874.4 | 53 | 376.6 | 2788 | 486.6 | 605 | 442 | 627.8 | 721 | 908 | 730 | 710.2 | 633.6 | 4879.8 | 581 | 49 | 915.6 | 428 | 3388 | 44 | 1385.2 | 245 | 940.4 | 46 | 1274.8 | 1168.6 | 2226 | 2544 | 675 | 641 | 549 | 642.8 | 59 | 309 | 94 | 894.4 | 647.6 | 54 | 584 | 43 | 1474 | 57 | 582 | 801 | 55 | 609 | 608 | 34 | 1387 | 564 | 812.8 | 473 | 44 | 2959.6 | 57 | 53 | 783.8 | 696 | 438 | 57 | 306 | 1050.2 | 549.6 | 303 | 50 | 703.4 | 49 | 57 | 242 | 386 | 3668.6 | 47 | 1043 | 54 | 1092 | 416 | 106.6 | 357 | 242.8 | 630 | 60 | 627.2 | 662.4 | 705 | 1291.4 | 756 | 2658 | 402 | 52 | 151 | 639.4 | 643.8 | 239 | 56 | 826 | 602 | 759 | 681 | 47 | 2485 | 589 | 3652.8 | 729 | 241 | 467 | 535.8 | 43 | 372 | 1123 | 566.4 | 946 | 520 | 2130 | 928.6 | 703 | 494.8 | 1564.4 | 828 | 1568.4 | 712 | 404.6 | 940.8 | 470 | 811 | 408 | 674 | 642 | 825 | 938 | 306 | 810.8 | 1103 | 341 | 35 | 921 | 581 | 767 | 532 | 1538.4 | 645.2 | 989.4 | 788 | 400.2 | 1327 | 480 | 860.4 | 712.6 | 1048 | 3096.8 | 865 | 138.8 | 57 | 467 | 1442 | 51 | 596.6 | 530.6 | 60 | 2123.2 | 467.4 | 890 | 869.2 | 243 | 51 | 555 | 334 | 483.8 | 650.4 | 538.6 | 1228 | 967 | 902.6 | 273 | 1063 | 435 | 643.4 | 425
2653.8 | 623 | 643 | 208 | 51 | 60 | 48 | 405 | 50 | 42 | 701 | 657 | 2617.6 | 2155.2 | 868.4 | 1050 | 211 | 483 | 1130 | 752 | 414.8 | 508.2 | 222 | 833 | 53 | 343 | 1483.8 | 541 | 729.2 | 490 | 623 | 864.2 | 1715.2 | 790 | 807.8 | 152 | 4871 | 599 | 134 | 830.6 | 57 | 147 | 44 | 1300 | 245 | 1014.6 | 46 | 963.4 | 1088.8 | 163 | 2544 | 675 | 639 | 49 | 520 | 59 | 323 | 258 | 941 | 857.8 | 54 | 639.6 | 43 | 234 | 98.6 | 558 | 599 | 55 | 593 | 608 | 34 | 1026 | 516.4 | 678.4 | 533 | 44 | 1080.6 | 57 | 53 | 718 | 740 | 400 | 57 | 319.8 | 910.4 | 569.2 | 303 | 50 | 765 | 166 | 57 | 242 | 386 | 3881.4 | 47 | 1192.8 | 54 | 1151 | 1770 | 253 | 357 | 57 | 650 | 60 | 825.2 | 668 | 786.6 | 1105.6 | 52 | 2533.6 | 394 | 52 | 151 | 586 | 52 | 239 | 56 | 797.4 | 151.4 | 831 | 689.8 | 47 | 2585 | 633.8 | 2307.8 | 805.4 | 241 | 248 | 381 | 125 | 410.2 | 245 | 523.2 | 930 | 668.8 | 31 | 785.8 | 702.2 | 1732.2 | 533 | 866 | 2953 | 709 | 417 | 837.2 | 501 | 701 | 464.2 | 177 | 656 | 54 | 972 | 56 | 854.6 | 989.8 | 357 | 35 | 1029 | 59 | 707 | 307.8 | 668 | 855.2 | 880 | 788 | 1201.4 | 49 | 480 | 51 | 763 | 924.2 | 3135 | 829 | 405 | 57 | 491 | 1294.6 | 51 | 431 | 241 | 60 | 862.4 | 486 | 937.6 | 907 | 61 | 51 | 623.2 | 466 | 469 | 565 | 529 | 1226.4 | 53 | 798 | 273 | 1003 | 539.8 | 505.4 | 481
3435 | 647.4 | 4334.2 | 176.2 | 51 | 213.6 | 48 | 242 | 50 | 42 | 888.6 | 705 | 2694.4 | 963 | 783.2 | 881.2 | 109 | 483 | 1131.4 | 720 | 391.6 | 561 | 222 | 751 | 53 | 1356.6 | 671.8 | 541 | 656 | 517.6 | 647 | 629 | 1323.6 | 881.2 | 1107 | 152 | 4911 | 591 | 362 | 873.8 | 57 | 147 | 44 | 795 | 245 | 1160 | 46 | 831 | 648 | 163 | 2544 | 659 | 691 | 49 | 374 | 59 | 344 | 258 | 2105.8 | 903 | 54 | 892 | 43 | 234 | 265 | 1392.2 | 737.4 | 55 | 600 | 694 | 34 | 773 | 358 | 509.4 | 533 | 44 | 1014.2 | 57 | 53 | 662 | 759 | 382 | 57 | 1582 | 916 | 576 | 621 | 50 | 765 | 244 | 57 | 242 | 471 | 3735.8 | 47 | 2487 | 54 | 1071 | 506 | 278 | 315 | 57 | 536 | 60 | 1200.8 | 829 | 730.6 | 1026 | 52 | 2467.2 | 358.4 | 52 | 151 | 574 | 52 | 239 | 56 | 580 | 217 | 842.6 | 689 | 95.8 | 2098.2 | 1134 | 396.2 | 927.2 | 241 | 386.4 | 380 | 248 | 584 | 245 | 572 | 939.6 | 685.8 | 31 | 676 | 803 | 537 | 569 | 759.8 | 2842.6 | 733 | 524.2 | 882 | 553 | 769 | 507 | 77.8 | 783 | 91.8 | 1031.4 | 56 | 839 | 925 | 228 | 35 | 993 | 59 | 710.4 | 199 | 798.4 | 740.6 | 919.8 | 812 | 802.2 | 49 | 545.4 | 51 | 660.6 | 824.4 | 3254 | 828 | 593 | 57 | 511 | 2398.2 | 72.8 | 731 | 241 | 60 | 1104.6 | 546.4 | 903 | 1207 | 61 | 183.6 | 592 | 356 | 421 | 649.8 | 529 | 1460 | 53 | 759 | 96.2 | 1032 | 687.6 | 484.2 | 1787.6
42 | 640.4 | 2534 | 49 | 51 | 252 | 48 | 93.2 | 50 | 42 | 1194.2 | 705 | 1528 | 935 | 991.8 | 718 | 41 | 517 | 1001 | 728 | 391.6 | 609 | 222 | 888.2 | 53 | 1520 | 611.4 | 541 | 658.4 | 476 | 683 | 626.2 | 781.4 | 155 | 801.4 | 64 | 4994.6 | 523 | 49 | 753 | 194 | 88.2 | 44 | 804 | 205.6 | 860.4 | 46 | 690 | 549 | 163 | 2544 | 624.8 | 594.2 | 49 | 238 | 59 | 344 | 258 | 2102 | 751 | 253 | 1044 | 43 | 234 | 265 | 917.2 | 692 | 55 | 22 | 627.2 | 34 | 701 | 42 | 403.2 | 1028.6 | 44 | 1007 | 57 | 53 | 701.6 | 695 | 446 | 57 | 554 | 968 | 682.6 | 54 | 50 | 835.4 | 244 | 57 | 123.8 | 476.2 | 3771 | 47 | 878.6 | 54 | 1147 | 466 | 280 | 252 | 57 | 601 | 177.6 | 351 | 837 | 677 | 3944 | 52 | 2448 | 400 | 52 | 113.4 | 562 | 52 | 126.8 | 56 | 453 | 217 | 947 | 647 | 169 | 553.6 | 1447 | 44 | 220 | 86.6 | 421 | 488.4 | 248 | 647 | 245 | 496 | 206 | 811 | 31 | 1073.6 | 1948 | 537 | 569 | 981.2 | 2408.8 | 749.8 | 616 | 981.2 | 547 | 682 | 45 | 53 | 528.6 | 243 | 3510.4 | 56 | 52 | 941 | 49 | 35 | 880 | 59 | 111.8 | 199 | 883.2 | 783 | 128 | 164.8 | 441 | 49 | 647 | 51 | 516.6 | 832.8 | 3358 | 741.8 | 569.8 | 57 | 48 | 1115.8 | 614 | 729.4 | 241 | 60 | 898.8 | 122 | 881.4 | 1625.2 | 61 | 272 | 512 | 400 | 47 | 536 | 552.6 | 1285 | 53 | 772 | 52 | 979.2 | 770 | 51 | 443
42 | 589 | 637.8 | 49 | 51 | 252 | 48 | 56 | 50 | 42 | 1233 | 705.8 | 732 | 829.2 | 1398.8 | 698 | 41 | 510 | 690.2 | 596 | 472.4 | 565.8 | 222 | 974 | 53 | 1557.4 | 656 | 526.2 | 674 | 661.4 | 623 | 622 | 823 | 155 | 779 | 42 | 2490.8 | 572.6 | 49 | 549.6 | 194 | 88.4 | 44 | 795 | 48 | 772.6 | 46 | 647 | 607 | 74.2 | 2044.2 | 606 | 651.6 | 49 | 238 | 59 | 344 | 363 | 2102 | 700 | 253 | 952 | 165.4 | 47 | 265 | 457.4 | 693 | 55 | 22 | 600 | 34 | 619.4 | 42 | 626.8 | 1551.6 | 44 | 955 | 178.2 | 53 | 749.2 | 485.4 | 416.4 | 57 | 554 | 988 | 1096 | 54 | 50 | 887 | 244 | 57 | 45 | 259 | 4505 | 47 | 2326.2 | 54 | 1107 | 538.6 | 202 | 134.4 | 57 | 625 | 256 | 351 | 748 | 678.4 | 3711 | 52 | 2624 | 435 | 52 | 57 | 622 | 52 | 52 | 56 | 582 | 217 | 987 | 583 | 169 | 790 | 593 | 44 | 111.4 | 48 | 421 | 596.8 | 248 | 675 | 93.8 | 450 | 206 | 2462.4 | 31 | 1505.2 | 513 | 561 | 541.6 | 1005 | 668 | 852 | 738 | 930.8 | 539.2 | 787.8 | 45 | 53 | 441 | 243 | 3813 | 56 | 52 | 1036 | 49 | 35 | 700 | 232 | 51 | 48 | 946 | 833 | 128 | 40 | 498 | 49 | 586 | 51 | 495 | 1136.8 | 3552 | 719 | 577 | 57 | 48 | 1103 | 714 | 617 | 201.8 | 199.2 | 744.8 | 192.8 | 793.8 | 682.8 | 61 | 272 | 504 | 813.6 | 47 | 605 | 517 | 1099 | 53 | 801.6 | 52 | 809 | 979 | 51 | 411
42 | 666.6 | 702.8 | 49 | 51 | 252 | 48 | 56 | 50 | 42 | 1237 | 729 | 669.6 | 777 | 46 | 51 | 41 | 490 | 699.6 | 50 | 523.2 | 815.8 | 49 | 986 | 53 | 1771 | 659 | 394 | 629 | 1191.6 | 750.2 | 603 | 751 | 343.4 | 898 | 42 | 2194 | 924 | 49 | 306 | 194 | 246 | 117.6 | 55 | 187.2 | 773 | 46 | 547 | 769.4 | 208 | 45 | 46 | 1174 | 49 | 238 | 59 | 517 | 269 | 2102 | 698 | 326.6 | 888 | 219.2 | 47 | 265 | 540 | 729 | 55 | 22 | 528 | 34 | 555.2 | 42 | 776 | 48 | 44 | 919 | 259 | 53 | 686 | 361.8 | 498 | 57 | 506 | 59 | 955.2 | 54 | 50 | 851 | 205 | 57 | 45 | 52 | 2902.2 | 47 | 1732.4 | 156.6 | 1076 | 627 | 254 | 56 | 57 | 601 | 256 | 137.4 | 712 | 700 | 3442.4 | 52 | 607.6 | 599.4 | 52 | 57 | 47 | 52 | 52 | 142.4 | 643 | 118.6 | 959 | 615 | 169 | 934.4 | 448 | 44 | 39 | 48 | 133.4 | 582 | 248 | 643 | 56 | 457 | 140.4 | 3668.2 | 31 | 882 | 604.6 | 1753.2 | 512.4 | 997 | 712 | 876 | 806 | 740 | 689.4 | 731 | 45 | 53 | 122 | 243 | 3665 | 56 | 52 | 1085.8 | 49 | 35 | 38 | 232 | 51 | 48 | 880.6 | 856 | 495.8 | 40 | 519.8 | 49 | 598 | 51 | 607 | 1449 | 3408 | 848 | 472.2 | 57 | 48 | 1024.2 | 974 | 565 | 45 | 234 | 741 | 122 | 45 | 661 | 61 | 272 | 552 | 1227.2 | 47 | 611 | 481 | 875 | 53 | 881 | 52 | 740.6 | 1098.8 | 51 | 519
42 | 651.6 | 704 | 49 | 51 | 175.2 | 48 | 56 | 50 | 42 | 1173 | 729 | 524 | 746.2 | 46 | 51 | 181 | 1016.2 | 724 | 50 | 607.4 | 760.2 | 49 | 968 | 53 | 1701 | 647 | 370 | 577 | 1146 | 842.2 | 543 | 854.4 | 257 | 819 | 42 | 2154.4 | 863 | 49 | 306 | 194 | 246 | 228 | 55 | 222 | 846.4 | 46 | 591 | 843.4 | 208 | 45 | 46 | 1098 | 79 | 238 | 237 | 517 | 228 | 1308.8 | 692 | 345 | 753.6 | 312 | 47 | 98.6 | 1914.6 | 627.8 | 55 | 22 | 470.8 | 162 | 474 | 42 | 831 | 48 | 44 | 829 | 259 | 53 | 657 | 256 | 622.4 | 154.8 | 1694 | 59 | 670 | 54 | 50 | 851 | 49 | 57 | 45 | 52 | 859 | 47 | 1520 | 250.4 | 1118 | 770.2 | 174 | 56 | 57 | 601 | 256 | 191 | 575.2 | 1531.4 | 3496.8 | 52 | 664 | 589.4 | 52 | 57 | 47 | 192 | 52 | 272 | 642 | 53 | 831 | 611 | 71.4 | 970.8 | 491.8 | 44 | 39 | 92 | 57 | 618 | 43 | 404.2 | 56 | 485 | 42 | 3619 | 31 | 927.6 | 599.6 | 613 | 1567.8 | 1001.4 | 760 | 908 | 768.4 | 740 | 1251.6 | 535.2 | 117.4 | 53 | 56 | 243 | 3720 | 56 | 52 | 1185.8 | 49 | 35 | 38 | 232 | 51 | 48 | 1050 | 629 | 282.8 | 40 | 394 | 49 | 591.4 | 51 | 698.2 | 792.8 | 3266 | 816 | 282 | 57 | 48 | 1012 | 945.6 | 575 | 45 | 234 | 897 | 153.4 | 45 | 641 | 61 | 289.8 | 552 | 341 | 188.6 | 702.2 | 493.4 | 827.4 | 53 | 853 | 52 | 795 | 938.6 | 51 | 638.2
42 | 650 | 744 | 149.2 | 61.4 | 60 | 48 | 56 | 50 | 42 | 1105.8 | 753 | 433.8 | 683 | 46 | 51 | 216 | 2818.6 | 860 | 69 | 679 | 631.2 | 49 | 943 | 474 | 1701 | 637 | 334 | 643.8 | 954 | 927 | 422.6 | 893.2 | 257 | 799 | 42 | 2180.2 | 735 | 49 | 306 | 57 | 246 | 228 | 55 | 222 | 1025 | 46 | 531 | 936 | 176.8 | 45 | 46 | 49 | 199 | 127.6 | 237 | 513 | 228 | 119 | 656 | 225.6 | 466 | 312 | 47 | 57 | 236 | 524 | 55 | 22 | 442 | 162 | 450 | 42 | 851 | 48 | 44 | 764 | 259 | 53 | 691 | 416 | 616 | 220 | 596.8 | 59 | 670 | 54 | 50 | 816.6 | 49 | 250 | 149.8 | 52 | 777.8 | 213.4 | 327 | 352 | 1111 | 857.2 | 205.8 | 56 | 57 | 464.4 | 216.8 | 191 | 582 | 2841 | 543 | 52 | 740 | 612.6 | 52 | 57 | 47 | 192 | 52 | 272 | 623.4 | 53 | 565 | 587 | 47 | 1088 | 514 | 65.8 | 39 | 158 | 57 | 561.6 | 43 | 3469.8 | 56 | 436 | 42 | 3482.2 | 31 | 906 | 570 | 50 | 431 | 949.6 | 724 | 973.4 | 628.4 | 764 | 1037.2 | 411.6 | 226 | 53 | 56 | 154.2 | 1328.8 | 56 | 52 | 1205.8 | 49 | 35 | 38 | 232 | 51 | 48 | 970 | 737.8 | 56 | 145.6 | 182.4 | 49 | 589.6 | 51 | 1435.2 | 768 | 3367.6 | 861.8 | 249 | 57 | 48 | 1010.6 | 973.2 | 445 | 45 | 234 | 989 | 349.8 | 45 | 505 | 61 | 206 | 452 | 1485.8 | 224 | 1624.6 | 543 | 46 | 53 | 845 | 52 | 743 | 646 | 51 | 608.4
42 | 710 | 706.8 | 216 | 117.8 | 60 | 48 | 56 | 50 | 42 | 1089.4 | 808.6 | 459 | 661.4 | 46 | 51 | 216 | 3021.2 | 848 | 145 | 695 | 4327.2 | 49 | 680 | 522 | 1639.6 | 635 | 318 | 622 | 869 | 957 | 383.6 | 1000 | 257 | 868 | 42 | 2209 | 727 | 49 | 306 | 57 | 246 | 228 | 55 | 222 | 1030 | 46 | 539 | 1025.6 | 52 | 45 | 46 | 49 | 199 | 54 | 237 | 507 | 123 | 119 | 628 | 127.6 | 500 | 250.8 | 47 | 57 | 312 | 604 | 82.4 | 22 | 418 | 162 | 556.2 | 42 | 775.4 | 48 | 44 | 696.4 | 218.6 | 53 | 643 | 1824.8 | 616 | 318.4 | 624.6 | 59 | 475.8 | 54 | 50 | 712.8 | 49 | 250 | 176 | 52 | 923.4 | 255 | 217.8 | 352 | 1057.4 | 761.8 | 214.6 | 56 | 57 | 468 | 60 | 191 | 972.6 | 2980.2 | 466 | 52 | 716.8 | 663 | 52 | 57 | 47 | 192 | 52 | 272 | 681.6 | 53 | 493 | 683 | 47 | 998.4 | 630.8 | 153 | 39 | 158 | 57 | 408 | 151 | 2988.4 | 56 | 387 | 42 | 1725.2 | 31 | 930 | 570 | 102.8 | 431 | 858 | 826.4 | 1045 | 548 | 736.8 | 718 | 466 | 316.4 | 53 | 56 | 158 | 662 | 56 | 52 | 1046 | 49 | 35 | 38 | 128.2 | 93.8 | 48 | 964 | 777 | 56 | 216 | 296 | 49 | 588.4 | 51 | 924.2 | 708 | 1342.8 | 882 | 193 | 57 | 48 | 859.4 | 1146.8 | 435 | 45 | 94.8 | 1003 | 279 | 45 | 453 | 82.2 | 206 | 456 | 238.6 | 224 | 1172.8 | 540.4 | 46 | 53 | 860 | 52 | 2291 | 646 | 51 | 774.8
165 | 869.6 | 661.4 | 216 | 199 | 93.4 | 48 | 227.2 | 215 | 42 | 1973.8 | 1393.6 | 479 | 629.6 | 46 | 51 | 41 | 8724 | 211 | 145 | 761.4 | 2361.6 | 49 | 664 | 558 | 1451 | 47 | 253 | 610 | 1924.4 | 841.8 | 454.6 | 964.8 | 131 | 917.6 | 42 | 2153 | 651.8 | 49 | 321 | 57 | 185 | 228 | 55 | 82.8 | 1006 | 46 | 551 | 918.4 | 52 | 45 | 46 | 428.6 | 199 | 54 | 237 | 403.2 | 53 | 119 | 578 | 54 | 577.4 | 135.8 | 47 | 57 | 354 | 624 | 192 | 22 | 424.8 | 219 | 503 | 42 | 753 | 48 | 44 | 520.2 | 57 | 53 | 621 | 776.4 | 398 | 253.6 | 511 | 59 | 476 | 54 | 50 | 811.8 | 49 | 250 | 241.4 | 173.2 | 805.8 | 255 | 54 | 317.8 | 2334 | 645 | 301 | 56 | 57 | 456 | 60 | 110.6 | 1451.4 | 3037.4 | 498 | 52 | 646 | 518.4 | 52 | 57 | 47 | 337.6 | 52 | 272 | 738.6 | 53 | 528.2 | 49 | 47 | 882.2 | 555.8 | 153 | 39 | 158 | 57 | 434.4 | 223 | 2487 | 410 | 89.2 | 42 | 606 | 31 | 918 | 610 | 249.8 | 531 | 55 | 804 | 957 | 551.8 | 743.8 | 766 | 475 | 339 | 53 | 56 | 158 | 566 | 56 | 52 | 1009.8 | 199.4 | 35 | 38 | 59 | 265 | 48 | 925 | 772.8 | 56 | 216 | 405.6 | 49 | 502.8 | 51 | 1245.8 | 649.8 | 843 | 830 | 201 | 57 | 48 | 634.2 | 1296 | 448.2 | 45 | 60 | 967 | 332.8 | 45 | 52 | 167 | 206 | 446 | 247.2 | 224 | 702 | 709 | 46 | 53 | 762.6 | 52 | 150 | 646 | 156.6 | 967
247 | 1246.6 | 487 | 216 | 259 | 227 | 48 | 270 | 215 | 42 | 1522.6 | 4028 | 573.8 | 1708.2 | 121.2 | 51 | 41 | 699 | 181 | 145 | 745 | 436 | 49 | 644 | 581.2 | 1539 | 47 | 199 | 757 | 352 | 847 | 571 | 950.4 | 47 | 989.6 | 110.8 | 2017.4 | 615 | 49 | 353 | 57 | 210 | 44 | 55 | 48 | 1006 | 46 | 553.2 | 941.8 | 52 | 45 | 46 | 473 | 199 | 54 | 130.2 | 334 | 53 | 153.4 | 566.4 | 54 | 602.2 | 43 | 47 | 57 | 246 | 702.8 | 192 | 22 | 420 | 1121.4 | 495 | 42 | 681 | 48 | 44 | 476.8 | 57 | 232.2 | 642 | 552 | 448 | 221 | 519 | 194.2 | 452 | 54 | 50 | 694.4 | 49 | 250 | 312.8 | 254 | 840 | 47 | 54 | 104.8 | 1059 | 507 | 201 | 56 | 57 | 488 | 60 | 57 | 640 | 2669.2 | 651.6 | 52 | 569.2 | 552.6 | 259 | 57 | 47 | 455 | 52 | 56 | 757.4 | 53 | 727.4 | 49 | 47 | 912 | 539 | 153 | 39 | 70 | 57 | 997.2 | 223 | 2547.8 | 410 | 230 | 42 | 636 | 31 | 1068.4 | 590 | 295 | 665 | 55 | 700 | 904.8 | 713 | 751 | 777 | 551 | 339 | 77.8 | 252 | 158 | 582 | 56 | 52 | 807 | 237 | 35 | 193.2 | 59 | 265 | 48 | 925 | 754 | 56 | 75.2 | 547 | 49 | 1418.8 | 51 | 555 | 584.4 | 783 | 882 | 189.8 | 57 | 48 | 379 | 1192.4 | 501 | 45 | 60 | 908 | 802.4 | 45 | 52 | 167 | 144 | 400.6 | 249 | 153.2 | 758.6 | 679 | 46 | 53 | 533 | 52 | 51 | 1844.2 | 183 | 907
247 | 1660.2 | 394.2 | 309.8 | 271 | 227 | 48 | 270 | 215 | 42 | 62 | 3992 | 656 | 546.8 | 140 | 51 | 41 | 721 | 61 | 88 | 56 | 86.6 | 49 | 54 | 903 | 1692.6 | 47 | 199 | 765.6 | 338 | 690 | 232 | 121.8 | 47 | 1139.4 | 214 | 1955 | 467.4 | 49 | 408.4 | 57 | 210 | 44 | 55 | 48 | 924.4 | 46 | 604 | 922.4 | 52 | 45 | 46 | 525 | 79 | 142.8 | 59 | 334 | 53 | 291 | 642 | 54 | 47 | 43 | 47 | 57 | 246 | 219 | 192 | 22 | 393.2 | 95 | 1578 | 81.6 | 638 | 48 | 44 | 439 | 57 | 502 | 678 | 460 | 418 | 221 | 415 | 228 | 431 | 54 | 50 | 630 | 49 | 134.2 | 147.6 | 254 | 966 | 47 | 54 | 54 | 1112 | 44 | 131 | 56 | 222.6 | 456 | 60 | 57 | 591 | 991 | 217 | 52 | 56 | 1442.2 | 259 | 75.8 | 47 | 455 | 180 | 56 | 800.8 | 53 | 366 | 49 | 47 | 856 | 575 | 87.6 | 39 | 48 | 57 | 243 | 79 | 38 | 56 | 421 | 109.8 | 1806.8 | 31 | 1057 | 45 | 295 | 641 | 55 | 612 | 754.2 | 54 | 859 | 686.8 | 54 | 135.4 | 177 | 252 | 54 | 550 | 56 | 52 | 822 | 237 | 35 | 263.6 | 59 | 265 | 48 | 42 | 886 | 56 | 40 | 582 | 49 | 944 | 51 | 505 | 235 | 203.8 | 893 | 173 | 57 | 176 | 124.4 | 1160 | 408 | 45 | 60 | 871 | 2286 | 45 | 52 | 167 | 51 | 56 | 249 | 47 | 829.2 | 260.2 | 46 | 53 | 1344.4 | 52 | 51 | 622 | 183 | 756
247 | 817 | 357.2 | 208 | 303 | 227 | 171 | 102.8 | 215 | 236 | 62 | 3908.2 | 656 | 570 | 140 | 51 | 41 | 649.4 | 61 | 50 | 56 | 233 | 49 | 54 | 871.2 | 1717 | 47 | 206.8 | 803 | 545.2 | 668.4 | 232 | 51 | 47 | 1126.4 | 214 | 1975 | 409 | 49 | 526 | 57 | 210 | 44 | 55 | 48 | 735 | 46 | 624 | 758 | 52 | 105 | 150 | 565 | 49 | 165 | 59 | 233 | 53 | 291 | 702 | 54 | 47 | 43 | 47 | 57 | 246 | 219 | 164.6 | 22 | 286 | 115 | 499 | 240 | 650 | 48 | 44 | 645.2 | 57 | 502 | 662 | 304 | 378 | 122.6 | 424 | 228 | 545 | 231 | 50 | 542 | 49 | 57 | 216 | 254 | 3402.4 | 135 | 54 | 54 | 959 | 44 | 125.6 | 56 | 264 | 490.4 | 60 | 57 | 710.8 | 909.4 | 217 | 170.4 | 56 | 1059.2 | 259 | 151 | 47 | 273 | 212 | 56 | 735 | 53 | 235.2 | 49 | 47 | 705 | 595 | 44 | 39 | 48 | 57 | 166.2 | 43 | 38 | 56 | 350.6 | 155 | 441.6 | 31 | 1002.8 | 45 | 242.2 | 619.2 | 55 | 585.6 | 691 | 54 | 843 | 1569.4 | 54 | 45 | 177 | 252 | 54 | 524 | 56 | 52 | 948 | 237 | 35 | 390 | 59 | 265 | 48 | 162 | 939 | 93 | 40 | 420.4 | 49 | 607.8 | 51 | 462.6 | 235 | 55 | 757.6 | 173 | 57 | 196 | 227 | 3157.8 | 459 | 45 | 60 | 952 | 2641 | 45 | 52 | 103.4 | 51 | 56 | 361 | 47 | 719.4 | 377 | 46 | 127 | 988.2 | 52 | 51 | 953 | 183 | 941.2
Week Day 5 Occupants
98.4 | 49 | 41 | 50 | 51 | 88 | 52 | 113.6 | 56 | 56 | 84 | 54 | 51 | 127 | 51 | 31 | 59 | 50 | 52 | 64 | 44 | 52 | 97.8 | 48 | 50 | 54 | 56 | 102 | 146 | 212 | 56 | 50 | 56 | 53 | 3238 | 51 | 47 | 36 | 34 | 42 | 53 | 46 | 54 | 58 | 114 | 51 | 49 | 57 | 118.4 | 54 | 54 | 48 | 53 | 164.6 | 137.4 | 46 | 47 | 49 | 41 | 38 | 98 | 49 | 159.2 | 53 | 45 | 55 | 82 | 91 | 55 | 45 | 54 | 48 | 55 | 120.4 | 91.8 | 91 | 50 | 51 | 51 | 57 | 56 | 58 | 133 | 35 | 54 | 56 | 46 | 53 | 97.4 | 57 | 46 | 52 | 47 | 108 | 46 | 32 | 42 | 52 | 51 | 38 | 39 | 51 | 55 | 52 | 43 | 75 | 56 | 36 | 53 | 78.2 | 59 | 57 | 57 | 49 | 57 | 97.2 | 49 | 57 | 77 | 49 | 52.4 | 51 | 50 | 44 | 49 | 50 | 49 | 48 | 54 | 53 | 45 | 108 | 41 | 45 | 88 | 60 | 68.8 | 45 | 51 | 47 | 51 | 53 | 45 | 60 | 53 | 47 | 56 | 52 | 50 | 52 | 54 | 50 | 42 | 58 | 53 | 56 | 55 | 43 | 52 | 49 | 58 | 47 | 54 | 56 | 42 | 43 | 57 | 176.2 | 49 | 56 | 55 | 91.6 | 53 | 50 | 59 | 64 | 49 | 99.6 | 118 | 51 | 53 | 50 | 51 | 40 | 49 | 54 | 52 | 84 | 38 | 49 | 52 | 42 | 52 | 119.8 | 51 | 41 | 48 | 64 | 54 | 82
179.8 | 49 | 41 | 50 | 51 | 160 | 52 | 155.6 | 56 | 56 | 218 | 54 | 51 | 121 | 51 | 31 | 90 | 50 | 52 | 1174.6 | 44 | 52 | 303.8 | 82 | 50 | 54 | 56 | 102 | 187.6 | 284 | 56 | 50 | 56 | 53 | 4020.4 | 51 | 47 | 36 | 34 | 42 | 53 | 46 | 54 | 58 | 5572 | 51 | 49 | 57 | 260.4 | 54 | 54 | 48 | 53 | 681.8 | 264 | 46 | 47 | 49 | 41 | 38 | 90 | 49 | 304 | 53 | 45 | 48 | 173.4 | 170.8 | 135 | 45 | 54 | 48 | 55 | 180 | 296.2 | 107 | 50 | 51 | 51 | 57 | 177.8 | 58 | 149 | 35 | 89 | 56 | 46 | 53 | 191 | 57 | 46 | 52 | 47 | 122 | 46 | 32 | 42 | 52 | 51 | 38 | 39 | 51 | 55 | 52 | 43 | 106 | 56 | 36 | 53 | 187 | 59 | 253 | 57 | 49 | 57 | 365.2 | 49 | 57 | 85 | 49 | 81.8 | 51 | 50 | 44 | 293 | 50 | 177.4 | 48 | 54 | 53 | 45 | 128 | 41 | 45 | 148 | 122.4 | 230.2 | 45 | 51 | 47 | 51 | 53 | 45 | 60 | 53 | 47 | 56 | 52 | 150 | 52 | 54 | 50 | 42 | 58 | 53 | 56 | 55 | 43 | 52 | 49 | 58 | 47 | 158.8 | 56 | 42 | 130.6 | 57 | 398.8 | 49 | 56 | 55 | 530 | 53 | 50 | 59 | 128 | 126.6 | 962 | 225.2 | 51 | 53 | 50 | 51 | 1406.8 | 49 | 54 | 52 | 159.6 | 38 | 49 | 52 | 42 | 52 | 169 | 51 | 250 | 48 | 112 | 54 | 203.2
227 | 49 | 41 | 50 | 51 | 155 | 52 | 161 | 56 | 144.2 | 244 | 54 | 51 | 152 | 51 | 31 | 164.2 | 50 | 52 | 56 | 44 | 52 | 320 | 218 | 50 | 54 | 56 | 209.8 | 423.2 | 49 | 56 | 72 | 56 | 53 | 3776.8 | 51 | 47 | 68.8 | 34 | 42 | 53 | 46 | 126 | 58 | 53 | 51 | 49 | 57 | 38 | 54 | 54 | 48 | 53 | 889 | 264 | 46 | 47 | 49 | 41 | 38 | 58 | 49 | 304 | 53 | 45 | 96 | 222.8 | 240 | 235.8 | 45 | 54 | 48 | 55 | 200 | 328 | 123 | 50 | 51 | 51 | 57 | 259 | 58 | 270 | 35 | 402 | 56 | 46 | 53 | 199 | 178.6 | 46 | 52 | 233 | 134 | 46 | 32 | 42 | 52 | 51 | 38 | 39 | 51 | 55 | 1295.6 | 43 | 184 | 56 | 36 | 53 | 211 | 59 | 335 | 57 | 49 | 57 | 179 | 49 | 57 | 117 | 49 | 102.4 | 51 | 78.6 | 44 | 445 | 50 | 263 | 48 | 54 | 53 | 163 | 137 | 41 | 45 | 188.4 | 261.6 | 342 | 45 | 51 | 47 | 51 | 53 | 67.4 | 60 | 53 | 47 | 56 | 52 | 130 | 52 | 54 | 50 | 42 | 58 | 53 | 56 | 55 | 43 | 83.6 | 49 | 58 | 47 | 221 | 201 | 42 | 189 | 57 | 163 | 49 | 56 | 55 | 822 | 53 | 109.6 | 59 | 167 | 146 | 53 | 743.6 | 51 | 53 | 50 | 51 | 3427 | 49 | 54 | 52 | 298 | 38 | 49 | 52 | 49 | 52 | 149 | 51 | 250 | 48 | 59.6 | 54 | 383.8
221.4 | 49 | 41 | 50 | 51 | 255 | 52 | 269.6 | 56 | 175 | 244 | 54 | 51 | 436 | 51 | 31 | 79 | 50 | 52 | 56 | 44 | 52 | 530.4 | 218 | 50 | 54 | 56 | 538 | 488 | 49 | 56 | 160 | 56 | 53 | 3941.8 | 51 | 47 | 200 | 34 | 42 | 53 | 46 | 234 | 58 | 53 | 51 | 49 | 57 | 38 | 54 | 54 | 48 | 53 | 860 | 264 | 46 | 47 | 49 | 41 | 38 | 58 | 49 | 380 | 53 | 45 | 96 | 282.6 | 190.8 | 295 | 45 | 54 | 48 | 55 | 280 | 415 | 171 | 50 | 51 | 138.2 | 57 | 259 | 58 | 230 | 35 | 1375.2 | 56 | 46 | 53 | 143 | 232 | 46 | 52 | 233 | 3066 | 46 | 32 | 42 | 52 | 51 | 38 | 39 | 51 | 55 | 206.4 | 43 | 169.4 | 56 | 36 | 53 | 211 | 59 | 293 | 57 | 49 | 57 | 179 | 49 | 57 | 189 | 49 | 70.8 | 51 | 193 | 44 | 458.6 | 50 | 263 | 48 | 54 | 137 | 344 | 135 | 41 | 45 | 191.8 | 238 | 334 | 45 | 51 | 47 | 51 | 53 | 70 | 60 | 53 | 47 | 56 | 52 | 73.2 | 52 | 54 | 50 | 42 | 58 | 53 | 56 | 55 | 43 | 210 | 49 | 58 | 47 | 245 | 201 | 42 | 189 | 57 | 163 | 49 | 56 | 55 | 755 | 185.8 | 234.4 | 59 | 128 | 146 | 53 | 2746 | 51 | 53 | 50 | 51 | 3427 | 49 | 54 | 52 | 322 | 38 | 49 | 52 | 56 | 139.2 | 105 | 51 | 250 | 48 | 80.6 | 54 | 335.6
255.8 | 49 | 41 | 50 | 51 | 349.6 | 52 | 983.2 | 94.4 | 278 | 244 | 54 | 51 | 453 | 51 | 31 | 102.6 | 50 | 52 | 56 | 116.6 | 52 | 546 | 218 | 50 | 54 | 56 | 558.4 | 518 | 49 | 56 | 160 | 56 | 53 | 2001.2 | 51 | 47 | 200 | 34 | 42 | 53 | 46 | 234 | 58 | 53 | 51 | 49 | 57 | 38 | 54 | 54 | 48 | 53 | 837 | 264 | 46 | 47 | 49 | 41 | 38 | 58 | 49 | 610.6 | 53 | 45 | 48 | 323.8 | 261.4 | 243 | 45 | 125.6 | 48 | 55 | 262.4 | 491 | 171 | 50 | 51 | 160 | 57 | 259 | 58 | 49 | 35 | 120 | 56 | 46 | 53 | 120 | 348 | 46 | 52 | 195.8 | 1999.6 | 46 | 32 | 42 | 86 | 51 | 38 | 39 | 51 | 55 | 564.4 | 43 | 1940.6 | 179 | 36 | 53 | 255 | 59 | 348 | 57 | 49 | 57 | 289.4 | 49 | 57 | 834.2 | 49 | 68.4 | 51 | 193 | 119.6 | 857 | 50 | 293.4 | 48 | 54 | 263 | 344 | 135 | 41 | 45 | 48 | 316.2 | 650 | 45 | 148.8 | 47 | 51 | 53 | 597.2 | 60 | 53 | 47 | 56 | 52 | 166 | 52 | 54 | 50 | 42 | 58 | 53 | 56 | 55 | 43 | 210 | 49 | 58 | 47 | 245 | 201 | 42 | 189 | 57 | 141.8 | 49 | 56 | 55 | 1651.4 | 219 | 376 | 59 | 264 | 126.6 | 53 | 2770.2 | 51 | 53 | 50 | 51 | 3443 | 49 | 54 | 52 | 429 | 38 | 49 | 52 | 1321.8 | 161 | 69 | 51 | 250 | 48 | 98.8 | 54 | 313
251 | 49 | 41 | 50 | 51 | 353.6 | 52 | 435 | 248 | 479.8 | 206 | 54 | 51 | 506 | 51 | 31 | 161 | 50 | 52 | 56 | 165 | 52 | 455.6 | 184 | 50 | 54 | 56 | 380.2 | 554.8 | 49 | 56 | 160 | 56 | 53 | 744 | 117.4 | 47 | 200 | 34 | 42 | 53 | 46 | 126 | 58 | 53 | 51 | 49 | 57 | 38 | 54 | 215.6 | 48 | 143.8 | 860.8 | 53 | 46 | 47 | 49 | 41 | 38 | 58 | 49 | 786.4 | 53 | 45 | 62.4 | 323 | 275.6 | 243 | 45 | 300 | 48 | 55 | 194 | 440.4 | 179 | 50 | 51 | 160 | 57 | 218.4 | 58 | 49 | 35 | 85 | 56 | 46 | 53 | 194 | 272 | 46 | 52 | 47 | 3238 | 46 | 32 | 42 | 222 | 51 | 38 | 39 | 51 | 55 | 714 | 43 | 3677.2 | 261 | 36 | 53 | 154 | 59 | 449.8 | 57 | 127 | 57 | 263.8 | 49 | 57 | 939 | 49 | 78 | 174 | 234.2 | 170 | 981 | 50 | 372.2 | 48 | 54 | 263 | 296.8 | 151 | 41 | 45 | 48 | 463.6 | 378 | 45 | 214 | 47 | 51 | 53 | 1036.4 | 60 | 53 | 47 | 56 | 52 | 238 | 52 | 54 | 50 | 42 | 58 | 53 | 133.6 | 55 | 183 | 210 | 49 | 58 | 47 | 411.4 | 201 | 42 | 101.4 | 57 | 57 | 49 | 56 | 55 | 677.2 | 412.6 | 376 | 59 | 351.6 | 49 | 53 | 2811 | 51 | 53 | 50 | 51 | 2134.2 | 49 | 54 | 195.4 | 525 | 38 | 49 | 52 | 68 | 161 | 1195.4 | 51 | 124.6 | 48 | 97 | 54 | 344.2
362.2 | 49 | 41 | 50 | 51 | 598.8 | 52 | 483 | 248 | 56 | 54 | 54 | 51 | 386.6 | 51 | 31 | 213.8 | 50 | 52 | 56 | 165 | 52 | 479 | 48 | 50 | 172.8 | 56 | 553.8 | 634 | 49 | 122.8 | 94 | 56 | 53 | 620 | 217 | 47 | 272 | 102.4 | 42 | 53 | 46 | 54 | 58 | 53 | 51 | 49 | 57 | 38 | 54 | 256 | 48 | 280 | 819.6 | 53 | 46 | 47 | 49 | 41 | 38 | 58 | 49 | 786.4 | 53 | 45 | 71.4 | 54 | 51 | 264.4 | 45 | 300 | 48 | 55 | 114 | 318 | 51 | 222 | 51 | 138.2 | 57 | 56 | 58 | 49 | 35 | 54 | 56 | 132.8 | 53 | 47 | 272 | 46 | 249 | 47 | 3196 | 46 | 32 | 42 | 222 | 51 | 38 | 39 | 51 | 55 | 733.6 | 227 | 182 | 261 | 36 | 53 | 154 | 59 | 340.6 | 57 | 179 | 57 | 239 | 49 | 57 | 1051 | 49 | 50 | 174 | 173 | 170 | 1029 | 50 | 201 | 48 | 153.2 | 263 | 226 | 211 | 41 | 45 | 48 | 478 | 386 | 45 | 214 | 47 | 51 | 53 | 170 | 60 | 53 | 47 | 56 | 52 | 238 | 52 | 54 | 50 | 42 | 58 | 53 | 250 | 55 | 183 | 210 | 49 | 179.6 | 47 | 54 | 56 | 42 | 43 | 215 | 57 | 49 | 56 | 55 | 1656 | 444 | 305.2 | 158 | 548 | 49 | 53 | 2346.4 | 51 | 53 | 50 | 51 | 175 | 49 | 54 | 310 | 505 | 38 | 49 | 52 | 42 | 139.2 | 2895 | 51 | 41 | 48 | 103 | 125.2 | 622
520.6 | 49 | 68.4 | 156.8 | 51 | 745 | 52 | 534.2 | 195.6 | 56 | 54 | 54 | 51 | 352.8 | 51 | 31 | 229 | 50 | 52 | 56 | 165 | 52 | 515 | 48 | 50 | 252 | 56 | 714.4 | 634 | 49 | 223 | 50 | 56 | 53 | 686 | 217 | 47 | 188.8 | 205 | 42 | 53 | 46 | 54 | 58 | 53 | 51 | 169.6 | 57 | 38 | 54 | 256 | 151.2 | 280 | 602.4 | 53 | 46 | 47 | 49 | 41 | 38 | 58 | 49 | 2091.8 | 53 | 77.4 | 213 | 54 | 51 | 526.8 | 45 | 300 | 48 | 128.2 | 461.2 | 432 | 51 | 222 | 142.2 | 51 | 57 | 56 | 58 | 49 | 35 | 54 | 56 | 263 | 53 | 47 | 241 | 46 | 249 | 47 | 4501.6 | 46 | 32 | 42 | 154 | 51 | 38 | 39 | 51 | 55 | 756 | 227 | 1404.4 | 261 | 36 | 53 | 169.6 | 59 | 1066.4 | 57 | 179 | 94.6 | 239 | 49 | 57 | 1019 | 145 | 50 | 174 | 173 | 170 | 737 | 50 | 201 | 48 | 178 | 263 | 117.4 | 339 | 41 | 45 | 48 | 467.2 | 549.8 | 45 | 214 | 47 | 51 | 53 | 250 | 60 | 53 | 47 | 56 | 52 | 238 | 52 | 54 | 50 | 42 | 58 | 53 | 250 | 55 | 183 | 83.6 | 49 | 210 | 202.6 | 54 | 56 | 42 | 43 | 215 | 57 | 49 | 147.8 | 55 | 670 | 444 | 110 | 224 | 355 | 49 | 53 | 543 | 51 | 53 | 50 | 51 | 175 | 49 | 54 | 310 | 513 | 38 | 49 | 52 | 42 | 52 | 3050 | 51 | 41 | 48 | 184 | 232 | 1365
495 | 49 | 178 | 228 | 51 | 629 | 52 | 683.4 | 178 | 56 | 54 | 54 | 51 | 51 | 51 | 31 | 51 | 50 | 52 | 56 | 44 | 52 | 586 | 48 | 50 | 252 | 56 | 874.4 | 630 | 49 | 223 | 50 | 56 | 53 | 706 | 217 | 47 | 156 | 205 | 42 | 113.6 | 46 | 54 | 58 | 53 | 51 | 250 | 57 | 38 | 54 | 256 | 2150 | 280 | 7576.8 | 53 | 46 | 47 | 49 | 41 | 38 | 58 | 49 | 800.6 | 53 | 207 | 213 | 54 | 51 | 527 | 45 | 183.6 | 48 | 177 | 828.4 | 501 | 51 | 222 | 165 | 51 | 57 | 56 | 58 | 49 | 35 | 54 | 56 | 263 | 53 | 47 | 251 | 46 | 249 | 47 | 3562.8 | 46 | 32 | 42 | 52 | 51 | 38 | 39 | 51 | 55 | 756 | 227 | 305 | 220 | 36 | 53 | 199 | 59 | 3426.4 | 57 | 179 | 245 | 202.2 | 49 | 57 | 916.6 | 209 | 50 | 124.8 | 148.4 | 44 | 497.8 | 50 | 170.6 | 48 | 178 | 53 | 45 | 371 | 41 | 45 | 48 | 624 | 571 | 209 | 116.2 | 4069.8 | 51 | 53 | 255 | 60 | 53 | 47 | 56 | 52 | 278 | 52 | 83.4 | 50 | 42 | 58 | 53 | 250 | 55 | 183 | 52 | 49 | 210 | 342 | 54 | 56 | 42 | 43 | 215 | 57 | 49 | 209 | 55 | 2129.2 | 444 | 200 | 224 | 351 | 49 | 53 | 703 | 51 | 53 | 50 | 51 | 218 | 49 | 54 | 310 | 567 | 38 | 49 | 95.8 | 42 | 52 | 3116.6 | 51 | 41 | 85.4 | 184 | 232 | 1002
495 | 49 | 178 | 228 | 51 | 568.4 | 52 | 669 | 178 | 56 | 54 | 54 | 51 | 51 | 51 | 31 | 51 | 215 | 52 | 56 | 44 | 145.6 | 829 | 48 | 50 | 252 | 56 | 827.2 | 634 | 49 | 223 | 50 | 56 | 53 | 595 | 217 | 47 | 156 | 205 | 42 | 154 | 46 | 54 | 58 | 144.2 | 51 | 250 | 57 | 38 | 54 | 175.2 | 10042 | 280 | 9114 | 53 | 46 | 47 | 49 | 41 | 38 | 58 | 84.8 | 835 | 53 | 379.8 | 213 | 54 | 51 | 527 | 45 | 54 | 48 | 177 | 94 | 641 | 51 | 222 | 165 | 51 | 57 | 56 | 58 | 49 | 35 | 54 | 56 | 263 | 53 | 47 | 235 | 197.2 | 249 | 47 | 448 | 46 | 32 | 42 | 52 | 51 | 38 | 39 | 51 | 55 | 746 | 227 | 305 | 56 | 36 | 53 | 296 | 59 | 3550 | 57 | 49 | 316.6 | 55 | 49 | 57 | 915 | 209 | 50 | 51 | 50 | 44 | 481 | 50 | 49 | 48 | 153.2 | 53 | 45 | 369.4 | 41 | 45 | 48 | 709.2 | 797.6 | 241.4 | 51 | 9936 | 141 | 53 | 255 | 60 | 53 | 47 | 227 | 52 | 378 | 52 | 201 | 50 | 42 | 58 | 53 | 250 | 55 | 43 | 52 | 49 | 210 | 342 | 54 | 56 | 42 | 43 | 215 | 57 | 49 | 209 | 55 | 2497 | 332.4 | 200 | 224 | 323.2 | 110.2 | 53 | 2204.8 | 51 | 53 | 160 | 51 | 197 | 49 | 54 | 124.6 | 567 | 38 | 49 | 271 | 42 | 52 | 2153.6 | 51 | 41 | 235 | 184 | 125.2 | 671
455 | 49 | 178 | 228 | 51 | 543 | 52 | 122.2 | 178 | 56 | 54 | 54 | 51 | 243 | 51 | 31 | 51 | 215 | 52 | 56 | 44 | 208 | 731 | 48 | 50 | 212.4 | 56 | 756.8 | 518 | 49 | 156.2 | 50 | 56 | 53 | 45 | 51 | 47 | 36 | 205 | 42 | 154 | 46 | 54 | 58 | 167 | 51 | 250 | 57 | 38 | 54 | 54 | 10042 | 53 | 8744 | 53 | 46 | 47 | 49 | 41 | 113 | 58 | 228 | 750.2 | 53 | 423 | 213 | 54 | 51 | 462.8 | 45 | 54 | 48 | 177 | 52 | 691 | 51 | 118.8 | 142.2 | 51 | 57 | 56 | 236 | 49 | 35 | 54 | 56 | 263 | 53 | 47 | 57 | 235 | 130.8 | 47 | 424 | 46 | 32 | 206 | 88.2 | 213 | 38 | 39 | 51 | 55 | 626 | 116.6 | 456 | 56 | 254 | 53 | 220.4 | 59 | 3562 | 57 | 49 | 463.4 | 55 | 49 | 57 | 60 | 209 | 50 | 51 | 209.2 | 44 | 470 | 50 | 49 | 48 | 54 | 53 | 45 | 48 | 41 | 45 | 48 | 670 | 29 | 371 | 51 | 9936 | 201 | 53 | 255 | 60 | 53 | 47 | 227 | 52 | 50 | 52 | 201 | 50 | 42 | 58 | 53 | 56 | 55 | 43 | 52 | 49 | 129.2 | 342 | 54 | 56 | 42 | 43 | 120.2 | 57 | 49 | 209 | 117 | 2489 | 53 | 200 | 191 | 1490.8 | 202 | 53 | 48 | 51 | 53 | 160 | 101 | 40 | 49 | 54 | 52 | 587 | 38 | 49 | 271 | 42 | 52 | 709.2 | 51 | 41 | 235 | 44 | 54 | 715.4
287.6 | 49 | 150.6 | 192.4 | 51 | 750 | 52 | 47 | 104.8 | 56 | 54 | 54 | 51 | 243 | 51 | 31 | 51 | 215 | 52 | 56 | 257 | 208 | 627.8 | 48 | 50 | 54 | 56 | 713 | 710 | 49 | 56 | 50 | 56 | 53 | 45 | 51 | 175.8 | 36 | 34 | 67.2 | 154 | 46 | 54 | 58 | 167 | 51 | 209.8 | 57 | 38 | 54 | 54 | 9938.8 | 53 | 8744 | 53 | 46 | 47 | 49 | 41 | 163 | 58 | 228 | 1998.8 | 53 | 390.6 | 71.4 | 54 | 51 | 331.6 | 73.8 | 54 | 48 | 103.8 | 52 | 854 | 51 | 50 | 51 | 51 | 57 | 56 | 236 | 49 | 35 | 54 | 218.4 | 46 | 53 | 47 | 57 | 235 | 52 | 47 | 409.8 | 46 | 32 | 206 | 233 | 213 | 38 | 39 | 51 | 55 | 689.4 | 43 | 509.4 | 56 | 254 | 53 | 187 | 59 | 731.2 | 57 | 49 | 427 | 55 | 49 | 57 | 60 | 177 | 50 | 51 | 249 | 44 | 354 | 50 | 49 | 48 | 54 | 53 | 45 | 48 | 41 | 45 | 48 | 743 | 29 | 371 | 51 | 10056 | 201 | 287.2 | 255 | 60 | 53 | 192.6 | 227 | 52 | 50 | 52 | 201 | 113.6 | 42 | 58 | 53 | 56 | 55 | 43 | 52 | 91 | 324.8 | 179.6 | 54 | 56 | 42 | 43 | 57 | 57 | 49 | 237.2 | 210 | 2591.4 | 53 | 166.8 | 59 | 268 | 202 | 53 | 48 | 85.4 | 53 | 160 | 243.2 | 40 | 49 | 54 | 52 | 740 | 38 | 49 | 271 | 42 | 52 | 520.2 | 51 | 41 | 235 | 44 | 54 | 1235
54 | 49 | 191.4 | 50 | 51 | 513 | 242 | 47 | 56 | 56 | 54 | 242 | 51 | 243 | 51 | 31 | 51 | 215 | 52 | 56 | 257 | 208 | 527 | 48 | 50 | 54 | 56 | 6451.2 | 732 | 49 | 56 | 50 | 56 | 53 | 45 | 51 | 327.2 | 36 | 34 | 168 | 53 | 46 | 54 | 58 | 261 | 51 | 49 | 57 | 38 | 54 | 170 | 9913 | 74 | 8744 | 53 | 46 | 47 | 49 | 41 | 302 | 58 | 228 | 791 | 76.8 | 261 | 36 | 54 | 51 | 55 | 269.4 | 54 | 48 | 55 | 52 | 830 | 51 | 50 | 80.6 | 51 | 162 | 56 | 236 | 49 | 35 | 54 | 259 | 46 | 53 | 47 | 57 | 235 | 52 | 47 | 52 | 72.4 | 74.2 | 173.2 | 233 | 213 | 38 | 39 | 51 | 55 | 629 | 43 | 39 | 56 | 254 | 165.8 | 54 | 59 | 748 | 57 | 49 | 427 | 55 | 49 | 112 | 60 | 49 | 50 | 51 | 249 | 44 | 67.4 | 50 | 49 | 48 | 54 | 53 | 45 | 48 | 41 | 45 | 48 | 720.8 | 110.6 | 142.2 | 51 | 10001.6 | 201 | 319 | 87 | 60 | 53 | 229 | 227 | 52 | 50 | 172.6 | 171.6 | 209 | 42 | 58 | 53 | 56 | 55 | 43 | 52 | 259 | 419 | 86 | 54 | 56 | 42 | 43 | 57 | 57 | 197 | 294.8 | 210 | 2537 | 53 | 184 | 59 | 280 | 202 | 53 | 232 | 223 | 179 | 158.6 | 344 | 40 | 49 | 54 | 52 | 716 | 38 | 49 | 271 | 42 | 52 | 765.6 | 51 | 41 | 355.8 | 44 | 54 | 1669
54 | 89 | 229 | 50 | 51 | 489 | 242 | 47 | 56 | 56 | 54 | 242 | 89.6 | 243 | 51 | 31 | 128.6 | 116 | 52 | 56 | 257 | 114.4 | 444 | 48 | 50 | 54 | 56 | 893 | 1389.2 | 49 | 56 | 50 | 56 | 53 | 45 | 51 | 357 | 36 | 34 | 168 | 53 | 46 | 54 | 58 | 199 | 51 | 49 | 57 | 159 | 54 | 170 | 9913 | 158 | 8744 | 53 | 46 | 47 | 49 | 41 | 302 | 58 | 228 | 2194.8 | 172 | 174.6 | 36 | 54 | 51 | 55 | 390 | 91.6 | 48 | 55 | 52 | 755 | 51 | 50 | 199 | 51 | 232 | 56 | 236 | 49 | 35 | 54 | 259 | 46 | 53 | 47 | 57 | 159.4 | 52 | 47 | 52 | 178 | 243 | 132 | 233 | 213 | 38 | 39 | 51 | 172 | 585 | 43 | 39 | 56 | 254 | 241 | 54 | 59 | 798.2 | 57 | 49 | 355.4 | 55 | 49 | 188 | 60 | 49 | 50 | 51 | 249 | 44 | 49 | 50 | 49 | 48 | 54 | 53 | 45 | 48 | 41 | 45 | 48 | 709 | 131 | 91.8 | 51 | 9968 | 111 | 319 | 45 | 60 | 53 | 229 | 56 | 52 | 90.8 | 253 | 121.2 | 209 | 42 | 58 | 53 | 56 | 55 | 43 | 52 | 259 | 419 | 242 | 54 | 56 | 42 | 43 | 57 | 57 | 234 | 374 | 210 | 1861.4 | 53 | 184 | 59 | 264 | 140.8 | 53 | 232 | 223 | 263 | 263 | 344 | 40 | 49 | 54 | 158.8 | 755.6 | 38 | 49 | 95.8 | 42 | 52 | 664.4 | 51 | 41 | 236.4 | 44 | 54 | 811
54 | 249 | 229 | 50 | 51 | 496 | 242 | 47 | 56 | 240.4 | 54 | 242 | 244 | 127.8 | 51 | 31 | 245 | 50 | 52 | 56 | 257 | 52 | 504 | 48 | 50 | 54 | 56 | 1056 | 323.4 | 49 | 56 | 197.2 | 56 | 53 | 45 | 51 | 357 | 36 | 98.4 | 207.6 | 53 | 46 | 54 | 58 | 199 | 127.2 | 49 | 57 | 159 | 170.8 | 170 | 9913 | 158 | 8744 | 53 | 46 | 47 | 177 | 41 | 177 | 58 | 84.8 | 854 | 172 | 45 | 113.2 | 54 | 51 | 55 | 390 | 242 | 48 | 97.2 | 52 | 681 | 51 | 50 | 199 | 51 | 232 | 56 | 129.2 | 49 | 35 | 54 | 259 | 46 | 53 | 47 | 57 | 46 | 52 | 47 | 144.8 | 178 | 243 | 192 | 233 | 51 | 38 | 39 | 130.2 | 250 | 557 | 43 | 39 | 56 | 123.2 | 241 | 54 | 59 | 832.2 | 57 | 49 | 209.8 | 55 | 49 | 124 | 60 | 49 | 190.8 | 51 | 169.4 | 44 | 49 | 50 | 49 | 48 | 54 | 53 | 45 | 48 | 41 | 45 | 48 | 480 | 131 | 162 | 51 | 9968 | 51 | 117.2 | 45 | 60 | 53 | 229 | 56 | 52 | 254 | 253 | 166 | 209 | 42 | 58 | 53 | 56 | 55 | 43 | 52 | 267.8 | 324.8 | 242 | 54 | 56 | 42 | 43 | 57 | 57 | 234 | 326 | 210 | 894 | 53 | 184 | 59 | 282 | 120.6 | 53 | 232 | 223 | 263 | 263 | 281.2 | 135 | 49 | 54 | 327.2 | 908.6 | 38 | 197 | 52 | 42 | 52 | 198 | 51 | 41 | 301 | 44 | 54 | 666
54 | 249 | 229 | 50 | 133.4 | 524.8 | 242 | 47 | 56 | 340 | 54 | 242 | 244 | 51 | 51 | 31 | 245 | 50 | 52 | 56 | 129.2 | 52 | 2648 | 48 | 50 | 54 | 56 | 963.2 | 347.8 | 49 | 56 | 234 | 56 | 53 | 45 | 51 | 228.2 | 36 | 195 | 290.4 | 53 | 46 | 54 | 58 | 199 | 284.2 | 49 | 57 | 159 | 200 | 123.6 | 10087 | 158 | 8744 | 179.6 | 46 | 47 | 177 | 41 | 177 | 58 | 49 | 696 | 371 | 45 | 229 | 54 | 77.2 | 55 | 361.2 | 286.8 | 48 | 266 | 52 | 671.2 | 51 | 50 | 199 | 160 | 232 | 56 | 58 | 49 | 35 | 54 | 177.8 | 46 | 53 | 91.4 | 57 | 46 | 52 | 47 | 168 | 178 | 243 | 192 | 88.2 | 51 | 38 | 39 | 183 | 250 | 804.2 | 43 | 77.4 | 56 | 36 | 90.6 | 54 | 59 | 765 | 57 | 49 | 57 | 55 | 184.2 | 85 | 60 | 49 | 266 | 51 | 50 | 69.2 | 49 | 50 | 49 | 48 | 54 | 78.4 | 45 | 48 | 41 | 45 | 48 | 561.4 | 110.6 | 162 | 51 | 9928 | 51 | 53 | 45 | 60 | 53 | 156.2 | 56 | 52 | 331.2 | 253 | 206.2 | 145.4 | 42 | 58 | 53 | 56 | 55 | 118 | 52 | 263.4 | 98.8 | 242 | 54 | 56 | 42 | 43 | 57 | 57 | 49 | 254 | 55 | 897 | 53 | 103.6 | 59 | 314 | 228 | 53 | 232 | 223 | 263 | 263 | 337.8 | 195 | 49 | 54 | 573.6 | 1013 | 38 | 234 | 52 | 42 | 117.4 | 198 | 51 | 41 | 301 | 44 | 54 | 666
54 | 169 | 153.8 | 50 | 154 | 465 | 128 | 47 | 56 | 340 | 54 | 129.2 | 244 | 51 | 51 | 31 | 245 | 50 | 52 | 56 | 44 | 52 | 3267.8 | 48 | 94.2 | 54 | 56 | 2328.2 | 207 | 49 | 56 | 234 | 56 | 53 | 45 | 51 | 136.4 | 36 | 195 | 240 | 53 | 171.4 | 54 | 58 | 82.2 | 355 | 49 | 57 | 110.6 | 200 | 54 | 10087 | 95 | 8744 | 264 | 46 | 47 | 177 | 41 | 38 | 58 | 49 | 697.4 | 299.6 | 45 | 229 | 54 | 182 | 55 | 246 | 380.8 | 48 | 266 | 52 | 749.6 | 51 | 50 | 282.4 | 160 | 197 | 56 | 58 | 49 | 35 | 54 | 56 | 46 | 53 | 197.4 | 57 | 46 | 52 | 47 | 168 | 195.4 | 243 | 192 | 52 | 51 | 38 | 39 | 183 | 351.4 | 866 | 137 | 135 | 56 | 36 | 53 | 54 | 59 | 797 | 57 | 97 | 57 | 55 | 218 | 248 | 60 | 49 | 426 | 143.4 | 148.4 | 170 | 49 | 50 | 49 | 48 | 54 | 180 | 45 | 48 | 41 | 138.6 | 48 | 576.2 | 29 | 162 | 51 | 9768 | 51 | 171.4 | 45 | 60 | 53 | 47 | 134.4 | 52 | 447 | 212.8 | 367 | 50 | 42 | 58 | 53 | 56 | 55 | 168 | 210 | 409 | 58 | 242 | 54 | 56 | 42 | 43 | 57 | 163 | 49 | 214.4 | 55 | 875 | 53 | 50 | 59 | 390 | 228 | 53 | 121.6 | 85.4 | 221 | 263 | 237 | 211 | 49 | 54 | 572 | 1013 | 38 | 234 | 52 | 42 | 161 | 133.2 | 274 | 41 | 180.2 | 171.2 | 54 | 654
54 | 170.2 | 41 | 50 | 154 | 408.4 | 52 | 47 | 56 | 340 | 54 | 54 | 244 | 51 | 90.2 | 31 | 245 | 50 | 85.4 | 56 | 44 | 52 | 3305 | 48 | 271 | 54 | 56 | 3376 | 149 | 49 | 56 | 234 | 56 | 208.2 | 45 | 51 | 47 | 36 | 98.4 | 240 | 53 | 255 | 54 | 58 | 53 | 355 | 49 | 57 | 38 | 200 | 54 | 10087 | 53 | 8744 | 264 | 46 | 47 | 125.8 | 41 | 38 | 58 | 49 | 851 | 252 | 45 | 113.2 | 54 | 182 | 55 | 45 | 488 | 48 | 266 | 52 | 759 | 51 | 50 | 306 | 160 | 57 | 137.2 | 58 | 49 | 35 | 54 | 56 | 46 | 141.4 | 355 | 57 | 46 | 52 | 47 | 144.8 | 319.8 | 74.2 | 102 | 52 | 51 | 38 | 39 | 183 | 380 | 770 | 137 | 135 | 56 | 36 | 53 | 54 | 59 | 733 | 57 | 157.2 | 57 | 55 | 364 | 324 | 60 | 49 | 250 | 205 | 173 | 170 | 49 | 50 | 49 | 48 | 54 | 348 | 45 | 48 | 41 | 201 | 48 | 631.8 | 29 | 68.4 | 51 | 9768 | 51 | 201 | 45 | 60 | 53 | 47 | 252 | 151.6 | 406.2 | 52 | 255 | 50 | 42 | 212 | 53 | 56 | 55 | 168 | 210 | 548.8 | 58 | 86 | 54 | 56 | 42 | 93.4 | 57 | 163 | 49 | 56 | 55 | 801 | 53 | 169.2 | 59 | 358.8 | 228 | 53 | 48 | 51 | 53 | 92.6 | 237 | 223 | 49 | 54 | 692 | 1053 | 38 | 234 | 52 | 42 | 161 | 36 | 274 | 41 | 109.2 | 256 | 54 | 639
54 | 251 | 41 | 50 | 133.4 | 368.6 | 52 | 47 | 56 | 183.6 | 54 | 54 | 89.6 | 51 | 247 | 31 | 51 | 50 | 219 | 56 | 44 | 52 | 1704.6 | 48 | 271 | 54 | 56 | 3350 | 160 | 49 | 56 | 160.4 | 56 | 247 | 194.6 | 51 | 47 | 36 | 34 | 240 | 53 | 255 | 54 | 58 | 53 | 258.4 | 49 | 57 | 155 | 244 | 175.2 | 10087 | 53 | 8744 | 264 | 46 | 47 | 49 | 124 | 38 | 58 | 49 | 1034.2 | 252 | 45 | 36 | 192.4 | 182 | 55 | 45 | 337.6 | 48 | 266 | 52 | 749.4 | 174 | 50 | 226 | 116.4 | 57 | 259 | 58 | 49 | 35 | 54 | 56 | 46 | 274 | 355 | 57 | 46 | 52 | 47 | 52 | 395 | 32 | 42 | 52 | 51 | 38 | 39 | 103.8 | 224 | 825 | 137 | 135 | 56 | 36 | 53 | 54 | 59 | 789 | 57 | 252 | 57 | 165.4 | 364 | 328 | 60 | 49 | 250 | 205 | 287.4 | 170 | 49 | 50 | 49 | 48 | 54 | 390 | 45 | 48 | 41 | 201 | 48 | 659.8 | 29 | 45 | 51 | 9768 | 51 | 201 | 45 | 60 | 53 | 47 | 252 | 397 | 243 | 52 | 255 | 50 | 42 | 333.2 | 53 | 56 | 55 | 196 | 210 | 388 | 58 | 47 | 54 | 56 | 42 | 169 | 57 | 163 | 49 | 56 | 55 | 934 | 53 | 199 | 59 | 333.2 | 228 | 53 | 48 | 51 | 53 | 50 | 237 | 239 | 49 | 54 | 52 | 922 | 38 | 160 | 52 | 131.6 | 161 | 36 | 274 | 250 | 48 | 256 | 54 | 665
54 | 251 | 41 | 50 | 51 | 1416.4 | 52 | 47 | 153.6 | 56 | 54 | 54 | 51 | 51 | 247 | 31 | 51 | 50 | 219 | 56 | 44 | 52 | 578.4 | 48 | 271 | 54 | 56 | 2303.2 | 160 | 49 | 56 | 50 | 56 | 247 | 232 | 76 | 47 | 272 | 34 | 81.6 | 53 | 255 | 54 | 58 | 53 | 344.6 | 49 | 180 | 233 | 255 | 256 | 9982.6 | 143.8 | 8847.2 | 221.8 | 46 | 47 | 49 | 161.2 | 220 | 58 | 49 | 2318.4 | 132.6 | 45 | 36 | 227 | 103.4 | 55 | 45 | 210.4 | 48 | 97.2 | 272 | 678.4 | 256 | 118.8 | 315.4 | 51 | 57 | 408 | 58 | 49 | 35 | 54 | 56 | 46 | 274 | 266.2 | 134.4 | 46 | 209.6 | 200.6 | 52 | 395 | 32 | 42 | 52 | 51 | 38 | 39 | 51 | 224 | 685.8 | 99.4 | 58.2 | 159.8 | 36 | 53 | 54 | 59 | 880.2 | 57 | 312 | 57 | 239 | 296.4 | 294 | 60 | 49 | 250 | 407 | 291.4 | 94.4 | 49 | 50 | 49 | 48 | 54 | 313.8 | 45 | 48 | 41 | 201 | 48 | 603 | 29 | 45 | 51 | 9768 | 51 | 201 | 45 | 60 | 53 | 47 | 252 | 397 | 243 | 85.6 | 255 | 87 | 42 | 414 | 53 | 133.6 | 55 | 183 | 210 | 388 | 149.2 | 47 | 54 | 56 | 42 | 169 | 57 | 120.6 | 49 | 56 | 55 | 926 | 219 | 340.6 | 59 | 346 | 49 | 53 | 48 | 51 | 53 | 50 | 88.2 | 255 | 49 | 54 | 52 | 742 | 38 | 49 | 154 | 266 | 52 | 36 | 379 | 250 | 48 | 256 | 214.8 | 799.4
54 | 251 | 41 | 50 | 51 | 343 | 52 | 47 | 178 | 56 | 54 | 54 | 51 | 51 | 247 | 31 | 51 | 50 | 219 | 56 | 44 | 52 | 52 | 48 | 271 | 172.8 | 56 | 230 | 160 | 49 | 56 | 50 | 56 | 247 | 232 | 176 | 47 | 320 | 136.6 | 42 | 53 | 213.2 | 54 | 58 | 53 | 203 | 49 | 180 | 233 | 255 | 256 | 9913 | 280 | 8916 | 53 | 46 | 47 | 49 | 310 | 220 | 58 | 49 | 883 | 53 | 45 | 36 | 227 | 51 | 55 | 45 | 161.2 | 48 | 55 | 272 | 45 | 256 | 222 | 375 | 51 | 57 | 408 | 58 | 49 | 35 | 172.2 | 56 | 46 | 274 | 244 | 186 | 46 | 249 | 334.4 | 52 | 298.4 | 32 | 42 | 52 | 51 | 38 | 39 | 167 | 122.6 | 654.6 | 43 | 39 | 352 | 36 | 53 | 54 | 59 | 267 | 57 | 336 | 57 | 263.8 | 195 | 57 | 60 | 49 | 90 | 314.6 | 193 | 44 | 49 | 50 | 49 | 48 | 54 | 263 | 45 | 48 | 41 | 169.8 | 48 | 696.6 | 29 | 209 | 51 | 9768 | 51 | 82.6 | 45 | 60 | 53 | 47 | 252 | 397 | 50 | 254 | 94.2 | 235 | 213 | 414 | 53 | 250 | 55 | 183 | 115.2 | 192 | 210 | 47 | 54 | 56 | 42 | 169 | 57 | 57 | 49 | 56 | 55 | 863.2 | 219 | 376 | 59 | 570.6 | 49 | 53 | 48 | 51 | 53 | 94 | 51 | 40 | 49 | 54 | 94 | 718 | 38 | 49 | 222 | 266 | 52 | 36 | 315.2 | 250 | 48 | 213.6 | 290.6 | 50
54 | 210.6 | 41 | 50 | 51 | 558.2 | 52 | 184.6 | 254.8 | 56 | 54 | 54 | 51 | 51 | 247 | 31 | 51 | 50 | 185.6 | 56 | 44 | 52 | 52 | 48 | 94.2 | 252 | 56 | 230 | 58 | 49 | 223 | 50 | 56 | 169.4 | 232 | 176 | 47 | 320 | 205 | 42 | 53 | 46 | 90 | 58 | 53 | 203 | 49 | 180 | 233 | 255 | 256 | 9913 | 280 | 8916 | 53 | 46 | 47 | 49 | 276.8 | 220 | 58 | 49 | 868.6 | 53 | 142.2 | 36 | 54 | 230 | 112.6 | 45 | 54 | 48 | 55 | 272 | 45 | 92 | 222 | 375 | 51 | 57 | 408 | 58 | 49 | 35 | 251 | 204.8 | 46 | 274 | 86.4 | 186 | 46 | 249 | 522 | 52 | 196.4 | 32 | 42 | 52 | 51 | 38 | 79.2 | 167 | 55 | 593.8 | 43 | 39 | 434 | 36 | 53 | 54 | 59 | 267 | 57 | 258 | 57 | 363 | 49 | 57 | 60 | 49 | 50 | 253 | 50 | 44 | 141 | 50 | 49 | 48 | 54 | 179 | 117.4 | 48 | 41 | 45 | 48 | 712.6 | 29 | 209 | 51 | 9768 | 51 | 53 | 45 | 60 | 53 | 47 | 56 | 297.4 | 50 | 305 | 54 | 235 | 213 | 260 | 53 | 250 | 55 | 183 | 52 | 49 | 210 | 47 | 54 | 56 | 42 | 68.2 | 57 | 57 | 49 | 86.6 | 55 | 828 | 349.8 | 316.4 | 59 | 670 | 49 | 53 | 48 | 51 | 53 | 160 | 51 | 40 | 49 | 54 | 157 | 718 | 38 | 49 | 222 | 266 | 52 | 36 | 226 | 250 | 48 | 44 | 433 | 50
54 | 49 | 41 | 192.4 | 51 | 667.4 | 52 | 219 | 345.6 | 56 | 54 | 54 | 77.6 | 51 | 187.8 | 31 | 51 | 50 | 52 | 56 | 44 | 114.4 | 84.2 | 48 | 50 | 252 | 208.8 | 50 | 58 | 49 | 223 | 50 | 56 | 53 | 157.2 | 176 | 47 | 331.4 | 205 | 42 | 53 | 71.2 | 234 | 58 | 53 | 172.6 | 89.2 | 130.8 | 194 | 241.8 | 238.8 | 9913 | 280 | 8916 | 53 | 46 | 47 | 49 | 152.6 | 220 | 58 | 49 | 724.4 | 53 | 207 | 36 | 54 | 230 | 199 | 45 | 54 | 48 | 55 | 272 | 45 | 51 | 327.6 | 270 | 51 | 57 | 205 | 58 | 49 | 35 | 251 | 242 | 46 | 53 | 47 | 186 | 46 | 249 | 522 | 52 | 46 | 32 | 42 | 188 | 51 | 38 | 240 | 167 | 55 | 52 | 43 | 39 | 295.6 | 36 | 53 | 54 | 59 | 267 | 57 | 259.6 | 200.2 | 520.8 | 49 | 57 | 60 | 49 | 50 | 253 | 50 | 44 | 141 | 50 | 140.2 | 48 | 54 | 53 | 226 | 48 | 41 | 45 | 48 | 617 | 29 | 209 | 51 | 9768 | 51 | 53 | 45 | 60 | 53 | 47 | 56 | 123.6 | 50 | 237.8 | 54 | 235 | 213 | 219.6 | 53 | 250 | 55 | 155 | 52 | 49 | 210 | 47 | 54 | 215 | 42 | 43 | 57 | 57 | 49 | 209 | 55 | 816 | 258 | 80 | 59 | 582 | 146 | 53 | 48 | 51 | 53 | 160 | 51 | 40 | 49 | 54 | 157 | 722 | 38 | 49 | 222 | 266 | 52 | 36 | 86 | 124.6 | 48 | 44 | 433 | 50
54 | 51.4 | 41 | 228 | 51 | 653 | 52 | 313 | 248 | 56 | 54 | 54 | 184 | 51 | 173 | 31 | 51 | 116 | 52 | 56 | 44 | 208 | 236.6 | 116 | 50 | 252 | 247 | 50 | 58 | 49 | 223 | 50 | 56 | 53 | 45 | 101 | 47 | 101.6 | 205 | 142.8 | 53 | 172 | 234 | 58 | 53 | 51 | 250 | 57 | 38 | 166 | 170 | 9938.8 | 280 | 8881.6 | 53 | 46 | 187 | 49 | 41 | 110.8 | 58 | 120.6 | 700.4 | 53 | 207 | 36 | 54 | 230 | 199 | 45 | 54 | 48 | 152.6 | 140 | 45 | 51 | 398 | 110.6 | 51 | 57 | 56 | 58 | 49 | 35 | 93.4 | 242 | 46 | 53 | 47 | 57 | 46 | 170.2 | 370.8 | 52 | 46 | 32 | 42 | 222 | 51 | 38 | 240 | 120.6 | 55 | 52 | 43 | 39 | 261 | 36 | 53 | 54 | 59 | 394.2 | 57 | 238.4 | 236 | 1560.2 | 49 | 57 | 60 | 49 | 50 | 131.8 | 50 | 44 | 141 | 50 | 201 | 48 | 54 | 53 | 226 | 48 | 41 | 45 | 147 | 590 | 29 | 209 | 51 | 9768 | 51 | 53 | 45 | 60 | 53 | 47 | 56 | 52 | 50 | 137 | 54 | 235 | 213 | 58 | 53 | 250 | 55 | 43 | 52 | 49 | 118.8 | 47 | 54 | 302 | 42 | 43 | 57 | 57 | 49 | 209 | 55 | 852 | 444 | 200 | 59 | 574 | 237.8 | 53 | 48 | 51 | 53 | 200 | 51 | 40 | 49 | 54 | 279.4 | 681 | 38 | 49 | 120 | 42 | 52 | 36 | 51 | 41 | 48 | 44 | 281.4 | 50
157.8 | 61 | 41 | 228 | 51 | 641 | 52 | 313 | 132.8 | 56 | 54 | 54 | 184 | 51 | 173 | 31 | 74.8 | 215 | 1280.8 | 56 | 171.8 | 208 | 331 | 218 | 50 | 212.4 | 247 | 50 | 58 | 49 | 223 | 50 | 56 | 53 | 45 | 51 | 208 | 36 | 170.8 | 168 | 113.6 | 208 | 162 | 58 | 53 | 51 | 250 | 57 | 38 | 166 | 170 | 10042 | 53 | 8744 | 53 | 46 | 222 | 49 | 41 | 93.6 | 58 | 228 | 692 | 53 | 207 | 36 | 54 | 230 | 199 | 45 | 54 | 48 | 293 | 52 | 45 | 51 | 226 | 51 | 51 | 57 | 56 | 129.2 | 49 | 35 | 54 | 137.2 | 46 | 53 | 47 | 57 | 46 | 52 | 47 | 52 | 46 | 80 | 42 | 222 | 51 | 38 | 159.6 | 51 | 55 | 52 | 43 | 39 | 220 | 36 | 53 | 54 | 59 | 339 | 57 | 206 | 236 | 323.2 | 49 | 57 | 60 | 49 | 50 | 149.4 | 169.4 | 44 | 104.2 | 50 | 201 | 48 | 54 | 53 | 226 | 48 | 41 | 45 | 213 | 582 | 29 | 45 | 51 | 9768 | 51 | 53 | 45 | 60 | 53 | 47 | 56 | 52 | 50 | 69 | 245.8 | 87 | 129.6 | 58 | 92 | 56 | 55 | 43 | 52 | 49 | 139.6 | 47 | 54 | 302 | 88.8 | 72.2 | 57 | 57 | 49 | 305 | 241 | 800 | 444 | 200 | 59 | 461.8 | 299 | 53 | 48 | 51 | 53 | 226.8 | 151 | 40 | 49 | 54 | 226 | 705 | 38 | 49 | 93.2 | 42 | 52 | 36 | 51 | 41 | 48 | 44 | 54 | 50
227 | 61 | 41 | 228 | 51 | 607.6 | 52 | 244.2 | 56 | 56 | 155.4 | 54 | 184 | 166.2 | 148.6 | 31 | 170 | 215 | 2983 | 56 | 305.4 | 208 | 331 | 218 | 50 | 54 | 247 | 50 | 58 | 49 | 56 | 72 | 56 | 53 | 45 | 51 | 208 | 68 | 34 | 168 | 154 | 256 | 54 | 58 | 75.8 | 152.6 | 250 | 57 | 38 | 166 | 170 | 10042 | 53 | 8744 | 53 | 46 | 222 | 100.2 | 41 | 177 | 58 | 228 | 690 | 53 | 109.8 | 36 | 54 | 122.6 | 141.4 | 102.6 | 54 | 48 | 293 | 52 | 45 | 51 | 226 | 51 | 51 | 127 | 56 | 236 | 49 | 35 | 54 | 259 | 89.4 | 53 | 47 | 57 | 83.8 | 52 | 47 | 52 | 46 | 140 | 42 | 233 | 83 | 38 | 39 | 51 | 55 | 52 | 153.4 | 39 | 56 | 36 | 53 | 54 | 59 | 339 | 57 | 206 | 273.6 | 212 | 49 | 57 | 60 | 177 | 50 | 174 | 249 | 44 | 49 | 50 | 201 | 48 | 54 | 53 | 226 | 48 | 41 | 45 | 213 | 444.2 | 70.6 | 207 | 51 | 9768 | 51 | 95.8 | 45 | 60 | 53 | 164 | 56 | 52 | 50 | 52 | 255 | 50 | 59.4 | 58 | 248 | 56 | 55 | 43 | 52 | 49 | 262 | 84.6 | 54 | 261.6 | 159 | 189 | 57 | 57 | 49 | 298.4 | 507 | 776 | 362 | 200 | 59 | 346 | 260.2 | 53 | 48 | 51 | 53 | 408 | 246.8 | 40 | 49 | 54 | 205 | 645 | 38 | 49 | 330.2 | 42 | 52 | 36 | 51 | 41 | 68.4 | 44 | 54 | 50
227 | 1432.6 | 178 | 156.8 | 51 | 491 | 52 | 103.4 | 56 | 56 | 223 | 204.4 | 196.6 | 243 | 51 | 31 | 170 | 215 | 52 | 56 | 378 | 145.6 | 298.8 | 218 | 50 | 54 | 170.6 | 50 | 58 | 49 | 56 | 160 | 56 | 53 | 45 | 84.2 | 208 | 64 | 34 | 142.8 | 154 | 46 | 54 | 58 | 167 | 178 | 250 | 57 | 38 | 54 | 100.4 | 10042 | 53 | 8744 | 53 | 46 | 222 | 177 | 41 | 177 | 58 | 228 | 492.2 | 53 | 45 | 36 | 54 | 51 | 55 | 189 | 54 | 48 | 433 | 52 | 45 | 51 | 120.4 | 51 | 51 | 232 | 56 | 236 | 49 | 35 | 54 | 259 | 263 | 53 | 80.4 | 57 | 235 | 52 | 47 | 52 | 46 | 176 | 140.4 | 233 | 211 | 166.4 | 39 | 51 | 55 | 52 | 227 | 107.8 | 56 | 36 | 53 | 54 | 59 | 196.6 | 57 | 49 | 280.8 | 55 | 49 | 57 | 60 | 209 | 50 | 174 | 249 | 69.2 | 49 | 50 | 152.6 | 48 | 54 | 53 | 45 | 48 | 41 | 45 | 213 | 52 | 237 | 207 | 181.4 | 9936 | 51 | 160 | 45 | 60 | 53 | 164 | 56 | 52 | 254 | 52 | 54 | 113.6 | 42 | 58 | 248 | 56 | 55 | 43 | 52 | 49 | 262 | 451.4 | 54 | 143 | 159 | 189 | 120.2 | 57 | 49 | 176 | 336 | 716 | 239 | 170 | 59 | 373.2 | 202 | 53 | 232 | 51 | 53 | 50 | 176 | 40 | 49 | 54 | 205 | 681 | 38 | 49 | 374 | 42 | 139.2 | 36 | 51 | 41 | 150 | 44 | 54 | 50
227 | 251.4 | 290.8 | 50 | 51 | 479 | 52 | 47 | 56 | 56 | 223 | 242 | 149 | 243 | 51 | 31 | 170 | 215 | 52 | 56 | 378 | 52 | 99.2 | 150 | 122 | 54 | 56 | 50 | 58 | 49 | 56 | 160 | 56 | 53 | 45 | 217 | 208 | 48 | 34 | 42 | 154 | 46 | 54 | 58 | 167 | 178 | 89.2 | 57 | 38 | 54 | 54 | 10016.2 | 158 | 8744 | 53 | 46 | 152 | 177 | 41 | 177 | 58 | 228 | 502 | 53 | 45 | 36 | 54 | 149.4 | 231.8 | 189 | 76.4 | 48 | 324 | 52 | 45 | 51 | 50 | 119.4 | 51 | 232 | 56 | 236 | 49 | 35 | 54 | 259 | 263 | 53 | 214 | 57 | 235 | 52 | 47 | 52 | 46 | 212 | 206 | 233 | 211 | 252 | 39 | 51 | 55 | 52 | 227 | 211 | 56 | 36 | 53 | 194 | 59 | 57 | 57 | 49 | 359.6 | 55 | 49 | 57 | 60 | 209 | 50 | 149.4 | 249 | 170 | 49 | 50 | 263 | 48 | 54 | 53 | 45 | 48 | 41 | 45 | 114 | 52 | 237 | 174.6 | 214 | 9981.2 | 51 | 160 | 45 | 60 | 53 | 164 | 227 | 52 | 254 | 172.6 | 98.8 | 209 | 42 | 58 | 248 | 56 | 55 | 43 | 52 | 49 | 262 | 537 | 54 | 56 | 275 | 189 | 215 | 57 | 49 | 306.8 | 285.6 | 680 | 53 | 50 | 59 | 334 | 110.2 | 53 | 232 | 51 | 221 | 220.4 | 176 | 40 | 49 | 54 | 82.6 | 705 | 38 | 86 | 374 | 42 | 161 | 36 | 51 | 41 | 150 | 44 | 54 | 50
192.4 | 240 | 366 | 50 | 51 | 48 | 204 | 47 | 56 | 163 | 223 | 242 | 149 | 243 | 51 | 31 | 98.6 | 50 | 52 | 56 | 335.4 | 52 | 89.2 | 48 | 170 | 54 | 56 | 50 | 147.4 | 49 | 56 | 160 | 56 | 53 | 45 | 217 | 47 | 55.4 | 34 | 42 | 53 | 46 | 54 | 58 | 313 | 223.4 | 49 | 57 | 38 | 54 | 54 | 9913 | 158 | 8744 | 53 | 46 | 47 | 177 | 41 | 121.4 | 58 | 49 | 446 | 53 | 131.4 | 36 | 54 | 215 | 276 | 189 | 166 | 48 | 230 | 52 | 45 | 51 | 50 | 165 | 51 | 232 | 56 | 236 | 49 | 35 | 54 | 259 | 263 | 53 | 214 | 57 | 235 | 52 | 47 | 52 | 46 | 32 | 206 | 233 | 147 | 252 | 39 | 51 | 55 | 52 | 227 | 211 | 56 | 36 | 203.4 | 229 | 59 | 57 | 57 | 49 | 360.8 | 55 | 49 | 57 | 60 | 209 | 50 | 51 | 209.2 | 170 | 49 | 50 | 263 | 48 | 54 | 53 | 45 | 48 | 41 | 45 | 48 | 192 | 153.8 | 45 | 214 | 10049 | 51 | 575.6 | 45 | 60 | 53 | 299.2 | 227 | 52 | 254 | 253 | 166 | 209 | 42 | 58 | 248 | 56 | 55 | 43 | 52 | 49 | 262 | 537 | 54 | 56 | 210.4 | 159.8 | 215 | 163 | 160 | 398 | 210 | 680 | 53 | 50 | 59 | 52 | 49 | 53 | 232 | 71 | 263 | 263 | 213.2 | 40 | 49 | 54 | 52 | 629 | 38 | 234 | 291.6 | 42 | 161 | 36 | 51 | 41 | 150 | 44 | 54 | 50
54 | 182 | 366 | 50 | 51 | 48 | 242 | 47 | 56 | 163 | 121.6 | 242 | 149 | 204.6 | 51 | 31 | 128.6 | 50 | 52 | 56 | 68.2 | 52 | 238 | 48 | 170 | 54 | 56 | 50 | 207 | 49 | 56 | 94 | 56 | 53 | 45 | 217 | 76.8 | 290 | 66.2 | 42 | 53 | 129.6 | 54 | 58 | 244.6 | 228 | 49 | 57 | 38 | 54 | 54 | 9913 | 158 | 8744 | 53 | 46 | 47 | 74.6 | 41 | 138 | 58 | 49 | 410 | 53 | 261 | 36 | 54 | 215 | 276 | 131.4 | 166 | 48 | 55 | 52 | 45 | 51 | 50 | 165 | 51 | 232 | 56 | 58 | 49 | 35 | 54 | 56 | 263 | 53 | 214 | 57 | 235 | 52 | 47 | 144.8 | 46 | 32 | 74.8 | 124.4 | 213 | 252 | 39 | 183 | 55 | 85.8 | 190.2 | 107.8 | 56 | 210.4 | 241 | 229 | 59 | 57 | 57 | 49 | 248 | 55 | 49 | 57 | 60 | 145 | 85.2 | 51 | 50 | 170 | 49 | 50 | 263 | 48 | 103.6 | 53 | 45 | 48 | 41 | 45 | 48 | 227 | 29 | 45 | 214 | 10049 | 51 | 910.4 | 255 | 60 | 53 | 229 | 227 | 52 | 254 | 253 | 283.6 | 209 | 42 | 58 | 92 | 56 | 55 | 43 | 52 | 95 | 215 | 499.4 | 54 | 56 | 187 | 169 | 215 | 163 | 234 | 398 | 148 | 660 | 53 | 50 | 125 | 52 | 120.6 | 53 | 232 | 129.4 | 263 | 263 | 237 | 40 | 49 | 54 | 52 | 1116 | 38 | 234 | 183.4 | 42 | 139.2 | 36 | 106.6 | 41 | 209.6 | 44 | 54 | 50
54 | 234.4 | 229 | 50 | 51 | 48 | 242 | 47 | 80.4 | 163 | 54 | 166.8 | 70.6 | 51 | 51 | 31 | 245 | 50 | 52 | 56 | 44 | 52 | 238 | 48 | 170 | 54 | 56 | 50 | 368.2 | 49 | 56 | 50 | 56 | 158.6 | 45 | 217 | 196 | 350 | 195 | 160.8 | 53 | 255 | 54 | 58 | 199 | 228 | 49 | 57 | 38 | 54 | 54 | 9913 | 116 | 8744 | 137.4 | 46 | 47 | 49 | 41 | 163 | 58 | 49 | 446 | 53 | 261 | 190.4 | 54 | 293.6 | 276 | 45 | 166 | 48 | 55 | 52 | 67.2 | 51 | 50 | 165 | 94.6 | 57 | 56 | 58 | 49 | 35 | 54 | 56 | 89.4 | 53 | 180.6 | 134.4 | 83.8 | 52 | 47 | 168 | 46 | 243 | 42 | 52 | 213 | 209.2 | 39 | 183 | 55 | 221 | 43 | 39 | 56 | 254 | 241 | 229 | 59 | 57 | 57 | 101 | 248 | 55 | 195 | 57 | 60 | 49 | 226 | 51 | 50 | 94.4 | 49 | 50 | 263 | 48 | 178 | 280.6 | 45 | 48 | 41 | 45 | 48 | 227 | 29 | 45 | 83.6 | 9881 | 51 | 322 | 255 | 60 | 53 | 229 | 266.2 | 52 | 50 | 253 | 313 | 145.4 | 42 | 58 | 53 | 56 | 55 | 43 | 52 | 248 | 215 | 167.8 | 54 | 56 | 187 | 169 | 215 | 163 | 234 | 254 | 55 | 592 | 53 | 50 | 224 | 52 | 228 | 53 | 121.6 | 313.4 | 263 | 263 | 405 | 40 | 49 | 54 | 52 | 1581.2 | 38 | 234 | 52 | 42 | 52 | 36 | 190 | 41 | 199 | 128.8 | 54 | 50
54 | 408 | 191.4 | 50 | 51 | 48 | 242 | 47 | 178 | 120.2 | 54 | 54 | 89.6 | 51 | 51 | 31 | 245 | 50 | 52 | 56 | 44 | 52 | 238 | 48 | 50 | 54 | 56 | 50 | 365.8 | 49 | 56 | 50 | 56 | 229 | 45 | 84.2 | 196 | 350 | 195 | 240 | 53 | 255 | 54 | 58 | 199 | 228 | 49 | 57 | 38 | 54 | 54 | 10087 | 53 | 8744 | 264 | 46 | 47 | 49 | 41 | 163 | 58 | 49 | 404.6 | 53 | 261 | 229 | 54 | 247.6 | 187.6 | 45 | 174 | 48 | 97.2 | 52 | 156 | 51 | 50 | 51 | 160 | 57 | 56 | 58 | 49 | 35 | 54 | 56 | 46 | 53 | 47 | 186 | 46 | 52 | 47 | 168 | 83.6 | 243 | 42 | 52 | 213 | 38 | 39 | 183 | 122.6 | 221 | 43 | 39 | 56 | 254 | 53 | 89 | 59 | 57 | 57 | 179 | 209.8 | 55 | 195 | 57 | 60 | 49 | 226 | 51 | 50 | 44 | 49 | 50 | 91.8 | 48 | 178 | 390 | 45 | 48 | 41 | 45 | 48 | 227 | 29 | 45 | 51 | 9790.6 | 51 | 489.4 | 255 | 60 | 53 | 229 | 252 | 52 | 50 | 229.8 | 223.4 | 50 | 42 | 98.4 | 53 | 56 | 55 | 43 | 52 | 374 | 183.6 | 47 | 54 | 56 | 71 | 169 | 57 | 120.6 | 86 | 254 | 55 | 684 | 53 | 50 | 224 | 93.2 | 228 | 53 | 48 | 401 | 179 | 177.8 | 405 | 40 | 49 | 54 | 52 | 1988 | 38 | 234 | 52 | 42 | 52 | 36 | 279.2 | 41 | 199 | 256 | 54 | 50
54 | 384 | 41 | 50 | 51 | 48 | 166 | 47 | 178 | 91.4 | 54 | 54 | 244 | 51 | 51 | 31 | 245 | 50 | 52 | 166 | 44 | 52 | 238 | 48 | 50 | 54 | 56 | 50 | 336 | 49 | 56 | 50 | 56 | 229 | 119.8 | 51 | 196 | 350 | 130.6 | 240 | 53 | 255 | 54 | 58 | 53 | 258.4 | 49 | 57 | 116 | 54 | 54 | 10087 | 53 | 8744 | 264 | 46 | 47 | 49 | 41 | 138 | 58 | 49 | 377 | 53 | 261 | 229 | 54 | 182 | 55 | 246 | 242 | 48 | 266 | 52 | 156 | 51 | 50 | 51 | 160 | 57 | 259 | 58 | 49 | 35 | 54 | 56 | 46 | 53 | 135.8 | 186 | 46 | 52 | 85.8 | 144.8 | 234 | 243 | 72 | 52 | 213 | 38 | 39 | 183 | 224 | 221 | 43 | 77.4 | 56 | 254 | 53 | 54 | 59 | 57 | 57 | 179 | 57 | 55 | 195 | 57 | 60 | 49 | 155.6 | 274.2 | 152.4 | 44 | 49 | 50 | 49 | 48 | 178 | 390 | 45 | 48 | 41 | 45 | 48 | 157 | 29 | 45 | 51 | 9768 | 171 | 527 | 255 | 60 | 53 | 119.8 | 252 | 52 | 50 | 137 | 201 | 50 | 42 | 260 | 53 | 56 | 55 | 43 | 52 | 374 | 58 | 47 | 54 | 56 | 42 | 118.6 | 57 | 57 | 49 | 95.6 | 55 | 592 | 53 | 50 | 224 | 155 | 228 | 53 | 48 | 389 | 53 | 50 | 405 | 40 | 49 | 54 | 52 | 1166.8 | 38 | 86 | 52 | 42 | 52 | 36 | 413 | 41 | 273.8 | 256 | 54 | 50
54 | 556 | 41 | 50 | 51 | 48 | 52 | 47 | 178 | 233 | 54 | 54 | 244 | 51 | 51 | 31 | 245 | 50 | 52 | 166 | 44 | 52 | 89.2 | 48 | 50 | 54 | 56 | 50 | 336 | 49 | 56 | 50 | 56 | 229 | 232 | 51 | 196 | 514 | 34 | 240 | 53 | 255 | 54 | 58 | 53 | 203 | 49 | 57 | 233 | 255 | 54 | 10087 | 53 | 8744 | 264 | 46 | 47 | 49 | 41 | 38 | 58 | 49 | 554 | 53 | 45 | 36 | 227 | 182 | 55 | 246 | 242 | 48 | 266 | 228 | 156 | 51 | 50 | 200 | 160 | 57 | 259 | 58 | 49 | 35 | 54 | 56 | 46 | 53 | 158 | 186 | 46 | 249 | 259.2 | 52 | 234 | 243 | 192 | 52 | 51 | 38 | 39 | 51 | 224 | 187.2 | 43 | 135 | 56 | 166.8 | 53 | 54 | 59 | 57 | 57 | 179 | 57 | 55 | 195 | 57 | 60 | 49 | 50 | 407 | 316 | 44 | 104.2 | 50 | 49 | 48 | 78.8 | 364.6 | 45 | 48 | 41 | 45 | 48 | 52 | 29 | 45 | 51 | 9768 | 201 | 1021 | 129 | 60 | 53 | 47 | 252 | 118.4 | 50 | 137 | 83.4 | 50 | 42 | 290.8 | 53 | 56 | 55 | 43 | 52 | 195.2 | 58 | 47 | 54 | 56 | 42 | 43 | 57 | 57 | 49 | 56 | 55 | 580 | 119.4 | 50 | 224 | 155 | 325 | 53 | 48 | 288.2 | 53 | 50 | 256.2 | 40 | 49 | 54 | 52 | 1149.6 | 38 | 49 | 52 | 42 | 52 | 36 | 301.8 | 41 | 265.2 | 256 | 54 | 50
54 | 569 | 41 | 50 | 51 | 48 | 52 | 47 | 104.8 | 233 | 54 | 54 | 244 | 51 | 51 | 31 | 136 | 50 | 52 | 166 | 44 | 52 | 52 | 48 | 50 | 54 | 56 | 50 | 204.4 | 49 | 56 | 197.2 | 56 | 278.6 | 232 | 51 | 76.8 | 946 | 34 | 200.4 | 53 | 46 | 54 | 58 | 53 | 203 | 49 | 57 | 233 | 255 | 54 | 10087 | 53 | 8744 | 264 | 46 | 47 | 49 | 227 | 38 | 58 | 49 | 802 | 148.2 | 45 | 36 | 227 | 51 | 269.4 | 246 | 242 | 48 | 266 | 272 | 89.4 | 51 | 50 | 375 | 72.8 | 57 | 259 | 58 | 49 | 35 | 93.4 | 56 | 46 | 229.8 | 158 | 57 | 86 | 249 | 336 | 52 | 234 | 116.4 | 192 | 52 | 51 | 38 | 39 | 51 | 224 | 52 | 43 | 135 | 56 | 36 | 53 | 54 | 59 | 57 | 57 | 75 | 57 | 239 | 82.8 | 57 | 60 | 49 | 50 | 407 | 316 | 44 | 141 | 50 | 49 | 48 | 54 | 221 | 45 | 48 | 41 | 45 | 48 | 179.2 | 29 | 45 | 51 | 9768 | 201 | 1153.4 | 45 | 60 | 53 | 47 | 252 | 361.2 | 243 | 137 | 54 | 50 | 213 | 414 | 53 | 250 | 55 | 43 | 52 | 245 | 58 | 47 | 54 | 85 | 42 | 43 | 57 | 57 | 49 | 56 | 55 | 640 | 219 | 337.4 | 59 | 155 | 146 | 53 | 48 | 125.4 | 53 | 50 | 51 | 40 | 49 | 54 | 52 | 1074 | 38 | 49 | 52 | 42 | 52 | 133.2 | 274 | 82.8 | 235 | 256 | 54 | 50
54 | 383.4 | 41 | 85.6 | 51 | 48 | 52 | 47 | 56 | 233 | 104.8 | 54 | 244 | 51 | 51 | 31 | 341.8 | 50 | 52 | 122 | 44 | 52 | 52 | 48 | 50 | 54 | 56 | 50 | 58 | 49 | 189.6 | 234 | 56 | 247 | 232 | 51 | 47 | 1352 | 34 | 42 | 53 | 46 | 90 | 58 | 53 | 203 | 49 | 57 | 233 | 255 | 54 | 9982.6 | 53 | 8744 | 53 | 46 | 47 | 49 | 227 | 74.4 | 58 | 49 | 877 | 371 | 45 | 177.6 | 192.4 | 51 | 405 | 246 | 242 | 48 | 266 | 272 | 45 | 51 | 50 | 375 | 51 | 57 | 259 | 58 | 49 | 35 | 251 | 56 | 46 | 274 | 135.8 | 57 | 177.6 | 249 | 336 | 52 | 5669.4 | 56 | 192 | 52 | 51 | 38 | 39 | 51 | 156.4 | 52 | 43 | 135 | 56 | 36 | 53 | 54 | 59 | 57 | 57 | 49 | 57 | 239 | 218 | 57 | 60 | 49 | 50 | 407 | 258.8 | 44 | 141 | 50 | 49 | 48 | 54 | 53 | 45 | 48 | 41 | 45 | 48 | 343 | 29 | 45 | 51 | 9768 | 201 | 352 | 45 | 60 | 53 | 47 | 95.2 | 397 | 243 | 86 | 54 | 50 | 213 | 414 | 53 | 250 | 55 | 43 | 52 | 245 | 58 | 47 | 54 | 201 | 42 | 43 | 57 | 57 | 49 | 209 | 55 | 730 | 424 | 511 | 59 | 72.6 | 146 | 53 | 48 | 126 | 53 | 50 | 51 | 40 | 49 | 54 | 52 | 621 | 38 | 49 | 52 | 42 | 52 | 198 | 274 | 250 | 235 | 44 | 94.2 | 50
54 | 335 | 41 | 228 | 51 | 245 | 52 | 47 | 94.4 | 233 | 181 | 54 | 89.6 | 51 | 51 | 31 | 423.4 | 50 | 52 | 56 | 44 | 52 | 52 | 48 | 182.6 | 54 | 56 | 50 | 58 | 49 | 223 | 234 | 56 | 247 | 232 | 51 | 47 | 296 | 34 | 42 | 53 | 46 | 234 | 58 | 53 | 172.6 | 250 | 57 | 233 | 277.4 | 198.4 | 9913 | 53 | 8778.4 | 53 | 46 | 47 | 49 | 189.8 | 220 | 58 | 49 | 317.2 | 371 | 174.6 | 213 | 54 | 194.2 | 518.4 | 125.4 | 54 | 48 | 121.6 | 272 | 45 | 51 | 50 | 375 | 51 | 57 | 167 | 58 | 49 | 35 | 251 | 56 | 46 | 274 | 86.4 | 57 | 46 | 249 | 258.4 | 52 | 136.4 | 32 | 162 | 52 | 51 | 38 | 79.2 | 51 | 55 | 52 | 43 | 58.2 | 56 | 36 | 53 | 54 | 59 | 57 | 57 | 49 | 57 | 239 | 218 | 57 | 60 | 49 | 50 | 363 | 50 | 44 | 141 | 50 | 49 | 48 | 54 | 53 | 45 | 48 | 41 | 201 | 48 | 343 | 29 | 45 | 51 | 9768 | 81 | 289 | 45 | 60 | 53 | 47 | 56 | 397 | 243 | 52 | 214.8 | 50 | 213 | 252.4 | 53 | 250 | 55 | 43 | 52 | 245 | 58 | 47 | 54 | 201 | 42 | 72.2 | 57 | 177 | 49 | 209 | 55 | 740 | 324.4 | 624.6 | 59 | 52 | 107.2 | 53 | 48 | 158 | 53 | 50 | 51 | 40 | 49 | 54 | 52 | 705 | 38 | 49 | 52 | 86.8 | 52 | 198 | 51 | 250 | 235 | 44 | 255 | 50
88.6 | 311 | 41 | 228 | 51 | 245 | 52 | 47 | 248 | 91.4 | 181 | 54 | 51 | 51 | 148.6 | 31 | 366 | 116 | 52 | 56 | 44 | 52 | 52 | 48 | 271 | 54 | 247 | 50 | 58 | 49 | 223 | 234 | 56 | 247 | 45 | 51 | 47 | 221.6 | 34 | 42 | 53 | 46 | 234 | 58 | 53 | 51 | 250 | 57 | 38 | 334 | 372 | 9913 | 53 | 8916 | 53 | 46 | 222 | 49 | 90.8 | 220 | 58 | 49 | 323 | 347.2 | 207 | 213 | 54 | 230 | 650.8 | 45 | 54 | 48 | 177 | 184 | 45 | 51 | 50 | 226 | 51 | 57 | 205 | 58 | 49 | 35 | 172.2 | 56 | 46 | 274 | 244 | 57 | 46 | 130.8 | 386.6 | 52 | 178 | 32 | 42 | 120 | 51 | 38 | 240 | 51 | 55 | 52 | 43 | 39 | 179 | 36 | 53 | 54 | 59 | 57 | 57 | 49 | 57 | 239 | 218 | 57 | 60 | 49 | 50 | 174 | 50 | 44 | 49 | 50 | 49 | 48 | 54 | 53 | 152 | 48 | 41 | 201 | 48 | 320 | 29 | 138.6 | 51 | 9768 | 51 | 203.4 | 45 | 60 | 53 | 47 | 56 | 330.6 | 243 | 52 | 255 | 50 | 213 | 181.2 | 53 | 250 | 55 | 43 | 52 | 245 | 58 | 47 | 54 | 201 | 42 | 189 | 57 | 257 | 49 | 209 | 181 | 721 | 258 | 483 | 59 | 52 | 49 | 53 | 48 | 91 | 53 | 50 | 51 | 40 | 49 | 54 | 82.6 | 649 | 38 | 49 | 52 | 266 | 52 | 198 | 51 | 250 | 48 | 44 | 361.8 | 50
227 | 543 | 41 | 228 | 51 | 245 | 52 | 47 | 248 | 56 | 54 | 54 | 51 | 51 | 173 | 31 | 397.6 | 215 | 52 | 56 | 86.6 | 52 | 52 | 218 | 271 | 54 | 247 | 230 | 58 | 49 | 223 | 160.4 | 56 | 169.4 | 45 | 51 | 47 | 156 | 34 | 42 | 53 | 46 | 162 | 58 | 53 | 51 | 250 | 57 | 38 | 312 | 372 | 9913 | 53 | 8916 | 53 | 46 | 222 | 49 | 124 | 275.6 | 58 | 49 | 167 | 252 | 207 | 213 | 54 | 230 | 534.6 | 45 | 69 | 48 | 177 | 52 | 45 | 51 | 98 | 121 | 51 | 57 | 205 | 58 | 49 | 35 | 54 | 330 | 122 | 185.6 | 244 | 57 | 46 | 52 | 233 | 52 | 178 | 68 | 42 | 222 | 51 | 38 | 240 | 51 | 55 | 52 | 43 | 39 | 261 | 36 | 53 | 54 | 59 | 224.2 | 57 | 49 | 57 | 128.6 | 218 | 57 | 60 | 49 | 50 | 174 | 129.6 | 44 | 49 | 50 | 49 | 48 | 54 | 53 | 344 | 48 | 41 | 201 | 48 | 192.8 | 49.4 | 194.8 | 51 | 9768 | 51 | 194.2 | 45 | 60 | 53 | 47 | 56 | 159.4 | 127.2 | 186.4 | 255 | 50 | 110.4 | 58 | 53 | 133.6 | 55 | 43 | 52 | 88.2 | 58 | 47 | 54 | 172 | 65.4 | 189 | 57 | 257 | 49 | 209 | 181 | 631 | 258 | 319 | 59 | 52 | 49 | 53 | 48 | 91 | 53 | 50 | 51 | 40 | 49 | 54 | 310 | 649 | 38 | 49 | 52 | 266 | 95.6 | 165.6 | 51 | 250 | 48 | 44 | 433 | 50
227 | 589.4 | 41 | 228 | 51 | 245 | 52 | 47 | 171.2 | 56 | 54 | 166.8 | 51 | 51 | 369 | 31 | 529 | 215 | 185.6 | 56 | 257 | 52 | 52 | 218 | 271 | 54 | 247 | 230 | 58 | 49 | 89.4 | 50 | 56 | 53 | 45 | 51 | 47 | 132 | 34 | 42 | 53 | 201 | 54 | 58 | 53 | 127.2 | 250 | 57 | 38 | 312 | 372 | 9913 | 161.4 | 8916 | 53 | 46 | 230 | 49 | 124 | 359 | 58 | 49 | 167 | 132.6 | 207 | 142.2 | 54 | 230 | 465 | 45 | 93 | 48 | 177 | 52 | 45 | 51 | 305 | 51 | 51 | 57 | 205 | 58 | 49 | 35 | 54 | 445 | 446 | 53 | 244 | 57 | 46 | 52 | 195.8 | 52 | 339 | 92 | 42 | 258.2 | 51 | 38 | 159.6 | 51 | 55 | 52 | 116.6 | 39 | 261 | 36 | 53 | 54 | 59 | 371 | 57 | 49 | 57 | 55 | 82.8 | 57 | 60 | 49 | 50 | 149.4 | 249 | 170 | 49 | 50 | 184 | 48 | 54 | 53 | 344 | 48 | 41 | 201 | 48 | 52 | 131 | 326 | 51 | 9928 | 51 | 273 | 45 | 60 | 53 | 47 | 56 | 52 | 50 | 220 | 255 | 50 | 42 | 58 | 53 | 56 | 55 | 168 | 52 | 49 | 58 | 47 | 54 | 56 | 159 | 189 | 57 | 299.4 | 49 | 56 | 181 | 619 | 135 | 199 | 59 | 241 | 49 | 53 | 48 | 191 | 53 | 50 | 51 | 40 | 49 | 54 | 310 | 487 | 38 | 49 | 120 | 266 | 161 | 36 | 51 | 82.8 | 48 | 44 | 433 | 50
227 | 639 | 41 | 85.6 | 51 | 126.8 | 52 | 184.6 | 56 | 163 | 54 | 242 | 130.8 | 51 | 344.6 | 31 | 170 | 215 | 219 | 56 | 257 | 76 | 52 | 218 | 250.8 | 212.4 | 247 | 230 | 58 | 49 | 56 | 50 | 56 | 53 | 45 | 117.4 | 47 | 36 | 205 | 92.4 | 53 | 201 | 54 | 58 | 111.4 | 178 | 129.4 | 57 | 38 | 244.8 | 262 | 10016.2 | 385 | 8916 | 53 | 46 | 222 | 49 | 124 | 213.4 | 58 | 49 | 55 | 53 | 77.4 | 36 | 54 | 158.4 | 557 | 45 | 54 | 48 | 222.2 | 52 | 45 | 51 | 50 | 51 | 78.6 | 57 | 175.2 | 58 | 49 | 35 | 54 | 445 | 576.2 | 53 | 244 | 57 | 121.6 | 52 | 47 | 144.8 | 233.4 | 92 | 42 | 301 | 147 | 38 | 39 | 51 | 55 | 52 | 227 | 39 | 261 | 36 | 53 | 54 | 59 | 442.2 | 57 | 49 | 132.2 | 55 | 49 | 57 | 60 | 177 | 50 | 51 | 249 | 170 | 49 | 50 | 220.2 | 48 | 54 | 53 | 344 | 48 | 41 | 107.4 | 48 | 52 | 131 | 464.6 | 51 | 9968 | 51 | 246.2 | 45 | 60 | 53 | 47 | 56 | 52 | 50 | 220 | 174.6 | 50 | 42 | 58 | 53 | 56 | 55 | 168 | 115.6 | 49 | 180.4 | 47 | 54 | 56 | 159 | 159.8 | 57 | 323 | 49 | 56 | 130.6 | 675 | 53 | 109.6 | 59 | 241 | 49 | 53 | 48 | 51 | 53 | 50 | 51 | 40 | 49 | 54 | 310 | 563 | 38 | 49 | 222 | 266 | 161 | 36 | 191 | 41 | 48 | 44 | 129.8 | 50
227 | 519 | 123.2 | 50 | 51 | 48 | 90 | 219 | 56 | 163 | 54 | 242 | 184 | 51 | 247 | 31 | 170 | 215 | 219 | 56 | 257 | 150.4 | 213 | 218 | 170 | 252 | 132.4 | 230 | 58 | 49 | 56 | 50 | 56 | 53 | 45 | 217 | 47 | 36 | 205 | 168 | 53 | 201 | 54 | 58 | 199 | 178 | 49 | 155.4 | 38 | 112.4 | 54 | 10042 | 385 | 8778.4 | 53 | 46 | 184.2 | 49 | 41 | 177 | 58 | 49 | 55 | 53 | 45 | 36 | 54 | 215 | 506 | 45 | 54 | 48 | 171 | 52 | 45 | 51 | 50 | 142.2 | 473.8 | 57 | 56 | 58 | 49 | 35 | 54 | 296.2 | 685 | 53 | 86.4 | 57 | 235 | 52 | 47 | 168 | 207 | 92 | 107.6 | 233 | 211 | 38 | 39 | 51 | 55 | 52 | 263 | 39 | 254.6 | 36 | 53 | 54 | 59 | 528.2 | 57 | 49 | 245 | 55 | 49 | 57 | 60 | 209 | 50 | 51 | 249 | 170 | 49 | 50 | 263 | 48 | 54 | 180 | 226 | 48 | 41 | 45 | 48 | 52 | 131 | 371 | 214 | 9968 | 51 | 193 | 45 | 60 | 53 | 119.8 | 56 | 52 | 50 | 52 | 54 | 50 | 42 | 58 | 53 | 56 | 55 | 168 | 254.8 | 163.4 | 262 | 111.2 | 54 | 56 | 188 | 43 | 57 | 163 | 49 | 56 | 55 | 631 | 53 | 50 | 59 | 241 | 49 | 53 | 48 | 51 | 53 | 50 | 51 | 40 | 49 | 54 | 237.4 | 662.6 | 38 | 49 | 265.8 | 86.8 | 161 | 36 | 226 | 41 | 48 | 44 | 54 | 50
88.6 | 49 | 178 | 50 | 51 | 48 | 242 | 294.2 | 56 | 163 | 168 | 242 | 184 | 51 | 247 | 31 | 74.8 | 50 | 219 | 56 | 305.4 | 260 | 213 | 48 | 170 | 252 | 56 | 122 | 58 | 49 | 56 | 50 | 56 | 53 | 45 | 242 | 175.8 | 36 | 205 | 168 | 113.6 | 201 | 54 | 58 | 199 | 178 | 49 | 180 | 38 | 54 | 54 | 10042 | 385 | 8744 | 53 | 46 | 215 | 49 | 41 | 121.4 | 58 | 49 | 55 | 53 | 217.8 | 36 | 54 | 319.8 | 76.4 | 45 | 134.4 | 48 | 241 | 52 | 89.4 | 51 | 50 | 165 | 51 | 57 | 56 | 58 | 49 | 35 | 54 | 177.8 | 263 | 53 | 47 | 57 | 235 | 52 | 47 | 168 | 207 | 92 | 206 | 233 | 373 | 38 | 39 | 51 | 55 | 52 | 375 | 39 | 229 | 36 | 53 | 54 | 59 | 445 | 57 | 49 | 245 | 55 | 49 | 57 | 60 | 209 | 50 | 51 | 249 | 119.6 | 49 | 50 | 263 | 48 | 54 | 180 | 81.2 | 48 | 41 | 45 | 48 | 52 | 236.2 | 305.8 | 214 | 9968 | 51 | 279 | 45 | 60 | 53 | 346 | 56 | 52 | 50 | 52 | 54 | 113.6 | 42 | 58 | 92 | 56 | 55 | 118 | 356 | 192 | 262 | 154 | 54 | 56 | 233.8 | 43 | 57 | 163 | 49 | 56 | 55 | 555 | 53 | 50 | 59 | 241 | 49 | 53 | 48 | 51 | 53 | 50 | 51 | 40 | 49 | 54 | 52 | 286.6 | 38 | 160 | 441 | 42 | 73.8 | 36 | 226 | 41 | 210.4 | 44 | 54 | 50
54 | 49 | 178 | 50 | 51 | 48 | 242 | 313 | 56 | 120.2 | 244 | 204.4 | 184 | 51 | 129.4 | 31 | 51 | 50 | 85.4 | 166 | 207.6 | 428 | 213 | 48 | 170 | 252 | 56 | 50 | 147.4 | 49 | 56 | 50 | 56 | 53 | 45 | 342 | 297.4 | 36 | 205 | 168 | 154 | 255 | 54 | 58 | 199 | 192.6 | 49 | 180 | 38 | 54 | 54 | 10042 | 280 | 8744 | 53 | 46 | 207 | 49 | 41 | 38 | 58 | 49 | 55 | 53 | 261 | 36 | 54 | 346 | 162 | 45 | 188 | 48 | 346 | 52 | 156 | 133 | 50 | 165 | 51 | 57 | 56 | 58 | 49 | 35 | 54 | 56 | 263 | 53 | 113.8 | 57 | 235 | 52 | 66.4 | 144.8 | 46 | 236.8 | 206 | 233 | 245 | 38 | 39 | 74.2 | 55 | 52 | 351 | 39 | 229 | 36 | 53 | 194 | 59 | 128.2 | 57 | 49 | 132.2 | 55 | 49 | 57 | 60 | 209 | 50 | 51 | 50 | 44 | 49 | 50 | 354.2 | 48 | 153.2 | 180 | 45 | 48 | 41 | 45 | 48 | 52 | 237 | 45 | 214 | 9888 | 51 | 239 | 45 | 60 | 53 | 346 | 56 | 52 | 172.4 | 52 | 54 | 209 | 42 | 58 | 248 | 56 | 55 | 43 | 356 | 261 | 262 | 154 | 54 | 96.4 | 187 | 43 | 57 | 78.2 | 49 | 214.4 | 117 | 517.6 | 53 | 50 | 59 | 127.6 | 49 | 53 | 84.8 | 51 | 53 | 116 | 188.2 | 40 | 49 | 54 | 52 | 349 | 38 | 234 | 373 | 42 | 52 | 36 | 51 | 41 | 301 | 44 | 54 | 50
54 | 251 | 178 | 50 | 51 | 48 | 242 | 244.2 | 56 | 56 | 244 | 78.2 | 104.2 | 51 | 51 | 31 | 206.2 | 50 | 52 | 166 | 165 | 660 | 213 | 48 | 98 | 172.8 | 56 | 50 | 207 | 49 | 56 | 50 | 56 | 53 | 45 | 342 | 357 | 36 | 102.4 | 67.2 | 154 | 255 | 54 | 58 | 140.6 | 228 | 49 | 155.4 | 38 | 54 | 54 | 9938.8 | 98.4 | 8744 | 53 | 46 | 199 | 49 | 41 | 38 | 58 | 49 | 55 | 53 | 261 | 36 | 54 | 346 | 250.4 | 45 | 188 | 48 | 230 | 52 | 156 | 256 | 50 | 142.2 | 51 | 57 | 56 | 58 | 49 | 35 | 54 | 56 | 219.6 | 53 | 214 | 134.4 | 235 | 52 | 144 | 52 | 46 | 247 | 107.6 | 88.2 | 213 | 38 | 39 | 167 | 55 | 85.8 | 3341 | 39 | 159.8 | 36 | 128.2 | 229 | 59 | 57 | 57 | 49 | 57 | 55 | 136.6 | 94.6 | 60 | 145 | 50 | 51 | 50 | 44 | 49 | 50 | 329.4 | 48 | 178 | 129.2 | 45 | 48 | 41 | 45 | 48 | 52 | 237 | 45 | 214 | 9768 | 51 | 332 | 45 | 60 | 53 | 346 | 56 | 52 | 254 | 52 | 201 | 209 | 42 | 58 | 248 | 56 | 55 | 43 | 433.6 | 307 | 221.2 | 154 | 54 | 157 | 187 | 43 | 57 | 57 | 1879.4 | 254 | 210 | 430 | 53 | 50 | 59 | 52 | 49 | 53 | 232 | 51 | 53 | 160 | 362 | 40 | 49 | 54 | 52 | 349 | 38 | 234 | 271 | 42 | 52 | 36 | 51 | 41 | 301 | 44 | 54 | 50
54 | 251 | 171 | 50 | 51 | 48 | 242 | 122.2 | 56 | 56 | 244 | 235 | 51 | 204.6 | 51 | 31 | 245 | 50 | 52 | 166 | 165 | 365.6 | 126.4 | 48 | 50 | 54 | 56 | 50 | 207 | 49 | 56 | 50 | 56 | 53 | 45 | 176 | 357 | 36 | 34 | 42 | 154 | 255 | 54 | 58 | 53 | 228 | 49 | 57 | 38 | 54 | 54 | 9913 | 53 | 8744 | 53 | 46 | 246.6 | 49 | 41 | 38 | 58 | 49 | 55 | 76.8 | 261 | 36 | 54 | 155.8 | 383 | 45 | 188 | 48 | 293.8 | 52 | 156 | 256 | 50 | 51 | 160 | 57 | 56 | 129.2 | 49 | 35 | 54 | 56 | 46 | 53 | 236.2 | 186 | 46 | 52 | 144 | 52 | 234 | 263 | 42 | 52 | 213 | 38 | 39 | 167 | 55 | 221 | 3436 | 39 | 56 | 123.2 | 241 | 229 | 59 | 57 | 57 | 49 | 57 | 55 | 195 | 245 | 60 | 49 | 50 | 51 | 50 | 44 | 49 | 50 | 201 | 48 | 178 | 53 | 45 | 48 | 41 | 45 | 48 | 52 | 29 | 45 | 51 | 9835.8 | 51 | 364 | 129 | 60 | 53 | 299.2 | 56 | 85.2 | 254 | 92.2 | 201 | 209 | 42 | 58 | 248 | 56 | 55 | 127 | 370.8 | 192.6 | 150.2 | 47 | 54 | 157 | 158 | 43 | 57 | 57 | 3042 | 254 | 210 | 578 | 53 | 50 | 59 | 52 | 49 | 53 | 232 | 51 | 53 | 160 | 362 | 40 | 49 | 54 | 52 | 349 | 38 | 234 | 271 | 42 | 52 | 36 | 51 | 41 | 260.2 | 44 | 54 | 50
54 | 251 | 229 | 50 | 51 | 48 | 90 | 47 | 178 | 56 | 206 | 286 | 89.6 | 243 | 51 | 31 | 245 | 50 | 52 | 122 | 68.2 | 52 | 238 | 48 | 50 | 54 | 56 | 50 | 87.8 | 49 | 56 | 50 | 56 | 229 | 157.2 | 101 | 228.2 | 101.6 | 162.8 | 42 | 53 | 255 | 54 | 58 | 75.8 | 228 | 49 | 57 | 38 | 54 | 54 | 9982.6 | 53 | 8744 | 53 | 46 | 255.6 | 49 | 41 | 38 | 58 | 49 | 55 | 172 | 174.6 | 36 | 54 | 51 | 318.8 | 45 | 107.6 | 48 | 266 | 52 | 67.2 | 133 | 50 | 51 | 160 | 57 | 56 | 236 | 49 | 35 | 54 | 56 | 46 | 53 | 325 | 186 | 46 | 52 | 144 | 52 | 234 | 243 | 42 | 52 | 51 | 80.8 | 39 | 167 | 55 | 221 | 43 | 39 | 56 | 254 | 241 | 229 | 59 | 57 | 57 | 49 | 57 | 55 | 195 | 245 | 60 | 49 | 50 | 51 | 50 | 44 | 67.4 | 50 | 201 | 48 | 153.2 | 53 | 45 | 48 | 41 | 45 | 48 | 52 | 29 | 45 | 51 | 9881 | 51 | 388 | 255 | 60 | 53 | 47 | 252 | 218 | 254 | 253 | 290.6 | 145.4 | 42 | 58 | 248 | 56 | 55 | 183 | 52 | 164 | 367 | 86 | 54 | 157 | 42 | 43 | 57 | 57 | 3078 | 369.2 | 210 | 46 | 53 | 50 | 59 | 52 | 68.4 | 53 | 232 | 119.8 | 53 | 160 | 337 | 40 | 49 | 54 | 52 | 56.8 | 38 | 197 | 157.6 | 42 | 52 | 36 | 184.8 | 41 | 325.6 | 44 | 54 | 50
54 | 251 | 229 | 50 | 51 | 48 | 52 | 47 | 178 | 56 | 54 | 235 | 244 | 243 | 51 | 31 | 245 | 50 | 52 | 56 | 44 | 52 | 238 | 48 | 50 | 54 | 56 | 50 | 58 | 49 | 122.8 | 72 | 56 | 229 | 232 | 51 | 166.2 | 200 | 195 | 42 | 53 | 129.6 | 54 | 58 | 167 | 157.2 | 49 | 57 | 38 | 54 | 54 | 10087 | 53 | 8744 | 53 | 46 | 1904 | 49 | 41 | 38 | 58 | 49 | 55 | 172 | 45 | 36 | 54 | 51 | 276 | 45 | 166.8 | 48 | 266 | 52 | 45 | 51 | 153.2 | 191 | 160 | 57 | 56 | 236 | 49 | 35 | 54 | 56 | 46 | 53 | 258.2 | 186 | 46 | 52 | 85.8 | 52 | 234 | 158.6 | 42 | 52 | 51 | 252 | 39 | 97.4 | 133 | 221 | 43 | 135 | 56 | 254 | 128.2 | 89 | 59 | 57 | 57 | 49 | 92.8 | 55 | 195 | 245 | 60 | 49 | 250 | 51 | 50 | 44 | 141 | 50 | 109.8 | 48 | 54 | 263 | 45 | 48 | 41 | 45 | 48 | 52 | 29 | 45 | 51 | 9881 | 51 | 560 | 255 | 60 | 53 | 47 | 252 | 218 | 247.4 | 253 | 313 | 124 | 42 | 260 | 92 | 172.4 | 55 | 183 | 52 | 133 | 367 | 242 | 54 | 221.2 | 42 | 43 | 57 | 57 | 2925 | 318.8 | 210 | 46 | 53 | 50 | 59 | 134.4 | 146 | 53 | 232 | 223 | 53 | 50 | 237 | 40 | 49 | 54 | 52 | 36 | 38 | 49 | 155 | 42 | 52 | 36 | 274 | 41 | 235 | 171.2 | 54 | 50
54 | 129.8 | 229 | 50 | 154 | 48 | 52 | 47 | 178 | 56 | 54 | 259 | 244 | 243 | 51 | 31 | 167.4 | 81.2 | 52 | 2377.8 | 44 | 52 | 238 | 48 | 50 | 54 | 56 | 50 | 119.2 | 49 | 223 | 160 | 56 | 229 | 232 | 51 | 47 | 200 | 195 | 42 | 53 | 46 | 54 | 58 | 167 | 51 | 49 | 57 | 38 | 98.8 | 54 | 10087 | 53 | 8744 | 53 | 46 | 2992 | 49 | 41 | 38 | 58 | 49 | 250 | 172 | 174.6 | 36 | 171 | 290 | 276 | 45 | 354 | 48 | 266 | 52 | 45 | 51 | 222 | 226 | 116.4 | 57 | 259 | 236 | 49 | 35 | 238.2 | 56 | 46 | 53 | 158 | 57 | 46 | 52 | 162.2 | 52 | 234 | 32 | 42 | 52 | 51 | 252 | 39 | 77.4 | 250 | 187.2 | 43 | 169.4 | 56 | 254 | 53 | 54 | 59 | 57 | 57 | 49 | 236 | 91.8 | 107.4 | 245 | 60 | 49 | 250 | 124.8 | 78.6 | 44 | 141 | 50 | 49 | 48 | 54 | 263 | 45 | 48 | 41 | 45 | 48 | 52 | 29 | 138.6 | 51 | 9881 | 51 | 201 | 255 | 60 | 53 | 47 | 252 | 218 | 243 | 253 | 166 | 235 | 42 | 260 | 53 | 250 | 55 | 183 | 52 | 259 | 304.2 | 317.2 | 54 | 201 | 42 | 43 | 57 | 57 | 1230.6 | 320 | 55 | 46 | 53 | 50 | 59 | 155 | 146 | 53 | 84.8 | 223 | 53 | 263 | 88.2 | 40 | 49 | 54 | 52 | 36 | 38 | 49 | 155 | 42 | 52 | 36 | 274 | 41 | 235 | 256 | 54 | 50
54 | 49 | 229 | 50 | 154 | 48 | 52 | 47 | 129.2 | 233 | 54 | 183 | 244 | 166.2 | 51 | 31 | 51 | 78 | 52 | 2742.2 | 44 | 52 | 356 | 48 | 50 | 54 | 56 | 50 | 300.8 | 49 | 223 | 270.4 | 56 | 229 | 232 | 51 | 47 | 200 | 34 | 200.4 | 53 | 46 | 54 | 58 | 167 | 51 | 89.2 | 57 | 38 | 166 | 54 | 10087 | 53 | 8744 | 53 | 46 | 3343 | 49 | 41 | 38 | 58 | 49 | 250 | 100.6 | 207 | 36 | 319 | 392 | 55 | 45 | 354 | 48 | 181.6 | 52 | 45 | 51 | 222 | 226 | 51 | 57 | 259 | 236 | 49 | 35 | 427.8 | 56 | 46 | 53 | 91.4 | 57 | 46 | 170.2 | 239 | 52 | 226.8 | 32 | 42 | 52 | 51 | 252 | 39 | 183 | 250 | 52 | 43 | 307 | 56 | 254 | 53 | 54 | 59 | 57 | 57 | 49 | 388.8 | 239 | 49 | 94.6 | 60 | 49 | 250 | 174 | 193 | 44 | 141 | 50 | 49 | 48 | 54 | 263 | 45 | 48 | 41 | 45 | 81 | 122.4 | 29 | 162 | 51 | 9801.6 | 51 | 286.6 | 255 | 60 | 53 | 47 | 252 | 184.8 | 243 | 253 | 143.6 | 235 | 42 | 260 | 53 | 250 | 55 | 99 | 52 | 259 | 149.2 | 430 | 54 | 201 | 42 | 93.4 | 57 | 57 | 129 | 176 | 55 | 46 | 201.8 | 109.6 | 59 | 155 | 146 | 53 | 48 | 223 | 53 | 263 | 185.4 | 40 | 49 | 54 | 52 | 36 | 38 | 49 | 155 | 42 | 52 | 36 | 274 | 208.2 | 235 | 256 | 54 | 50
54 | 49 | 41 | 50 | 154 | 48 | 52 | 47 | 56 | 233 | 54 | 1064.2 | 244 | 51 | 51 | 31 | 74.8 | 118 | 52 | 56 | 44 | 52 | 170 | 48 | 50 | 54 | 94.2 | 50 | 336 | 49 | 223 | 344 | 56 | 53 | 194.6 | 51 | 47 | 200 | 34 | 240 | 53 | 46 | 54 | 58 | 98.6 | 51 | 250 | 57 | 38 | 166 | 54 | 10087 | 53 | 8881.6 | 53 | 70 | 3782 | 49 | 189.8 | 147.2 | 58 | 49 | 250 | 53 | 207 | 36 | 370 | 51 | 55 | 246 | 354 | 48 | 55 | 52 | 45 | 51 | 222 | 226 | 51 | 57 | 259 | 58 | 49 | 35 | 342 | 56 | 46 | 53 | 47 | 57 | 46 | 249 | 239 | 52 | 178 | 32 | 42 | 52 | 51 | 252 | 79.2 | 183 | 250 | 52 | 43 | 268.6 | 56 | 36 | 53 | 54 | 59 | 57 | 57 | 49 | 427 | 239 | 49 | 57 | 60 | 49 | 250 | 328 | 193 | 44 | 85.8 | 50 | 49 | 48 | 54 | 263 | 45 | 48 | 41 | 45 | 213 | 228 | 29 | 162 | 51 | 9936 | 201 | 371.6 | 45 | 60 | 53 | 47 | 134.4 | 52 | 243 | 92.2 | 54 | 235 | 42 | 260 | 53 | 250 | 55 | 43 | 52 | 133 | 58 | 430 | 54 | 201 | 42 | 169 | 57 | 57 | 189 | 176 | 55 | 46 | 379.6 | 199 | 59 | 134.4 | 87.8 | 53 | 48 | 223 | 53 | 263 | 219 | 40 | 49 | 54 | 52 | 36 | 38 | 49 | 52 | 131.6 | 52 | 36 | 229.4 | 250 | 122.8 | 256 | 134.4 | 50
54 | 49 | 41 | 50 | 112.8 | 48 | 52 | 47 | 56 | 340 | 54 | 706.6 | 89.6 | 51 | 51 | 31 | 170 | 146 | 118.8 | 56 | 44 | 52 | 170 | 48 | 50 | 54 | 247 | 50 | 336 | 49 | 156.2 | 278 | 56 | 53 | 45 | 51 | 47 | 84 | 34 | 240 | 53 | 46 | 54 | 58 | 53 | 142.2 | 250 | 57 | 233 | 312 | 54 | 9913 | 53 | 8916 | 53 | 58 | 1537.8 | 49 | 276.8 | 331.2 | 58 | 228 | 250 | 53 | 207 | 106.8 | 498 | 86.8 | 55 | 246 | 271.6 | 48 | 55 | 52 | 45 | 51 | 187.6 | 275.2 | 51 | 57 | 378.2 | 58 | 49 | 35 | 358 | 56 | 46 | 97.2 | 47 | 57 | 46 | 249 | 239 | 52 | 178 | 32 | 42 | 86 | 51 | 80.8 | 240 | 183 | 250 | 52 | 43 | 142.2 | 56 | 36 | 53 | 54 | 59 | 57 | 57 | 49 | 391.2 | 239 | 49 | 57 | 60 | 49 | 130 | 328 | 135.8 | 44 | 49 | 50 | 49 | 48 | 54 | 137 | 45 | 48 | 41 | 45 | 213 | 228 | 69.8 | 138.6 | 51 | 9936 | 201 | 319 | 45 | 60 | 53 | 47 | 192.8 | 52 | 204.4 | 52 | 54 | 235 | 42 | 138.8 | 53 | 211.2 | 55 | 43 | 52 | 49 | 58 | 274 | 54 | 56 | 42 | 169 | 57 | 57 | 189 | 128 | 55 | 46 | 610 | 305.2 | 59 | 52 | 89 | 53 | 48 | 51 | 53 | 263 | 219 | 40 | 49 | 54 | 52 | 36 | 38 | 49 | 52 | 266 | 52 | 36 | 51 | 250 | 48 | 213.6 | 255 | 50
192.4 | 49 | 41 | 50 | 51 | 48 | 52 | 47 | 56 | 340 | 54 | 364 | 51 | 51 | 51 | 31 | 170 | 50 | 219 | 56 | 257 | 52 | 122.8 | 48 | 50 | 54 | 247 | 50 | 234 | 49 | 56 | 234 | 56 | 53 | 45 | 51 | 47 | 156 | 34 | 240 | 53 | 46 | 54 | 58 | 53 | 203 | 250 | 483.2 | 233 | 222.4 | 54 | 10016.2 | 53 | 8916 | 53 | 166 | 433 | 49 | 310 | 434 | 58 | 228 | 133 | 53 | 77.4 | 213 | 632.4 | 230 | 55 | 246 | 54 | 48 | 78.2 | 52 | 45 | 51 | 50 | 200 | 51 | 162 | 286.2 | 58 | 49 | 35 | 177 | 56 | 46 | 274 | 47 | 57 | 46 | 249 | 200.6 | 52 | 151.6 | 32 | 42 | 222 | 51 | 38 | 240 | 156.6 | 55 | 52 | 80.6 | 39 | 56 | 36 | 53 | 54 | 59 | 161 | 57 | 49 | 248 | 239 | 49 | 57 | 60 | 49 | 50 | 205 | 50 | 44 | 49 | 50 | 49 | 48 | 54 | 53 | 45 | 48 | 41 | 169.8 | 213 | 228 | 131 | 45 | 51 | 9936 | 201 | 297.6 | 45 | 60 | 53 | 47 | 227 | 52 | 50 | 52 | 54 | 50 | 178.8 | 58 | 77 | 56 | 55 | 168 | 52 | 127.4 | 58 | 159.8 | 54 | 56 | 42 | 169 | 57 | 57 | 141 | 86.6 | 55 | 46 | 610 | 496 | 59 | 52 | 120.6 | 53 | 48 | 51 | 53 | 135.2 | 219 | 40 | 49 | 54 | 205 | 36 | 38 | 49 | 52 | 266 | 161 | 36 | 51 | 250 | 48 | 44 | 255 | 50
227 | 49 | 41 | 192.4 | 51 | 205.6 | 52 | 47 | 56 | 233.8 | 54 | 372 | 51 | 51 | 148.6 | 31 | 170 | 50 | 219 | 56 | 257 | 52 | 52 | 48 | 50 | 54 | 247 | 122 | 163.6 | 49 | 56 | 197.2 | 56 | 53 | 45 | 51 | 47 | 156 | 34 | 160.8 | 53 | 46 | 126 | 58 | 53 | 279.2 | 250 | 914.8 | 233 | 200 | 100.4 | 10042 | 53 | 8916 | 264 | 318 | 1490.6 | 49 | 124 | 484 | 58 | 228 | 122.2 | 53 | 45 | 213 | 643.6 | 230 | 55 | 246 | 54 | 48 | 171 | 52 | 45 | 51 | 226 | 200 | 51 | 232 | 205 | 58 | 49 | 35 | 105 | 56 | 46 | 274 | 47 | 57 | 46 | 209.6 | 121.4 | 52 | 142.6 | 32 | 42 | 403 | 51 | 38 | 159.6 | 51 | 55 | 52 | 210.6 | 39 | 261 | 36 | 53 | 54 | 59 | 161 | 57 | 49 | 171.6 | 91.8 | 49 | 57 | 60 | 49 | 50 | 407 | 249 | 170 | 49 | 50 | 49 | 48 | 54 | 53 | 45 | 48 | 41 | 201 | 180 | 377.6 | 131 | 45 | 51 | 9902.4 | 201 | 116.6 | 45 | 60 | 53 | 47 | 227 | 52 | 50 | 52 | 174.6 | 50 | 213 | 58 | 93 | 56 | 55 | 168 | 52 | 245 | 58 | 47 | 54 | 56 | 112.2 | 214.2 | 57 | 57 | 129 | 209 | 55 | 46 | 328.4 | 526 | 59 | 52 | 228 | 53 | 48 | 51 | 53 | 50 | 84.6 | 40 | 49 | 54 | 205 | 36 | 38 | 49 | 52 | 266 | 161 | 36 | 51 | 166.4 | 48 | 44 | 397.4 | 50
227 | 49 | 41 | 228 | 51 | 245 | 52 | 47 | 56 | 120.2 | 54 | 360 | 51 | 51 | 173 | 31 | 98.6 | 50 | 219 | 56 | 257 | 52 | 52 | 48 | 50 | 54 | 247 | 230 | 58 | 49 | 56 | 50 | 56 | 53 | 45 | 51 | 47 | 156 | 34 | 142.8 | 53 | 46 | 234 | 58 | 53 | 330 | 89.2 | 282 | 233 | 200 | 170 | 10042 | 53 | 8847.2 | 264 | 46 | 3123 | 49 | 124 | 447.6 | 58 | 228 | 167 | 53 | 45 | 213 | 718 | 230 | 55 | 125.4 | 54 | 48 | 171 | 140 | 45 | 51 | 226 | 200 | 51 | 232 | 205 | 58 | 49 | 35 | 105 | 56 | 46 | 274 | 47 | 57 | 235 | 52 | 233 | 52 | 207 | 32 | 42 | 335 | 51 | 38 | 39 | 51 | 55 | 52 | 321 | 39 | 261 | 36 | 53 | 54 | 59 | 329 | 57 | 49 | 57 | 55 | 116.6 | 57 | 60 | 49 | 50 | 253 | 322.8 | 170 | 49 | 50 | 263 | 48 | 54 | 53 | 153.6 | 48 | 41 | 201 | 48 | 342 | 131 | 45 | 214 | 9768 | 51 | 53 | 45 | 60 | 53 | 70.4 | 227 | 52 | 50 | 220 | 255 | 81.8 | 213 | 58 | 145 | 56 | 55 | 168 | 52 | 245 | 58 | 47 | 54 | 56 | 159 | 189 | 120.2 | 261.8 | 49 | 209 | 55 | 46 | 258 | 235.4 | 191 | 52 | 228 | 53 | 48 | 51 | 53 | 50 | 51 | 40 | 49 | 54 | 205 | 36 | 38 | 49 | 52 | 266 | 161 | 36 | 51 | 41 | 68.4 | 44 | 433 | 50
227 | 49 | 41 | 228 | 51 | 245 | 90 | 47 | 209.6 | 56 | 130 | 360 | 51 | 51 | 173 | 31 | 51 | 50 | 152.2 | 56 | 257 | 52 | 52 | 48 | 50 | 54 | 94.2 | 230 | 58 | 49 | 56 | 50 | 56 | 53 | 45 | 51 | 47 | 60 | 34 | 168 | 53 | 139 | 234 | 58 | 53 | 238.8 | 49 | 390.8 | 116 | 54 | 170 | 10042 | 53 | 8744 | 264 | 46 | 3178.8 | 49 | 41 | 190.8 | 58 | 120.6 | 167 | 53 | 45 | 213 | 510.6 | 230 | 55 | 160.2 | 54 | 48 | 268.6 | 272 | 45 | 51 | 226 | 80.8 | 51 | 232 | 85.8 | 58 | 49 | 35 | 105 | 167.6 | 46 | 274 | 47 | 134.4 | 235 | 52 | 291.2 | 52 | 207 | 32 | 42 | 233 | 147 | 38 | 39 | 51 | 55 | 52 | 321 | 39 | 261 | 36 | 53 | 54 | 59 | 471.8 | 57 | 49 | 57 | 55 | 218 | 57 | 60 | 49 | 50 | 253 | 372 | 170 | 49 | 50 | 263 | 48 | 54 | 53 | 226 | 48 | 41 | 201 | 48 | 342 | 49.4 | 45 | 214 | 9768 | 51 | 53 | 45 | 60 | 53 | 164 | 90.2 | 195.2 | 50 | 220 | 255 | 209 | 213 | 58 | 235 | 56 | 55 | 118 | 52 | 268 | 58 | 111.2 | 54 | 56 | 159 | 189 | 215 | 363 | 49 | 209 | 55 | 46 | 94 | 200 | 224 | 52 | 228 | 53 | 48 | 51 | 263 | 50 | 151 | 40 | 49 | 54 | 205 | 36 | 38 | 49 | 52 | 42 | 117.4 | 133.2 | 51 | 41 | 150 | 44 | 232 | 50
157.8 | 49 | 41 | 276 | 51 | 245 | 242 | 47 | 248 | 56 | 244 | 364 | 70.6 | 51 | 148.6 | 31 | 51 | 182 | 52 | 56 | 129.2 | 145.6 | 52 | 48 | 182.6 | 54 | 56 | 230 | 58 | 49 | 56 | 50 | 56 | 130.6 | 45 | 84.2 | 47 | 36 | 34 | 168 | 53 | 201 | 126 | 58 | 53 | 178 | 49 | 459.2 | 99 | 54 | 170 | 9938.8 | 53 | 8896 | 264 | 46 | 3182.4 | 49 | 41 | 38 | 58 | 49 | 167 | 53 | 217.8 | 36 | 54 | 86.8 | 55 | 189 | 54 | 48 | 223.4 | 272 | 45 | 51 | 226 | 51 | 51 | 197 | 56 | 74 | 49 | 35 | 54 | 363.8 | 46 | 97.2 | 47 | 186 | 235 | 52 | 218.4 | 52 | 207 | 32 | 42 | 233 | 243.4 | 38 | 39 | 51 | 190.2 | 52 | 245.8 | 506 | 261 | 36 | 53 | 54 | 59 | 445 | 57 | 101 | 57 | 55 | 218 | 57 | 60 | 49 | 50 | 253 | 372 | 119.6 | 49 | 50 | 263 | 48 | 178 | 53 | 273.2 | 48 | 41 | 138.6 | 48 | 296 | 29 | 174.6 | 214 | 9768 | 51 | 53 | 45 | 60 | 53 | 164 | 56 | 231 | 172.4 | 186.4 | 255 | 209 | 144.6 | 58 | 259 | 56 | 55 | 43 | 52 | 360 | 58 | 154 | 54 | 116.6 | 159 | 189 | 215 | 363 | 49 | 178.4 | 181 | 46 | 53 | 80 | 224 | 52 | 258.6 | 53 | 48 | 51 | 263 | 50 | 176 | 40 | 49 | 54 | 52 | 36 | 38 | 49 | 52 | 42 | 52 | 198 | 51 | 41 | 150 | 44 | 54 | 50
54 | 49 | 95.8 | 242.4 | 51 | 166.2 | 242 | 47 | 248 | 56 | 244 | 283.2 | 149 | 51 | 129.4 | 31 | 51 | 215 | 52 | 56 | 44 | 208 | 52 | 48 | 271 | 54 | 56 | 230 | 58 | 49 | 56 | 50 | 56 | 247 | 45 | 217 | 47 | 36 | 34 | 142.8 | 53 | 201 | 54 | 58 | 53 | 51 | 49 | 512 | 123 | 54 | 77.2 | 9913 | 53 | 8952 | 137.4 | 46 | 1845.2 | 100.2 | 41 | 38 | 58 | 49 | 55 | 92.8 | 261 | 36 | 54 | 51 | 112.6 | 189 | 161.2 | 48 | 247 | 272 | 45 | 51 | 50 | 51 | 51 | 57 | 56 | 94 | 49 | 35 | 54 | 445 | 46 | 53 | 244 | 186 | 235 | 52 | 144 | 52 | 110.4 | 32 | 206 | 124.4 | 373 | 38 | 39 | 51 | 224 | 85.8 | 227 | 434 | 311 | 36 | 53 | 229 | 59 | 445 | 57 | 179 | 57 | 55 | 218 | 57 | 60 | 177 | 50 | 131.8 | 252.6 | 44 | 49 | 50 | 263 | 48 | 178 | 53 | 344 | 48 | 41 | 45 | 48 | 192 | 29 | 207 | 214 | 9858.4 | 51 | 53 | 45 | 60 | 53 | 164 | 56 | 231 | 254 | 52 | 214.8 | 209 | 42 | 181.2 | 285 | 56 | 55 | 43 | 52 | 164 | 58 | 154 | 54 | 157 | 42 | 43 | 215 | 341.8 | 49 | 56 | 181 | 46 | 53 | 50 | 224 | 52 | 202 | 53 | 48 | 51 | 263 | 50 | 176 | 40 | 49 | 54 | 52 | 203.2 | 38 | 49 | 52 | 42 | 52 | 198 | 51 | 41 | 180.2 | 44 | 54 | 50
54 | 290.2 | 178 | 122 | 51 | 48 | 242 | 47 | 56 | 56 | 244 | 54 | 255.4 | 51 | 247 | 31 | 51 | 215 | 52 | 56 | 44 | 208 | 52 | 184 | 271 | 54 | 56 | 50 | 58 | 49 | 56 | 50 | 56 | 247 | 45 | 217 | 47 | 36 | 68.2 | 42 | 53 | 201 | 54 | 58 | 53 | 51 | 49 | 1316.4 | 134.8 | 54 | 54 | 9913 | 234.6 | 8958 | 53 | 46 | 144.6 | 177 | 41 | 38 | 58 | 49 | 55 | 347.2 | 261 | 36 | 54 | 51 | 284.6 | 189 | 188 | 48 | 352 | 272 | 45 | 51 | 50 | 51 | 51 | 57 | 56 | 145 | 49 | 35 | 54 | 296.2 | 263 | 53 | 244 | 186 | 121.6 | 52 | 144 | 52 | 46 | 32 | 206 | 64 | 245 | 38 | 39 | 51 | 224 | 221 | 43 | 472.4 | 229 | 36 | 53 | 229 | 59 | 183 | 57 | 179 | 57 | 55 | 218 | 57 | 60 | 209 | 50 | 51 | 50 | 44 | 49 | 50 | 256.2 | 48 | 178 | 53 | 307.8 | 48 | 41 | 45 | 48 | 52 | 29 | 207 | 51 | 9921 | 51 | 53 | 45 | 60 | 53 | 93.8 | 56 | 297.4 | 254 | 52 | 54 | 177.2 | 42 | 212 | 402 | 56 | 55 | 43 | 52 | 164 | 58 | 154 | 54 | 157 | 129 | 43 | 215 | 217 | 49 | 56 | 181 | 46 | 53 | 130.4 | 158 | 52 | 260.2 | 53 | 121.6 | 51 | 263 | 50 | 151 | 40 | 49 | 54 | 52 | 245 | 38 | 49 | 52 | 42 | 52 | 198 | 191 | 41 | 239.8 | 44 | 54 | 50
54 | 451 | 290.8 | 170 | 51 | 48 | 242 | 47 | 153.6 | 56 | 244 | 54 | 282 | 51 | 247 | 31 | 51 | 215 | 52 | 56 | 44 | 208 | 52 | 218 | 271 | 54 | 56 | 50 | 78.4 | 49 | 56 | 50 | 56 | 247 | 45 | 217 | 47 | 36 | 205 | 42 | 53 | 233.4 | 54 | 58 | 75.8 | 51 | 49 | 733 | 159 | 54 | 215.6 | 9913 | 280 | 8986 | 53 | 46 | 103 | 177 | 41 | 38 | 58 | 49 | 55 | 371 | 261 | 74.6 | 54 | 51 | 306 | 73.8 | 188 | 48 | 254.4 | 52 | 45 | 133 | 50 | 51 | 94.6 | 57 | 56 | 224.2 | 49 | 35 | 54 | 259 | 263 | 53 | 244 | 57 | 46 | 52 | 47 | 52 | 46 | 32 | 173.2 | 88 | 213 | 38 | 39 | 51 | 224 | 221 | 43 | 530 | 194.4 | 36 | 53 | 229 | 59 | 57 | 57 | 179 | 57 | 55 | 49 | 57 | 60 | 209 | 50 | 51 | 50 | 44 | 49 | 50 | 201 | 48 | 128.4 | 53 | 163 | 48 | 41 | 45 | 48 | 52 | 29 | 45 | 51 | 10081 | 51 | 171.4 | 45 | 60 | 53 | 47 | 56 | 325.4 | 254 | 52 | 54 | 50 | 42 | 212 | 530 | 56 | 55 | 43 | 52 | 95 | 58 | 47 | 54 | 157 | 187 | 43 | 57 | 57 | 86 | 56 | 130.6 | 46 | 53 | 184 | 59 | 241 | 299 | 53 | 232 | 92.6 | 137 | 50 | 51 | 40 | 49 | 54 | 52 | 245 | 38 | 234 | 52 | 42 | 52 | 165.6 | 226 | 41 | 199 | 44 | 54 | 50
54 | 451 | 366 | 50 | 51 | 48 | 90 | 47 | 178 | 56 | 54 | 54 | 223.2 | 51 | 247 | 31 | 245 | 149 | 52 | 56 | 44 | 114.4 | 52 | 218 | 226.8 | 54 | 56 | 50 | 160 | 49 | 56 | 94 | 56 | 247 | 45 | 217 | 136.4 | 36 | 301.6 | 42 | 53 | 255 | 54 | 58 | 167 | 51 | 49 | 57 | 159 | 197 | 256 | 9913 | 280 | 8744 | 53 | 46 | 127 | 177 | 41 | 38 | 58 | 49 | 55 | 431 | 207 | 229 | 54 | 182 | 592 | 45 | 188 | 48 | 125 | 52 | 45 | 256 | 50 | 121 | 160 | 57 | 56 | 800.8 | 49 | 35 | 58.4 | 218.4 | 263 | 53 | 244 | 57 | 46 | 52 | 47 | 52 | 46 | 116.4 | 42 | 52 | 180.6 | 209.2 | 39 | 97.4 | 88.8 | 221 | 43 | 586 | 56 | 36 | 241 | 229 | 59 | 57 | 57 | 75 | 57 | 55 | 49 | 57 | 60 | 209 | 50 | 51 | 50 | 44 | 49 | 58 | 201 | 48 | 54 | 53 | 68.6 | 48 | 41 | 45 | 48 | 52 | 29 | 209 | 51 | 10058.4 | 51 | 201 | 171 | 60 | 65 | 47 | 56 | 218 | 131.6 | 52 | 54 | 50 | 42 | 212 | 248 | 56 | 55 | 43 | 178.4 | 49 | 183.6 | 164 | 54 | 56 | 187 | 43 | 69 | 57 | 234 | 56 | 55 | 46 | 53 | 184 | 59 | 241 | 268.4 | 53 | 232 | 51 | 53 | 50 | 51 | 40 | 49 | 54 | 52 | 245 | 38 | 234 | 52 | 42 | 52 | 36 | 315.2 | 41 | 199 | 44 | 54 | 50
54 | 291 | 311.2 | 50 | 51 | 48 | 52 | 47 | 178 | 56 | 54 | 54 | 184 | 51 | 247 | 31 | 292.6 | 50 | 52 | 56 | 116.6 | 52 | 122.8 | 218 | 50 | 54 | 56 | 50 | 160 | 49 | 56 | 160 | 56 | 53 | 82.4 | 84.2 | 196 | 36 | 366 | 42 | 53 | 255 | 54 | 58 | 167 | 51 | 49 | 57 | 134.8 | 367 | 256 | 9913 | 280 | 8744 | 53 | 46 | 139 | 74.6 | 41 | 38 | 58 | 49 | 55 | 482.2 | 207 | 229 | 54 | 182 | 603 | 45 | 80.8 | 48 | 181.6 | 52 | 45 | 256 | 50 | 226 | 160 | 57 | 56 | 616 | 49 | 35 | 1085.4 | 56 | 263 | 53 | 125.8 | 57 | 46 | 52 | 47 | 52 | 313.2 | 243 | 42 | 52 | 51 | 252 | 39 | 167 | 55 | 187.2 | 43 | 576 | 56 | 36 | 241 | 54 | 59 | 57 | 57 | 49 | 132.2 | 154.2 | 195 | 57 | 60 | 145 | 90 | 51 | 50 | 44 | 49 | 50 | 201 | 48 | 54 | 53 | 45 | 48 | 41 | 45 | 48 | 52 | 29 | 209 | 51 | 9968 | 51 | 201 | 255 | 60 | 53 | 83.4 | 56 | 218 | 50 | 52 | 157.6 | 50 | 42 | 88.8 | 248 | 94.8 | 55 | 43 | 210 | 49 | 408.6 | 354.8 | 54 | 56 | 187 | 93.4 | 142.8 | 57 | 234 | 369.2 | 179 | 46 | 127.4 | 184 | 59 | 241 | 146 | 53 | 232 | 51 | 53 | 50 | 51 | 40 | 49 | 54 | 52 | 161.4 | 38 | 234 | 227.2 | 42 | 52 | 36 | 413 | 41 | 168.8 | 44 | 54 | 50
54 | 210.6 | 229 | 50 | 133.4 | 48 | 52 | 47 | 153.6 | 56 | 54 | 54 | 77.6 | 243 | 51 | 31 | 364 | 50 | 52 | 56 | 165 | 52 | 170 | 82 | 50 | 54 | 56 | 50 | 160 | 49 | 56 | 233.6 | 56 | 53 | 232 | 51 | 196 | 36 | 366 | 42 | 53 | 255 | 54 | 58 | 167 | 51 | 49 | 57 | 38 | 367 | 256 | 10087 | 189.2 | 8744 | 53 | 46 | 1204 | 49 | 41 | 38 | 58 | 49 | 55 | 307.8 | 207 | 151.8 | 54 | 182 | 231.8 | 45 | 54 | 48 | 266 | 52 | 156 | 133 | 50 | 226 | 160 | 57 | 56 | 616 | 49 | 35 | 2580 | 56 | 132.8 | 53 | 47 | 57 | 46 | 52 | 47 | 52 | 366 | 243 | 42 | 52 | 51 | 252 | 39 | 167 | 55 | 52 | 43 | 347.2 | 56 | 36 | 203.4 | 54 | 59 | 57 | 57 | 49 | 388.2 | 326.2 | 195 | 207.4 | 60 | 49 | 250 | 81.8 | 50 | 44 | 49 | 50 | 79.4 | 48 | 54 | 53 | 45 | 48 | 41 | 45 | 48 | 52 | 29 | 209 | 51 | 9968 | 51 | 201 | 255 | 60 | 53 | 229 | 56 | 151.6 | 50 | 52 | 313 | 50 | 42 | 58 | 209 | 250 | 55 | 43 | 210 | 49 | 571 | 430 | 54 | 56 | 100 | 169 | 4258.8 | 57 | 160 | 398 | 210 | 46 | 239 | 50 | 59 | 241 | 49 | 53 | 232 | 85.4 | 53 | 50 | 162.6 | 40 | 49 | 54 | 52 | 140 | 38 | 234 | 271 | 42 | 52 | 36 | 413 | 41 | 197.6 | 44 | 54 | 50
54 | 49 | 191.4 | 50 | 154 | 48 | 52 | 47 | 56 | 120.2 | 121.6 | 54 | 51 | 243 | 51 | 31 | 364 | 50 | 52 | 56 | 165 | 52 | 170 | 48 | 50 | 54 | 56 | 50 | 128.6 | 49 | 56 | 344 | 56 | 53 | 232 | 176 | 196 | 134.4 | 100.4 | 42 | 53 | 213.2 | 54 | 58 | 98.6 | 51 | 49 | 57 | 38 | 367 | 175.2 | 10087 | 53 | 8744 | 53 | 46 | 159 | 49 | 41 | 63 | 58 | 49 | 55 | 218 | 207 | 36 | 54 | 129.6 | 276 | 45 | 129.2 | 48 | 266 | 52 | 156 | 51 | 50 | 226 | 72.8 | 57 | 115.6 | 799 | 49 | 35 | 2580 | 56 | 46 | 81 | 47 | 57 | 46 | 52 | 47 | 52 | 366 | 243 | 42 | 52 | 51 | 252 | 39 | 167 | 55 | 52 | 43 | 348 | 56 | 36 | 53 | 54 | 59 | 57 | 57 | 49 | 424 | 363 | 195 | 245 | 60 | 49 | 250 | 278.8 | 78.6 | 44 | 104.2 | 50 | 49 | 48 | 54 | 129.2 | 45 | 48 | 41 | 45 | 147 | 122.4 | 29 | 209 | 51 | 9808 | 51 | 82.6 | 255 | 60 | 65 | 229 | 90.2 | 52 | 50 | 172.6 | 313 | 50 | 42 | 58 | 53 | 250 | 55 | 43 | 210 | 49 | 414 | 430 | 54 | 56 | 42 | 169 | 2563.6 | 57 | 49 | 398 | 210 | 46 | 239 | 50 | 59 | 127.6 | 49 | 53 | 48 | 223 | 53 | 263 | 237 | 40 | 49 | 54 | 52 | 140 | 38 | 123 | 271 | 42 | 52 | 36 | 413 | 41 | 235 | 256 | 54 | 50
54 | 49 | 41 | 50 | 154 | 48 | 52 | 47 | 56 | 163 | 223 | 54 | 128.2 | 243 | 173 | 31 | 247.6 | 50 | 52 | 56 | 165 | 52 | 170 | 48 | 50 | 54 | 56 | 50 | 207 | 49 | 223 | 256 | 56 | 53 | 232 | 176 | 166.2 | 200 | 34 | 160.8 | 53 | 46 | 54 | 58 | 53 | 142.2 | 89.2 | 57 | 38 | 259.6 | 54 | 10087 | 53 | 8744 | 53 | 46 | 171 | 49 | 57.6 | 374.8 | 58 | 49 | 99.8 | 177 | 174.6 | 36 | 54 | 182.2 | 276 | 165.6 | 242 | 48 | 266 | 52 | 156 | 51 | 50 | 226 | 51 | 57 | 326.8 | 644 | 49 | 35 | 2074.8 | 56 | 46 | 112 | 69.2 | 57 | 46 | 52 | 162.2 | 98.4 | 366 | 243 | 42 | 52 | 51 | 166.4 | 39 | 127 | 55 | 52 | 43 | 359.2 | 56 | 36 | 53 | 54 | 59 | 57 | 57 | 49 | 311.2 | 363 | 195 | 245 | 60 | 49 | 250 | 328 | 193 | 44 | 141 | 114 | 49 | 48 | 54 | 180 | 45 | 48 | 41 | 45 | 213 | 274 | 131 | 45 | 51 | 9768 | 201 | 160 | 213 | 60 | 268 | 229 | 227 | 52 | 204.4 | 253 | 313 | 161 | 42 | 58 | 53 | 250 | 55 | 43 | 146.8 | 49 | 414 | 391 | 54 | 56 | 42 | 169 | 330 | 57 | 49 | 254 | 210 | 46 | 239 | 199 | 59 | 52 | 49 | 53 | 48 | 223 | 53 | 263 | 304.2 | 40 | 49 | 54 | 174.4 | 140 | 38 | 49 | 271 | 42 | 52 | 36 | 357.4 | 41 | 235 | 256 | 255 | 50
123.2 | 49 | 41 | 50 | 133.4 | 48 | 52 | 47 | 56 | 163 | 223 | 54 | 244 | 243 | 173 | 31 | 74.8 | 50 | 52 | 56 | 44 | 52 | 52 | 48 | 50 | 54 | 56 | 50 | 207 | 49 | 223 | 234 | 56 | 53 | 232 | 176 | 47 | 200 | 34 | 240 | 53 | 46 | 54 | 58 | 53 | 203 | 250 | 57 | 38 | 54 | 54 | 10087 | 53 | 8847.2 | 53 | 46 | 228.6 | 49 | 124 | 484 | 58 | 49 | 167 | 193 | 45 | 36 | 54 | 215 | 276 | 246 | 331.6 | 48 | 223.8 | 52 | 111.6 | 51 | 50 | 51 | 51 | 57 | 408 | 632 | 49 | 35 | 93.4 | 56 | 46 | 284.8 | 158 | 57 | 46 | 130.8 | 239 | 168 | 121.2 | 32 | 42 | 52 | 51 | 38 | 39 | 183 | 55 | 52 | 43 | 362 | 56 | 36 | 53 | 54 | 59 | 57 | 57 | 49 | 236 | 263.8 | 49 | 245 | 60 | 49 | 250 | 328 | 193 | 44 | 141 | 102 | 49 | 48 | 54 | 180 | 45 | 48 | 41 | 45 | 213 | 343 | 339 | 68.4 | 51 | 9768 | 201 | 223.6 | 45 | 60 | 268 | 229 | 227 | 52 | 243 | 253 | 164.6 | 235 | 42 | 58 | 53 | 250 | 55 | 183 | 52 | 49 | 302 | 122.2 | 54 | 56 | 42 | 68.2 | 983.4 | 57 | 49 | 135.2 | 148 | 46 | 297.4 | 199 | 59 | 52 | 49 | 53 | 48 | 223 | 53 | 263 | 405 | 40 | 49 | 54 | 205 | 98.4 | 38 | 49 | 183.4 | 42 | 161 | 36 | 51 | 41 | 255.4 | 256 | 255 | 50
227 | 49 | 41 | 50 | 51 | 48 | 52 | 47 | 56 | 163 | 223 | 54 | 244 | 127.8 | 173 | 31 | 51 | 50 | 52 | 56 | 44 | 52 | 52 | 48 | 50 | 54 | 56 | 50 | 147.4 | 49 | 223 | 234 | 56 | 53 | 82.4 | 126 | 47 | 200 | 34 | 240 | 53 | 46 | 54 | 58 | 53 | 203 | 250 | 57 | 38 | 83.2 | 54 | 9982.6 | 95 | 8916 | 53 | 46 | 202 | 49 | 124 | 484 | 58 | 49 | 167 | 160 | 45 | 36 | 54 | 215 | 187.6 | 246 | 354 | 48 | 55 | 52 | 45 | 51 | 50 | 51 | 51 | 57 | 415 | 58 | 49 | 35 | 251 | 56 | 46 | 53 | 158 | 57 | 46 | 249 | 297.2 | 168 | 46 | 32 | 42 | 160.6 | 51 | 38 | 39 | 183 | 94 | 52 | 43 | 107.8 | 186 | 36 | 53 | 54 | 59 | 57 | 57 | 49 | 92.8 | 165.4 | 49 | 169.8 | 60 | 49 | 125.2 | 297.2 | 175.6 | 69.2 | 141 | 90 | 49 | 48 | 54 | 180 | 45 | 48 | 41 | 45 | 213 | 343 | 339 | 162 | 51 | 9801.6 | 201 | 319 | 45 | 60 | 268 | 83.4 | 227 | 52 | 243 | 253 | 54 | 235 | 42 | 58 | 53 | 94.8 | 55 | 208 | 52 | 49 | 58 | 47 | 54 | 201 | 42 | 43 | 466 | 99.4 | 49 | 56 | 80.2 | 46 | 219 | 269.8 | 59 | 52 | 84.8 | 53 | 48 | 223 | 53 | 263 | 392.8 | 40 | 49 | 54 | 268 | 208 | 38 | 49 | 52 | 42 | 161 | 36 | 51 | 208.2 | 262.2 | 256 | 255 | 50
227 | 49 | 41 | 228 | 51 | 48 | 52 | 150.2 | 56 | 56 | 155.4 | 54 | 244 | 51 | 124.2 | 31 | 51 | 50 | 85.4 | 56 | 44 | 52 | 52 | 48 | 50 | 54 | 56 | 50 | 163.6 | 49 | 223 | 50 | 56 | 53 | 45 | 51 | 175.8 | 167.2 | 34 | 240 | 53 | 46 | 54 | 58 | 53 | 304.6 | 250 | 57 | 38 | 200 | 77.2 | 9913 | 158 | 8916 | 53 | 46 | 174 | 49 | 272.8 | 409 | 58 | 49 | 167 | 133 | 45 | 36 | 54 | 215 | 55 | 246 | 354 | 48 | 79.4 | 52 | 45 | 51 | 85.2 | 51 | 51 | 57 | 2316.2 | 58 | 49 | 35 | 251 | 56 | 46 | 53 | 158 | 57 | 46 | 249 | 373.2 | 168 | 46 | 32 | 42 | 403 | 51 | 38 | 39 | 183 | 250 | 52 | 153.4 | 211 | 213 | 36 | 53 | 54 | 59 | 57 | 57 | 49 | 57 | 55 | 49 | 57 | 60 | 49 | 226 | 51 | 249 | 170 | 49 | 150.8 | 49 | 48 | 54 | 53 | 45 | 48 | 41 | 45 | 114 | 272.6 | 256.6 | 162 | 51 | 9936 | 201 | 276.2 | 45 | 60 | 268 | 47 | 192.8 | 52 | 243 | 246.8 | 54 | 235 | 42 | 58 | 53 | 56 | 55 | 308 | 52 | 133 | 58 | 47 | 54 | 201 | 42 | 43 | 506 | 163 | 49 | 104 | 181 | 46 | 301 | 376 | 59 | 52 | 228 | 53 | 48 | 85.4 | 53 | 135.2 | 344 | 40 | 49 | 54 | 310 | 196 | 38 | 49 | 52 | 131.6 | 161 | 36 | 51 | 250 | 150 | 128.8 | 255 | 50
227 | 49 | 41 | 228 | 51 | 48 | 52 | 219 | 56 | 56 | 54 | 54 | 316 | 51 | 51 | 31 | 51 | 50 | 219 | 56 | 44 | 52 | 84.2 | 48 | 50 | 54 | 56 | 50 | 234 | 49 | 56 | 50 | 56 | 53 | 45 | 51 | 208 | 36 | 34 | 200.4 | 53 | 46 | 54 | 58 | 53 | 238.8 | 250 | 57 | 38 | 200 | 170 | 9913 | 158 | 8916 | 53 | 46 | 219 | 49 | 260.2 | 220 | 58 | 120.6 | 77.4 | 926 | 45 | 36 | 88.6 | 83.8 | 55 | 349.8 | 143.6 | 48 | 177 | 52 | 45 | 51 | 226 | 51 | 51 | 162 | 218.4 | 58 | 49 | 35 | 172.2 | 56 | 46 | 53 | 91.4 | 57 | 83.8 | 249 | 483.6 | 75.2 | 71.6 | 32 | 42 | 403 | 51 | 38 | 39 | 130.2 | 250 | 52 | 227 | 211 | 296 | 36 | 53 | 54 | 59 | 57 | 57 | 49 | 57 | 55 | 49 | 57 | 217.4 | 49 | 226 | 51 | 249 | 170 | 49 | 126 | 49 | 48 | 54 | 53 | 45 | 48 | 41 | 45 | 48 | 75 | 29 | 162 | 51 | 9936 | 51 | 116.6 | 45 | 60 | 53 | 70.4 | 56 | 52 | 165.8 | 137 | 54 | 198 | 42 | 58 | 53 | 56 | 55 | 308 | 52 | 259 | 58 | 47 | 54 | 302 | 42 | 43 | 1819.6 | 243 | 49 | 176 | 181 | 46 | 258 | 286.6 | 59 | 52 | 228 | 53 | 48 | 51 | 53 | 50 | 276.8 | 40 | 49 | 54 | 187.6 | 244 | 38 | 49 | 52 | 266 | 117.4 | 36 | 51 | 250 | 150 | 44 | 205.6 | 50
227 | 49 | 41 | 228 | 51 | 48 | 52 | 219 | 56 | 56 | 54 | 54 | 4187.2 | 51 | 51 | 31 | 51 | 50 | 219 | 56 | 44 | 52 | 213 | 48 | 118.2 | 54 | 94.2 | 50 | 234 | 49 | 56 | 50 | 56 | 123.4 | 45 | 51 | 208 | 36 | 34 | 42 | 53 | 46 | 54 | 58 | 140.6 | 178 | 89.2 | 57 | 38 | 200 | 170 | 9913 | 158 | 8881.6 | 53 | 46 | 365.8 | 49 | 227 | 38 | 58 | 228 | 55 | 1848.6 | 45 | 142.2 | 227 | 51 | 55 | 189 | 54 | 48 | 177 | 272 | 45 | 51 | 226 | 51 | 51 | 232 | 56 | 58 | 49 | 35 | 54 | 56 | 46 | 53 | 47 | 57 | 235 | 249 | 330 | 52 | 58 | 32 | 42 | 369 | 51 | 38 | 39 | 51 | 317.6 | 85.8 | 227 | 107.8 | 296 | 36 | 53 | 54 | 59 | 92.6 | 105 | 49 | 171.6 | 55 | 184.2 | 57 | 223 | 49 | 155.6 | 172.2 | 249 | 170 | 49 | 126 | 49 | 48 | 54 | 53 | 45 | 48 | 41 | 45 | 48 | 52 | 29 | 91.8 | 83.6 | 9936 | 51 | 53 | 45 | 60 | 53 | 164 | 56 | 87.8 | 50 | 204.2 | 54 | 50 | 42 | 58 | 53 | 56 | 55 | 168 | 52 | 402 | 58 | 47 | 54 | 302 | 42 | 43 | 2600 | 363 | 49 | 176 | 181 | 46 | 258 | 120.8 | 59 | 52 | 319.8 | 53 | 48 | 51 | 53 | 50 | 176 | 40 | 49 | 54 | 157 | 328 | 38 | 49 | 52 | 266 | 52 | 36 | 51 | 250 | 88.8 | 44 | 232 | 50
54 | 49 | 41 | 228 | 51 | 87.4 | 52 | 219 | 56 | 56 | 54 | 54 | 2212.4 | 51 | 51 | 31 | 51 | 50 | 219 | 56 | 44 | 52 | 213 | 68 | 391 | 54 | 247 | 50 | 234 | 49 | 56 | 50 | 56 | 229 | 45 | 51 | 208 | 36 | 34 | 42 | 73.2 | 46 | 54 | 58 | 487 | 329.6 | 49 | 130.8 | 38 | 170.8 | 170 | 9913 | 74 | 8744 | 95.2 | 46 | 1255 | 49 | 41 | 38 | 58 | 228 | 55 | 2799 | 45 | 213 | 227 | 51 | 119.2 | 189 | 54 | 48 | 177 | 272 | 45 | 51 | 398 | 51 | 173.8 | 232 | 56 | 58 | 49 | 35 | 110.4 | 167 | 46 | 185.6 | 47 | 247 | 235 | 52 | 158.6 | 52 | 104 | 32 | 42 | 196.8 | 275.8 | 38 | 39 | 51 | 419 | 221 | 227 | 39 | 261 | 36 | 53 | 54 | 59 | 297.4 | 57 | 49 | 248 | 55 | 218 | 57 | 356 | 49 | 50 | 253 | 249 | 94.4 | 49 | 126 | 109.8 | 48 | 54 | 263 | 45 | 48 | 41 | 92.6 | 203 | 362 | 29 | 77.4 | 214 | 9902.4 | 51 | 113 | 45 | 60 | 53 | 164 | 56 | 231 | 50 | 305 | 54 | 50 | 42 | 160 | 53 | 56 | 55 | 93 | 52 | 276 | 58 | 47 | 54 | 157 | 42 | 72.2 | 3069.8 | 573.2 | 49 | 176 | 105.4 | 46 | 258 | 492.6 | 79 | 52 | 381 | 53 | 48 | 51 | 53 | 50 | 101 | 127 | 49 | 54 | 52 | 36 | 38 | 49 | 52 | 266 | 52 | 36 | 51 | 166.4 | 48 | 44 | 232 | 50
54 | 49 | 123.2 | 121.2 | 51 | 245 | 52 | 184.6 | 248 | 56 | 206 | 54 | 2239 | 51 | 51 | 31 | 51 | 215 | 185.6 | 144 | 214.4 | 52 | 213 | 168 | 391 | 172.8 | 247 | 122 | 198.8 | 49 | 56 | 50 | 56 | 229 | 45 | 51 | 79.2 | 36 | 58 | 42 | 154 | 46 | 54 | 58 | 199 | 228 | 49 | 180 | 38 | 54 | 100.4 | 9913 | 53 | 8744 | 264 | 46 | 928 | 49 | 41 | 38 | 58 | 228 | 55 | 3008.4 | 45 | 213 | 157.8 | 158.4 | 162 | 189 | 54 | 48 | 234 | 272 | 45 | 51 | 362.8 | 80.8 | 217 | 232 | 56 | 58 | 49 | 35 | 166.4 | 426.2 | 46 | 274 | 204.6 | 271 | 235 | 52 | 47 | 52 | 168 | 32 | 42 | 52 | 373 | 38 | 39 | 51 | 263 | 221 | 190.2 | 39 | 434 | 81 | 53 | 54 | 59 | 339 | 57 | 49 | 248 | 55 | 218 | 57 | 356 | 49 | 50 | 253 | 89.8 | 44 | 49 | 138 | 201 | 48 | 54 | 263 | 45 | 48 | 41 | 78 | 72 | 641 | 29 | 207 | 214 | 9768 | 51 | 243.8 | 45 | 60 | 53 | 164 | 56 | 363.8 | 50 | 237 | 54 | 50 | 42 | 414 | 53 | 56 | 68 | 43 | 52 | 192 | 58 | 132.6 | 54 | 116.6 | 42 | 189 | 3491.6 | 554 | 49 | 80 | 55 | 46 | 258 | 987.2 | 119 | 52 | 237.8 | 53 | 48 | 51 | 53 | 50 | 51 | 175 | 49 | 54 | 52 | 36 | 38 | 49 | 188 | 266 | 52 | 36 | 51 | 41 | 48 | 44 | 125.2 | 50
54 | 49 | 178 | 50 | 51 | 2061 | 52 | 47 | 421.6 | 126.8 | 244 | 54 | 2239 | 51 | 228.6 | 31 | 51 | 215 | 52 | 166 | 257 | 52 | 180.8 | 219.2 | 391 | 252 | 247 | 230 | 58 | 49 | 56 | 50 | 56 | 229 | 45 | 51 | 47 | 84 | 121 | 42 | 154 | 202 | 54 | 101.2 | 199 | 228 | 101 | 180 | 38 | 54 | 54 | 9913 | 53 | 8744 | 264 | 46 | 506 | 49 | 41 | 158 | 58 | 228 | 121 | 3097.2 | 45 | 213 | 234 | 230 | 162 | 45 | 94 | 48 | 346 | 272 | 331 | 51 | 222 | 200 | 241 | 217 | 56 | 207 | 49 | 35 | 362 | 483.4 | 46 | 274 | 244 | 307.8 | 235 | 52 | 47 | 52 | 273.6 | 32 | 140.4 | 52 | 341 | 38 | 39 | 51 | 224 | 221 | 43 | 39 | 229 | 255 | 53 | 54 | 59 | 990.4 | 57 | 49 | 248 | 55 | 218 | 57 | 373.2 | 49 | 50 | 253 | 50 | 44 | 49 | 126 | 329.4 | 48 | 54 | 263 | 57 | 136.8 | 41 | 75 | 48 | 713.8 | 29 | 207 | 214 | 9768 | 51 | 242.2 | 45 | 60 | 53 | 93.8 | 56 | 397 | 50 | 138.4 | 214.8 | 177.2 | 42 | 414 | 209 | 115.2 | 144 | 43 | 52 | 192 | 58 | 154 | 54 | 56 | 42 | 189 | 2448.8 | 3594 | 49 | 269 | 55 | 46 | 53 | 94 | 107 | 52 | 202 | 53 | 48 | 51 | 53 | 138 | 51 | 239 | 49 | 96 | 52 | 36 | 38 | 49 | 222 | 42 | 52 | 307 | 121 | 41 | 48 | 44 | 54 | 50
54 | 209 | 178 | 50 | 51 | 2509 | 90 | 47 | 426.6 | 233 | 244 | 54 | 1842.4 | 51 | 347 | 31 | 51 | 215 | 52 | 166 | 257 | 52 | 126.4 | 296 | 319 | 252 | 247 | 230 | 58 | 49 | 167.6 | 50 | 56 | 158.6 | 45 | 183.8 | 47 | 156 | 169 | 42 | 154 | 252.8 | 198 | 187.6 | 120.4 | 228 | 129 | 180 | 38 | 54 | 54 | 6111.8 | 68.6 | 8744 | 264 | 46 | 366 | 49 | 41 | 338 | 58 | 49 | 320.8 | 1655.4 | 45 | 216.2 | 272 | 282.4 | 162 | 45 | 3227.8 | 48 | 346 | 140 | 342 | 51 | 222 | 200 | 217.4 | 149 | 56 | 268 | 49 | 35 | 354 | 407 | 46 | 274 | 244 | 395.4 | 83.8 | 52 | 47 | 52 | 394.8 | 32 | 206 | 52 | 213 | 38 | 240 | 51 | 156.4 | 187.2 | 43 | 39 | 194.4 | 419 | 104 | 159 | 59 | 1232.2 | 57 | 49 | 209.8 | 55 | 150.4 | 57 | 315 | 49 | 50 | 212.6 | 50 | 44 | 49 | 164.4 | 415 | 48 | 54 | 304.4 | 165.6 | 171 | 41 | 103 | 48 | 779 | 29 | 142.2 | 181.4 | 3935.4 | 51 | 321 | 45 | 60 | 53 | 47 | 56 | 397 | 50 | 64 | 255 | 209 | 42 | 414 | 248 | 208 | 120 | 43 | 52 | 49 | 58 | 154 | 54 | 56 | 42 | 315 | 2051.6 | 3399 | 49 | 269 | 57.4 | 46 | 53 | 240 | 99 | 52 | 110.2 | 53 | 48 | 51 | 53 | 160 | 51 | 107 | 49 | 140 | 52 | 36 | 38 | 49 | 325 | 42 | 52 | 290 | 226 | 41 | 48 | 44 | 54 | 50
54 | 249 | 178 | 50 | 91.4 | 2529 | 242 | 47 | 301 | 233 | 244 | 54 | 228 | 51 | 350 | 31 | 51 | 215 | 52 | 144 | 257 | 169.6 | 332.4 | 296 | 94.2 | 252 | 94.2 | 230 | 58 | 49 | 1003.8 | 50 | 56 | 53 | 45 | 217 | 136.4 | 315.4 | 235 | 42 | 93.4 | 206 | 234 | 2146 | 74 | 121.8 | 365.8 | 57 | 38 | 54 | 54 | 259.6 | 53 | 8744 | 264 | 46 | 366 | 49 | 41 | 38 | 58 | 49 | 592.4 | 715.2 | 261 | 229 | 277.6 | 361 | 55 | 45 | 4253.4 | 48 | 276 | 52 | 822.8 | 51 | 118.8 | 200 | 123 | 149 | 56 | 414.4 | 49 | 35 | 354 | 345.8 | 46 | 229.8 | 244 | 509 | 46 | 52 | 47 | 52 | 410 | 32 | 206 | 52 | 148.2 | 38 | 240 | 51 | 55 | 52 | 43 | 39 | 58.6 | 254 | 113 | 229 | 59 | 830 | 57 | 127 | 57 | 55 | 49 | 57 | 60 | 49 | 50 | 51 | 148.4 | 44 | 104.2 | 150 | 354.2 | 48 | 54 | 226 | 273.2 | 340 | 41 | 256 | 48 | 827 | 29 | 45 | 51 | 47 | 51 | 421.6 | 45 | 60 | 53 | 47 | 173.6 | 253.8 | 50 | 64 | 255 | 209 | 42 | 352.4 | 248 | 228 | 127.2 | 43 | 52 | 166.6 | 58 | 327.6 | 54 | 56 | 112.2 | 285.8 | 554 | 3467 | 123 | 305 | 81.4 | 46 | 164.6 | 2215 | 219 | 52 | 68.4 | 53 | 48 | 51 | 53 | 160 | 51 | 99 | 49 | 54 | 52 | 36 | 38 | 49 | 325 | 42 | 52 | 36 | 226 | 41 | 48 | 44 | 54 | 50
54 | 249 | 95.8 | 50 | 142 | 2448.6 | 242 | 47 | 429.6 | 233 | 168 | 54 | 221 | 204.6 | 462 | 31 | 51 | 116 | 52 | 56 | 171.8 | 332 | 356 | 276 | 50 | 212.4 | 56 | 230 | 58 | 49 | 623.6 | 138 | 56 | 53 | 157.2 | 217 | 196 | 325 | 455.8 | 42 | 53 | 202 | 234 | 2182 | 146 | 51 | 409 | 57 | 38 | 54 | 134.8 | 267.6 | 53 | 8744 | 95.2 | 46 | 390 | 49 | 41 | 38 | 58 | 49 | 391.8 | 662.4 | 261 | 229 | 414.4 | 325.2 | 141.4 | 45 | 415 | 48 | 162.6 | 52 | 913 | 215 | 50 | 170.2 | 89.4 | 3740.2 | 56 | 450 | 49 | 35 | 354 | 166 | 46 | 53 | 165.2 | 537.8 | 46 | 52 | 47 | 52 | 378.2 | 32 | 74.8 | 52 | 51 | 38 | 199.8 | 120.6 | 55 | 52 | 43 | 39 | 109 | 254 | 162.6 | 229 | 59 | 1658.4 | 57 | 179 | 57 | 55 | 49 | 132.2 | 60 | 49 | 90 | 51 | 173 | 44 | 141 | 5016 | 263 | 48 | 54 | 222 | 344 | 316 | 41 | 310 | 48 | 734 | 49.4 | 45 | 51 | 47 | 51 | 390 | 87 | 60 | 53 | 229 | 252 | 85.2 | 50 | 98 | 402 | 209 | 76.2 | 98.4 | 248 | 192 | 132 | 43 | 52 | 245 | 58 | 242 | 54 | 56 | 159 | 169 | 578 | 3652 | 234 | 327.8 | 670.2 | 46 | 239 | 2656.2 | 391 | 52 | 146 | 53 | 195.2 | 51 | 179 | 138 | 125.4 | 48 | 49 | 54 | 52 | 36 | 38 | 234 | 189 | 42 | 52 | 36 | 121 | 41 | 122.8 | 44 | 54 | 50
54 | 49 | 41 | 50 | 122 | 2489 | 242 | 47 | 410 | 233 | 54 | 54 | 221 | 243 | 207.8 | 31 | 128.6 | 50 | 52 | 56 | 44 | 348 | 356 | 328 | 50 | 54 | 56 | 50 | 58 | 49 | 324 | 160 | 56 | 53 | 232 | 217 | 196 | 229 | 578 | 42 | 53 | 206 | 54 | 4359.4 | 174 | 51 | 409 | 57 | 38 | 54 | 256 | 268 | 53 | 7004.8 | 53 | 46 | 390 | 125.8 | 41 | 118.6 | 58 | 49 | 559 | 408 | 261 | 151.8 | 369.8 | 313.2 | 607 | 45 | 452.6 | 48 | 266 | 52 | 1037 | 256 | 50 | 51 | 87 | 1932.6 | 56 | 470 | 49 | 35 | 360.6 | 122 | 46 | 53 | 47 | 545 | 46 | 52 | 63.8 | 52 | 349.6 | 116.4 | 42 | 52 | 51 | 80.8 | 39 | 167 | 55 | 52 | 43 | 96.6 | 190.6 | 254 | 902 | 229 | 59 | 1234.2 | 57 | 179 | 57 | 55 | 49 | 245 | 60 | 49 | 250 | 51 | 173 | 44 | 141 | 150 | 220.2 | 48 | 54 | 387.6 | 344 | 316 | 41 | 338 | 48 | 569.4 | 131 | 45 | 51 | 47 | 51 | 192.8 | 255 | 60 | 53 | 229 | 252 | 52 | 50 | 72 | 321.6 | 81.8 | 309 | 58 | 170 | 232 | 132 | 43 | 52 | 245 | 180.4 | 242 | 54 | 56 | 246 | 118.6 | 639 | 986 | 234 | 370 | 1238.6 | 270 | 239 | 4481.2 | 424 | 52 | 146 | 548 | 232 | 51 | 263 | 177.8 | 237 | 1370.8 | 49 | 54 | 52 | 36 | 38 | 234 | 113.8 | 42 | 52 | 36 | 51 | 41 | 235 | 44 | 54 | 50
54 | 49 | 41 | 50 | 321 | 1669 | 242 | 47 | 450 | 56 | 54 | 242 | 201.4 | 243 | 51 | 31 | 245 | 50 | 52 | 56 | 44 | 453.6 | 332.4 | 307.2 | 50 | 54 | 56 | 50 | 58 | 49 | 399.4 | 160 | 56 | 53 | 232 | 150.6 | 196 | 267 | 626 | 42 | 53 | 252 | 54 | 6487.8 | 549.2 | 51 | 434.2 | 57 | 38 | 54 | 256 | 251 | 95 | 48 | 53 | 46 | 366 | 177 | 90.8 | 177 | 58 | 49 | 370 | 336 | 261 | 36 | 322.6 | 241.2 | 659 | 45 | 596.2 | 48 | 266 | 52 | 1004.2 | 256 | 50 | 51 | 135 | 197 | 56 | 514 | 49 | 35 | 1620.2 | 166 | 46 | 53 | 47 | 581 | 46 | 52 | 71 | 52 | 281 | 243 | 42 | 52 | 51 | 252 | 39 | 246.2 | 55 | 52 | 43 | 135 | 196 | 123.2 | 3562 | 124 | 59 | 613 | 57 | 179 | 245 | 55 | 165.8 | 245 | 60 | 209 | 250 | 149.4 | 148.4 | 44 | 141 | 158.4 | 49 | 48 | 54 | 454.4 | 307.8 | 407.6 | 41 | 234 | 48 | 496 | 131 | 45 | 51 | 247 | 51 | 160 | 255 | 60 | 53 | 229 | 252 | 52 | 50 | 104.8 | 268.2 | 87 | 381 | 58 | 53 | 288 | 132 | 43 | 52 | 245 | 262 | 242 | 54 | 56 | 304 | 43 | 583 | 2275.2 | 123 | 380 | 339 | 270 | 239 | 4323 | 424 | 52 | 146 | 127 | 232 | 51 | 263 | 263 | 237 | 3367 | 49 | 54 | 52 | 36 | 38 | 234 | 52 | 42 | 52 | 36 | 51 | 41 | 235 | 44 | 54 | 50
54 | 170.2 | 116.2 | 50 | 154 | 393.4 | 90 | 47 | 275 | 125.8 | 181 | 242 | 123 | 243 | 51 | 31 | 316.4 | 66 | 4053.8 | 56 | 44 | 1925.6 | 52 | 300 | 50 | 54 | 56 | 50 | 808.6 | 49 | 223 | 138 | 56 | 53 | 232 | 51 | 166.2 | 68.8 | 693 | 42 | 53 | 316 | 54 | 847.6 | 634 | 127.2 | 496 | 57 | 38 | 118 | 256 | 232 | 207.2 | 48 | 53 | 46 | 47 | 185 | 124 | 177 | 58 | 49 | 423 | 53 | 261 | 149 | 54 | 215 | 647 | 45 | 613 | 897.6 | 266 | 52 | 941.8 | 111 | 50 | 142.2 | 198.2 | 401 | 256.4 | 453.8 | 49 | 54.8 | 365 | 166 | 219.6 | 455.8 | 47 | 57 | 46 | 52 | 216 | 52 | 253 | 267 | 42 | 52 | 51 | 252 | 39 | 299 | 55 | 52 | 3142 | 135 | 196 | 36 | 3486.8 | 190.6 | 59 | 911.6 | 57 | 222 | 352.4 | 55 | 195 | 245 | 948 | 209 | 266.6 | 174 | 50 | 44 | 49 | 50 | 104 | 48 | 114 | 450 | 68.6 | 615.6 | 41 | 45 | 48 | 508 | 131 | 45 | 51 | 247 | 51 | 160 | 255 | 100 | 53 | 229 | 212.8 | 52 | 243 | 136.6 | 313 | 235 | 392 | 58 | 53 | 1156 | 55 | 43 | 115.2 | 205.8 | 262 | 125 | 54 | 56 | 187 | 43 | 607 | 1181 | 141 | 430.8 | 336 | 306 | 127.4 | 2371 | 364 | 52 | 87.8 | 339 | 232 | 51 | 270.2 | 263 | 237 | 40 | 49 | 54 | 157 | 36 | 155.6 | 234 | 52 | 104 | 52 | 198 | 51 | 41 | 235 | 128.8 | 304.8 | 50
54 | 251 | 229 | 50 | 154 | 253 | 52 | 47 | 331 | 252.6 | 217 | 242 | 123 | 166.2 | 51 | 31 | 364 | 66 | 3183 | 56 | 44 | 2768 | 52 | 276 | 74 | 54 | 56 | 50 | 449 | 49 | 223 | 234 | 96 | 91.8 | 194.6 | 51 | 47 | 200 | 628.6 | 42 | 53 | 463.2 | 54 | 512.2 | 848 | 299.6 | 731.2 | 57 | 38 | 193.2 | 256 | 220 | 281 | 48 | 53 | 46 | 47 | 245 | 124 | 359 | 58 | 49 | 401 | 53 | 207 | 237 | 54 | 215 | 512.6 | 45 | 595 | 480 | 266 | 52 | 909.6 | 227 | 50 | 165 | 220 | 377 | 408 | 347 | 49 | 67 | 389 | 228 | 263 | 447 | 47 | 82.8 | 46 | 1506.2 | 333.6 | 52 | 244 | 243 | 42 | 52 | 51 | 252 | 39 | 183 | 55 | 52 | 3156 | 135 | 227 | 36 | 3374 | 186.2 | 59 | 757.6 | 57 | 246 | 386.4 | 202.2 | 195 | 245 | 572 | 209 | 269 | 174 | 135.8 | 44 | 49 | 50 | 261 | 48 | 176 | 392.6 | 45 | 2108.6 | 86.2 | 107.4 | 48 | 498.4 | 236.2 | 45 | 51 | 247 | 51 | 160 | 255 | 112 | 53 | 143.2 | 56 | 52 | 243 | 224.2 | 166 | 235 | 391 | 58 | 53 | 6352.6 | 55 | 127 | 210 | 49 | 262 | 47 | 54 | 56 | 187 | 43 | 731 | 1297 | 190.8 | 596.8 | 305 | 345 | 86.2 | 2371 | 334 | 52 | 49 | 364.6 | 158.4 | 51 | 221 | 263 | 237 | 40 | 49 | 54 | 157 | 36 | 279 | 123 | 76 | 116 | 52 | 198 | 483.8 | 41 | 355.8 | 256 | 416.8 | 50
135 | 251 | 1586.6 | 50 | 112.8 | 305 | 52 | 47 | 343 | 163 | 241 | 265 | 123 | 307.4 | 51 | 31 | 364 | 199 | 2067 | 2644.2 | 92.4 | 2792 | 52 | 148 | 102 | 54 | 56 | 50 | 416 | 49 | 223 | 234 | 112 | 247 | 45 | 126 | 47 | 200 | 510.2 | 240 | 53 | 505 | 54 | 669 | 884 | 330 | 765 | 57 | 38 | 432 | 146.8 | 270.4 | 321 | 220 | 53 | 118 | 47 | 181 | 124 | 303.4 | 58 | 49 | 435.4 | 53 | 207 | 377 | 54 | 284.8 | 467 | 165.6 | 242 | 60 | 55 | 52 | 892.6 | 51 | 241.4 | 165 | 220 | 653 | 408 | 339 | 49 | 97 | 588.8 | 331 | 263 | 433 | 214 | 186 | 46 | 2984.4 | 420 | 52 | 275.2 | 255 | 42 | 52 | 51 | 252 | 39 | 231 | 55 | 52 | 153.2 | 39 | 227.8 | 36 | 53 | 524.6 | 59 | 2108.4 | 57 | 420 | 236 | 263.8 | 195 | 57 | 220 | 209 | 109 | 149.4 | 193 | 44 | 155 | 50 | 401 | 48 | 387.2 | 419 | 45 | 706 | 76 | 201 | 48 | 568 | 237 | 68.4 | 51 | 247 | 51 | 95.8 | 87 | 60 | 53 | 164 | 56 | 52 | 243 | 371 | 166 | 235 | 306.2 | 58 | 53 | 4420.2 | 81 | 223 | 210 | 49 | 221.2 | 47 | 54 | 56 | 100 | 128 | 771 | 1260 | 316 | 687.8 | 181 | 375 | 219 | 139.4 | 391.2 | 134.4 | 49 | 359 | 2576 | 51 | 5753 | 220.4 | 51 | 3367 | 49 | 54 | 218.2 | 36 | 305 | 49 | 188 | 124 | 52 | 198 | 1061.6 | 208.2 | 280.6 | 256 | 474 | 50
154 | 251 | 3643 | 50 | 51 | 348 | 52 | 47 | 339 | 163 | 201 | 164.2 | 123 | 354 | 75.4 | 31 | 170 | 146 | 501.4 | 207 | 165 | 2828 | 52 | 233 | 162 | 54 | 56 | 50 | 415.6 | 49 | 189.6 | 234 | 100 | 247 | 45 | 176 | 47 | 200 | 639 | 240 | 53 | 662 | 54 | 6683.2 | 845 | 330 | 674.8 | 57 | 38 | 1055.8 | 170 | 850 | 249.4 | 220 | 53 | 346 | 47 | 149 | 41 | 220 | 58 | 49 | 409 | 53 | 207 | 417 | 54 | 297 | 1676.2 | 246 | 91.6 | 180 | 152.6 | 52 | 723 | 51 | 216.4 | 142.2 | 258.2 | 804 | 408 | 319 | 49 | 231.4 | 431.6 | 307 | 263 | 6709.2 | 214 | 186 | 46 | 407.6 | 465.2 | 52 | 111.6 | 132 | 102 | 222 | 58.2 | 80.8 | 39 | 187.8 | 55 | 52 | 204 | 107.8 | 305 | 36 | 53 | 961.2 | 59 | 2555.2 | 57 | 420 | 236 | 363 | 78.2 | 57 | 240 | 113 | 69 | 112.6 | 392 | 44 | 139 | 50 | 393 | 48 | 871.8 | 1587.4 | 45 | 652.2 | 84 | 201 | 48 | 808.8 | 237 | 162 | 51 | 127 | 51 | 53 | 45 | 60 | 53 | 164 | 56 | 52 | 243 | 415 | 54 | 235 | 280.4 | 58 | 53 | 2633 | 120 | 258 | 210 | 49 | 58 | 159.8 | 54 | 172 | 42 | 178 | 2960.8 | 1116.4 | 324 | 650.4 | 130.6 | 315 | 219 | 234.4 | 460 | 155 | 49 | 303 | 2660 | 51 | 93.4 | 50 | 51 | 3371 | 49 | 54 | 268 | 56.8 | 404.6 | 49 | 399.2 | 116 | 52 | 198 | 338.8 | 250 | 301 | 256 | 510 | 50
125.4 | 210.6 | 229 | 50 | 62 | 428 | 52 | 277.8 | 351 | 56 | 201 | 107.6 | 3018 | 332.2 | 173 | 31 | 51 | 122 | 52 | 207 | 165 | 1282.4 | 94 | 269 | 664.6 | 54 | 260 | 50 | 480.8 | 66.8 | 56 | 234 | 132 | 247 | 45 | 176 | 47 | 200 | 659 | 629.6 | 125 | 796 | 54 | 670.8 | 758.8 | 203 | 658 | 57 | 38 | 1464.6 | 170 | 454 | 228 | 220 | 53 | 298 | 242 | 159.6 | 41 | 235 | 58 | 248 | 489 | 196 | 77.4 | 571.8 | 54 | 297 | 1725 | 286 | 54 | 225.2 | 177 | 120.8 | 563 | 51 | 255.6 | 226 | 175.8 | 878.4 | 288.8 | 420 | 220 | 333 | 365 | 323 | 176.2 | 1740.2 | 214 | 186 | 197.2 | 1498 | 239 | 52 | 76.8 | 212 | 192 | 222 | 84 | 38 | 39 | 171 | 55 | 52 | 336 | 211 | 355 | 36 | 53 | 54 | 59 | 2490 | 57 | 384 | 128.6 | 529.6 | 49 | 57 | 420 | 49 | 69 | 205 | 277.6 | 44 | 187 | 50 | 49 | 48 | 178 | 391 | 45 | 628.8 | 76 | 201 | 48 | 846 | 29 | 293.2 | 51 | 237.6 | 51 | 116.6 | 45 | 60 | 53 | 164 | 90.2 | 52 | 127.2 | 395 | 54 | 87 | 246 | 58 | 53 | 2661 | 55 | 416 | 210 | 190.2 | 58 | 235 | 54 | 302 | 42 | 208 | 3398.6 | 1046 | 348 | 564 | 55 | 375 | 152.6 | 376 | 59 | 155 | 49 | 343 | 2651 | 51 | 53 | 50 | 51 | 2084.2 | 49 | 54 | 205 | 312 | 396 | 49 | 1973.4 | 80 | 73.8 | 100.8 | 1151.6 | 250 | 301 | 256 | 440.4 | 215
312 | 49 | 123.2 | 85.6 | 62 | 804 | 52 | 351 | 343 | 56 | 201 | 160 | 4276.6 | 267 | 173 | 31 | 51 | 202 | 52 | 214.2 | 165 | 204 | 238.4 | 387 | 6258.8 | 54 | 209.2 | 50 | 494 | 109 | 56 | 123.6 | 186 | 247 | 45 | 176 | 47 | 92.8 | 624.6 | 464.8 | 97 | 784.4 | 54 | 795.8 | 808.8 | 81.4 | 434.6 | 57 | 38 | 531.8 | 146.8 | 454 | 190.4 | 220 | 53 | 206 | 286 | 198 | 41 | 165.8 | 58 | 794 | 459 | 228 | 45 | 694 | 54 | 307 | 686 | 321 | 54 | 2283.4 | 223.4 | 161 | 601 | 51 | 433 | 226 | 163 | 982 | 56 | 408 | 220 | 321 | 373 | 272.8 | 46 | 417 | 214 | 108.6 | 235 | 2272.6 | 239 | 98.4 | 92 | 248 | 192 | 369 | 236 | 38 | 39 | 171 | 55 | 52 | 487.2 | 211 | 335 | 36 | 53 | 54 | 59 | 2646.6 | 57 | 488 | 57 | 462.4 | 49 | 57 | 280 | 49 | 1065.6 | 205 | 249 | 44 | 187 | 50 | 49 | 48 | 153.2 | 415.2 | 45 | 1749.4 | 55 | 201 | 48 | 826 | 29 | 326 | 51 | 328 | 51 | 212 | 45 | 60 | 53 | 93.8 | 227 | 52 | 50 | 365 | 54 | 50 | 246 | 58 | 53 | 2697 | 79 | 623 | 52 | 402 | 215 | 351.2 | 54 | 302 | 42 | 5572.6 | 2639 | 1078.8 | 361.6 | 480 | 55 | 435 | 217 | 402.8 | 59 | 134.4 | 156.4 | 518.2 | 1209.2 | 51 | 53 | 50 | 118.2 | 80 | 49 | 134 | 205 | 328 | 447 | 49 | 2995 | 68 | 161 | 36 | 742.8 | 250 | 159.8 | 44 | 491.2 | 221
332 | 1522.2 | 178 | 228 | 62 | 442.4 | 76 | 5296.6 | 335.4 | 196 | 201 | 54 | 3173.8 | 255 | 248 | 43 | 51 | 180.4 | 52 | 227 | 68.2 | 1190.4 | 324 | 419 | 799 | 256.4 | 155.2 | 310 | 494 | 121 | 56 | 50 | 206 | 91.8 | 45 | 51 | 67 | 313 | 34 | 121.2 | 149 | 739 | 58.8 | 789 | 802 | 67 | 465.2 | 57 | 83 | 563 | 54 | 473.2 | 192.8 | 116.8 | 53 | 370 | 411 | 214 | 63 | 923 | 245.2 | 582.8 | 487 | 192 | 45 | 758 | 54 | 129.6 | 662 | 362.8 | 54 | 2805 | 485 | 120.8 | 651 | 51 | 460 | 226 | 111 | 848 | 56 | 467 | 248.8 | 35 | 409 | 2747.4 | 46 | 2493.6 | 47 | 57 | 235 | 5423 | 47 | 231 | 168.8 | 236 | 204 | 233 | 115 | 643.8 | 39 | 171 | 195.4 | 52 | 394 | 294.8 | 439 | 115 | 53 | 68 | 59 | 1710.4 | 57 | 499 | 57 | 327.2 | 49 | 57 | 268 | 49 | 69 | 205 | 249 | 44 | 187 | 1330 | 49 | 156.8 | 54 | 404 | 45 | 718 | 2410 | 45 | 108 | 794 | 29 | 255.8 | 51 | 328 | 1435.4 | 212 | 45 | 140 | 208 | 47 | 227 | 52 | 166 | 204.2 | 54 | 64 | 222 | 58 | 53 | 796 | 115 | 1218 | 237.2 | 710 | 215 | 462 | 54 | 302 | 58 | 351.6 | 3856.4 | 4017 | 2638.8 | 523.8 | 55 | 639 | 338 | 409.4 | 220 | 158.8 | 268 | 579 | 208 | 119 | 53 | 50 | 219 | 40 | 49 | 54 | 143.8 | 424.4 | 455 | 49 | 3068.8 | 94 | 161 | 1324.6 | 289.4 | 166.4 | 74.4 | 44 | 614 | 230.6
1273.4 | 281 | 178 | 228 | 102 | 606 | 1084.8 | 433 | 397 | 363.2 | 201 | 54 | 496 | 240.4 | 184.8 | 6103.6 | 51 | 169 | 52 | 250.2 | 44 | 3092 | 376 | 451 | 811 | 539.8 | 162.4 | 285 | 866.8 | 273 | 56 | 50 | 182 | 53 | 45 | 51 | 47 | 361 | 34 | 42 | 157 | 590 | 90 | 873 | 778 | 152.8 | 775.6 | 57 | 198.6 | 518.6 | 54 | 481 | 232 | 48 | 53 | 286 | 460 | 190 | 372.8 | 510 | 262 | 393 | 419 | 178 | 45 | 726 | 54 | 182 | 662 | 262 | 54 | 2701 | 315.4 | 110 | 719 | 51 | 6230 | 226 | 69 | 1057 | 56 | 407 | 292 | 35 | 281 | 3536 | 46 | 4588.2 | 47 | 57 | 235 | 5332.2 | 195.8 | 311 | 392.6 | 140 | 635.6 | 233 | 211 | 1180.4 | 39 | 146 | 419 | 52 | 534 | 314 | 460.2 | 227 | 53 | 188 | 59 | 831.8 | 57 | 459 | 57 | 280 | 150.4 | 57 | 288 | 49 | 219.8 | 143.4 | 129.6 | 44 | 195 | 64 | 49 | 312 | 54 | 416 | 45 | 770 | 2451.4 | 45 | 108 | 630 | 29 | 241.4 | 229.4 | 328 | 297 | 116.6 | 45 | 160 | 213.2 | 47 | 227 | 52 | 166 | 211.8 | 54 | 121 | 131.4 | 212 | 53 | 531.6 | 115 | 3557.8 | 220.2 | 768 | 183.6 | 389.2 | 54 | 145.6 | 146.6 | 534.8 | 2694.2 | 4026.6 | 3262 | 597 | 55 | 950.2 | 330 | 184 | 240 | 435.2 | 228 | 543 | 210 | 1292.2 | 53 | 50 | 219 | 40 | 49 | 54 | 52 | 513.6 | 427 | 49 | 2994.4 | 126 | 181 | 306 | 194.4 | 41 | 100 | 44 | 630 | 233
385 | 221.8 | 178 | 228 | 1385.6 | 613.2 | 100 | 694.2 | 413 | 325 | 1501.2 | 65 | 1068.8 | 277 | 235.2 | 284 | 51 | 279 | 52 | 315 | 44 | 3228 | 452.2 | 82 | 771 | 649 | 192 | 6007.2 | 532.4 | 149 | 56 | 50 | 194 | 53 | 45 | 51 | 59 | 373 | 34 | 42 | 193 | 426 | 113 | 130 | 750 | 390 | 773 | 57 | 934.6 | 420 | 54 | 257.8 | 340 | 48 | 53 | 286 | 454 | 331.2 | 1081.8 | 73 | 2371 | 325.6 | 99.8 | 323.8 | 45 | 694 | 366 | 289.4 | 578.4 | 345.2 | 54 | 1264.2 | 341 | 226 | 910 | 51 | 583.2 | 121 | 78 | 943 | 56 | 407 | 292 | 223 | 192 | 3783 | 46 | 487.4 | 125.8 | 57 | 159.4 | 5206 | 233 | 908.2 | 536 | 1162.4 | 1103.6 | 257 | 211 | 419 | 39 | 146 | 419 | 52 | 734 | 314 | 457.4 | 378.2 | 53 | 239.4 | 59 | 983 | 57 | 431 | 57 | 353 | 218 | 57 | 280 | 49 | 316.6 | 131.8 | 5827.8 | 44 | 294.2 | 64 | 263 | 560 | 54 | 452 | 45 | 806 | 2473.2 | 64.4 | 143 | 625 | 29 | 312.6 | 1623.2 | 92.2 | 268.8 | 82.6 | 173 | 5786.8 | 228 | 47 | 216.8 | 52 | 271.6 | 406 | 54 | 1229.2 | 183 | 212 | 92 | 497 | 119 | 2495 | 237 | 706.4 | 58 | 356 | 54 | 56 | 207 | 580 | 1619.8 | 4135.6 | 3246 | 597 | 55 | 1139 | 342 | 184 | 1589.8 | 488 | 350.4 | 632.4 | 272.2 | 2904 | 53 | 50 | 219 | 40 | 49 | 54 | 52 | 431 | 1646.8 | 49 | 2839 | 354.8 | 1628.4 | 335 | 262 | 41 | 102.8 | 44 | 491.2 | 173
418.2 | 432 | 95.8 | 228 | 2328 | 662 | 132 | 740 | 473 | 469 | 247.4 | 79 | 1062 | 254 | 392 | 256 | 51 | 537.4 | 52 | 370.4 | 44 | 3299.2 | 283.8 | 48 | 617.4 | 637 | 673.6 | 289 | 562.4 | 145 | 56 | 50 | 307.6 | 53 | 45 | 51 | 1299.2 | 321.6 | 34 | 42 | 329 | 368 | 2556.6 | 130 | 732.2 | 521.4 | 722 | 57 | 1708 | 969.2 | 54 | 288.4 | 440 | 48 | 53 | 908.2 | 978.4 | 269 | 2998.2 | 243 | 2330.2 | 326 | 362 | 675.2 | 88.2 | 545 | 416.4 | 361 | 1815.2 | 342 | 54 | 717.8 | 370.2 | 308.4 | 866 | 51 | 634 | 51 | 66 | 951 | 56 | 542.6 | 300 | 230 | 240 | 3833.4 | 46 | 401 | 244 | 57 | 46 | 4487.4 | 233 | 3322.2 | 496 | 1370 | 254 | 184.4 | 115 | 499 | 39 | 631.8 | 419 | 52 | 476.2 | 314 | 652 | 485 | 53 | 1824 | 59 | 957 | 57 | 1787.6 | 57 | 393 | 218 | 57 | 848.4 | 49 | 319.8 | 337 | 85 | 44 | 297 | 64 | 263 | 668 | 54 | 452 | 45 | 797.6 | 578 | 81 | 176 | 1837 | 29 | 425 | 422 | 47 | 316 | 201 | 286.2 | 160 | 221 | 47 | 144 | 52 | 582.8 | 422 | 54 | 145 | 131.4 | 212 | 248 | 511 | 124 | 2935 | 237 | 717.6 | 58 | 406.4 | 54 | 56 | 171 | 540 | 1088.6 | 3899 | 3192 | 597 | 55 | 1097 | 338 | 163.6 | 264 | 572 | 345.2 | 544 | 245 | 2956 | 53 | 50 | 151.8 | 40 | 49 | 54 | 52 | 431 | 6650.2 | 49 | 2474.2 | 369 | 747.8 | 364.2 | 446.8 | 41 | 159 | 44 | 420 | 196
393.4 | 801 | 41 | 85.6 | 2268 | 1195.2 | 52 | 614 | 399.8 | 559 | 425 | 65 | 1006.2 | 306 | 460 | 6211.6 | 256 | 678.4 | 52 | 338 | 44 | 3692 | 243 | 65.4 | 534 | 629 | 2367 | 421 | 588 | 113 | 56 | 50 | 318 | 93 | 82.4 | 1286 | 196 | 249.2 | 102.4 | 42 | 421.8 | 1161.2 | 3207 | 317 | 944 | 611 | 2550.4 | 57 | 1740 | 5170.8 | 94.4 | 340 | 483.4 | 48 | 77 | 258 | 3193 | 233 | 339.4 | 163 | 2297.2 | 350 | 362 | 816.2 | 261 | 708.8 | 439.4 | 374.4 | 560 | 334 | 54 | 2695.4 | 470 | 385.8 | 674.2 | 99 | 653 | 51 | 122 | 1023 | 2472 | 685 | 332 | 260 | 1688.6 | 2625.2 | 46 | 369.8 | 244 | 229 | 46 | 1629.4 | 47 | 3319 | 344 | 1370 | 246 | 112 | 51 | 616 | 39 | 2552 | 317.6 | 52 | 447 | 310 | 2226.6 | 920.4 | 53 | 2250 | 59 | 4555.4 | 5539.8 | 636 | 57 | 289.2 | 218 | 57 | 520.4 | 49 | 321 | 394.2 | 5827.8 | 44 | 440.2 | 64 | 263 | 780 | 54 | 332 | 45 | 849 | 232 | 116 | 5535.2 | 756.2 | 29 | 578.6 | 347 | 47 | 165 | 222.4 | 356 | 120 | 235 | 47 | 234.4 | 52 | 698 | 482 | 241.2 | 145 | 138 | 212 | 298 | 491 | 55 | 700 | 215 | 871 | 149.2 | 1211.2 | 54 | 56 | 837 | 777 | 1144.6 | 2031.4 | 912.8 | 445.2 | 67 | 1190 | 311 | 200 | 340 | 620 | 202 | 552 | 302.4 | 2453.4 | 53 | 50 | 51 | 130 | 49 | 54 | 52 | 479 | 1288.2 | 49 | 406 | 444.4 | 2891 | 385 | 365 | 41 | 228 | 44 | 406 | 251.2
1028.2 | 7132.6 | 41 | 50 | 1391.6 | 999 | 52 | 1555 | 430 | 578.8 | 413 | 100 | 823.4 | 1679.2 | 520 | 188 | 315.2 | 548 | 52 | 401 | 44 | 3520 | 371.6 | 5544.4 | 2092.4 | 754 | 2351 | 578 | 628 | 129 | 56 | 50 | 342 | 385 | 232 | 1366.8 | 292.6 | 233 | 205 | 42 | 406 | 2351 | 3243 | 806.6 | 930 | 731 | 4296.8 | 57 | 1627 | 3439.8 | 256 | 418.2 | 892.8 | 48 | 137 | 222 | 3113 | 427 | 257 | 163 | 2369 | 358.4 | 362 | 2062.6 | 261 | 854 | 277 | 268 | 600 | 342 | 54 | 2741 | 370 | 519 | 833 | 111 | 621 | 51 | 245.6 | 830 | 2532 | 685 | 894.8 | 320 | 581 | 802 | 46 | 454.6 | 244 | 369 | 46 | 552 | 47 | 5977.4 | 147.2 | 2113.4 | 118.8 | 112 | 51 | 602 | 39 | 2554 | 94 | 52 | 437 | 240 | 2813 | 289 | 53 | 2320 | 59 | 2887.8 | 129 | 1404.4 | 57 | 294 | 301 | 57 | 350 | 49 | 497 | 707.8 | 99.2 | 44 | 481 | 124 | 323.8 | 720 | 54 | 535 | 213.4 | 822 | 224 | 169 | 486 | 804 | 29 | 475.4 | 180.6 | 47 | 181 | 308 | 440 | 76 | 356 | 47 | 352 | 52 | 702 | 580 | 514 | 193 | 369 | 58 | 381.6 | 448.6 | 55 | 770 | 177.8 | 972.6 | 210 | 923.6 | 54 | 56 | 231.6 | 341 | 903 | 3159.2 | 394.4 | 384 | 67 | 998 | 323 | 200 | 352 | 444.8 | 246.8 | 546 | 294 | 331 | 53 | 72 | 51 | 2106.2 | 49 | 54 | 52 | 379.8 | 535 | 49 | 442 | 540.4 | 2791 | 370 | 226 | 41 | 350.2 | 44 | 394.6 | 233
463 | 1502.2 | 41 | 98 | 177 | 1018.4 | 52 | 2648 | 272.4 | 492 | 624.2 | 398.4 | 1031 | 385.6 | 544 | 211.6 | 317.4 | 591 | 52 | 689 | 44 | 3168 | 638.8 | 148 | 2519 | 754 | 2347.8 | 1704.6 | 642.4 | 1460 | 56 | 154 | 354 | 309 | 384 | 1364 | 369 | 263 | 205 | 50.8 | 434 | 3348.8 | 3271.4 | 1780.4 | 2825.6 | 831 | 764 | 81.6 | 1503 | 1710 | 256.8 | 437 | 745 | 48 | 221 | 310.8 | 3149 | 508 | 189 | 163 | 754.6 | 522 | 272.4 | 2060 | 301 | 870 | 277 | 404.2 | 610 | 242.8 | 161.2 | 2741 | 300 | 479.8 | 2790.4 | 235 | 744 | 329.8 | 415 | 728 | 1410.6 | 723.4 | 161 | 372 | 4431.4 | 560.6 | 131.6 | 1484.6 | 244 | 536.6 | 199 | 3700.4 | 59 | 3965.4 | 115 | 1505.4 | 3353.6 | 112 | 72 | 911 | 159.6 | 2620.4 | 105 | 153.4 | 369 | 5571.8 | 2955 | 474 | 53 | 2821.6 | 59 | 996 | 136 | 958.2 | 209.8 | 767.2 | 195 | 57 | 442 | 113 | 537 | 1739 | 189 | 270 | 661 | 174 | 286.6 | 727.2 | 54 | 589 | 404 | 751.8 | 194 | 173 | 453 | 832 | 29 | 505 | 112 | 47 | 234 | 278.4 | 584 | 100 | 356 | 59 | 438 | 1584.6 | 556.4 | 504.2 | 514 | 245 | 369 | 319.6 | 432.4 | 4485.8 | 77.4 | 910 | 201 | 874.2 | 5429 | 597 | 54 | 56 | 274 | 357 | 4802.6 | 3492 | 511.4 | 336 | 67 | 1019 | 323 | 2441 | 416 | 369.4 | 1414.2 | 501 | 7096.4 | 475 | 178 | 320 | 51 | 4028.2 | 97 | 54 | 244 | 362 | 507 | 49 | 454 | 376.6 | 2819 | 422 | 51 | 41 | 414 | 147 | 369 | 219
493.4 | 3427.2 | 41 | 110 | 177 | 1062 | 52 | 2597 | 310.2 | 350.4 | 877 | 492 | 1045.8 | 570 | 1634 | 254 | 333.6 | 551 | 52 | 831 | 88 | 3072.8 | 716.8 | 96 | 2467 | 788 | 295.4 | 3356 | 590 | 1528 | 56 | 160 | 372 | 269 | 424 | 1371.2 | 382 | 269 | 205 | 53 | 493.8 | 2493 | 888.4 | 1885.4 | 3340 | 863 | 808 | 180 | 1481 | 1814 | 376 | 359.6 | 821.2 | 48 | 197 | 402 | 2500.6 | 4390.4 | 201 | 63 | 382 | 590 | 133 | 2024.4 | 430.6 | 720 | 341.8 | 273 | 630 | 230 | 188 | 313 | 300 | 311 | 2878.4 | 254 | 553 | 310 | 359 | 756 | 842.4 | 889 | 265 | 352 | 2580.4 | 385 | 66 | 1594 | 69.2 | 646.2 | 255 | 4469 | 116.6 | 5135 | 91 | 2044 | 1783.8 | 112 | 65.4 | 935 | 240 | 2666 | 141 | 221 | 381 | 435 | 1525.2 | 340.8 | 53 | 1658.2 | 59 | 2832.8 | 133.6 | 509 | 1360.4 | 2751.2 | 195 | 169.8 | 430 | 209 | 628.6 | 1581 | 205 | 190 | 2712.8 | 174 | 201 | 900 | 54 | 721 | 470.4 | 945.8 | 208 | 237 | 434 | 721.8 | 29 | 592.4 | 210 | 47 | 282 | 160 | 2028.4 | 133 | 416.8 | 223 | 524 | 457 | 394 | 446.2 | 514 | 358 | 429 | 492 | 318.8 | 2535.4 | 83.4 | 904 | 199 | 1077.6 | 542.6 | 696 | 54 | 56 | 283.6 | 301 | 2858.4 | 3486 | 582 | 530 | 341.8 | 1245 | 273.8 | 640.2 | 504 | 373 | 69 | 552 | 2299 | 491 | 214 | 634 | 125.4 | 3437 | 49 | 54 | 242.2 | 406 | 574.6 | 49 | 458 | 240.6 | 2371.2 | 350 | 51 | 77 | 347.4 | 249 | 435.6 | 156.4
336 | 3662 | 116.2 | 182 | 259.4 | 915.2 | 52 | 2543 | 361 | 315 | 841 | 528 | 531 | 646.2 | 376 | 204.4 | 496 | 554 | 1211.2 | 728.4 | 116.6 | 2005.6 | 724 | 152 | 2471 | 2313.2 | 338.8 | 3247 | 474 | 1568 | 56 | 196.8 | 292 | 269 | 400 | 1409.2 | 302.2 | 443.4 | 205 | 65 | 597.4 | 2112 | 282 | 1988 | 3550 | 709.4 | 476 | 232 | 38 | 1928.4 | 449.6 | 352 | 863.8 | 48 | 231 | 430 | 291 | 2377 | 331.4 | 65.8 | 430 | 534 | 284 | 1870 | 390.2 | 643 | 370.4 | 314 | 706 | 1389.6 | 188 | 313 | 302.6 | 311 | 2930.6 | 303 | 439 | 429.2 | 335 | 2080 | 867.2 | 2729.6 | 280.2 | 340 | 742 | 361 | 98 | 1588.6 | 158 | 668 | 3393 | 4754.6 | 131 | 3393 | 167 | 3872 | 162 | 164 | 51 | 950 | 240 | 2678 | 177 | 506 | 393 | 427 | 560 | 300 | 53 | 486.2 | 59 | 4723.4 | 5707.8 | 457 | 377.2 | 2884.6 | 195 | 245 | 470 | 209 | 471 | 1667 | 193 | 230 | 4875 | 234 | 201 | 900 | 54 | 801.8 | 559.6 | 937.6 | 249 | 345 | 330 | 642 | 310.8 | 734 | 229.6 | 87 | 274 | 95.8 | 3026.8 | 156.6 | 452 | 207 | 613.4 | 497 | 324.4 | 339 | 415.2 | 415 | 469 | 476 | 257.4 | 629 | 1160.4 | 43 | 286.6 | 1270.8 | 599.8 | 570 | 482.8 | 56 | 238 | 289 | 770 | 2668.8 | 1553.6 | 615.4 | 443 | 1145 | 185 | 101 | 432 | 228 | 187.8 | 3117.4 | 2249 | 491 | 53 | 705.8 | 257 | 3437 | 61 | 54 | 229.6 | 378 | 950.6 | 49 | 1404.4 | 287 | 222 | 411.4 | 51 | 101 | 386.8 | 253.8 | 436 | 142
394 | 3686 | 229 | 470 | 307.2 | 499 | 52 | 2567 | 254 | 264 | 650.4 | 464 | 576.2 | 688.8 | 402.4 | 318 | 680 | 514 | 374 | 740 | 165 | 588 | 665.2 | 970.4 | 1312.4 | 1799 | 567 | 3119 | 491.6 | 1548.6 | 56 | 344 | 1691.4 | 93 | 366.4 | 1510.8 | 176.4 | 569.6 | 34 | 127.4 | 689.2 | 2814 | 426 | 1915.8 | 2175.2 | 816.8 | 592 | 392 | 38 | 1358 | 306.4 | 344.2 | 946.6 | 48 | 287 | 409 | 3053 | 409 | 345 | 177 | 406.2 | 422 | 344 | 2009 | 359 | 773 | 373 | 488 | 646.8 | 190 | 300.8 | 337 | 392.2 | 265 | 3044.4 | 280 | 327 | 519 | 247.8 | 784 | 958.4 | 4713 | 261 | 356 | 726 | 441 | 206 | 1721 | 291.6 | 632 | 3441 | 4469 | 131 | 3389 | 167 | 3872 | 186 | 176 | 213 | 924.8 | 79.2 | 934.8 | 205 | 518 | 1487.4 | 437.6 | 464 | 411 | 53 | 421 | 59 | 903 | 399.4 | 459 | 519 | 2972.2 | 78.2 | 245 | 486 | 258 | 471 | 1651 | 5949 | 179.6 | 4863 | 234 | 147.2 | 900 | 54 | 825.6 | 490.8 | 1029.4 | 240 | 352 | 294 | 582 | 1775.8 | 734 | 192 | 247 | 218 | 53 | 3341 | 251.8 | 539.2 | 207 | 365.2 | 568.6 | 338 | 339 | 197.2 | 401 | 370 | 420 | 255 | 513 | 205 | 127 | 438.2 | 1376.8 | 510.2 | 546 | 490 | 136.8 | 262 | 265 | 647 | 1323 | 8786 | 622.4 | 467 | 977 | 209 | 165 | 483.2 | 213.6 | 246 | 3212.6 | 2422.2 | 515 | 53 | 629 | 412 | 2078.2 | 173 | 54 | 352 | 366 | 2568.8 | 49 | 454 | 292.4 | 354 | 748.2 | 140.2 | 379.4 | 463.6 | 279 | 489 | 146
1316.8 | 1432.6 | 229 | 478.8 | 329 | 446 | 52 | 2546 | 337.8 | 346.4 | 481 | 436.8 | 1255 | 719 | 361 | 338 | 650 | 530 | 374 | 56 | 165 | 572 | 492.6 | 715.2 | 5830.4 | 1578.2 | 1892.6 | 50 | 503.4 | 1596 | 56 | 312.4 | 268 | 93 | 411.4 | 1558 | 1348.2 | 538 | 34 | 251 | 639.4 | 2981 | 1535.6 | 1909 | 2108.8 | 892.8 | 772 | 497.2 | 38 | 2157.4 | 318.8 | 394.2 | 733.4 | 200 | 405.2 | 332 | 3053 | 420 | 400 | 177 | 330 | 422 | 356 | 2048 | 407 | 782.8 | 401 | 342 | 571 | 396.2 | 404.8 | 347.8 | 375 | 245 | 1378.6 | 260 | 324 | 555 | 240.4 | 819 | 995.2 | 5772.8 | 341 | 392 | 690 | 493 | 338 | 1555.4 | 325 | 565.6 | 3375.2 | 1366.6 | 155 | 3450.6 | 46 | 3917 | 1119.6 | 212 | 225 | 1472.6 | 39 | 416.2 | 281 | 534.6 | 399 | 456.8 | 449 | 433.4 | 53 | 256 | 59 | 824 | 356.2 | 525 | 553 | 2935.4 | 49 | 245 | 554 | 209 | 505 | 1599 | 298 | 104 | 4545 | 1523 | 125 | 864 | 153.2 | 784 | 414 | 1001.4 | 194 | 352 | 445 | 606 | 2831 | 932.4 | 192 | 257 | 185.6 | 53 | 4520.6 | 299 | 513 | 207 | 485 | 231 | 354 | 52 | 147 | 350.4 | 284 | 219.2 | 261.6 | 710.2 | 55 | 183 | 531 | 1587.4 | 547 | 802 | 490 | 205 | 310 | 245 | 587 | 2379.8 | 2640 | 619 | 523.6 | 1094.6 | 237.8 | 332.2 | 565.6 | 231 | 246 | 3330 | 1784.8 | 395.8 | 137 | 751.4 | 382 | 40 | 209 | 54 | 396 | 838.2 | 2647 | 234 | 528 | 303 | 474 | 741 | 274 | 101 | 389 | 159 | 2710.4 | 146
362 | 2544 | 229 | 670 | 929.4 | 428.4 | 128 | 346 | 517.4 | 294 | 274 | 328 | 2430.4 | 731 | 399.4 | 274 | 761.2 | 510 | 374 | 56 | 165 | 620 | 367 | 409 | 494 | 1793 | 576.2 | 50 | 661 | 1769 | 56 | 308 | 260 | 3119 | 523 | 1470 | 169.6 | 553.6 | 34 | 239 | 655 | 2981 | 650.6 | 1640.8 | 2234 | 899.2 | 784 | 742.8 | 38 | 2609.2 | 362 | 1481.2 | 4228.4 | 248 | 435.4 | 261 | 3037 | 392 | 430.4 | 177 | 326 | 422 | 248 | 846 | 277.4 | 746 | 401 | 386 | 628 | 404 | 576 | 400 | 389 | 289 | 957 | 525 | 348 | 677 | 298 | 1221.4 | 1044 | 4927.8 | 361 | 401.6 | 695.8 | 516.4 | 308.4 | 1564 | 258.4 | 462 | 3339.6 | 627.6 | 231.8 | 1321.4 | 46 | 2032.2 | 1547 | 252 | 227 | 1985.8 | 39 | 450 | 345 | 358.2 | 400 | 605.4 | 2097.8 | 492.6 | 165.8 | 373.2 | 59 | 2130.6 | 749 | 487 | 534 | 2841 | 49 | 207.4 | 550 | 49 | 300.6 | 1607 | 298 | 116 | 2739 | 213.6 | 109 | 2076 | 178 | 524 | 1645.4 | 929.8 | 194 | 366 | 416 | 630 | 2891 | 905.4 | 204 | 340.2 | 210 | 53 | 3031.4 | 1919.8 | 501.2 | 418 | 510.6 | 87.8 | 438 | 253 | 911.8 | 463 | 291.2 | 82 | 266 | 765 | 55 | 183 | 499 | 844 | 5634 | 844.2 | 526 | 277 | 298 | 325 | 587 | 4376.6 | 2616 | 915.6 | 412 | 1055.8 | 351 | 406 | 608 | 222 | 270 | 3238 | 565 | 267 | 263 | 854 | 422 | 40 | 209 | 54 | 412 | 442 | 3425.2 | 234 | 705.4 | 295 | 462 | 638.4 | 274 | 133 | 358 | 231.8 | 2819 | 201.2
310 | 2515 | 229 | 714 | 226 | 475.2 | 278 | 292 | 488.8 | 790 | 1574.2 | 769.6 | 3545 | 1581.4 | 453 | 334 | 770.4 | 590 | 340.6 | 56 | 56 | 562.2 | 405.8 | 380 | 575 | 1873 | 614 | 1766 | 648 | 638 | 56 | 1032.4 | 262 | 4757.6 | 1191 | 1470 | 157.8 | 987.2 | 34 | 461 | 491 | 1313.8 | 2068.8 | 762.4 | 2133.6 | 837 | 790 | 358 | 110.6 | 2620.4 | 465 | 400 | 3336.4 | 603.2 | 369 | 401 | 3037 | 397 | 322 | 149.2 | 318 | 422 | 308 | 813 | 245 | 832.8 | 403.4 | 513.2 | 162 | 428 | 624 | 340 | 403 | 52 | 1078 | 489 | 399 | 646.8 | 1507 | 847 | 1003 | 3581.2 | 379 | 424 | 631 | 545 | 431.6 | 854.4 | 267 | 928.2 | 387 | 758 | 239 | 725 | 279.6 | 2960 | 1551 | 334 | 220 | 2102 | 39 | 5339.8 | 345 | 52 | 517.8 | 777 | 2512.4 | 607 | 2947.4 | 380.8 | 99.8 | 835.8 | 861 | 49 | 245 | 1358.8 | 49 | 57 | 657 | 49 | 1279.6 | 1696.2 | 240.8 | 587.6 | 2768.2 | 160 | 154 | 852 | 178 | 410 | 757.8 | 817 | 260.8 | 367.6 | 452 | 808.2 | 1933 | 1225.6 | 51 | 735.8 | 155.6 | 53 | 3057 | 4352 | 483.6 | 480 | 469.8 | 120 | 450 | 424 | 54 | 503 | 293 | 145.2 | 53 | 911 | 55 | 183 | 591 | 790 | 390.4 | 1064 | 609.6 | 493.8 | 270 | 253 | 527 | 4538.2 | 2576 | 945 | 432 | 1147.2 | 339 | 526.4 | 560 | 196 | 192.4 | 53 | 509.8 | 163 | 263 | 914 | 1794.2 | 3445 | 225 | 54 | 544.4 | 479.4 | 3074.6 | 234 | 976.4 | 263 | 542 | 720.2 | 370.4 | 294 | 302.8 | 389.4 | 2819 | 258
379 | 2628.2 | 41 | 948 | 242 | 521 | 334 | 327 | 351.8 | 921.2 | 280.6 | 1223.2 | 3593 | 2861 | 425 | 453.6 | 711 | 615.8 | 227 | 56 | 124 | 331 | 481 | 469.4 | 828 | 1883 | 521.2 | 229 | 2644 | 638 | 56 | 2077.8 | 473.2 | 6379.6 | 991 | 1403.6 | 168 | 454.2 | 34 | 336.2 | 432 | 708 | 3675 | 806 | 2064 | 934.4 | 675 | 293.8 | 159 | 2553.4 | 401 | 471.2 | 1815 | 1168.4 | 386.4 | 374.6 | 267 | 377.2 | 286 | 38 | 344 | 494 | 308 | 813 | 257 | 981 | 413 | 521 | 162 | 404 | 544.4 | 400 | 1621.4 | 52 | 1137.6 | 400 | 1415.4 | 675 | 5493.4 | 883 | 829.8 | 841 | 501 | 434.8 | 395 | 515.6 | 493.8 | 598.2 | 93.4 | 462 | 375 | 770 | 239 | 682.2 | 340.4 | 2910 | 1695 | 1043 | 51 | 1988 | 39 | 2622.8 | 245 | 52 | 505.8 | 634 | 2670 | 525.4 | 478 | 424 | 119 | 991.8 | 909 | 49 | 94.6 | 942.8 | 49 | 57 | 985 | 49 | 283 | 1842 | 210.2 | 2726 | 1527 | 165.4 | 559 | 912 | 153.2 | 406 | 954.2 | 713 | 234.4 | 864 | 424 | 806 | 520 | 2852 | 51 | 972.6 | 147 | 116.6 | 3093 | 4412 | 470.8 | 508 | 438 | 692 | 705.8 | 440 | 54 | 1985.4 | 305 | 361.6 | 53 | 930.4 | 55 | 99 | 451.6 | 838 | 412 | 3893.6 | 639 | 473 | 294 | 213 | 527 | 4199 | 2508.8 | 1075 | 1775.4 | 1080.6 | 778.6 | 588 | 1383.6 | 298 | 161 | 53 | 471.4 | 179 | 263 | 864 | 201 | 3437 | 238.6 | 54 | 604 | 469 | 548 | 234 | 1861.2 | 285 | 470 | 358.4 | 426 | 290 | 418 | 526.6 | 2819 | 276
471.8 | 3981.6 | 41 | 876 | 146 | 695.6 | 282 | 336 | 335 | 56 | 54 | 493 | 3595.4 | 3011 | 377 | 347 | 718 | 601.6 | 52 | 56 | 1049.6 | 331 | 453 | 525 | 960 | 978 | 571.4 | 230.6 | 3070 | 694 | 56 | 2031 | 417.2 | 3282 | 947 | 1435 | 184 | 531 | 34 | 371 | 1618.8 | 557 | 3651 | 876.8 | 3945 | 861 | 775.2 | 345.8 | 159 | 2665.4 | 2905.6 | 581.6 | 1771 | 415 | 424.8 | 3533 | 245.4 | 393.8 | 302 | 220 | 372 | 706 | 436 | 733.8 | 374 | 1701.6 | 472.4 | 619.6 | 222.4 | 283.4 | 346 | 411 | 153 | 52 | 2022.4 | 248 | 581.8 | 726 | 3926.8 | 927 | 603.8 | 841 | 461 | 370 | 359 | 394.4 | 601 | 607 | 60 | 594 | 471 | 913 | 239 | 442 | 1727 | 1798.6 | 1685 | 1569 | 83 | 1923.6 | 339 | 2592 | 305 | 52 | 391 | 445.2 | 2646.2 | 511 | 375.6 | 364 | 75.8 | 933 | 917 | 134 | 226 | 771.4 | 49 | 57 | 665 | 49 | 361 | 1970.4 | 227 | 2734 | 418 | 185 | 934 | 48 | 1080 | 430 | 1377 | 759.4 | 186.4 | 953.6 | 531 | 626 | 500 | 2777.6 | 51 | 119 | 168.6 | 212 | 3181 | 4328 | 375 | 568 | 470 | 52 | 1020.6 | 463.2 | 54 | 2416 | 229 | 357.8 | 53 | 802.4 | 55 | 43 | 212 | 3748 | 367.4 | 4556 | 615 | 373 | 399 | 43 | 539 | 2974.2 | 341.6 | 1192.8 | 271.4 | 661.4 | 53 | 528.4 | 2656 | 643.8 | 161 | 53 | 380 | 199 | 364 | 768.8 | 268.2 | 3457 | 3201 | 54 | 664 | 393 | 560 | 123 | 3019.6 | 279 | 470 | 884.6 | 611.8 | 390 | 335.2 | 1769.8 | 2819 | 276.2
515 | 3503.6 | 41 | 755.8 | 2742 | 711 | 282 | 451 | 389 | 56 | 54 | 479 | 3476.4 | 2570.4 | 397 | 334 | 712.4 | 590 | 52 | 56 | 658.6 | 371 | 517 | 471.6 | 980 | 544 | 2551.8 | 249 | 3106 | 607 | 56 | 2091 | 198.4 | 1054.4 | 907 | 1721 | 200 | 1761 | 130.6 | 335 | 2538 | 641 | 3723 | 1207.6 | 5822 | 1014.6 | 6568.8 | 352.6 | 315 | 1769 | 3581 | 649 | 1800.4 | 375 | 316 | 2201 | 271 | 405 | 2917.2 | 320 | 292 | 813 | 448 | 619 | 440 | 1244.2 | 440 | 704 | 428.6 | 179 | 394 | 436.2 | 286.6 | 52 | 1530.4 | 364 | 671 | 750 | 2365 | 1098 | 731.4 | 1596.2 | 421 | 402 | 415 | 454 | 649 | 639 | 120 | 430 | 544 | 891.4 | 336 | 592.4 | 1740.6 | 1458.6 | 1673 | 827.8 | 247 | 1940 | 115 | 5648 | 369.2 | 52 | 372.6 | 346 | 2556.8 | 583 | 348 | 364 | 102 | 992.2 | 1008.2 | 288 | 346 | 324.6 | 116.6 | 57 | 680.6 | 49 | 390 | 2008 | 426 | 2778 | 1920.6 | 220.2 | 216 | 48 | 260 | 489.4 | 1527 | 906 | 241.2 | 944 | 699 | 658 | 502 | 2799 | 51 | 159 | 254 | 212 | 3181 | 3257 | 408 | 483.2 | 370 | 52 | 1015 | 339.4 | 54 | 2268 | 245.4 | 373 | 53 | 734 | 55 | 43 | 212 | 3245.4 | 421 | 4293 | 619 | 513 | 418 | 68.2 | 527 | 1143 | 468 | 1291.8 | 377 | 803 | 53 | 609 | 2580 | 3317.8 | 99.6 | 53 | 354 | 163 | 182 | 771 | 730.8 | 2791.6 | 2881.4 | 54 | 660 | 387 | 488 | 49 | 2938 | 301.4 | 427.8 | 380 | 1068.6 | 386 | 1400.8 | 2551 | 1447 | 405
1378.6 | 2940.8 | 3415 | 748.6 | 4382 | 707 | 92 | 372.8 | 338 | 294 | 54 | 495 | 3568.4 | 732 | 550.2 | 269.2 | 690.2 | 554.6 | 52 | 56 | 409 | 1932.6 | 500 | 434 | 6408.4 | 602 | 2978 | 253 | 1726 | 643 | 223 | 1350.6 | 196 | 723.6 | 827 | 442.8 | 196 | 503 | 195 | 268.2 | 2262 | 118 | 3184.6 | 791.4 | 1342.8 | 1047.8 | 2601.4 | 357.8 | 233 | 423.4 | 3647 | 689 | 1744 | 275 | 372 | 2217 | 308.6 | 421 | 1080.8 | 345 | 360 | 767.2 | 436 | 615 | 564.8 | 213 | 488 | 756 | 566 | 45 | 432.4 | 437 | 413 | 52 | 1032 | 412 | 695 | 679 | 1475.8 | 1054 | 633 | 1213 | 373 | 438 | 403 | 494.6 | 538.2 | 675 | 156 | 899.6 | 275 | 2300 | 144 | 3674 | 1675 | 1296 | 904.4 | 686.4 | 275 | 1286 | 39 | 51 | 519 | 225 | 343 | 334 | 2641.4 | 611 | 328 | 364 | 110 | 233 | 57 | 308.4 | 334 | 364 | 218 | 1046.2 | 555 | 49 | 372 | 229.6 | 483.6 | 166.4 | 2982 | 251 | 116 | 48 | 268 | 623 | 1683 | 912 | 361.8 | 447 | 929 | 663.2 | 786 | 2823 | 51 | 213 | 310 | 164.6 | 3074.6 | 2561 | 428 | 374 | 2265.6 | 52 | 991 | 311 | 54 | 50 | 1364.6 | 527 | 92 | 686 | 55 | 43 | 246 | 3280.2 | 482.6 | 4140 | 619 | 471 | 470 | 169 | 407 | 129 | 470.2 | 1342 | 417 | 831 | 2313 | 505 | 2664 | 3829.6 | 237.8 | 53 | 274 | 163 | 176 | 1966.4 | 1230.2 | 170 | 2461 | 54 | 513 | 605.4 | 491 | 61 | 2471.6 | 367.8 | 1987.8 | 288 | 88 | 224.6 | 138.6 | 2343 | 232 | 397.8
2624 | 1044.6 | 3563 | 508.2 | 4376 | 1187 | 94.4 | 704.8 | 298 | 255.8 | 54 | 1737.8 | 3580.4 | 911 | 419 | 380 | 523 | 538 | 52 | 56 | 409 | 2987 | 611.8 | 396.4 | 889.8 | 611 | 3030 | 176 | 766 | 643 | 223 | 252 | 164 | 390 | 827 | 469 | 244 | 531.8 | 229.2 | 213 | 4340.2 | 118 | 415 | 1101.4 | 1131 | 891 | 1309.6 | 266 | 233 | 748 | 3640 | 747.2 | 1744 | 341.4 | 1647 | 2201 | 351 | 396 | 1739.6 | 345 | 456 | 813.6 | 508 | 551 | 3974.8 | 36 | 588.2 | 894.2 | 566 | 45 | 547 | 2515 | 576 | 52 | 916 | 520 | 731 | 467 | 304.8 | 1034 | 609 | 893.8 | 826.2 | 430 | 531 | 597 | 444 | 1087.6 | 199.4 | 1628 | 275 | 4847.2 | 144 | 706 | 1655 | 1074.6 | 285.6 | 535 | 188.8 | 881 | 39 | 51 | 539 | 241 | 456.6 | 346 | 2781.6 | 611 | 306 | 364 | 132 | 233 | 57 | 315 | 1434.4 | 520 | 218 | 622.6 | 419 | 49 | 372 | 205 | 1294.4 | 1888.2 | 3002 | 243 | 89 | 48 | 412.4 | 5639 | 1647 | 880 | 349.8 | 241.4 | 679 | 629 | 876 | 796 | 51 | 209 | 784.8 | 137 | 2813 | 1427 | 368 | 374 | 5437.6 | 52 | 868.4 | 372.2 | 54 | 50 | 276 | 602.8 | 248 | 686 | 55 | 43 | 310 | 3415.8 | 1249.4 | 1402.4 | 643 | 511 | 470 | 169 | 583.4 | 150.2 | 467 | 1222 | 457 | 1945.4 | 2337 | 467.8 | 1833.4 | 4286 | 481 | 53 | 344 | 231 | 88 | 754 | 455 | 152 | 2489 | 54 | 425 | 703 | 491 | 128.2 | 674 | 523 | 611 | 288 | 112 | 141 | 48 | 2309 | 232 | 504
54 | 583 | 2249.4 | 50 | 2542.2 | 1092.8 | 204 | 847 | 399.6 | 56 | 54 | 529 | 3166 | 736 | 173 | 31 | 499 | 699 | 52 | 56 | 257 | 3243 | 170 | 386.8 | 671 | 54 | 1796 | 237 | 766 | 595 | 223 | 276 | 266 | 282.2 | 45 | 51 | 352.6 | 575 | 237.2 | 213 | 4429 | 118 | 54 | 589 | 2786.2 | 793.8 | 1262 | 282 | 233 | 1060.2 | 1124 | 718 | 53 | 48 | 320 | 2209 | 375 | 551 | 2389.4 | 210.8 | 429 | 850.4 | 648.2 | 596 | 2103 | 188 | 659 | 876 | 566 | 58 | 701 | 2487 | 604 | 52 | 1581.8 | 51 | 634.2 | 496.6 | 392 | 927 | 708 | 902 | 2486 | 446 | 471 | 259 | 510.8 | 2683.4 | 244 | 1573.6 | 191 | 2185.8 | 291.2 | 866 | 1369.2 | 249 | 286 | 498 | 92.8 | 929 | 39 | 51 | 250 | 52 | 1745.4 | 390 | 2332.4 | 874 | 53 | 54 | 287.2 | 303.8 | 57 | 385 | 334 | 679.2 | 218 | 199 | 60 | 49 | 372 | 112.6 | 879.6 | 3116.2 | 1968.4 | 243 | 73 | 48 | 412.4 | 180 | 1803.6 | 952 | 388.2 | 45 | 1611.2 | 227 | 947.2 | 716 | 51 | 209 | 201 | 220.2 | 2889 | 631 | 303.2 | 342 | 491.8 | 184.8 | 50 | 423 | 134.4 | 50 | 318.2 | 646 | 248 | 56 | 55 | 43 | 1366.6 | 1652.8 | 634.4 | 722 | 552.4 | 563 | 266 | 169 | 215 | 235 | 49 | 56 | 55 | 907 | 2321 | 227 | 59 | 4000.8 | 381 | 53 | 381 | 119 | 53 | 675 | 603 | 2159.2 | 2659.4 | 54 | 371 | 703 | 458 | 49 | 564.2 | 523 | 627 | 36 | 234 | 141 | 48 | 1479.8 | 125.2 | 504
54 | 583.8 | 222.4 | 50 | 1743 | 965 | 264 | 786 | 398 | 56 | 54 | 489 | 3192 | 1674.8 | 329.8 | 31 | 599 | 663 | 52 | 56 | 257 | 3243 | 244.4 | 334.4 | 669.4 | 54 | 1080.6 | 415 | 776.4 | 427 | 223 | 1049.2 | 369.2 | 423 | 45 | 51 | 459.2 | 575 | 205 | 213 | 5164.2 | 118 | 54 | 621 | 3209 | 747.4 | 1014.2 | 304.2 | 155 | 1080.4 | 544 | 714.8 | 53 | 48 | 332 | 1163.2 | 354.2 | 516 | 457 | 38 | 547.4 | 759 | 491 | 632.6 | 436 | 204 | 633 | 913 | 534.8 | 66 | 831 | 2435 | 625.4 | 52 | 941.8 | 51 | 647 | 619 | 452 | 828 | 688 | 906 | 2606 | 530 | 427 | 259 | 482 | 2563.8 | 244 | 1588 | 215 | 2107 | 233 | 882 | 1462 | 249 | 322 | 468.4 | 75 | 981.8 | 93 | 51 | 211 | 153.4 | 587 | 2264.6 | 2702.6 | 2015.4 | 53 | 54 | 284 | 359.8 | 57 | 373 | 372.2 | 665 | 218 | 211 | 60 | 49 | 365.6 | 51 | 364.6 | 3207 | 463.2 | 207 | 49 | 48 | 316 | 103.8 | 1448.4 | 976 | 426.2 | 45 | 2645 | 227 | 955 | 712 | 51 | 302.6 | 201 | 405 | 1422.6 | 571 | 300.8 | 391.6 | 1285 | 218 | 90.8 | 372 | 344.6 | 50 | 450.2 | 636 | 248 | 56 | 55 | 68 | 228 | 3362 | 632 | 714 | 488 | 617 | 193 | 93.4 | 215 | 315 | 49 | 56 | 55 | 937 | 65 | 227 | 59 | 1262 | 350.4 | 53 | 457 | 163.8 | 53 | 579 | 453 | 3458 | 1332.6 | 54 | 348 | 695 | 540 | 49 | 507 | 559 | 433.6 | 36 | 457.8 | 141 | 160.2 | 266 | 54 | 456
2535 | 49 | 184.8 | 50 | 51 | 883 | 248 | 828 | 538 | 56 | 206 | 437 | 3288.6 | 1261.4 | 247 | 31 | 598.4 | 563 | 52 | 56 | 86.6 | 1721.4 | 341 | 329 | 672 | 54 | 56 | 230 | 817.2 | 512 | 56 | 2251 | 375 | 3565.2 | 45 | 51 | 357 | 156 | 205 | 174.8 | 2430.6 | 118 | 54 | 787 | 3045.4 | 1083.8 | 914 | 345 | 38 | 1129.6 | 672 | 704 | 143.8 | 48 | 1639 | 447 | 415.8 | 528 | 490.8 | 53 | 484 | 740.2 | 676.4 | 1900.6 | 504 | 212 | 501.2 | 811 | 301 | 178 | 98.8 | 2380.6 | 583.6 | 52 | 928 | 51 | 718.8 | 599 | 478 | 758 | 748 | 946 | 2626.4 | 35 | 483 | 259 | 46 | 2642 | 355 | 1736 | 263 | 2107 | 195.8 | 2066.6 | 278 | 1218.6 | 235.6 | 52 | 51 | 1185.2 | 85 | 51 | 55 | 221 | 515 | 2656.2 | 3473.4 | 829 | 53 | 54 | 245 | 552.4 | 57 | 49 | 567 | 639 | 96 | 259 | 96 | 49 | 469.4 | 51 | 285 | 2059.8 | 1252.8 | 50 | 49 | 48 | 291.8 | 263 | 789 | 820 | 429 | 45 | 2645 | 227 | 1011 | 612 | 51 | 497 | 141 | 408 | 577 | 643.4 | 296 | 418.6 | 1144.6 | 218 | 254 | 370.4 | 367 | 50 | 437 | 212 | 248 | 56 | 55 | 168 | 2280.8 | 320.8 | 601.6 | 702 | 464 | 56 | 203.4 | 76 | 215 | 435 | 49 | 56 | 55 | 46 | 113 | 120.8 | 59 | 407.6 | 228 | 53 | 462.2 | 274.2 | 53 | 72 | 486.6 | 3422 | 567 | 54 | 403 | 692.2 | 568 | 49 | 638.8 | 527.4 | 52 | 36 | 575.4 | 149 | 235 | 146 | 54 | 492
2399 | 49 | 267 | 50 | 51 | 1949.4 | 284 | 623.4 | 639.2 | 56 | 244 | 429 | 3293.6 | 689.6 | 247 | 31 | 600.8 | 563 | 52 | 56 | 44 | 707 | 399 | 461 | 700 | 54 | 56 | 230 | 1909.6 | 580 | 56 | 2299 | 407 | 3398 | 45 | 51 | 357 | 36 | 205 | 214 | 254.6 | 188.8 | 54 | 892 | 1756.8 | 1236 | 994 | 353 | 38 | 1096.4 | 663.6 | 564 | 301 | 48 | 392 | 403 | 588 | 544 | 3135.6 | 53 | 682.8 | 743 | 889.4 | 2767.8 | 536.8 | 224 | 414 | 667 | 341 | 328.4 | 54 | 760.6 | 806.8 | 52 | 1045 | 51 | 867.2 | 577.2 | 472.6 | 752 | 768 | 886.4 | 2651 | 35 | 699 | 171 | 46 | 8867.8 | 355 | 1714 | 291 | 1313.8 | 47 | 2671.4 | 262 | 2693.2 | 162 | 52 | 56.4 | 1201 | 198.2 | 51 | 55 | 221 | 659.6 | 1957.4 | 3013.8 | 769 | 53 | 54 | 1367 | 948.4 | 57 | 49 | 610.6 | 663 | 148.8 | 259 | 79.2 | 49 | 698 | 51 | 348.4 | 412.2 | 894.4 | 50 | 49 | 48 | 358 | 263 | 1456.6 | 857 | 416.8 | 45 | 2635 | 167 | 1039 | 584 | 51 | 413 | 51 | 613.4 | 932 | 671.4 | 300.6 | 381 | 905 | 218 | 254 | 338 | 367 | 50 | 436.6 | 181.2 | 92 | 56 | 55 | 168 | 2744 | 360 | 540 | 758 | 428 | 56 | 201 | 210 | 151.8 | 442.2 | 149 | 56 | 55 | 46 | 187.4 | 50 | 59 | 444.2 | 84.8 | 53 | 451 | 290 | 53 | 50 | 664.2 | 3430 | 569.4 | 54 | 561 | 781 | 592 | 49 | 680 | 331.8 | 52 | 36 | 306 | 241 | 235 | 120 | 54 | 522
1462.8 | 49 | 2543.4 | 50 | 71.6 | 48 | 244 | 385 | 620 | 56 | 311.6 | 402 | 4319.4 | 51 | 247 | 121 | 1981 | 431 | 52 | 56 | 44 | 616.4 | 399 | 429.8 | 812.8 | 196 | 284 | 230 | 3583 | 622 | 56 | 2289 | 56 | 3422.8 | 45 | 51 | 296.4 | 36 | 214.2 | 92.4 | 233 | 118 | 54 | 898 | 799.2 | 1230 | 1074 | 350 | 38 | 992.4 | 851.2 | 589.4 | 385 | 48 | 345.6 | 379 | 1213.6 | 544 | 1248.2 | 73 | 636 | 725.4 | 692.6 | 4053 | 1514 | 228 | 54 | 218 | 309.8 | 322 | 54 | 370 | 862.4 | 52 | 1053.4 | 51 | 864 | 650.6 | 441 | 2090 | 699 | 736 | 2735 | 35 | 680 | 242 | 46 | 659 | 246.4 | 2441.6 | 531 | 124 | 47 | 3997.8 | 250 | 2594 | 162 | 52 | 51 | 1237 | 102.8 | 51 | 55 | 221 | 1306 | 2033.4 | 2645.8 | 1032.8 | 53 | 54 | 295 | 522.8 | 57 | 49 | 704 | 543.8 | 216 | 283 | 60 | 49 | 698 | 212.6 | 173 | 1383 | 422 | 50 | 79.4 | 48 | 353 | 263 | 2551.6 | 1668.6 | 458.2 | 45 | 2516.4 | 167 | 861 | 778 | 116.2 | 405 | 51 | 808.6 | 255 | 132 | 293 | 345.6 | 2922.4 | 264.2 | 254 | 426 | 344.6 | 113.6 | 466 | 98.4 | 53 | 56 | 55 | 168 | 2716.4 | 291 | 682.4 | 774 | 472 | 56 | 224.4 | 342.8 | 57 | 329 | 203 | 56 | 55 | 46 | 299 | 50 | 59 | 410 | 49 | 53 | 446.6 | 283 | 53 | 50 | 219 | 1505.8 | 647 | 54 | 578 | 1579.4 | 519.6 | 49 | 586 | 42 | 52 | 36 | 51 | 241 | 235 | 870.8 | 54 | 552
113.4 | 129 | 3927 | 50 | 154 | 48 | 284 | 501 | 2594.2 | 120.2 | 413 | 404 | 4991.6 | 51 | 168.6 | 201 | 2876.6 | 422 | 52 | 56 | 44 | 509.4 | 399 | 482.6 | 711.4 | 496 | 320.8 | 158 | 3588.8 | 692 | 56 | 1892.4 | 56 | 3302 | 45 | 51 | 174.2 | 36 | 318 | 168 | 272.4 | 118 | 54 | 620 | 6177 | 1318 | 1155.4 | 399.4 | 38 | 960 | 940 | 549 | 385 | 48 | 288 | 263 | 3312.8 | 496 | 612 | 1348 | 644 | 655.4 | 626.8 | 1919.4 | 2385.6 | 426.4 | 54 | 215 | 519.8 | 1094.8 | 204.4 | 354.4 | 792.8 | 184 | 1139.4 | 51 | 856 | 597.8 | 393 | 788 | 725.6 | 728 | 1007.8 | 35 | 777.6 | 242 | 46 | 792.4 | 186.6 | 2109.8 | 511.4 | 124 | 47 | 3886 | 202 | 2029 | 222 | 52 | 51 | 1233 | 79 | 167 | 55 | 119.6 | 1289 | 2027.4 | 599 | 737.8 | 53 | 229 | 405 | 141 | 57 | 49 | 784 | 415 | 422 | 316.2 | 120 | 49 | 557.2 | 253 | 201.6 | 267 | 297 | 50 | 201 | 48 | 242.2 | 263 | 2446 | 2798 | 379 | 45 | 942 | 167 | 780 | 818 | 214 | 403.4 | 51 | 1032.4 | 255 | 132 | 265 | 543.2 | 2828.6 | 231 | 213.2 | 463 | 54 | 209 | 370.8 | 260 | 53 | 172.4 | 55 | 93 | 1276.4 | 245 | 688.8 | 2632.8 | 406.6 | 56 | 318 | 416 | 57 | 364.4 | 259 | 56 | 173.2 | 46 | 1571 | 50 | 59 | 457.6 | 49 | 53 | 511.8 | 327 | 53 | 50 | 269 | 175 | 607 | 54 | 604 | 1162.2 | 465 | 49 | 520.4 | 42 | 52 | 36 | 95.6 | 241 | 197.6 | 132 | 54 | 540.6
582.8 | 257.4 | 3959.2 | 50 | 154 | 48 | 52 | 497 | 2738 | 233.8 | 337 | 404 | 3527 | 51 | 51 | 1145.8 | 2901 | 550 | 52 | 56 | 68.2 | 315 | 180.8 | 601.4 | 869.8 | 696 | 348 | 50 | 3508 | 900.2 | 56 | 306 | 56 | 332 | 82.4 | 51 | 120.8 | 36 | 258 | 168 | 346 | 188.8 | 54 | 675 | 746 | 942.8 | 1205 | 411.8 | 38 | 1000 | 876 | 403 | 385 | 48 | 350 | 183 | 3320 | 1860.8 | 632 | 73 | 762.8 | 698.4 | 589 | 634.8 | 2781 | 517 | 54 | 215 | 1820.4 | 457.8 | 242 | 390.4 | 748 | 272 | 1420.8 | 51 | 1999.8 | 545 | 401 | 788 | 888 | 728 | 595 | 35 | 782.6 | 130.4 | 46 | 1993.6 | 80 | 1770 | 380 | 124 | 47 | 3740 | 231.6 | 189 | 283.2 | 52 | 51 | 1150.4 | 113.4 | 272.6 | 55 | 301 | 1291 | 2061 | 623 | 530 | 291 | 229 | 345 | 57 | 57 | 125 | 645.6 | 415 | 422 | 425 | 135 | 49 | 250 | 253 | 291.4 | 255 | 432 | 50 | 201 | 48 | 273.6 | 137 | 2446.4 | 2690 | 398.2 | 122 | 792 | 121 | 789.8 | 811.6 | 214 | 353 | 51 | 973.2 | 255 | 132 | 258 | 47 | 2612.2 | 231 | 50 | 468.2 | 54 | 209 | 777.6 | 260 | 53 | 250 | 55 | 43 | 303 | 252.4 | 667 | 1811.8 | 415 | 172 | 430 | 440 | 57 | 164.4 | 334 | 254 | 336 | 46 | 1583 | 50 | 59 | 380 | 57 | 53 | 513 | 349 | 53 | 50 | 388 | 175 | 559 | 54 | 528.2 | 687.2 | 110 | 49 | 618 | 42 | 52 | 36 | 329.6 | 41 | 48 | 116 | 54 | 516
457.4 | 314.2 | 3877 | 50 | 154 | 48 | 52 | 553 | 2762 | 340 | 223 | 516.8 | 3527 | 51 | 51 | 572.4 | 2937 | 534 | 118.8 | 56 | 165 | 255 | 52 | 550 | 1449.4 | 782.2 | 408 | 50 | 3522 | 819 | 56 | 394 | 56 | 320 | 232 | 51 | 107 | 36 | 82 | 168 | 346 | 285.2 | 234 | 734 | 1002.2 | 877 | 2708.2 | 392 | 38 | 1063.2 | 820 | 531 | 95 | 48 | 422.6 | 89.4 | 3313 | 2307.4 | 1302.4 | 73 | 727 | 626 | 462 | 811.8 | 2752.6 | 541 | 54 | 215 | 2217 | 343.6 | 242 | 388 | 568.4 | 272 | 1281.2 | 51 | 946.2 | 473 | 1673.4 | 790.6 | 888 | 1305.6 | 559 | 35 | 565 | 56 | 46 | 937 | 273.2 | 1859.4 | 1563.4 | 124 | 200.6 | 3732 | 239 | 205 | 332 | 52 | 213 | 945 | 159 | 299 | 190.2 | 353 | 1271.2 | 596 | 611 | 506 | 355 | 229 | 377 | 57 | 57 | 1461.6 | 557.4 | 415 | 454 | 425 | 243 | 49 | 90 | 253 | 193 | 219 | 618 | 50 | 241 | 48 | 408.2 | 53 | 3076.2 | 2627 | 395.8 | 298.4 | 784 | 52 | 874.8 | 784.4 | 214 | 409 | 51 | 943 | 45 | 132 | 315 | 192.6 | 2749 | 231 | 50 | 564 | 54 | 394 | 2376 | 260 | 53 | 250 | 55 | 43 | 386.2 | 192 | 663 | 3901.2 | 455 | 201 | 398.8 | 537 | 57 | 129 | 384 | 254 | 336 | 46 | 1556.6 | 109.6 | 59 | 141 | 126.6 | 53 | 597.4 | 527 | 53 | 50 | 330.4 | 127 | 522 | 54 | 489 | 520 | 180.8 | 49 | 816 | 42 | 52 | 36 | 413 | 41 | 48 | 116 | 54 | 508
245 | 303 | 1687.8 | 50 | 92.2 | 191 | 52 | 520 | 2734 | 340 | 155.4 | 602 | 2408.6 | 51 | 51 | 251 | 2109.6 | 1484.8 | 219 | 192 | 165 | 219 | 52 | 550 | 1963 | 1045.8 | 894.8 | 50 | 3354.4 | 794.8 | 56 | 305.6 | 56 | 356 | 232 | 229 | 107 | 36 | 34 | 67.2 | 346 | 397.8 | 234 | 677 | 1190.8 | 867 | 3094.6 | 423 | 38 | 1157.4 | 1343 | 1246.8 | 53 | 48 | 401 | 110 | 2632.6 | 2733.2 | 940 | 58 | 782.8 | 709.2 | 358.4 | 788 | 2735 | 537.2 | 54 | 2095 | 2195.6 | 286 | 295.6 | 398.4 | 393 | 272 | 1042.4 | 51 | 969.6 | 1037.4 | 369 | 841 | 894 | 1320 | 508 | 35 | 449.8 | 1456.2 | 46 | 951.4 | 219 | 1983 | 526 | 124 | 239 | 3005.2 | 359 | 357.8 | 362 | 124.4 | 213 | 953 | 199 | 252.6 | 224 | 1477.8 | 3104.8 | 596 | 769.8 | 509 | 387 | 229 | 369 | 443 | 171 | 321 | 470 | 415 | 486 | 432.8 | 255 | 49 | 50 | 172.2 | 135.8 | 219 | 468 | 81 | 206.6 | 48 | 178 | 53 | 2256 | 2228 | 403 | 297 | 1376 | 210 | 1004.2 | 967 | 148.8 | 489 | 51 | 823.2 | 45 | 132 | 426.8 | 229 | 1187 | 123.6 | 50 | 424 | 54 | 330.4 | 2387.2 | 260 | 53 | 250 | 55 | 43 | 427 | 192 | 550.2 | 5298 | 443 | 201 | 259.8 | 380.6 | 57 | 199.8 | 384 | 254 | 336 | 46 | 2786.8 | 333 | 59 | 113 | 146 | 53 | 742.2 | 99 | 53 | 263 | 560.8 | 163 | 514 | 54 | 484 | 36 | 110 | 123 | 894 | 42 | 52 | 36 | 413 | 41 | 48 | 116 | 481.4 | 429.6
245 | 2177.2 | 1353.8 | 50 | 51 | 177 | 52 | 436 | 977.6 | 233 | 54 | 605 | 577.6 | 51 | 51 | 231 | 824.6 | 1049.8 | 219 | 264 | 165 | 256.4 | 52 | 635.4 | 2059.4 | 899 | 1529 | 50 | 3241 | 2081 | 56 | 232 | 56 | 597.6 | 232 | 235.8 | 107 | 36 | 34 | 81.6 | 1175.8 | 327 | 198 | 715.8 | 1015 | 785.4 | 3073 | 520.6 | 134.8 | 6218.4 | 610 | 2737.4 | 53 | 185.6 | 516.2 | 1669.2 | 423 | 4334 | 790.2 | 372.4 | 1195 | 772 | 342.2 | 3749.4 | 1921.4 | 628 | 54 | 2683.8 | 2167.6 | 286 | 300.8 | 508 | 363 | 228 | 908 | 92 | 1094 | 772 | 269 | 901 | 833 | 1417 | 307.2 | 35 | 371 | 3374 | 46 | 926.8 | 214.2 | 2188 | 683 | 124 | 239 | 1230.8 | 459 | 402.4 | 7625.4 | 301 | 213 | 891.4 | 371.6 | 183 | 224 | 307 | 4336 | 640 | 791 | 1072.4 | 481.2 | 54 | 356.6 | 443 | 267 | 383 | 336 | 658.2 | 336 | 426 | 578.6 | 49 | 50 | 51 | 50 | 316.6 | 554.8 | 113 | 133 | 48 | 178 | 53 | 183 | 694.8 | 381.4 | 387.6 | 1714 | 210 | 1236.4 | 950.6 | 51 | 479 | 51 | 2020 | 45 | 132 | 401 | 229 | 771.8 | 52 | 243 | 395.4 | 112.8 | 235 | 2390 | 98.4 | 53 | 211.2 | 55 | 43 | 499 | 192 | 375 | 5293.8 | 395.8 | 201 | 265 | 926.6 | 57 | 129 | 268 | 254 | 229.4 | 46 | 1756 | 423 | 59 | 113 | 146 | 53 | 642 | 131 | 53 | 263 | 498 | 199 | 477.6 | 54 | 2775 | 36 | 110 | 234 | 1069.2 | 42 | 52 | 36 | 413 | 41 | 129.6 | 243.2 | 959.2 | 496.8
2557.4 | 2351 | 275 | 50 | 51 | 744.8 | 73.6 | 410 | 128 | 233 | 54 | 613 | 736.4 | 51 | 51 | 199 | 831 | 651 | 219 | 364.4 | 92.4 | 340 | 52 | 499 | 3797.4 | 589 | 701 | 50 | 3315 | 893.4 | 56 | 210 | 56 | 53 | 232 | 194 | 168.8 | 101.6 | 34 | 240 | 1354 | 327 | 54 | 817 | 1099 | 870.4 | 2981 | 597.4 | 276 | 1035 | 587.2 | 3139.4 | 53 | 220 | 676 | 2698 | 423 | 2931.6 | 834 | 692 | 652.8 | 7141 | 271 | 5624 | 652.4 | 598.4 | 54 | 2804 | 1064.2 | 1397.2 | 188 | 516 | 55 | 52 | 857.8 | 256 | 1046 | 556 | 259.4 | 1284.4 | 616.6 | 308.2 | 316 | 35 | 383 | 3390 | 46 | 850 | 355.6 | 1746.4 | 591 | 124 | 239 | 2166 | 463 | 1357 | 2756 | 403 | 213 | 865.2 | 480 | 77.4 | 224 | 350 | 5478.4 | 472 | 2803 | 379 | 1839.2 | 54 | 391.8 | 57 | 249.6 | 383 | 336 | 794 | 344 | 614 | 2033.2 | 113 | 50 | 51 | 50 | 321 | 530 | 149 | 149 | 48 | 78.8 | 129.2 | 155 | 717 | 386.2 | 392 | 939.6 | 224 | 1183 | 965 | 51 | 407 | 51 | 1039 | 45 | 986.2 | 436 | 229 | 723.8 | 52 | 243 | 530 | 676.4 | 235 | 2414.4 | 58 | 53 | 56 | 55 | 43 | 438.6 | 106.2 | 415.8 | 5284 | 390 | 85 | 371 | 230 | 57 | 129 | 179 | 257.6 | 55 | 46 | 1722.8 | 483 | 59 | 214.2 | 166.6 | 53 | 708.8 | 167 | 53 | 263 | 413 | 215 | 511 | 155.2 | 2882 | 36 | 207.2 | 234 | 1065 | 42 | 52 | 36 | 123.4 | 41 | 150 | 328 | 255 | 519
2625.8 | 2551 | 3069.2 | 50 | 51 | 999 | 88 | 389 | 128 | 56 | 54 | 565.4 | 771 | 51 | 51 | 191 | 815 | 701 | 152.2 | 446 | 44 | 432 | 99.2 | 329 | 4125.4 | 618 | 691 | 50 | 3293 | 679 | 122.8 | 122 | 56 | 53 | 82.4 | 182 | 128 | 200 | 34 | 240 | 1356 | 528.2 | 54 | 462 | 1123 | 876.4 | 1766 | 625.6 | 354 | 912.6 | 624 | 3043.2 | 53 | 220 | 686 | 2698 | 391.8 | 2485 | 3290 | 692 | 743 | 7221.2 | 259 | 5460.8 | 578 | 660.4 | 54 | 2798 | 271 | 1413 | 188 | 360 | 55 | 52 | 809 | 256 | 1015.4 | 2178.4 | 327.8 | 1036 | 555 | 202 | 286 | 35 | 708.6 | 3422 | 46 | 629 | 401 | 873 | 687 | 124 | 162.2 | 5474.4 | 436.6 | 2759 | 2760 | 403 | 51 | 878 | 496 | 51 | 88.8 | 544 | 4336 | 496 | 2743 | 371 | 3867 | 54 | 383 | 57 | 406 | 395 | 320 | 834 | 336 | 613.2 | 2138 | 209 | 50 | 51 | 50 | 4259 | 1707.2 | 173 | 230 | 48 | 54 | 180 | 4813.4 | 705 | 393.4 | 404 | 965.2 | 224 | 1034.2 | 797.4 | 51 | 407 | 51 | 1010 | 45 | 366 | 496 | 156.2 | 647 | 52 | 243 | 501 | 378 | 124 | 523.2 | 58 | 53 | 56 | 55 | 43 | 382.6 | 49 | 423.8 | 3668.4 | 390 | 116.6 | 359 | 390 | 57 | 496.8 | 217 | 209 | 55 | 46 | 418.8 | 429.4 | 92 | 280 | 49 | 53 | 506 | 131 | 53 | 263 | 489 | 1880.6 | 465 | 286.4 | 3423.6 | 36 | 1404.2 | 234 | 887 | 42 | 52 | 36 | 51 | 41 | 150 | 328 | 255 | 547.8
4529.2 | 2251 | 3744 | 50 | 51 | 2418.2 | 112 | 377 | 128 | 56 | 54 | 449 | 1081 | 51 | 51 | 1491.2 | 698.8 | 740 | 52 | 476.6 | 44 | 464 | 170 | 329 | 4497.6 | 436 | 831 | 50 | 3277 | 612 | 223 | 122 | 56 | 53 | 45 | 230 | 168.4 | 200 | 66.2 | 240 | 1356 | 538.2 | 54 | 402 | 1103 | 768 | 1013 | 631 | 329.8 | 2055.4 | 552 | 4981.8 | 53 | 280 | 713 | 2674 | 327 | 2485 | 1341.4 | 642 | 731 | 985 | 259 | 5340 | 590 | 2129.6 | 54 | 2656 | 405 | 1433 | 134.4 | 258.4 | 150 | 52 | 953.8 | 174 | 846.2 | 2557 | 278.8 | 976 | 555 | 343.6 | 1120.8 | 35 | 765 | 2164.8 | 46 | 641 | 500.2 | 853 | 785.2 | 281.6 | 47 | 2676 | 331 | 2660.6 | 2686 | 301 | 179 | 878 | 753.4 | 51 | 55 | 668 | 2489.2 | 496 | 2661 | 455 | 3753.8 | 54 | 383 | 57 | 718 | 443.4 | 368 | 810 | 49 | 628 | 7544.4 | 209 | 50 | 51 | 249 | 2149.4 | 495.6 | 233 | 1397.6 | 48 | 54 | 180 | 95 | 663.6 | 359 | 384 | 977.2 | 232 | 2004.4 | 663 | 51 | 187 | 201 | 2035 | 58 | 420.8 | 428 | 200 | 128 | 52 | 243 | 465 | 1531.2 | 50 | 494 | 58 | 53 | 56 | 55 | 43 | 539.8 | 3189 | 559 | 3830 | 522 | 157 | 465.2 | 504.4 | 57 | 283.8 | 207 | 209 | 55 | 46 | 498 | 200 | 224 | 328 | 49 | 53 | 554.8 | 131 | 89 | 135.2 | 449 | 2324 | 425 | 54 | 4977.4 | 36 | 301.4 | 234 | 727.4 | 247 | 52 | 198 | 51 | 41 | 129.6 | 328 | 255 | 501
4498 | 581.4 | 5314.4 | 50 | 51 | 2856 | 112 | 361.8 | 281.6 | 56 | 54 | 1728.8 | 964.2 | 166.2 | 51 | 131 | 670 | 720 | 52 | 401 | 214.4 | 432 | 170 | 329 | 4254 | 816.6 | 1939.4 | 50 | 3232.6 | 644 | 223 | 122 | 56 | 91.8 | 45 | 5939 | 217 | 200 | 229.2 | 240 | 1356 | 371 | 54 | 392.4 | 1015 | 749.6 | 1038.6 | 558.4 | 233 | 800.2 | 528 | 3257 | 53 | 239.2 | 821 | 2706 | 1715 | 2485 | 3878.6 | 483.6 | 653 | 1011 | 317.2 | 477.2 | 590 | 1880 | 54 | 2551.2 | 394.6 | 1385 | 54 | 196 | 151.4 | 52 | 1288.8 | 51 | 647.6 | 2655 | 401.4 | 976 | 531 | 202 | 2390 | 35 | 525 | 216.2 | 46 | 649 | 606 | 893 | 742 | 321 | 47 | 2690 | 180.6 | 2077 | 2518 | 52 | 211 | 825.2 | 799.2 | 51 | 55 | 645.8 | 1331.6 | 614.4 | 967.2 | 391 | 3677 | 54 | 452.2 | 57 | 785 | 430 | 586.4 | 620.4 | 49 | 628 | 357 | 209 | 50 | 81.8 | 249 | 2225 | 414 | 233 | 311 | 48 | 54 | 180 | 74.6 | 668 | 443 | 358 | 958 | 294 | 602 | 645 | 51 | 107 | 201 | 845 | 58 | 346 | 423.4 | 184 | 128 | 52 | 127.2 | 447 | 385.2 | 50 | 494 | 58 | 53 | 56 | 55 | 43 | 555 | 3325 | 551 | 3838 | 560.4 | 157 | 473 | 457.4 | 57 | 57 | 169 | 209 | 55 | 46 | 269 | 110 | 224 | 1169.2 | 49 | 53 | 924.8 | 231 | 299 | 50 | 449 | 2341 | 401 | 54 | 4956 | 36 | 231.8 | 49 | 557.4 | 247 | 139.2 | 198 | 51 | 41 | 48 | 356.4 | 255 | 489
2229 | 247.8 | 6831.4 | 50 | 51 | 2863 | 112 | 394.4 | 320 | 56 | 54 | 445 | 866.8 | 243 | 51 | 131 | 660 | 633 | 52 | 371.8 | 257 | 563.2 | 170 | 1111.4 | 4138 | 1221.2 | 2070.4 | 50 | 3151 | 713.8 | 223 | 122 | 56 | 247 | 45 | 434.8 | 223.2 | 200 | 366 | 81.6 | 1356 | 371 | 54 | 376 | 935.8 | 596 | 1157.4 | 412 | 194 | 961 | 1498.2 | 3241 | 53 | 129 | 610 | 2718 | 1699 | 776.2 | 651.8 | 1132.4 | 2372.8 | 991.6 | 356 | 482 | 638.4 | 1868 | 157.8 | 2525 | 482 | 1343 | 54 | 192 | 157 | 52 | 3174 | 51 | 1660.4 | 3620.6 | 345 | 941 | 515 | 202 | 2401.2 | 35 | 6168.6 | 3305 | 263 | 609 | 515.8 | 845 | 702 | 321 | 47 | 2935.6 | 143 | 332.4 | 1216 | 52 | 211 | 740.6 | 698.8 | 51 | 55 | 721 | 1350.8 | 614.4 | 486 | 391 | 2375 | 54 | 596.2 | 57 | 839 | 434.6 | 598.4 | 510 | 49 | 515.2 | 729 | 209 | 50 | 205 | 249 | 2225 | 338 | 233 | 287 | 48 | 54 | 53 | 57 | 644 | 452.6 | 241 | 944 | 439 | 602 | 625.8 | 63 | 47 | 201 | 845 | 58 | 1843 | 401 | 184 | 128 | 52 | 50 | 326.4 | 297 | 50 | 494 | 58 | 53 | 56 | 55 | 143 | 471 | 2168.2 | 676.6 | 5631.4 | 468 | 157 | 415 | 199 | 57 | 57 | 1040.6 | 86.6 | 55 | 46 | 305 | 50 | 224 | 2228.6 | 192.2 | 53 | 711.8 | 211 | 383 | 50 | 585.8 | 1018.8 | 401 | 54 | 3439.8 | 36 | 179 | 49 | 461.2 | 291.8 | 161 | 198 | 121 | 208.2 | 48 | 116 | 54 | 1189
2090.6 | 404 | 3144.8 | 50 | 51 | 2666 | 112 | 532 | 320 | 56 | 54 | 398 | 751 | 243 | 51 | 131 | 660 | 652.6 | 52 | 364.6 | 257 | 956.6 | 75.6 | 720.2 | 3131.2 | 1613.8 | 802 | 122 | 2035.4 | 725 | 156.2 | 122 | 56 | 352.6 | 45 | 493 | 209.8 | 36 | 301.6 | 42 | 1332 | 291 | 54 | 376 | 1011 | 596 | 6654.8 | 487.2 | 38 | 950.6 | 444 | 2648.8 | 53 | 112.2 | 658 | 2718 | 1811 | 315 | 503 | 671 | 4087.2 | 958 | 356 | 482 | 644 | 1868 | 227 | 2525 | 482 | 1470 | 54 | 227.4 | 157 | 52 | 3162 | 51 | 640.8 | 1297 | 292 | 786 | 515 | 1016.6 | 2426 | 35 | 446.2 | 3259.8 | 263 | 549 | 2046.4 | 831 | 702 | 321 | 105.2 | 3647.2 | 143 | 388 | 370.8 | 52 | 51 | 662 | 442 | 51 | 55 | 751 | 2231.8 | 543.2 | 521.4 | 391 | 461.6 | 54 | 319 | 57 | 839 | 481 | 556 | 510 | 49 | 1287.2 | 1065 | 49 | 50 | 205 | 249 | 2225 | 430 | 221.8 | 287 | 48 | 54 | 53 | 520.8 | 608 | 423 | 241 | 925.6 | 523 | 602 | 495 | 63 | 47 | 201 | 940 | 58 | 416.8 | 876 | 152.8 | 284.8 | 52 | 50 | 246 | 405.6 | 50 | 494 | 58 | 170 | 56 | 55 | 168 | 467 | 501 | 708 | 6005 | 328.2 | 56 | 415 | 175 | 215 | 257 | 2399.6 | 320 | 55 | 46 | 347.8 | 156.2 | 224 | 2192 | 228 | 53 | 2526.6 | 131 | 383 | 50 | 575 | 180 | 377 | 54 | 2480 | 36 | 348.8 | 49 | 416 | 471 | 161 | 198 | 226 | 250 | 48 | 151.4 | 196.4 | 755.6
54 | 382 | 1278.2 | 61 | 54 | 1231.8 | 52 | 532 | 128 | 56 | 54 | 386 | 1899.4 | 243 | 207.8 | 138.2 | 660 | 696 | 52 | 6128.4 | 257 | 2543 | 292.4 | 329 | 1771 | 400 | 1380.4 | 230 | 342 | 3053.4 | 56 | 122 | 56 | 423 | 45 | 593 | 143.6 | 36 | 241 | 42 | 1296 | 241 | 54 | 376 | 924.6 | 524 | 1314 | 482 | 38 | 950.6 | 378 | 344 | 53 | 120 | 730 | 2670 | 1811 | 273 | 492.6 | 206 | 644 | 806.8 | 359 | 470 | 676.4 | 1868 | 227 | 2525 | 482 | 45 | 54 | 217.8 | 192 | 52 | 2544 | 51 | 1063.4 | 533.4 | 297.4 | 786 | 431 | 1802.6 | 1699.2 | 35 | 371 | 3239 | 263 | 607.8 | 2480.8 | 767 | 2441.4 | 313 | 144 | 3587.6 | 111 | 388 | 527.6 | 52 | 51 | 662 | 442 | 51 | 55 | 835 | 1499 | 544 | 694.4 | 410 | 452 | 54 | 319 | 57 | 839 | 559 | 344 | 609.2 | 49 | 863.6 | 297 | 49 | 178 | 205 | 154.2 | 2124.2 | 430 | 210 | 393.2 | 48 | 54 | 53 | 2256 | 1401.2 | 448.6 | 206 | 1056 | 499.4 | 456 | 576.4 | 63 | 114.2 | 51 | 947.2 | 268 | 350 | 629.4 | 106 | 324 | 52 | 50 | 52 | 382.2 | 50 | 494 | 58 | 248 | 56 | 55 | 168 | 437.4 | 314 | 556 | 4022 | 285 | 56 | 438.4 | 172.6 | 215 | 257 | 2397 | 320 | 55 | 46 | 418 | 227 | 92 | 2168 | 228 | 53 | 2584.6 | 131 | 383 | 50 | 2164 | 172 | 349.8 | 54 | 497 | 36 | 560.6 | 49 | 1046.4 | 471 | 139.2 | 100.8 | 226 | 250 | 138.6 | 151.4 | 232 | 177
54 | 609 | 507 | 96.6 | 66 | 882 | 689.2 | 437.6 | 176.8 | 56 | 54 | 366 | 3684.8 | 204.6 | 247 | 143 | 644 | 654 | 52 | 2142 | 171.8 | 2543 | 399 | 221 | 1594.2 | 2715 | 802 | 230 | 330 | 2989 | 56 | 122 | 56 | 423 | 45 | 593 | 220 | 36 | 241 | 42 | 1296 | 86 | 54 | 376 | 900.6 | 486.8 | 3460.4 | 362 | 38 | 961 | 1696.8 | 413.6 | 53 | 192 | 620.6 | 2658 | 3468.2 | 257 | 490 | 206 | 644 | 711 | 415 | 442.2 | 806 | 2929.4 | 88.6 | 2525 | 554 | 45 | 54 | 156 | 891.8 | 52 | 2632.8 | 51 | 1097.2 | 426.4 | 183 | 786 | 395 | 2735 | 447 | 35 | 371 | 3279.6 | 263 | 489 | 2507 | 763 | 702 | 124 | 144 | 3509 | 103 | 424 | 578 | 52 | 51 | 626 | 442 | 51 | 211 | 785.2 | 497 | 537 | 729.8 | 407.2 | 1721.2 | 54 | 319 | 57 | 862.6 | 559 | 284 | 634 | 49 | 440 | 297 | 49 | 178 | 174.2 | 173 | 2099 | 430 | 210 | 436 | 48 | 54 | 53 | 2555 | 1004.6 | 499 | 206 | 1111.8 | 633 | 420 | 576.4 | 63 | 260.2 | 51 | 1030 | 268 | 381.4 | 388 | 106 | 324 | 52 | 50 | 52 | 1558.6 | 50 | 445.2 | 58 | 248 | 56 | 55 | 171 | 311 | 360 | 404.2 | 3392.4 | 299 | 56 | 503.2 | 163 | 215 | 257 | 2377 | 291.2 | 55 | 46 | 418 | 227 | 59 | 1984.4 | 228 | 53 | 2575 | 199.8 | 317 | 50 | 2116 | 116 | 352 | 54 | 593 | 36 | 143 | 49 | 1292.4 | 471 | 52 | 36 | 121 | 250 | 199 | 116 | 232 | 137
54 | 960.6 | 548 | 228 | 270.6 | 902 | 1114 | 432.8 | 250 | 56 | 245 | 359 | 3605 | 51 | 247 | 139 | 2147 | 654 | 52 | 2142 | 44 | 2449.4 | 399 | 48 | 1475.6 | 2715 | 687.4 | 230 | 330 | 2568 | 56 | 229.6 | 56 | 267.8 | 45 | 500.2 | 196 | 36 | 104.2 | 67.2 | 1256 | 86 | 54 | 376 | 891 | 593 | 4085.2 | 367.4 | 38 | 670.2 | 2122.6 | 530 | 53 | 193 | 583 | 2658 | 4573 | 49 | 465.2 | 206 | 644 | 711 | 454 | 429 | 734 | 304 | 54 | 2525 | 171.2 | 45 | 54 | 190.8 | 1842.6 | 52 | 2655 | 51 | 957 | 495 | 183 | 786 | 395 | 2735 | 447 | 35 | 375.4 | 299 | 132.8 | 429 | 2523 | 811 | 690 | 305.4 | 144 | 2222.6 | 142.6 | 448 | 566 | 52 | 63 | 527 | 442 | 143.8 | 250 | 574 | 513.6 | 384.2 | 695.2 | 418 | 3713 | 194 | 319 | 57 | 957 | 672.6 | 242 | 606 | 49 | 440 | 369 | 49 | 258 | 51 | 173 | 2099 | 976.2 | 282 | 515.2 | 48 | 54 | 137 | 2555 | 608 | 499 | 206 | 1094 | 470 | 420 | 541 | 63 | 328 | 51 | 966.8 | 255 | 760 | 388 | 106 | 358.2 | 52 | 131.6 | 52 | 547.8 | 50 | 372 | 58 | 248 | 56 | 55 | 183 | 296 | 528 | 412 | 1482.6 | 301.4 | 56 | 496 | 163 | 215 | 257 | 2406.8 | 128 | 117 | 46 | 439 | 85.4 | 59 | 374 | 217.6 | 53 | 8856.4 | 303 | 113 | 50 | 2017.6 | 80 | 352 | 204 | 662 | 77.6 | 206 | 49 | 313 | 471 | 52 | 36 | 51 | 172.8 | 199 | 186.8 | 54 | 137
54 | 873.4 | 371 | 228 | 1089 | 870 | 1114 | 370.4 | 250 | 141.6 | 234.6 | 359 | 3593 | 51 | 247 | 115 | 5317.6 | 654 | 52 | 2142 | 44 | 2387 | 399 | 48 | 804.8 | 2637 | 555 | 230 | 330 | 2556 | 56 | 306 | 56 | 123.4 | 45 | 308 | 196 | 36 | 70 | 168 | 2005.2 | 86 | 54 | 384.4 | 745 | 593 | 3425 | 389 | 38 | 760 | 2157 | 538 | 53 | 193 | 575 | 2658 | 3125 | 177 | 3653 | 216.4 | 644 | 738.6 | 454 | 387.2 | 636 | 304 | 54 | 2525 | 148.4 | 45 | 54 | 120 | 1349.2 | 52 | 2655 | 51 | 957 | 507 | 514.8 | 783.4 | 395 | 2628.2 | 447 | 35 | 382 | 299 | 46 | 499.8 | 932.8 | 561.8 | 1133.2 | 305.4 | 84.2 | 3477.4 | 207 | 424 | 467.6 | 52 | 66 | 527 | 442 | 193.4 | 250 | 526 | 6546.2 | 461 | 486 | 418 | 4918.2 | 229 | 319 | 183 | 957 | 597 | 214 | 599 | 49 | 1299.6 | 417 | 49 | 378 | 51 | 173 | 2099 | 3217 | 1051.2 | 568 | 48 | 178 | 263 | 356 | 1872.4 | 499 | 575.4 | 1006 | 560.4 | 420 | 710.6 | 63 | 328 | 51 | 889 | 255 | 332.4 | 273.6 | 106 | 416.6 | 52 | 254 | 120 | 1303.6 | 50 | 400.8 | 58 | 209 | 56 | 55 | 183 | 296 | 570 | 412 | 1118 | 367 | 114 | 496 | 309 | 120.2 | 137 | 4769.2 | 56 | 210 | 46 | 453 | 50 | 59 | 334 | 202 | 53 | 2575 | 303 | 113 | 50 | 1918 | 80 | 352 | 204 | 784 | 140 | 1395.8 | 49 | 319 | 291.8 | 52 | 36 | 51 | 49 | 273.8 | 116 | 54 | 137
54 | 905 | 1459.4 | 228 | 1089 | 862 | 1114 | 336 | 250 | 163 | 330 | 359 | 2507 | 51 | 290.6 | 83 | 2969 | 1969.2 | 52 | 2142 | 140.8 | 404 | 233 | 48 | 395 | 733 | 471 | 50 | 438.4 | 1318.2 | 56 | 306 | 56 | 53 | 45 | 1177.2 | 196 | 36 | 70 | 168 | 1593.6 | 78 | 54 | 386 | 749 | 618.4 | 3388.2 | 526 | 110.6 | 768.4 | 2157 | 526 | 53 | 193 | 563 | 2658 | 3265 | 177 | 459 | 404 | 584 | 737 | 454 | 280 | 603.6 | 304 | 54 | 545.8 | 234 | 85.2 | 54 | 120 | 345 | 52 | 2632.8 | 51 | 951.4 | 496.6 | 277.8 | 757 | 372.4 | 2557 | 342 | 35 | 1218.8 | 299 | 46 | 654.6 | 452 | 520 | 2954 | 270 | 348.2 | 3476 | 207 | 328 | 402 | 52 | 66 | 569.8 | 442 | 299 | 250 | 480 | 3052.2 | 461 | 556.8 | 458.2 | 3705 | 229 | 315.4 | 267 | 947.4 | 571 | 357.2 | 499.8 | 49 | 2581.2 | 417 | 49 | 378 | 51 | 99.2 | 2099 | 3193 | 2267 | 1232.4 | 48 | 178 | 263 | 308.8 | 3681.6 | 499 | 2053 | 800.4 | 700 | 420 | 871.6 | 63 | 300.8 | 51 | 992.4 | 129 | 199 | 266 | 106 | 334.4 | 52 | 254 | 137 | 790.4 | 177.2 | 522.8 | 88.8 | 53 | 56 | 55 | 183 | 284 | 298.2 | 384 | 1449.6 | 367 | 216 | 425.8 | 309 | 57 | 57 | 3151 | 56 | 827.8 | 46 | 453 | 50 | 59 | 332.2 | 221.4 | 53 | 2186.2 | 303 | 65 | 72 | 443 | 80 | 352 | 204 | 612.2 | 140 | 2189 | 49 | 343 | 218.2 | 52 | 36 | 51 | 49 | 295.4 | 116 | 54 | 92
54 | 905 | 323 | 228 | 1089 | 862 | 1116 | 315 | 187.8 | 163 | 511.6 | 359 | 812 | 51 | 173 | 83 | 3015.8 | 700 | 52 | 269 | 165 | 404 | 52 | 48 | 395 | 270 | 407 | 50 | 596 | 525 | 56 | 376.8 | 56 | 53 | 45 | 2556 | 106.6 | 36 | 55.6 | 168 | 395.6 | 86 | 234 | 358 | 755 | 696 | 3321 | 427 | 159 | 774 | 816.2 | 621.2 | 53 | 157 | 563 | 1114.8 | 1642.8 | 177 | 492.6 | 1607.6 | 584 | 737 | 376 | 479 | 474 | 352 | 54 | 51 | 234 | 303.6 | 54 | 190.8 | 1958.8 | 140 | 2544 | 51 | 791.4 | 419.4 | 80.4 | 673 | 282 | 2557 | 324.2 | 35 | 800.4 | 299 | 46 | 564.4 | 452 | 472 | 2954 | 328.8 | 425 | 3476 | 207 | 328 | 398.4 | 52 | 66 | 741 | 442 | 275.8 | 172 | 470 | 4649 | 461 | 752.2 | 427 | 2379.8 | 229 | 310 | 267 | 945 | 571 | 393 | 507 | 49 | 2576 | 417 | 49 | 518.8 | 51 | 50 | 2099 | 3190.2 | 2367 | 753 | 48 | 178 | 263 | 2355.6 | 3158.2 | 499 | 188.2 | 648 | 631 | 420 | 487.6 | 63 | 269.6 | 51 | 998 | 45 | 199 | 280 | 142 | 334.4 | 52 | 254 | 137 | 233.2 | 283 | 1555.6 | 212 | 53 | 211.2 | 55 | 155 | 236 | 49 | 392 | 1659 | 1674.6 | 216 | 379 | 309 | 57 | 57 | 3299 | 56 | 1293.6 | 46 | 453 | 50 | 59 | 206.8 | 299 | 53 | 2851 | 303 | 53 | 160 | 429.4 | 80 | 352 | 284 | 531 | 140 | 2189 | 49 | 375 | 211 | 52 | 36 | 184.8 | 49 | 235 | 1745.6 | 54 | 62
54 | 785 | 275 | 85.6 | 1109.6 | 862 | 1124 | 244.6 | 163.4 | 141.6 | 689 | 359 | 752 | 51 | 173 | 1832.6 | 2921 | 749.2 | 52 | 388.2 | 165 | 392 | 76 | 48 | 395 | 366 | 391 | 50 | 698 | 513 | 56 | 306 | 56 | 53 | 45 | 2342 | 47 | 207 | 41.2 | 92.4 | 93 | 100.4 | 234 | 310 | 803 | 483 | 3212 | 356 | 159 | 863.6 | 365 | 543.6 | 53 | 133 | 539 | 86 | 538 | 125.8 | 435 | 2636.4 | 1444.4 | 737 | 269.8 | 431 | 530.8 | 402.6 | 54 | 51 | 234 | 390 | 161.2 | 120 | 2233 | 272 | 2544 | 51 | 757 | 330 | 123 | 633 | 282 | 2557 | 333 | 35 | 485.6 | 1809.4 | 46 | 484.4 | 417 | 472 | 3102.2 | 258 | 350.6 | 2796.8 | 136.8 | 328 | 396 | 52 | 66 | 741 | 442 | 183 | 55 | 470 | 1079 | 417.8 | 2048.6 | 2091 | 452 | 89 | 290 | 267 | 921 | 571 | 393 | 491 | 107.4 | 2576 | 427 | 49 | 558.8 | 51 | 107.2 | 2099 | 2536 | 3431 | 398 | 48 | 128.4 | 288.4 | 2290 | 2707 | 431 | 640 | 704.8 | 228 | 420 | 534.2 | 53.4 | 247 | 51 | 966.2 | 45 | 199 | 280 | 202.4 | 264.8 | 265.8 | 404.4 | 120 | 166 | 394 | 485 | 374 | 53 | 250 | 55 | 43 | 236 | 49 | 521.4 | 2289.8 | 458 | 216 | 379 | 309 | 197 | 78.2 | 3336 | 56 | 362 | 46 | 459.4 | 50 | 59 | 124 | 237.8 | 53 | 2851 | 131 | 53 | 160 | 463 | 80 | 352 | 304 | 622.8 | 182.8 | 2469.8 | 49 | 383 | 211 | 52 | 36 | 274 | 49 | 235 | 270.8 | 54 | 62
54 | 728.2 | 949.8 | 50 | 1216 | 1965.4 | 1124 | 207 | 128 | 162.2 | 696.8 | 347 | 810.8 | 51 | 124.2 | 957.8 | 2869 | 559 | 52 | 418 | 140.8 | 344 | 107.2 | 48 | 395 | 366 | 391 | 50 | 620 | 431 | 56 | 229.6 | 56 | 53 | 45 | 2342 | 47 | 207 | 70 | 42 | 65 | 158 | 198 | 286 | 795 | 483 | 4083.2 | 308 | 159 | 867.4 | 565.4 | 550 | 53 | 233.8 | 671.8 | 86 | 538 | 49 | 399 | 2697.4 | 1084.4 | 725 | 286 | 440.4 | 460 | 549 | 54 | 51 | 327 | 390 | 292.8 | 190.8 | 2233 | 272 | 2544 | 51 | 733 | 330 | 1312.8 | 597 | 357 | 2557 | 373 | 35 | 575 | 2187 | 46 | 397 | 357 | 472 | 3124 | 258 | 239 | 359.6 | 253.2 | 300.2 | 456 | 52 | 66 | 741 | 467.6 | 156.6 | 55 | 470 | 1079 | 437 | 2903.4 | 2091 | 452 | 54 | 1134.4 | 225 | 885 | 511 | 393 | 455 | 195 | 2604.2 | 721.4 | 49 | 366 | 51 | 193 | 866 | 204 | 1768.4 | 444 | 48 | 54 | 180 | 2290 | 1415.8 | 339 | 191.8 | 601 | 157.6 | 410 | 581 | 314.2 | 247 | 51 | 839 | 45 | 199 | 280 | 489.6 | 198.8 | 2423 | 397.8 | 52 | 174 | 394 | 555.8 | 374 | 53 | 250 | 55 | 43 | 236 | 49 | 607 | 4208 | 506 | 158 | 379 | 163 | 197 | 163 | 1092.8 | 56 | 207 | 46 | 600 | 333 | 59 | 124 | 146 | 53 | 2794.6 | 148.4 | 53 | 373 | 463 | 80 | 352 | 304 | 684 | 203.8 | 1388.6 | 49 | 383 | 5086 | 52 | 36 | 357.4 | 49 | 235 | 256 | 54 | 68
2074.8 | 733.8 | 3761.8 | 50 | 1048 | 862 | 1124 | 214.2 | 198.8 | 233 | 702 | 299 | 850 | 51 | 51 | 1847.8 | 1857 | 527 | 219 | 374 | 44 | 356 | 170 | 48 | 395 | 366 | 391 | 50 | 572 | 397 | 122.8 | 122 | 56 | 53 | 45 | 2342 | 47 | 371 | 70 | 42 | 53 | 1347.8 | 54 | 330 | 329.4 | 392.8 | 3448.4 | 308 | 77 | 888.6 | 3247.8 | 526 | 53 | 293 | 715.6 | 46 | 468 | 49 | 398 | 1912.6 | 680 | 615 | 286 | 526 | 711.4 | 643.2 | 54 | 83.8 | 271 | 390 | 488 | 615 | 2256.6 | 272 | 2845 | 51 | 622 | 330 | 2106 | 748 | 544 | 2557 | 351.4 | 35 | 575 | 2187 | 46 | 755.8 | 357 | 472 | 4946.8 | 625.8 | 212.6 | 406 | 366 | 322.6 | 546 | 52 | 66 | 641 | 870.6 | 51 | 55 | 502 | 1096 | 1626.8 | 2991 | 2265.4 | 452 | 54 | 2446 | 57 | 885 | 511 | 402.6 | 455 | 195 | 2717 | 487 | 49 | 190 | 51 | 193 | 44 | 204 | 122 | 401.4 | 48 | 54 | 180 | 530.8 | 596.2 | 339 | 201 | 553 | 52 | 395 | 419 | 83.6 | 247 | 51 | 696.6 | 45 | 60 | 280 | 525 | 128 | 2282 | 382.2 | 52 | 154 | 266.8 | 356.6 | 504.8 | 53 | 250 | 70.4 | 43 | 236 | 49 | 607 | 4315 | 578 | 111 | 1112.8 | 175 | 194.8 | 163 | 359 | 209 | 207 | 46 | 861.6 | 333 | 59 | 124 | 87.8 | 53 | 1776.2 | 160 | 53 | 307 | 463 | 86 | 352 | 616.8 | 6293.6 | 371 | 1404.8 | 49 | 383 | 5086 | 52 | 36 | 426 | 49 | 48 | 280.6 | 54 | 50
991.2 | 812.4 | 3837 | 50 | 169 | 884.8 | 1124 | 219 | 128 | 233 | 596.4 | 709.6 | 850 | 51 | 51 | 2319 | 476 | 494 | 219 | 308 | 44 | 1660.4 | 170 | 48 | 395 | 445.2 | 391 | 50 | 356.2 | 357 | 223 | 122 | 56 | 53 | 194.6 | 2342 | 47 | 423 | 70 | 200.4 | 53 | 2350 | 54 | 270 | 353 | 327 | 2912 | 308 | 233 | 1198.4 | 3710 | 493.6 | 53 | 1694.6 | 665 | 46 | 363 | 49 | 466.2 | 517 | 674 | 627 | 512.8 | 393 | 677.4 | 606.8 | 54 | 346 | 341.8 | 171.6 | 488 | 48 | 1045.2 | 272 | 2820 | 51 | 622 | 352.8 | 2106 | 412 | 1510.4 | 2557 | 339.4 | 35 | 456.8 | 3465.8 | 46 | 931.6 | 357 | 474.8 | 6178 | 531 | 59 | 406 | 366 | 435 | 606 | 124.4 | 66 | 437.8 | 3540.6 | 51 | 55 | 510 | 4242 | 2420 | 3160.8 | 2309 | 452 | 54 | 2446 | 57 | 885 | 511 | 405 | 467 | 195 | 1415.2 | 651 | 113 | 190 | 51 | 107.2 | 44 | 183 | 122 | 688.6 | 48 | 54 | 180 | 134.2 | 498 | 329.4 | 201 | 908.2 | 52 | 728.6 | 419 | 214 | 87 | 51 | 679 | 45 | 60 | 280 | 2340.2 | 128 | 2282 | 359 | 52 | 154 | 235 | 328 | 422 | 53 | 172.4 | 1157 | 43 | 243.2 | 49 | 1947.2 | 4320.2 | 578 | 71 | 524 | 175 | 186 | 163 | 967.8 | 367.4 | 207 | 46 | 815.4 | 333 | 59 | 1212.4 | 49 | 53 | 288 | 160 | 53 | 263 | 328.6 | 90 | 352 | 328 | 571 | 392 | 197 | 49 | 383 | 211 | 52 | 68.4 | 383 | 49 | 48 | 301 | 54 | 50
1588.4 | 2398.8 | 3837 | 50 | 107.2 | 777 | 204 | 219 | 128 | 233 | 1643.2 | 1120.2 | 850 | 51 | 51 | 2279 | 516.8 | 362 | 219 | 308 | 44 | 1937 | 170 | 48 | 371 | 564 | 391 | 50 | 295 | 329 | 223 | 390.8 | 56 | 53 | 232 | 2342 | 47 | 849.6 | 70 | 240 | 53 | 2350 | 54 | 270 | 353 | 327 | 3574.4 | 308 | 233 | 2796.4 | 3596.2 | 397 | 137 | 293 | 665 | 46 | 355.6 | 49 | 517 | 574.6 | 652.6 | 627 | 535.2 | 307 | 642 | 3043.2 | 54 | 453.4 | 271 | 45 | 380.8 | 66 | 328 | 52 | 221 | 51 | 622 | 444 | 2106 | 388 | 3806.4 | 2557 | 397 | 35 | 385 | 5357 | 46 | 478 | 333 | 615 | 7212.8 | 383 | 88 | 406 | 286.8 | 407 | 558 | 233 | 130.8 | 387 | 4455.8 | 51 | 55 | 510 | 4244.4 | 2457.8 | 3213.6 | 722.6 | 338.6 | 54 | 2446 | 57 | 885 | 511 | 248 | 485 | 136.6 | 991.6 | 519 | 209 | 190 | 124.8 | 50 | 44 | 149 | 122 | 2139 | 48 | 54 | 103.8 | 199 | 583.6 | 327 | 201 | 965.2 | 52 | 420 | 458.8 | 214 | 47 | 51 | 2691 | 45 | 60 | 272.8 | 2770.6 | 198.8 | 2149.2 | 359 | 345.8 | 54 | 50 | 398.8 | 422 | 53 | 224 | 108 | 43 | 364.8 | 49 | 711 | 2843.2 | 572 | 71 | 488 | 175 | 186 | 99.4 | 3211 | 407 | 207 | 46 | 752 | 279.4 | 59 | 1938 | 49 | 53 | 285.8 | 160 | 61.4 | 263 | 295 | 3417 | 352 | 304 | 479.2 | 315.6 | 197 | 49 | 331 | 211 | 52 | 198 | 202 | 49 | 48 | 301 | 54 | 50
2496 | 2760 | 3244.4 | 50 | 66 | 777 | 242 | 219 | 198.8 | 197.6 | 343 | 299 | 831.8 | 51 | 51 | 2279 | 426 | 362 | 219 | 475.6 | 44 | 1897 | 75.6 | 48 | 651.8 | 564 | 391 | 50 | 163.6 | 322 | 223 | 456.2 | 56 | 53 | 232 | 2342 | 215.8 | 2532 | 1211.6 | 240 | 53 | 2345 | 54 | 270 | 339.4 | 367 | 3969.2 | 308 | 233 | 2884 | 3413.8 | 397 | 158 | 234.6 | 652.6 | 52.8 | 266 | 49 | 1906.2 | 985.6 | 611.8 | 654.2 | 398 | 235.6 | 712.8 | 3122 | 54 | 525 | 184.6 | 45 | 242 | 188.2 | 347 | 52 | 221 | 51 | 692.4 | 444 | 1312.8 | 388 | 5046.2 | 2557 | 1564.8 | 35 | 349 | 5431.4 | 46 | 478 | 297 | 615 | 5904 | 383 | 167.2 | 298.4 | 234 | 400 | 470 | 233 | 260 | 387 | 4652.2 | 51 | 55 | 510 | 4401.2 | 2488.8 | 2760 | 326 | 348.2 | 54 | 1569.4 | 57 | 892.2 | 592.8 | 323.2 | 485 | 49 | 560.8 | 475.2 | 209 | 190 | 174 | 50 | 44 | 149 | 122 | 2139 | 48 | 54 | 53 | 196.6 | 524 | 327 | 138.6 | 625 | 52 | 481.2 | 424 | 214 | 47 | 111 | 2691 | 45 | 60 | 271 | 2531.4 | 128 | 1719.4 | 320.4 | 386 | 54 | 50 | 328 | 422 | 53 | 217.8 | 108 | 68 | 1141.2 | 49 | 711 | 603.2 | 563 | 113.8 | 464 | 175 | 186 | 57 | 3211 | 527 | 207 | 46 | 764 | 109.6 | 224 | 1938 | 49 | 53 | 277 | 160 | 67 | 135.2 | 356.2 | 3417 | 352 | 304 | 358 | 293 | 197 | 49 | 275.8 | 211 | 52 | 198 | 63 | 49 | 48 | 173.8 | 94.2 | 50
2461.4 | 3212.8 | 562.4 | 50 | 63 | 753 | 242 | 219 | 425.6 | 56 | 343 | 487 | 885 | 51 | 51 | 515 | 426 | 362 | 52 | 343.2 | 44 | 1897 | 52 | 48 | 1484 | 252 | 391 | 50 | 190 | 322 | 289.2 | 160 | 56 | 123.4 | 232 | 2441.6 | 281 | 2433.6 | 839 | 240 | 53 | 1620.8 | 54 | 270 | 719.8 | 463 | 3070 | 390.2 | 233 | 2881.4 | 847.4 | 467.8 | 158 | 356.8 | 574 | 63 | 818.4 | 49 | 2508.4 | 2565.4 | 655 | 661 | 398 | 193.2 | 512.4 | 3086.6 | 54 | 439.8 | 197.8 | 45 | 91.6 | 154 | 342.8 | 52 | 332 | 174 | 839 | 548.8 | 123 | 283 | 5009 | 1557.4 | 2354.4 | 35 | 252 | 5543 | 46 | 345.4 | 375.6 | 733 | 4117.2 | 383 | 144 | 301 | 46 | 377.8 | 376 | 403 | 4186.4 | 387 | 3718.6 | 51 | 55 | 530 | 4444.4 | 2506 | 2555 | 238.8 | 461 | 54 | 189 | 57 | 897 | 652.4 | 359.6 | 485 | 49 | 522.6 | 526 | 209 | 190 | 204.8 | 169.4 | 44 | 149 | 122 | 2139 | 48 | 54 | 53 | 257.8 | 524 | 327 | 45 | 682.2 | 52 | 1022 | 404 | 181.4 | 47 | 201 | 2631 | 45 | 60 | 271 | 2495 | 198.8 | 133 | 166 | 386 | 54 | 50 | 363.4 | 341.2 | 53 | 110.8 | 108 | 168 | 2215.2 | 49 | 802.2 | 609.8 | 563 | 181 | 377 | 223 | 186 | 57 | 3211 | 374 | 308 | 46 | 476.4 | 110 | 224 | 1938 | 49 | 53 | 219.2 | 160 | 67 | 50 | 701 | 3417 | 343.2 | 54 | 1584.4 | 118 | 197 | 49 | 271 | 211 | 52 | 198 | 76 | 174.4 | 48 | 89 | 255 | 50
2323 | 3154 | 412 | 50 | 55.4 | 851 | 242 | 256.6 | 670.8 | 56 | 320.6 | 632.8 | 2684.8 | 51 | 51 | 71 | 785.4 | 362 | 52 | 277 | 214.4 | 1897 | 52 | 48 | 1636 | 252 | 391 | 50 | 163.6 | 954.4 | 189 | 160 | 56 | 229 | 157.2 | 2508 | 301 | 2376 | 442 | 160.8 | 53 | 367.6 | 54 | 270 | 535 | 439 | 1282.4 | 390.2 | 77 | 2891 | 318.8 | 377 | 137 | 188 | 571.4 | 63 | 3028 | 49 | 598.6 | 2455.2 | 2225.4 | 614 | 487.6 | 345 | 412 | 2966 | 54 | 230 | 348 | 45 | 54 | 91 | 340 | 52 | 169 | 256 | 1547.8 | 390.6 | 123 | 213 | 2511 | 58 | 2376 | 35 | 238 | 4285.8 | 132.8 | 257 | 423 | 633.4 | 2826 | 343.6 | 144 | 3417 | 46 | 196.8 | 376 | 403 | 2344.8 | 387 | 311.8 | 167 | 55 | 746.8 | 1376 | 978.6 | 2555 | 108 | 1095.6 | 54 | 83 | 77.8 | 709 | 725 | 245 | 1604 | 49 | 485 | 1715.8 | 209 | 190 | 328 | 249 | 44 | 149 | 122 | 2139 | 48 | 54 | 53 | 305 | 792.8 | 201 | 45 | 768 | 227 | 790 | 404 | 51 | 215 | 201 | 2631 | 45 | 60 | 307 | 679.8 | 623 | 256 | 166 | 386 | 201 | 50 | 363.4 | 1719.4 | 170 | 56 | 108 | 168 | 2214 | 245 | 776.2 | 551 | 575 | 407.4 | 412.6 | 211 | 217.6 | 57 | 2650.2 | 294.8 | 348 | 46 | 334 | 200 | 224 | 875.6 | 49 | 53 | 298.4 | 616 | 67 | 50 | 678 | 3417 | 341 | 54 | 1647 | 103 | 197 | 49 | 271 | 211 | 52 | 198 | 108 | 258 | 48 | 101 | 255 | 50
961.6 | 1964.2 | 404 | 50 | 62 | 551 | 1238 | 360.2 | 2227.4 | 56 | 442 | 600 | 3949 | 51 | 51 | 71 | 566.8 | 362 | 52 | 277 | 257 | 4473 | 52 | 57 | 1588 | 54 | 391 | 50 | 118 | 322 | 189 | 165.6 | 56 | 229 | 187 | 2558 | 424.2 | 2320 | 373.2 | 42 | 53 | 336 | 54 | 270 | 535 | 427 | 694 | 308 | 38 | 1714.4 | 342 | 417.8 | 234.6 | 196 | 561 | 63 | 3020 | 49 | 454.2 | 2629.8 | 3084.6 | 563 | 510 | 345 | 779.8 | 2945 | 54 | 194.2 | 517.4 | 45 | 54 | 91 | 497.6 | 52 | 169 | 256 | 6940.8 | 1168.2 | 123 | 213 | 1745.8 | 58 | 2376 | 35 | 233.6 | 2288.4 | 263 | 257 | 555.2 | 441.6 | 2832.4 | 243.6 | 85.8 | 3417 | 46 | 169 | 376 | 188 | 715.8 | 387 | 175 | 167 | 55 | 638.8 | 1183.4 | 575.4 | 2555 | 108 | 3614.2 | 54 | 95 | 161 | 425.8 | 706.4 | 132.2 | 1596.8 | 49 | 489 | 2479 | 49 | 50 | 366.6 | 249 | 2728 | 149 | 122 | 2199 | 80 | 54 | 53 | 305 | 1791.8 | 221 | 45 | 760.2 | 342 | 6371.6 | 260 | 51 | 215 | 201 | 2583 | 45 | 60 | 336 | 1295.8 | 90.2 | 454 | 166 | 305.6 | 201 | 50 | 352 | 58 | 248 | 56 | 115.2 | 168 | 2270.8 | 245 | 646 | 599 | 586.6 | 1295.2 | 436 | 187 | 344 | 57 | 407 | 128 | 348 | 46 | 348 | 200 | 224 | 386.6 | 49 | 2695 | 372 | 1072 | 67 | 50 | 610 | 1423.6 | 341 | 54 | 1747 | 111 | 197 | 234 | 2284 | 390.2 | 73.8 | 68.4 | 51 | 258 | 48 | 149 | 255 | 50
54 | 1274.2 | 284.2 | 50 | 62 | 508.6 | 1124 | 431 | 1113 | 56 | 442 | 676 | 3869.2 | 166.2 | 99.8 | 71 | 324 | 309 | 52 | 345 | 257 | 4473 | 52 | 57 | 1422.4 | 54 | 391 | 50 | 130.8 | 322 | 189 | 50 | 56 | 229 | 187 | 2633 | 269 | 305 | 158.4 | 42 | 53 | 316 | 54 | 261.6 | 476.6 | 397.8 | 969.4 | 308 | 38 | 3570.6 | 342 | 335 | 280 | 283 | 561 | 63 | 2959.2 | 74.6 | 417 | 3443.2 | 2598 | 563 | 541 | 345 | 506.8 | 2945 | 192.4 | 51 | 937.4 | 45 | 54 | 91 | 755.8 | 52 | 124.6 | 92 | 4558 | 850.2 | 210.2 | 213 | 395 | 58 | 1582.8 | 35 | 330.2 | 2214 | 263 | 257 | 630 | 453 | 3557.2 | 641.6 | 47 | 3413 | 46 | 169 | 376 | 52 | 2106 | 375 | 151 | 167 | 55 | 607 | 322.6 | 658.6 | 2624.2 | 108 | 3822 | 54 | 119 | 161 | 457 | 632 | 57 | 1696 | 116.6 | 468.6 | 2434 | 49 | 50 | 407 | 298.2 | 2728 | 1322.8 | 122 | 2260.6 | 80 | 54 | 53 | 305 | 2911 | 153 | 45 | 755 | 342 | 686.8 | 260 | 51 | 215 | 141 | 1335 | 213 | 60 | 276 | 1288 | 227 | 454 | 1124 | 187.8 | 201 | 50 | 565 | 58 | 248 | 56 | 120 | 93 | 2279.6 | 330.8 | 750.6 | 709.8 | 516 | 88.2 | 436 | 264.2 | 595.2 | 257 | 407 | 84.8 | 348 | 46 | 436 | 200 | 125 | 357 | 49 | 1227 | 372 | 160 | 67 | 50 | 581 | 1757 | 341 | 54 | 1893.8 | 103 | 200.6 | 234 | 2284 | 612.6 | 161 | 36 | 51 | 258 | 415.6 | 149 | 397.4 | 50
54 | 1135.8 | 41 | 50 | 62 | 548 | 1124 | 499.8 | 635.6 | 56 | 349.8 | 129.2 | 3816 | 243 | 173 | 71 | 51 | 309 | 52 | 386 | 257 | 1877.8 | 52 | 69 | 1282 | 54 | 505.6 | 50 | 146 | 335.2 | 196.8 | 50 | 56 | 158.6 | 187 | 1683.4 | 269 | 297 | 70 | 46.4 | 53 | 211 | 54 | 270.4 | 385 | 504 | 2759.6 | 308 | 38 | 2827.6 | 318.8 | 287 | 280 | 203 | 595 | 128.4 | 2386.8 | 177 | 473 | 657 | 2598 | 705.2 | 483 | 345 | 280 | 2945 | 227 | 51 | 2562.6 | 45 | 54 | 91 | 806.4 | 52 | 58 | 51 | 2565 | 582 | 232 | 57 | 395 | 58 | 369 | 35 | 227 | 2335.8 | 263 | 2283 | 519 | 421 | 1784.4 | 2171.6 | 63 | 6289 | 207 | 169 | 376 | 52 | 2106 | 327 | 151 | 120.6 | 55 | 720.4 | 535.2 | 595 | 2728 | 108 | 3806 | 54 | 59 | 161 | 457 | 632 | 57 | 1696 | 218 | 363 | 2434 | 49 | 50 | 376.2 | 332.2 | 601.6 | 3077 | 122 | 2291 | 92 | 54 | 67 | 187 | 2911 | 161 | 45 | 612 | 342 | 520 | 238 | 51 | 305.4 | 51 | 511 | 255 | 60 | 53 | 1312 | 227 | 303 | 2561 | 199 | 201 | 50 | 1814.2 | 58 | 248 | 56 | 120 | 43 | 2336.6 | 514 | 639.8 | 639 | 765.6 | 56 | 412.6 | 321 | 344 | 257 | 2650.2 | 200 | 441 | 46 | 458 | 142.2 | 59 | 357 | 49 | 230 | 372 | 160 | 53 | 50 | 332.2 | 1757 | 341 | 54 | 1776 | 71 | 131 | 234 | 2284 | 642 | 161 | 36 | 121 | 214.6 | 48 | 117 | 272.2 | 156.8
54 | 1173.8 | 41 | 50 | 62 | 548 | 486.8 | 527.8 | 228 | 56 | 361 | 54 | 2053.4 | 243 | 173 | 71 | 170 | 309 | 52 | 574.8 | 171.8 | 1931.8 | 52 | 51.6 | 1282 | 54 | 582 | 50 | 146 | 425.8 | 202 | 50 | 56 | 208.2 | 187 | 176 | 269 | 265 | 166 | 53 | 53 | 149 | 54 | 328 | 284.6 | 506.8 | 2954.6 | 271.8 | 38 | 2908 | 1566.8 | 555.8 | 280 | 203 | 646 | 63 | 206.6 | 177 | 473 | 632 | 1408.2 | 677.6 | 396 | 345 | 344.8 | 2945 | 227 | 51 | 4027.6 | 73.8 | 54 | 91 | 841 | 52 | 58 | 51 | 2557 | 652 | 232 | 57 | 395 | 58 | 771.2 | 35 | 227 | 2531.4 | 263 | 2283 | 903 | 472.6 | 606 | 2268 | 101.4 | 3161 | 207 | 181 | 376 | 52 | 2106 | 327 | 151 | 51 | 55 | 979.4 | 583 | 526.2 | 2728 | 108 | 3099.4 | 54 | 59 | 169.8 | 457 | 646 | 57 | 2347 | 218 | 363 | 2035 | 49 | 50 | 253 | 173 | 70 | 3077 | 127.6 | 1969.4 | 92 | 54 | 103 | 210.4 | 2911 | 191 | 45 | 564 | 191 | 593.2 | 190 | 91 | 160 | 51 | 608.2 | 255 | 60 | 53 | 1408 | 227 | 303 | 2561 | 199 | 94.2 | 113.6 | 268 | 58 | 209 | 56 | 106 | 127 | 2299 | 572.4 | 855 | 638.4 | 481 | 56 | 271 | 346.2 | 344 | 257 | 3211 | 200 | 591.8 | 46 | 430 | 61 | 59 | 443.4 | 49 | 230 | 335.2 | 176.2 | 53 | 50 | 295 | 1757 | 365 | 54 | 1811.4 | 71 | 119 | 234 | 805 | 658 | 161 | 36 | 226 | 41 | 48 | 109 | 232 | 611.2
54 | 1593.2 | 41 | 192.4 | 62 | 553.6 | 62 | 509 | 214 | 56 | 361 | 150.8 | 612 | 243 | 173 | 71 | 208.8 | 309 | 52 | 592 | 44 | 1963 | 52 | 48 | 482 | 54 | 582 | 50 | 1308.8 | 355 | 202 | 50 | 56 | 247 | 187 | 76 | 209.4 | 281 | 190 | 53 | 53 | 149 | 54 | 1517.8 | 261 | 572 | 3497 | 181 | 856.4 | 2952.8 | 1921.8 | 1554.8 | 189.2 | 203 | 646 | 63 | 856.2 | 177 | 3028.2 | 511.2 | 569 | 686 | 435 | 345 | 442 | 3068.2 | 54 | 51 | 2688 | 189 | 54 | 139 | 627.8 | 52 | 58 | 51 | 938.6 | 603.6 | 210.2 | 57 | 378 | 164.8 | 1189.4 | 35 | 227 | 871.2 | 46 | 2283 | 1186.8 | 462 | 582 | 2329 | 292.2 | 239.8 | 244 | 189 | 450 | 52 | 2106 | 375 | 151 | 51 | 55 | 859.4 | 495.4 | 423 | 1233.8 | 108 | 2176.8 | 54 | 59 | 235 | 481 | 512 | 92.8 | 1671.2 | 218 | 363 | 1356 | 49 | 190 | 172.2 | 173 | 70 | 3077 | 136 | 563 | 623.6 | 54 | 127 | 338.2 | 2911 | 191 | 45 | 552 | 52 | 582 | 177 | 51 | 160 | 51 | 673 | 255 | 60 | 1002.4 | 1408 | 354.8 | 124 | 2134 | 199 | 255 | 209 | 355 | 58 | 53 | 133.6 | 106 | 183 | 2179 | 517 | 400.6 | 802.4 | 481 | 56 | 179 | 447 | 1471 | 257 | 3211 | 142.4 | 614 | 46 | 423 | 61 | 59 | 293 | 895 | 230 | 188 | 241 | 179 | 50 | 228.2 | 423.4 | 371 | 54 | 754.2 | 71 | 119 | 123 | 472 | 606.2 | 95.6 | 36 | 226 | 41 | 48 | 97 | 54 | 2332
54 | 1007 | 41 | 228 | 62 | 483.2 | 62 | 509 | 226 | 56 | 495 | 54 | 552 | 204.6 | 75.4 | 71 | 364 | 309 | 52 | 592 | 44 | 2033.8 | 213 | 48 | 282 | 54 | 570 | 50 | 146 | 425.8 | 216.4 | 50 | 56 | 247 | 187 | 51 | 120 | 273 | 2206.8 | 53 | 53 | 286 | 126 | 2330.8 | 285 | 678.4 | 3197 | 260.4 | 74.6 | 3111.8 | 4142.6 | 2814 | 53 | 203 | 604 | 1482.2 | 2140 | 100.2 | 1111.8 | 506 | 493 | 663 | 591 | 345 | 442 | 3099 | 54 | 51 | 2688 | 189 | 54 | 183 | 368 | 52 | 58 | 51 | 551 | 581.4 | 123 | 57 | 310 | 236 | 353 | 35 | 227 | 429 | 46 | 2247 | 352 | 462 | 663.4 | 2329 | 477 | 343.8 | 244 | 1103 | 554 | 52 | 123 | 409.8 | 151 | 51 | 55 | 628 | 363.6 | 423 | 165 | 108 | 3552.4 | 54 | 59 | 235 | 517 | 512 | 236 | 1719.2 | 218 | 360.4 | 588 | 49 | 330.8 | 51 | 74.6 | 95.2 | 1911 | 136 | 441.4 | 1421 | 78.8 | 253 | 191.2 | 2871.4 | 191 | 45 | 492 | 52 | 616 | 177 | 51 | 217.4 | 51 | 673 | 171 | 60 | 605.2 | 1408 | 218 | 124 | 641 | 618.8 | 322.2 | 209 | 339 | 181.2 | 53 | 250 | 106 | 183 | 3012.4 | 263.2 | 291 | 767 | 481 | 56 | 179 | 417.8 | 186 | 137 | 3211 | 56 | 2011.4 | 46 | 423 | 61 | 59 | 363.8 | 472 | 230 | 152 | 254 | 263 | 50 | 111 | 90 | 407 | 54 | 717.6 | 71 | 179 | 49 | 1062.4 | 492 | 52 | 36 | 344 | 44.2 | 48 | 89 | 54 | 2332
54 | 743 | 41 | 239 | 65 | 381 | 62 | 509 | 274 | 56 | 528 | 78.2 | 552 | 51 | 51 | 71 | 316.4 | 309 | 52 | 628.8 | 140.8 | 4569 | 213 | 48 | 282 | 54 | 483.8 | 194 | 146 | 359 | 274 | 50 | 56 | 247 | 187 | 205 | 120 | 265 | 34 | 53 | 53 | 227.8 | 234 | 2355 | 301 | 588 | 3197 | 441 | 165.8 | 1413.8 | 5728.8 | 2547 | 53 | 203 | 594.2 | 172 | 2184.8 | 49 | 473 | 650.4 | 536.4 | 495.6 | 479 | 356.2 | 442 | 3099 | 54 | 51 | 2688 | 309.6 | 54 | 212.2 | 275.2 | 140 | 45 | 51 | 585.4 | 849.4 | 123 | 57 | 310 | 236 | 346.4 | 35 | 1231.2 | 388.4 | 71.6 | 2165.4 | 352 | 462 | 731 | 124 | 441 | 367 | 297.2 | 2474 | 206 | 52 | 123 | 557 | 151 | 51 | 55 | 977.8 | 266.8 | 428.6 | 193 | 108 | 3579 | 204 | 59 | 128.2 | 524.4 | 512 | 236 | 1760.8 | 49 | 350 | 588 | 49 | 366 | 51 | 50 | 196 | 162 | 206.8 | 411 | 1421 | 178 | 337 | 200.2 | 2981.8 | 191 | 138.6 | 591 | 52 | 604 | 274.8 | 51 | 247 | 51 | 673 | 45 | 60 | 208 | 554.2 | 261.6 | 124 | 2105 | 653.4 | 367 | 209 | 330.6 | 212 | 53 | 250 | 106 | 1488.4 | 1426 | 141 | 275 | 876.8 | 481 | 56 | 179 | 309 | 186 | 57 | 967.8 | 56 | 683.8 | 46 | 423 | 61 | 59 | 293 | 49 | 230 | 188 | 357.2 | 263 | 50 | 111 | 1210.8 | 431 | 54 | 833.8 | 36 | 201.8 | 49 | 2015.6 | 492 | 52 | 36 | 274 | 61 | 48 | 84.2 | 54 | 2283.6
123.2 | 707 | 116.2 | 239 | 77 | 385 | 108 | 337 | 250 | 56 | 528 | 181.6 | 4074 | 51 | 90.2 | 71 | 245 | 309 | 52 | 441 | 165 | 3133.2 | 361.8 | 48 | 2135.6 | 54 | 331 | 230 | 146 | 393 | 1465.6 | 50 | 56 | 169.4 | 187 | 205 | 120 | 265 | 34 | 179 | 93.4 | 163 | 234 | 2399 | 419 | 588 | 3197 | 441 | 177.6 | 865.8 | 3706 | 2547 | 137 | 203 | 666 | 172 | 2232 | 49 | 679.6 | 659.4 | 642 | 432 | 457.4 | 373 | 463.6 | 3093 | 54 | 51 | 2795 | 361.2 | 54 | 297 | 261 | 272 | 45 | 51 | 725.6 | 618.4 | 123 | 57 | 310 | 236 | 342 | 35 | 2919 | 233.8 | 62 | 2079 | 344 | 582.2 | 731 | 124 | 366.6 | 4537.4 | 294 | 2608.8 | 137.6 | 52 | 123 | 497 | 151 | 51 | 55 | 1178.2 | 268 | 437 | 200 | 108 | 3579 | 204 | 59 | 57 | 659.2 | 512 | 236 | 1696 | 49 | 462.8 | 588 | 49 | 366 | 51 | 50 | 196 | 162 | 136 | 343 | 1389 | 178 | 301 | 357 | 2790.6 | 191 | 201 | 657 | 52 | 604 | 448 | 54.6 | 247 | 51 | 711.4 | 45 | 60 | 229 | 616 | 327 | 124 | 2105 | 922.8 | 367 | 182.4 | 285 | 212 | 53 | 693.6 | 106 | 3382 | 1426 | 49 | 275 | 1083.4 | 481 | 56 | 179 | 238.4 | 186 | 57 | 407 | 56 | 585 | 46 | 534.6 | 61 | 59 | 416 | 49 | 230 | 188 | 426 | 263 | 50 | 111 | 212 | 431 | 54 | 985.6 | 98.4 | 179 | 49 | 3043.2 | 492 | 52 | 36 | 274 | 109 | 235 | 246.6 | 54 | 2596
227 | 707 | 229 | 167.8 | 77 | 385 | 100 | 301 | 214 | 56 | 528 | 54 | 3423 | 51 | 247 | 71 | 245 | 321.8 | 185.6 | 432.4 | 165 | 159.4 | 399 | 48 | 2568 | 54 | 331 | 230 | 186.8 | 575.8 | 2396 | 50 | 56 | 53 | 237.4 | 205 | 120 | 297.8 | 34 | 179 | 154 | 166.2 | 126 | 2768.6 | 419 | 528 | 3036.2 | 304 | 159 | 775.4 | 3366 | 2676 | 158 | 203 | 612 | 172 | 222 | 49 | 851.4 | 645 | 581.4 | 424 | 412 | 359 | 261 | 556 | 54 | 51 | 2661 | 246 | 204.4 | 297 | 322.8 | 272 | 45 | 51 | 722 | 505 | 123 | 57 | 310 | 200.4 | 422 | 35 | 2919 | 267 | 201 | 2139 | 312 | 631 | 731 | 124 | 101.4 | 3459.8 | 253.2 | 2255 | 192 | 52 | 233 | 457 | 151 | 51 | 88.8 | 52 | 3441.6 | 111 | 200 | 274.2 | 1675.2 | 204 | 59 | 57 | 430 | 590 | 238.4 | 1456 | 49 | 538 | 588 | 81 | 185.2 | 75.6 | 50 | 170 | 162 | 136 | 453.4 | 1389 | 178 | 277 | 357 | 2859.4 | 191 | 201 | 657 | 52 | 604 | 448 | 51 | 247 | 51 | 791 | 45 | 60 | 967.2 | 645.4 | 316.6 | 124 | 2105 | 2748.4 | 206.2 | 235 | 182.4 | 212 | 53 | 1224.4 | 106 | 3389 | 1426 | 49 | 58 | 434 | 481 | 56 | 179 | 188 | 57 | 57 | 407 | 135.2 | 585 | 46 | 611.4 | 90.8 | 59 | 762.8 | 49 | 230 | 2691 | 223 | 221 | 50 | 51 | 212 | 431 | 54 | 484.2 | 140 | 229.4 | 49 | 3086 | 492 | 52 | 36 | 274 | 109 | 316.6 | 289 | 54 | 2981
227 | 707 | 229 | 1270 | 77 | 385 | 52 | 265 | 214 | 233 | 392.8 | 54 | 3509.4 | 51 | 247 | 71 | 89.8 | 325 | 219 | 432.4 | 140.8 | 124 | 238 | 116 | 2568 | 54 | 331 | 230 | 248 | 505 | 2396 | 94 | 56 | 53 | 907.2 | 205 | 112.2 | 843 | 34 | 179 | 154 | 572.8 | 54 | 2354 | 448.2 | 418.4 | 2984 | 467 | 212.8 | 701.2 | 1663.4 | 2676 | 158 | 203 | 576 | 165.2 | 117 | 49 | 370.6 | 1070 | 541 | 424 | 226.2 | 376 | 261 | 1617.4 | 54 | 193.2 | 2661 | 246 | 295.6 | 275.8 | 252 | 272 | 45 | 51 | 751.4 | 505 | 123 | 57 | 310 | 58 | 342 | 35 | 2374.4 | 373.6 | 201 | 2139 | 344 | 538.2 | 705.2 | 124 | 63 | 3367 | 339.6 | 427 | 192 | 124.4 | 233 | 441 | 151 | 51 | 224 | 52 | 3666.8 | 111 | 200 | 361.4 | 382 | 204 | 59 | 141 | 322 | 642 | 248 | 1382.4 | 49 | 538 | 664 | 209 | 178 | 174 | 50 | 94.4 | 162 | 206.8 | 515 | 1389 | 103.6 | 235 | 357 | 4058.8 | 191 | 201 | 657 | 192.8 | 678 | 383.2 | 51 | 247 | 51 | 791 | 45 | 60 | 243 | 592 | 226.8 | 124 | 2105 | 2565.4 | 54 | 235 | 114 | 88.8 | 53 | 165 | 101.8 | 3389 | 1426 | 49 | 58 | 398 | 481 | 201 | 179 | 212 | 57 | 57 | 407 | 254 | 559.8 | 46 | 1382.2 | 234.8 | 59 | 754.4 | 49 | 208 | 2957.4 | 223 | 53 | 50 | 159.6 | 2200.2 | 431 | 54 | 504.6 | 140 | 1437.2 | 1409.2 | 3128 | 492 | 52 | 36 | 140.2 | 109 | 337 | 256 | 54 | 490.2
227 | 907 | 366 | 61 | 77 | 385 | 52 | 706.4 | 214 | 233 | 359 | 54 | 3521 | 51 | 247 | 71 | 51 | 325 | 219 | 128 | 44 | 293.8 | 238 | 218 | 2746.4 | 54 | 331 | 158 | 372.6 | 540.4 | 2462.8 | 344 | 56 | 53 | 232 | 205 | 110.6 | 2499 | 170.8 | 128.6 | 154 | 2236 | 54 | 4199 | 565 | 394 | 3401.6 | 181 | 233 | 612 | 465.8 | 2815.2 | 137 | 203 | 571.2 | 599 | 47 | 49 | 414 | 1604.2 | 467.8 | 388 | 70.4 | 362.8 | 261 | 710.4 | 54 | 226 | 2618.2 | 205.8 | 376 | 159.2 | 322.8 | 272 | 89.4 | 51 | 751.4 | 578.6 | 193.8 | 57 | 1305 | 58 | 1775.4 | 35 | 196 | 368.2 | 201 | 2103 | 340 | 2790.2 | 602 | 124 | 63 | 5121.4 | 234 | 427 | 192 | 233 | 265.4 | 80.8 | 111 | 51 | 224 | 52 | 3286 | 111 | 200 | 326 | 1265.2 | 268 | 59 | 267 | 322 | 642 | 248 | 1248 | 107.4 | 538 | 802.4 | 209 | 178 | 174 | 193 | 44 | 1328 | 136 | 515 | 857.4 | 54 | 67 | 475 | 2869 | 41 | 169.8 | 558 | 228 | 694 | 309.4 | 1991.2 | 47 | 51 | 640 | 45 | 60 | 231 | 519.2 | 3190.6 | 194.8 | 122 | 2538.6 | 54 | 235 | 114 | 179.2 | 53 | 165 | 79.8 | 2095.6 | 1489 | 49 | 139.6 | 374 | 481 | 201 | 179 | 188 | 57 | 120.6 | 407 | 254 | 392.4 | 46 | 1001.6 | 334 | 59 | 241 | 49 | 175 | 3616.4 | 188.6 | 53 | 50 | 344 | 3527.4 | 431 | 54 | 504.6 | 140 | 207.6 | 2316 | 2895.6 | 492 | 52 | 68.4 | 51 | 109 | 337 | 375 | 54 | 60
227 | 907 | 366 | 61 | 77 | 385 | 52 | 1147.8 | 214 | 233 | 549 | 54 | 650 | 51 | 247 | 39 | 51 | 325 | 219 | 297.8 | 44 | 1005.4 | 163.6 | 218 | 2895.6 | 212.4 | 1599.4 | 50 | 573 | 936.4 | 1769.8 | 344 | 56 | 53 | 232 | 205 | 192.8 | 2499 | 205 | 53 | 73.2 | 2306.8 | 54 | 4170 | 593 | 394 | 3867.2 | 235.4 | 233 | 612 | 465.8 | 2850 | 53 | 265 | 395.2 | 1043 | 47 | 49 | 322 | 827 | 419 | 357.2 | 70.4 | 415 | 261 | 1656.4 | 54 | 491.6 | 2554 | 45 | 376 | 108 | 280.2 | 52 | 156 | 51 | 482.4 | 505.6 | 123 | 57 | 979.4 | 58 | 3218.8 | 35 | 196 | 379 | 201 | 2123.2 | 337 | 2762 | 3680 | 124 | 511.6 | 9033.4 | 234 | 837.2 | 162 | 233 | 395 | 38 | 342.6 | 77.4 | 224 | 52 | 3286 | 181.8 | 200 | 396.8 | 2644 | 292 | 59 | 267 | 322 | 1183.8 | 323.2 | 115 | 195 | 500.4 | 428.8 | 209 | 178 | 174 | 193 | 44 | 3077 | 206.8 | 563 | 60 | 54 | 67 | 330.2 | 2869 | 41 | 45 | 492 | 228 | 679 | 1594.6 | 2294.4 | 47 | 51 | 597.2 | 45 | 60 | 231 | 410 | 4054.6 | 124 | 122 | 211 | 54 | 235 | 114 | 260 | 53 | 205 | 200 | 158 | 1531 | 49 | 262 | 741.6 | 1340.6 | 201 | 1343.6 | 168 | 57 | 163 | 407 | 315.2 | 348 | 46 | 500.4 | 334 | 224 | 203.2 | 126.6 | 175 | 4370 | 51 | 53 | 50 | 418.4 | 3606 | 431 | 54 | 291.2 | 36 | 298.8 | 2718.6 | 2391.8 | 458 | 52 | 198 | 51 | 109 | 204.4 | 290.2 | 54 | 60
54 | 615.4 | 178 | 61 | 77 | 385 | 1266.8 | 265 | 315.2 | 233 | 1876.2 | 54 | 630.4 | 51 | 139 | 31 | 51 | 325 | 85.4 | 509.6 | 44 | 2551 | 52 | 218 | 2001.2 | 252 | 244 | 50 | 403.4 | 434.4 | 580 | 344 | 56 | 53 | 232 | 238.2 | 308.4 | 2571 | 2882 | 132.2 | 53 | 2236 | 70.6 | 3064.4 | 600 | 512.4 | 2968 | 317 | 233 | 682.8 | 504.2 | 2721 | 53 | 313 | 353 | 357.6 | 47 | 49 | 362 | 877 | 425 | 374.8 | 68 | 415 | 45 | 3106 | 54 | 556 | 2554 | 45 | 300.8 | 108 | 322.2 | 52 | 156 | 1118 | 430 | 482.4 | 158.4 | 57 | 662 | 58 | 332 | 35 | 198.2 | 379 | 201 | 2336 | 47 | 2774 | 3671 | 124 | 2306 | 222.2 | 234 | 1247.4 | 42 | 233 | 395 | 38 | 312 | 183 | 385.2 | 244 | 845.4 | 111 | 343 | 309.4 | 2832 | 292 | 59 | 267 | 322 | 512 | 436 | 115 | 195 | 350 | 449.6 | 209 | 342.8 | 100.2 | 164.4 | 70 | 3029 | 136 | 532.2 | 60 | 54 | 67 | 294 | 1869.4 | 41 | 45 | 2220.4 | 263 | 679 | 458 | 148.8 | 47 | 51 | 525 | 45 | 60 | 231 | 293 | 4125.8 | 223.6 | 122 | 211 | 54 | 87 | 114 | 260 | 92 | 265 | 55 | 153 | 1531 | 49 | 262 | 1049.2 | 910.8 | 281.8 | 296 | 88 | 57 | 163 | 407 | 407 | 336.4 | 46 | 625 | 511 | 224 | 52 | 146 | 175 | 1827 | 51 | 67 | 50 | 530 | 4795.8 | 383 | 54 | 218 | 36 | 880.2 | 3123.8 | 223 | 458 | 161 | 450 | 159.4 | 276.2 | 48 | 163 | 54 | 120
54 | 471.4 | 178 | 61 | 77 | 385 | 242 | 265 | 528 | 126.8 | 2735.6 | 54 | 552 | 51 | 173 | 767.2 | 51 | 325 | 52 | 56 | 214.4 | 2551 | 75.6 | 150 | 641 | 252 | 186 | 50 | 263.8 | 2023.4 | 580 | 256 | 56 | 53 | 232 | 391.8 | 379.4 | 2144.6 | 2987 | 251 | 53 | 285.4 | 54 | 2318 | 514.8 | 512.4 | 2916 | 317 | 233 | 612 | 452.2 | 2721 | 53 | 313 | 489 | 1168 | 47 | 49 | 272.2 | 927 | 489.6 | 222.8 | 68 | 363 | 45 | 2895.4 | 54 | 579.8 | 2554 | 45 | 179.2 | 108 | 345.8 | 52 | 156 | 2489 | 427.8 | 364 | 158.4 | 162 | 662 | 58 | 363.2 | 35 | 207 | 379 | 185 | 2312 | 47 | 2758 | 3665 | 124 | 2306 | 200 | 46 | 427 | 42 | 301 | 523 | 38 | 312 | 275.8 | 250 | 252 | 360.6 | 146.4 | 370 | 135 | 2832 | 327 | 59 | 267 | 367.6 | 572 | 283.2 | 79 | 195 | 350 | 470 | 81 | 867 | 205 | 50 | 70 | 3017 | 667 | 313 | 60 | 54 | 61.4 | 246.8 | 370 | 41 | 45 | 4006.4 | 262.2 | 821 | 458 | 214 | 47 | 51 | 525 | 45 | 60 | 231 | 321.8 | 4717.4 | 360.8 | 122 | 1323 | 54 | 50 | 54 | 260 | 248 | 265 | 55 | 133 | 1591 | 49 | 262 | 274 | 1972.8 | 157 | 296 | 1285.6 | 183.4 | 163 | 407 | 209 | 219.8 | 46 | 625 | 391.8 | 224 | 52 | 146 | 175 | 1810.4 | 51 | 67 | 50 | 371.4 | 3592.8 | 371 | 54 | 288.4 | 77.8 | 153 | 995.6 | 223 | 458 | 161 | 476.4 | 215 | 318 | 48 | 235 | 255 | 135
54 | 395 | 41 | 50 | 51 | 385 | 242 | 170.6 | 370 | 182 | 2634 | 242 | 51 | 51 | 173 | 1258 | 51 | 215 | 52 | 56 | 257 | 2551 | 170 | 48 | 526.2 | 252 | 56 | 50 | 234 | 2456 | 505.4 | 123.6 | 56 | 53 | 45 | 540.4 | 277 | 385 | 1501 | 251 | 53 | 347.4 | 67 | 731.6 | 430.4 | 394 | 2823 | 208.2 | 38 | 2057 | 2282 | 2651.4 | 53 | 220 | 528 | 1168 | 47 | 49 | 228 | 861.4 | 530 | 196 | 918.8 | 285 | 45 | 2869 | 54 | 527 | 554.8 | 45 | 166 | 48 | 275 | 52 | 67.2 | 2489 | 386.6 | 244.8 | 232 | 232 | 621.4 | 58 | 426.8 | 35 | 207 | 490.6 | 46 | 2357.6 | 47 | 2758 | 3637 | 124 | 2418 | 2069.6 | 46 | 638 | 42 | 222 | 525 | 38 | 181.8 | 299 | 250 | 254 | 452.6 | 146.4 | 395.4 | 178.8 | 1865.6 | 473.6 | 59 | 57 | 436 | 572 | 132.2 | 731.2 | 136.6 | 350 | 470 | 49 | 2740 | 205 | 50 | 70 | 141 | 404.8 | 301 | 1284 | 54 | 53 | 176 | 370 | 41 | 45 | 960.6 | 227 | 667.4 | 396 | 214 | 47 | 111 | 2747 | 45 | 60 | 231 | 365 | 1138.4 | 290 | 1295 | 197 | 54 | 50 | 42 | 219.6 | 248 | 56 | 55 | 197 | 1591 | 49 | 262 | 174 | 2313 | 157 | 296 | 88 | 215 | 57 | 481 | 209 | 195 | 46 | 559 | 433.8 | 224 | 52 | 126.6 | 175 | 1460.8 | 51 | 67 | 207 | 237 | 5589 | 371 | 54 | 322 | 245 | 520.8 | 196 | 223 | 458 | 161 | 483 | 1441.4 | 318 | 168.8 | 283 | 255 | 135
54 | 465.8 | 41 | 50 | 51 | 570 | 242 | 147 | 254.8 | 182 | 2520 | 242 | 244 | 51 | 173 | 1258 | 51 | 215 | 52 | 56 | 257 | 2551 | 170 | 48 | 318.2 | 172.8 | 56 | 50 | 93.2 | 2456 | 400 | 50 | 56 | 229 | 45 | 576 | 277 | 385 | 294 | 251 | 53 | 344 | 69.2 | 461 | 460 | 1325.6 | 703.8 | 181 | 38 | 2289.8 | 2274 | 2547 | 280 | 220 | 528 | 1168 | 47 | 49 | 228 | 672.8 | 530 | 357.4 | 508 | 285 | 45 | 1997 | 192.4 | 288.6 | 55 | 45 | 166 | 48 | 450.4 | 52 | 45 | 2019 | 367 | 390 | 302.8 | 232 | 429.2 | 58 | 356 | 35 | 207 | 565 | 46 | 2444 | 113.6 | 1351 | 467.8 | 124 | 1988 | 3316 | 46 | 638 | 42 | 222 | 393 | 38 | 111 | 272.6 | 250 | 389.2 | 899.6 | 111 | 497 | 108 | 334 | 478 | 59 | 57 | 436 | 1658.4 | 57 | 1182 | 49 | 342 | 470 | 49 | 2740 | 205 | 50 | 70 | 141 | 398.6 | 301 | 48 | 54 | 53 | 176 | 370 | 41 | 45 | 2547 | 227 | 619 | 190.4 | 214 | 114.2 | 201 | 1628.6 | 129 | 60 | 306 | 1951.4 | 352.8 | 539.8 | 203.6 | 197 | 54 | 50 | 42 | 58 | 248 | 56 | 55 | 176 | 1978 | 49 | 89.4 | 148.6 | 2320.6 | 136.8 | 179 | 244.8 | 215 | 57 | 592 | 147.8 | 195 | 46 | 572.6 | 319 | 125 | 52 | 79.6 | 177 | 82 | 51 | 67 | 369.4 | 237 | 5589 | 347 | 54 | 549.4 | 245 | 304.2 | 196 | 223 | 450.8 | 117.4 | 353.4 | 391.4 | 318 | 199 | 283 | 255 | 135
54 | 371 | 41 | 50 | 51 | 556.4 | 128 | 153.4 | 104.8 | 182 | 2444 | 242 | 244 | 204.6 | 75.4 | 1258 | 234.2 | 215 | 52 | 56 | 257 | 2551 | 170 | 48 | 463 | 54 | 56 | 50 | 58 | 2456 | 296 | 50 | 56 | 229 | 45 | 624 | 212.6 | 335.8 | 81.2 | 251 | 53 | 422.8 | 78 | 425 | 524.8 | 1618.8 | 189 | 181 | 38 | 2462 | 2277.2 | 1547.4 | 280 | 220 | 2055.2 | 1146.2 | 47 | 49 | 228 | 684 | 600.8 | 562.2 | 167 | 285 | 45 | 547.4 | 227 | 217 | 55 | 131.4 | 166 | 48 | 949 | 52 | 45 | 215 | 264.4 | 390 | 247 | 232 | 1619.8 | 58 | 371.4 | 35 | 1462.2 | 565 | 46 | 2267.2 | 158 | 397.6 | 467 | 124 | 184 | 3313.2 | 110.4 | 638 | 42 | 120 | 233 | 38 | 446.4 | 143.8 | 133 | 423 | 2462 | 181.8 | 393.2 | 178.8 | 334 | 472.4 | 59 | 57 | 436 | 461 | 57 | 1182 | 49 | 1287.2 | 1260 | 49 | 2660 | 1484.2 | 148.4 | 70 | 141 | 55.4 | 301 | 48 | 54 | 53 | 173.8 | 530.4 | 41 | 45 | 2549.6 | 227 | 395 | 193 | 116.2 | 215 | 1002.6 | 1563 | 255 | 60 | 315.6 | 2348 | 196 | 369.4 | 326 | 197 | 54 | 50 | 42 | 58 | 248 | 56 | 55 | 176 | 2457.4 | 97 | 215 | 68.4 | 2455.8 | 56 | 179 | 274 | 215 | 57 | 592 | 56 | 269.4 | 46 | 536 | 319 | 59 | 72.6 | 237.8 | 209 | 82 | 51 | 67 | 644 | 51 | 4795.8 | 311 | 54 | 365 | 245 | 65.2 | 196 | 223 | 422 | 52 | 321 | 186 | 234.4 | 934.2 | 283 | 255 | 120
54 | 173.4 | 41 | 50 | 51 | 548 | 52 | 1101 | 56 | 203.4 | 1973.6 | 242 | 244 | 243 | 51 | 1258 | 211 | 215 | 52 | 56 | 171.8 | 2551 | 99.2 | 48 | 463 | 54 | 56 | 50 | 58 | 2429.6 | 400 | 50 | 56 | 229 | 45 | 465.2 | 118.6 | 310.6 | 34 | 44.2 | 53 | 259 | 3110 | 401 | 615.6 | 1801.2 | 189 | 181 | 38 | 2497.4 | 3520.8 | 48 | 280 | 220 | 2425 | 1059 | 47 | 49 | 2856.6 | 755.8 | 530 | 586.2 | 167 | 2105.8 | 45 | 522 | 227 | 217 | 231.8 | 189 | 76.4 | 48 | 2721.6 | 52 | 45 | 251 | 264.4 | 387 | 203.4 | 197 | 310 | 58 | 291.4 | 35 | 207 | 416.2 | 46 | 2223 | 158 | 278 | 479.6 | 124 | 184 | 3308.2 | 207 | 638 | 42 | 52 | 303.8 | 38 | 446.4 | 51 | 55 | 423 | 2372 | 111 | 183 | 603 | 1523.2 | 403 | 59 | 57 | 436 | 461 | 57 | 1182 | 82.8 | 1524 | 2172 | 49 | 2540 | 1240.2 | 173 | 70 | 104.2 | 59 | 453 | 48 | 128.4 | 53 | 165 | 548.6 | 41 | 45 | 2560 | 87 | 261.2 | 206.2 | 51 | 215 | 201 | 1563 | 255 | 60 | 322 | 2348 | 232 | 303 | 333.8 | 197 | 54 | 50 | 42 | 150.4 | 92 | 56 | 55 | 176 | 507 | 97 | 215 | 310 | 911.6 | 56 | 380.6 | 234 | 151.8 | 57 | 352 | 56 | 1716.4 | 46 | 454 | 285.6 | 59 | 155 | 381 | 1502 | 1583.8 | 51 | 67 | 644 | 51 | 3606 | 305 | 54 | 188.6 | 245 | 38 | 196 | 266.8 | 483.6 | 52 | 321 | 224 | 109 | 199 | 283 | 134.4 | 90
54 | 203.8 | 53 | 50 | 51 | 456.8 | 52 | 598.4 | 56 | 794.2 | 204 | 129.2 | 244 | 243 | 51 | 1258 | 211 | 116 | 52 | 56 | 44 | 2551 | 52 | 48 | 463 | 54 | 208.8 | 50 | 58 | 1577.6 | 296 | 50 | 56 | 229 | 45 | 345 | 129 | 143.4 | 34 | 42 | 73.2 | 197 | 3110 | 424.2 | 563 | 1852 | 466.2 | 181 | 38 | 2501.4 | 3798.6 | 48 | 280 | 116.8 | 2422 | 1059 | 187 | 49 | 1882 | 748.2 | 598 | 581 | 167 | 2561 | 45 | 522 | 54 | 217 | 361.6 | 189 | 54 | 155.2 | 2933 | 52 | 45 | 251 | 229 | 370.2 | 517 | 57 | 197.2 | 58 | 265.6 | 35 | 207 | 451 | 46 | 53 | 158 | 238 | 590 | 391.8 | 139 | 3333 | 207 | 476 | 42 | 52 | 233 | 38 | 411 | 51 | 55 | 438.8 | 2356 | 111 | 183 | 36 | 334 | 215 | 59 | 128.2 | 436 | 461 | 205.6 | 1255.6 | 218 | 1524 | 2159.6 | 49 | 2540 | 253 | 173 | 44 | 49 | 59 | 453 | 48 | 178 | 137 | 165 | 500 | 41 | 45 | 2560 | 121 | 163.2 | 226 | 1870 | 215 | 141 | 1563 | 255 | 60 | 446 | 2348 | 196 | 571.8 | 339 | 197 | 54 | 50 | 42 | 374 | 53 | 56 | 55 | 632 | 577.8 | 1959.8 | 152.2 | 349 | 519 | 56 | 246.2 | 234 | 57 | 137 | 278 | 258.6 | 269.4 | 46 | 310 | 174 | 59 | 155 | 381 | 215 | 2585 | 51 | 67 | 644 | 51 | 279 | 281 | 54 | 311 | 77.8 | 155 | 270 | 442 | 498 | 52 | 321 | 357.8 | 41 | 193.4 | 283 | 54 | 90
54 | 133 | 101 | 156.8 | 51 | 315.8 | 52 | 157 | 56 | 289 | 204 | 54 | 128.2 | 243 | 51 | 1258 | 227.6 | 50 | 52 | 56 | 44 | 2551 | 52 | 48 | 418.6 | 54 | 247 | 93.2 | 58 | 293 | 270 | 50 | 56 | 53 | 45 | 342.6 | 248.2 | 143.4 | 34 | 42 | 154 | 564.8 | 3110 | 430 | 557 | 1844 | 1567 | 181 | 38 | 2408.6 | 3430.2 | 48 | 143.8 | 48 | 2940.6 | 1059 | 222 | 49 | 3058 | 885.2 | 516 | 1565.4 | 99.8 | 2561 | 77.4 | 562 | 54 | 217 | 383 | 189 | 54 | 203.2 | 3101.8 | 52 | 45 | 251 | 484 | 258 | 306.8 | 57 | 169 | 164.8 | 203.8 | 35 | 207 | 1325.4 | 46 | 53 | 214 | 293.6 | 542 | 321 | 233 | 3333 | 207 | 190.8 | 42 | 52 | 211 | 38 | 580.8 | 51 | 55 | 370.8 | 2503.2 | 478.8 | 183 | 36 | 334 | 215 | 59 | 235 | 436 | 497 | 208.4 | 1366 | 218 | 1524 | 1798.4 | 49 | 688 | 269.8 | 148.4 | 44 | 49 | 66.2 | 460.8 | 48 | 178 | 313.8 | 179.4 | 420.8 | 41 | 45 | 643 | 167 | 318 | 226 | 1909.8 | 147.8 | 637.2 | 1563 | 255 | 60 | 1668.6 | 1713.8 | 298.6 | 463.8 | 257.4 | 317.6 | 249 | 50 | 42 | 374 | 53 | 56 | 55 | 2456 | 507 | 3135 | 58 | 349 | 643.8 | 56 | 970.8 | 165.2 | 57 | 257 | 278 | 333 | 195 | 46 | 310 | 324 | 59 | 155 | 350.4 | 215 | 2596 | 51 | 67 | 534 | 51 | 279 | 281 | 54 | 404 | 36 | 5975.6 | 381 | 442 | 498 | 52 | 321 | 447 | 41 | 192 | 283 | 54 | 90
54 | 168.4 | 53 | 228 | 112.8 | 237 | 52 | 138.2 | 56 | 299.4 | 294.4 | 54 | 104.2 | 166.2 | 51 | 1258 | 258 | 50 | 152.2 | 56 | 44 | 2551 | 180.8 | 48 | 352 | 54 | 247 | 122 | 58 | 293 | 298 | 50 | 56 | 53 | 45 | 354 | 278 | 108 | 34 | 168 | 154 | 2202.4 | 3110 | 430 | 526 | 1832 | 1535 | 188.2 | 38 | 1086 | 3471 | 48 | 53 | 48 | 1043.6 | 1059 | 222 | 49 | 575.6 | 566.4 | 1789.2 | 3571.8 | 55 | 1354.6 | 207 | 562 | 54 | 217 | 383 | 102.6 | 54 | 288 | 3024.4 | 96 | 45 | 227 | 122 | 188 | 80 | 57 | 293 | 236 | 133 | 35 | 207 | 2637 | 46 | 53 | 214 | 404.8 | 719 | 321 | 386.6 | 3333 | 248.2 | 171 | 72 | 52 | 193.8 | 38 | 792.6 | 51 | 55 | 337 | 557 | 285 | 183 | 36 | 334 | 215 | 59 | 235 | 436 | 489.8 | 214 | 1366 | 218 | 1542 | 427 | 49 | 225 | 325 | 50 | 44 | 49 | 95 | 466 | 48 | 178 | 390 | 670.4 | 365.6 | 41 | 45 | 742 | 167 | 318 | 255.2 | 977.6 | 69.6 | 63 | 493.8 | 45 | 60 | 477 | 365 | 367 | 52 | 135 | 398 | 261 | 177.2 | 42 | 374 | 53 | 133.6 | 55 | 2596 | 388.6 | 307 | 58 | 284.8 | 405.4 | 56 | 324 | 133.4 | 57 | 257 | 1960.4 | 333 | 195 | 46 | 331.6 | 324 | 59 | 93.2 | 228 | 215 | 3533.2 | 51 | 67 | 406.2 | 51 | 279 | 281 | 54 | 404 | 36 | 250 | 453 | 442 | 482 | 52 | 321 | 517 | 41 | 192 | 283 | 54 | 90
54 | 564.4 | 41 | 228 | 154 | 237 | 52 | 79 | 56 | 237.8 | 362 | 54 | 184 | 51 | 51 | 1258 | 258 | 50 | 219 | 56 | 44 | 2551 | 213 | 48 | 225 | 54 | 247 | 2105 | 78.4 | 225 | 270 | 50 | 56 | 53 | 45 | 306 | 278 | 277.8 | 34 | 168 | 154 | 3053 | 2503.6 | 500.8 | 501.2 | 1649.6 | 1535 | 214.6 | 38 | 1332.2 | 2228.2 | 99.6 | 95 | 48 | 704 | 1059 | 222 | 49 | 599 | 531 | 515.6 | 2883.4 | 62.8 | 464.6 | 250.2 | 562 | 54 | 206 | 273.2 | 45 | 54 | 314 | 2906 | 272 | 45 | 191 | 192.4 | 238.4 | 80 | 57 | 201 | 236 | 133 | 35 | 207 | 2930.8 | 46 | 53 | 214 | 232.4 | 546.8 | 391.8 | 350.6 | 3697 | 178 | 171 | 192 | 52 | 123 | 38 | 339 | 51 | 55 | 366 | 2313.4 | 135 | 286.8 | 123.2 | 561.2 | 215 | 59 | 128.2 | 436 | 665 | 254 | 1366 | 218 | 1554 | 497.8 | 49 | 225 | 163.4 | 50 | 44 | 49 | 103.4 | 314 | 54.4 | 54 | 390 | 3517.6 | 356 | 41 | 138.6 | 742 | 167 | 384.6 | 372 | 250 | 320 | 111 | 558 | 45 | 60 | 477 | 365 | 500 | 52 | 135 | 398 | 1808.4 | 209 | 42 | 281.6 | 53 | 250 | 55 | 2596 | 455.8 | 284 | 58 | 164 | 343 | 56 | 324 | 189 | 57 | 278.2 | 3082 | 333 | 257 | 46 | 430.8 | 324 | 59 | 52 | 84.8 | 215 | 2608 | 51 | 53 | 321 | 51 | 279 | 394 | 54 | 373.4 | 36 | 318.6 | 1246.2 | 442 | 1394.4 | 52 | 307 | 617.2 | 41 | 341.6 | 410.2 | 54 | 90
123.2 | 2173.6 | 715.8 | 228 | 154 | 237 | 52 | 153.8 | 225.6 | 195 | 362 | 54 | 184 | 51 | 51 | 1258 | 413.2 | 50 | 374 | 56 | 44 | 2551 | 213 | 48 | 225 | 54 | 170.6 | 2105 | 160 | 223 | 1473.6 | 50 | 56 | 91.8 | 2948.6 | 294 | 679.4 | 620.8 | 34 | 168 | 93.4 | 2999.2 | 3182 | 430 | 506 | 1680 | 1535 | 313 | 38 | 763 | 433.6 | 304 | 158 | 48 | 704 | 1059 | 152 | 49 | 1357.8 | 700.8 | 456 | 4145.4 | 74 | 560.4 | 423 | 562 | 54 | 272.6 | 55 | 45 | 54 | 1617.4 | 2906 | 272 | 45 | 702.8 | 368.8 | 51 | 80 | 57 | 201 | 236 | 500.8 | 35 | 251 | 4037 | 46 | 53 | 214 | 224 | 402 | 202.8 | 293.8 | 1579.4 | 178 | 171 | 323.2 | 52 | 158.4 | 38 | 339 | 51 | 55 | 486 | 2420.6 | 135 | 356 | 254 | 307.4 | 215 | 59 | 57 | 436 | 575 | 385.6 | 1382 | 82.8 | 536.6 | 427 | 49 | 330.6 | 123 | 50 | 312.4 | 49 | 109 | 314 | 80 | 54 | 390 | 2399 | 461.6 | 41 | 201 | 803.8 | 52 | 367.8 | 469.2 | 250 | 360 | 111 | 558 | 45 | 60 | 442 | 539.2 | 596 | 52 | 205.8 | 440.8 | 3222.4 | 394 | 76.2 | 220 | 53 | 250 | 55 | 316 | 361 | 245.6 | 58 | 47 | 343 | 143 | 458.4 | 189 | 57 | 363 | 3596.8 | 435 | 350 | 46 | 464 | 324 | 245 | 52 | 107.2 | 215 | 2596 | 153 | 53 | 323.6 | 294 | 667.8 | 426 | 54 | 209 | 36 | 666.6 | 2448 | 266.8 | 2032 | 52 | 307 | 554.8 | 41 | 379 | 495 | 89.6 | 90
227 | 2560 | 3415 | 192.4 | 154 | 237 | 52 | 201 | 243 | 195 | 362 | 54 | 184 | 51 | 51 | 1258 | 452 | 50 | 374 | 56 | 140.8 | 2207.2 | 213 | 48 | 169.2 | 54 | 56 | 2125 | 160 | 82 | 261 | 50 | 56 | 247 | 4297 | 294 | 1021.2 | 200 | 485.4 | 117.6 | 53 | 2904 | 3290 | 465.4 | 1034.6 | 1689 | 1595 | 313 | 134.8 | 2058.4 | 1101.4 | 304 | 158 | 48 | 704 | 1059 | 47 | 49 | 294 | 912.6 | 491.4 | 5254.8 | 1559 | 608 | 390.6 | 562 | 54 | 317 | 55 | 45 | 54 | 343 | 2841.6 | 272 | 45 | 191 | 470 | 165 | 103.8 | 57 | 217 | 200.4 | 287.8 | 35 | 262 | 3556.4 | 219.6 | 53 | 47 | 236 | 394.8 | 159.4 | 434.2 | 2222.2 | 151.6 | 171 | 356 | 88.2 | 383.8 | 252 | 279 | 51 | 190.2 | 268.2 | 2349.4 | 135 | 356 | 254 | 280.8 | 215 | 59 | 183 | 436 | 575 | 493 | 1222 | 49 | 353 | 439 | 49 | 401 | 123 | 50 | 1386 | 49 | 109 | 290 | 80 | 54 | 78.4 | 2399 | 488 | 41 | 201 | 496 | 157.6 | 327 | 572.2 | 238 | 360 | 51 | 510 | 45 | 60 | 442 | 554.8 | 498.2 | 52 | 135 | 456.8 | 3480.2 | 394 | 213 | 220 | 53 | 250 | 55 | 316 | 431.8 | 259 | 58 | 159.8 | 343 | 201 | 313.4 | 189 | 57 | 163 | 3082 | 432.4 | 375.2 | 46 | 464 | 174 | 245 | 241 | 146 | 215 | 2596 | 290.6 | 53 | 484 | 344 | 394.2 | 1693 | 54 | 125.6 | 36 | 1069.2 | 2305.8 | 145.6 | 2039 | 52 | 307 | 281 | 41 | 481 | 495 | 232 | 104.4
227 | 2560 | 3552 | 61 | 51 | 237 | 52 | 201 | 243 | 56 | 336.6 | 54 | 130.8 | 51 | 106.2 | 1258 | 452 | 325 | 273.8 | 56 | 165 | 208 | 84.2 | 48 | 220.4 | 54 | 189.6 | 2177 | 325.2 | 82 | 365.2 | 50 | 56 | 247 | 4297 | 294 | 129 | 224 | 2263 | 42 | 53 | 2820.4 | 4376.6 | 465.4 | 506 | 1675.2 | 3202.6 | 313 | 159 | 583.4 | 3616.6 | 272 | 1543 | 48 | 619.6 | 864.4 | 1302.8 | 49 | 294 | 559 | 887.4 | 6101.6 | 390 | 492.4 | 261 | 716.4 | 181 | 352.8 | 55 | 45 | 54 | 2285.4 | 2695 | 272 | 156 | 215 | 838 | 165 | 246.6 | 57 | 421.4 | 58 | 77 | 35 | 284.6 | 1767 | 263 | 2223 | 47 | 1039.8 | 3524.6 | 1918.6 | 396.2 | 2424 | 46 | 171 | 326 | 233 | 1342 | 252 | 39 | 51 | 224 | 203 | 2239 | 146.2 | 217.6 | 254 | 334 | 215 | 59 | 267 | 436 | 497 | 493 | 1222 | 49 | 481 | 854.8 | 209 | 1392.8 | 51 | 50 | 1386 | 49 | 109 | 194 | 104.4 | 54 | 53 | 2326.6 | 488 | 1917 | 201 | 277 | 228 | 327 | 665 | 190 | 292.2 | 51 | 412.4 | 45 | 60 | 299 | 625 | 429.8 | 52 | 122 | 425 | 1974.4 | 266.8 | 213 | 220 | 53 | 359 | 55 | 2756.8 | 361 | 259 | 235 | 235 | 343 | 201 | 179 | 88.2 | 57 | 420.4 | 1375.6 | 699.8 | 476 | 46 | 262 | 174 | 125 | 241 | 146 | 1660.4 | 2596 | 317 | 105.8 | 50 | 344 | 147 | 350 | 54 | 112 | 36 | 264 | 2298 | 94 | 1922.2 | 52 | 307 | 211 | 41 | 481 | 375 | 232 | 162
227 | 2680 | 3674.4 | 56.6 | 51 | 237 | 52 | 201 | 229 | 56 | 383 | 54 | 51 | 51 | 263 | 521.8 | 475 | 215.8 | 207 | 56 | 165 | 208 | 100 | 48 | 419 | 54 | 195 | 698.6 | 423.8 | 82 | 844 | 219.2 | 56 | 247 | 4226.8 | 294 | 129 | 320 | 2399.8 | 42 | 53 | 2695 | 756.4 | 408 | 482.4 | 1540.4 | 4162.8 | 239.2 | 237 | 383.2 | 3669 | 299.4 | 1459 | 48 | 438.6 | 46 | 194 | 49 | 294 | 584 | 497.4 | 6658.4 | 390 | 373 | 261 | 701.4 | 181 | 496 | 55 | 45 | 91.6 | 2771 | 3568.4 | 96 | 156 | 191 | 1136.4 | 165 | 1657.4 | 57 | 331 | 58 | 61 | 35 | 85 | 1740 | 263 | 2323.4 | 47 | 1466 | 4789.6 | 4189 | 321 | 799.6 | 46 | 581.2 | 42 | 233 | 1556.8 | 252 | 86.6 | 51 | 224 | 880.8 | 1135.6 | 211 | 183 | 254 | 334 | 215 | 66.2 | 267 | 436 | 445 | 684 | 2416.6 | 49 | 441 | 586.6 | 209 | 248.2 | 51 | 135.8 | 1386 | 49 | 109 | 194 | 202 | 54 | 53 | 187.8 | 480.6 | 2411.2 | 169.8 | 277 | 228 | 327 | 535.4 | 327.6 | 167 | 51 | 399.4 | 45 | 60 | 299 | 632.8 | 425 | 52 | 192.8 | 446 | 391 | 235 | 213 | 1731.4 | 53 | 165 | 55 | 3402 | 361 | 49 | 233.4 | 245.4 | 343 | 201 | 179 | 55.8 | 57 | 1573.2 | 3022 | 815 | 476 | 46 | 424 | 174 | 224 | 241 | 146 | 2624 | 1094.2 | 317 | 185 | 50 | 344 | 119 | 334 | 54 | 112 | 36 | 264 | 1897.2 | 91.6 | 1787 | 52 | 307 | 211 | 41 | 406.2 | 365.6 | 160.8 | 1351.8
227 | 2760 | 3077.2 | 50 | 51 | 265 | 52 | 213 | 305.6 | 56 | 383 | 54 | 51 | 51 | 263 | 31 | 333.4 | 185 | 52 | 100 | 140.8 | 208 | 355.8 | 48 | 467 | 54 | 195 | 302 | 383 | 82 | 1303.4 | 344 | 56 | 247 | 2021.4 | 369 | 128.8 | 254.4 | 2434 | 42 | 53 | 2695 | 78 | 6559 | 388 | 1510 | 2766 | 192.4 | 459.8 | 343 | 3556 | 222 | 1438 | 48 | 429 | 46 | 194 | 151.4 | 41 | 584 | 439.6 | 7099.8 | 390 | 290 | 88.2 | 521 | 181 | 496.2 | 55 | 45 | 242 | 2771 | 3135.2 | 52 | 156 | 191 | 459 | 119.4 | 377 | 57 | 331 | 58 | 61 | 35 | 85 | 1740 | 263 | 2444 | 226.8 | 1583 | 5146 | 4344.4 | 330.6 | 217 | 46 | 991.4 | 203 | 233 | 1856.6 | 252 | 158 | 74.2 | 419 | 313 | 3598 | 211 | 189.8 | 36 | 334 | 287 | 71 | 653 | 436 | 445 | 612.4 | 545.8 | 49 | 441 | 319 | 209 | 213 | 51 | 232.8 | 1386 | 49 | 133 | 194 | 228 | 54 | 69 | 117 | 451 | 2512 | 45 | 277 | 228 | 329.8 | 515 | 365 | 47 | 51 | 523.4 | 45 | 60 | 299 | 546.8 | 4196.2 | 52 | 122 | 396.8 | 367 | 2085 | 213 | 2739 | 53 | 56 | 55 | 3402 | 629.8 | 49 | 390.2 | 248 | 5543.8 | 114 | 179 | 55 | 88.6 | 3362 | 3022 | 696.2 | 328.2 | 46 | 424 | 263 | 224 | 241 | 49 | 2624 | 177.8 | 317 | 190.6 | 94 | 51 | 112 | 284.2 | 193.6 | 112 | 36 | 264 | 268 | 58 | 1457.2 | 52 | 242.8 | 332.4 | 41 | 293.2 | 196 | 54 | 2145
54 | 2962 | 1127.6 | 50 | 51 | 272 | 52 | 237 | 378 | 56 | 383 | 54 | 51 | 51 | 371 | 31 | 228.6 | 317 | 52 | 166 | 44 | 52 | 479 | 48 | 473 | 252 | 195 | 302 | 293.6 | 514.6 | 511.4 | 344 | 56 | 91.8 | 73 | 513.4 | 133 | 156 | 2530.6 | 115.8 | 53 | 2695 | 682.2 | 406.4 | 1623.4 | 482 | 2766 | 338 | 259 | 859 | 2934.6 | 222 | 1438 | 151.2 | 453 | 46 | 126.8 | 177 | 41 | 729.6 | 530 | 5401.8 | 351 | 1200.4 | 45 | 505 | 181 | 608.8 | 55 | 45 | 242 | 1314.2 | 2702 | 52 | 111.6 | 191 | 355.8 | 51 | 377 | 57 | 291 | 58 | 61 | 35 | 85 | 1446.2 | 176.2 | 2444 | 355 | 1706 | 5146 | 4534.6 | 236 | 109.8 | 46 | 171 | 203 | 233 | 1499 | 123.6 | 158 | 167 | 283.8 | 313 | 3598 | 107.8 | 200 | 36 | 186 | 234.6 | 71 | 4245.8 | 440.2 | 445 | 655.4 | 95 | 49 | 511.4 | 347.8 | 209 | 216.2 | 149.4 | 392 | 1386 | 49 | 133 | 236.8 | 332 | 54 | 5121 | 1876.2 | 451 | 1105 | 45 | 277 | 297.4 | 341 | 1737 | 365 | 608.6 | 51 | 553 | 45 | 60 | 319 | 386.2 | 4353 | 218 | 350.4 | 361.2 | 299.8 | 452.6 | 76.2 | 2739 | 131 | 156 | 55 | 3414 | 629.2 | 49 | 431 | 135.2 | 343 | 56 | 179 | 55 | 215 | 3362 | 3022 | 559.4 | 265.4 | 46 | 563 | 485 | 224 | 127.6 | 49 | 1664.8 | 291 | 259.8 | 199 | 160 | 51 | 1442.8 | 251 | 191 | 112 | 245 | 264 | 268 | 52 | 227.6 | 161 | 193.4 | 342 | 41 | 232 | 196 | 54 | 2145
54 | 2792.4 | 717.8 | 50 | 51 | 267.6 | 204 | 218.6 | 401 | 56 | 383 | 54 | 51 | 51 | 247 | 31 | 1607.6 | 350 | 52 | 166 | 44 | 52 | 479 | 48 | 449 | 252 | 195 | 302 | 198.8 | 2245 | 442.6 | 344 | 56 | 53 | 73 | 489 | 229.6 | 84 | 2595 | 165 | 53 | 2665 | 4180.4 | 357 | 388 | 186 | 2766 | 1544.6 | 285 | 178 | 368.2 | 222 | 1619.6 | 220 | 417 | 46 | 94 | 177 | 124 | 766 | 542 | 2958 | 195 | 2566 | 45 | 505 | 181 | 762 | 55 | 45 | 242 | 343 | 2726.4 | 52 | 45 | 191 | 1303.4 | 156 | 377 | 57 | 356.4 | 58 | 677.8 | 35 | 85 | 271 | 46 | 2444 | 493 | 2338.4 | 2705.2 | 2547.8 | 236 | 83 | 83.6 | 171 | 203 | 122.2 | 1569.6 | 38 | 1883.8 | 167 | 250 | 289 | 3598 | 39 | 200 | 36 | 186 | 215 | 71 | 2333.2 | 1250.4 | 445 | 693 | 219 | 61 | 539.4 | 329.4 | 113 | 257 | 174 | 277.6 | 2526 | 49 | 50 | 408 | 332 | 54 | 69 | 2316 | 451 | 167 | 45 | 277 | 1544 | 341 | 565 | 425 | 255 | 51 | 584.8 | 45 | 60 | 299 | 482.4 | 252 | 218 | 350.4 | 108 | 134.4 | 60.4 | 42 | 1731.4 | 248 | 374.4 | 55 | 896.2 | 289 | 49 | 491.8 | 60 | 403 | 76.2 | 179 | 55 | 215 | 3362 | 3022 | 320 | 247 | 46 | 689 | 485 | 224 | 52 | 49 | 226 | 232 | 174 | 199 | 160 | 201 | 3439 | 251 | 54 | 52 | 245 | 280.2 | 268 | 52 | 266 | 161 | 167 | 342 | 41 | 48 | 196 | 54 | 2145
54 | 2750 | 305.4 | 50 | 51 | 280 | 242 | 197 | 553.2 | 177 | 193 | 54 | 187 | 127.8 | 90.2 | 31 | 347 | 456.4 | 52 | 166 | 44 | 52 | 495 | 48 | 132 | 252 | 203 | 122 | 58 | 2245 | 379.8 | 204.4 | 56 | 53 | 260 | 489 | 294 | 36 | 754.6 | 579.6 | 53 | 2545 | 3086 | 801.2 | 446.4 | 186 | 2653.4 | 365 | 285 | 231.4 | 247 | 124.2 | 1665 | 220 | 395.4 | 46 | 118 | 151.4 | 124 | 877.2 | 590 | 2946 | 195 | 3307.2 | 45 | 495 | 183.2 | 618.8 | 199 | 45 | 376 | 355 | 824.8 | 52 | 45 | 191 | 284.8 | 226 | 371 | 57 | 150.4 | 58 | 63.2 | 35 | 85 | 278.8 | 46 | 2444 | 493 | 1881.2 | 1163.8 | 258 | 236 | 442.8 | 234 | 171 | 291 | 222 | 1348.6 | 38 | 2345 | 167 | 250 | 197.8 | 2982.4 | 39 | 200 | 36 | 336.4 | 215 | 71 | 553 | 2384 | 263 | 578.4 | 219 | 61 | 253 | 227 | 49 | 914.4 | 174 | 249 | 1401.6 | 49 | 50 | 529.6 | 332 | 153.2 | 2157.8 | 2316 | 317 | 167 | 45 | 277 | 364 | 549 | 487.4 | 384.6 | 380 | 201 | 712 | 45 | 60 | 299 | 285 | 252 | 218 | 315 | 64 | 54 | 63 | 42 | 246.8 | 248 | 188.8 | 55 | 326 | 344.6 | 245 | 570 | 60 | 403 | 157 | 179 | 113.4 | 215 | 4040.4 | 423 | 415.2 | 247 | 46 | 503 | 414.2 | 59 | 93.2 | 49 | 226 | 232 | 157.8 | 367 | 202.6 | 201 | 3509.8 | 251 | 54 | 52 | 245 | 291 | 270.2 | 93.2 | 266 | 161 | 1739 | 342 | 41 | 48 | 196 | 54 | 1327.8
100.4 | 2762 | 203 | 50 | 51 | 245 | 242 | 360.2 | 512 | 340 | 193 | 54 | 342 | 243 | 75.4 | 31 | 323 | 470.2 | 52 | 78 | 171.8 | 52 | 360.2 | 218 | 152 | 252 | 215 | 165.8 | 58 | 2245 | 309 | 56.8 | 56 | 53 | 1389.2 | 364 | 294 | 36 | 80.2 | 1192.2 | 53 | 2545 | 3086 | 2025.2 | 534 | 197.4 | 2631.4 | 365 | 116 | 283 | 281.6 | 175 | 818.6 | 220 | 463.2 | 46 | 82 | 49 | 124 | 905 | 554 | 2958 | 195 | 3963.8 | 45 | 495 | 54 | 83.8 | 287.4 | 45 | 225.6 | 297 | 353 | 52 | 45 | 191 | 276 | 226 | 350.8 | 57 | 117.8 | 58 | 62.4 | 35 | 85 | 284 | 46 | 2223 | 347.6 | 1428 | 435 | 52 | 236 | 802.6 | 234 | 171 | 303 | 222 | 481 | 38 | 2345 | 97.4 | 133 | 219.4 | 411 | 39 | 282 | 36 | 294.2 | 54 | 71 | 577 | 2336 | 1039.4 | 57 | 231.8 | 61 | 253 | 60 | 49 | 582.2 | 149.4 | 249 | 1487.6 | 67.4 | 50 | 680 | 332 | 178 | 2706.6 | 996.6 | 317 | 167 | 45 | 277 | 364 | 682.8 | 477 | 427 | 380 | 342 | 593.6 | 171 | 60 | 347 | 621 | 252 | 512.2 | 484.8 | 64 | 54 | 63 | 42 | 354 | 248 | 68.4 | 55 | 396 | 532.2 | 245 | 332.4 | 60 | 380.2 | 157 | 179 | 201 | 215 | 2607.8 | 399 | 334.2 | 247 | 229 | 531.8 | 200.8 | 59 | 155 | 49 | 214 | 232 | 93 | 409 | 285 | 125.4 | 3439 | 251 | 54 | 52 | 280 | 291 | 121 | 203 | 266 | 117.4 | 2787 | 342 | 41 | 168.8 | 196 | 54 | 744.8
54 | 2640.8 | 215 | 50 | 51 | 245 | 242 | 487 | 396.8 | 340 | 241 | 54 | 342 | 243 | 173 | 31 | 287 | 401 | 52 | 56 | 257 | 52 | 183 | 218 | 146.8 | 133.2 | 215 | 195 | 58 | 2245 | 309 | 84 | 56 | 158.6 | 260 | 752.2 | 1498.2 | 36 | 48 | 363 | 53 | 2939.6 | 2479.6 | 2798 | 625.2 | 243 | 2618 | 365 | 38 | 347.2 | 278.4 | 48 | 445.4 | 185.6 | 1249.2 | 46 | 82 | 49 | 90.8 | 821.8 | 530 | 1965.6 | 336.2 | 2171.8 | 45 | 408.6 | 54 | 51 | 505.6 | 205.8 | 188 | 297 | 430 | 52 | 45 | 350 | 276 | 226 | 364 | 57 | 237 | 58 | 60 | 35 | 89 | 284 | 46 | 2232.6 | 251.8 | 1494.8 | 315 | 52 | 260 | 1332.2 | 234 | 171 | 303 | 154 | 449 | 38 | 961.4 | 51 | 55 | 1427.8 | 411 | 39 | 278 | 36 | 241 | 54 | 144.8 | 473 | 2324 | 808.4 | 57 | 384.2 | 90 | 253 | 60 | 49 | 252.8 | 172.2 | 89.8 | 1538 | 141 | 50 | 672.2 | 332 | 178 | 2813 | 117 | 308.2 | 167 | 45 | 388 | 233.2 | 666.4 | 316.4 | 427 | 1494.8 | 366 | 456.4 | 255 | 60 | 343 | 957 | 95.2 | 382 | 784.8 | 64 | 436.4 | 63 | 42 | 354 | 248 | 87 | 55 | 2361.6 | 2765.8 | 245 | 272.8 | 1326.8 | 365 | 157 | 181.8 | 929.6 | 88.6 | 2557 | 2589.2 | 308 | 247 | 229 | 546 | 174 | 59 | 155 | 49 | 186 | 48 | 80 | 409 | 263 | 505.8 | 2145.4 | 251 | 54 | 52 | 166.6 | 291 | 121 | 215 | 266 | 52 | 2787 | 342 | 41 | 199 | 196 | 54 | 122
91.2 | 2606.4 | 215 | 50 | 51 | 245 | 166 | 475 | 332 | 318.6 | 253 | 54 | 342 | 243 | 173 | 31 | 287 | 302 | 52 | 56 | 257 | 52 | 175 | 218 | 119 | 54 | 1483.4 | 195 | 58 | 2245 | 754.8 | 84 | 56 | 229 | 282.8 | 2305 | 319 | 36 | 108 | 363 | 53 | 1865.8 | 54 | 2875 | 648 | 344.6 | 2538 | 365 | 38 | 457.2 | 2414 | 48 | 466 | 48 | 2563 | 46 | 75 | 49 | 41 | 713 | 530 | 902 | 347 | 2215 | 109.8 | 351 | 54 | 51 | 527 | 246 | 188 | 297 | 617.6 | 52 | 45 | 512.8 | 399 | 340 | 368 | 127 | 247.4 | 58 | 60 | 35 | 93 | 729 | 46 | 2235 | 324.4 | 1494.8 | 315 | 52 | 220 | 3187.4 | 234 | 171 | 333 | 52 | 449 | 38 | 39 | 77.4 | 55 | 1466.8 | 481.8 | 39 | 278 | 36 | 53 | 229 | 619.4 | 417.2 | 2324 | 531.4 | 57 | 260.2 | 218 | 289 | 60 | 49 | 195.8 | 283.8 | 50 | 1538 | 141 | 50 | 495.8 | 340.4 | 153.2 | 1543.8 | 117 | 306 | 167 | 45 | 390 | 189 | 500 | 251 | 427 | 212 | 366 | 350 | 255 | 199 | 343 | 1363.8 | 56 | 382 | 254 | 64 | 818.8 | 126.6 | 42 | 366 | 53 | 87 | 55 | 3652 | 4074.2 | 245 | 306.2 | 259 | 341 | 96.4 | 309 | 338 | 57 | 1212.6 | 3002 | 308 | 846.4 | 229 | 322 | 174 | 59 | 155 | 49 | 188.4 | 48 | 1448 | 409 | 263 | 237 | 156.4 | 251 | 54 | 82.6 | 71 | 291 | 269 | 330.2 | 42 | 52 | 3137.2 | 805.8 | 41 | 199 | 196 | 54 | 122
87 | 2676 | 179 | 156.8 | 51 | 48 | 52 | 467 | 355.2 | 233 | 229 | 54 | 244 | 243 | 173 | 103 | 287 | 359.6 | 52 | 56 | 257 | 52 | 175 | 218 | 236 | 54 | 215 | 195 | 58 | 481.6 | 593.8 | 84 | 56 | 229 | 261.8 | 2305 | 369 | 36 | 108 | 363 | 53 | 201 | 54 | 2929 | 589.6 | 383.2 | 2538 | 601.8 | 142 | 515 | 3342 | 48 | 423.4 | 48 | 3851.2 | 46 | 47 | 49 | 115.4 | 625.8 | 479.2 | 780.4 | 339.2 | 5092.2 | 207 | 433.8 | 54 | 51 | 383 | 246 | 54 | 226.6 | 1397.6 | 52 | 45 | 598 | 407 | 200 | 368 | 232 | 259 | 58 | 69.6 | 35 | 85 | 1197.4 | 46 | 2235 | 214 | 1891 | 315 | 91.4 | 196 | 3281.8 | 83.6 | 171 | 1783.8 | 52 | 449 | 38 | 240 | 183 | 55 | 2320 | 420.8 | 39 | 278 | 36 | 3226 | 229 | 2153 | 380 | 2341.8 | 675 | 57 | 111 | 287.6 | 594.6 | 60 | 49 | 207.8 | 407 | 50 | 1550 | 141 | 50 | 331.4 | 365 | 54 | 569 | 117 | 354 | 167 | 45 | 489 | 205 | 479.6 | 251 | 427 | 212 | 222.6 | 186.6 | 255 | 199 | 343 | 285 | 56 | 382 | 254 | 64 | 54 | 222 | 42 | 414 | 53 | 87 | 55 | 3515 | 5144 | 127.4 | 215 | 255 | 317 | 56 | 367 | 279.6 | 57 | 396.6 | 3002 | 352 | 247 | 229 | 322 | 174 | 59 | 72.6 | 49 | 198 | 48 | 80 | 325 | 263 | 237 | 121 | 664.6 | 54 | 205 | 84 | 291 | 306 | 291.6 | 42 | 52 | 1915.4 | 585 | 41 | 219.4 | 1457.8 | 54 | 122
54 | 690.8 | 155 | 250.4 | 51 | 48 | 52 | 452.6 | 368.2 | 91.4 | 193 | 54 | 51 | 51 | 99.8 | 896.2 | 293.4 | 770.6 | 52 | 56 | 214.4 | 52 | 175 | 48 | 236 | 54 | 56 | 211 | 160 | 49 | 367 | 144 | 56 | 372 | 191 | 2319 | 369 | 36 | 108 | 146.4 | 53 | 790 | 54 | 2999.8 | 550 | 427 | 2819.2 | 336 | 228 | 740 | 3364 | 48 | 433 | 48 | 5966 | 46 | 47 | 49 | 227 | 2458.8 | 456 | 583 | 334 | 4924.8 | 207 | 489 | 54 | 51 | 361.6 | 246 | 174 | 224 | 2644 | 140 | 45 | 372.8 | 583 | 200 | 368 | 232 | 222.4 | 58 | 72 | 35 | 85 | 530.6 | 46 | 2247 | 265.6 | 4354.6 | 46 | 249 | 47 | 3305 | 46 | 339.8 | 192 | 52 | 287 | 38 | 240 | 183 | 55 | 2796.4 | 410.8 | 96.6 | 278 | 36 | 4415.2 | 229 | 2153 | 380 | 447.2 | 779 | 57 | 201.6 | 334 | 313 | 60 | 49 | 1065.6 | 407 | 50 | 2806 | 85.8 | 50 | 301 | 353 | 54 | 569 | 298 | 362 | 78.2 | 45 | 559.8 | 255 | 349.2 | 248.8 | 427 | 302.4 | 249 | 83 | 213 | 289.4 | 343 | 355.8 | 56 | 310.4 | 254 | 64 | 102 | 222 | 42 | 414 | 53 | 250 | 55 | 4407 | 3472 | 49 | 120.8 | 276.4 | 373 | 56 | 367 | 208 | 57 | 417 | 3002 | 1074.8 | 255 | 229 | 322 | 174 | 59 | 52 | 140.8 | 198 | 48 | 51 | 199 | 92.6 | 285 | 191.8 | 351 | 54 | 205 | 49 | 291 | 306 | 271 | 42 | 52 | 252.6 | 641 | 124.6 | 180.2 | 196 | 54 | 122
54 | 195.8 | 169.4 | 340 | 51 | 48 | 52 | 271 | 373 | 56 | 193 | 54 | 51 | 51 | 51 | 2086 | 322.6 | 2357 | 52 | 56 | 92.4 | 52 | 175 | 48 | 310.4 | 54 | 56 | 295 | 160 | 56.2 | 435 | 184 | 56 | 266.4 | 243.8 | 308.2 | 429 | 36 | 99.6 | 168 | 53 | 410.8 | 54 | 3436 | 506 | 276 | 2928.6 | 220 | 328 | 856 | 3374 | 624.2 | 433 | 48 | 5569.4 | 46 | 47 | 49 | 227 | 2908 | 1669.2 | 559 | 334 | 5182 | 207 | 489 | 123.2 | 51 | 55 | 165.6 | 174 | 224 | 2596 | 272 | 45 | 383 | 445 | 200 | 368 | 232 | 105 | 58 | 72 | 35 | 85 | 617 | 46 | 2334.6 | 325.2 | 4134.8 | 46 | 249 | 47 | 2060.6 | 178 | 382 | 192 | 52 | 308.6 | 38 | 199.8 | 183 | 55 | 2951.4 | 708.4 | 135 | 73 | 36 | 3306.8 | 229 | 2153 | 380 | 438.4 | 839 | 92.8 | 222 | 334 | 249.8 | 60 | 49 | 94.6 | 366.6 | 50 | 2172 | 49 | 50 | 353 | 353 | 54 | 594.4 | 298 | 354 | 101 | 45 | 489 | 278 | 276 | 704.4 | 427 | 325 | 249 | 83 | 45 | 1310 | 343 | 285 | 56 | 203 | 50 | 64 | 125.2 | 222 | 42 | 390 | 53 | 250 | 55 | 3959.4 | 2405.2 | 49 | 58 | 309.8 | 405 | 85 | 367 | 188 | 57 | 1193.8 | 788.8 | 939.6 | 247 | 217.8 | 421.6 | 174 | 59 | 52 | 202 | 185.6 | 48 | 51 | 158.6 | 50 | 231 | 121 | 186.2 | 54 | 205 | 1375 | 291 | 306 | 373 | 42 | 52 | 274 | 763.8 | 250 | 150 | 238.4 | 54 | 142
54 | 191 | 243.8 | 340 | 51 | 48 | 52 | 271 | 409 | 56 | 193 | 54 | 51 | 51 | 51 | 2086 | 352 | 2357 | 283 | 56 | 165 | 176.8 | 175 | 48 | 381.6 | 54 | 132.4 | 346 | 200 | 61 | 367 | 50 | 56 | 220.4 | 314 | 51 | 463.2 | 293 | 194 | 168 | 53 | 432 | 54 | 2929.6 | 507.6 | 139 | 986.2 | 220 | 328 | 790 | 2222 | 2929 | 335.2 | 48 | 3983 | 46 | 47 | 49 | 368.4 | 2884 | 456 | 559 | 334 | 5281.8 | 142.2 | 489 | 227 | 51 | 55 | 45 | 174 | 206 | 2658 | 272 | 45 | 439 | 502.6 | 51 | 419.6 | 232 | 119 | 236 | 125.8 | 35 | 172.2 | 687.8 | 176.2 | 2385 | 287 | 3226.6 | 46 | 249 | 446.6 | 144.8 | 178 | 1303 | 395 | 52 | 366.2 | 38 | 39 | 156.6 | 55 | 2244.8 | 687 | 135 | 73 | 36 | 3306 | 54 | 2153 | 415.6 | 450.4 | 863 | 236 | 672.8 | 216.8 | 57 | 60 | 49 | 85.2 | 652.4 | 50 | 2292 | 49 | 50 | 49 | 333.8 | 54 | 582 | 403.6 | 354 | 112.4 | 45 | 458.4 | 370 | 29 | 1641 | 407 | 485 | 1451.4 | 165.8 | 45 | 837.8 | 53 | 285 | 56 | 203 | 50 | 79.6 | 161 | 186.4 | 54 | 2648.6 | 206 | 250 | 188 | 2693 | 2001.4 | 49 | 58 | 583 | 54 | 201 | 280 | 216 | 57 | 257 | 268 | 736.8 | 482.6 | 371 | 488 | 174 | 59 | 52 | 202 | 99.4 | 48 | 88 | 98 | 50 | 280.6 | 145 | 191 | 54 | 174.4 | 153 | 283.8 | 232 | 353.4 | 80.8 | 52 | 274 | 983 | 250 | 721.6 | 408 | 54 | 122
123.2 | 239.8 | 1474.4 | 304.4 | 51 | 48 | 52 | 271 | 470.6 | 56 | 231 | 242 | 51 | 51 | 51 | 2086 | 396 | 2357 | 419.2 | 56 | 165 | 208 | 175 | 48 | 356 | 54 | 247 | 492.8 | 144 | 61 | 354 | 50 | 56 | 241 | 286 | 51 | 299.2 | 355 | 174 | 168 | 53 | 489.2 | 198 | 3269.4 | 562 | 139 | 515 | 220 | 228 | 764 | 225.4 | 2929 | 328 | 48 | 3983 | 46 | 47 | 100.2 | 294 | 1488.4 | 336.6 | 523.2 | 322 | 2132.8 | 131.4 | 489 | 227 | 51 | 55 | 45 | 174 | 194 | 2237.4 | 272 | 45 | 402.8 | 924.6 | 119.4 | 497 | 57 | 119 | 236 | 233.4 | 35 | 251 | 617 | 263 | 2361.4 | 335 | 2837.2 | 46 | 249 | 497 | 52 | 178 | 1219.6 | 1073 | 52 | 395 | 38 | 39 | 51 | 55 | 1101 | 722.4 | 135 | 142.2 | 36 | 121 | 54 | 170 | 849.2 | 440.8 | 821 | 236 | 1349 | 195 | 57 | 60 | 49 | 226 | 63 | 50 | 2328 | 49 | 50 | 49 | 329 | 54 | 546 | 690.8 | 366 | 113 | 45 | 359.4 | 370 | 29 | 633.6 | 319.8 | 502.4 | 249 | 252 | 45 | 409 | 53 | 228.8 | 56 | 203 | 50 | 90 | 299 | 77 | 54 | 3264 | 206 | 250 | 188 | 2225 | 427 | 49 | 58 | 600.6 | 54 | 201 | 222 | 181.2 | 57 | 57 | 258 | 856.2 | 588 | 363 | 488 | 294 | 59 | 52 | 202 | 95 | 48 | 80 | 98 | 50 | 296 | 556.8 | 191 | 54 | 52 | 1111.4 | 282 | 121 | 222 | 92 | 52 | 274 | 1763.2 | 250 | 1068 | 408 | 54 | 122
227 | 231 | 2258 | 162 | 51 | 48 | 52 | 177 | 495 | 56 | 250.6 | 242 | 51 | 51 | 90.2 | 3876.4 | 360 | 2357 | 486 | 144 | 165 | 208 | 67.2 | 48 | 364 | 54 | 247 | 517.4 | 70 | 61 | 354 | 160 | 56 | 241 | 1038.8 | 51 | 239.8 | 333 | 118 | 92.4 | 53 | 608 | 234 | 3023.6 | 568 | 154.4 | 595.4 | 217.6 | 228 | 701.8 | 368 | 3032.2 | 349 | 48 | 2013 | 46 | 599.4 | 177 | 1357.8 | 558 | 322 | 380 | 465.8 | 2973.6 | 261 | 566.2 | 123.2 | 51 | 55 | 45 | 174 | 194 | 440 | 272 | 45 | 312 | 2335 | 165 | 540.6 | 57 | 119 | 236 | 72 | 35 | 251 | 576.4 | 263 | 2335 | 743.6 | 2742 | 46 | 91.4 | 561.8 | 52 | 125.2 | 1079.6 | 2255.6 | 52 | 2378 | 38 | 39 | 3833 | 55 | 933.8 | 666 | 39 | 246 | 36 | 93 | 54 | 170 | 1366.6 | 439 | 769 | 236 | 1385.8 | 276.6 | 207.4 | 60 | 49 | 226 | 72.6 | 50 | 629.6 | 49 | 50 | 49 | 347.4 | 54 | 530 | 2561.4 | 354 | 113 | 45 | 324 | 426 | 29 | 626 | 315 | 412 | 265 | 397.2 | 45 | 404.2 | 53 | 158 | 56 | 203 | 50 | 90 | 379 | 159.4 | 42 | 3264 | 206 | 133.6 | 188 | 353 | 415 | 49 | 58 | 401.8 | 54 | 201 | 222 | 1371.6 | 57 | 163 | 258 | 984 | 580.8 | 315 | 425.2 | 324 | 59 | 52 | 110.2 | 95 | 48 | 217.6 | 92.4 | 334 | 296 | 335.8 | 191 | 54 | 52 | 1351 | 283.8 | 191.8 | 222 | 92 | 73.8 | 436 | 2694 | 250 | 292 | 408 | 54 | 122
227 | 231 | 2340.2 | 50 | 51 | 48 | 52 | 177 | 1638 | 56 | 255 | 242 | 130.8 | 51 | 247 | 540.4 | 429.6 | 374 | 486 | 166 | 68.2 | 208 | 188.8 | 48 | 460.4 | 54 | 247 | 483.6 | 1349.6 | 61 | 5131.6 | 160 | 56 | 241 | 662.4 | 51 | 256 | 156 | 214 | 165 | 53 | 440.8 | 234 | 2831 | 544 | 276 | 732 | 306.4 | 300.6 | 709 | 1494.4 | 3089 | 363 | 48 | 1220.4 | 46 | 2949 | 177 | 294 | 528.4 | 701.2 | 380 | 663 | 1435.6 | 261 | 626.8 | 54 | 262.8 | 55 | 45 | 174 | 194 | 437.2 | 52 | 45 | 264 | 2335 | 165 | 606 | 57 | 112 | 236 | 72 | 35 | 93.4 | 484.8 | 263 | 2347 | 561.2 | 1010 | 46 | 52 | 1552.6 | 52 | 46 | 953 | 3687.6 | 52 | 2378 | 38 | 39 | 2337.4 | 55 | 900 | 300 | 39 | 246 | 79.6 | 93 | 54 | 194 | 447.8 | 439 | 723 | 200.2 | 1534.2 | 371 | 245 | 60 | 49 | 155.6 | 135 | 50 | 266 | 49 | 50 | 49 | 373 | 54 | 465 | 2453 | 354 | 113 | 45 | 493.8 | 369 | 29 | 683.6 | 325.2 | 337 | 249 | 498 | 45 | 397 | 53 | 1201.4 | 56 | 203 | 50 | 90 | 243 | 262 | 42 | 1752.6 | 206 | 56 | 188 | 225.8 | 355 | 49 | 58 | 379 | 54 | 172 | 222 | 174 | 57 | 163 | 361.2 | 1092 | 620.4 | 315 | 432 | 333 | 125 | 52 | 49 | 92.6 | 48 | 782.6 | 59.2 | 334 | 371.8 | 109 | 191 | 54 | 52 | 1247 | 291 | 121 | 120 | 92 | 161 | 436 | 3139.8 | 41 | 292 | 490.8 | 160.8 | 122
227 | 311 | 2395 | 50 | 51 | 48 | 52 | 172.2 | 441.6 | 56 | 310.6 | 242 | 184 | 51 | 247 | 103 | 564.6 | 374 | 392 | 166 | 44 | 83.2 | 213 | 48 | 985.4 | 54 | 247 | 773.8 | 207 | 61 | 521 | 160 | 56 | 1218.6 | 286 | 51 | 192.4 | 156 | 214 | 165 | 53 | 420.6 | 54 | 2838 | 528 | 276 | 716 | 331 | 427 | 709 | 3393 | 181.8 | 363 | 48 | 620 | 46 | 222 | 177 | 271 | 429.2 | 1270 | 445.6 | 663 | 2510 | 261 | 544 | 54 | 394 | 55 | 45 | 312.8 | 194 | 433 | 52 | 45 | 264 | 2335 | 165 | 160 | 57 | 84 | 129.2 | 72 | 35 | 54 | 600 | 219.6 | 2347 | 446 | 536 | 46 | 52 | 361.6 | 52 | 46 | 953 | 2428 | 52 | 2378 | 38 | 39 | 528.8 | 55 | 880 | 1085.4 | 142.2 | 142.2 | 254 | 122.6 | 54 | 230 | 341 | 439 | 589 | 171.6 | 1563.8 | 283.4 | 1515.8 | 60 | 49 | 50 | 175 | 50 | 290 | 49 | 50 | 301 | 373 | 67 | 417 | 2452.6 | 354 | 117.8 | 169.8 | 705.6 | 393 | 29 | 1026.2 | 332 | 352 | 249 | 171.4 | 45 | 409 | 53 | 573.2 | 56 | 203 | 204.4 | 90 | 287 | 440.8 | 42 | 581.4 | 206 | 56 | 188 | 191 | 710.4 | 259 | 98.8 | 547 | 54 | 56 | 222 | 174 | 57 | 163 | 335.4 | 862.8 | 499 | 344 | 543.6 | 339 | 224 | 165.4 | 228 | 83 | 48 | 2905 | 53 | 334 | 339 | 109 | 191 | 54 | 52 | 1261 | 291 | 121 | 52 | 92 | 161 | 414.6 | 2634 | 41 | 1394.8 | 332.6 | 272.2 | 122
227 | 633 | 1601.8 | 52.2 | 51 | 48 | 52 | 259.4 | 344 | 56 | 394 | 129.2 | 184 | 51 | 247 | 103 | 639 | 394 | 271.8 | 144 | 44 | 52 | 213 | 48 | 467 | 54 | 56 | 1511 | 207 | 61 | 549 | 226.4 | 56 | 1451.4 | 286 | 176 | 155 | 271.2 | 214 | 165 | 53 | 757.2 | 54 | 2854.6 | 528 | 268 | 692 | 331 | 544 | 683.2 | 3363 | 189 | 373.4 | 48 | 607.2 | 46 | 222 | 74.6 | 179 | 517.6 | 1225.2 | 367 | 663 | 2366 | 261 | 569.8 | 54 | 394 | 55 | 73.8 | 435.8 | 194 | 456.2 | 52 | 45 | 264 | 2365 | 51 | 160 | 57 | 287 | 58 | 72 | 35 | 54 | 663 | 46 | 2383 | 401.6 | 536 | 46 | 52 | 244 | 52 | 46 | 953 | 2031.4 | 88.2 | 2378 | 38 | 86.6 | 75 | 55 | 850 | 4232.2 | 211 | 59.4 | 254 | 209 | 54 | 325.2 | 410.2 | 439 | 511 | 248 | 1663 | 225 | 245 | 60 | 49 | 50 | 75 | 50 | 254 | 49 | 50 | 331.4 | 373 | 67 | 417 | 2246.2 | 361.2 | 125 | 201 | 252 | 498 | 29 | 2472 | 332 | 232 | 249 | 201 | 45 | 363.8 | 53 | 160.4 | 56 | 203 | 243 | 187 | 260 | 622.2 | 76.2 | 308.6 | 206 | 56 | 188 | 351 | 1065.8 | 259 | 262 | 499 | 54 | 136.8 | 222 | 204 | 88.6 | 120.6 | 258 | 916.8 | 406 | 335 | 618 | 254.4 | 224 | 241 | 228 | 93 | 48 | 3205.8 | 53 | 334 | 339 | 109 | 161 | 54 | 52 | 1832.6 | 291 | 191.8 | 52 | 136.8 | 161 | 1901 | 2809 | 41 | 292 | 295 | 433 | 122
54 | 633 | 424 | 50 | 51 | 48 | 166 | 283 | 56 | 77.4 | 242 | 54 | 184 | 51 | 247 | 103 | 615.8 | 474 | 52 | 56 | 44 | 52 | 213 | 48 | 467 | 252 | 56 | 1065 | 128.4 | 49 | 591 | 234 | 56 | 247 | 45 | 308.8 | 147 | 380 | 34 | 165 | 53 | 2268 | 54 | 1435.6 | 962.4 | 245.6 | 648 | 306.4 | 1582.8 | 5719 | 3322.6 | 213 | 466.8 | 48 | 1923 | 46 | 222 | 49 | 170.2 | 494 | 1134.2 | 156.4 | 646.4 | 2407.6 | 45 | 530 | 54 | 394 | 296 | 189 | 603 | 194 | 577.8 | 52 | 67.2 | 51 | 190.8 | 51 | 72.8 | 57 | 287 | 58 | 72 | 35 | 54 | 549.8 | 46 | 53 | 492.6 | 536 | 46 | 52 | 47 | 52 | 78.2 | 32 | 300.6 | 233 | 791.6 | 166.4 | 158 | 75 | 250 | 1018.6 | 5778 | 211 | 56 | 254 | 254.2 | 54 | 349 | 457 | 456 | 535 | 248 | 1499.2 | 109 | 169.8 | 60 | 49 | 50 | 75 | 50 | 150 | 49 | 50 | 453 | 258.6 | 737.8 | 417 | 2262.4 | 366 | 125 | 201 | 252 | 498 | 29 | 2472 | 364.6 | 357 | 186 | 201 | 45 | 296 | 53 | 117.2 | 56 | 203 | 243 | 385.8 | 558.2 | 249 | 213 | 255 | 206 | 56 | 188 | 351 | 355 | 217 | 262 | 499 | 54 | 157 | 139.8 | 282.4 | 215 | 57 | 258 | 272 | 406 | 335 | 741 | 366 | 224 | 241 | 228 | 93 | 232 | 2836.2 | 53 | 334 | 339 | 135.4 | 161 | 54 | 52 | 2335.2 | 291 | 121 | 124 | 316 | 95.6 | 2851.8 | 631 | 41 | 297.6 | 295 | 290.6 | 192.8
54 | 513 | 341.8 | 50 | 154 | 48 | 242 | 283 | 56 | 340 | 232 | 54 | 182.6 | 51 | 90.2 | 103 | 1930.4 | 454 | 52 | 56 | 44 | 52 | 84.2 | 48 | 537.4 | 252 | 56 | 2879.8 | 234 | 49 | 405.4 | 234 | 56 | 247 | 45 | 342 | 147 | 320 | 34 | 165 | 53 | 2268 | 54 | 2741.6 | 2700 | 124 | 395 | 197.2 | 3020 | 448 | 2552.8 | 222 | 642.2 | 116.8 | 660 | 46 | 152 | 49 | 168 | 494 | 1215 | 156.4 | 580 | 4124.8 | 45 | 435.6 | 54 | 306.2 | 340.2 | 189 | 435.2 | 194 | 718.6 | 52 | 156 | 51 | 294 | 51 | 51 | 57 | 287 | 58 | 72 | 35 | 54 | 401 | 46 | 53 | 532 | 568 | 46 | 52 | 47 | 52 | 395 | 32 | 248 | 233 | 513.6 | 252 | 158 | 75 | 250 | 1693 | 5778 | 73.4 | 56 | 254 | 371.6 | 54 | 349 | 457 | 411 | 499 | 398.4 | 1348.8 | 109 | 57 | 60 | 49 | 210 | 75 | 50 | 130 | 49 | 50 | 667 | 230 | 226 | 417 | 1046.8 | 366 | 125 | 201 | 252 | 494.8 | 112.2 | 2448.6 | 495 | 357 | 144 | 201 | 45 | 376 | 53 | 164 | 56 | 203 | 243 | 531 | 528 | 64 | 213 | 255 | 206 | 56 | 188 | 351 | 361.4 | 205.8 | 262 | 499 | 54 | 157 | 85 | 470.8 | 215 | 57 | 546.2 | 142.4 | 1005.4 | 404 | 794.2 | 366 | 224 | 241 | 252.8 | 93 | 232 | 80 | 53 | 394 | 238.2 | 241 | 161 | 54 | 52 | 541.6 | 264 | 191.8 | 917.2 | 316 | 52 | 2787 | 592 | 41 | 308.8 | 295 | 255 | 122
54 | 428.2 | 287 | 50 | 154 | 48 | 242 | 283 | 94.4 | 340 | 240 | 54 | 149 | 51 | 51 | 105.4 | 535 | 506 | 52 | 56 | 44 | 52 | 89.2 | 48 | 298 | 252 | 56 | 3180 | 1298.4 | 49 | 306 | 234 | 56 | 169.4 | 119.8 | 292 | 179.2 | 320 | 195 | 42 | 779.4 | 2308 | 54 | 3433.6 | 2700 | 225.6 | 408.4 | 289.8 | 2994 | 560 | 107.4 | 222 | 927 | 220 | 757.8 | 46 | 47 | 49 | 234.4 | 593.2 | 1220.6 | 121 | 580 | 2981 | 45 | 410 | 54 | 182 | 632.2 | 189 | 373 | 194 | 2329.4 | 52 | 156 | 51 | 294 | 51 | 51 | 57 | 287 | 58 | 65.4 | 35 | 54 | 654.2 | 46 | 53 | 533 | 646 | 46 | 52 | 121.4 | 75.2 | 395 | 32 | 248 | 233 | 546 | 252 | 167 | 75 | 250 | 1651.4 | 5162.4 | 39 | 56 | 79.6 | 522 | 54 | 349 | 439 | 357 | 475 | 397.8 | 1290.4 | 109 | 1327.8 | 60 | 49 | 250 | 75 | 198.6 | 104 | 49 | 50 | 667 | 1470.8 | 226 | 417 | 177 | 366 | 125 | 138.6 | 252 | 601 | 277.8 | 3183.2 | 495 | 357 | 197.2 | 82.6 | 45 | 336 | 53 | 236 | 56 | 203 | 165.8 | 446.8 | 469.2 | 127.6 | 213 | 268 | 177.6 | 56 | 188 | 1208.2 | 390 | 388 | 262 | 311 | 54 | 136.8 | 143 | 476 | 215 | 57 | 584 | 56 | 871.8 | 450 | 567.4 | 156.2 | 59 | 203.2 | 132.6 | 93 | 232 | 59.2 | 53 | 394 | 171 | 193 | 151 | 54 | 52 | 302 | 264 | 121 | 2709.4 | 316 | 52 | 2787 | 424 | 41 | 374.8 | 295 | 255 | 157.4
54 | 364.6 | 437.4 | 50 | 154 | 48 | 242 | 283 | 248 | 340 | 299.6 | 54 | 149 | 51 | 51 | 115 | 535 | 539 | 52 | 56 | 44 | 52 | 238 | 48 | 305.8 | 252 | 56 | 3158.8 | 2008 | 49 | 405.6 | 197.2 | 56 | 53 | 232 | 217 | 208 | 206.4 | 195 | 42 | 961 | 2316 | 54 | 3284.4 | 2700 | 365.2 | 362 | 217.8 | 2217.4 | 547 | 189 | 222 | 2907.4 | 220 | 835 | 46 | 47 | 49 | 251 | 545.2 | 2448.2 | 191.8 | 580 | 2981 | 77.4 | 339.2 | 54 | 182 | 618.2 | 280.8 | 534.2 | 194 | 3956 | 52 | 156 | 133 | 294 | 140.4 | 51 | 57 | 186 | 58 | 51.4 | 35 | 54 | 565.2 | 46 | 53 | 485 | 611.2 | 46 | 52 | 233 | 168 | 395 | 32 | 248 | 233 | 546 | 252 | 167 | 75 | 250 | 1661 | 2700 | 96.6 | 138 | 36 | 534 | 229 | 349 | 427 | 357 | 1482.6 | 245 | 1228 | 1152.2 | 57 | 60 | 49 | 250 | 167.4 | 313 | 140 | 49 | 50 | 636.6 | 242 | 331.6 | 417 | 756.6 | 366 | 127.4 | 45 | 285 | 372.4 | 339 | 1802.2 | 495 | 357 | 410 | 148.4 | 45 | 296 | 53 | 1111.2 | 56 | 203 | 50 | 278 | 429 | 223 | 273 | 268 | 64 | 56 | 188 | 2494 | 402 | 388 | 98.8 | 2424.2 | 54 | 56 | 431.6 | 569.6 | 215 | 57 | 733.2 | 56 | 1366.6 | 2503.2 | 475 | 50 | 59 | 93.2 | 61 | 148.2 | 232 | 63 | 53 | 358 | 171 | 961.8 | 151 | 54 | 52 | 247.2 | 264 | 121 | 2107 | 316 | 52 | 1215 | 418 | 41 | 407 | 295 | 94.2 | 157.4
54 | 49 | 2069.4 | 50 | 112.8 | 48 | 204 | 377 | 248 | 275.8 | 223 | 54 | 168 | 51 | 51 | 115 | 511.2 | 560 | 52 | 56 | 44 | 52 | 238 | 48 | 324 | 133.2 | 56 | 3617.4 | 2008 | 49 | 483 | 50 | 56 | 88.2 | 232 | 150.6 | 224 | 52 | 265.4 | 42 | 961 | 425 | 54 | 1421.6 | 962.4 | 448 | 444.8 | 193 | 225 | 547 | 189 | 152.4 | 2620 | 220 | 832 | 46 | 2809 | 49 | 443 | 436 | 1239 | 121 | 485.8 | 2953 | 207 | 907.6 | 54 | 182 | 554 | 246 | 427 | 1043.6 | 2610 | 52 | 89.4 | 256 | 294 | 504 | 51 | 57 | 263.4 | 58 | 49 | 35 | 54 | 225 | 46 | 53 | 395.8 | 649 | 46 | 52 | 233 | 168 | 362.8 | 32 | 248 | 190.2 | 578 | 209.2 | 167 | 217.4 | 155.6 | 1409 | 2700 | 135 | 261 | 36 | 423.2 | 229 | 322 | 331.4 | 361 | 3018.4 | 57 | 1234 | 2548 | 59 | 60 | 49 | 250 | 1011.4 | 313 | 187 | 49 | 50 | 515 | 254.8 | 350.2 | 417 | 1378.2 | 366 | 187 | 45 | 417 | 422 | 214.2 | 1817 | 462.4 | 357 | 422 | 212 | 45 | 296 | 53 | 2268 | 124.4 | 203 | 172.4 | 283.6 | 341.2 | 275 | 136.2 | 268 | 213.4 | 56 | 188 | 2509 | 402 | 388 | 58 | 3833 | 54 | 56 | 187 | 500.6 | 88.6 | 57 | 1258 | 56 | 1832.4 | 3901.6 | 379 | 76.8 | 59 | 155 | 61 | 259.8 | 121.6 | 63 | 175.8 | 223.2 | 282.6 | 1151.6 | 151 | 54 | 52 | 80 | 38 | 389.8 | 2107 | 136.8 | 52 | 109.4 | 462 | 41 | 437.2 | 1602.8 | 54 | 122
54 | 49 | 2570 | 50 | 51 | 48 | 52 | 377 | 171.2 | 126.8 | 223 | 54 | 244 | 89.4 | 51 | 115 | 451 | 546 | 52 | 56 | 257 | 52 | 261.6 | 48 | 303 | 54 | 56 | 1979 | 1832 | 49 | 357.6 | 50 | 56 | 229 | 232 | 51 | 208 | 46 | 205 | 240 | 961 | 992.2 | 54 | 264 | 2700 | 362.6 | 601.2 | 1399.6 | 295.6 | 502.2 | 168.6 | 48 | 2393 | 220 | 820 | 46 | 3934 | 49 | 259.6 | 436 | 1251 | 192.6 | 441 | 922.2 | 207 | 553.8 | 54 | 77.2 | 554 | 246 | 1214.8 | 621.4 | 2681.2 | 52 | 45 | 256 | 122 | 615 | 51 | 57 | 265 | 58 | 1303.6 | 35 | 54 | 225 | 46 | 53 | 230 | 625 | 46 | 52 | 121.4 | 168 | 253.2 | 32 | 248 | 222 | 576.4 | 38 | 327.8 | 315.2 | 353 | 1573 | 2686.8 | 135 | 261 | 36 | 1525 | 229 | 322 | 360 | 377 | 3029.2 | 57 | 1234 | 2548 | 67 | 60 | 49 | 170 | 794.8 | 280.4 | 279 | 49 | 50 | 466.6 | 258 | 345 | 415.2 | 105 | 446.8 | 187 | 45 | 417 | 539 | 131 | 1817 | 332 | 254.6 | 539.6 | 212 | 45 | 296 | 53 | 2268 | 227 | 243 | 254 | 131.2 | 204 | 302 | 102 | 268 | 248 | 56 | 188 | 3328.2 | 414 | 309.6 | 58 | 3911 | 54 | 56 | 187 | 316.6 | 57 | 57 | 1206.4 | 56 | 441.8 | 3944 | 303 | 184 | 59 | 155 | 61 | 303 | 48 | 63 | 364 | 373 | 444 | 1148 | 151 | 54 | 52 | 80 | 38 | 389.2 | 1885.6 | 92 | 52 | 71 | 474 | 41 | 558 | 1207.8 | 54 | 192.8
54 | 49 | 2635 | 121.2 | 51 | 48 | 52 | 409.4 | 56 | 56 | 223 | 54 | 635 | 243 | 51 | 103 | 451 | 221 | 52 | 56 | 257 | 83.2 | 356 | 48 | 219 | 54 | 56 | 50 | 767.6 | 49 | 378 | 184 | 56 | 229 | 232 | 51 | 186.2 | 80 | 205 | 240 | 961 | 601 | 54 | 266.6 | 2791.2 | 234.6 | 696 | 57 | 832.4 | 475.2 | 87 | 48 | 2393 | 48 | 869.6 | 46 | 3263.4 | 49 | 181 | 386 | 1239 | 667.8 | 418.6 | 2886.2 | 207 | 200 | 54 | 51 | 128 | 246 | 1036.6 | 207 | 1778.6 | 52 | 45 | 133 | 122 | 375 | 51 | 197 | 205 | 58 | 49 | 35 | 54 | 2763.4 | 46 | 229.8 | 236.8 | 657 | 46 | 52 | 66.4 | 98.4 | 178 | 158.6 | 248 | 222 | 544 | 38 | 368 | 310 | 337 | 1564.8 | 2703.8 | 135 | 261 | 36 | 3520 | 229 | 322 | 360 | 57 | 2372.6 | 92.8 | 783.2 | 2094 | 57 | 60 | 145 | 50 | 419 | 293 | 279 | 49 | 50 | 425 | 258 | 345 | 510 | 45 | 418 | 247 | 45 | 213 | 167 | 49.4 | 1817 | 332 | 345 | 536.2 | 84.8 | 255 | 296 | 53 | 2268 | 227 | 662.6 | 254 | 91 | 180 | 259.4 | 102 | 268 | 248 | 56 | 193.6 | 3016.6 | 275.6 | 49 | 89.4 | 4028 | 54 | 56 | 129 | 321 | 57 | 57 | 1156.4 | 56 | 438.4 | 3904 | 315.8 | 184 | 59 | 297 | 61 | 3807.8 | 48 | 63 | 364 | 373 | 1773.8 | 1148 | 1450 | 54 | 94 | 80 | 38 | 49 | 503 | 513 | 52 | 64 | 509.2 | 41 | 558 | 335 | 54 | 122
54 | 49 | 1404.6 | 228 | 51 | 48 | 52 | 393.4 | 56 | 56 | 155.4 | 54 | 635 | 243 | 148.6 | 103 | 444.2 | 122 | 52 | 56 | 257 | 208 | 207.2 | 48 | 237 | 54 | 56 | 50 | 58 | 49 | 506 | 184 | 56 | 229 | 45 | 51 | 60 | 76 | 205 | 240 | 961 | 620 | 54 | 327.4 | 3572.8 | 192.6 | 637.6 | 57 | 1284.8 | 636 | 110.2 | 48 | 867.4 | 48 | 623 | 46 | 1725 | 49 | 819.8 | 422.2 | 1225.8 | 1954.2 | 329 | 2838.2 | 174.6 | 200 | 54 | 51 | 55 | 205.8 | 539.2 | 207 | 1009 | 228 | 45 | 51 | 122 | 285.6 | 51 | 232 | 175.2 | 58 | 49 | 35 | 54 | 3355 | 46 | 274 | 337 | 606 | 46 | 52 | 220.8 | 52 | 178 | 243 | 254.6 | 86 | 480 | 38 | 368 | 263.6 | 337 | 1006.2 | 2851 | 39 | 261 | 36 | 3536.8 | 54 | 271.4 | 360 | 57 | 227 | 236 | 107 | 239.6 | 57 | 60 | 209 | 50 | 326.6 | 309 | 279 | 49 | 50 | 461 | 258 | 345 | 510 | 45 | 418 | 287 | 45 | 180 | 167 | 29 | 1834.6 | 332 | 345 | 355 | 53 | 255 | 236 | 53 | 1871.4 | 227 | 1090.2 | 254 | 98.2 | 180 | 174.4 | 102 | 268 | 250.2 | 56 | 206.8 | 5875 | 314.8 | 49 | 215 | 1914.8 | 54 | 56 | 88.8 | 321 | 57 | 257 | 1045.6 | 56 | 514 | 2538.4 | 329.4 | 184 | 59 | 214.6 | 926.4 | 4684 | 48 | 63 | 364 | 351 | 2595 | 3809.6 | 151 | 54 | 157 | 80 | 38 | 49 | 573 | 925.6 | 52 | 36 | 418.6 | 41 | 371 | 368 | 54 | 122
54 | 49 | 466 | 228 | 51 | 48 | 52 | 337 | 56 | 56 | 232 | 54 | 635 | 243 | 339.2 | 103 | 389.4 | 122 | 52 | 56 | 257 | 208 | 170 | 48 | 350.6 | 54 | 56 | 50 | 98.6 | 61 | 604 | 184 | 56 | 193.8 | 45 | 51 | 60 | 76 | 170.8 | 240 | 234.6 | 580 | 54 | 403 | 925.8 | 51 | 607.8 | 316 | 348 | 576 | 203 | 48 | 421.8 | 48 | 666.8 | 46 | 1727.4 | 49 | 2736.2 | 1200.8 | 1361 | 2727 | 329 | 2918.8 | 45 | 255.2 | 227 | 51 | 55 | 1430 | 392 | 207 | 955.6 | 272 | 45 | 51 | 402 | 191 | 438.8 | 232 | 56 | 164.8 | 49 | 35 | 85 | 3355 | 46 | 274 | 337 | 464 | 46 | 52 | 336 | 52 | 241.2 | 243 | 281 | 52 | 348 | 38 | 167 | 167.6 | 413 | 821 | 2851 | 39 | 56 | 36 | 3556 | 54 | 191 | 360 | 57 | 163 | 236 | 107 | 195 | 57 | 60 | 209 | 50 | 255.4 | 309 | 279 | 122.6 | 73 | 501 | 258 | 345 | 510 | 45 | 418 | 691 | 45 | 48 | 75 | 29 | 1090 | 332 | 321 | 343 | 53 | 268 | 236 | 53 | 285 | 4237.8 | 274.6 | 144.6 | 103 | 180 | 50 | 640.6 | 254 | 181 | 56 | 202 | 5875 | 244 | 164 | 371 | 644.6 | 54 | 56 | 159 | 377 | 186 | 806.4 | 1079.4 | 178.4 | 378.8 | 2197 | 429 | 133.4 | 59 | 194 | 601 | 4660 | 48 | 85.6 | 283.2 | 547 | 2625.8 | 4475 | 151 | 54 | 157 | 80 | 38 | 49 | 709 | 78 | 62 | 36 | 371 | 82.8 | 340.8 | 388 | 54 | 489.8
54 | 49 | 456 | 228 | 51 | 48 | 52 | 337 | 80.4 | 56 | 232 | 54 | 480.6 | 243 | 414.2 | 173.8 | 391 | 192.8 | 152.2 | 166 | 129.2 | 208 | 99.2 | 48 | 388 | 54 | 208.8 | 50 | 281.4 | 61 | 592 | 184 | 56 | 53 | 45 | 51 | 74 | 112 | 34 | 247.2 | 53 | 591.2 | 54 | 414.6 | 421.8 | 59.4 | 597.2 | 337.6 | 384 | 556 | 203.8 | 48 | 419 | 48 | 666.8 | 46 | 1737 | 49 | 181 | 751 | 917 | 2727 | 377 | 3238.4 | 45 | 338 | 227 | 51 | 55 | 1464.6 | 392 | 207 | 608.8 | 272 | 45 | 51 | 402 | 51 | 1818.4 | 232 | 56 | 236 | 49 | 35 | 282 | 3476.8 | 176.2 | 274 | 305 | 484 | 46 | 52 | 336 | 52 | 162 | 243 | 271.4 | 52 | 348 | 38 | 167 | 138.8 | 496 | 892.4 | 2870.8 | 39 | 56 | 36 | 2298.8 | 54 | 196.4 | 431.2 | 57 | 175.8 | 236 | 107 | 195 | 57 | 60 | 209 | 50 | 103.4 | 271.2 | 279 | 141 | 73 | 506 | 258 | 345 | 433.8 | 45 | 1741.8 | 1135 | 45 | 48 | 52 | 29 | 549 | 332 | 338 | 319.8 | 53 | 268 | 206.4 | 53 | 285 | 4048 | 514.8 | 63 | 103 | 184.8 | 50 | 1227.2 | 233 | 122.8 | 56 | 207.6 | 5791 | 1310.2 | 164 | 308.2 | 761 | 54 | 56 | 159 | 323 | 186 | 635 | 954.8 | 327.8 | 386 | 551 | 429 | 199 | 59 | 194 | 258 | 3215.2 | 48 | 105 | 175.8 | 334 | 2460 | 3694.2 | 151 | 54 | 157 | 80 | 38 | 49 | 561.4 | 78 | 165 | 288.4 | 415.6 | 250 | 220 | 468 | 54 | 276.8
54 | 201 | 541.2 | 228 | 51 | 245 | 52 | 305 | 178 | 195 | 308 | 54 | 442 | 89.4 | 424.2 | 103 | 420 | 122 | 219 | 166 | 44 | 176.8 | 52 | 48 | 376 | 54 | 247 | 217 | 1525.8 | 89 | 661.6 | 184 | 56 | 53 | 45 | 207 | 96 | 136 | 34 | 168 | 53 | 429 | 234 | 306 | 345.2 | 65 | 759.8 | 343 | 396 | 1867.4 | 1449.8 | 48 | 419 | 48 | 545 | 146 | 1737 | 49 | 1909 | 326 | 305 | 2548 | 389 | 3314.6 | 174.6 | 338 | 395.2 | 325.4 | 55 | 1496.8 | 394 | 207 | 577 | 272 | 45 | 51 | 402 | 51 | 1711.4 | 162 | 56 | 236 | 49 | 35 | 275.8 | 1043.6 | 263 | 2379.6 | 283 | 528 | 265.8 | 209.6 | 277.8 | 52 | 172 | 200.8 | 273 | 52 | 348 | 184 | 167 | 190 | 157.6 | 786.4 | 2884 | 229 | 56 | 36 | 477 | 54 | 288.8 | 538 | 57 | 109 | 200.2 | 274.2 | 195 | 169.8 | 60 | 177 | 50 | 803.4 | 341.4 | 319 | 141 | 73 | 498.8 | 246 | 345 | 425 | 45 | 552 | 339 | 58 | 48 | 52 | 276 | 549 | 332 | 360 | 248 | 53 | 142 | 187 | 53 | 285 | 316 | 548 | 63 | 103 | 192 | 235 | 102 | 233 | 228 | 56 | 209 | 5775 | 338.8 | 164 | 214 | 691.2 | 305 | 116.4 | 159 | 295 | 186 | 1233.4 | 282 | 407 | 285.2 | 503 | 377.4 | 338 | 59 | 1392.8 | 178 | 1084.2 | 48 | 105 | 93.4 | 331.4 | 3437.4 | 3499 | 151 | 54 | 73 | 80 | 164 | 49 | 430 | 78 | 2846.2 | 320.8 | 605.6 | 250 | 239.2 | 488.8 | 54 | 50
54 | 165 | 588 | 50 | 71.6 | 245 | 52 | 177 | 178 | 216.4 | 1319.2 | 54 | 468.6 | 51 | 304.2 | 103 | 466.4 | 122 | 219 | 166 | 116.6 | 52 | 116.4 | 48 | 385.6 | 54 | 247 | 363.8 | 482.2 | 149 | 643 | 184 | 56 | 53 | 45 | 307 | 224 | 136 | 34 | 168 | 720.8 | 472 | 234 | 313.2 | 474 | 69 | 807.8 | 293.8 | 460 | 475.2 | 3244.4 | 48 | 482 | 48 | 585 | 146 | 1401.4 | 49 | 2020.6 | 214.8 | 305 | 2548 | 389 | 3402.4 | 261 | 415.2 | 264 | 394 | 55 | 1534 | 402 | 207 | 623.8 | 184 | 45 | 51 | 402 | 51 | 407 | 57 | 56 | 236 | 49 | 35 | 211.6 | 415 | 263 | 2235 | 189 | 534 | 226.8 | 249 | 239 | 52 | 172 | 32 | 386.6 | 52 | 604.8 | 172 | 167 | 190 | 142.2 | 1348.6 | 2293.4 | 321 | 56 | 36 | 493 | 54 | 218 | 1406.4 | 57 | 49 | 57 | 434.2 | 165.8 | 245 | 60 | 49 | 50 | 1385.8 | 421 | 319 | 122.6 | 65.8 | 494 | 218.8 | 345 | 590.2 | 45 | 544.8 | 1011 | 52.8 | 48 | 52 | 315 | 483.4 | 231 | 360 | 332 | 82.6 | 58 | 187 | 53 | 311 | 1113.6 | 548 | 83 | 103 | 219 | 235 | 102 | 325.4 | 228 | 56 | 209 | 3849.4 | 364 | 118 | 221.8 | 785 | 305 | 217 | 65.4 | 1109.4 | 160.2 | 3575 | 282 | 407 | 260 | 443 | 474.6 | 338 | 224 | 194 | 102 | 303 | 48 | 501 | 53 | 321 | 3605.6 | 837.4 | 151 | 54 | 52 | 80 | 164 | 49 | 457.8 | 78 | 2855 | 198 | 663 | 250 | 252 | 536 | 54 | 50
54 | 95.4 | 706.8 | 84.4 | 154 | 245 | 52 | 177 | 178 | 302 | 2665 | 54 | 575 | 51 | 51 | 173.8 | 420 | 192.8 | 219 | 122 | 165 | 52 | 213 | 48 | 337.2 | 54 | 247 | 1087.6 | 512 | 121 | 619 | 184 | 56 | 53 | 45 | 307 | 652.8 | 136 | 161.2 | 117.6 | 1328 | 2623 | 198 | 318 | 1002.6 | 65 | 1849 | 220 | 384 | 405.4 | 3198 | 48 | 524 | 48 | 1722 | 146 | 71 | 49 | 2804.2 | 218.2 | 5469.8 | 2794 | 501 | 3270.6 | 261 | 564.4 | 343.2 | 394 | 55 | 1548 | 456.8 | 207 | 553 | 221 | 45 | 51 | 192.8 | 206 | 341.6 | 57 | 56 | 623 | 49 | 35 | 54 | 813.2 | 263 | 2235 | 285 | 585.6 | 383.4 | 249 | 47 | 59 | 172 | 32 | 393.8 | 52 | 392.2 | 172 | 167 | 181.2 | 171 | 2969.4 | 318.2 | 345 | 56 | 36 | 395 | 54 | 253.4 | 865.4 | 57 | 49 | 57 | 399.4 | 49 | 245 | 60 | 49 | 50 | 1408 | 1607.8 | 402.6 | 1811 | 73 | 494 | 230.4 | 345 | 469.2 | 45 | 540 | 375 | 45 | 48 | 192.8 | 312.2 | 1151.2 | 355 | 526 | 352 | 201 | 58 | 187 | 208 | 357.8 | 714.8 | 574.8 | 163 | 171 | 261 | 249 | 102 | 440.6 | 228 | 94.8 | 209 | 5885 | 434.8 | 2877 | 227 | 678 | 305 | 6079 | 42 | 1089.4 | 57 | 3492.6 | 222 | 284.6 | 260 | 443 | 549 | 338 | 224 | 194 | 102.6 | 303 | 48 | 406.2 | 81.8 | 330.6 | 1968 | 172 | 148.6 | 54 | 52 | 80 | 164 | 49 | 363 | 63.6 | 2855 | 198 | 603 | 499 | 252 | 536 | 262 | 50
54 | 49 | 585.4 | 100 | 154 | 245 | 128 | 177 | 104.8 | 1470.8 | 2665 | 54 | 593 | 51 | 51 | 103 | 467.6 | 122 | 118.8 | 56 | 165 | 52 | 213 | 48 | 261 | 54 | 170.6 | 3310 | 514.8 | 113.8 | 592.4 | 184 | 56 | 53 | 45 | 364.8 | 1012.8 | 148 | 190 | 42 | 1451.4 | 2446 | 90 | 318 | 474 | 65 | 1848 | 220 | 488 | 329.6 | 3208 | 48 | 521.4 | 48 | 1757.4 | 153.2 | 1253.6 | 125.8 | 2532.6 | 343 | 324.2 | 2814 | 501 | 553.8 | 261 | 698 | 348 | 394 | 55 | 1569 | 571 | 207 | 623.8 | 1328.6 | 47.6 | 51 | 122 | 1304.2 | 298 | 57 | 56 | 471 | 49 | 35 | 54 | 1176 | 219.6 | 2232.6 | 237 | 656.8 | 2060.4 | 249 | 47 | 59 | 172 | 87.6 | 461 | 88.2 | 520.4 | 172 | 199 | 179 | 327 | 2862 | 411 | 345 | 56 | 36 | 395 | 54 | 253.4 | 360 | 57 | 57 | 209.8 | 2425.8 | 49 | 245 | 60 | 49 | 50 | 1408 | 421 | 467 | 62 | 93.4 | 494 | 347.2 | 349.8 | 396 | 45 | 500 | 401.4 | 45 | 48 | 228 | 1546.6 | 1017 | 348.6 | 579.2 | 352 | 265.2 | 45 | 187 | 256.8 | 340 | 316 | 250.2 | 160.2 | 221.6 | 397.4 | 312 | 126 | 642.2 | 272.8 | 250 | 209 | 5879.8 | 412 | 2998.2 | 379 | 678 | 317 | 403 | 42 | 1125.4 | 57 | 3417 | 222 | 300.8 | 260 | 434 | 537 | 218.8 | 224 | 194 | 419.2 | 299 | 48 | 289 | 125 | 333 | 1968 | 172 | 139 | 54 | 52 | 177.4 | 164 | 49 | 1308.6 | 42 | 2855 | 1183.8 | 669.6 | 1295.8 | 249.2 | 456 | 688.6 | 50
54 | 77.8 | 936.8 | 152.8 | 154 | 126.8 | 242 | 247.8 | 56 | 346 | 2216.4 | 91.6 | 817 | 51 | 51 | 173.8 | 569 | 157.4 | 2301.4 | 56 | 177 | 52 | 213 | 48 | 326 | 54 | 231 | 3374 | 473 | 185 | 464 | 205.8 | 56 | 3275 | 45 | 345.8 | 254 | 188.4 | 34 | 42 | 1537.8 | 2536.8 | 66 | 3260 | 464.8 | 310.6 | 1818 | 232 | 1524.8 | 447.4 | 2065.2 | 48 | 543.6 | 48 | 2026.2 | 176.8 | 1757 | 177 | 161.2 | 220 | 331.4 | 3005.8 | 501 | 491 | 217.8 | 582.2 | 360 | 191.2 | 112.6 | 399 | 619 | 207 | 601.8 | 278.2 | 146 | 51 | 192.4 | 104.6 | 298 | 57 | 254.4 | 471 | 461.8 | 35 | 54 | 217.2 | 46 | 2223 | 293 | 877.6 | 2431.4 | 170.2 | 47 | 221 | 261.6 | 111.6 | 362.6 | 365 | 535 | 206.4 | 395.4 | 570.8 | 436 | 2794 | 413.4 | 407.6 | 66 | 36 | 455 | 54 | 1351 | 350 | 57 | 151.8 | 405 | 2420.2 | 64 | 207.4 | 60 | 133 | 50 | 1413.4 | 403.6 | 563 | 49 | 135 | 534 | 407.2 | 329.2 | 396 | 68.6 | 500 | 445 | 138.6 | 48 | 228 | 301 | 396 | 424 | 256 | 356 | 308 | 168.2 | 201 | 53 | 440.8 | 317.8 | 317 | 256 | 305 | 507.6 | 259 | 264.6 | 719.6 | 347.2 | 349 | 55 | 5032.8 | 124 | 1393.8 | 379 | 1269.6 | 311 | 360.6 | 71 | 543 | 57 | 2934.4 | 290 | 200 | 179 | 464 | 1653.6 | 406 | 224 | 194 | 412 | 329 | 48 | 345 | 1711.4 | 346 | 998.6 | 2186.2 | 139 | 54 | 132 | 338 | 164 | 49 | 363 | 145.6 | 224 | 1434.2 | 750.6 | 1247.6 | 238 | 697.6 | 290.4 | 50
227 | 2435.2 | 2452.4 | 318.4 | 92.2 | 48 | 242 | 435 | 56 | 545 | 229 | 242 | 1192.6 | 51 | 51 | 103 | 598.8 | 157.4 | 3007 | 56 | 146 | 52 | 148.6 | 48 | 358.2 | 54 | 315 | 3387 | 459 | 249 | 590 | 331.8 | 56 | 3307 | 45 | 291 | 302 | 435.2 | 34 | 42 | 1568 | 2565.4 | 78 | 3365 | 432 | 1293 | 1813 | 232 | 1056.4 | 1797.2 | 241 | 48 | 478.4 | 48 | 1999.8 | 288 | 1757 | 177 | 124 | 260 | 447.8 | 2907 | 495.2 | 625.8 | 45 | 2064.8 | 400 | 51 | 199 | 587 | 631 | 333.4 | 755 | 292.2 | 1740.4 | 51 | 403.2 | 259 | 298 | 57 | 403 | 471 | 2113 | 35 | 110.6 | 502.8 | 46 | 2293.8 | 322.4 | 797 | 2609 | 52 | 47 | 324 | 321.6 | 92 | 403.8 | 389 | 517.8 | 541.4 | 581 | 644.6 | 566 | 3133.8 | 381 | 476 | 123.6 | 36 | 455 | 54 | 398.8 | 560 | 57 | 149 | 466.6 | 2366 | 272.4 | 57 | 60 | 194.4 | 155.6 | 1357 | 334 | 611.8 | 49 | 146.2 | 766.4 | 398 | 250 | 228 | 163 | 571.6 | 599 | 225 | 48 | 228 | 301 | 434.4 | 484 | 305.2 | 438.4 | 278.4 | 176.2 | 235 | 53 | 519.4 | 381.4 | 377 | 733.2 | 288 | 570 | 253 | 366 | 732.2 | 356 | 505 | 55 | 2360.6 | 392.8 | 317 | 383.8 | 4012 | 334.2 | 455.2 | 187 | 725 | 105 | 570 | 430 | 200 | 210 | 548 | 379.4 | 587.2 | 125 | 335.2 | 504 | 517 | 48 | 417 | 2120 | 372.6 | 313.8 | 3629 | 163 | 54 | 228 | 423.8 | 224 | 49 | 416 | 294 | 475 | 3462.4 | 682 | 1291.6 | 311.8 | 751 | 156 | 50
227 | 3920.4 | 2417 | 404 | 51 | 48 | 298 | 416.8 | 56 | 735.6 | 942.6 | 374 | 3468 | 51 | 51 | 103 | 676 | 122 | 3027 | 56 | 116 | 52 | 52 | 184 | 445 | 54 | 2090.6 | 2770 | 529 | 249 | 570 | 460 | 241 | 3307 | 45 | 361.8 | 246 | 320 | 34 | 42 | 1640 | 1441.6 | 94 | 3425.8 | 477.6 | 1486 | 1984.8 | 220 | 1220.8 | 674.8 | 272.2 | 48 | 410 | 48 | 1859.8 | 356 | 1827 | 177 | 90.8 | 260 | 548 | 2907 | 608 | 2192.6 | 45 | 3218 | 409.6 | 51 | 199 | 531 | 801.6 | 457 | 1113.4 | 345 | 401 | 51 | 470 | 398 | 478 | 57 | 585.4 | 586 | 49 | 35 | 166.8 | 634 | 46 | 2314 | 326.8 | 601.8 | 2821.2 | 311.8 | 47 | 540 | 469 | 294.2 | 365 | 432.2 | 447 | 506.8 | 573 | 431.2 | 611.2 | 1075.8 | 2960.4 | 520 | 251.4 | 166.8 | 467 | 399.8 | 618.6 | 1162.2 | 177.2 | 317.2 | 405 | 2476 | 381.4 | 57 | 227 | 213.6 | 226 | 1387 | 338.8 | 1651 | 73 | 189 | 263 | 438 | 263.6 | 270 | 183 | 581 | 685 | 271.8 | 48 | 87.2 | 309 | 948.6 | 572 | 258 | 464.6 | 655.4 | 45 | 2389 | 53 | 633.2 | 419 | 52 | 2438.8 | 152.8 | 290.6 | 250 | 361 | 845 | 346 | 561 | 55 | 426 | 392.2 | 165.6 | 210 | 4152.8 | 341.2 | 621 | 187 | 719 | 112.6 | 621.6 | 469.2 | 84.8 | 210 | 464 | 241 | 588.2 | 256.2 | 594 | 484.8 | 685 | 2610 | 426.6 | 2122 | 267.4 | 381 | 3616.2 | 264.2 | 54 | 357.2 | 517.8 | 504.8 | 49 | 2483 | 376 | 574 | 3388.6 | 664 | 1290 | 48 | 791 | 207.2 | 50
227 | 4082 | 3801.4 | 561.6 | 51 | 48 | 366 | 1489.2 | 56 | 730 | 242 | 409 | 3520 | 51 | 129.4 | 371.8 | 524.8 | 291.8 | 3107 | 56 | 116 | 52 | 52 | 218 | 383 | 54 | 583.4 | 566 | 605 | 333 | 647 | 472.6 | 265 | 4087 | 45 | 375 | 348.2 | 320 | 34 | 42 | 1667.4 | 574 | 134 | 1055.4 | 721.6 | 1616 | 2068 | 227.2 | 1790.2 | 529.2 | 3148.8 | 82.8 | 356 | 48 | 2740.2 | 488 | 1944 | 49 | 41 | 238.4 | 584 | 3104.4 | 670 | 3166.4 | 45 | 3178.8 | 428.8 | 51 | 241.8 | 531 | 1013.6 | 466.4 | 2167.8 | 333 | 397 | 51 | 505.4 | 507 | 666 | 57 | 596.8 | 573 | 49 | 35 | 321 | 746.2 | 46 | 2458.8 | 451.8 | 731.8 | 2088.8 | 197.4 | 121.4 | 261.6 | 505 | 385 | 277.8 | 437 | 359.8 | 483 | 489.6 | 503.8 | 613 | 857 | 3571 | 572.8 | 234 | 254 | 474.6 | 276 | 257 | 1669.4 | 1786.8 | 672 | 362.6 | 1040.6 | 778 | 57 | 278.2 | 252 | 226 | 1403.4 | 574.2 | 923 | 1866 | 233 | 263 | 450 | 138 | 278 | 321.6 | 689 | 689.8 | 257.2 | 48 | 52 | 321 | 921.4 | 644 | 318 | 599 | 641 | 45 | 2489 | 53 | 448.8 | 451 | 52 | 4827 | 52 | 142.2 | 382 | 359 | 850.4 | 414 | 477.8 | 55 | 495.2 | 52 | 600.4 | 58 | 4651.6 | 388 | 751 | 187 | 982.6 | 215 | 702 | 596 | 56 | 210 | 548 | 241 | 550 | 341 | 576 | 348.6 | 485 | 2632 | 265.8 | 2143 | 418 | 341 | 3618 | 402 | 54 | 609 | 545.2 | 335.2 | 49 | 2531 | 412 | 2265.4 | 2886 | 413.4 | 1342 | 129.6 | 803 | 445 | 50
227 | 4173 | 3961 | 537 | 51 | 48 | 92 | 1090.4 | 56 | 730 | 2227.6 | 478 | 3598.6 | 315 | 247 | 371.2 | 549.4 | 849.6 | 1991 | 1716.4 | 116 | 82 | 1545.8 | 354 | 362 | 335.6 | 672 | 1596 | 681.8 | 413 | 722.4 | 533 | 273 | 651 | 157.2 | 1769 | 343.6 | 248 | 34 | 219 | 53 | 490.6 | 54 | 635 | 842 | 1628 | 926 | 240 | 1022.6 | 397 | 5303 | 337.2 | 344 | 48 | 3853 | 1916 | 1944 | 81 | 41 | 202 | 634 | 3030 | 800.8 | 3060.4 | 45 | 3169 | 432 | 51 | 469.4 | 486.8 | 1252 | 314 | 3437.8 | 349 | 554.8 | 729.8 | 832.4 | 511.8 | 51 | 253 | 502.4 | 530 | 49 | 202 | 441 | 579 | 46 | 2447.4 | 614.8 | 448.2 | 3713 | 1427 | 414.2 | 320 | 505 | 309 | 243 | 352.2 | 340.8 | 574 | 486 | 707 | 591.4 | 882.6 | 3602.2 | 664 | 204 | 353 | 3640 | 215 | 258.8 | 807 | 57 | 720 | 458.2 | 668.8 | 601 | 57 | 355 | 390 | 85.2 | 1542.2 | 660 | 1316.2 | 3079 | 261 | 263 | 482.8 | 182 | 320 | 367.2 | 735 | 669.8 | 262.8 | 48 | 253.2 | 452 | 578 | 5444.6 | 466 | 617 | 660.8 | 225 | 2514.6 | 53 | 380 | 729.2 | 52 | 4691.6 | 181.8 | 54 | 547 | 1414.4 | 591.8 | 328 | 418 | 55 | 626 | 313 | 742 | 98.8 | 1705.4 | 440 | 883.6 | 158 | 1277 | 251 | 689.6 | 698.8 | 56 | 313 | 2702 | 391 | 568 | 341 | 241 | 397 | 604.2 | 4976 | 325 | 953.2 | 443.4 | 554.2 | 1641.8 | 302 | 54 | 668.4 | 470.6 | 790.6 | 49 | 2553.8 | 983.8 | 3491.2 | 1972.4 | 368 | 1207 | 301 | 766.2 | 2290 | 50
123.2 | 2059 | 4001 | 510 | 51 | 48 | 104 | 661 | 248 | 729.2 | 2710.8 | 292 | 3178.8 | 1378.6 | 247 | 31 | 491 | 550 | 3099.8 | 2654 | 362.4 | 2738 | 436 | 274 | 521.4 | 598 | 660.8 | 3221 | 701 | 379.8 | 880.2 | 547 | 253 | 762 | 232 | 562.2 | 365 | 134.4 | 68.2 | 286 | 53 | 866.6 | 54 | 553 | 808 | 1780 | 900 | 5685.2 | 1029 | 387 | 5357.6 | 400.6 | 354 | 48 | 3432 | 508 | 266 | 101 | 41 | 229.8 | 699.2 | 1537.6 | 870 | 2541 | 45 | 3191.4 | 464 | 182 | 383 | 760.2 | 1246 | 314 | 3401.8 | 349 | 736.6 | 282 | 851.8 | 599.6 | 51 | 293 | 1387.8 | 1321.2 | 49 | 310 | 477 | 549 | 46 | 2691.2 | 388.6 | 413 | 3721 | 1861.6 | 2267.8 | 392 | 472.8 | 415.2 | 267 | 280 | 318 | 558.4 | 497 | 711.8 | 662.6 | 956.2 | 3582.2 | 674 | 204 | 437 | 3659.2 | 215 | 290 | 830.2 | 57 | 882.4 | 638.2 | 792 | 348 | 57 | 303.8 | 396 | 50 | 1725 | 572.8 | 2183.8 | 3347.6 | 239.4 | 238.2 | 497.6 | 332 | 377 | 522 | 707.4 | 630.4 | 141.8 | 48 | 436 | 725.2 | 468.4 | 550 | 1142.2 | 629 | 784 | 247 | 961 | 53 | 344 | 898 | 52 | 4738 | 304.6 | 54 | 593 | 269 | 615.8 | 235.8 | 443 | 55 | 684 | 353.8 | 738 | 262 | 2102 | 411.6 | 773.4 | 42 | 1257 | 335 | 635 | 748 | 56 | 294.4 | 2734 | 686 | 746 | 319.6 | 241 | 1222.2 | 682.6 | 4976 | 333 | 195.2 | 629.4 | 1040.4 | 511 | 322 | 54 | 834 | 479 | 2426 | 49 | 972.6 | 1932 | 3350 | 596 | 368 | 365 | 301 | 595 | 2779 | 50
54 | 2052.6 | 4424.8 | 602.8 | 51 | 48 | 232 | 875.8 | 248 | 1292 | 2747.6 | 512.8 | 898 | 2628.4 | 247 | 31 | 295.6 | 584 | 3091 | 2606 | 405 | 2918 | 376 | 170 | 494.4 | 746.6 | 536.8 | 3257 | 1926.2 | 683 | 2108.8 | 573.4 | 546.6 | 762 | 232 | 701.8 | 313 | 36 | 269.4 | 386 | 53 | 813 | 102 | 543 | 812 | 1881 | 798.4 | 343 | 861.2 | 417 | 5439.8 | 473.8 | 442 | 48 | 3011 | 575.2 | 256.4 | 89 | 41 | 314.2 | 1228 | 599.8 | 666 | 680 | 45 | 3025 | 424 | 182 | 383 | 789 | 1184.4 | 396 | 3199 | 349 | 1517.4 | 264 | 991.8 | 472.8 | 51 | 306 | 1630 | 883.6 | 49 | 310 | 695.4 | 578 | 185 | 2538.6 | 537 | 445 | 3886 | 1717 | 3967.6 | 2284.8 | 344 | 584 | 625.8 | 344 | 420.6 | 749.2 | 513 | 736.4 | 843 | 971.8 | 1072.6 | 574.2 | 387 | 393.4 | 3687.6 | 251 | 341 | 635 | 57 | 778.4 | 641 | 835.8 | 467.4 | 57 | 227 | 377 | 50 | 1725 | 416.8 | 3283 | 3318.4 | 245 | 201 | 774 | 437.6 | 429 | 381 | 656 | 591.6 | 207 | 220 | 471 | 455 | 599.4 | 526 | 829.8 | 734 | 796.6 | 537.4 | 542 | 53 | 450.8 | 936.4 | 52 | 4255.8 | 424.4 | 54 | 601 | 269 | 603.8 | 444 | 507 | 55 | 2683.6 | 358.6 | 689.4 | 262 | 2102 | 357 | 721 | 156.2 | 1259.6 | 412.4 | 635.8 | 668 | 350.6 | 386 | 5243 | 636 | 726 | 348 | 279.8 | 2392 | 685 | 2497.2 | 310.2 | 285.2 | 764.6 | 704 | 731 | 410 | 54 | 712.8 | 355 | 2332.4 | 49 | 474.8 | 1908 | 10078.2 | 433 | 368 | 1041 | 392.8 | 5836.8 | 2843.6 | 50
54 | 1008.6 | 2848.6 | 586 | 51 | 48 | 285.6 | 629 | 209.6 | 1686.8 | 1460.2 | 512.6 | 2119 | 2567 | 247 | 31 | 355.6 | 632 | 3103 | 2635 | 409 | 2918 | 400 | 128 | 505.4 | 903 | 513.2 | 3265 | 2227 | 683 | 3099.8 | 715 | 243 | 1915.4 | 232 | 1640 | 285.4 | 36 | 366 | 410 | 53 | 959.8 | 154.8 | 721.8 | 741 | 2020.6 | 768 | 1735.6 | 737 | 437 | 4375.4 | 613 | 454 | 48 | 2958.6 | 626 | 79 | 89 | 41 | 413 | 1484.8 | 654.6 | 579 | 3184 | 45 | 3117 | 356.8 | 182 | 297.4 | 789 | 1122 | 412 | 3301.8 | 411.4 | 1367.4 | 469 | 935.6 | 505 | 51 | 306 | 1576 | 506 | 49 | 410 | 705.8 | 480.4 | 245 | 988 | 474 | 596.2 | 3194.4 | 1768.2 | 4719.2 | 2454.8 | 532 | 572 | 589.2 | 388.4 | 941 | 592 | 537 | 708.6 | 803 | 962.2 | 457 | 449 | 484.6 | 251 | 3622 | 1208.2 | 598 | 623 | 57 | 1074.6 | 453 | 868 | 621 | 57 | 287 | 413.2 | 50 | 1823.4 | 288.2 | 3271 | 1466 | 233 | 201 | 774 | 404 | 489 | 284.8 | 628 | 532.8 | 127 | 249 | 471 | 495 | 643.4 | 551 | 316.4 | 673.2 | 673 | 521 | 506 | 53 | 389.6 | 946 | 52 | 2547 | 416 | 94.2 | 635.4 | 269 | 563 | 464 | 567 | 55 | 3985 | 428.6 | 1636.4 | 262 | 2102 | 409 | 685 | 82 | 1206.4 | 397.6 | 986 | 604.8 | 413 | 411.8 | 3519.8 | 1410.4 | 598.8 | 345.4 | 288.6 | 2408 | 661 | 707.6 | 328 | 399 | 694.6 | 758 | 627 | 410 | 54 | 579 | 366.8 | 2427 | 49 | 482.8 | 1939.8 | 1571.6 | 433 | 368 | 1551 | 386 | 462.8 | 1438.6 | 50
96.6 | 750 | 507.8 | 496.4 | 51 | 48 | 937.6 | 1893.2 | 56 | 924 | 419.8 | 435 | 1020 | 2587 | 75.4 | 31 | 297 | 632 | 3139 | 2629 | 375.4 | 2882 | 385.6 | 207 | 439 | 911 | 682 | 2194.8 | 2309 | 690.2 | 3079.4 | 624.8 | 299 | 289 | 194.6 | 1633 | 272 | 36 | 366 | 461 | 53 | 3162.8 | 805.6 | 688 | 695 | 1959 | 788 | 2775 | 620 | 1276.6 | 3784 | 390.6 | 472 | 48 | 2820 | 619 | 79 | 100 | 41 | 512 | 677.8 | 790 | 582 | 4572 | 45 | 3073.8 | 573 | 129.6 | 143.4 | 733.2 | 1458.6 | 408 | 3293.8 | 309 | 668 | 550 | 446 | 556.2 | 51 | 306 | 1704.4 | 1428.4 | 49 | 441.2 | 592 | 420 | 185 | 974.2 | 494 | 772 | 605.6 | 4082.8 | 4760 | 6762.4 | 532 | 512 | 229.2 | 222 | 476 | 565 | 537 | 985.8 | 1122.4 | 996.6 | 481 | 489 | 861 | 303 | 569.8 | 866.6 | 570 | 602.2 | 57 | 3245 | 591.2 | 880 | 580 | 57 | 287 | 515.6 | 50 | 984.4 | 314.6 | 2231.8 | 288 | 2162.8 | 201 | 724 | 337.8 | 511.4 | 140 | 712.8 | 515.4 | 127 | 252 | 273 | 472 | 592 | 576 | 338 | 772 | 771.4 | 525 | 554 | 53 | 332 | 855 | 195.2 | 2293 | 424 | 255 | 685.4 | 269 | 930.2 | 551 | 591 | 55 | 3883 | 597 | 3301 | 262 | 1025 | 516 | 793 | 42 | 1114 | 386 | 820.4 | 611 | 413 | 304 | 3089 | 1202.6 | 555 | 536.8 | 1273.6 | 2412 | 661 | 84.8 | 332 | 392 | 757 | 816 | 591 | 309 | 54 | 1577.2 | 392 | 2453 | 86 | 274 | 1963 | 547.8 | 2005 | 372.8 | 1451 | 235 | 467 | 324 | 50
1494.4 | 695.4 | 426.2 | 468 | 51 | 48 | 624 | 569 | 56 | 1068.4 | 355.4 | 421 | 853.6 | 2137 | 173 | 31 | 1540 | 467 | 467 | 2190.2 | 251.8 | 2810 | 440 | 285 | 657.8 | 764.6 | 840 | 797.4 | 2413 | 695 | 2931.8 | 619 | 774 | 246.4 | 45 | 2192.4 | 360 | 36 | 269.4 | 437.4 | 53 | 3103.6 | 599.8 | 592 | 706 | 1799 | 828 | 2729.6 | 530 | 869 | 3828 | 299.6 | 494.4 | 48 | 2847.2 | 699 | 78.8 | 100 | 41 | 558 | 776 | 782 | 582 | 3438.2 | 45 | 3019.8 | 561 | 51 | 55 | 490.2 | 1686 | 432 | 3163 | 553 | 746 | 633 | 499.6 | 598.2 | 51 | 397.2 | 1817 | 1837 | 49 | 422 | 598.8 | 524 | 185 | 2234.2 | 716.6 | 911 | 617 | 5802 | 4796 | 3673 | 532 | 472 | 180 | 52 | 552 | 567.6 | 537 | 597 | 1375.6 | 1027 | 517 | 517 | 2333.2 | 406.8 | 676.2 | 510 | 485 | 590.2 | 57 | 3273 | 488 | 1068.4 | 501.4 | 132.2 | 227 | 592 | 50 | 1093.2 | 2273 | 637 | 857.2 | 2665 | 140.2 | 680 | 388.4 | 511 | 257 | 565.6 | 545.8 | 119.8 | 355 | 157 | 455 | 5779.4 | 539.6 | 270.2 | 736 | 865 | 817 | 580 | 53 | 470.8 | 736.2 | 231 | 1217 | 492 | 255 | 861 | 285 | 1468.8 | 551 | 472.6 | 55 | 3830 | 568.2 | 3397 | 98.8 | 307 | 514.8 | 883 | 42 | 994 | 454 | 998 | 629 | 480.4 | 203.2 | 3077 | 696 | 377 | 457 | 2547 | 2018.6 | 678.8 | 232 | 323 | 392 | 1777 | 555.4 | 613.8 | 399.4 | 54 | 1095.6 | 448 | 470 | 234 | 412 | 1963 | 516 | 3011.8 | 407.6 | 1378 | 235 | 353 | 300 | 50
2915.4 | 1217.4 | 459 | 474 | 68.2 | 48 | 282 | 524.2 | 408 | 1214 | 413 | 443 | 795.4 | 778.4 | 439 | 31 | 348.4 | 467 | 471 | 1084.4 | 124 | 2812 | 409.6 | 325 | 777.8 | 601 | 898 | 3719 | 2339.8 | 695 | 2034.8 | 597.2 | 2626 | 249 | 45 | 2800.2 | 374.4 | 36 | 68.2 | 279 | 53 | 3189.8 | 430 | 497.8 | 781.2 | 1768 | 868 | 2744 | 482 | 511.2 | 3877.6 | 266 | 542.4 | 278 | 2916.6 | 719 | 605.4 | 100 | 2175.2 | 634.4 | 739.2 | 734 | 534 | 3343.8 | 261 | 3053.4 | 648.2 | 51 | 55 | 390 | 843 | 343.2 | 3321.8 | 611.8 | 742 | 518 | 503 | 520 | 51 | 429 | 1764 | 1837 | 49 | 484.2 | 691.6 | 749.4 | 1401 | 947 | 681 | 1965 | 501 | 4674 | 3720.6 | 3593 | 528 | 307.2 | 156 | 52 | 501.2 | 420 | 697.8 | 495.6 | 591.2 | 1162.2 | 760.8 | 585 | 2372.6 | 338 | 740.8 | 1103.4 | 449.8 | 697 | 57 | 3441 | 468 | 1181.2 | 513 | 245 | 284.6 | 749.4 | 50 | 1128.4 | 2523.2 | 681 | 3191 | 2687 | 49 | 668 | 572 | 763.4 | 509 | 404.8 | 549 | 146 | 437 | 52 | 469 | 1065.6 | 543 | 292.2 | 707 | 977.8 | 764 | 531 | 53 | 119 | 649 | 231 | 1191.4 | 697.8 | 255 | 926 | 316.8 | 1630 | 501.2 | 647.8 | 1570.8 | 1962.4 | 585 | 4208.6 | 58 | 424 | 530 | 1733.8 | 42 | 1057.6 | 442 | 1025.2 | 563.6 | 721 | 344.4 | 3273 | 705.6 | 329 | 431 | 3745.8 | 121 | 701.6 | 232 | 347 | 1414 | 534.4 | 481 | 725 | 458 | 281 | 639.2 | 740 | 500 | 234 | 385 | 655.8 | 652 | 2963 | 1001.6 | 1418 | 389.6 | 293 | 294 | 50
2639 | 1065.2 | 2454 | 360 | 271.8 | 48 | 282 | 470.8 | 439 | 1135 | 396.8 | 596 | 817.4 | 832 | 529 | 31 | 355 | 554 | 515 | 346 | 128.8 | 2828 | 501 | 254 | 857 | 609 | 1010.6 | 4575 | 2353 | 711 | 5460 | 458 | 2626 | 249 | 45 | 2870 | 534.6 | 36 | 34 | 203.4 | 53 | 2471.2 | 526 | 1726 | 732.8 | 1672 | 886.6 | 2930.4 | 606 | 1076.4 | 2591.6 | 1202.6 | 724 | 678 | 2902 | 737 | 102 | 108 | 2199.4 | 589.4 | 759.2 | 706 | 597.2 | 822 | 423 | 3056 | 871.8 | 215 | 55 | 390 | 822 | 404.8 | 3215 | 763 | 808 | 491 | 475.4 | 556 | 51 | 435 | 1458.8 | 2145.6 | 49 | 766 | 557.8 | 2615.8 | 399 | 891.6 | 750 | 707.8 | 501 | 4329 | 2931.4 | 3092.8 | 409.2 | 269 | 188.8 | 52 | 427 | 1386.4 | 825 | 390 | 683 | 1059 | 773.6 | 539 | 2411 | 338 | 3765.8 | 747.2 | 574.2 | 789 | 57 | 914 | 496 | 1709 | 445.4 | 245 | 695.6 | 740 | 50 | 1142.8 | 2563 | 601 | 3215 | 4001 | 49 | 744 | 726.4 | 766 | 459 | 366 | 659.4 | 262 | 397 | 157.6 | 1107.6 | 791.8 | 543 | 1481.4 | 751 | 992 | 2127.4 | 531 | 53 | 189.8 | 699 | 231 | 1177 | 628.4 | 255 | 929 | 446 | 3271.4 | 383.2 | 625.2 | 2246.6 | 694 | 597 | 2695 | 58 | 502 | 552.8 | 1351.2 | 135.6 | 1162 | 490 | 926 | 524 | 821.4 | 390 | 4413.4 | 526 | 409.4 | 533 | 2065.4 | 121 | 773.2 | 232 | 303 | 714 | 382 | 445 | 713 | 342.2 | 1303.2 | 503.2 | 484 | 481 | 234 | 582 | 377 | 681.4 | 3439 | 571.8 | 1390 | 252 | 293 | 334 | 50
54 | 992.6 | 2523 | 385.4 | 337 | 205.6 | 342 | 452 | 439 | 1158 | 390 | 668 | 760.4 | 874.4 | 434.2 | 31 | 451 | 598 | 559 | 377 | 132 | 2848 | 695.8 | 365.4 | 888.8 | 2343.4 | 1016 | 3302 | 1556.4 | 692.6 | 741 | 438 | 2578 | 2765.8 | 240.4 | 2524.4 | 577.2 | 36 | 34 | 105 | 53 | 4532 | 557 | 637.6 | 836 | 1578.4 | 840 | 2321 | 692.4 | 2051.6 | 667 | 3943.8 | 653.8 | 587.2 | 2952 | 704 | 102 | 172.8 | 2083 | 519 | 783.6 | 543 | 658 | 824.4 | 423 | 3209 | 627.4 | 250.8 | 55 | 488 | 787 | 432 | 3288.4 | 716.4 | 810 | 536 | 606 | 548 | 51 | 380.6 | 535 | 1967.2 | 49 | 991.8 | 532 | 3839 | 435 | 805 | 664 | 798 | 648.2 | 1853.2 | 2967 | 578 | 334 | 322.6 | 320 | 52 | 530.8 | 1622 | 838 | 390 | 689.4 | 893 | 818 | 574 | 2425 | 1546.4 | 3721 | 1057.2 | 729 | 741.4 | 57 | 812 | 632 | 959 | 1560.2 | 245 | 2307 | 751 | 50 | 1313 | 3976 | 555 | 3215 | 3997.4 | 49 | 1108 | 939 | 875.2 | 435 | 366 | 643 | 218 | 357 | 228 | 237 | 724 | 543 | 290.8 | 751 | 963 | 743 | 592 | 53 | 236 | 698.6 | 159.4 | 1246.6 | 606 | 252.2 | 886.6 | 462 | 1791 | 1143.2 | 2548.8 | 2246.6 | 453 | 443 | 555.2 | 58 | 389.2 | 546 | 857 | 159 | 1128 | 494 | 2082.8 | 500 | 586 | 458 | 3817.8 | 458 | 582.2 | 620 | 330.8 | 121 | 645.2 | 232 | 309 | 321 | 496 | 219 | 580.6 | 287.4 | 505 | 695 | 544 | 472.8 | 234 | 938.8 | 364 | 802 | 4202.4 | 640.6 | 707 | 346.4 | 289 | 317.6 | 50
54 | 1432.4 | 2541 | 682.4 | 333 | 245 | 349 | 480 | 487 | 714.2 | 580 | 672 | 1124 | 836.8 | 918.8 | 31 | 451 | 598 | 788.4 | 1489.2 | 141.6 | 318.6 | 1250.4 | 426.4 | 865.6 | 2643 | 1064.8 | 3198 | 1252 | 615 | 725 | 506.4 | 2586 | 3448.4 | 1301.2 | 1378 | 646.4 | 36 | 34 | 93 | 53 | 4536 | 514 | 682 | 1056 | 1840.4 | 760 | 437 | 711.4 | 2750.8 | 646.2 | 3239 | 672.2 | 651 | 2995.8 | 642.2 | 102 | 490.8 | 2177.2 | 471 | 880 | 633 | 694 | 805.2 | 423 | 1675.2 | 427 | 394 | 55 | 438 | 779 | 528 | 4110.8 | 634.4 | 582.8 | 543 | 645 | 540 | 51 | 369 | 358 | 1795.2 | 49 | 1042 | 539.2 | 3843 | 531 | 1331.6 | 565.2 | 987.4 | 731.2 | 2794 | 2931 | 1709.6 | 334 | 346 | 320 | 52 | 549.6 | 1570 | 554 | 313.2 | 792 | 890.4 | 947.4 | 600.4 | 446.8 | 313.4 | 3661 | 290.8 | 782.8 | 635.6 | 57 | 912 | 865 | 723.6 | 468 | 245 | 2271.8 | 833 | 130 | 1313.2 | 3728.2 | 571 | 2608 | 3989.8 | 49 | 2044 | 759 | 1027 | 515 | 373.4 | 503 | 253 | 191.6 | 228 | 237 | 712 | 503.6 | 282 | 678 | 881.6 | 419 | 558.8 | 53 | 236 | 817 | 52 | 911 | 538 | 375 | 782 | 498 | 2190 | 707.8 | 3226 | 2221 | 380 | 602.8 | 1872.8 | 58 | 314 | 513 | 736 | 159 | 1108 | 440 | 3914.2 | 562 | 602.8 | 688 | 5589 | 386 | 620 | 578.4 | 274 | 303 | 579 | 84.8 | 522.6 | 241 | 496 | 219 | 447 | 245.8 | 553 | 765 | 556 | 527 | 86 | 912.6 | 364 | 778 | 3844.2 | 607 | 312.4 | 276 | 357.8 | 214 | 50
123.2 | 1349 | 2491 | 707.4 | 270.6 | 1348.4 | 428.6 | 480 | 487 | 452.6 | 591.8 | 652 | 2690 | 988.6 | 367 | 43 | 419 | 642 | 793 | 3151.4 | 214 | 415.8 | 636.6 | 470 | 793 | 2683 | 1101.2 | 645.2 | 1237.4 | 587 | 725 | 586 | 2670 | 3462 | 172 | 1354 | 653 | 36 | 34 | 93 | 53 | 4488 | 406 | 762.6 | 1248 | 597 | 932.8 | 529.8 | 703.4 | 2321.2 | 688.6 | 3376.4 | 665 | 822.2 | 3037 | 650 | 1759.2 | 550 | 2109.4 | 471 | 988 | 543 | 715.6 | 772.2 | 428.4 | 836.2 | 394.2 | 394 | 189 | 355 | 752.6 | 628 | 3454.6 | 611.2 | 493.6 | 530.8 | 500 | 480 | 51 | 374 | 3643.2 | 1132.8 | 49 | 1058 | 624 | 3707.4 | 559 | 1718.6 | 447 | 933.4 | 831 | 4320.4 | 2826.2 | 2366.4 | 334 | 406 | 260.4 | 320.6 | 480 | 1638 | 554.8 | 262 | 822 | 807.6 | 1015.2 | 710.4 | 484.6 | 343 | 3747 | 760.4 | 705.6 | 818 | 57 | 916 | 799.8 | 569.2 | 460 | 57 | 2246.4 | 643 | 397 | 1233 | 2915.4 | 631 | 276 | 3040.2 | 339.6 | 776 | 743 | 1101 | 589.8 | 460.6 | 465.8 | 315.4 | 228 | 228 | 1234.6 | 864.4 | 555 | 214.8 | 1858.4 | 834.4 | 443 | 801 | 53 | 710 | 909 | 52 | 254.8 | 457.6 | 441.4 | 657 | 414 | 1995.4 | 313 | 3254 | 1443.6 | 316 | 461.6 | 3646 | 120.8 | 275 | 556.2 | 795 | 135.6 | 2774.8 | 57 | 3983 | 598 | 1107.4 | 692 | 5633 | 53 | 1197.2 | 624 | 230.8 | 427.6 | 705.8 | 48 | 622 | 225.4 | 496 | 219 | 499 | 322 | 441 | 789 | 636 | 547 | 279 | 441 | 1512.4 | 792 | 3569 | 613.2 | 607 | 454.8 | 1503.8 | 234 | 50
227 | 1121 | 851.8 | 699 | 261.4 | 269 | 429.2 | 1033.6 | 436.6 | 460 | 2376.4 | 624 | 2593.6 | 2035 | 359 | 43 | 641 | 642 | 821 | 2456 | 194 | 481 | 654 | 638 | 749 | 1375 | 1227.4 | 576 | 1049 | 628.2 | 830 | 410.8 | 858 | 3490 | 172 | 1390 | 471.6 | 36 | 34 | 68 | 53 | 4524 | 700 | 683 | 1160 | 636.4 | 784 | 746.6 | 6219 | 2401.2 | 695 | 2830.8 | 483.4 | 443 | 2609.2 | 642 | 2864 | 518 | 3234.8 | 4144.8 | 960 | 647.6 | 549 | 1625 | 180 | 841 | 372 | 230 | 389 | 378 | 1470.2 | 604 | 3408.8 | 576 | 387 | 684.8 | 551.6 | 585.2 | 138.2 | 374 | 2919 | 1445 | 49 | 1034.4 | 644 | 3006.4 | 559 | 981 | 521.8 | 859 | 865 | 4433.8 | 2678 | 533.6 | 334 | 365 | 259.2 | 441 | 493 | 1635.8 | 520 | 255.4 | 1117.4 | 711.8 | 611.6 | 794.2 | 945.4 | 375 | 1688.2 | 2750 | 721.8 | 800 | 57 | 2374.8 | 710 | 1714.6 | 464 | 57 | 2260 | 667.4 | 425 | 449.4 | 1862 | 547 | 376 | 4251 | 442 | 589.6 | 683 | 1229 | 579 | 871.6 | 498.6 | 385.6 | 174 | 122.4 | 511 | 1136 | 580 | 274 | 656 | 852 | 431 | 452.8 | 53 | 830.4 | 3854.8 | 52 | 264.4 | 337 | 2569.4 | 641 | 402 | 1358 | 1158.2 | 1787 | 280 | 1743.6 | 397 | 3840.2 | 215 | 119 | 1012.6 | 707 | 42 | 4720.6 | 57 | 4044 | 717.8 | 2676 | 665.4 | 5657 | 53 | 703 | 644 | 250 | 550 | 623 | 48 | 622 | 231 | 496 | 219 | 929.4 | 330 | 429 | 1016.6 | 688 | 587 | 283 | 467.4 | 1590 | 713.6 | 3504.2 | 524.6 | 607 | 648 | 158 | 234 | 50
227 | 993 | 4150.8 | 589.4 | 403.8 | 243.2 | 398 | 6429.2 | 452 | 467 | 2801 | 589 | 2621 | 2108.4 | 519 | 43 | 762.2 | 682 | 855.2 | 2048.8 | 194 | 433 | 425 | 650 | 636 | 1010.4 | 1406.6 | 449 | 819 | 895.8 | 901 | 500 | 319 | 1033.2 | 2846.4 | 2648.8 | 398 | 167.2 | 190 | 128 | 53 | 4509.6 | 765.6 | 1582.4 | 4920.8 | 830 | 946.2 | 2469.8 | 899 | 2392 | 3789 | 1194.4 | 375 | 251 | 785.4 | 566.4 | 2864 | 510 | 3432.2 | 2899 | 1011 | 664 | 549.2 | 3104 | 477.6 | 825 | 376.8 | 230 | 506.2 | 460 | 1202.6 | 568 | 471 | 537.6 | 478 | 577 | 611.8 | 680 | 160 | 606.8 | 2868 | 1475 | 49 | 993 | 822.2 | 3718 | 499 | 933 | 662.4 | 2054 | 816.2 | 5737.4 | 2682.8 | 439 | 334 | 621 | 198 | 538.6 | 311 | 1490.2 | 460 | 227 | 1474.6 | 1144.6 | 1874.2 | 769.4 | 706.6 | 351 | 541 | 2826 | 690.2 | 781.6 | 1525.2 | 1197 | 734 | 440.4 | 404.4 | 57 | 277 | 680.2 | 432 | 293 | 595.6 | 587 | 776 | 3955 | 486 | 512 | 694.6 | 1031.8 | 559 | 2616.4 | 1415.4 | 410 | 173.4 | 52 | 1980.6 | 1134 | 655 | 314 | 673.4 | 1044.8 | 359 | 311.4 | 53 | 390 | 4631.8 | 52 | 1869.6 | 505 | 3134.8 | 649 | 318 | 1370 | 2526 | 753 | 280 | 3495.2 | 397 | 3827 | 275.8 | 119 | 2571 | 882 | 42 | 1102.4 | 215 | 2849.2 | 844 | 2805.4 | 764.6 | 3459 | 201.8 | 631.4 | 663 | 363.8 | 550 | 500 | 48 | 590 | 231 | 449 | 51 | 2593.2 | 302 | 683.8 | 1590 | 928 | 623 | 335 | 377 | 1566 | 2026.8 | 1811 | 499 | 1852 | 640 | 161.8 | 233.8 | 50
227 | 1085 | 4066.2 | 537 | 502 | 247.8 | 398 | 1735 | 452 | 761.8 | 2687 | 589 | 2572 | 1988 | 567 | 119 | 818 | 1272.6 | 772.2 | 428 | 218 | 928.2 | 453 | 588.6 | 516 | 1423 | 915 | 476.8 | 785 | 1823 | 932 | 568 | 1774.4 | 700.8 | 3515 | 2588 | 398 | 272 | 248 | 128 | 53 | 4318 | 732 | 2393 | 3212.4 | 842 | 827 | 2619 | 1025 | 3536.6 | 3685.8 | 796.4 | 556.6 | 303 | 916 | 477 | 2864 | 382 | 4047.2 | 2895 | 1009.4 | 784 | 556 | 3170 | 322 | 843.8 | 455 | 86.8 | 430.8 | 418 | 908 | 592 | 346.8 | 602.8 | 639 | 553 | 710 | 664 | 160 | 260 | 2742.2 | 1465 | 49 | 1086 | 953 | 4912.6 | 475 | 905.8 | 593 | 982.4 | 478 | 2076 | 847.6 | 425.4 | 391.6 | 661 | 312 | 627 | 283 | 699.8 | 472 | 191 | 598.4 | 1762.4 | 3721 | 1207 | 554 | 364 | 692.4 | 2850 | 726 | 775.2 | 1683.8 | 1667.8 | 654.2 | 523.4 | 339.4 | 57 | 277 | 678 | 1172.2 | 287 | 662 | 615 | 776 | 2761 | 470 | 692 | 752 | 960.2 | 783.2 | 2789.8 | 4104 | 459.8 | 223 | 52 | 2931 | 1036.8 | 522.4 | 428.4 | 828 | 1147 | 343 | 489 | 53 | 347 | 4732 | 52 | 2912.4 | 587.6 | 3071.8 | 613 | 622.4 | 1221.2 | 2446 | 549.8 | 280 | 6313.4 | 401.8 | 2554.2 | 272.8 | 119 | 2550.2 | 833.6 | 42 | 927.6 | 215 | 978 | 876.6 | 3049 | 815 | 3427 | 239 | 439.2 | 547 | 640 | 400.8 | 899.2 | 48 | 570 | 474.4 | 459 | 51 | 2630.8 | 314 | 467 | 1240 | 936 | 707 | 399 | 315 | 2196.6 | 580 | 735 | 527 | 2626 | 653 | 105 | 295 | 50
2669 | 965.8 | 3862 | 546 | 562 | 202 | 434 | 2684.2 | 392 | 533 | 1301.6 | 2348.2 | 937 | 2082 | 431 | 103 | 782 | 863 | 540 | 662 | 380.6 | 2860.2 | 646.2 | 593 | 622 | 504 | 798 | 447.6 | 1971.8 | 1797 | 912 | 542.2 | 359 | 723 | 3515 | 2652.8 | 382 | 352.6 | 265 | 226.4 | 1399 | 3694.4 | 709 | 3454.8 | 1305 | 966.2 | 770.6 | 2824.8 | 1072 | 4322.6 | 3568.2 | 804.8 | 1451 | 305.4 | 3164 | 461 | 1241.8 | 431 | 5236 | 1038.2 | 1088 | 824.4 | 510.4 | 4058 | 322 | 904 | 628 | 1588.4 | 449 | 589.6 | 1028.8 | 628 | 401.6 | 650 | 843 | 635 | 710 | 667 | 338 | 72 | 635 | 1489 | 2113 | 1108.4 | 1001 | 3738 | 656 | 901 | 621.6 | 2233.4 | 1068.4 | 460 | 405 | 397 | 735.4 | 870.4 | 312 | 650.8 | 278 | 1909.4 | 432 | 191 | 526.8 | 3330 | 3740.8 | 992.6 | 1609.4 | 462 | 909 | 438 | 903.2 | 764 | 2077 | 984 | 631.8 | 608.4 | 361 | 317.4 | 277 | 695.4 | 1736.8 | 297.4 | 664.4 | 598 | 776 | 1771.6 | 523.6 | 1168 | 812 | 923 | 2083.4 | 2601 | 4847.2 | 557 | 363 | 52 | 3101.2 | 1814.2 | 392 | 487 | 918 | 1028.6 | 343 | 499 | 238 | 459 | 4656 | 52 | 4045.4 | 564.6 | 1553 | 589 | 960.4 | 1014 | 2000.2 | 517.6 | 292 | 6260 | 346 | 858.6 | 415 | 3933.8 | 2739 | 788.6 | 100 | 856.4 | 344 | 1003.6 | 1308.2 | 3039.4 | 3100 | 714 | 321 | 345 | 540.6 | 666 | 243.4 | 400.4 | 1730.8 | 392.4 | 584.6 | 459 | 335 | 2578 | 366.8 | 471 | 1160.4 | 1766.8 | 1387.4 | 375 | 283 | 3144.2 | 684.2 | 528 | 536.8 | 2496.6 | 659.8 | 256.2 | 218.6 | 57.2
1170.6 | 1182.2 | 3845.6 | 637 | 382 | 213 | 352.4 | 3870.6 | 544 | 500.8 | 530 | 2789.8 | 1101 | 2274.8 | 399 | 103 | 613.6 | 996 | 520 | 698 | 2158.8 | 2877 | 535 | 517 | 543.6 | 630.8 | 781.2 | 433 | 758.6 | 1757 | 831 | 418 | 1798.4 | 1481 | 3527 | 2600 | 314 | 524 | 411.6 | 492.8 | 1313.4 | 4253 | 791 | 2012.8 | 1337 | 2110.6 | 658 | 2388.4 | 1000.4 | 900.8 | 3631 | 996 | 1475.6 | 863 | 3204 | 441 | 3051 | 442 | 1965.8 | 573 | 1084.6 | 827 | 586 | 3042 | 293.2 | 739.8 | 507.4 | 408.6 | 341 | 745 | 1002 | 628 | 1047.4 | 1709.6 | 840 | 655 | 616.4 | 585.4 | 192 | 72 | 437.6 | 1469 | 2233 | 1122 | 747.4 | 2556.8 | 776 | 2929.2 | 575.4 | 2266 | 3368 | 577.2 | 545 | 645 | 2277 | 1946.4 | 583.2 | 536 | 282 | 523 | 432 | 191 | 583.6 | 3457.4 | 3754 | 833 | 394.2 | 2113.2 | 833.2 | 438 | 698.4 | 810 | 2168 | 976 | 703 | 552 | 380.4 | 1250 | 2044 | 737 | 424 | 421.8 | 3077 | 535.4 | 797.2 | 323 | 909.6 | 1325.2 | 844 | 1333.4 | 854 | 2724 | 4392.6 | 473.8 | 338 | 52 | 1932.8 | 655 | 392 | 407 | 930 | 968 | 711 | 402.6 | 259 | 2571.6 | 1758.4 | 52 | 1974.8 | 360 | 385.4 | 554.6 | 235 | 1025 | 395 | 659 | 265.6 | 6229 | 304 | 910 | 475 | 532 | 2376.8 | 800 | 187 | 830 | 344 | 991 | 3020 | 1689.2 | 3575.8 | 642 | 444 | 330 | 527 | 1465.2 | 121 | 271 | 2739.2 | 333.2 | 295 | 493 | 569.8 | 2570 | 422 | 471 | 1062 | 2221.6 | 1701 | 307 | 575.8 | 3031 | 765 | 530 | 547 | 1571 | 591 | 393.8 | 232.4 | 83.6
291 | 1290.6 | 610 | 822.6 | 248.2 | 271 | 410 | 3941 | 551.2 | 552.2 | 726.8 | 2857 | 1082.6 | 2273.2 | 399 | 103 | 529 | 2967 | 1149.6 | 620 | 906 | 3485.4 | 527 | 888.2 | 578 | 960 | 777 | 425.2 | 803 | 1710.6 | 759 | 402 | 398.2 | 957 | 1078.6 | 2700 | 310 | 466.4 | 552 | 625.4 | 1260 | 4143.4 | 2167.4 | 2247 | 1124.6 | 2243.4 | 690.4 | 539 | 846 | 800 | 582.8 | 1092.8 | 1574 | 912.6 | 3147.8 | 481 | 3163 | 387 | 41 | 410.2 | 1096.2 | 767 | 604 | 1474 | 322 | 831 | 489 | 416.2 | 477.8 | 713 | 1050 | 616 | 2751 | 580 | 723 | 666 | 654 | 576 | 1508.8 | 116 | 419 | 942.8 | 2201 | 1138 | 656 | 647 | 856 | 4920.2 | 860 | 2288.2 | 3463.2 | 462 | 494 | 645 | 2293 | 2059 | 421.6 | 543.2 | 249 | 491.2 | 432 | 215 | 619.8 | 3571.8 | 2546.8 | 905 | 472.2 | 2482 | 847.2 | 438 | 660.6 | 823.2 | 2200 | 1140 | 848 | 552 | 595.4 | 57 | 277 | 719.6 | 314.4 | 438 | 4273.2 | 489 | 829 | 242 | 924 | 3461.4 | 916.4 | 719.8 | 987.8 | 745.2 | 2537 | 440.4 | 326 | 214 | 440.2 | 659 | 446 | 256.4 | 1008.8 | 951 | 863.4 | 527 | 273 | 2764 | 835.4 | 52 | 403 | 360 | 419 | 552 | 235 | 880.6 | 459 | 775 | 208 | 5099 | 311.2 | 2762.8 | 454.2 | 562 | 764 | 800 | 207 | 834 | 249.2 | 957 | 3149 | 864 | 2863.2 | 698 | 295.2 | 50 | 1738.4 | 1075.6 | 121 | 347 | 2786.6 | 370 | 219.8 | 569 | 673 | 2578 | 380 | 471 | 846 | 1921.2 | 1641 | 307 | 299 | 2984 | 834 | 664.6 | 487.8 | 280.4 | 844.6 | 446.6 | 645.2 | 90.2
312.6 | 1369.4 | 533 | 853 | 287 | 271 | 389 | 3855 | 517.6 | 514.4 | 734 | 2786 | 1070 | 1789.8 | 399 | 103 | 480 | 2988 | 487 | 703.8 | 810 | 2463.8 | 646.6 | 681 | 591.4 | 1122.6 | 910 | 2082.2 | 762 | 1748 | 795 | 475 | 385 | 821 | 1531.2 | 2264.8 | 358.2 | 210.8 | 1128.2 | 1063.6 | 1558 | 4047 | 2999 | 2436.6 | 977.4 | 2200.6 | 2093.8 | 553.2 | 675 | 850 | 676 | 802.4 | 1540 | 535 | 3023 | 449 | 3231 | 414 | 41 | 538.2 | 1036.2 | 707 | 498.4 | 1522 | 661.6 | 800 | 988 | 1683.2 | 757.8 | 705 | 1062 | 432 | 2739 | 616 | 752.8 | 649.8 | 606 | 785.6 | 278 | 194 | 501.4 | 240 | 2163 | 1190.8 | 670.6 | 599 | 1016 | 775 | 841.4 | 2282 | 3692.2 | 438 | 392.8 | 2476.4 | 2325 | 2054 | 290 | 572 | 1448.6 | 420 | 432 | 323 | 619.8 | 3519 | 656 | 731.4 | 605.8 | 2470 | 896 | 438 | 735 | 808 | 2201 | 1189 | 771.6 | 999.8 | 685 | 57 | 289 | 690 | 256 | 454 | 4507 | 507 | 346.6 | 281.2 | 868 | 1819 | 957.4 | 790 | 917 | 993 | 2549.8 | 1893.8 | 569 | 342 | 619.6 | 567 | 418 | 208 | 860 | 967 | 875 | 713.4 | 327 | 2792.4 | 562 | 52 | 318.2 | 360 | 671 | 533.6 | 224.8 | 854.4 | 597 | 859.8 | 232 | 1466.2 | 352 | 3707.6 | 430.2 | 676.8 | 739 | 778 | 223 | 766.4 | 449.2 | 976 | 3667.8 | 794.8 | 2701 | 780 | 258 | 50 | 2444 | 539.8 | 121 | 371.8 | 2887 | 390 | 211 | 569 | 613 | 956.4 | 237.6 | 1040.8 | 930 | 2015 | 1845.8 | 311.2 | 299 | 3015.8 | 664.6 | 3075 | 304.4 | 270 | 979.6 | 588 | 874.6 | 117
424.6 | 1267 | 614.6 | 709 | 274.6 | 318.8 | 413 | 3761 | 364 | 429 | 600.2 | 2906.8 | 852.6 | 3127.8 | 415 | 148.6 | 462 | 3599.4 | 515 | 805.8 | 2067.6 | 427 | 2134.8 | 633 | 553 | 1643.2 | 902 | 3643.2 | 762 | 1432.2 | 895 | 529 | 404.6 | 781 | 362 | 567.2 | 398 | 248 | 3125 | 2793.2 | 2588.2 | 4064 | 3023 | 1539.4 | 1020.4 | 7968 | 1352.2 | 541.8 | 558 | 790 | 686.8 | 641.2 | 1514 | 411 | 3028.6 | 486 | 4312 | 1058.8 | 1845.4 | 603.4 | 1479.4 | 822.4 | 1415 | 1541 | 322 | 758.8 | 329.2 | 562 | 762 | 610 | 1054 | 372.8 | 2637 | 640 | 748.8 | 595 | 662 | 874 | 286 | 224 | 919 | 252 | 549.8 | 1322.6 | 1957.2 | 569.4 | 709.8 | 782 | 829 | 2196 | 3117.4 | 406 | 368.8 | 2531.6 | 2465.8 | 2130 | 342 | 630.4 | 245 | 392 | 470.4 | 355 | 608 | 1898.6 | 653 | 725 | 695 | 2470 | 993.6 | 438 | 748.8 | 754 | 1461.4 | 1055 | 569.8 | 1158 | 653 | 1179 | 503.2 | 1277.2 | 246.4 | 430 | 2623 | 564 | 392 | 260.4 | 913 | 1443 | 794 | 839.4 | 893 | 1893 | 2121.4 | 2358.4 | 504 | 473.4 | 647.8 | 702 | 402 | 1624.6 | 847 | 1027 | 854.2 | 645.6 | 299 | 3748 | 731.2 | 343.4 | 393 | 360 | 827 | 530 | 178.6 | 838.2 | 451 | 833.4 | 272.4 | 4120.8 | 485.2 | 4269 | 507 | 702 | 727.8 | 875.6 | 197.8 | 1220 | 198 | 1024 | 3116 | 764 | 845 | 896 | 340 | 140 | 2555.2 | 502 | 191.8 | 405 | 1386 | 410 | 347.8 | 707 | 613 | 522 | 1057 | 469 | 833.4 | 1989.4 | 1763 | 282 | 293 | 3000 | 622.6 | 3007 | 243 | 299.6 | 1037 | 621.6 | 947 | 1292
1158.2 | 685.8 | 635 | 787.4 | 475.4 | 947.6 | 482.6 | 3721 | 364 | 426.4 | 427.6 | 2018.4 | 771 | 2965 | 615 | 213 | 513.2 | 4060.8 | 531 | 836 | 524.6 | 887 | 3082.4 | 733 | 481 | 1073.4 | 1041 | 5472 | 764.4 | 469 | 966.2 | 574 | 515 | 1816.6 | 380 | 787 | 529.2 | 238 | 2974.8 | 2786.8 | 3095.2 | 3693.2 | 1979.4 | 1009 | 986 | 2373 | 686.2 | 643.4 | 2256.6 | 810 | 781.6 | 582 | 1446.2 | 345.8 | 1577.2 | 450 | 249 | 448 | 3777.2 | 392.4 | 1810.2 | 894 | 776 | 1374.6 | 370 | 683 | 350 | 552 | 716 | 400 | 1026 | 937.6 | 2426 | 640 | 910 | 607 | 626 | 951 | 218 | 222 | 883.8 | 287 | 229 | 2676.8 | 1555.2 | 660 | 771 | 826 | 806.6 | 2172 | 690.4 | 446 | 1064.8 | 2373.4 | 560.4 | 2150 | 342 | 586 | 233 | 465 | 492 | 426 | 567 | 2753.6 | 703.6 | 726 | 615 | 802.8 | 1148 | 458 | 699.2 | 690 | 486 | 1119 | 457 | 722.8 | 1755.6 | 1223 | 2249 | 698.8 | 857.2 | 2646.4 | 2147 | 1095 | 1752.8 | 219.2 | 654.4 | 1407 | 671.2 | 910.6 | 826.8 | 1848 | 436.6 | 2384 | 406 | 448 | 1379 | 802.6 | 410.8 | 2603 | 775 | 930.6 | 817.6 | 1621 | 259 | 451 | 2933.6 | 624.4 | 401.4 | 502.6 | 779 | 749 | 233.2 | 826.2 | 384 | 776 | 391.8 | 4202 | 454 | 5261 | 819 | 568.8 | 1410.6 | 926 | 113 | 1656.4 | 188.8 | 1016 | 985 | 1097 | 903.2 | 836.4 | 365 | 200 | 2628 | 502 | 121 | 1709.6 | 424.8 | 458 | 375 | 535.2 | 473.2 | 608.8 | 624 | 541 | 1083 | 1990.6 | 1748 | 234 | 413 | 1431 | 723 | 3164.2 | 250.2 | 290 | 1063.4 | 508 | 904.2 | 253
466 | 605 | 1774.2 | 869.6 | 524 | 259 | 388.2 | 1795 | 364 | 576.6 | 357.2 | 651 | 739 | 2964.6 | 605.4 | 131 | 470 | 1363.6 | 511 | 1561.4 | 462 | 995 | 3032 | 725 | 611.2 | 895 | 1100 | 5498.6 | 946.8 | 464.2 | 790 | 633.2 | 503 | 1726 | 611.6 | 701.2 | 603 | 310 | 2794 | 2564.6 | 2753.4 | 1527.6 | 650 | 874 | 1024 | 2066.6 | 739 | 641 | 3360 | 830 | 734 | 585 | 2499.4 | 905.4 | 608 | 426 | 193 | 464 | 3423 | 421 | 857.4 | 918 | 776 | 898.2 | 691.6 | 648.4 | 385 | 1098.4 | 766 | 2670 | 1054 | 491 | 55 | 640 | 933 | 712 | 532.2 | 980.4 | 51 | 282 | 948.8 | 292.6 | 249 | 3439.2 | 1132.4 | 1950.2 | 975 | 954.8 | 672 | 2222 | 1042.4 | 506 | 721.6 | 1154 | 712 | 1962 | 290 | 3260 | 226 | 388.8 | 484 | 544.8 | 482.8 | 4049.2 | 605 | 708 | 733.8 | 410 | 1138.8 | 438 | 629.8 | 3018.4 | 462 | 1075 | 479 | 1563.2 | 551.2 | 1319 | 494 | 626.8 | 214.4 | 2656 | 2099 | 532 | 4991 | 346 | 656 | 1371 | 446.4 | 1010.4 | 1959 | 1896.2 | 469.4 | 2411 | 524 | 380 | 824.6 | 938 | 448 | 2591 | 767 | 910 | 800 | 1186.8 | 271 | 1404.8 | 4355 | 678 | 557.8 | 758.6 | 736.6 | 822 | 407.2 | 874 | 326 | 720 | 383 | 4172.2 | 493.2 | 3436.4 | 713.8 | 656 | 653 | 952.8 | 183.2 | 1722.8 | 250 | 1241 | 1013 | 948.8 | 909.4 | 858 | 432.2 | 413 | 2673 | 580.4 | 370 | 1856 | 2619.4 | 525.2 | 426.4 | 519.8 | 442 | 1051.8 | 131 | 421 | 1131 | 1238.6 | 1264.4 | 638.4 | 855.2 | 1438 | 735 | 3233 | 295 | 214.8 | 877 | 874.4 | 632 | 137
375 | 505 | 3768 | 809.2 | 556 | 368.6 | 404 | 1786 | 362 | 693.2 | 1599.2 | 667 | 957 | 3082.4 | 563 | 115 | 458 | 2628.4 | 491.8 | 901 | 462 | 1119.8 | 2028.4 | 628.8 | 582 | 895 | 1468.8 | 4028 | 974 | 459 | 825.4 | 753.6 | 503 | 1687.6 | 898.6 | 670 | 670 | 310 | 395.4 | 2073.6 | 2514 | 1051 | 816 | 1558.6 | 1150.4 | 2274.8 | 819 | 617 | 3258 | 851.8 | 655.8 | 539 | 1536.4 | 1636.6 | 588.2 | 436.8 | 275.8 | 499.6 | 2353 | 505 | 797 | 970 | 903.2 | 1244.4 | 900 | 622 | 396.2 | 930.2 | 730.4 | 2717 | 1166 | 531 | 253.2 | 772 | 782.2 | 861.2 | 667.6 | 686.6 | 51 | 395 | 1062 | 919.6 | 225 | 3358.4 | 861 | 3876.6 | 1023 | 1015 | 670.8 | 2084 | 648.4 | 533.2 | 396 | 1086 | 702.4 | 1902 | 289.2 | 3405.6 | 178 | 391.2 | 508 | 562 | 678 | 4054 | 3745 | 661 | 1133.2 | 406 | 989.8 | 653.8 | 628 | 3676 | 262 | 981.4 | 732 | 1206.4 | 368 | 1467.8 | 462 | 702 | 237 | 2746 | 2811.8 | 754.6 | 5558 | 314 | 808 | 1335 | 479.4 | 1018.8 | 2692 | 2187.2 | 371 | 1225 | 1084.8 | 195 | 711 | 2060.8 | 466 | 2919 | 765.4 | 987.6 | 682 | 625 | 319 | 1485.4 | 8254.2 | 992 | 962 | 815 | 576.4 | 814 | 479 | 847.8 | 598 | 752 | 355 | 4223 | 556 | 2248 | 656.2 | 752.6 | 574.4 | 1034 | 230 | 7326.4 | 266 | 3174.4 | 1011 | 1083 | 861 | 850 | 456.6 | 535.2 | 2476.6 | 608.2 | 440.8 | 737 | 3120 | 771.6 | 905.4 | 590 | 765.8 | 1546.2 | 141.4 | 364.6 | 1796.2 | 706 | 752.8 | 1471 | 1107.2 | 1436.4 | 755 | 827.4 | 360.2 | 317.8 | 536.8 | 1239.4 | 655.6 | 189
1395.4 | 497 | 3773 | 701 | 615.4 | 462.6 | 545.8 | 1869.8 | 56 | 781.2 | 501.4 | 736.4 | 1173 | 2822.4 | 623.8 | 135 | 146.2 | 2982 | 565.4 | 1579.4 | 492 | 1155 | 611 | 571 | 742.4 | 895 | 1906.6 | 4184 | 1930.2 | 443 | 797.4 | 936 | 503 | 1659.2 | 1933 | 581 | 670 | 302 | 620 | 1036.4 | 2521.2 | 1053 | 803.2 | 1890.6 | 1050 | 2078 | 927.8 | 644.6 | 3624.4 | 861.8 | 548.2 | 591 | 1615.2 | 315 | 592 | 453 | 299.8 | 398 | 2418.8 | 505.6 | 881 | 850.2 | 815.8 | 408.6 | 896.6 | 590 | 402 | 539.6 | 617 | 3116.6 | 1174 | 493 | 346 | 756.8 | 1647.2 | 1031.8 | 672 | 583 | 138.2 | 459 | 624 | 520.2 | 242 | 3292 | 1107 | 4075 | 915 | 999 | 629 | 2060 | 530.2 | 579.2 | 433.2 | 982 | 704.8 | 1894 | 425.2 | 3432.4 | 234.2 | 352 | 540 | 770.4 | 725.2 | 3886.8 | 3735.4 | 583 | 321 | 575.6 | 936.2 | 703.2 | 628 | 3672 | 266 | 798 | 1847.2 | 506 | 356 | 1566 | 585.8 | 638 | 273 | 3008.4 | 4150.8 | 926.6 | 5290.2 | 282 | 868.4 | 1275 | 569.8 | 1005 | 45 | 2336.4 | 368 | 373 | 626 | 230.2 | 651 | 928.2 | 574.6 | 2763.8 | 918.4 | 984.8 | 626 | 601.4 | 53 | 1513.8 | 6352.2 | 917.2 | 1330.2 | 801.8 | 432.8 | 754 | 1118 | 825 | 752.8 | 939.4 | 370.4 | 2511.6 | 568 | 2350.8 | 776.8 | 2081.6 | 522 | 1034 | 230 | 1913 | 266 | 3650.6 | 859 | 1079.2 | 811 | 886 | 492 | 334.8 | 932 | 557 | 481.2 | 669.4 | 3060 | 554 | 589.4 | 550 | 828.2 | 1011.4 | 232 | 325.2 | 2862.4 | 722 | 853.4 | 1520 | 1127.6 | 368 | 811 | 753 | 508 | 427 | 595 | 2967.2 | 751.6 | 207
459 | 933 | 3828.4 | 992 | 545 | 1206 | 440 | 1446.8 | 56 | 662 | 546 | 550 | 1284.2 | 1141.8 | 563.4 | 143 | 170 | 3148 | 661 | 982.4 | 444 | 1131 | 605.4 | 534.6 | 953 | 895 | 1160.2 | 2982 | 1494.6 | 407 | 1964 | 1031.2 | 487 | 1539 | 2009 | 456.2 | 578 | 368 | 536 | 627.8 | 2475 | 1101 | 742 | 1278.8 | 943.8 | 2036 | 919 | 651 | 601 | 938 | 1328.6 | 603 | 1730.2 | 425.4 | 585 | 453 | 279 | 482 | 2294.8 | 519.8 | 923.8 | 531.4 | 765 | 506 | 759 | 731.6 | 567 | 530 | 665 | 3476.4 | 1145 | 1577.6 | 311 | 859 | 1599 | 1048.4 | 735 | 583 | 160 | 492 | 505.2 | 565.4 | 260 | 2522.8 | 1027 | 4119 | 735 | 967.8 | 530.2 | 3235.4 | 945.2 | 632 | 516.4 | 862.8 | 554.8 | 1882 | 438.8 | 3452 | 399 | 466.6 | 540 | 916.8 | 744 | 3725 | 3728 | 570.4 | 321 | 686.2 | 966 | 704 | 663 | 3070.4 | 321 | 802.8 | 730 | 2225.8 | 526.8 | 1610 | 677 | 750 | 747.4 | 2609.2 | 4364 | 598.6 | 3223 | 280.2 | 810 | 1311 | 563.4 | 928.8 | 45 | 1718.8 | 414 | 525.2 | 730 | 419 | 631 | 713 | 757 | 1998.4 | 912 | 940 | 765.2 | 1793 | 53 | 1465 | 2317.8 | 881.2 | 907.4 | 742 | 454.2 | 733 | 762.2 | 3307.6 | 650.6 | 2246 | 355 | 2186.8 | 565.6 | 2120 | 762 | 3154 | 478 | 1299 | 266 | 2040 | 290 | 3720.6 | 924.6 | 827 | 885.6 | 860 | 526 | 336.4 | 850.6 | 536.4 | 650.4 | 703 | 5028 | 607.4 | 606 | 789.4 | 935.4 | 622 | 145.6 | 348 | 2944 | 1454 | 817.4 | 1588 | 864 | 348 | 710 | 814.6 | 563.2 | 881.4 | 495 | 2619 | 773.4 | 238.2
418 | 1057 | 2477.8 | 1331 | 593 | 2196.6 | 424.4 | 931 | 80.4 | 794 | 570 | 7388.6 | 1325.6 | 1163.4 | 653 | 255 | 247.6 | 4092.8 | 729 | 1488.4 | 400 | 884 | 659.2 | 471 | 905 | 871 | 1138 | 1177.4 | 939.6 | 362 | 964.8 | 1049.4 | 483 | 1587 | 1946.2 | 472 | 415.2 | 360 | 367.4 | 251 | 486 | 1167 | 422 | 721 | 1438.6 | 2363.2 | 983 | 750.2 | 548.8 | 985.4 | 4036.8 | 656.8 | 1748 | 473 | 584 | 465 | 274.8 | 499 | 2182.8 | 506 | 791 | 812 | 785.6 | 565.2 | 568.2 | 777 | 583 | 542 | 589 | 583 | 1116 | 2442 | 171 | 859 | 2036.4 | 740 | 841.4 | 2524.2 | 160 | 582 | 600 | 698.2 | 240 | 1384.8 | 1085.6 | 2789.8 | 819 | 1028.6 | 524.4 | 2246.4 | 2562 | 497.4 | 482.6 | 847 | 430 | 2752 | 551.6 | 3287.2 | 465 | 583.4 | 518 | 824 | 846.2 | 3747.4 | 3640 | 500.8 | 637.2 | 1001.6 | 990 | 692.4 | 743 | 3578.4 | 379 | 857 | 730 | 2789 | 566 | 2314.4 | 711.8 | 790 | 646.2 | 2586.4 | 4132.8 | 581 | 919 | 282 | 666 | 1283 | 587.4 | 951 | 45 | 909.8 | 8135.6 | 633 | 670 | 403 | 648 | 1962.2 | 673 | 460 | 923.8 | 948.6 | 786.4 | 1817.4 | 53 | 1510.4 | 925 | 976.4 | 1121.2 | 710.2 | 542 | 787 | 320.8 | 3257 | 1681.8 | 3379 | 335.2 | 1057 | 1294 | 1596.6 | 564.8 | 4604.4 | 472 | 1202.4 | 173 | 2032 | 242 | 2244.8 | 933 | 745.2 | 904 | 839.2 | 474 | 1672.8 | 827 | 466 | 538 | 687 | 2911.4 | 1945 | 585 | 938 | 835 | 440.4 | 215 | 348 | 2961.6 | 1857 | 761 | 1589.4 | 807.2 | 340 | 744.8 | 2419 | 787.4 | 625.2 | 391.8 | 2649 | 819 | 259
466.6 | 1065 | 441.2 | 482 | 833 | 2166 | 469.2 | 904.8 | 178 | 662.8 | 1054.6 | 7412.6 | 2098.8 | 1190 | 663 | 211 | 340.2 | 3624.4 | 701 | 750 | 1716 | 964 | 728 | 623 | 841 | 835 | 1379 | 760 | 820.6 | 332 | 931 | 907 | 513 | 1587 | 1870 | 500 | 498.8 | 1496 | 321.4 | 284.8 | 529 | 1157.8 | 2827.6 | 743.8 | 639 | 2928.6 | 1067 | 716 | 635 | 1191 | 4339.6 | 687.2 | 1559.4 | 485.8 | 2847 | 494 | 222 | 370 | 4088.2 | 1356 | 671 | 1149 | 638 | 604.8 | 528.2 | 810 | 584.4 | 703.4 | 697 | 575 | 1184 | 2815.6 | 101.4 | 824.2 | 3389 | 671.8 | 895.4 | 4556.2 | 138.2 | 558 | 573 | 725 | 220 | 800 | 1128 | 1032 | 999 | 954.2 | 624 | 2332.4 | 2530 | 581.2 | 401 | 739 | 430 | 4119 | 417.2 | 3435.8 | 398.6 | 544.6 | 549.4 | 876 | 789 | 3837 | 1699.2 | 636 | 595 | 2624 | 910.8 | 677 | 1646.2 | 3475 | 495.4 | 786.2 | 1603.4 | 2729 | 580.4 | 1694.4 | 878.8 | 772 | 510 | 2530 | 4090 | 597 | 304 | 277.2 | 816 | 1318.2 | 613 | 982.8 | 45 | 937 | 2727 | 738.4 | 649 | 519 | 930 | 2782 | 622 | 1048.6 | 967 | 978 | 747 | 3225 | 53 | 1460 | 905 | 992 | 1633.4 | 498 | 717 | 873 | 314.2 | 3458.4 | 365 | 3423 | 298 | 1339.8 | 1556 | 947 | 493 | 4893.2 | 491.4 | 1086.8 | 173 | 2218 | 270 | 1470.6 | 915 | 742 | 880 | 1148.6 | 469.2 | 618.8 | 643 | 460.4 | 537.8 | 623 | 2411 | 545 | 576.6 | 1058 | 640 | 426 | 147 | 389.2 | 2307.4 | 2309.2 | 862.8 | 1487 | 606 | 777.8 | 1260.6 | 3443 | 864.6 | 417.6 | 491 | 2709 | 822.8 | 319
503 | 1197 | 3887.6 | 566 | 874.8 | 2178 | 402 | 767.2 | 178 | 2379.6 | 2770.4 | 518 | 6590.2 | 1441.2 | 1337.8 | 152.8 | 574 | 2350.8 | 546 | 720.6 | 545.6 | 994 | 678 | 809 | 907 | 835 | 1184 | 763.8 | 823 | 326.6 | 920 | 811 | 527 | 1777 | 1974 | 464 | 1321.2 | 332 | 319 | 298.8 | 517 | 1056.8 | 3398 | 959 | 803.6 | 2165 | 1171.4 | 603.6 | 623 | 1161.8 | 3997 | 616.8 | 738 | 779 | 2925 | 539 | 198 | 384.2 | 3445.6 | 931 | 684.6 | 669.4 | 672.4 | 700 | 328.4 | 896 | 1798.8 | 873 | 904.6 | 607.4 | 1112 | 3547 | 128.2 | 799 | 1786 | 675 | 938 | 744 | 203.6 | 669.2 | 576.6 | 662.6 | 246 | 704.8 | 1107 | 853.6 | 1007 | 899.6 | 586.4 | 1162 | 2482 | 696 | 372.2 | 667 | 438.6 | 3851.4 | 444 | 3425.6 | 521.6 | 522.8 | 535.8 | 721.6 | 828.2 | 3660.2 | 1152.8 | 658 | 638.4 | 2653.6 | 896.4 | 665 | 2437.6 | 2961.4 | 932.4 | 834.8 | 431 | 2796 | 602 | 1624 | 1460 | 789.4 | 518.8 | 2435.6 | 3853.2 | 495 | 305.6 | 270 | 1882 | 1345 | 681.4 | 938 | 45 | 1387.4 | 2757.4 | 684.6 | 486.4 | 463.8 | 1075 | 2855.2 | 679.2 | 2656.6 | 982 | 1116.4 | 454 | 1640 | 262.6 | 1552 | 848.2 | 2096.8 | 1885 | 505.8 | 1234.2 | 761 | 236 | 1674.2 | 53 | 3471 | 337.2 | 1039 | 1552 | 971.4 | 1610 | 4518.4 | 1743.2 | 1098 | 185 | 2355.2 | 282 | 1440.4 | 883 | 1032.4 | 759 | 2919 | 492 | 739 | 614.4 | 540.2 | 717.4 | 669 | 2441 | 761.2 | 609 | 1018 | 1793 | 431.4 | 158.2 | 421 | 695.8 | 1753 | 1110.6 | 1381.2 | 594.8 | 1787.8 | 3378 | 3427 | 576 | 447.2 | 599 | 1517.4 | 843 | 343
547 | 1320.2 | 3774.4 | 1840.6 | 692.2 | 2556.8 | 402 | 650 | 178 | 4761.6 | 2601 | 542 | 6487.8 | 2434 | 810 | 281 | 580.4 | 1461.4 | 846.8 | 1196.8 | 530 | 1038 | 1987 | 745 | 698.2 | 835 | 1065.4 | 1763 | 817 | 334 | 1349.8 | 641 | 527 | 1763 | 1841.4 | 452 | 2499 | 327.6 | 1724 | 298.8 | 553 | 1067.6 | 3384.2 | 923.8 | 842 | 1206.6 | 1222.4 | 691 | 631 | 1065 | 3266.6 | 684.4 | 739.2 | 859 | 3014 | 528.4 | 750.4 | 520 | 2120 | 527.8 | 684.2 | 675 | 729 | 700 | 216.4 | 869.2 | 2921.2 | 742 | 920 | 676 | 984 | 3687 | 177 | 805 | 2914 | 824.2 | 690 | 848.2 | 77 | 797 | 768 | 925 | 1479.4 | 735.2 | 1199.2 | 3385.6 | 825 | 858.8 | 538 | 1098 | 2113.4 | 695 | 391 | 699 | 456.6 | 2523.2 | 520 | 3472 | 451.4 | 570 | 594 | 461 | 812.8 | 3289.8 | 3264 | 711 | 655.4 | 3784.4 | 842.4 | 718 | 2029 | 803 | 646.6 | 1504.6 | 1536.2 | 2936.2 | 485.2 | 1512 | 798.8 | 801 | 564.4 | 1054 | 1975.2 | 495 | 342 | 212.2 | 1906 | 3128.8 | 805.8 | 978 | 115.8 | 831 | 1879 | 718.6 | 632 | 262.2 | 1157.4 | 2057.4 | 1320.2 | 2654.8 | 825 | 1218.8 | 480 | 1660.4 | 301 | 1620.8 | 714.8 | 3558.2 | 1731 | 581 | 1118 | 725 | 410.4 | 860.4 | 53 | 3411.4 | 382 | 1078 | 1506.4 | 1879.4 | 439.4 | 2212.6 | 529 | 949 | 177.2 | 2319 | 378 | 1100 | 935.2 | 1076 | 591 | 2838.6 | 594.4 | 809 | 552 | 441 | 610.2 | 819 | 2473.8 | 946.4 | 417 | 805.2 | 490 | 399 | 247 | 421 | 674.8 | 1833 | 642.2 | 1410 | 660 | 394.4 | 3371.4 | 3450.2 | 544 | 427.6 | 675 | 2027.6 | 797 | 307
475 | 1381.4 | 3856 | 641.8 | 538.4 | 404 | 402 | 650.2 | 104.8 | 3275 | 2577 | 558 | 6218 | 3558 | 777.2 | 398.2 | 486 | 1847.8 | 749.2 | 1242 | 727.8 | 1387.2 | 846.4 | 753 | 754 | 843 | 1063 | 3356 | 859 | 1200 | 1083.2 | 1852.4 | 605.8 | 1763 | 1257 | 933 | 2459 | 272.2 | 591.2 | 296.4 | 653.8 | 1579.2 | 3407 | 977 | 851.2 | 1061 | 972 | 756.6 | 2015.6 | 1160 | 718.8 | 713.4 | 639 | 965 | 3080 | 548 | 3086 | 524 | 2760.8 | 673 | 762.6 | 608.4 | 776.2 | 625.2 | 3199 | 779 | 2834 | 567.6 | 965 | 634 | 1039 | 3362.8 | 177 | 845 | 1705 | 640.6 | 811.4 | 920 | 1393.8 | 661 | 944.6 | 701 | 1207.6 | 772 | 1245 | 6086 | 670 | 896 | 496.6 | 1925.8 | 583 | 743 | 552 | 767 | 462.8 | 906 | 582 | 3550 | 5989.4 | 368 | 492 | 417 | 604.8 | 3222.6 | 3368 | 740.6 | 538.4 | 4152 | 836 | 831.6 | 2882.2 | 730 | 652 | 3367.2 | 511 | 2192 | 2397.6 | 1317.6 | 752 | 800 | 314 | 266 | 2008.4 | 440 | 298 | 249 | 2118 | 3208.8 | 983.2 | 931.6 | 163 | 876.8 | 448 | 1157.4 | 592.6 | 1922.4 | 1007 | 769.4 | 1780.8 | 2710.8 | 857 | 1163.6 | 492 | 1716 | 363 | 1793 | 638.6 | 3324.6 | 1514.2 | 557 | 898 | 713 | 620.8 | 1069.8 | 53 | 3790.2 | 418 | 1147 | 1474 | 1011.2 | 449 | 731 | 485 | 1023.4 | 187.2 | 2336 | 560 | 1000 | 960 | 1231.6 | 561.4 | 2907 | 592 | 848.8 | 520 | 373 | 224.2 | 833 | 1366.2 | 927.4 | 375 | 743 | 622 | 415 | 211 | 501 | 821.4 | 1810 | 616 | 1446 | 624.2 | 416 | 3434 | 2841 | 428 | 567.4 | 695 | 762 | 792.2 | 424
475 | 1298.2 | 3890.8 | 736.6 | 477 | 408 | 402 | 1367.4 | 209.6 | 2223.6 | 2152.4 | 1144.8 | 6343.6 | 4281.8 | 817.6 | 165.2 | 287 | 1011 | 566 | 1237.6 | 772 | 1260 | 629.2 | 789 | 742 | 655.6 | 1110.8 | 3244 | 879 | 787 | 927 | 2777.2 | 641 | 1763 | 1319 | 1448 | 3680.8 | 401.4 | 826.8 | 205.2 | 582 | 1076 | 1142.4 | 963.8 | 949.6 | 994 | 878.8 | 693 | 560 | 961.2 | 600 | 747 | 512 | 977 | 3132 | 702.8 | 3251.2 | 428 | 4573.2 | 673 | 673 | 718 | 784.2 | 525.6 | 3622 | 695 | 2738 | 522 | 1976.8 | 1098.4 | 1232 | 1646 | 303.6 | 761.4 | 1761 | 478.2 | 842 | 878.4 | 247 | 724.2 | 1171 | 576.6 | 852.2 | 939 | 1249 | 6138 | 690 | 864.8 | 734.2 | 1662.8 | 619 | 799.6 | 651.2 | 3611 | 469 | 1190 | 506 | 4782.6 | 357 | 380.4 | 420.8 | 362 | 1767.8 | 3163 | 3243 | 703 | 605.8 | 2171 | 818 | 780 | 3952 | 751 | 672.4 | 3725.4 | 559 | 876 | 2359 | 1405.2 | 915.4 | 725 | 353.4 | 338.8 | 2065.4 | 464 | 346 | 1475.8 | 3188 | 3264 | 751.4 | 776 | 163 | 746 | 464 | 1538.8 | 564 | 2397 | 894.4 | 597 | 915.8 | 2605 | 794.4 | 1056 | 572 | 1636 | 352.6 | 1732 | 952.8 | 2750 | 3669 | 548.4 | 883 | 1814.4 | 124 | 1095 | 53 | 3060 | 427.6 | 1011 | 1469.2 | 1429.2 | 489.2 | 818.8 | 1838.6 | 990 | 216 | 2404 | 696 | 1144 | 985.6 | 1179.4 | 471.8 | 2917 | 645.6 | 789 | 592 | 404 | 308 | 737 | 599 | 793 | 375 | 751 | 718.8 | 488 | 193 | 521 | 2045.4 | 1061 | 592 | 1627.2 | 587 | 452 | 2778.2 | 3341 | 568 | 603 | 670 | 734 | 732.2 | 556
483 | 1191 | 339.8 | 856.8 | 445.6 | 1228 | 424.2 | 1509.8 | 248 | 685 | 2679 | 509.6 | 3557 | 3649 | 978 | 182 | 428 | 951 | 506 | 3017.8 | 657 | 1244 | 550 | 654.2 | 646 | 538 | 1054.8 | 3251.2 | 867 | 374 | 727 | 2770 | 569 | 1703.4 | 1293.8 | 562 | 2078.4 | 368 | 1289 | 236 | 516 | 1104 | 868 | 887 | 978.4 | 1433.6 | 1113.6 | 725 | 1214 | 835.6 | 622 | 798.2 | 441 | 1062.2 | 1722.2 | 597.8 | 3322 | 617.6 | 2098 | 810 | 733 | 868 | 738 | 502 | 1291.2 | 615 | 2706.8 | 489.8 | 822.4 | 1017.6 | 1094 | 1622 | 314.8 | 643 | 1678.8 | 699.8 | 930.2 | 804 | 319 | 819 | 1325.2 | 523 | 528 | 941.4 | 1072.6 | 6154.4 | 666 | 1955.6 | 945.6 | 1237 | 666.6 | 668 | 783.2 | 647.8 | 461 | 2942.4 | 977.6 | 4602.8 | 365 | 384 | 555 | 1480.4 | 2493 | 3249.8 | 469.2 | 984.6 | 1371.4 | 2091 | 806 | 812.6 | 3775.4 | 942 | 587 | 4177 | 559 | 942.4 | 2419 | 1566 | 880.2 | 715 | 529.4 | 394 | 2463.2 | 560 | 398 | 171 | 2063 | 3204 | 755 | 727 | 235.4 | 676.2 | 532 | 833 | 48 | 2452.4 | 896 | 677 | 954.2 | 2617.8 | 716 | 928.2 | 687.2 | 1636.2 | 349.8 | 1686 | 1054.2 | 616 | 3689 | 696 | 887.8 | 1802.4 | 124 | 1074.6 | 53 | 3096 | 491 | 679 | 1468 | 860.8 | 618.8 | 732 | 2860 | 890 | 207.2 | 2324.6 | 690 | 1143 | 981 | 1363 | 479 | 784 | 940 | 802.2 | 596 | 347 | 229 | 782 | 667 | 746.6 | 366 | 691 | 2167.4 | 3827 | 221 | 461 | 1995.8 | 781 | 592 | 1732 | 539 | 337 | 587.8 | 3378.2 | 568 | 581.4 | 576.8 | 698 | 588.8 | 604
432 | 1191 | 520.2 | 960 | 528 | 2838 | 379 | 663 | 248 | 655 | 2767 | 437 | 3780.4 | 3703 | 950.8 | 302 | 480 | 945 | 470 | 3075 | 632.8 | 1224 | 502 | 1967.2 | 624.4 | 538 | 1087.2 | 2147 | 2079 | 423.2 | 1304.8 | 2798 | 577 | 689 | 1437 | 510 | 504 | 494.4 | 1724 | 438.4 | 416 | 914.4 | 887.2 | 911 | 937.6 | 1255.6 | 1283.8 | 861.6 | 628.4 | 868 | 706 | 1028.6 | 612.8 | 1083 | 798 | 491 | 3341.8 | 776.2 | 2167 | 798 | 706.2 | 652 | 746 | 479.8 | 3333.6 | 666.4 | 2728.4 | 467 | 990 | 953 | 1040 | 1622 | 266 | 709 | 1687 | 1683 | 1182.6 | 772 | 379 | 927 | 1227.4 | 532 | 4924.2 | 1613.2 | 1105.4 | 5342.4 | 846 | 664 | 1009.6 | 1377 | 837 | 1435.6 | 753.2 | 1935.4 | 644.6 | 3061 | 1682.2 | 5990.8 | 433 | 541 | 490 | 339 | 2461.6 | 2671.2 | 530 | 955 | 2883 | 1984.2 | 806 | 760.8 | 3775 | 1002 | 1254.6 | 4307 | 531 | 998.4 | 2395 | 1574 | 766 | 570.2 | 567.8 | 438 | 2076.8 | 524 | 798 | 171 | 1803 | 1401 | 700.2 | 709 | 226 | 653.4 | 1022 | 787.6 | 48 | 2726.8 | 1004 | 585 | 1093.4 | 880.2 | 717 | 961 | 683 | 1664 | 354.4 | 1888.6 | 1023 | 592 | 3757 | 851 | 719 | 1826 | 159 | 891.8 | 53 | 3157.8 | 504 | 618.2 | 1517.2 | 1013.6 | 742 | 738 | 2896.4 | 838 | 205 | 2453 | 703.2 | 1191.8 | 987.6 | 1388 | 471 | 756 | 957 | 755 | 820.4 | 412.8 | 229 | 862.2 | 592 | 577 | 1664.8 | 747 | 749 | 3855 | 141 | 461 | 767 | 745 | 662.2 | 1701.8 | 495 | 367.2 | 1471.4 | 3398 | 499.6 | 543 | 608.8 | 682 | 1540.2 | 1726
488.6 | 1202.6 | 1179.6 | 900 | 528 | 3480.6 | 341 | 770.6 | 56 | 567.8 | 1477.4 | 581 | 3768.4 | 3755 | 940.4 | 282 | 316 | 1020.4 | 398 | 2994 | 3072 | 977.6 | 535.6 | 2819 | 646 | 1774.2 | 1276.4 | 2649 | 998.6 | 551 | 602 | 2750 | 619 | 741 | 1377 | 539.4 | 178.6 | 529 | 886 | 478 | 436 | 1019 | 880 | 887 | 947 | 999.2 | 3331 | 776 | 695 | 715.2 | 54 | 1208.8 | 53 | 634.6 | 852.6 | 459 | 831.2 | 430.8 | 2121 | 663.4 | 805 | 749.2 | 795.6 | 418 | 4928.4 | 977 | 2737.2 | 451.8 | 1016 | 967 | 928 | 1661 | 266 | 793 | 1697.4 | 1747.4 | 912.6 | 771 | 449 | 849 | 1226.2 | 520 | 467.8 | 964 | 820 | 1566.4 | 1082 | 1055.4 | 325 | 2269 | 3340.4 | 1027.8 | 645.2 | 4070.4 | 654.4 | 3708.4 | 507 | 3734 | 510 | 531 | 315 | 415.4 | 2592 | 680 | 3199 | 863.8 | 2917 | 3132.4 | 53 | 671.6 | 3403 | 872.6 | 564.4 | 4159 | 535 | 1058.4 | 8142.4 | 1562 | 915.8 | 541 | 577 | 419.4 | 1955 | 500 | 802 | 171 | 710.6 | 526 | 470.6 | 711.8 | 2346 | 1771.8 | 958 | 558 | 48 | 2996 | 1094.8 | 503 | 818 | 2104.8 | 809.4 | 971.2 | 771 | 1664 | 330.4 | 807.8 | 923 | 590.8 | 1986.6 | 875 | 653.6 | 1751 | 174 | 632.4 | 53 | 3121.6 | 818.8 | 608 | 1492 | 984 | 646.4 | 840 | 2934 | 820 | 232.4 | 1480.2 | 800 | 1151 | 1057 | 430.4 | 487 | 784 | 1008.8 | 594.6 | 888.6 | 765.2 | 202 | 851 | 708 | 605 | 1617.8 | 778.2 | 734.2 | 3875 | 61 | 561 | 803 | 725 | 769 | 1188.6 | 487 | 693.8 | 2811 | 2338 | 557 | 353.2 | 636 | 826.8 | 1500.4 | 1784.2
595 | 1064.6 | 633 | 792 | 548 | 3929 | 582.6 | 994.2 | 56 | 551 | 591 | 820 | 3733 | 3786.4 | 1018 | 270 | 346.4 | 988.4 | 939.2 | 1735.4 | 3317 | 866 | 388 | 2895 | 499 | 2410 | 2317.4 | 3081.6 | 1145 | 555 | 566 | 2370.2 | 557 | 1923.4 | 1537 | 621 | 268 | 384 | 817.6 | 497.2 | 425 | 1151.6 | 724 | 955 | 779.8 | 1216 | 3279.8 | 963.2 | 1767.8 | 695.8 | 54 | 759.4 | 53 | 564 | 709 | 347 | 793 | 396 | 2823.2 | 571 | 896.4 | 809 | 974 | 431.6 | 4616.8 | 989 | 3486 | 622.4 | 967.2 | 946 | 1913.8 | 1653 | 223.8 | 955.6 | 1721 | 1851.6 | 823.2 | 733 | 499 | 851 | 1635 | 527 | 485.4 | 998 | 838 | 1336.6 | 1055 | 1395 | 91.4 | 2269 | 4008 | 621.6 | 697.4 | 4584.6 | 738 | 2994 | 722.6 | 3638.2 | 519.8 | 604 | 484 | 452.6 | 1555.4 | 841 | 3198 | 873.6 | 2951.6 | 1871 | 53 | 626 | 1958 | 888.4 | 554 | 4287 | 559 | 1088 | 1162.6 | 1526 | 1230.8 | 600.2 | 437 | 488.6 | 1981.4 | 460 | 814 | 1437 | 733 | 498 | 468 | 831.2 | 2382 | 693.4 | 712.4 | 623 | 48 | 2954.4 | 1127.8 | 558.4 | 818 | 3314 | 745 | 1936.2 | 802 | 1531 | 272.4 | 791 | 1480 | 735.6 | 3274.8 | 1078.6 | 724 | 1720 | 208 | 512 | 53 | 3076 | 550 | 537 | 1497 | 1292.8 | 669 | 841 | 2907.6 | 888.8 | 342 | 1234.6 | 776 | 1207.6 | 1739.8 | 198.8 | 611 | 784 | 958.4 | 647 | 742.8 | 816.8 | 79.6 | 903 | 629 | 665 | 327 | 801.8 | 695 | 3839 | 49 | 621 | 728.2 | 717 | 717 | 620 | 491 | 716 | 2913.4 | 754 | 559.4 | 181.2 | 2206.6 | 2215.8 | 1171 | 1839.4
581 | 1350.6 | 564 | 661.4 | 629.2 | 3071 | 603.2 | 1025 | 56 | 863.8 | 600.6 | 832 | 3876.2 | 4013.6 | 888 | 398 | 351 | 1038 | 1534.2 | 877 | 3199.8 | 890 | 452.2 | 3015 | 475 | 2741.6 | 1014 | 3015 | 1169 | 431 | 542 | 1936.6 | 523 | 3598.4 | 1479 | 1866.2 | 268 | 330 | 747 | 520 | 433 | 1290.6 | 1114.2 | 1047 | 914 | 6298.4 | 3187.4 | 973.4 | 1299.4 | 810 | 256 | 835.8 | 53 | 564.8 | 637 | 399.8 | 623.4 | 400 | 2633.6 | 516 | 751 | 781 | 987.4 | 458 | 2562 | 943.8 | 4627 | 623 | 996.2 | 826.4 | 1115 | 1553 | 55 | 902 | 719 | 1858.6 | 872 | 709.4 | 430.6 | 759 | 1670.6 | 528 | 312 | 1034 | 834.8 | 5097.6 | 811 | 719 | 47 | 2305 | 4068 | 600 | 471.8 | 3980 | 1737.2 | 3054 | 846.2 | 3463.4 | 573.2 | 484 | 417 | 534 | 893 | 982.6 | 3275 | 2121.8 | 3050 | 1919 | 241 | 457 | 1951 | 1698 | 564 | 5429.6 | 802.6 | 1001.6 | 320 | 1550 | 778 | 593 | 481.8 | 558 | 1991 | 492 | 790 | 209.8 | 946.8 | 602 | 567 | 897 | 2434 | 756.4 | 640.4 | 693.8 | 48 | 2822.2 | 1119.8 | 461 | 798 | 3416 | 709 | 3263.2 | 759.4 | 1491 | 265 | 791 | 1978 | 738.4 | 3740.8 | 1017 | 864 | 1936.4 | 230 | 512 | 53 | 3140 | 1495.6 | 423 | 1522.6 | 1471.8 | 1129.2 | 899 | 2403.4 | 979 | 400 | 1108.2 | 816.2 | 1153 | 1234.6 | 128 | 2225.8 | 782 | 666 | 651 | 777 | 932 | 49 | 1173.4 | 453 | 706.4 | 279 | 1181 | 576.2 | 444 | 116.8 | 561 | 679.4 | 609.8 | 790.8 | 652 | 741 | 683 | 2855 | 822 | 553.8 | 358 | 2792.8 | 954 | 1060.4 | 1783
556 | 4310.6 | 595 | 493 | 1788.6 | 2824 | 711 | 1077.4 | 104.8 | 616.6 | 702 | 924 | 3981.6 | 3883 | 1009.6 | 354.4 | 432.4 | 1189.8 | 1706 | 820 | 3115 | 894 | 407 | 1770.6 | 465 | 2749.4 | 1014 | 8703.2 | 983 | 1250.8 | 597 | 1066 | 599 | 3442 | 1451 | 776.6 | 396.8 | 337.2 | 697 | 421.8 | 329 | 1278 | 1484.2 | 1002.6 | 818 | 2047.2 | 2675.2 | 926 | 902.2 | 820 | 256 | 1091.4 | 53 | 604 | 512 | 379 | 624.2 | 400 | 2288.8 | 498 | 805.2 | 737 | 1020 | 498.8 | 2562 | 859.2 | 4977.6 | 644.8 | 1831.2 | 580 | 1067 | 1519 | 55 | 837.8 | 743 | 1909 | 680.4 | 732 | 425 | 765 | 1236.4 | 576.8 | 264 | 1002 | 855.8 | 3918 | 847 | 725 | 47 | 2389 | 3928.4 | 4515 | 364 | 3281.2 | 647.6 | 1172 | 448.2 | 3397 | 575 | 513 | 922.2 | 514 | 961.4 | 932.4 | 2311.2 | 1063.2 | 3040 | 1915 | 241 | 445 | 1871 | 1725.6 | 641 | 3646.6 | 1051.8 | 796 | 672 | 426.8 | 786 | 670.6 | 489.4 | 586 | 1947.8 | 451 | 776 | 252 | 1087 | 578 | 819.4 | 921.6 | 1811.4 | 714.6 | 674 | 703 | 48 | 2929.4 | 1106 | 507 | 782.8 | 3547 | 825 | 3366.8 | 781 | 438 | 368.6 | 767 | 1990 | 781 | 3718 | 886.4 | 884 | 851 | 309.8 | 658 | 53 | 2263.2 | 1616 | 423 | 1722 | 1481 | 2892 | 960.6 | 613.8 | 964 | 487 | 1067 | 911 | 1253 | 1049 | 224.6 | 791 | 830 | 713 | 763 | 863 | 856 | 49 | 987 | 389 | 718 | 262.8 | 1513.8 | 617.6 | 413 | 231.2 | 585 | 579.2 | 592 | 787 | 612 | 831 | 894.8 | 2958 | 850 | 644.4 | 502.8 | 2843 | 950 | 946.6 | 1787.8
680 | 5233.4 | 561 | 559 | 540 | 502 | 599 | 1078.4 | 178 | 620.8 | 762 | 972 | 3642.8 | 3913 | 938 | 472 | 494 | 1071 | 1694 | 6260 | 3127 | 838 | 406 | 844 | 469.2 | 1460 | 2345.4 | 1098 | 955 | 814 | 659 | 1140 | 599 | 3478 | 1662 | 725 | 429 | 359.2 | 618 | 279 | 272.8 | 1198 | 764 | 936 | 714 | 1511.6 | 892 | 1137.6 | 805 | 798.6 | 256 | 1351.6 | 53 | 541 | 430 | 2028.8 | 528.4 | 224 | 2424 | 506.6 | 888 | 667.8 | 1010.8 | 573.8 | 619 | 840 | 5430.6 | 540 | 55 | 548 | 1067 | 1533.4 | 55 | 815 | 811.2 | 1638.2 | 613.6 | 825 | 434 | 829 | 1038.8 | 634.4 | 224 | 1030.8 | 938 | 4058 | 867.8 | 737 | 47 | 2381 | 1376.8 | 4575 | 394 | 5119.6 | 546.2 | 765.6 | 1780.6 | 2659 | 561.8 | 523 | 404 | 630 | 988 | 876.4 | 732 | 1438 | 2945.6 | 1901.8 | 203.4 | 436.2 | 1875 | 1939 | 661.8 | 3125 | 1079 | 688 | 2332 | 1452.8 | 810 | 678 | 472.4 | 621.4 | 2150.4 | 464 | 775.2 | 228 | 1005 | 662 | 813 | 2008.8 | 137 | 927.8 | 749.2 | 649.8 | 48 | 2824 | 991.4 | 599 | 737.8 | 3435 | 848 | 3362.4 | 563.2 | 438 | 448.4 | 671 | 1966.4 | 774.8 | 2303.4 | 752 | 2067.6 | 905 | 339 | 658.8 | 53 | 1074.8 | 1579.8 | 612 | 974 | 1438 | 2886 | 1018 | 716 | 923.8 | 487 | 974 | 879 | 1427.4 | 919.4 | 712.4 | 791 | 902 | 627 | 942 | 956.8 | 620.8 | 49 | 953 | 427.8 | 718 | 322 | 773.8 | 892.4 | 489 | 341 | 657.8 | 647.6 | 661 | 729 | 612 | 868.2 | 614.2 | 2846 | 778 | 624 | 1426 | 2815 | 914 | 717.2 | 1859
541.6 | 5069.4 | 553 | 827.2 | 540 | 329 | 619 | 1042 | 178 | 678.6 | 817.2 | 729.6 | 5357 | 3894.8 | 695.6 | 475.6 | 424.6 | 1095.8 | 2839 | 619.4 | 2436.8 | 798 | 370.4 | 852.4 | 659.6 | 528 | 1101 | 567 | 1071.8 | 404.2 | 743 | 1021.8 | 651.4 | 2257.2 | 1668 | 701 | 280 | 348 | 650.4 | 279 | 192 | 1267 | 2531.2 | 948 | 674 | 959 | 824.4 | 1264.6 | 805 | 756.6 | 256 | 851.8 | 53 | 541 | 629 | 2483 | 481.2 | 241.6 | 2196 | 1624.6 | 1002.6 | 1262 | 1166.2 | 750.4 | 751 | 808 | 4926 | 597.6 | 55 | 568 | 1027 | 1970.2 | 125 | 627 | 843.2 | 856 | 593 | 789 | 386 | 853 | 983 | 667 | 243 | 939 | 920 | 3553.4 | 756.8 | 733 | 47 | 2341 | 683.4 | 4591 | 522 | 5642.4 | 604.4 | 2568 | 810 | 1582 | 562.4 | 539 | 2010.4 | 682 | 1034.6 | 889 | 762 | 1793.2 | 2741 | 1822 | 53 | 434 | 1063.8 | 2135 | 617.6 | 3113 | 928.2 | 626.4 | 2771.2 | 270 | 795.6 | 694.8 | 428.8 | 661.2 | 2190 | 480 | 486 | 252 | 1026 | 712.4 | 773 | 843 | 189 | 1667 | 1374.6 | 599 | 48 | 2865.8 | 833.8 | 480 | 761 | 3435 | 781 | 3089.6 | 871.2 | 606.2 | 549 | 695 | 2067.4 | 758 | 831.6 | 752 | 786.6 | 934 | 351.8 | 658 | 53 | 1285.8 | 2729.2 | 763 | 538 | 1241.6 | 2859.2 | 835 | 746 | 869 | 487 | 874 | 943 | 1378.6 | 807.4 | 322.4 | 789.8 | 950 | 580.8 | 870 | 828 | 541 | 156.4 | 1092 | 2124.8 | 721 | 472.4 | 758.4 | 899.2 | 522.2 | 355 | 736.4 | 550 | 677 | 682 | 636 | 930 | 532 | 903 | 778 | 596 | 1462 | 1668.4 | 707.4 | 658.2 | 1834.8
2778.4 | 4096.6 | 501 | 901.2 | 956.2 | 2519.6 | 541 | 313 | 178 | 1222.2 | 861.4 | 615 | 3544 | 5274.8 | 835 | 427.6 | 529.6 | 1208.8 | 3601 | 693.4 | 1950 | 730 | 400 | 997 | 673 | 644 | 1089 | 487 | 1215.6 | 401 | 697 | 867.2 | 760.4 | 419 | 1668 | 785 | 280 | 282 | 754 | 273.4 | 284 | 1273 | 3728 | 973.6 | 4580 | 856 | 811 | 851 | 808 | 886.2 | 134.8 | 761 | 53 | 1090.6 | 513 | 3730 | 442 | 218 | 2101.8 | 2269 | 951 | 569.6 | 1133.2 | 741.4 | 770.2 | 888 | 4680 | 684 | 55 | 554.4 | 967 | 914.8 | 230 | 492.2 | 788.4 | 882 | 569 | 837 | 555.6 | 869 | 2211.8 | 635.6 | 233 | 984.4 | 911 | 1011 | 638 | 540.2 | 47 | 2349 | 776 | 4615 | 644.2 | 3882.4 | 524.6 | 3025 | 746 | 1628 | 601.4 | 38 | 2439 | 654 | 1014.6 | 990.8 | 918.8 | 1002 | 2729.4 | 1854 | 53 | 434 | 792.8 | 2095 | 652 | 3191.8 | 977 | 547 | 2880 | 214 | 758 | 738 | 482.4 | 651 | 2190 | 509.6 | 386.4 | 228 | 947.2 | 674 | 803 | 799 | 4871.4 | 3160 | 4024.8 | 599 | 48 | 2888 | 725 | 484.8 | 761 | 3247 | 907 | 3167.2 | 1392 | 584 | 982.2 | 815 | 2058.6 | 730 | 574.8 | 779.6 | 685 | 801.4 | 345.4 | 716 | 53 | 1267.2 | 1699 | 2125.4 | 622 | 1242.2 | 2902.4 | 584.6 | 597 | 744.2 | 2596 | 973 | 992.2 | 1368.2 | 668.4 | 209 | 560.8 | 998 | 496 | 902 | 817 | 519 | 228 | 1101 | 3114 | 703.4 | 532 | 814.8 | 864 | 327 | 49 | 673 | 702 | 651.2 | 682 | 691.2 | 842 | 420 | 911 | 778 | 572 | 1539.6 | 793.2 | 721 | 687 | 1670.4
2824 | 940 | 494.8 | 1091 | 1552.4 | 2682 | 488.2 | 219 | 80.4 | 1257.4 | 781 | 660 | 3728 | 2943.4 | 747 | 444 | 527.8 | 1079 | 3697 | 677.4 | 1950 | 2585.2 | 403 | 1065 | 673 | 1424.2 | 1054.6 | 459 | 1316 | 369 | 664 | 786 | 666 | 339 | 1647.8 | 637.4 | 151.2 | 293.2 | 767.6 | 262.6 | 282 | 1203 | 4038 | 2099.2 | 2979 | 853.4 | 1794.6 | 851 | 940 | 959.4 | 54 | 816.8 | 53 | 1419.4 | 529 | 2402.4 | 418 | 306 | 1977.6 | 2321 | 939 | 634 | 1034 | 825 | 1038 | 850.8 | 2633.4 | 624 | 55 | 494 | 781 | 515.6 | 230 | 523 | 882 | 913 | 1671.8 | 868.2 | 411.2 | 794 | 877 | 761 | 288.2 | 999.4 | 825.2 | 1044.8 | 686 | 508 | 204.6 | 2337 | 742 | 733.6 | 532.6 | 4621.6 | 628.8 | 2917 | 676.4 | 2101 | 786.2 | 38 | 2287 | 641 | 981 | 1368.6 | 1003.8 | 872.4 | 2622 | 1398.8 | 53 | 303 | 1938 | 2143 | 1116.4 | 3268 | 942.6 | 557 | 1514 | 148 | 1262 | 2374.4 | 562.6 | 726 | 2191 | 420 | 309 | 228.6 | 1015 | 1862 | 843 | 799 | 197 | 3265 | 2823.4 | 621.8 | 48 | 2857.6 | 2017.2 | 508 | 695 | 3367 | 949 | 1119.4 | 468 | 700 | 1486 | 827 | 1343.4 | 933 | 652 | 657 | 715.2 | 748.4 | 340 | 789 | 53 | 1264 | 1708.6 | 4094 | 695.2 | 1342 | 3111.6 | 463 | 465.2 | 831 | 2591.4 | 1077 | 2724.4 | 1378.6 | 814.2 | 171.8 | 561.2 | 958 | 1649.8 | 851 | 724 | 451 | 228 | 985 | 4848 | 690.6 | 587.2 | 950 | 920.4 | 326 | 49 | 637 | 716 | 604 | 727 | 744 | 820 | 353 | 921.2 | 804 | 598 | 1625 | 681 | 2033.6 | 707.6 | 1565
3054 | 806.6 | 473.4 | 2697.6 | 700 | 3812 | 490 | 219 | 56 | 908.4 | 761.8 | 584 | 3835 | 1447 | 562 | 404 | 487.2 | 1218.8 | 3812.8 | 697 | 1892 | 2480 | 436.8 | 1025 | 673 | 894.8 | 1025 | 319 | 1352 | 369 | 1873 | 810 | 655.6 | 349.4 | 1322.8 | 624 | 119 | 354.8 | 718.4 | 219.4 | 521 | 1133 | 3790 | 3790 | 1162 | 1019 | 2569.8 | 843 | 936.4 | 1089.2 | 54 | 750 | 74 | 404.6 | 553 | 1207.2 | 375.6 | 407 | 2060 | 2183 | 939 | 658 | 1101.2 | 920.4 | 1019 | 942.2 | 2467 | 604.2 | 1502.2 | 372 | 805 | 494 | 125 | 497 | 860 | 785 | 684 | 690 | 389.6 | 758 | 992.8 | 712.2 | 281 | 1026.4 | 724 | 1227.8 | 686 | 612 | 244 | 2277 | 658.8 | 692 | 514.6 | 2754 | 831 | 1458 | 580.4 | 4436.8 | 710.6 | 376.6 | 2539 | 630 | 1319 | 656 | 1561.6 | 790 | 2700.4 | 879 | 53 | 562.4 | 768.4 | 2019.2 | 1460.2 | 986 | 705 | 519.2 | 622 | 295.2 | 1366 | 2899 | 505 | 1403.2 | 2262.2 | 448 | 306.4 | 163.4 | 967 | 662 | 884 | 950.8 | 415.4 | 3359.2 | 2750 | 539 | 48 | 2679.4 | 896 | 1635.2 | 834 | 3457.6 | 996.4 | 1322.8 | 1829.6 | 657 | 729.2 | 851 | 879 | 969 | 732 | 709 | 758.4 | 785 | 528 | 777.2 | 248 | 1069 | 1740.6 | 4022 | 632 | 1270 | 1612 | 727 | 447.8 | 999 | 2611.2 | 1259.8 | 3071 | 1477.6 | 982.6 | 176 | 560.6 | 822 | 526.4 | 950.2 | 568 | 517 | 239 | 985 | 4828 | 778.2 | 656 | 837.6 | 652.4 | 375 | 49 | 54 | 880 | 780 | 743 | 701.2 | 737.6 | 357.8 | 1046 | 969 | 594 | 1586 | 791.4 | 689 | 689.4 | 1599.8
3123 | 741.8 | 381 | 3136 | 644.6 | 3097 | 490 | 115.8 | 56 | 956 | 2060.2 | 638 | 1458.4 | 1501.4 | 598 | 484 | 446 | 1448.6 | 4960.6 | 660 | 1912.8 | 2856 | 432 | 1285.4 | 496.2 | 461 | 1256 | 224.4 | 1102 | 369 | 889.4 | 748 | 645.6 | 352 | 870 | 736.4 | 119 | 437 | 690 | 185 | 487 | 1051.6 | 2026.8 | 3673.4 | 1373.6 | 1391.4 | 2578 | 835 | 874.2 | 1094 | 54 | 663.2 | 158 | 357.2 | 506.4 | 521.2 | 398 | 478.6 | 2076 | 2035 | 1162.2 | 737.6 | 829.8 | 1402 | 1099 | 954 | 2480.4 | 673.4 | 388.2 | 267.2 | 896 | 498 | 55 | 455.4 | 881 | 785 | 636 | 674 | 1065.2 | 774.8 | 1061 | 539 | 281 | 1193.8 | 788.8 | 1296.8 | 718 | 632 | 244 | 2237 | 662 | 1460.6 | 509 | 840 | 295 | 548 | 586 | 4437 | 627.4 | 546.8 | 1446.8 | 569 | 1111 | 747 | 1009 | 756 | 2769 | 1045.6 | 53 | 649 | 682.2 | 1863.6 | 612.8 | 1122.4 | 658.2 | 531.2 | 713.2 | 590.6 | 992 | 3492 | 464.2 | 1000.2 | 2068.2 | 465.2 | 872.8 | 66.8 | 849 | 746 | 835.4 | 955 | 531 | 3306 | 2705.6 | 589.4 | 48 | 2589 | 886 | 2535.4 | 818 | 3624 | 866 | 1386 | 297.2 | 713 | 687 | 812.2 | 826.4 | 969 | 912 | 741 | 1051 | 739 | 464 | 740 | 248 | 965 | 1691 | 3998 | 604 | 1003.2 | 1208 | 740.8 | 455 | 1016 | 2622 | 1379.8 | 3163 | 1305 | 537 | 176 | 563 | 776 | 521 | 1094 | 514 | 647 | 850.8 | 985 | 3354.8 | 799 | 517 | 920.8 | 530 | 420 | 49 | 54 | 906.4 | 1104 | 971 | 767.2 | 882.2 | 369.8 | 1010 | 1221 | 582.2 | 1477 | 854.2 | 621.8 | 790.2 | 1626.8
854 | 833.8 | 399 | 2936 | 643 | 3162 | 490 | 47 | 56 | 968.6 | 576.6 | 616 | 1449 | 1644.8 | 614 | 620 | 290.8 | 903 | 4763 | 680.8 | 1892 | 3140 | 653 | 1177.8 | 452 | 461 | 1228.8 | 241.8 | 977 | 389 | 1732.6 | 699 | 566 | 372 | 903.2 | 734 | 119 | 485 | 777 | 241 | 471 | 1849.8 | 857.2 | 3138.8 | 1603.2 | 2433.4 | 2418.8 | 799 | 955.6 | 1030 | 331 | 807 | 158 | 377.8 | 500 | 706 | 413 | 1070.8 | 2060 | 2124.2 | 2012.6 | 544 | 714 | 3450 | 1055.8 | 1056.4 | 1868.8 | 650.4 | 368.6 | 213 | 904 | 992 | 55 | 453 | 908.8 | 793 | 632 | 674 | 1424 | 898 | 1763 | 503 | 281 | 1231 | 867.6 | 1228 | 774 | 645.6 | 244 | 2191 | 648 | 4583 | 547.4 | 777.4 | 283 | 540 | 422 | 4559 | 549.6 | 577.8 | 560 | 587.6 | 826 | 716.6 | 1090 | 723 | 2369.2 | 898 | 53 | 603 | 2903.2 | 1856 | 641 | 1215.4 | 678 | 764 | 626 | 1912 | 873.8 | 2763.8 | 469 | 707.6 | 2240 | 582 | 3569.8 | 74 | 882.8 | 746 | 907 | 1009 | 727 | 4450.8 | 1120.4 | 985.4 | 48 | 2612.8 | 1032.6 | 2664 | 804.4 | 3663 | 725.6 | 1346 | 382.4 | 737 | 752 | 933 | 807.8 | 969 | 777.4 | 678.6 | 969 | 614.6 | 472 | 696 | 248 | 1021 | 1787.8 | 2893.8 | 590 | 853.4 | 1238.4 | 742 | 593.6 | 1192 | 2691 | 1430 | 1705.6 | 1206 | 545 | 374 | 551 | 830.8 | 497 | 1105.4 | 628.2 | 593 | 2522 | 953 | 2300 | 679 | 525 | 987 | 606 | 428 | 301 | 54 | 906 | 1171 | 991 | 916 | 1026.2 | 411.8 | 1010 | 1237 | 486.8 | 1633 | 925.8 | 506 | 891.8 | 1706.8
669.2 | 976.2 | 497.6 | 2876.8 | 616.4 | 1812.4 | 490 | 47 | 56 | 971 | 567 | 631 | 3435 | 1205.6 | 852.4 | 516 | 270.6 | 847 | 4641.4 | 646 | 961.8 | 3314 | 791.4 | 992 | 452 | 533 | 1110 | 342 | 821 | 349 | 1960.2 | 541 | 1554.6 | 352 | 892 | 710 | 189.8 | 397.6 | 893.6 | 313.8 | 508.8 | 760 | 947.2 | 838 | 2104.4 | 1169.8 | 2532 | 805.6 | 656 | 1061.6 | 366.2 | 787 | 203.4 | 429.6 | 558.4 | 546 | 1510 | 434 | 2010.2 | 1239.8 | 1928.8 | 602 | 662 | 3517.8 | 1576 | 1149 | 578.2 | 1940.8 | 415 | 1216.4 | 984 | 446 | 55 | 453 | 981.6 | 775 | 629.6 | 698 | 1415 | 1015 | 1446.6 | 534 | 313 | 1227 | 802.8 | 1121.8 | 908.4 | 596.8 | 165.2 | 2056.6 | 588 | 4559 | 751 | 2697 | 307 | 540 | 381 | 4657 | 534 | 588 | 563.2 | 679 | 847.8 | 715 | 1053.2 | 783 | 4884.4 | 886 | 53 | 607.8 | 2933.8 | 1841 | 677 | 1465.6 | 758 | 750 | 662.8 | 654 | 809 | 1580.2 | 304 | 830 | 2176 | 554 | 2855 | 98 | 955 | 707.8 | 962 | 1056 | 801.4 | 3200.2 | 822.8 | 689.4 | 48 | 2684 | 766.4 | 1966.4 | 890.4 | 3678 | 824 | 1380.4 | 416 | 729 | 789.2 | 893 | 3145 | 861.6 | 559 | 704 | 957 | 650 | 468 | 758.4 | 248 | 973 | 1788.4 | 4156 | 624.8 | 1859 | 1320 | 916.6 | 631 | 2167 | 1513.2 | 2214.6 | 2055.4 | 1139.4 | 469 | 302 | 551 | 888 | 513 | 1164.8 | 671 | 579 | 2699.4 | 945 | 615.6 | 627 | 490 | 1044 | 722.2 | 1093.4 | 293 | 54 | 1069.8 | 1215 | 967 | 866.4 | 1062 | 447 | 859.4 | 1189 | 618.6 | 1654.8 | 863 | 494 | 803 | 600.2
668.2 | 1136.6 | 536 | 1597.2 | 617.4 | 940 | 550 | 47 | 132.8 | 985.4 | 580.4 | 590 | 3588.4 | 1187 | 814 | 465.4 | 437 | 799 | 4496 | 644 | 374.2 | 2135.6 | 783 | 1027 | 509.6 | 969 | 1070 | 50 | 857 | 289 | 1826.4 | 472.6 | 1110 | 457.6 | 892 | 561.2 | 119 | 294 | 844 | 471 | 504 | 788 | 2971 | 716 | 2006 | 1179 | 2495.6 | 653 | 620.6 | 867.2 | 170 | 725 | 322 | 503.6 | 541 | 510 | 2607.8 | 362 | 2072.2 | 570 | 2036.8 | 658 | 671.6 | 3452 | 2789 | 926 | 679 | 851 | 429 | 839.2 | 951 | 547 | 55 | 453 | 1081.2 | 51 | 532 | 734 | 1469 | 1073 | 2866.6 | 581.2 | 321 | 1553.8 | 766 | 956 | 910 | 608.8 | 80.4 | 1206.4 | 578 | 4553.2 | 679 | 2332.6 | 346.2 | 800 | 431.8 | 4262 | 539 | 631.6 | 635 | 647 | 863 | 739 | 828 | 763 | 261 | 6458.2 | 53 | 410 | 3198.6 | 1729.2 | 677 | 1622.2 | 698 | 894.6 | 772 | 562.8 | 788.4 | 735 | 1257.6 | 916.8 | 2066.4 | 562 | 3328.2 | 70 | 850 | 691.8 | 1003.6 | 935.2 | 783.2 | 3145.6 | 804.8 | 525.8 | 213 | 2585 | 669.6 | 879.6 | 945 | 1845 | 836 | 1120.2 | 608 | 832 | 791.2 | 897 | 4802 | 775.2 | 888.2 | 830 | 893 | 729 | 444 | 968 | 131 | 56 | 1880 | 4161 | 620 | 933.6 | 1118.8 | 765 | 641 | 2727 | 593 | 2498.2 | 799.8 | 1212.4 | 457 | 254 | 440 | 840 | 513 | 1031 | 587 | 422.8 | 4091.8 | 945 | 656.8 | 519.4 | 490 | 1154.2 | 683 | 3857 | 385 | 54 | 1064 | 1183 | 853.6 | 769 | 1074 | 496.6 | 870 | 1233.2 | 950 | 1834 | 895.4 | 516.8 | 810.2 | 660
730 | 1318 | 495.2 | 824 | 502.2 | 940 | 594 | 47 | 248 | 799.8 | 497 | 486.4 | 4145 | 1178 | 875.6 | 385 | 513.8 | 810.2 | 1817.2 | 636 | 392.2 | 1086 | 969 | 975 | 572 | 1402 | 894.2 | 50 | 944.6 | 417.8 | 1807 | 498 | 691 | 612.8 | 3566.4 | 516 | 119 | 510 | 888 | 483 | 421.2 | 652 | 3100 | 716 | 2627.2 | 1179.8 | 1627.6 | 986 | 626 | 777 | 170 | 923 | 280 | 540 | 1791 | 478 | 3004 | 545.4 | 4052.4 | 1965 | 2035 | 562 | 674 | 2941 | 1565.6 | 1007 | 915.4 | 863 | 390 | 570 | 991.4 | 1110.6 | 55 | 453 | 1195 | 51 | 653.6 | 770.8 | 1496.2 | 1085 | 4061.6 | 629 | 305 | 1317 | 944.8 | 969 | 929 | 598 | 214 | 1290 | 636 | 3875 | 631 | 1153 | 439 | 820 | 528.8 | 965 | 536.6 | 414 | 519 | 607 | 1750.4 | 594 | 694.8 | 739 | 97 | 782.4 | 53 | 428.6 | 3453.4 | 1407.4 | 681.8 | 1183 | 689 | 917 | 719 | 490 | 948.4 | 547 | 229.8 | 1358 | 1952 | 530.4 | 1576 | 71 | 839 | 794 | 970 | 901 | 812 | 3204 | 884.6 | 495 | 213 | 2415.4 | 816 | 891 | 995 | 806 | 820 | 1033 | 609 | 770.6 | 712 | 814.4 | 4801.2 | 956 | 2358 | 797.6 | 788.4 | 634 | 464.4 | 1022 | 53 | 56 | 1870 | 4175 | 665 | 1368.8 | 1213 | 685 | 653.8 | 2637 | 603.4 | 2388.4 | 752 | 1262.2 | 481 | 254 | 591.2 | 890.8 | 628.2 | 888.8 | 564.6 | 404 | 2905 | 977.6 | 572 | 473 | 490 | 1318.8 | 750.2 | 4057 | 409 | 54 | 1061 | 1284.4 | 760 | 802 | 1983.6 | 591 | 802 | 1102.6 | 1102.4 | 1735.6 | 823 | 446 | 677.4 | 689
867 | 1234 | 582.4 | 888 | 886.2 | 1100 | 620 | 47 | 248 | 682 | 397 | 577 | 3678 | 1412.4 | 950 | 384 | 517 | 834 | 460 | 659 | 454.6 | 1022.8 | 789.4 | 916.6 | 584 | 2175.2 | 802 | 50 | 1370.6 | 423.6 | 1871.2 | 564 | 635 | 738.8 | 4293.8 | 504 | 189.8 | 764.2 | 1392.6 | 888.4 | 455 | 687.6 | 3149 | 733.6 | 2009.8 | 1464 | 976.6 | 986 | 462.4 | 747.6 | 170 | 3892 | 280 | 532 | 607.2 | 466 | 2992 | 565 | 3522.4 | 640.4 | 1999 | 673.4 | 686.2 | 2434 | 1572.8 | 982 | 841.8 | 754.2 | 681.8 | 605 | 977 | 563 | 223.8 | 443.2 | 1218.6 | 51 | 959.8 | 222.8 | 1528 | 1936 | 4071.8 | 702 | 323 | 815 | 957 | 1011 | 929 | 578 | 214 | 1322 | 2018.8 | 4152.2 | 631 | 3122.6 | 514.2 | 862.2 | 485 | 612.8 | 458.6 | 1690.2 | 358.2 | 604.6 | 3169 | 52 | 546 | 897.8 | 56 | 643.4 | 53 | 530 | 3093 | 777.4 | 701 | 1407.8 | 693.8 | 878 | 707 | 650 | 906 | 516.8 | 249 | 3655.8 | 1940 | 480 | 1803 | 73.4 | 887 | 932.8 | 976 | 1017.8 | 1780.8 | 3152 | 900.2 | 520.2 | 213 | 2341.8 | 773 | 973.8 | 995 | 1030 | 820 | 1141.8 | 627 | 934.2 | 660 | 698.8 | 4688 | 968 | 2358 | 756 | 961.8 | 683 | 397.4 | 1022 | 53 | 56 | 1094.2 | 4104 | 1069 | 1796 | 1252.6 | 2062.8 | 567 | 2597 | 673 | 2326 | 780.8 | 1307 | 591 | 221.6 | 664 | 683.2 | 731.4 | 751 | 1896 | 482 | 2925 | 1000.6 | 622 | 473 | 410.2 | 1321 | 1043.4 | 3837 | 483 | 54 | 1136.8 | 1320 | 664 | 959.6 | 944.4 | 599 | 819 | 1056.4 | 1111 | 1686 | 823 | 521.4 | 1525.8 | 729
819 | 1694.2 | 534.4 | 928 | 1370.4 | 1142.4 | 753 | 47 | 132.8 | 729.2 | 393 | 743.4 | 1741.6 | 1213.4 | 893 | 348 | 611.6 | 822 | 464.8 | 663 | 791 | 1065 | 3231 | 1042.2 | 634.6 | 2253 | 514.4 | 50 | 1642.2 | 532.6 | 2881.6 | 591.6 | 681 | 827.4 | 4412 | 705 | 119 | 791 | 3104.4 | 1297.4 | 510 | 532 | 3101 | 756 | 1372.2 | 1242 | 891.2 | 961.8 | 422.8 | 760 | 100.4 | 3908 | 280 | 606 | 561 | 549.6 | 2968 | 536 | 5401 | 484.6 | 1972.4 | 721 | 735 | 3387.4 | 1618 | 909.6 | 779 | 580.6 | 831.8 | 621.6 | 1968.8 | 565 | 266 | 344 | 1223.8 | 51 | 1333.6 | 314 | 1480 | 2613.8 | 2429.4 | 724 | 353 | 780 | 993 | 748.2 | 782 | 602 | 214 | 1282 | 3902 | 5028 | 457.4 | 4317 | 567 | 2254.4 | 485 | 626.4 | 376 | 351 | 521.6 | 698 | 3161 | 52 | 738 | 846 | 56 | 643.4 | 53 | 613.8 | 1722.2 | 876.8 | 752 | 969 | 640.2 | 766 | 759 | 660 | 946.8 | 589 | 237 | 3422.8 | 1882 | 444 | 2255 | 83 | 986.8 | 816.4 | 1071 | 1045 | 3100.2 | 3336.8 | 2117 | 797 | 213 | 2376 | 821 | 1109.6 | 818.4 | 998 | 754.4 | 1067 | 751 | 907 | 612 | 667 | 2474.4 | 907.6 | 2358 | 603 | 1032.2 | 659 | 373 | 1052 | 53 | 56 | 916.2 | 1613.2 | 1671 | 1324 | 1034.8 | 4150 | 543 | 1637 | 728.4 | 2337.2 | 698 | 1307.2 | 619 | 200 | 624 | 591.4 | 931 | 711 | 518 | 460 | 905.8 | 1065.4 | 1633.2 | 509 | 403 | 1187 | 1140.6 | 3183.6 | 495 | 54 | 1598.8 | 1260 | 781.6 | 964.8 | 957 | 599 | 733 | 1026 | 852 | 1469.2 | 823 | 921.4 | 1136.4 | 648.2
843 | 2873 | 1803.8 | 882 | 558 | 1232 | 607 | 47 | 56 | 694 | 1905.8 | 789 | 1211 | 1334.2 | 956 | 454.8 | 453.4 | 678.8 | 696.2 | 689 | 779 | 1469.8 | 3292 | 1106.6 | 561 | 2291 | 518 | 50 | 785.4 | 497 | 697.4 | 720.2 | 591 | 788.4 | 4412 | 663 | 222 | 797 | 3090 | 595 | 838 | 547.6 | 1370.6 | 835 | 626.8 | 1126 | 991.2 | 835 | 420 | 781.8 | 844.4 | 3808 | 98.4 | 652 | 399.4 | 515.8 | 1863.2 | 480.8 | 2833.2 | 443.8 | 2020.8 | 790.8 | 717.2 | 3347 | 1688.8 | 882 | 801 | 873.8 | 1055.2 | 718 | 1057 | 909 | 289.2 | 484 | 1180 | 498.6 | 680 | 314 | 1475.8 | 2747 | 899 | 695 | 313.8 | 772 | 788 | 675 | 838 | 602 | 269.4 | 1129 | 3959.4 | 5064 | 538.4 | 4484.8 | 703.8 | 1050 | 485 | 716 | 376 | 306 | 448 | 764.4 | 3091.2 | 52 | 742 | 894 | 56 | 108 | 165.8 | 510.8 | 797.8 | 1086 | 756.8 | 961.6 | 649.4 | 832.4 | 463.4 | 652 | 1022 | 705 | 237 | 3093 | 1853.8 | 501 | 2231 | 71 | 1583 | 932.4 | 2291 | 1045 | 3095 | 4437.6 | 864.2 | 1282.2 | 48 | 2488 | 957 | 993 | 705 | 800 | 605 | 1031 | 785 | 931 | 381.2 | 797.6 | 715.4 | 2131 | 2338 | 584.8 | 1032.8 | 647 | 481.4 | 655.6 | 53 | 56 | 977.8 | 1105.6 | 1701 | 1926.4 | 893.2 | 4006 | 388.8 | 896.2 | 724.2 | 2298 | 3186 | 1121.4 | 644 | 200 | 564 | 760.2 | 887 | 140 | 611 | 500 | 320.4 | 899.2 | 3052.2 | 625 | 412.6 | 1249 | 1103.8 | 2518.2 | 416.4 | 54 | 3089 | 1248 | 1132.6 | 891.2 | 969 | 778.2 | 609.8 | 1050 | 613.2 | 434.8 | 742 | 611.4 | 663.4 | 612
919.8 | 2952.6 | 789 | 914 | 558 | 1164.4 | 607 | 122.2 | 56 | 798 | 2982.8 | 814 | 2439.8 | 1312.6 | 964 | 346 | 361.4 | 735 | 615 | 760 | 853 | 5665 | 3177.4 | 1243 | 513 | 2326 | 648 | 50 | 669 | 501.8 | 584 | 691.2 | 650.6 | 718 | 2061.6 | 594 | 399.2 | 755.4 | 3024 | 535 | 999.6 | 1066.6 | 946 | 2067.6 | 671 | 966 | 927.2 | 1213.2 | 437 | 717 | 3343.4 | 3764.8 | 53 | 636 | 393 | 438 | 306.2 | 509.4 | 2222 | 437 | 2077 | 753 | 706 | 3347 | 1530 | 898 | 825 | 887.8 | 1163.6 | 722.4 | 964.6 | 415 | 382 | 624 | 1078.8 | 508 | 528.2 | 224.6 | 1443 | 2645 | 876 | 655 | 1145.2 | 714 | 754.8 | 699 | 1004.2 | 567 | 158 | 1133 | 4052.6 | 4988 | 509.2 | 4716.6 | 831 | 998 | 439.4 | 686 | 344 | 357 | 452 | 768 | 3250.4 | 52 | 697.4 | 943 | 159.8 | 277.8 | 241 | 421.2 | 794 | 898 | 1110.6 | 955.6 | 987 | 858 | 323 | 644 | 1038 | 660.2 | 239.4 | 3096 | 1936.6 | 549.8 | 1769 | 1358.8 | 1291 | 2583.2 | 1051.8 | 1025.2 | 2439.2 | 2898 | 849 | 626.8 | 48 | 2641 | 861.4 | 947.4 | 780 | 960 | 539 | 1162 | 1187.8 | 1023 | 338 | 897.2 | 645 | 1391.8 | 2225 | 993.2 | 1065.4 | 645 | 596 | 518 | 53 | 56 | 757.4 | 774 | 1733 | 1510 | 889 | 4106 | 368 | 946 | 774.6 | 2314 | 4387.4 | 1145 | 628 | 84.8 | 589.2 | 864 | 913 | 200 | 791 | 556 | 301 | 908 | 2961 | 664 | 449.8 | 1056 | 1175 | 4189.4 | 326 | 54 | 3257.8 | 1210.2 | 2854 | 898.4 | 1605.4 | 816.6 | 556 | 1050 | 440.6 | 361.8 | 664 | 578 | 526.4 | 639
825.6 | 3142 | 663.2 | 1097 | 766 | 1083.8 | 662.2 | 209.8 | 56 | 654.8 | 2761 | 801 | 1326.2 | 1806.4 | 946.4 | 1262.8 | 310 | 870.2 | 492 | 776 | 804.6 | 5657 | 1023.8 | 1199 | 539.2 | 2471.6 | 627 | 50 | 669 | 505 | 523.8 | 678.4 | 777 | 3728 | 1093 | 539 | 527.6 | 842.8 | 2459.4 | 535 | 1346.6 | 1495.2 | 909 | 1005.6 | 664 | 848 | 972.8 | 1617.2 | 433 | 723.4 | 3335.6 | 718.8 | 1171 | 724 | 408 | 546 | 376 | 549 | 2222 | 544.4 | 2093 | 744.2 | 806 | 1823 | 1530 | 866 | 827.8 | 978 | 944.8 | 736.8 | 941 | 477.4 | 395.2 | 645.8 | 1018 | 532 | 453.8 | 271.6 | 1590.6 | 2645 | 860.6 | 734.6 | 687.8 | 773.8 | 833.6 | 642 | 1150.2 | 615 | 158 | 1221 | 2927.8 | 1756 | 476.4 | 2179.4 | 871 | 986 | 397.8 | 706 | 339 | 393 | 408 | 793.6 | 3280 | 52 | 719 | 929.8 | 229 | 489.6 | 241 | 528 | 2080.8 | 753 | 799 | 1806.4 | 859 | 940.4 | 303 | 618 | 1046 | 586.6 | 272.6 | 3162 | 2100.8 | 623 | 1538.6 | 180 | 1133 | 2926.6 | 1013 | 941 | 1423.6 | 979 | 823.6 | 1782.8 | 48 | 2624.8 | 841.4 | 858.2 | 840 | 1450 | 493.8 | 994 | 994.6 | 995 | 387.6 | 901 | 743.8 | 789.4 | 764.2 | 1511.2 | 1068 | 847.8 | 580 | 580 | 53 | 56 | 639 | 849 | 1733 | 1791.6 | 904.2 | 2840.2 | 494.4 | 904 | 744 | 2339 | 3128.8 | 1800.4 | 628 | 56 | 923 | 1212.4 | 798.6 | 200 | 829.2 | 540 | 372.6 | 884 | 3021 | 615.2 | 314.2 | 1080 | 1030.2 | 4854.2 | 350 | 215 | 3379.8 | 1051 | 2842 | 736 | 1196.2 | 857 | 1946.2 | 1050 | 426.2 | 356 | 674.8 | 611.2 | 428 | 752
744.4 | 2764.2 | 683.2 | 1564 | 822 | 956 | 659.8 | 313 | 56 | 673.4 | 2907 | 718.8 | 1238.2 | 3580 | 2168.4 | 2215.2 | 422.8 | 764 | 457.6 | 737 | 666.2 | 5709 | 440 | 1187 | 756 | 2324 | 616.6 | 50 | 536 | 493 | 477 | 707.8 | 815.4 | 3985.6 | 1099 | 563 | 894.8 | 904 | 680.2 | 511 | 2993 | 1015 | 865 | 1231.4 | 805.8 | 1135 | 1269.6 | 831 | 287 | 746.6 | 3604.8 | 742.8 | 1214.6 | 1028 | 576.8 | 595.2 | 459.2 | 538 | 2336.4 | 640.6 | 2107 | 539.4 | 866 | 742.2 | 1580.8 | 842 | 827 | 825.6 | 617 | 685.8 | 995 | 557 | 293 | 1159 | 936 | 638 | 462 | 226 | 1618 | 2721 | 919 | 918.2 | 478.2 | 620 | 796 | 641 | 1076.4 | 743.4 | 135.8 | 1177 | 1075 | 948 | 517.2 | 3801 | 636.6 | 853.2 | 614 | 772 | 405.8 | 393 | 448 | 640 | 3683.4 | 52 | 487 | 894.8 | 229 | 36 | 90.6 | 1735.8 | 860 | 823.4 | 695 | 1615.4 | 909 | 1166 | 375 | 545.2 | 1030 | 493.4 | 303 | 1374.8 | 2048 | 659 | 1390.8 | 189.6 | 1154 | 3006.2 | 1017 | 889 | 1061.8 | 1123 | 860 | 1063 | 48 | 2756.6 | 876 | 831 | 865 | 1999 | 471 | 946.2 | 566.8 | 1011 | 550 | 981.8 | 814.6 | 610.6 | 511.8 | 780 | 1289.6 | 1050 | 562 | 556 | 53 | 56 | 586 | 906 | 1725.8 | 3873 | 819 | 553 | 567 | 766 | 607 | 2233 | 9179.2 | 1570 | 688 | 56 | 1050.2 | 1352.6 | 605 | 200 | 842 | 700 | 489.4 | 842.8 | 2074.8 | 676 | 5971.4 | 1116 | 1231 | 4469.8 | 393 | 251 | 3258 | 1139 | 2814 | 594.6 | 2762 | 787 | 627.8 | 994 | 491.4 | 418.8 | 676.8 | 657 | 600.6 | 720
634 | 1237.2 | 644.2 | 813 | 830 | 939 | 635 | 294.2 | 178 | 654.2 | 2885.8 | 516.4 | 1170.6 | 3393.4 | 933 | 904.6 | 587 | 774.4 | 514.8 | 761 | 605 | 5673 | 344 | 1051 | 271 | 2195.8 | 614 | 50 | 704.4 | 541 | 880 | 733 | 695 | 4602 | 1183.4 | 627 | 958 | 861 | 823.8 | 289 | 3257 | 1083 | 882.8 | 2144.8 | 843.4 | 1219 | 1267.4 | 893 | 391.8 | 778.2 | 3036.4 | 911.8 | 1406.6 | 526.2 | 626.2 | 683 | 492 | 630 | 2424 | 731 | 2099 | 631.4 | 894 | 1219 | 1510 | 842 | 803 | 652 | 556.8 | 472 | 899 | 646 | 363.4 | 228 | 972 | 256 | 429 | 226 | 1582 | 2455.8 | 1224.6 | 1045 | 521 | 579.2 | 782.4 | 641 | 886.8 | 915 | 47 | 1133 | 1001.2 | 914 | 479.2 | 2111.4 | 612.8 | 684 | 601.6 | 867 | 492.6 | 393 | 568 | 675 | 4109.4 | 52 | 443 | 922 | 90.6 | 36 | 53 | 2621 | 917.8 | 768 | 596.4 | 1248 | 909 | 1192.4 | 372 | 478.8 | 1014 | 548.4 | 282.2 | 1032 | 2048 | 635 | 881.6 | 180 | 912.2 | 3456 | 1049 | 953.4 | 640 | 1021.4 | 876.8 | 1597 | 48 | 2857.4 | 808 | 877 | 934.6 | 1995 | 495 | 1088.6 | 1426.2 | 927 | 512 | 1055 | 807 | 713 | 819.8 | 724.8 | 1333.2 | 1112 | 604 | 562 | 53 | 56 | 660 | 918 | 1653 | 3990.8 | 819 | 573 | 608 | 747 | 631 | 2273 | 703.2 | 1397 | 750 | 56 | 869.8 | 971.2 | 682 | 110 | 854 | 704 | 626 | 790 | 2418.8 | 628 | 581.8 | 1084 | 699 | 1812.8 | 451 | 251 | 4715.8 | 970.6 | 2649 | 505.8 | 2762 | 176.4 | 678 | 1231.6 | 544 | 329 | 686.2 | 693 | 745.2 | 720
536 | 1647 | 489.8 | 862.4 | 878 | 1015 | 661.2 | 219 | 178 | 687.6 | 2912 | 479 | 1089.8 | 3358.8 | 1091 | 2933.8 | 663 | 940 | 615 | 669 | 605 | 2853 | 410 | 1055 | 271 | 2112 | 582 | 50 | 906.8 | 545 | 1367 | 1812 | 695 | 4602 | 1493 | 627 | 365.4 | 869 | 1730 | 1472.8 | 3267 | 993.4 | 954 | 1457 | 709 | 1177 | 1189.8 | 1213.8 | 536 | 974 | 564 | 912 | 1513 | 3550.8 | 663 | 700.6 | 418.6 | 646.4 | 720 | 773.4 | 1771.2 | 683 | 806.4 | 3269.4 | 1545.4 | 753.4 | 915 | 607 | 566 | 416 | 974 | 571.6 | 352 | 52 | 963 | 256 | 457 | 226 | 895 | 888.6 | 1562.8 | 1045 | 521 | 1584.8 | 576.8 | 835.4 | 767.6 | 919 | 47 | 1002.6 | 842 | 859.2 | 480 | 3949 | 768.4 | 717 | 530.4 | 673.2 | 586.6 | 388.6 | 693.4 | 711 | 3371.4 | 52 | 480.6 | 834 | 56 | 36 | 53 | 2689.6 | 1133.8 | 762 | 1266 | 1784.4 | 969 | 1126 | 431 | 2409 | 946 | 635 | 287.8 | 769.6 | 2212 | 585 | 952 | 180 | 927 | 4292.6 | 1057 | 918 | 617.2 | 1006 | 693.6 | 1506 | 48 | 2801.2 | 790.4 | 2807 | 942 | 1967 | 450 | 1122.4 | 2811.6 | 1039 | 515.6 | 1074.2 | 837 | 573.2 | 775 | 632 | 2544 | 1136 | 401 | 434 | 53 | 94.8 | 624 | 884 | 1653 | 4212.8 | 1067 | 458 | 554.8 | 723 | 643 | 2288 | 774 | 1274.8 | 676 | 56 | 703.4 | 1144 | 748 | 50 | 642 | 661.8 | 646 | 840 | 4458.6 | 648 | 668 | 1051 | 707 | 550.4 | 399 | 267 | 1406.2 | 972 | 682 | 609.8 | 2873 | 42 | 689 | 1918.8 | 570 | 288.2 | 797 | 473 | 710.2 | 743.2
553.6 | 1398.6 | 695.6 | 902.8 | 878 | 1015 | 572.8 | 219 | 178 | 908 | 700 | 540 | 1009 | 1255 | 1055.4 | 2872.8 | 703 | 957 | 615 | 750 | 645 | 2204.2 | 470 | 1063 | 411 | 2027 | 718.6 | 50 | 940 | 505 | 634.4 | 1037 | 695 | 1597.4 | 1484.2 | 677.8 | 248 | 759.4 | 1358 | 223.6 | 3297 | 766 | 981 | 1245 | 696.2 | 997.2 | 1017 | 882.8 | 710 | 967 | 631 | 948 | 1481.8 | 3048 | 659 | 562 | 255.6 | 654 | 656.4 | 799.6 | 1029.2 | 703 | 924.6 | 3231 | 1218.2 | 829.6 | 947 | 623.8 | 664 | 434 | 908 | 597 | 254.4 | 52 | 1234.2 | 580 | 397 | 400 | 409 | 1027.8 | 902 | 874.6 | 527 | 1903 | 1060.4 | 839 | 448.4 | 895 | 204.6 | 1020 | 693 | 790 | 1753.6 | 3918 | 830 | 689 | 414 | 650 | 616.8 | 485.4 | 783.8 | 831 | 3222.8 | 533.6 | 714.6 | 718.8 | 56 | 381.2 | 53 | 2714.8 | 1183.2 | 720 | 1559.2 | 2083 | 835.4 | 762.8 | 489.4 | 2483.4 | 1034 | 613 | 283 | 623 | 2079 | 585 | 975.8 | 217.6 | 931 | 3507.4 | 1097.4 | 978.8 | 705 | 1023 | 629.8 | 1217.8 | 48 | 2614 | 1017 | 2717.8 | 933 | 2045 | 537.8 | 1564 | 1756.2 | 1016.2 | 601 | 1027 | 757 | 721.6 | 848.2 | 1259.2 | 4113.8 | 1072.6 | 405 | 431 | 53 | 614 | 612 | 768 | 1646.2 | 3659 | 767 | 483 | 536 | 992 | 683 | 2256 | 1163 | 1492 | 704 | 152 | 603.6 | 1147 | 741.2 | 50 | 681.2 | 810.2 | 726 | 733 | 772.6 | 632 | 2059.4 | 968.6 | 718.2 | 636 | 406 | 311 | 922.2 | 2187.6 | 711.2 | 448 | 1202.6 | 42 | 698 | 3391 | 546.4 | 1184.2 | 844 | 533 | 706 | 893.2
612 | 1253 | 1123.6 | 942.8 | 1226.8 | 1015 | 547 | 47 | 129.2 | 944.6 | 700 | 571 | 1354.8 | 1398 | 1176.2 | 2775 | 871 | 1093 | 615 | 794 | 437 | 3391.4 | 697.2 | 1074 | 258.2 | 2009 | 835 | 50 | 1046.8 | 504.8 | 624 | 998 | 590.4 | 1524 | 1281 | 759 | 284 | 649.8 | 727.8 | 228 | 1843.6 | 705 | 1060 | 917 | 632.2 | 804 | 831 | 816 | 746 | 935 | 560.8 | 932 | 1466 | 3448 | 639.6 | 580.4 | 204.4 | 696 | 724 | 739.4 | 1013 | 671 | 942 | 3194.8 | 1511.4 | 946 | 1031.8 | 660 | 660 | 516 | 964 | 589 | 55 | 52 | 1035.8 | 535.2 | 357 | 412 | 516.2 | 819 | 790 | 802 | 575 | 1720 | 2042.4 | 824 | 428 | 786.2 | 244 | 1076 | 3759 | 772 | 1779.8 | 3866 | 802 | 673 | 340 | 671.4 | 619.8 | 538 | 721.8 | 817 | 3351 | 905 | 579.6 | 674 | 56 | 544 | 53 | 2716 | 956 | 812.2 | 706 | 2003 | 630.2 | 482 | 610.6 | 2716.2 | 1348 | 636.6 | 294.4 | 731 | 2079 | 585 | 983 | 250 | 813 | 3473.8 | 1244 | 1002 | 656 | 1753.6 | 747.4 | 1117.4 | 48 | 2652 | 1006.8 | 2721 | 933 | 2091 | 527 | 3092 | 1300.6 | 1006.6 | 621 | 897 | 744.2 | 659 | 881 | 748.2 | 4205.6 | 861 | 405 | 436.6 | 53 | 722 | 703.4 | 766 | 1653.4 | 1168 | 811 | 423 | 540 | 1088.2 | 651 | 1649.2 | 1047 | 1472 | 713.2 | 294.8 | 474 | 1481.8 | 536.4 | 50 | 810 | 762 | 547 | 619.2 | 734.4 | 610.6 | 698 | 992.8 | 738.6 | 633 | 509.2 | 417.6 | 721 | 627.6 | 759 | 424 | 788 | 42 | 696 | 3403 | 570 | 1409 | 918.4 | 1723.4 | 667.8 | 874.8
621.6 | 2520 | 434 | 956.4 | 2793 | 1007.8 | 1510.8 | 47 | 56 | 917.4 | 558 | 511 | 1600 | 1405 | 1208 | 2793 | 831.2 | 2536.2 | 548.2 | 709 | 519 | 3317 | 706 | 1016.4 | 290 | 2080.4 | 868 | 50 | 916 | 578 | 599 | 965.6 | 660.4 | 3908.8 | 861 | 823 | 332 | 609 | 711 | 228 | 2216.2 | 757 | 1029 | 897 | 617 | 5942.8 | 771 | 804 | 717 | 755.4 | 556 | 902.8 | 1703.8 | 3490.4 | 673 | 551 | 235.6 | 660 | 976.4 | 669 | 1013 | 587 | 930 | 2729.2 | 1881.8 | 958 | 949 | 676 | 635.2 | 506 | 862.4 | 566.8 | 55 | 52 | 1212 | 604 | 627.4 | 440 | 668.4 | 1327.8 | 818 | 808 | 591 | 1688 | 763.4 | 712.2 | 575.6 | 568.6 | 244 | 1064 | 3752 | 764 | 1867 | 4448.2 | 766 | 673 | 1738.8 | 841 | 589.8 | 575 | 907.2 | 748 | 3281 | 957.2 | 475 | 754 | 56 | 600 | 53 | 2265.4 | 759 | 1044.8 | 868.4 | 2000.4 | 822 | 530 | 610.6 | 2789 | 1527 | 813.8 | 411.2 | 637 | 2074.2 | 585 | 983 | 258 | 849 | 4935.4 | 1233.4 | 1222.4 | 714 | 1355.6 | 782.8 | 1667 | 48 | 2708.8 | 840 | 1088.2 | 936 | 2903.6 | 495 | 3011.6 | 1424 | 4616.2 | 628.2 | 742.4 | 780.2 | 618.8 | 809 | 803.2 | 3524.2 | 772 | 385 | 423 | 53 | 874 | 1812.2 | 795 | 1849 | 1006 | 6028.2 | 3196.6 | 1046.4 | 1213.8 | 919.8 | 1151 | 1086 | 2251.4 | 2380.4 | 374 | 534 | 1750.6 | 319 | 103.6 | 770 | 718.6 | 547 | 502 | 861 | 605 | 689 | 956 | 705 | 640.2 | 1956 | 585.6 | 700 | 469.4 | 745 | 428 | 730.8 | 42 | 2556.4 | 3574.4 | 506 | 1509 | 807.8 | 522 | 553.2 | 918
603.2 | 1101.2 | 461 | 964.8 | 2809 | 1117.4 | 385.2 | 47 | 56 | 977 | 559 | 514.8 | 828.4 | 1343 | 3200.6 | 837 | 879.2 | 1027 | 3120.4 | 2614.6 | 557.8 | 3297 | 1129 | 1004.8 | 480 | 1706 | 2196.4 | 50 | 890 | 538 | 650 | 992.2 | 522 | 4513.8 | 878.4 | 765.4 | 221.6 | 569 | 533 | 286.8 | 1181 | 761 | 989 | 825.2 | 617 | 892 | 771 | 1306.2 | 583.6 | 635 | 496 | 891.6 | 1525.4 | 3369.6 | 725 | 591 | 246 | 543 | 629.8 | 701 | 2113.4 | 599 | 914.8 | 1122 | 2294.4 | 1022 | 971.6 | 577 | 664 | 578 | 856 | 482 | 55 | 52 | 1267 | 589 | 652 | 448 | 518 | 3363 | 834.6 | 849 | 551 | 1744 | 735 | 552.2 | 811 | 526.6 | 244 | 1092 | 3838 | 426 | 1831 | 2071.2 | 489.2 | 717 | 388 | 935.8 | 382 | 608 | 805 | 712 | 2296.4 | 960 | 3042 | 666 | 220 | 622.4 | 53 | 643.6 | 645.8 | 1177 | 1418.2 | 2102 | 742 | 730.2 | 618.6 | 1242.6 | 1479 | 789.4 | 567 | 751 | 1896.6 | 543 | 887 | 254 | 933 | 3964 | 1197.4 | 2007.6 | 705 | 923 | 845.6 | 1156 | 48 | 2680.4 | 934.2 | 695 | 976 | 2553.6 | 395 | 2768 | 1452 | 2752.6 | 666 | 774.6 | 1125 | 736.6 | 670.6 | 884 | 1445 | 813 | 393 | 407.4 | 170 | 846.4 | 676 | 3637.4 | 2929.2 | 916 | 838 | 4142.4 | 855.2 | 1129 | 603 | 1290.6 | 1070 | 4022 | 3651 | 350 | 647.6 | 974.6 | 339 | 184 | 890 | 632 | 547 | 478 | 804.6 | 553 | 523 | 918 | 841 | 760.6 | 609 | 656.2 | 783 | 527 | 745 | 616.8 | 844.2 | 42 | 3300.6 | 2494.8 | 708.4 | 1550.8 | 923.8 | 546 | 589.6 | 890.8
728 | 1267.4 | 474.6 | 894 | 2763.8 | 1066.6 | 276 | 47 | 56 | 931.8 | 519 | 400.2 | 1168.2 | 1272.6 | 4265.8 | 789 | 909.4 | 2128.2 | 3212.2 | 4518.2 | 1934.4 | 2374.6 | 1575.8 | 967 | 536 | 1151 | 693.8 | 230 | 234 | 518 | 829 | 823.8 | 425.6 | 4487 | 948 | 793 | 187 | 577 | 711.4 | 315 | 1149.4 | 725 | 989 | 879.8 | 674.6 | 1615 | 791 | 804 | 684 | 735.4 | 500.8 | 861.8 | 1501 | 2429.8 | 687 | 693.8 | 246 | 462.6 | 976.4 | 701 | 1074.2 | 989 | 1104 | 3241.6 | 2075.2 | 916.4 | 973 | 634.6 | 623 | 562 | 1004 | 446 | 55 | 52 | 1163 | 665.8 | 822.8 | 512 | 458 | 3363 | 1288.8 | 779 | 551 | 1728 | 729.6 | 384 | 815 | 600.4 | 198.6 | 1050 | 3981.2 | 426 | 1658.2 | 3846 | 465 | 642.8 | 388 | 890.6 | 394 | 728.8 | 1014.2 | 702.8 | 829 | 652.8 | 3660 | 650 | 261 | 657 | 53 | 644 | 686 | 1285 | 1402.4 | 2126 | 608.8 | 688 | 766.6 | 842 | 1530 | 819.4 | 687 | 733 | 1969.4 | 523 | 953 | 198.8 | 905 | 3540 | 1156.2 | 1518 | 716.6 | 923 | 1502 | 1369.8 | 180 | 2543 | 821 | 703 | 1023 | 2084 | 421.6 | 2761.2 | 1276.4 | 881 | 391.4 | 681 | 1250 | 1032.2 | 484.8 | 837.2 | 1385.8 | 761.4 | 465 | 612 | 248 | 782.8 | 667.2 | 4351.2 | 1433.8 | 931.8 | 833.2 | 4130.6 | 668.4 | 1910.2 | 569.4 | 1384.8 | 927.2 | 3823.6 | 3831.6 | 254 | 733 | 952 | 489.6 | 284.6 | 958 | 594.4 | 527 | 526 | 703.8 | 537 | 488.6 | 758.6 | 841 | 690 | 645 | 587.6 | 823 | 479 | 2056.2 | 681.8 | 951.2 | 42 | 2803 | 968 | 717 | 3215.6 | 2060.6 | 541.2 | 640 | 850
774.6 | 1464.4 | 425.8 | 928.8 | 2365.4 | 1106.8 | 391 | 47 | 209.6 | 1122 | 523 | 443 | 1555 | 1259 | 4271.4 | 833 | 914.8 | 665 | 3213 | 882 | 786 | 854.6 | 728 | 917.4 | 542.8 | 1103 | 1797.4 | 230 | 234 | 530 | 710 | 903 | 368 | 4544.2 | 948 | 616.6 | 286.2 | 577 | 718 | 312 | 1035.2 | 633.4 | 1073 | 863 | 863.4 | 1086 | 1111 | 836 | 820.4 | 743 | 496 | 1028.6 | 1561 | 737 | 647 | 763 | 259.6 | 397.4 | 1207.8 | 680 | 1258 | 756 | 1094 | 3253.6 | 2008 | 1034.2 | 906 | 585 | 612 | 526 | 1051 | 422 | 55 | 52 | 1156.6 | 735 | 855 | 545.6 | 357 | 3510.2 | 1596 | 619 | 567 | 820.2 | 670 | 223 | 799 | 1484 | 214 | 1073.8 | 2055.4 | 391.4 | 1588.4 | 958 | 437 | 1218.8 | 358.8 | 873 | 586 | 962 | 1186.8 | 1057.8 | 1971.4 | 613 | 3649.8 | 558.8 | 261 | 406 | 53 | 822 | 768 | 1174 | 1941.6 | 1529.6 | 1600.4 | 636 | 667 | 890.6 | 1533.8 | 865.4 | 546.2 | 605 | 2015 | 475 | 1103.4 | 218.4 | 917 | 3492 | 1052.2 | 1280 | 766.6 | 2214.2 | 1049.2 | 1390.8 | 213 | 2426.2 | 992.2 | 726.4 | 1020.2 | 1920 | 473 | 2780.6 | 1084.4 | 2394 | 220 | 741 | 1209 | 1113.8 | 426.8 | 797 | 1383 | 732 | 475.4 | 708.4 | 248 | 1230.8 | 724.8 | 4404.8 | 711 | 995 | 841.2 | 4245.8 | 620 | 622.2 | 555 | 1330 | 1482.8 | 4912.4 | 3776.4 | 214.4 | 735.4 | 1104 | 608.4 | 510 | 1026 | 405 | 398.6 | 657.2 | 623 | 545 | 515 | 1116.8 | 857 | 672 | 597 | 590 | 710 | 482.2 | 908.6 | 671 | 870 | 42 | 2811 | 1000 | 694 | 1815.6 | 3152.6 | 542.8 | 540 | 933
915.4 | 1656 | 1485.4 | 842.8 | 875 | 1084 | 1435.8 | 47 | 248 | 1052.6 | 538.2 | 287.8 | 744.8 | 1227 | 4131 | 763.8 | 783.6 | 726.6 | 3199 | 6361.2 | 738 | 718.8 | 749 | 811 | 554 | 775 | 532.2 | 230 | 195.2 | 1909 | 685 | 859 | 450 | 2254 | 956.4 | 496.8 | 378.6 | 567.4 | 602 | 177.6 | 1024.6 | 580 | 1342.4 | 883 | 3012 | 1305.4 | 1111 | 6269.4 | 888 | 803 | 522.4 | 1030 | 1591 | 761 | 611 | 768.6 | 405.6 | 455.2 | 945.8 | 644.6 | 1779.6 | 762.2 | 2371 | 3211.6 | 1956.8 | 1017.6 | 981.8 | 742.4 | 584 | 606.4 | 1004.2 | 422 | 55 | 52 | 1131 | 807 | 759.8 | 761.8 | 348.6 | 3612 | 1013.6 | 585.4 | 603 | 597 | 902.8 | 309.4 | 699 | 1520 | 214 | 1180.2 | 866.4 | 556.2 | 390.2 | 934.8 | 451 | 1570 | 379.2 | 823 | 730.8 | 968.6 | 1126.4 | 973 | 809 | 983.2 | 3676.8 | 424.2 | 261 | 434 | 53 | 1208.6 | 992 | 1152.2 | 1916 | 1101.6 | 548 | 438.8 | 659 | 683.8 | 995 | 628 | 475.8 | 602 | 1974.4 | 559 | 1112 | 215.2 | 2166 | 3532 | 1021 | 1187.8 | 693 | 3075 | 772.8 | 1311 | 437 | 2502.6 | 1024.6 | 904 | 960 | 1924 | 557.8 | 1435.6 | 1031 | 2410.6 | 322 | 1134.4 | 1018.8 | 1055.2 | 391 | 807.8 | 1465.6 | 778.4 | 502 | 870 | 248 | 1039.4 | 776 | 4542.2 | 723 | 967 | 865.4 | 1503.4 | 620 | 623.4 | 713 | 6726.6 | 1118.8 | 2826.2 | 2039.6 | 147.8 | 720.2 | 836 | 750 | 402.8 | 1107.2 | 418 | 286 | 695 | 629.8 | 1073 | 379 | 1219 | 881 | 660 | 622.6 | 639 | 676 | 579 | 910 | 676 | 972 | 42 | 2363.6 | 885 | 750 | 1846 | 3854.2 | 547 | 618.8 | 982.2
886 | 1173.6 | 458.6 | 819 | 895 | 1027.6 | 385 | 47 | 248 | 2481 | 608 | 327.8 | 688 | 1348.6 | 2443.6 | 593 | 729.2 | 839.4 | 438.4 | 710 | 756 | 639.6 | 859 | 919.2 | 478 | 631 | 552 | 230 | 160 | 706 | 779 | 855 | 462 | 1788.8 | 833.2 | 348 | 360 | 565 | 594.4 | 287.4 | 1136 | 569.2 | 1398.4 | 3249.4 | 2862 | 1278 | 1018 | 1121.6 | 497 | 778.6 | 672 | 997.2 | 6666.4 | 1077 | 647 | 1326.4 | 326.4 | 526 | 761.8 | 676 | 1342.4 | 871.8 | 1037 | 2597 | 1797.6 | 1103.4 | 925.8 | 741 | 608 | 743 | 1102.2 | 347.6 | 223.8 | 52 | 1356 | 723 | 700 | 768 | 339 | 3718 | 1052 | 633 | 575 | 648 | 1106 | 517 | 741.8 | 1608.4 | 214 | 1083 | 664 | 1948.6 | 551.8 | 1390.8 | 695 | 1570 | 336 | 758 | 671.6 | 990.8 | 1078.8 | 860 | 729 | 858 | 1379.6 | 454.2 | 179 | 450 | 53 | 1545.2 | 992 | 1381 | 1814 | 1116 | 500 | 466 | 655 | 734 | 967.2 | 767.6 | 505 | 645.2 | 1826.4 | 503.8 | 1051 | 108 | 1063.4 | 3432 | 1053.2 | 1153 | 693 | 3107 | 670 | 1382.6 | 448.2 | 2572 | 916 | 1174.4 | 893 | 1885.6 | 525 | 1113 | 1019 | 772.8 | 342 | 933.2 | 706.4 | 868.4 | 359 | 756 | 1559 | 816 | 550 | 882 | 209 | 666 | 835.2 | 1931.2 | 831 | 1223 | 727.8 | 810.8 | 660.8 | 1832.4 | 818.6 | 1297.4 | 813 | 937 | 868 | 209 | 629 | 884 | 598 | 269.8 | 1116 | 430 | 306 | 720.6 | 633 | 1481 | 347.6 | 1309 | 917 | 688 | 599 | 691 | 772.4 | 595 | 2945 | 714 | 916.4 | 42 | 605 | 663 | 686.8 | 1858 | 3358.6 | 523 | 845.6 | 963
886 | 1024 | 422 | 1013 | 957.4 | 1124 | 393 | 47 | 221 | 3825 | 667.2 | 644 | 980.8 | 1369.2 | 2041.4 | 473 | 808.4 | 985 | 556 | 659 | 597 | 617 | 797.8 | 1035 | 434 | 651 | 627.2 | 122 | 160 | 694 | 824 | 878.2 | 438 | 3026.4 | 730.4 | 390 | 344 | 607.4 | 556 | 391 | 1085.2 | 508.2 | 1286.8 | 3866.6 | 2758.8 | 1266 | 1917.2 | 1409.4 | 593 | 2310.8 | 754.2 | 866 | 391 | 1251 | 693.4 | 916.4 | 288.4 | 447 | 602 | 699.2 | 836.2 | 899 | 979.2 | 2071.4 | 1474 | 943.2 | 2100.4 | 851 | 674 | 795.2 | 2188.8 | 320 | 266 | 228 | 1556 | 668 | 596 | 739 | 264 | 3703 | 856.8 | 693 | 458.8 | 760 | 890 | 544 | 1652.2 | 1744.8 | 386.4 | 2365 | 859 | 892 | 561.4 | 5014.8 | 1096.8 | 1781 | 364 | 888 | 557.8 | 994 | 1361.8 | 1986.8 | 551.4 | 630.8 | 734.4 | 511 | 56 | 506 | 53 | 1003.2 | 988 | 1243 | 1826 | 1920.4 | 459.6 | 1964.6 | 621.6 | 728 | 936 | 646 | 333 | 718 | 3022.8 | 337 | 2756.2 | 64 | 1150.6 | 3345.6 | 936 | 1153 | 630.2 | 3244 | 740.8 | 1321 | 476 | 2543.2 | 839.2 | 2122.4 | 1350.6 | 1536.2 | 1761 | 1078.6 | 975 | 831 | 345.6 | 702.4 | 611 | 770.2 | 359 | 1008 | 1491 | 745.6 | 868 | 797 | 224 | 699.8 | 756 | 1204 | 727.4 | 1192.6 | 742.8 | 868 | 644 | 794.6 | 1091.6 | 1119.4 | 806.2 | 886.8 | 732.8 | 209 | 621 | 900 | 578 | 497.4 | 1145.6 | 426 | 430 | 759 | 593 | 633.8 | 322 | 1379 | 975.4 | 1922.6 | 659 | 732.8 | 842.8 | 593.2 | 2918 | 776.4 | 809 | 174 | 602.8 | 599.4 | 375 | 1706.8 | 2981.6 | 523 | 885.6 | 867.4
886 | 988 | 378 | 1127.2 | 1742.4 | 1104 | 521.8 | 47 | 252 | 4037.6 | 874.4 | 584 | 928 | 1342 | 1853.8 | 371.8 | 936 | 1005.8 | 556 | 661 | 537 | 857 | 611 | 1107 | 434 | 747.8 | 632.2 | 50 | 119.2 | 704 | 877.8 | 883.6 | 508.2 | 4349.2 | 546.8 | 418 | 505 | 677.4 | 652 | 427.6 | 984 | 481 | 1202.8 | 3871.6 | 2916.8 | 1190 | 1431.6 | 4084.6 | 629 | 2910.4 | 686 | 692 | 540.8 | 1170 | 795 | 536.2 | 402 | 402 | 566.4 | 698 | 891 | 872 | 812 | 2898 | 1510 | 873 | 2559.6 | 731 | 794 | 726 | 1168 | 362 | 289.2 | 272 | 1568 | 624.8 | 561 | 561.4 | 309.8 | 3521.2 | 725 | 713 | 573.8 | 791 | 909 | 380.4 | 1498.8 | 1852.8 | 255 | 2301 | 959 | 891.2 | 579 | 4528.4 | 1462.6 | 1795 | 380 | 836 | 487.2 | 822.8 | 926.4 | 634 | 637.6 | 592 | 563 | 816.4 | 56 | 1631.4 | 241 | 1963.2 | 972 | 1112.2 | 1874 | 1523.4 | 550 | 2895 | 534 | 801 | 895 | 713 | 1314 | 715.4 | 1987.2 | 389 | 3852 | 76 | 1133 | 3305.6 | 942.4 | 1085 | 627 | 1924.8 | 1296 | 1297 | 479 | 2684 | 732 | 3172.8 | 1099.2 | 862 | 521.6 | 1223.2 | 923 | 939 | 427.8 | 637.2 | 719 | 754.4 | 359 | 1066 | 1508.4 | 772 | 1203.4 | 561.6 | 226.4 | 1578.6 | 692 | 1159 | 553 | 1162.2 | 474.8 | 659.2 | 740 | 754.6 | 799.8 | 1028 | 817 | 724.4 | 751 | 209 | 621 | 900 | 442 | 353.8 | 1109 | 576 | 554 | 708.4 | 518 | 697 | 501 | 1327.4 | 1139 | 2681 | 673 | 515.8 | 858.4 | 936 | 2967.6 | 848.4 | 777 | 417.2 | 615.8 | 2167.6 | 454.2 | 1663 | 3014 | 435 | 658.8 | 780.8
747.6 | 1270.8 | 440 | 1295.4 | 1314.2 | 1051 | 561 | 47 | 278 | 3898.4 | 976 | 584 | 858 | 1270.8 | 871.4 | 2371.2 | 1035.2 | 936 | 3379.8 | 725 | 622.2 | 797 | 679.2 | 1023.2 | 331.2 | 803 | 1398.6 | 50 | 58 | 660 | 1409.2 | 823.2 | 1779 | 3752 | 509.6 | 564 | 557 | 1545 | 628 | 526 | 1001.6 | 521 | 974.2 | 2051.2 | 2819.2 | 2290 | 936.2 | 2863.8 | 718 | 3093.2 | 633.2 | 661.6 | 700.8 | 1158 | 849.4 | 530.4 | 438 | 434 | 2982.2 | 648.4 | 870.8 | 759 | 992 | 2816 | 1510 | 946 | 1031.8 | 812 | 826 | 655.4 | 1094 | 362 | 382 | 272 | 1599 | 637 | 629 | 349 | 381 | 3263 | 701 | 973.8 | 535 | 821 | 647.8 | 338 | 1022 | 1845.6 | 275 | 2259.4 | 872 | 4739 | 641 | 6395.2 | 799 | 1783 | 316 | 700 | 480 | 766.4 | 827 | 498 | 653 | 688 | 719 | 624 | 56 | 414 | 241 | 1807.2 | 920.4 | 973 | 1874 | 1157.6 | 581.2 | 3134.2 | 422.8 | 808 | 914.2 | 1078.4 | 242 | 663.8 | 2019 | 431 | 3792 | 124 | 1181 | 3372 | 843 | 986.8 | 670 | 1122.6 | 511.6 | 1297 | 1454.4 | 2867 | 634 | 3093.2 | 732 | 1315.6 | 687.2 | 1390.8 | 1037 | 911 | 478 | 1209 | 659 | 1127.4 | 359 | 1154.2 | 1580.8 | 602 | 423.4 | 527 | 1063.2 | 1054 | 1769 | 1117.4 | 617 | 1117 | 362 | 636 | 647 | 630.2 | 618 | 1018 | 853 | 1775.2 | 784.6 | 117.2 | 637 | 989.6 | 490.4 | 340 | 2494.8 | 646.6 | 578.2 | 745.8 | 353.2 | 705 | 467.4 | 1185.6 | 1305.4 | 2653 | 697 | 432 | 845.2 | 952 | 2907 | 881.4 | 607 | 527.2 | 655 | 3139.8 | 494 | 2488.4 | 3130.4 | 568.4 | 624 | 697
613 | 1385.8 | 443.6 | 1855.4 | 792.4 | 1086.6 | 582.2 | 119 | 221 | 3461.8 | 912 | 600 | 2635.8 | 1221.6 | 569.4 | 4344.4 | 1299.2 | 859 | 3461 | 684 | 662 | 3189 | 832 | 954.8 | 355 | 752 | 958.4 | 50 | 58 | 560 | 1862 | 801 | 1036.8 | 3712 | 528 | 532 | 597 | 1147 | 584 | 559.6 | 1414.6 | 614 | 903 | 943 | 2736 | 2194 | 929 | 2774.6 | 726 | 3186 | 550 | 656 | 735.2 | 1206 | 933.4 | 566 | 417 | 407.6 | 1067.4 | 834.8 | 910 | 688 | 1041.2 | 2821 | 1550 | 794 | 714 | 670.8 | 846.8 | 364.8 | 1252 | 320 | 419.6 | 272 | 1422 | 692 | 668.6 | 215.8 | 345 | 3275 | 750 | 727 | 555 | 824.2 | 662 | 2881.6 | 962 | 1862.6 | 275 | 2277 | 937.4 | 4699.6 | 456.2 | 4074 | 636.2 | 1633 | 347.2 | 910.8 | 521.4 | 881 | 900 | 568.4 | 613 | 644 | 547 | 607.2 | 56 | 490 | 203.4 | 1748 | 904.2 | 993 | 1890 | 1135.2 | 866 | 3091 | 298 | 808 | 943 | 640.4 | 242 | 728 | 1462.6 | 634 | 3889.6 | 130.2 | 1044 | 1013 | 821 | 898.4 | 830.8 | 962.2 | 6910.2 | 1126.6 | 422.6 | 2855 | 715.8 | 2441.2 | 732 | 1567.6 | 716.2 | 1335.4 | 1078.4 | 903 | 446 | 854 | 623 | 2675 | 493.4 | 1107 | 1660.6 | 837 | 402 | 527 | 691.4 | 866 | 3239.4 | 1125 | 565.4 | 947.4 | 915.4 | 624 | 703.8 | 682.2 | 619.2 | 1026 | 800.2 | 795.2 | 776 | 56 | 725.4 | 1177 | 476.8 | 364 | 1096.6 | 765 | 675 | 741 | 417.2 | 697 | 395 | 1117 | 1434.4 | 2667 | 725.8 | 424.6 | 1037.8 | 948 | 5085.8 | 767 | 915.4 | 532 | 656.6 | 3122 | 605.2 | 1997.2 | 3184 | 755.6 | 716.6 | 666.2
522 | 1281.6 | 368.6 | 1726.4 | 630 | 1105 | 608 | 313 | 1042.6 | 3198.2 | 832.6 | 489.6 | 3761 | 1270 | 555 | 482.4 | 1211 | 872 | 3461 | 672 | 822 | 3273 | 855.6 | 2073.6 | 322 | 705.2 | 721 | 50 | 58 | 484 | 972 | 859 | 549 | 2549.6 | 2609.8 | 522 | 505 | 705 | 548.6 | 514 | 1822.2 | 838.2 | 996.4 | 970 | 2736 | 2169.4 | 857.2 | 2693 | 535 | 3285 | 626 | 763.4 | 1334 | 1180.8 | 935.8 | 555 | 415.6 | 409 | 265.6 | 937 | 946 | 703.6 | 3451 | 1411.8 | 1612 | 798 | 638 | 605.4 | 891 | 497 | 1132 | 288 | 293 | 184 | 1347 | 937 | 774 | 195 | 345 | 3319 | 1172 | 1128 | 535 | 707.4 | 650 | 3494 | 832 | 2128.2 | 307.4 | 2335.6 | 921 | 4470 | 427.8 | 2260.4 | 780.2 | 1577.8 | 387.8 | 910.2 | 579 | 894 | 944 | 610 | 778.2 | 757.8 | 517 | 490.8 | 56 | 485 | 53 | 1750.4 | 869.4 | 937.2 | 1899 | 877.8 | 1332.6 | 3233.6 | 298 | 702 | 988 | 447 | 274.8 | 792.4 | 502 | 627 | 2176 | 187.2 | 732.4 | 863.8 | 880.6 | 1081 | 1710.6 | 950 | 546 | 981 | 618 | 2797.8 | 764.4 | 847.2 | 728.6 | 734.8 | 785 | 2501.8 | 1049 | 851 | 491.8 | 620.2 | 388.6 | 2653.2 | 575.6 | 1038.2 | 1750 | 865.4 | 562.2 | 459.8 | 365 | 2793 | 2906 | 1370 | 545.4 | 861 | 1513.4 | 1932.8 | 738 | 709 | 561 | 891.6 | 718.6 | 2588.2 | 772.8 | 200 | 902 | 1145 | 530.4 | 226 | 1063 | 781 | 640.2 | 1097.6 | 488 | 649 | 369 | 1227 | 1431.6 | 2681 | 721 | 525 | 1062 | 964 | 5045 | 802.2 | 933.4 | 529 | 669 | 3122 | 621 | 663 | 3116 | 666.8 | 807.8 | 723.4
585 | 1184.6 | 495 | 1483 | 594 | 1115 | 579 | 313 | 607.8 | 1338.8 | 676 | 456 | 3985 | 2828.4 | 424 | 596 | 1234 | 961 | 3618.6 | 585 | 944 | 3497 | 950 | 794 | 436.4 | 746 | 840 | 50 | 58 | 520 | 833.4 | 1003.4 | 481.8 | 758 | 3907 | 534 | 358.8 | 579 | 673.2 | 526 | 1061.8 | 939 | 1384.6 | 7130.8 | 2622.8 | 2327 | 947.2 | 590.6 | 665 | 2545 | 748 | 3663.4 | 1026.6 | 1193.8 | 980 | 495 | 363.6 | 409 | 212.2 | 953 | 973.2 | 758 | 3283 | 1806 | 675.6 | 1080.6 | 662.8 | 1919.6 | 901 | 487 | 976 | 1554.4 | 223.4 | 52 | 1350 | 929 | 790.8 | 183 | 383.4 | 3313 | 1329.6 | 890.6 | 1371.4 | 2048.2 | 584.8 | 3502 | 701.8 | 2115 | 142 | 2179.2 | 882.8 | 4450 | 459 | 1474.6 | 1086.6 | 1549 | 389 | 618 | 570.2 | 1743.6 | 980 | 545.2 | 916 | 964.4 | 610.8 | 486.8 | 56 | 381 | 53 | 1688 | 809.8 | 1026 | 1899 | 1326.4 | 801.4 | 3274.2 | 467.2 | 762 | 1236 | 517.4 | 272.6 | 734.2 | 442.2 | 641.4 | 1014 | 195.6 | 702 | 1205 | 900 | 1037.6 | 1300.8 | 965 | 582.4 | 1070 | 464.8 | 2709.2 | 669.4 | 781.2 | 711.8 | 650.6 | 813 | 1309.6 | 1049 | 805.8 | 503 | 757 | 538 | 2616.2 | 641.4 | 989 | 1727.6 | 871 | 631 | 546 | 365 | 2911.6 | 2645.8 | 1325 | 571 | 2142.2 | 747.4 | 4046 | 714 | 762.2 | 549 | 995 | 627 | 3761 | 911.8 | 200 | 906.8 | 1109 | 1492.6 | 274 | 840 | 813 | 681.2 | 2930.8 | 560 | 474.4 | 408 | 1227 | 1336.8 | 2523.8 | 739 | 694.4 | 1172 | 722.6 | 3033 | 752.4 | 546 | 415.4 | 561 | 2671.8 | 621 | 378 | 3064 | 710 | 809.6 | 705
553 | 1110.6 | 585 | 1456 | 630 | 1155 | 577.4 | 313 | 370.8 | 1401.8 | 676 | 424.6 | 4016.2 | 3173.4 | 536 | 596 | 1189.2 | 2288 | 948.4 | 568 | 952 | 3495.4 | 869.8 | 782 | 484.8 | 731 | 858.2 | 50 | 58 | 664 | 704 | 1128.6 | 486.8 | 735.2 | 3953 | 642.2 | 568 | 613.2 | 842 | 441.4 | 1183 | 1108.2 | 2645.8 | 1041 | 2599 | 2476.6 | 1780.6 | 628 | 665 | 1116 | 788 | 3673.2 | 502 | 1240 | 986 | 449.4 | 2699.6 | 403.4 | 928.2 | 949.2 | 1056.2 | 735.8 | 3256 | 2906 | 421 | 1397 | 755.6 | 718 | 986.6 | 577 | 892 | 295.6 | 352 | 1101.4 | 1427.2 | 885 | 762 | 171 | 361 | 2768.2 | 1396 | 790.6 | 953.2 | 1042.4 | 707.6 | 3402 | 615 | 2258 | 237.8 | 2334.8 | 989.4 | 735 | 471 | 1016.8 | 733 | 1573 | 5121.2 | 551.2 | 558 | 1326.8 | 944 | 410 | 968 | 856 | 657.6 | 662 | 56 | 449 | 361 | 1468.4 | 797.8 | 1080 | 1894 | 1799.4 | 845 | 3216.8 | 569 | 762 | 1276 | 983.4 | 309 | 724 | 377.8 | 648 | 990 | 588 | 670 | 1687.8 | 873.8 | 1025 | 895.8 | 932.2 | 514 | 750 | 435 | 2698 | 791 | 799 | 564 | 667 | 1293.2 | 1214 | 1027.6 | 762 | 503 | 1029 | 537 | 2678 | 739 | 963.4 | 1723 | 737 | 602 | 486 | 448.2 | 2888 | 2530.6 | 1281.4 | 551 | 3850 | 685 | 4058 | 654 | 1023 | 630.4 | 2613 | 631.4 | 3741 | 998 | 171.2 | 1015 | 1107 | 1392.6 | 344 | 986 | 755.2 | 827.2 | 2866.8 | 2774 | 432 | 562.4 | 1227 | 991.2 | 2374 | 681 | 660 | 1058 | 604.6 | 3087.8 | 574.8 | 518 | 381 | 616.8 | 574.8 | 595.6 | 378 | 3248.4 | 684 | 891 | 693.6
509 | 1233.8 | 2597.4 | 1460 | 630 | 1230.4 | 610 | 237.8 | 344 | 1263.4 | 724 | 402 | 2301 | 3203 | 556 | 711.8 | 1075.4 | 898 | 905 | 492 | 755 | 1001 | 661 | 768 | 520.6 | 911.8 | 1087 | 50 | 198.8 | 1398 | 774.4 | 1048 | 489 | 626 | 4165 | 647 | 1602.2 | 698.8 | 886 | 229 | 1379 | 1025 | 3058 | 993 | 2592.6 | 2678.8 | 1914.4 | 692.6 | 695 | 1053 | 765 | 3672 | 756.2 | 1240.2 | 735 | 512 | 3336 | 508 | 3046.2 | 726.8 | 1062.8 | 758 | 3401 | 2983.8 | 463.4 | 1364.8 | 599.4 | 1952.2 | 897.4 | 577 | 1092 | 326 | 230 | 367 | 1360 | 1900.6 | 810 | 213 | 369 | 745 | 1453.6 | 883 | 595 | 912.2 | 870 | 1318.8 | 627 | 2310 | 292 | 2428 | 2194.6 | 659 | 483.2 | 665 | 465.8 | 1637 | 436.6 | 1851 | 558 | 806.8 | 934 | 434 | 943.2 | 847 | 575 | 729.4 | 56 | 509 | 456 | 420.8 | 866 | 907 | 1820 | 1084 | 838 | 3123 | 661 | 749 | 1364 | 2622 | 293.4 | 978 | 367 | 667 | 1010 | 996.4 | 950.8 | 1756.2 | 921 | 977.8 | 866.6 | 922 | 490 | 546 | 435 | 2644 | 827.4 | 655 | 616 | 795 | 1692.6 | 1208 | 952 | 734 | 531 | 1517.6 | 550.2 | 2699.8 | 639.8 | 773 | 1597.6 | 566 | 564 | 481.8 | 497 | 2910 | 2138.8 | 1112 | 515 | 4062.6 | 703.4 | 4054 | 684 | 1017 | 488 | 2037 | 626 | 3757 | 998 | 56 | 856.6 | 1031 | 1241.2 | 399 | 1022.8 | 786 | 837 | 3023 | 3427 | 364 | 553.6 | 1178.4 | 599.8 | 2364 | 689 | 672 | 981 | 566 | 944.4 | 633 | 608 | 393 | 620.6 | 536 | 494 | 370 | 3156 | 429.4 | 1267.2 | 787.2
530.6 | 1331 | 3839 | 1096 | 570 | 1412 | 2067 | 81.4 | 56 | 1255 | 1132.4 | 347 | 1611.2 | 4357.8 | 564 | 589 | 984.8 | 922 | 803 | 1210 | 780 | 1038.6 | 524.6 | 2039 | 638 | 957 | 1068 | 50 | 234 | 940 | 761.2 | 1008 | 497.8 | 564 | 2573.2 | 1050 | 1640 | 850 | 845.8 | 241 | 1405.8 | 1001 | 5006 | 934.8 | 3315.6 | 2569 | 2101 | 827 | 655 | 1057 | 841.8 | 3696 | 742.2 | 1242.2 | 735 | 488 | 47 | 583 | 491 | 707 | 978.8 | 786.8 | 3383.6 | 3171 | 481 | 1216 | 629 | 740.4 | 878 | 1355.4 | 1012 | 345.2 | 195 | 367 | 1265 | 721 | 1894.4 | 262.2 | 345 | 740.4 | 1281.2 | 1197 | 529 | 753.4 | 910 | 833 | 687.8 | 1910.2 | 426.6 | 2604 | 870 | 4743.6 | 271.8 | 733 | 220 | 1689 | 489 | 661 | 502 | 939.2 | 920 | 434 | 830 | 858.8 | 597 | 747.2 | 270 | 476.2 | 525.8 | 406 | 932 | 676.4 | 1847 | 49 | 601 | 2992.6 | 667.4 | 745.4 | 2215.2 | 2104 | 184 | 891.6 | 433.4 | 741 | 1066 | 150 | 1138.4 | 1325 | 953 | 1089 | 1509.2 | 993.6 | 498 | 634.2 | 435 | 3847 | 925 | 691 | 784.6 | 928 | 848 | 1108 | 1032 | 717.4 | 524 | 1898.8 | 714.4 | 2810.2 | 547.2 | 773 | 1362.8 | 472 | 425.4 | 421 | 497 | 2885 | 616.2 | 968 | 395 | 4117 | 757 | 2765.2 | 54 | 980 | 548 | 1962.2 | 618 | 1994.8 | 941.6 | 254 | 656.6 | 900 | 1154.4 | 389.6 | 922 | 884.4 | 837 | 685 | 3350.4 | 340 | 567.4 | 1184.8 | 684.2 | 2360 | 661.8 | 666 | 1037 | 585.2 | 999.4 | 456.4 | 1379 | 333 | 591 | 500 | 554 | 490.8 | 3216.2 | 379 | 1470.8 | 667.6
1505.4 | 1311 | 3688.6 | 1016.8 | 530 | 1440 | 2468 | 47 | 56 | 1354.4 | 1477.8 | 391 | 1572.2 | 1813.2 | 564 | 541.4 | 957.6 | 830 | 669.4 | 902.2 | 691.2 | 1045 | 1286.2 | 2150 | 654 | 966 | 1111.2 | 50 | 323.4 | 563 | 627 | 961.2 | 571 | 564 | 1373.6 | 2101 | 1645.4 | 867.2 | 592 | 259 | 1710.2 | 1013 | 5006 | 945 | 3794 | 2505 | 2017.4 | 880 | 466 | 1025.8 | 971 | 730.2 | 608 | 1011 | 791 | 404 | 47 | 531 | 2412.6 | 736 | 996.6 | 742.6 | 1933.2 | 1579 | 521 | 1366.4 | 689 | 665.8 | 822.8 | 952.2 | 852 | 450 | 55 | 445.8 | 1281 | 733 | 1070.6 | 324 | 416.4 | 876.8 | 1408.2 | 1418 | 817.4 | 804 | 898 | 859.8 | 655.4 | 773 | 445 | 2552 | 1005 | 667 | 233 | 738.4 | 159.6 | 922.2 | 481 | 631 | 526 | 922.4 | 1004 | 492.6 | 976.2 | 797 | 3748 | 508 | 434 | 508 | 547 | 451 | 846.8 | 715.8 | 1905 | 49 | 541.6 | 2994.2 | 734.2 | 818 | 3550 | 2104 | 198 | 786.6 | 361.2 | 717.2 | 1150 | 150 | 1283 | 963.8 | 855.4 | 1087.4 | 1709 | 987 | 1666 | 598.2 | 539 | 2615 | 919.6 | 831 | 805 | 896 | 739 | 1160.8 | 1040 | 695 | 437.2 | 1293 | 781.4 | 2842 | 593.4 | 707 | 1358 | 472 | 357 | 421 | 1324.2 | 1796 | 559 | 1004 | 469 | 2895.2 | 773 | 715 | 54 | 958.4 | 548 | 2043.6 | 716 | 1021 | 959 | 254 | 782.6 | 918.8 | 956 | 400 | 894 | 829 | 737 | 570 | 3290 | 1692 | 709 | 1261 | 2144 | 2449.6 | 649 | 676.2 | 941 | 633 | 1045.4 | 421 | 1841 | 385 | 623 | 492 | 538.6 | 414 | 1327.8 | 375 | 529.8 | 581
590.6 | 1531.8 | 3798.2 | 3679.8 | 614.6 | 1450 | 2406 | 47 | 56 | 56 | 611 | 374 | 1506 | 1028 | 564 | 618.8 | 1012 | 579 | 636 | 602 | 698 | 1018.6 | 1817 | 2098 | 614 | 900.6 | 247 | 50 | 383 | 511 | 600 | 838 | 539 | 563 | 1053 | 1994 | 196 | 815.8 | 691 | 222.8 | 2051.6 | 913.4 | 3119 | 937.6 | 1655 | 2428.8 | 1949 | 1064.4 | 508 | 903 | 851 | 903 | 636 | 2372.6 | 53 | 496 | 47 | 639 | 41 | 708 | 1009 | 773.4 | 864 | 477.8 | 629.8 | 1235.6 | 54 | 780.6 | 746 | 717.4 | 822 | 538 | 55 | 575 | 1016 | 781 | 1135 | 441 | 51 | 920.6 | 1659.4 | 1449.8 | 2465 | 756.2 | 978 | 825.8 | 46 | 741 | 288.4 | 2334.6 | 903.8 | 673.4 | 158.6 | 3690.8 | 217 | 411 | 413 | 597.4 | 526 | 927.2 | 976 | 490.4 | 941 | 661 | 3813 | 546 | 399.4 | 544 | 591 | 484.6 | 720 | 933 | 1907 | 49 | 594 | 3107.8 | 752 | 1249.6 | 3070 | 2200 | 277.4 | 831 | 361.8 | 634 | 1246 | 150 | 1276 | 813.6 | 804 | 1022 | 1767 | 923 | 450 | 45 | 577 | 2604 | 903 | 835.8 | 698.6 | 912 | 615 | 1322 | 1210 | 647 | 1721.4 | 1368.2 | 846.2 | 2851 | 597 | 586 | 1428.4 | 524 | 319.2 | 581 | 1018.6 | 883 | 583 | 1204 | 673 | 944.8 | 733 | 796.6 | 54 | 914 | 548 | 2002 | 692 | 1121.4 | 987.6 | 254 | 805.8 | 1996.4 | 591 | 433.6 | 892.4 | 729 | 538.6 | 464 | 2262.2 | 290.6 | 483 | 1268 | 593 | 2584 | 598 | 715 | 789 | 617 | 1051 | 596.8 | 1940.4 | 487 | 124 | 198 | 721 | 389.2 | 862.4 | 393.8 | 522 | 619.4
472 | 2638.8 | 3367.4 | 5148.6 | 1102.8 | 1394 | 2474.6 | 47 | 56 | 56 | 600.6 | 442.2 | 1317 | 997 | 639.2 | 624 | 753.8 | 627 | 612 | 596 | 753.2 | 992.2 | 1821 | 2099.4 | 357 | 773.8 | 94.2 | 50 | 312.6 | 459 | 562 | 7312 | 517.8 | 539 | 896 | 1974 | 136.4 | 853 | 779 | 177 | 1108.4 | 646.4 | 3203 | 1040 | 1631 | 2343 | 1680.6 | 952.8 | 562.8 | 889 | 883 | 721.6 | 653.4 | 971 | 53 | 600 | 47 | 589 | 41 | 684 | 1077.8 | 768 | 1071.8 | 759 | 723 | 1013.2 | 54 | 904 | 774 | 751.2 | 782 | 564.8 | 55 | 631 | 890 | 768 | 1014.8 | 500.2 | 51 | 989 | 4099 | 1289.6 | 2505 | 658.8 | 775 | 673.8 | 46 | 833 | 355 | 2291 | 902 | 532.2 | 47 | 635.8 | 257 | 411 | 341 | 429 | 490 | 860.4 | 888 | 1031.6 | 901 | 546 | 3722.6 | 770 | 261 | 610 | 591 | 490 | 657.4 | 907 | 1877.4 | 127 | 548.8 | 3307 | 6545.6 | 1846 | 2986 | 281 | 356.6 | 777.8 | 395 | 588.4 | 1233 | 150 | 1276 | 801.2 | 800 | 950.6 | 1687 | 992.4 | 531 | 45 | 675 | 543 | 861.8 | 920 | 814.4 | 802.8 | 752.2 | 1270 | 1234 | 715 | 1273.2 | 1369 | 799.2 | 2927 | 585 | 533.6 | 2155.6 | 1179.8 | 332 | 454 | 527 | 986.2 | 632.6 | 1080 | 889.8 | 1327 | 926.6 | 2951.4 | 54 | 1032 | 572 | 1975.4 | 744.2 | 1142 | 910 | 254 | 860 | 2135.8 | 690.6 | 630.4 | 774.8 | 504 | 504 | 421.2 | 2973 | 389 | 491 | 1410 | 597.8 | 2607 | 457 | 675 | 699.8 | 609 | 1232.8 | 1751.4 | 2054 | 487 | 194.8 | 198 | 729 | 270 | 837.4 | 366 | 528.8 | 617
579.2 | 3792.4 | 3754 | 1293 | 641.6 | 1200.4 | 1051.8 | 47 | 56 | 56 | 1055.4 | 437 | 1153 | 904.2 | 706.4 | 583.4 | 762.8 | 701.6 | 636 | 589.4 | 44 | 1013 | 1840.4 | 3010 | 475 | 598 | 56 | 50 | 87.8 | 455 | 474 | 946 | 523 | 616.2 | 1316 | 2076 | 47 | 671 | 807.8 | 153 | 1153 | 535 | 3321.2 | 1040 | 1625 | 2287 | 906.4 | 803.6 | 609 | 897.8 | 1002 | 924 | 591.4 | 947 | 53 | 616 | 47 | 514 | 1379.4 | 684 | 939 | 768 | 1105 | 851 | 672.6 | 761.2 | 54 | 2035.8 | 814.4 | 916 | 838 | 528 | 55 | 659 | 973.2 | 736.8 | 1049 | 438 | 51 | 941 | 4186.6 | 1199.2 | 2585 | 35 | 595 | 561 | 46 | 913 | 276.2 | 1175.8 | 922 | 457 | 47 | 629 | 399.8 | 411 | 281 | 407 | 468.4 | 38 | 867.2 | 947 | 901 | 582.2 | 3655.2 | 1003.6 | 261 | 575.6 | 639 | 512.4 | 660 | 974 | 1442.6 | 179 | 607 | 1503.2 | 812 | 1854 | 2082.8 | 281 | 359 | 661 | 395 | 546 | 1172 | 150 | 1314.2 | 1230.8 | 1314.8 | 765 | 1733.8 | 943.6 | 498 | 255.6 | 720 | 554.6 | 836.4 | 965.2 | 827 | 567 | 809 | 1209 | 1160.2 | 710.6 | 549 | 1111 | 788 | 2939.8 | 585 | 486 | 1756.4 | 834.4 | 400.8 | 478 | 527 | 980 | 588.4 | 720 | 775 | 1204.6 | 1112.4 | 4367 | 54 | 1112 | 572 | 1625.4 | 857 | 320.6 | 729 | 135.2 | 740 | 2833 | 669 | 839 | 725 | 344.4 | 404 | 447 | 3021 | 418.4 | 483 | 1374 | 601 | 1336.8 | 453 | 691 | 787 | 581 | 1371.4 | 594.6 | 1999 | 495 | 551 | 198 | 669 | 277.2 | 790.6 | 376 | 512 | 563.4
545.6 | 3704 | 3718 | 1249.8 | 695.8 | 1109 | 2349.2 | 47 | 80.4 | 56 | 1922.2 | 323.8 | 1032.2 | 754 | 727 | 712.2 | 730.6 | 560 | 667 | 455 | 44 | 998.8 | 1871.4 | 2517.2 | 487 | 660.4 | 56 | 122 | 58 | 447 | 614.2 | 826 | 571 | 552 | 1443.2 | 2008.4 | 47 | 617 | 831 | 223.8 | 1390 | 447.2 | 4384.6 | 989.6 | 1625 | 2275 | 955 | 722 | 597 | 851 | 976 | 732 | 615.4 | 6179 | 53 | 532.4 | 82 | 506 | 108 | 684 | 847.2 | 2071.6 | 1120.4 | 1828.2 | 734.2 | 847 | 54 | 797.6 | 777 | 894.2 | 974.8 | 614 | 55 | 651 | 1180 | 615 | 2143.8 | 441 | 51 | 957 | 4070 | 788 | 2328.6 | 35 | 599 | 601 | 46 | 865.4 | 158 | 1116.2 | 910 | 681.8 | 47 | 659.8 | 460 | 399 | 341 | 464.6 | 595.6 | 38 | 877.2 | 831 | 781 | 483.4 | 690.6 | 1210 | 97 | 660 | 618.2 | 530 | 597.8 | 1140.8 | 1410.2 | 179 | 437 | 490.6 | 853.4 | 1922 | 820.8 | 281 | 241 | 559.2 | 280.6 | 590 | 1124 | 150 | 1221.4 | 840.4 | 680 | 747 | 1772.8 | 830 | 542 | 347 | 612 | 618.8 | 1212.6 | 1079.6 | 823 | 589 | 781 | 1237 | 1182 | 627 | 549 | 1079 | 824 | 2954.2 | 599.2 | 443 | 1114 | 461 | 349.2 | 460 | 527 | 915.6 | 610 | 459 | 767 | 1047.6 | 1242 | 4391.6 | 54 | 1124 | 548 | 1126 | 843.2 | 257 | 801 | 56 | 662 | 2889 | 681 | 1028.2 | 833.2 | 221 | 468 | 1864.4 | 3100.6 | 446 | 531 | 1362 | 618.6 | 583 | 501 | 687 | 679 | 613 | 874 | 595 | 2001 | 527 | 646 | 198 | 644.2 | 442 | 588.2 | 380 | 490 | 497.8
489.8 | 3668 | 3775 | 1099.4 | 757 | 1045.2 | 2262 | 47 | 178 | 56 | 1548.8 | 368 | 1471.2 | 778 | 888.2 | 714 | 649.4 | 502.8 | 52 | 463 | 44 | 950.8 | 1824 | 806 | 487 | 677 | 56 | 230 | 58 | 447 | 741 | 814 | 559 | 1203.6 | 1434.6 | 1949.6 | 175.8 | 697 | 835 | 303 | 1544.6 | 396 | 2733 | 1035.4 | 1064 | 2242.4 | 935 | 739.4 | 598 | 885.4 | 1014.4 | 718 | 652.2 | 739 | 53 | 544 | 222 | 482 | 208 | 692 | 756 | 642 | 1103.6 | 3835.2 | 923 | 704 | 54 | 952.4 | 811.6 | 816 | 1093.2 | 586 | 55 | 649 | 1290.2 | 587 | 1242.2 | 495.4 | 51 | 977 | 2244.4 | 688 | 673 | 35 | 717.2 | 573 | 46 | 844 | 202.8 | 1057 | 886.6 | 781 | 200.6 | 927 | 606.2 | 414.4 | 401 | 513 | 1129.2 | 80.8 | 1065 | 877.4 | 806 | 533 | 912 | 294 | 56 | 720 | 479.4 | 721.8 | 500 | 1631.2 | 1538 | 179 | 57 | 462.6 | 782 | 1890 | 769.8 | 249 | 50 | 510 | 252 | 650 | 1365.8 | 245.4 | 1239 | 1967 | 704 | 672 | 1033.8 | 860 | 553.4 | 347 | 629 | 689 | 1200 | 68.4 | 1046.2 | 697 | 770 | 1140 | 822.4 | 619 | 563 | 843 | 604 | 2733.6 | 564.8 | 563 | 821.6 | 402 | 329 | 508.4 | 605 | 825 | 657.2 | 483 | 840.6 | 857.8 | 1254.8 | 4453 | 54 | 1172 | 912.8 | 1157.6 | 735 | 57 | 768 | 56 | 665 | 2101 | 717 | 1100.2 | 1026 | 246.8 | 694.4 | 1927 | 2117.8 | 470 | 555 | 1410 | 513 | 500.2 | 554.8 | 538.8 | 695 | 661 | 898 | 563 | 1220 | 461 | 800.8 | 100.8 | 505.6 | 613.2 | 664.6 | 338.4 | 617 | 547.2
529 | 3699 | 3771.4 | 913 | 734 | 1001.6 | 2298 | 47 | 216.4 | 56 | 604.4 | 481 | 3828 | 879.2 | 745.6 | 929.6 | 667 | 559.6 | 52 | 492 | 44 | 926 | 988.8 | 749.8 | 463.8 | 653 | 56 | 230 | 58 | 400 | 753 | 730.4 | 508 | 3682 | 900.2 | 1935.6 | 208 | 697 | 857 | 339 | 2309.8 | 367 | 2625 | 1046 | 710 | 1065.2 | 859 | 745.4 | 722 | 1090.4 | 1020 | 2423 | 634.6 | 766 | 53 | 539.4 | 222 | 425.2 | 241.6 | 807.4 | 692 | 608.8 | 798 | 4147 | 954 | 629.4 | 192.4 | 834 | 1113.4 | 686.4 | 1145 | 506 | 55 | 785 | 1289 | 619 | 1006.4 | 415 | 51 | 982 | 1501 | 680 | 698.6 | 35 | 836 | 549 | 46 | 964.8 | 214 | 1065 | 668.8 | 643 | 239 | 1031 | 873 | 596.6 | 401 | 896.6 | 817.4 | 252 | 1110.8 | 1007 | 686 | 450.6 | 910 | 343.2 | 56 | 604 | 625 | 737.2 | 859.2 | 2127.4 | 1526.8 | 49 | 57 | 436 | 809.4 | 1860.8 | 775 | 121 | 50 | 597 | 298.2 | 662 | 1523.8 | 209.6 | 1329 | 1187 | 570 | 770.8 | 853.6 | 1288.2 | 529 | 1340.2 | 590 | 737 | 1182.4 | 142.2 | 566.6 | 739 | 762 | 1587 | 694 | 604.6 | 590.4 | 823 | 644.8 | 1206.4 | 540 | 620.6 | 707 | 402 | 281 | 666.8 | 702 | 825 | 654 | 275 | 771.2 | 656.2 | 1205.6 | 2311 | 54 | 1136 | 1245.6 | 1354.4 | 783 | 57 | 662.4 | 104 | 650 | 1307.8 | 625.4 | 885.6 | 985.2 | 342 | 721 | 616 | 592.8 | 554.8 | 561.8 | 1156.4 | 563.4 | 379 | 596 | 468 | 687 | 680 | 789 | 575 | 494 | 605.4 | 1268.2 | 36 | 577 | 644 | 784.8 | 303 | 590.2 | 629.8
507.8 | 3644 | 3935.2 | 766.4 | 761.8 | 809 | 2462 | 47 | 370 | 56 | 1822.2 | 524 | 3980 | 950 | 818 | 1196.6 | 725 | 550 | 52 | 516 | 44 | 878 | 506.4 | 812 | 419 | 1876.8 | 56 | 230 | 58 | 390 | 764.2 | 774 | 546.6 | 3766 | 731.4 | 1960 | 208 | 697 | 897 | 537 | 1253.2 | 244 | 2625 | 901.2 | 719 | 1010 | 877.8 | 775 | 722 | 1444.6 | 1025.6 | 3591 | 688 | 750 | 53 | 545 | 222 | 466.8 | 196 | 839 | 5877.8 | 846.2 | 642 | 3214.2 | 898 | 423 | 227 | 817.2 | 1278 | 478.2 | 1186 | 463.2 | 55 | 761 | 1106 | 587 | 868 | 415 | 138.2 | 989 | 1474 | 1780.8 | 692 | 313 | 800 | 665.8 | 46 | 825.4 | 214 | 1037 | 709 | 667 | 239 | 741 | 640.2 | 1971.6 | 442 | 917.6 | 584.4 | 252 | 882.4 | 954.2 | 55 | 532 | 755.4 | 441 | 56 | 604 | 627 | 805.6 | 1271 | 1068.6 | 1593 | 49 | 94.6 | 1537.6 | 740 | 2241 | 508 | 121 | 50 | 1724.4 | 467 | 662 | 3097.8 | 212 | 1341 | 1202.2 | 514 | 827 | 872 | 1663.2 | 506.8 | 280.2 | 607.4 | 901 | 1040 | 207 | 471 | 707 | 769 | 1990.4 | 694 | 589 | 600 | 813 | 684 | 1284.2 | 516 | 839.4 | 735 | 402 | 42 | 601 | 742 | 1088.6 | 650 | 285.4 | 768 | 535 | 959 | 714.6 | 54 | 1078.2 | 508 | 1393.2 | 761 | 57 | 641 | 176 | 679 | 118 | 53 | 570.2 | 894 | 416.4 | 720 | 556 | 658 | 706 | 543 | 1064.4 | 675 | 335 | 664 | 464 | 1609.8 | 729.6 | 794.4 | 698.8 | 426 | 727 | 3476.8 | 36 | 589 | 692 | 846.8 | 403 | 518 | 511
1336.4 | 3664 | 4021 | 531.2 | 626.4 | 545 | 522 | 47 | 296.8 | 56 | 510 | 619 | 3959.6 | 978 | 891.8 | 767.8 | 713 | 550 | 52 | 571 | 68.2 | 1006 | 760 | 823.4 | 446.2 | 639.4 | 56 | 230 | 58 | 410 | 642.8 | 1501.8 | 595.6 | 3722 | 751 | 2041.2 | 208 | 745 | 923 | 1911.6 | 1434 | 314.6 | 2625 | 959 | 752.6 | 934 | 728 | 896.6 | 621.6 | 1398.8 | 926 | 3602.4 | 1022.8 | 711.8 | 53 | 513 | 222 | 582.4 | 319 | 823 | 711.2 | 841.4 | 664 | 2231 | 914 | 387.8 | 227 | 886.8 | 1245 | 504 | 1254.4 | 548.4 | 55 | 761 | 960 | 579 | 756 | 473.8 | 160 | 869 | 1435.6 | 2543 | 732 | 353 | 821.4 | 683 | 46 | 791.4 | 214 | 1037 | 625.6 | 755.4 | 258.4 | 681 | 417 | 741 | 465 | 740.8 | 554.4 | 252 | 766 | 757.6 | 55 | 608 | 679.6 | 545.4 | 56 | 554.6 | 790.6 | 654.6 | 534.2 | 1049 | 2004.8 | 49 | 359.6 | 1945.4 | 607 | 1807.4 | 514.4 | 121 | 50 | 486 | 457.4 | 663.6 | 4078 | 299.2 | 1164 | 1094.6 | 559.2 | 792 | 968.2 | 874.6 | 494 | 375 | 637 | 977 | 988.6 | 207 | 379 | 653.4 | 901 | 2010.6 | 730 | 578 | 576.4 | 793 | 741.2 | 1165.2 | 404.6 | 1087.4 | 775 | 755.6 | 42 | 568 | 612.4 | 1084.4 | 716.4 | 371 | 744 | 506.4 | 899 | 588 | 54 | 1107 | 476 | 1335 | 781 | 57 | 758.4 | 176 | 703 | 118 | 53 | 487 | 689 | 509 | 744.8 | 564.4 | 2452.8 | 682 | 540.6 | 1044 | 675 | 303 | 614 | 516 | 1361.6 | 758.2 | 831 | 1011.2 | 426 | 773 | 3438 | 36 | 567 | 584.4 | 870 | 424.4 | 546.8 | 559
556 | 3840 | 4021 | 708.2 | 639 | 625 | 445.6 | 47 | 171.2 | 56 | 582.8 | 383 | 3364.8 | 1066.6 | 799.4 | 512 | 858.2 | 659 | 52 | 614 | 165 | 1010 | 1082.6 | 811.8 | 50 | 805 | 56 | 50 | 58 | 490 | 565 | 1188.4 | 700.4 | 3123.2 | 1091 | 2092.4 | 79.2 | 862.6 | 1003.4 | 549 | 1586 | 359.2 | 2625 | 953 | 601 | 907.6 | 6088.8 | 826 | 617 | 1470 | 860 | 3612 | 926.6 | 734 | 95.2 | 525.6 | 82 | 692 | 319 | 852 | 804 | 693.6 | 543.4 | 651.4 | 733.2 | 433 | 54 | 565.2 | 2913.4 | 530 | 972 | 610 | 55 | 761 | 987 | 579 | 586.6 | 474 | 160 | 232 | 1126 | 2556 | 742 | 363 | 590 | 751 | 46 | 690.8 | 80.4 | 1049 | 562 | 2445 | 259.2 | 821 | 401 | 753 | 433.8 | 586 | 548 | 252 | 783 | 741.2 | 55 | 892 | 670.4 | 553 | 56 | 505 | 817 | 582.2 | 568.8 | 1015.8 | 2023 | 49 | 436 | 1853.4 | 595.4 | 1995.2 | 500 | 121 | 50 | 486 | 541 | 1776 | 4122 | 346.4 | 1296 | 956 | 465.2 | 741.2 | 1021 | 876.8 | 533 | 398 | 853 | 984.8 | 903 | 77.4 | 403 | 499 | 826.4 | 1653 | 694 | 552.4 | 799.2 | 835.2 | 674 | 930 | 50 | 870 | 997.2 | 825 | 144.6 | 858 | 610 | 1082 | 629 | 495 | 708 | 796 | 850.2 | 513 | 54 | 1129 | 432 | 181 | 808 | 57 | 746 | 267.8 | 739.8 | 118 | 94 | 681.2 | 618.6 | 533 | 688.4 | 535 | 4321 | 598 | 1398.6 | 1044 | 826.2 | 271 | 598 | 539.2 | 902.8 | 752.2 | 780 | 898.2 | 536 | 767.8 | 3526 | 36 | 617.6 | 443 | 895 | 535.2 | 862.8 | 586.6
433 | 3968 | 2599.4 | 786.6 | 575 | 620 | 472 | 47 | 56 | 56 | 855.4 | 354.6 | 1028 | 1085.6 | 777.4 | 462 | 897 | 604.4 | 52 | 625 | 292.8 | 936 | 1149 | 692 | 50 | 801 | 56 | 50 | 58 | 490 | 505 | 853 | 754 | 728 | 1031.4 | 2007 | 47 | 846 | 1034 | 562.6 | 1542 | 353 | 2625 | 1098.2 | 594 | 786 | 628 | 925.8 | 758 | 1286 | 839 | 1756.4 | 917 | 645.6 | 264 | 531 | 47 | 612 | 1066.4 | 908.6 | 783 | 742 | 587.2 | 491.4 | 760 | 646.8 | 54 | 412 | 4540.4 | 446 | 892 | 522 | 55 | 629 | 922 | 591 | 624 | 420 | 138.2 | 232 | 950.6 | 2642.6 | 694 | 443 | 612 | 473 | 46 | 748 | 47 | 1049 | 586 | 4839 | 144 | 1833.2 | 468.2 | 710.8 | 396 | 576 | 409 | 80.8 | 739 | 710 | 122.6 | 876 | 781.2 | 573 | 56 | 418.6 | 1019.8 | 599.8 | 707 | 951.6 | 1906.2 | 49 | 360.8 | 1510.8 | 550 | 1893 | 528.8 | 121 | 50 | 546.8 | 665 | 582 | 4077 | 384.6 | 1342 | 992 | 505.2 | 651.4 | 813 | 757.6 | 535 | 375.8 | 589 | 872 | 1232.2 | 45 | 392.6 | 559.2 | 730 | 1296.2 | 710 | 704 | 1116.4 | 952 | 624 | 902.8 | 50 | 889.6 | 1269.6 | 680 | 213 | 931.8 | 435 | 1118 | 613.8 | 540 | 753.2 | 934.6 | 945 | 529 | 54 | 1105 | 569.8 | 169 | 986 | 57 | 664.2 | 348.2 | 705 | 118 | 258 | 747 | 863 | 488.4 | 561 | 704.6 | 596 | 622 | 961.6 | 1177 | 953 | 3598 | 606 | 622 | 939.2 | 755.2 | 2019.2 | 842.4 | 556 | 725.2 | 3375 | 36 | 681 | 527 | 802.4 | 581 | 1018 | 658
54 | 3957 | 658.6 | 849 | 530 | 584 | 413.4 | 47 | 56 | 56 | 792 | 428 | 992 | 1053 | 1004 | 482 | 2344.2 | 655.6 | 52 | 563 | 378 | 1403.2 | 1022.8 | 769.2 | 226.8 | 757 | 56 | 232.4 | 58 | 490 | 547 | 697 | 714 | 552 | 865 | 2680.2 | 47 | 734 | 1141 | 465 | 1221.4 | 624 | 126 | 2495.8 | 594 | 620.4 | 708 | 1071.8 | 823 | 1071.4 | 54 | 748.8 | 816.6 | 516 | 264 | 471 | 47 | 457.4 | 3145.4 | 1109 | 795 | 156.4 | 773.4 | 651.2 | 748 | 692 | 54 | 480 | 977 | 438 | 1008.4 | 572.4 | 160 | 518.6 | 886 | 485 | 524 | 516 | 51 | 127 | 964.8 | 2525.6 | 670 | 403 | 495.2 | 513 | 46 | 880 | 47 | 936 | 646 | 4749 | 144 | 403 | 609.6 | 470 | 783.2 | 612 | 387.8 | 38 | 783 | 690 | 224 | 935 | 582 | 509 | 56 | 577 | 1026.8 | 535 | 649.2 | 1014 | 1809 | 49 | 248 | 1519 | 571.2 | 1882.6 | 536 | 121 | 50 | 737.8 | 418.8 | 610 | 2867 | 269.8 | 1297 | 968 | 521 | 623.2 | 596 | 48 | 511 | 296.8 | 522 | 683.4 | 999.2 | 45 | 51 | 663 | 630 | 1287.2 | 788 | 820 | 347.4 | 47 | 56 | 820.2 | 319 | 742.4 | 1112.2 | 603.6 | 213 | 815.6 | 515 | 1022.6 | 597 | 610 | 720 | 1009 | 1111 | 3621 | 54 | 1202 | 565 | 169 | 954.6 | 57 | 561 | 353 | 842 | 118 | 258 | 747 | 833.4 | 430 | 501 | 770 | 554.8 | 482 | 53 | 1164.8 | 763 | 5311.6 | 559.4 | 54 | 929 | 667 | 827.2 | 1018.6 | 616 | 504 | 1220 | 404 | 1394.6 | 478.2 | 754.6 | 661 | 1171 | 559
54 | 3917 | 610 | 1149 | 530 | 498 | 321 | 47 | 56 | 56 | 840 | 444 | 996 | 1007 | 399 | 462 | 3809 | 926.2 | 52 | 611 | 305.4 | 3564 | 1042 | 887.8 | 271 | 703.4 | 56 | 274 | 98.8 | 590 | 586 | 666 | 614 | 1166.8 | 639 | 743 | 47 | 628 | 1177 | 457 | 1172.2 | 1045.2 | 126 | 2358.8 | 652.4 | 711.6 | 781.4 | 1022.6 | 847 | 842 | 54 | 971 | 758.8 | 1855.2 | 264 | 452.6 | 47 | 335 | 1501.8 | 2363 | 904.4 | 49 | 850 | 709 | 643.2 | 911 | 54 | 510 | 973 | 532 | 919.6 | 647 | 230 | 541 | 1004 | 547 | 535.2 | 499.6 | 51 | 57 | 917 | 2483 | 667.6 | 403 | 414 | 614 | 46 | 768.2 | 47 | 982 | 750 | 4659 | 85.8 | 487.4 | 674 | 466 | 921.2 | 579 | 407 | 38 | 783 | 670 | 224 | 1347.6 | 447.2 | 710.6 | 56 | 564.2 | 1010.4 | 514 | 658 | 1135.6 | 1773 | 49 | 209.8 | 1779 | 549 | 1810.8 | 608 | 121 | 50 | 855 | 321 | 646 | 1239.6 | 180 | 1341 | 966 | 545 | 612.4 | 596 | 48 | 567 | 415.6 | 585 | 533 | 1116 | 45 | 51 | 683 | 612 | 1178.4 | 741 | 641 | 255 | 47 | 56 | 746 | 323 | 615 | 1321 | 1486.8 | 213 | 767.2 | 568.8 | 1004.2 | 579.2 | 565 | 720 | 1010.6 | 993.4 | 4018 | 54 | 1299 | 539.6 | 169 | 837.2 | 57 | 525 | 353 | 986.6 | 118 | 291.2 | 756 | 861 | 418 | 480.6 | 753.6 | 709.4 | 490 | 53 | 1137.6 | 763 | 5675 | 645.8 | 54 | 721 | 442 | 723 | 662 | 530 | 504 | 953 | 1478.6 | 942.6 | 445.2 | 781.6 | 1460.2 | 1185.4 | 568.6
54 | 3961.8 | 633.2 | 975 | 51 | 474 | 315 | 47 | 56 | 91.4 | 714.4 | 493 | 4023 | 843.8 | 442 | 422 | 930.2 | 1020 | 52 | 688 | 257 | 52 | 897.4 | 829.2 | 271 | 839.4 | 327 | 189.6 | 160 | 49 | 490 | 742 | 578 | 3667.6 | 707.2 | 851 | 47 | 134.4 | 1122.4 | 457 | 1253 | 1027 | 196.8 | 2302.2 | 727.2 | 963.6 | 719 | 164.4 | 233 | 916 | 54 | 581 | 664.6 | 509.6 | 264 | 46 | 47 | 271 | 3297.2 | 989 | 879 | 49 | 870 | 172 | 544 | 765 | 54 | 460 | 801 | 508 | 903 | 576 | 230 | 548.8 | 1307 | 51 | 551 | 454 | 51 | 57 | 937.4 | 1432 | 596 | 35 | 54 | 632 | 46 | 781.8 | 47 | 998 | 710 | 3025.4 | 153.4 | 503 | 738 | 478 | 933.8 | 559 | 438.2 | 38 | 748 | 698 | 224 | 1210.8 | 441 | 734.6 | 194.4 | 549 | 6429.4 | 54 | 812.8 | 1194 | 57 | 75 | 57 | 2290.8 | 511 | 1285.2 | 1048.4 | 121 | 50 | 2042.4 | 198 | 622 | 1210 | 142 | 1401 | 2071.6 | 645 | 514.8 | 599.8 | 48 | 41 | 572.8 | 48 | 725 | 1094 | 245 | 51 | 607 | 703.8 | 1074 | 613 | 529 | 227 | 47 | 56 | 908.4 | 626 | 520.6 | 1195.4 | 388 | 178.8 | 608.4 | 53 | 855.8 | 514.8 | 553 | 726.4 | 1021 | 971.4 | 4418 | 54 | 1354.4 | 494.2 | 68.2 | 775 | 57 | 579 | 156.8 | 817 | 118 | 424 | 50 | 849 | 410 | 613.4 | 812 | 2252.2 | 543.4 | 95 | 160 | 662.2 | 5707 | 612.8 | 54 | 677 | 36 | 666 | 49 | 2122 | 552 | 905 | 388 | 503.4 | 406 | 910 | 2571.6 | 1020 | 518
54 | 4129.8 | 761 | 801 | 51 | 474 | 311 | 47 | 56 | 233 | 499 | 369 | 4229.4 | 788 | 528 | 370 | 1117 | 985 | 219 | 658.4 | 214.4 | 52 | 909 | 794 | 271 | 879 | 599 | 201.6 | 160 | 49 | 466 | 673 | 777.8 | 3858 | 734 | 698 | 47 | 200 | 826 | 445 | 1263 | 935 | 126 | 2275 | 650.2 | 1062 | 765 | 164.4 | 38 | 2161.4 | 54 | 543 | 633.4 | 447 | 95.2 | 46 | 47 | 271 | 694.8 | 509.4 | 923 | 49 | 875.8 | 124.4 | 544 | 761 | 54 | 466 | 832.6 | 582 | 939 | 626.4 | 113.2 | 684.4 | 1310 | 51 | 587 | 454 | 51 | 57 | 1167 | 558 | 486 | 35 | 54 | 656.6 | 46 | 908 | 47 | 1102 | 654 | 537 | 431.4 | 483 | 630 | 461 | 735 | 575 | 467 | 38 | 748 | 622 | 156.4 | 1415.2 | 413 | 767 | 229 | 573 | 895 | 54 | 740 | 1094.8 | 57 | 179 | 57 | 1589 | 546.6 | 514 | 1426 | 223.8 | 50 | 907.8 | 198 | 2732.4 | 1158 | 134 | 2663.6 | 526 | 594 | 425.4 | 714 | 48 | 41 | 691 | 48 | 1668 | 4484.2 | 329.8 | 51 | 555.6 | 772 | 932.4 | 723.8 | 514 | 227 | 47 | 56 | 824 | 736 | 1678.6 | 991.8 | 527 | 42 | 529.2 | 53 | 854 | 466 | 490 | 569 | 944.6 | 819.4 | 4487 | 54 | 1335.8 | 581 | 43 | 652.6 | 57 | 554.4 | 254 | 793 | 118 | 260 | 50 | 681.2 | 401 | 658.8 | 732 | 3249 | 553 | 263 | 50 | 615.4 | 1153.8 | 575 | 54 | 729 | 36 | 678 | 49 | 3858 | 504 | 7680.6 | 340 | 510 | 307.6 | 910 | 2408 | 945.8 | 602
54 | 2113.2 | 787 | 827.6 | 112.8 | 48 | 52 | 65.8 | 56 | 275.8 | 500 | 1608.8 | 4200 | 838.8 | 586.2 | 394 | 937 | 997 | 219 | 693 | 44 | 208 | 122.8 | 1935.6 | 182.6 | 849.6 | 56 | 174 | 160 | 49 | 490 | 716.2 | 658.6 | 247 | 794 | 638 | 47 | 200 | 2121 | 394.8 | 1203 | 842 | 126 | 2301.4 | 698.2 | 1059 | 741 | 451 | 38 | 894 | 54 | 555 | 53 | 1730.8 | 520.2 | 46 | 47 | 367 | 622 | 599 | 928.4 | 49 | 720 | 53 | 568 | 673 | 54 | 749 | 931.2 | 568 | 846.6 | 672 | 268.6 | 481 | 1122 | 51 | 631 | 1546.6 | 51 | 57 | 972.4 | 558 | 478 | 35 | 54 | 869.4 | 46 | 5119.2 | 47 | 1138 | 726 | 485 | 438.6 | 445 | 452 | 439.4 | 735 | 563 | 455 | 38 | 648 | 51 | 133 | 812.4 | 464.4 | 572 | 229 | 592 | 53 | 54 | 59 | 1099.2 | 57 | 179 | 57 | 1520 | 218 | 426 | 562 | 281 | 50 | 1052 | 50 | 3142 | 1091.6 | 194 | 2546 | 48 | 103.6 | 53 | 722 | 48 | 41 | 664 | 213 | 1340 | 2583 | 1542.8 | 51 | 482 | 732 | 810 | 643.4 | 504 | 53 | 229 | 56 | 759 | 254 | 651 | 825.2 | 519 | 42 | 526 | 53 | 842 | 455 | 437.6 | 533 | 2011.4 | 729.8 | 2345.8 | 54 | 1231 | 537 | 43 | 771.8 | 257 | 513.6 | 254 | 813 | 118 | 152.6 | 79.8 | 588 | 52 | 765 | 53 | 3191.2 | 536.2 | 263 | 135.2 | 629 | 198.2 | 611 | 54 | 652.6 | 36 | 38 | 49 | 386 | 480 | 52 | 396 | 655.8 | 318 | 1043 | 2528 | 868 | 602
54 | 1632 | 785 | 660 | 154 | 48 | 52 | 244.2 | 56 | 340 | 452 | 418 | 4216 | 960 | 556 | 328 | 745.6 | 943 | 219 | 405 | 44 | 208 | 52 | 750 | 50 | 884 | 170.6 | 1368 | 78.4 | 49 | 467 | 1027.2 | 644 | 247 | 738 | 815 | 47 | 200 | 850 | 344.8 | 1143 | 878.4 | 196.8 | 2470.4 | 632.6 | 1051 | 891.6 | 653.8 | 38 | 906 | 54 | 589 | 53 | 486.6 | 536 | 46 | 47 | 323 | 534.6 | 627 | 1040 | 49 | 849 | 212.2 | 690 | 590.6 | 54 | 834 | 1012 | 648.4 | 799 | 523.2 | 293 | 481 | 1041.8 | 51 | 661.4 | 427 | 51 | 57 | 1439 | 558 | 510 | 35 | 54 | 861 | 46 | 2997.2 | 170.2 | 1190 | 666 | 477 | 403.8 | 305 | 350 | 402 | 735 | 671.6 | 571.8 | 38 | 412.8 | 51 | 250 | 652.6 | 592 | 640 | 56 | 602 | 53 | 159 | 59 | 899.6 | 57 | 179 | 57 | 1568 | 218 | 386 | 1050 | 281 | 50 | 798 | 50 | 3142 | 958 | 214 | 1172 | 48 | 178 | 53 | 1959.4 | 48 | 41 | 660.6 | 213 | 856 | 636 | 472 | 51 | 332 | 749 | 918 | 476.8 | 549.4 | 53 | 229 | 252 | 559.4 | 254 | 651 | 738 | 560.6 | 42 | 548 | 53 | 765.2 | 491 | 485 | 473 | 1061 | 757 | 2157 | 54 | 1195 | 529 | 43 | 935.8 | 257 | 693.8 | 254 | 749 | 118 | 53 | 199 | 588 | 52 | 756 | 53 | 3050 | 529.8 | 263 | 263 | 629 | 231 | 615.8 | 54 | 559 | 36 | 38 | 49 | 386 | 463.2 | 52 | 384 | 875 | 358 | 1119.6 | 2126 | 631.4 | 543.8
54 | 1632 | 229 | 784.2 | 154 | 126.8 | 52 | 313 | 153.6 | 340 | 500 | 437.6 | 396.6 | 991.2 | 448 | 304 | 698 | 715 | 219 | 56 | 44 | 208 | 52 | 705.4 | 50 | 1203.8 | 247 | 306 | 177.2 | 358 | 383 | 971.6 | 624 | 247 | 656.6 | 727 | 47 | 167.2 | 799.8 | 275.8 | 1231 | 874.6 | 126 | 2590 | 53 | 1328.8 | 1017 | 885 | 159 | 700.6 | 54 | 661 | 53 | 549 | 528 | 46 | 47 | 372 | 1860.4 | 703 | 987 | 49 | 867.2 | 252 | 207 | 528 | 54 | 870.6 | 974 | 769 | 799 | 586 | 293 | 561 | 1188.8 | 51 | 804.8 | 51 | 51 | 57 | 1503.4 | 507.4 | 486 | 35 | 54 | 815 | 46 | 672 | 355 | 1202 | 686 | 486.6 | 299.8 | 260 | 402 | 342.6 | 815 | 744 | 633 | 38 | 420 | 51 | 250 | 617 | 640 | 700 | 179 | 592.8 | 53 | 229 | 59 | 689 | 57 | 101 | 57 | 1525.2 | 218 | 386 | 994 | 351.8 | 155.6 | 954 | 193 | 1559.2 | 842.8 | 158 | 201 | 48 | 178 | 53 | 648.2 | 48 | 41 | 776 | 213 | 1892.4 | 848.2 | 472 | 51 | 236 | 622.6 | 53 | 451 | 558 | 53 | 229 | 252 | 409.2 | 90.8 | 615 | 671.6 | 585 | 42 | 526 | 53 | 746 | 491 | 599 | 52 | 1013 | 709 | 2269 | 54 | 1030 | 529 | 43 | 910 | 320.6 | 234 | 254 | 55 | 118 | 53 | 349 | 564 | 52 | 176.6 | 53 | 48 | 450 | 263 | 263 | 51 | 40 | 601.4 | 54 | 496 | 36 | 38 | 49 | 575.8 | 409 | 52 | 408 | 2081.4 | 41 | 864 | 116 | 637 | 362.2
54 | 1332.4 | 116.2 | 881 | 154 | 245 | 52 | 313 | 178 | 198.4 | 428 | 388 | 299.8 | 1114.6 | 557.6 | 206 | 708 | 695 | 52 | 56 | 44 | 208 | 52 | 576.4 | 50 | 1482 | 247 | 342 | 207 | 1661 | 559.8 | 836 | 636 | 53 | 480.6 | 639.4 | 47 | 36 | 712 | 269 | 1196.4 | 934 | 161.4 | 2526 | 53 | 1357 | 1045.6 | 568.4 | 159 | 630.4 | 54 | 697 | 53 | 525 | 552 | 46 | 47 | 333 | 2331.4 | 673 | 1059.4 | 49 | 900 | 252 | 293.4 | 576 | 54 | 949.4 | 852.6 | 789 | 784.6 | 686 | 265.6 | 641 | 1008.8 | 51 | 862 | 51 | 51 | 57 | 1628 | 617 | 476 | 35 | 54 | 778 | 46 | 713 | 355 | 1202 | 643.2 | 394 | 303.4 | 352 | 536.4 | 307 | 969 | 708.4 | 586.8 | 38 | 372.4 | 51 | 250 | 577 | 672.2 | 676 | 261 | 829.4 | 53 | 229 | 59 | 717 | 57 | 49 | 57 | 1513.6 | 218 | 362 | 914 | 281 | 226 | 1031.8 | 193 | 508 | 332 | 134 | 250.6 | 48 | 178 | 53 | 633 | 48 | 41 | 1545.2 | 213 | 612.8 | 841.4 | 374.4 | 51 | 228 | 632 | 53 | 457 | 642 | 53 | 229 | 388.8 | 387.6 | 50 | 615 | 645 | 425 | 42 | 455.6 | 53 | 758 | 433.8 | 3905 | 115.2 | 1140.8 | 591.4 | 4928.2 | 54 | 916 | 476 | 43 | 910 | 363 | 234 | 95.6 | 55 | 118 | 201.8 | 349 | 612 | 127.6 | 68.4 | 53 | 48 | 397 | 95 | 263 | 176 | 40 | 611 | 54 | 592 | 36 | 38 | 49 | 755 | 353 | 52 | 452.8 | 855 | 41 | 864 | 116 | 685 | 425
107.2 | 1271.4 | 41 | 922.8 | 51 | 245 | 52 | 256.6 | 178 | 77.4 | 442.2 | 456.2 | 184 | 1079 | 476.8 | 186.8 | 741 | 50 | 52 | 56 | 44 | 52 | 52 | 545.6 | 50 | 1446 | 247 | 346 | 207 | 480 | 705.4 | 791 | 56 | 53 | 427 | 533 | 47 | 36 | 666 | 491 | 1179.8 | 958 | 161.4 | 2616.2 | 53 | 1397.4 | 1083.4 | 180 | 159 | 715.2 | 457.2 | 717 | 537 | 559 | 616 | 46 | 152 | 49 | 479 | 471 | 1029 | 49 | 889.2 | 458.8 | 423 | 668 | 54 | 967.6 | 655.4 | 825.4 | 853 | 638 | 2548.4 | 52 | 865.6 | 174 | 898.8 | 226 | 138.2 | 57 | 1706.8 | 528.4 | 532 | 35 | 54 | 623.6 | 219.6 | 53 | 355 | 1360.6 | 46 | 378 | 85.4 | 2675.2 | 556 | 319 | 961 | 233 | 570 | 38 | 361 | 51 | 250 | 52 | 621.4 | 676 | 282.8 | 849 | 53 | 229 | 59 | 1097.8 | 57 | 49 | 57 | 552.4 | 195 | 346 | 930 | 188.4 | 426 | 879 | 164.4 | 484.8 | 305 | 50 | 604 | 48 | 78.8 | 53 | 1501.8 | 48 | 41 | 426.2 | 48 | 770.8 | 237 | 385.6 | 51 | 240 | 635 | 201 | 351 | 642 | 197.4 | 119.8 | 423 | 480 | 50 | 818.4 | 701 | 388 | 42 | 378 | 53 | 749 | 514.4 | 3851 | 210 | 1300.2 | 58 | 5461 | 54 | 904.4 | 444 | 43 | 774.4 | 243 | 49 | 56 | 55 | 188.8 | 239 | 349 | 664.4 | 241 | 49 | 53 | 48 | 51 | 53 | 263 | 356 | 40 | 615 | 54 | 604.8 | 77.6 | 38 | 385 | 862 | 1696.4 | 516.4 | 1522 | 810.4 | 41 | 825.8 | 116 | 700.2 | 409
155 | 1222 | 41 | 952.4 | 51 | 245 | 52 | 184.6 | 153.6 | 56 | 435 | 430.6 | 184 | 1048.4 | 506.6 | 194 | 703 | 50 | 52 | 56 | 44 | 52 | 52 | 491 | 50 | 1364.6 | 208.8 | 266 | 58 | 620 | 618 | 663.4 | 56 | 53 | 463 | 415.4 | 47 | 36 | 758 | 616.8 | 1245 | 927.4 | 126 | 2607 | 53 | 1270.6 | 985.8 | 180 | 110.6 | 812.6 | 702.4 | 689 | 579.6 | 520.2 | 672.8 | 46 | 222 | 49 | 779.8 | 495 | 1072.4 | 49 | 795 | 362.4 | 261 | 671 | 54 | 753.8 | 582 | 793 | 863 | 626 | 849.6 | 52 | 928 | 256 | 943.4 | 226 | 160 | 57 | 1445 | 444 | 484 | 35 | 54 | 583 | 263 | 53 | 266.2 | 1356 | 46 | 557 | 239 | 806.8 | 524 | 496 | 937 | 196.8 | 641.2 | 80.8 | 481.6 | 51 | 55 | 52 | 476 | 776.8 | 411.6 | 849 | 53 | 124 | 59 | 1206 | 57 | 49 | 57 | 339 | 195 | 346 | 983.6 | 156.4 | 285.2 | 773 | 123.8 | 538 | 244 | 50 | 680 | 48 | 54 | 53 | 1035.8 | 48 | 41 | 434 | 48 | 770 | 237 | 407 | 51 | 240 | 571 | 201 | 495 | 642 | 232 | 47 | 305.4 | 511.6 | 50 | 736 | 665 | 247 | 42 | 479.2 | 53 | 821 | 591.4 | 3821 | 210 | 1295 | 58 | 5262.6 | 54 | 902 | 444 | 43 | 1117.8 | 163 | 49 | 56 | 130.6 | 118 | 239 | 229.8 | 695 | 241 | 120.6 | 53 | 48 | 188.6 | 53 | 50 | 336 | 40 | 655 | 54 | 684 | 140 | 38 | 391.8 | 988 | 433 | 698 | 3102 | 526.4 | 41 | 511 | 116 | 704.6 | 515
261 | 1230 | 95.8 | 50 | 51 | 245 | 52 | 47 | 56 | 56 | 449.8 | 573 | 51 | 1295.4 | 583 | 2155.2 | 703 | 50 | 52 | 56 | 92.4 | 52 | 52 | 48 | 98 | 1323 | 56 | 266 | 58 | 602 | 650 | 94 | 56 | 53 | 969.8 | 320 | 47 | 84 | 625 | 571.6 | 1175.8 | 863 | 403.8 | 2571 | 53 | 2258.4 | 506.2 | 180 | 38 | 1024 | 741 | 749.8 | 639 | 324 | 722 | 46 | 222 | 49 | 41 | 631 | 1134 | 49 | 678 | 288 | 261 | 739 | 54 | 686.2 | 534 | 576 | 983.6 | 626 | 374 | 52 | 990 | 256 | 803.8 | 226 | 160 | 57 | 1225 | 164.8 | 464 | 35 | 54 | 527 | 263 | 53 | 47 | 1167 | 46 | 565 | 239 | 52 | 621.6 | 644 | 889 | 52 | 570 | 252 | 240 | 51 | 55 | 52 | 493 | 796 | 220 | 865 | 53 | 54 | 59 | 1170.4 | 57 | 49 | 57 | 351 | 195 | 362 | 1137 | 121 | 250 | 1067.8 | 173 | 510 | 1395 | 50 | 752 | 48 | 54 | 53 | 558 | 48 | 41 | 369.8 | 48 | 845.2 | 195.4 | 427 | 51 | 358 | 665 | 201 | 363 | 686 | 53 | 70.4 | 227 | 619 | 243 | 711 | 54 | 193 | 42 | 589.4 | 53 | 843.2 | 601.6 | 3700 | 210 | 1225 | 58 | 5225 | 54 | 594 | 416.6 | 159.8 | 1487.6 | 57 | 49 | 56 | 181 | 153.4 | 239 | 184 | 59 | 241 | 228 | 53 | 48 | 223 | 53 | 116 | 200.4 | 40 | 49 | 54 | 707 | 140 | 38 | 395 | 829 | 433 | 52 | 3134 | 421.8 | 41 | 523 | 116 | 717.4 | 532.4
236.2 | 1230 | 178 | 192.4 | 51 | 48 | 52 | 47 | 94.4 | 56 | 514 | 499 | 51 | 2852.6 | 611 | 4102.2 | 595.4 | 50 | 52 | 56 | 165 | 52 | 52 | 150 | 170 | 1287 | 56 | 306 | 58 | 447 | 568.2 | 160 | 56 | 53 | 819.4 | 336.2 | 111.4 | 156 | 633 | 523 | 1083 | 701 | 687.6 | 2597 | 53 | 1012 | 371 | 57 | 38 | 1009.6 | 801.8 | 888.4 | 914.4 | 300 | 750 | 46 | 222 | 49 | 41 | 643.6 | 1146 | 49 | 593.8 | 541.2 | 261 | 2001.4 | 192.4 | 615.4 | 622 | 532 | 818 | 636 | 338 | 52 | 1014 | 92 | 875.4 | 226 | 138.2 | 57 | 948.4 | 236 | 464 | 35 | 54 | 638.4 | 263 | 53 | 47 | 1147.4 | 46 | 3685.4 | 239 | 52 | 604.8 | 864 | 775 | 52 | 542 | 252 | 240 | 51 | 55 | 52 | 553 | 822.4 | 56 | 781.8 | 53 | 54 | 59 | 1135.2 | 57 | 49 | 128.6 | 251.8 | 195 | 362 | 1213 | 290.8 | 250 | 786.8 | 173 | 528.8 | 3144 | 50 | 682.4 | 48 | 54 | 53 | 408 | 48 | 41 | 339 | 48 | 974 | 29 | 597.8 | 51 | 580.4 | 709.6 | 264.6 | 385 | 582 | 53 | 164 | 90.2 | 703 | 243 | 743.4 | 54 | 289.8 | 42 | 656 | 53 | 701.8 | 708 | 478 | 210 | 3384.2 | 215 | 1437.8 | 54 | 683.8 | 307 | 189 | 572 | 57 | 49 | 178.4 | 181 | 153.4 | 90.2 | 184 | 59 | 241 | 228 | 53 | 48 | 223 | 53 | 160 | 237 | 40 | 49 | 54 | 727 | 140 | 38 | 399.8 | 703 | 612.2 | 52 | 3134 | 537 | 41 | 514.6 | 116 | 671.4 | 358
371 | 1290 | 178 | 228 | 51 | 48 | 52 | 47 | 248 | 56 | 973.2 | 450 | 51 | 3239 | 491.8 | 219 | 519.8 | 50 | 52 | 144 | 165 | 52 | 52 | 218 | 170 | 1287 | 56 | 313.8 | 58 | 447 | 332.4 | 160 | 56 | 53 | 2457 | 426.6 | 208 | 156 | 596 | 368.2 | 1048 | 813.2 | 234 | 1760.6 | 53 | 796.4 | 404.6 | 57 | 38 | 1041 | 671.8 | 922.8 | 385 | 48 | 627 | 46 | 187 | 49 | 107.4 | 572 | 1086 | 49 | 55 | 512.2 | 45 | 1000 | 227 | 517 | 582 | 457 | 694 | 709.6 | 97.2 | 52 | 963.2 | 51 | 668.6 | 240.2 | 51 | 57 | 771 | 236 | 4884.2 | 35 | 54 | 3853.2 | 176.2 | 53 | 47 | 1122 | 46 | 4561.6 | 239 | 52 | 178 | 710.6 | 775 | 52 | 654 | 252 | 79.2 | 130.2 | 55 | 52 | 227 | 837.6 | 56 | 687 | 53 | 54 | 59 | 1099 | 57 | 49 | 236 | 221 | 49 | 476.4 | 1213 | 502.6 | 130 | 634 | 173 | 170 | 3246.4 | 50 | 49 | 48 | 54 | 221 | 408 | 48 | 41 | 45 | 48 | 921.2 | 29 | 826.4 | 51 | 551 | 760 | 212 | 503.6 | 711 | 53 | 164 | 56 | 758 | 243 | 599.4 | 54 | 307 | 42 | 352.4 | 53 | 689.2 | 710.4 | 442 | 52 | 3928.8 | 215 | 574 | 54 | 762 | 42 | 189 | 576 | 57 | 49 | 209 | 181 | 118 | 53 | 219.4 | 59 | 155 | 228 | 53 | 48 | 223 | 53 | 160 | 237 | 40 | 49 | 54 | 818.8 | 56.8 | 38 | 544.6 | 505.6 | 657 | 52 | 36 | 330 | 41 | 48 | 116 | 621 | 428.4
426 | 1290 | 178 | 228 | 51 | 48 | 52 | 47 | 248 | 56 | 1637.2 | 410 | 51 | 3299 | 470.2 | 297 | 475 | 50 | 52 | 166 | 165 | 52 | 148.6 | 218 | 170 | 1227 | 56 | 206 | 58 | 447 | 298 | 160 | 56 | 193.8 | 3796.4 | 366 | 208 | 156 | 610.4 | 289 | 1006.2 | 821 | 90 | 1287 | 53 | 804.6 | 455 | 57 | 38 | 909.6 | 584.4 | 872.4 | 364 | 48 | 719.4 | 46 | 47 | 49 | 124 | 575 | 994.4 | 49 | 55 | 423.8 | 45 | 952 | 227 | 449.8 | 623.4 | 457 | 682 | 695 | 55 | 140 | 768 | 51 | 439.8 | 200 | 51 | 197 | 795 | 236 | 514 | 35 | 54 | 3915 | 46 | 53 | 214 | 1170 | 46 | 4540 | 85.4 | 52 | 280.4 | 614.8 | 743 | 52 | 662 | 252 | 39 | 183 | 190.2 | 52 | 227 | 632 | 56 | 697.2 | 53 | 54 | 59 | 1088.2 | 57 | 49 | 236 | 196.2 | 49 | 637.2 | 1166.8 | 49 | 50 | 1811.4 | 50 | 170 | 3336 | 50 | 49 | 48 | 54 | 263 | 416 | 48 | 41 | 45 | 48 | 976 | 29 | 636.6 | 51 | 546.6 | 728.6 | 212 | 466 | 777 | 53 | 164 | 56 | 783.2 | 243 | 559 | 54 | 283 | 42 | 373.6 | 53 | 703 | 720 | 439 | 52 | 3844 | 335.6 | 805 | 54 | 774 | 42 | 189 | 486 | 57 | 49 | 237.8 | 55 | 188.8 | 53 | 307.4 | 158 | 155 | 228 | 53 | 48 | 154.2 | 53 | 160 | 237 | 40 | 49 | 54 | 773.6 | 36 | 38 | 496 | 358 | 617 | 52 | 36 | 365 | 166.4 | 48 | 116 | 679 | 422
Week End 3 Occupants
56 | 59 | 34 | 55 | 70 | 48 | 49 | 57 | 41 | 54 | 96 | 78.6 | 54 | 49 | 57 | 51 | 47 | 44 | 54 | 46 | 46 | 105 | 39 | 52 | 53 | 69 | 50 | 35 | 56 | 48 | 41 | 57 | 178 | 56 | 53 | 49 | 56 | 53 | 54 | 251.2 | 268 | 53 | 31 | 98 | 52 | 49 | 44 | 65 | 74 | 57 | 46 | 121.6 | 50 | 38 | 51 | 50 | 51 | 50 | 52.6 | 51 | 47 | 50 | 104 | 40 | 55 | 43 | 57 | 47 | 936.8 | 47 | 56 | 53 | 39 | 58 | 55 | 46 | 53 | 41 | 54 | 51 | 1784.8 | 56 | 218 | 31 | 51 | 50 | 57 | 48 | 38 | 48 | 59 | 52 | 70 | 53 | 93 | 56 | 1047.2 | 44 | 43 | 48 | 47 | 28 | 71 | 45 | 54 | 44 | 56 | 76.2 | 48 | 34 | 50 | 54 | 51 | 38 | 51 | 37 | 46 | 120 | 208.2 | 40 | 35 | 59 | 51 | 50 | 48 | 55 | 54.4 | 169 | 51 | 46 | 55 | 38 | 58 | 594.8 | 43 | 140.8 | 49 | 36 | 50 | 52 | 65 | 19 | 51 | 141 | 52 | 33 | 41 | 302.6 | 47 | 58 | 75 | 52 | 53 | 83 | 54 | 50 | 51 | 53 | 129 | 49 | 43 | 41 | 43 | 54 | 50 | 52 | 1238.4 | 49 | 163 | 42 | 54 | 45 | 49 | 55 | 43 | 56 | 53 | 43 | 59 | 55 | 125 | 87 | 47 | 46 | 50 | 75 | 56 | 56 | 209.6 | 54 | 2677.8 | 60 | 30 | 1534.2 | 59 | 42 | 55 | 111 | 55 | 76
56 | 59 | 34 | 55 | 150 | 48 | 155.8 | 57 | 115 | 54 | 48 | 322.4 | 54 | 49 | 57 | 87 | 47 | 167.2 | 54 | 46 | 94 | 45 | 39 | 52 | 53 | 105 | 50 | 35 | 84 | 48 | 77 | 57 | 258 | 56 | 53 | 49 | 56 | 53 | 54 | 359 | 326 | 53 | 31 | 128 | 52 | 49 | 44 | 160.2 | 70 | 57 | 46 | 139 | 50 | 38 | 51 | 50 | 51 | 50 | 63 | 87.8 | 92.6 | 50 | 324 | 40 | 55 | 43 | 156.6 | 47 | 1424 | 143 | 56 | 117 | 51 | 58 | 55 | 46 | 53 | 41 | 54 | 360.2 | 2996 | 76 | 225.6 | 19 | 51 | 50 | 57 | 48 | 38 | 48 | 146.6 | 52 | 137.2 | 53 | 129 | 56 | 2606 | 44 | 43 | 48 | 47 | 28 | 157.2 | 45 | 54 | 44 | 56 | 199 | 48 | 34 | 50 | 54 | 51 | 1240.4 | 51 | 37 | 46 | 196 | 295 | 40 | 35 | 195 | 51 | 50 | 48 | 55 | 81 | 328 | 51 | 139.6 | 55 | 38 | 58 | 1064.8 | 43 | 296.4 | 49 | 36 | 50 | 52 | 98 | 130 | 91.4 | 354.2 | 52 | 33 | 41 | 352.6 | 47 | 58 | 199 | 52 | 176.2 | 185.6 | 54 | 50 | 51 | 53 | 314 | 49 | 43 | 41 | 43 | 54 | 50 | 52 | 239.6 | 49 | 413 | 42 | 54 | 45 | 49 | 55 | 43 | 56 | 53 | 43 | 59 | 55 | 176.6 | 147 | 47 | 46 | 50 | 123 | 56 | 56 | 249 | 54 | 2708.8 | 60 | 30 | 459 | 59 | 42 | 55 | 5647.4 | 55 | 64
56 | 59 | 34 | 55 | 170 | 48 | 227 | 57 | 1320 | 54 | 48 | 359 | 54 | 49 | 57 | 185 | 47 | 198 | 54 | 46 | 46 | 57 | 39 | 52 | 53 | 177 | 50 | 35 | 63 | 48 | 41 | 57 | 2800.8 | 58.4 | 53 | 49 | 56 | 53 | 54 | 410 | 281 | 53 | 31 | 172 | 52 | 49 | 44 | 178 | 50 | 57 | 46 | 141.8 | 50 | 38 | 51 | 61.2 | 51 | 50 | 83.4 | 235 | 47 | 50 | 304 | 40 | 55 | 43 | 286 | 47 | 54 | 207 | 56 | 113 | 234.8 | 58 | 55 | 46 | 53 | 41 | 54 | 51 | 3219 | 144 | 222 | 55 | 51 | 50 | 57 | 48 | 38 | 48 | 371.2 | 52 | 139 | 53 | 192 | 56 | 2729.2 | 44 | 43 | 48 | 47 | 28 | 196 | 45 | 54 | 44 | 56 | 199 | 48 | 34 | 50 | 54 | 51 | 98 | 51 | 37 | 46 | 264 | 272 | 40 | 35 | 322.2 | 51 | 50 | 48 | 55 | 46 | 396 | 87 | 163 | 55 | 38 | 58 | 160 | 43 | 306 | 49 | 36 | 50 | 52 | 98 | 363 | 51 | 66 | 52 | 33 | 41 | 298 | 47 | 58 | 55 | 52 | 227 | 267 | 54 | 50 | 51 | 53 | 345.4 | 49 | 43 | 41 | 43 | 54 | 50 | 52 | 51 | 49 | 693.4 | 42 | 54 | 45 | 49 | 55 | 43 | 56 | 53 | 43 | 59 | 55 | 184 | 147 | 47 | 46 | 50 | 51 | 56 | 56 | 249 | 54 | 2828.4 | 60 | 30 | 467 | 59 | 42 | 55 | 323.6 | 55 | 232.8
56 | 59 | 34 | 55 | 310 | 48 | 268.4 | 57 | 73 | 150 | 48 | 443 | 54 | 49 | 57 | 441 | 47 | 198 | 54 | 46 | 46 | 262 | 39 | 52 | 53 | 285 | 50 | 35 | 103 | 48 | 41 | 57 | 3456 | 68 | 53 | 49 | 56 | 53 | 115.2 | 310 | 400.4 | 53 | 31 | 233.8 | 52 | 49 | 44 | 205 | 50 | 57 | 46 | 189 | 50 | 38 | 51 | 100 | 51 | 50 | 97 | 235 | 47 | 50 | 1480 | 40 | 55 | 43 | 310 | 47 | 54 | 207 | 56 | 115.8 | 236.2 | 58 | 55 | 46 | 53 | 41 | 54 | 51 | 3287 | 142 | 239 | 291 | 51 | 50 | 57 | 84 | 38 | 48 | 438 | 52 | 183.4 | 53 | 230.4 | 56 | 3861.6 | 44 | 43 | 48 | 47 | 28 | 314.6 | 45 | 54 | 44 | 56 | 233 | 48 | 34 | 50 | 54 | 51 | 138 | 51 | 37 | 46 | 252 | 280 | 40 | 35 | 422.6 | 51 | 50 | 48 | 55 | 46 | 456.8 | 141 | 213.6 | 55 | 38 | 58 | 465.6 | 43 | 403.6 | 49 | 36 | 50 | 52 | 273 | 363 | 51 | 219.6 | 52 | 33 | 41 | 358 | 47 | 58 | 55 | 52 | 260.2 | 299 | 54 | 50 | 51 | 53 | 439 | 49 | 43 | 41 | 43 | 54 | 50 | 52 | 51 | 49 | 716.4 | 42 | 54 | 45 | 49 | 55 | 43 | 56 | 53 | 43 | 59 | 55 | 226 | 147 | 47 | 46 | 50 | 51 | 56 | 124 | 249 | 54 | 2898 | 145.6 | 30 | 526 | 59 | 42 | 55 | 391.4 | 55 | 224
56 | 59 | 34 | 55 | 334 | 48 | 434 | 57 | 73 | 150 | 48 | 33 | 83.4 | 49 | 57 | 511 | 47 | 198 | 54 | 46 | 46 | 262 | 39 | 52 | 53 | 269 | 50 | 35 | 71 | 48 | 41 | 57 | 3481 | 68 | 53 | 49 | 148 | 53 | 207 | 358 | 630.6 | 53 | 31 | 221 | 52 | 49 | 44 | 363 | 50 | 57 | 46 | 267.2 | 50 | 38 | 124.6 | 88 | 51 | 50 | 281 | 235 | 47 | 50 | 391.2 | 40 | 55 | 43 | 383.4 | 181.4 | 54 | 79 | 56 | 177.8 | 39 | 58 | 55 | 46 | 53 | 41 | 54 | 51 | 58 | 251 | 200 | 319 | 51 | 249 | 150 | 48 | 38 | 48 | 362 | 52 | 253 | 53 | 180 | 56 | 2755 | 44 | 43 | 48 | 47 | 109.2 | 227 | 45 | 54 | 44 | 56 | 394 | 48 | 34 | 50 | 991.2 | 51 | 142 | 51 | 37 | 46 | 59 | 53 | 40 | 35 | 523.4 | 51 | 50 | 48 | 55 | 140.4 | 607.4 | 141 | 176 | 55 | 38 | 58 | 166 | 43 | 367 | 49 | 36 | 50 | 52 | 285 | 363 | 51 | 270 | 52 | 33 | 41 | 358 | 47 | 58 | 55 | 52 | 173.4 | 307 | 54 | 50 | 51 | 53 | 439 | 49 | 43 | 41 | 43 | 175.8 | 50 | 52 | 51 | 49 | 832 | 42 | 54 | 45 | 49 | 55 | 43 | 56 | 53 | 43 | 185.4 | 55 | 322.6 | 276.6 | 47 | 46 | 50 | 51 | 56 | 226 | 170.2 | 54 | 54 | 274 | 30 | 43 | 59 | 42 | 55 | 499.4 | 55 | 292
56 | 59 | 34 | 55 | 490 | 48 | 398.4 | 57 | 73 | 150 | 48 | 33 | 201 | 49 | 57 | 381.4 | 47 | 74.8 | 54 | 46 | 46 | 275.8 | 39 | 52 | 53 | 210.4 | 50 | 35 | 68.4 | 48 | 41 | 57 | 3401 | 148 | 53 | 49 | 148 | 53 | 255 | 437.2 | 809.8 | 53 | 53.4 | 190 | 52 | 49 | 189 | 378 | 50 | 57 | 46 | 293 | 50 | 38 | 235 | 104 | 51 | 50 | 319 | 235 | 47 | 50 | 347.2 | 40 | 55 | 43 | 285.8 | 215 | 54 | 47 | 56 | 179 | 39 | 58 | 81.8 | 46 | 53 | 41 | 54 | 51 | 58 | 262 | 132 | 299 | 51 | 249 | 212 | 48 | 38 | 48 | 422 | 52 | 317 | 53 | 164 | 56 | 2679 | 44 | 43 | 48 | 47 | 231 | 336.8 | 45 | 54 | 148 | 56 | 508.4 | 48 | 34 | 50 | 524.4 | 51 | 167.6 | 51 | 37 | 46 | 59 | 53 | 40 | 35 | 555 | 51 | 50 | 48 | 55 | 164 | 578.8 | 141 | 176 | 55 | 38 | 58 | 268.4 | 43 | 367 | 49 | 36 | 50 | 52 | 261 | 326 | 51 | 258 | 52 | 33 | 41 | 422 | 47 | 58 | 55 | 52 | 1220 | 351 | 54 | 50 | 51 | 53 | 679 | 49 | 43 | 41 | 43 | 257 | 50 | 52 | 51 | 49 | 862.6 | 42 | 190 | 45 | 49 | 158 | 235 | 204 | 53 | 82.2 | 217 | 55 | 360.8 | 385 | 47 | 107.8 | 50 | 51 | 56 | 226 | 52 | 54 | 54 | 274 | 30 | 43 | 59 | 42 | 55 | 573 | 55 | 312
56 | 59 | 34 | 55 | 648 | 48 | 173.2 | 57 | 177 | 111.6 | 148 | 33 | 201 | 49 | 57 | 779.2 | 47 | 44 | 54 | 46 | 46 | 271.2 | 39 | 52 | 53 | 234 | 50 | 35 | 97 | 48 | 41 | 57 | 1027.4 | 291.2 | 53 | 49 | 268.6 | 53 | 191.2 | 464 | 244 | 53 | 143 | 177 | 52 | 49 | 189 | 49 | 50 | 57 | 46 | 326.4 | 50 | 38 | 255.4 | 111 | 156 | 50 | 50 | 87.8 | 47 | 153.8 | 428 | 40 | 55 | 43 | 318.8 | 215 | 54 | 47 | 56 | 187 | 39 | 175 | 189 | 46 | 53 | 41 | 54 | 205.4 | 58 | 325 | 137.6 | 19 | 51 | 249 | 212 | 48 | 38 | 48 | 1491.8 | 52 | 1671.8 | 53 | 142 | 56 | 157 | 44 | 43 | 48 | 47 | 231 | 316.8 | 45 | 54 | 148 | 56 | 514.6 | 48 | 34 | 50 | 54 | 51 | 299.8 | 51 | 37 | 46 | 59 | 53 | 40 | 35 | 543 | 51 | 50 | 48 | 55 | 164 | 398 | 69 | 176 | 135 | 38 | 58 | 54 | 43 | 367 | 49 | 36 | 50 | 52 | 43 | 19 | 51 | 274 | 52 | 33 | 41 | 470 | 245 | 58 | 95 | 52 | 706.4 | 495.8 | 54 | 50 | 51 | 53 | 740.8 | 49 | 43 | 41 | 43 | 257 | 50 | 52 | 51 | 49 | 235 | 42 | 224 | 45 | 126.6 | 158 | 235 | 282 | 118.6 | 239 | 217 | 55 | 384 | 587.4 | 47 | 149 | 50 | 121.4 | 56 | 226 | 52 | 54 | 54 | 274 | 30 | 43 | 264 | 109.2 | 55 | 474.6 | 55 | 52
56 | 59 | 34 | 55 | 1898.2 | 48 | 49 | 57 | 177 | 54 | 173 | 33 | 201 | 49 | 57 | 1226.6 | 53.2 | 44 | 54 | 200 | 46 | 308 | 39 | 52 | 53 | 390 | 50 | 35 | 252.4 | 48 | 41 | 57 | 522 | 382.2 | 53 | 49 | 312.2 | 53 | 122.4 | 557 | 244 | 53 | 143 | 192 | 52 | 49 | 189 | 49 | 50 | 57 | 46 | 310 | 50 | 38 | 337 | 199 | 156 | 50 | 50 | 51 | 47 | 210.2 | 370 | 40 | 183.8 | 43 | 437.4 | 215 | 54 | 47 | 161 | 263.2 | 39 | 253 | 189 | 46 | 53 | 41 | 54 | 244 | 58 | 385 | 146 | 19 | 51 | 249 | 212 | 48 | 38 | 48 | 396 | 52 | 305 | 53 | 234.8 | 103.2 | 181 | 44 | 43 | 48 | 47 | 231 | 575 | 45 | 54 | 148 | 56 | 1033.8 | 87.6 | 34 | 50 | 54 | 51 | 1482.4 | 104.4 | 37 | 88.8 | 59 | 53 | 40 | 35 | 507.4 | 51 | 50 | 48 | 55 | 140.4 | 490.6 | 51 | 1334 | 298.2 | 38 | 58 | 54 | 43 | 379 | 49 | 60.6 | 50 | 52 | 43 | 19 | 51 | 221.2 | 52 | 33 | 41 | 558 | 245 | 58 | 255 | 52 | 3100 | 535 | 54 | 50 | 51 | 53 | 678 | 49 | 43 | 41 | 43 | 257 | 50 | 52 | 51 | 49 | 235 | 42 | 224 | 45 | 146 | 158 | 235 | 334 | 217 | 239 | 217 | 55 | 410.6 | 586 | 70 | 149 | 50 | 227 | 56 | 158 | 52 | 54 | 54 | 274 | 30 | 43 | 264 | 210 | 55 | 380 | 55 | 52
56 | 59 | 34 | 55 | 538 | 48 | 49 | 57 | 282 | 54 | 173 | 33 | 171.6 | 49 | 57 | 350 | 150 | 44 | 54 | 247.2 | 46 | 308 | 39 | 52 | 53 | 45 | 50 | 133.4 | 450.8 | 48 | 41 | 57 | 614 | 510 | 53 | 49 | 257 | 53 | 168 | 649 | 244 | 53 | 143 | 233.6 | 52 | 49 | 189 | 49 | 50 | 57 | 46 | 606 | 50 | 38 | 337 | 227.6 | 393 | 50 | 50 | 51 | 47 | 263 | 418 | 40 | 216 | 43 | 538 | 80.6 | 54 | 123.8 | 161 | 571 | 39 | 253 | 252.2 | 46 | 53 | 41 | 54 | 244 | 58 | 387 | 146 | 19 | 51 | 129.6 | 119 | 48 | 38 | 48 | 380 | 52 | 405 | 53 | 306 | 174 | 48 | 44 | 43 | 48 | 129.8 | 231 | 781.8 | 45 | 54 | 106.4 | 56 | 754.4 | 147 | 34 | 50 | 54 | 51 | 319 | 140 | 37 | 153 | 59 | 53 | 40 | 61 | 494 | 51 | 50 | 48 | 55 | 46 | 113.4 | 51 | 46 | 363 | 38 | 58 | 7346.4 | 43 | 59 | 49 | 159 | 50 | 52 | 43 | 39.2 | 51 | 106 | 52 | 33 | 41 | 549.8 | 245 | 58 | 255 | 52 | 3126 | 548 | 54 | 50 | 51 | 53 | 420 | 49 | 43 | 41 | 43 | 216.4 | 50 | 2088 | 51 | 49 | 49 | 42 | 224 | 102.6 | 146 | 116.8 | 235 | 334 | 373.8 | 239 | 153.8 | 55 | 529 | 626 | 162 | 149 | 50 | 227 | 56 | 56 | 52 | 54 | 54 | 60 | 30 | 43 | 264 | 210 | 55 | 300.8 | 55 | 52
56 | 59 | 34 | 55 | 550 | 48 | 49 | 57 | 320 | 54 | 148 | 33 | 54 | 49 | 57 | 374 | 178 | 188 | 54 | 318 | 46 | 331 | 39 | 52 | 53 | 45 | 50 | 158 | 469 | 48 | 41 | 57 | 622 | 500.2 | 53 | 49 | 257 | 53 | 336.6 | 713 | 205.4 | 153.8 | 75.8 | 231.8 | 52 | 49 | 44 | 49 | 50 | 57 | 46 | 2913.8 | 50 | 38 | 153 | 306 | 484 | 50 | 50 | 51 | 47 | 267 | 338 | 40 | 216 | 125 | 526 | 47 | 54 | 175 | 161 | 568 | 39 | 220.2 | 320.2 | 46 | 53 | 41 | 54 | 244 | 229 | 395 | 237 | 19 | 51 | 50 | 57 | 48 | 38 | 114 | 404 | 52 | 254 | 53 | 270 | 174 | 48 | 44 | 43 | 48 | 254 | 28 | 902.4 | 45 | 54 | 44 | 56 | 399 | 147 | 34 | 50 | 54 | 51 | 291 | 140 | 37 | 153 | 59 | 53 | 194.4 | 165 | 446 | 51 | 50 | 48 | 55 | 46 | 43 | 51 | 46 | 243 | 38 | 58 | 12208 | 43 | 59 | 49 | 159 | 50 | 52 | 43 | 120 | 92.6 | 154.8 | 52 | 33 | 41 | 557 | 245 | 58 | 255 | 124.6 | 3130 | 404 | 54 | 50 | 51 | 53 | 526.8 | 49 | 160.6 | 41 | 43 | 54 | 50 | 10232 | 51 | 49 | 49 | 42 | 156 | 189 | 126.6 | 55 | 119.8 | 186 | 342.6 | 239 | 59 | 55 | 653 | 698 | 360 | 87.2 | 50 | 121.4 | 56 | 56 | 52 | 54 | 54 | 60 | 30 | 43 | 264 | 210 | 55 | 373 | 121.4 | 52
56 | 59 | 177.2 | 55 | 490 | 48 | 49 | 57 | 1060 | 54 | 48 | 33 | 54 | 49 | 57 | 566 | 170 | 224 | 54 | 318 | 46 | 641.4 | 39 | 52 | 53 | 45 | 50 | 158 | 240 | 48 | 41 | 57 | 658 | 393 | 53 | 49 | 216.8 | 53 | 235 | 618.8 | 51 | 221 | 31 | 264.2 | 52 | 49 | 44 | 49 | 50 | 57 | 46 | 12049 | 50 | 38 | 91.8 | 353.2 | 505 | 50 | 50 | 51 | 47 | 307.2 | 1394 | 40 | 216 | 248 | 529 | 47 | 54 | 175 | 119 | 566.8 | 39 | 212 | 213 | 46 | 53 | 41 | 54 | 166.8 | 229 | 423.8 | 329 | 19 | 51 | 50 | 57 | 48 | 38 | 158 | 431.2 | 52 | 194 | 53 | 53 | 174 | 48 | 44 | 43 | 172.8 | 254 | 28 | 59 | 45 | 54 | 44 | 56 | 376.4 | 147 | 34 | 50 | 54 | 51 | 38 | 140 | 37 | 153 | 59 | 163 | 233 | 165 | 47 | 51 | 50 | 48 | 55 | 46 | 43 | 51 | 46 | 173.4 | 38 | 108.4 | 12208 | 43 | 59 | 49 | 159 | 50 | 52 | 43 | 120 | 155 | 54 | 52 | 33 | 41 | 533 | 126.2 | 58 | 255 | 173 | 53 | 392 | 54 | 50 | 51 | 53 | 471.4 | 49 | 239 | 41 | 43 | 54 | 50 | 10232 | 51 | 49 | 49 | 42 | 54 | 189 | 171.4 | 55 | 43 | 56 | 53 | 82.2 | 59 | 55 | 781 | 680.8 | 360 | 46 | 50 | 51 | 56 | 56 | 52 | 54 | 135.6 | 60 | 30 | 43 | 141 | 142.8 | 55 | 515 | 221 | 52
100.4 | 59 | 213 | 55 | 450 | 48 | 49 | 57 | 3545 | 54 | 48 | 33 | 54 | 49 | 57 | 580 | 208.4 | 224 | 54 | 164 | 46 | 730 | 39 | 52 | 53 | 45 | 50 | 133.4 | 240 | 48 | 41 | 57 | 816.4 | 353 | 53 | 49 | 56 | 53 | 235 | 646 | 85.4 | 295.4 | 31 | 396 | 52 | 49 | 44 | 49 | 50 | 57 | 46 | 12049 | 50 | 38 | 51 | 410 | 505 | 50 | 50 | 51 | 47 | 404 | 218 | 40 | 87.2 | 248 | 562.2 | 47 | 54 | 175 | 56 | 606 | 39 | 212 | 213 | 46 | 53 | 41 | 54 | 51 | 229 | 472 | 781.4 | 170.2 | 51 | 50 | 57 | 48 | 38 | 158 | 301.2 | 52 | 1527.2 | 53 | 53 | 79.6 | 85.2 | 44 | 43 | 256 | 254 | 28 | 59 | 45 | 54 | 44 | 56 | 438.6 | 67.8 | 34 | 50 | 54 | 51 | 38 | 51 | 37 | 67.4 | 59 | 163 | 233 | 165 | 239 | 51 | 50 | 200 | 55 | 46 | 43 | 51 | 46 | 108.6 | 38 | 184 | 12208 | 43 | 59 | 49 | 85.2 | 50 | 52 | 43 | 120 | 155 | 54 | 52 | 33 | 41 | 521 | 47 | 58 | 95 | 335.4 | 53 | 344 | 54 | 50 | 51 | 53 | 559 | 167 | 239 | 41 | 43 | 54 | 50 | 10232 | 51 | 49 | 49 | 42 | 54 | 189 | 253 | 55 | 43 | 56 | 53 | 43 | 59 | 55 | 602 | 663 | 291 | 46 | 50 | 51 | 56 | 90.8 | 52 | 54 | 190 | 60 | 30 | 43 | 59 | 42 | 55 | 575.8 | 221 | 52
167 | 124.4 | 213 | 55 | 330 | 179.2 | 49 | 57 | 33 | 54 | 48 | 33 | 54 | 49 | 57 | 580 | 47 | 224 | 54 | 69.6 | 46 | 907 | 39 | 52 | 53 | 45 | 50 | 35 | 86.4 | 48 | 41 | 57 | 3121 | 487.2 | 240 | 49 | 56 | 53 | 235 | 574.8 | 137 | 439.2 | 31 | 391 | 52 | 49 | 44 | 49 | 50 | 57 | 46 | 11815.4 | 50 | 38 | 51 | 353 | 2029.2 | 214 | 50 | 51 | 47 | 50 | 188 | 40 | 55 | 346.4 | 600.2 | 47 | 54 | 119.8 | 56 | 484.8 | 39 | 212 | 213 | 46 | 53 | 77.4 | 54 | 51 | 229 | 610 | 46 | 208 | 51 | 50 | 57 | 48 | 38 | 158 | 437 | 52 | 221.4 | 53 | 53 | 56 | 141 | 232 | 43 | 256 | 254 | 28 | 59 | 45 | 54 | 44 | 56 | 437.8 | 48 | 34 | 50 | 54 | 51 | 38 | 51 | 37 | 202 | 59 | 163 | 233 | 215 | 462.8 | 51 | 50 | 326 | 55 | 46 | 43 | 51 | 46 | 55 | 38 | 184 | 12208 | 43 | 59 | 49 | 36 | 50 | 52 | 43 | 59.4 | 155 | 54 | 52 | 102 | 41 | 94.6 | 47 | 58 | 55 | 376 | 53 | 368 | 54 | 50 | 51 | 53 | 635 | 167 | 239 | 41 | 43 | 54 | 50 | 10441 | 242.2 | 49 | 49 | 42 | 54 | 224.8 | 253 | 55 | 119.8 | 178.4 | 53 | 43 | 59 | 55 | 50 | 615 | 245 | 46 | 50 | 51 | 56 | 314.4 | 52 | 54 | 1404.4 | 60 | 30 | 43 | 59 | 42 | 55 | 631 | 221 | 52
167 | 344 | 213 | 55 | 370 | 212 | 49 | 57 | 33 | 54 | 48 | 33 | 54 | 49 | 57 | 580 | 47 | 280 | 54 | 46 | 46 | 936.6 | 39 | 52 | 53 | 45 | 50 | 35 | 48 | 48 | 41 | 57 | 3069 | 830.6 | 397 | 49 | 56 | 187.4 | 198.8 | 680.8 | 137 | 423.2 | 31 | 383 | 197 | 49 | 44 | 49 | 50 | 57 | 46 | 11798 | 50 | 38 | 51 | 315 | 666 | 302.6 | 50 | 51 | 47 | 74.2 | 228 | 40 | 55 | 387 | 512 | 47 | 203.6 | 155 | 56 | 376.4 | 39 | 88.8 | 55 | 46 | 53 | 223 | 54 | 153 | 126.4 | 574 | 46 | 208 | 143.8 | 50 | 57 | 263 | 38 | 114 | 438.4 | 52 | 451 | 53 | 53 | 56 | 141 | 232 | 43 | 256 | 47 | 28 | 59 | 45 | 54 | 44 | 84.6 | 338 | 48 | 34 | 50 | 54 | 51 | 58.4 | 51 | 37 | 241 | 59 | 119 | 238.2 | 195 | 482 | 51 | 50 | 326 | 55 | 46 | 43 | 51 | 46 | 55 | 38 | 184 | 12208 | 43 | 59 | 49 | 36 | 50 | 130 | 43 | 19 | 71.8 | 54 | 74.6 | 148 | 41 | 55 | 47 | 58 | 55 | 255 | 53 | 453 | 54 | 50 | 51 | 53 | 763 | 445.6 | 319.8 | 41 | 43 | 54 | 50 | 10441 | 397 | 49 | 49 | 42 | 54 | 224 | 253 | 55 | 171 | 209 | 53 | 43 | 59 | 55 | 50 | 479 | 126.2 | 46 | 50 | 134.2 | 56 | 441 | 52 | 54 | 3002 | 60 | 30 | 43 | 59 | 42 | 55 | 717.4 | 221 | 52
167 | 344 | 141.4 | 227 | 50 | 212 | 49 | 57 | 69.2 | 54 | 48 | 33 | 54 | 49 | 219 | 1815.4 | 47 | 172 | 54 | 46 | 46 | 700.2 | 39 | 52 | 53 | 45 | 50 | 35 | 48 | 48 | 41 | 57 | 3021 | 261 | 397 | 49 | 56 | 221 | 54 | 714 | 137 | 356 | 31 | 423.8 | 197 | 49 | 44 | 163 | 50 | 57 | 46 | 11795.2 | 50 | 38 | 51 | 647 | 654 | 374 | 117.2 | 51 | 47 | 171 | 54 | 40 | 160 | 166 | 622.4 | 47 | 241 | 155 | 56 | 257 | 39 | 58 | 55 | 46 | 53 | 223 | 54 | 221 | 58 | 604 | 46 | 208 | 167 | 50 | 57 | 236 | 38 | 297 | 436.8 | 52 | 379 | 53 | 53 | 56 | 141 | 232 | 43 | 214.4 | 47 | 28 | 59 | 45 | 54 | 44 | 199 | 43 | 48 | 34 | 50 | 54 | 51 | 140 | 51 | 211.4 | 241 | 59 | 53 | 143 | 195 | 239 | 51 | 50 | 136 | 159.4 | 46 | 43 | 141 | 46 | 55 | 38 | 83.2 | 12208 | 43 | 59 | 49 | 36 | 50 | 247 | 43 | 178 | 51 | 54 | 165 | 320 | 78.6 | 169.4 | 47 | 207.6 | 55 | 255 | 53 | 520 | 54 | 50 | 51 | 53 | 919 | 458.8 | 163 | 41 | 43 | 54 | 50 | 10482.2 | 397 | 49 | 88.2 | 70.4 | 54 | 224 | 212.2 | 55 | 171 | 209 | 53 | 43 | 59 | 55 | 50 | 487 | 47 | 46 | 50 | 155 | 56 | 371.4 | 92.8 | 54 | 2896.4 | 60 | 30 | 43 | 59 | 42 | 55 | 609.4 | 55 | 88.2
78.2 | 344 | 34 | 227 | 50 | 441.8 | 155.8 | 57 | 214 | 54 | 48 | 33 | 54 | 49 | 219 | 326 | 47 | 172 | 143.4 | 46 | 46 | 670 | 39 | 52 | 53 | 45 | 50 | 35 | 48 | 48 | 41 | 57 | 2959.4 | 261 | 397 | 49 | 56 | 221 | 54 | 654 | 68.2 | 284 | 31 | 302.8 | 197 | 49 | 44 | 239 | 50 | 57 | 46 | 11802.4 | 50 | 38 | 51 | 395 | 547.8 | 374 | 162 | 51 | 47 | 171 | 54 | 40 | 230 | 141.4 | 692 | 47 | 241 | 155 | 56 | 320 | 151.2 | 58 | 55 | 46 | 53 | 223 | 54 | 221 | 58 | 785 | 46 | 132.4 | 167 | 50 | 57 | 218 | 38 | 353 | 450 | 52 | 363 | 53 | 141.8 | 56 | 66.6 | 232 | 133.4 | 48 | 47 | 28 | 59 | 45 | 180.4 | 44 | 199 | 43 | 48 | 34 | 50 | 54 | 51 | 140 | 51 | 255 | 241 | 59 | 53 | 143 | 195 | 123.8 | 51 | 50 | 317.8 | 399 | 116.8 | 43 | 141 | 205.2 | 55 | 38 | 58 | 12208 | 43 | 59 | 49 | 36 | 50 | 247 | 43 | 178 | 51 | 54 | 165 | 363 | 135 | 198 | 47 | 245 | 55 | 173.8 | 53 | 608 | 90.8 | 50 | 51 | 91 | 980 | 388 | 163 | 41 | 43 | 54 | 130 | 10544 | 370.6 | 49 | 147 | 184 | 54 | 152.4 | 49 | 55 | 171 | 209 | 53 | 43 | 59 | 145.4 | 50 | 583 | 47 | 46 | 50 | 155 | 56 | 267 | 154 | 54 | 2893.6 | 60 | 30 | 43 | 59 | 42 | 55 | 431.6 | 55 | 233
56 | 235 | 34 | 227 | 50 | 395.8 | 227 | 57 | 214 | 90.2 | 48 | 33 | 54 | 90.4 | 219 | 1775.8 | 130.6 | 120.8 | 203 | 46 | 46 | 133.4 | 39 | 52 | 53 | 45 | 50 | 35 | 48 | 48 | 41 | 57 | 536 | 261 | 288.8 | 49 | 56 | 221 | 54 | 628.6 | 51 | 284 | 31 | 447 | 197 | 49 | 44 | 239 | 154.4 | 57 | 46 | 11919.6 | 50 | 38 | 51 | 360.2 | 51 | 292 | 283.2 | 51 | 47 | 171 | 171.6 | 40 | 230 | 53.4 | 57 | 47 | 241 | 90.2 | 131.6 | 323 | 226 | 58 | 55 | 46 | 53 | 223 | 125.4 | 221 | 58 | 740 | 46 | 19 | 143.8 | 50 | 57 | 48 | 38 | 254 | 171 | 52 | 456 | 53 | 201 | 56 | 48 | 119.2 | 156 | 48 | 47 | 28 | 59 | 45 | 212 | 44 | 346.2 | 138.4 | 48 | 34 | 50 | 54 | 51 | 140 | 51 | 255 | 163 | 1517 | 53 | 122.4 | 131 | 47 | 51 | 50 | 265 | 399 | 164 | 43 | 141 | 245 | 55 | 38 | 58 | 12208 | 43 | 59 | 49 | 36 | 50 | 247 | 43 | 178 | 51 | 54 | 332.2 | 248 | 135 | 198 | 47 | 245 | 55 | 52 | 53 | 758.8 | 238 | 50 | 51 | 243 | 389 | 388 | 115 | 41 | 43 | 54 | 250 | 10418.6 | 265 | 199.4 | 147 | 184 | 125.4 | 45 | 49 | 55 | 43 | 147.8 | 168.8 | 43 | 59 | 168 | 50 | 723 | 47 | 46 | 50 | 134.2 | 56 | 267 | 154 | 54 | 1811.6 | 60 | 30 | 43 | 59 | 42 | 55 | 540 | 55 | 344.6
56 | 129.4 | 34 | 227 | 50 | 363 | 227 | 57 | 214 | 235 | 48 | 33 | 54 | 256 | 219 | 510 | 256 | 198 | 203 | 46 | 46 | 45 | 39 | 52 | 53 | 45 | 50 | 35 | 48 | 48 | 41 | 57 | 484 | 162.4 | 53 | 85.2 | 129.6 | 86.6 | 54 | 597.4 | 51 | 304 | 31 | 629.8 | 52 | 49 | 44 | 87 | 224 | 57 | 46 | 12082 | 50 | 38 | 51 | 365 | 51 | 121.4 | 364 | 51 | 47 | 130 | 439 | 40 | 230 | 79 | 57 | 47 | 318.2 | 79 | 245 | 317 | 226 | 58 | 55 | 46 | 53 | 77.4 | 173 | 119 | 58 | 2351 | 46 | 19 | 51 | 50 | 57 | 48 | 38 | 188 | 148.6 | 52 | 276.6 | 53 | 239.4 | 56 | 48 | 44 | 156 | 48 | 47 | 68 | 59 | 45 | 212 | 44 | 354.4 | 202 | 48 | 34 | 50 | 54 | 129 | 262.8 | 51 | 278.8 | 46 | 409 | 53 | 40 | 35 | 47 | 111.6 | 50 | 265 | 399 | 164 | 219 | 105 | 245 | 55 | 38 | 58 | 12208 | 43 | 59 | 49 | 36 | 50 | 247 | 43 | 252 | 51 | 54 | 306.2 | 248 | 135 | 198 | 47 | 245 | 55 | 52 | 53 | 600 | 238 | 50 | 51 | 243 | 389 | 184.6 | 43 | 137.4 | 43 | 54 | 250 | 10335 | 51 | 237 | 147 | 184 | 173 | 45 | 49 | 55 | 43 | 56 | 246 | 43 | 59 | 168 | 91.8 | 747 | 47 | 46 | 50 | 51 | 197.6 | 226 | 154 | 54 | 186 | 60 | 72.4 | 43 | 59 | 42 | 55 | 560 | 55 | 419
229 | 59 | 34 | 123.8 | 50 | 322.2 | 227 | 57 | 214 | 235 | 48 | 33 | 54 | 256 | 104.2 | 546 | 256 | 198 | 203 | 46 | 46 | 45 | 39 | 52 | 53 | 45 | 50 | 35 | 48 | 48 | 41 | 57 | 360.4 | 165 | 53 | 230 | 148 | 53 | 54 | 532 | 51 | 1206 | 120.6 | 685 | 52 | 49 | 44 | 49 | 224 | 57 | 46 | 12082 | 50 | 38 | 51 | 369 | 51 | 50 | 252 | 51 | 95 | 208 | 439 | 40 | 195 | 43 | 57 | 242 | 244 | 295 | 245 | 272.6 | 226 | 58 | 55 | 46 | 53 | 41 | 255 | 51 | 58 | 3864.4 | 46 | 19 | 51 | 50 | 57 | 48 | 73.8 | 104 | 59 | 52 | 406.8 | 53 | 393 | 56 | 48 | 44 | 168.8 | 48 | 47 | 128 | 59 | 71.4 | 212 | 148 | 240 | 202 | 48 | 34 | 50 | 54 | 181 | 222 | 104.4 | 286.8 | 46 | 431 | 53 | 40 | 35 | 47 | 152 | 50 | 265 | 294.6 | 164 | 219 | 51 | 245 | 55 | 38 | 58 | 12208 | 43 | 59 | 49 | 36 | 50 | 52 | 43 | 204 | 51 | 54 | 261 | 162 | 59.8 | 83.6 | 121.4 | 170.2 | 55 | 52 | 77 | 571 | 238 | 50 | 51 | 243 | 298.4 | 49 | 43 | 282 | 43 | 54 | 250 | 10252.6 | 51 | 237 | 254.6 | 155.6 | 173 | 45 | 126.6 | 55 | 119.8 | 56 | 246 | 43 | 93 | 145.4 | 259 | 695 | 47 | 46 | 50 | 51 | 233 | 226 | 72.4 | 157.2 | 186 | 60 | 136 | 43 | 59 | 42 | 55 | 659.2 | 55 | 419
229 | 59 | 34 | 55 | 50 | 218.4 | 191.4 | 178.2 | 153.2 | 235 | 48 | 33 | 142.2 | 173.2 | 175 | 546 | 130.6 | 198 | 173.2 | 120.8 | 191.6 | 45 | 39 | 52 | 53 | 45 | 50 | 35 | 48 | 48 | 41 | 57 | 306 | 165 | 53 | 230 | 230.4 | 53 | 54 | 532 | 166.8 | 484.2 | 143 | 582.2 | 52 | 49 | 44 | 123.8 | 224 | 57 | 46 | 12046 | 50 | 38 | 51 | 3177.2 | 51 | 50 | 252 | 51 | 107 | 208 | 282.2 | 187 | 119.4 | 43 | 166 | 242 | 244 | 427 | 245 | 231 | 188.6 | 58 | 55 | 46 | 53 | 41 | 378 | 51 | 58 | 440.8 | 88.6 | 19 | 51 | 50 | 150 | 260 | 217 | 48 | 59 | 52 | 288.4 | 141.2 | 304.2 | 56 | 48 | 44 | 220 | 48 | 47 | 128 | 59 | 177 | 85.6 | 148 | 240 | 373 | 48 | 78 | 50 | 54 | 181 | 222 | 140 | 156 | 46 | 511 | 53 | 40 | 35 | 47 | 152 | 50 | 134.8 | 123 | 46 | 219 | 51 | 165.4 | 55 | 38 | 58 | 12208 | 43 | 187.4 | 49 | 36 | 50 | 52 | 43 | 224.2 | 51 | 54 | 261 | 33 | 41 | 55 | 140 | 58 | 55 | 52 | 173 | 2502.8 | 238 | 50 | 128.4 | 243 | 53 | 49 | 43 | 282 | 43 | 54 | 250 | 10232 | 51 | 237 | 235 | 42 | 173 | 45 | 146 | 249 | 235 | 82 | 246 | 43 | 213 | 55 | 259 | 763 | 47 | 152 | 50 | 51 | 233 | 226 | 52 | 226 | 367.8 | 60 | 136 | 43 | 59 | 42 | 55 | 608 | 55 | 125.4
229 | 59 | 34 | 55 | 50 | 48 | 49 | 259 | 138 | 235 | 48 | 33 | 201 | 49 | 175 | 51 | 47 | 198 | 54 | 233 | 46 | 45 | 39 | 52 | 235 | 45 | 50 | 35 | 48 | 48 | 41 | 57 | 290 | 165 | 53 | 157.6 | 335.6 | 53 | 54 | 572 | 244 | 1192.6 | 143 | 356 | 100 | 49 | 160 | 339.2 | 189.2 | 57 | 46 | 11991.6 | 50 | 38 | 51 | 3193 | 51 | 50 | 211.6 | 51 | 127 | 208 | 243 | 187 | 216 | 43 | 166 | 376.4 | 54 | 363 | 266 | 231 | 93.8 | 58 | 55 | 127.6 | 53 | 41 | 259 | 51 | 58 | 1408.2 | 259 | 19 | 182.2 | 249 | 400 | 260 | 253.6 | 48 | 190.2 | 52 | 255 | 200 | 245 | 56 | 48 | 44 | 220 | 48 | 47 | 128 | 59 | 177 | 54 | 148 | 166.4 | 277.6 | 48 | 254 | 143 | 250 | 181 | 222 | 140 | 156 | 46 | 181.4 | 53 | 40 | 35 | 47 | 152 | 50 | 48 | 55 | 46 | 295.4 | 51 | 46 | 55 | 38 | 58 | 12208 | 43 | 273 | 49 | 36 | 50 | 52 | 43 | 305 | 87.8 | 54 | 177.4 | 33 | 41 | 55 | 140 | 58 | 55 | 52 | 93 | 3792.4 | 90.8 | 50 | 180 | 91 | 53 | 49 | 43 | 282 | 43 | 54 | 50 | 10232 | 51 | 161.8 | 235 | 42 | 54 | 45 | 146 | 249 | 235 | 334 | 207.4 | 43 | 149 | 55 | 259 | 746 | 47 | 255 | 50 | 51 | 233 | 226 | 91.4 | 226 | 431 | 60 | 136 | 43 | 59 | 42 | 55 | 524 | 55 | 52
229 | 127 | 34 | 55 | 50 | 48 | 119.8 | 259 | 138 | 90.2 | 48 | 33 | 201 | 49 | 175 | 51 | 47 | 44 | 54 | 233 | 46 | 45 | 39 | 52 | 235 | 45 | 50 | 35 | 48 | 48 | 41 | 57 | 309.6 | 56 | 53 | 49 | 262 | 53 | 54 | 532 | 244 | 1205.2 | 120.6 | 154 | 133.6 | 49 | 189 | 365 | 50 | 57 | 46 | 12095.6 | 50 | 38 | 51 | 3280 | 51 | 50 | 50 | 51 | 287.6 | 176.4 | 129.6 | 187 | 216 | 43 | 166 | 410 | 54 | 267 | 161 | 231 | 176 | 58 | 55 | 250 | 53 | 41 | 259 | 51 | 58 | 1650 | 259 | 19 | 215 | 249 | 400 | 217.6 | 400 | 48 | 223 | 140 | 186 | 200 | 267.8 | 79.6 | 48 | 44 | 220 | 48 | 47 | 88.6 | 59 | 177 | 54 | 106.4 | 56 | 214 | 48 | 254 | 205 | 250 | 51 | 111.6 | 140 | 84.6 | 46 | 59 | 53 | 40 | 87 | 47 | 51 | 50 | 48 | 55 | 46 | 422 | 51 | 46 | 215 | 38 | 58 | 12208 | 43 | 368 | 49 | 36 | 50 | 52 | 43 | 305 | 235 | 54 | 52 | 33 | 41 | 55 | 121.4 | 58 | 288 | 52 | 98.4 | 3906.4 | 54 | 50 | 180 | 53 | 53 | 49 | 43 | 282 | 43 | 54 | 50 | 10232 | 51 | 49 | 235 | 42 | 54 | 45 | 126.6 | 269.6 | 235 | 334 | 53 | 199.8 | 353 | 91.8 | 259 | 692.4 | 47 | 255 | 50 | 191.8 | 162.2 | 56 | 249 | 226 | 377.8 | 60 | 51.2 | 43 | 59 | 42 | 55 | 548 | 55 | 52
125.2 | 229 | 34 | 55 | 50 | 48 | 403 | 259 | 117 | 54 | 48 | 33 | 201 | 49 | 80.6 | 51 | 47 | 44 | 54 | 351 | 46 | 45 | 39 | 52 | 235 | 45 | 50 | 35 | 48 | 48 | 41 | 57 | 285.6 | 56 | 53 | 49 | 178.6 | 53 | 54 | 532 | 244 | 1342 | 31 | 151.2 | 138 | 49 | 189 | 365 | 50 | 57 | 46 | 11635 | 50 | 38 | 51 | 3274.2 | 51 | 50 | 50 | 198.2 | 350 | 50 | 54 | 187 | 216 | 43 | 122.4 | 293 | 54 | 395 | 161 | 53 | 176 | 58 | 55 | 250 | 53 | 41 | 259 | 51 | 58 | 1559 | 259 | 19 | 215 | 249 | 400 | 48 | 400 | 48 | 223 | 140 | 234 | 200 | 205.4 | 257.2 | 48 | 44 | 220 | 48 | 47 | 231 | 59 | 97.8 | 54 | 44 | 56 | 214 | 79.8 | 254 | 205 | 250 | 51 | 38 | 51 | 37 | 46 | 59 | 53 | 40 | 165 | 47 | 51 | 50 | 48 | 55 | 46 | 422 | 51 | 46 | 298.2 | 38 | 58 | 12208 | 43 | 368 | 49 | 36 | 50 | 52 | 43 | 120 | 235 | 54 | 52 | 33 | 41 | 94.6 | 47 | 58 | 368 | 52 | 254.4 | 3960 | 54 | 50 | 180 | 53 | 53 | 49 | 43 | 41 | 43 | 136.4 | 50 | 10232 | 51 | 49 | 123.4 | 42 | 54 | 45 | 49 | 352 | 235 | 334 | 217 | 239 | 217 | 239 | 91.8 | 654 | 47 | 212.6 | 50 | 227 | 56 | 56 | 249 | 191.6 | 429 | 60 | 30 | 43 | 59 | 109.2 | 55 | 524 | 55 | 52
144 | 294.4 | 34 | 55 | 50 | 48 | 403 | 372.6 | 33 | 54 | 48 | 33 | 112.8 | 49 | 57 | 51 | 47 | 44 | 54 | 443.4 | 46 | 45 | 39 | 52 | 235 | 45 | 50 | 35 | 48 | 48 | 41 | 57 | 282 | 56 | 53 | 49 | 257 | 53 | 235 | 484 | 205.4 | 1362 | 31 | 140 | 138 | 49 | 189 | 339.2 | 50 | 57 | 46 | 11635 | 50 | 38 | 275.8 | 1623 | 51 | 50 | 50 | 235 | 402 | 50 | 54 | 40 | 151.6 | 166 | 217 | 215 | 54 | 175 | 161 | 152.2 | 176 | 97 | 81.8 | 250 | 53 | 41 | 54 | 51 | 58 | 1778.6 | 259 | 19 | 215 | 249 | 307 | 48 | 183.6 | 48 | 223 | 140 | 234 | 111.8 | 167 | 382 | 48 | 44 | 78.4 | 131.2 | 171.2 | 231 | 59 | 45 | 54 | 44 | 56 | 111.4 | 211.8 | 254 | 205 | 250 | 51 | 38 | 51 | 37 | 46 | 59 | 53 | 439 | 165 | 47 | 51 | 50 | 48 | 55 | 46 | 428.4 | 51 | 46 | 363 | 38 | 58 | 12208 | 43 | 325.2 | 49 | 36 | 190 | 52 | 43 | 59.4 | 235 | 54 | 52 | 56 | 41 | 154 | 245 | 58 | 368 | 52 | 364 | 1972.2 | 54 | 50 | 51 | 53 | 53 | 49 | 43 | 41 | 43 | 157 | 50 | 10232 | 51 | 49 | 49 | 42 | 54 | 45 | 49 | 158 | 119.8 | 256 | 217 | 239 | 217 | 239 | 183 | 654 | 126.2 | 149 | 50 | 227 | 56 | 100.4 | 249 | 54 | 474.4 | 60 | 30 | 43 | 59 | 210 | 55 | 738 | 55 | 52
276 | 338 | 34 | 55 | 50 | 179.2 | 320.2 | 211 | 33 | 54 | 48 | 33 | 54 | 49 | 57 | 51 | 47 | 44 | 54 | 318 | 46 | 65.4 | 39 | 52 | 125.8 | 45 | 50 | 35 | 48 | 48 | 41 | 57 | 49 | 56 | 53 | 49 | 257 | 53 | 235 | 48 | 51 | 1402 | 31 | 234 | 170 | 49 | 73 | 49 | 50 | 57 | 46 | 11569.4 | 50 | 38 | 337 | 601.8 | 51 | 50 | 50 | 235 | 334 | 50 | 54 | 40 | 55 | 297.2 | 257 | 80.6 | 54 | 175 | 98 | 353 | 121.2 | 253 | 189 | 250 | 53 | 41 | 54 | 51 | 58 | 56 | 88.6 | 19 | 219 | 129.6 | 132.2 | 48 | 38 | 48 | 157.4 | 104.8 | 254 | 53 | 167 | 382 | 48 | 44 | 43 | 256 | 254 | 231 | 59 | 45 | 54 | 44 | 56 | 43 | 232 | 78 | 112 | 132.4 | 138.6 | 38 | 51 | 37 | 46 | 59 | 53 | 439 | 165 | 162.2 | 51 | 50 | 48 | 55 | 46 | 352 | 51 | 46 | 163 | 38 | 58 | 12208 | 43 | 116 | 49 | 36 | 225 | 52 | 43 | 19 | 255.8 | 130.8 | 52 | 148 | 41 | 154 | 245 | 58 | 322.8 | 52 | 323 | 701.4 | 54 | 50 | 51 | 53 | 53 | 49 | 43 | 41 | 43 | 157 | 50 | 10232 | 51 | 49 | 49 | 42 | 224 | 45 | 49 | 158 | 171 | 56 | 184.2 | 239 | 217 | 165.4 | 183 | 690.2 | 245 | 46 | 50 | 51 | 56 | 167 | 249 | 54 | 54 | 102.8 | 30 | 118.6 | 59 | 210 | 55 | 871 | 154.6 | 52
276 | 270 | 34 | 55 | 50 | 212 | 166.6 | 211 | 33 | 54 | 48 | 33 | 54 | 49 | 57 | 51 | 47 | 44 | 54 | 270.8 | 46 | 147 | 39 | 52 | 53 | 45 | 50 | 35 | 48 | 48 | 41 | 57 | 49 | 56 | 53 | 49 | 257 | 53 | 265.6 | 153 | 51 | 1334.8 | 31 | 234 | 1517.4 | 49 | 44 | 49 | 50 | 57 | 155 | 11471 | 50 | 204.4 | 337 | 575 | 51 | 50 | 50 | 559 | 346 | 50 | 54 | 40 | 55 | 371 | 257 | 47 | 54 | 283 | 56 | 353 | 39 | 313.6 | 189 | 46 | 53 | 41 | 54 | 51 | 194.8 | 56 | 46 | 19 | 167 | 50 | 57 | 48 | 38 | 48 | 59 | 52 | 372.4 | 53 | 98.6 | 311.2 | 103.8 | 119.2 | 43 | 256 | 254 | 231 | 59 | 45 | 54 | 44 | 56 | 43 | 387.4 | 34 | 50 | 54 | 197 | 38 | 51 | 37 | 163 | 59 | 53 | 397.8 | 61 | 239 | 51 | 50 | 48 | 55 | 46 | 239.2 | 51 | 46 | 163 | 38 | 58 | 12208 | 43 | 59 | 49 | 36 | 225 | 52 | 43 | 19 | 191.8 | 246 | 97.2 | 148 | 41 | 154 | 245 | 58 | 215 | 100.4 | 235 | 753.4 | 54 | 50 | 51 | 53 | 53 | 49 | 121.4 | 41 | 43 | 136.4 | 50 | 10293.8 | 51 | 49 | 49 | 42 | 224 | 45 | 49 | 96.2 | 171 | 56 | 53 | 160.6 | 122.2 | 55 | 183 | 702 | 245 | 46 | 50 | 51 | 56 | 167 | 91.4 | 54 | 54 | 274 | 30 | 232 | 59 | 210 | 55 | 871 | 221 | 52
144 | 168 | 34 | 55 | 50 | 212 | 49 | 211 | 33 | 54 | 48 | 33 | 54 | 49 | 57 | 241 | 47 | 44 | 54 | 200 | 46 | 147 | 39 | 52 | 53 | 45 | 50 | 35 | 48 | 48 | 41 | 57 | 49 | 179 | 53 | 49 | 257 | 53 | 388 | 153 | 51 | 1274 | 31 | 234 | 310.6 | 49 | 44 | 49 | 50 | 57 | 155 | 11471 | 50 | 246 | 337 | 598.8 | 51 | 50 | 137 | 485.4 | 350 | 50 | 54 | 40 | 55 | 371 | 257 | 47 | 54 | 155 | 56 | 353 | 39 | 316 | 189 | 46 | 53 | 41 | 54 | 128.2 | 229 | 56 | 46 | 19 | 167 | 50 | 57 | 48 | 38 | 48 | 59 | 52 | 55 | 53 | 53 | 264 | 141 | 232 | 43 | 256 | 254 | 68.6 | 59 | 45 | 54 | 44 | 56 | 43 | 369.6 | 34 | 50 | 54 | 197 | 38 | 51 | 37 | 262.4 | 59 | 53 | 233 | 35 | 239 | 51 | 50 | 136 | 89.8 | 46 | 115.6 | 51 | 46 | 76.6 | 38 | 158.8 | 12208 | 43 | 59 | 49 | 36 | 225 | 52 | 43 | 19 | 155 | 246 | 165 | 148 | 41 | 74.8 | 245 | 58 | 55 | 173 | 269.6 | 698 | 54 | 50 | 51 | 53 | 53 | 240.6 | 239 | 41 | 43 | 54 | 50 | 10335 | 51 | 49 | 49 | 42 | 224 | 45 | 212.2 | 55 | 171 | 86.6 | 53 | 43 | 59 | 55 | 129.8 | 240 | 245 | 46 | 50 | 51 | 56 | 167 | 52 | 54 | 54 | 274 | 30 | 232 | 223 | 142.8 | 55 | 390 | 221 | 52
122.6 | 59 | 34 | 55 | 50 | 212 | 49 | 57 | 33 | 54 | 148 | 33 | 54 | 49 | 89.4 | 241 | 47 | 44 | 54 | 107.6 | 46 | 147 | 39 | 52 | 53 | 45 | 50 | 84.2 | 48 | 48 | 41 | 57 | 49 | 261 | 111.8 | 49 | 96.2 | 53 | 279.4 | 153 | 51 | 1274 | 31 | 334 | 421 | 49 | 44 | 49 | 50 | 57 | 155 | 11471 | 50 | 246 | 145 | 476 | 51 | 50 | 144 | 339.8 | 1285.4 | 50 | 54 | 40 | 55 | 330 | 177 | 47 | 54 | 155 | 56 | 255 | 39 | 199 | 193.8 | 46 | 53 | 41 | 54 | 244 | 229 | 56 | 46 | 56.8 | 167 | 50 | 57 | 48 | 38 | 48 | 59 | 52 | 55 | 53 | 53 | 56 | 141 | 232 | 43 | 256 | 212.6 | 28 | 59 | 45 | 54 | 44 | 56 | 43 | 293.4 | 34 | 50 | 54 | 197 | 38 | 51 | 37 | 348 | 59 | 53 | 117.2 | 35 | 239 | 51 | 50 | 136 | 229 | 46 | 43 | 51 | 46 | 55 | 38 | 184 | 12208 | 43 | 59 | 49 | 60.6 | 155 | 52 | 43 | 19 | 155 | 246 | 165 | 79 | 41 | 55 | 126.2 | 58 | 55 | 213.6 | 320 | 604.4 | 54 | 50 | 51 | 53 | 96.8 | 318 | 335 | 41 | 43 | 54 | 50 | 10335 | 51 | 49 | 49 | 42 | 224 | 45 | 253 | 55 | 43 | 209 | 53 | 43 | 59 | 55 | 50 | 240 | 245 | 46 | 50 | 51 | 56 | 78.2 | 52 | 54 | 54 | 386 | 30 | 232 | 264 | 42 | 55 | 294.8 | 221 | 52
167 | 59 | 141.4 | 55 | 50 | 80.8 | 49 | 57 | 214 | 54 | 173 | 33 | 54 | 49 | 219 | 241 | 47 | 224 | 54 | 46 | 46 | 85.8 | 39 | 52 | 53 | 110.6 | 50 | 158 | 48 | 48 | 41 | 57 | 49 | 645 | 239.4 | 49 | 56 | 53 | 145.8 | 111 | 51 | 1334 | 31 | 250.4 | 493 | 49 | 44 | 49 | 50 | 57 | 111.4 | 11509.4 | 50 | 38 | 51 | 487.4 | 51 | 50 | 132 | 199 | 374 | 50 | 54 | 40 | 55 | 67.6 | 57 | 47 | 54 | 111.8 | 56 | 93.4 | 39 | 211 | 213 | 46 | 53 | 186.6 | 125.4 | 244 | 229 | 56 | 46 | 208 | 51 | 50 | 57 | 48 | 38 | 48 | 59 | 52 | 55 | 53 | 53 | 56 | 141 | 232 | 43 | 48 | 47 | 28 | 59 | 45 | 54 | 44 | 56 | 43 | 287 | 34 | 50 | 54 | 109.4 | 38 | 51 | 37 | 348 | 59 | 53 | 40 | 35 | 200.6 | 51 | 50 | 136 | 331 | 46 | 43 | 51 | 46 | 55 | 38 | 184 | 12208 | 43 | 59 | 49 | 159 | 50 | 52 | 43 | 19 | 92.6 | 246 | 165 | 33 | 41 | 169.4 | 47 | 58 | 55 | 376 | 304 | 526 | 54 | 50 | 51 | 53 | 272 | 318 | 359 | 41 | 192.6 | 54 | 50 | 10502.2 | 225.8 | 49 | 49 | 184 | 122 | 45 | 253 | 55 | 179 | 209 | 53 | 43 | 59 | 55 | 50 | 240 | 47 | 46 | 50 | 51 | 56 | 56 | 52 | 54 | 54 | 386 | 93.6 | 232 | 264 | 42 | 55 | 55 | 187.8 | 88.2
167 | 59 | 213 | 227 | 50 | 133.2 | 49 | 57 | 214 | 54 | 173 | 33 | 54 | 49 | 219 | 285.8 | 47 | 224 | 54 | 46 | 46 | 254.2 | 39 | 52 | 53 | 209 | 50 | 158 | 48 | 48 | 41 | 57 | 49 | 693 | 397 | 49 | 56 | 53 | 54 | 48 | 51 | 1406 | 31 | 178 | 421 | 219 | 44 | 49 | 50 | 57 | 46 | 11567 | 50 | 38 | 51 | 594.6 | 135 | 214 | 192 | 51 | 398 | 50 | 54 | 40 | 55 | 43 | 57 | 47 | 54 | 47 | 56 | 53 | 226 | 386.2 | 213 | 46 | 53 | 223 | 173 | 244 | 160.6 | 89.4 | 46 | 208 | 51 | 50 | 57 | 48 | 38 | 109 | 59 | 52 | 55 | 53 | 53 | 56 | 48 | 232 | 43 | 48 | 47 | 108 | 59 | 45 | 54 | 44 | 199 | 43 | 299 | 34 | 50 | 54 | 51 | 38 | 51 | 37 | 309 | 59 | 53 | 40 | 35 | 47 | 51 | 50 | 100.8 | 399 | 46 | 43 | 123 | 46 | 55 | 38 | 158.8 | 12208 | 43 | 59 | 49 | 159 | 50 | 52 | 43 | 19 | 51 | 54 | 116.4 | 33 | 41 | 198 | 47 | 58 | 55 | 279.2 | 280 | 454 | 54 | 50 | 51 | 53 | 272 | 318 | 359 | 41 | 230 | 54 | 50 | 10441 | 397 | 49 | 49 | 184 | 54 | 160.2 | 253 | 55 | 227 | 209 | 53 | 43 | 59 | 55 | 50 | 47 | 47 | 46 | 50 | 51 | 173 | 195.2 | 52 | 54 | 54 | 214.8 | 136 | 43 | 264 | 42 | 55 | 55 | 55 | 233
167 | 59 | 213 | 227 | 50 | 261 | 49 | 57 | 214 | 54 | 148 | 33 | 54 | 49 | 219 | 239 | 47 | 224 | 54 | 46 | 46 | 417 | 162 | 72 | 53 | 209 | 50 | 158 | 48 | 48 | 41 | 57 | 49 | 220 | 397 | 49 | 92.8 | 53 | 54 | 48 | 51 | 1422 | 31 | 153 | 416 | 219 | 44 | 163 | 224 | 57 | 46 | 11567 | 50 | 38 | 51 | 605.6 | 156 | 255 | 477.6 | 51 | 294 | 113.2 | 54 | 40 | 55 | 43 | 57 | 59 | 54 | 47 | 56 | 53 | 226 | 353 | 213 | 46 | 53 | 223 | 173 | 244 | 58 | 241.2 | 46 | 208 | 51 | 50 | 57 | 48 | 38 | 353 | 103.8 | 52 | 55 | 53 | 53 | 56 | 48 | 44 | 43 | 48 | 47 | 128 | 59 | 45 | 54 | 44 | 199 | 43 | 359 | 34 | 50 | 54 | 51 | 38 | 51 | 37 | 88.8 | 181.4 | 53 | 40 | 35 | 47 | 51 | 50 | 48 | 364.2 | 46 | 148.6 | 141 | 125.6 | 55 | 38 | 58 | 12208 | 68.4 | 59 | 49 | 159 | 50 | 52 | 43 | 19 | 51 | 54 | 261 | 248 | 41 | 198 | 47 | 58 | 55 | 255 | 280 | 374 | 54 | 50 | 154.2 | 53 | 272 | 79.2 | 139 | 41 | 230 | 54 | 50 | 10441 | 397 | 49 | 127.4 | 184 | 149.2 | 272.6 | 171.4 | 55 | 318.2 | 209 | 168.8 | 43 | 59 | 55 | 50 | 47 | 47 | 46 | 50 | 51 | 173 | 272.2 | 52 | 54 | 54 | 127.2 | 136 | 43 | 182 | 42 | 55 | 55 | 55 | 344.6
159.8 | 59 | 213 | 227 | 50 | 261 | 49 | 57 | 214 | 54 | 48 | 33 | 54 | 49 | 186.6 | 163 | 47 | 224 | 54 | 46 | 46 | 417 | 162 | 52 | 53 | 209 | 50 | 59.6 | 48 | 48 | 41 | 57 | 49 | 56 | 338.2 | 49 | 148 | 53 | 54 | 48 | 51 | 1221.8 | 31 | 53 | 476 | 219 | 44 | 239 | 224 | 57 | 46 | 11567 | 50 | 38 | 51 | 1644.8 | 156 | 255 | 593 | 51 | 364.6 | 208 | 54 | 40 | 55 | 43 | 57 | 145.4 | 130 | 47 | 207.2 | 53 | 226 | 353 | 213 | 46 | 53 | 223 | 173 | 51 | 58 | 314 | 46 | 208 | 51 | 50 | 57 | 48 | 38 | 353 | 171 | 52 | 55 | 53 | 53 | 56 | 48 | 44 | 110.8 | 48 | 47 | 128 | 59 | 45 | 54 | 44 | 199 | 43 | 395 | 34 | 50 | 54 | 51 | 140 | 51 | 156 | 46 | 263 | 53 | 40 | 35 | 47 | 51 | 50 | 48 | 225 | 46 | 219 | 141 | 245 | 55 | 38 | 58 | 12208 | 154 | 59 | 49 | 85.2 | 50 | 208 | 43 | 178 | 51 | 54 | 261 | 248 | 135 | 198 | 47 | 58 | 77.6 | 255 | 280 | 378.8 | 201.2 | 50 | 180 | 53 | 272 | 49 | 43 | 89.2 | 230 | 54 | 170 | 10441 | 344.2 | 49 | 147 | 184 | 173 | 428 | 49 | 55 | 378 | 86.6 | 246 | 43 | 59 | 55 | 175.4 | 47 | 47 | 46 | 50 | 51 | 173 | 441 | 52 | 54 | 54 | 60 | 136 | 43 | 59 | 42 | 55 | 89.6 | 55 | 419
229 | 59 | 177.2 | 227 | 50 | 261 | 191.4 | 57 | 105.4 | 90.2 | 48 | 33 | 54 | 49 | 80.6 | 163 | 47 | 116 | 54 | 46 | 46 | 417 | 162 | 78.6 | 53 | 209 | 50 | 35 | 201.6 | 48 | 41 | 57 | 49 | 56 | 250 | 49 | 148 | 53 | 54 | 48 | 89.6 | 453 | 31 | 195.4 | 432 | 219 | 44 | 239 | 224 | 57 | 46 | 11523 | 50 | 38 | 51 | 488 | 135 | 278.8 | 631 | 51 | 367 | 208 | 54 | 40 | 151.6 | 43 | 57 | 290 | 318.8 | 47 | 245 | 53 | 226 | 353 | 86.6 | 46 | 53 | 150.2 | 54 | 51 | 58 | 314 | 46 | 56.8 | 51 | 50 | 57 | 48 | 38 | 287 | 171 | 52 | 55 | 53 | 53 | 56 | 48 | 172.8 | 156 | 48 | 47 | 108 | 59 | 177 | 117.2 | 44 | 309.4 | 43 | 431 | 34 | 143 | 54 | 51 | 213.6 | 51 | 156 | 46 | 263 | 53 | 40 | 35 | 47 | 51 | 50 | 48 | 191 | 46 | 219 | 123 | 245 | 55 | 38 | 58 | 12208 | 190 | 59 | 49 | 36 | 50 | 247 | 43 | 198.2 | 51 | 54 | 261 | 248 | 135 | 83.6 | 47 | 58 | 168 | 92.6 | 53 | 55 | 238 | 50 | 180 | 53 | 190.4 | 49 | 43 | 282 | 80.4 | 135.2 | 250 | 10357.4 | 265 | 49 | 147 | 42 | 173 | 536 | 107.2 | 55 | 349.8 | 115.2 | 246 | 43 | 59 | 100.2 | 259 | 47 | 70 | 152 | 50 | 51 | 126.2 | 267 | 52 | 88.4 | 54 | 60 | 30 | 43 | 59 | 42 | 55 | 228 | 55 | 419
229 | 59 | 34 | 123.8 | 50 | 261 | 227 | 57 | 33 | 235 | 48 | 33 | 142.2 | 49 | 175 | 73.4 | 47 | 120.8 | 54 | 46 | 46 | 296.2 | 112.8 | 96 | 53 | 45 | 50 | 35 | 240 | 48 | 41 | 57 | 49 | 56 | 92.4 | 157.6 | 148 | 53 | 54 | 48 | 244 | 516.2 | 31 | 231 | 414.4 | 117 | 44 | 87 | 224 | 57 | 46 | 11635 | 50 | 38 | 51 | 772.8 | 51 | 292 | 607.2 | 51 | 369.4 | 208 | 250 | 40 | 216 | 43 | 57 | 546 | 431 | 47 | 245 | 53 | 113.8 | 229.8 | 55 | 46 | 53 | 41 | 54 | 51 | 58 | 314 | 46 | 19 | 51 | 89.8 | 57 | 48 | 38 | 160 | 171 | 52 | 55 | 53 | 53 | 56 | 48 | 205 | 226.8 | 48 | 47 | 28 | 59 | 177 | 212 | 44 | 240 | 43 | 439 | 34 | 205 | 54 | 51 | 324 | 51 | 156 | 46 | 263 | 53 | 40 | 35 | 47 | 51 | 50 | 124 | 55 | 46 | 219 | 51 | 245 | 55 | 38 | 58 | 12208 | 214 | 59 | 49 | 36 | 50 | 247 | 43 | 316 | 51 | 54 | 261 | 248 | 135 | 55 | 47 | 58 | 168 | 52 | 53 | 55 | 238 | 50 | 154.2 | 243 | 170 | 49 | 43 | 282 | 43 | 257 | 250 | 10232 | 93.8 | 86.6 | 127.4 | 42 | 149.2 | 398 | 146 | 55 | 478.2 | 204 | 246 | 43 | 59 | 168 | 259 | 47 | 162 | 152 | 50 | 51 | 233 | 267 | 52 | 226 | 54 | 60 | 30 | 43 | 59 | 42 | 55 | 228 | 55 | 125.4
229 | 59 | 34 | 55 | 50 | 48 | 227 | 57 | 33 | 311.8 | 48 | 33 | 201 | 49 | 175 | 51 | 88.8 | 172 | 143.4 | 46 | 46 | 45 | 39 | 96 | 235 | 45 | 50 | 35 | 240 | 48 | 41 | 57 | 49 | 56 | 53 | 230 | 74.4 | 53 | 54 | 48 | 244 | 473 | 31 | 231 | 400 | 49 | 44 | 49 | 119.6 | 57 | 46 | 11635 | 50 | 38 | 112.2 | 50 | 51 | 169 | 171.2 | 51 | 282 | 144.8 | 250 | 40 | 216 | 43 | 57 | 506 | 317 | 395.8 | 245 | 53 | 39 | 199 | 55 | 46 | 53 | 41 | 54 | 51 | 58 | 125.8 | 173.8 | 19 | 51 | 249 | 94.6 | 217.6 | 38 | 48 | 81.4 | 52 | 55 | 200 | 141.8 | 56 | 48 | 205 | 333 | 48 | 47 | 28 | 59 | 177 | 212 | 44 | 240 | 43 | 48 | 34 | 205 | 54 | 51 | 524.2 | 51 | 195.6 | 46 | 222.2 | 53 | 40 | 99 | 47 | 51 | 50 | 238 | 55 | 46 | 186 | 51 | 245 | 55 | 38 | 58 | 12208 | 43 | 59 | 49 | 36 | 50 | 247 | 43 | 464 | 51 | 54 | 93.8 | 119 | 97.4 | 74.8 | 140 | 58 | 208 | 52 | 53 | 121 | 238 | 50 | 51 | 243 | 170 | 49 | 43 | 282 | 43 | 318.8 | 250 | 10232 | 51 | 237 | 49 | 42 | 54 | 240 | 146 | 55 | 235 | 204 | 207.4 | 43 | 59 | 168 | 259 | 47 | 162 | 193.2 | 50 | 155 | 233 | 267 | 52 | 226 | 54 | 60 | 30 | 43 | 59 | 42 | 55 | 275.6 | 55 | 52
194.4 | 199.8 | 34 | 55 | 50 | 48 | 227 | 57 | 75 | 331 | 48 | 33 | 201 | 49 | 175 | 51 | 256 | 264.4 | 203 | 46 | 46 | 45 | 39 | 144 | 235 | 45 | 50 | 35 | 240 | 48 | 41 | 57 | 49 | 56 | 53 | 230 | 179.6 | 53 | 54 | 48 | 278.4 | 493.4 | 31 | 231 | 405 | 49 | 44 | 49 | 50 | 57 | 46 | 11635 | 50 | 38 | 153 | 50 | 51 | 169 | 50 | 51 | 330 | 50 | 210.8 | 40 | 216 | 43 | 57 | 506 | 241 | 555 | 169.4 | 53 | 39 | 114.4 | 55 | 46 | 53 | 41 | 218 | 51 | 58 | 56 | 259 | 19 | 51 | 249 | 245 | 260 | 38 | 48 | 59 | 140 | 55 | 200 | 277.8 | 97.6 | 48 | 205 | 220 | 48 | 47 | 149.8 | 59 | 124.2 | 212 | 44 | 240 | 236.2 | 48 | 34 | 205 | 54 | 103 | 563 | 51 | 255 | 46 | 59 | 53 | 40 | 195 | 47 | 51 | 50 | 238 | 55 | 46 | 164 | 51 | 46 | 55 | 38 | 58 | 12208 | 43 | 59 | 49 | 36 | 50 | 169 | 43 | 305 | 51 | 54 | 52 | 33 | 41 | 154 | 140 | 58 | 300.2 | 52 | 53 | 220 | 164.4 | 50 | 51 | 243 | 146.6 | 49 | 43 | 282 | 43 | 360 | 210 | 10232 | 51 | 237 | 49 | 42 | 54 | 256 | 146 | 55 | 235 | 204 | 53 | 43 | 59 | 168 | 217.2 | 47 | 162 | 212.6 | 50 | 155 | 233 | 98.2 | 249 | 226 | 54 | 60 | 30 | 43 | 59 | 42 | 55 | 312.4 | 55 | 52
56 | 235 | 34 | 55 | 50 | 179.2 | 362.8 | 149.4 | 138 | 331 | 48 | 33 | 201 | 49 | 104.2 | 51 | 256 | 326 | 203 | 120.8 | 46 | 45 | 39 | 313 | 235 | 45 | 50 | 35 | 163.2 | 48 | 41 | 57 | 49 | 56 | 53 | 85.2 | 262 | 53 | 54 | 48 | 330 | 484 | 31 | 88.6 | 456 | 49 | 44 | 178 | 50 | 57 | 46 | 11602.2 | 50 | 38 | 153 | 145 | 51 | 145.2 | 50 | 51 | 47 | 50 | 54 | 40 | 119.4 | 43 | 57 | 458 | 241 | 555 | 140 | 53 | 39 | 58 | 55 | 250 | 53 | 41 | 259 | 51 | 58 | 56 | 259 | 19 | 51 | 249 | 245 | 260 | 58 | 48 | 223 | 140 | 55 | 200 | 393 | 264 | 48 | 76.2 | 220 | 89.6 | 129.8 | 231 | 59 | 45 | 148.8 | 44 | 203.2 | 373 | 48 | 122 | 112 | 54 | 181 | 651 | 51 | 255 | 46 | 59 | 53 | 40 | 195 | 47 | 51 | 50 | 297.6 | 55 | 46 | 164 | 51 | 46 | 255 | 38 | 58 | 12208 | 59 | 59 | 49 | 36 | 50 | 52 | 43 | 244.4 | 161.4 | 54 | 52 | 33 | 41 | 154 | 140 | 170.2 | 255 | 52 | 53 | 298.8 | 54 | 50 | 51 | 243 | 53 | 86.6 | 43 | 89.2 | 43 | 360 | 50 | 10232 | 51 | 237 | 49 | 42 | 54 | 272.8 | 49 | 55 | 235 | 144.8 | 53 | 43 | 59 | 77.6 | 50 | 47 | 93 | 149 | 50 | 295.8 | 233 | 56 | 289.8 | 226 | 54 | 60 | 30 | 43 | 59 | 42 | 55 | 174 | 55 | 52
56 | 235 | 34 | 55 | 50 | 212 | 256 | 211 | 138 | 167 | 48 | 33 | 112.8 | 49 | 57 | 51 | 172.4 | 198 | 203 | 233 | 46 | 45 | 39 | 192.2 | 235 | 45 | 50 | 35 | 48 | 48 | 41 | 57 | 49 | 56 | 53 | 49 | 262 | 53 | 54 | 48 | 175.6 | 484 | 31 | 53 | 468 | 49 | 44 | 178 | 50 | 57 | 46 | 11471 | 50 | 38 | 189.8 | 145 | 51 | 50 | 50 | 51 | 47 | 50 | 54 | 157.6 | 90 | 43 | 57 | 224 | 54 | 427 | 161 | 214.6 | 39 | 74 | 55 | 250 | 53 | 41 | 259 | 119 | 58 | 56 | 259 | 19 | 51 | 249 | 245 | 48 | 275.8 | 48 | 223 | 140 | 55 | 200 | 393 | 264 | 48 | 44 | 220 | 256 | 254 | 231 | 59 | 45 | 54 | 64.8 | 56 | 373 | 48 | 254 | 50 | 132.4 | 181 | 363 | 51 | 255 | 46 | 59 | 53 | 155.8 | 195 | 47 | 51 | 50 | 265 | 55 | 46 | 164 | 51 | 46 | 255 | 38 | 58 | 12208 | 59 | 116 | 49 | 36 | 155 | 52 | 43 | 204 | 276.6 | 54 | 52 | 33 | 41 | 154 | 102.8 | 245 | 255 | 52 | 53 | 417 | 54 | 50 | 51 | 129 | 53 | 284.2 | 43 | 41 | 43 | 157 | 50 | 10232 | 51 | 237 | 49 | 42 | 54 | 280 | 49 | 55 | 196.6 | 56 | 151.4 | 43 | 59 | 55 | 50 | 47 | 47 | 149 | 50 | 289.4 | 126.8 | 158 | 351 | 88.4 | 54 | 60 | 30 | 43 | 59 | 42 | 55 | 260.4 | 55 | 52
100.4 | 235 | 34 | 55 | 50 | 212 | 214.6 | 251.4 | 138 | 54 | 48 | 33 | 138 | 49 | 57 | 51 | 47 | 198 | 173.2 | 325.4 | 46 | 45 | 39 | 204 | 125.8 | 45 | 50 | 35 | 48 | 48 | 41 | 57 | 124.2 | 56 | 53 | 49 | 97.2 | 86.6 | 54 | 48 | 137 | 221 | 31 | 178 | 496 | 49 | 44 | 178 | 50 | 57 | 46 | 11471 | 50 | 38 | 235 | 145 | 51 | 50 | 50 | 51 | 47 | 50 | 54 | 187 | 230 | 43 | 100.6 | 2182.2 | 54 | 230.2 | 161 | 255 | 39 | 78 | 55 | 250 | 53 | 41 | 259 | 221 | 92.2 | 56 | 216.4 | 19 | 51 | 89.8 | 245 | 48 | 443.4 | 114 | 223 | 104.8 | 75 | 53 | 304.2 | 358.4 | 48 | 44 | 43 | 256 | 254 | 231 | 59 | 45 | 54 | 148 | 56 | 373 | 48 | 254 | 50 | 250 | 181 | 401 | 51 | 255 | 46 | 59 | 53 | 233 | 195 | 47 | 51 | 50 | 317.8 | 55 | 46 | 269.8 | 51 | 46 | 215 | 38 | 58 | 12208 | 59 | 154 | 49 | 36 | 225 | 52 | 43 | 56 | 339 | 54 | 52 | 148 | 41 | 94.6 | 47 | 245 | 255 | 52 | 53 | 351 | 54 | 50 | 51 | 53 | 53 | 355 | 43 | 41 | 43 | 54 | 50 | 10232 | 51 | 86.6 | 160.6 | 42 | 54 | 344 | 49 | 55 | 43 | 56 | 217 | 43 | 59 | 55 | 50 | 47 | 126.2 | 107.8 | 50 | 227 | 56 | 226 | 351 | 54 | 162.8 | 60 | 30 | 43 | 59 | 42 | 55 | 294.8 | 55 | 52
167 | 164.6 | 34 | 55 | 50 | 273.2 | 49 | 413 | 54 | 54 | 123 | 33 | 137 | 49 | 57 | 89 | 47 | 105.6 | 54 | 387 | 46 | 45 | 39 | 248 | 53 | 45 | 50 | 35 | 48 | 48 | 41 | 57 | 237 | 97 | 53 | 49 | 136.4 | 221 | 54 | 48 | 68.2 | 221 | 31 | 178 | 394 | 49 | 44 | 126.4 | 50 | 57 | 46 | 11471 | 50 | 38 | 235 | 107 | 51 | 50 | 50 | 265.4 | 47 | 98.4 | 54 | 187 | 230 | 43 | 166 | 1495.8 | 54 | 47 | 140 | 255 | 39 | 261 | 55 | 250 | 53 | 41 | 224.6 | 221 | 229 | 56 | 46 | 19 | 51 | 50 | 94.6 | 48 | 495 | 158 | 223 | 52 | 155 | 53 | 245 | 382 | 48 | 44 | 43 | 256 | 254 | 190.4 | 59 | 45 | 54 | 148 | 56 | 214 | 147 | 254 | 50 | 250 | 77 | 365 | 51 | 37 | 46 | 146 | 53 | 397.8 | 35 | 162.2 | 71.2 | 50 | 353 | 55 | 46 | 422 | 51 | 46 | 55 | 38 | 58 | 12208 | 83 | 154 | 49 | 36 | 225 | 52 | 43 | 19 | 339 | 54 | 52 | 148 | 41 | 55 | 47 | 245 | 95 | 52 | 53 | 252 | 54 | 50 | 51 | 53 | 53 | 355 | 199.8 | 41 | 43 | 54 | 50 | 10232 | 51 | 49 | 235 | 42 | 190 | 398 | 171.4 | 249 | 43 | 56 | 217 | 43 | 217 | 55 | 50 | 201.4 | 245 | 46 | 50 | 51 | 56 | 270.4 | 232.8 | 54 | 190 | 60 | 30 | 43 | 89.4 | 75.6 | 55 | 271 | 55 | 52
255 | 59 | 34 | 55 | 50 | 182.8 | 49 | 320.6 | 33 | 54 | 173 | 33 | 1009.8 | 49 | 57 | 308.2 | 47 | 44 | 54 | 387 | 46 | 106.2 | 39 | 291 | 53 | 45 | 50 | 35 | 48 | 48 | 41 | 57 | 237 | 261 | 53 | 49 | 257 | 221 | 176.4 | 69 | 51 | 221 | 31 | 178 | 299 | 49 | 44 | 86.4 | 50 | 57 | 46 | 11471 | 50 | 38 | 235 | 50 | 51 | 50 | 50 | 411 | 47 | 171 | 129.6 | 187 | 230 | 43 | 166 | 227 | 54 | 47 | 56 | 274.6 | 39 | 253 | 55 | 127.6 | 53 | 41 | 173 | 221 | 229 | 56 | 46 | 19 | 51 | 50 | 212 | 48 | 288.6 | 158 | 124.6 | 52 | 55 | 53 | 53 | 215.6 | 48 | 64.6 | 43 | 256 | 254 | 128 | 253.2 | 45 | 54 | 148 | 56 | 77.2 | 147 | 254 | 50 | 250 | 51 | 437 | 51 | 37 | 46 | 204 | 53 | 439 | 35 | 239 | 152 | 50 | 266.2 | 55 | 46 | 422 | 87 | 46 | 163 | 38 | 108.4 | 12208 | 171 | 154 | 49 | 36 | 225 | 52 | 43 | 19 | 302.2 | 54 | 52 | 148 | 41 | 55 | 245 | 207.6 | 55 | 52 | 53 | 291.2 | 54 | 50 | 51 | 53 | 53 | 355 | 239 | 41 | 155.2 | 54 | 50 | 10232 | 51 | 49 | 235 | 98.8 | 224 | 309.6 | 253 | 249 | 43 | 56 | 85.8 | 43 | 217 | 55 | 50 | 240 | 245 | 46 | 50 | 51 | 56 | 337 | 72.4 | 54 | 190 | 60 | 30 | 43 | 211 | 210 | 55 | 271 | 154.6 | 52
387 | 59 | 34 | 55 | 50 | 150 | 166.6 | 259 | 33 | 54 | 173 | 33 | 682.2 | 49 | 57 | 353 | 47 | 44 | 54 | 200 | 46 | 147 | 39 | 315.2 | 53 | 45 | 50 | 35 | 48 | 48 | 41 | 57 | 237 | 304.6 | 111.8 | 49 | 257 | 221 | 207 | 153 | 51 | 221 | 31 | 128 | 269 | 49 | 44 | 236 | 50 | 57 | 46 | 11471 | 50 | 38 | 235 | 50 | 51 | 50 | 50 | 470.2 | 47 | 171 | 243 | 69.4 | 230 | 248 | 286 | 2282.2 | 54 | 47 | 56 | 272.2 | 39 | 214 | 55 | 46 | 53 | 41 | 173 | 153 | 229 | 56 | 46 | 19 | 215 | 50 | 212 | 48 | 350 | 158 | 59 | 52 | 55 | 53 | 121.4 | 150.4 | 48 | 147 | 43 | 89.6 | 47 | 128 | 479 | 45 | 54 | 85.6 | 56 | 43 | 147 | 34 | 50 | 250 | 51 | 425 | 51 | 37 | 110.2 | 204 | 97 | 503.4 | 35 | 239 | 152 | 50 | 136 | 228.2 | 46 | 307.4 | 141 | 46 | 163 | 38 | 184 | 12208 | 265 | 59 | 49 | 36 | 190 | 52 | 43 | 19 | 71.8 | 54 | 97.2 | 102 | 41 | 55 | 245 | 58 | 55 | 173.8 | 53 | 251 | 54 | 50 | 51 | 53 | 53 | 110.2 | 239 | 41 | 230 | 54 | 50 | 10232 | 51 | 49 | 235 | 184 | 224 | 267 | 253 | 249 | 43 | 56 | 53 | 43 | 217 | 55 | 50 | 240 | 245 | 46 | 50 | 51 | 56 | 235 | 52 | 54 | 190 | 60 | 30 | 232 | 334 | 210 | 55 | 271 | 221 | 52
298.2 | 59 | 34 | 158.2 | 50 | 150 | 196 | 259 | 33 | 54 | 173 | 33 | 270 | 173.2 | 57 | 353 | 47 | 44 | 54 | 107.6 | 46 | 147 | 39 | 351.6 | 53 | 45 | 50 | 35 | 48 | 48 | 41 | 57 | 237 | 370 | 200 | 49 | 257 | 187.4 | 315.6 | 153 | 51 | 53 | 31 | 161.6 | 305 | 49 | 44 | 236 | 50 | 57 | 46 | 11471 | 50 | 38 | 87.8 | 50 | 51 | 50 | 50 | 383 | 47 | 171 | 243 | 40 | 90 | 248 | 278.8 | 1638.2 | 54 | 47 | 56 | 151 | 39 | 58 | 55 | 46 | 53 | 41 | 173 | 51 | 229 | 56 | 46 | 19 | 215 | 50 | 216 | 48 | 523.6 | 48 | 59 | 52 | 55 | 53 | 167 | 56 | 48 | 147 | 43 | 48 | 47 | 128 | 563 | 45 | 54 | 44 | 56 | 43 | 107.4 | 34 | 50 | 54 | 51 | 425 | 51 | 60.8 | 153 | 204 | 163 | 143 | 35 | 239 | 152 | 50 | 48 | 399 | 46 | 226.2 | 141 | 46 | 163 | 38 | 184 | 12208 | 289 | 59 | 49 | 36 | 50 | 52 | 43 | 19 | 51 | 54 | 165 | 33 | 41 | 55 | 245 | 58 | 55 | 255 | 53 | 251 | 54 | 50 | 51 | 53 | 53 | 79.2 | 239 | 41 | 230 | 54 | 50 | 10232 | 156.6 | 49 | 197.8 | 184 | 224 | 255 | 253 | 249 | 43 | 56 | 53 | 43 | 217 | 239 | 50 | 240 | 245 | 46 | 50 | 51 | 56 | 167 | 52 | 54 | 81.2 | 60 | 30 | 232 | 416 | 210 | 55 | 55 | 221 | 52
144 | 161 | 177.2 | 227 | 50 | 48 | 196 | 97.4 | 33 | 54 | 48 | 33 | 282 | 256 | 57 | 353 | 47 | 188 | 54 | 116.8 | 46 | 147 | 39 | 231 | 53 | 176.2 | 50 | 35 | 48 | 48 | 41 | 57 | 49 | 370 | 200 | 49 | 257 | 53 | 235 | 153 | 51 | 53 | 31 | 234 | 317 | 49 | 44 | 236 | 50 | 57 | 46 | 11471 | 50 | 38 | 51 | 50 | 114 | 50 | 50 | 383 | 47 | 169 | 243 | 40 | 55 | 248 | 257 | 355 | 54 | 47 | 56 | 151 | 76.4 | 58 | 108.6 | 46 | 53 | 41 | 77.8 | 51 | 92.2 | 156.2 | 46 | 19 | 215 | 50 | 255.6 | 48 | 492 | 188 | 59 | 52 | 55 | 53 | 167 | 56 | 48 | 147 | 43 | 48 | 47 | 88 | 407.2 | 45 | 54 | 44 | 56 | 43 | 48 | 34 | 50 | 54 | 51 | 497.6 | 51 | 156 | 153 | 117 | 163 | 143 | 35 | 200.6 | 91.4 | 50 | 48 | 399 | 46 | 219 | 141 | 46 | 119.8 | 38 | 184 | 12208 | 289 | 59 | 49 | 36 | 50 | 52 | 43 | 19 | 51 | 54 | 332.2 | 205 | 41 | 55 | 245 | 58 | 55 | 303.4 | 53 | 172.6 | 54 | 50 | 51 | 53 | 96.8 | 200 | 160.6 | 41 | 230 | 54 | 50 | 10232 | 397 | 49 | 49 | 184 | 156 | 201 | 212.2 | 55 | 68.6 | 147.8 | 53 | 43 | 122.2 | 239 | 50 | 162.8 | 47 | 46 | 50 | 51 | 56 | 78.2 | 52 | 54 | 54 | 60 | 136 | 232 | 385.6 | 176.4 | 55 | 55 | 221 | 52
56 | 229 | 213 | 227 | 50 | 48 | 196 | 57 | 214 | 54 | 48 | 33 | 282 | 256 | 57 | 89 | 47 | 224 | 54 | 164 | 46 | 45 | 39 | 225 | 53 | 209 | 50 | 35 | 48 | 48 | 41 | 57 | 49 | 206 | 200 | 49 | 56 | 53 | 235 | 90 | 51 | 53 | 53.4 | 234 | 269 | 49 | 44 | 236 | 50 | 57 | 46 | 11471 | 50 | 38 | 51 | 50 | 156 | 50 | 50 | 199 | 47 | 208 | 243 | 40 | 119.4 | 248 | 257 | 411 | 54 | 47 | 56 | 92.2 | 226 | 58 | 189 | 46 | 53 | 41 | 54 | 51 | 58 | 223 | 46 | 19 | 215 | 50 | 57 | 48 | 789.2 | 287 | 59 | 52 | 55 | 53 | 167 | 56 | 48 | 85.2 | 43 | 48 | 47 | 28 | 502 | 45 | 54 | 44 | 56 | 43 | 48 | 34 | 112 | 54 | 51 | 410.2 | 51 | 156 | 153 | 59 | 163 | 101.8 | 35 | 47 | 51 | 50 | 48 | 399 | 46 | 219 | 69 | 245 | 55 | 38 | 83.2 | 12208 | 289 | 59 | 49 | 36 | 50 | 52 | 43 | 19 | 51 | 54 | 374 | 248 | 41 | 198 | 126.2 | 58 | 55 | 376 | 53 | 55 | 54 | 50 | 51 | 53 | 272 | 200 | 43 | 41 | 117.8 | 54 | 50 | 10399.2 | 397 | 49 | 49 | 127.2 | 54 | 414.2 | 49 | 55 | 171 | 268.2 | 53 | 82.2 | 59 | 202.2 | 50 | 47 | 47 | 130.8 | 50 | 51 | 56 | 56 | 52 | 54 | 54 | 149.6 | 136 | 232 | 264 | 42 | 55 | 55 | 187.8 | 233
56 | 229 | 213 | 227 | 50 | 48 | 78.4 | 57 | 214 | 54 | 48 | 33 | 294 | 90.4 | 89.4 | 51 | 47 | 352 | 54 | 164 | 46 | 45 | 137.4 | 628.8 | 53 | 209 | 50 | 35 | 48 | 48 | 41 | 57 | 49 | 77.8 | 141.2 | 49 | 56 | 53 | 235 | 48 | 51 | 53 | 143 | 234 | 400.4 | 219 | 44 | 162.4 | 50 | 57 | 46 | 11471 | 50 | 38 | 112.2 | 50 | 156 | 255 | 50 | 139.8 | 47 | 208 | 54 | 40 | 216 | 125 | 217 | 1768.6 | 54 | 47 | 56 | 53 | 308.2 | 58 | 189 | 46 | 53 | 41 | 54 | 51 | 58 | 223 | 46 | 19 | 116.6 | 50 | 57 | 48 | 988 | 353 | 103.8 | 52 | 55 | 53 | 53 | 56 | 48 | 44 | 43 | 48 | 47 | 28 | 778.6 | 45 | 54 | 44 | 199 | 43 | 48 | 34 | 205 | 54 | 51 | 502.2 | 51 | 156 | 46 | 59 | 75 | 40 | 35 | 47 | 51 | 50 | 48 | 259.8 | 46 | 219 | 51 | 245 | 55 | 38 | 58 | 12208 | 313 | 59 | 49 | 159 | 50 | 52 | 43 | 19 | 51 | 54 | 283.6 | 248 | 41 | 198 | 47 | 58 | 55 | 335.4 | 53 | 55 | 54 | 50 | 128.4 | 53 | 272 | 200 | 43 | 41 | 43 | 54 | 50 | 10441 | 370.6 | 49 | 127.4 | 42 | 54 | 449 | 49 | 55 | 171 | 357 | 53 | 239 | 59 | 55 | 50 | 47 | 47 | 152 | 50 | 51 | 56 | 56 | 52 | 54 | 54 | 172 | 136 | 118.6 | 223 | 42 | 55 | 55 | 55 | 344.6
229 | 229 | 213 | 192.6 | 50 | 48 | 49 | 57 | 214 | 54 | 48 | 33 | 282 | 49 | 219 | 51 | 47 | 352 | 54 | 164 | 46 | 45 | 162 | 52 | 53 | 209 | 50 | 35 | 48 | 48 | 41 | 57 | 49 | 56 | 53 | 49 | 56 | 53 | 198.8 | 48 | 51 | 53 | 143 | 197.8 | 196 | 219 | 44 | 239 | 50 | 57 | 46 | 11471 | 50 | 38 | 153 | 50 | 156 | 255 | 50 | 51 | 47 | 208 | 54 | 40 | 216 | 43 | 57 | 2542.2 | 54 | 47 | 93.8 | 53 | 363 | 119.6 | 189 | 46 | 53 | 41 | 54 | 244 | 58 | 277.6 | 46 | 19 | 51 | 50 | 57 | 48 | 1162 | 353 | 171 | 122.4 | 55 | 53 | 53 | 56 | 48 | 44 | 88.2 | 48 | 47 | 28 | 678.6 | 71.4 | 54 | 44 | 199 | 43 | 48 | 34 | 205 | 54 | 109.4 | 140 | 51 | 84.6 | 202 | 59 | 53 | 40 | 35 | 47 | 51 | 50 | 53.4 | 89 | 46 | 148.6 | 51 | 245 | 55 | 38 | 58 | 12208 | 395.6 | 59 | 49 | 159 | 50 | 52 | 43 | 19 | 51 | 54 | 261 | 248 | 41 | 198 | 47 | 58 | 55 | 173 | 53 | 55 | 54 | 50 | 180 | 53 | 272 | 169.8 | 43 | 41 | 43 | 175.8 | 50 | 10441 | 265 | 49 | 147 | 42 | 54 | 1358.6 | 49 | 55 | 171 | 357 | 53 | 239 | 59 | 168 | 217.2 | 47 | 47 | 152 | 50 | 51 | 56 | 56 | 52 | 54 | 54 | 172 | 93.6 | 43 | 59 | 42 | 55 | 124.2 | 55 | 419
229 | 127 | 141.4 | 55 | 50 | 48 | 120.2 | 57 | 214 | 54 | 48 | 33 | 444.8 | 49 | 219 | 51 | 47 | 280 | 54 | 46 | 46 | 45 | 162 | 52 | 53 | 143.4 | 50 | 35 | 48 | 48 | 41 | 57 | 49 | 56 | 53 | 49 | 56 | 53 | 54 | 48 | 102.6 | 53 | 143 | 53 | 371 | 219 | 73 | 239 | 50 | 57 | 46 | 11471 | 50 | 38 | 153 | 50 | 51 | 374 | 50 | 51 | 47 | 113.2 | 54 | 40 | 216 | 92.2 | 57 | 503 | 54 | 123.8 | 245 | 53 | 363 | 212 | 135.4 | 46 | 53 | 113.8 | 54 | 244 | 58 | 280.6 | 46 | 19 | 51 | 50 | 57 | 48 | 1077 | 81 | 171 | 140 | 55 | 53 | 201 | 56 | 48 | 44 | 156 | 48 | 47 | 28 | 653 | 177 | 54 | 44 | 199 | 43 | 48 | 34 | 205 | 54 | 197 | 140 | 51 | 37 | 241 | 263 | 53 | 40 | 35 | 47 | 51 | 50 | 137 | 55 | 46 | 43 | 51 | 245 | 55 | 38 | 58 | 12208 | 388.2 | 59 | 49 | 159 | 50 | 52 | 43 | 19 | 51 | 54 | 177.4 | 162 | 41 | 198 | 102.8 | 58 | 55 | 76.2 | 53 | 55 | 54 | 50 | 180 | 53 | 272 | 49 | 43 | 185.6 | 43 | 257 | 50 | 10502.8 | 136.6 | 49 | 147 | 42 | 125.4 | 2755.4 | 49 | 158 | 94.2 | 326.4 | 53 | 239 | 59 | 168 | 259 | 47 | 47 | 130.8 | 50 | 51 | 56 | 56 | 52 | 54 | 54 | 320.8 | 30 | 43 | 59 | 42 | 55 | 251.8 | 55 | 419
229 | 146.2 | 34 | 55 | 50 | 179.2 | 227 | 57 | 105.4 | 184 | 48 | 33 | 201 | 49 | 242.6 | 51 | 47 | 120.8 | 54 | 46 | 46 | 105.4 | 137.4 | 52 | 53 | 45 | 50 | 35 | 48 | 48 | 41 | 57 | 49 | 56 | 171.2 | 49 | 92.8 | 53 | 54 | 48 | 137 | 53 | 75.8 | 53 | 52 | 219 | 189 | 125 | 50 | 57 | 46 | 11503.8 | 50 | 204.4 | 153 | 50 | 51 | 374 | 50 | 51 | 47 | 50 | 54 | 40 | 151.6 | 166 | 57 | 215 | 241 | 175 | 245 | 53 | 213.4 | 212 | 55 | 46 | 53 | 223 | 54 | 244 | 58 | 147 | 259 | 19 | 51 | 129.6 | 57 | 132.8 | 38 | 48 | 171 | 140 | 55 | 53 | 201 | 56 | 48 | 44 | 156 | 48 | 47 | 28 | 59 | 177 | 54 | 44 | 199 | 106.6 | 48 | 34 | 143 | 54 | 197 | 140 | 51 | 37 | 241 | 263 | 53 | 40 | 35 | 47 | 51 | 50 | 238 | 55 | 93.2 | 43 | 51 | 125.6 | 55 | 38 | 58 | 12208 | 43 | 59 | 61 | 109.8 | 50 | 52 | 43 | 19 | 51 | 54 | 52 | 33 | 41 | 55 | 140 | 58 | 55 | 52 | 53 | 55 | 54 | 50 | 199.2 | 53 | 96.8 | 49 | 43 | 282 | 43 | 257 | 250 | 10460.4 | 51 | 49 | 127.4 | 42 | 173 | 310.4 | 49 | 158 | 43 | 144.8 | 246 | 239 | 59 | 168 | 259 | 47 | 47 | 46 | 50 | 51 | 56 | 167.8 | 170.2 | 54 | 54 | 274 | 30 | 43 | 59 | 42 | 55 | 347 | 55 | 161.6
229 | 168 | 34 | 55 | 50 | 297.2 | 227 | 57 | 138 | 331 | 48 | 33 | 201 | 49 | 304.6 | 51 | 47 | 44 | 54 | 83.4 | 46 | 196 | 39 | 52 | 53 | 45 | 50 | 35 | 124.8 | 48 | 41 | 57 | 49 | 56 | 250 | 193.8 | 148 | 53 | 54 | 48 | 137 | 53 | 31 | 53 | 52 | 117 | 189 | 49 | 50 | 57 | 67.8 | 11731 | 50 | 246 | 51 | 50 | 51 | 251 | 50 | 51 | 47 | 50 | 54 | 40 | 55 | 166 | 57 | 114.2 | 241 | 415.8 | 245 | 53 | 93.8 | 212 | 55 | 46 | 53 | 223 | 54 | 244 | 58 | 147 | 259 | 56.8 | 51 | 249 | 57 | 260 | 38 | 48 | 81.4 | 122.4 | 55 | 53 | 277.8 | 56 | 48 | 44 | 156 | 48 | 47 | 28 | 59 | 177 | 54 | 44 | 56 | 202 | 48 | 34 | 50 | 54 | 197 | 222 | 51 | 37 | 241 | 263 | 53 | 40 | 177 | 47 | 51 | 50 | 238 | 55 | 164 | 43 | 51 | 46 | 55 | 38 | 58 | 12208 | 43 | 59 | 61 | 36 | 50 | 52 | 43 | 19 | 87.8 | 54 | 52 | 56 | 41 | 55 | 140 | 58 | 55 | 52 | 53 | 94.4 | 54 | 50 | 144 | 53 | 53 | 49 | 43 | 282 | 43 | 277.6 | 250 | 10335 | 51 | 49 | 49 | 42 | 173 | 224 | 49 | 158 | 43 | 56 | 246 | 82.2 | 59 | 122.8 | 259 | 47 | 47 | 46 | 50 | 51 | 56 | 441 | 249 | 54 | 54 | 274 | 30 | 43 | 59 | 42 | 55 | 347 | 55 | 52
125.2 | 168 | 34 | 55 | 50 | 425 | 227 | 57 | 138 | 331 | 48 | 33 | 201 | 49 | 175 | 51 | 47 | 105.6 | 54 | 263.8 | 46 | 328.6 | 39 | 52 | 53 | 45 | 50 | 35 | 240 | 48 | 41 | 57 | 49 | 56 | 250 | 230 | 354 | 53 | 54 | 48 | 137 | 53 | 31 | 53 | 52 | 49 | 189 | 49 | 119.6 | 57 | 155 | 11731 | 50 | 246 | 51 | 50 | 51 | 169 | 50 | 51 | 47 | 50 | 54 | 40 | 55 | 166 | 57 | 47 | 241 | 503 | 245 | 53 | 39 | 150.4 | 55 | 46 | 53 | 223 | 54 | 128.2 | 58 | 56 | 259 | 208 | 51 | 249 | 57 | 260 | 38 | 48 | 91.8 | 52 | 55 | 53 | 393 | 56 | 48 | 44 | 65.6 | 48 | 212.6 | 28 | 59 | 97.8 | 54 | 44 | 203.2 | 304.6 | 48 | 34 | 50 | 54 | 138.6 | 222 | 51 | 37 | 163 | 263 | 53 | 40 | 325 | 47 | 51 | 50 | 219.8 | 55 | 164 | 43 | 51 | 46 | 55 | 38 | 58 | 12208 | 43 | 273 | 144 | 36 | 50 | 208 | 43 | 19 | 235 | 54 | 52 | 148 | 41 | 55 | 140 | 207.6 | 55 | 52 | 53 | 384 | 54 | 50 | 160 | 243 | 53 | 143.4 | 43 | 282 | 43 | 319.4 | 250 | 10335 | 51 | 49 | 49 | 42 | 173 | 80.8 | 49 | 116.8 | 43 | 56 | 246 | 43 | 59 | 55 | 175.4 | 47 | 47 | 46 | 50 | 86.2 | 126.8 | 441 | 249 | 54 | 54 | 274 | 30 | 43 | 59 | 42 | 55 | 277.8 | 55 | 52
56 | 146.2 | 34 | 55 | 50 | 425 | 227 | 57 | 138 | 331 | 48 | 33 | 142.2 | 49 | 175 | 51 | 88.8 | 198 | 54 | 387 | 46 | 417 | 39 | 52 | 89.4 | 45 | 50 | 35 | 240 | 48 | 41 | 57 | 49 | 56 | 250 | 230 | 354 | 53 | 54 | 48 | 51 | 221 | 31 | 53 | 52 | 49 | 160 | 49 | 224 | 57 | 155 | 11731 | 50 | 38 | 87.8 | 50 | 51 | 50 | 171.2 | 51 | 47 | 50 | 54 | 98.8 | 55 | 67.6 | 57 | 47 | 241 | 490.2 | 93.8 | 53 | 39 | 58 | 55 | 250 | 53 | 223 | 54 | 51 | 58 | 56 | 259 | 208 | 51 | 249 | 57 | 132.8 | 38 | 48 | 223 | 52 | 55 | 200 | 245 | 56 | 48 | 273.2 | 43 | 256 | 254 | 88 | 59 | 45 | 54 | 44 | 240 | 373 | 48 | 254 | 50 | 54 | 51 | 222 | 104.4 | 80.6 | 46 | 140.6 | 53 | 40 | 325 | 47 | 51 | 50 | 144 | 55 | 164 | 67.2 | 51 | 46 | 55 | 38 | 58 | 12208 | 43 | 273 | 858 | 36 | 85 | 247 | 43 | 19 | 235 | 246 | 52 | 148 | 41 | 55 | 47 | 245 | 100.2 | 52 | 53 | 417 | 54 | 50 | 160 | 243 | 53 | 167 | 43 | 233.8 | 43 | 157 | 250 | 10232 | 51 | 49 | 49 | 42 | 54 | 45 | 49 | 55 | 81.4 | 56 | 246 | 43 | 59 | 55 | 50 | 47 | 47 | 46 | 50 | 227 | 233 | 336.6 | 249 | 54 | 54 | 188.4 | 30 | 43 | 59 | 75.6 | 55 | 102.6 | 55 | 52
56 | 59 | 34 | 55 | 50 | 293.8 | 49 | 149.4 | 96 | 235 | 48 | 33 | 54 | 49 | 104.2 | 73.4 | 256 | 198 | 54 | 387 | 46 | 356.6 | 39 | 52 | 235 | 45 | 50 | 35 | 240 | 48 | 41 | 57 | 49 | 56 | 210.6 | 49 | 239.2 | 53 | 54 | 48 | 51 | 221 | 31 | 103 | 52 | 49 | 44 | 49 | 224 | 57 | 155 | 11659.8 | 50 | 38 | 235 | 50 | 51 | 50 | 252 | 51 | 47 | 50 | 210.8 | 187 | 55 | 43 | 57 | 47 | 128.8 | 535 | 56 | 53 | 39 | 58 | 55 | 250 | 53 | 41 | 95 | 51 | 58 | 56 | 131.2 | 208 | 51 | 249 | 57 | 48 | 38 | 48 | 223 | 52 | 55 | 200 | 245 | 56 | 66.6 | 335 | 149.2 | 256 | 254 | 128 | 59 | 45 | 54 | 44 | 240 | 309.4 | 48 | 254 | 50 | 54 | 51 | 222 | 140 | 255 | 46 | 59 | 53 | 117.2 | 325 | 47 | 51 | 50 | 260.8 | 55 | 69.6 | 164 | 87 | 46 | 215 | 38 | 58 | 12208 | 43 | 273 | 3074 | 36 | 225 | 247 | 43 | 19 | 235 | 246 | 119.8 | 148 | 41 | 55 | 47 | 245 | 168 | 52 | 53 | 417 | 54 | 50 | 160 | 243 | 76.4 | 167 | 43 | 41 | 43 | 157 | 130 | 10232 | 51 | 161.8 | 49 | 42 | 54 | 45 | 49 | 171.4 | 235 | 56 | 294.2 | 43 | 59 | 55 | 50 | 124.2 | 47 | 107.8 | 50 | 227 | 233 | 267 | 209.6 | 54 | 54 | 60 | 30 | 43 | 59 | 210 | 55 | 55 | 55 | 52
56 | 59 | 34 | 55 | 50 | 261 | 49 | 211 | 33 | 54 | 48 | 33 | 54 | 49 | 57 | 163 | 256 | 198 | 54 | 387 | 46 | 266 | 39 | 52 | 235 | 45 | 50 | 84.2 | 240 | 48 | 41 | 57 | 49 | 56 | 53 | 49 | 56 | 187.4 | 54 | 48 | 51 | 221 | 31 | 178 | 52 | 49 | 44 | 49 | 224 | 57 | 89.6 | 11471 | 50 | 38 | 235 | 107 | 51 | 50 | 252 | 80.6 | 47 | 50 | 250 | 187 | 55 | 43 | 57 | 47 | 54 | 339 | 161 | 53 | 39 | 58 | 55 | 250 | 53 | 41 | 354.2 | 51 | 92.2 | 56 | 46 | 208 | 51 | 50 | 57 | 48 | 38 | 48 | 223 | 52 | 55 | 200 | 245 | 97.6 | 141 | 335 | 220 | 256 | 254 | 128 | 59 | 45 | 54 | 44 | 240 | 214 | 48 | 254 | 50 | 54 | 51 | 111.6 | 140 | 255 | 46 | 204 | 53 | 274.2 | 195 | 123.8 | 131.8 | 50 | 2951.8 | 55 | 46 | 164 | 141 | 46 | 255 | 38 | 58 | 12208 | 43 | 273 | 3326 | 36 | 225 | 247 | 43 | 188.4 | 339 | 246 | 165 | 79 | 41 | 55 | 165.8 | 245 | 168 | 52 | 53 | 417 | 54 | 50 | 220 | 243 | 170 | 143.4 | 43 | 41 | 43 | 95.2 | 50 | 10232 | 51 | 237 | 49 | 42 | 54 | 45 | 49 | 249 | 235 | 56 | 217 | 43 | 59 | 55 | 50 | 240 | 47 | 149 | 50 | 156.6 | 233 | 187 | 52 | 226 | 54 | 60 | 30 | 43 | 59 | 210 | 55 | 55 | 55 | 52
100 | 59 | 34 | 55 | 50 | 48 | 49 | 211 | 33 | 54 | 48 | 33 | 54 | 49 | 57 | 163 | 172.4 | 136.4 | 54 | 206.6 | 46 | 221.8 | 39 | 52 | 235 | 45 | 50 | 158 | 48 | 48 | 41 | 57 | 49 | 56 | 82.4 | 49 | 257 | 221 | 54 | 90 | 51 | 221 | 31 | 178 | 52 | 49 | 44 | 49 | 224 | 57 | 46 | 11471 | 50 | 38 | 235 | 145 | 51 | 50 | 252 | 199 | 47 | 50 | 250 | 187 | 55 | 166 | 57 | 86 | 54 | 111 | 161 | 53 | 39 | 58 | 86.6 | 250 | 53 | 41 | 378 | 51 | 229 | 56 | 46 | 56.8 | 51 | 50 | 57 | 48 | 74.6 | 48 | 223 | 52 | 55 | 200 | 98.6 | 382 | 141 | 335 | 220 | 256 | 171.2 | 331 | 59 | 45 | 54 | 44 | 166.4 | 179.8 | 48 | 254 | 50 | 250 | 51 | 38 | 140 | 255 | 46 | 400 | 53 | 542 | 35 | 239 | 152 | 50 | 3595 | 55 | 46 | 314.4 | 141 | 46 | 319.8 | 38 | 58 | 12208 | 43 | 144.6 | 3329 | 36 | 225 | 169 | 43 | 363 | 191.8 | 246 | 165 | 33 | 78.6 | 94.6 | 245 | 170.2 | 368 | 52 | 53 | 127.4 | 54 | 50 | 220 | 129 | 170 | 79.2 | 82.2 | 41 | 43 | 54 | 50 | 10232 | 103.8 | 237 | 49 | 42 | 88 | 45 | 130.6 | 249 | 235 | 56 | 184.2 | 43 | 59 | 55 | 50 | 240 | 47 | 149 | 50 | 51 | 233 | 167 | 52 | 226 | 54 | 60 | 30 | 43 | 191.2 | 210 | 55 | 55 | 55 | 52
276 | 59 | 34 | 55 | 50 | 48 | 49 | 211 | 33 | 54 | 48 | 33 | 54 | 49 | 57 | 163 | 47 | 44 | 143.4 | 69.6 | 46 | 45 | 39 | 52 | 235 | 45 | 50 | 158 | 48 | 48 | 41 | 57 | 49 | 304.6 | 200 | 49 | 257 | 221 | 54 | 153 | 51 | 53 | 31 | 178 | 52 | 49 | 44 | 49 | 50 | 57 | 46 | 11471 | 50 | 38 | 235 | 145 | 51 | 50 | 211.6 | 199 | 47 | 144.8 | 129.6 | 128.2 | 125 | 248 | 57 | 242 | 54 | 47 | 161 | 53 | 39 | 58 | 213 | 127.6 | 53 | 41 | 378 | 51 | 229 | 56 | 46 | 19 | 51 | 50 | 57 | 48 | 221 | 48 | 91.8 | 52 | 55 | 53 | 167 | 382 | 141 | 139.8 | 220 | 131.2 | 47 | 231 | 59 | 45 | 54 | 44 | 56 | 43 | 147 | 122 | 50 | 250 | 51 | 38 | 51 | 255 | 110.2 | 400 | 53 | 542 | 35 | 239 | 152 | 50 | 3559.8 | 55 | 46 | 349.8 | 141 | 46 | 163 | 38 | 58 | 12208 | 43 | 59 | 2769 | 36 | 225 | 52 | 43 | 363 | 155 | 130.8 | 165 | 33 | 135 | 154 | 245 | 58 | 277.6 | 52 | 53 | 133.4 | 54 | 50 | 180 | 53 | 170 | 200 | 239 | 41 | 43 | 54 | 50 | 10252 | 183 | 237 | 49 | 42 | 224 | 45 | 253 | 249 | 235 | 186 | 53 | 43 | 59 | 55 | 50 | 240 | 116 | 149 | 50 | 134.2 | 79.4 | 167 | 52 | 226 | 54 | 60 | 30 | 43 | 416 | 176.4 | 55 | 55 | 55 | 52
276 | 59 | 141.4 | 55 | 50 | 48 | 166.6 | 320.6 | 33 | 54 | 48 | 33 | 54 | 49 | 133.4 | 95.8 | 47 | 44 | 203 | 164 | 46 | 45 | 39 | 52 | 89.4 | 45 | 50 | 158 | 48 | 48 | 41 | 57 | 49 | 370 | 200 | 49 | 257 | 221 | 54 | 153 | 51 | 53 | 31 | 78 | 52 | 49 | 44 | 49 | 50 | 57 | 46 | 11471 | 50 | 38 | 87.8 | 3602 | 93 | 50 | 50 | 339.8 | 47 | 208 | 243 | 40 | 230 | 248 | 57 | 242 | 54 | 47 | 119 | 53 | 39 | 58 | 213 | 46 | 53 | 41 | 354.2 | 51 | 229 | 56 | 46 | 115 | 51 | 50 | 57 | 48 | 221 | 160 | 59 | 52 | 173.2 | 53 | 167 | 382 | 85.2 | 44 | 184.6 | 48 | 47 | 231 | 59 | 45 | 54 | 44 | 56 | 43 | 147 | 34 | 50 | 250 | 51 | 38 | 51 | 80.6 | 153 | 204 | 53 | 459.6 | 35 | 239 | 131.8 | 50 | 48 | 55 | 46 | 483.4 | 69 | 46 | 163 | 38 | 58 | 12208 | 43 | 59 | 462 | 36 | 85 | 52 | 43 | 363 | 113.4 | 54 | 52 | 33 | 135 | 154 | 245 | 58 | 255 | 52 | 53 | 251 | 54 | 50 | 180 | 53 | 99.8 | 200 | 239 | 41 | 43 | 54 | 50 | 10448 | 183 | 199.4 | 68.6 | 42 | 224 | 45 | 253 | 132.6 | 81.4 | 186 | 53 | 43 | 122.2 | 77.6 | 50 | 240 | 162 | 87.2 | 50 | 155 | 173 | 144.8 | 52 | 226 | 135.6 | 60 | 30 | 43 | 416 | 42 | 55 | 55 | 55 | 52
188 | 59 | 213 | 55 | 50 | 48 | 196 | 259 | 33 | 54 | 48 | 33 | 54 | 49 | 227.4 | 51 | 47 | 44 | 203 | 164 | 46 | 45 | 39 | 52 | 53 | 110.6 | 50 | 59.6 | 48 | 48 | 41 | 57 | 49 | 370 | 200 | 49 | 257 | 86.6 | 54 | 153 | 51 | 53 | 31 | 53 | 52 | 49 | 44 | 49 | 50 | 57 | 46 | 11471 | 50 | 38 | 112.2 | 3227 | 156 | 50 | 50 | 492.6 | 47 | 304.8 | 243 | 40 | 230 | 248 | 57 | 242 | 92 | 47 | 56 | 151 | 66.4 | 253 | 213 | 46 | 53 | 41 | 95 | 221 | 229 | 56 | 46 | 227 | 51 | 50 | 57 | 48 | 147.8 | 188 | 59 | 52 | 252 | 53 | 167 | 334.8 | 48 | 44 | 43 | 48 | 47 | 231 | 59 | 45 | 54 | 44 | 56 | 43 | 147 | 34 | 50 | 250 | 51 | 38 | 51 | 37 | 153 | 59 | 53 | 101.8 | 35 | 239 | 51 | 50 | 48 | 55 | 46 | 598 | 51 | 85.8 | 163 | 38 | 58 | 12208 | 43 | 59 | 450 | 36 | 50 | 52 | 43 | 267.6 | 51 | 54 | 219.2 | 33 | 135 | 182.6 | 205.4 | 58 | 255 | 52 | 53 | 251 | 54 | 50 | 183 | 53 | 53 | 200 | 239 | 41 | 43 | 54 | 50 | 10557.4 | 225.8 | 49 | 333 | 42 | 224 | 45 | 330.6 | 55 | 43 | 186 | 53 | 43 | 217 | 168 | 50 | 47 | 162 | 46 | 50 | 155 | 173 | 90 | 52 | 122.8 | 190 | 60 | 30 | 43 | 416 | 42 | 55 | 55 | 55 | 52
167 | 235 | 213 | 55 | 50 | 48 | 196 | 259 | 33 | 54 | 48 | 33 | 54 | 214.6 | 219 | 165 | 47 | 224 | 203 | 164 | 46 | 45 | 39 | 52 | 53 | 209 | 50 | 35 | 48 | 48 | 41 | 57 | 49 | 370 | 170.6 | 49 | 136.4 | 53 | 90.2 | 69 | 89.6 | 53 | 31 | 53 | 52 | 49 | 44 | 49 | 50 | 57 | 46 | 11471 | 50 | 38 | 153 | 50 | 156 | 50 | 50 | 411 | 47 | 329 | 243 | 40 | 262.2 | 207 | 57 | 376.4 | 244 | 47 | 56 | 312.6 | 176 | 253 | 213 | 46 | 53 | 41 | 54 | 221 | 92.2 | 156.2 | 46 | 19 | 51 | 50 | 245 | 48 | 38 | 254 | 59 | 52 | 252 | 53 | 75.8 | 97.6 | 48 | 44 | 43 | 48 | 47 | 109.2 | 59 | 45 | 54 | 44 | 56 | 43 | 107.4 | 34 | 50 | 132.4 | 51 | 38 | 51 | 37 | 153 | 59 | 53 | 40 | 35 | 47 | 51 | 50 | 91.4 | 55 | 46 | 522.8 | 51 | 245 | 55 | 38 | 58 | 12208 | 43 | 367 | 49 | 36 | 50 | 52 | 43 | 19 | 51 | 54 | 261 | 205 | 59.8 | 217.8 | 47 | 58 | 135 | 52 | 53 | 133.4 | 54 | 50 | 228.8 | 53 | 53 | 169.8 | 239 | 41 | 43 | 54 | 50 | 11104.2 | 291.4 | 49 | 333 | 42 | 224 | 189 | 350 | 55 | 43 | 222.8 | 53 | 43 | 217 | 168 | 50 | 47 | 162 | 46 | 50 | 134.2 | 173 | 226 | 52 | 54 | 190 | 60 | 30 | 43 | 324.8 | 42 | 55 | 227.8 | 55 | 52
167 | 235 | 213 | 55 | 50 | 48 | 196 | 259 | 33 | 54 | 48 | 33 | 54 | 256 | 219 | 241 | 47 | 224 | 173.2 | 93.2 | 46 | 106.2 | 39 | 52 | 53 | 209 | 50 | 35 | 48 | 48 | 41 | 57 | 49 | 159.8 | 53 | 49 | 56 | 53 | 388 | 48 | 244 | 53 | 31 | 89.2 | 52 | 49 | 44 | 125 | 50 | 57 | 46 | 11471 | 50 | 38 | 153 | 50 | 156 | 121.4 | 72.4 | 235 | 47 | 234.2 | 243 | 40 | 391 | 141.4 | 57 | 254 | 244 | 47 | 56 | 353 | 288.2 | 214 | 86.6 | 46 | 53 | 41 | 54 | 221 | 58 | 223 | 46 | 19 | 51 | 50 | 245 | 48 | 109.6 | 353 | 59 | 52 | 252 | 53 | 53 | 56 | 48 | 108.4 | 43 | 48 | 47 | 28 | 59 | 45 | 54 | 44 | 56 | 43 | 48 | 34 | 174 | 54 | 51 | 38 | 51 | 37 | 85 | 59 | 53 | 40 | 35 | 47 | 51 | 50 | 265 | 89.8 | 46 | 225 | 51 | 245 | 55 | 38 | 58 | 12208 | 43 | 367 | 49 | 36 | 50 | 52 | 43 | 99.8 | 51 | 54 | 261 | 248 | 41 | 198 | 47 | 58 | 55 | 52 | 53 | 55 | 54 | 50 | 349 | 53 | 53 | 49 | 82.2 | 41 | 117.8 | 54 | 50 | 11499.4 | 265 | 49 | 333 | 42 | 207 | 189 | 146 | 55 | 43 | 357 | 53 | 43 | 217 | 168 | 76.6 | 47 | 47 | 46 | 50 | 51 | 102.8 | 226 | 52 | 54 | 190 | 60 | 30 | 156.4 | 100 | 42 | 55 | 271 | 55 | 344.6
237.4 | 235 | 177.2 | 55 | 50 | 48 | 78.4 | 137.8 | 117 | 54 | 48 | 33 | 54 | 256 | 219 | 241 | 47 | 224 | 54 | 46 | 46 | 147 | 39 | 52 | 53 | 209 | 50 | 35 | 48 | 48 | 41 | 57 | 49 | 56 | 53 | 49 | 56 | 53 | 388 | 48 | 244 | 53 | 31 | 234 | 52 | 49 | 189 | 239 | 50 | 57 | 46 | 11471 | 50 | 38 | 153 | 50 | 72 | 292 | 162 | 235 | 47 | 146.8 | 54 | 40 | 216 | 166 | 144.2 | 215 | 168 | 72.6 | 56 | 313.8 | 363 | 58 | 55 | 46 | 53 | 41 | 54 | 221 | 58 | 223 | 46 | 19 | 116.6 | 50 | 245 | 48 | 217 | 241 | 59 | 52 | 212.6 | 53 | 53 | 56 | 48 | 205 | 88.2 | 48 | 47 | 28 | 59 | 45 | 54 | 44 | 56 | 43 | 48 | 34 | 205 | 54 | 51 | 38 | 51 | 37 | 241 | 59 | 53 | 40 | 35 | 47 | 51 | 50 | 265 | 229 | 46 | 43 | 51 | 245 | 55 | 50 | 58 | 12208 | 43 | 415 | 49 | 36 | 50 | 52 | 43 | 120 | 51 | 54 | 261 | 248 | 41 | 198 | 47 | 58 | 55 | 52 | 53 | 55 | 54 | 50 | 376 | 53 | 53 | 49 | 139 | 41 | 230 | 216.4 | 50 | 10713 | 265 | 49 | 274.2 | 42 | 193 | 189 | 126.6 | 55 | 43 | 357 | 53 | 43 | 217 | 100.2 | 183 | 47 | 47 | 46 | 50 | 51 | 56 | 226 | 154 | 54 | 108.4 | 60 | 30 | 232 | 59 | 42 | 55 | 271 | 55 | 419
222.6 | 235 | 34 | 55 | 50 | 48 | 49 | 57 | 138 | 90.2 | 173 | 33 | 54 | 49 | 281 | 241 | 47 | 224 | 54 | 46 | 46 | 147 | 39 | 52 | 53 | 209 | 50 | 35 | 48 | 48 | 41 | 57 | 161.8 | 56 | 53 | 49 | 56 | 53 | 357.4 | 48 | 244 | 53 | 53.4 | 305.2 | 52 | 219 | 189 | 239 | 50 | 57 | 46 | 11471 | 50 | 38 | 51 | 50 | 51 | 374 | 162 | 161.4 | 47 | 50 | 54 | 40 | 216 | 166 | 166 | 215 | 54 | 175 | 56 | 255 | 335.6 | 58 | 162.2 | 46 | 53 | 41 | 54 | 51 | 58 | 223 | 46 | 19 | 307.8 | 50 | 400 | 48 | 217 | 136 | 59 | 52 | 55 | 53 | 53 | 56 | 48 | 205 | 156 | 48 | 47 | 28 | 59 | 45 | 212 | 44 | 56 | 43 | 48 | 34 | 205 | 54 | 51 | 38 | 51 | 37 | 241 | 222.2 | 53 | 40 | 35 | 47 | 51 | 50 | 265 | 229 | 46 | 43 | 51 | 245 | 55 | 63.6 | 83.2 | 12208 | 43 | 407 | 49 | 60.6 | 50 | 52 | 43 | 120 | 51 | 54 | 177.4 | 271 | 41 | 169.4 | 47 | 58 | 55 | 52 | 53 | 55 | 54 | 50 | 392.2 | 53 | 53 | 49 | 163 | 41 | 230 | 257 | 50 | 10693.2 | 265 | 49 | 123.4 | 42 | 245 | 189 | 49 | 55 | 43 | 357 | 53 | 43 | 59 | 55 | 183 | 47 | 47 | 46 | 50 | 51 | 56 | 192 | 154 | 54 | 54 | 60 | 30 | 232 | 59 | 42 | 55 | 294.8 | 55 | 419
297 | 129.4 | 34 | 55 | 50 | 48 | 227 | 57 | 138 | 235 | 173 | 33 | 54 | 49 | 175 | 203 | 47 | 116 | 54 | 46 | 46 | 147 | 39 | 52 | 53 | 45 | 50 | 35 | 48 | 48 | 41 | 57 | 237 | 56 | 250 | 49 | 56 | 53 | 235 | 48 | 244 | 53 | 143 | 412 | 139 | 219 | 189 | 228.2 | 50 | 57 | 46 | 11503.8 | 50 | 38 | 51 | 50 | 51 | 374 | 162 | 51 | 47 | 50 | 54 | 40 | 183.8 | 141.4 | 166 | 80.6 | 54 | 175 | 56 | 174.2 | 226 | 58 | 189 | 46 | 53 | 41 | 54 | 51 | 58 | 189.6 | 46 | 19 | 331 | 50 | 287.2 | 48 | 217 | 158 | 59 | 87.2 | 55 | 53 | 53 | 56 | 48 | 205 | 156 | 48 | 47 | 28 | 59 | 45 | 212 | 44 | 56 | 43 | 48 | 34 | 205 | 54 | 51 | 38 | 51 | 37 | 241 | 263 | 141 | 40 | 35 | 47 | 51 | 50 | 455 | 229 | 46 | 43 | 51 | 85.8 | 55 | 74 | 184 | 12208 | 43 | 467 | 49 | 159 | 50 | 52 | 43 | 99.8 | 51 | 54 | 52 | 277 | 41 | 55 | 47 | 58 | 55 | 173.8 | 53 | 55 | 238 | 50 | 298.6 | 53 | 184.4 | 161.8 | 163 | 41 | 230 | 257 | 50 | 10570 | 93.8 | 49 | 49 | 42 | 250.4 | 102.6 | 49 | 55 | 43 | 268.2 | 53 | 199.8 | 59 | 55 | 183 | 47 | 47 | 46 | 50 | 51 | 56 | 56 | 232.8 | 54 | 54 | 60 | 30 | 232 | 59 | 42 | 55 | 303.6 | 55 | 270.2
289 | 59 | 34 | 55 | 50 | 109.2 | 227 | 57 | 117 | 331 | 173 | 33 | 54 | 49 | 175 | 51 | 47 | 44 | 54 | 145 | 46 | 196 | 39 | 52 | 53 | 45 | 50 | 35 | 48 | 48 | 41 | 57 | 237 | 56 | 250 | 49 | 56 | 53 | 90.2 | 48 | 89.6 | 53 | 143 | 462 | 197 | 219 | 189 | 178 | 50 | 57 | 46 | 11635 | 50 | 38 | 51 | 50 | 51 | 302.6 | 94.8 | 51 | 47 | 50 | 54 | 40 | 55 | 43 | 344.2 | 47 | 241 | 175 | 56 | 53 | 188.6 | 150.4 | 189 | 46 | 53 | 41 | 54 | 205.4 | 58 | 56 | 46 | 19 | 331 | 50 | 212 | 48 | 217 | 158 | 59 | 140 | 55 | 53 | 53 | 56 | 48 | 243.6 | 156 | 48 | 47 | 28 | 59 | 45 | 212 | 44 | 56 | 111.4 | 48 | 34 | 81 | 54 | 51 | 38 | 51 | 37 | 241 | 263 | 163 | 40 | 299 | 47 | 51 | 50 | 281.4 | 194.2 | 46 | 115.6 | 51 | 46 | 55 | 86 | 184 | 12208 | 43 | 458 | 49 | 159 | 50 | 52 | 43 | 19 | 51 | 54 | 52 | 148 | 41 | 55 | 47 | 95.4 | 55 | 255 | 53 | 55 | 238 | 50 | 244.6 | 53 | 272 | 260.6 | 139 | 41 | 155.2 | 257 | 130 | 10448 | 51 | 49 | 49 | 42 | 377 | 45 | 49 | 55 | 43 | 117.2 | 53 | 239 | 59 | 55 | 103.2 | 47 | 245 | 46 | 50 | 51 | 56 | 356.6 | 310.2 | 54 | 54 | 60 | 30 | 194.2 | 59 | 42 | 55 | 174 | 55 | 124.4
231.8 | 59 | 34 | 55 | 50 | 150 | 227 | 57 | 33 | 331 | 123 | 33 | 54 | 49 | 151.4 | 51 | 47 | 44 | 54 | 387 | 46 | 196 | 39 | 52 | 53 | 45 | 50 | 35 | 48 | 48 | 41 | 57 | 237 | 56 | 250 | 49 | 56 | 53 | 54 | 48 | 68.2 | 53 | 143 | 392.2 | 197 | 219 | 44 | 178 | 50 | 57 | 46 | 11635 | 50 | 38 | 51 | 126 | 51 | 214 | 50 | 51 | 47 | 50 | 54 | 40 | 55 | 43 | 257 | 47 | 241 | 149.4 | 93.8 | 53 | 39 | 212 | 189 | 46 | 53 | 41 | 54 | 244 | 58 | 56 | 259 | 19 | 307.8 | 50 | 212 | 48 | 38 | 158 | 59 | 140 | 55 | 53 | 53 | 56 | 48 | 147 | 65.6 | 48 | 47 | 28 | 59 | 71.4 | 212 | 44 | 56 | 214 | 48 | 122 | 50 | 54 | 51 | 222 | 51 | 37 | 85 | 263 | 163 | 40 | 325 | 47 | 51 | 50 | 200 | 55 | 116.8 | 164 | 51 | 46 | 55 | 38 | 184 | 12367 | 43 | 1018.2 | 49 | 159 | 50 | 208 | 43 | 19 | 51 | 92.4 | 52 | 148 | 41 | 55 | 47 | 245 | 55 | 255 | 53 | 55 | 238 | 50 | 293.4 | 243 | 342.2 | 355 | 43 | 41 | 43 | 175.8 | 250 | 10470.4 | 51 | 49 | 49 | 42 | 287 | 45 | 49 | 55 | 94.2 | 56 | 53 | 239 | 59 | 55 | 50 | 47 | 245 | 46 | 50 | 51 | 56 | 441 | 249 | 54 | 54 | 60 | 30 | 43 | 59 | 42 | 55 | 174 | 55 | 52
311 | 93 | 34 | 55 | 50 | 248.4 | 351.2 | 57 | 33 | 331 | 48 | 33 | 54 | 49 | 57 | 163 | 47 | 44 | 54 | 387 | 46 | 196 | 39 | 52 | 53 | 45 | 50 | 35 | 48 | 48 | 41 | 57 | 199.4 | 56 | 250 | 49 | 56 | 53 | 54 | 111 | 137 | 53 | 75.8 | 284.8 | 197 | 117 | 44 | 152.2 | 50 | 57 | 46 | 11635 | 50 | 38 | 124.6 | 145 | 51 | 50 | 90.4 | 51 | 47 | 50 | 54 | 40 | 55 | 43 | 257 | 47 | 241 | 47 | 245 | 53 | 39 | 212 | 81.8 | 46 | 53 | 41 | 54 | 244 | 58 | 56 | 259 | 19 | 51 | 50 | 57 | 48 | 38 | 92 | 59 | 140 | 55 | 53 | 53 | 56 | 48 | 543.2 | 43 | 48 | 47 | 28 | 59 | 177 | 54 | 44 | 129.6 | 214 | 48 | 254 | 50 | 54 | 77 | 222 | 86.6 | 37 | 46 | 181.4 | 141 | 40 | 325 | 47 | 51 | 50 | 48 | 55 | 164 | 164 | 51 | 46 | 55 | 38 | 108.4 | 12331 | 43 | 1317 | 49 | 85.2 | 50 | 247 | 43 | 19 | 51 | 246 | 52 | 79 | 41 | 55 | 47 | 245 | 55 | 255 | 53 | 55 | 238 | 50 | 308.8 | 243 | 389 | 355 | 43 | 41 | 43 | 54 | 250 | 10523 | 103.8 | 49 | 49 | 127.2 | 263 | 45 | 49 | 55 | 286.2 | 56 | 53 | 239 | 59 | 55 | 50 | 47 | 245 | 46 | 50 | 227 | 56 | 406.2 | 249 | 54 | 54 | 60 | 30 | 43 | 59 | 42 | 55 | 102.6 | 55 | 52
255.2 | 229 | 34 | 55 | 50 | 314 | 327.2 | 57 | 33 | 147.8 | 48 | 33 | 54 | 49 | 57 | 163 | 47 | 233.6 | 54 | 387 | 46 | 196 | 39 | 52 | 198.6 | 45 | 50 | 35 | 48 | 48 | 41 | 57 | 49 | 56 | 131.8 | 49 | 115.6 | 53 | 54 | 153 | 137 | 53 | 31 | 178 | 110 | 49 | 44 | 123.8 | 50 | 57 | 67.8 | 11602.2 | 50 | 38 | 235 | 145 | 51 | 50 | 252 | 51 | 47 | 50 | 54 | 40 | 55 | 43 | 257 | 47 | 241 | 79 | 245 | 53 | 39 | 212 | 55 | 209.2 | 53 | 41 | 259 | 244 | 58 | 56 | 259 | 170.2 | 51 | 50 | 57 | 48 | 38 | 48 | 59 | 69.6 | 55 | 82.4 | 53 | 56 | 48 | 1047.4 | 43 | 48 | 47 | 28 | 59 | 177 | 54 | 44 | 394.4 | 309.4 | 48 | 254 | 50 | 54 | 181 | 222 | 140 | 60.8 | 46 | 146 | 53 | 40 | 299 | 47 | 202 | 50 | 48 | 55 | 164 | 164 | 51 | 46 | 55 | 38 | 58 | 13003 | 43 | 1526.8 | 49 | 36 | 50 | 247 | 43 | 19 | 51 | 246 | 52 | 33 | 41 | 55 | 47 | 245 | 55 | 214.4 | 53 | 94.4 | 127.6 | 50 | 391.8 | 243 | 345.2 | 317.4 | 43 | 41 | 43 | 95.2 | 250 | 10587 | 183 | 49 | 49 | 184 | 179 | 188.2 | 49 | 158 | 363 | 56 | 53 | 160.6 | 59 | 55 | 50 | 85.6 | 245 | 66.6 | 50 | 227 | 56 | 267 | 249 | 54 | 54 | 60 | 30 | 43 | 59 | 42 | 55 | 55 | 88.2 | 52
1350.2 | 338 | 34 | 55 | 50 | 212 | 256 | 57 | 33 | 54 | 48 | 33 | 54 | 49 | 57 | 163 | 47 | 326 | 54 | 325.4 | 46 | 45 | 39 | 52 | 235 | 45 | 50 | 35 | 201.6 | 48 | 41 | 57 | 49 | 56 | 53 | 49 | 354 | 53 | 54 | 153 | 137 | 53 | 31 | 78 | 52 | 49 | 44 | 236 | 50 | 57 | 155 | 11471 | 50 | 38 | 235 | 126 | 51 | 50 | 252 | 51 | 47 | 50 | 54 | 40 | 55 | 43 | 137 | 47 | 128.8 | 339 | 245 | 53 | 39 | 119.6 | 55 | 250 | 53 | 41 | 259 | 166.8 | 58 | 56 | 259 | 208 | 51 | 209.2 | 57 | 132.8 | 38 | 48 | 59 | 52 | 55 | 200 | 53 | 56 | 48 | 1530.6 | 43 | 131.2 | 47 | 28 | 59 | 177 | 54 | 44 | 406 | 373 | 48 | 254 | 50 | 54 | 210.2 | 262.8 | 140 | 156 | 46 | 204 | 53 | 40 | 99 | 47 | 296 | 50 | 48 | 55 | 164 | 43 | 51 | 46 | 55 | 38 | 58 | 12331 | 43 | 1476.4 | 49 | 36 | 155 | 247 | 43 | 146.2 | 51 | 246 | 52 | 33 | 41 | 55 | 47 | 245 | 55 | 52 | 53 | 384 | 54 | 50 | 487 | 243 | 170 | 96.2 | 43 | 41 | 43 | 157 | 250 | 10534.4 | 183 | 49 | 49 | 184 | 1498.4 | 224 | 89.8 | 158 | 363 | 56 | 53 | 43 | 59 | 239 | 50 | 240 | 126.2 | 149 | 50 | 191.8 | 56 | 224.8 | 52 | 54 | 54 | 104.8 | 30 | 43 | 59 | 42 | 55 | 55 | 221 | 52
56 | 338 | 34 | 55 | 50 | 212 | 90.4 | 57 | 33 | 54 | 48 | 33 | 54 | 49 | 57 | 118.2 | 47 | 326 | 54 | 83.4 | 46 | 45 | 39 | 52 | 235 | 45 | 50 | 35 | 240 | 48 | 41 | 57 | 49 | 56 | 53 | 49 | 354 | 53 | 54 | 153 | 85.4 | 53 | 31 | 53 | 52 | 49 | 44 | 236 | 50 | 57 | 155 | 11471 | 50 | 246 | 235 | 50 | 51 | 50 | 252 | 51 | 47 | 50 | 54 | 40 | 55 | 43 | 57 | 47 | 54 | 427 | 245 | 53 | 39 | 58 | 213 | 250 | 158.2 | 41 | 259 | 51 | 58 | 56 | 131.2 | 208 | 51 | 249 | 57 | 260 | 74.6 | 48 | 59 | 52 | 55 | 200 | 167 | 56 | 48 | 342 | 43 | 256 | 47 | 28 | 59 | 97.8 | 54 | 44 | 383 | 202 | 48 | 254 | 50 | 54 | 327 | 213.6 | 140 | 156 | 46 | 204 | 53 | 40 | 35 | 162.2 | 320 | 50 | 48 | 55 | 46 | 43 | 51 | 46 | 55 | 38 | 58 | 12208 | 43 | 924.4 | 49 | 36 | 225 | 169 | 43 | 215 | 198.2 | 246 | 142.4 | 33 | 41 | 55 | 47 | 95.4 | 55 | 52 | 53 | 438 | 54 | 50 | 51 | 129 | 53 | 49 | 43 | 41 | 43 | 157 | 50 | 10982 | 183 | 49 | 88.2 | 184 | 191 | 224 | 253 | 158 | 260.6 | 56 | 151.4 | 43 | 59 | 239 | 50 | 240 | 47 | 149 | 50 | 51 | 126.8 | 78.2 | 52 | 88.4 | 54 | 172 | 51.2 | 43 | 59 | 42 | 55 | 193.4 | 221 | 52
56 | 304 | 34 | 192.6 | 50 | 113.6 | 49 | 57 | 33 | 54 | 48 | 33 | 54 | 49 | 57 | 51 | 88.8 | 274.8 | 54 | 140.4 | 46 | 133.4 | 39 | 52 | 235 | 45 | 50 | 35 | 240 | 48 | 41 | 57 | 49 | 56 | 53 | 193.8 | 271.6 | 53 | 54 | 48 | 51 | 53 | 31 | 53 | 52 | 49 | 44 | 236 | 50 | 57 | 155 | 11471 | 50 | 246 | 235 | 50 | 51 | 50 | 252 | 169.4 | 47 | 50 | 439 | 40 | 55 | 43 | 57 | 47 | 54 | 363 | 93.8 | 53 | 39 | 58 | 213 | 250 | 264.2 | 41 | 259 | 51 | 58 | 56 | 46 | 208 | 51 | 249 | 57 | 260 | 221 | 48 | 59 | 52 | 55 | 200 | 167 | 56 | 48 | 422 | 78.4 | 256 | 47 | 28 | 59 | 45 | 54 | 44 | 383 | 202 | 48 | 34 | 50 | 54 | 249 | 140 | 83.8 | 156 | 46 | 204 | 53 | 40 | 35 | 239 | 1178.4 | 50 | 83.2 | 157 | 46 | 43 | 141 | 46 | 55 | 38 | 58 | 12208 | 43 | 689 | 49 | 36 | 225 | 52 | 43 | 363 | 235 | 92.4 | 165 | 33 | 41 | 55 | 205.4 | 58 | 55 | 52 | 53 | 522 | 54 | 50 | 51 | 53 | 53 | 49 | 121.4 | 282 | 43 | 157 | 50 | 10560 | 77.4 | 49 | 147 | 98.8 | 179 | 45 | 253 | 155.6 | 196.6 | 134 | 255.6 | 43 | 59 | 202.2 | 50 | 240 | 47 | 149 | 50 | 51 | 233 | 167 | 52 | 226 | 54 | 172 | 136 | 43 | 150.2 | 42 | 55 | 228 | 221 | 52
144 | 124.4 | 34 | 227 | 50 | 48 | 49 | 57 | 177.8 | 54 | 48 | 33 | 54 | 49 | 57 | 51 | 256 | 136.4 | 54 | 164 | 163 | 266 | 39 | 52 | 162.2 | 45 | 50 | 35 | 240 | 48 | 41 | 57 | 49 | 56 | 111.8 | 230 | 92.8 | 53 | 200 | 48 | 51 | 221 | 31 | 53 | 52 | 49 | 44 | 236 | 50 | 57 | 89.6 | 11471 | 50 | 204.4 | 51 | 50 | 156 | 50 | 90.4 | 235.8 | 47 | 50 | 439 | 40 | 55 | 43 | 57 | 47 | 54 | 267 | 56 | 53 | 39 | 58 | 213 | 168.4 | 248 | 41 | 136 | 51 | 229 | 92.4 | 46 | 132.4 | 51 | 249 | 57 | 132.8 | 221 | 48 | 247 | 52 | 55 | 170.6 | 447.8 | 56 | 48 | 402 | 220 | 256 | 129.8 | 108 | 59 | 45 | 54 | 44 | 56 | 106.6 | 48 | 34 | 50 | 171.6 | 197 | 140 | 126 | 84.6 | 46 | 117 | 53 | 194.4 | 35 | 239 | 670.2 | 50 | 136 | 225 | 46 | 43 | 141 | 46 | 135 | 38 | 58 | 12208 | 43 | 2473.6 | 49 | 36 | 225 | 52 | 43 | 363 | 235 | 54 | 165 | 33 | 41 | 55 | 245 | 58 | 55 | 52 | 53 | 522 | 54 | 50 | 76.8 | 53 | 53 | 49 | 239 | 282 | 43 | 74.6 | 50 | 10916 | 51 | 49 | 147 | 42 | 182.6 | 45 | 253 | 249 | 43 | 186 | 410 | 43 | 59 | 55 | 50 | 240 | 162 | 128.4 | 50 | 51 | 233 | 167 | 52 | 226 | 54 | 172 | 136 | 43 | 211 | 109.2 | 55 | 228 | 221 | 52
276 | 164.6 | 34 | 227 | 50 | 48 | 49 | 57 | 214 | 54 | 48 | 33 | 112.8 | 49 | 57 | 51 | 256 | 44 | 54 | 164 | 163 | 266 | 39 | 52 | 53 | 110.6 | 50 | 59.6 | 163.2 | 48 | 41 | 57 | 49 | 244.4 | 200 | 230 | 56 | 53 | 368 | 48 | 51 | 221 | 31 | 53 | 52 | 49 | 44 | 49 | 50 | 57 | 46 | 11509.4 | 50 | 38 | 51 | 50 | 156 | 50 | 50 | 383 | 47 | 50 | 399.8 | 40 | 55 | 248 | 57 | 47 | 54 | 309.4 | 98 | 53 | 66.4 | 214 | 213 | 46 | 248 | 41 | 125.4 | 51 | 229 | 147 | 46 | 19 | 51 | 169.4 | 94.6 | 48 | 147.8 | 48 | 335 | 52 | 55 | 53 | 461.4 | 56 | 48 | 254 | 220 | 256 | 254 | 128 | 59 | 45 | 54 | 44 | 56 | 43 | 48 | 34 | 50 | 250 | 167.8 | 58.4 | 51 | 80.6 | 131.6 | 59 | 53 | 274.2 | 35 | 239 | 225 | 50 | 136 | 225 | 46 | 43 | 141 | 46 | 255 | 38 | 58 | 12208 | 43 | 4140.6 | 49 | 36 | 190 | 52 | 43 | 235.8 | 235 | 54 | 226 | 33 | 41 | 74.8 | 245 | 58 | 55 | 52 | 53 | 232.4 | 54 | 50 | 180 | 53 | 53 | 49 | 239 | 282 | 43 | 54 | 50 | 10608.6 | 51 | 49 | 258.6 | 42 | 381.8 | 102.6 | 291.8 | 249 | 43 | 186 | 278.8 | 43 | 59 | 55 | 50 | 85.6 | 162 | 67.2 | 50 | 51 | 233 | 167 | 52 | 226 | 54 | 82.4 | 136 | 43 | 211 | 210 | 55 | 228 | 88.2 | 52
276 | 235 | 34 | 227 | 50 | 48 | 49 | 57 | 214 | 54 | 48 | 33 | 201 | 1229.8 | 121.8 | 51 | 172.4 | 188 | 54 | 140.4 | 163 | 266 | 39 | 52 | 53 | 371 | 50 | 158 | 48 | 48 | 41 | 57 | 227.8 | 370 | 200 | 49 | 56 | 53 | 332 | 48 | 244 | 221 | 31 | 53 | 52 | 49 | 44 | 49 | 50 | 57 | 46 | 11567 | 50 | 38 | 51 | 50 | 156 | 121.4 | 50 | 383 | 47 | 50 | 243 | 40 | 55 | 248 | 57 | 164 | 54 | 155 | 161 | 53 | 176 | 253 | 118.2 | 46 | 248 | 41 | 173 | 221 | 229 | 147 | 1225 | 19 | 51 | 50 | 245 | 48 | 38 | 48 | 335 | 52 | 55 | 53 | 393 | 139.2 | 141 | 354 | 220 | 48 | 254 | 128 | 59 | 45 | 54 | 44 | 56 | 43 | 48 | 82 | 143 | 250 | 51 | 38 | 63 | 255 | 153 | 59 | 53 | 439 | 35 | 200.6 | 167 | 50 | 136 | 225 | 46 | 43 | 105 | 46 | 255 | 38 | 58 | 12208 | 43 | 459 | 49 | 36 | 50 | 52 | 43 | 204 | 161.4 | 54 | 261 | 33 | 41 | 154 | 245 | 58 | 55 | 52 | 53 | 293 | 54 | 50 | 180 | 53 | 53 | 49 | 239 | 282 | 43 | 54 | 50 | 10614 | 51 | 49 | 254.6 | 42 | 551.8 | 189 | 186.8 | 249 | 235 | 186 | 246 | 43 | 59 | 55 | 50 | 47 | 162 | 152 | 50 | 51 | 233 | 100.4 | 72.4 | 226 | 54 | 274 | 72.4 | 118.6 | 211 | 210 | 55 | 243 | 55 | 52
144 | 235 | 34 | 158.2 | 50 | 48 | 49 | 57 | 214 | 54 | 48 | 33 | 201 | 253 | 289.8 | 51 | 47 | 224 | 143.4 | 46 | 221 | 266 | 39 | 52 | 53 | 7308.8 | 50 | 158 | 48 | 48 | 41 | 57 | 379 | 370 | 200 | 49 | 56 | 53 | 407.8 | 48 | 244 | 221 | 31 | 53 | 52 | 49 | 102 | 125 | 50 | 57 | 46 | 11567 | 50 | 38 | 51 | 50 | 114 | 169 | 139.6 | 264.6 | 47 | 208 | 129.6 | 40 | 55 | 248 | 57 | 342.8 | 54 | 155 | 161 | 53 | 288.2 | 253 | 55 | 46 | 272 | 41 | 173 | 221 | 229 | 147 | 413 | 19 | 51 | 50 | 338 | 48 | 217 | 48 | 312.6 | 52 | 55 | 53 | 393 | 264 | 141 | 366 | 310.4 | 48 | 254 | 108 | 59 | 45 | 54 | 44 | 56 | 43 | 48 | 1417 | 205 | 250 | 51 | 38 | 55.8 | 255 | 270 | 59 | 53 | 439 | 35 | 47 | 177 | 50 | 65.6 | 191 | 46 | 43 | 51 | 46 | 135 | 38 | 58 | 12208 | 43 | 459 | 49 | 36 | 50 | 52 | 43 | 56 | 51 | 54 | 261 | 205 | 41 | 154 | 184.4 | 58 | 55 | 52 | 53 | 251 | 54 | 50 | 180 | 53 | 53 | 49 | 239 | 137.4 | 43 | 54 | 50 | 10702 | 51 | 49 | 235 | 42 | 577 | 189 | 146 | 210.2 | 403 | 56 | 246 | 43 | 59 | 100.2 | 50 | 47 | 116 | 152 | 50 | 51 | 56 | 56 | 154 | 88.4 | 54 | 274 | 30 | 232 | 119.8 | 210 | 55 | 390 | 55 | 52
56 | 235 | 34 | 55 | 50 | 48 | 49 | 57 | 141.6 | 54 | 173 | 33 | 201 | 316 | 337 | 51 | 47 | 224 | 203 | 46 | 46 | 65.4 | 39 | 52 | 53 | 336 | 50 | 158 | 48 | 48 | 41 | 57 | 379 | 370 | 141.2 | 49 | 56 | 153.8 | 1055.2 | 48 | 244 | 53 | 31 | 53 | 52 | 83 | 189 | 239 | 50 | 57 | 46 | 11567 | 50 | 38 | 102 | 50 | 51 | 169 | 162 | 235 | 47 | 208 | 54 | 40 | 55 | 248 | 57 | 410 | 244 | 133.4 | 161 | 174.2 | 363 | 58 | 189 | 46 | 348 | 77.4 | 173 | 221 | 126.4 | 141 | 473 | 19 | 219 | 50 | 400 | 48 | 217 | 114 | 190.2 | 52 | 55 | 53 | 189 | 264 | 141 | 354 | 191.4 | 48 | 254 | 28 | 59 | 45 | 54 | 44 | 56 | 43 | 48 | 1521 | 205 | 210.8 | 51 | 38 | 51 | 255 | 326.6 | 59 | 53 | 382.4 | 113 | 47 | 246 | 50 | 48 | 55 | 46 | 81.2 | 51 | 46 | 55 | 38 | 58 | 12208 | 43 | 59 | 49 | 36 | 50 | 52 | 43 | 19 | 51 | 54 | 261 | 248 | 135 | 154 | 140 | 58 | 55 | 52 | 53 | 211.8 | 54 | 50 | 102.6 | 53 | 53 | 49 | 43 | 41 | 80.4 | 54 | 50 | 10730 | 51 | 49 | 235 | 42 | 507 | 189 | 146 | 55 | 654.2 | 56 | 91.6 | 43 | 59 | 168 | 50 | 47 | 47 | 152 | 50 | 51 | 56 | 56 | 154 | 54 | 54 | 274 | 30 | 232 | 59 | 142.8 | 55 | 390 | 55 | 52
56 | 199.8 | 34 | 55 | 50 | 48 | 49 | 57 | 138 | 54 | 173 | 33 | 142.2 | 316 | 337 | 127 | 47 | 224 | 203 | 46 | 46 | 177.2 | 39 | 52 | 53 | 392 | 50 | 84.2 | 48 | 48 | 41 | 57 | 443 | 220 | 53 | 49 | 56 | 221 | 1424.8 | 48 | 244 | 53 | 31 | 53 | 52 | 219 | 189 | 239 | 50 | 57 | 46 | 11555.8 | 50 | 38 | 476.4 | 50 | 51 | 169 | 162 | 87.8 | 47 | 208 | 54 | 40 | 90 | 149.6 | 57 | 410 | 244 | 98.2 | 77 | 255 | 335.6 | 58 | 189 | 46 | 564 | 223 | 54 | 221 | 58 | 223 | 549 | 19 | 331 | 50 | 400 | 48 | 217 | 336 | 59 | 52 | 55 | 53 | 53 | 264 | 103.8 | 462.8 | 156 | 48 | 47 | 149.8 | 59 | 45 | 54 | 44 | 56 | 43 | 48 | 1552.2 | 205 | 54 | 51 | 38 | 102.6 | 255 | 241 | 59 | 53 | 143 | 165 | 47 | 291 | 50 | 48 | 159.4 | 46 | 234 | 51 | 46 | 55 | 38 | 58 | 2484.8 | 43 | 59 | 49 | 36 | 50 | 52 | 43 | 19 | 51 | 54 | 261 | 248 | 135 | 94.6 | 140 | 58 | 55 | 52 | 53 | 55 | 90.8 | 50 | 51 | 53 | 53 | 49 | 43 | 41 | 230 | 54 | 50 | 10726 | 51 | 49 | 197.8 | 42 | 448.6 | 189 | 68.4 | 55 | 1699 | 56 | 53 | 160.6 | 59 | 168 | 50 | 47 | 47 | 88.4 | 50 | 51 | 56 | 56 | 154 | 54 | 54 | 274 | 30 | 232 | 141 | 42 | 55 | 390 | 55 | 126.4
56 | 59 | 34 | 55 | 50 | 48 | 49 | 87.8 | 138 | 54 | 173 | 33 | 54 | 105.8 | 272.2 | 241 | 47 | 152 | 203 | 46 | 46 | 298 | 39 | 52 | 53 | 248 | 50 | 35 | 48 | 48 | 41 | 57 | 322 | 56 | 53 | 49 | 1329.2 | 221 | 290.6 | 48 | 128.2 | 53 | 31 | 88.6 | 110 | 219 | 189 | 202.4 | 50 | 57 | 46 | 11635 | 50 | 38 | 206 | 50 | 51 | 97.6 | 139.6 | 51 | 47 | 208 | 54 | 40 | 262.2 | 166 | 57 | 371 | 1516 | 175 | 56 | 333.4 | 226 | 58 | 189 | 46 | 408 | 223 | 54 | 51 | 58 | 223 | 659 | 19 | 331 | 50 | 249.6 | 48 | 217 | 463 | 59 | 52 | 55 | 53 | 53 | 311.2 | 48 | 495 | 133.4 | 48 | 47 | 231 | 59 | 45 | 85.6 | 44 | 56 | 43 | 48 | 1553 | 112 | 54 | 51 | 38 | 5712.6 | 80.6 | 241 | 59 | 53 | 143 | 165 | 47 | 315 | 50 | 200 | 229 | 46 | 234 | 51 | 165.4 | 55 | 38 | 58 | 54 | 43 | 97 | 49 | 109.8 | 50 | 52 | 43 | 19 | 51 | 54 | 52 | 248 | 135 | 362 | 140 | 58 | 100.2 | 52 | 53 | 55 | 238 | 50 | 51 | 53 | 53 | 86.6 | 43 | 41 | 230 | 54 | 50 | 2129.2 | 51 | 49 | 49 | 42 | 603.2 | 45 | 49 | 55 | 1651.8 | 56 | 53 | 239 | 59 | 168 | 404.4 | 47 | 47 | 46 | 50 | 51 | 56 | 56 | 211 | 54 | 54 | 145.6 | 30 | 232 | 264 | 42 | 55 | 275.4 | 55 | 238
56 | 59 | 69.8 | 55 | 50 | 48 | 49 | 211 | 138 | 54 | 123 | 33 | 54 | 85.8 | 57 | 241 | 47 | 172 | 173.2 | 46 | 46 | 298 | 39 | 52 | 53 | 248 | 50 | 35 | 48 | 48 | 41 | 57 | 2190.2 | 56 | 53 | 49 | 567.8 | 221 | 303 | 48 | 51 | 53 | 31 | 231 | 197 | 219 | 131 | 178 | 224 | 57 | 46 | 11635 | 50 | 38 | 206 | 50 | 51 | 50 | 50 | 227 | 47 | 50 | 54 | 40 | 391 | 166 | 217 | 174.2 | 1352 | 175 | 56 | 353 | 188.6 | 58 | 189 | 46 | 333 | 223 | 54 | 51 | 58 | 223 | 698 | 19 | 331 | 50 | 119 | 48 | 109.6 | 463 | 59 | 52 | 55 | 53 | 53 | 174 | 48 | 535 | 43 | 48 | 47 | 231 | 59 | 150.6 | 212 | 44 | 56 | 43 | 67.8 | 1493 | 50 | 54 | 51 | 38 | 1672.2 | 37 | 202 | 222.2 | 53 | 101.8 | 165 | 47 | 423.6 | 50 | 281.4 | 229 | 46 | 333.6 | 51 | 245 | 55 | 38 | 58 | 54 | 43 | 154 | 49 | 159 | 50 | 52 | 43 | 19 | 51 | 54 | 52 | 254 | 97.4 | 380.2 | 84.2 | 58 | 168 | 214.4 | 53 | 55 | 238 | 50 | 51 | 53 | 207.8 | 237 | 43 | 41 | 230 | 115.8 | 50 | 322.2 | 51 | 237 | 49 | 42 | 705 | 45 | 49 | 55 | 1716 | 56 | 53 | 239 | 59 | 77.6 | 479 | 47 | 47 | 46 | 50 | 51 | 56 | 56 | 249 | 54 | 54 | 60 | 30 | 43 | 264 | 42 | 55 | 55 | 55 | 238
125.2 | 59 | 213 | 79 | 50 | 212 | 49 | 211 | 96 | 3118 | 48 | 33 | 54 | 282.6 | 57 | 241 | 47 | 172 | 54 | 158.2 | 46 | 236.8 | 39 | 52 | 53 | 308 | 50 | 35 | 48 | 48 | 41 | 57 | 4171.2 | 56 | 53 | 49 | 257 | 120.2 | 363 | 48 | 51 | 53 | 31 | 231 | 197 | 219 | 44 | 178 | 224 | 57 | 46 | 4783.6 | 395.2 | 38 | 210.8 | 50 | 51 | 50 | 50 | 227 | 47 | 171 | 54 | 128.2 | 391 | 166 | 257 | 107 | 1412 | 175 | 56 | 312.6 | 39 | 58 | 55 | 46 | 349 | 223 | 54 | 205.4 | 58 | 223 | 637.6 | 19 | 182.2 | 50 | 57 | 48 | 38 | 254 | 59 | 52 | 55 | 53 | 53 | 174 | 48 | 205 | 43 | 48 | 47 | 231 | 59 | 177 | 212 | 44 | 56 | 74.8 | 147 | 1589 | 50 | 54 | 51 | 38 | 343.2 | 37 | 46 | 350 | 53 | 40 | 195 | 47 | 456 | 50 | 455 | 229 | 46 | 267.4 | 51 | 245 | 163 | 38 | 83.2 | 54 | 173 | 325.2 | 49 | 159 | 50 | 52 | 43 | 19 | 51 | 54 | 52 | 148 | 41 | 359 | 47 | 58 | 168 | 279.2 | 53 | 55 | 238 | 50 | 51 | 53 | 389 | 237 | 43 | 56.4 | 192.6 | 157 | 250 | 397 | 183 | 237 | 49 | 42 | 701 | 45 | 49 | 55 | 1800 | 56 | 189 | 239 | 59 | 55 | 479 | 47 | 245 | 46 | 50 | 51 | 56 | 158 | 249 | 78 | 162.8 | 60 | 30 | 43 | 264 | 42 | 55 | 55 | 55 | 126.4
229 | 59 | 213 | 55 | 50 | 212 | 191.4 | 211 | 33 | 4107.6 | 48 | 33 | 54 | 461.8 | 57 | 241 | 47 | 172 | 54 | 233 | 46 | 165.8 | 39 | 52 | 53 | 300 | 50 | 35 | 48 | 48 | 41 | 57 | 495 | 56 | 250 | 49 | 330.6 | 53 | 471.8 | 48 | 102.6 | 53 | 31 | 231 | 197 | 83 | 44 | 178 | 224 | 57 | 46 | 150.4 | 795.6 | 38 | 209 | 88 | 51 | 50 | 50 | 191.8 | 47 | 171 | 54 | 187 | 391 | 92.2 | 257 | 107 | 1639 | 123.8 | 56 | 131.4 | 39 | 58 | 55 | 46 | 349 | 77.4 | 54 | 244 | 58 | 56 | 636.6 | 19 | 51 | 50 | 57 | 48 | 38 | 76 | 59 | 87.2 | 55 | 121.4 | 53 | 174 | 48 | 76.2 | 43 | 48 | 47 | 190.4 | 59 | 177 | 212 | 44 | 56 | 202 | 147 | 407 | 50 | 54 | 51 | 38 | 334.2 | 84.6 | 46 | 408 | 53 | 40 | 195 | 47 | 368 | 50 | 265 | 124.6 | 46 | 528 | 51 | 245 | 163 | 38 | 184 | 54 | 175.4 | 368 | 49 | 159 | 50 | 52 | 43 | 19 | 51 | 54 | 142.4 | 148 | 41 | 327.8 | 47 | 58 | 168 | 376 | 53 | 55 | 238 | 50 | 51 | 205 | 389 | 237 | 43 | 50 | 43 | 319.4 | 250 | 477 | 183 | 237 | 49 | 42 | 766.8 | 45 | 49 | 116.8 | 2052 | 178.4 | 309 | 199.8 | 59 | 55 | 492.4 | 47 | 245 | 46 | 50 | 51 | 56 | 260.8 | 249 | 90 | 190 | 60 | 30 | 43 | 264 | 42 | 55 | 55 | 55 | 52
229 | 229 | 213 | 55 | 50 | 212 | 227 | 180.2 | 33 | 4432.2 | 48 | 33 | 54 | 181 | 57 | 73.4 | 47 | 120.8 | 54 | 233 | 46 | 45 | 137.4 | 52 | 53 | 308 | 50 | 43 | 86.4 | 48 | 41 | 57 | 474 | 56 | 250 | 49 | 349 | 53 | 492 | 48 | 137 | 53 | 120.6 | 252.2 | 139 | 49 | 44 | 49 | 224 | 57 | 133.2 | 52 | 1662 | 38 | 282.2 | 145 | 51 | 255 | 50 | 51 | 47 | 171 | 54 | 187 | 218.8 | 43 | 257 | 282 | 840.2 | 47 | 56 | 53 | 39 | 58 | 55 | 46 | 229 | 41 | 54 | 372.4 | 58 | 56 | 694.4 | 19 | 51 | 50 | 57 | 48 | 38 | 48 | 59 | 140 | 173.2 | 302 | 53 | 79.6 | 48 | 194.4 | 43 | 48 | 47 | 28 | 59 | 150.6 | 180.4 | 44 | 92.8 | 202 | 147 | 371 | 50 | 54 | 51 | 38 | 360 | 156 | 46 | 408 | 53 | 40 | 195 | 299.6 | 428 | 50 | 265 | 55 | 53 | 528 | 51 | 205.2 | 163 | 38 | 184 | 54 | 189 | 292 | 49 | 36 | 50 | 52 | 43 | 59.4 | 51 | 54 | 165 | 125 | 41 | 292 | 47 | 207.6 | 197.6 | 376 | 53 | 226.4 | 90.8 | 50 | 51 | 243 | 389 | 237 | 43 | 130 | 43 | 360 | 250 | 446.8 | 183 | 237 | 49 | 42 | 847.8 | 188.2 | 49 | 158 | 6472 | 357 | 285 | 43 | 185.4 | 55 | 406 | 47 | 245 | 46 | 50 | 51 | 56 | 488.8 | 209.6 | 138 | 190 | 104.8 | 30 | 43 | 59 | 42 | 55 | 55 | 55 | 52
229 | 294.4 | 213 | 79 | 50 | 212 | 344.6 | 218.6 | 33 | 4501 | 48 | 33 | 54 | 198 | 57 | 163 | 47 | 167.2 | 54 | 327.4 | 46 | 45 | 162 | 52 | 125.8 | 368 | 50 | 1351.4 | 240 | 48 | 41 | 57 | 498 | 56 | 250 | 49 | 514.8 | 53 | 549.4 | 48 | 137 | 53 | 143 | 206 | 52 | 49 | 44 | 49 | 119.6 | 57 | 155 | 52 | 1749 | 38 | 347.6 | 145 | 51 | 255 | 50 | 51 | 47 | 122.6 | 54 | 187 | 55 | 43 | 264.2 | 342 | 405 | 47 | 169.4 | 53 | 39 | 58 | 55 | 168.4 | 173 | 41 | 54 | 399.2 | 58 | 74.2 | 750.4 | 19 | 51 | 249 | 57 | 48 | 38 | 48 | 59 | 140 | 252 | 335.8 | 167 | 56 | 48 | 232 | 43 | 48 | 47 | 28 | 59 | 45 | 54 | 44 | 240 | 202 | 87.6 | 371 | 50 | 54 | 51 | 38 | 392 | 156 | 46 | 326.4 | 97 | 40 | 195 | 4946.8 | 281 | 50 | 353 | 55 | 106 | 352 | 51 | 46 | 119.8 | 38 | 184 | 54 | 225 | 273 | 49 | 36 | 50 | 52 | 43 | 120 | 51 | 54 | 165 | 33 | 41 | 143 | 47 | 245 | 255 | 294.8 | 53 | 417 | 54 | 50 | 51 | 243 | 275 | 181 | 43 | 150 | 43 | 257 | 250 | 439.4 | 130.2 | 124.2 | 49 | 184 | 655.4 | 224 | 212.2 | 158 | 798 | 357 | 4440 | 43 | 217 | 55 | 510 | 47 | 245 | 46 | 50 | 227 | 149.6 | 511 | 52 | 2234 | 190 | 172 | 51.2 | 43 | 89.4 | 42 | 55 | 55 | 55 | 52
229 | 338 | 69.8 | 129 | 50 | 48 | 374 | 259 | 33 | 1598 | 48 | 33 | 54 | 198 | 57 | 163 | 47 | 198 | 54 | 313.6 | 46 | 45 | 162 | 52 | 235 | 308 | 50 | 90 | 240 | 48 | 41 | 57 | 199.4 | 56 | 250 | 49 | 335.6 | 53 | 616 | 48 | 137 | 221 | 143 | 358 | 52 | 49 | 44 | 123.8 | 50 | 57 | 155 | 52 | 1905.4 | 246 | 504.8 | 145 | 51 | 255 | 50 | 51 | 47 | 50 | 54 | 98.8 | 55 | 43 | 166 | 47 | 393 | 79 | 245 | 53 | 39 | 58 | 86.6 | 250 | 173 | 41 | 149.2 | 240.8 | 58 | 147 | 537 | 19 | 51 | 249 | 57 | 48 | 74.6 | 48 | 126.2 | 140 | 252 | 349.6 | 167 | 56 | 48 | 314.4 | 43 | 48 | 47 | 28 | 59 | 45 | 54 | 44 | 240 | 272.8 | 48 | 339 | 50 | 54 | 51 | 185.2 | 346.6 | 156 | 46 | 117 | 163 | 40 | 99 | 3765.4 | 297 | 50 | 179.4 | 55 | 165 | 255.2 | 51 | 46 | 55 | 38 | 108.4 | 54 | 261 | 187.4 | 49 | 36 | 225 | 52 | 43 | 279 | 51 | 54 | 142.4 | 33 | 41 | 269.4 | 47 | 245 | 255 | 100.4 | 53 | 417 | 54 | 50 | 51 | 243 | 53 | 167 | 43 | 142 | 43 | 257 | 130 | 286 | 51 | 49 | 49 | 184 | 516.6 | 224 | 253 | 158 | 687 | 409 | 2503.2 | 43 | 217 | 55 | 566 | 124.2 | 126.2 | 67.2 | 50 | 227 | 173 | 339.4 | 52 | 2746 | 81.2 | 172 | 136 | 43 | 211 | 42 | 55 | 55 | 154.6 | 52
56 | 338 | 34 | 163 | 50 | 48 | 509.8 | 283 | 33 | 1554 | 48 | 33 | 54 | 190 | 57 | 163 | 47 | 198 | 54 | 164 | 46 | 133.4 | 137.4 | 52 | 235 | 368 | 50 | 150 | 240 | 48 | 41 | 57 | 49 | 56 | 131.8 | 49 | 220.8 | 53 | 495.6 | 48 | 51 | 221 | 120.6 | 362 | 52 | 49 | 44 | 236 | 50 | 57 | 133.2 | 52 | 1797.6 | 246 | 302 | 69 | 51 | 255 | 90.4 | 110.2 | 47 | 50 | 54 | 40 | 55 | 43 | 166 | 47 | 328.8 | 207 | 245 | 53 | 39 | 58 | 213 | 250 | 233 | 41 | 378 | 164.6 | 58 | 147 | 486.2 | 19 | 51 | 249 | 57 | 48 | 221 | 48 | 171 | 69.6 | 252 | 274 | 167 | 56 | 48 | 335 | 43 | 48 | 47 | 28 | 59 | 45 | 54 | 44 | 240 | 214 | 48 | 151 | 50 | 132.4 | 51 | 222 | 366 | 60.8 | 110.2 | 59 | 163 | 40 | 35 | 4007 | 281 | 50 | 136 | 55 | 156 | 118.2 | 51 | 46 | 55 | 38 | 58 | 54 | 273 | 59 | 49 | 36 | 225 | 52 | 43 | 279 | 51 | 54 | 52 | 33 | 41 | 258 | 47 | 245 | 255 | 52 | 53 | 480 | 54 | 50 | 51 | 167 | 53 | 167 | 115 | 82 | 43 | 175.8 | 50 | 206 | 179.4 | 49 | 68.6 | 184 | 391 | 45 | 253 | 55 | 491.4 | 425.8 | 420 | 43 | 217 | 128.6 | 614 | 240 | 47 | 213.8 | 50 | 191.8 | 173 | 144.8 | 52 | 2734 | 54 | 172 | 136 | 43 | 211 | 42 | 55 | 55 | 221 | 160.6
56 | 168 | 34 | 89.4 | 50 | 48 | 403 | 261.4 | 33 | 1488 | 73 | 33 | 54 | 190 | 57 | 95.8 | 256 | 198 | 54 | 263.6 | 46 | 266 | 39 | 52 | 235 | 456 | 50 | 998.6 | 240 | 48 | 41 | 57 | 49 | 56 | 53 | 49 | 56 | 53 | 387 | 157 | 51 | 221 | 31 | 551.6 | 52 | 49 | 44 | 236 | 50 | 57 | 46 | 348 | 1797 | 204.4 | 240.4 | 50 | 51 | 132 | 252 | 199 | 47 | 50 | 54 | 40 | 55 | 43 | 539.2 | 47 | 234 | 207 | 245 | 53 | 39 | 88.8 | 213 | 250 | 293 | 41 | 378 | 224 | 126.4 | 147 | 487 | 19 | 51 | 249 | 57 | 48 | 370 | 48 | 236.6 | 52 | 212.6 | 280.6 | 121.4 | 56 | 48 | 259.8 | 184.6 | 48 | 47 | 28 | 59 | 45 | 54 | 44 | 240 | 214 | 48 | 151 | 50 | 250 | 3738.2 | 262.8 | 311 | 37 | 153 | 59 | 318 | 40 | 35 | 3919.2 | 271 | 50 | 100.8 | 639.6 | 168 | 43 | 51 | 46 | 55 | 38 | 58 | 54 | 43 | 59 | 49 | 36 | 225 | 52 | 43 | 403.2 | 51 | 54 | 92 | 33 | 41 | 258 | 533.2 | 170.2 | 215 | 52 | 53 | 530 | 194 | 50 | 51 | 53 | 53 | 143.4 | 163 | 186.4 | 175 | 54 | 50 | 358 | 412 | 49 | 147 | 184 | 423.2 | 45 | 272.4 | 55 | 43 | 186 | 544 | 1988 | 153.8 | 239 | 811.8 | 240 | 47 | 255 | 50 | 51 | 149.6 | 56 | 52 | 88.4 | 54 | 134.8 | 136 | 43 | 211 | 210 | 55 | 174 | 221 | 233
100.4 | 129.4 | 34 | 227 | 50 | 48 | 244 | 231 | 33 | 1335.2 | 173 | 33 | 54 | 178 | 57 | 51 | 256 | 146.8 | 54 | 305 | 46 | 266 | 39 | 52 | 235 | 464 | 50 | 559.8 | 86.4 | 48 | 41 | 57 | 49 | 121.4 | 53 | 49 | 56 | 53 | 392.4 | 2417 | 51 | 221 | 31 | 636 | 52 | 98.6 | 44 | 236 | 50 | 57 | 46 | 388 | 1301.8 | 38 | 182 | 50 | 51 | 121.4 | 252 | 199 | 47 | 50 | 129.6 | 40 | 55 | 84 | 528 | 47 | 194 | 231 | 207.2 | 53 | 176 | 212 | 213 | 209.2 | 293 | 41 | 354.2 | 232 | 229 | 92.4 | 635.2 | 19 | 51 | 129.6 | 207.4 | 48 | 397.8 | 48 | 335 | 52 | 55 | 994.8 | 53 | 56 | 48 | 126.4 | 220 | 214.4 | 47 | 28 | 59 | 45 | 54 | 44 | 92.8 | 214 | 48 | 163 | 50 | 250 | 1920.6 | 324 | 311 | 37 | 153 | 59 | 262 | 81.2 | 35 | 383.8 | 319 | 50 | 48 | 1075.2 | 167 | 43 | 51 | 46 | 175 | 38 | 58 | 54 | 43 | 59 | 49 | 36 | 225 | 52 | 43 | 455.4 | 51 | 54 | 196 | 33 | 41 | 334.8 | 2375.8 | 58 | 55 | 52 | 53 | 351.4 | 254 | 50 | 51 | 53 | 53 | 49 | 163 | 448.2 | 239 | 54 | 50 | 434 | 425.2 | 49 | 147 | 42 | 594 | 45 | 268.4 | 55 | 43 | 186 | 716 | 1986.4 | 59 | 239 | 4550.4 | 240 | 47 | 255 | 50 | 51 | 233 | 224.8 | 52 | 226 | 54 | 1038.8 | 72.4 | 43 | 180.6 | 210 | 55 | 174 | 221 | 233
167 | 235 | 34 | 227 | 50 | 218.4 | 53 | 231.4 | 214 | 1303 | 173 | 33 | 54 | 198 | 57 | 51 | 214.2 | 224 | 113.6 | 380 | 46 | 266 | 39 | 52 | 53 | 518 | 50 | 149 | 48 | 48 | 41 | 57 | 49 | 206 | 53 | 193.8 | 56 | 53 | 416 | 2417 | 51 | 53 | 31 | 684 | 52 | 109 | 44 | 236 | 50 | 57 | 46 | 372 | 499 | 38 | 340.2 | 50 | 72 | 169 | 252 | 383 | 47 | 50 | 243 | 40 | 55 | 248 | 592 | 215 | 274 | 267 | 56 | 53 | 176 | 212 | 213 | 46 | 293 | 41 | 259 | 308.4 | 229 | 56 | 1699 | 208 | 51 | 50 | 245 | 48 | 955.4 | 48 | 223 | 52 | 55 | 779.2 | 53 | 56 | 187 | 44 | 242.6 | 256 | 47 | 72 | 59 | 45 | 54 | 44 | 56 | 230.2 | 48 | 211 | 50 | 250 | 193 | 250.4 | 340.4 | 37 | 153 | 59 | 340 | 246 | 35 | 451 | 303 | 50 | 48 | 353 | 286.8 | 43 | 51 | 46 | 255 | 38 | 58 | 54 | 43 | 59 | 49 | 36 | 120 | 52 | 43 | 681.2 | 51 | 54 | 257 | 33 | 59.8 | 288 | 2465 | 58 | 55 | 52 | 53 | 438.4 | 254 | 50 | 51 | 53 | 473 | 49 | 202.2 | 619 | 223 | 90 | 50 | 383 | 478 | 49 | 147 | 42 | 648 | 131.4 | 146 | 210.2 | 43 | 98 | 776 | 2040 | 59 | 128.6 | 2621 | 426.8 | 47 | 191.4 | 50 | 51 | 233 | 267 | 52 | 226 | 54 | 650.4 | 30 | 43 | 59 | 210 | 55 | 346.8 | 187.8 | 233
255 | 235 | 34 | 227 | 50 | 261 | 120.2 | 301.8 | 214 | 3711 | 173 | 33 | 54 | 146 | 186.6 | 51 | 47 | 224 | 203 | 436 | 46 | 266 | 39 | 52 | 53 | 696 | 50 | 251.8 | 48 | 48 | 41 | 57 | 49 | 370 | 53 | 230 | 56 | 53 | 412 | 2453 | 51 | 53 | 31 | 643.2 | 52 | 253 | 44 | 49 | 50 | 57 | 46 | 364 | 513.6 | 38 | 397.8 | 50 | 156 | 209 | 252 | 323.8 | 47 | 50 | 243 | 40 | 55 | 248 | 535.6 | 371 | 396.4 | 267 | 56 | 53 | 176 | 212 | 113.4 | 46 | 233 | 41 | 136 | 418.4 | 229 | 56 | 1227 | 208 | 51 | 50 | 331 | 48 | 1431 | 48 | 223 | 52 | 55 | 546 | 53 | 56 | 255 | 44 | 333 | 256 | 47 | 136 | 59 | 45 | 54 | 44 | 56 | 139 | 48 | 5130.6 | 50 | 250 | 301 | 140 | 288.8 | 37 | 46 | 59 | 330 | 284.6 | 35 | 297.4 | 311 | 50 | 48 | 373 | 431.6 | 43 | 69 | 46 | 255 | 38 | 58 | 54 | 43 | 59 | 49 | 36 | 50 | 130 | 43 | 716.4 | 161.4 | 54 | 302.6 | 33 | 135 | 364.2 | 2465 | 58 | 55 | 52 | 53 | 451 | 414 | 50 | 102.6 | 53 | 533 | 200 | 239 | 615 | 256 | 114 | 50 | 544.8 | 513.6 | 49 | 199.8 | 42 | 678 | 189 | 146 | 249 | 43 | 170 | 2370.4 | 2108 | 59 | 55 | 875 | 287 | 47 | 87.2 | 50 | 51 | 233 | 267 | 52 | 226 | 54 | 262 | 30 | 43 | 59 | 210 | 55 | 515.4 | 55 | 196.8
387 | 235 | 34 | 227 | 50 | 261 | 2696.2 | 904 | 214 | 4393 | 98 | 148 | 54 | 118 | 219 | 51 | 47 | 224 | 203 | 4050 | 46 | 45 | 39 | 52 | 53 | 703 | 50 | 301 | 48 | 48 | 41 | 57 | 49 | 370 | 53 | 230 | 56 | 53 | 507.8 | 713.4 | 51 | 184 | 31 | 605.4 | 52 | 217 | 104 | 166 | 50 | 57 | 46 | 388 | 490 | 38 | 459 | 50 | 156 | 189 | 90.4 | 235 | 47 | 50 | 360.6 | 40 | 55 | 248 | 587 | 410 | 322 | 395 | 56 | 53 | 176 | 376.2 | 189 | 166 | 213.4 | 41 | 54 | 2234.8 | 229 | 56 | 851 | 208 | 51 | 50 | 307 | 48 | 1404.8 | 48 | 223 | 52 | 55 | 520.2 | 363.4 | 222.4 | 222.8 | 44 | 262.2 | 256 | 47 | 162.4 | 59 | 45 | 54 | 44 | 170.4 | 298 | 87.6 | 175 | 50 | 54 | 350.6 | 58.4 | 251.4 | 37 | 46 | 59 | 302 | 377.2 | 35 | 235 | 347 | 50 | 48 | 437 | 1465 | 43 | 141 | 1963.2 | 95 | 38 | 58 | 54 | 43 | 59 | 49 | 36 | 50 | 247 | 43 | 595 | 441 | 54 | 361 | 33 | 135 | 507.4 | 2533 | 58 | 55 | 52 | 53 | 751 | 610 | 50 | 337 | 53 | 597 | 200 | 239 | 679 | 43 | 114 | 50 | 666 | 290.2 | 49 | 235 | 42 | 809 | 2652 | 87.8 | 249 | 43 | 232.8 | 2629.4 | 2080 | 59 | 55 | 813.4 | 439 | 47 | 46 | 50 | 155 | 233 | 267 | 52 | 226 | 54 | 370.2 | 85 | 43 | 59 | 42 | 55 | 444 | 55 | 52
298.2 | 235 | 34 | 89.4 | 50 | 261 | 3321 | 381 | 214 | 4973 | 48 | 184 | 112.8 | 361 | 219 | 51 | 47 | 224 | 203 | 3512.6 | 46 | 85.8 | 39 | 52 | 53 | 767.2 | 50 | 293 | 48 | 48 | 41 | 57 | 49 | 261 | 53 | 49 | 56 | 53 | 633 | 341.4 | 51 | 196 | 31 | 514 | 52 | 484 | 752.4 | 227.8 | 50 | 57 | 46 | 523.2 | 989.4 | 38 | 459 | 50 | 156 | 97.6 | 50 | 235 | 47 | 50 | 439 | 40 | 160 | 248 | 2815.8 | 410 | 478 | 395 | 56 | 53 | 39 | 253 | 189 | 206 | 5558.4 | 41 | 54 | 4101.6 | 58 | 56 | 892.2 | 208 | 51 | 50 | 324.8 | 48 | 1474.2 | 198 | 59 | 52 | 55 | 521 | 393 | 264 | 122 | 44 | 156 | 172.8 | 47 | 1548 | 59 | 45 | 54 | 44 | 199 | 2150.8 | 147 | 151 | 50 | 54 | 299 | 38 | 173 | 37 | 46 | 59 | 260 | 336 | 35 | 226.2 | 291 | 50 | 48 | 631.6 | 402 | 195.8 | 141 | 2414.8 | 55 | 38 | 58 | 54 | 43 | 59 | 49 | 159 | 50 | 247 | 43 | 501 | 465 | 130.8 | 361 | 33 | 135 | 517 | 2583.4 | 58 | 55 | 52 | 53 | 849.4 | 410 | 50 | 344.2 | 53 | 657 | 200 | 239 | 679 | 43 | 134 | 50 | 680 | 350 | 49 | 235 | 42 | 805 | 2284.2 | 49 | 249 | 43 | 324 | 2739 | 2064 | 59 | 55 | 688 | 439 | 102.6 | 48.4 | 50 | 155 | 126.8 | 182.6 | 52 | 88.4 | 54 | 493.6 | 241 | 43 | 59 | 42 | 55 | 444 | 55 | 52
144 | 59 | 34 | 55 | 50 | 175.8 | 3321 | 373 | 105.4 | 6679.6 | 48 | 240.8 | 201 | 349 | 219 | 241 | 47 | 44 | 203 | 46 | 46 | 147 | 39 | 52 | 53 | 911.2 | 50 | 279 | 48 | 218.8 | 41 | 57 | 49 | 261 | 53 | 49 | 56 | 53 | 634 | 312 | 218.4 | 185.4 | 31 | 746 | 52 | 49 | 2868.6 | 447 | 50 | 57 | 46 | 2202.4 | 2871 | 38 | 459 | 50 | 93 | 50 | 72.4 | 124.6 | 47 | 50 | 250 | 41.8 | 230 | 133.2 | 3499 | 242 | 492 | 175 | 56 | 53 | 39 | 214 | 189 | 146 | 1691 | 41 | 150 | 480 | 58 | 56 | 606 | 94.6 | 51 | 50 | 212 | 48 | 1510 | 353 | 223.8 | 52 | 55 | 553 | 393 | 264 | 110 | 44 | 88.2 | 48 | 47 | 2477.8 | 59 | 97.8 | 66 | 44 | 199 | 3687.6 | 330 | 151 | 50 | 54 | 263 | 38 | 165 | 60.8 | 46 | 59 | 268 | 336 | 61 | 322.2 | 295 | 50 | 48 | 229 | 276 | 410 | 141 | 2461.8 | 163 | 84 | 58 | 54 | 43 | 59 | 49 | 159 | 50 | 247 | 43 | 1098.2 | 443.4 | 246 | 261 | 33 | 78.6 | 488.2 | 820.2 | 58 | 55 | 52 | 53 | 826.2 | 282 | 50 | 337 | 53 | 53 | 200 | 239 | 362.6 | 43 | 196 | 50 | 656 | 386 | 49 | 235 | 68 | 708.4 | 532.2 | 49 | 93.8 | 43 | 336 | 2765.6 | 2064 | 59 | 55 | 743.8 | 1114.6 | 166.8 | 1298 | 50 | 155 | 78.6 | 56 | 209.6 | 54 | 54 | 458.8 | 293 | 43 | 59 | 42 | 55 | 357.6 | 55 | 52
56 | 59 | 34 | 55 | 50 | 48 | 3321 | 425 | 33 | 3438.8 | 48 | 267 | 201 | 283.6 | 207.4 | 241 | 47 | 44 | 54 | 46 | 46 | 147 | 50.2 | 52 | 53 | 781 | 50 | 135 | 48 | 274 | 41 | 57 | 49 | 97 | 53 | 49 | 259.2 | 53 | 513.6 | 352 | 330 | 161 | 31 | 770 | 52 | 117 | 218 | 1240.2 | 50 | 57 | 67.8 | 3880.8 | 3195.2 | 38 | 377.4 | 50 | 51 | 121.2 | 162 | 51 | 47 | 50 | 93.2 | 58.6 | 230 | 166 | 3627 | 164 | 408 | 175 | 56 | 93.4 | 39 | 58 | 162.2 | 1604.6 | 584 | 41 | 186 | 348 | 58 | 56 | 593.2 | 19 | 51 | 50 | 212 | 48 | 1510.6 | 353 | 224 | 52 | 55 | 553 | 393 | 264 | 100.6 | 76.2 | 43 | 48 | 129.8 | 2651 | 59 | 177 | 165.6 | 44 | 199 | 4841 | 376.4 | 151 | 50 | 54 | 359 | 38 | 203 | 156 | 46 | 59 | 471.2 | 336 | 165 | 3764 | 313.8 | 50 | 134.8 | 229 | 276 | 410 | 87 | 2621 | 163 | 57 | 58 | 54 | 43 | 59 | 49 | 159 | 50 | 247 | 43 | 564.8 | 409 | 246 | 261 | 79 | 41 | 425.4 | 414 | 58 | 55 | 52 | 53 | 944.6 | 294 | 50 | 245.8 | 53 | 53 | 49 | 82.2 | 337.2 | 43 | 272.4 | 50 | 673 | 510 | 86.6 | 197.8 | 107 | 1821.8 | 513 | 49 | 173.8 | 43 | 480 | 1764.2 | 2064 | 59 | 168 | 550 | 793.8 | 209 | 95.6 | 50 | 113.4 | 89 | 144.8 | 249 | 54 | 135.6 | 618 | 318 | 43 | 264 | 42 | 55 | 55 | 55 | 52
56 | 127 | 105.6 | 55 | 50 | 48 | 886.4 | 449 | 33 | 2615 | 48 | 299 | 201 | 118 | 175 | 241 | 47 | 44 | 54 | 46 | 46 | 147 | 73 | 52 | 53 | 687 | 50 | 75 | 48 | 298 | 41 | 57 | 49 | 56 | 53 | 49 | 389 | 53 | 461 | 1676 | 330 | 233 | 31 | 793 | 52 | 219 | 5085 | 2470 | 50 | 57 | 155 | 588.8 | 3570.4 | 38 | 357 | 50 | 51 | 516 | 162 | 156.6 | 47 | 50 | 54 | 61 | 230 | 166 | 3605.8 | 47 | 306 | 47 | 56 | 255 | 39 | 58 | 55 | 2557 | 188 | 41 | 214 | 465 | 58 | 56 | 506 | 31 | 116.6 | 50 | 150 | 48 | 1543 | 254 | 367 | 52 | 55 | 606.6 | 159.4 | 180.8 | 238 | 205 | 43 | 48 | 254 | 2737.8 | 59 | 185 | 331.2 | 44 | 84.6 | 4853.6 | 351.8 | 255 | 50 | 54 | 335 | 38 | 163 | 156 | 46 | 59 | 436 | 119.8 | 293 | 3756 | 871.6 | 50 | 265 | 55 | 260 | 219 | 51 | 2621 | 163 | 133 | 58 | 177 | 43 | 59 | 49 | 109.8 | 57.2 | 52 | 43 | 530 | 701.6 | 246 | 52 | 148 | 41 | 366 | 533 | 58 | 55 | 52 | 53 | 821 | 327.6 | 50 | 268 | 91 | 53 | 143.4 | 43 | 1259.8 | 117.8 | 198.6 | 50 | 713 | 457.2 | 237 | 49 | 115 | 332 | 429 | 49 | 728.8 | 43 | 579.6 | 1095.4 | 2181.6 | 59 | 168 | 453 | 504 | 355.8 | 95.6 | 50 | 51 | 89 | 167 | 249 | 54 | 190 | 274 | 248.4 | 43 | 264 | 42 | 55 | 55 | 55 | 52
56 | 229 | 213 | 55 | 50 | 113.6 | 298 | 1778.8 | 33 | 2547 | 48 | 323 | 142.2 | 142 | 175 | 241 | 47 | 44 | 54 | 46 | 46 | 65.4 | 1165.8 | 52 | 53 | 636.6 | 50 | 98.6 | 48 | 358 | 41 | 57 | 161.8 | 56 | 53 | 49 | 433 | 53 | 526 | 2614.4 | 330 | 253 | 31 | 734.8 | 52 | 219 | 945.4 | 2420.6 | 50 | 57 | 155 | 428.8 | 378.6 | 38 | 345 | 50 | 51 | 545 | 162 | 227 | 47 | 50 | 54 | 1722.6 | 195 | 166 | 1419.6 | 47 | 380.8 | 47 | 56 | 255 | 39 | 58 | 55 | 2477 | 834.6 | 150.2 | 194 | 586.2 | 58 | 56 | 467.2 | 19 | 215 | 50 | 57 | 48 | 1463.4 | 104 | 379 | 52 | 55 | 635 | 53 | 56 | 230 | 205 | 43 | 48 | 254 | 2737 | 59 | 302.6 | 145 | 64.8 | 56 | 4921.6 | 385.4 | 407 | 50 | 54 | 283 | 38 | 567.2 | 330.4 | 124 | 59 | 416 | 40 | 325 | 3820 | 2492 | 50 | 341 | 55 | 256 | 407 | 51 | 1787.4 | 119.8 | 124 | 58 | 192 | 43 | 59 | 49 | 36 | 63.8 | 52 | 43 | 623 | 1106.2 | 246 | 52 | 148 | 89 | 366 | 655.4 | 58 | 55 | 52 | 53 | 920 | 438 | 50 | 282 | 243 | 53 | 204.6 | 43 | 1258 | 230 | 281 | 62 | 880.2 | 386 | 237 | 49 | 107 | 346 | 477 | 49 | 1159.2 | 43 | 392 | 1099 | 2260 | 59 | 168 | 437 | 1227.2 | 365 | 162 | 50 | 51 | 206 | 201 | 249 | 54 | 190 | 274 | 146 | 43 | 264 | 42 | 55 | 55 | 55 | 163.6
194.4 | 229 | 213 | 55 | 50 | 212 | 317 | 543 | 33 | 2474.4 | 48 | 417 | 54 | 138 | 127.8 | 239 | 47 | 44 | 54 | 46 | 163 | 45 | 263 | 52 | 153 | 563 | 78 | 87 | 48 | 313.2 | 41 | 117 | 237 | 56 | 53 | 49 | 369 | 197 | 583.6 | 2684 | 205.4 | 286.6 | 31 | 553 | 52 | 219 | 3034.6 | 2841.8 | 50 | 57 | 155 | 528 | 457 | 38 | 467.4 | 50 | 51 | 1129.8 | 94.8 | 227 | 210 | 351 | 108 | 2178 | 55 | 67.6 | 897.6 | 47 | 529 | 47 | 140 | 255 | 39 | 58 | 55 | 46 | 3093 | 223 | 114 | 561 | 58 | 56 | 451.2 | 19 | 284.6 | 169.4 | 57 | 387.6 | 1376 | 48 | 354.4 | 52 | 155 | 591 | 53 | 56 | 141 | 205 | 43 | 48 | 254 | 7833.6 | 59 | 239.8 | 197 | 148 | 282.4 | 1785 | 381 | 419 | 50 | 54 | 332.2 | 38 | 1081.8 | 302.6 | 241 | 59 | 517 | 40 | 247 | 3844 | 2408 | 50 | 455 | 55 | 269.6 | 231 | 51 | 447 | 55 | 252 | 58 | 192 | 43 | 140 | 49 | 36 | 70 | 52 | 43 | 151.8 | 341 | 54 | 52 | 148 | 41 | 366 | 547.6 | 58 | 255 | 52 | 53 | 912 | 546 | 50 | 338 | 243 | 53 | 355 | 43 | 1258 | 230 | 589.8 | 85 | 814 | 510 | 237 | 49 | 154 | 454 | 441 | 49 | 5858.8 | 43 | 542.4 | 1022.2 | 2620.8 | 59 | 122.8 | 445 | 965.4 | 382 | 98 | 50 | 51 | 173 | 314.8 | 170.2 | 54 | 190 | 274 | 209 | 80.8 | 264 | 42 | 55 | 55 | 55 | 238
229 | 229 | 213 | 55 | 50 | 212 | 507.4 | 610.8 | 33 | 834.4 | 48 | 480 | 54 | 376.8 | 57 | 163 | 47 | 44 | 54 | 46 | 165.4 | 45 | 211 | 52 | 450.4 | 567 | 177.4 | 84.6 | 48 | 245.8 | 41 | 6337 | 237 | 56 | 53 | 49 | 233.4 | 377 | 535 | 1806 | 51 | 401 | 31 | 472 | 52 | 219 | 3656 | 3493.4 | 50 | 57 | 89.6 | 650.4 | 301.2 | 38 | 651 | 50 | 51 | 3073.8 | 50 | 86.2 | 222 | 351 | 168 | 2240.4 | 55 | 43 | 732 | 47 | 529 | 47 | 161 | 255 | 39 | 58 | 55 | 127.6 | 3205 | 232 | 1850 | 561 | 58 | 147 | 465 | 28.6 | 331 | 249 | 57 | 430 | 1376 | 48 | 250.2 | 52 | 233.8 | 1315.8 | 144.2 | 56 | 103.8 | 172.8 | 43 | 48 | 254 | 603 | 59 | 231 | 320 | 148 | 178.8 | 368.4 | 399.2 | 383 | 112 | 54 | 464.4 | 38 | 242 | 255 | 241 | 88 | 541 | 40 | 195 | 395 | 2488.8 | 50 | 455 | 55 | 365 | 231 | 51 | 347.8 | 55 | 542 | 158.8 | 192 | 43 | 236.8 | 49 | 36 | 140 | 52 | 43 | 279 | 414.6 | 54 | 52 | 56 | 41 | 5849.4 | 622 | 58 | 255 | 52 | 53 | 910 | 669.2 | 50 | 282 | 243 | 53 | 331.4 | 43 | 1206 | 230 | 281 | 106.2 | 734 | 574 | 237 | 49 | 151 | 424 | 429 | 49 | 190.8 | 43 | 755.2 | 944.6 | 2464 | 59 | 55 | 525 | 596.6 | 362 | 78 | 50 | 51 | 173 | 226 | 52 | 54 | 108.4 | 102.8 | 337 | 232 | 141 | 42 | 55 | 55 | 88.2 | 238
229 | 161 | 213 | 55 | 50 | 212 | 648 | 680.4 | 33 | 439 | 48 | 524 | 54 | 250.6 | 57 | 200 | 78 | 146.4 | 54 | 46 | 229.4 | 45 | 213 | 52 | 572 | 515 | 191.8 | 50 | 48 | 243.2 | 41 | 152 | 237 | 56 | 131.8 | 49 | 76 | 460.2 | 487.2 | 405 | 51 | 301 | 1037.4 | 472 | 52 | 81 | 44 | 3405.4 | 50 | 57 | 46 | 758 | 307 | 38 | 779 | 50 | 51 | 3085 | 50 | 51 | 210 | 387 | 200.8 | 2318.8 | 55 | 43 | 740 | 47 | 533 | 63 | 198.8 | 93.4 | 39 | 58 | 55 | 250 | 3220 | 239 | 2300.6 | 614.8 | 58 | 147 | 582 | 31 | 331 | 249 | 57 | 430 | 1376 | 48 | 661 | 52 | 496 | 597 | 167 | 91 | 48 | 81.6 | 43 | 48 | 47 | 622 | 104 | 267 | 368 | 148 | 597.6 | 412 | 440 | 427 | 205 | 54 | 521 | 383 | 351 | 255 | 348 | 204 | 521 | 40 | 131 | 287 | 4099.8 | 50 | 3400 | 55 | 2644 | 231 | 90 | 308 | 55 | 575 | 184 | 235.6 | 43 | 472 | 49 | 36 | 225 | 52 | 43 | 238.6 | 403.2 | 54 | 52 | 33 | 41 | 511.4 | 670 | 58 | 375 | 148.8 | 53 | 844 | 766 | 50 | 304 | 243 | 76.4 | 237 | 43 | 1939.8 | 155.2 | 266.4 | 64 | 849 | 785 | 86.6 | 49 | 230 | 584 | 453 | 107.2 | 129 | 43 | 1062 | 839 | 3598.4 | 59 | 55 | 599 | 749 | 362 | 46 | 50 | 191.8 | 126.2 | 226 | 52 | 54 | 54 | 60 | 469 | 232 | 59 | 202 | 55 | 174 | 221 | 161.6
251.2 | 59 | 34 | 55 | 50 | 146.4 | 704.4 | 534.8 | 33 | 5882.4 | 123 | 624 | 54 | 254.4 | 57 | 209.2 | 98 | 264.4 | 54 | 290 | 163 | 45 | 213 | 52 | 572 | 465 | 237 | 95 | 48 | 259 | 41 | 172 | 199.4 | 56 | 250 | 49 | 88 | 518.2 | 502 | 342 | 51 | 221 | 1411.2 | 472 | 52 | 93.8 | 44 | 2155.2 | 50 | 57 | 46 | 738 | 5602.4 | 246 | 751 | 50 | 51 | 4507.4 | 50 | 51 | 216 | 531 | 192 | 2369 | 87.2 | 43 | 823.6 | 47 | 533 | 215 | 329 | 53 | 76.4 | 58 | 213 | 250 | 2708.4 | 1074.8 | 2483 | 522 | 58 | 147 | 464 | 79 | 167 | 249 | 57 | 222.8 | 1533.6 | 48 | 850 | 69.6 | 2786 | 679.8 | 167 | 165 | 48 | 289 | 269.2 | 48 | 47 | 6153.2 | 186 | 341 | 404 | 85.6 | 1145.6 | 532.6 | 444.6 | 215 | 205 | 210.8 | 521 | 2223 | 262 | 167.8 | 348 | 326.4 | 473.4 | 40 | 35 | 3072.8 | 5299 | 50 | 738.8 | 55 | 2384 | 118.2 | 129.4 | 308 | 55 | 643 | 184 | 232 | 43 | 380 | 49 | 36 | 225 | 52 | 43 | 178 | 456 | 54 | 52 | 76 | 41 | 509 | 684.4 | 58 | 442.8 | 173 | 53 | 2088.4 | 1364 | 50 | 308 | 91 | 170 | 237 | 43 | 1550.8 | 43 | 393 | 525.6 | 849.4 | 992.6 | 49 | 49 | 246 | 644 | 417 | 854 | 129 | 43 | 1086 | 839 | 2132 | 59 | 55 | 723 | 751.8 | 273.6 | 78 | 50 | 336 | 56 | 366 | 52 | 54 | 54 | 104.8 | 405 | 232 | 59 | 343.2 | 55 | 174 | 221 | 233
270.8 | 94.2 | 34 | 55 | 50 | 48 | 655 | 612 | 33 | 630 | 245.8 | 728 | 54 | 177 | 57 | 188.6 | 106 | 326 | 54 | 381.8 | 239.4 | 133.4 | 233 | 52 | 598.8 | 465 | 50 | 95 | 201.6 | 247.6 | 41 | 201 | 49 | 56 | 250 | 49 | 730.8 | 452.6 | 439.6 | 320 | 51 | 226.6 | 2929.2 | 472 | 52 | 245 | 44 | 2115.6 | 50 | 57 | 133 | 666 | 223 | 246 | 726.6 | 50 | 72 | 2591 | 50 | 51 | 220 | 6958.2 | 136 | 2501.6 | 216 | 43 | 841 | 47 | 310 | 311 | 245 | 53 | 250 | 58 | 213 | 250 | 490 | 2272 | 2775.2 | 467.6 | 58 | 110.6 | 472 | 115 | 51 | 209.2 | 57 | 242 | 940 | 48 | 937 | 140 | 2866 | 744 | 144.2 | 158 | 48 | 464.6 | 340 | 48 | 47 | 520.4 | 168.4 | 329.4 | 414.6 | 44 | 235.4 | 1521 | 499 | 275 | 205 | 250 | 1757.2 | 2841.4 | 307 | 37 | 153 | 408 | 377 | 40 | 35 | 3948.2 | 3748.4 | 50 | 197.4 | 1252 | 2728.6 | 43 | 165 | 183.2 | 55 | 630 | 158.8 | 224.4 | 43 | 273 | 49 | 36 | 225 | 52 | 43 | 178.8 | 472.8 | 54 | 52 | 248 | 41 | 787 | 652.6 | 58 | 368 | 173 | 53 | 2409.2 | 870 | 50 | 287.2 | 53 | 170 | 86.6 | 43 | 298 | 43 | 4285.6 | 787.2 | 789.8 | 1235 | 49 | 49 | 228 | 776.2 | 299 | 291.6 | 69 | 43 | 733.8 | 951.4 | 2272 | 185.4 | 55 | 550 | 703 | 196 | 86 | 50 | 312 | 56 | 5737.8 | 52 | 54 | 54 | 172 | 517 | 232 | 59 | 495 | 55 | 174 | 221 | 233
167 | 235 | 34 | 55 | 50 | 48 | 813.4 | 744 | 33 | 450 | 237.8 | 784.8 | 54 | 202.8 | 186.6 | 186 | 130 | 300.4 | 54 | 505 | 883.8 | 326.4 | 289 | 52 | 509.8 | 529 | 50 | 103 | 240 | 304.8 | 41 | 288 | 49 | 56 | 397 | 49 | 177.2 | 536.6 | 484 | 360 | 51 | 146 | 3844 | 616.2 | 52 | 193 | 44 | 1878 | 50 | 57 | 194.2 | 607.6 | 283 | 204.4 | 485.8 | 50 | 156 | 2650.6 | 50 | 51 | 148.4 | 612.6 | 152 | 2655.8 | 216 | 43 | 2987.4 | 47 | 283.6 | 1476.4 | 245 | 53 | 314 | 58 | 213 | 250 | 490 | 2308 | 2883 | 543 | 58 | 56 | 806.4 | 151 | 51 | 50 | 97 | 290 | 472 | 48 | 855 | 140 | 2934 | 760 | 53 | 137.2 | 48 | 599 | 348 | 48 | 47 | 554 | 488 | 317.4 | 318 | 44 | 266.2 | 1682.6 | 503.6 | 315 | 143 | 250 | 651 | 2943.2 | 259.4 | 37 | 110.2 | 379 | 367 | 40 | 35 | 3956 | 3261 | 50 | 321 | 1328 | 2514.8 | 43 | 229 | 178 | 55 | 494.4 | 58 | 482.8 | 43 | 597 | 49 | 36 | 225 | 52 | 43 | 68 | 576 | 54 | 52 | 248 | 41 | 1911 | 669 | 58 | 288 | 148.8 | 53 | 3446 | 966 | 50 | 533 | 53 | 389 | 49 | 43 | 410 | 43 | 2340.8 | 344 | 811 | 1219 | 49 | 49 | 330.4 | 800.8 | 422.2 | 414 | 1744.6 | 43 | 566 | 1027.2 | 2292 | 217 | 55 | 462 | 901 | 5692.8 | 166.4 | 50 | 256 | 56 | 297.4 | 52 | 54 | 54 | 172 | 439.2 | 80.8 | 89.4 | 455.8 | 55 | 126.4 | 221 | 233
167 | 235 | 34 | 160.4 | 50 | 48 | 734 | 716.8 | 3314 | 398 | 175.6 | 722 | 54 | 365.2 | 219 | 186 | 138 | 198 | 54 | 481.4 | 1695 | 417 | 193 | 52 | 396.8 | 2838.8 | 183 | 115 | 240 | 412 | 41 | 257 | 170 | 56 | 397 | 49 | 342 | 363 | 508 | 476 | 51 | 598.6 | 3818.2 | 606 | 267 | 161 | 44 | 1770 | 50 | 57 | 198 | 518 | 263 | 38 | 457 | 88 | 156 | 2782.8 | 50 | 235 | 141.6 | 853.8 | 124 | 2830 | 216 | 43 | 3548 | 47 | 274 | 931.6 | 245 | 53 | 326 | 58 | 347 | 46 | 1833 | 1820.4 | 2177 | 611 | 58 | 223 | 2432 | 278.2 | 51 | 50 | 271.4 | 290 | 517.8 | 48 | 727 | 140 | 913.8 | 742 | 53 | 148 | 48 | 595 | 352 | 48 | 47 | 486 | 598 | 931.2 | 332 | 44 | 303 | 1786.2 | 526 | 389 | 50 | 250 | 627 | 1542 | 221 | 37 | 46 | 263 | 359 | 40 | 200 | 3908 | 1570.2 | 50 | 309 | 1284 | 809.6 | 43 | 904.4 | 178 | 95 | 566 | 58 | 222 | 43 | 466.6 | 49 | 36 | 50 | 52 | 43 | 129 | 552 | 54 | 52 | 248 | 41 | 1848 | 623 | 207.6 | 288 | 92.6 | 220 | 3564.4 | 904.4 | 50 | 521.4 | 53 | 318.8 | 49 | 43 | 509.4 | 43 | 424 | 400 | 732 | 1203 | 49 | 49 | 484 | 901.2 | 458 | 253 | 55 | 43 | 626.8 | 1020 | 2247 | 217 | 239 | 510 | 833.8 | 315 | 216 | 50 | 276 | 56 | 307 | 52 | 54 | 300 | 172 | 536 | 43 | 211 | 493 | 55 | 228 | 88.2 | 233
144.4 | 235 | 34 | 452 | 50 | 88.8 | 899.6 | 750.4 | 3437 | 484.4 | 85 | 762 | 54 | 497.2 | 219 | 186 | 138 | 105.6 | 54 | 312.2 | 1695 | 437.4 | 177 | 52 | 330 | 5196 | 207 | 1454 | 240 | 368 | 41 | 241 | 170 | 56 | 200 | 49 | 346.8 | 203 | 493 | 396 | 51 | 2329 | 6500.8 | 576.8 | 363 | 1389.4 | 44 | 1870.8 | 50 | 59.4 | 198 | 482 | 1502.6 | 38 | 507 | 145 | 156 | 1653.8 | 50 | 294.2 | 224 | 777 | 224 | 2636.6 | 183.8 | 280.8 | 3508.8 | 203 | 346 | 451.8 | 93.8 | 53 | 326 | 58 | 252.2 | 46 | 486 | 50 | 887.4 | 597 | 58 | 223 | 2712.8 | 340 | 51 | 50 | 453 | 302 | 381 | 170 | 840.6 | 87.2 | 447 | 738.8 | 53 | 229.2 | 48 | 514.6 | 340.6 | 48 | 47 | 454 | 564.4 | 371 | 312 | 44 | 1666 | 1776.8 | 512.4 | 447 | 50 | 171.6 | 679 | 546 | 298 | 37 | 46 | 222.2 | 373 | 78.6 | 284 | 1157.8 | 455 | 50 | 309 | 1268 | 425.8 | 43 | 3354 | 170.8 | 255 | 1071.8 | 58 | 5566.2 | 43 | 337 | 49 | 36 | 50 | 52 | 43 | 259.6 | 999.2 | 54 | 93.8 | 248 | 41 | 1995 | 684.2 | 245 | 127 | 255 | 453.4 | 2680.4 | 721.2 | 50 | 522 | 53 | 272 | 49 | 43 | 640 | 43 | 293 | 268 | 1001 | 1147 | 49 | 197.8 | 484 | 1043.4 | 387.8 | 253 | 55 | 43 | 653.8 | 890 | 2196 | 217 | 239 | 577.2 | 825.6 | 410.4 | 241.4 | 50 | 276 | 56 | 341.8 | 52 | 88.4 | 328.8 | 82.4 | 504 | 43 | 211 | 373 | 55 | 400.8 | 55 | 52
276 | 267 | 54 | 227 | 206 | 150 | 1578.4 | 484 | 2814 | 482 | 137 | 661.2 | 54 | 592.6 | 337 | 186 | 138 | 116 | 203 | 169.2 | 1569.4 | 519 | 438.4 | 52 | 360 | 562 | 207 | 238 | 163.2 | 277.8 | 41 | 225 | 259.8 | 56 | 212 | 49 | 276.4 | 284 | 481 | 504 | 580 | 2329 | 9187.4 | 549.2 | 526 | 234 | 44 | 1973 | 84.8 | 81 | 194 | 5401.2 | 1583.6 | 38 | 468 | 145 | 304 | 1191.6 | 50 | 574 | 271.4 | 756.6 | 234 | 2639 | 55 | 371 | 3505.6 | 242 | 394 | 471 | 56 | 53 | 211.4 | 58 | 189 | 46 | 462 | 62 | 743 | 653 | 126.4 | 223 | 2782 | 394.4 | 51 | 50 | 638 | 290 | 393 | 298 | 983.4 | 52 | 515 | 704 | 245 | 991.6 | 129 | 657.2 | 115 | 48 | 47 | 28 | 1862.6 | 359 | 278.4 | 44 | 354 | 3074.8 | 1066.2 | 383 | 50 | 54 | 628.6 | 421.2 | 298 | 37 | 46 | 59 | 405 | 233 | 425 | 434.6 | 455 | 50 | 256.2 | 1328 | 411 | 43 | 3354 | 235.6 | 323 | 920.4 | 69 | 285.6 | 43 | 161 | 49 | 36 | 50 | 130 | 43 | 334 | 834 | 97 | 261 | 76 | 135 | 2007 | 1033.8 | 335 | 55 | 255 | 417.8 | 9668.4 | 740 | 50 | 415.6 | 53 | 272 | 49 | 43 | 675.6 | 43 | 293 | 224 | 784 | 1021 | 49 | 235 | 496 | 1181 | 184 | 253 | 55 | 43 | 437.4 | 766 | 2244 | 153.8 | 202.2 | 559 | 3213 | 472 | 1567 | 50 | 457.8 | 56 | 469 | 92 | 226 | 372 | 221 | 388 | 1022.2 | 211 | 353 | 55 | 444 | 55 | 52
276 | 134.2 | 394 | 227 | 313 | 150 | 2903 | 476 | 322 | 434 | 225 | 671 | 54 | 783.6 | 207.4 | 179 | 221.6 | 56 | 203 | 46 | 1537.4 | 237.6 | 490.8 | 52 | 360 | 564 | 219 | 238 | 48 | 263.2 | 41 | 219.4 | 3358.6 | 56 | 77 | 49 | 112 | 313 | 1173.2 | 504 | 656 | 2329 | 2729 | 426.4 | 528.2 | 170 | 44 | 1969 | 224 | 69 | 194 | 514 | 401 | 38 | 442 | 145 | 306 | 2710.4 | 50 | 558 | 349 | 2799.4 | 282.4 | 2612.2 | 55 | 371 | 1265.6 | 242 | 394 | 347 | 56 | 53 | 174 | 175 | 189 | 46 | 429.2 | 50 | 655 | 583 | 229 | 223 | 2872 | 472 | 51 | 50 | 709.2 | 290 | 623.2 | 298 | 999 | 52 | 571 | 664.4 | 245 | 437 | 147.4 | 673 | 255.6 | 48 | 47 | 109.2 | 2809 | 335 | 192 | 44 | 498.4 | 1646.8 | 1339.4 | 431 | 50 | 54 | 573 | 322 | 322 | 37 | 46 | 59 | 347.4 | 356.6 | 425 | 225 | 455 | 50 | 497 | 1141.4 | 410.8 | 78.2 | 3354 | 228.4 | 275 | 1799 | 251.2 | 300 | 43 | 5653.4 | 49 | 36 | 50 | 247 | 43 | 342 | 846 | 97 | 351.4 | 33 | 135 | 2001.6 | 1398.6 | 463.6 | 63 | 255 | 380 | 5990.2 | 688 | 50 | 344 | 53 | 140.6 | 49 | 239 | 1529.8 | 43 | 212.6 | 216 | 803 | 1130.6 | 49 | 235 | 435.6 | 989.2 | 196 | 49 | 210.2 | 43 | 455 | 838 | 2263.6 | 59 | 55 | 559 | 3510.6 | 508 | 313 | 67 | 366.2 | 56 | 445 | 140.4 | 226 | 412 | 259 | 5482.8 | 596.6 | 180.6 | 264.2 | 55 | 444 | 55 | 52
188 | 166.6 | 94 | 227 | 405 | 150 | 2956.6 | 476 | 270 | 434 | 281 | 624 | 54 | 822 | 175 | 151 | 347 | 116 | 203 | 2980.8 | 1535 | 147 | 3035.8 | 52 | 360 | 848 | 358.2 | 226 | 48 | 250.6 | 41 | 57 | 3423 | 220 | 1311.8 | 49 | 76 | 313 | 886.6 | 551 | 518 | 2329 | 2765 | 498 | 512 | 433.2 | 44 | 1957 | 224 | 93 | 204 | 522 | 222 | 38 | 495.2 | 69 | 290 | 2459 | 97 | 514.6 | 436 | 4700.8 | 323 | 2516 | 55 | 371 | 649.6 | 242 | 394 | 344.6 | 56 | 53 | 231 | 253 | 55 | 46 | 415 | 5467.4 | 575 | 523 | 229 | 122.8 | 2836 | 400.4 | 51 | 50 | 595.6 | 290 | 819 | 298 | 846 | 52 | 474.6 | 3032 | 245 | 429 | 194.6 | 1565.4 | 380 | 48 | 47 | 231 | 2877 | 303 | 180 | 44 | 503.2 | 1647 | 1365 | 443 | 50 | 54 | 576.2 | 346 | 285.2 | 37 | 46 | 195 | 253 | 439 | 420.6 | 213 | 1588.6 | 50 | 552.2 | 369 | 1510 | 219 | 2730.6 | 228.4 | 155 | 723 | 216 | 197.6 | 43 | 215 | 49 | 36 | 50 | 247 | 43 | 378 | 950.4 | 87.4 | 374 | 33 | 135 | 2407.8 | 684 | 506.4 | 55 | 255 | 398 | 6542 | 54 | 50 | 319.2 | 53 | 53 | 200 | 239 | 6904.4 | 80.4 | 617.6 | 228 | 671 | 890 | 49 | 235 | 281 | 892.4 | 184 | 49 | 310.8 | 43 | 575 | 907.4 | 2362 | 225 | 55 | 677.8 | 3293 | 503.2 | 293 | 67 | 405 | 56 | 162.2 | 174 | 2730 | 468.2 | 295 | 526 | 219 | 73 | 265 | 55 | 271 | 55 | 52
56 | 248 | 806.8 | 89.4 | 525 | 101.2 | 2880.4 | 476 | 257 | 357.2 | 357 | 672 | 54 | 882 | 127.8 | 151 | 5008.2 | 100 | 203 | 589.8 | 1113.4 | 85.8 | 3137 | 52 | 390 | 756 | 431 | 144.2 | 48 | 354.6 | 75 | 57 | 5363.6 | 261 | 125 | 157.6 | 233.6 | 329.8 | 816.2 | 835 | 641.8 | 2329 | 2825 | 531 | 560 | 590.4 | 44 | 2037 | 224 | 90 | 148 | 522 | 226 | 38 | 544 | 50 | 256.4 | 2432.4 | 190.8 | 535 | 530 | 452 | 375 | 830.4 | 55 | 166 | 618 | 164 | 678 | 407 | 56 | 255 | 898 | 253 | 55 | 46 | 372 | 1137.6 | 499 | 499 | 229 | 56 | 961.2 | 267 | 51 | 50 | 329.6 | 310 | 553 | 132 | 713.2 | 76 | 444 | 3597 | 245 | 545 | 130.4 | 1215.8 | 322.8 | 48 | 47 | 231 | 1917 | 337 | 389 | 44 | 474.8 | 1480 | 3057 | 5373.6 | 50 | 54 | 609.6 | 326 | 253.2 | 37 | 46 | 591.6 | 237 | 439 | 725.2 | 229 | 345 | 50 | 1898.2 | 355.8 | 362 | 257.2 | 248 | 245.8 | 261 | 586.6 | 117 | 148 | 43 | 251 | 49 | 36 | 50 | 247 | 43 | 338.4 | 1040.8 | 238.6 | 374 | 33 | 97.4 | 4146 | 766.2 | 429 | 55 | 92.6 | 446 | 6500 | 54 | 50 | 220 | 53 | 53 | 200 | 239 | 604.4 | 230 | 797 | 317.6 | 623 | 482 | 49 | 160.6 | 312.4 | 880.4 | 124 | 49 | 352 | 43 | 635 | 1011 | 2350 | 291 | 122.8 | 691.2 | 3201 | 486 | 433.8 | 67 | 405 | 56 | 142 | 222 | 726 | 488 | 375 | 534 | 231 | 94.4 | 297 | 55 | 184.6 | 55 | 52
56 | 325.2 | 430.4 | 55 | 533 | 212 | 2956.8 | 476 | 233 | 3263.8 | 341 | 629 | 162.8 | 857.4 | 57 | 291 | 2027.8 | 68 | 113.6 | 113 | 330.8 | 329 | 2716 | 52 | 53 | 832 | 479 | 95 | 48 | 386.8 | 150 | 57 | 49 | 261 | 209 | 230 | 438 | 345 | 1075 | 741 | 721.4 | 598.6 | 2761 | 592.6 | 1008 | 636 | 44 | 1683.2 | 224 | 104 | 126 | 590 | 922.4 | 38 | 568 | 50 | 224.4 | 2747 | 266 | 438.6 | 47 | 412 | 503 | 459.8 | 55 | 43 | 565.2 | 47 | 896 | 335 | 56 | 435 | 139 | 97 | 55 | 46 | 240 | 250 | 501.6 | 571 | 1564 | 56 | 433 | 262 | 51 | 50 | 57 | 284.4 | 403 | 213 | 542 | 52 | 476.8 | 3586.6 | 129.8 | 620 | 100 | 872.8 | 290 | 48 | 212.6 | 231 | 450.2 | 329 | 388.2 | 44 | 377 | 1517.4 | 1737 | 387 | 50 | 54 | 696.4 | 385.2 | 263.8 | 37 | 46 | 1048.2 | 253 | 119.8 | 313 | 258.6 | 415.4 | 50 | 3993.8 | 483 | 348 | 410 | 208 | 46 | 279 | 1901.2 | 95.4 | 112 | 43 | 157.2 | 191 | 36 | 50 | 247 | 226.8 | 246 | 841 | 277 | 184.2 | 33 | 41 | 4141.2 | 901 | 497.8 | 55 | 52 | 418 | 3275 | 54 | 50 | 220 | 53 | 53 | 200 | 239 | 3783 | 230 | 805 | 338 | 726.8 | 316.4 | 49 | 49 | 257 | 873.2 | 1238.8 | 49 | 352 | 43 | 667 | 992.6 | 2302 | 379 | 168 | 183 | 3075.8 | 462.6 | 459 | 91.4 | 488 | 56 | 254 | 162 | 101.8 | 583 | 463 | 551.8 | 43 | 134 | 42 | 55 | 55 | 55 | 52
56 | 2366 | 42 | 55 | 550 | 212 | 2892 | 590 | 1450 | 3220 | 321 | 629 | 142.2 | 713.6 | 57 | 471 | 114 | 109.4 | 54 | 189 | 569.6 | 309 | 2668 | 52 | 53 | 844 | 483.8 | 107 | 48 | 433 | 198 | 57 | 49 | 304.6 | 193 | 230 | 405.2 | 441 | 1083 | 777 | 747 | 166 | 5689.2 | 551.2 | 1096 | 509.6 | 44 | 788 | 84.8 | 104 | 154 | 617 | 615.2 | 38 | 549 | 50 | 281.2 | 750 | 435.6 | 414.6 | 47 | 458 | 758.6 | 621 | 55 | 43 | 798.4 | 114.2 | 836 | 3797 | 56 | 553.2 | 234.2 | 58 | 55 | 46 | 260 | 250 | 464.8 | 606 | 1553.6 | 56 | 509 | 158 | 182.2 | 50 | 57 | 284.6 | 320.4 | 213 | 535 | 52 | 1080.4 | 3668 | 201 | 534.6 | 90.4 | 889.8 | 213 | 131.2 | 254 | 231 | 452 | 323 | 480.2 | 44 | 357.4 | 1574 | 1689 | 471 | 50 | 54 | 706 | 412 | 5705 | 37 | 46 | 351 | 283 | 40 | 5716.2 | 277 | 422 | 50 | 4140 | 2079 | 408 | 447.4 | 232 | 46 | 255 | 2321.4 | 491.4 | 196 | 43 | 202 | 719 | 36 | 50 | 52 | 309 | 1517.6 | 827 | 309 | 52 | 33 | 41 | 4138 | 949.4 | 486 | 55 | 173 | 432 | 1581 | 54 | 50 | 162.6 | 129 | 53 | 318 | 193.4 | 3378.4 | 230 | 757 | 361.8 | 908 | 355.2 | 352.2 | 49 | 269 | 1721.6 | 3071.2 | 49 | 196.8 | 43 | 733 | 1042 | 2302 | 459 | 168 | 183 | 3054 | 473.8 | 543 | 189 | 401.6 | 233 | 642.6 | 239.6 | 2450 | 598 | 671 | 503 | 43 | 277.2 | 42 | 55 | 55 | 55 | 52
170 | 2292.8 | 69.8 | 55 | 538 | 332 | 686.6 | 496.4 | 217 | 4391.6 | 297 | 629 | 921 | 770 | 57 | 51 | 122 | 125 | 54 | 124 | 622.8 | 381 | 2729 | 52 | 53 | 727.6 | 543 | 115 | 269 | 429.6 | 41 | 57 | 7049.4 | 288 | 261 | 85.2 | 384.4 | 598.6 | 1013.8 | 777 | 759 | 346 | 3416.8 | 463.6 | 1162 | 697 | 44 | 898.8 | 86 | 104 | 134 | 593 | 199 | 38 | 549 | 50 | 276.4 | 743 | 521.6 | 504 | 337 | 471.2 | 821 | 563 | 304 | 43 | 1697.4 | 215 | 686 | 2112.4 | 56 | 640.8 | 415.2 | 58 | 55 | 46 | 779.6 | 150 | 503 | 574 | 58 | 56 | 481 | 54 | 291.8 | 50 | 57 | 335 | 193 | 192 | 535 | 52 | 1802.8 | 1246.4 | 201 | 523 | 1194.4 | 945 | 225 | 256 | 254 | 28 | 682.6 | 291 | 539 | 44 | 292 | 1574 | 1096.8 | 494 | 65 | 54 | 706 | 376 | 51 | 37 | 88.8 | 1642.8 | 283 | 40 | 509 | 3766 | 422 | 50 | 5166 | 2424.6 | 469.2 | 278.6 | 284 | 79 | 219 | 2417 | 846 | 184 | 43 | 292 | 3296.6 | 36 | 50 | 52 | 776.6 | 213 | 604.4 | 317 | 52 | 33 | 41 | 4166.6 | 1019 | 442 | 155 | 173 | 500 | 935.2 | 54 | 50 | 154.2 | 243 | 353 | 167 | 163 | 3021 | 192.6 | 345.2 | 335 | 1016 | 326 | 136.8 | 49 | 374.6 | 2941.6 | 1705.6 | 68.4 | 55 | 209.4 | 845 | 996.8 | 2498 | 479 | 168 | 102 | 3016 | 657 | 537.8 | 189 | 384 | 233 | 1079.2 | 1098 | 2584.4 | 473.2 | 594.4 | 576 | 194.2 | 1115.2 | 42 | 55 | 179 | 195 | 254.4
269 | 2332 | 213 | 55 | 478 | 311.2 | 3933 | 662.8 | 238 | 3138 | 421 | 629 | 388 | 834 | 57 | 241 | 146 | 125 | 54 | 160 | 636 | 469 | 1956.2 | 52 | 235 | 708 | 488.6 | 127 | 346.4 | 426.4 | 41 | 57 | 232 | 165 | 213 | 49 | 381.6 | 3754.2 | 890 | 592 | 4552.8 | 1476 | 4084.6 | 670.2 | 1171 | 707 | 68 | 796 | 146 | 104 | 126 | 557 | 304.4 | 38 | 549 | 50 | 264.8 | 711.8 | 512 | 740.8 | 373 | 371 | 861 | 621 | 346 | 43 | 2916 | 215 | 686 | 351 | 56 | 546.8 | 490 | 58 | 55 | 46 | 4443.4 | 211.6 | 519 | 559 | 58 | 56 | 483 | 134 | 361.4 | 50 | 57 | 359 | 372 | 68 | 482 | 122.4 | 1020.2 | 701 | 201 | 423 | 88 | 907 | 240.4 | 256 | 254 | 88 | 745.2 | 291 | 539 | 64.8 | 308 | 1646.8 | 1655.8 | 658 | 149 | 54 | 668 | 1154.2 | 51 | 37 | 153 | 564 | 283 | 40 | 507 | 3766 | 341.8 | 50 | 3985.6 | 2411 | 450 | 276.8 | 241.6 | 210.4 | 155 | 2480 | 804 | 172 | 43 | 431 | 4893 | 85.2 | 50 | 52 | 1220.2 | 2441.6 | 424 | 272.2 | 52 | 33 | 41 | 4313 | 1344.6 | 458 | 207 | 173 | 402.2 | 891 | 54 | 50 | 166.2 | 243 | 466 | 167 | 163 | 1064 | 43 | 312 | 319 | 891 | 386 | 2789.2 | 49 | 425 | 4052.4 | 4568.8 | 146 | 55 | 363 | 1122.2 | 941.4 | 7911.2 | 479 | 55 | 259 | 3016 | 549.4 | 415.4 | 189 | 245.4 | 233 | 276 | 347 | 2586 | 348.6 | 696 | 568 | 232 | 2807.6 | 42 | 55 | 203 | 307.8 | 394
287 | 2406 | 213 | 55 | 370 | 168 | 3917 | 679 | 348.8 | 246.6 | 473 | 617 | 332 | 830 | 173 | 241 | 158 | 230 | 54 | 246 | 524 | 445 | 677 | 975.6 | 235 | 1045.6 | 492 | 135 | 293 | 387.2 | 41 | 57 | 339.2 | 165 | 253 | 49 | 583.8 | 4412.6 | 636.4 | 472 | 2571.8 | 594 | 3280.2 | 757.8 | 3742.4 | 651 | 104 | 876 | 206 | 183.2 | 134 | 533 | 327 | 38 | 689 | 50 | 266.6 | 1135.8 | 532 | 858.8 | 313 | 375 | 629 | 573 | 401.2 | 43 | 2796.8 | 215 | 594.8 | 299 | 56 | 544.6 | 498 | 58 | 55 | 46 | 2966 | 191 | 579 | 597.8 | 58 | 56 | 452 | 292 | 363.4 | 78 | 1999.8 | 506.2 | 285.6 | 356 | 577 | 140 | 1191 | 801 | 292.2 | 566.2 | 812.2 | 874.2 | 299 | 256 | 171.2 | 128 | 584 | 335 | 541 | 148 | 312.8 | 794.4 | 1107 | 646 | 219.8 | 54 | 553 | 789.8 | 51 | 37 | 153 | 588 | 273 | 40 | 564 | 3757 | 361 | 50 | 2129.8 | 2559 | 426 | 352 | 2317.6 | 314 | 275 | 1113.6 | 816 | 150 | 43 | 422 | 4858 | 159 | 50 | 52 | 481 | 3957.8 | 484 | 599.4 | 52 | 33 | 41 | 4011 | 1108 | 474 | 375 | 124.6 | 920.8 | 917 | 54 | 50 | 139 | 243 | 514 | 119.8 | 163 | 473 | 43 | 304.6 | 319 | 837 | 386 | 3322.6 | 49 | 416 | 763.2 | 199.6 | 186 | 55 | 363 | 1042 | 904 | 2466.8 | 5333.6 | 55 | 313 | 3054 | 491.8 | 532 | 189 | 288.6 | 326.6 | 56 | 341 | 2646 | 339 | 679 | 716 | 232 | 3507.2 | 42 | 55 | 323 | 401 | 513.6
187 | 455 | 213 | 100 | 350 | 253.2 | 3772.8 | 546.2 | 373 | 419 | 481 | 569 | 247.8 | 830 | 221 | 353 | 158 | 514 | 54 | 314.6 | 572 | 469 | 853.6 | 341.8 | 235 | 1383.2 | 580 | 135 | 123 | 364.8 | 41 | 57 | 3501 | 77.8 | 258 | 49 | 614 | 891 | 654 | 472 | 636.2 | 434 | 330 | 765 | 4325 | 683 | 229 | 982.8 | 318 | 176 | 264.8 | 605 | 471 | 38 | 744.2 | 50 | 303 | 2824 | 441.2 | 996 | 310.2 | 423 | 601 | 606.4 | 422 | 43 | 3103.6 | 147.8 | 447.2 | 604.8 | 119 | 795.2 | 530 | 58 | 55 | 46 | 3026 | 191 | 870 | 2059.2 | 58 | 56 | 474.4 | 198 | 429.2 | 250 | 6636 | 828.2 | 276 | 92 | 705 | 140 | 1085.6 | 865 | 167 | 585.4 | 193 | 1297 | 346.4 | 256 | 47 | 128 | 524 | 391 | 475.8 | 148 | 804.8 | 445 | 671 | 646 | 302 | 54 | 553 | 585 | 51 | 148 | 153 | 584 | 273 | 40 | 552 | 3758.8 | 361 | 50 | 1865 | 1263 | 476 | 231 | 2303 | 292.4 | 431 | 704.6 | 763.2 | 953 | 43 | 423.2 | 4322 | 159 | 60 | 52 | 505 | 3977 | 544 | 905.8 | 52 | 33 | 133 | 2958.6 | 1100.4 | 474.4 | 315 | 52 | 2919.6 | 1003 | 54 | 50 | 204.4 | 243 | 694 | 49 | 43 | 501 | 43 | 467 | 319 | 1172.8 | 388.4 | 3337 | 49 | 442 | 732 | 2535 | 146 | 55 | 363 | 1013.4 | 951.4 | 2510 | 873.8 | 55 | 262 | 3276 | 547 | 516 | 189 | 368.6 | 243.8 | 125.6 | 486.6 | 2670 | 1387.4 | 1414.4 | 703 | 232 | 2954 | 75.6 | 55 | 351 | 430.4 | 624
402 | 491 | 213 | 141.2 | 318 | 417.8 | 3821.2 | 551 | 373 | 483 | 394.4 | 613 | 189 | 921.6 | 173 | 498 | 218 | 378 | 54 | 383.2 | 568 | 409 | 850 | 277 | 235 | 812 | 568 | 155 | 123 | 360 | 41 | 57 | 3493 | 56 | 397 | 49 | 622 | 821 | 707 | 520 | 51 | 367.4 | 362 | 712 | 4009 | 635 | 291 | 872 | 533 | 2159 | 348.4 | 601 | 50 | 162.8 | 621.8 | 50 | 263 | 3617.6 | 1237 | 861.6 | 359 | 171 | 601.4 | 2156.8 | 317 | 95 | 2978.6 | 47 | 626 | 1094.6 | 274.4 | 752.6 | 506.6 | 119.6 | 55 | 250 | 2559.2 | 184 | 2685.8 | 964 | 58 | 56 | 408 | 257.2 | 443.6 | 290 | 3590 | 217.6 | 248 | 1035.8 | 537 | 122.4 | 1043.8 | 867.8 | 167 | 575 | 201 | 1594.6 | 471 | 48 | 47 | 128 | 536 | 395 | 381 | 148 | 2512.8 | 491.8 | 739 | 546 | 165 | 54 | 597 | 883.8 | 51 | 374 | 67.4 | 608.8 | 281 | 40 | 456 | 85.4 | 361 | 50 | 1888 | 373 | 393.4 | 231 | 2289 | 294 | 379 | 656.2 | 690 | 339 | 189 | 1168.8 | 2126 | 159 | 128.4 | 52 | 425 | 4019 | 432 | 133 | 52 | 33 | 97 | 2989.4 | 998.4 | 58 | 383.4 | 62 | 2961 | 963 | 54 | 50 | 220 | 53 | 711.4 | 237 | 43 | 418 | 43 | 483 | 379 | 3070 | 450 | 3337 | 540 | 442 | 2797 | 3290.2 | 339.8 | 55 | 222.2 | 1005 | 2493.8 | 3978.8 | 1017 | 55 | 270 | 3156 | 431.8 | 508 | 189 | 323 | 173 | 296.6 | 318.6 | 1379.4 | 2081 | 1807.6 | 703 | 156.4 | 2878.2 | 210 | 210.2 | 432.2 | 470 | 724
483.2 | 455 | 109.8 | 222 | 250 | 2397 | 583.6 | 401.4 | 371.4 | 459.8 | 313 | 669 | 203 | 1039 | 335 | 384 | 190 | 378 | 54 | 501 | 592 | 420.6 | 794 | 289 | 125.8 | 784 | 520 | 127 | 158.4 | 468 | 41 | 144 | 3533 | 56 | 397 | 49 | 706.2 | 701 | 622 | 472 | 51 | 121 | 430.8 | 497.2 | 4061 | 589 | 299 | 938.8 | 716 | 2159 | 464 | 702.6 | 50 | 246 | 569.8 | 50 | 274 | 2847.2 | 384 | 733.8 | 411 | 171 | 731 | 2535 | 367 | 155 | 609 | 1379.8 | 618 | 547 | 350 | 418.6 | 521 | 212 | 87.4 | 250 | 380 | 278.6 | 3096 | 1152.8 | 58 | 56 | 446.4 | 208 | 594 | 226 | 3744 | 48 | 361 | 150 | 565 | 52 | 1087.6 | 968 | 144.2 | 511 | 181 | 1326.8 | 482 | 48 | 47 | 28 | 577 | 363 | 327 | 85.6 | 2753.6 | 546.2 | 781 | 322 | 165 | 54 | 503.4 | 871 | 104.4 | 374 | 46 | 713.4 | 273 | 40 | 479.6 | 239 | 361 | 50 | 1865.8 | 449 | 331.4 | 193.4 | 673 | 262.2 | 378 | 752.2 | 713 | 305 | 213 | 650.4 | 2102 | 60.6 | 214 | 52 | 385 | 1869.6 | 444 | 85 | 52 | 33 | 84.8 | 2875 | 943.8 | 58 | 389 | 62 | 2961 | 967 | 127.6 | 50 | 273 | 53 | 746 | 237 | 43 | 306 | 43 | 1175.8 | 399 | 2930 | 445.2 | 760 | 521.6 | 358 | 2920.4 | 2950.6 | 333 | 55 | 43 | 843 | 830.2 | 4297 | 1093 | 55 | 262 | 3164 | 365.2 | 451 | 67 | 153.4 | 149.6 | 341 | 219 | 367 | 2073.6 | 981.4 | 703 | 43 | 1360 | 210 | 689.8 | 595.2 | 379.6 | 575.2
619 | 495.2 | 74 | 55 | 298 | 2958 | 548 | 349 | 280.6 | 460 | 381 | 629 | 1412.6 | 1047 | 1663.8 | 263.2 | 138 | 285.6 | 54 | 463 | 681.4 | 509.8 | 719.4 | 301 | 53 | 624 | 496 | 115 | 308 | 572 | 41 | 288 | 3633 | 56 | 397 | 49 | 706.2 | 641 | 1052.8 | 388 | 51 | 1410.8 | 438 | 437.4 | 1449.6 | 589 | 376 | 1074 | 768 | 2156.6 | 452 | 845 | 50 | 246 | 659 | 50 | 418 | 963.6 | 390 | 642.8 | 401.4 | 329 | 783 | 2556 | 371 | 147 | 570.8 | 2106.2 | 766 | 207 | 350 | 463 | 635.8 | 212 | 305.8 | 250 | 395 | 4065.6 | 3091.4 | 1362.6 | 58 | 147 | 504 | 303.6 | 498.8 | 202 | 4000.8 | 48 | 571.8 | 280 | 583 | 52 | 870 | 1008 | 53 | 1593 | 146.6 | 725 | 482 | 48 | 47 | 28 | 542.8 | 363 | 266.2 | 44 | 2762 | 814 | 804.4 | 266 | 185 | 54 | 543.4 | 847 | 140 | 374 | 46 | 568 | 273 | 81.2 | 566 | 239 | 361 | 50 | 1823.8 | 495 | 299.2 | 43 | 312 | 111 | 286.8 | 794 | 735.8 | 301 | 213 | 268 | 611.6 | 116 | 295.2 | 52 | 487 | 434 | 504 | 905.8 | 52 | 33 | 208 | 2875 | 797.4 | 170.2 | 169 | 142.6 | 2850.2 | 891 | 238 | 50 | 281 | 53 | 946.8 | 237 | 43 | 41 | 43 | 1675 | 443 | 3086 | 578 | 847.6 | 560 | 282 | 3035.6 | 795.8 | 421 | 55 | 233 | 567.6 | 948 | 4297 | 1081 | 55 | 278 | 817 | 447.6 | 348 | 67 | 63 | 56 | 236.6 | 52 | 409 | 2096 | 988.8 | 703 | 43 | 1344 | 210 | 6119.2 | 1432.2 | 244 | 538
640.6 | 623.6 | 74 | 192.6 | 294 | 3137 | 677.6 | 275 | 193 | 557 | 389 | 605 | 203 | 943 | 565 | 196 | 138 | 152 | 54 | 385.2 | 775.4 | 1911.8 | 698 | 301 | 53 | 640.6 | 508.2 | 115 | 332 | 508 | 41 | 1492.2 | 332 | 56 | 298.8 | 49 | 642 | 685 | 837.4 | 352 | 51 | 2276 | 499.6 | 1642.6 | 698.2 | 589 | 309 | 1042 | 688 | 2147 | 500 | 777 | 50 | 79.6 | 619.8 | 50 | 407 | 840 | 1284 | 742 | 399 | 232.2 | 737 | 2558.6 | 427.4 | 305 | 675 | 107 | 538 | 207 | 245 | 479 | 646 | 212 | 347 | 250 | 371 | 2256.2 | 1681.8 | 951 | 58 | 147 | 570.8 | 529 | 318 | 150 | 2728.8 | 48 | 614 | 396 | 666.2 | 100 | 930 | 939 | 91.4 | 3334 | 88 | 597.6 | 490.6 | 48 | 47 | 28 | 594 | 1634.2 | 343 | 44 | 6130 | 790 | 770.4 | 266 | 205 | 54 | 599 | 827 | 140 | 302.6 | 82 | 664 | 273 | 143 | 565.2 | 239 | 361 | 50 | 1718 | 1483 | 312.4 | 43 | 380 | 111 | 250 | 944 | 837.8 | 313 | 213 | 268 | 179 | 799.2 | 272 | 52 | 403.8 | 516.4 | 658.2 | 489.2 | 52 | 294 | 208 | 2858.2 | 741 | 245 | 129 | 255 | 2784.6 | 1087 | 238 | 50 | 152 | 53 | 1839.2 | 237 | 43 | 41 | 43 | 2712.6 | 459 | 2935.6 | 978 | 2505.4 | 1671.6 | 294 | 3050 | 345.2 | 449 | 55 | 233 | 494 | 948 | 4297 | 1025.4 | 55 | 1718.2 | 645.2 | 461 | 348 | 50 | 55.8 | 56 | 167 | 52 | 458.2 | 1110.8 | 846.6 | 781.6 | 43 | 1260 | 176.4 | 6474 | 1048.6 | 244 | 333.2
639.2 | 455 | 74 | 227 | 270 | 1387.4 | 902 | 254 | 193 | 541 | 373 | 529 | 217.4 | 906 | 596 | 196 | 138 | 44 | 203 | 523 | 837 | 637.4 | 698 | 301 | 53 | 615 | 605 | 115 | 348 | 508 | 41 | 1038.8 | 324 | 56 | 53 | 49 | 547.6 | 697 | 622 | 352 | 51 | 2228 | 2597 | 2440.8 | 655 | 573 | 267 | 1244.8 | 739.4 | 575 | 472 | 733.8 | 50 | 38 | 747 | 3227 | 363 | 746.8 | 419.8 | 835.8 | 399 | 208 | 798 | 788.2 | 441 | 448.2 | 1845 | 107 | 213.8 | 47 | 207.2 | 483 | 646 | 150.4 | 347 | 127.6 | 327.8 | 366 | 735 | 815 | 381.4 | 247.2 | 714 | 551 | 270 | 174 | 4076 | 48 | 1478.6 | 398 | 763 | 132 | 822 | 810.8 | 245 | 3334 | 88 | 328.6 | 391 | 48 | 47 | 28 | 499.2 | 390.2 | 343 | 44 | 5946 | 726.8 | 758 | 266 | 165 | 82 | 665.8 | 713.4 | 140 | 37 | 46 | 616 | 273 | 143 | 908.2 | 239 | 306.6 | 50 | 1519.6 | 55 | 228 | 43 | 304 | 91 | 210 | 895 | 945.4 | 289 | 213 | 482 | 179 | 3452 | 357 | 130 | 373 | 625 | 704.4 | 54 | 52 | 363 | 527.2 | 2393.6 | 741 | 245 | 129 | 255 | 2865 | 987 | 238 | 50 | 2058.2 | 53 | 2997 | 124.2 | 43 | 41 | 78 | 5551.2 | 603 | 2874.6 | 2115.6 | 3904 | 660 | 461.2 | 947.6 | 304.8 | 242.6 | 249 | 233 | 470 | 882.4 | 3107.2 | 882 | 55 | 262 | 560 | 461 | 1164 | 50 | 51 | 56 | 56 | 52 | 479 | 1671 | 747 | 927 | 43 | 1243.8 | 42 | 6474 | 542 | 144 | 367.4
809.6 | 406.2 | 50 | 227 | 270 | 373 | 1522.8 | 246.8 | 1418 | 445 | 318 | 543 | 275 | 906 | 434 | 196 | 221.6 | 44 | 203 | 2109.4 | 797 | 623 | 673.4 | 364.6 | 53 | 603 | 595.4 | 865.8 | 340 | 499.4 | 1033 | 609.4 | 324 | 56 | 53 | 49 | 2048.8 | 717 | 540.4 | 352 | 51 | 2216 | 1831.6 | 2659.8 | 669.6 | 577.8 | 275 | 1124.4 | 931 | 188 | 465 | 660.2 | 50 | 38 | 723.6 | 3974.6 | 363 | 719.2 | 463 | 658 | 399 | 208 | 599.8 | 404 | 381 | 484 | 1748.2 | 107 | 107 | 98.2 | 56 | 483 | 459 | 58 | 427.8 | 46 | 323 | 5787.4 | 735 | 781 | 484 | 277.6 | 589.2 | 551 | 270 | 441.2 | 3985 | 48 | 890.2 | 424.6 | 739 | 62 | 788.6 | 715.2 | 245 | 8544 | 88 | 277 | 387 | 48 | 47 | 190.4 | 462.4 | 443 | 343 | 44 | 4005.2 | 632 | 578 | 261.2 | 165 | 82 | 703 | 571 | 51 | 37 | 46 | 505.6 | 237 | 143 | 1405 | 85.4 | 308.4 | 50 | 1490 | 55 | 228 | 43 | 212 | 91 | 602 | 678 | 989.8 | 289 | 197 | 822.8 | 563.4 | 3372 | 357 | 247 | 380.8 | 1012.8 | 549.6 | 993 | 52 | 363 | 210.4 | 560 | 741 | 245 | 129 | 255 | 2856 | 607.8 | 238 | 50 | 1547 | 53 | 2989 | 49 | 43 | 185.6 | 274.6 | 4110.8 | 587 | 2892 | 2112 | 502 | 571.2 | 498 | 727 | 294 | 155.6 | 249 | 233 | 470 | 1158 | 2266 | 991 | 55 | 262 | 544 | 438 | 756 | 50 | 51 | 56 | 140.4 | 52 | 967 | 2466.8 | 747 | 855 | 43 | 682.8 | 42 | 6466 | 567 | 144 | 435
687.2 | 403 | 1891 | 227 | 50 | 337 | 3908.2 | 57 | 3203 | 395 | 248 | 502.6 | 1526.6 | 855.6 | 434 | 196 | 347 | 44 | 203 | 2506 | 787 | 1112 | 503 | 460 | 53 | 701.4 | 533 | 1982 | 186.4 | 465 | 1281 | 198 | 324 | 56 | 53 | 49 | 2092 | 717 | 520 | 353.8 | 51 | 2216 | 384 | 2841 | 3214.4 | 661 | 1128.4 | 1821.8 | 931 | 188 | 574 | 553 | 50 | 38 | 704 | 461 | 363 | 667 | 1373.2 | 606 | 399 | 50 | 615 | 416 | 3239 | 467.4 | 1700 | 95 | 107 | 175 | 56 | 547.4 | 461.4 | 58 | 405.8 | 46 | 383 | 1704.4 | 694 | 728.2 | 864.2 | 223 | 1637.6 | 523 | 260.4 | 2430.4 | 3775.4 | 48 | 410 | 409 | 691 | 93 | 743 | 658 | 245 | 2365.6 | 107.8 | 354.4 | 358.4 | 48 | 47 | 231 | 498.8 | 395 | 319 | 44 | 3566 | 1819.8 | 323 | 254 | 165 | 82 | 644.6 | 551.8 | 51 | 37 | 46 | 428 | 213 | 184.2 | 1353 | 47 | 221 | 50 | 1490 | 55 | 298.8 | 43 | 212 | 93.6 | 2170 | 618 | 1001 | 265 | 69 | 2186 | 914.8 | 3352 | 362.4 | 247 | 386 | 1422.2 | 503 | 1619 | 52 | 363 | 170 | 524 | 741 | 207.6 | 382.6 | 255 | 2856 | 546 | 54 | 50 | 1547 | 53 | 2945.2 | 79.2 | 43 | 282 | 281 | 1853 | 539 | 2936.4 | 1048 | 426.8 | 548 | 462 | 477 | 618.4 | 166 | 249 | 233 | 470 | 3047.6 | 2206 | 933 | 55 | 262 | 537.6 | 346 | 352.8 | 50 | 71.8 | 1376.4 | 301 | 72.4 | 2991 | 3066 | 747 | 2799.8 | 43 | 283 | 42 | 1680.8 | 271 | 152.6 | 435
683.8 | 397 | 1891 | 158.2 | 50 | 330.6 | 3635.8 | 57 | 3203 | 286.4 | 188 | 462 | 2330.4 | 974 | 386.4 | 80 | 1395.8 | 44 | 203 | 2506 | 797.2 | 1095.8 | 309 | 460 | 53 | 809 | 533 | 1982 | 195.2 | 452 | 1281 | 202 | 324 | 220 | 53 | 49 | 2092 | 717 | 529.6 | 361 | 244 | 1783.4 | 360 | 2812.2 | 3821 | 653 | 3101.6 | 3938 | 931 | 1604 | 574 | 553 | 50 | 38 | 704 | 5426 | 364.6 | 660.2 | 533 | 434.8 | 399 | 50 | 542.6 | 468 | 5299.8 | 474 | 1660 | 47 | 107 | 175 | 56 | 681.8 | 551 | 58 | 284.6 | 46 | 3161 | 2925.2 | 530 | 689 | 1244.4 | 223 | 3181 | 506 | 295.6 | 2484 | 2252.8 | 48 | 305.8 | 301 | 545.6 | 187 | 648 | 646 | 363.4 | 1276 | 121 | 406 | 272 | 48 | 47 | 231 | 603 | 431 | 283 | 44 | 698 | 413 | 299 | 1195.6 | 165 | 82 | 470 | 549 | 51 | 37 | 46 | 444 | 213 | 284.6 | 1331 | 47 | 221 | 50 | 4760.6 | 194.2 | 228 | 43 | 276.4 | 104 | 2370 | 566 | 2698.4 | 237 | 43 | 2186 | 124 | 2688.8 | 384 | 247 | 386 | 430.2 | 506.6 | 1619 | 52 | 142 | 176.4 | 476 | 592.8 | 58 | 165 | 92.6 | 2800 | 557 | 54 | 50 | 1599.8 | 53 | 2345.4 | 200 | 121.4 | 282 | 281 | 1372.2 | 539 | 3474.4 | 1000 | 314 | 566 | 438 | 473 | 2440 | 720 | 249 | 233 | 410 | 3154 | 2194 | 821 | 55 | 474.6 | 520 | 446.8 | 402.4 | 50 | 195 | 108 | 437 | 154 | 2992.6 | 3066 | 615 | 3092 | 43 | 283 | 42 | 1326 | 271 | 167 | 375
731 | 481 | 1891 | 55 | 50 | 291 | 3459 | 182 | 3203 | 214 | 48 | 442 | 2433 | 975.8 | 335 | 51 | 221.6 | 56 | 113.6 | 2464.6 | 589 | 1579.8 | 240 | 460 | 53 | 1721.8 | 533 | 1982 | 973 | 436 | 1281 | 202 | 324 | 261 | 53 | 193.8 | 2092 | 691.4 | 928.6 | 361 | 278.4 | 53 | 3063.2 | 1190.4 | 3821 | 49 | 344 | 4975.4 | 931 | 150.6 | 534 | 592.2 | 50 | 38 | 536.4 | 145 | 371 | 554.6 | 659 | 51 | 399 | 218 | 275 | 1093.2 | 6198 | 170.6 | 169 | 85 | 54 | 175 | 56 | 557 | 625.8 | 58 | 55 | 1576.6 | 3161 | 2938 | 530 | 766.2 | 229 | 189.6 | 3189.2 | 574 | 805 | 2304 | 232 | 48 | 401 | 301 | 380 | 187 | 588 | 646 | 239.4 | 601 | 121 | 395 | 272 | 126 | 47 | 231 | 579 | 361.8 | 283 | 84 | 798 | 880.4 | 282.2 | 1416 | 133 | 204 | 271 | 549 | 51 | 37 | 241 | 444 | 213 | 448 | 1435 | 122.6 | 221 | 50 | 3631 | 229 | 282.8 | 43 | 405.2 | 104 | 2430 | 38 | 5104.2 | 281 | 43 | 2095.6 | 199.6 | 36 | 209 | 247 | 386 | 345.8 | 563 | 1619 | 135.6 | 33 | 1032.8 | 476 | 396 | 58 | 169 | 148.8 | 2776 | 758.6 | 479 | 50 | 1613 | 53 | 752 | 200 | 239 | 282 | 281 | 930 | 527.8 | 5468 | 1026.8 | 314 | 394 | 308.2 | 457 | 2472 | 223.2 | 2106 | 233 | 410 | 3151.6 | 2194 | 823.8 | 55 | 575.4 | 47 | 338.8 | 466 | 53.4 | 293 | 108 | 437 | 193.4 | 2853.2 | 3066 | 567 | 3072.6 | 43 | 283 | 75 | 1326 | 271 | 189.8 | 316.8
1369.4 | 636.2 | 1891 | 55 | 50 | 291 | 2801.2 | 182 | 1957 | 214 | 48 | 402 | 2515.2 | 953.8 | 315 | 51 | 5525.6 | 56 | 54 | 1247.2 | 467.4 | 1610 | 240 | 436 | 53 | 705 | 533 | 1227.2 | 457 | 388 | 1281 | 202 | 324 | 261 | 53 | 230 | 382.4 | 685 | 2507 | 541.6 | 330 | 86.6 | 1027.8 | 539.2 | 3785 | 49 | 284 | 4973.6 | 757 | 141 | 352.8 | 604.6 | 50 | 38 | 398 | 50 | 371 | 494.2 | 1399 | 51 | 399 | 1112.8 | 392.6 | 535 | 5765 | 146 | 329 | 85 | 54 | 343.8 | 56 | 553 | 590.4 | 175 | 55 | 106 | 3161 | 2824.2 | 510.2 | 822 | 58 | 56 | 3118 | 582 | 2508.2 | 2224.4 | 232 | 48 | 389 | 385 | 380 | 187 | 805.6 | 646 | 201 | 624.6 | 2619 | 531.8 | 180 | 256 | 171.2 | 149.8 | 483 | 396 | 283 | 84 | 688.4 | 625.4 | 229.6 | 1368 | 125 | 1409.2 | 271 | 630.6 | 51 | 37 | 241 | 420 | 213 | 283.2 | 1435 | 133 | 140.2 | 50 | 3631 | 229 | 683 | 43 | 212 | 101.6 | 1998 | 38 | 5626 | 284 | 43 | 1719.6 | 310 | 122.4 | 209 | 52 | 326 | 327 | 715 | 1811 | 261 | 33 | 1819.2 | 476 | 344 | 58 | 113 | 173 | 2776 | 696 | 545 | 50 | 1613 | 53 | 749.6 | 200 | 275 | 233.8 | 94 | 971.2 | 900 | 5488 | 1975.2 | 314 | 394 | 269 | 475 | 2571.2 | 249 | 2167.8 | 233 | 439.6 | 838 | 2350.8 | 835 | 55 | 552 | 47 | 379 | 466 | 67 | 293 | 159.6 | 437 | 351 | 2346 | 973.2 | 567 | 1576.6 | 43 | 161.4 | 95 | 1405.2 | 98.2 | 209 | 172
1845 | 681 | 1891 | 55 | 50 | 243 | 314 | 305.2 | 33 | 214 | 48 | 939.6 | 1776.8 | 669 | 433 | 51 | 107 | 52 | 54 | 419 | 393 | 1611.2 | 240 | 396.4 | 190 | 596.2 | 473 | 95 | 402.6 | 389 | 1281 | 202 | 334 | 370 | 53 | 230 | 247 | 1841.8 | 2483 | 689.2 | 330 | 221 | 320 | 453 | 1238.6 | 151 | 124 | 3865.2 | 682 | 141 | 337 | 586 | 50 | 38 | 398 | 50 | 371 | 807.2 | 1439.4 | 51 | 399 | 665.4 | 471 | 505 | 2426.8 | 143.6 | 329 | 1417.8 | 54 | 267 | 56 | 553 | 690.4 | 253 | 55 | 121.2 | 3101 | 2288.2 | 483.4 | 822 | 58 | 56 | 3016 | 582 | 2505 | 1708.4 | 232 | 48 | 377 | 406 | 344 | 187 | 55 | 646 | 201 | 481.6 | 2693.4 | 596 | 172 | 256 | 254 | 28 | 459 | 504 | 283 | 84 | 536 | 298.4 | 240 | 1400 | 218 | 82 | 271 | 647 | 51 | 37 | 241 | 402.6 | 232.2 | 242 | 1058.2 | 60 | 180 | 50 | 3628.8 | 331 | 210.4 | 195.8 | 230.6 | 59 | 270 | 38 | 5619 | 268 | 43 | 411.6 | 350 | 144 | 209 | 52 | 326 | 291 | 647 | 3107.6 | 261 | 33 | 2209 | 597.6 | 564.6 | 58 | 89 | 173 | 2282.2 | 606.2 | 545 | 50 | 51 | 53 | 740 | 169.8 | 275 | 41 | 94 | 943 | 50 | 5523.6 | 3928.2 | 2995.4 | 394 | 269 | 444 | 2566 | 249 | 2209 | 233 | 518 | 942.4 | 2358 | 835 | 239 | 552 | 47 | 547 | 466 | 67 | 655.8 | 283.8 | 192 | 289.8 | 445 | 314 | 553 | 551 | 131 | 131 | 55 | 1326 | 55 | 209 | 172
1838 | 683 | 776.8 | 55 | 50 | 251 | 5070.8 | 336 | 33 | 638 | 48 | 362 | 557.6 | 621 | 3730 | 51 | 117.4 | 218 | 54 | 2797 | 385 | 1612 | 234.4 | 355 | 190 | 465 | 473 | 95 | 371 | 365 | 1281 | 202 | 340 | 288 | 53 | 49 | 247 | 633 | 2435 | 306 | 214.2 | 221 | 320 | 611.4 | 622.4 | 219 | 124 | 3226 | 632 | 1085 | 1539.8 | 586 | 50 | 38 | 407.6 | 50 | 434 | 346.4 | 1565 | 51 | 399 | 314.8 | 471 | 440 | 361.2 | 134 | 329 | 2084.2 | 54 | 267 | 56 | 391.4 | 690.4 | 253 | 55 | 144 | 323 | 193 | 490 | 722 | 58 | 56 | 2948 | 582 | 2505 | 122 | 232 | 48 | 458 | 406 | 320 | 187 | 55 | 598 | 196.6 | 385.4 | 2712 | 586 | 192 | 256 | 254 | 28 | 323 | 546.8 | 283 | 90.4 | 536 | 253 | 240 | 1576 | 426 | 160.4 | 271 | 631 | 51 | 132.2 | 241 | 415 | 720.2 | 242 | 511 | 60 | 180 | 50 | 1940.6 | 259.8 | 227 | 234 | 213 | 59 | 356.4 | 38 | 5579.4 | 244 | 43 | 525 | 350 | 144 | 209 | 52 | 326 | 303.2 | 563 | 3069 | 261 | 33 | 2209 | 503 | 655 | 58 | 89 | 148.8 | 307 | 514 | 545 | 50 | 51 | 53 | 740 | 143.4 | 263 | 41 | 189.2 | 896.2 | 50 | 2632.2 | 3738 | 5787 | 380 | 264.2 | 272 | 2558 | 249 | 2209 | 233 | 558 | 807.6 | 3643.6 | 1731.4 | 239 | 362 | 47 | 535 | 381.2 | 67 | 2178 | 531 | 56 | 249 | 503.8 | 314 | 534.4 | 511 | 131 | 131 | 49.8 | 1394 | 55 | 266.6 | 172
2576.8 | 603 | 90 | 55 | 50 | 251 | 370.4 | 324 | 69.2 | 2334 | 108 | 342 | 440 | 621 | 3730 | 241 | 138.6 | 218 | 54 | 2661.8 | 353 | 1897.2 | 226 | 331 | 372 | 465 | 352 | 95 | 371 | 329 | 1281 | 180 | 1572.4 | 165 | 53 | 49 | 247 | 578.4 | 2543.6 | 390 | 68.2 | 221 | 288 | 611.4 | 731 | 219 | 3546 | 2599.8 | 632 | 669.2 | 2313 | 597.2 | 50 | 38 | 410 | 50 | 476 | 281.2 | 1541 | 51 | 399 | 343.8 | 314.2 | 360 | 329 | 134 | 329 | 85 | 54 | 267 | 56 | 1610.4 | 493.2 | 97 | 55 | 144 | 1322.2 | 165.8 | 487.8 | 706 | 58 | 56 | 2948 | 582 | 2472.2 | 122 | 226 | 48 | 314.8 | 161.2 | 320 | 195 | 55 | 586 | 167 | 4006 | 2712 | 566.6 | 267.8 | 236 | 254 | 28 | 323 | 498 | 283 | 100 | 504 | 223 | 240 | 1576 | 874.6 | 278 | 271 | 674.6 | 51 | 156 | 124 | 415 | 2485 | 87.6 | 523 | 60 | 180 | 50 | 3005 | 225 | 199 | 306.6 | 213 | 59 | 338 | 38 | 4539.6 | 244 | 43 | 534 | 350 | 241.6 | 206.6 | 52 | 334 | 1685.8 | 467 | 2467 | 261 | 33 | 2209 | 471 | 655 | 58 | 249 | 116.6 | 307 | 515.2 | 549 | 50 | 51 | 53 | 740 | 964.6 | 83 | 41 | 213 | 857 | 1100 | 701 | 3762 | 5799 | 359 | 261 | 272 | 704.4 | 307.2 | 1394.2 | 232.8 | 636.8 | 53 | 2350 | 1586 | 202.2 | 282 | 47 | 487 | 149 | 67 | 2354 | 658.2 | 56 | 249 | 1044.6 | 314 | 340 | 391 | 212.6 | 131 | 42 | 1807.6 | 55 | 677.6 | 246.4
2193.4 | 520.6 | 174 | 55 | 50 | 382.2 | 456.4 | 324 | 256 | 2334 | 1225.4 | 342 | 440 | 621 | 3682.8 | 379.4 | 143.8 | 362 | 54 | 2630 | 377.8 | 3962 | 178 | 331 | 372 | 417.4 | 352 | 95 | 371 | 283.4 | 1281 | 147 | 3609 | 121.4 | 170.6 | 49 | 236 | 630 | 719 | 411 | 51 | 190 | 280 | 453 | 1256.6 | 219 | 124 | 619 | 3263.4 | 309.6 | 2313 | 580 | 50 | 38 | 410 | 50 | 387 | 248.4 | 1541 | 156.6 | 399 | 1693.2 | 284.6 | 360 | 329 | 134 | 239.8 | 85 | 54 | 135 | 131.6 | 303 | 309.4 | 58 | 55 | 247.2 | 894 | 159 | 479 | 528 | 58 | 56 | 2912.4 | 582 | 310 | 122 | 193 | 217.6 | 279 | 108 | 320 | 195 | 55 | 1309.6 | 167 | 5374.2 | 2693.4 | 547.4 | 350 | 269.2 | 212.6 | 28 | 323 | 438 | 283 | 100 | 477.6 | 143 | 240 | 598.4 | 2461 | 278 | 270.2 | 543 | 51 | 156 | 46 | 458.2 | 2497 | 49 | 447.4 | 60 | 180 | 57.2 | 3005 | 225 | 171.4 | 164 | 195 | 138.6 | 294 | 38 | 3000 | 301.6 | 1996.6 | 515 | 350 | 1494.8 | 249 | 52 | 346 | 445 | 2512.6 | 2351.8 | 52 | 33 | 1426.8 | 471 | 1265.2 | 58 | 329 | 245.8 | 765.8 | 417 | 545 | 50 | 76.8 | 53 | 740 | 745.8 | 83 | 41 | 245 | 774.6 | 1100 | 701 | 3253.2 | 4845.2 | 359 | 261 | 282.4 | 385 | 501.6 | 69 | 232 | 586.4 | 53 | 2271.6 | 969 | 55 | 1099.2 | 47 | 487 | 149 | 67 | 2486 | 658.2 | 56 | 91.4 | 3005 | 2894 | 182.4 | 460 | 263 | 201.8 | 49.2 | 2943.2 | 89.6 | 2272.4 | 358
7488.4 | 480.4 | 174 | 55 | 50 | 415 | 492 | 406 | 319 | 2343.6 | 48 | 342 | 456 | 621 | 3653.6 | 498 | 163 | 398 | 54 | 2666 | 383.4 | 2086 | 215.6 | 295 | 372 | 408 | 50 | 95 | 311 | 253 | 1282.8 | 147 | 237 | 56 | 200 | 49 | 56 | 2606.2 | 708 | 411 | 51 | 66 | 280 | 488.6 | 3053.2 | 185 | 124 | 619 | 3263.8 | 141 | 2313 | 604.8 | 50 | 38 | 438.8 | 50 | 376 | 189 | 1394.2 | 256.6 | 399 | 326.8 | 2127 | 493.6 | 504 | 134 | 194.4 | 54.6 | 241 | 47 | 245 | 303 | 4150.6 | 58 | 55 | 288 | 410 | 199 | 479 | 495 | 58 | 56 | 2866 | 582 | 367.6 | 122 | 177 | 260 | 279 | 464 | 368 | 212.6 | 55 | 663.4 | 121.4 | 5291 | 1120.2 | 656.4 | 314 | 603.6 | 47 | 28 | 288 | 398 | 409.4 | 100 | 664.6 | 143 | 266.8 | 1363.2 | 2368 | 278 | 632.4 | 579.8 | 51 | 132.2 | 153 | 487 | 2509.4 | 90.2 | 397 | 108.8 | 263.4 | 59 | 3709.6 | 191 | 61 | 164 | 192.6 | 1416 | 276.4 | 38 | 2993 | 705.8 | 2485 | 488.6 | 350 | 3460 | 249 | 52 | 380.6 | 1667.2 | 2439 | 978.4 | 52 | 33 | 307 | 376.4 | 536.2 | 58 | 289 | 52 | 173 | 417 | 545 | 50 | 180 | 129 | 1185.6 | 399.4 | 83 | 41 | 213 | 754 | 1100 | 665 | 1007 | 2074.6 | 359 | 261 | 297 | 385 | 688 | 69 | 385.6 | 494.4 | 53 | 2154 | 1407 | 55 | 2325 | 47 | 328.6 | 149 | 67 | 2130.4 | 494.8 | 230 | 52 | 3005 | 54 | 272 | 476 | 263 | 131 | 51 | 2267 | 228 | 2257 | 358
1798 | 524 | 174 | 55 | 50 | 585.4 | 1648.2 | 1196 | 319 | 2411 | 48 | 1001.6 | 1392.4 | 621 | 425.2 | 498 | 1749.4 | 256 | 54 | 2666 | 330 | 2086 | 290 | 271 | 379.8 | 408 | 50 | 95 | 426.2 | 233 | 1290 | 147 | 237 | 56 | 200 | 49 | 56 | 4411 | 660 | 366 | 51 | 66 | 280 | 631 | 2948.8 | 49 | 2177.2 | 559 | 3060 | 141 | 1519.8 | 2747 | 50 | 38 | 482 | 50 | 271 | 358.8 | 439.4 | 375 | 399 | 230 | 2587 | 507 | 552 | 134 | 238 | 47 | 241 | 111.8 | 245 | 303 | 2207.8 | 58 | 55 | 288 | 2076.8 | 159 | 467 | 495 | 58 | 56 | 2866 | 542 | 414 | 122 | 257 | 260 | 279 | 248 | 1512.2 | 285.6 | 55 | 661 | 53 | 5267 | 169 | 670 | 314 | 414 | 47 | 28 | 1585.2 | 398 | 441 | 76 | 3796.8 | 211.4 | 287 | 178 | 2306 | 278 | 2212 | 727 | 51 | 358.6 | 153 | 2365 | 2077.8 | 192 | 394.8 | 182 | 323.8 | 59 | 4768.4 | 55 | 52 | 164 | 1137.8 | 644 | 218.2 | 38 | 2965 | 2283 | 2494.6 | 394.8 | 350 | 3460 | 249 | 52 | 699.6 | 203.4 | 2439 | 114 | 52 | 33 | 2167 | 427 | 451 | 58 | 275 | 52 | 173 | 3292.4 | 545 | 50 | 180 | 243 | 3011.8 | 251.8 | 86 | 41 | 213 | 754 | 1100 | 432 | 1577.6 | 181 | 359 | 235 | 269 | 385 | 688 | 57.8 | 388 | 561 | 53 | 2154 | 3203 | 55 | 2301 | 201.4 | 441.4 | 149 | 67 | 565.4 | 354.8 | 230 | 52 | 3005 | 54 | 272 | 445 | 414.2 | 131 | 185.4 | 3548.6 | 228 | 2229 | 246.4
1798 | 524 | 174 | 55 | 50 | 622 | 579 | 1230 | 319 | 2411 | 101.8 | 671.8 | 1035.2 | 621 | 4510.2 | 384 | 2146 | 268 | 54 | 2666 | 330 | 2382 | 290 | 249.4 | 285.8 | 408 | 50 | 95 | 503 | 233 | 1290 | 147 | 237 | 56 | 200 | 49 | 56 | 4371 | 587.8 | 266 | 51 | 66 | 369.6 | 631 | 2845 | 49 | 1492.8 | 559 | 902.4 | 333 | 314 | 2747 | 50 | 38 | 2064.4 | 50 | 271 | 1234.4 | 412 | 515.2 | 1310.4 | 254.2 | 2597 | 507 | 636 | 134 | 308.8 | 164 | 355 | 155 | 245 | 291.6 | 265 | 58 | 55 | 299.2 | 3222 | 1803.2 | 456.6 | 390.4 | 58 | 56 | 2866 | 448 | 406.8 | 122 | 583.4 | 48 | 279 | 248 | 557.6 | 439.2 | 252 | 661 | 53 | 1638 | 145 | 505 | 314 | 418.8 | 47 | 42 | 288 | 378 | 441 | 60 | 3672 | 308.8 | 331.8 | 134 | 2306 | 76.4 | 3187.6 | 727 | 51 | 373 | 153 | 2439.8 | 313 | 252 | 262 | 182 | 357 | 59 | 5242 | 55 | 52 | 43 | 2546 | 1030 | 288 | 38 | 2990.2 | 2283 | 2497 | 373 | 350 | 3460 | 151.6 | 52 | 2286 | 19 | 2403 | 114 | 52 | 102 | 3407 | 427 | 429 | 132.8 | 195 | 255 | 173 | 4278.2 | 545 | 50 | 180 | 243 | 3233.8 | 262 | 146 | 41 | 213 | 729.8 | 1111.2 | 426.8 | 1007 | 181 | 359 | 275.6 | 237 | 385 | 617 | 82.8 | 388 | 449.2 | 118.6 | 233 | 217 | 55 | 2217 | 240 | 404.6 | 46 | 67 | 440.2 | 284 | 195.2 | 64 | 2505 | 54 | 314.8 | 1678 | 452 | 201.8 | 279 | 4423 | 228 | 2173.2 | 181
1736.8 | 524 | 174 | 55 | 50 | 568.4 | 507.8 | 1273.2 | 90.2 | 3695.6 | 218 | 318 | 632 | 621 | 5700 | 240.8 | 2146 | 172 | 54 | 2778.2 | 330 | 2432 | 240.4 | 283 | 203 | 408 | 50 | 95 | 503 | 233 | 298 | 147 | 124.2 | 56 | 82.4 | 49 | 56 | 4332.4 | 443 | 266 | 51 | 66 | 392 | 631 | 2344 | 49 | 120 | 571.2 | 405 | 220.6 | 310 | 2843 | 50 | 162.8 | 2445 | 50 | 271 | 2821 | 416 | 480 | 273.4 | 502 | 2597 | 387 | 676 | 134 | 238 | 242 | 431 | 155 | 245 | 284.4 | 265 | 58 | 167 | 225.2 | 3186 | 2956.4 | 463 | 363 | 58 | 122.8 | 2866 | 428 | 402 | 122 | 467 | 48 | 243 | 250 | 656 | 554.2 | 252 | 591 | 53 | 283.4 | 121 | 498 | 137 | 414 | 47 | 54 | 307.2 | 378 | 438.6 | 189.6 | 3672 | 301 | 399 | 134 | 323 | 54 | 3453.8 | 727 | 51 | 373 | 110.2 | 2558 | 313 | 252 | 262 | 2922 | 1412.2 | 1391.4 | 4406 | 55 | 61 | 148.6 | 2650 | 258 | 276 | 38 | 3494.4 | 2285.4 | 2497 | 373 | 350 | 2564.8 | 162 | 52 | 2267.2 | 50.8 | 303 | 114 | 52 | 234 | 3350.6 | 427 | 377 | 245 | 136.8 | 255 | 173 | 3879 | 502.2 | 50 | 102.6 | 243 | 3275 | 286 | 218 | 41 | 213 | 633 | 484 | 419 | 3235.8 | 181 | 359 | 324 | 530.4 | 298.6 | 680.2 | 106 | 490.4 | 308 | 217 | 327.6 | 90.6 | 55 | 1808.4 | 240 | 357 | 46 | 67 | 358 | 284 | 56 | 64 | 508.2 | 54 | 418.8 | 352 | 452 | 131 | 349.6 | 2455 | 193.4 | 173 | 187
1851.2 | 415 | 174 | 55 | 50 | 817.6 | 444.2 | 1302 | 33 | 6893.6 | 285.8 | 190 | 550.2 | 621 | 5635.2 | 167 | 2146 | 66.2 | 54 | 2853 | 330 | 902.2 | 166 | 1472.8 | 250.2 | 408 | 50 | 95 | 503 | 233 | 50 | 161 | 49 | 56 | 53 | 49 | 56 | 5248.2 | 443 | 244.2 | 51 | 66 | 392 | 595.4 | 572 | 49 | 180 | 666.8 | 405 | 129 | 214.8 | 2603.8 | 50 | 246 | 2559.6 | 50 | 271 | 2821 | 394.8 | 458 | 279 | 949.4 | 757 | 269.4 | 571 | 212 | 199.8 | 242 | 318.8 | 155 | 56 | 263 | 265 | 181.2 | 347 | 104 | 53 | 3014.4 | 463 | 397 | 58 | 223 | 1959.2 | 2235 | 1499.8 | 122 | 519 | 48 | 219 | 174 | 676.4 | 378.2 | 252 | 500 | 53 | 385 | 125 | 362.8 | 134.6 | 1908.2 | 47 | 401.2 | 308.8 | 1356.8 | 306.6 | 292 | 3638.8 | 301 | 319.8 | 134 | 323 | 54 | 3414.6 | 727 | 133.4 | 373 | 46 | 2534 | 401 | 169.6 | 1478.2 | 3607 | 3067 | 184 | 4111.6 | 55 | 61 | 219 | 2650 | 929.4 | 276 | 38 | 4242.8 | 2353.2 | 2557 | 415.8 | 350 | 1104.8 | 162 | 52 | 2238 | 215 | 303 | 186 | 119.8 | 363 | 3313 | 367.6 | 377 | 245 | 224 | 255 | 173 | 4011 | 431.4 | 50 | 51 | 243 | 461 | 74 | 218 | 41 | 178 | 693 | 118.4 | 371 | 3793 | 197.8 | 359 | 324 | 743.2 | 241 | 517 | 261.2 | 439.2 | 308 | 217 | 282 | 59 | 55 | 1606.2 | 240 | 1882.6 | 46 | 67 | 328.4 | 284 | 56 | 127.6 | 569 | 54 | 419.2 | 276 | 1784.8 | 334 | 491.8 | 2455 | 55 | 173 | 187
2046 | 367 | 188.4 | 55 | 50 | 465.2 | 414.2 | 3285 | 33 | 5226.8 | 148.8 | 216.4 | 479 | 581 | 5538 | 83 | 956.2 | 75 | 203 | 2853 | 332 | 559 | 166 | 2266 | 321 | 473.6 | 50 | 95 | 464.6 | 493 | 50 | 182 | 49 | 56 | 93 | 49 | 220.8 | 3357 | 443 | 157 | 51 | 66 | 4253 | 553 | 572 | 49 | 204 | 780 | 405 | 4059.8 | 191 | 2579 | 50 | 246 | 2786 | 50 | 271 | 2821 | 326 | 370 | 279 | 1939 | 297 | 340 | 868.8 | 482 | 129 | 242 | 92 | 47 | 56 | 314.2 | 2207.8 | 212 | 347 | 230.4 | 53 | 3042.8 | 463 | 533 | 58 | 314 | 729 | 2235 | 326 | 281.2 | 1642.8 | 48 | 356.4 | 224.4 | 645.2 | 478 | 252 | 560 | 53 | 377 | 121 | 258.8 | 125 | 3452.4 | 47 | 692 | 2333.8 | 2731.4 | 255 | 292 | 577.8 | 301 | 300 | 134 | 323 | 54 | 3423 | 579.8 | 154 | 460.2 | 46 | 963.6 | 423 | 149 | 2544 | 3607 | 3119.8 | 184 | 3911 | 55 | 61 | 219 | 2674 | 574 | 296.8 | 38 | 5132 | 413 | 2521 | 658 | 282 | 267 | 162 | 130 | 2238 | 363 | 1290.6 | 979.2 | 165 | 363 | 1453 | 328 | 369 | 245 | 244 | 255 | 173 | 2015.2 | 421 | 50 | 51 | 53 | 461 | 74 | 218 | 41 | 466 | 699 | 360 | 439.8 | 3793.6 | 415.2 | 378.6 | 324 | 526 | 253 | 491.2 | 300 | 2042.4 | 308 | 118.6 | 352.8 | 59 | 55 | 222 | 162.8 | 2239 | 46 | 67 | 318 | 284 | 56 | 85 | 465 | 108.4 | 487 | 276.6 | 444.4 | 488 | 360.6 | 2593.2 | 55 | 233 | 187