164 | 60 | 47 | 60 | 688 | 57 | 34 | 166.8 | 54 | 124 | 57 | 180 | 42 | 47 | 409.8 | 249.6 | 103.4 | 39 | 53 | 75.4 | 334.8 | 49 | 48 | 54 | 364 | 296.4 | 159 | 160 | 51 | 206 | 352 | 49 | 244 | 215 | 57 | 55 | 52 | 120.2 | 3495 | 47 | 52 | 189 | 274 | 213 | 9981 | 227 | 318 | 54 | 51 | 45 | 59 | 140 | 47 | 57 | 54 | 263 | 49 | 49 | 169 | 49 | 135 | 379 | 202 | 336.4 | 36 | 266 | 55 | 46 | 220 | 173 | 154.2 | 10249 | 59 | 168.6 | 261 | 46 | 48 | 256 | 48 | 55 | 46 | 49 | 234 | 51 | 130.6 | 53 | 42 | 324 | 46 | 47 | 233 | 44 | 42 | 127.2 | 52 | 247.8 | 224 | 184 | 250.8 | 60 | 229 | 50 | 216 | 260 | 172.4 | 55 | 40 | 86.6 | 41 | 52 | 57 | 232 | 146 | 55 | 42 | 48 | 141.8 | 227 | 261 | 50 | 197 | 56 | 50 | 169.8 | 50 | 79.2 | 61 | 307.6 | 228 | 178 | 51 | 9812 | 236 | 44 | 209 | 49 | 41 | 85.4 | 184 | 37 | 53 | 168 | 36 | 286 | 45 | 260 | 55 | 202 | 49 | 55 | 244 | 47 | 51 | 223 | 212 | 114.6 | 377 | 149.2 | 56 | 213 | 11556 | 46 | 51 | 204 | 283 | 50 | 53 | 85.8 | 47 | 56 | 224 | 38 | 47 | 264.2 | 41 | 196.6 | 471 | 51 | 54 | 49 | 402 | 50 | 252 | 195 | 6515.2 | 52 | 42 | 58 | 341 | 33 | 40 | 192.4 | 309.2 | 311 | 53 | 53 | 55 | 57 | 48 | 191
164 | 60 | 47 | 60 | 758 | 57 | 34 | 197 | 54 | 65.8 | 57 | 180 | 42 | 47 | 391 | 210 | 44 | 100.8 | 53 | 85.6 | 238 | 49 | 48 | 54 | 472.8 | 210 | 159 | 160 | 51 | 108.2 | 352 | 181 | 244 | 215 | 57 | 55 | 52 | 39 | 3576.6 | 47 | 52 | 74.6 | 58 | 213 | 10017 | 227 | 318 | 54 | 51 | 45 | 59 | 56 | 47 | 57 | 54 | 263 | 85.4 | 49 | 169 | 329.6 | 135 | 333 | 103 | 332 | 36 | 266 | 55 | 46 | 220 | 173 | 281.8 | 10283.6 | 59 | 251 | 296.2 | 46 | 48 | 256 | 48 | 123.4 | 46 | 49 | 234 | 51 | 53 | 53 | 42 | 281.6 | 46 | 47 | 85.8 | 44 | 42 | 220.6 | 52 | 206.2 | 224 | 184 | 54 | 60 | 229 | 50 | 216 | 94.4 | 50 | 55 | 40 | 48 | 41 | 52 | 57 | 232 | 325.2 | 55 | 42 | 48 | 41 | 227 | 261 | 50 | 382 | 56 | 50 | 54 | 50 | 204 | 61 | 45 | 228 | 54 | 51 | 9812 | 236 | 44 | 209 | 49 | 41 | 225 | 184 | 182.6 | 53 | 57 | 36 | 418 | 45 | 31 | 55 | 177.8 | 49 | 55 | 244 | 47 | 51 | 87 | 144.4 | 201 | 377 | 398 | 56 | 213 | 11556 | 46 | 51 | 173.2 | 193.4 | 95.2 | 53 | 50 | 47 | 56 | 224 | 38 | 47 | 56 | 41 | 47 | 5531.8 | 51 | 54 | 49 | 402 | 50 | 131.4 | 132.2 | 259 | 52 | 42 | 58 | 184.2 | 33 | 40 | 58 | 332.8 | 2107.2 | 53 | 53 | 55 | 96.6 | 48 | 131.8
164 | 60 | 163.8 | 60 | 658.4 | 235 | 34 | 197 | 54 | 27 | 57 | 180 | 42 | 47 | 391 | 210 | 44 | 142 | 53 | 220 | 238 | 97 | 92 | 54 | 510.4 | 210 | 159 | 50 | 51 | 43 | 359 | 214 | 244 | 48 | 57 | 234 | 116.8 | 39 | 3667 | 47 | 52 | 46 | 58 | 35 | 10041 | 227 | 358 | 54 | 51 | 45 | 59 | 56 | 47 | 57 | 54 | 263 | 231 | 49 | 76.2 | 363 | 34 | 257.8 | 37 | 557 | 36 | 266 | 55 | 46 | 220 | 173 | 321 | 10422 | 59 | 251 | 437 | 46 | 48 | 174.4 | 48 | 169 | 46 | 49 | 234 | 51 | 53 | 53 | 42 | 218 | 46 | 47 | 49 | 44 | 42 | 263 | 52 | 171 | 122 | 154.8 | 54 | 60 | 78.6 | 50 | 83.2 | 53 | 50 | 55 | 40 | 48 | 41 | 52 | 57 | 107.8 | 264 | 55 | 42 | 48 | 41 | 117.2 | 98.6 | 50 | 382 | 56 | 50 | 54 | 50 | 204 | 61 | 45 | 52 | 54 | 51 | 9812 | 46 | 44 | 209 | 49 | 207 | 225 | 62.4 | 338.2 | 53 | 57 | 36 | 338.4 | 45 | 31 | 55 | 233 | 49 | 55 | 128.2 | 47 | 51 | 53 | 209 | 201 | 208 | 398 | 56 | 149.8 | 11556 | 46 | 249 | 50 | 59 | 163 | 53 | 50 | 47 | 56 | 224 | 38 | 47 | 56 | 41 | 47 | 52 | 51 | 54 | 49 | 469 | 50 | 51 | 38 | 51 | 52 | 42 | 58 | 85 | 33 | 40 | 128.8 | 250 | 3862 | 53 | 122.2 | 55 | 255 | 124.4 | 43
50 | 60 | 193 | 239 | 660.8 | 235 | 158.8 | 197 | 54 | 27 | 57 | 128.4 | 42 | 47 | 268.6 | 210 | 44 | 142 | 53 | 220 | 85.2 | 169 | 158 | 54 | 499 | 176.8 | 115.8 | 50 | 51 | 43 | 335 | 214 | 79.2 | 48 | 57 | 234 | 214 | 39 | 1489.8 | 47 | 52 | 46 | 58 | 35 | 10101 | 87.8 | 490 | 54 | 177 | 45 | 59 | 56 | 71.8 | 57 | 54 | 363.8 | 231 | 49 | 53 | 333.6 | 34 | 219 | 37 | 667 | 36 | 266 | 55 | 83.6 | 122.2 | 118.2 | 321 | 10422 | 59 | 86.2 | 394 | 46 | 48 | 52 | 48 | 169 | 46 | 49 | 234 | 51 | 92.2 | 53 | 42 | 183.8 | 46 | 47 | 49 | 44 | 42 | 263 | 52 | 171 | 54 | 38 | 54 | 60 | 41 | 50 | 50 | 53 | 50 | 55 | 40 | 48 | 41 | 52 | 57 | 25 | 264 | 55 | 42 | 48 | 41 | 44 | 58 | 50 | 236 | 56 | 50 | 54 | 50 | 204 | 61 | 45 | 52 | 54 | 51 | 9812 | 46 | 44 | 209 | 49 | 207 | 189.4 | 32 | 368 | 53 | 57 | 195 | 219 | 45 | 31 | 55 | 233 | 49 | 55 | 51 | 47 | 51 | 124.4 | 209 | 272.2 | 109.6 | 398 | 56 | 55 | 11556 | 46 | 249 | 50 | 59 | 163 | 53 | 50 | 47 | 56 | 50 | 38 | 80.4 | 56 | 41 | 47 | 52 | 51 | 54 | 49 | 378.6 | 50 | 51 | 38 | 51 | 52 | 42 | 58 | 45 | 33 | 40 | 235 | 250 | 3902 | 53 | 226 | 55 | 255 | 286.2 | 43
50 | 60 | 193 | 239 | 1042.6 | 235 | 242 | 76.2 | 54 | 27 | 57 | 51 | 42 | 47 | 160.2 | 62 | 44 | 142 | 53 | 220 | 47 | 169 | 158 | 54 | 426 | 44 | 51 | 50 | 51 | 43 | 252.2 | 214 | 38 | 48 | 57 | 198.2 | 214 | 39 | 510.2 | 47 | 52 | 222 | 58 | 35 | 9903 | 53 | 518 | 54 | 261 | 45 | 59 | 56 | 171 | 57 | 54 | 306.8 | 231 | 49 | 53 | 315 | 34 | 219 | 37 | 414 | 36 | 56 | 251 | 234 | 57 | 36 | 286.6 | 10422 | 59 | 45 | 151.6 | 46 | 48 | 52 | 48 | 169 | 46 | 49 | 121.2 | 51 | 151 | 53 | 42 | 47 | 46 | 47 | 49 | 44 | 42 | 263 | 52 | 96.6 | 54 | 38 | 54 | 60 | 41 | 50 | 50 | 53 | 50 | 55 | 40 | 48 | 41 | 52 | 57 | 25 | 264 | 55 | 42 | 48 | 41 | 44 | 58 | 50 | 236 | 56 | 50 | 54 | 50 | 204 | 61 | 45 | 52 | 54 | 51 | 9977 | 46 | 44 | 55 | 49 | 207 | 47 | 32 | 368 | 53 | 57 | 195 | 186 | 45 | 31 | 253 | 233 | 49 | 196 | 51 | 47 | 51 | 172 | 209 | 232.4 | 44 | 300.8 | 56 | 55 | 11556 | 46 | 249 | 50 | 59 | 163 | 101.4 | 151.4 | 47 | 56 | 50 | 38 | 214 | 56 | 41 | 47 | 52 | 145.2 | 54 | 49 | 51 | 89 | 51 | 38 | 51 | 104.8 | 42 | 58 | 45 | 33 | 40 | 235 | 210.6 | 3402 | 53 | 226 | 55 | 175.8 | 357 | 43
50 | 128.8 | 267.4 | 239 | 977.4 | 235 | 242 | 46 | 54 | 27 | 57 | 51 | 42 | 181 | 53 | 25 | 44 | 39 | 53 | 220 | 47 | 169 | 158 | 54 | 319.6 | 44 | 51 | 81 | 92.6 | 43 | 245 | 82 | 38 | 48 | 57 | 55 | 214 | 39 | 553.8 | 47 | 52 | 222 | 58 | 35 | 9903 | 53 | 494 | 54 | 261 | 45 | 59 | 56 | 171 | 57 | 54 | 224 | 231 | 49 | 53 | 181.4 | 34 | 185.8 | 37 | 380 | 36 | 56 | 251 | 234 | 57 | 36 | 51 | 10422 | 59 | 45 | 46 | 46 | 48 | 52 | 209.6 | 55 | 46 | 131.4 | 46 | 72.4 | 151 | 53 | 42 | 47 | 46 | 47 | 49 | 44 | 42 | 178.2 | 52 | 47 | 54 | 38 | 54 | 60 | 41 | 50 | 50 | 53 | 50 | 55 | 40 | 48 | 41 | 52 | 57 | 25 | 132 | 55 | 42 | 48 | 41 | 44 | 58 | 50 | 125 | 56 | 50 | 54 | 50 | 79.2 | 61 | 131.4 | 52 | 54 | 51 | 9977 | 46 | 44 | 55 | 49 | 207 | 47 | 32 | 295.2 | 53 | 57 | 195 | 54 | 45 | 31 | 253 | 233 | 49 | 392 | 51 | 47 | 51 | 256.4 | 209 | 146 | 44 | 125.6 | 56 | 55 | 11556 | 46 | 249 | 50 | 59 | 72.6 | 174 | 219 | 47 | 233 | 50 | 174 | 214 | 56 | 41 | 47 | 52 | 208 | 112.2 | 116.2 | 90.6 | 245 | 51 | 38 | 51 | 184 | 42 | 58 | 45 | 33 | 40 | 235 | 53 | 1596.8 | 53 | 122.2 | 55 | 57 | 357 | 43
234 | 232 | 258.6 | 239 | 475 | 128.2 | 242 | 46 | 54 | 27 | 57 | 51 | 42 | 382 | 53 | 25 | 44 | 39 | 53 | 85.6 | 47 | 73 | 110.2 | 54 | 502 | 44 | 51 | 205 | 155 | 43 | 261.8 | 49 | 38 | 48 | 57 | 55 | 214 | 39 | 369 | 47 | 52 | 222 | 58 | 35 | 9903 | 53 | 502 | 54 | 261 | 45 | 59 | 56 | 171 | 57 | 54 | 312 | 85.4 | 49 | 242 | 148 | 34 | 53 | 37 | 250.2 | 36 | 56 | 251 | 234 | 57 | 36 | 51 | 10283.6 | 59 | 45 | 140.4 | 46 | 48 | 52 | 250 | 55 | 46 | 152 | 46 | 158 | 151 | 53 | 42 | 47 | 68.8 | 47 | 49 | 44 | 42 | 51 | 93.2 | 47 | 54 | 38 | 54 | 60 | 41 | 50 | 50 | 53 | 50 | 55 | 40 | 48 | 41 | 52 | 261 | 126 | 44 | 55 | 42 | 48 | 41 | 44 | 58 | 50 | 51 | 56 | 50 | 54 | 50 | 48 | 137.4 | 153 | 52 | 54 | 51 | 9944 | 46 | 44 | 55 | 49 | 107.4 | 47 | 32 | 66.8 | 53 | 57 | 195 | 54 | 45 | 31 | 253 | 86.6 | 49 | 392 | 51 | 47 | 51 | 383 | 46 | 128.2 | 44 | 52 | 56 | 55 | 11556 | 105.6 | 130.2 | 50 | 59 | 50 | 174 | 219 | 47 | 271 | 50 | 208 | 214 | 56 | 41 | 47 | 52 | 208 | 151 | 217 | 150 | 245 | 51 | 133 | 51 | 184 | 42 | 58 | 45 | 54.4 | 40 | 235 | 53 | 165 | 53 | 53 | 55 | 57 | 357 | 43
234 | 232 | 171 | 131.6 | 293 | 57 | 200.4 | 46 | 54 | 27 | 57 | 51 | 42 | 382 | 53 | 25 | 44 | 110 | 53 | 52 | 47 | 49 | 249 | 54 | 514 | 44 | 51 | 205 | 155 | 43 | 293 | 49 | 61.8 | 48 | 57 | 55 | 142.4 | 39 | 91.4 | 47 | 52 | 222 | 58 | 35 | 10081 | 53 | 538 | 54 | 219 | 45 | 59 | 164.6 | 146.2 | 57 | 54 | 343.2 | 49 | 49 | 242 | 108.4 | 34 | 53 | 37 | 162 | 36 | 56 | 251 | 234 | 57 | 36 | 51 | 10249 | 59 | 45 | 164 | 46 | 48 | 52 | 250 | 55 | 46 | 152 | 46 | 158 | 72.6 | 53 | 42 | 47 | 160 | 47 | 49 | 44 | 42 | 51 | 155 | 47 | 54 | 38 | 54 | 60 | 41 | 50 | 50 | 53 | 50 | 55 | 40 | 48 | 41 | 52 | 261 | 126 | 44 | 55 | 165.6 | 48 | 215.4 | 44 | 58 | 50 | 51 | 56 | 50 | 54 | 90.6 | 48 | 252 | 153 | 52 | 54 | 51 | 9812 | 46 | 44 | 55 | 49 | 41 | 173.4 | 32 | 37 | 53 | 57 | 36 | 54 | 45 | 31 | 253 | 50 | 49 | 452 | 51 | 47 | 51 | 264 | 46 | 57 | 44 | 52 | 56 | 55 | 11676 | 195 | 169 | 50 | 59 | 50 | 387 | 219 | 47 | 423 | 189.2 | 208 | 180.6 | 56 | 90.2 | 105 | 52 | 82.4 | 151 | 217 | 150 | 245 | 51 | 133 | 51 | 346.4 | 42 | 58 | 45 | 140 | 40 | 58 | 53 | 361 | 135.4 | 53 | 55 | 57 | 71.6 | 43
234 | 232 | 171 | 60 | 101.8 | 57 | 34 | 46 | 54 | 27 | 57 | 51 | 42 | 382 | 53 | 25 | 44 | 1046 | 53 | 52 | 143.8 | 49 | 249 | 54 | 502 | 44 | 51 | 400 | 155 | 43 | 257 | 49 | 157 | 48 | 57 | 55 | 165 | 39 | 50 | 47 | 52 | 116.4 | 58 | 35 | 10081 | 53 | 533.2 | 54 | 51 | 45 | 145.8 | 352.2 | 47 | 57 | 54 | 276 | 49 | 49 | 242 | 49 | 62.8 | 53 | 37 | 162 | 36 | 56 | 133.4 | 83.6 | 57 | 36 | 51 | 10249 | 59 | 45 | 164 | 46 | 48 | 52 | 250 | 55 | 46 | 131.4 | 46 | 158 | 53 | 53 | 42 | 47 | 243.2 | 47 | 49 | 44 | 42 | 51 | 155 | 47 | 54 | 38 | 54 | 60 | 41 | 50 | 50 | 53 | 178 | 55 | 40 | 48 | 41 | 52 | 261 | 126 | 44 | 55 | 248 | 48 | 259 | 44 | 58 | 50 | 51 | 56 | 50 | 54 | 253 | 48 | 252 | 131.4 | 52 | 54 | 51 | 9812 | 46 | 44 | 208.6 | 49 | 41 | 262.6 | 32 | 37 | 53 | 123.6 | 198.4 | 54 | 45 | 31 | 134.2 | 50 | 49 | 424 | 51 | 47 | 164.4 | 137.4 | 46 | 57 | 44 | 52 | 89.6 | 55 | 11756 | 195 | 169 | 50 | 59 | 50 | 290.2 | 117.6 | 47 | 423 | 412 | 208 | 47 | 56 | 164 | 192 | 52 | 51 | 151 | 217 | 150 | 245 | 51 | 133 | 165 | 281.4 | 42 | 58 | 45 | 185.6 | 40 | 58 | 53 | 361 | 259 | 53 | 55 | 57 | 48 | 43
234 | 163.2 | 47 | 60 | 54 | 57 | 34 | 46 | 54 | 46.4 | 57 | 171.8 | 42 | 327.6 | 53 | 25 | 44 | 115 | 53 | 98.8 | 168 | 49 | 249 | 54 | 486 | 44 | 51 | 369 | 231 | 43 | 257 | 49 | 157 | 48 | 57 | 55 | 165 | 39 | 50 | 47 | 52 | 204.4 | 58 | 35 | 10081 | 53 | 552 | 54 | 51 | 45 | 276 | 381 | 47 | 57 | 54 | 144 | 49 | 49 | 242 | 87.4 | 178 | 53 | 37 | 162 | 188 | 183 | 55 | 46 | 145.8 | 36 | 51 | 10249 | 59 | 45 | 140.4 | 46 | 48 | 52 | 169.2 | 55 | 46 | 49 | 46 | 93.8 | 53 | 117.8 | 42 | 47 | 368 | 47 | 49 | 44 | 42 | 51 | 155 | 47 | 54 | 38 | 54 | 60 | 41 | 50 | 50 | 53 | 178 | 55 | 40 | 48 | 41 | 52 | 261 | 85.6 | 44 | 209.4 | 248 | 48 | 259 | 44 | 58 | 50 | 51 | 121.6 | 50 | 54 | 253 | 48 | 252 | 45 | 52 | 54 | 51 | 9812 | 46 | 44 | 247 | 49 | 41 | 301 | 32 | 37 | 53 | 168 | 239 | 54 | 45 | 31 | 55 | 50 | 49 | 260 | 51 | 47 | 240 | 53 | 46 | 57 | 44 | 52 | 224 | 55 | 11756 | 255.6 | 169 | 50 | 59 | 50 | 266 | 50 | 47 | 316.8 | 412 | 140 | 47 | 56 | 164 | 192 | 52 | 51 | 54 | 217 | 70.8 | 89 | 51 | 95 | 165 | 255 | 42 | 58 | 45 | 254 | 40 | 58 | 53 | 292 | 259 | 53 | 55 | 57 | 48 | 72.6
174.6 | 193.2 | 47 | 60 | 54 | 57 | 34 | 46 | 54 | 124 | 57 | 202 | 42 | 47 | 53 | 25 | 44 | 59 | 53 | 169 | 168 | 49 | 249 | 54 | 49 | 44 | 51 | 245 | 250 | 111.4 | 257 | 49 | 157 | 48 | 57 | 55 | 142.4 | 39 | 50 | 47 | 52 | 244 | 101.2 | 35 | 10081 | 53 | 468 | 54 | 51 | 45 | 276 | 381 | 155 | 57 | 54 | 56 | 49 | 49 | 198.2 | 241 | 178 | 53 | 37 | 71.6 | 275.6 | 183 | 55 | 46 | 168 | 36 | 51 | 10249 | 59 | 45 | 46 | 46 | 48 | 52 | 48 | 55 | 139.6 | 49 | 46 | 51 | 183.4 | 291 | 42 | 47 | 299.6 | 47 | 49 | 44 | 42 | 51 | 176.4 | 47 | 54 | 38 | 54 | 60 | 41 | 50 | 100 | 53 | 178 | 86.4 | 40 | 48 | 41 | 52 | 138.6 | 25 | 44 | 248 | 248 | 48 | 259 | 44 | 58 | 50 | 51 | 220 | 50 | 54 | 253 | 48 | 252 | 45 | 52 | 54 | 270 | 9812 | 84 | 87.2 | 247 | 49 | 41 | 301 | 108 | 37 | 53 | 168 | 239 | 54 | 45 | 309.2 | 55 | 50 | 49 | 307 | 51 | 47 | 240 | 53 | 46 | 57 | 44 | 52 | 224 | 55 | 11756 | 236.4 | 121.8 | 50 | 59 | 50 | 266 | 50 | 47 | 208 | 238 | 38 | 47 | 88.8 | 198.8 | 192 | 52 | 51 | 54 | 49 | 51 | 50 | 51 | 38 | 165 | 255 | 42 | 58 | 45 | 189.8 | 40 | 58 | 53 | 246 | 259 | 53 | 55 | 57 | 48 | 191
305 | 282 | 47 | 60 | 54 | 57 | 34 | 224.4 | 54 | 124 | 57 | 202 | 42 | 47 | 53 | 84.4 | 44 | 388 | 53 | 169 | 143.8 | 49 | 88.2 | 54 | 49 | 44 | 51 | 245 | 250 | 157 | 232.2 | 49 | 85.6 | 48 | 57 | 111 | 52 | 39 | 50 | 47 | 52 | 244 | 274 | 213 | 9974.2 | 53 | 466 | 54 | 51 | 45 | 276 | 243.6 | 155 | 57 | 54 | 56 | 49 | 49 | 169 | 241 | 258.8 | 185 | 169 | 49 | 350 | 183 | 55 | 46 | 168 | 90.8 | 51 | 10249 | 59 | 45 | 46 | 213.2 | 48 | 52 | 48 | 55 | 163 | 49 | 46 | 51 | 216 | 310 | 42 | 47 | 254 | 47 | 49 | 44 | 42 | 51 | 225 | 47 | 156 | 125.6 | 54 | 60 | 41 | 50 | 373 | 53 | 126.8 | 212 | 40 | 163.8 | 41 | 52 | 57 | 149.2 | 44 | 248 | 206.8 | 48 | 171.8 | 44 | 261 | 69.4 | 51 | 220 | 50 | 208.4 | 253 | 48 | 61 | 45 | 122.4 | 54 | 270 | 9812 | 236 | 152 | 247 | 49 | 41 | 174.6 | 222 | 37 | 53 | 168 | 239 | 133.6 | 45 | 355 | 55 | 50 | 49 | 352 | 51 | 47 | 240 | 53 | 212 | 57 | 44 | 94 | 224 | 55 | 11716 | 147 | 51 | 50 | 59 | 50 | 138.2 | 50 | 47 | 56 | 238 | 38 | 47 | 220 | 239.6 | 134 | 52 | 51 | 54 | 49 | 51 | 50 | 51 | 38 | 119.4 | 173.8 | 42 | 58 | 201.8 | 147 | 40 | 58 | 80.6 | 128.4 | 259 | 53 | 55 | 57 | 48 | 191
305 | 282 | 47 | 60 | 54 | 57 | 34 | 269 | 54 | 124 | 57 | 202 | 42 | 47 | 53 | 124 | 44 | 773 | 53 | 169 | 47 | 49 | 48 | 54 | 49 | 65.6 | 51 | 128 | 250 | 287.4 | 226 | 49 | 38 | 48 | 57 | 195 | 52 | 39 | 50 | 47 | 80.6 | 46 | 274 | 213 | 9903 | 122.6 | 326 | 54 | 51 | 45 | 276 | 56 | 155 | 57 | 120.6 | 56 | 49 | 49 | 169 | 241 | 250.2 | 379 | 202 | 49 | 350 | 183 | 55 | 46 | 145.8 | 173 | 51 | 10249 | 59 | 45 | 46 | 255 | 48 | 52 | 48 | 55 | 163 | 49 | 46 | 51 | 216 | 310 | 42 | 47 | 254 | 47 | 49 | 44 | 42 | 51 | 225 | 47 | 224 | 184 | 54 | 60 | 41 | 50 | 373 | 53 | 50 | 212 | 40 | 241 | 41 | 52 | 57 | 232 | 118.8 | 55 | 42 | 48 | 41 | 44 | 261 | 147 | 289.8 | 220 | 130.4 | 247 | 90.6 | 48 | 61 | 81.8 | 228 | 54 | 270 | 9812 | 236 | 152 | 262.6 | 49 | 41 | 47 | 222 | 37 | 53 | 57 | 157.8 | 253 | 45 | 355 | 55 | 50 | 49 | 472 | 205.4 | 47 | 202.2 | 53 | 212 | 57 | 44 | 157 | 190.4 | 55 | 11556 | 147 | 51 | 142.4 | 59 | 50 | 53 | 157.4 | 47 | 56 | 50 | 38 | 47 | 220 | 215 | 47 | 52 | 51 | 132.4 | 49 | 51 | 50 | 51 | 69.4 | 51 | 52 | 42 | 58 | 241 | 101.4 | 142.4 | 58 | 191 | 50 | 53 | 81.8 | 55 | 57 | 48 | 191
305 | 282 | 47 | 60 | 54 | 57 | 34 | 269 | 54 | 65.8 | 133.8 | 132.8 | 135 | 47 | 53 | 124 | 44 | 236 | 53 | 75.4 | 85.2 | 225 | 48 | 54 | 49 | 152 | 51 | 50 | 170.4 | 320 | 205 | 49 | 126.2 | 148.2 | 57 | 195 | 52 | 39 | 50 | 47 | 195 | 46 | 274 | 213 | 9903 | 227 | 266 | 54 | 51 | 45 | 59 | 98 | 111.8 | 57 | 165 | 56 | 49 | 49 | 169 | 241 | 135 | 379 | 202 | 49 | 274 | 56 | 55 | 46 | 57 | 173 | 51 | 10249 | 59 | 45 | 46 | 255 | 48 | 74.2 | 48 | 55 | 139.6 | 49 | 196.4 | 51 | 293.6 | 226.2 | 42 | 47 | 46 | 47 | 196.2 | 44 | 42 | 51 | 225 | 223 | 224 | 184 | 54 | 60 | 41 | 50 | 373 | 53 | 50 | 212 | 40 | 241 | 41 | 158.8 | 57 | 232 | 231 | 55 | 42 | 48 | 41 | 44 | 261 | 147 | 319 | 220 | 251 | 247 | 50 | 48 | 61 | 229 | 228 | 85 | 270 | 9812 | 236 | 152 | 209 | 49 | 41 | 47 | 222 | 37 | 90 | 57 | 36 | 253 | 45 | 317 | 55 | 50 | 49 | 409.6 | 244 | 47 | 51 | 53 | 212 | 57 | 44 | 286.6 | 56 | 55 | 11556 | 46 | 51 | 204 | 59 | 50 | 53 | 229 | 47 | 56 | 50 | 38 | 47 | 220 | 215 | 162.2 | 52 | 51 | 250 | 49 | 51 | 50 | 171.6 | 195 | 51 | 52 | 42 | 58 | 241 | 33 | 168 | 58 | 191 | 50 | 53 | 197 | 55 | 92.6 | 48 | 161.4
208.4 | 237.6 | 47 | 60 | 54 | 57 | 34 | 389.8 | 54 | 27 | 249 | 180 | 135 | 47 | 53 | 124 | 44 | 269 | 194.6 | 52 | 238 | 269 | 158 | 54 | 49 | 152 | 51 | 50 | 51 | 206 | 352.2 | 49 | 185 | 215 | 57 | 195 | 52 | 39 | 89.2 | 47 | 195 | 46 | 274 | 213 | 9903 | 227 | 193.4 | 54 | 51 | 45 | 59 | 266 | 47 | 57 | 165 | 56 | 49 | 49 | 53 | 87.4 | 114.8 | 326.2 | 202 | 185 | 60.8 | 56 | 55 | 46 | 57 | 173 | 188.6 | 10249 | 59 | 45 | 46 | 255 | 48 | 203.8 | 48 | 55 | 46 | 49 | 234 | 51 | 344.8 | 53 | 42 | 47 | 46 | 47 | 233 | 44 | 42 | 51 | 190.4 | 223 | 224 | 416 | 168.6 | 60 | 41 | 50 | 439 | 53 | 50 | 180.6 | 40 | 241 | 41 | 230 | 57 | 232 | 345 | 55 | 42 | 48 | 41 | 44 | 454.6 | 147 | 393 | 56 | 251 | 247 | 50 | 110.4 | 61 | 360 | 228 | 209 | 138.6 | 9812 | 198 | 65.6 | 209 | 49 | 41 | 47 | 222 | 156.2 | 238 | 57 | 36 | 253 | 45 | 168.4 | 55 | 50 | 49 | 404 | 244 | 47 | 51 | 53 | 212 | 57 | 76.8 | 319 | 56 | 181.4 | 11556 | 46 | 51 | 224.4 | 59 | 50 | 53 | 229 | 47 | 56 | 119.6 | 38 | 47 | 187.2 | 180.2 | 239 | 224 | 51 | 250 | 49 | 183.8 | 50 | 252 | 195 | 51 | 52 | 42 | 58 | 241 | 33 | 168 | 58 | 348.6 | 50 | 53 | 197 | 55 | 235 | 48 | 43
50 | 60 | 47 | 60 | 54 | 128.2 | 34 | 330.8 | 54 | 27 | 249 | 180 | 135 | 47 | 216.2 | 25 | 118.4 | 349 | 230 | 52 | 238 | 269 | 158 | 54 | 225 | 152 | 51 | 50 | 51 | 206 | 410 | 49 | 185 | 215 | 57 | 173.4 | 52 | 39 | 246 | 132.2 | 195 | 46 | 101.2 | 106.2 | 9903 | 227 | 145 | 54 | 51 | 45 | 59 | 266 | 47 | 57 | 286.6 | 56 | 49 | 49 | 53 | 166.6 | 34 | 280.2 | 70 | 219 | 36 | 266 | 55 | 46 | 57 | 118.2 | 321 | 10283.6 | 59 | 45 | 46 | 171.4 | 48 | 367 | 48 | 55 | 46 | 49 | 234 | 51 | 247 | 53 | 42 | 47 | 46 | 47 | 233 | 44 | 42 | 51 | 52 | 287 | 190 | 328.4 | 245 | 60 | 78.6 | 50 | 295.2 | 53 | 50 | 55 | 40 | 202.4 | 129.8 | 230 | 57 | 190.6 | 492.8 | 55 | 42 | 48 | 41 | 44 | 370.2 | 88.8 | 455.2 | 56 | 251 | 169.8 | 50 | 204 | 61 | 286.4 | 228 | 209 | 51 | 9812 | 46 | 44 | 229.2 | 49 | 41 | 47 | 92.8 | 186 | 238 | 57 | 36 | 418 | 45 | 31 | 55 | 50 | 49 | 464 | 244 | 47 | 51 | 53 | 46 | 201 | 208 | 345.4 | 56 | 213 | 11556 | 46 | 51 | 306 | 238.2 | 50 | 77.2 | 85.8 | 47 | 56 | 224 | 38 | 47 | 129.2 | 41 | 239 | 267 | 51 | 132.4 | 49 | 217 | 50 | 252 | 195 | 51 | 52 | 42 | 58 | 162.6 | 33 | 142.4 | 58 | 360.4 | 50 | 53 | 197 | 55 | 235 | 48 | 43
50 | 60 | 47 | 60 | 54 | 235 | 34 | 197 | 54 | 27 | 249 | 180 | 97.8 | 47 | 282.2 | 25 | 168 | 39 | 230 | 52 | 238 | 389 | 158 | 54 | 225 | 186.8 | 51 | 50 | 51 | 140.8 | 410 | 49 | 185 | 215 | 57 | 227 | 52 | 39 | 246 | 189 | 166.4 | 46 | 58 | 35 | 9903 | 227 | 170.6 | 54 | 135 | 45 | 59 | 182 | 71.8 | 57 | 206 | 56 | 49 | 49 | 53 | 196 | 34 | 296.6 | 37 | 219 | 36 | 266 | 55 | 46 | 57 | 36 | 321 | 10422 | 59 | 45 | 46 | 46 | 48 | 367 | 48 | 55 | 46 | 49 | 234 | 51 | 130.6 | 53 | 42 | 47 | 46 | 47 | 49 | 44 | 42 | 229 | 52 | 171 | 54 | 270 | 245 | 60 | 229 | 50 | 182.8 | 53 | 50 | 55 | 40 | 48 | 152 | 230 | 57 | 25 | 264 | 55 | 42 | 48 | 41 | 44 | 241 | 50 | 265.2 | 56 | 251 | 54 | 50 | 204 | 61 | 176 | 52 | 147 | 51 | 9812 | 46 | 109.6 | 217.6 | 49 | 41 | 47 | 184 | 186 | 269 | 57 | 36 | 219 | 45 | 31 | 55 | 202 | 49 | 55 | 166.8 | 47 | 51 | 53 | 78.6 | 201 | 208 | 398 | 56 | 213 | 11556 | 46 | 51 | 275.2 | 283 | 50 | 174 | 50 | 47 | 56 | 224 | 100.4 | 47 | 239 | 41 | 239 | 267 | 51 | 54 | 49 | 217 | 50 | 252 | 195 | 51 | 52 | 42 | 58 | 45 | 33 | 40 | 102.8 | 250 | 50 | 53 | 168.2 | 55 | 235 | 180.6 | 43
50 | 60 | 193 | 60 | 54 | 235 | 34 | 197 | 54 | 27 | 249 | 76.8 | 42 | 47 | 383 | 25 | 168 | 121.4 | 230 | 52 | 238 | 433 | 114 | 54 | 225 | 210 | 51 | 50 | 51 | 43 | 372 | 49 | 96.8 | 181.6 | 57 | 370.2 | 52 | 39 | 246 | 189 | 52 | 46 | 58 | 35 | 9903 | 53 | 177 | 54 | 261 | 45 | 59 | 56 | 171 | 57 | 206 | 221.6 | 49 | 49 | 53 | 196 | 34 | 219 | 37 | 286.8 | 36 | 266 | 55 | 46 | 57 | 36 | 321 | 10422 | 59 | 45 | 46 | 46 | 48 | 300.4 | 48 | 55 | 46 | 49 | 158.8 | 51 | 72.6 | 53 | 42 | 89.4 | 46 | 47 | 49 | 44 | 42 | 390 | 52 | 171 | 54 | 270 | 245 | 60 | 229 | 50 | 50 | 53 | 50 | 55 | 40 | 48 | 152 | 194.4 | 57 | 25 | 304.8 | 55 | 42 | 48 | 41 | 44 | 241 | 50 | 236 | 56 | 50 | 54 | 50 | 204 | 61 | 176 | 52 | 54 | 51 | 9812 | 46 | 208 | 156 | 49 | 41 | 118.2 | 184 | 331.6 | 158 | 57 | 36 | 219 | 45 | 31 | 55 | 202 | 49 | 55 | 51 | 47 | 51 | 53 | 209 | 201 | 208 | 268.4 | 56 | 213 | 11556 | 46 | 51 | 152 | 283 | 117.8 | 174 | 50 | 47 | 56 | 224 | 142 | 47 | 239 | 41 | 200.6 | 267 | 51 | 92.8 | 49 | 217 | 50 | 211.8 | 164.4 | 51 | 52 | 42 | 58 | 45 | 33 | 40 | 459 | 250 | 50 | 53 | 156.8 | 55 | 353.8 | 357 | 43
50 | 60 | 193 | 239 | 54 | 235 | 34 | 76.2 | 54 | 27 | 57 | 51 | 42 | 222.8 | 383 | 25 | 168 | 142 | 159.2 | 220 | 85.2 | 334 | 48 | 54 | 225 | 210 | 51 | 50 | 92.6 | 43 | 310.2 | 49 | 38 | 48 | 57 | 406 | 52 | 160.8 | 246 | 189 | 52 | 46 | 58 | 35 | 9903 | 53 | 217 | 54 | 261 | 45 | 59 | 56 | 171 | 57 | 206 | 263 | 194.6 | 49 | 53 | 49 | 34 | 219 | 37 | 196 | 36 | 266 | 55 | 46 | 57 | 36 | 213 | 10422 | 59 | 45 | 116.4 | 46 | 48 | 256 | 48 | 55 | 86.8 | 200 | 46 | 51 | 151 | 53 | 42 | 153 | 46 | 47 | 49 | 44 | 42 | 390 | 52 | 146.2 | 54 | 130.8 | 206.8 | 184.2 | 229 | 50 | 50 | 260 | 50 | 55 | 40 | 48 | 129.8 | 52 | 57 | 25 | 366 | 55 | 42 | 48 | 41 | 44 | 58 | 50 | 236 | 56 | 50 | 54 | 50 | 204 | 61 | 45 | 52 | 54 | 51 | 9812 | 46 | 208 | 156 | 49 | 41 | 225 | 92.8 | 248.8 | 158 | 57 | 36 | 219 | 45 | 31 | 55 | 202 | 49 | 55 | 51 | 47 | 51 | 53 | 209 | 236.6 | 208 | 236 | 56 | 149.8 | 11556 | 46 | 145.4 | 90.8 | 283 | 163 | 174 | 50 | 47 | 56 | 224 | 142 | 47 | 239 | 41 | 196.6 | 181 | 113.8 | 151 | 49 | 150.6 | 50 | 51 | 133 | 51 | 52 | 42 | 58 | 45 | 33 | 40 | 459 | 171.2 | 50 | 53 | 226 | 257 | 290.6 | 357 | 43
50 | 163.2 | 193 | 239 | 163.2 | 310.2 | 34 | 46 | 54 | 27 | 57 | 51 | 42 | 382 | 301.4 | 25 | 113.4 | 142 | 53 | 220 | 47 | 286 | 48 | 54 | 119.4 | 210 | 51 | 50 | 155 | 43 | 324.2 | 49 | 109.4 | 48 | 57 | 406 | 52 | 242 | 89.2 | 103.8 | 52 | 46 | 58 | 35 | 9903 | 53 | 189 | 54 | 261 | 45 | 59 | 200 | 171 | 57 | 84.4 | 263 | 231 | 49 | 53 | 49 | 34 | 185.8 | 37 | 162 | 36 | 140 | 55 | 46 | 57 | 36 | 51 | 10422 | 59 | 45 | 351 | 46 | 48 | 92.8 | 48 | 55 | 250 | 200 | 46 | 51 | 151 | 53 | 42 | 153 | 46 | 47 | 49 | 44 | 42 | 390 | 52 | 47 | 54 | 38 | 54 | 267 | 229 | 50 | 50 | 260 | 50 | 55 | 40 | 48 | 41 | 52 | 220.2 | 65.4 | 190 | 55 | 42 | 156.6 | 167 | 153.8 | 58 | 50 | 51 | 56 | 50 | 54 | 50 | 48 | 61 | 45 | 52 | 54 | 51 | 9977 | 46 | 208 | 95.4 | 49 | 173.8 | 225 | 32 | 219 | 116 | 57 | 36 | 54 | 45 | 31 | 55 | 202 | 49 | 55 | 51 | 47 | 51 | 53 | 209 | 146 | 76.8 | 199.2 | 56 | 55 | 11556 | 46 | 169 | 50 | 193.4 | 163 | 101.4 | 50 | 47 | 56 | 73 | 142 | 214 | 239 | 41 | 234 | 52 | 208 | 151 | 49 | 51 | 50 | 51 | 133 | 51 | 52 | 42 | 58 | 45 | 33 | 40 | 369.4 | 53 | 50 | 53 | 226 | 257 | 255 | 333.4 | 43
50 | 232 | 317 | 239 | 236 | 151 | 34 | 46 | 54 | 27 | 57 | 51 | 42 | 382 | 103.4 | 25 | 143 | 121.4 | 53 | 220 | 168 | 214 | 48 | 54 | 49 | 176.8 | 51 | 50 | 155 | 43 | 350 | 49 | 157 | 48 | 57 | 89.4 | 52 | 242 | 50 | 47 | 52 | 151.6 | 58 | 35 | 9903 | 53 | 237 | 54 | 261 | 45 | 59 | 200 | 146.2 | 57 | 54 | 263 | 231 | 49 | 53 | 49 | 34 | 53 | 37 | 162 | 36 | 56 | 55 | 46 | 57 | 36 | 51 | 10283.6 | 59 | 45 | 437 | 46 | 48 | 52 | 48 | 146.2 | 250 | 220.6 | 46 | 51 | 151 | 53 | 42 | 153 | 46 | 47 | 49 | 44 | 42 | 246 | 52 | 47 | 54 | 38 | 136.2 | 267 | 78.6 | 50 | 50 | 260 | 75.6 | 101 | 40 | 48 | 41 | 52 | 261 | 126 | 146 | 55 | 42 | 229 | 167 | 227 | 58 | 50 | 51 | 56 | 50 | 54 | 50 | 48 | 61 | 45 | 52 | 54 | 51 | 9977 | 46 | 208 | 55 | 49 | 207 | 118.2 | 32 | 219 | 53 | 57 | 36 | 54 | 45 | 31 | 55 | 86.6 | 49 | 187 | 51 | 47 | 51 | 53 | 209 | 146 | 44 | 52 | 56 | 55 | 11556 | 46 | 169 | 50 | 59 | 163 | 223.4 | 50 | 47 | 119.6 | 165 | 174 | 214 | 56 | 41 | 234 | 52 | 208 | 151 | 49 | 51 | 50 | 51 | 95 | 51 | 78.4 | 42 | 58 | 45 | 141.4 | 40 | 235 | 53 | 96 | 53 | 87.6 | 216.6 | 96.6 | 239 | 43
95.6 | 232 | 229.4 | 239 | 236 | 151 | 34 | 46 | 54 | 46.4 | 57 | 51 | 42 | 382 | 53 | 62 | 143 | 39 | 53 | 220 | 168 | 82 | 48 | 54 | 49 | 44 | 51 | 50 | 155 | 111.4 | 350 | 49 | 198.2 | 48 | 57 | 55 | 74.6 | 242 | 50 | 47 | 52 | 222 | 58 | 35 | 9903 | 53 | 237 | 54 | 51 | 45 | 59 | 200 | 47 | 57 | 54 | 312.2 | 231 | 49 | 53 | 82.4 | 34 | 53 | 37 | 49 | 36 | 56 | 133.4 | 234 | 57 | 36 | 51 | 10249 | 59 | 45 | 331.4 | 46 | 48 | 152 | 48 | 169 | 250 | 303 | 46 | 51 | 92.2 | 53 | 42 | 68.2 | 46 | 47 | 49 | 44 | 42 | 51 | 52 | 47 | 54 | 38 | 191 | 267 | 41 | 50 | 50 | 260 | 178 | 170 | 40 | 48 | 41 | 52 | 261 | 126 | 64.4 | 55 | 42 | 229 | 167 | 227 | 58 | 50 | 51 | 56 | 50 | 54 | 50 | 48 | 61 | 45 | 52 | 54 | 51 | 9944 | 46 | 44 | 55 | 49 | 207 | 47 | 32 | 146.2 | 53 | 57 | 36 | 54 | 45 | 31 | 55 | 233 | 49 | 220 | 93 | 47 | 51 | 53 | 78.6 | 146 | 44 | 52 | 56 | 55 | 11556 | 195 | 145.4 | 50 | 59 | 50 | 266 | 219 | 47 | 162 | 165 | 208 | 214 | 56 | 41 | 76 | 52 | 113.8 | 73.4 | 49 | 130.2 | 167 | 51 | 38 | 51 | 184 | 42 | 58 | 85 | 254 | 40 | 128.8 | 53 | 165 | 176.6 | 53 | 55 | 57 | 86.2 | 43
164 | 232 | 171 | 131.6 | 90.4 | 132.2 | 34 | 46 | 54 | 124 | 57 | 141.6 | 42 | 246 | 53 | 210 | 143 | 39 | 53 | 119.2 | 168 | 49 | 128.4 | 54 | 49 | 44 | 51 | 233 | 71.8 | 157 | 350 | 49 | 363 | 48 | 57 | 55 | 165 | 201.4 | 50 | 47 | 52 | 307.8 | 58 | 35 | 9903 | 53 | 229 | 54 | 51 | 45 | 59 | 142.4 | 47 | 57 | 54 | 276 | 158.2 | 49 | 53 | 235.8 | 120.4 | 105.8 | 37 | 49 | 150 | 56 | 251 | 234 | 89.6 | 36 | 51 | 10249 | 59 | 127.4 | 261 | 46 | 48 | 153.8 | 48 | 169 | 250 | 152 | 46 | 158 | 53 | 53 | 42 | 47 | 46 | 84 | 49 | 44 | 42 | 51 | 52 | 47 | 54 | 38 | 191 | 225.6 | 41 | 50 | 50 | 135.8 | 178 | 170 | 40 | 48 | 41 | 234 | 261 | 126 | 44 | 55 | 42 | 229 | 116.6 | 227 | 58 | 50 | 51 | 56 | 50 | 54 | 50 | 48 | 61 | 109.8 | 52 | 54 | 51 | 9812 | 46 | 44 | 55 | 49 | 207 | 47 | 32 | 37 | 53 | 57 | 198.4 | 54 | 45 | 31 | 55 | 233 | 49 | 220 | 156 | 47 | 126.6 | 53 | 46 | 74.8 | 44 | 52 | 56 | 55 | 11556 | 275.8 | 51 | 50 | 59 | 50 | 266 | 219 | 47 | 162 | 202.6 | 208 | 214 | 56 | 75.8 | 192 | 52 | 51 | 54 | 82.6 | 150 | 245 | 51 | 38 | 51 | 387 | 42 | 58 | 145 | 254 | 40 | 58 | 53 | 165 | 259 | 53 | 55 | 57 | 48 | 191
164 | 128.8 | 121.4 | 60 | 197.4 | 57 | 242 | 46 | 54 | 124 | 57 | 202 | 42 | 86.8 | 133.4 | 210 | 83.6 | 39 | 53 | 52 | 119.6 | 49 | 249 | 54 | 49 | 44 | 51 | 355 | 51 | 157 | 350 | 49 | 244 | 48 | 57 | 55 | 165 | 39 | 78 | 47 | 52 | 365 | 58 | 35 | 9903 | 53 | 197 | 54 | 51 | 45 | 59 | 56 | 68.6 | 152 | 54 | 410.4 | 49 | 49 | 242 | 315 | 178 | 185 | 37 | 49 | 226 | 56 | 251 | 234 | 220 | 186.8 | 51 | 10249 | 59 | 251 | 218 | 46 | 48 | 152 | 48 | 146.2 | 86.8 | 152 | 46 | 158 | 53 | 53 | 42 | 47 | 170.8 | 232 | 49 | 44 | 42 | 51 | 52 | 47 | 54 | 96.4 | 191 | 60 | 41 | 50 | 50 | 53 | 178 | 170 | 40 | 48 | 41 | 351.2 | 179.4 | 45.2 | 44 | 55 | 42 | 192.8 | 41 | 190.4 | 58 | 50 | 51 | 121.6 | 50 | 54 | 90.6 | 48 | 61 | 153 | 52 | 54 | 138.6 | 9812 | 46 | 44 | 247 | 49 | 140.6 | 47 | 32 | 37 | 53 | 57 | 239 | 54 | 45 | 31 | 55 | 233 | 49 | 220 | 156 | 47 | 240 | 53 | 145.6 | 57 | 44 | 157 | 56 | 55 | 11756 | 296 | 51 | 50 | 59 | 50 | 266 | 219 | 47 | 162 | 353.6 | 208 | 47 | 56 | 215 | 192 | 52 | 51 | 54 | 217 | 150 | 245 | 51 | 38 | 89.4 | 387 | 42 | 58 | 145 | 232.6 | 65.6 | 58 | 53 | 165 | 259 | 53 | 55 | 57 | 48 | 191
305 | 60 | 47 | 60 | 293 | 57 | 242 | 46 | 54 | 124 | 57 | 202 | 42 | 47 | 187 | 210 | 44 | 39 | 53 | 75.4 | 47 | 49 | 249 | 54 | 49 | 87.2 | 51 | 417 | 130.6 | 157 | 415 | 49 | 244 | 48 | 57 | 55 | 165 | 39 | 190 | 47 | 52 | 329.8 | 58 | 35 | 9903 | 53 | 217 | 54 | 51 | 45 | 59 | 56 | 155 | 152 | 54 | 268 | 49 | 49 | 242 | 315 | 178 | 185 | 37 | 49 | 226 | 106.8 | 251 | 234 | 220 | 293 | 51 | 10249 | 59 | 251 | 46 | 46 | 48 | 212 | 48 | 55 | 46 | 90.2 | 46 | 158 | 150.8 | 53 | 42 | 47 | 254 | 232 | 49 | 44 | 42 | 51 | 52 | 47 | 54 | 184 | 108.8 | 60 | 41 | 50 | 50 | 53 | 101.2 | 78 | 40 | 48 | 41 | 453.8 | 57 | 107.8 | 44 | 55 | 42 | 48 | 41 | 44 | 58 | 50 | 51 | 220 | 50 | 131.2 | 253 | 48 | 213.8 | 153 | 52 | 54 | 270 | 9812 | 122 | 44 | 247 | 49 | 41 | 47 | 108 | 37 | 53 | 57 | 239 | 54 | 45 | 31 | 55 | 233 | 49 | 154 | 156 | 47 | 240 | 221.8 | 212 | 57 | 44 | 157 | 156.8 | 55 | 11756 | 296 | 51 | 50 | 59 | 50 | 180.8 | 219 | 47 | 233 | 412 | 140 | 47 | 56 | 215 | 192 | 52 | 51 | 54 | 217 | 130.2 | 245 | 51 | 38 | 243 | 307.8 | 42 | 58 | 145 | 124.2 | 168 | 58 | 163.4 | 112.2 | 259 | 53 | 55 | 57 | 48 | 191
213.8 | 60 | 47 | 60 | 293 | 57 | 242 | 46 | 54 | 65.8 | 57 | 202 | 42 | 47 | 187 | 210 | 44 | 39 | 53 | 169 | 47 | 49 | 337 | 54 | 49 | 152 | 51 | 510 | 250 | 43 | 422.2 | 49 | 244 | 48 | 57 | 55 | 97.2 | 39 | 314.2 | 47 | 137.8 | 189 | 58 | 213 | 9903 | 53 | 251 | 54 | 51 | 45 | 59 | 56 | 155 | 152 | 54 | 224 | 49 | 49 | 242 | 281.6 | 178 | 185 | 37 | 49 | 226 | 183 | 251 | 121.2 | 220 | 293 | 51 | 10249 | 59 | 127.4 | 46 | 46 | 48 | 152 | 209.6 | 55 | 92.8 | 49 | 46 | 115.2 | 216 | 182.6 | 42 | 47 | 322.4 | 158 | 49 | 44 | 42 | 51 | 52 | 47 | 54 | 184 | 54 | 60 | 41 | 50 | 50 | 53 | 50 | 55 | 40 | 48 | 41 | 545 | 57 | 232 | 44 | 248 | 42 | 48 | 41 | 44 | 98.6 | 50 | 51 | 220 | 50 | 247 | 253 | 48 | 252 | 153 | 52 | 54 | 270 | 9812 | 236 | 44 | 247 | 49 | 41 | 78.6 | 222 | 37 | 53 | 57 | 239 | 253 | 45 | 31 | 55 | 86.6 | 49 | 55 | 72 | 47 | 240 | 287.8 | 212 | 57 | 44 | 157 | 224 | 55 | 11756 | 126.8 | 209.4 | 50 | 59 | 50 | 53 | 50 | 47 | 233 | 412 | 38 | 47 | 56 | 215 | 163 | 52 | 51 | 54 | 217 | 51 | 206 | 51 | 38 | 243 | 255 | 42 | 58 | 65 | 33 | 168 | 58 | 191 | 246 | 217.8 | 53 | 55 | 57 | 48 | 191
375 | 60 | 47 | 60 | 293 | 57 | 242 | 166.8 | 54 | 27 | 57 | 111.4 | 42 | 47 | 187 | 62 | 44 | 39 | 53 | 169 | 47 | 49 | 359 | 54 | 49 | 152 | 72.6 | 361 | 250 | 43 | 427 | 49 | 79.2 | 48 | 57 | 55 | 52 | 39 | 397 | 47 | 195 | 301.2 | 58 | 213 | 9903 | 53 | 267 | 54 | 51 | 45 | 276 | 56 | 155 | 114 | 54 | 224 | 49 | 49 | 334.8 | 88.6 | 91.6 | 79.4 | 70 | 127 | 188 | 183 | 55 | 46 | 220 | 269 | 51 | 10249 | 59 | 45 | 46 | 171.4 | 48 | 172 | 250 | 55 | 163 | 49 | 46 | 51 | 216 | 310 | 42 | 47 | 368 | 47 | 49 | 44 | 42 | 51 | 52 | 121.4 | 54 | 184 | 54 | 60 | 41 | 50 | 268.8 | 53 | 254 | 55 | 40 | 48 | 41 | 604.6 | 57 | 232 | 81.4 | 248 | 42 | 48 | 41 | 44 | 261 | 50 | 51 | 220 | 50 | 247 | 253 | 48 | 252 | 71.2 | 52 | 54 | 270 | 9816.8 | 236 | 44 | 247 | 49 | 41 | 205 | 222 | 37 | 53 | 57 | 221.4 | 253 | 45 | 31 | 253 | 50 | 49 | 55 | 51 | 47 | 240 | 383 | 212 | 57 | 179.2 | 115 | 224 | 55 | 11756 | 46 | 249 | 50 | 59 | 50 | 53 | 50 | 47 | 233 | 270 | 38 | 47 | 56 | 180.2 | 47 | 52 | 51 | 93.2 | 217 | 51 | 50 | 51 | 38 | 243 | 133.2 | 42 | 58 | 45 | 33 | 168 | 58 | 191 | 246 | 53 | 81.8 | 55 | 57 | 48 | 43
375 | 193.2 | 47 | 60 | 245.2 | 57 | 117.2 | 197 | 54 | 27 | 57 | 51 | 42 | 47 | 106.6 | 25 | 44 | 39 | 88.4 | 169 | 85.2 | 49 | 158 | 54 | 49 | 152 | 159 | 205 | 250 | 108.2 | 427 | 49 | 67.4 | 48 | 57 | 55 | 52 | 39 | 369 | 47 | 195 | 244 | 58 | 213 | 9903 | 53 | 291 | 54 | 51 | 45 | 276 | 56 | 90.2 | 57 | 54 | 89.6 | 49 | 49 | 244.6 | 49 | 34 | 247 | 202 | 244 | 36 | 183 | 55 | 46 | 89.6 | 118.2 | 51 | 10249 | 59 | 45 | 46 | 255 | 48 | 254.6 | 250 | 55 | 163 | 49 | 158.8 | 51 | 216 | 310 | 42 | 183.8 | 326.4 | 47 | 49 | 44 | 42 | 51 | 52 | 171 | 88 | 125.6 | 54 | 60 | 41 | 50 | 373 | 53 | 254 | 55 | 40 | 48 | 85.4 | 741.6 | 57 | 232 | 231 | 209.4 | 42 | 48 | 41 | 44 | 261 | 50 | 167.8 | 220 | 50 | 247 | 253 | 48 | 252 | 176 | 122.4 | 85 | 270 | 9883.4 | 236 | 44 | 131.8 | 49 | 41 | 205 | 222 | 156.2 | 53 | 57 | 195 | 253 | 45 | 122.6 | 253 | 50 | 49 | 55 | 51 | 47 | 51 | 172 | 112.4 | 57 | 213 | 52 | 224 | 149.8 | 11636 | 46 | 249 | 50 | 59 | 50 | 53 | 50 | 47 | 233 | 50 | 38 | 47 | 56 | 41 | 47 | 52 | 51 | 250 | 82.6 | 51 | 50 | 51 | 163.6 | 243 | 52 | 42 | 58 | 84.2 | 33 | 91.2 | 58 | 191 | 246 | 53 | 197 | 55 | 57 | 71.6 | 43
234 | 282 | 47 | 60 | 54 | 57 | 34 | 197 | 54 | 27 | 57 | 51 | 60.6 | 47 | 53 | 25 | 44 | 39 | 230 | 98.8 | 238 | 49 | 136 | 54 | 49 | 65.6 | 159 | 143 | 250 | 206 | 48 | 49 | 185 | 48 | 57 | 55 | 52 | 39 | 209 | 189 | 195 | 204.4 | 58 | 213 | 9903 | 53 | 45 | 54 | 51 | 45 | 276 | 164.6 | 71.8 | 57 | 54 | 56 | 49 | 49 | 169 | 49 | 34 | 247 | 202 | 244 | 36 | 132.2 | 55 | 46 | 57 | 36 | 119.8 | 10249 | 59 | 45 | 46 | 255 | 48 | 52 | 250 | 55 | 163 | 49 | 234 | 51 | 261 | 310 | 42 | 218 | 160 | 47 | 49 | 44 | 42 | 76.4 | 52 | 171 | 224 | 38 | 54 | 949.6 | 41 | 50 | 373 | 53 | 254 | 55 | 40 | 48 | 152 | 230 | 57 | 232 | 231 | 55 | 42 | 48 | 41 | 44 | 261 | 50 | 197 | 56 | 50 | 247 | 90.6 | 48 | 175.6 | 176 | 228 | 209 | 51 | 9812 | 160 | 44 | 55 | 49 | 41 | 205 | 222 | 186 | 201 | 57 | 195 | 418 | 45 | 260 | 253 | 50 | 49 | 55 | 51 | 47 | 51 | 172 | 46 | 57 | 213 | 84.4 | 123.2 | 213 | 11556 | 46 | 249 | 50 | 59 | 50 | 53 | 50 | 47 | 126.8 | 50 | 38 | 47 | 154.4 | 41 | 47 | 52 | 51 | 250 | 49 | 51 | 50 | 51 | 195 | 89.4 | 52 | 42 | 58 | 241 | 33 | 40 | 58 | 277.6 | 246 | 53 | 197 | 55 | 57 | 166 | 43
234 | 282 | 47 | 60 | 54 | 57 | 34 | 197 | 54 | 27 | 57 | 51 | 135 | 47 | 53 | 104.2 | 44 | 39 | 230 | 52 | 238 | 49 | 48 | 54 | 49 | 44 | 159 | 50 | 51 | 206 | 48 | 49 | 185 | 48 | 57 | 55 | 52 | 39 | 246 | 189 | 109.2 | 46 | 58 | 106.2 | 9903 | 53 | 45 | 54 | 51 | 45 | 276 | 237 | 171 | 57 | 317 | 56 | 49 | 49 | 145.8 | 49 | 34 | 247 | 202 | 357 | 36 | 56 | 55 | 46 | 57 | 36 | 223 | 10249 | 59 | 45 | 46 | 255 | 48 | 52 | 169.2 | 55 | 69.4 | 49 | 234 | 51 | 247 | 142.4 | 42 | 218 | 46 | 47 | 49 | 44 | 42 | 220.4 | 155.8 | 276.6 | 224 | 177.2 | 54 | 563.6 | 41 | 50 | 480.8 | 53 | 254 | 55 | 40 | 48 | 152 | 230 | 57 | 25 | 156.2 | 55 | 42 | 48 | 128.2 | 44 | 261 | 108.2 | 197 | 56 | 50 | 54 | 50 | 48 | 61 | 176 | 228 | 209 | 51 | 9812 | 46 | 108.8 | 55 | 49 | 41 | 173.4 | 62.4 | 186 | 238 | 57 | 195 | 298.6 | 45 | 336 | 253 | 50 | 49 | 55 | 166.8 | 47 | 51 | 100.6 | 46 | 57 | 213 | 214 | 56 | 213 | 11556 | 46 | 169.8 | 142.4 | 59 | 50 | 53 | 50 | 47 | 170 | 50 | 38 | 47 | 220 | 41 | 47 | 95 | 51 | 171.6 | 49 | 51 | 50 | 51 | 195 | 51 | 52 | 42 | 58 | 241 | 33 | 40 | 58 | 250 | 89.2 | 53 | 197 | 55 | 57 | 166 | 43
123.6 | 282 | 47 | 60 | 54 | 113.4 | 34 | 76.2 | 54 | 27 | 57 | 51 | 135 | 183 | 103.4 | 124 | 44 | 39 | 230 | 52 | 238 | 49 | 48 | 54 | 49 | 44 | 94.2 | 50 | 51 | 206 | 48 | 49 | 185 | 48 | 57 | 55 | 52 | 39 | 246 | 189 | 52 | 46 | 101.2 | 35 | 9903 | 53 | 45 | 54 | 51 | 45 | 145.8 | 237 | 171 | 57 | 317 | 56 | 49 | 49 | 53 | 196 | 34 | 247 | 169 | 357 | 36 | 56 | 55 | 46 | 57 | 36 | 223 | 10249 | 59 | 45 | 46 | 213.2 | 48 | 74.2 | 48 | 55 | 46 | 49 | 234 | 51 | 247 | 53 | 42 | 218 | 46 | 47 | 49 | 44 | 42 | 390 | 225 | 223 | 224 | 270 | 54 | 132 | 41 | 50 | 374.4 | 53 | 131.6 | 55 | 40 | 48 | 152 | 230 | 57 | 25 | 105.2 | 55 | 42 | 48 | 259 | 44 | 98.6 | 147 | 197 | 56 | 50 | 54 | 50 | 48 | 61 | 260.2 | 228 | 147 | 51 | 9812 | 46 | 152 | 177.2 | 49 | 41 | 47 | 184 | 186 | 238 | 57 | 131.4 | 219 | 45 | 355 | 134.2 | 50 | 49 | 55 | 244 | 47 | 51 | 223 | 46 | 110.4 | 77.8 | 214 | 56 | 213 | 11556 | 46 | 51 | 204 | 283 | 50 | 53 | 50 | 47 | 246 | 50 | 38 | 47 | 220 | 114.8 | 47 | 267 | 51 | 54 | 49 | 183.8 | 50 | 171.6 | 195 | 51 | 52 | 42 | 58 | 241 | 33 | 40 | 58 | 250 | 50 | 53 | 168.2 | 55 | 57 | 166 | 43
50 | 237.6 | 47 | 95.8 | 54 | 151 | 34 | 46 | 54 | 27 | 210.6 | 102.6 | 135 | 183 | 179 | 124 | 93.6 | 39 | 230 | 186.4 | 238 | 49 | 48 | 54 | 49 | 44 | 51 | 50 | 71.8 | 206 | 48 | 49 | 155.6 | 81.4 | 57 | 55 | 52 | 39 | 246 | 189 | 52 | 46 | 274 | 35 | 9903 | 122.6 | 45 | 54 | 261 | 45 | 59 | 265.8 | 171 | 57 | 317 | 56 | 49 | 49 | 53 | 388 | 34 | 130.6 | 37 | 162 | 36 | 56 | 55 | 46 | 57 | 36 | 223 | 10249 | 59 | 45 | 46 | 46 | 48 | 163 | 48 | 55 | 46 | 49 | 196.4 | 51 | 130.6 | 53 | 42 | 81.2 | 46 | 47 | 49 | 44 | 42 | 390 | 225 | 223 | 224 | 270 | 54 | 132 | 41 | 50 | 216 | 53 | 50 | 55 | 40 | 48 | 63.2 | 87.6 | 57 | 65.4 | 146 | 55 | 165.6 | 48 | 259 | 44 | 58 | 147 | 80.2 | 56 | 50 | 54 | 50 | 48 | 61 | 229 | 228 | 54 | 51 | 9812 | 46 | 152 | 310 | 49 | 41 | 47 | 184 | 66.8 | 95 | 57 | 36 | 219 | 45 | 355 | 55 | 50 | 49 | 55 | 244 | 47 | 51 | 223 | 46 | 146 | 44 | 287.6 | 56 | 181.4 | 11556 | 46 | 51 | 204 | 283 | 50 | 53 | 50 | 47 | 246 | 177.4 | 38 | 47 | 220 | 164 | 47 | 267 | 51 | 131.6 | 49 | 217 | 50 | 252 | 132.2 | 165 | 52 | 42 | 58 | 241 | 33 | 40 | 58 | 250 | 50 | 53 | 53 | 55 | 57 | 209.8 | 43
50 | 60 | 47 | 239 | 54 | 257.8 | 34 | 179.8 | 54 | 27 | 249 | 180 | 79.2 | 183 | 179 | 104.2 | 168 | 39 | 88.4 | 220 | 85.2 | 49 | 48 | 54 | 49 | 44 | 51 | 50 | 155 | 43 | 48 | 49 | 85.6 | 215 | 57 | 55 | 181.6 | 39 | 206.8 | 47 | 52 | 46 | 274 | 35 | 9903 | 227 | 45 | 54 | 261 | 45 | 59 | 272.4 | 146.2 | 57 | 272.6 | 56 | 49 | 49 | 53 | 358.6 | 34 | 53 | 37 | 116.8 | 36 | 56 | 55 | 46 | 57 | 36 | 223 | 10249 | 59 | 45 | 46 | 46 | 48 | 163 | 48 | 55 | 46 | 109.4 | 46 | 72.4 | 53 | 53 | 42 | 47 | 46 | 47 | 49 | 44 | 42 | 313.8 | 225 | 82.2 | 88 | 270 | 54 | 60 | 229 | 50 | 50 | 53 | 50 | 147 | 40 | 48 | 41 | 52 | 179.4 | 126 | 146 | 55 | 248 | 48 | 385 | 44 | 58 | 147 | 51 | 56 | 50 | 54 | 50 | 48 | 61 | 229 | 52 | 54 | 51 | 9812 | 46 | 152 | 310 | 49 | 41 | 47 | 123.2 | 37 | 158 | 57 | 36 | 54 | 45 | 107 | 55 | 50 | 49 | 55 | 244 | 47 | 51 | 223 | 111.2 | 146 | 44 | 365.6 | 56 | 55 | 11556 | 46 | 51 | 204 | 283 | 50 | 125.6 | 121.6 | 47 | 246 | 339 | 38 | 47 | 121.6 | 164 | 162.2 | 267 | 51 | 151 | 49 | 217 | 50 | 252 | 38 | 165 | 78.4 | 42 | 58 | 84.2 | 33 | 40 | 58 | 131.8 | 50 | 53 | 87.6 | 55 | 215.4 | 239 | 43
95.6 | 60 | 193 | 239 | 54 | 329 | 34 | 269 | 54 | 27 | 249 | 180 | 42 | 262.6 | 383 | 25 | 168 | 39 | 53 | 220 | 47 | 49 | 48 | 54 | 49 | 44 | 51 | 50 | 155 | 88.6 | 48 | 49 | 157 | 215 | 57 | 162.4 | 214 | 120.2 | 50 | 47 | 52 | 46 | 274 | 35 | 10081 | 227 | 45 | 54 | 261 | 45 | 59 | 200 | 47 | 57 | 54 | 56 | 49 | 49 | 53 | 241 | 94.6 | 53 | 37 | 49 | 36 | 56 | 55 | 46 | 168 | 36 | 149 | 10249 | 59 | 45 | 222 | 46 | 48 | 285.4 | 48 | 55 | 46 | 200 | 46 | 158 | 53 | 53 | 42 | 47 | 46 | 47 | 85.8 | 44 | 42 | 263 | 190.4 | 47 | 54 | 223.6 | 54 | 60 | 229 | 50 | 50 | 177.2 | 126.8 | 170 | 40 | 48 | 41 | 52 | 261 | 126 | 322 | 55 | 248 | 48 | 385 | 44 | 58 | 50 | 51 | 56 | 50 | 54 | 50 | 48 | 61 | 125 | 52 | 54 | 51 | 9812 | 46 | 109.6 | 310 | 49 | 41 | 47 | 32 | 37 | 158 | 57 | 36 | 54 | 45 | 31 | 55 | 50 | 49 | 121 | 205.4 | 47 | 51 | 223 | 209 | 146 | 44 | 236 | 56 | 55 | 11556 | 46 | 51 | 173.2 | 283 | 95.2 | 174 | 229 | 47 | 132 | 339 | 38 | 47 | 165.8 | 164 | 239 | 267 | 51 | 151 | 49 | 217 | 50 | 252 | 38 | 165 | 184 | 42 | 58 | 45 | 33 | 40 | 102.8 | 53 | 50 | 53 | 226 | 95.4 | 326.2 | 239 | 43
164 | 60 | 193 | 239 | 126.8 | 235 | 34 | 269 | 54 | 27 | 249 | 180 | 42 | 246 | 282.2 | 25 | 168 | 39 | 53 | 220 | 47 | 169 | 48 | 54 | 49 | 44 | 51 | 72 | 155 | 157 | 48 | 49 | 157 | 215 | 57 | 234 | 214 | 242 | 50 | 47 | 52 | 131.8 | 274 | 35 | 10081 | 227 | 45 | 54 | 261 | 45 | 59 | 326 | 47 | 57 | 54 | 56 | 49 | 49 | 53 | 526 | 135 | 53 | 37 | 49 | 36 | 56 | 55 | 121.2 | 168 | 36 | 149 | 10249 | 59 | 45 | 222 | 46 | 48 | 300.4 | 48 | 55 | 46 | 200 | 46 | 158 | 151 | 53 | 42 | 47 | 46 | 47 | 233 | 44 | 42 | 93.4 | 93.2 | 47 | 54 | 38 | 54 | 60 | 229 | 50 | 50 | 260 | 178 | 170 | 40 | 48 | 41 | 52 | 261 | 126 | 264 | 55 | 248 | 48 | 167 | 44 | 58 | 50 | 51 | 56 | 170.6 | 54 | 50 | 141.6 | 61 | 153 | 52 | 54 | 51 | 9911 | 46 | 208 | 147.4 | 49 | 41 | 47 | 32 | 37 | 158 | 57 | 36 | 54 | 45 | 31 | 55 | 50 | 49 | 220 | 156 | 47 | 51 | 121 | 209 | 57 | 44 | 236 | 56 | 55 | 11556 | 46 | 51 | 50 | 148.6 | 163 | 344.4 | 229 | 47 | 56 | 339 | 38 | 47 | 239 | 41 | 239 | 95 | 51 | 131.6 | 88 | 150.6 | 50 | 211.8 | 38 | 119.4 | 184 | 42 | 58 | 45 | 33 | 40 | 282 | 53 | 50 | 53 | 226 | 257 | 433 | 239 | 43
164 | 60 | 193 | 239 | 236 | 235 | 34 | 269 | 54 | 27 | 172.2 | 76.8 | 42 | 246 | 257 | 25 | 118.4 | 100.8 | 53 | 152.8 | 47 | 213 | 48 | 54 | 49 | 44 | 51 | 160 | 92.6 | 157 | 48 | 49 | 321.8 | 215 | 57 | 234 | 214 | 242 | 50 | 47 | 52 | 189 | 101.2 | 35 | 10081 | 296 | 45 | 54 | 135 | 45 | 59 | 323.6 | 47 | 114 | 54 | 462.2 | 49 | 49 | 53 | 438.8 | 135 | 158.6 | 37 | 49 | 36 | 56 | 172.6 | 234 | 168 | 36 | 149 | 10283.6 | 59 | 45 | 272.8 | 46 | 48 | 361.6 | 48 | 146.2 | 46 | 200 | 46 | 158 | 151 | 53 | 42 | 47 | 46 | 47 | 233 | 44 | 42 | 51 | 155 | 47 | 54 | 38 | 54 | 184.2 | 229 | 50 | 50 | 260 | 178 | 241.2 | 40 | 48 | 41 | 52 | 261 | 45.2 | 264 | 55 | 206.8 | 48 | 116.6 | 44 | 58 | 50 | 51 | 56 | 251 | 54 | 50 | 204 | 61 | 153 | 52 | 54 | 51 | 9977 | 46 | 208 | 55 | 49 | 107.4 | 189.4 | 32 | 37 | 74 | 57 | 157.8 | 54 | 45 | 31 | 55 | 50 | 49 | 220 | 156 | 47 | 51 | 53 | 209 | 57 | 44 | 236 | 56 | 55 | 11556 | 105.6 | 51 | 90.8 | 59 | 163 | 387 | 121.6 | 47 | 56 | 235.2 | 38 | 47 | 239 | 41 | 239 | 52 | 51 | 54 | 1219.6 | 110.4 | 128 | 51 | 38 | 51 | 184 | 42 | 58 | 45 | 55.8 | 40 | 388.2 | 53 | 50 | 53 | 156.8 | 257 | 235 | 200.8 | 191
164 | 60 | 193 | 95.8 | 236 | 199.4 | 34 | 224.4 | 54 | 27 | 57 | 51 | 42 | 246 | 364.2 | 25 | 44 | 142 | 53 | 52 | 47 | 389 | 48 | 54 | 49 | 77.2 | 51 | 160 | 51 | 157 | 48 | 49 | 267.8 | 81.4 | 57 | 90.8 | 217 | 242 | 50 | 47 | 52 | 189 | 58 | 35 | 10081 | 168 | 45 | 54 | 51 | 45 | 59 | 266 | 47 | 152 | 54 | 651 | 49 | 49 | 53 | 148 | 279 | 185 | 37 | 49 | 226 | 56 | 251 | 234 | 123.6 | 36 | 109.8 | 10422 | 59 | 45 | 261 | 46 | 48 | 432 | 48 | 169 | 168.4 | 139.6 | 46 | 93.8 | 151 | 53 | 42 | 47 | 46 | 47 | 159.4 | 44 | 42 | 51 | 155 | 47 | 54 | 38 | 54 | 267 | 116.2 | 50 | 50 | 260 | 178 | 212 | 40 | 48 | 41 | 52 | 220.2 | 25 | 264 | 55 | 42 | 48 | 41 | 44 | 58 | 50 | 51 | 56 | 251 | 54 | 50 | 204 | 61 | 153 | 52 | 54 | 51 | 9977 | 46 | 208 | 55 | 49 | 207 | 225 | 32 | 37 | 53 | 57 | 239 | 54 | 45 | 31 | 55 | 86.6 | 49 | 220 | 156 | 47 | 51 | 53 | 209 | 57 | 44 | 115 | 56 | 55 | 11556 | 195 | 51 | 152 | 59 | 163 | 266 | 50 | 47 | 56 | 50 | 100.4 | 47 | 239 | 41 | 200.6 | 52 | 176.6 | 54 | 99 | 150 | 245 | 51 | 38 | 51 | 104.8 | 42 | 58 | 45 | 147 | 40 | 369.4 | 53 | 50 | 259 | 53 | 176.2 | 235 | 48 | 191
72.8 | 60 | 105.4 | 60 | 126.8 | 57 | 34 | 46 | 54 | 27 | 57 | 51 | 42 | 246 | 268.6 | 25 | 44 | 142 | 53 | 52 | 47 | 341 | 48 | 54 | 49 | 210 | 51 | 199 | 51 | 65.8 | 48 | 49 | 244 | 48 | 57 | 55 | 165 | 242 | 50 | 47 | 52 | 189 | 58 | 35 | 9974.2 | 168 | 45 | 54 | 51 | 45 | 59 | 98 | 47 | 152 | 54 | 651 | 49 | 49 | 53 | 214.8 | 178 | 284.6 | 37 | 49 | 226 | 56 | 251 | 234 | 187.4 | 36 | 51 | 10422 | 59 | 45 | 284.6 | 46 | 48 | 391.2 | 48 | 169 | 250 | 49 | 46 | 51 | 111.8 | 53 | 42 | 47 | 46 | 158 | 49 | 44 | 42 | 51 | 155 | 47 | 54 | 38 | 54 | 267 | 41 | 50 | 50 | 218.6 | 50 | 212 | 40 | 86.6 | 41 | 52 | 57 | 25 | 176 | 55 | 42 | 48 | 41 | 44 | 58 | 50 | 51 | 56 | 251 | 54 | 50 | 204 | 61 | 66.6 | 52 | 54 | 182.4 | 9845 | 236 | 208 | 55 | 49 | 207 | 225 | 32 | 37 | 53 | 57 | 239 | 54 | 45 | 31 | 55 | 233 | 49 | 220 | 114 | 47 | 51 | 53 | 46 | 201 | 44 | 157 | 56 | 55 | 11556 | 195 | 51 | 152 | 59 | 72.6 | 266 | 50 | 47 | 56 | 50 | 142 | 47 | 202.4 | 41 | 47 | 52 | 208 | 54 | 233.4 | 150 | 245 | 51 | 95 | 51 | 52 | 42 | 58 | 45 | 147 | 40 | 235 | 53 | 50 | 259 | 53 | 55 | 235 | 48 | 191
50 | 60 | 47 | 60 | 54 | 57 | 34 | 46 | 54 | 27 | 57 | 171.8 | 42 | 47 | 187 | 25 | 143 | 142 | 53 | 52 | 47 | 269 | 249 | 54 | 49 | 210 | 51 | 413 | 51 | 43 | 48 | 49 | 244 | 48 | 57 | 227 | 165 | 39 | 50 | 47 | 52 | 103.2 | 58 | 106.2 | 9903 | 168 | 45 | 54 | 51 | 45 | 59 | 56 | 47 | 152 | 54 | 475 | 49 | 49 | 90.8 | 295.2 | 178 | 324.6 | 37 | 49 | 300.4 | 56 | 251 | 234 | 220 | 36 | 51 | 10422 | 59 | 86.2 | 379 | 46 | 48 | 228 | 128.8 | 146.2 | 250 | 49 | 46 | 51 | 118.2 | 53 | 42 | 68.2 | 114.4 | 232 | 49 | 44 | 42 | 51 | 72.6 | 47 | 54 | 38 | 185.2 | 267 | 41 | 50 | 50 | 53 | 50 | 212 | 40 | 241 | 41 | 52 | 57 | 25 | 44 | 55 | 42 | 48 | 41 | 44 | 58 | 50 | 199 | 56 | 210.8 | 54 | 171.8 | 172.8 | 61 | 45 | 52 | 54 | 270 | 9812 | 236 | 44 | 55 | 49 | 207 | 143 | 70 | 37 | 53 | 57 | 239 | 54 | 45 | 31 | 55 | 233 | 49 | 55 | 51 | 47 | 51 | 95.2 | 46 | 201 | 178.2 | 157 | 56 | 55 | 11676 | 195 | 51 | 152 | 59 | 50 | 180.8 | 219 | 165.6 | 56 | 50 | 142 | 47 | 56 | 41 | 159.2 | 52 | 208 | 54 | 267 | 150 | 245 | 51 | 133 | 89.4 | 52 | 42 | 58 | 105 | 147 | 116.8 | 235 | 53 | 50 | 259 | 53 | 55 | 57 | 48 | 191
50 | 60 | 47 | 60 | 54 | 57 | 242 | 46 | 54 | 27 | 57 | 202 | 42 | 47 | 187 | 25 | 143 | 39 | 53 | 52 | 47 | 335 | 249 | 54 | 49 | 210 | 51 | 400 | 51 | 43 | 48 | 49 | 161.6 | 48 | 57 | 227 | 165 | 39 | 231.4 | 47 | 52 | 46 | 58 | 213 | 9903 | 53 | 45 | 54 | 51 | 45 | 59 | 56 | 47 | 57 | 54 | 239.6 | 49 | 49 | 288.4 | 216 | 178 | 219 | 37 | 71.6 | 350 | 56 | 211.8 | 46 | 220 | 84 | 51 | 10422 | 59 | 251 | 379 | 46 | 48 | 122.4 | 250 | 55 | 296.8 | 49 | 46 | 51 | 216 | 53 | 42 | 153 | 160 | 232 | 49 | 44 | 42 | 51 | 52 | 47 | 54 | 38 | 382 | 225.6 | 41 | 50 | 75 | 53 | 50 | 117.8 | 40 | 241 | 41 | 52 | 57 | 25 | 44 | 55 | 42 | 48 | 41 | 44 | 58 | 50 | 236 | 56 | 50 | 54 | 253 | 48 | 61 | 45 | 52 | 54 | 270 | 9812 | 236 | 44 | 55 | 49 | 207 | 143 | 222 | 96.6 | 53 | 57 | 198.4 | 54 | 45 | 31 | 55 | 233 | 49 | 55 | 51 | 47 | 51 | 264 | 145.6 | 201 | 377 | 157 | 89.6 | 55 | 11756 | 135.4 | 51 | 70.4 | 59 | 50 | 53 | 219 | 263 | 56 | 50 | 142 | 47 | 56 | 41 | 234 | 52 | 51 | 54 | 363 | 51 | 245 | 51 | 133 | 243 | 52 | 42 | 58 | 145 | 124.2 | 168 | 199.6 | 53 | 167.6 | 259 | 53 | 55 | 57 | 48 | 43
50 | 60 | 47 | 60 | 54 | 57 | 242 | 46 | 54 | 27 | 57 | 202 | 42 | 47 | 79.8 | 25 | 143 | 39 | 53 | 72 | 47 | 258 | 249 | 54 | 49 | 210 | 107 | 400 | 51 | 75.6 | 48 | 49 | 38 | 48 | 57 | 227 | 52 | 39 | 397 | 103.8 | 52 | 151.6 | 58 | 213 | 9903 | 53 | 45 | 54 | 51 | 45 | 276 | 56 | 47 | 57 | 54 | 56 | 49 | 49 | 358 | 216 | 34 | 219 | 37 | 240 | 236 | 300.2 | 55 | 46 | 220 | 156 | 51 | 10283.6 | 59 | 251 | 164 | 46 | 48 | 52 | 250 | 55 | 326.2 | 49 | 46 | 51 | 216 | 182.6 | 42 | 255.6 | 160 | 84 | 49 | 44 | 42 | 51 | 52 | 47 | 54 | 38 | 382 | 60 | 41 | 50 | 175 | 53 | 50 | 55 | 40 | 241 | 41 | 52 | 57 | 25 | 44 | 55 | 42 | 84.2 | 41 | 44 | 58 | 50 | 294.4 | 56 | 50 | 54 | 253 | 48 | 61 | 45 | 87.2 | 54 | 270 | 9812 | 236 | 44 | 55 | 49 | 41 | 143 | 222 | 186 | 53 | 57 | 36 | 120 | 45 | 31 | 55 | 233 | 49 | 55 | 51 | 47 | 202.2 | 264 | 212 | 201 | 377 | 52 | 224 | 118.2 | 11756 | 46 | 169.8 | 50 | 59 | 50 | 53 | 219 | 282 | 126.8 | 377.2 | 38 | 47 | 56 | 41 | 234 | 52 | 51 | 54 | 410 | 51 | 50 | 51 | 133 | 243 | 52 | 42 | 58 | 145 | 33 | 168 | 58 | 53 | 246 | 135.4 | 110.6 | 55 | 57 | 71.6 | 43
50 | 104.4 | 47 | 60 | 54 | 57 | 242 | 166.8 | 54 | 27 | 57 | 202 | 42 | 47 | 53 | 136 | 103.4 | 39 | 53 | 284 | 47 | 214 | 249 | 54 | 49 | 185.2 | 103 | 400 | 51 | 206 | 48 | 115 | 38 | 48 | 57 | 227 | 52 | 39 | 397 | 189 | 52 | 222 | 58 | 213 | 9903 | 53 | 45 | 54 | 51 | 45 | 276 | 92.2 | 155 | 57 | 98.4 | 56 | 49 | 49 | 358 | 149.2 | 34 | 119.4 | 37 | 357 | 160 | 393 | 55 | 46 | 154.8 | 156 | 51 | 10249 | 59 | 168.6 | 93.2 | 46 | 48 | 52 | 250 | 55 | 163 | 110.8 | 46 | 51 | 216 | 215 | 42 | 324 | 160 | 47 | 49 | 44 | 42 | 127.2 | 52 | 47 | 54 | 38 | 382 | 60 | 41 | 50 | 175 | 53 | 50 | 55 | 40 | 241 | 41 | 52 | 57 | 232 | 44 | 55 | 42 | 229 | 41 | 44 | 58 | 50 | 382 | 56 | 50 | 54 | 253 | 48 | 175.6 | 45 | 228 | 54 | 226.2 | 9812 | 46 | 44 | 174.2 | 49 | 41 | 104.6 | 222 | 186 | 53 | 57 | 36 | 219 | 45 | 31 | 55 | 86.6 | 49 | 55 | 51 | 47 | 240 | 179.6 | 212 | 57 | 377 | 116.8 | 224 | 213 | 11756 | 46 | 249 | 50 | 59 | 50 | 53 | 219 | 292 | 317.8 | 412 | 38 | 47 | 56 | 41 | 84.4 | 52 | 51 | 93.2 | 363.8 | 51 | 50 | 51 | 195 | 243 | 52 | 42 | 58 | 145 | 33 | 168 | 58 | 53 | 338 | 53 | 197 | 55 | 57 | 166 | 43
50 | 282 | 47 | 60 | 54 | 57 | 242 | 197 | 54 | 27 | 57 | 81.2 | 42 | 155.8 | 53 | 210 | 44 | 39 | 53 | 372 | 47 | 214 | 128.4 | 54 | 119.4 | 152 | 51 | 120 | 250 | 206 | 48 | 214 | 38 | 48 | 57 | 123.8 | 52 | 39 | 314.2 | 189 | 52 | 222 | 58 | 213 | 9903 | 53 | 45 | 54 | 51 | 45 | 276 | 237 | 155 | 57 | 165 | 56 | 49 | 49 | 358 | 49 | 34 | 53 | 103 | 357 | 36 | 393 | 55 | 46 | 57 | 293 | 51 | 10249 | 59 | 45 | 46 | 46 | 48 | 163 | 250 | 55 | 163 | 152 | 196.4 | 51 | 216 | 215 | 42 | 294.4 | 46 | 47 | 49 | 44 | 42 | 178 | 52 | 47 | 190 | 38 | 327.2 | 60 | 41 | 50 | 175 | 53 | 50 | 55 | 40 | 86.6 | 41 | 52 | 57 | 272.4 | 44 | 209.4 | 42 | 229 | 41 | 44 | 58 | 50 | 308 | 56 | 50 | 54 | 212.4 | 48 | 252 | 45 | 228 | 147 | 51 | 9812 | 46 | 44 | 348 | 49 | 41 | 141.8 | 222 | 295.2 | 53 | 123.6 | 99.6 | 298.6 | 45 | 31 | 55 | 50 | 49 | 55 | 51 | 47 | 240 | 53 | 212 | 57 | 275.6 | 214 | 224 | 213 | 11716 | 46 | 249 | 50 | 59 | 50 | 53 | 50 | 368 | 339 | 412 | 72 | 47 | 56 | 41 | 47 | 52 | 51 | 250 | 49 | 51 | 50 | 51 | 195 | 243 | 52 | 42 | 58 | 45 | 33 | 40 | 58 | 191 | 361 | 53 | 197 | 55 | 57 | 166 | 43
50 | 282 | 47 | 60 | 54 | 57 | 117.2 | 197 | 54 | 27 | 57 | 51 | 42 | 183 | 53 | 210 | 44 | 39 | 53 | 480 | 47 | 148 | 48 | 54 | 225 | 152 | 51 | 50 | 250 | 206 | 48 | 214 | 38 | 48 | 57 | 83 | 52 | 39 | 50 | 189 | 52 | 222 | 58 | 35 | 9903 | 53 | 45 | 54 | 51 | 45 | 276 | 237 | 155 | 57 | 165 | 56 | 194.6 | 49 | 114 | 49 | 34 | 53 | 202 | 289.2 | 36 | 393 | 55 | 46 | 57 | 197 | 51 | 10249 | 59 | 45 | 46 | 129.6 | 48 | 163 | 48 | 55 | 69.4 | 152 | 234 | 51 | 53 | 215 | 42 | 230 | 46 | 47 | 49 | 44 | 42 | 347.6 | 52 | 47 | 224 | 270 | 54 | 60 | 41 | 50 | 100 | 53 | 50 | 55 | 40 | 48 | 41 | 52 | 57 | 333 | 44 | 248 | 42 | 229 | 41 | 44 | 58 | 50 | 197 | 56 | 50 | 54 | 50 | 48 | 252 | 45 | 228 | 209 | 51 | 9812 | 46 | 44 | 409.6 | 49 | 41 | 205 | 70 | 308.4 | 53 | 168 | 195 | 418 | 45 | 168.4 | 55 | 50 | 49 | 55 | 51 | 47 | 240 | 53 | 112.4 | 57 | 76.8 | 214 | 190.4 | 213 | 11556 | 126.8 | 272.6 | 142.4 | 59 | 50 | 53 | 50 | 348 | 339 | 238 | 208 | 47 | 56 | 41 | 47 | 52 | 51 | 250 | 49 | 51 | 50 | 91.2 | 195 | 89.4 | 52 | 42 | 58 | 45 | 33 | 40 | 58 | 191 | 321.8 | 53 | 197 | 55 | 57 | 166 | 43
50 | 282 | 47 | 60 | 54 | 57 | 34 | 197 | 54 | 27 | 57 | 51 | 42 | 183 | 53 | 309 | 44 | 77 | 194.6 | 552 | 161.6 | 49 | 48 | 54 | 225 | 108.8 | 51 | 50 | 250 | 206 | 48 | 214 | 38 | 48 | 57 | 195 | 52 | 39 | 50 | 132.2 | 52 | 186.8 | 58 | 35 | 9903 | 53 | 45 | 54 | 219 | 45 | 145.8 | 237 | 111.8 | 3113 | 165 | 56 | 231 | 49 | 53 | 49 | 34 | 53 | 202 | 244 | 36 | 232.8 | 55 | 46 | 57 | 173 | 149 | 10249 | 59 | 45 | 46 | 255 | 48 | 163 | 48 | 55 | 46 | 152 | 234 | 51 | 53 | 180.4 | 42 | 127.4 | 46 | 47 | 49 | 44 | 42 | 390 | 52 | 223 | 240 | 328.4 | 54 | 60 | 41 | 50 | 182.8 | 53 | 50 | 55 | 40 | 48 | 41 | 87.6 | 57 | 333 | 44 | 248 | 83.2 | 229 | 41 | 44 | 58 | 50 | 138.6 | 56 | 50 | 54 | 50 | 48 | 252 | 45 | 228 | 209 | 51 | 9812 | 46 | 44 | 481.8 | 49 | 41 | 205 | 32 | 219 | 90 | 168 | 195 | 352 | 45 | 260 | 55 | 50 | 49 | 55 | 166.8 | 47 | 164.4 | 124.4 | 46 | 57 | 44 | 214 | 56 | 213 | 11556 | 147 | 327.4 | 204 | 59 | 50 | 53 | 50 | 227.2 | 317.8 | 96 | 208 | 47 | 56 | 41 | 47 | 52 | 51 | 171.6 | 49 | 51 | 50 | 252 | 195 | 51 | 52 | 42 | 58 | 45 | 33 | 40 | 58 | 191 | 142 | 53 | 139.4 | 55 | 57 | 95.2 | 43
86.8 | 282 | 47 | 60 | 54 | 132.2 | 34 | 76.2 | 54 | 27 | 57 | 51 | 42 | 183 | 53 | 272 | 44 | 114 | 230 | 725.6 | 238 | 169 | 48 | 54 | 225 | 44 | 115.8 | 50 | 250 | 75.6 | 48 | 148 | 38 | 48 | 57 | 195 | 52 | 39 | 50 | 47 | 52 | 125.2 | 58 | 35 | 9903 | 53 | 45 | 54 | 261 | 45 | 59 | 200.8 | 47 | 3113 | 76.2 | 56 | 231 | 49 | 53 | 49 | 34 | 53 | 202 | 49 | 36 | 56 | 55 | 46 | 57 | 173 | 149 | 10249 | 59 | 45 | 46 | 255 | 48 | 118.6 | 48 | 55 | 46 | 49 | 234 | 51 | 53 | 148 | 42 | 159 | 46 | 47 | 49 | 44 | 42 | 263 | 52 | 223 | 1471.8 | 416 | 54 | 60 | 41 | 50 | 255.6 | 53 | 50 | 55 | 40 | 48 | 41 | 230 | 138.6 | 208.8 | 44 | 55 | 248 | 84.2 | 41 | 44 | 58 | 50 | 173 | 56 | 50 | 54 | 50 | 48 | 213.8 | 45 | 87.2 | 85 | 51 | 9812 | 46 | 44 | 401 | 49 | 41 | 205 | 32 | 219 | 238 | 168 | 195 | 253 | 45 | 260 | 55 | 50 | 49 | 55 | 244 | 47 | 51 | 172 | 46 | 57 | 44 | 186 | 56 | 55 | 11556 | 147 | 169 | 204 | 59 | 50 | 53 | 50 | 221 | 56 | 234.6 | 208 | 147.2 | 56 | 41 | 47 | 52 | 51 | 54 | 49 | 51 | 50 | 252 | 100.8 | 51 | 52 | 42 | 58 | 84.2 | 33 | 40 | 58 | 191 | 50 | 53 | 53 | 55 | 57 | 48 | 43
346.8 | 104.4 | 96.6 | 60 | 197.4 | 329 | 34 | 46 | 54 | 27 | 57 | 51 | 42 | 74.2 | 53 | 124 | 44 | 54 | 230 | 761 | 238 | 169 | 48 | 3863.2 | 225 | 44 | 159 | 138 | 130.6 | 43 | 48 | 49 | 38 | 48 | 57 | 195 | 52 | 39 | 50 | 47 | 52 | 244 | 58 | 35 | 9938.6 | 53 | 45 | 54 | 261 | 45 | 59 | 56 | 47 | 3131 | 54 | 56 | 231 | 49 | 53 | 49 | 34 | 169.4 | 136 | 49 | 36 | 56 | 55 | 46 | 57 | 36 | 149 | 10249 | 59 | 45 | 46 | 255 | 48 | 52 | 48 | 55 | 46 | 49 | 158.8 | 51 | 53 | 148 | 174 | 159 | 55.6 | 47 | 49 | 44 | 42 | 263 | 155.8 | 187.8 | 156 | 416 | 54 | 60 | 41 | 50 | 414 | 53 | 50 | 95.2 | 40 | 48 | 41 | 230 | 321 | 45.2 | 193.6 | 55 | 248 | 48 | 91.4 | 44 | 58 | 50 | 173 | 88.8 | 50 | 54 | 50 | 48 | 61 | 45 | 52 | 54 | 51 | 9812 | 46 | 44 | 247.4 | 49 | 41 | 110.2 | 1286 | 182.6 | 238 | 57 | 131.4 | 253 | 103 | 260 | 55 | 50 | 49 | 55 | 244 | 47 | 51 | 342 | 46 | 57 | 44 | 236 | 56 | 55 | 11556 | 126.8 | 169 | 204 | 193.4 | 50 | 53 | 50 | 221 | 56 | 339 | 208 | 254 | 56 | 41 | 47 | 267 | 51 | 54 | 49 | 170.4 | 50 | 252 | 38 | 51 | 255 | 42 | 58 | 241 | 33 | 40 | 58 | 210.6 | 50 | 53 | 53 | 55 | 57 | 48 | 43
375 | 60 | 171 | 239 | 293 | 329 | 34 | 46 | 54 | 27 | 57 | 51 | 60.6 | 47 | 53 | 84.4 | 44 | 275.4 | 230 | 809 | 238 | 169 | 48 | 456 | 49 | 44 | 159 | 160 | 51 | 43 | 178 | 49 | 38 | 48 | 57 | 167 | 52 | 39 | 50 | 47 | 52 | 244 | 58 | 35 | 10081 | 53 | 45 | 54 | 261 | 45 | 59 | 56 | 47 | 1429.4 | 206 | 123.2 | 158.2 | 49 | 53 | 125.8 | 34 | 247 | 37 | 49 | 36 | 56 | 55 | 46 | 57 | 36 | 109.8 | 10249 | 59 | 45 | 46 | 255 | 48 | 87.2 | 48 | 169 | 46 | 49 | 46 | 51 | 53 | 110 | 266 | 223 | 58 | 47 | 49 | 44 | 42 | 178.2 | 225 | 47 | 54 | 276.8 | 54 | 60 | 41 | 50 | 248 | 53 | 213.2 | 183.4 | 40 | 48 | 41 | 230 | 382 | 25 | 231 | 55 | 248 | 48 | 167 | 44 | 58 | 50 | 173 | 220 | 50 | 54 | 50 | 48 | 61 | 45 | 52 | 54 | 51 | 9812 | 46 | 108.8 | 147.4 | 49 | 41 | 47 | 1549 | 37 | 164 | 57 | 36 | 54 | 122 | 214.2 | 55 | 50 | 49 | 55 | 244 | 47 | 51 | 342 | 46 | 57 | 44 | 236 | 56 | 55 | 11556 | 46 | 98.2 | 173.2 | 283 | 50 | 53 | 193.2 | 269 | 56 | 339 | 72 | 304 | 56 | 145.4 | 85.4 | 267 | 51 | 73.4 | 49 | 316 | 50 | 252 | 38 | 51 | 255 | 42 | 58 | 241 | 33 | 40 | 58 | 250 | 50 | 53 | 53 | 55 | 57 | 48 | 43
375 | 60 | 171 | 239 | 293 | 310.2 | 34 | 46 | 54 | 27 | 172.2 | 51 | 135 | 47 | 53 | 25 | 44 | 142 | 159.2 | 7075.8 | 199.8 | 121 | 48 | 3970.8 | 49 | 44 | 159 | 160 | 51 | 43 | 178 | 61 | 67.4 | 48 | 57 | 55 | 149.2 | 39 | 128.4 | 47 | 52 | 125.2 | 58 | 35 | 10081 | 53 | 45 | 54 | 177 | 45 | 59 | 182 | 47 | 3306 | 206 | 224 | 49 | 49 | 55.4 | 241 | 198.2 | 273.4 | 37 | 162 | 36 | 56 | 55 | 83.6 | 57 | 36 | 51 | 10249 | 59 | 45 | 46 | 46 | 48 | 228 | 48 | 169 | 46 | 79.2 | 46 | 51 | 247 | 53 | 42 | 279 | 225.6 | 47 | 49 | 44 | 42 | 51 | 286.8 | 47 | 54 | 125.6 | 54 | 60 | 41 | 50 | 248 | 53 | 350 | 210 | 40 | 48 | 41 | 230 | 437 | 25 | 231 | 55 | 248 | 48 | 188 | 44 | 58 | 50 | 124.2 | 220 | 50 | 169.8 | 50 | 48 | 61 | 45 | 52 | 54 | 51 | 9812 | 46 | 152 | 55 | 49 | 41 | 47 | 1633.4 | 37 | 137 | 57 | 36 | 54 | 152 | 31 | 55 | 50 | 49 | 55 | 205.4 | 47 | 51 | 223 | 143.8 | 57 | 44 | 236 | 56 | 55 | 11556 | 46 | 51 | 111.2 | 283 | 50 | 223.4 | 229 | 316 | 246 | 247 | 142 | 438 | 56 | 215 | 239 | 267 | 51 | 151 | 49 | 316 | 50 | 91.2 | 57 | 51 | 255 | 42 | 58 | 241 | 47 | 40 | 282 | 250 | 50 | 53 | 87.6 | 55 | 57 | 48 | 1174
375 | 60 | 171 | 239 | 475 | 235 | 34 | 46 | 54 | 27 | 249 | 51 | 135 | 166.4 | 287.8 | 25 | 68.8 | 142 | 53 | 1488.8 | 47 | 181 | 48 | 2378.2 | 49 | 44 | 51 | 138 | 51 | 43 | 178 | 109 | 185 | 48 | 57 | 55 | 278 | 39 | 246 | 47 | 52 | 46 | 187.6 | 35 | 10081 | 77 | 45 | 54 | 51 | 45 | 59 | 266 | 47 | 3354 | 206 | 312 | 49 | 49 | 113 | 299.8 | 279 | 379 | 37 | 162 | 36 | 56 | 55 | 234 | 57 | 36 | 51 | 10249 | 59 | 45 | 46 | 46 | 48 | 432 | 48 | 169 | 46 | 200 | 46 | 51 | 247 | 53 | 42 | 267 | 378.8 | 47 | 49 | 44 | 42 | 51 | 328 | 47 | 54 | 38 | 54 | 60 | 41 | 50 | 248 | 135.8 | 362 | 224.8 | 40 | 48 | 41 | 87.6 | 449.8 | 25 | 132 | 55 | 83.2 | 48 | 356.8 | 56 | 98.6 | 50 | 51 | 220 | 50 | 247 | 50 | 48 | 61 | 81.8 | 52 | 54 | 51 | 9812 | 46 | 217.6 | 55 | 49 | 41 | 47 | 1837 | 37 | 158 | 57 | 36 | 54 | 2129 | 31 | 55 | 50 | 49 | 55 | 51 | 47 | 51 | 223 | 209 | 57 | 44 | 236 | 56 | 55 | 11556 | 46 | 51 | 152 | 283 | 50 | 338.6 | 229 | 292 | 246 | 224 | 142 | 352.2 | 56 | 215 | 239 | 267 | 51 | 151 | 49 | 316 | 50 | 51 | 133 | 142.2 | 255 | 42 | 58 | 241 | 165 | 40 | 317.4 | 250 | 50 | 53 | 226 | 55 | 57 | 48 | 55
115 | 60 | 71.8 | 239 | 427.2 | 128.2 | 34 | 224.4 | 54 | 27 | 249 | 51 | 135 | 246 | 313 | 25 | 168 | 121.4 | 53 | 746 | 47 | 269 | 48 | 678 | 49 | 192.8 | 51 | 50 | 51 | 43 | 126 | 49 | 185 | 48 | 57 | 55 | 374 | 39 | 246 | 47 | 52 | 46 | 274 | 35 | 10081 | 113 | 45 | 54 | 51 | 45 | 59 | 266 | 47 | 3326 | 206 | 444 | 49 | 49 | 65 | 407.8 | 279 | 373.4 | 37 | 49 | 36 | 56 | 55 | 234 | 57 | 36 | 188.6 | 10283.6 | 59 | 45 | 175 | 46 | 50.4 | 432 | 48 | 123.4 | 69.4 | 200 | 46 | 51 | 208.2 | 53 | 42 | 47 | 346 | 47 | 49 | 44 | 42 | 53 | 293.4 | 47 | 54 | 38 | 54 | 60 | 41 | 50 | 89.6 | 260 | 254 | 5625.8 | 40 | 48 | 41 | 52 | 229 | 25 | 264 | 55 | 42 | 48 | 379.2 | 80 | 261 | 127.6 | 51 | 220 | 50 | 247 | 50 | 48 | 61 | 229 | 52 | 54 | 51 | 9812 | 46 | 316 | 55 | 49 | 41 | 85.4 | 184 | 37 | 158 | 57 | 36 | 54 | 3456.4 | 31 | 134.2 | 50 | 49 | 220 | 51 | 63 | 152 | 128.2 | 209 | 57 | 44 | 88.8 | 56 | 55 | 11556 | 46 | 51 | 152 | 238.2 | 50 | 387 | 50 | 250.4 | 246 | 86 | 142 | 249.8 | 56 | 215 | 239 | 138 | 51 | 151 | 49 | 223.4 | 50 | 51 | 133 | 165 | 133.2 | 42 | 58 | 84.2 | 248.2 | 40 | 414.2 | 171.2 | 50 | 53 | 226 | 55 | 57 | 48 | 55
50 | 60 | 47 | 131.6 | 199.6 | 57 | 34 | 269 | 154 | 85.2 | 249 | 249.2 | 79.2 | 246 | 313 | 25 | 168 | 39 | 53 | 793.2 | 47 | 269 | 168.6 | 502 | 49 | 310 | 51 | 245 | 51 | 43 | 48 | 57 | 185 | 48 | 57 | 55 | 366 | 39 | 246 | 47 | 52 | 46 | 274 | 35 | 9938.6 | 264.2 | 45 | 54 | 51 | 45 | 59 | 98 | 71.8 | 3387.6 | 54 | 376.8 | 49 | 49 | 65 | 487 | 279 | 351 | 37 | 275.4 | 226 | 56 | 55 | 234 | 57 | 108 | 223 | 10422 | 59 | 45 | 261 | 46 | 172 | 396.8 | 48 | 55 | 163 | 200 | 46 | 51 | 53 | 53 | 42 | 47 | 275 | 47 | 49 | 44 | 42 | 100 | 155 | 47 | 54 | 38 | 191 | 60 | 229 | 50 | 50 | 260 | 172.4 | 188.4 | 40 | 48 | 41 | 52 | 229 | 25 | 264 | 55 | 42 | 48 | 354 | 1818 | 261 | 147 | 51 | 88.8 | 50 | 247 | 50 | 172.8 | 61 | 229 | 52 | 54 | 94.8 | 9812 | 160 | 208 | 55 | 49 | 41 | 143 | 123.2 | 37 | 137 | 57 | 36 | 54 | 3446.8 | 31 | 253 | 50 | 49 | 220 | 51 | 147 | 152 | 67.4 | 209 | 57 | 44 | 52 | 56 | 55 | 11556 | 105.6 | 51 | 152 | 59 | 50 | 387 | 50 | 210 | 246 | 110 | 100.4 | 245 | 165.8 | 110.6 | 239 | 52 | 82.4 | 92.8 | 217 | 51 | 128 | 51 | 133 | 165 | 52 | 42 | 58 | 45 | 159 | 40 | 235 | 53 | 50 | 135.4 | 156.8 | 55 | 57 | 48 | 115
50 | 60 | 47 | 60 | 54 | 57 | 117.2 | 269 | 202 | 124 | 210.6 | 431 | 42 | 246 | 287.8 | 25 | 227.4 | 39 | 53 | 831.4 | 47 | 269 | 249 | 514 | 49 | 310 | 51 | 245 | 51 | 43 | 48 | 49 | 155.6 | 181.6 | 57 | 190.4 | 241.6 | 39 | 246 | 47 | 92 | 46 | 314 | 35 | 7930 | 347 | 45 | 54 | 51 | 45 | 59 | 56 | 231 | 3241 | 54 | 144 | 49 | 49 | 72 | 206.8 | 74.4 | 271.8 | 37 | 332 | 226 | 56 | 133.4 | 234 | 122.2 | 156 | 223 | 10422 | 59 | 45 | 261 | 46 | 140.4 | 256 | 48 | 55 | 163 | 169.8 | 46 | 51 | 53 | 53 | 42 | 47 | 320.6 | 47 | 49 | 44 | 42 | 256 | 52 | 47 | 54 | 38 | 191 | 60 | 229 | 50 | 130 | 267.2 | 50 | 223 | 40 | 48 | 41 | 52 | 236 | 25 | 264 | 55 | 42 | 48 | 350 | 3587.4 | 261 | 147 | 236 | 56 | 130.4 | 208.4 | 131.2 | 204 | 61 | 241.8 | 52 | 54 | 270 | 9812 | 236 | 208 | 55 | 49 | 207 | 143 | 32 | 37 | 53 | 57 | 36 | 54 | 3442 | 31 | 253 | 159.8 | 49 | 220 | 51 | 183 | 152 | 86 | 176.4 | 90.8 | 208 | 52 | 56 | 55 | 11556 | 195 | 511 | 50 | 59 | 50 | 301.8 | 50 | 47 | 56 | 329.2 | 38 | 393 | 239 | 41 | 85.4 | 52 | 208 | 54 | 217 | 51 | 245 | 51 | 76 | 142.2 | 52 | 42 | 58 | 45 | 204.8 | 40 | 235 | 53 | 50 | 259 | 53 | 55 | 732 | 48 | 115
50 | 60 | 47 | 60 | 54 | 57 | 242 | 269 | 286 | 124 | 57 | 434.6 | 42 | 206.2 | 53 | 25 | 242.2 | 39 | 53 | 706.6 | 47 | 357 | 249 | 605 | 49 | 310 | 51 | 245 | 113.4 | 43 | 48 | 49 | 38 | 215 | 57 | 262 | 1985.2 | 39 | 50 | 189 | 698.6 | 46 | 278.8 | 35 | 38 | 363 | 45 | 54 | 51 | 45 | 59 | 56 | 311 | 3175 | 54 | 221.6 | 49 | 49 | 123.8 | 148 | 34 | 219 | 37 | 332 | 226 | 56 | 251 | 83.6 | 220 | 156 | 223 | 10422 | 59 | 86.2 | 261 | 46 | 168 | 133.6 | 48 | 55 | 163 | 49 | 46 | 51 | 53 | 2336.2 | 42 | 47 | 347.4 | 47 | 49 | 44 | 42 | 256 | 52 | 47 | 54 | 38 | 191 | 60 | 229 | 50 | 150 | 293.6 | 50 | 328.6 | 40 | 48 | 41 | 52 | 300 | 25 | 264 | 55 | 42 | 48 | 334.4 | 5283.6 | 261 | 127.6 | 236 | 56 | 251 | 54 | 253 | 204 | 61 | 153 | 52 | 54 | 270 | 9812 | 236 | 208 | 55 | 49 | 207 | 143 | 32 | 126.4 | 53 | 57 | 157.8 | 54 | 1452.8 | 31 | 253 | 324.2 | 49 | 220 | 51 | 284 | 168 | 1575 | 46 | 162 | 208 | 52 | 56 | 55 | 11716 | 195 | 615 | 50 | 59 | 50 | 53 | 50 | 47 | 91.4 | 1443 | 38 | 368 | 239 | 41 | 47 | 52 | 208 | 54 | 217 | 51 | 285 | 51 | 38 | 51 | 104.8 | 42 | 58 | 45 | 231.6 | 40 | 235 | 53 | 50 | 259 | 53 | 55 | 314 | 48 | 207.8
50 | 1729.6 | 47 | 60 | 446 | 57 | 242 | 179.8 | 214 | 124 | 57 | 403 | 42 | 47 | 53 | 25 | 148.2 | 39 | 53 | 1721.2 | 47 | 214 | 249 | 585 | 49 | 207.6 | 51 | 245 | 155 | 173.4 | 48 | 49 | 38 | 215 | 57 | 330.8 | 3858.4 | 39 | 50 | 189 | 3132 | 46 | 178 | 35 | 38 | 726 | 45 | 54 | 51 | 45 | 59 | 56 | 379 | 3133 | 54 | 263 | 49 | 49 | 346.8 | 88.6 | 34 | 185.8 | 113 | 309.4 | 250.8 | 98 | 251 | 46 | 220 | 156 | 154.2 | 10422 | 59 | 251 | 218 | 46 | 188 | 52 | 48 | 55 | 92.8 | 49 | 46 | 51 | 53 | 3043 | 110 | 47 | 181 | 47 | 122.6 | 44 | 42 | 482.8 | 52 | 47 | 54 | 38 | 343.8 | 60 | 229 | 50 | 150 | 113 | 126.8 | 5857.8 | 40 | 48 | 41 | 52 | 285 | 107.8 | 64.4 | 55 | 42 | 48 | 270 | 519.4 | 98.6 | 50 | 236 | 56 | 251 | 54 | 253 | 204 | 61 | 153 | 52 | 54 | 270 | 9812 | 236 | 44 | 79 | 49 | 207 | 66.2 | 32 | 186 | 53 | 57 | 239 | 54 | 2164.4 | 31 | 253 | 385 | 49 | 121 | 51 | 377.2 | 192 | 264 | 46 | 2507.4 | 208 | 214 | 56 | 86.6 | 11756 | 195 | 659 | 50 | 59 | 50 | 53 | 50 | 47 | 233 | 3057.8 | 38 | 321.6 | 271.8 | 41 | 159.2 | 52 | 145.2 | 74 | 217 | 51 | 245 | 51 | 100.8 | 51 | 184 | 42 | 58 | 45 | 903 | 40 | 93.4 | 53 | 131 | 259 | 53 | 55 | 436.4 | 48 | 247
50 | 3000 | 76.2 | 60 | 458 | 57 | 242 | 46 | 214 | 27 | 57 | 237.2 | 42 | 47 | 53 | 210 | 156 | 39 | 53 | 7984.4 | 47 | 214 | 208.8 | 609 | 84.2 | 170.4 | 51 | 128 | 155 | 206 | 48 | 49 | 120.4 | 215 | 57 | 290.8 | 156 | 39 | 257 | 189 | 3168 | 103.2 | 98 | 35 | 38 | 1023.4 | 45 | 54 | 51 | 45 | 102.4 | 56 | 426.2 | 3131 | 54 | 263 | 49 | 49 | 370 | 49 | 34 | 53 | 472.2 | 83 | 236 | 266 | 251 | 46 | 220 | 36 | 51 | 10283.6 | 59 | 251 | 46 | 46 | 319.2 | 52 | 209.6 | 55 | 46 | 152 | 46 | 51 | 53 | 3187 | 194 | 153 | 236.4 | 47 | 233 | 44 | 42 | 839.2 | 52 | 47 | 54 | 38 | 245 | 60 | 116.2 | 50 | 198 | 113 | 178 | 451 | 40 | 48 | 41 | 52 | 1428.2 | 232 | 146 | 55 | 42 | 48 | 302 | 850.8 | 58 | 50 | 236 | 56 | 327 | 54 | 253 | 141.6 | 61 | 131.4 | 52 | 54 | 270 | 9812 | 122 | 44 | 1404.4 | 49 | 207 | 225 | 32 | 186 | 53 | 79.2 | 239 | 54 | 3464 | 31 | 55 | 385 | 49 | 55 | 51 | 375.8 | 228 | 221.8 | 46 | 1795.2 | 208 | 214 | 56 | 213 | 11756 | 135.4 | 831 | 50 | 59 | 50 | 53 | 50 | 47 | 233 | 3197 | 38 | 324 | 366.4 | 41 | 234 | 52 | 51 | 128 | 116.2 | 51 | 245 | 51 | 195 | 243 | 184 | 42 | 58 | 45 | 543.4 | 40 | 58 | 53 | 205 | 259 | 53 | 176.2 | 428 | 86.2 | 239
50 | 320.8 | 193 | 60 | 962 | 151 | 242 | 46 | 214 | 27 | 57 | 185 | 42 | 47 | 134.6 | 210 | 312.2 | 39 | 53 | 1784.2 | 47 | 262 | 136 | 593 | 225 | 192 | 51 | 112 | 314.2 | 206 | 60 | 82 | 267.8 | 148.2 | 57 | 255 | 2025.2 | 242 | 257 | 189 | 3178.4 | 189 | 118 | 35 | 38 | 213 | 45 | 54 | 51 | 45 | 276 | 56 | 407 | 193 | 54 | 263 | 49 | 49 | 358 | 49 | 34 | 53 | 879.4 | 49 | 160 | 266 | 251 | 46 | 220 | 36 | 165.4 | 10249 | 59 | 168.6 | 93.2 | 46 | 400 | 1796.8 | 250 | 55 | 46 | 152 | 234 | 158 | 72.6 | 3232.2 | 259.6 | 153 | 187.8 | 100 | 233 | 44 | 42 | 465.4 | 52 | 47 | 54 | 38 | 245 | 60 | 41 | 50 | 226 | 153 | 178 | 523 | 40 | 2191.2 | 41 | 52 | 5598.4 | 312.8 | 188 | 55 | 42 | 48 | 266 | 311 | 58 | 50 | 125 | 56 | 347 | 54 | 253 | 48 | 61 | 45 | 52 | 54 | 94.8 | 9812 | 46 | 44 | 204.8 | 49 | 107.4 | 225 | 1635.8 | 186 | 53 | 168 | 239 | 93.8 | 5931.8 | 953.8 | 55 | 348.4 | 49 | 55 | 51 | 376 | 490.6 | 53 | 46 | 2658 | 109.6 | 298 | 56 | 343 | 11756 | 46 | 993.4 | 50 | 59 | 50 | 53 | 151.4 | 47 | 233 | 3209 | 38 | 359 | 220 | 41 | 234 | 52 | 51 | 152 | 49 | 51 | 50 | 51 | 195 | 243 | 184 | 42 | 58 | 45 | 185 | 65.6 | 158.2 | 53 | 299 | 53 | 53 | 257 | 428 | 379.8 | 251
95.6 | 454 | 193 | 60 | 946 | 151 | 34 | 46 | 280 | 27 | 57 | 143 | 42 | 47 | 257 | 210 | 1057 | 39 | 53 | 1826 | 85.2 | 202 | 3406.4 | 589 | 225 | 288 | 51 | 205 | 250 | 206 | 280.2 | 214 | 363 | 48 | 57 | 255 | 3906.4 | 242 | 215.6 | 47 | 2571.4 | 189 | 257.2 | 177.4 | 38 | 341 | 45 | 54 | 51 | 45 | 276 | 56 | 478.4 | 227 | 54 | 180.2 | 49 | 49 | 334.8 | 49 | 34 | 53 | 232.4 | 49 | 160 | 266 | 55 | 46 | 57 | 36 | 210.2 | 10249 | 59 | 45 | 164 | 46 | 260.8 | 537 | 250 | 55 | 46 | 152 | 234 | 158 | 216.2 | 1028.8 | 306.4 | 153 | 153 | 276 | 122.6 | 44 | 42 | 643 | 52 | 47 | 54 | 177.2 | 245 | 184.2 | 41 | 50 | 250 | 213 | 178 | 479.6 | 40 | 3636 | 41 | 52 | 445 | 333 | 176 | 55 | 42 | 48 | 226 | 350.8 | 58 | 50 | 51 | 56 | 98 | 54 | 50 | 48 | 252 | 45 | 52 | 54 | 51 | 9812 | 46 | 44 | 428.6 | 49 | 41 | 189.4 | 1861.4 | 133 | 53 | 168 | 198.4 | 418 | 7059.6 | 684 | 55 | 110.8 | 49 | 55 | 51 | 536 | 513 | 172 | 46 | 1848.6 | 44 | 319 | 56 | 343 | 11676 | 46 | 1053.8 | 50 | 59 | 50 | 81 | 219 | 47 | 233 | 2079.4 | 140 | 577 | 220 | 41 | 84.4 | 52 | 51 | 182.4 | 49 | 51 | 50 | 252 | 195 | 243 | 78.4 | 42 | 58 | 45 | 145 | 168 | 273 | 53 | 343 | 53 | 53 | 257 | 242 | 5056 | 202.2
164 | 385.2 | 193 | 380 | 54 | 151 | 34 | 46 | 298 | 27 | 57 | 143 | 42 | 47 | 257 | 397.2 | 1073 | 39 | 194.6 | 1813.8 | 238 | 169 | 1782.2 | 589 | 225 | 238.4 | 51 | 249 | 250 | 140.8 | 3014.2 | 5783.8 | 363 | 48 | 57 | 276 | 218.2 | 242 | 78 | 47 | 145 | 189 | 352 | 213 | 38 | 385 | 45 | 54 | 261 | 45 | 276 | 142.4 | 563 | 227 | 54 | 104 | 158.2 | 49 | 90.8 | 220 | 34 | 53 | 242 | 49 | 85.6 | 266 | 115 | 46 | 57 | 36 | 80 | 10249 | 83 | 45 | 164 | 255 | 208 | 542 | 250 | 55 | 46 | 110.8 | 234 | 158 | 314 | 496 | 420 | 144.8 | 143.4 | 307 | 49 | 44 | 42 | 637.6 | 52 | 82.2 | 54 | 270 | 168.6 | 267 | 41 | 50 | 250 | 217 | 50 | 449 | 40 | 3687 | 41 | 52 | 57 | 333 | 154.8 | 55 | 42 | 84.2 | 178 | 299 | 58 | 50 | 51 | 56 | 166.4 | 54 | 914.8 | 48 | 252 | 45 | 52 | 178 | 51 | 5905.6 | 46 | 44 | 522.2 | 49 | 41 | 47 | 859 | 219 | 53 | 168 | 36 | 418 | 1479 | 355 | 55 | 50 | 49 | 85 | 51 | 1953.2 | 420.2 | 172 | 46 | 1656.2 | 44 | 157 | 224 | 359 | 11556 | 46 | 1053 | 50 | 59 | 94 | 141 | 219 | 47 | 91.4 | 403 | 208 | 594.6 | 187.2 | 41 | 54 | 52 | 51 | 321.6 | 49 | 176 | 50 | 252 | 195 | 243 | 52 | 42 | 58 | 45 | 117 | 168 | 551.4 | 77 | 443 | 61 | 53 | 95.4 | 292.4 | 415 | 155
164 | 282 | 193 | 72 | 54 | 113.4 | 34 | 46 | 314 | 27 | 57 | 119 | 42 | 101.4 | 257 | 346 | 1181 | 39 | 230 | 1773 | 238 | 169 | 136 | 661 | 225 | 124 | 51 | 315 | 250 | 43 | 4259.8 | 214 | 363 | 48 | 57 | 168 | 348 | 242 | 190 | 47 | 4413.4 | 167 | 336 | 213 | 38 | 390 | 45 | 54 | 261 | 45 | 276 | 200 | 613 | 132.2 | 175.6 | 204 | 231 | 49 | 53 | 246 | 34 | 53 | 243.8 | 49 | 36 | 98 | 151 | 46 | 57 | 36 | 180 | 4133.2 | 59 | 45 | 304.8 | 255 | 236 | 497.6 | 169.2 | 55 | 127.6 | 49 | 234 | 115.2 | 314 | 466 | 420 | 218 | 153 | 317 | 49 | 44 | 42 | 544 | 52 | 223 | 122 | 270 | 54 | 267 | 41 | 50 | 270 | 193 | 50 | 622.6 | 40 | 3889 | 41 | 230 | 220.2 | 105.8 | 589.6 | 55 | 42 | 229 | 216.4 | 1488.8 | 58 | 50 | 51 | 56 | 222.2 | 54 | 482.4 | 48 | 252 | 45 | 52 | 209 | 51 | 46 | 46 | 65.6 | 541.8 | 49 | 41 | 47 | 528 | 219 | 53 | 101.4 | 36 | 418 | 141 | 427 | 55 | 50 | 49 | 57.8 | 51 | 6323 | 364 | 172 | 212 | 2652.8 | 44 | 136 | 224 | 256.6 | 11556 | 46 | 883.4 | 173.2 | 59 | 180.2 | 113 | 219 | 71 | 56 | 599.6 | 270.4 | 609 | 56 | 41 | 179 | 138 | 51 | 358.4 | 49 | 176 | 50 | 252 | 38 | 127.8 | 133.2 | 42 | 58 | 45 | 285 | 168 | 285 | 138.2 | 2114.4 | 97.8 | 53 | 55 | 410 | 465.4 | 155
164 | 282 | 85 | 200 | 54 | 195.2 | 34 | 46 | 354 | 27 | 57 | 163 | 42 | 183 | 257 | 194 | 44 | 39 | 274.8 | 968.4 | 1617.6 | 131.4 | 48 | 749 | 84.2 | 104 | 51 | 253 | 219.4 | 82 | 4260 | 185 | 85.6 | 48 | 57 | 196 | 333 | 120.2 | 190 | 47 | 3464.8 | 222 | 312 | 213 | 109.2 | 416 | 45 | 54 | 261 | 45 | 102.4 | 200 | 692.2 | 241 | 499.6 | 803.2 | 231 | 64 | 53 | 49 | 34 | 247 | 278 | 49 | 36 | 56 | 196 | 46 | 57 | 36 | 176 | 56 | 107 | 45 | 291.6 | 255 | 292 | 531 | 48 | 55 | 250 | 49 | 124.8 | 51 | 255.2 | 483.2 | 412 | 218 | 183.6 | 222 | 49 | 44 | 42 | 567.2 | 121.2 | 264 | 224 | 270 | 54 | 267 | 41 | 50 | 324 | 193 | 50 | 714.8 | 40 | 1713.8 | 107.6 | 230 | 261 | 25 | 1105.2 | 55 | 42 | 229 | 1469.4 | 2172.2 | 58 | 50 | 138.6 | 56 | 525.2 | 54 | 50 | 48 | 286 | 45 | 52 | 209 | 51 | 112 | 96 | 152 | 475 | 90 | 41 | 47 | 466 | 219 | 53 | 57 | 36 | 418 | 164.8 | 379 | 55 | 121 | 49 | 69 | 114 | 867 | 274.6 | 260.4 | 212 | 3207.4 | 44 | 52 | 224 | 221 | 11556 | 46 | 749 | 204 | 59 | 237 | 113 | 117.6 | 87 | 56 | 734.2 | 312 | 609 | 56 | 65.6 | 76 | 303 | 51 | 132.4 | 49 | 200 | 50 | 252 | 38 | 51 | 255 | 42 | 58 | 45 | 285 | 91.2 | 402 | 203 | 724.2 | 93 | 53 | 55 | 249 | 334.2 | 187
72.8 | 60 | 58 | 232 | 245.2 | 4000 | 34 | 46 | 241.2 | 27 | 57 | 193.4 | 42 | 183 | 78.2 | 174.2 | 44 | 39 | 346 | 733.2 | 3044.2 | 198.6 | 48 | 735 | 49 | 104 | 51 | 160 | 121 | 98 | 4346 | 97 | 38 | 48 | 57 | 308 | 2587.4 | 39 | 190 | 47 | 216 | 222 | 312 | 141.8 | 216 | 470.4 | 45 | 54 | 261 | 45 | 59 | 200 | 678.8 | 1464.4 | 512 | 779.4 | 231 | 64 | 53 | 49 | 34 | 247 | 297 | 49 | 36 | 56 | 179.8 | 46 | 57 | 63.4 | 560 | 56 | 59 | 45 | 288 | 255 | 259.2 | 611 | 48 | 55 | 250 | 49 | 63 | 99 | 216 | 496 | 336 | 218 | 212 | 278 | 49 | 44 | 42 | 411.4 | 225 | 369.6 | 224 | 223.6 | 54 | 225.6 | 41 | 50 | 319.6 | 544.6 | 50 | 701.4 | 40 | 229 | 152 | 230 | 261 | 25 | 5874 | 55 | 42 | 229 | 311 | 2099 | 58 | 50 | 197 | 56 | 868.8 | 54 | 50 | 48 | 252.4 | 45 | 52 | 54 | 51 | 211 | 190 | 152 | 384.2 | 134 | 466 | 78.6 | 386 | 219 | 164 | 57 | 36 | 93.8 | 2200.4 | 260 | 55 | 173.8 | 49 | 85 | 156 | 2330.8 | 223 | 223 | 212 | 294 | 44 | 52 | 224 | 325 | 11556 | 46 | 995.6 | 204 | 148.6 | 297 | 113 | 50 | 119 | 119.6 | 937 | 278 | 549 | 56 | 164 | 192 | 375 | 51 | 54 | 49 | 6161 | 50 | 131.4 | 38 | 51 | 255 | 42 | 58 | 85 | 370 | 40 | 359 | 279.4 | 2723.4 | 111.4 | 53 | 55 | 308.2 | 296 | 195
50 | 60 | 58 | 360 | 293 | 204 | 34 | 90 | 226 | 27 | 57 | 231 | 42 | 183 | 179 | 95 | 44 | 39 | 311.2 | 733 | 208.6 | 161 | 48 | 684 | 49 | 104 | 137.4 | 72 | 164.2 | 158 | 2645.8 | 89 | 38 | 48 | 57 | 308 | 3019.6 | 39 | 162 | 47 | 208 | 340.8 | 324 | 35 | 216 | 476 | 45 | 54 | 135 | 45 | 59 | 98 | 694 | 3326 | 608 | 645.4 | 194.6 | 49 | 53 | 128.2 | 135 | 247 | 305 | 49 | 36 | 108 | 223 | 46 | 57 | 173 | 227 | 56 | 59 | 45 | 152 | 306.6 | 313.8 | 1595.4 | 48 | 55 | 250 | 63 | 95 | 149 | 53 | 380 | 42 | 183.8 | 217.6 | 302 | 49 | 44 | 42 | 347 | 225 | 1422.4 | 224 | 38 | 54 | 60 | 41 | 108 | 570 | 53 | 50 | 619 | 1607.2 | 229 | 152 | 230 | 261 | 25 | 533 | 55 | 42 | 229 | 287 | 2099 | 58 | 1469.6 | 197 | 56 | 204 | 213.6 | 130 | 48 | 172.2 | 176 | 112 | 54 | 51 | 220.6 | 186 | 152 | 204.6 | 298 | 939 | 205 | 379.4 | 73.4 | 238 | 57 | 36 | 54 | 3590 | 119 | 55 | 253 | 49 | 129 | 271.8 | 3375.8 | 271 | 223 | 212 | 57 | 44 | 52 | 56 | 224 | 11592 | 46 | 844.6 | 204 | 283 | 375.6 | 113 | 66.8 | 147 | 162 | 924 | 142 | 525.8 | 56 | 164 | 192 | 707 | 51 | 54 | 49 | 1772.2 | 50 | 51 | 38 | 635.6 | 255 | 42 | 58 | 277 | 462 | 40 | 58 | 351 | 3429 | 181 | 53 | 55 | 415 | 280 | 43
50 | 60 | 114 | 304 | 293 | 3436.6 | 34 | 195.2 | 246 | 27 | 57 | 1391.8 | 42 | 128.6 | 179 | 95 | 44 | 39 | 189 | 651 | 308 | 285 | 48 | 537.4 | 49 | 104 | 159 | 50 | 1646.6 | 178 | 1448 | 89 | 38 | 48 | 57 | 382 | 2985 | 39 | 50 | 47 | 212 | 420 | 560 | 35 | 216 | 403 | 45 | 54 | 51 | 45 | 59 | 266 | 666 | 3326 | 502.4 | 639 | 49 | 49 | 53 | 148 | 192.6 | 247 | 343 | 49 | 36 | 1539.2 | 235 | 46 | 57 | 173 | 211 | 56 | 59 | 45 | 338 | 243 | 469 | 1011 | 48 | 55 | 250 | 61 | 231.4 | 121 | 130.6 | 1624 | 42 | 47 | 360 | 198 | 49 | 44 | 42 | 711.8 | 245.6 | 2088 | 224 | 38 | 191 | 60 | 41 | 84 | 668.4 | 53 | 90.8 | 653 | 602 | 422 | 152 | 123.2 | 179.4 | 25 | 491 | 55 | 42 | 84.2 | 186.2 | 1305.8 | 179.8 | 94 | 197 | 56 | 221 | 264 | 126 | 48 | 148.6 | 312 | 100 | 73 | 51 | 145.6 | 3534 | 87.2 | 150 | 356 | 209 | 205 | 367.4 | 37 | 238 | 57 | 36 | 54 | 3689.4 | 1482.2 | 55 | 213 | 49 | 129 | 349 | 2975.4 | 269.6 | 223 | 176.4 | 74.8 | 213 | 162.4 | 56 | 229.6 | 11616 | 147 | 783.4 | 203.6 | 283 | 1142.8 | 234 | 118 | 239 | 276 | 940 | 38 | 490 | 56 | 164 | 192 | 769 | 51 | 54 | 49 | 2629 | 50 | 51 | 38 | 2372 | 255 | 42 | 58 | 332 | 603.6 | 40 | 58 | 284.2 | 3426.6 | 193 | 53 | 55 | 413.6 | 314 | 43
50 | 2764 | 182 | 432 | 293 | 4443 | 34 | 417.4 | 282 | 65.8 | 57 | 3510.4 | 42 | 86.8 | 179 | 109 | 1057 | 39 | 269 | 650.6 | 1469.8 | 461 | 48 | 579 | 62 | 44 | 159 | 95.6 | 4314.6 | 98 | 1344 | 89 | 78 | 48 | 475.4 | 390 | 1459.2 | 39 | 573.6 | 47 | 260 | 304.2 | 622 | 35 | 290 | 491 | 137 | 54 | 51 | 45 | 59 | 459 | 614 | 4571 | 361 | 747 | 49 | 49 | 65 | 419.2 | 279 | 130.6 | 541 | 202 | 36 | 3542 | 249 | 158.8 | 145.8 | 173 | 207 | 56 | 59 | 45 | 1004.2 | 251 | 572.2 | 999 | 48 | 55 | 46 | 133 | 282 | 181 | 247 | 4336.6 | 271 | 47 | 432 | 239 | 49 | 51 | 42 | 1144.4 | 411 | 2008 | 54 | 154.8 | 191 | 60 | 41 | 96 | 809 | 53 | 254 | 733 | 212 | 398 | 41 | 52 | 57 | 51.8 | 473.6 | 93.6 | 42 | 48 | 222.6 | 116 | 1269.8 | 1569.6 | 109.4 | 56 | 164 | 296 | 62 | 48 | 204.6 | 335 | 52 | 114 | 51 | 145.8 | 3546 | 64 | 163 | 49 | 261 | 205 | 490.8 | 37 | 90 | 57 | 195 | 121 | 3665 | 51 | 376.2 | 2362.6 | 349 | 169 | 244 | 2199.6 | 260 | 155 | 1390.8 | 162 | 213 | 236 | 56 | 232 | 11616 | 296 | 776 | 152 | 283 | 1590 | 258 | 190 | 303 | 352 | 644.8 | 38 | 526.8 | 56 | 90.2 | 163 | 574 | 638.2 | 54 | 49 | 2629 | 114 | 166 | 38 | 2625.6 | 52 | 82 | 122.8 | 473.4 | 1907.2 | 40 | 58 | 4601 | 3465 | 169 | 226 | 55 | 464 | 378 | 43
50 | 1771.8 | 274.4 | 1639.2 | 197.4 | 1365.2 | 34 | 600 | 352 | 124 | 57 | 3583 | 42 | 246 | 103.4 | 95 | 1071 | 39 | 269 | 688 | 2331 | 510 | 48 | 557.4 | 130 | 44 | 137.4 | 122 | 2317 | 159.6 | 1344 | 169 | 883.4 | 48 | 2149 | 158 | 410 | 39 | 652 | 47 | 348 | 282.6 | 638 | 35 | 140 | 530 | 225.4 | 54 | 51 | 45 | 59 | 375 | 734 | 2116.6 | 361 | 803 | 49 | 49 | 65 | 467.2 | 238.6 | 79.4 | 382.6 | 162 | 36 | 3784.8 | 365 | 234 | 168 | 145.6 | 240.4 | 56 | 405.2 | 65 | 3201 | 271 | 601 | 951 | 48 | 79 | 46 | 244 | 389 | 221 | 287 | 6225.6 | 319 | 47 | 478 | 353.4 | 49 | 44 | 42 | 439 | 274 | 2032 | 54 | 184 | 191 | 64 | 41 | 112.8 | 759 | 53 | 330.8 | 2868.2 | 200 | 382 | 41 | 52 | 57 | 1342.4 | 404 | 248 | 42 | 48 | 237 | 116 | 892.4 | 159.6 | 51 | 56 | 188 | 312 | 58 | 204 | 605.4 | 355 | 60 | 114 | 51 | 153 | 332.8 | 94 | 125 | 49 | 377 | 173.4 | 602 | 126.4 | 53 | 57 | 195 | 213 | 1579 | 69.8 | 405.6 | 756 | 483 | 269 | 244 | 780.4 | 280 | 53 | 1491.6 | 163.8 | 213 | 236 | 56 | 232 | 11699 | 296 | 736.2 | 152 | 283 | 1602 | 464.4 | 133.8 | 287 | 246 | 571 | 38 | 723 | 1294 | 75.8 | 47 | 502 | 51 | 54 | 49 | 2554.4 | 100 | 241 | 38 | 2472 | 52 | 1781.8 | 94 | 3801.6 | 919 | 40 | 58 | 4903 | 2302.2 | 133 | 226 | 55 | 552.8 | 1558 | 43
512.4 | 147 | 1671.2 | 1590.2 | 54 | 1253.2 | 34 | 676 | 444 | 124 | 57 | 4468.2 | 42 | 270 | 53 | 5021.8 | 1057 | 39 | 257.8 | 793.8 | 2505 | 705.2 | 95.4 | 555 | 206 | 110.4 | 51 | 50 | 2333 | 228 | 1284 | 237 | 691.6 | 48 | 2169 | 118 | 410 | 67 | 786 | 47 | 244 | 203 | 662 | 35 | 362.4 | 5827.6 | 231.6 | 54 | 94.2 | 45 | 59 | 249 | 926.6 | 371 | 379.4 | 911 | 49 | 49 | 76.6 | 589 | 178 | 185 | 361.4 | 335 | 56 | 3609.6 | 401 | 238 | 228 | 36 | 417 | 116.8 | 660.6 | 95 | 3297 | 159.8 | 601 | 759 | 48 | 95 | 46 | 244 | 449 | 221 | 146.6 | 2458 | 335 | 59 | 526 | 393.8 | 49 | 192 | 42 | 411 | 217.8 | 2048 | 54 | 184 | 368 | 156 | 4502.4 | 98 | 430.6 | 53 | 382 | 3392 | 200 | 510 | 41 | 52 | 57 | 278 | 368 | 248 | 42 | 48 | 237 | 129 | 509 | 298 | 51 | 56 | 224 | 436.8 | 308.4 | 244 | 729.4 | 283.8 | 99.2 | 54 | 226.2 | 234.4 | 340 | 178 | 115 | 49 | 404.6 | 47 | 588.4 | 186 | 53 | 57 | 195 | 393 | 265.6 | 112 | 302 | 349.4 | 481 | 329 | 205.4 | 833.6 | 336 | 53 | 1526 | 193.4 | 278.6 | 236 | 56 | 184 | 7429.4 | 255.6 | 665 | 152 | 59 | 1642 | 441.8 | 1381 | 301 | 246 | 449.4 | 38 | 627 | 88 | 215 | 239 | 490 | 71 | 54 | 49 | 1467.8 | 90 | 285 | 38 | 2431.6 | 52 | 3489.6 | 142 | 2123.6 | 1025 | 40 | 58 | 3338 | 822.8 | 113 | 191.4 | 55 | 354 | 560 | 43
1242.8 | 259 | 584 | 2397 | 54 | 3543.2 | 34 | 602.6 | 480 | 124 | 57 | 4187.2 | 42 | 270 | 53 | 195 | 1142.6 | 39 | 253 | 784 | 2549 | 716 | 305.2 | 639 | 266 | 210 | 51 | 50 | 2413 | 272 | 1268 | 221 | 391 | 48 | 2191 | 411.4 | 426 | 115 | 774 | 160.6 | 396.4 | 914 | 629.8 | 35 | 92 | 474 | 266 | 54 | 239 | 45 | 59 | 393.8 | 1046.2 | 1705 | 502 | 917 | 49 | 49 | 753 | 673 | 140.4 | 317.8 | 412 | 551 | 44 | 2158.8 | 365 | 246 | 291.4 | 36 | 325 | 1334.8 | 273 | 129 | 3257 | 1064.6 | 538.8 | 511 | 48 | 218 | 46 | 228 | 1624.6 | 281 | 67.4 | 5413 | 2364.6 | 237.8 | 403.6 | 539.2 | 49 | 245 | 42 | 670.2 | 188.2 | 1638.2 | 54 | 184 | 537 | 200 | 61.8 | 98 | 515.8 | 53 | 382 | 3417.2 | 228.2 | 310.2 | 41 | 52 | 57 | 6908 | 344 | 170.8 | 42 | 48 | 411.4 | 129 | 3563.4 | 260 | 51 | 187.2 | 224 | 337 | 423 | 304 | 820 | 353.4 | 104 | 54 | 270 | 313 | 354.4 | 314 | 122.2 | 49 | 4128.4 | 47 | 2245.4 | 186 | 53 | 57 | 235.6 | 361 | 611.4 | 140 | 326 | 438 | 417 | 408 | 51 | 960 | 360 | 53 | 1464.8 | 236.6 | 208 | 199.2 | 56 | 172 | 531 | 195 | 705 | 50 | 59 | 1742 | 781.2 | 1381 | 199 | 132 | 385 | 38 | 622.2 | 76 | 215 | 239 | 572.8 | 199 | 73.4 | 49 | 266 | 108 | 328 | 38 | 2389 | 52 | 122 | 230 | 489.4 | 897.8 | 65.6 | 58 | 3466.8 | 1058 | 198.2 | 53 | 55 | 584.4 | 572 | 161.4
520 | 228.2 | 645.6 | 2365 | 54 | 316 | 34 | 1395.2 | 456 | 46.4 | 57 | 2547 | 42 | 246 | 53 | 139 | 1241 | 39 | 193 | 581.6 | 1719.8 | 462.8 | 371 | 695 | 246.8 | 231.6 | 99 | 50 | 854.6 | 328.2 | 4251 | 2065.6 | 411 | 48 | 136 | 422.8 | 380.8 | 67 | 672.8 | 189 | 431 | 227 | 549 | 59 | 128 | 457 | 254 | 54 | 239 | 45 | 76 | 430 | 529 | 385 | 556 | 854.6 | 1411.4 | 49 | 231.6 | 592.2 | 146 | 351 | 412 | 567 | 52 | 192 | 366.6 | 216.4 | 57 | 36 | 471 | 159 | 317 | 205 | 3126 | 103 | 507.6 | 6204.6 | 48 | 260.8 | 90 | 232.6 | 445 | 414 | 89 | 5021 | 2907 | 241 | 338 | 631 | 49 | 422 | 42 | 51 | 128 | 232.6 | 54 | 67.2 | 873 | 176 | 297.8 | 96 | 399.2 | 53 | 218.8 | 2303.2 | 40 | 357 | 41 | 52 | 57 | 689 | 372 | 55 | 248 | 48 | 259 | 129 | 3509 | 314 | 51 | 220 | 236.6 | 265 | 443 | 304 | 742.4 | 527 | 104 | 54 | 270 | 327 | 447.2 | 290 | 148 | 49 | 2245.4 | 47 | 3910.4 | 198 | 53 | 57 | 239 | 397 | 1074.2 | 147.4 | 159.2 | 518 | 438 | 408 | 207 | 825.6 | 599 | 53 | 1343 | 237 | 208 | 52 | 56 | 188 | 503 | 46 | 576.2 | 50 | 59 | 1752 | 3241 | 1382.4 | 199 | 56 | 437 | 38 | 572.2 | 359.2 | 215 | 247 | 668 | 255 | 218 | 49 | 268.4 | 210.6 | 302 | 38 | 820 | 52 | 206 | 394 | 1548.8 | 752.2 | 168 | 58 | 2375.8 | 1026 | 411 | 110.6 | 55 | 438 | 3654 | 191
496 | 326.4 | 592 | 1725.8 | 54 | 204 | 34 | 239 | 438 | 27 | 57 | 2606 | 42 | 86.8 | 53 | 324.6 | 1229 | 39 | 122.6 | 392.6 | 643.6 | 409.4 | 423.4 | 734 | 242 | 318 | 111 | 50 | 490.8 | 327.8 | 4030.8 | 7458.2 | 401.8 | 215 | 152 | 386 | 338.6 | 79 | 753.8 | 189 | 534.2 | 491 | 509.8 | 95 | 134.4 | 483.6 | 206 | 54 | 229.2 | 45 | 88 | 430 | 615.2 | 345 | 398 | 889 | 218 | 49 | 352.4 | 437 | 205 | 271.8 | 392 | 567 | 101 | 216 | 393 | 4942.8 | 57 | 36 | 534 | 217.6 | 586 | 389 | 3139 | 119 | 425.8 | 390 | 48 | 394 | 107.2 | 337 | 469 | 361 | 187 | 3385 | 2893.6 | 174.6 | 398 | 643 | 122.6 | 490 | 42 | 51 | 131.2 | 308 | 54 | 38 | 863 | 325.6 | 767.4 | 116 | 410 | 53 | 50 | 605 | 40 | 373 | 41 | 52 | 57 | 809 | 324.8 | 55 | 248 | 48 | 259 | 177.6 | 3399 | 354.4 | 51 | 220 | 330 | 247 | 559 | 210.4 | 548 | 539 | 128 | 54 | 270 | 501 | 3581 | 469.2 | 160.4 | 49 | 361 | 47 | 567.6 | 156.6 | 53 | 57 | 239 | 542.2 | 2389.4 | 151 | 88 | 478 | 438 | 553 | 1526.4 | 4457.6 | 505 | 221.8 | 1455 | 277 | 208 | 52 | 56 | 724 | 527 | 46 | 738 | 50 | 59 | 953.4 | 4322 | 1310 | 235.4 | 56 | 679 | 38 | 472 | 469 | 180.2 | 279 | 636 | 371.6 | 281 | 49 | 268.4 | 419.8 | 329 | 57 | 361 | 52 | 182 | 1094.6 | 1044.6 | 708 | 168 | 235 | 450 | 639 | 411 | 197 | 55 | 494 | 2155 | 191
375 | 362 | 506.4 | 667 | 54 | 257.8 | 52 | 275 | 426 | 1300.8 | 57 | 1457.8 | 126 | 161.4 | 53 | 409 | 1215.8 | 39 | 75.4 | 546 | 676 | 508 | 502 | 786 | 332.4 | 321.2 | 195 | 50 | 2017 | 221 | 3150 | 3745 | 313.8 | 215 | 354.4 | 277.4 | 435.6 | 79 | 732 | 189 | 615.4 | 373.4 | 563 | 95 | 38 | 684 | 171.6 | 54 | 198 | 45 | 242.2 | 438.8 | 704 | 361 | 295.8 | 2178.6 | 258 | 49 | 478 | 469 | 253 | 219 | 392 | 1522.2 | 175.4 | 1132 | 382.6 | 112.8 | 57 | 132 | 488.2 | 397 | 558 | 661 | 918.2 | 218 | 1302.2 | 391.8 | 48 | 456 | 232 | 3602.8 | 357 | 345 | 187 | 3373 | 2910.4 | 237 | 374 | 571 | 353 | 473 | 42 | 51 | 228 | 344 | 1261.8 | 38 | 969 | 1590.4 | 841 | 108 | 497.6 | 53 | 50 | 888 | 40 | 378.4 | 41 | 52 | 57 | 801 | 496 | 55 | 248 | 1214.4 | 259 | 571 | 3360.4 | 370.4 | 51 | 314.4 | 406 | 54 | 667 | 256 | 464 | 305.4 | 187.6 | 78 | 182.4 | 1588 | 4113.4 | 6596.8 | 155 | 70 | 337.4 | 189.4 | 652 | 117 | 74 | 57 | 239 | 661.8 | 1067 | 171 | 126.4 | 218.4 | 490.8 | 529 | 423 | 2515 | 456 | 264 | 1434 | 332.2 | 208 | 3348 | 89.6 | 1244 | 543 | 1278 | 726 | 50 | 59 | 401 | 185 | 1370 | 306 | 56 | 659 | 38 | 427 | 357 | 41 | 171.8 | 334 | 603 | 293 | 183.4 | 302 | 475 | 312.2 | 133 | 373 | 220 | 241 | 458 | 558 | 792.4 | 168 | 279.8 | 454 | 519.6 | 411 | 197 | 55 | 648.8 | 703.6 | 191
234 | 420.4 | 491 | 694.2 | 54 | 337.8 | 88 | 359 | 426 | 95 | 462 | 581 | 176 | 641.4 | 53 | 409 | 1182.4 | 39 | 1674.4 | 526 | 692 | 547.2 | 275.2 | 806 | 448.8 | 168 | 111 | 50 | 688 | 237 | 3114 | 3793 | 324 | 215 | 816.6 | 283 | 452 | 466 | 841.4 | 75.4 | 539.8 | 444.6 | 585.4 | 195 | 38 | 597.4 | 390 | 54 | 150 | 45 | 305 | 281.2 | 717 | 343.8 | 267 | 999.8 | 282 | 49 | 458 | 354 | 265 | 86.2 | 470 | 209 | 325 | 152 | 787 | 206 | 57 | 156 | 519.4 | 477 | 645.4 | 312.2 | 341 | 299 | 1032.8 | 443 | 60 | 444 | 220 | 2131.2 | 354 | 282.2 | 187 | 482 | 900.4 | 285 | 415 | 565 | 441 | 425 | 42 | 51 | 228 | 703 | 54 | 38 | 868.4 | 1865 | 680 | 84 | 563.6 | 53 | 50 | 1206.6 | 40 | 502 | 41 | 52 | 57 | 849 | 696.4 | 55 | 248 | 153.4 | 171.8 | 599.2 | 208.4 | 348 | 51 | 200.4 | 382.4 | 54 | 694 | 208 | 488 | 271 | 306 | 54 | 51 | 1702.8 | 2841 | 427 | 159.8 | 58 | 207 | 225 | 5854.8 | 177 | 158 | 57 | 239 | 717.4 | 1091 | 259 | 278.4 | 94 | 698 | 513.2 | 475 | 556 | 356 | 264 | 1571.2 | 310 | 44 | 3348 | 224 | 326.4 | 599 | 3126 | 728 | 50 | 59 | 377.8 | 1442.6 | 1573.6 | 638.2 | 233 | 1183.2 | 38 | 582.8 | 393 | 87.8 | 127 | 297.2 | 611 | 362.4 | 217 | 326 | 475 | 397.8 | 133 | 1616.8 | 241 | 1205.2 | 503.6 | 294 | 768 | 91.2 | 459 | 686 | 454 | 494.2 | 197 | 55 | 776 | 738 | 72.6
234 | 1114.6 | 524.2 | 699 | 54 | 430.6 | 112 | 359 | 490 | 175 | 1093.2 | 545 | 289 | 534.2 | 237.2 | 409 | 1084 | 39 | 2788 | 689.6 | 756 | 512.2 | 191 | 814 | 497 | 103.2 | 111 | 50 | 621.4 | 301 | 354 | 3937 | 324 | 215 | 1425 | 5392.6 | 480 | 893 | 768 | 47 | 426 | 607 | 551 | 103 | 38 | 483 | 402 | 80 | 242 | 45 | 307.4 | 197 | 825 | 376 | 216 | 1220 | 254 | 1246.2 | 506.6 | 422 | 226 | 53 | 517 | 1319.2 | 336 | 233.6 | 2426.6 | 151.4 | 57 | 156 | 415 | 452.6 | 579 | 602.6 | 341 | 420.8 | 685 | 691.8 | 310 | 459.6 | 220 | 1704.8 | 284 | 258 | 310.8 | 2845.2 | 1510.4 | 352.2 | 375 | 607 | 382.6 | 486 | 42 | 272.2 | 242 | 392.6 | 112 | 270 | 659 | 1941 | 362 | 114 | 601 | 260 | 50 | 940.2 | 40 | 564.4 | 41 | 52 | 57 | 653.8 | 638 | 55 | 124.4 | 115.2 | 191.4 | 589 | 228 | 316 | 51 | 154 | 503 | 54 | 682 | 204 | 616.8 | 45 | 342 | 116 | 51 | 1766 | 2679.4 | 556.6 | 321 | 80 | 207 | 244.2 | 594 | 279 | 158 | 57 | 76.6 | 782.2 | 2969.8 | 6391.6 | 148 | 659.4 | 773 | 376 | 499 | 628 | 364 | 112.6 | 1704 | 678 | 44 | 947.2 | 308 | 472 | 767 | 3140 | 716 | 162 | 59 | 529.8 | 185 | 1802.4 | 411.4 | 275.4 | 581 | 72 | 745 | 499.4 | 147 | 452.2 | 52 | 548.2 | 595 | 217 | 351.2 | 435 | 472 | 217 | 2578 | 243 | 1471 | 920.6 | 256.2 | 768 | 40 | 459 | 616.2 | 480 | 320.2 | 139.4 | 95 | 740 | 774 | 43
234 | 574 | 1370.8 | 1184 | 54 | 3487 | 132 | 351 | 517.2 | 199 | 3350 | 2862.6 | 318.2 | 416 | 390.4 | 255.8 | 130.4 | 39 | 2772 | 722.4 | 710.2 | 658.6 | 191 | 770 | 613 | 67 | 111 | 205 | 627.4 | 138 | 373.4 | 434 | 356 | 114.8 | 2359 | 291 | 452.2 | 219.6 | 803 | 51.8 | 398 | 601.8 | 1134.6 | 159 | 38 | 606.6 | 322 | 184 | 185.6 | 45 | 305 | 172.8 | 875.4 | 704 | 212 | 1598 | 302.4 | 129 | 531.6 | 930.4 | 250 | 208.2 | 441 | 286 | 360 | 1920.2 | 2407.4 | 272.8 | 57 | 159.4 | 543 | 489 | 558 | 397 | 426.6 | 629 | 697 | 587 | 432.4 | 415.6 | 437.2 | 2468 | 284 | 256.2 | 252 | 3570.8 | 526.8 | 353 | 1320.6 | 432 | 309 | 576 | 42 | 323 | 270 | 512 | 224 | 270 | 559 | 1945 | 354.2 | 119 | 571 | 260 | 50 | 1242.4 | 40 | 634 | 107.6 | 52 | 97.8 | 363 | 638 | 55 | 42 | 108 | 232 | 589 | 1450.2 | 257.8 | 63 | 198 | 618.6 | 54 | 686 | 148 | 667 | 45 | 436.4 | 229 | 51 | 1743.2 | 1758.2 | 659 | 359.4 | 137 | 204.6 | 455 | 614 | 279 | 158 | 57 | 36 | 655 | 3984.6 | 2598.4 | 1436 | 2618.8 | 693.8 | 455 | 2117.4 | 676.4 | 292 | 208 | 1715.2 | 2751.4 | 44 | 1046.8 | 300 | 430.4 | 1766.6 | 3161 | 831.2 | 377.8 | 59 | 627.4 | 125 | 1290 | 358 | 339 | 841.8 | 208 | 771 | 337 | 219.4 | 454 | 52 | 474 | 655 | 217 | 392 | 417.8 | 452 | 460 | 2683 | 281.8 | 1435 | 2523 | 319 | 768 | 48 | 263.2 | 719 | 600 | 336.6 | 53 | 155 | 605.6 | 854 | 43
136.6 | 574 | 2525 | 3943 | 54 | 3445.8 | 176 | 363 | 474 | 308.6 | 3302 | 3443 | 490 | 47 | 478 | 164 | 44 | 214 | 1730 | 700 | 723 | 765.6 | 191 | 798 | 645 | 187 | 172.2 | 438.4 | 489 | 126 | 347 | 446 | 180.8 | 48 | 1856 | 395 | 307 | 382 | 707 | 59 | 358 | 674.8 | 1089.6 | 161 | 38 | 458 | 426 | 184 | 379 | 45 | 232.6 | 6350.2 | 833.2 | 416 | 216 | 1441.6 | 514 | 169 | 510 | 1661 | 34 | 273.8 | 526 | 326 | 272 | 3605.4 | 2489.8 | 237 | 57 | 173 | 496.6 | 371 | 553.2 | 323.6 | 628.4 | 679 | 792 | 2590 | 418 | 392 | 331 | 200 | 1122.4 | 265 | 252 | 5759.4 | 538 | 294.8 | 339 | 394 | 49 | 564 | 42 | 382.2 | 361 | 508 | 224 | 385 | 563 | 1771.8 | 41 | 112.2 | 591 | 435.8 | 1874.2 | 1053.4 | 181 | 476.4 | 152 | 52 | 419 | 353 | 699.2 | 55 | 226 | 117 | 232 | 407.8 | 228 | 255 | 148.6 | 238 | 517 | 54 | 658 | 150.4 | 734 | 45 | 494 | 309 | 51 | 3384.8 | 378 | 579 | 513 | 108 | 195 | 269.4 | 553.4 | 319 | 95 | 57 | 155 | 700.6 | 3543 | 3277 | 164 | 302 | 544.4 | 535.8 | 2570 | 787.4 | 407 | 316 | 1734 | 2412 | 168 | 320 | 258.4 | 404 | 3269.2 | 1929 | 879.2 | 204 | 59 | 654 | 125 | 1384 | 398 | 610 | 1218 | 208 | 631.2 | 444.6 | 173 | 486 | 166 | 546 | 644.6 | 149.8 | 283.6 | 1318.4 | 396 | 402.8 | 2638.6 | 321 | 1431 | 2475 | 331 | 714 | 2051.2 | 837.2 | 53 | 2796.2 | 327 | 53 | 179 | 57 | 875.2 | 43
87 | 761.6 | 2457 | 3935.8 | 90.4 | 1916.8 | 579.6 | 371 | 442 | 245 | 3033.8 | 3443 | 490 | 47 | 490 | 186 | 44 | 274 | 251 | 688.6 | 876 | 684 | 191 | 798 | 469 | 88 | 185 | 492 | 482.4 | 138 | 299.6 | 454 | 153 | 48 | 2243.4 | 475 | 321.8 | 411 | 803 | 702.8 | 313 | 668.4 | 2588 | 145 | 38 | 556 | 390 | 192 | 615 | 45 | 59 | 136 | 744.8 | 372 | 309 | 2407 | 606 | 287.6 | 507 | 1661 | 34 | 353 | 492 | 342 | 272 | 1404 | 2577 | 237 | 123.6 | 173 | 255.8 | 314 | 519 | 260 | 456 | 718 | 496 | 2671.8 | 502 | 377 | 327 | 79.2 | 704 | 282 | 252 | 6254 | 578 | 434 | 361.8 | 339 | 49 | 772 | 42 | 411 | 281.8 | 453.6 | 261 | 411 | 571 | 1761 | 41 | 85 | 621 | 260 | 2448 | 869.8 | 181 | 514 | 152 | 52 | 435 | 377 | 520 | 55 | 272 | 124.8 | 232 | 355 | 228 | 231 | 173 | 374 | 485 | 54 | 536 | 248.2 | 734 | 45 | 494 | 424 | 51 | 3837 | 396 | 559 | 513 | 142.6 | 243 | 301 | 700 | 465 | 53 | 145.8 | 203 | 734 | 3631 | 3333 | 164 | 302 | 576 | 418 | 2662 | 787.8 | 395 | 540 | 1625.8 | 612.8 | 204 | 427 | 148 | 344 | 3290 | 93 | 826.6 | 204 | 193.4 | 958 | 155 | 1384 | 378 | 500.6 | 1624 | 208 | 533 | 495 | 162.2 | 475.2 | 654 | 546 | 499 | 49 | 270 | 1832 | 348 | 388.4 | 1408.4 | 321 | 1391 | 2463 | 283 | 670 | 2579 | 3458 | 53 | 4298 | 303 | 53 | 185.6 | 57 | 732 | 103
131.4 | 624 | 2284.6 | 3931 | 236 | 410 | 2210 | 231 | 470 | 150.2 | 2301.8 | 3495.2 | 438 | 74.2 | 396.4 | 25 | 44 | 319.8 | 191 | 595 | 942.2 | 636 | 191 | 5950.8 | 469 | 112 | 313 | 682.4 | 620 | 118 | 234 | 322 | 38 | 48 | 3682.8 | 352.6 | 52 | 355 | 871.8 | 3286 | 2118.8 | 502 | 2606 | 145 | 216 | 570 | 366 | 224 | 603 | 45 | 76 | 287.2 | 800.2 | 444 | 279 | 843 | 849.8 | 49 | 462 | 1661 | 149.2 | 377 | 414 | 342 | 382 | 330.4 | 2461.8 | 237 | 237 | 272.6 | 342.6 | 292 | 503.4 | 250 | 544 | 633.2 | 407.8 | 2725 | 332.8 | 377 | 334.2 | 49 | 190 | 288 | 154.2 | 3902.8 | 514 | 218 | 1752.8 | 427.4 | 5749.6 | 796 | 42 | 2251 | 442.6 | 360 | 263.8 | 250.8 | 54 | 1739 | 41 | 1480 | 624 | 135.8 | 2430 | 860 | 40 | 1125 | 152 | 52 | 439.8 | 1533.4 | 520 | 55 | 192 | 130 | 140.8 | 544.8 | 228 | 231 | 173 | 490.8 | 276 | 54 | 550.4 | 355 | 657.6 | 145.2 | 518 | 78 | 51 | 4196.6 | 118 | 529.4 | 247 | 265 | 249.6 | 243.4 | 742 | 571.8 | 238 | 168 | 179 | 734 | 1674 | 3549 | 164 | 350 | 542 | 2069.2 | 2662 | 706 | 562.2 | 104.8 | 1560.6 | 412.2 | 271.6 | 1634.6 | 56 | 282 | 2586.2 | 81 | 864 | 204 | 283 | 5807.6 | 2558 | 1378.4 | 2002.2 | 77.2 | 1555 | 208 | 584 | 1188.2 | 236 | 254 | 581 | 486 | 475 | 49 | 392.4 | 1808 | 306 | 38 | 592.4 | 1290.2 | 42 | 2463 | 235 | 757.2 | 2574 | 3482 | 53 | 11462 | 267 | 53 | 356 | 57 | 768 | 83
177 | 594 | 925.4 | 1966 | 379.4 | 1921.4 | 2210 | 409.4 | 454 | 472 | 57 | 1208.4 | 195.6 | 183 | 113.2 | 25 | 123.2 | 392 | 303 | 595 | 953.8 | 671.2 | 191 | 1105.2 | 450.6 | 100 | 403 | 4306 | 3307.2 | 198 | 320.4 | 289 | 244 | 48 | 3573.6 | 292 | 52 | 375 | 951 | 3348 | 3332 | 541.6 | 3163 | 370.8 | 743.4 | 618 | 1487 | 260 | 567 | 45 | 106.4 | 540 | 2257 | 1223.2 | 6967.8 | 823.8 | 1053.6 | 49 | 309 | 1661 | 178 | 299.4 | 421 | 342 | 382 | 353 | 805 | 237 | 217 | 334.8 | 272.6 | 223 | 1079.4 | 1213.4 | 458 | 382.8 | 328.6 | 2785 | 252 | 377 | 212.2 | 49 | 173 | 312 | 89 | 1622.2 | 1490.4 | 218 | 2698 | 503 | 49 | 796 | 42 | 2251 | 553 | 336 | 235 | 256.4 | 54 | 1799 | 41 | 85 | 602 | 53 | 2349 | 959.8 | 40 | 930 | 41 | 230 | 413 | 313 | 632.2 | 55 | 276 | 130 | 118 | 372 | 228 | 286.2 | 177.8 | 560.6 | 276 | 54 | 613 | 328.6 | 534 | 284 | 458 | 118 | 51 | 4270 | 118 | 621 | 247 | 350 | 238 | 205 | 662 | 1205.4 | 238 | 168 | 227 | 2050.6 | 328.8 | 1681.2 | 188 | 210 | 542 | 2410 | 8532.8 | 1449 | 600 | 65 | 284 | 425 | 373 | 3483 | 56 | 341.8 | 527 | 105 | 864 | 111.6 | 283 | 640 | 2596 | 1356 | 3590.4 | 94 | 1447.8 | 72 | 712.8 | 2308 | 236 | 122 | 407.6 | 486 | 523 | 49 | 558 | 1792 | 2058.4 | 38 | 398 | 982.8 | 42 | 480 | 235 | 732 | 1068 | 3506 | 53 | 4278.6 | 267 | 53 | 478 | 57 | 720 | 83
2237 | 549 | 417 | 1874 | 402.2 | 4163 | 2210 | 442 | 454 | 292 | 57 | 630.6 | 42 | 382 | 88 | 25 | 156 | 480 | 427 | 536 | 884.6 | 641.6 | 191 | 955.8 | 437 | 44 | 491 | 2382 | 1576.8 | 194 | 342 | 289 | 273.4 | 48 | 3519 | 280.8 | 116.8 | 203.6 | 1104.6 | 3348 | 3332 | 349.6 | 3556.4 | 1274 | 216 | 480 | 165 | 376 | 564.8 | 45 | 111 | 562 | 2512 | 2468 | 279 | 787.8 | 912.8 | 210 | 309 | 1690.4 | 178 | 159 | 385 | 342 | 314 | 389 | 478 | 237 | 168 | 278 | 246 | 201 | 498 | 2966 | 394 | 2268 | 279 | 1250.6 | 252 | 377 | 137.4 | 49 | 173 | 1524.6 | 129 | 506 | 495.6 | 183.8 | 2688 | 402 | 49 | 44 | 42 | 2335.8 | 541 | 336 | 281 | 236 | 54 | 2592.2 | 41 | 85 | 530 | 53 | 2309 | 1032 | 188.8 | 1556.4 | 41 | 230 | 249.8 | 6063.4 | 1278 | 55 | 302 | 130 | 118 | 1105.6 | 233.2 | 361.8 | 989 | 554.2 | 276 | 54 | 689 | 255 | 3267 | 284 | 52 | 170 | 51 | 145 | 118 | 603 | 105.4 | 380 | 245.8 | 78.6 | 664.4 | 893.6 | 201 | 145.8 | 353 | 2915.2 | 293 | 1646 | 200 | 222 | 456.8 | 2357 | 1708.8 | 678.4 | 556.2 | 65 | 280 | 411 | 373 | 3593.4 | 56 | 525 | 388 | 129 | 666 | 50 | 283 | 727.2 | 2628 | 184 | 318 | 246 | 1239.4 | 38 | 799 | 3128 | 236 | 106 | 412 | 486 | 511 | 92 | 558 | 1800 | 4445.4 | 38 | 374 | 648 | 42 | 480 | 277.6 | 672 | 112 | 2853.8 | 53 | 2198.8 | 187 | 53 | 1117.2 | 57 | 720 | 83
2802 | 367.8 | 441 | 1897.2 | 293 | 2763 | 172 | 379.4 | 490 | 232 | 57 | 2636.2 | 42 | 382 | 88 | 25 | 158.4 | 601 | 451 | 506.6 | 4970.8 | 748.8 | 301 | 659 | 377 | 65.6 | 510.6 | 477.2 | 924.8 | 158 | 2699.6 | 289 | 391 | 64 | 3519 | 382.4 | 214 | 170 | 1111 | 2704.2 | 3332 | 244 | 749 | 1274 | 216 | 444 | 145 | 5924.6 | 461 | 45 | 111 | 521.2 | 2527 | 2487 | 279 | 823.8 | 1324.8 | 210 | 309 | 1808 | 178 | 123 | 387.6 | 342 | 282 | 625 | 1770 | 241 | 57 | 2337 | 243.6 | 272 | 614.4 | 2978 | 454 | 2352 | 271.8 | 935.2 | 252 | 377 | 148 | 49 | 160.2 | 355.2 | 255.4 | 458 | 465.8 | 47 | 1851.2 | 329.8 | 49 | 44 | 42 | 2459.4 | 499.6 | 437 | 301 | 188 | 54 | 3637 | 41 | 85 | 474 | 53 | 1636.4 | 984.8 | 194 | 5012.8 | 41 | 230 | 233 | 358 | 1675 | 55 | 5319.8 | 130 | 118 | 3935.2 | 241 | 377 | 597.4 | 505 | 256 | 169.8 | 2376.2 | 195 | 3226 | 284 | 52 | 218 | 51 | 46 | 118 | 661 | 496.8 | 374 | 251 | 47 | 653 | 519 | 53 | 173 | 641.2 | 2836.6 | 249 | 1556 | 164 | 759.4 | 392 | 2526 | 471 | 719.2 | 551 | 158.6 | 280 | 411 | 373 | 5688.2 | 56 | 433 | 388 | 177 | 616.2 | 111.2 | 238.2 | 686 | 721.6 | 313 | 270 | 246 | 1284 | 62.6 | 811 | 2718 | 125.6 | 2983 | 342 | 426 | 420.6 | 92 | 640.8 | 1810 | 1329 | 38 | 374 | 677 | 42 | 480 | 2134.8 | 652 | 152 | 245 | 53 | 1020 | 169.4 | 53 | 1643.2 | 57 | 712.8 | 143.6
2849.6 | 60 | 441 | 651 | 293 | 481 | 168.4 | 269 | 480 | 229.2 | 57 | 2551 | 42 | 354.8 | 252.2 | 25 | 283.4 | 407 | 451 | 560.6 | 955 | 335 | 158 | 666 | 317 | 180 | 357 | 452.4 | 957.8 | 898.6 | 3292.8 | 289 | 391 | 52 | 3519 | 578.4 | 236.6 | 204 | 2369.2 | 201 | 1512.2 | 164.8 | 749 | 1336.8 | 109.2 | 53 | 185 | 54 | 461 | 119.8 | 111 | 196 | 2543.8 | 2467 | 279 | 771 | 466.8 | 1411.8 | 321 | 2186.8 | 62.8 | 131 | 494 | 432.4 | 326 | 735 | 1793 | 253.2 | 57 | 2349 | 263.6 | 961 | 592.6 | 2998 | 239.6 | 2347 | 267 | 906 | 252 | 375.8 | 141 | 49 | 197 | 336 | 333 | 466 | 434.2 | 59 | 1426.6 | 528 | 49 | 44 | 42 | 895.6 | 338.6 | 437 | 329 | 176 | 54 | 3718 | 41 | 85 | 580.8 | 53 | 426 | 996 | 294 | 8912.4 | 41 | 230 | 265 | 350 | 1465.4 | 55 | 302 | 238.6 | 118 | 3905 | 362.8 | 457 | 208 | 477 | 225 | 247 | 3971.2 | 257.4 | 3230 | 140.6 | 52 | 293 | 182.4 | 46 | 118 | 649.8 | 55 | 335 | 251 | 47 | 592 | 519 | 53 | 398 | 662 | 2843 | 243.2 | 1525.2 | 318.8 | 2586.8 | 382.8 | 2494.6 | 692.2 | 764 | 523.4 | 216 | 46 | 1128.6 | 145.4 | 6825.6 | 56 | 505 | 388 | 153 | 597 | 152 | 59 | 672.8 | 257 | 492 | 246 | 411 | 1340.8 | 256.2 | 919 | 1714.4 | 101 | 3187 | 249 | 51 | 410 | 49 | 498.6 | 1066.6 | 1329 | 38 | 260 | 1534.6 | 42 | 480 | 3539.6 | 640.8 | 40 | 58 | 53 | 50 | 167 | 446.4 | 764 | 235 | 715.2 | 184
2925 | 60 | 457 | 583 | 245.2 | 750.4 | 219.6 | 240.2 | 444 | 195 | 133 | 2570.4 | 42 | 246 | 401.2 | 84.4 | 290 | 375 | 454.2 | 430 | 877 | 302 | 158 | 728 | 291 | 168 | 385.8 | 374 | 1608.8 | 657 | 3306 | 2145.6 | 267.4 | 60 | 1285 | 581.6 | 327 | 216 | 930.6 | 197 | 325.4 | 46 | 662.6 | 1503.6 | 100 | 53 | 153 | 54 | 521 | 198 | 159.8 | 260 | 1377 | 2043.4 | 348 | 711 | 419 | 1761 | 454.6 | 2247.2 | 34 | 163 | 515 | 431 | 540 | 819 | 1901 | 433.2 | 57 | 2277 | 270.8 | 2739 | 1110.4 | 2025.6 | 176 | 2352 | 231 | 1106.8 | 656.4 | 451 | 135.8 | 49 | 189 | 384 | 333 | 2705.2 | 318 | 63 | 445 | 590.4 | 49 | 44 | 42 | 494 | 2339 | 361 | 760.6 | 3171.2 | 54 | 3742 | 41 | 145 | 746 | 53 | 571.4 | 999.8 | 925 | 4667 | 41 | 123.2 | 241 | 386 | 1452 | 209.4 | 966.2 | 311 | 118 | 3849.8 | 444 | 477 | 191.4 | 2218 | 191 | 247 | 780.8 | 401 | 3253.2 | 45 | 52 | 396 | 270 | 46 | 118 | 436.6 | 55 | 350.6 | 251 | 47 | 715.6 | 511 | 95 | 422 | 726 | 1495.4 | 270.8 | 1400 | 321 | 479 | 390 | 1732.4 | 803.2 | 2752 | 502 | 376 | 46 | 4238.8 | 44 | 2510 | 56 | 397.4 | 407.2 | 404.2 | 677 | 152 | 59 | 644 | 245 | 441.2 | 198 | 421 | 1379 | 325 | 785.4 | 128 | 101 | 3345 | 293 | 51 | 410 | 49 | 272.4 | 610 | 1329 | 38 | 260 | 888.8 | 42 | 540 | 334 | 718 | 40 | 58 | 53 | 167.6 | 187 | 1043.6 | 562 | 235 | 670 | 907.6
2736 | 60 | 8506.6 | 60 | 54 | 829 | 362 | 197 | 54 | 195 | 235.4 | 2645 | 42 | 126.6 | 456 | 124 | 268 | 459 | 459 | 592 | 675.6 | 214 | 114 | 693 | 277 | 193 | 477 | 331.4 | 3463.8 | 657 | 3370 | 4002.2 | 250.8 | 96 | 1357.4 | 596 | 327 | 220 | 720.4 | 141 | 468.6 | 46 | 525 | 1690 | 172 | 53 | 45 | 54 | 545 | 188 | 59 | 394.4 | 605 | 349 | 472 | 619 | 3859.4 | 2842.2 | 496 | 2279 | 34 | 237 | 436.4 | 1031.4 | 524 | 887 | 3103.6 | 406 | 57 | 2091 | 299.6 | 2248 | 529 | 45 | 176 | 514.6 | 183 | 1142 | 454.2 | 556.2 | 128 | 49 | 209 | 384 | 149 | 4448.4 | 298 | 79 | 445 | 540 | 49 | 44 | 42 | 616.6 | 2349 | 417 | 1166.2 | 1779.6 | 54 | 2315.8 | 41 | 105 | 1002 | 53 | 640 | 1101 | 839 | 4000.6 | 41 | 52 | 250 | 422 | 44 | 248 | 248 | 371 | 416.4 | 3114.8 | 444 | 497 | 62 | 748 | 282.2 | 247 | 608 | 476 | 403 | 45 | 52 | 374 | 270 | 46 | 118 | 428 | 115.6 | 390.2 | 251 | 47 | 794 | 359.8 | 275.2 | 57 | 131.4 | 831.6 | 302 | 282 | 253 | 535.8 | 49 | 679 | 349 | 2770.8 | 518 | 556 | 46 | 3524.6 | 44 | 2516.2 | 56 | 55 | 52 | 241.4 | 597 | 152 | 59 | 632 | 256.2 | 332.2 | 198 | 305 | 1355 | 325 | 47 | 187.8 | 240.2 | 1199.4 | 377 | 51 | 429.4 | 49 | 258.4 | 270 | 1329 | 38 | 184 | 484.4 | 42 | 576 | 1534 | 1375.2 | 40 | 58 | 53 | 246 | 267 | 226 | 55 | 235 | 550 | 224
2736 | 60 | 2502.4 | 167.4 | 54 | 2007.6 | 374 | 197 | 54 | 295 | 349 | 2752 | 42 | 47 | 578 | 124 | 268 | 534 | 529.8 | 1352.8 | 649.4 | 214 | 48 | 661 | 261 | 285.8 | 469 | 255.2 | 829 | 631.4 | 1031.4 | 289 | 157 | 253.6 | 752.8 | 552 | 165 | 226 | 666 | 139.4 | 587 | 46 | 460.6 | 1860.6 | 232 | 53 | 45 | 54 | 489 | 368.6 | 59 | 412 | 726.6 | 365 | 508 | 575 | 2075.2 | 1761 | 496 | 2231 | 34 | 323 | 554 | 441.2 | 496 | 707 | 1911 | 406 | 57 | 504.6 | 393.2 | 2241 | 529 | 45 | 341 | 118 | 247 | 1071.8 | 264 | 637 | 135 | 49 | 229 | 342 | 123 | 4544 | 390 | 265.8 | 361.8 | 500 | 49 | 44 | 42 | 2786 | 2339.4 | 501 | 361 | 634.8 | 54 | 483 | 41 | 109 | 988.8 | 53 | 665.6 | 1005 | 890 | 1155 | 41 | 52 | 232.6 | 415.2 | 44 | 248 | 248 | 371 | 532 | 423 | 420 | 419.4 | 612 | 836 | 333 | 208.4 | 572 | 401 | 452.8 | 45 | 52 | 362 | 270 | 46 | 118 | 438 | 156 | 453 | 351 | 47 | 751 | 400 | 283.2 | 57 | 76.6 | 870 | 321 | 316 | 253 | 715 | 49 | 659 | 286 | 2753 | 518 | 559.4 | 46 | 409 | 142.4 | 2358 | 56 | 55 | 52 | 331.8 | 575.6 | 50 | 59 | 581.2 | 259 | 302.6 | 198 | 233 | 1348 | 304.2 | 47 | 323 | 275 | 656 | 377 | 51 | 543 | 49 | 397.4 | 270 | 1329 | 38 | 190 | 698 | 42 | 537.6 | 2302 | 939.6 | 76 | 58 | 53 | 246 | 407.8 | 226 | 55 | 235 | 1222 | 969.6
2623.2 | 232 | 2226 | 239 | 54 | 5702.8 | 242 | 197 | 54 | 275 | 1589.8 | 1501 | 42 | 47 | 599 | 272 | 168.8 | 1730.8 | 670.4 | 1037.4 | 541.4 | 148 | 48 | 649 | 307.4 | 261 | 159 | 317.6 | 775 | 1693.6 | 581.6 | 270.2 | 157 | 287 | 334.8 | 89.4 | 97.2 | 250 | 685 | 179 | 195 | 46 | 519 | 213 | 236 | 53 | 45 | 54 | 1246.2 | 513.6 | 276 | 308 | 833 | 129 | 488 | 551 | 311 | 1701 | 539 | 1897.4 | 34 | 565 | 1813.8 | 381 | 446 | 561 | 1900 | 406 | 57 | 204 | 496 | 2250.6 | 59 | 45 | 1144.6 | 118 | 247 | 1235 | 328 | 669.6 | 201.6 | 49 | 165 | 379.6 | 103 | 4544 | 42 | 355 | 244 | 47 | 233 | 44 | 175 | 2605 | 613 | 171 | 445 | 184 | 54 | 132 | 41 | 145 | 2338.6 | 53 | 749.8 | 956 | 950 | 677.8 | 41 | 52 | 317 | 516 | 1360 | 55 | 248 | 334.8 | 544 | 557 | 220.4 | 455.8 | 680 | 851 | 441 | 54 | 473.6 | 375 | 536.8 | 45 | 52 | 446.8 | 270.2 | 46 | 118 | 44 | 156 | 49 | 173.8 | 189.4 | 529 | 420 | 258 | 57 | 239 | 2163.6 | 823.2 | 236 | 173.8 | 1089.8 | 49 | 647 | 244 | 2852 | 622 | 434 | 46 | 456 | 208 | 2635.8 | 56 | 55 | 52 | 296 | 528 | 50 | 59 | 570 | 301.6 | 312.8 | 189.2 | 345 | 1452 | 261 | 47 | 340 | 302 | 466.8 | 260.6 | 131 | 151 | 92 | 468.2 | 277.8 | 1868 | 47.6 | 270 | 184 | 42 | 496 | 3157.2 | 638 | 40 | 58 | 53 | 246 | 1009 | 87.6 | 55 | 167.8 | 833 | 43
2595 | 232 | 2226 | 239 | 54 | 3444 | 242 | 136.6 | 54 | 275 | 2177.6 | 586.6 | 135 | 47 | 463.8 | 210 | 144 | 1920 | 640 | 1776.2 | 1667.6 | 49 | 48 | 649 | 413 | 261 | 51 | 344 | 2791.8 | 786 | 524 | 266 | 133.2 | 333 | 253 | 55 | 52 | 3523 | 658.6 | 195 | 195 | 46 | 539.4 | 213 | 208 | 53 | 45 | 54 | 2341 | 2100 | 276 | 260 | 797 | 129 | 496 | 624.4 | 381 | 1715 | 467 | 1304.6 | 34 | 293 | 4348.6 | 498 | 332 | 533 | 544 | 282.2 | 57 | 228 | 484 | 2351.4 | 59 | 45 | 993.4 | 118 | 247 | 1104.4 | 411 | 640 | 195 | 49 | 228.2 | 404 | 201 | 2296.8 | 42 | 355 | 5101.8 | 47 | 233 | 44 | 329 | 2483 | 182 | 171 | 413 | 184 | 54 | 132 | 41 | 138 | 3060 | 53 | 758 | 846 | 854 | 470 | 41 | 52 | 264 | 436 | 1448 | 55 | 248 | 197 | 556 | 453.8 | 58 | 608 | 440 | 891.4 | 577.4 | 54 | 3600.2 | 295 | 505.8 | 45 | 52 | 405 | 151 | 46 | 118 | 44 | 156 | 49 | 207 | 225 | 555.4 | 430 | 194 | 57 | 239 | 744 | 2925 | 1643.2 | 55 | 4784.6 | 49 | 1340.6 | 51 | 1744 | 653 | 298 | 46 | 396.2 | 208 | 692 | 56 | 55 | 52 | 296 | 1779 | 50 | 59 | 628.6 | 498.4 | 324 | 207 | 388 | 1294 | 221 | 47 | 354 | 328 | 345 | 482.6 | 227 | 151 | 505.6 | 123 | 420 | 111 | 192.2 | 310 | 184 | 42 | 414 | 2865.6 | 614 | 168 | 58 | 108.2 | 206.8 | 538.6 | 53 | 55 | 255 | 462 | 43
2595 | 232 | 639.6 | 239 | 54 | 2760 | 75.6 | 46 | 54 | 237.8 | 2188 | 466 | 135 | 47 | 525.8 | 210 | 156 | 39 | 596 | 783.4 | 740.8 | 145 | 223 | 669 | 413 | 261 | 51 | 344 | 2872.8 | 686 | 178 | 49 | 38 | 409 | 261 | 55 | 52 | 4712 | 1228.2 | 1329 | 52 | 46 | 526 | 70.6 | 1600.6 | 53 | 45 | 54 | 2106 | 2100 | 276 | 260 | 792.2 | 129 | 889 | 822 | 49 | 646.2 | 451 | 49 | 114.8 | 442.6 | 3119.8 | 5275.4 | 292 | 525 | 55 | 137 | 154.8 | 310.2 | 223 | 857.4 | 213 | 45 | 740.8 | 128.8 | 48 | 328 | 446 | 624 | 163 | 49 | 409 | 416 | 233.6 | 1817 | 42 | 131.8 | 46 | 158 | 196.2 | 44 | 353 | 2670 | 84.6 | 121.4 | 401 | 184 | 54 | 132 | 41 | 202 | 2970 | 53 | 873 | 1902.6 | 40 | 505 | 41 | 52 | 264 | 126 | 1448 | 882.6 | 266.4 | 225 | 630.8 | 227 | 58 | 696 | 440 | 767 | 572 | 54 | 50 | 295 | 419 | 45 | 87.2 | 54 | 76.4 | 46 | 188.8 | 44 | 55 | 49 | 207 | 225 | 633.4 | 37 | 253 | 57 | 239 | 568 | 4976 | 304 | 55 | 3302.8 | 49 | 923.2 | 51 | 1763.8 | 565 | 221.8 | 46 | 317 | 208 | 636 | 56 | 55 | 52 | 215.2 | 550 | 173.2 | 59 | 635 | 581 | 331 | 47 | 504.8 | 1291 | 226.2 | 47 | 310.8 | 100.8 | 418 | 52 | 1055.8 | 92.8 | 217 | 2202.8 | 578 | 111 | 195 | 471.6 | 104.8 | 42 | 402 | 2604.8 | 518 | 168 | 102.8 | 191 | 119 | 621 | 53 | 55 | 255 | 438 | 43
2595 | 232 | 119 | 203.2 | 54 | 1966.8 | 34 | 46 | 54 | 233 | 2192 | 466 | 135 | 47 | 665 | 210 | 144 | 39 | 596 | 1018 | 766 | 169 | 211 | 593 | 413 | 234.2 | 51 | 444.8 | 2763 | 638 | 126 | 49 | 40.4 | 306.2 | 261 | 55 | 52 | 3498.2 | 3383 | 2085 | 52 | 116.4 | 1022 | 35 | 172 | 53 | 45 | 54 | 2106 | 2100 | 276 | 284 | 752 | 129 | 2069 | 842 | 49 | 379 | 413 | 49 | 135 | 275 | 3118 | 675 | 228 | 574.2 | 55 | 137 | 220 | 341 | 281.8 | 1603.8 | 213 | 45 | 428 | 192 | 48 | 328 | 423 | 626.6 | 139.6 | 49 | 429 | 450.6 | 384 | 1909 | 42 | 47 | 46 | 232 | 49 | 44 | 313 | 541 | 75 | 47 | 352 | 282 | 54 | 132 | 41 | 210 | 2902 | 53 | 899 | 6297 | 40 | 616 | 85.4 | 52 | 285 | 65.4 | 1468.4 | 550.8 | 184 | 217.2 | 500 | 227 | 58 | 646.4 | 305 | 784 | 604 | 54 | 50 | 295 | 403 | 45 | 228 | 54 | 60 | 46 | 118 | 44 | 124.2 | 49 | 207 | 47 | 583 | 37 | 259.4 | 57 | 239 | 544 | 4955 | 485 | 55 | 4003.4 | 49 | 426 | 51 | 734 | 501 | 53 | 176.4 | 4226 | 175.2 | 636 | 56 | 55 | 52 | 165.2 | 593.4 | 204 | 59 | 623 | 686 | 371.8 | 47 | 617.8 | 1350.6 | 396 | 47 | 1423 | 41 | 565.6 | 52 | 2239 | 54 | 217 | 3137.8 | 478 | 111 | 195 | 402 | 52 | 42 | 330 | 461 | 438 | 168 | 282 | 191 | 165 | 621 | 53 | 55 | 175.8 | 488.4 | 161.4
2595 | 60 | 265 | 60 | 54 | 741 | 34 | 46 | 82 | 125 | 1390.8 | 470 | 97.8 | 47 | 581 | 136 | 872.4 | 1569.8 | 347 | 874 | 802.2 | 169 | 48 | 575 | 1514.6 | 99 | 51 | 465 | 2993 | 646 | 48 | 161 | 39.2 | 108 | 704 | 55 | 209 | 3491 | 3350 | 2085 | 52 | 222 | 3058 | 35 | 172 | 53 | 45 | 54 | 1864.4 | 2100 | 145.8 | 125.6 | 691.6 | 129 | 663 | 870 | 49 | 379 | 467.6 | 49 | 135 | 348.6 | 2244.8 | 5216.6 | 206 | 659.2 | 55 | 113.8 | 220 | 245 | 183.4 | 2392.2 | 1051.4 | 45 | 999.6 | 232 | 48 | 164.8 | 589.8 | 541 | 46 | 49 | 453 | 330.4 | 424.8 | 705 | 42 | 47 | 46 | 504 | 49 | 44 | 320 | 529 | 75 | 82.2 | 943 | 270 | 54 | 167 | 41 | 162 | 2859 | 53 | 851 | 6241 | 40 | 452 | 152 | 52 | 287 | 25 | 1482 | 102 | 172 | 212 | 477.4 | 227 | 58 | 566.4 | 225 | 798 | 512 | 54 | 1727.6 | 295 | 1517.4 | 45 | 228 | 147 | 68 | 46 | 153.4 | 101.6 | 401 | 49 | 140.6 | 104.6 | 747 | 50 | 53 | 57 | 76.6 | 564 | 4971.8 | 1552 | 55 | 4491.2 | 49 | 475.8 | 51 | 622 | 492 | 53 | 209 | 262.4 | 44 | 540.2 | 80 | 55 | 52 | 46 | 613 | 204 | 59 | 587 | 662 | 389 | 47 | 485 | 1541 | 484 | 47 | 185 | 41 | 593 | 52 | 2223.4 | 185 | 217 | 2950.8 | 245 | 111 | 271 | 2563.8 | 52 | 42 | 326.8 | 461 | 1161.2 | 144.8 | 572.2 | 191 | 165 | 669 | 197 | 55 | 57 | 491 | 191
2631.8 | 60 | 265 | 60 | 54 | 720.6 | 34 | 46 | 186 | 125 | 201 | 1785.8 | 42 | 74.2 | 581 | 25 | 497.8 | 1521.4 | 299 | 1230.4 | 1240 | 145 | 48 | 526 | 237 | 99 | 51 | 417 | 1919.6 | 563.2 | 48 | 227 | 100.2 | 108 | 1147 | 55 | 209 | 969.8 | 3350 | 5304 | 52 | 222 | 3058 | 35 | 207.6 | 53 | 45 | 54 | 282.4 | 117 | 59 | 76 | 769.2 | 129 | 765.8 | 1090 | 194.6 | 370 | 565 | 49 | 114.8 | 412.2 | 1665.4 | 758.4 | 255.6 | 625.8 | 55 | 137.6 | 220 | 245 | 149 | 3700.8 | 632.2 | 45 | 582.8 | 441 | 48 | 124 | 573 | 529 | 168.4 | 49 | 393 | 262 | 306 | 810.4 | 42 | 47 | 46 | 376 | 49 | 44 | 348 | 598 | 75 | 223 | 1353 | 270 | 250.8 | 167 | 41 | 150 | 2859 | 218.6 | 792 | 6510.4 | 40 | 366 | 152 | 52 | 368.6 | 25 | 1300 | 90 | 172 | 212 | 372.6 | 44 | 58 | 499 | 225 | 677 | 520.4 | 54 | 203 | 295 | 3198 | 45 | 228 | 209 | 100 | 46 | 153.4 | 104 | 401 | 49 | 41 | 174.6 | 719 | 86.4 | 53 | 57 | 36 | 583.2 | 3564 | 3280 | 55 | 896 | 49 | 1661.4 | 51 | 571.8 | 535 | 53 | 209 | 299.4 | 44 | 507 | 116 | 55 | 52 | 46 | 597 | 204 | 59 | 495.2 | 455.6 | 361 | 47 | 485 | 1541 | 330.2 | 47 | 213.6 | 41 | 593 | 52 | 2165 | 185 | 116.2 | 2825 | 206 | 111 | 258.6 | 4537 | 52 | 42 | 392.8 | 343.4 | 839.6 | 283.6 | 568.4 | 214.6 | 165 | 599.8 | 197 | 55 | 57 | 682 | 191
743 | 148.8 | 265 | 60 | 54 | 4479 | 34 | 46 | 154 | 125 | 191.4 | 180 | 42 | 183 | 810.8 | 25 | 131 | 1465 | 758 | 1939 | 1009.8 | 49 | 48 | 481.6 | 237 | 65 | 51 | 405 | 1466.6 | 1548.6 | 48 | 227 | 89 | 126.4 | 261 | 234 | 209 | 3646.8 | 2754.2 | 4144 | 204 | 279.2 | 2974 | 35 | 350 | 53 | 45 | 54 | 331 | 117 | 59 | 76 | 1834.2 | 129 | 2439.8 | 876.4 | 231 | 310 | 574.8 | 49 | 34 | 333 | 1150 | 3011.6 | 330 | 56 | 55 | 150 | 187.4 | 162.8 | 149 | 4578 | 213 | 45 | 206 | 441 | 48 | 159.4 | 525 | 584.8 | 250 | 49 | 205 | 238 | 266 | 753 | 42 | 47 | 114.4 | 2183.8 | 49 | 44 | 348 | 644 | 75 | 223 | 1333 | 270 | 382 | 173.4 | 41 | 134 | 2759 | 260 | 704.8 | 4608.4 | 40 | 699.8 | 152 | 52 | 431 | 25 | 1300 | 55 | 172 | 212 | 299.4 | 44 | 58 | 487 | 2355.8 | 617 | 334 | 54 | 136.6 | 295 | 3186 | 81.8 | 228 | 285 | 100 | 46 | 229.6 | 104 | 401 | 49 | 41 | 301 | 683 | 232 | 238 | 57 | 36 | 729.4 | 1005.8 | 3248 | 55 | 856 | 49 | 2598.6 | 51 | 427 | 572 | 170 | 209 | 146 | 44 | 483 | 92 | 55 | 52 | 46 | 586.6 | 142.4 | 59 | 450 | 364.6 | 347 | 47 | 485 | 1469.6 | 306.4 | 180.6 | 360 | 41 | 319 | 1237.6 | 1348.2 | 185 | 49 | 3044 | 50 | 111 | 133 | 291.8 | 52 | 42 | 322 | 265 | 458 | 232 | 434 | 250 | 50 | 435 | 197 | 55 | 57 | 573.2 | 191
234 | 282 | 265 | 60 | 54 | 583 | 34 | 46 | 154 | 125 | 750.2 | 180 | 42 | 262.6 | 1818.8 | 25 | 123 | 1465 | 1217 | 5638.4 | 811 | 225 | 88.2 | 472 | 213 | 44 | 51 | 641 | 908 | 543.6 | 48 | 227 | 107.8 | 160 | 261 | 234 | 232 | 3728 | 651 | 3530 | 204 | 365 | 3211.6 | 35 | 350 | 157.4 | 45 | 54 | 499 | 117 | 59 | 76 | 2541 | 129 | 2803 | 892.6 | 231 | 342 | 584 | 49 | 34 | 333 | 1150 | 2700 | 330 | 56 | 211.8 | 1485.6 | 57 | 108 | 51 | 3923.2 | 213 | 45 | 206 | 441 | 48 | 159.4 | 525 | 673 | 250 | 152 | 194.8 | 178 | 85.6 | 882.6 | 42 | 47 | 160 | 5078.6 | 49 | 44 | 393.2 | 608 | 75 | 152.6 | 1301 | 177.2 | 382 | 339 | 41 | 110 | 2759 | 260 | 794 | 3216.8 | 40 | 1133.6 | 63.2 | 230 | 391 | 5775.4 | 1238.8 | 55 | 393.4 | 212 | 357 | 44 | 58 | 487 | 1490.6 | 617 | 292 | 54 | 196 | 263 | 3138 | 337 | 87.2 | 209 | 144.6 | 46 | 848 | 104 | 370.2 | 49 | 41 | 301 | 627 | 321.4 | 238 | 57 | 36 | 785 | 237.2 | 3102.6 | 55 | 727.4 | 49 | 4686.4 | 135 | 415 | 536 | 170 | 143.8 | 146 | 44 | 454.2 | 96.8 | 55 | 172 | 46 | 658 | 152 | 193.4 | 378 | 292 | 347 | 47 | 380.6 | 1274.4 | 414 | 214 | 348.8 | 41 | 247 | 2385 | 141 | 263.4 | 49 | 3044 | 50 | 111 | 114 | 169.4 | 52 | 42 | 322 | 265 | 339.8 | 220 | 466 | 250 | 50 | 435 | 197 | 55 | 57 | 508 | 72.6
234 | 282 | 177.4 | 60 | 54 | 593.6 | 34 | 46 | 154 | 125 | 3191.8 | 128.4 | 42 | 382 | 1526 | 25 | 91 | 376.8 | 371 | 4729 | 738.4 | 269 | 249 | 472 | 184.2 | 65.6 | 51 | 730 | 829 | 612 | 48 | 128 | 199.6 | 4950.4 | 1097.8 | 198.2 | 273.8 | 3728 | 651 | 3544.4 | 726.6 | 189 | 3184 | 35 | 350 | 227 | 45 | 54 | 499 | 117 | 59 | 76 | 2515.2 | 129 | 2778.4 | 635 | 231 | 350 | 587.6 | 49 | 178 | 333 | 1102 | 2767.8 | 342 | 56 | 251 | 150 | 57 | 108 | 51 | 2696 | 213 | 251 | 1336.4 | 441 | 48 | 124 | 391.8 | 661 | 250 | 152 | 154 | 168.4 | 2215.4 | 877 | 42 | 115.4 | 160 | 339 | 49 | 44 | 394 | 619.4 | 95.6 | 47 | 1313 | 38 | 382 | 374 | 41 | 159.2 | 2759 | 260 | 1546.4 | 3252.2 | 194 | 266 | 41 | 488 | 391 | 149.2 | 692.6 | 55 | 614.8 | 212 | 393 | 44 | 58 | 487 | 173 | 621.8 | 292 | 54 | 180 | 255 | 2016.4 | 337 | 52 | 130 | 178 | 46 | 2712.8 | 253.6 | 93.4 | 49 | 41 | 205 | 497 | 375.8 | 201 | 57 | 36 | 642.8 | 230 | 1861 | 55 | 697 | 49 | 8804 | 156 | 403 | 544 | 170 | 212 | 146 | 77.8 | 431 | 236 | 55 | 252 | 46 | 628 | 152 | 283 | 312.2 | 286 | 367 | 47 | 429 | 1234 | 238 | 214 | 346 | 41 | 247 | 2385 | 51 | 381 | 49 | 2977 | 50 | 111 | 38 | 101 | 52 | 42 | 392.8 | 265 | 414.8 | 220 | 403.2 | 276 | 50 | 435 | 53 | 55 | 57 | 411 | 43
234 | 282 | 119 | 60 | 54 | 736 | 34 | 46 | 154 | 183.2 | 3307 | 51 | 42 | 354.8 | 2162.4 | 25 | 91 | 182 | 1164.2 | 1688.8 | 677.6 | 269 | 249 | 452 | 149 | 152 | 51 | 730 | 628.2 | 604 | 48 | 62 | 321 | 160 | 2353 | 55 | 371 | 3092.6 | 563.4 | 383 | 1075 | 2173.8 | 3224 | 35 | 336 | 227 | 45 | 54 | 499 | 117 | 59 | 1124.8 | 2283.6 | 129 | 2680 | 635 | 158.2 | 275 | 390 | 216 | 178 | 115 | 625 | 2826 | 190.8 | 56 | 251 | 150 | 57 | 108 | 51 | 1354.4 | 213 | 251 | 158 | 665.2 | 48 | 230 | 263 | 661 | 209.2 | 152 | 130 | 166 | 2756 | 1891 | 42 | 218 | 160 | 354.6 | 49 | 44 | 1223.6 | 453.4 | 178 | 47 | 1265 | 38 | 261.6 | 374 | 116.2 | 233 | 2711 | 177.2 | 2701 | 3343 | 230 | 381.8 | 41 | 490 | 391 | 232 | 231 | 55 | 172 | 212 | 429 | 44 | 58 | 487 | 173 | 544 | 292 | 54 | 363 | 255 | 334 | 263.4 | 52 | 1083.6 | 258 | 46 | 132 | 428 | 135.8 | 49 | 41 | 173.4 | 397 | 368 | 53 | 57 | 36 | 588 | 216.8 | 213 | 55 | 677 | 49 | 8600.6 | 156 | 355 | 536 | 170 | 212 | 57 | 213 | 628 | 252 | 55 | 252 | 46 | 694.2 | 152 | 283 | 301 | 270 | 514.6 | 47 | 654.8 | 1322 | 238 | 214 | 416.8 | 93 | 247 | 2378.4 | 82.4 | 381 | 49 | 2878 | 50 | 131 | 38 | 354.6 | 78.4 | 42 | 298 | 279.4 | 661 | 220 | 281 | 284 | 50 | 435 | 53 | 216.6 | 92.6 | 296.4 | 43
86.8 | 282 | 119 | 60 | 54 | 307 | 34 | 46 | 154 | 265.2 | 3307 | 51 | 42 | 246 | 1768.6 | 25 | 1183.6 | 182 | 2354 | 2192 | 661.8 | 269 | 249 | 372 | 149 | 152 | 51 | 2121.6 | 669 | 664.2 | 48 | 49 | 319.8 | 160 | 2361.4 | 55 | 371 | 518.4 | 772 | 1585.8 | 52 | 2652.4 | 3354.8 | 35 | 73.6 | 227 | 45 | 54 | 499 | 117 | 59 | 76 | 1195.6 | 199.8 | 2680 | 599 | 49 | 275 | 326 | 216 | 178 | 70.6 | 425 | 2842 | 106 | 132.2 | 251 | 1485.6 | 57 | 108 | 51 | 492 | 213 | 209.8 | 146 | 2015.4 | 48 | 300 | 308.2 | 661 | 46 | 110.8 | 78 | 166 | 2911.2 | 1855 | 42 | 218 | 46 | 365 | 49 | 44 | 2448 | 442 | 167 | 47 | 1253 | 38 | 54 | 374 | 229 | 50 | 2699 | 53 | 2823.4 | 3454 | 230 | 539 | 41 | 498 | 211 | 232 | 193.6 | 55 | 172 | 212 | 429 | 44 | 58 | 2803.4 | 99.8 | 1729.2 | 1257.6 | 54 | 363 | 255 | 486.8 | 109.8 | 52 | 1325 | 635.2 | 46 | 499.8 | 540.4 | 156 | 49 | 41 | 2035.4 | 397 | 222.4 | 53 | 168 | 36 | 525.8 | 212 | 1006.2 | 55 | 590.4 | 49 | 7811.2 | 135 | 347.4 | 522.8 | 265.2 | 212 | 847.8 | 213 | 664 | 224 | 55 | 252 | 46 | 779 | 111.2 | 283 | 301 | 1468.4 | 711.2 | 47 | 840.4 | 6717.6 | 238 | 80.4 | 199.6 | 106 | 247 | 1533.8 | 208 | 273.8 | 49 | 2778.4 | 50 | 412 | 38 | 101 | 184 | 42 | 297.4 | 326 | 593 | 220 | 257 | 3264 | 50 | 435 | 53 | 257 | 235 | 220 | 2078
50 | 60 | 119 | 60 | 54 | 307 | 34 | 46 | 154 | 738.6 | 2745.8 | 51 | 42 | 246 | 1400 | 124 | 110.8 | 222 | 2354 | 1994 | 707.2 | 181 | 249 | 372 | 149 | 152 | 51 | 2673.2 | 4089.4 | 707.8 | 178 | 49 | 256.2 | 160 | 1948.6 | 55 | 416.2 | 348 | 772 | 2237 | 52 | 2801 | 3197.6 | 35 | 38 | 192.2 | 45 | 54 | 331 | 117 | 59 | 150.4 | 396.4 | 129 | 2668 | 359 | 49 | 275 | 294 | 352.2 | 178 | 197.8 | 360.6 | 2866 | 106 | 183 | 172.6 | 174.8 | 57 | 263.4 | 51 | 693.2 | 213 | 45 | 146 | 2015.4 | 48 | 300 | 376 | 683.8 | 46 | 200 | 54 | 237.2 | 2950 | 1721.4 | 42 | 218 | 46 | 365 | 49 | 44 | 2903.4 | 632.8 | 167 | 47 | 1253 | 38 | 54 | 373.6 | 229 | 50 | 2699 | 53 | 2847 | 3485.4 | 230 | 439 | 41 | 391.2 | 251.8 | 232 | 44 | 55 | 172 | 356.8 | 429 | 44 | 58 | 4775 | 51 | 3589 | 252 | 54 | 363 | 255 | 950.8 | 45 | 52 | 1325 | 366.6 | 46 | 281.2 | 516 | 156 | 49 | 41 | 3361 | 427.4 | 112.6 | 53 | 168 | 67.8 | 297 | 212 | 2196 | 213.4 | 7200.2 | 49 | 5208.2 | 166.8 | 1859.6 | 485 | 432.8 | 212 | 3187.8 | 213 | 685 | 190.4 | 55 | 212 | 147 | 2753 | 50 | 238.2 | 301 | 208 | 744.6 | 47 | 619 | 1268.4 | 238 | 47 | 983 | 155.2 | 247 | 166 | 208 | 256.2 | 49 | 2712 | 50 | 412 | 38 | 101 | 184 | 42 | 297.4 | 1515.8 | 539 | 220 | 257 | 3264 | 50 | 435 | 122.2 | 257 | 235 | 350 | 2078
50 | 60 | 119 | 60 | 54 | 307 | 117.2 | 46 | 154 | 1123.2 | 501 | 51 | 97.8 | 191 | 1195.4 | 600 | 190 | 80.2 | 2347.6 | 1796 | 844 | 49 | 88.2 | 372 | 149 | 87.2 | 51 | 2767 | 3308.8 | 1652.2 | 178 | 49 | 120.4 | 260.2 | 275 | 69 | 484 | 288 | 772 | 2237 | 195 | 1312.4 | 3103.4 | 35 | 38 | 53 | 45 | 54 | 289 | 117 | 59 | 200 | 444.8 | 129 | 3345 | 315 | 49 | 275 | 294 | 507 | 34 | 231 | 314 | 2737 | 294 | 351 | 55 | 400 | 1371.8 | 263.4 | 51 | 317 | 213 | 45 | 181.2 | 2002 | 48 | 370.8 | 376 | 775 | 69.4 | 200 | 50.8 | 255 | 885.6 | 1673 | 42 | 149.6 | 46 | 393.8 | 49 | 44 | 5157 | 402.4 | 2364 | 47 | 1253 | 67.2 | 54 | 250 | 229 | 50 | 1248.8 | 53 | 2458.4 | 3611 | 222.2 | 409 | 41 | 320 | 199 | 1471.6 | 44 | 55 | 172 | 393 | 399 | 44 | 58 | 4775 | 1478.8 | 3589 | 252 | 54 | 363 | 411 | 1376.6 | 45 | 52 | 2451.2 | 158 | 46 | 46 | 516 | 135.8 | 49 | 41 | 3361 | 549 | 37 | 53 | 168 | 195 | 261 | 314.4 | 2196 | 253 | 2098.2 | 49 | 3412 | 244 | 2236 | 51 | 439.4 | 46 | 57 | 179.2 | 685 | 56 | 213 | 52 | 147 | 2729.4 | 50 | 59 | 301 | 208 | 747 | 47 | 619 | 1155 | 238 | 47 | 654.2 | 229 | 247 | 166 | 145.2 | 347.8 | 49 | 2712 | 50 | 412 | 38 | 101 | 184 | 42 | 262 | 2309 | 493 | 220 | 257 | 3264 | 50 | 435 | 226 | 55 | 235 | 1473 | 2078
123.8 | 94.4 | 119 | 239 | 293 | 164.6 | 242 | 284.8 | 157 | 173 | 309 | 51 | 135 | 191 | 377 | 1061 | 190 | 39 | 1949.4 | 1833 | 1948 | 49 | 48 | 372 | 149 | 110.4 | 51 | 1802.6 | 2652 | 700.8 | 178 | 49 | 49 | 327 | 275 | 69 | 359 | 280 | 736 | 2237 | 195 | 240.8 | 3095 | 35 | 38 | 76 | 45 | 54 | 289 | 117 | 59 | 381 | 397.2 | 199.8 | 2930 | 307 | 49 | 275 | 294 | 340 | 74.4 | 310.2 | 319.6 | 2585.2 | 226 | 393 | 55 | 345.6 | 71 | 228 | 51 | 259 | 234.6 | 45 | 242 | 2160.8 | 48 | 264.8 | 340 | 781.4 | 163 | 200 | 50.8 | 1428.6 | 151 | 3376.4 | 42 | 47 | 212.4 | 392 | 49 | 44 | 4302.6 | 296 | 2392 | 47 | 1245 | 184 | 54 | 250 | 229 | 50 | 414.8 | 53 | 866 | 3499.2 | 217 | 382.4 | 41 | 320 | 199 | 126 | 44 | 132.2 | 213.2 | 387.6 | 414.6 | 44 | 58 | 4775 | 1619 | 3012.8 | 252 | 131.2 | 241.2 | 411 | 520.2 | 71.2 | 52 | 1292 | 1877.8 | 46 | 3272 | 454 | 55 | 49 | 140.6 | 3361 | 1589.4 | 37 | 53 | 123.6 | 195 | 261 | 307.6 | 2598.4 | 253 | 2555.6 | 49 | 3380 | 244 | 2385.4 | 51 | 413.2 | 46 | 143.4 | 109.6 | 624.4 | 56 | 213 | 52 | 147 | 2623 | 50 | 59 | 1212.6 | 208 | 476.4 | 47 | 467 | 1164 | 198.8 | 47 | 204.8 | 368.2 | 177 | 166 | 51 | 1619.8 | 49 | 2712 | 50 | 412 | 38 | 101 | 186 | 42 | 431.8 | 5522.6 | 409 | 220 | 257 | 3319.2 | 50 | 435 | 226 | 55 | 235 | 338 | 1320.4
305 | 232 | 154.4 | 239 | 329.4 | 129 | 242 | 420 | 89 | 173 | 309 | 51 | 135 | 191 | 379.2 | 99.4 | 190 | 39 | 363 | 1885 | 2684 | 49 | 48 | 372 | 149 | 210 | 51 | 371 | 2592 | 614.8 | 126 | 49 | 49 | 327 | 275 | 69 | 371 | 278 | 454.4 | 1443.8 | 195 | 122 | 2997.6 | 70.6 | 38 | 168 | 45 | 54 | 289 | 117 | 59 | 549 | 406 | 129 | 2517.6 | 307 | 49 | 6109.4 | 286 | 428.2 | 135 | 403 | 342 | 2710 | 226 | 316.8 | 55 | 354 | 71 | 250.8 | 51 | 250.6 | 331.4 | 45 | 222 | 2087.2 | 48 | 217 | 295 | 807 | 163 | 200 | 150 | 347 | 155.8 | 4412 | 42 | 47 | 254 | 1948.4 | 49 | 44 | 3114.6 | 409.2 | 2399 | 47 | 1465.8 | 184 | 54 | 320.8 | 41 | 50 | 527.2 | 53 | 800.2 | 2371.6 | 217 | 216 | 41 | 320 | 192 | 126 | 44 | 248 | 378 | 384 | 683 | 84 | 58 | 4775 | 1693 | 708 | 252 | 247 | 4763.8 | 411 | 175.6 | 185 | 170 | 1292 | 2472 | 46 | 2600.2 | 517 | 55 | 49 | 220 | 1529 | 488.2 | 1273.6 | 137 | 57 | 195 | 261 | 2325 | 2584.2 | 253 | 917.8 | 49 | 3380 | 244 | 2399.8 | 51 | 529 | 46 | 1764.6 | 208 | 484 | 56 | 213 | 52 | 106.6 | 2575 | 50 | 59 | 756.8 | 232.2 | 339 | 47 | 429 | 1218.6 | 276.8 | 47 | 2361.8 | 403 | 239 | 172.6 | 51 | 295 | 49 | 632.2 | 89 | 291.4 | 38 | 101 | 255 | 42 | 643.6 | 2100 | 409 | 220 | 257 | 227 | 50 | 435 | 122.2 | 55 | 92.6 | 338 | 184
305 | 232 | 154.4 | 239 | 475 | 129 | 242 | 420 | 69 | 173 | 1107 | 51 | 135 | 191 | 388 | 40 | 130.6 | 39 | 363 | 2678.2 | 2724 | 49 | 48 | 372 | 149 | 210 | 51 | 257 | 2848.2 | 431 | 48 | 49 | 348 | 327 | 259 | 97 | 335.4 | 278 | 376 | 254 | 195 | 122 | 2563.8 | 213 | 38 | 168 | 45 | 54 | 289 | 117 | 59 | 807.8 | 476.8 | 199.8 | 2480 | 307 | 49 | 269.4 | 225 | 388 | 135 | 238.2 | 342 | 2710 | 226 | 266 | 55 | 354 | 71 | 108 | 51 | 233 | 352 | 45 | 323.6 | 2076 | 48 | 811.6 | 281 | 698.6 | 163 | 49 | 180.6 | 347 | 123.8 | 4412 | 42 | 89.4 | 254 | 2345 | 233 | 44 | 2589.6 | 452.4 | 703 | 96.6 | 2018.2 | 184 | 54 | 250 | 41 | 50 | 646 | 53 | 623 | 739.6 | 217 | 192 | 41 | 320 | 104 | 126 | 53.6 | 248 | 378 | 228.6 | 683 | 84 | 58 | 1389.2 | 1693 | 576.8 | 231 | 247 | 160 | 411 | 61 | 191 | 170 | 1340 | 2472 | 178 | 1526.4 | 517 | 55 | 49 | 220 | 239 | 373 | 37 | 158 | 57 | 325.6 | 261 | 3663 | 170 | 173.8 | 379 | 49 | 3315 | 205.4 | 916.4 | 51 | 631 | 46 | 2546.4 | 208 | 484.4 | 56 | 213 | 52 | 46 | 2638.6 | 50 | 59 | 301 | 322.4 | 339 | 164 | 429 | 2952.2 | 269 | 47 | 3842.4 | 304.6 | 239 | 177 | 51 | 198 | 49 | 101 | 245 | 211 | 38 | 71 | 255 | 42 | 142 | 1463.6 | 409 | 220 | 257 | 227 | 119 | 599.8 | 53 | 55 | 57 | 290.8 | 184
305 | 232 | 119 | 239 | 475 | 199.8 | 242 | 420 | 69 | 173 | 2304 | 51 | 42 | 215 | 468.4 | 225 | 125 | 39 | 433.8 | 3821.2 | 2631.2 | 49 | 136 | 382.8 | 149 | 210 | 51 | 221 | 3224.2 | 720.6 | 48 | 49 | 348 | 293.6 | 235 | 303 | 712.6 | 278 | 1903.2 | 254 | 52 | 225 | 511.6 | 213 | 38 | 168 | 45 | 54 | 289 | 117 | 59 | 2704 | 470.8 | 129 | 2527.4 | 56 | 49 | 261 | 225 | 196 | 135 | 197 | 342 | 2692.6 | 112 | 329 | 55 | 241.2 | 234 | 217.6 | 51 | 245 | 352 | 45 | 637.8 | 2146.8 | 87 | 2866 | 281 | 547 | 92.8 | 49 | 328.2 | 347 | 65 | 4452 | 42 | 153 | 254 | 2102 | 233 | 44 | 288 | 439.8 | 237.4 | 171 | 1000.6 | 154.8 | 151.4 | 250 | 41 | 50 | 505 | 53 | 623 | 637 | 3843.4 | 156 | 152 | 320 | 112.6 | 25 | 60 | 132.2 | 378 | 48 | 683 | 78.8 | 71 | 458 | 1576.2 | 56 | 251 | 247 | 181.8 | 317.4 | 61 | 193.8 | 170 | 1352 | 2472 | 3673 | 236 | 480.2 | 55 | 49 | 220 | 239 | 337 | 98 | 158 | 57 | 239 | 54 | 3663 | 208 | 55 | 6072.8 | 49 | 3183 | 51 | 1768.6 | 51 | 656.8 | 46 | 201 | 208 | 194.8 | 68 | 118.2 | 52 | 135.4 | 1377.8 | 50 | 59 | 301 | 260 | 339 | 164 | 414.6 | 4065 | 281.4 | 47 | 4239 | 280 | 239 | 108.6 | 51 | 200.6 | 49 | 101 | 245 | 211 | 38 | 166.2 | 402.4 | 42 | 125.2 | 373 | 409 | 220 | 257 | 227 | 282.6 | 641 | 53 | 55 | 57 | 220 | 302.4
185.6 | 197.6 | 189.8 | 131.6 | 258.8 | 129 | 34 | 270.4 | 69 | 135 | 2425.2 | 51 | 42 | 201 | 1308 | 225 | 125 | 39 | 540 | 3413 | 1409 | 49 | 158 | 433.6 | 149 | 210 | 51 | 197 | 688.4 | 428 | 48 | 49 | 345.8 | 160 | 235 | 423 | 2299 | 278 | 2285 | 254 | 52 | 225 | 58 | 213 | 38 | 99 | 45 | 54 | 383.4 | 187.8 | 59 | 2643 | 549.4 | 129 | 2664.2 | 56 | 49 | 268.2 | 314.2 | 78.4 | 54.2 | 5775.2 | 412.8 | 2749 | 36 | 203 | 55 | 166 | 234 | 315.8 | 188.6 | 237 | 352 | 45 | 1014.6 | 1722.4 | 87 | 2866 | 646.8 | 489 | 46 | 49 | 328.2 | 304.2 | 65 | 2706.2 | 42 | 153 | 170.8 | 2102 | 196.2 | 44 | 228 | 864 | 99 | 171 | 188 | 38 | 74 | 132 | 41 | 50 | 605 | 53 | 633 | 613 | 2030.2 | 149.6 | 152 | 401 | 147 | 25 | 141.6 | 55 | 378 | 48 | 557 | 71 | 192.8 | 313 | 1510 | 56 | 331 | 247 | 160 | 269 | 61 | 178.8 | 262.8 | 1352 | 2472 | 2832.2 | 236 | 495 | 55 | 49 | 186.8 | 61 | 297 | 220 | 137 | 57 | 239 | 186 | 3663 | 208 | 55 | 3348.8 | 49 | 3150 | 51 | 2483 | 51 | 376.8 | 111.2 | 185.8 | 208 | 124 | 68 | 55 | 52 | 195 | 487.8 | 50 | 59 | 301 | 1074.4 | 352.6 | 164 | 305 | 3975 | 237.6 | 47 | 4606.2 | 140.8 | 239 | 63 | 51 | 211 | 49 | 200 | 245 | 211 | 38 | 243 | 388 | 42 | 118 | 413 | 365.2 | 224 | 325 | 171.8 | 361 | 641 | 53 | 55 | 136.2 | 217.4 | 332
50 | 60 | 130 | 60 | 386 | 239.6 | 34 | 46 | 69 | 135 | 2133 | 51 | 42 | 201 | 726 | 225 | 228 | 39 | 540 | 2738 | 633 | 148 | 158 | 54 | 149 | 44 | 51 | 1254.2 | 1350.6 | 365.8 | 48 | 49 | 373 | 160 | 2034.2 | 603 | 2263 | 278 | 2285 | 254 | 52 | 282.2 | 58 | 213 | 38 | 53 | 45 | 54 | 418 | 117 | 59 | 2643 | 1009.4 | 397.8 | 1060.2 | 56 | 49 | 246 | 324.8 | 49 | 34 | 133.4 | 507 | 565.6 | 36 | 203 | 55 | 1501.6 | 246 | 245 | 262.2 | 225 | 352 | 45 | 277 | 318.8 | 87 | 2799.4 | 1397.8 | 444 | 86.8 | 110.8 | 161 | 240 | 1146.2 | 1640.2 | 42 | 165 | 46 | 912.2 | 49 | 44 | 184 | 297 | 99 | 205 | 263.2 | 177.2 | 84 | 139.2 | 41 | 50 | 605 | 53 | 122 | 542 | 217 | 581.8 | 152 | 401 | 147 | 45 | 162 | 55 | 1606.6 | 48 | 423.8 | 71 | 274 | 285 | 1362 | 56 | 451.6 | 54 | 160 | 269 | 61 | 74 | 1933 | 1407.8 | 2296.8 | 1412 | 236 | 535 | 93.4 | 49 | 54 | 137.8 | 291 | 37 | 53 | 57 | 239 | 219 | 1656 | 208 | 55 | 591 | 49 | 3254.8 | 51 | 2483 | 51 | 349 | 209 | 199 | 44 | 159.4 | 68 | 55 | 52 | 195 | 403 | 131.6 | 59 | 301 | 582.6 | 373 | 164 | 283 | 3846 | 196 | 47 | 3627.8 | 106 | 236 | 63 | 51 | 211 | 149.8 | 200 | 245 | 223 | 195 | 243 | 185 | 42 | 118 | 413 | 190 | 232 | 454 | 89 | 361 | 631.4 | 53 | 55 | 255 | 283.4 | 332
234 | 60 | 151 | 60 | 304.2 | 258.4 | 34 | 46 | 93 | 142.6 | 476.4 | 51 | 42 | 201 | 726 | 225 | 214 | 39 | 540 | 2341.4 | 657.8 | 214 | 136 | 54 | 149 | 44 | 51 | 2675 | 888 | 1106 | 48 | 214 | 305.4 | 136 | 2586 | 2578 | 2239 | 278 | 2285 | 254 | 52 | 368 | 58 | 70.6 | 38 | 53 | 45 | 54 | 438.4 | 117 | 59 | 1680.8 | 695 | 397.2 | 708.2 | 190.4 | 49 | 210 | 320 | 49 | 34 | 1487.4 | 542.4 | 199 | 36 | 203 | 55 | 161 | 246 | 315.8 | 321 | 225 | 359.2 | 45 | 261.8 | 784.8 | 87 | 2755 | 1244 | 414 | 250 | 152 | 65 | 240 | 2768 | 1691 | 42 | 80.2 | 46 | 119 | 49 | 44 | 168 | 127.4 | 140.2 | 105.8 | 370 | 270 | 221 | 412.8 | 41 | 50 | 347 | 53 | 122 | 450 | 217 | 2444.4 | 107.6 | 401 | 147 | 85 | 162 | 55 | 302 | 48 | 327 | 71 | 274 | 368.2 | 1362 | 56 | 543.2 | 54 | 136 | 285 | 61 | 88.4 | 2401 | 1440 | 2253 | 1141.2 | 46 | 575 | 247 | 49 | 54 | 157 | 1291.4 | 96.6 | 53 | 57 | 157.8 | 258.8 | 318 | 140.2 | 55 | 774 | 49 | 3238 | 51 | 2553.8 | 51 | 315 | 209 | 285.8 | 44 | 159.4 | 308.4 | 55 | 52 | 195 | 403 | 152 | 59 | 301 | 112.6 | 373 | 164 | 186.2 | 2152.8 | 196 | 113.8 | 3743.6 | 106 | 234 | 63 | 51 | 211 | 217 | 200 | 89 | 271 | 271 | 243 | 185 | 42 | 118 | 334.6 | 190 | 220 | 454 | 89 | 246 | 546.6 | 197 | 55 | 255 | 398 | 332
234 | 60 | 189.8 | 60 | 775 | 223 | 34 | 46 | 99 | 173 | 476.4 | 102.6 | 42 | 201 | 645.6 | 114 | 214 | 100.8 | 562.4 | 755 | 664 | 258 | 48 | 54 | 185 | 44 | 159 | 2675 | 916.2 | 2363 | 48 | 214 | 204.4 | 120 | 57 | 2431.6 | 2250.2 | 284.6 | 729.8 | 254 | 52 | 368 | 58 | 35 | 38 | 53 | 45 | 54 | 193.8 | 187.8 | 59 | 271 | 509 | 57 | 769 | 306.8 | 49 | 149.2 | 296.8 | 49 | 34 | 2401 | 542.4 | 277 | 36 | 2940 | 55 | 142 | 148.2 | 630.4 | 321 | 295.8 | 364 | 45 | 180 | 2884 | 71.4 | 2551 | 1446 | 414 | 250 | 2103 | 65 | 240 | 2768 | 1683 | 42 | 59 | 46 | 119 | 49 | 44 | 168 | 349.4 | 194.8 | 186.6 | 370 | 270 | 191 | 412.2 | 41 | 50 | 272 | 177.2 | 122 | 370 | 217 | 3696 | 41 | 507.8 | 147 | 65 | 141.6 | 55 | 302 | 48 | 327 | 71 | 398.4 | 393 | 1362 | 56 | 660 | 54 | 100 | 269 | 61 | 232.4 | 2401 | 1437.8 | 2146 | 58 | 46 | 488.6 | 247 | 49 | 54 | 157 | 303 | 199.6 | 53 | 57 | 36 | 418 | 318 | 1521.8 | 55 | 828.8 | 49 | 3906 | 51 | 1665.8 | 88.8 | 179 | 209 | 277 | 44 | 124 | 208.8 | 55 | 52 | 105.6 | 426.6 | 152 | 103.8 | 301 | 103 | 500.8 | 164 | 262 | 1049.6 | 196 | 214 | 2987 | 106 | 234 | 154.2 | 51 | 211 | 217 | 160.4 | 50 | 271 | 290 | 255.8 | 185 | 42 | 118 | 117 | 199.6 | 435.2 | 452.8 | 128.4 | 206.8 | 423 | 197 | 55 | 136.2 | 398 | 216.2
234 | 60 | 119 | 60 | 2727 | 275 | 34 | 46 | 99 | 291.8 | 1563.4 | 180 | 42 | 320.4 | 510.4 | 40 | 214 | 142 | 419 | 683 | 552 | 434 | 249 | 54 | 149 | 130.4 | 159 | 2631 | 755 | 2341 | 48 | 214 | 189 | 112.8 | 57 | 2401.4 | 270 | 447 | 306 | 396 | 52 | 368 | 274 | 35 | 216 | 157.4 | 45 | 54 | 123 | 117 | 59 | 70 | 483 | 133 | 724.6 | 431 | 49 | 58 | 197.4 | 49 | 34 | 4230 | 486 | 362.2 | 36 | 3634 | 251 | 142 | 121.8 | 2535 | 252.2 | 225 | 364 | 45 | 180 | 2884 | 48 | 2586.2 | 1446 | 414 | 250 | 2103 | 65 | 240 | 2768 | 504 | 42 | 161.6 | 46 | 119 | 49 | 44 | 232.8 | 91 | 197.2 | 223 | 383 | 270 | 191 | 72 | 41 | 50 | 222 | 260 | 122 | 346.6 | 257 | 3680 | 41 | 560.8 | 147 | 65 | 60 | 55 | 302 | 48 | 327 | 71 | 357.8 | 393 | 1360 | 56 | 615 | 54 | 100 | 269 | 61 | 1443.8 | 2407.8 | 2097.4 | 2146 | 133.8 | 46 | 499.8 | 401 | 49 | 54 | 232.6 | 417 | 220 | 53 | 57 | 36 | 286 | 313.2 | 158.8 | 55 | 652 | 49 | 3329.2 | 51 | 510.8 | 240 | 179 | 209 | 229 | 44 | 314.8 | 138 | 55 | 52 | 46 | 398.6 | 131.6 | 283 | 301 | 103 | 505.2 | 176 | 182 | 1634.6 | 196 | 214 | 2888.6 | 106 | 84.4 | 177 | 51 | 211 | 217 | 167.4 | 50 | 271 | 290 | 179 | 237.8 | 42 | 118 | 117 | 1449.6 | 727.2 | 542 | 262.4 | 50 | 642.2 | 197 | 55 | 57 | 398 | 197
234 | 60 | 189.8 | 60 | 2879 | 129 | 34 | 46 | 99 | 2515.6 | 3356.8 | 180 | 42 | 508.8 | 388 | 25 | 44 | 449 | 419 | 521.4 | 541.2 | 455 | 249 | 54 | 129 | 152 | 309 | 1617.8 | 394 | 2370 | 48 | 214 | 189 | 108 | 57 | 2393 | 270 | 447 | 417.6 | 359 | 52 | 310.8 | 274 | 35 | 216 | 227 | 45 | 54 | 193.8 | 166.8 | 59 | 70 | 483 | 152 | 658 | 563 | 49 | 58 | 204 | 49 | 34 | 4606 | 327.8 | 444 | 36 | 3684.8 | 251 | 142 | 194 | 2621 | 70.6 | 260.4 | 364 | 127.4 | 2866 | 2884 | 96 | 2727 | 1446 | 414 | 250 | 49 | 94.6 | 240 | 1806.8 | 409 | 42 | 220.4 | 189 | 119 | 49 | 44 | 276 | 91 | 202 | 223 | 383 | 223.6 | 191 | 113.4 | 41 | 50 | 310.2 | 260 | 122 | 273 | 225 | 3680 | 41 | 488 | 147 | 65 | 247 | 55 | 302 | 48 | 2354 | 71 | 65.8 | 393 | 433.6 | 56 | 574.8 | 54 | 100 | 269 | 61 | 2273.8 | 2294.2 | 1794 | 2146 | 285.4 | 46 | 631 | 401 | 49 | 54 | 219 | 417 | 220 | 53 | 57 | 36 | 253 | 306 | 342 | 55 | 735.4 | 58 | 3596.4 | 51 | 935 | 240 | 226.6 | 46 | 229 | 44 | 610.6 | 161.6 | 55 | 52 | 46 | 250 | 50 | 283 | 301 | 53 | 384 | 224 | 235.6 | 3221 | 2175.2 | 214 | 2823 | 106 | 47 | 177 | 51 | 211 | 183.4 | 267 | 50 | 231 | 176.8 | 247.4 | 317 | 42 | 118 | 117 | 263.4 | 168 | 658 | 250 | 50 | 1558 | 197 | 55 | 57 | 398 | 264.8
123.6 | 60 | 760 | 60 | 3640 | 129 | 34 | 46 | 99 | 3052 | 3362.8 | 180 | 42 | 592.4 | 413.2 | 25 | 123.2 | 756 | 419 | 441 | 574 | 389 | 249 | 54 | 121.8 | 152 | 265.8 | 353 | 265.8 | 1646 | 48 | 49 | 189 | 108 | 57 | 732.2 | 270 | 426 | 585 | 350.8 | 52 | 149 | 274 | 35 | 216 | 227 | 45 | 54 | 123 | 194.4 | 59 | 70 | 321.4 | 152 | 566.8 | 516.6 | 49 | 58 | 393 | 49 | 34 | 3846 | 257 | 380.8 | 36 | 3761 | 251 | 142 | 194 | 2621 | 51 | 248.4 | 364 | 251 | 2748 | 2884 | 108 | 2727 | 1446 | 414 | 133.6 | 49 | 114 | 168.8 | 204.6 | 353.4 | 42 | 229 | 197 | 119 | 49 | 44 | 276 | 167.2 | 155.6 | 118.2 | 213 | 38 | 54 | 279 | 41 | 50 | 369 | 260 | 162.8 | 191 | 202.6 | 3579.6 | 41 | 528 | 187.8 | 65 | 247 | 55 | 302 | 48 | 2354 | 1379.4 | 58 | 315.4 | 1392 | 56 | 414 | 54 | 100 | 269 | 61 | 2399.4 | 276 | 1794 | 2146 | 65.2 | 46 | 631 | 247.4 | 49 | 41 | 3533 | 417 | 160.4 | 53 | 57 | 36 | 253 | 306 | 336 | 55 | 647.2 | 58 | 2853.6 | 51 | 345.2 | 240 | 298 | 46 | 229 | 111.6 | 157 | 256 | 55 | 132 | 46 | 238 | 50 | 283 | 301 | 53 | 384 | 224 | 423 | 3142.2 | 2670 | 147.2 | 2749.8 | 2004.8 | 76 | 85.8 | 51 | 211 | 49 | 273.6 | 50 | 192 | 38 | 293 | 317 | 42 | 130 | 117 | 252 | 168 | 658 | 250 | 50 | 2351.2 | 53 | 176.2 | 57 | 264.6 | 197
50 | 60 | 557.8 | 60 | 4775 | 496.8 | 34 | 46 | 99 | 2944 | 3478 | 87.2 | 42 | 754 | 514 | 84.4 | 187.4 | 39 | 419 | 511.2 | 550 | 389 | 249 | 54 | 227.4 | 130.4 | 201 | 516 | 195 | 157 | 48 | 49 | 141.4 | 48 | 57 | 186.8 | 432 | 363 | 2171.4 | 356 | 52 | 325 | 274 | 35 | 216 | 227 | 45 | 54 | 123 | 117 | 59 | 70 | 179 | 133 | 506 | 483 | 49 | 58 | 1474.8 | 49 | 62.8 | 2789 | 197 | 270 | 160 | 1026.6 | 251 | 142 | 194 | 2621 | 51 | 197.2 | 343.4 | 251 | 2748 | 2716.8 | 108 | 2727 | 931.8 | 414 | 163 | 49 | 276.4 | 151 | 292 | 5975.4 | 42 | 229 | 197 | 119 | 49 | 286 | 276 | 218 | 159 | 107 | 1420.8 | 38 | 54 | 279 | 191.4 | 50 | 369 | 218.6 | 326 | 191 | 181 | 2540.6 | 41 | 467.6 | 337 | 106.4 | 429.6 | 55 | 302 | 48 | 2354 | 3357 | 79.6 | 296 | 204 | 56 | 414 | 54 | 222.4 | 269 | 61 | 2361 | 276 | 1794 | 2146 | 70 | 46 | 631 | 209 | 49 | 41 | 3533 | 417 | 180.2 | 53 | 57 | 195 | 93.8 | 306 | 332 | 173.8 | 529 | 58 | 2932.8 | 194.6 | 119 | 240 | 316 | 46 | 229 | 213 | 157 | 214 | 55 | 252 | 46 | 224.8 | 50 | 283 | 415.4 | 53 | 384 | 47 | 423 | 3063 | 2670 | 47 | 2629.6 | 3290.2 | 192 | 149 | 51 | 54 | 49 | 322.6 | 50 | 326.6 | 38 | 165 | 317 | 42 | 178 | 117 | 192 | 91.2 | 622.6 | 250 | 50 | 3541 | 53 | 257 | 57 | 675.6 | 197
50 | 60 | 2017 | 60 | 4775 | 1783.2 | 34 | 46 | 99 | 2866.4 | 2723.4 | 51 | 116.4 | 714.2 | 490 | 124 | 190 | 39 | 419 | 584.8 | 550 | 165 | 128.4 | 54 | 246 | 44 | 201 | 547 | 265.8 | 157 | 178 | 49 | 70 | 48 | 57 | 151 | 440.8 | 284.6 | 2467.8 | 1394.8 | 166.4 | 445 | 144.4 | 35 | 109.2 | 192.2 | 45 | 54 | 391.8 | 286.8 | 59 | 82 | 2278.8 | 57 | 506 | 100 | 231 | 58 | 393 | 49 | 178 | 897 | 564.8 | 278 | 160 | 343 | 133.4 | 128.4 | 105.2 | 2621 | 51 | 371.8 | 261 | 127.4 | 3878.4 | 2675 | 108 | 2691.8 | 170.4 | 1644 | 163 | 49 | 290 | 1431.8 | 292 | 262 | 42 | 126.4 | 197 | 119 | 49 | 286 | 276 | 218 | 159 | 107 | 213 | 38 | 54 | 279 | 229 | 50 | 369 | 53 | 396.8 | 285.2 | 457 | 4050.8 | 41 | 348 | 380.8 | 272 | 292 | 55 | 198 | 48 | 3075.6 | 3498 | 85 | 287.2 | 204 | 56 | 414 | 54 | 253 | 269 | 61 | 1506.2 | 276 | 54 | 470 | 70 | 46 | 602 | 55 | 49 | 41 | 3438.2 | 175 | 253 | 53 | 123.6 | 195 | 54 | 306 | 332 | 253 | 1236.2 | 58 | 1605 | 349 | 119 | 88.8 | 328 | 46 | 323.4 | 213 | 94 | 178.8 | 55 | 252 | 86.4 | 718.4 | 50 | 103.8 | 444 | 223.4 | 384 | 47 | 423 | 2887 | 2694 | 47 | 2627 | 2908 | 192 | 278 | 176.6 | 54 | 49 | 413 | 50 | 407 | 38 | 165 | 211.4 | 42 | 178 | 117 | 106.4 | 40 | 1133.2 | 92.4 | 50 | 3541 | 122.2 | 257 | 57 | 2262 | 197
50 | 60 | 2017 | 167.4 | 2843 | 2556 | 114 | 179.8 | 123 | 2767 | 826.8 | 51 | 135 | 514.2 | 486 | 124 | 246.2 | 39 | 489.8 | 692 | 550 | 49 | 48 | 54 | 330 | 44 | 201 | 547 | 690 | 111.4 | 178 | 49 | 70 | 48 | 57 | 151 | 443 | 244 | 2440.2 | 214 | 195 | 445 | 58 | 35 | 38 | 145 | 45 | 54 | 391.2 | 498.6 | 59 | 94 | 2174 | 57 | 559.6 | 56 | 231 | 58 | 393 | 146.8 | 178 | 445.8 | 351.8 | 270 | 312 | 292.2 | 55 | 46 | 83 | 2693 | 51 | 337 | 261 | 45 | 2748 | 2675 | 108 | 2551 | 180 | 459.6 | 163 | 49 | 290 | 320.8 | 151 | 425 | 42 | 58 | 186.8 | 119 | 49 | 286 | 276 | 218 | 159 | 107 | 213 | 38 | 130.4 | 279 | 229 | 50 | 501.6 | 53 | 326 | 371 | 181 | 6194 | 42.8 | 348 | 261 | 406.6 | 310 | 55 | 176.8 | 48 | 2725.6 | 4256.8 | 85 | 285 | 204 | 56 | 50 | 54 | 781.6 | 393.8 | 61 | 258.4 | 276 | 1206.6 | 51 | 77.2 | 46 | 470.8 | 926.6 | 206 | 41 | 3361 | 97 | 253 | 53 | 168 | 195 | 54 | 258 | 148.8 | 253 | 3060.2 | 58 | 1501.4 | 349 | 119 | 51 | 229.2 | 46 | 4322 | 213 | 52 | 226.8 | 55 | 252 | 147 | 2395 | 50 | 59 | 444 | 266 | 451.6 | 47 | 314.2 | 627 | 2750 | 47 | 3857 | 2424 | 192 | 2014 | 208 | 93.2 | 49 | 247 | 50 | 393 | 38 | 51 | 201 | 42 | 178 | 117 | 85 | 40 | 3742 | 53 | 50 | 3541 | 226 | 95.4 | 57 | 2262 | 211
50 | 138.8 | 1929.4 | 239 | 2250.4 | 2556 | 300.4 | 420 | 139 | 2747 | 600 | 51 | 135 | 458.8 | 413.4 | 124 | 191 | 39 | 1776.4 | 825.6 | 625.2 | 49 | 48 | 54 | 330 | 44 | 201 | 499 | 2622 | 43 | 178 | 49 | 70 | 48 | 57 | 151 | 443 | 244 | 2493 | 284.8 | 195 | 325 | 58 | 35 | 38 | 168 | 45 | 54 | 51 | 45 | 189.2 | 70 | 2174 | 57 | 640 | 56 | 231 | 58 | 279.6 | 340 | 279 | 487.8 | 125 | 159.4 | 300.4 | 216 | 55 | 46 | 229.8 | 2741 | 51 | 361 | 261 | 45 | 1136.4 | 2677.6 | 108 | 2551 | 180 | 528 | 69.4 | 49 | 291.4 | 269.4 | 247.4 | 556 | 42 | 133.6 | 180 | 230 | 49 | 286 | 276 | 57 | 159 | 107 | 465.8 | 38 | 245 | 113.4 | 229 | 50 | 586.6 | 53 | 326 | 408.6 | 181 | 6230 | 42.8 | 348 | 261 | 801.6 | 300.4 | 55 | 278.2 | 48 | 2588.4 | 2569 | 85 | 285 | 278 | 56 | 50 | 92.6 | 709.2 | 425 | 252 | 337 | 276 | 54 | 226.2 | 74.8 | 198 | 438 | 67 | 206 | 41 | 47 | 97 | 253 | 53 | 168 | 195 | 54 | 246 | 173.8 | 253 | 457 | 74.8 | 1224 | 307 | 119 | 51 | 200 | 46 | 526 | 276.6 | 52 | 306 | 55 | 252 | 147 | 2373 | 50 | 59 | 321.4 | 266 | 553 | 47 | 56 | 2327 | 2830 | 47 | 2627 | 314 | 163 | 3752.2 | 208 | 327.6 | 49 | 247 | 50 | 372 | 38 | 51 | 265.6 | 42 | 178 | 117 | 199 | 40 | 3742 | 53 | 50 | 3144.4 | 226 | 55 | 57 | 2262 | 211
72.8 | 454 | 1580.6 | 239 | 676 | 2556 | 342 | 420 | 130 | 2747 | 408 | 51 | 116.4 | 370.8 | 363 | 25 | 919.4 | 39 | 321 | 1585 | 550 | 49 | 48 | 54 | 154 | 44 | 201 | 303 | 2755.2 | 43 | 126 | 49 | 128.8 | 48 | 57 | 263 | 345.8 | 244 | 1387.2 | 214 | 195 | 338.2 | 58 | 35 | 38 | 168 | 45 | 54 | 51 | 45 | 276 | 70 | 3418.4 | 57 | 569.8 | 56 | 231 | 58 | 227.2 | 340 | 250.2 | 460.6 | 108.2 | 193 | 226 | 209.4 | 55 | 46 | 229.8 | 2689.4 | 51 | 728.8 | 246.6 | 45 | 97.2 | 2688 | 108 | 52 | 180 | 460.8 | 46 | 49 | 195.8 | 207 | 247 | 596 | 42 | 224 | 180 | 304 | 49 | 236 | 276 | 67 | 147 | 107 | 213 | 38 | 245 | 72 | 153.8 | 173 | 521.4 | 53 | 233.6 | 327 | 181 | 5686 | 41 | 1482.6 | 97.8 | 2388 | 162 | 55 | 341 | 48 | 2632 | 227 | 85 | 285 | 389 | 56 | 50 | 247 | 450.8 | 204 | 252 | 334.2 | 276 | 255 | 270 | 143.2 | 236 | 438 | 67 | 206 | 74.2 | 47 | 97 | 216.6 | 53 | 168 | 36 | 54 | 238.2 | 103 | 213.4 | 450.4 | 86 | 1566.4 | 244 | 119 | 51 | 200 | 46 | 486 | 208 | 199.2 | 306 | 55 | 68 | 206.6 | 2373 | 111.6 | 59 | 231 | 266 | 553 | 47 | 56 | 3412.4 | 2830 | 47 | 2632.2 | 314 | 47 | 267 | 51 | 347 | 49 | 346 | 50 | 331.8 | 38 | 51 | 428 | 42 | 178 | 266.2 | 199 | 40 | 3742 | 53 | 50 | 1614.8 | 122.2 | 55 | 57 | 2309.2 | 211
164 | 454 | 171 | 239 | 676 | 2574.8 | 1692 | 420 | 124 | 2747 | 408 | 154.6 | 42 | 326 | 356.4 | 25 | 555.2 | 39 | 391.8 | 1585 | 664.6 | 49 | 48 | 54 | 154 | 44 | 201 | 308 | 2726 | 43 | 48 | 49 | 217 | 48 | 57 | 288.2 | 281 | 244 | 650 | 249.4 | 80.6 | 369.4 | 58 | 35 | 38 | 145 | 45 | 54 | 51 | 45 | 276 | 151.2 | 2162 | 57 | 550 | 56 | 121.8 | 50.8 | 1401.8 | 340 | 135 | 487 | 177 | 200.8 | 226 | 205 | 55 | 51.6 | 83 | 2665 | 51 | 342.8 | 261 | 45 | 238 | 2688 | 108 | 52 | 180 | 1669.4 | 46 | 169.8 | 83 | 106 | 247 | 596 | 42 | 544.4 | 180 | 304 | 49 | 161 | 251.2 | 67 | 1319.4 | 107 | 213 | 38 | 245 | 86.4 | 41 | 5612 | 587.8 | 53 | 122 | 232.8 | 188.8 | 2418.2 | 41 | 348 | 57 | 2182 | 74 | 55 | 333.8 | 229 | 2632 | 80.6 | 85 | 395.4 | 393.8 | 56 | 50 | 247 | 353 | 204 | 252 | 308 | 1127.2 | 121 | 270 | 247 | 236 | 438 | 67 | 206 | 207 | 47 | 97 | 71 | 164 | 57 | 36 | 54 | 671.4 | 1430.2 | 55 | 424 | 80.6 | 1241.2 | 89.6 | 119 | 51 | 200 | 46 | 399.6 | 208 | 236 | 346 | 55 | 68 | 215.2 | 2333.4 | 204 | 59 | 231 | 180.8 | 425 | 47 | 56 | 3526 | 2750 | 47 | 2672.8 | 314 | 47 | 52 | 51 | 268.6 | 49 | 346 | 167 | 171 | 38 | 51 | 428 | 42 | 178 | 313 | 1886.2 | 40 | 3089.8 | 53 | 50 | 1569 | 53 | 55 | 57 | 397 | 211
164 | 454 | 171 | 203.2 | 676 | 2650 | 342 | 375.4 | 124 | 2747 | 408 | 215 | 42 | 292 | 369.6 | 25 | 143 | 39 | 323.8 | 1585 | 1852.2 | 115 | 48 | 54 | 154 | 44 | 201 | 369 | 2726 | 43 | 48 | 49 | 217 | 114.8 | 57 | 277 | 281 | 252 | 454 | 179.4 | 52 | 420 | 58 | 35 | 38 | 53 | 45 | 54 | 51 | 75 | 276 | 266 | 1009 | 57 | 465.6 | 56 | 49 | 49 | 320 | 241 | 94.6 | 473.8 | 197 | 182 | 150 | 289 | 55 | 60 | 83 | 2585 | 51 | 116 | 261 | 45 | 410 | 2688 | 108 | 52 | 156 | 398.6 | 46 | 200 | 203 | 106 | 53 | 426 | 198 | 364.2 | 66 | 156 | 49 | 167.2 | 168 | 67 | 64 | 107 | 213 | 38 | 245 | 165 | 41 | 173 | 634.2 | 53 | 192.8 | 101 | 194 | 275 | 85.4 | 348 | 112 | 2080 | 74 | 55 | 535 | 229 | 2507.2 | 44 | 68.8 | 373 | 389 | 56 | 50 | 247 | 287.6 | 141.6 | 252 | 195.6 | 1340 | 54 | 270 | 329 | 236 | 438 | 67 | 206 | 207 | 47 | 249 | 71 | 238 | 57 | 36 | 54 | 1109.8 | 173.8 | 55 | 424 | 77 | 857.4 | 51 | 119 | 51 | 284.4 | 46 | 335.4 | 208 | 236 | 156.8 | 55 | 68 | 195 | 240 | 204 | 59 | 231 | 174 | 350.4 | 47 | 162 | 3457 | 2866 | 47 | 1791.4 | 192.4 | 47 | 52 | 51 | 131.6 | 49 | 346 | 245 | 185.4 | 38 | 127.8 | 473.6 | 42 | 190 | 348.4 | 2308 | 40 | 481 | 53 | 89.2 | 1775 | 53 | 55 | 57 | 397 | 359
164 | 419.6 | 171 | 60 | 666.2 | 2650 | 258.8 | 46 | 124 | 2747 | 408 | 215 | 42 | 284 | 944 | 25 | 180.6 | 39 | 361 | 1558.2 | 741 | 214 | 70 | 54 | 154 | 44 | 201 | 357 | 2796.8 | 75.6 | 48 | 49 | 217 | 215 | 57 | 271 | 281 | 254 | 454 | 144 | 52 | 268.8 | 58 | 177.4 | 38 | 53 | 45 | 54 | 51 | 75 | 232.6 | 266 | 270 | 57 | 412 | 56 | 49 | 49 | 320 | 175.6 | 34 | 279.4 | 221 | 284 | 36 | 415 | 55 | 183.2 | 107 | 2585 | 149 | 118.8 | 261.8 | 45 | 1513 | 2696 | 108 | 52 | 120 | 1644 | 46 | 241.2 | 203 | 106 | 53 | 414 | 198 | 190.2 | 66 | 189.8 | 49 | 192 | 168 | 67 | 125.8 | 107 | 213 | 38 | 54 | 1368.8 | 41 | 173 | 601 | 53 | 122 | 55 | 202 | 275 | 165 | 353.6 | 112 | 2080 | 135.2 | 55 | 535 | 229 | 2358.8 | 44 | 139.2 | 368.6 | 418.2 | 154.4 | 130.4 | 247 | 244 | 48 | 137.4 | 117 | 1340 | 54 | 182.4 | 448 | 84 | 402.8 | 62.2 | 1017.2 | 207 | 47 | 249 | 71 | 238 | 57 | 36 | 54 | 233 | 103 | 55 | 424 | 449.6 | 775 | 51 | 119 | 51 | 411 | 46 | 331 | 142.4 | 236 | 224 | 118.2 | 68 | 195 | 252 | 285.6 | 59 | 231 | 174 | 284.8 | 47 | 162 | 1922.2 | 2875.2 | 47 | 292 | 75 | 47 | 52 | 51 | 54 | 116.2 | 376.4 | 245 | 287 | 38 | 243 | 542 | 42 | 238 | 348.4 | 2194 | 40 | 1711.6 | 80.6 | 246 | 1775 | 53 | 55 | 57 | 435.2 | 359
95.6 | 104.4 | 47 | 60 | 308 | 2650 | 134 | 46 | 124 | 2747 | 3214 | 215 | 42 | 282 | 2636 | 62 | 233.4 | 39 | 279 | 1521.8 | 789 | 214 | 158 | 54 | 154 | 176.8 | 1299.6 | 357 | 2622 | 206 | 48 | 49 | 253.4 | 215 | 57 | 155 | 269.8 | 254 | 389.2 | 189.8 | 52 | 741.6 | 58 | 213 | 38 | 188 | 45 | 54 | 51 | 75 | 59 | 226.4 | 270 | 57 | 389.8 | 217 | 49 | 49 | 250.4 | 363 | 34 | 135 | 296 | 352 | 36 | 266 | 55 | 308 | 280.6 | 2585 | 149 | 130 | 259 | 45 | 1519 | 229 | 108 | 52 | 120 | 2478.6 | 46 | 303 | 203 | 106 | 216 | 391.4 | 222 | 215 | 1493.2 | 119 | 159.4 | 192 | 1894.2 | 67 | 167 | 107 | 213 | 38 | 136.2 | 2240.6 | 41 | 173 | 601 | 53 | 122 | 55 | 234 | 275 | 165 | 362 | 112 | 97 | 176 | 55 | 248 | 229 | 41 | 44 | 261 | 362 | 358 | 220 | 251 | 92.6 | 244 | 48 | 61 | 160.2 | 1340 | 54 | 51 | 520.8 | 46 | 446 | 55 | 590.6 | 207 | 2698.2 | 218.6 | 71 | 90 | 57 | 36 | 153 | 233 | 173.8 | 55 | 605.6 | 822.2 | 812.8 | 51 | 119 | 51 | 411 | 46 | 4240 | 44 | 162.4 | 224 | 213 | 68 | 135.4 | 204 | 306 | 59 | 231 | 174 | 394.2 | 47 | 162 | 951 | 2869 | 47 | 362.8 | 75 | 47 | 52 | 51 | 54 | 217 | 307 | 245 | 1412.8 | 100.8 | 243 | 417.4 | 42 | 247.6 | 313 | 2184.4 | 40 | 672 | 191 | 269 | 1775 | 53 | 55 | 57 | 334.6 | 356.4
162.8 | 60 | 47 | 60 | 308 | 2593.6 | 134 | 46 | 122.8 | 2788 | 3214 | 1865.6 | 42 | 560.8 | 3590.6 | 238.2 | 302 | 39 | 279 | 1593.4 | 842.2 | 262 | 158 | 54 | 154 | 231.6 | 2032 | 291 | 2692.8 | 206 | 48 | 49 | 176.2 | 215 | 57 | 127 | 556 | 254 | 844.4 | 119 | 52 | 1588.8 | 58 | 213 | 38 | 188 | 45 | 54 | 51 | 75 | 59 | 200 | 270 | 57 | 1283 | 217 | 49 | 49 | 204 | 363 | 34 | 135 | 362 | 331 | 36 | 266 | 55 | 284 | 1112.4 | 296.2 | 149 | 159.6 | 259 | 45 | 379 | 189 | 108 | 52 | 60 | 2377 | 46 | 182.2 | 203 | 106 | 216 | 1904.4 | 258 | 215 | 1850 | 189.8 | 233 | 192 | 3045 | 67 | 159.8 | 107 | 358 | 38 | 191 | 2281 | 41 | 173 | 472 | 53 | 390.8 | 55 | 194 | 275 | 165 | 362 | 112 | 120.4 | 176 | 55 | 248 | 120.4 | 41 | 44 | 271 | 367.8 | 360 | 220 | 251 | 54 | 244 | 48 | 61 | 225 | 1340 | 54 | 51 | 406 | 46 | 446 | 55 | 185 | 74.2 | 3361 | 129 | 130.6 | 95 | 57 | 198.4 | 219 | 233 | 103 | 55 | 635.2 | 77 | 1524.4 | 51 | 189.8 | 51 | 284.4 | 46 | 2673.2 | 44 | 52 | 224 | 213 | 68 | 46 | 262.8 | 152 | 59 | 231 | 125.6 | 383 | 47 | 119.6 | 858.2 | 2881.4 | 47 | 259.2 | 75 | 47 | 52 | 51 | 54 | 217 | 307 | 206 | 2166 | 195 | 243 | 463.2 | 42 | 250 | 187.8 | 2267.6 | 40 | 672 | 191 | 361 | 1569 | 53 | 55 | 57 | 311 | 346
191 | 60 | 47 | 60 | 126 | 2556 | 134 | 46 | 90 | 803.6 | 3637 | 2966 | 42 | 128.6 | 2686.4 | 351 | 361.4 | 39 | 724.8 | 2361.8 | 540.4 | 268 | 158 | 54 | 154 | 318 | 2032 | 227 | 2622 | 206 | 48 | 115 | 157 | 215 | 57 | 264.6 | 352.8 | 254 | 1267.8 | 232.6 | 52 | 1646 | 58 | 213 | 73.6 | 267 | 45 | 54 | 93 | 75 | 59 | 236.2 | 68.6 | 57 | 206 | 217 | 49 | 49 | 204 | 245.4 | 34 | 135 | 362 | 487 | 36 | 316.8 | 211.8 | 248 | 2308 | 519.6 | 109.8 | 167 | 259 | 45 | 859.4 | 169 | 108 | 52 | 60 | 2377 | 46 | 152 | 203 | 106 | 216 | 4033 | 298 | 257.4 | 1967.6 | 119 | 233 | 192 | 3102.6 | 67 | 224.2 | 107 | 358 | 177.2 | 191 | 2281 | 41 | 173 | 206 | 177.2 | 1389.8 | 55 | 194 | 2045.4 | 76.2 | 362 | 112 | 214 | 176 | 55 | 124.4 | 48 | 41 | 44 | 271 | 439.8 | 360 | 220 | 251 | 54 | 682.6 | 48 | 61 | 225 | 1340 | 147 | 51 | 296 | 46 | 456 | 75.2 | 265 | 41 | 3361 | 97 | 220 | 158 | 57 | 239 | 219 | 233 | 179 | 55 | 576 | 77 | 3030 | 51 | 119 | 51 | 200 | 46 | 1878.6 | 44 | 94 | 123.2 | 213 | 380 | 46 | 310 | 131.6 | 59 | 231 | 53 | 311.4 | 47 | 56 | 900 | 804.8 | 47 | 235.4 | 75 | 47 | 112 | 51 | 54 | 217 | 307 | 50 | 2222 | 195 | 243 | 516 | 42 | 250 | 117 | 1455 | 40 | 627.2 | 191 | 361 | 621.4 | 197 | 55 | 282.6 | 311 | 595.8
264.6 | 60 | 47 | 60 | 126 | 2556 | 1802 | 46 | 66 | 332 | 5329 | 2974 | 42 | 183 | 2244.4 | 351 | 351.4 | 39 | 724.2 | 2126.2 | 503.2 | 169 | 92 | 54 | 154 | 318 | 2032 | 239.4 | 2622 | 206 | 48 | 214 | 133.2 | 48 | 57 | 334.4 | 281 | 254 | 421 | 628.8 | 52 | 1646 | 58 | 141.8 | 216 | 267 | 45 | 54 | 261 | 77.8 | 59 | 381 | 47 | 57 | 206 | 207.4 | 49 | 49 | 204 | 216 | 34 | 135 | 326 | 452.8 | 36 | 183 | 251 | 248 | 2308 | 173.8 | 51 | 234.2 | 259 | 45 | 116.8 | 197.8 | 108 | 281.8 | 181.2 | 1583.8 | 46 | 69.6 | 203 | 106 | 294.4 | 4033 | 258 | 355.2 | 2046 | 119 | 85.8 | 145.2 | 3513.6 | 275.4 | 225 | 107 | 358 | 270 | 191 | 1535 | 41 | 1568 | 206 | 260 | 2549 | 55 | 275.6 | 3231 | 61.2 | 362 | 166.6 | 1387.6 | 74 | 55 | 42 | 48 | 41 | 44 | 261 | 391.6 | 330.8 | 187.2 | 251 | 54 | 2437 | 48 | 61 | 225 | 559.6 | 326 | 51 | 296 | 46 | 364.2 | 156 | 285 | 41 | 3437.8 | 97 | 192.8 | 158 | 57 | 239 | 219 | 240.2 | 558.4 | 55 | 1087 | 77 | 3027.2 | 51 | 154.4 | 51 | 200 | 46 | 1168.4 | 44 | 157 | 56 | 213 | 58.4 | 46 | 310 | 50 | 59 | 231 | 53 | 204 | 47 | 56 | 852.8 | 196 | 47 | 311 | 75 | 47 | 352 | 51 | 54 | 217 | 307 | 50 | 2306 | 195 | 51 | 516 | 42 | 190 | 117 | 192 | 40 | 554.2 | 163.4 | 204.2 | 539 | 197 | 55 | 433 | 311 | 1005.6
375 | 60 | 105.4 | 60 | 377 | 2591.6 | 1802 | 46 | 66 | 332 | 2473.4 | 3107 | 79.2 | 372 | 465 | 733 | 266.6 | 39 | 384 | 1689.4 | 603.6 | 169 | 48 | 54 | 193 | 251.6 | 933.4 | 258 | 2890.8 | 75.6 | 48 | 214 | 38 | 48 | 57 | 356.8 | 351.8 | 278.2 | 421 | 415.8 | 52 | 1604.8 | 58 | 35 | 216 | 267 | 45 | 54 | 261 | 89 | 59 | 237 | 47 | 57 | 868 | 205 | 49 | 49 | 195.2 | 49 | 34 | 371.2 | 203 | 407.6 | 36 | 183 | 251 | 60 | 2242.8 | 256 | 51 | 283 | 259 | 127.4 | 46 | 241 | 108 | 472.6 | 262 | 394 | 250 | 49 | 195.6 | 154.2 | 216.2 | 2952.8 | 258 | 492 | 618.8 | 189.8 | 49 | 75 | 3373.8 | 273 | 252 | 107 | 358 | 270 | 108.8 | 331.2 | 41 | 187 | 206 | 260 | 2549 | 55 | 722.6 | 3203 | 369.6 | 450 | 203 | 97 | 74 | 55 | 42 | 48 | 41 | 44 | 58 | 364 | 214 | 56 | 50 | 54 | 2425 | 48 | 61 | 138.6 | 255.6 | 326 | 51 | 296 | 46 | 269 | 156 | 1296.2 | 41 | 805.8 | 211 | 186 | 158 | 57 | 239 | 120 | 5691.8 | 695.2 | 55 | 2690 | 77 | 3016 | 51 | 154.4 | 51 | 295.2 | 93.2 | 3502.2 | 44 | 157 | 56 | 55 | 52 | 46 | 3047.8 | 50 | 59 | 231 | 53 | 244 | 47 | 56 | 716 | 266 | 47 | 311 | 75 | 196.6 | 352 | 51 | 54 | 49 | 241 | 50 | 1488.8 | 195 | 51 | 516 | 42 | 190 | 544.8 | 170.6 | 40 | 625 | 53 | 96 | 515.4 | 197 | 55 | 433 | 158.2 | 210
262.2 | 60 | 193 | 60 | 377 | 1234.6 | 1802 | 46 | 66 | 193.8 | 2554 | 1353.8 | 135 | 372 | 465 | 394 | 264 | 100.8 | 384 | 1695.6 | 393 | 73 | 88.2 | 54 | 356.8 | 87.2 | 201 | 382 | 2890.2 | 43 | 48 | 214 | 70 | 48 | 57 | 427.4 | 2531.4 | 375 | 628 | 189 | 52 | 2337.4 | 58 | 35 | 216 | 267 | 45 | 54 | 261 | 137 | 59 | 237 | 47 | 95 | 301 | 205 | 49 | 49 | 193 | 108.4 | 91.6 | 398 | 137 | 390 | 36 | 183 | 251 | 60 | 1748.4 | 230 | 51 | 299 | 259 | 251 | 46 | 1841 | 108 | 543 | 262 | 294 | 367 | 49 | 166 | 612 | 151 | 1439 | 266 | 487.6 | 914.6 | 119 | 49 | 75 | 2223 | 273 | 360 | 107 | 256 | 270 | 54 | 333.8 | 41 | 173 | 206 | 260 | 2549 | 55 | 2305 | 4599.8 | 1596 | 472 | 203 | 827.2 | 74 | 55 | 42 | 48 | 41 | 44 | 58 | 364 | 214 | 56 | 50 | 54 | 2377 | 48 | 61 | 117 | 242 | 202 | 51 | 427.6 | 46 | 329 | 156 | 2813 | 41 | 279 | 287 | 126.4 | 74 | 57 | 157.8 | 54 | 5715 | 1488 | 55 | 496.8 | 77 | 3032.8 | 72 | 119 | 51 | 489 | 356.4 | 371 | 44 | 157 | 56 | 55 | 52 | 46 | 2856 | 50 | 238.2 | 231 | 53 | 304 | 47 | 56 | 1114.2 | 463 | 47 | 381.8 | 68.2 | 234 | 352 | 51 | 54 | 49 | 4025.8 | 50 | 263 | 38 | 142.2 | 384 | 42 | 190 | 371.8 | 908.2 | 65.6 | 632.2 | 210.6 | 50 | 530.4 | 197 | 55 | 274.6 | 120 | 198
234 | 60 | 193 | 60 | 370.4 | 235 | 1802 | 46 | 66 | 135 | 530.2 | 193 | 135 | 290.4 | 459.4 | 166 | 165 | 142 | 277.8 | 1529 | 373.8 | 93 | 249 | 54 | 49 | 44 | 265.8 | 392 | 2550 | 43 | 48 | 148 | 54 | 48 | 57 | 659 | 3226.6 | 375 | 652 | 75.4 | 52 | 2444.2 | 58 | 35 | 216 | 267 | 45 | 54 | 261 | 149 | 59 | 200.8 | 47 | 152 | 301 | 205 | 49 | 49 | 193 | 148 | 178 | 433.4 | 137 | 226 | 36 | 132.2 | 172.6 | 132 | 162 | 326 | 223 | 299 | 259 | 251 | 230.8 | 2263.6 | 108 | 543 | 262 | 294 | 367 | 49 | 166 | 1074.4 | 267.6 | 1464 | 282 | 396.2 | 369.6 | 154.4 | 49 | 75 | 2237.8 | 273 | 360 | 1265.6 | 188 | 252.8 | 54 | 381 | 41 | 173 | 206 | 218.6 | 2549 | 55 | 2325 | 6743 | 1596 | 472 | 440.6 | 97 | 294 | 55 | 42 | 48 | 116.6 | 593.6 | 58 | 364 | 225 | 56 | 50 | 54 | 2381.4 | 48 | 61 | 187.8 | 685.6 | 77.4 | 51 | 427.6 | 46 | 329 | 126.2 | 2813 | 41 | 466 | 222 | 37 | 53 | 145.8 | 36 | 173.4 | 5715 | 3140 | 55 | 510 | 132.2 | 3044 | 156 | 189.8 | 51 | 489 | 391.8 | 2715.8 | 44 | 73 | 56 | 1591 | 52 | 46 | 3057.6 | 50 | 283 | 198 | 95.6 | 304 | 47 | 164.8 | 1549.6 | 523 | 170 | 311 | 114.8 | 234 | 352 | 51 | 54 | 49 | 2194.2 | 50 | 263 | 38 | 165 | 388.8 | 42 | 273 | 145 | 486.6 | 168 | 649 | 250 | 50 | 533 | 53 | 95.4 | 199.4 | 120 | 198
234 | 60 | 193 | 60 | 458.2 | 235 | 1802 | 46 | 66 | 135 | 523 | 141.4 | 135 | 304 | 458 | 166 | 165 | 142 | 219.4 | 1284.4 | 322 | 269 | 249 | 54 | 49 | 44 | 309 | 372 | 51 | 43 | 48 | 49 | 38 | 48 | 57 | 1700 | 3305.2 | 375 | 626.6 | 47 | 52 | 1516 | 58 | 35 | 73.6 | 267 | 45 | 54 | 93 | 149 | 59 | 56 | 47 | 152 | 301 | 205 | 49 | 49 | 193 | 148 | 178 | 433.4 | 137 | 74 | 36 | 56 | 55 | 925.2 | 162 | 271.2 | 223 | 561.4 | 259 | 127.4 | 107.6 | 2272 | 108 | 350.4 | 233.6 | 294 | 367 | 49 | 166 | 290 | 182 | 1521 | 298 | 340.8 | 232 | 550.4 | 49 | 75 | 2262.6 | 1324.2 | 187 | 142.2 | 248 | 184 | 54 | 381 | 153.8 | 173 | 206 | 53 | 2549 | 78 | 2309 | 6743 | 1610 | 473.6 | 472.6 | 97 | 311.6 | 55 | 42 | 48 | 167 | 44 | 58 | 364 | 1413 | 56 | 50 | 54 | 2388 | 48 | 61 | 264.2 | 994.8 | 54 | 51 | 276 | 46 | 293 | 285.8 | 2307.4 | 41 | 496 | 222 | 219 | 53 | 168 | 36 | 253 | 3550.2 | 3140 | 55 | 486 | 215 | 3044 | 156 | 119 | 51 | 435.2 | 403 | 2757.4 | 1378.4 | 52 | 56 | 55 | 172 | 126.8 | 4773 | 50 | 283 | 156 | 266 | 750.8 | 47 | 423 | 564 | 523 | 270.2 | 200 | 198.8 | 163 | 388 | 51 | 54 | 49 | 345 | 50 | 277 | 38 | 165 | 350.4 | 42 | 273 | 145 | 85 | 168 | 613.6 | 250 | 50 | 533 | 87.6 | 257 | 57 | 167.2 | 198
50 | 60 | 193 | 60 | 723.8 | 235 | 34 | 179.8 | 66 | 135 | 571 | 64 | 60.6 | 576 | 458 | 166 | 165 | 142 | 697 | 614.8 | 636.6 | 269 | 249 | 54 | 49 | 44 | 309 | 363 | 51 | 43 | 48 | 49 | 38 | 108 | 57 | 443.6 | 1597.2 | 456.2 | 461 | 47 | 52 | 1516 | 58 | 35 | 38 | 267 | 45 | 184 | 51 | 149 | 59 | 56 | 47 | 152 | 201 | 205 | 49 | 49 | 193 | 148 | 178 | 331.6 | 137 | 74 | 36 | 56 | 55 | 2121.2 | 5076.4 | 189 | 223 | 313.6 | 341.4 | 45 | 46 | 2272 | 108 | 122.4 | 64.8 | 2055.6 | 197.8 | 49 | 166 | 174 | 182 | 1683 | 298 | 204 | 2215 | 2159.6 | 49 | 75 | 342 | 51 | 211 | 283 | 288 | 184 | 54 | 357.4 | 229 | 173 | 1346 | 53 | 2722.4 | 170 | 2679 | 6786.2 | 1412.4 | 429.2 | 421 | 97 | 358 | 93.6 | 42 | 48 | 167 | 44 | 58 | 364 | 1413 | 56 | 50 | 54 | 836.6 | 79.2 | 222 | 336.4 | 296 | 822.4 | 51 | 276 | 46 | 251 | 401 | 285 | 41 | 496 | 184 | 269 | 53 | 168 | 36 | 253 | 3029 | 4252.2 | 55 | 1989 | 215 | 4145.6 | 328 | 130 | 126.6 | 340 | 369.8 | 755.4 | 44 | 52 | 56 | 55 | 252 | 147 | 5817 | 50 | 283 | 156 | 266 | 1421 | 164 | 423 | 564 | 460.6 | 337 | 559.4 | 338 | 230.4 | 555.6 | 51 | 54 | 49 | 345 | 50 | 333 | 38 | 142.2 | 282 | 42 | 273 | 45 | 85 | 168 | 472 | 250 | 50 | 195.8 | 226 | 257 | 57 | 238 | 940
50 | 60 | 171 | 60 | 378.6 | 92.6 | 34 | 389.8 | 66 | 135 | 1693.4 | 3110 | 42 | 1589 | 458 | 166 | 165 | 39 | 1252 | 662.2 | 2259 | 269 | 249 | 54 | 49 | 44 | 309 | 239 | 210.2 | 111.4 | 48 | 49 | 66.8 | 108 | 57 | 348.8 | 641.8 | 578 | 531.8 | 47 | 52 | 1516 | 58 | 35 | 38 | 556 | 152 | 184 | 51 | 149 | 59 | 56 | 146.2 | 76 | 176 | 329.2 | 49 | 49 | 193 | 49 | 494.6 | 302.8 | 137 | 66.2 | 226 | 56 | 55 | 2140.4 | 176 | 117 | 223 | 392 | 362 | 45 | 46 | 1082.2 | 108 | 52 | 60 | 2681 | 46 | 49 | 166 | 168 | 182 | 1683 | 2267.6 | 204 | 2101 | 2583 | 49 | 75 | 362 | 351 | 219 | 283 | 208 | 184 | 130.4 | 381 | 229 | 173 | 232 | 839 | 2740 | 170 | 455.2 | 5386.2 | 261 | 362 | 437.2 | 97 | 352 | 248 | 42 | 48 | 167 | 44 | 98 | 256.8 | 225 | 56 | 50 | 54 | 398 | 204 | 298.4 | 467.4 | 302.4 | 438.2 | 51 | 276 | 46 | 219 | 401 | 285 | 41 | 957.2 | 32 | 269 | 53 | 145.8 | 36 | 253 | 3019 | 1773 | 69.4 | 1341.8 | 215 | 3077 | 265 | 489 | 240 | 238 | 160.6 | 230.6 | 44 | 52 | 56 | 112.6 | 252 | 147 | 6651 | 50 | 193.4 | 161.6 | 266 | 1381 | 164 | 507.8 | 557.8 | 419 | 337 | 169.4 | 3106 | 384 | 1095.6 | 51 | 210.8 | 49 | 444 | 50 | 333 | 38 | 51 | 1241.4 | 42 | 273 | 45 | 85 | 91.2 | 472 | 171.2 | 50 | 125 | 226 | 176.2 | 57 | 308.8 | 565.6
50 | 316.4 | 171 | 60 | 385 | 57 | 34 | 420 | 138 | 135 | 3314.6 | 3110 | 42 | 1589 | 350.8 | 166 | 165 | 39 | 355.2 | 322 | 2239 | 269 | 88.2 | 54 | 119.4 | 44 | 201 | 230 | 250 | 157 | 48 | 49 | 182 | 108 | 57 | 278 | 1608.2 | 578 | 461 | 47 | 52 | 1410.4 | 58 | 35 | 38 | 556 | 152 | 184 | 51 | 45 | 87 | 56 | 171 | 57 | 1828.8 | 412 | 194.6 | 49 | 914.2 | 49 | 114.8 | 337.6 | 137 | 53.8 | 226 | 202.4 | 194 | 2132 | 176 | 69 | 119.8 | 392 | 1840 | 45 | 46 | 281.2 | 108 | 52 | 151.2 | 2866 | 46 | 110.8 | 166 | 196 | 1803.8 | 1607 | 2760 | 204 | 2101 | 2731 | 49 | 75 | 326 | 351 | 187 | 212.6 | 188 | 154.8 | 245 | 405 | 229 | 50 | 363 | 446 | 2809.6 | 264.2 | 253 | 5140.4 | 219 | 354 | 1182.8 | 304 | 220 | 248 | 42 | 48 | 41 | 122 | 98 | 249.4 | 298.2 | 56 | 314 | 169.8 | 398 | 365 | 413 | 248 | 267 | 57.6 | 226.2 | 216 | 46 | 219 | 410.2 | 285 | 74.2 | 3474 | 32 | 290.6 | 53 | 57 | 36 | 213.2 | 3009 | 1773 | 282.4 | 267 | 656.6 | 3209 | 223 | 1818.2 | 240 | 170 | 60 | 173 | 44 | 52 | 56 | 523.6 | 252 | 126.8 | 5260.8 | 50 | 59 | 215.2 | 387 | 1321 | 196 | 491 | 1542 | 419 | 337 | 69 | 2998 | 384 | 2757.6 | 176.6 | 250 | 49 | 410.8 | 50 | 546 | 38 | 51 | 903.8 | 42 | 273 | 123.4 | 145 | 40 | 472 | 53 | 50 | 125 | 156.8 | 55 | 57 | 238 | 197
50 | 489 | 171 | 60 | 455.8 | 57 | 158.8 | 420 | 931.2 | 135 | 3125 | 3200.6 | 42 | 1589 | 324 | 172 | 165 | 39 | 344 | 286 | 2414.6 | 93 | 48 | 54 | 225 | 44 | 201 | 1215.2 | 250 | 157 | 48 | 49 | 182 | 108 | 57 | 231.8 | 2737 | 578 | 796.6 | 47 | 80.6 | 1330.2 | 58 | 35 | 38 | 556 | 152 | 184 | 51 | 45 | 173.8 | 56 | 171 | 57 | 2353 | 601.6 | 231 | 49 | 525.6 | 49 | 135 | 364 | 137 | 61.8 | 226 | 192 | 261.8 | 1735.4 | 176 | 69 | 51 | 389.2 | 1711.6 | 45 | 46 | 276 | 108 | 52 | 174 | 1174.8 | 46 | 152 | 166 | 220 | 3040.2 | 1608 | 2760 | 204 | 2113 | 2731 | 49 | 81.6 | 286 | 351 | 187 | 107 | 188 | 38 | 245 | 381 | 191.4 | 50 | 363 | 53 | 2906.4 | 258 | 253 | 5143 | 222.4 | 322 | 643.2 | 304 | 359.8 | 170.8 | 42 | 156.6 | 41 | 2116.6 | 58 | 327 | 397.4 | 56 | 200 | 247 | 398 | 351 | 441.8 | 318.8 | 577.6 | 63 | 270 | 176 | 46 | 219 | 297 | 285 | 207 | 3474 | 32 | 267.8 | 164 | 57 | 36 | 54 | 2961 | 2925 | 1641.8 | 267 | 2535 | 3220.2 | 416 | 2555 | 240 | 170 | 60 | 173 | 44 | 52 | 56 | 2110 | 327 | 46 | 3009 | 50 | 59 | 291.4 | 216.6 | 1321 | 206.8 | 162 | 3279.2 | 419 | 236.8 | 74.6 | 5113.2 | 268 | 2682 | 208 | 250 | 49 | 296 | 50 | 594 | 38 | 51 | 485 | 42 | 273 | 241 | 185 | 40 | 480 | 53 | 50 | 195.8 | 53 | 55 | 57 | 143.6 | 570.8
50 | 489 | 121.4 | 60 | 576.2 | 57 | 242 | 375.4 | 2121 | 135 | 3527.4 | 3261 | 42 | 1423.6 | 317 | 181 | 165 | 39 | 344 | 262 | 2434 | 49 | 48 | 54 | 225 | 44 | 201 | 757 | 250 | 157 | 329 | 49 | 182 | 48 | 57 | 740 | 2737 | 576 | 765 | 47 | 195 | 820.6 | 58 | 35 | 38 | 510 | 152 | 221 | 51 | 45 | 293.8 | 140 | 171 | 57 | 2353 | 576 | 231 | 49 | 53 | 49 | 135 | 810.4 | 137 | 74 | 250.8 | 216 | 289.6 | 149 | 220.4 | 69 | 109.8 | 378 | 1650 | 45 | 261 | 276 | 120 | 52 | 194 | 294 | 46 | 152 | 838.8 | 256 | 3043 | 1426 | 2760 | 204 | 514.6 | 2657 | 49 | 86 | 286 | 281.8 | 187 | 107 | 194.2 | 38 | 265 | 393 | 41 | 50 | 296.6 | 57 | 2804 | 212 | 253 | 8822.8 | 289 | 52 | 145.6 | 374.8 | 421 | 55 | 42 | 229 | 41 | 3425 | 58 | 327 | 653.4 | 56 | 200 | 247 | 276.2 | 351 | 485 | 248 | 824.6 | 156.6 | 270 | 176 | 46 | 219 | 105 | 285 | 207 | 3474 | 32 | 195 | 238 | 57 | 36 | 54 | 5625 | 2925 | 2435 | 267 | 2535 | 3212 | 416 | 2546 | 240 | 170 | 46 | 1643.8 | 44 | 149.2 | 56 | 2110 | 1083.8 | 46 | 3147.4 | 111.2 | 59 | 297 | 174 | 1321 | 218 | 140.8 | 3496.4 | 419 | 170 | 83 | 2769.2 | 239 | 2682 | 208 | 54 | 49 | 256.4 | 50 | 594 | 38 | 51 | 1226.6 | 42 | 263.4 | 241 | 185 | 40 | 492 | 163.4 | 50 | 125 | 53 | 55 | 57 | 190.8 | 974.2
106.4 | 1267.8 | 47 | 60 | 767.6 | 57 | 242 | 76.2 | 2116.2 | 218.6 | 2818.4 | 359 | 42 | 1359 | 253 | 181 | 165 | 39 | 344 | 256 | 451 | 49 | 158 | 54 | 225 | 143.6 | 201 | 306 | 170.4 | 43 | 329 | 49 | 182 | 215 | 57 | 2728 | 2824.6 | 365 | 765 | 47 | 195 | 79 | 58 | 35 | 38 | 340.6 | 152 | 221 | 51 | 45 | 551.8 | 294.8 | 71.8 | 57 | 2353 | 538.6 | 231 | 49 | 53 | 49 | 114.8 | 630.6 | 1478.4 | 74 | 236 | 192 | 278 | 546.8 | 287 | 69 | 149 | 239.6 | 2905.6 | 45 | 402.2 | 978.6 | 168 | 52 | 194 | 294 | 46 | 152 | 354 | 256 | 3060.2 | 1426 | 790.4 | 178.8 | 118 | 2546 | 49 | 1277.4 | 286 | 198.4 | 187 | 107 | 219 | 38 | 265 | 2655.4 | 41 | 50 | 197 | 1242 | 2860.2 | 212 | 253 | 8864 | 292.2 | 52 | 92 | 304 | 383.6 | 55 | 165.6 | 229 | 41 | 3395 | 220.4 | 327 | 741 | 56 | 401 | 247 | 195 | 226.2 | 2071.4 | 117 | 371 | 180 | 270 | 176 | 46 | 219 | 95 | 1336.2 | 207 | 2811.2 | 32 | 195 | 238 | 57 | 99.6 | 54 | 6307 | 2957 | 2435 | 267 | 2535 | 2712.2 | 416 | 2546 | 51 | 175.4 | 46 | 2402.4 | 44 | 214 | 56 | 2110 | 625.4 | 46 | 3255.8 | 152 | 59 | 297 | 125.6 | 1321 | 178 | 56 | 3319.2 | 479 | 170 | 355.8 | 2218 | 85.4 | 2467 | 51 | 54 | 183.4 | 201.8 | 50 | 594 | 38 | 51 | 576.4 | 42 | 2488 | 241 | 227.8 | 40 | 492 | 191 | 50 | 195.8 | 53 | 55 | 57 | 120 | 345
191 | 710.8 | 47 | 95.8 | 1912.4 | 57 | 242 | 46 | 2109 | 242 | 353.4 | 202 | 42 | 1329.8 | 253 | 25 | 165 | 39 | 344 | 347.8 | 451 | 49 | 158 | 54 | 225 | 210 | 201 | 240 | 51 | 43 | 329 | 49 | 264.4 | 215 | 57 | 2728 | 2836 | 353 | 1153 | 47 | 195 | 277 | 274 | 213 | 38 | 188 | 152 | 221 | 51 | 45 | 287 | 410 | 47 | 57 | 843.8 | 373 | 158.2 | 49 | 53 | 137.2 | 34 | 407.4 | 2289 | 141.8 | 160 | 1601.2 | 278 | 2213.2 | 287 | 69 | 149 | 628.6 | 1667.4 | 45 | 555 | 289 | 168 | 52 | 60 | 354 | 46 | 79.2 | 235.6 | 51 | 1361.8 | 291 | 1282.8 | 59.4 | 118 | 2546 | 122.6 | 1265 | 286 | 1390.4 | 239 | 47 | 253 | 38 | 74 | 2689 | 57 | 50 | 197 | 69 | 1865.8 | 117.8 | 253 | 5492.8 | 305 | 158.8 | 1445 | 179.8 | 234 | 55 | 431 | 229 | 128.2 | 3403.4 | 261 | 266.6 | 579.2 | 154.4 | 401 | 208.4 | 195 | 195 | 2277 | 528 | 371 | 180 | 182.4 | 308 | 46 | 219 | 55 | 2863 | 207 | 160 | 32 | 195 | 90 | 57 | 195 | 54 | 6307 | 1247 | 2435 | 267 | 187 | 581 | 416 | 2546 | 51 | 1605 | 46 | 470.6 | 44 | 214 | 56 | 2268 | 167 | 135.4 | 3241 | 152 | 59 | 206.6 | 53 | 1490 | 178 | 56 | 2213.8 | 346.8 | 170 | 83 | 2218 | 47 | 484 | 51 | 54 | 217 | 206.6 | 63 | 473.4 | 195 | 243 | 403.2 | 42 | 2488 | 241 | 282.4 | 40 | 3645 | 191 | 142 | 125 | 53 | 55 | 57 | 155.4 | 345
282.2 | 95 | 47 | 239 | 1151.6 | 151 | 200.4 | 46 | 2524.4 | 242 | 3271 | 111.4 | 79.2 | 327 | 274.6 | 25 | 165 | 39 | 344 | 415 | 471.4 | 49 | 158 | 54 | 49 | 210 | 201 | 196 | 113.4 | 43 | 277 | 49 | 388 | 215 | 57 | 2728 | 2836 | 305 | 2048.8 | 47 | 166.4 | 250.6 | 274 | 213 | 38 | 188 | 152 | 221 | 51 | 45 | 287 | 284 | 47 | 57 | 388 | 373 | 49 | 49 | 53 | 196 | 34 | 647.6 | 2401 | 187 | 160 | 3896.2 | 278 | 2339 | 352.2 | 69 | 149 | 1468.4 | 1597 | 45 | 555 | 389 | 168 | 52 | 60 | 354 | 46 | 200 | 242 | 51 | 359 | 1199 | 2752 | 47 | 118 | 2546 | 233 | 1265 | 286 | 212 | 1711 | 47 | 389 | 38 | 74 | 2785 | 57 | 50 | 197 | 93 | 60 | 55 | 368 | 4023.2 | 216.2 | 230 | 2319 | 167.8 | 152.4 | 55 | 405 | 192.8 | 259 | 1554.4 | 261 | 230 | 546 | 220 | 395.4 | 54 | 259 | 195 | 2277 | 379.8 | 300.6 | 180 | 51 | 353 | 46 | 219 | 75.2 | 2863 | 74.2 | 2819.2 | 153.6 | 195 | 53 | 57 | 398 | 87 | 6299.8 | 95 | 1443.8 | 376.8 | 187 | 548 | 401.4 | 2546 | 51 | 1613 | 46 | 263.8 | 44 | 214 | 56 | 345 | 167 | 195 | 3271.6 | 152 | 59 | 184 | 53 | 1490 | 178 | 56 | 804 | 332 | 206 | 83 | 68 | 47 | 486.2 | 51 | 54 | 217 | 197 | 141 | 393 | 195 | 243 | 342.6 | 42 | 2440 | 45 | 306.2 | 40 | 3736.4 | 1030.2 | 165 | 125 | 168.2 | 55 | 57 | 231.8 | 345
305 | 95 | 47 | 239 | 2298 | 151 | 34 | 46 | 917.6 | 222.6 | 3295 | 51 | 135 | 327 | 397 | 99 | 165 | 39 | 263.2 | 432.4 | 381 | 145 | 114 | 54 | 49 | 210 | 201 | 196 | 155 | 43 | 168 | 49 | 488 | 215 | 57 | 2644 | 2813.4 | 331.4 | 333.4 | 60 | 52 | 216.4 | 274 | 213 | 38 | 188 | 152 | 2351.4 | 261 | 45 | 70 | 200 | 47 | 57 | 388 | 123.2 | 49 | 49 | 55.4 | 215.8 | 34 | 435.2 | 202 | 187 | 85.6 | 3947 | 278 | 2339 | 334.8 | 137.4 | 51 | 1015.2 | 119 | 45 | 320.4 | 556.2 | 168 | 118.6 | 140.8 | 470.4 | 46 | 200 | 242 | 51 | 1440.2 | 1498 | 2795.2 | 587.6 | 118 | 2546 | 233 | 1265 | 861.4 | 237.6 | 582.6 | 47 | 452.2 | 176 | 101.4 | 2855.8 | 57 | 50 | 197 | 93 | 60 | 55 | 378.4 | 586.4 | 208 | 230 | 2312 | 97 | 144.8 | 55 | 405 | 48 | 259 | 1494.4 | 261 | 212.6 | 496.6 | 220 | 401 | 54 | 295 | 1310.4 | 2277 | 153 | 195 | 242 | 51 | 361 | 46 | 219 | 156 | 2357.4 | 41 | 47 | 184 | 199 | 53 | 57 | 398 | 219 | 971 | 99 | 254 | 450 | 187 | 548 | 357 | 2546 | 51 | 1613 | 46 | 57 | 166 | 116.8 | 306 | 385 | 192.4 | 195 | 1000.4 | 50 | 59 | 184 | 53 | 1490 | 178 | 56 | 200 | 348.8 | 230 | 83 | 68 | 47 | 499.4 | 51 | 54 | 217 | 197 | 258 | 5734.2 | 233 | 265.8 | 227.4 | 42 | 646.4 | 45 | 536 | 40 | 3822 | 2186.6 | 243.4 | 393.8 | 197 | 55 | 57 | 311 | 315.4
432.6 | 95 | 47 | 239 | 2081.2 | 151 | 34 | 46 | 318.8 | 145 | 4088.6 | 154.2 | 135 | 327 | 394.8 | 210 | 189.8 | 39 | 344 | 350.4 | 420.2 | 169 | 48 | 54 | 49 | 176.8 | 201 | 220 | 155 | 206 | 3115 | 49 | 635 | 114.8 | 57 | 2588 | 2729.6 | 317 | 4118.8 | 173.6 | 52 | 286 | 274 | 213 | 38 | 188 | 45 | 3620.2 | 261 | 45 | 70 | 113.6 | 47 | 57 | 388 | 144 | 49 | 49 | 65 | 177.4 | 34 | 464 | 202 | 187 | 36 | 3947 | 395.6 | 2339 | 328 | 156.6 | 51 | 438.4 | 107 | 45 | 106 | 641.2 | 168 | 367 | 262 | 468 | 46 | 200 | 83.6 | 51 | 3062 | 2291.2 | 2849 | 149.6 | 118 | 2546 | 122.6 | 1265 | 3112.6 | 297 | 607 | 121.4 | 578.6 | 176 | 211 | 2832.6 | 57 | 50 | 276.2 | 93 | 60 | 55 | 381 | 602.8 | 5845.8 | 230 | 1410 | 132.4 | 130.4 | 55 | 363.8 | 48 | 259 | 3457 | 179.8 | 207.6 | 3331 | 220 | 280.4 | 54 | 295 | 195 | 1161 | 153 | 195 | 335 | 51 | 196 | 84 | 266.4 | 167.2 | 335 | 41 | 47 | 184 | 215 | 53 | 57 | 334.4 | 219 | 302 | 172 | 260 | 2433 | 187 | 519.2 | 357 | 2546 | 51 | 1613 | 46 | 838.8 | 264.4 | 199.2 | 306 | 385 | 248 | 195 | 437.8 | 50 | 59 | 230.4 | 53 | 1927 | 218 | 56 | 200 | 405 | 230 | 83 | 68 | 47 | 506 | 51 | 54 | 149.8 | 916.6 | 258 | 463.8 | 290 | 357 | 225 | 42 | 201 | 45 | 346.4 | 40 | 3890.4 | 2161 | 338 | 393.2 | 197 | 55 | 57 | 480.8 | 197
325.2 | 95 | 47 | 239 | 1741 | 149 | 34 | 46 | 126 | 27 | 5339 | 180 | 135 | 837.4 | 386 | 269.4 | 168 | 39 | 53 | 329.4 | 215.8 | 169 | 48 | 54 | 49 | 44 | 201 | 283.8 | 155 | 206 | 3050.2 | 49 | 635 | 67.8 | 57 | 2554 | 2745.2 | 317 | 2988.4 | 2777.2 | 52 | 194.6 | 144.4 | 106.2 | 38 | 188 | 45 | 4111 | 261 | 45 | 70 | 56 | 47 | 57 | 236 | 276 | 49 | 49 | 65 | 186.4 | 34 | 2474.6 | 202 | 230 | 36 | 2599 | 474 | 2339 | 486.8 | 156.6 | 51 | 304 | 59 | 45 | 106 | 664.4 | 168 | 543 | 262 | 503.4 | 46 | 169.8 | 95.4 | 158 | 2836.6 | 3481 | 2771.4 | 268.4 | 118 | 2546 | 49 | 1265 | 3034.2 | 297 | 643 | 171 | 389 | 176 | 1051.8 | 1833.6 | 50.6 | 50 | 395 | 93 | 60 | 55 | 381 | 766.4 | 264 | 194.4 | 57 | 172.8 | 60 | 55 | 199 | 48 | 259 | 3457 | 58 | 172 | 2539 | 187.2 | 200 | 54 | 290.6 | 195 | 413 | 66.6 | 195 | 311.6 | 51 | 196 | 236 | 278 | 170 | 49 | 41 | 85.4 | 32 | 506.6 | 53 | 145.8 | 239 | 219 | 2309 | 210 | 281 | 2366.4 | 49 | 461.6 | 357 | 2546 | 51 | 1745 | 212 | 103.6 | 330 | 236 | 474 | 290.2 | 294 | 166.2 | 651 | 204 | 59 | 300 | 53 | 2195 | 218 | 56 | 1778.4 | 473 | 230 | 83 | 68 | 47 | 506 | 51 | 54 | 49 | 553.8 | 258 | 393 | 195.8 | 241.8 | 225 | 42 | 118 | 65 | 289 | 40 | 546.8 | 2161 | 246 | 53 | 197 | 55 | 57 | 851.6 | 197
234 | 95 | 174.6 | 95.8 | 1741 | 235 | 34 | 46 | 126 | 27 | 2533 | 180 | 60.6 | 191 | 386 | 309 | 168 | 39 | 53 | 219 | 119 | 145 | 48 | 54 | 49 | 44 | 201 | 350.4 | 51 | 206 | 3007 | 49 | 548 | 81 | 57 | 2554 | 2748 | 317 | 3020.4 | 3413.2 | 52 | 319.4 | 58 | 35 | 38 | 1253 | 45 | 4170.2 | 261 | 45 | 136 | 237 | 47 | 57 | 236 | 276 | 49 | 49 | 65 | 340 | 34 | 2419 | 70 | 1326.2 | 36 | 1064.4 | 474 | 559.8 | 416 | 96.4 | 154.2 | 229.2 | 59 | 45 | 106 | 2639 | 168 | 543 | 250 | 503.4 | 46 | 49 | 219 | 158 | 2797.4 | 3479.8 | 1853.8 | 344 | 118 | 2546 | 49 | 1265 | 3058.2 | 297 | 581.2 | 171 | 442.6 | 222.4 | 1097.8 | 1030.4 | 41 | 50 | 395 | 93 | 60 | 55 | 381 | 380.8 | 264 | 52 | 57 | 198 | 60 | 55 | 199 | 48 | 41 | 3457 | 58 | 112 | 2539 | 56 | 200 | 54 | 284 | 195 | 461 | 45 | 186 | 125 | 51 | 196 | 236 | 278 | 109.4 | 49 | 41 | 143 | 108 | 344 | 53 | 168 | 117.2 | 186 | 3667 | 210 | 281 | 2381.2 | 49 | 872.6 | 357 | 2546 | 51 | 1970.8 | 342.4 | 290 | 330 | 236 | 474 | 227 | 294 | 147 | 947.6 | 204 | 59 | 300 | 53 | 874.2 | 218 | 94 | 2921.6 | 575 | 230 | 325.6 | 141.8 | 134 | 401.6 | 51 | 54 | 49 | 764.6 | 258 | 428.4 | 133 | 165 | 239.4 | 42 | 118 | 145 | 266.2 | 40 | 502 | 1321.8 | 246 | 217.8 | 81.8 | 55 | 136.2 | 398 | 197
234 | 60 | 233 | 60 | 1741 | 235 | 34 | 46 | 126 | 27 | 2533 | 154.2 | 42 | 191 | 182 | 309 | 168 | 39 | 53 | 211.2 | 119 | 49 | 48 | 54 | 362 | 65.6 | 201 | 402.4 | 51 | 206 | 48 | 49 | 548 | 81 | 57 | 2554 | 2850.4 | 317 | 1622.6 | 3408 | 52 | 425 | 58 | 35 | 38 | 188 | 45 | 2054.6 | 135 | 45 | 180 | 237 | 47 | 57 | 54 | 144 | 49 | 49 | 53 | 347.4 | 91.6 | 2274 | 37 | 303 | 36 | 3706 | 474 | 162 | 241.8 | 246 | 242.4 | 178 | 59 | 45 | 347.4 | 2528.2 | 2327 | 432 | 250 | 376.8 | 174.4 | 49 | 219 | 158 | 1719.8 | 3868 | 2186.6 | 344 | 242.8 | 546.8 | 49 | 1265 | 2572.4 | 465.4 | 540 | 171 | 255.4 | 408 | 1014.4 | 1600.8 | 123.8 | 173 | 395 | 53 | 136.8 | 55 | 381 | 383 | 264 | 52 | 261 | 367.8 | 66 | 55 | 199 | 48 | 41 | 2148.6 | 58 | 80 | 2539 | 56 | 200 | 54 | 284 | 208.6 | 473 | 45 | 176.4 | 63 | 51 | 176 | 236 | 278 | 93.4 | 197 | 41 | 301 | 222 | 324 | 53 | 168 | 36 | 213.2 | 3697 | 196 | 281 | 2583.4 | 49 | 2110 | 357 | 2546 | 315 | 688 | 389 | 290 | 335.6 | 236 | 224 | 227 | 1618.8 | 147 | 494 | 204 | 59 | 300 | 53 | 204 | 326 | 246 | 4366.2 | 491.8 | 230 | 608.8 | 191 | 192 | 332 | 51 | 151 | 49 | 248.4 | 77 | 410.4 | 57 | 96.6 | 261 | 42 | 118 | 145 | 175 | 40 | 416.2 | 63 | 246 | 259 | 53 | 55 | 255 | 326.2 | 197
123.6 | 60 | 1524.2 | 60 | 1470.4 | 235 | 34 | 106.4 | 126 | 27 | 1681.4 | 51 | 42 | 236 | 282.8 | 124 | 1239 | 39 | 53 | 206 | 119 | 49 | 48 | 54 | 373.2 | 152 | 201 | 402.4 | 51 | 108.2 | 48 | 49 | 401 | 81 | 57 | 2554 | 3004 | 317 | 986.4 | 3294.4 | 52 | 486.8 | 58 | 35 | 38 | 188 | 45 | 1486 | 51 | 45 | 171.2 | 237 | 47 | 57 | 54 | 56 | 49 | 49 | 53 | 408 | 178 | 2274 | 37 | 439 | 36 | 3706 | 434.8 | 162 | 1208.8 | 256 | 320 | 271.2 | 59 | 45 | 81 | 2330 | 2327 | 309.6 | 48 | 1654.8 | 367 | 49 | 816.6 | 115.2 | 218 | 8010.4 | 2505.8 | 2142.8 | 326 | 47 | 49 | 1265 | 193.6 | 506.6 | 479.6 | 47 | 85 | 408 | 56 | 2464.8 | 219 | 173 | 395 | 53 | 188 | 55 | 451.8 | 928.6 | 264 | 52 | 261 | 579.6 | 130 | 55 | 199 | 48 | 41 | 186 | 58 | 182.4 | 911 | 56 | 200 | 54 | 284 | 229 | 473 | 71.2 | 170 | 133.2 | 51 | 176 | 198 | 388.4 | 247 | 201 | 41 | 301 | 222 | 296.6 | 53 | 145.8 | 36 | 253 | 3697 | 101 | 336.2 | 3183.2 | 49 | 2110 | 391.4 | 2546 | 315 | 2447 | 389 | 290 | 218 | 183.4 | 224 | 227 | 2502 | 147 | 494 | 204 | 103.8 | 2047.2 | 180.8 | 204 | 326 | 246 | 2986 | 471 | 230 | 657 | 191 | 192 | 332 | 51 | 151 | 49 | 447 | 98 | 351 | 38 | 51 | 261 | 42 | 118 | 145 | 175 | 40 | 286.2 | 123 | 50 | 259 | 53 | 257 | 255 | 356 | 189.2
50 | 60 | 357 | 60 | 388 | 235 | 34 | 197 | 126 | 27 | 1667 | 51 | 42 | 47 | 308 | 25 | 60 | 39 | 88.4 | 206 | 119 | 93 | 48 | 54 | 1124.4 | 152 | 201 | 307 | 51 | 88.6 | 48 | 49 | 353.4 | 81 | 57 | 2554 | 2504.2 | 268.6 | 1197 | 690.8 | 52 | 652.4 | 58 | 35 | 38 | 212 | 45 | 1462 | 51 | 45 | 169 | 237 | 47 | 95 | 54 | 56 | 49 | 49 | 53 | 408 | 178 | 621.2 | 37 | 361 | 36 | 3706 | 278 | 162 | 1138 | 236 | 320 | 298 | 59 | 45 | 93.8 | 2356.8 | 2327 | 52 | 48 | 354 | 367 | 49 | 219 | 51 | 218 | 6475 | 3983 | 2085 | 326 | 47 | 49 | 1271.2 | 114 | 51 | 497 | 47 | 92.2 | 408 | 275.6 | 2649.8 | 219 | 173 | 197 | 260 | 188 | 55 | 381 | 3048.4 | 264 | 52 | 261 | 45.2 | 190 | 55 | 199 | 48 | 41 | 2148.6 | 58 | 210 | 504 | 194 | 200 | 54 | 50 | 229 | 473 | 176 | 190.4 | 180 | 51 | 176 | 46 | 502 | 247 | 251.6 | 41 | 331 | 222 | 283.8 | 53 | 57 | 36 | 253 | 1690 | 101 | 377.8 | 1174.4 | 49 | 2110 | 338 | 1046.6 | 315 | 3899.8 | 223 | 207.8 | 163.8 | 157 | 56 | 227 | 2410 | 46 | 494 | 111.6 | 283 | 2484 | 266 | 204 | 326 | 246 | 3102 | 471 | 330.2 | 657 | 191 | 192 | 547 | 51 | 151 | 49 | 447 | 90.2 | 421.8 | 38 | 51 | 261 | 42 | 156 | 85 | 175 | 40 | 58 | 3338 | 50 | 259 | 53 | 257 | 136.2 | 328.8 | 43
50 | 193.2 | 327.8 | 60 | 381.6 | 92.6 | 34 | 197 | 126 | 27 | 575 | 51 | 42 | 126.6 | 308 | 25 | 60 | 39 | 230 | 221.2 | 119 | 269 | 48 | 54 | 757.2 | 152 | 201 | 693.6 | 51 | 157 | 48 | 49 | 282 | 81 | 57 | 2554 | 452.2 | 196 | 226 | 64.4 | 52 | 538 | 58 | 35 | 38 | 367.2 | 45 | 1462 | 51 | 45 | 169 | 56 | 47 | 152 | 54 | 56 | 49 | 49 | 204.2 | 254.4 | 178 | 125 | 37 | 253.6 | 36 | 3022.4 | 278 | 143.4 | 1208.8 | 298.6 | 285.6 | 471 | 59 | 45 | 979.8 | 699.6 | 599.8 | 52 | 48 | 354 | 367 | 49 | 219 | 51 | 278 | 6532 | 4013 | 2101 | 326 | 47 | 49 | 1296 | 184.8 | 51 | 497 | 47 | 97 | 1561.2 | 206.8 | 2567 | 1420.2 | 173 | 197 | 260 | 188 | 55 | 381 | 1692.2 | 264 | 52 | 261 | 25 | 182.8 | 55 | 199 | 48 | 41 | 3457 | 58 | 233.2 | 504 | 266 | 268.4 | 54 | 212.4 | 229 | 473 | 360 | 204 | 180 | 2792.2 | 176 | 1336.4 | 522 | 247 | 296 | 41 | 383 | 222 | 340 | 53 | 57 | 36 | 253 | 312 | 101 | 1652 | 637 | 49 | 2110 | 598 | 47 | 315 | 2699 | 264.8 | 57 | 1885.4 | 157 | 56 | 227 | 2387 | 46 | 528 | 50 | 283 | 2475.6 | 266 | 204 | 307.2 | 208 | 3014 | 301 | 397 | 587.6 | 68 | 220.2 | 547 | 51 | 269 | 49 | 806.8 | 85 | 351 | 38 | 51 | 275.4 | 42 | 156 | 45 | 175 | 40 | 58 | 3338 | 50 | 176.6 | 122.2 | 216.6 | 57 | 220 | 43
50 | 282 | 1323.4 | 60 | 1664 | 57 | 34 | 286.2 | 126 | 27 | 2258.6 | 208 | 42 | 246 | 259.6 | 25 | 60 | 39 | 230 | 301.2 | 119 | 269 | 48 | 54 | 390 | 87.2 | 265.8 | 986.2 | 250 | 157 | 48 | 49 | 282 | 81 | 57 | 2661.4 | 373 | 383 | 229.4 | 134 | 195 | 242 | 58 | 35 | 109.2 | 477.2 | 45 | 1462 | 51 | 45 | 169 | 56 | 47 | 152 | 54 | 56 | 49 | 49 | 254 | 149.2 | 120.4 | 125 | 37 | 297 | 98.8 | 211.2 | 210.2 | 201.8 | 1138 | 217.8 | 51 | 471 | 80.6 | 233.4 | 2304 | 373.8 | 168 | 52 | 48 | 1618.6 | 273.4 | 49 | 46 | 51 | 268 | 6532 | 4033 | 2137 | 319.8 | 47 | 49 | 1296 | 114 | 101.8 | 497 | 47 | 97 | 222.4 | 253 | 2141.6 | 219 | 173 | 197 | 260 | 60 | 55 | 466.2 | 1610 | 264 | 52 | 138.6 | 25 | 398 | 55 | 199 | 48 | 41 | 4595.2 | 58 | 239 | 504 | 1180.2 | 362 | 169.8 | 253 | 240.2 | 473 | 360 | 204 | 180 | 3587 | 176 | 1981.6 | 454 | 370.2 | 296 | 41 | 225 | 32 | 380 | 53 | 57 | 177 | 173.4 | 320 | 128.2 | 585.2 | 231.8 | 49 | 127 | 432.8 | 47 | 1227 | 2675 | 195 | 57 | 2282 | 157 | 56 | 227 | 3762.2 | 46 | 578 | 50 | 283 | 2458.8 | 266 | 204 | 272 | 162.2 | 2884 | 301 | 238.6 | 282 | 52.4 | 239 | 547 | 51 | 250 | 49 | 1127 | 85 | 351 | 38 | 51 | 373.6 | 42 | 156 | 45 | 175 | 40 | 58 | 3470.6 | 50 | 53 | 226 | 55 | 57 | 220 | 43
78.2 | 282 | 2063.4 | 60 | 2460 | 57 | 34 | 359.6 | 126 | 27 | 3381 | 208 | 42 | 246 | 153 | 25 | 60 | 39 | 230 | 1934.4 | 228 | 434 | 48 | 54 | 390 | 68 | 309 | 50 | 250 | 157 | 48 | 49 | 282 | 81 | 57 | 511.6 | 259 | 359 | 243 | 134 | 195 | 242 | 58 | 35 | 216 | 496 | 45 | 1994.6 | 51 | 45 | 386 | 142.4 | 47 | 152 | 54 | 156.8 | 49 | 49 | 283 | 49 | 34 | 125 | 37 | 161 | 350 | 192 | 213.4 | 131 | 1138 | 261 | 51 | 1741.8 | 202 | 409.8 | 2304 | 303 | 168 | 52 | 48 | 2746.8 | 46 | 49 | 46 | 51 | 268 | 3733 | 3018.2 | 2161 | 153.4 | 47 | 49 | 86 | 149.4 | 178 | 473 | 47 | 145 | 447.2 | 255 | 619.8 | 236.4 | 1568 | 197 | 260 | 60 | 55 | 424.8 | 1610 | 404.2 | 52 | 57 | 25 | 310 | 132.2 | 199 | 156.6 | 41 | 3457 | 58 | 239 | 591.6 | 2370 | 374 | 247 | 253 | 243 | 473 | 361.8 | 1623 | 172.8 | 3587 | 377.4 | 46 | 409.2 | 247.4 | 296 | 107.4 | 82.6 | 32 | 380 | 53 | 57 | 177 | 54 | 332 | 237 | 624.8 | 122 | 49 | 127 | 426 | 47 | 1743 | 2675 | 195 | 57 | 2282 | 94 | 56 | 227 | 1945.4 | 46 | 576 | 50 | 283 | 2456 | 223.4 | 204 | 272 | 233 | 2965.6 | 301 | 238.6 | 254 | 41 | 239 | 487 | 51 | 250 | 49 | 174.8 | 292 | 759 | 38 | 51 | 2982.2 | 42 | 156 | 45 | 175 | 40 | 58 | 3715 | 142 | 53 | 226 | 55 | 57 | 220 | 43
191 | 317 | 2051.8 | 60 | 2441 | 57 | 75.6 | 269 | 126 | 183 | 3381 | 208 | 42 | 246 | 53 | 25 | 60 | 39 | 230 | 2348 | 310 | 434 | 289.4 | 54 | 390 | 126 | 159 | 50 | 250 | 65.8 | 48 | 214 | 282 | 81 | 57 | 546 | 271 | 407.4 | 50 | 134 | 195 | 218 | 58 | 35 | 216 | 496 | 45 | 4110.2 | 51 | 45 | 386 | 200 | 111.8 | 76 | 145.2 | 224 | 49 | 49 | 399 | 49 | 34 | 125 | 37 | 138.6 | 350 | 192 | 286 | 131 | 1446.8 | 1822.2 | 51 | 508 | 394.6 | 57 | 2239.4 | 303 | 120 | 52 | 48 | 2504 | 46 | 49 | 46 | 51 | 203.6 | 2069 | 1521 | 1022.8 | 118 | 47 | 49 | 44 | 149.4 | 178 | 377 | 47 | 54 | 176 | 245 | 132 | 360.8 | 173 | 363 | 135.8 | 60 | 55 | 1409.2 | 1645.4 | 571.8 | 52 | 66.6 | 66.4 | 1664.8 | 248 | 199 | 229 | 41 | 227 | 58 | 232.4 | 234 | 2370 | 282.8 | 247 | 253 | 236.2 | 324 | 153 | 2569 | 147.6 | 3587 | 121.8 | 46 | 364.4 | 209 | 49 | 207 | 47 | 32 | 348 | 53 | 57 | 177 | 54 | 332 | 237 | 578 | 122 | 49 | 127 | 244 | 47 | 1614 | 2675 | 95 | 57 | 2248.2 | 149.2 | 56 | 147 | 296.6 | 46 | 694 | 50 | 103.8 | 2456 | 53 | 204 | 272 | 233 | 1544 | 293.2 | 236.8 | 198.8 | 1187.6 | 239 | 428.8 | 208 | 54 | 49 | 164 | 154 | 706.8 | 38 | 51 | 2519 | 42 | 160.8 | 241 | 175 | 40 | 58 | 1729.8 | 165 | 53 | 122.2 | 55 | 57 | 470.6 | 72.6
191 | 284.6 | 1469.2 | 60 | 1463.4 | 57 | 242 | 269 | 126 | 183 | 3184.6 | 365.8 | 42 | 246 | 53 | 25 | 60 | 39 | 88.4 | 2348 | 358.4 | 258 | 309 | 54 | 425.2 | 150 | 159 | 50 | 250 | 43 | 48 | 214 | 282 | 81 | 57 | 402.8 | 271 | 359 | 162 | 273.6 | 195 | 182 | 58 | 35 | 216 | 426.4 | 45 | 4088 | 51 | 45 | 406.4 | 200 | 350.2 | 57 | 206 | 306.8 | 49 | 49 | 323.4 | 49 | 34 | 202.6 | 37 | 61 | 350 | 269.8 | 286 | 201.8 | 547.2 | 2238 | 51 | 404.2 | 274.2 | 57 | 874.6 | 373.8 | 117.6 | 52 | 48 | 2143.6 | 46 | 49 | 46 | 51 | 201.6 | 892 | 7382.4 | 256 | 188.8 | 47 | 49 | 44 | 114 | 178 | 377 | 47 | 54 | 176 | 168.6 | 132 | 436 | 1598.6 | 488 | 53 | 60 | 55 | 2202.4 | 1097 | 151 | 52 | 69 | 232 | 345 | 248 | 199 | 229 | 41 | 227 | 58 | 228 | 382 | 2370 | 294.6 | 247 | 171.8 | 240.2 | 324 | 153 | 2569 | 54 | 933.4 | 46 | 46 | 386 | 209 | 49 | 207 | 47 | 32 | 194.4 | 222 | 57 | 177 | 54 | 326.8 | 235 | 578 | 182.8 | 49 | 127 | 244 | 47 | 2904.6 | 2675 | 95 | 57 | 923.2 | 214 | 56 | 2461.8 | 284 | 195 | 656.4 | 152 | 59 | 2456 | 53 | 90.4 | 272 | 233 | 542 | 288 | 170 | 196 | 180.2 | 200.6 | 272 | 208 | 54 | 49 | 164 | 85 | 480 | 38 | 51 | 2495 | 42 | 168 | 241 | 175 | 40 | 58 | 2533 | 165 | 53 | 53 | 55 | 57 | 1314 | 191
191 | 105.8 | 412 | 60 | 201.8 | 57 | 242 | 269 | 196.8 | 260.6 | 2763.4 | 371 | 42 | 47 | 53 | 25 | 60 | 39 | 53 | 2214 | 524.8 | 214 | 309 | 54 | 566 | 150 | 51 | 50 | 130.6 | 43 | 48 | 214 | 323.2 | 148.2 | 57 | 367 | 275.8 | 234.8 | 190 | 204 | 52 | 182 | 58 | 35 | 216 | 322 | 45 | 4088 | 51 | 45 | 420 | 200 | 431 | 57 | 206 | 431 | 49 | 49 | 260.8 | 269.2 | 34 | 319 | 37 | 61 | 275.6 | 429.8 | 286 | 131 | 207 | 2215.2 | 149 | 335 | 212 | 57 | 332.2 | 304.6 | 120 | 52 | 779.6 | 593.2 | 46 | 49 | 46 | 51 | 696.6 | 605 | 1659 | 170.8 | 118 | 121 | 49 | 86.2 | 283.8 | 76.4 | 377 | 47 | 54 | 263.6 | 54 | 393 | 436 | 326 | 454.8 | 53 | 60 | 55 | 2167 | 139 | 161.8 | 52 | 69 | 232 | 240.4 | 132.2 | 199 | 229 | 41 | 227 | 139.2 | 228 | 382 | 1973.4 | 387 | 208.4 | 50 | 365 | 324 | 153 | 2775.6 | 54 | 74.2 | 46 | 46 | 1121.4 | 85.8 | 49 | 207 | 47 | 32 | 158 | 343 | 57 | 36 | 219 | 354 | 221 | 569.6 | 274 | 49 | 160 | 205.4 | 47 | 1664.8 | 2666 | 95 | 57 | 138.8 | 214 | 56 | 2485.8 | 284 | 195 | 536 | 152 | 59 | 2456 | 149.8 | 62 | 272 | 197.6 | 611 | 288 | 170 | 196 | 239 | 121.8 | 267.6 | 176.6 | 54 | 49 | 164 | 85 | 565.6 | 38 | 96.6 | 2479 | 42 | 610.8 | 1859.8 | 246.4 | 40 | 58 | 2483.6 | 142 | 53 | 53 | 55 | 199.4 | 1314 | 191
162.8 | 113 | 299.8 | 60 | 311 | 151 | 242 | 46 | 126 | 292 | 2448 | 359 | 135 | 47 | 53 | 25 | 60 | 39 | 53 | 1024.2 | 446.8 | 49 | 256.6 | 54 | 566 | 166 | 51 | 72.2 | 71.8 | 43 | 48 | 214 | 468 | 215 | 57 | 158.2 | 1178.6 | 144 | 190 | 263.4 | 52 | 226.4 | 58 | 213 | 38 | 322 | 45 | 2819.2 | 51 | 45 | 289.8 | 56 | 431 | 57 | 206 | 330.2 | 49 | 49 | 267.4 | 1991 | 34 | 319 | 37 | 106.2 | 74 | 203 | 308.6 | 196.6 | 207 | 2238 | 149 | 335 | 212 | 57 | 1144.6 | 372.4 | 120 | 52 | 413.8 | 644 | 46 | 139.6 | 46 | 72.4 | 651.4 | 565 | 1659 | 184 | 118 | 232 | 49 | 100 | 495.6 | 51 | 397.6 | 47 | 54 | 398.8 | 54 | 425 | 436 | 326 | 322 | 53 | 60 | 55 | 2336.8 | 209.8 | 225.2 | 52 | 69 | 292.6 | 366.2 | 55 | 281.4 | 192.8 | 41 | 227 | 261 | 228 | 367.6 | 377.4 | 387 | 54 | 50 | 365 | 324 | 45 | 3605.2 | 54 | 80 | 211 | 46 | 245.4 | 55 | 49 | 207 | 47 | 32 | 158 | 343 | 57 | 36 | 219 | 354 | 197 | 374 | 274 | 49 | 292 | 51 | 47 | 1700 | 2572.4 | 86.6 | 57 | 141 | 214 | 56 | 2549 | 431 | 195 | 508.8 | 165 | 59 | 2501.2 | 174 | 62 | 308 | 140.8 | 573.4 | 392 | 256 | 196 | 223 | 234 | 334 | 51 | 54 | 49 | 230 | 90.6 | 587 | 88.4 | 203.4 | 1523.4 | 42 | 470.6 | 1450.6 | 1498.8 | 40 | 58 | 2326 | 50 | 53 | 53 | 55 | 235 | 1343 | 191
50 | 216.2 | 326.6 | 60 | 311 | 151 | 242 | 46 | 126 | 340 | 2448 | 359 | 135 | 128.6 | 134.6 | 25 | 207 | 39 | 53 | 231 | 349 | 49 | 178 | 54 | 549.4 | 129.2 | 51 | 135 | 155 | 43 | 48 | 49 | 411.8 | 215 | 57 | 55 | 2434.8 | 144 | 346.8 | 359 | 52 | 392 | 144.4 | 213 | 38 | 322 | 45 | 198 | 51 | 45 | 211.8 | 56 | 323 | 57 | 236.8 | 263 | 121.8 | 49 | 221 | 2140.4 | 34 | 385.4 | 202 | 174 | 36 | 371 | 286 | 118 | 207 | 1048.2 | 149 | 335 | 1736.8 | 57 | 767.8 | 768.4 | 115.2 | 52 | 48 | 542.4 | 46 | 200 | 196.4 | 158 | 733 | 545 | 1228.2 | 320.8 | 188.8 | 232 | 49 | 100 | 42 | 51 | 480 | 47 | 54 | 450 | 163.6 | 417 | 398.4 | 326 | 272 | 53 | 60 | 55 | 2255.2 | 177.6 | 320.2 | 52 | 69 | 333 | 379 | 55 | 405 | 48 | 41 | 117.2 | 261 | 228 | 358 | 1876.8 | 387 | 54 | 50 | 365 | 280.2 | 45 | 3145 | 54 | 80 | 213.4 | 46 | 159 | 55 | 49 | 41 | 47 | 32 | 158 | 158 | 57 | 36 | 219 | 3699 | 201 | 400.4 | 274 | 49 | 292 | 51 | 47 | 1776 | 2660.2 | 81 | 57 | 141 | 116.8 | 56 | 2631.8 | 238 | 195 | 407.4 | 124.2 | 59 | 2569 | 174 | 256.8 | 310.4 | 162 | 1795.2 | 392 | 230 | 306 | 215 | 234 | 265.4 | 51 | 54 | 49 | 230 | 212 | 426.2 | 290 | 357 | 383.4 | 42 | 260 | 579 | 685.4 | 40 | 192.4 | 1558.4 | 50 | 53 | 53 | 55 | 235 | 1461 | 161.4
50 | 271 | 352 | 239 | 201.8 | 151 | 75.6 | 46 | 196.8 | 320.6 | 1602 | 662 | 135 | 183 | 310.6 | 25 | 305 | 39 | 53 | 235.6 | 299.6 | 49 | 178 | 54 | 483 | 106 | 51 | 1324.8 | 155 | 43 | 48 | 49 | 507 | 215 | 57 | 55 | 2499.8 | 1414.8 | 274 | 359 | 52 | 392 | 274 | 213 | 38 | 322 | 45 | 313.6 | 51 | 45 | 299.8 | 56 | 243.8 | 57 | 238.2 | 263 | 231 | 49 | 221 | 2130.2 | 34 | 485 | 202 | 252 | 36 | 3274.4 | 293.2 | 819.4 | 352 | 255 | 109.8 | 335 | 2200.4 | 144.6 | 191.4 | 378.4 | 72 | 52 | 211 | 539.8 | 46 | 200 | 234 | 158 | 575.4 | 303 | 2724 | 355 | 118 | 121 | 49 | 100 | 42 | 51 | 480 | 47 | 54 | 510 | 191 | 501 | 248 | 326 | 248.6 | 53 | 60 | 55 | 2611 | 323.2 | 375 | 52 | 69 | 167.4 | 341.6 | 55 | 1778 | 48 | 66.2 | 44 | 261 | 228 | 210 | 375 | 387 | 54 | 50 | 445 | 133 | 45 | 1253 | 119.4 | 1337 | 190 | 46 | 159 | 55 | 49 | 41 | 47 | 32 | 158 | 95 | 57 | 36 | 219 | 3699 | 197 | 824.4 | 213.2 | 49 | 292 | 51 | 47 | 1983 | 2596.8 | 81 | 57 | 141 | 199.2 | 56 | 2564 | 96 | 66.2 | 695 | 63 | 59 | 2569 | 149.8 | 398 | 224 | 162 | 3032.6 | 392 | 230 | 306 | 90.8 | 121.8 | 646.2 | 51 | 54 | 49 | 164 | 160 | 316 | 290 | 357 | 406 | 42 | 260 | 45 | 1080.2 | 142.4 | 284.4 | 471 | 128.4 | 53 | 53 | 55 | 235 | 1461 | 43
50 | 250 | 356.8 | 239 | 145 | 220.2 | 34 | 46 | 126 | 243 | 333 | 995.2 | 97.8 | 183 | 391 | 25 | 305 | 39 | 53 | 370 | 240 | 49 | 178 | 54 | 366.2 | 170.8 | 51 | 2206 | 155 | 43 | 48 | 49 | 507 | 181.6 | 57 | 55 | 3983 | 39 | 246 | 359 | 1075 | 312.8 | 274 | 213 | 38 | 322 | 45 | 310.8 | 51 | 45 | 313 | 56 | 219 | 57 | 437 | 56 | 231 | 49 | 218.6 | 2021.6 | 62.8 | 423 | 202 | 5004.6 | 36 | 3958 | 415.6 | 516.8 | 312 | 255 | 51 | 333 | 3137 | 289 | 97 | 265 | 122.4 | 133.6 | 211 | 631 | 46 | 200 | 234 | 303 | 283.2 | 322.6 | 2976 | 355 | 188.8 | 47 | 196.2 | 100 | 42 | 220.6 | 480 | 47 | 54 | 462.4 | 191 | 545.8 | 248 | 326 | 197 | 53 | 111.2 | 55 | 2611 | 419 | 286.2 | 434 | 69 | 126 | 90 | 55 | 1778 | 48 | 385 | 44 | 261 | 217 | 173 | 383.8 | 226.2 | 54 | 50 | 268 | 203.8 | 45 | 1253 | 318 | 2175 | 58 | 46 | 159 | 75.2 | 49 | 41 | 47 | 153.6 | 225.6 | 53 | 57 | 131.4 | 54 | 3699 | 197 | 1213 | 122 | 49 | 292 | 51 | 47 | 1845 | 2537 | 95 | 114.6 | 135.4 | 236 | 156.8 | 1209.4 | 88 | 147 | 1062.4 | 130.8 | 59 | 2463 | 53 | 400.6 | 224 | 330.8 | 3282 | 350.4 | 230 | 308.2 | 184 | 47 | 159.4 | 78.6 | 54 | 49 | 164 | 287 | 324.4 | 290 | 265.8 | 839 | 42 | 260 | 45 | 277 | 168 | 294 | 471 | 246 | 53 | 53 | 55 | 163.8 | 1325 | 43
72.8 | 250 | 313.2 | 239 | 179.6 | 235 | 34 | 46 | 196.8 | 237 | 319 | 208 | 42 | 183 | 391 | 25 | 305 | 39 | 53 | 370 | 409.8 | 121 | 178 | 54 | 315 | 214 | 51 | 2228 | 92.6 | 43 | 48 | 49 | 342.2 | 48 | 57 | 55 | 4114.2 | 39 | 246 | 302.2 | 1125 | 194 | 274 | 106.2 | 38 | 322 | 45 | 184 | 51 | 45 | 247 | 56 | 199 | 57 | 512 | 276 | 231 | 49 | 830 | 242 | 279 | 423 | 202 | 423.6 | 36 | 3970 | 494 | 1406.6 | 334.2 | 235.2 | 51 | 316.6 | 3075.2 | 289 | 97 | 265 | 198 | 256 | 211 | 623 | 46 | 109.4 | 234 | 238.8 | 218 | 349 | 2913.6 | 355 | 710.6 | 47 | 233 | 100 | 42 | 263 | 452.8 | 47 | 54 | 404 | 191 | 541 | 248 | 326 | 197 | 53 | 184 | 55 | 2611 | 348.6 | 260 | 434 | 69 | 25 | 90 | 55 | 1778 | 48 | 385 | 44 | 58 | 255.8 | 51 | 484.4 | 1191.6 | 54 | 50 | 133.8 | 133 | 45 | 1253 | 320.4 | 2177.8 | 79.6 | 46 | 159 | 156 | 49 | 41 | 47 | 184 | 727.2 | 53 | 57 | 195 | 54 | 3699 | 197 | 435.8 | 157.4 | 49 | 160 | 51 | 47 | 1548.8 | 703 | 95 | 201 | 127 | 236 | 224 | 177.4 | 104 | 147 | 191 | 176 | 59 | 532.6 | 53 | 303.6 | 302.8 | 246 | 3384 | 288 | 278 | 376 | 184 | 47 | 124 | 120 | 54 | 217 | 164 | 300 | 330 | 233 | 243 | 626.8 | 42 | 224 | 45 | 277 | 168 | 114.8 | 471 | 246 | 135.4 | 139.4 | 55 | 136.2 | 351.8 | 43
348 | 146.8 | 311.4 | 239 | 274.8 | 235 | 34 | 46 | 126 | 233 | 319 | 233.8 | 42 | 101.4 | 391 | 25 | 230.6 | 39 | 53 | 1501.8 | 627 | 169 | 218.2 | 54 | 294 | 214 | 51 | 2228 | 51 | 43 | 48 | 49 | 229.6 | 48 | 57 | 55 | 3150.6 | 39 | 167.6 | 217 | 1200 | 194 | 274 | 35 | 38 | 322 | 45 | 184 | 51 | 45 | 313 | 56 | 199 | 57 | 512 | 276 | 231 | 49 | 82 | 242 | 279 | 392 | 37 | 537 | 36 | 7275.6 | 494 | 621.2 | 168 | 222 | 51 | 311 | 3034 | 165.4 | 97 | 317.8 | 198 | 256 | 211 | 532.2 | 46 | 49 | 158.8 | 196 | 221 | 406.8 | 2820 | 218.2 | 168 | 47 | 233 | 124 | 56 | 263 | 985.8 | 47 | 54 | 404 | 81.4 | 541 | 248 | 326 | 197 | 53 | 178 | 170 | 2611 | 417.8 | 254 | 422.8 | 69 | 25 | 90 | 55 | 2939.4 | 48 | 385 | 44 | 58 | 318.4 | 51 | 477.4 | 186 | 54 | 50 | 75 | 133 | 45 | 1163.6 | 299 | 3555.4 | 46 | 46 | 206.6 | 309.6 | 49 | 41 | 141.8 | 184 | 1131.4 | 219 | 57 | 195 | 54 | 284.4 | 197 | 325 | 157.4 | 49 | 127 | 93 | 47 | 1600 | 108.6 | 192.8 | 201 | 291 | 236 | 224 | 142 | 100 | 147 | 191 | 176 | 59 | 50 | 53 | 96.8 | 346 | 246 | 3193.6 | 296.4 | 470 | 376 | 184 | 47 | 293.8 | 394.4 | 92.8 | 217 | 197.2 | 300 | 322.8 | 69.4 | 89.4 | 385.2 | 42 | 200 | 111.6 | 277 | 142.4 | 70 | 443.4 | 246 | 259 | 197 | 55 | 255 | 278.4 | 43
348 | 78 | 377 | 131.6 | 411 | 235 | 34 | 46 | 126 | 233 | 319 | 337 | 42 | 47 | 133.4 | 25 | 84.2 | 39 | 53 | 396 | 177 | 169 | 467 | 54 | 294 | 214 | 51 | 1412.8 | 51 | 43 | 74 | 49 | 182 | 48 | 57 | 55 | 4636 | 39 | 50 | 217 | 1200 | 194 | 58 | 35 | 38 | 1444.6 | 45 | 184 | 51 | 45 | 357 | 56 | 199 | 57 | 393.4 | 232 | 49 | 49 | 82 | 242 | 279 | 239.6 | 37 | 571 | 36 | 2703.8 | 494 | 288.8 | 298.4 | 222 | 51 | 311 | 2271.6 | 83 | 359 | 432.4 | 206.8 | 256 | 211 | 375.6 | 250 | 49 | 46 | 196 | 1440.2 | 336 | 790.4 | 184 | 168 | 47 | 49 | 124 | 56 | 288.4 | 2765 | 71.8 | 54 | 404 | 54 | 541 | 248 | 335.6 | 197 | 53 | 178 | 170 | 2611 | 687.6 | 242 | 420 | 109.8 | 25 | 117.2 | 55 | 1572 | 48 | 309.4 | 44 | 58 | 325 | 51 | 429 | 331 | 54 | 50 | 75 | 203.8 | 45 | 278 | 175 | 2313 | 46 | 52.4 | 847.6 | 348 | 49 | 41 | 205 | 32 | 307 | 272.6 | 57 | 195 | 54 | 238 | 197 | 265 | 122 | 49 | 127 | 156 | 47 | 1627 | 137.4 | 258 | 201 | 291 | 162.4 | 224 | 311.8 | 84 | 86.4 | 191 | 510.4 | 59 | 50 | 53 | 63 | 364.6 | 246 | 450 | 304 | 470 | 507.2 | 184 | 47 | 505.6 | 122.8 | 151 | 217 | 330 | 272 | 1603.2 | 38 | 51 | 378 | 42 | 200 | 1821.2 | 277 | 40 | 247 | 333 | 246 | 259 | 197 | 257 | 255 | 268 | 43
348 | 78 | 393 | 60 | 411 | 199.4 | 34 | 46 | 394.8 | 233 | 319 | 337 | 42 | 47 | 53 | 25 | 149.4 | 39 | 53 | 249.6 | 189 | 169 | 489 | 54 | 49 | 106 | 51 | 299 | 51 | 206 | 178 | 49 | 182 | 48 | 57 | 55 | 4636 | 39 | 50 | 217 | 1200 | 180.8 | 58 | 35 | 38 | 418 | 45 | 184 | 51 | 45 | 357 | 56 | 199 | 57 | 301 | 56 | 49 | 49 | 82 | 242 | 2080.8 | 270 | 37 | 376 | 36 | 694.6 | 454.8 | 364 | 586 | 222 | 51 | 311 | 1128 | 78.2 | 362 | 432.4 | 209 | 256 | 332.2 | 310 | 250 | 49 | 46 | 701.2 | 3062 | 1361.4 | 298 | 239.2 | 145.2 | 47 | 49 | 114.4 | 56 | 305.2 | 2717 | 171 | 88 | 404 | 54 | 646.6 | 248 | 338 | 197 | 53 | 75.6 | 327 | 2611 | 82 | 84.4 | 420 | 273 | 25 | 193 | 55 | 2979.4 | 1166.4 | 128.2 | 44 | 58 | 2660.2 | 51 | 292 | 331 | 54 | 50 | 63.8 | 133 | 66.6 | 278 | 175 | 2315 | 46 | 230 | 1417.2 | 287.4 | 49 | 41 | 205 | 32 | 239.6 | 1523.4 | 57 | 302.6 | 133.6 | 238 | 197 | 630.6 | 509.2 | 49 | 197.8 | 156 | 47 | 853 | 366 | 390.8 | 143.4 | 291 | 52 | 123.2 | 1059.4 | 84 | 46 | 191 | 50 | 59 | 50 | 53 | 63 | 377 | 56 | 390 | 304 | 347 | 540 | 184 | 47 | 52 | 134 | 151 | 217 | 337.2 | 148 | 312 | 38 | 51 | 378 | 42 | 200 | 45 | 359 | 180 | 247 | 333 | 50 | 259 | 230 | 257 | 136.2 | 229.8 | 43
279.6 | 78 | 361 | 60 | 411 | 57 | 34 | 46 | 394.2 | 233 | 319 | 337 | 42 | 47 | 53 | 25 | 153.4 | 39 | 53 | 213.4 | 177 | 49 | 489 | 54 | 49 | 264.2 | 51 | 1635.8 | 51 | 206 | 178 | 49 | 219.2 | 48 | 57 | 55 | 4153 | 39 | 50 | 217 | 1200 | 196.2 | 58 | 35 | 38 | 519.6 | 45 | 1434.4 | 51 | 45 | 357 | 56 | 199 | 57 | 349 | 56 | 49 | 49 | 271 | 308.8 | 1905 | 340.8 | 37 | 376 | 36 | 549.2 | 1088.2 | 364 | 519.4 | 422 | 119.8 | 439 | 1128 | 71 | 386 | 397 | 1456.4 | 52 | 413 | 230 | 250 | 49 | 46 | 2722 | 3062 | 406.8 | 317.6 | 237 | 95.6 | 47 | 49 | 172 | 56 | 178 | 2717 | 171 | 224 | 543.2 | 54 | 600.8 | 248 | 338 | 197 | 53 | 924 | 281 | 2611 | 110.8 | 64.8 | 420 | 273 | 25 | 273 | 55 | 377 | 48 | 41 | 44 | 58 | 2581.6 | 51 | 259.2 | 331 | 92.6 | 50 | 61 | 168.4 | 153 | 271.2 | 175 | 2454.4 | 46 | 268 | 278 | 339.4 | 49 | 41 | 205 | 32 | 155.4 | 279 | 57 | 239 | 253 | 238 | 197 | 1911.8 | 505 | 49 | 127 | 156 | 47 | 337 | 434 | 424 | 57 | 291 | 52 | 56 | 2629 | 84 | 46 | 191 | 204 | 193.4 | 50 | 53 | 63 | 377 | 56 | 304.6 | 406 | 347 | 393.6 | 184 | 47 | 181 | 134 | 151 | 116.2 | 348 | 70 | 374.4 | 38 | 51 | 298.8 | 42 | 200 | 45 | 408 | 180 | 328 | 341 | 142 | 259 | 143.6 | 216.6 | 57 | 77 | 43
236.4 | 78 | 324.6 | 60 | 411 | 57 | 2091.2 | 46 | 54 | 27 | 319 | 259.6 | 42 | 47 | 53 | 25 | 156 | 39 | 53 | 203 | 177 | 49 | 375.8 | 54 | 49 | 261.2 | 51 | 322 | 51 | 206 | 178 | 49 | 275 | 48 | 57 | 83 | 2209 | 39 | 50 | 217 | 1343 | 394.2 | 58 | 35 | 38 | 612 | 57 | 184 | 51 | 45 | 367.2 | 56 | 133.4 | 57 | 367 | 56 | 49 | 49 | 387 | 1046.6 | 1905 | 270 | 37 | 240 | 36 | 343 | 707.6 | 364 | 475 | 222 | 223 | 542.8 | 2385.6 | 71 | 362 | 188.8 | 209 | 140.8 | 422.6 | 230 | 2412.4 | 49 | 219 | 2698.6 | 3062 | 336 | 252 | 233 | 262 | 47 | 49 | 2036.8 | 56 | 178 | 423.6 | 171 | 224 | 636 | 54 | 530 | 248 | 338 | 236.6 | 93 | 2235 | 212 | 2611 | 611.8 | 70 | 420 | 261 | 25 | 273 | 55 | 351 | 55 | 41 | 1503.2 | 58 | 2539 | 204 | 265 | 331 | 247 | 50 | 61 | 564.4 | 263.4 | 207.6 | 175 | 2542 | 46 | 268 | 294 | 324.2 | 49 | 41 | 110.2 | 108 | 158 | 294 | 57 | 239 | 253 | 238 | 197 | 2690 | 357 | 49 | 127 | 72 | 47 | 337 | 307.4 | 370.4 | 57 | 327.8 | 52 | 306 | 2629 | 84 | 46 | 433.4 | 204 | 283 | 50 | 53 | 148.2 | 377 | 162.2 | 1785 | 474 | 397 | 357 | 184 | 47 | 267 | 134 | 267 | 281.8 | 348 | 70 | 390 | 38 | 51 | 246 | 42 | 1109.6 | 45 | 595.6 | 192 | 794.4 | 646.4 | 165 | 53 | 1060 | 55 | 90 | 77 | 43
191 | 147 | 383 | 60 | 172 | 57 | 34 | 166.8 | 54 | 27 | 239.8 | 225.4 | 42 | 47 | 53 | 25 | 116.4 | 39 | 53 | 251 | 165.8 | 49 | 88.2 | 54 | 49 | 254 | 159 | 322 | 51 | 206 | 100 | 115 | 275 | 48 | 57 | 263.8 | 178 | 39 | 78 | 610.6 | 1340.4 | 486.6 | 58 | 35 | 38 | 820 | 885 | 184 | 51 | 45 | 374 | 142.4 | 254.2 | 57 | 497.6 | 56 | 49 | 49 | 387 | 1523 | 1530.8 | 270 | 37 | 206 | 160 | 207 | 327 | 326.4 | 409.8 | 383 | 223 | 612 | 1092 | 71 | 351 | 118 | 201.8 | 163 | 446.6 | 206 | 2956.6 | 49 | 219 | 2605 | 1980.8 | 406.8 | 2235 | 1407.8 | 262 | 47 | 49 | 2136.4 | 56 | 101.8 | 389 | 96.6 | 224 | 616 | 54 | 529.4 | 351.2 | 338 | 395 | 93 | 2287 | 212 | 2611 | 2672.4 | 1252 | 352.8 | 261 | 25 | 273 | 55 | 429 | 83 | 41 | 247.6 | 58 | 2539 | 204 | 265 | 331 | 247 | 50 | 61 | 174.4 | 337 | 102 | 376 | 2517.2 | 46 | 268 | 363.6 | 209 | 49 | 41 | 82.6 | 222 | 158 | 294 | 57 | 239 | 253 | 208 | 273 | 2690 | 458.2 | 49 | 197.8 | 51 | 47 | 337 | 584.8 | 235.6 | 57 | 316 | 52 | 306 | 2593 | 84 | 46 | 618.4 | 204 | 283 | 50 | 53 | 205 | 377 | 233 | 2925 | 474 | 349 | 225.8 | 208.6 | 47 | 267 | 134 | 394 | 355 | 215.2 | 70 | 342 | 38 | 51 | 246 | 42 | 645.2 | 45 | 847.4 | 192 | 4361.6 | 661 | 165 | 53 | 1067.2 | 55 | 90 | 185.8 | 43
191 | 285 | 385.2 | 60 | 172 | 57 | 34 | 197 | 54 | 27 | 379 | 295 | 42 | 86.8 | 53 | 25 | 57 | 39 | 53 | 255.8 | 163 | 148 | 70.2 | 54 | 49 | 254 | 159 | 354 | 51 | 108.2 | 48 | 214 | 275 | 48 | 57 | 510.2 | 178 | 79.6 | 190 | 1004.2 | 1314 | 513 | 58 | 35 | 38 | 552 | 492.4 | 184 | 219 | 45 | 1773.2 | 242 | 279 | 57 | 528 | 56 | 49 | 49 | 369.6 | 1523 | 34 | 340.8 | 37 | 206 | 160 | 195 | 327 | 182.2 | 373 | 1719.2 | 223 | 597.2 | 1106.4 | 71 | 265 | 118 | 48 | 163 | 534.6 | 170 | 2898.4 | 49 | 172.2 | 79 | 359 | 393 | 2235 | 131.8 | 262 | 47 | 49 | 2155.4 | 56 | 51 | 838.8 | 47 | 224 | 536 | 54 | 422.6 | 423.2 | 338 | 1535 | 93 | 2300 | 55 | 2611 | 2216 | 70 | 308 | 97.8 | 66.4 | 313.8 | 248 | 429 | 85.4 | 41 | 518 | 62.4 | 2541 | 315 | 265 | 333.8 | 247 | 50 | 119.8 | 61 | 298.4 | 102 | 242 | 3744.8 | 46 | 116 | 462 | 209 | 49 | 41 | 225 | 222 | 158 | 294 | 57 | 117.2 | 352 | 5502 | 521 | 2690 | 509 | 49 | 127 | 51 | 47 | 327 | 189 | 1053.2 | 57 | 366.8 | 52 | 306 | 2569 | 84 | 46 | 640 | 204 | 283 | 50 | 53 | 205 | 377 | 233 | 2948 | 474 | 1596.4 | 193 | 307 | 200.6 | 267 | 196.8 | 394 | 351 | 182 | 1266.4 | 370.2 | 38 | 51 | 270 | 1271 | 84 | 45 | 446.6 | 196.4 | 3490 | 661 | 142 | 53 | 1072 | 55 | 90 | 883 | 43
191 | 160.6 | 394 | 60 | 172 | 57 | 34 | 357 | 54 | 27 | 379 | 295 | 42 | 246 | 128.6 | 25 | 57 | 39 | 53 | 335 | 408.8 | 214 | 159 | 54 | 49 | 165.2 | 159 | 362 | 170.4 | 43 | 48 | 214 | 479.6 | 48 | 57 | 546 | 178 | 242 | 190 | 214.4 | 1310 | 508.2 | 58 | 35 | 38 | 543.8 | 164 | 184 | 261 | 45 | 994.2 | 410 | 257.4 | 57 | 885.8 | 56 | 49 | 49 | 1280 | 1555.2 | 34 | 270 | 37 | 196.4 | 185 | 195 | 327 | 207 | 380 | 816.4 | 242.6 | 597.8 | 1126 | 71 | 265 | 188.8 | 48 | 140.8 | 304.6 | 1400 | 2992 | 69.6 | 1293.6 | 164.6 | 899.6 | 2726 | 2359.8 | 47 | 262 | 47 | 49 | 2201 | 60 | 51 | 1317.8 | 47 | 88 | 489.6 | 130.4 | 263 | 536 | 363.4 | 395 | 217.2 | 1426 | 55 | 2611 | 2216 | 114.4 | 308 | 57 | 232 | 1613.6 | 248 | 429 | 95 | 41 | 374.8 | 69 | 1159.2 | 610.4 | 335.8 | 345 | 247 | 50 | 208 | 61 | 227.8 | 98.8 | 175 | 5766.8 | 46 | 78 | 370 | 116.6 | 49 | 140.6 | 225 | 222 | 158 | 294 | 57 | 36 | 219 | 80 | 521 | 2690 | 603.8 | 49 | 162.4 | 51 | 47 | 348 | 53 | 2476.8 | 57 | 296 | 52 | 306 | 4380.2 | 52 | 46 | 592.8 | 111.6 | 238.2 | 80 | 229.2 | 205 | 379.8 | 233 | 2948 | 440 | 337 | 193 | 307 | 326 | 224 | 291 | 315.6 | 345 | 182 | 70 | 531 | 38 | 51 | 294 | 347.2 | 58 | 162.6 | 401 | 281.6 | 3506 | 661 | 50 | 53 | 1141.2 | 55 | 90 | 548 | 43
78.2 | 460 | 356.8 | 60 | 172 | 57 | 34 | 337 | 54 | 27 | 459.4 | 295 | 42 | 246 | 179 | 104.2 | 44 | 39 | 53 | 562.8 | 1310.2 | 390 | 159 | 54 | 225 | 60 | 115.8 | 362 | 250 | 43 | 48 | 214 | 938.2 | 48 | 2546 | 518 | 2104 | 242 | 343 | 204 | 644.4 | 303 | 58 | 35 | 38 | 371 | 164 | 184 | 261 | 45 | 2493.2 | 410 | 171 | 57 | 619.4 | 205 | 151.4 | 49 | 53 | 301.6 | 34 | 362.2 | 37 | 194 | 135.4 | 193.6 | 327 | 207 | 380 | 2622 | 149 | 1078 | 1118 | 71 | 243.4 | 118 | 48 | 52 | 259 | 170 | 829.6 | 152 | 102 | 174.8 | 3062 | 3755 | 2391 | 47 | 95.6 | 47 | 49 | 1407.8 | 66 | 51 | 540 | 47 | 54 | 304 | 245 | 202.8 | 229 | 465 | 395 | 296 | 115 | 55 | 2111.2 | 2216 | 181 | 750.4 | 57 | 292 | 336.4 | 209.4 | 429 | 95 | 41 | 1629.4 | 69 | 1647.6 | 504 | 265 | 263.4 | 92.6 | 50 | 208 | 99.2 | 191 | 86 | 175 | 5636.2 | 46 | 78 | 368.6 | 55 | 49 | 207 | 153.8 | 222 | 158 | 336 | 57 | 36 | 219 | 80 | 502 | 2684.6 | 989.6 | 49 | 228.4 | 51 | 47 | 348 | 53 | 2520 | 57 | 229.4 | 52 | 306 | 4821 | 52 | 46 | 522 | 50 | 59 | 1460 | 387 | 205 | 391 | 197.6 | 2438.6 | 304 | 370.4 | 193 | 446.2 | 384 | 52 | 291 | 195.4 | 345 | 182 | 50 | 531 | 95 | 51 | 226.4 | 171.4 | 515.2 | 241 | 336.8 | 334 | 3506 | 542.8 | 50 | 53 | 1245 | 55 | 1051.2 | 883 | 43
50 | 444.8 | 208 | 60 | 172 | 57 | 34 | 136.2 | 54 | 27 | 513 | 295 | 42 | 246 | 179 | 124 | 44 | 39 | 53 | 452 | 1463 | 434 | 159 | 54 | 225 | 60 | 51 | 390 | 250 | 88.6 | 48 | 148 | 2765.8 | 48 | 2546 | 227 | 2611 | 242 | 315 | 317.6 | 200.8 | 182 | 58 | 35 | 216 | 371 | 189.6 | 184 | 261 | 45 | 2491 | 182 | 71.8 | 95 | 281.4 | 499.4 | 625.8 | 49 | 1330.4 | 340 | 34 | 734 | 37 | 194 | 61 | 197 | 327 | 215 | 2701 | 2483.8 | 149 | 1369.2 | 1118 | 71 | 275 | 188.8 | 48 | 87.2 | 259 | 78 | 289 | 152 | 97.2 | 158 | 3120.8 | 3819.2 | 817.6 | 47 | 54 | 47 | 49 | 213.6 | 61.2 | 51 | 492 | 152.6 | 54 | 304 | 245 | 132 | 229 | 465 | 236.6 | 290 | 211.4 | 55 | 182.8 | 1065 | 181 | 3721.8 | 57 | 292 | 359 | 55 | 482 | 95 | 41 | 3592 | 69 | 228 | 504 | 265 | 209 | 54 | 50 | 208 | 252 | 191 | 86 | 187.4 | 4356 | 211 | 78 | 455 | 55 | 49 | 207 | 47 | 32 | 267.2 | 399 | 57 | 36 | 219 | 80 | 420 | 2839.4 | 1829.8 | 49 | 292 | 51 | 47 | 348 | 53 | 4106.4 | 57 | 116 | 52 | 306 | 4818 | 52 | 46 | 467.6 | 50 | 59 | 2380 | 387 | 216.2 | 391 | 56 | 3021 | 304 | 1725.8 | 193 | 407.2 | 384 | 52 | 196.8 | 185 | 345 | 182 | 50 | 531 | 133 | 119.4 | 133 | 294.4 | 972.4 | 241 | 244 | 359.6 | 242.6 | 438 | 50 | 53 | 1245 | 55 | 1691.6 | 560 | 43
50 | 480.2 | 1140.8 | 60 | 54 | 57 | 75.6 | 106 | 54 | 27 | 477.8 | 467 | 128.4 | 246 | 179 | 124 | 44 | 39 | 344 | 1265.6 | 1463 | 335 | 184.6 | 54 | 225 | 60 | 51 | 306 | 250 | 157 | 3007 | 49 | 2842 | 48 | 2537.6 | 55 | 2611 | 242 | 243 | 356.4 | 177 | 261.2 | 230.8 | 35 | 216 | 145 | 929.2 | 54 | 177 | 45 | 2491 | 56 | 47 | 152 | 317.6 | 499.4 | 1183.8 | 49 | 2182 | 418 | 34 | 153 | 37 | 307 | 61 | 197 | 327 | 207 | 2701 | 2365 | 149 | 526 | 202 | 71 | 275 | 959.2 | 48 | 228 | 259 | 77.8 | 218.8 | 152 | 89.6 | 136.6 | 3131.2 | 3384 | 451 | 47 | 168 | 197.8 | 49 | 207 | 42 | 51 | 444 | 223 | 217 | 2288.8 | 255 | 132 | 229 | 465 | 363 | 290 | 254 | 55 | 112 | 330 | 171.4 | 2774.4 | 57 | 292 | 272 | 55 | 542 | 95 | 116.6 | 3445.6 | 58 | 228 | 467 | 198.8 | 209 | 54 | 50 | 301.6 | 2214.4 | 164.8 | 86 | 206 | 2231.2 | 259 | 78 | 291 | 226 | 49 | 207 | 3479.6 | 32 | 340 | 1004.8 | 57 | 36 | 120 | 80 | 278.6 | 2879 | 2080 | 187 | 461.8 | 51 | 47 | 423.6 | 192 | 4503 | 57 | 116 | 52 | 306 | 4818 | 92 | 147 | 430.8 | 50 | 59 | 2380 | 387 | 233 | 391 | 56 | 3045 | 38 | 466 | 182.6 | 430 | 307.2 | 52 | 134 | 54 | 49 | 281 | 50 | 522.6 | 133 | 165 | 200 | 154 | 58 | 241 | 169 | 168 | 217 | 343 | 50 | 461 | 167.2 | 342 | 57 | 302 | 102.2
50 | 452 | 1503.6 | 60 | 54 | 92.6 | 242 | 154 | 54 | 27 | 421 | 578 | 195 | 86.8 | 55.2 | 104.2 | 143.2 | 39 | 344 | 763.6 | 1463 | 269 | 191 | 54 | 225 | 50.4 | 51 | 189 | 293.4 | 157 | 60 | 49 | 2695 | 48 | 2540 | 55 | 2599.8 | 79.6 | 303 | 359 | 177 | 380 | 274 | 35 | 216 | 53 | 1418 | 54 | 51 | 45 | 3000.6 | 92.2 | 47 | 152 | 362 | 393 | 359 | 49 | 2182 | 388 | 34 | 1546.4 | 37 | 463 | 61 | 1180 | 327 | 207 | 2731.8 | 2435.8 | 90.2 | 526 | 202 | 71 | 1440.6 | 2933 | 48 | 228 | 350.2 | 183.4 | 172 | 90.2 | 150.8 | 2188.8 | 2583.4 | 1112.8 | 496 | 47 | 2224 | 311.8 | 49 | 332 | 42 | 51 | 349.6 | 223 | 198.4 | 2785 | 255 | 499.8 | 41 | 465 | 447 | 309.8 | 270 | 55 | 147.4 | 330 | 85.8 | 2810 | 57 | 126.4 | 435 | 55 | 550.4 | 276 | 297.8 | 3409 | 58 | 228 | 51 | 128 | 544.2 | 54 | 50 | 364 | 3761.8 | 86 | 86 | 203.6 | 238.2 | 226 | 78 | 332.2 | 202 | 49 | 173.8 | 3460.8 | 32 | 340 | 3328.8 | 57 | 36 | 54 | 119 | 187 | 2879 | 2080 | 187 | 1173.4 | 51 | 47 | 537 | 331.2 | 4531 | 57 | 186.8 | 52 | 306 | 4849.6 | 252 | 206.6 | 435 | 50 | 59 | 2402.6 | 247.6 | 404.2 | 391 | 56 | 3081 | 38 | 466 | 180 | 1217.2 | 217.2 | 52 | 134 | 73.4 | 49 | 281 | 50 | 356.2 | 290 | 165 | 362.4 | 154 | 84 | 201.8 | 169 | 168 | 193 | 378.4 | 50 | 461 | 98 | 342 | 57 | 302 | 191
50 | 295.4 | 2263 | 60 | 54 | 512 | 242 | 166 | 54 | 27 | 373 | 584 | 195 | 47 | 266.8 | 181 | 168 | 80.2 | 344 | 264.4 | 1463 | 181 | 279 | 54 | 119.4 | 55.2 | 51 | 189 | 155 | 157 | 50.4 | 49 | 2695 | 181.6 | 761.2 | 55 | 636.8 | 39 | 510 | 2290.4 | 177 | 428 | 274 | 35 | 216 | 53 | 1418 | 196 | 448 | 45 | 131 | 237 | 47 | 152 | 368.8 | 555.8 | 359 | 49 | 2182 | 311.2 | 149.2 | 479 | 37 | 502 | 61 | 309.6 | 327 | 247 | 2701 | 2365 | 148 | 534.4 | 202 | 127.4 | 348.6 | 2933 | 197 | 309.6 | 259 | 241 | 146.8 | 49 | 234 | 2700 | 409 | 447.8 | 496 | 47 | 2780.6 | 459.8 | 49 | 340.8 | 42 | 51 | 345.2 | 82.2 | 186 | 2785 | 201 | 1786.2 | 41 | 465 | 469.8 | 185 | 254 | 55 | 275.4 | 323.2 | 70 | 2810 | 57 | 85 | 435 | 55 | 556 | 269 | 385 | 2124.6 | 117 | 228 | 51 | 198.8 | 879.4 | 54 | 50 | 454 | 4187.6 | 349.8 | 86 | 194 | 2880.6 | 94 | 78 | 398.2 | 202 | 49 | 41 | 3456.6 | 153.6 | 1576.6 | 3214 | 57 | 36 | 213.8 | 80 | 187 | 2879 | 2226.4 | 187 | 2719 | 93 | 47 | 537 | 401.4 | 2144.4 | 57 | 116 | 115 | 306 | 4070.4 | 252 | 296 | 435 | 111.2 | 59 | 2493 | 53 | 426 | 47 | 56 | 2099.8 | 38 | 451.2 | 250.4 | 2258.8 | 234 | 52 | 134 | 151 | 149.8 | 281 | 89 | 316 | 195 | 165 | 327 | 154 | 188 | 45 | 169 | 168 | 193 | 390.4 | 50 | 461 | 98 | 55 | 57 | 166 | 191
123.6 | 265 | 2278.2 | 60 | 54 | 499.6 | 242 | 173.8 | 54 | 27 | 301 | 1767.2 | 236.4 | 47 | 402 | 329 | 168 | 142 | 232 | 878.2 | 1310.2 | 49 | 234.4 | 54 | 49 | 72 | 51 | 234 | 155 | 65.8 | 1898.4 | 49 | 594.8 | 215 | 316 | 55 | 198 | 39 | 1077.2 | 3464.4 | 177 | 285.2 | 274 | 35 | 109.2 | 53 | 1418 | 199 | 457 | 45 | 131 | 237 | 47 | 76 | 384 | 422.6 | 359 | 73 | 904.6 | 49 | 178 | 479 | 37 | 456.8 | 213 | 2754.8 | 330.2 | 247 | 380 | 2365 | 160 | 540 | 202 | 251 | 272 | 2933 | 339.8 | 396.8 | 326.8 | 1430.8 | 59 | 49 | 234 | 2709 | 311 | 383 | 496 | 47 | 2761.8 | 388 | 49 | 343 | 42 | 220.6 | 352 | 47 | 186 | 1312.4 | 201 | 2559 | 41 | 455.4 | 337 | 167 | 249.2 | 124 | 240 | 2379.2 | 70 | 2810 | 57 | 85 | 470.6 | 55 | 970.6 | 241 | 385 | 158 | 1351.2 | 228 | 51 | 128 | 209 | 54 | 50 | 501 | 3221.6 | 509.6 | 86 | 194 | 3536 | 94 | 78 | 379 | 317.2 | 49 | 41 | 843.8 | 184 | 316.6 | 3352.2 | 145.8 | 36 | 202.6 | 80 | 187 | 2799.8 | 775.8 | 448.6 | 2554 | 156 | 47 | 632 | 321 | 946.2 | 57 | 249.8 | 157 | 306 | 2712 | 252 | 255.6 | 435 | 152 | 59 | 2507 | 53 | 538.2 | 47 | 56 | 447 | 38 | 769.6 | 349 | 2224 | 518 | 52 | 134 | 151 | 217 | 241.4 | 245 | 316 | 195 | 204.6 | 397.8 | 154 | 188 | 105 | 169 | 91.2 | 492 | 465.4 | 50 | 461 | 836 | 55 | 57 | 286.2 | 191
234 | 265 | 2375 | 60 | 192.6 | 491.4 | 242 | 252.8 | 54 | 27 | 385.8 | 463.2 | 166.8 | 47 | 1038.4 | 490 | 168 | 142 | 1165.2 | 1226.8 | 1344 | 49 | 190 | 54 | 49 | 72 | 51 | 578.4 | 134.2 | 43 | 3132 | 49 | 646.6 | 215 | 1645 | 55 | 290 | 39 | 889.4 | 3521.4 | 196.8 | 182 | 187.6 | 35 | 38 | 53 | 1418 | 259 | 457 | 45 | 131 | 237 | 47 | 57 | 225 | 407 | 213.4 | 49 | 53 | 1356 | 186 | 479 | 2482 | 414 | 251 | 3074 | 355 | 220.6 | 388 | 2435.8 | 167 | 924.8 | 202 | 251 | 167.6 | 2670.4 | 332.6 | 256 | 384 | 2155.6 | 1164.2 | 49 | 234 | 51 | 2197 | 2568.6 | 504 | 47 | 1284.8 | 527 | 49 | 343 | 42 | 263 | 332 | 47 | 193.8 | 304 | 201 | 2559 | 41 | 453 | 337 | 155 | 110 | 170 | 300.4 | 5221.4 | 84 | 2650.8 | 57 | 85 | 261 | 57.4 | 1261.6 | 241 | 259 | 207 | 210.2 | 266.8 | 51 | 128 | 301.4 | 54 | 50 | 469.8 | 1510.6 | 45 | 226.8 | 194 | 3520 | 114 | 175.6 | 371 | 247 | 49 | 41 | 177 | 184 | 171 | 2794.6 | 168 | 36 | 309 | 121.8 | 203 | 2681 | 233 | 189.8 | 2554 | 194.6 | 47 | 640 | 309 | 153 | 85.8 | 711.4 | 304.2 | 380.4 | 2234.2 | 344 | 231 | 435 | 152 | 59 | 2623.8 | 53 | 219 | 47 | 56 | 551.4 | 38 | 685.2 | 421 | 2242.8 | 93.4 | 52 | 134 | 151 | 217 | 51 | 245 | 316 | 195 | 243 | 327 | 154 | 188 | 145 | 201.4 | 40 | 778.2 | 563.8 | 142 | 461 | 2422.8 | 55 | 57 | 239 | 131.8
234 | 265 | 1994.4 | 60 | 636 | 494 | 75.6 | 342 | 54 | 27 | 430.4 | 542.6 | 170 | 47 | 720.2 | 568 | 88.6 | 142 | 2708.8 | 620.4 | 1423 | 49 | 168 | 54 | 49 | 180 | 51 | 559 | 51 | 43 | 3132 | 49 | 1557.8 | 215 | 316 | 55 | 5893.6 | 39 | 479 | 3733 | 210 | 266 | 58 | 35 | 38 | 53 | 1332.4 | 259 | 436.6 | 45 | 131 | 200.8 | 47 | 57 | 249 | 437.4 | 201 | 119.6 | 53 | 1356 | 250.6 | 317 | 1161.4 | 336 | 1409 | 2930 | 355 | 224 | 440 | 2365 | 237.4 | 678.4 | 202 | 127.4 | 121 | 2545 | 1506.8 | 256 | 384 | 2110 | 2862 | 49 | 269 | 51 | 2670 | 3119 | 635.6 | 110.6 | 350 | 358 | 49 | 357 | 42 | 263 | 349 | 47 | 232 | 356 | 241 | 2559 | 41 | 541 | 337 | 53 | 146.8 | 170 | 227 | 4042 | 106.2 | 2527.6 | 57 | 165.8 | 481 | 69.4 | 350 | 132.4 | 215.4 | 244 | 332 | 316.2 | 51 | 396.8 | 389.6 | 54 | 50 | 345 | 324.8 | 45 | 262 | 218 | 3516 | 325.6 | 232 | 384 | 247 | 49 | 41 | 171 | 32 | 261 | 511 | 168 | 99.6 | 401.2 | 134.8 | 293.8 | 1181.6 | 233 | 201 | 2554 | 349 | 47 | 475 | 309 | 153 | 201 | 1655.8 | 341 | 558 | 320.6 | 734.8 | 195.4 | 475 | 152 | 59 | 2657.2 | 53 | 219 | 47 | 56 | 621 | 38 | 614.6 | 1214.2 | 1921.4 | 56 | 52 | 517.4 | 92.8 | 217 | 51 | 245 | 316 | 100.8 | 243 | 164.6 | 178 | 242 | 145 | 418 | 40 | 6530.6 | 477 | 165 | 461 | 2873.8 | 95.4 | 255 | 239 | 43
234 | 265 | 432 | 369 | 927 | 4154.6 | 42 | 385 | 54 | 124 | 446 | 692.6 | 170 | 47 | 269.8 | 438 | 143 | 59.6 | 2816.6 | 1082.4 | 1443 | 145 | 281 | 54 | 49 | 180 | 51 | 853.4 | 51 | 377.4 | 3132 | 49 | 2807.4 | 148.2 | 57 | 89 | 618.8 | 3321 | 419 | 1745.6 | 210 | 2885 | 58 | 35 | 38 | 53 | 1311 | 199 | 421.2 | 45 | 131 | 56 | 47 | 57 | 299 | 543 | 233 | 49 | 76.2 | 752 | 183.8 | 185 | 202 | 219 | 251 | 2768.4 | 447 | 1559.6 | 495 | 2431.2 | 279 | 557 | 59 | 45 | 186 | 2724 | 309 | 256 | 384 | 2119 | 2862 | 200 | 89 | 51 | 2631.2 | 3190.4 | 655.6 | 324 | 350 | 370 | 49 | 402 | 42 | 263 | 317 | 47 | 301 | 352 | 234.8 | 2559 | 41 | 561 | 248.8 | 93 | 161 | 170 | 237.4 | 4008 | 139 | 2501.6 | 71.4 | 138 | 481 | 67 | 518.6 | 60 | 41 | 312.8 | 261 | 324.8 | 51 | 494.6 | 3988.6 | 54 | 50 | 345 | 282 | 45 | 274 | 316 | 866.4 | 46 | 280.8 | 483.2 | 307.6 | 49 | 41 | 75 | 32 | 295 | 303 | 145.8 | 336 | 430 | 184.4 | 294 | 182 | 159.8 | 201 | 2699 | 265 | 47 | 639 | 448.2 | 153 | 201 | 208 | 236 | 618 | 652.6 | 2678 | 158 | 467 | 50 | 59 | 2621.6 | 62.6 | 219 | 47 | 314 | 586.2 | 348.8 | 555 | 2472 | 335 | 47 | 52 | 892.4 | 54 | 183.4 | 194 | 245 | 321.6 | 38 | 243 | 491.8 | 219.4 | 323 | 256 | 366.6 | 40 | 697 | 492 | 321.8 | 461 | 2081.8 | 257 | 255 | 503 | 43
234 | 269 | 357.6 | 493 | 1218 | 352 | 74 | 605 | 54 | 124 | 446 | 866 | 122 | 47 | 53 | 1362 | 143 | 39 | 2330 | 506.6 | 1696.6 | 169 | 281 | 54 | 49 | 204 | 51 | 641.2 | 51 | 474.6 | 1363.8 | 49 | 2637.8 | 48 | 57 | 229 | 454.8 | 3329 | 508.8 | 420 | 2029.8 | 2869 | 58 | 35 | 38 | 53 | 1375 | 211 | 446 | 45 | 131 | 56 | 47 | 57 | 312 | 1681.8 | 277 | 49 | 892 | 308.8 | 199 | 265 | 202 | 219 | 197 | 2767 | 463.4 | 207 | 664.8 | 3050.4 | 303 | 577 | 59 | 45 | 475.4 | 2722.6 | 309 | 52 | 384 | 1331.8 | 2965.2 | 200 | 101 | 51 | 2448.6 | 3238 | 576 | 324 | 350 | 542 | 2476.2 | 418 | 42 | 178.2 | 317 | 47 | 259 | 484.6 | 235 | 2559 | 41 | 593 | 774.4 | 93 | 206 | 55 | 607.8 | 1900.4 | 187 | 2524 | 82.4 | 238 | 545.8 | 179 | 641 | 70 | 41 | 356 | 261 | 426 | 51 | 220 | 2300 | 54 | 50 | 225 | 282 | 45 | 315.2 | 409 | 197 | 46 | 283.6 | 457.4 | 463.6 | 49 | 41 | 75 | 32 | 336.4 | 288 | 57 | 360 | 2524.6 | 201.2 | 255 | 182 | 50 | 201 | 2727 | 244 | 47 | 675 | 532.6 | 283.4 | 201 | 276.6 | 236 | 690 | 1121 | 2678 | 206 | 548.8 | 50 | 238.2 | 4420 | 89 | 83.8 | 47 | 352 | 453.8 | 492 | 525 | 2251 | 335 | 47 | 52 | 146.8 | 54 | 49 | 284 | 89 | 326.4 | 38 | 166.2 | 278.8 | 259.6 | 323 | 193 | 368 | 40 | 768 | 749.4 | 338 | 661.8 | 2094 | 257 | 215.4 | 490.4 | 43
78.2 | 273 | 305.8 | 505 | 1219 | 329 | 74 | 563.4 | 54 | 124 | 341.2 | 915.8 | 110 | 47 | 53 | 845.2 | 156 | 39 | 358 | 309 | 1893 | 169 | 281 | 54 | 49 | 160.4 | 225 | 629.2 | 363.6 | 453 | 185 | 805.2 | 2603.4 | 48 | 336.6 | 208.6 | 238 | 3331 | 390.6 | 446 | 3243 | 2966 | 58 | 377.2 | 38 | 53 | 1458.2 | 379 | 440 | 137 | 131 | 56 | 47 | 57 | 382 | 2659 | 295.4 | 49 | 271 | 328 | 202 | 177 | 37 | 49 | 115 | 2641.8 | 474 | 207 | 710.8 | 2751.2 | 255 | 679 | 59 | 45 | 4305.8 | 2749.8 | 309 | 52 | 381.6 | 142 | 2098.2 | 2151 | 159 | 1224 | 2599 | 974.8 | 668 | 324 | 474.8 | 508 | 2663 | 454 | 42 | 101.8 | 317 | 47 | 382 | 649 | 275 | 2902 | 41 | 516.8 | 308.8 | 77 | 324 | 55 | 536.4 | 423 | 230.2 | 2524 | 167.6 | 265.8 | 613 | 131 | 667 | 88 | 41 | 446.8 | 261 | 389.2 | 215 | 220 | 572.4 | 54 | 131.2 | 245 | 282 | 118.6 | 265.6 | 439 | 194.4 | 46 | 2161.6 | 479 | 310 | 49 | 41 | 75 | 194 | 342 | 288 | 570.8 | 336 | 2721.4 | 307.6 | 439.2 | 209.2 | 161 | 201 | 3094.2 | 244 | 47 | 675 | 520 | 415.6 | 172.2 | 213 | 162.4 | 610.8 | 125.8 | 2726 | 206 | 712 | 80.8 | 283 | 4689 | 86.6 | 50 | 47 | 352 | 408 | 520.2 | 577 | 2251 | 335 | 56 | 920.6 | 778.8 | 54 | 49 | 354.6 | 50 | 312 | 38 | 51 | 52 | 264 | 335 | 45 | 591.4 | 334 | 891 | 508.8 | 488 | 664.2 | 2115.6 | 176.2 | 57 | 426 | 184
191 | 801 | 297 | 464.2 | 1498.2 | 293.2 | 74 | 321.6 | 54 | 85.2 | 240 | 984 | 122 | 47 | 53 | 477 | 96.6 | 39 | 358 | 369 | 1689.2 | 145 | 281 | 54 | 49 | 190 | 288.2 | 609 | 367.8 | 384 | 185 | 3658 | 2633 | 48 | 286.4 | 195 | 1288.4 | 3221.2 | 391 | 460 | 3243 | 1087.8 | 58 | 185 | 38 | 53 | 1608.2 | 423 | 521 | 141 | 131 | 56 | 47 | 57 | 385 | 2537 | 209 | 49 | 296.8 | 334 | 309 | 284.6 | 37 | 49 | 183 | 403 | 559.4 | 282.2 | 855.4 | 2300.6 | 350.2 | 704.2 | 59 | 45 | 2399.4 | 2765 | 309 | 96.4 | 584 | 142 | 618 | 1760.8 | 245.2 | 721.6 | 2824.2 | 476 | 774.4 | 218 | 558 | 548 | 2663 | 478 | 42 | 178 | 389 | 47 | 450 | 569 | 378.2 | 3190 | 41 | 494 | 388 | 53 | 322 | 55 | 381 | 1700.4 | 276 | 3658.6 | 290 | 185 | 481 | 150 | 651 | 95 | 41 | 573.4 | 58 | 312 | 62 | 220 | 403 | 54 | 253 | 320 | 2925 | 229 | 112 | 316 | 1656.8 | 46 | 1546.4 | 741.4 | 310 | 49 | 41 | 75 | 322 | 278 | 288 | 501 | 272.4 | 2773 | 372.4 | 633.2 | 216 | 252.2 | 201 | 4563.8 | 89.6 | 47 | 602.2 | 520 | 482 | 57 | 321.8 | 52 | 691.6 | 264.2 | 259 | 237.8 | 644 | 204 | 283 | 4737 | 101.4 | 50 | 47 | 460.4 | 311 | 499 | 587.8 | 1891.6 | 335 | 56 | 249.8 | 770.4 | 93.2 | 49 | 366.6 | 50 | 312 | 57 | 51 | 184 | 248 | 383 | 45 | 638.6 | 338 | 403 | 282 | 3176.6 | 653 | 254.2 | 55 | 57 | 422 | 184
191 | 2468 | 297 | 430.8 | 3225.4 | 348.8 | 74 | 467 | 54 | 173 | 231.6 | 880.8 | 170 | 47 | 153.8 | 391.4 | 57 | 39 | 181 | 419 | 685.8 | 335 | 160.4 | 54 | 49 | 230.2 | 349 | 509 | 612.4 | 294.8 | 185 | 3658 | 2625.4 | 48 | 2314 | 215.4 | 2601.8 | 154 | 519 | 404 | 3243 | 799 | 58 | 185 | 38 | 122.6 | 1628.2 | 407 | 521 | 155.2 | 131 | 56 | 47 | 57 | 329 | 2549 | 49 | 49 | 400 | 334 | 517 | 2277.6 | 37 | 49 | 191 | 317.8 | 677 | 395 | 1037.8 | 383 | 374.6 | 569 | 59 | 45 | 576 | 2917 | 309 | 163 | 664 | 142 | 594 | 131.4 | 374 | 2857.6 | 3227 | 2197.4 | 885.2 | 47 | 558 | 587 | 2626.2 | 478 | 42 | 178 | 317 | 47 | 588.2 | 505 | 396 | 3190 | 41 | 585 | 388 | 53 | 428 | 55 | 1967.4 | 359.8 | 325 | 2081.6 | 1516 | 245 | 402.6 | 188.6 | 651 | 95 | 41 | 644 | 58 | 210 | 102 | 187.2 | 437 | 54 | 253 | 320 | 2913 | 374 | 144 | 338 | 3647 | 46 | 324 | 871 | 365 | 49 | 41 | 83 | 413 | 282 | 53 | 489 | 339.4 | 2781 | 382 | 592 | 216 | 401.8 | 204.6 | 2810 | 51 | 47 | 385 | 393.4 | 482 | 57 | 373.4 | 52 | 1136 | 378.6 | 259 | 279 | 679 | 204 | 344 | 3441 | 174 | 50 | 47 | 404.2 | 241 | 242.6 | 568 | 398 | 346.6 | 56 | 269 | 1249.8 | 250 | 49 | 406.4 | 50 | 502.8 | 133 | 51 | 184 | 251.8 | 383 | 123.4 | 648 | 334 | 394.6 | 282 | 3943.6 | 653 | 497 | 55 | 199.4 | 490 | 184
191 | 2590 | 297 | 594 | 3789.2 | 2638 | 74 | 584 | 54 | 220 | 390 | 755 | 188.6 | 47 | 179 | 315 | 129.6 | 39 | 181 | 459 | 529 | 335 | 124.4 | 54 | 49 | 415 | 389 | 2399.6 | 3262 | 446 | 249 | 3757 | 700 | 48 | 2314 | 368.4 | 2515 | 199.4 | 759.4 | 1590 | 1424.8 | 719 | 58 | 256.2 | 38 | 227 | 3688.6 | 1424.2 | 521 | 201.6 | 131 | 266 | 96.6 | 57 | 225 | 2261.4 | 49 | 49 | 286.6 | 334 | 653 | 5415.6 | 37 | 49 | 201 | 310 | 677 | 400.4 | 1189.6 | 419 | 345 | 637.8 | 59 | 45 | 461 | 3045 | 306.8 | 163 | 676 | 142 | 597 | 152 | 336 | 2895 | 3276.6 | 3333 | 2394.8 | 47 | 558 | 539 | 2479 | 1688.8 | 42 | 178 | 299.6 | 96.6 | 637 | 529 | 410 | 3238 | 41 | 621 | 388 | 53 | 511 | 55 | 2364 | 3844.2 | 299 | 332 | 2254.6 | 225 | 298.4 | 283 | 651 | 123.8 | 41 | 1776.2 | 58 | 118.8 | 150 | 56 | 424.8 | 54 | 253 | 320 | 3302.8 | 263.6 | 116 | 631 | 3661 | 46 | 426 | 817.6 | 223 | 49 | 41 | 75 | 487 | 1554.6 | 53 | 2149 | 380 | 3387.4 | 482.6 | 510 | 216 | 461 | 210 | 2888 | 51 | 47 | 265.2 | 1159.4 | 416.8 | 92.6 | 247.6 | 52 | 1216 | 378.6 | 259 | 275 | 551 | 204 | 378.4 | 3780 | 322.6 | 50 | 47 | 496.6 | 193 | 193 | 633.6 | 2530.8 | 442.2 | 56 | 329 | 566.4 | 250 | 49 | 331.8 | 50 | 814.2 | 133 | 51 | 184 | 287 | 383 | 241 | 1507.6 | 354 | 397 | 233.6 | 4090 | 568 | 535 | 55 | 235 | 574 | 220
162.8 | 2678.8 | 2231 | 1450.8 | 3643.2 | 2467 | 34 | 596 | 54 | 27 | 342.4 | 3012.6 | 263 | 47 | 179 | 366 | 182.8 | 39 | 195 | 489 | 604.8 | 490.2 | 191 | 54 | 189.8 | 1623.6 | 1067.2 | 4711.6 | 1314.8 | 723 | 588.2 | 3110.6 | 730 | 85 | 2314 | 440 | 2546 | 1639.8 | 844.6 | 550.8 | 218 | 616 | 286 | 363 | 38 | 478 | 2983.8 | 2962 | 533 | 268 | 1285 | 323.6 | 436 | 57 | 225 | 3280.4 | 49 | 182 | 211 | 334 | 633 | 442 | 37 | 194 | 211 | 56 | 617 | 364 | 1033 | 1731.2 | 382.8 | 56 | 59 | 45 | 481.8 | 2545 | 358 | 233.4 | 676 | 210.4 | 507.4 | 222 | 320 | 2895 | 3239 | 3793 | 2738.4 | 47 | 644.4 | 437 | 2498.6 | 389 | 42 | 76.4 | 440.2 | 210 | 591 | 550.6 | 435 | 3094 | 41 | 601.8 | 348.4 | 53 | 1989.6 | 218 | 2384 | 4742.4 | 279.4 | 362 | 2684 | 177 | 168.4 | 297 | 651 | 155 | 41 | 604.6 | 69 | 113 | 232.4 | 207 | 605 | 54 | 391.4 | 330.4 | 3771.4 | 250 | 117 | 597 | 3663 | 46 | 450 | 866 | 161 | 374.8 | 41 | 147 | 514.6 | 358 | 53 | 2519 | 414.4 | 2842 | 1174 | 476 | 216 | 461 | 3367.2 | 2936 | 51 | 47 | 373 | 479 | 219.4 | 3273.2 | 180 | 537.2 | 1366.8 | 347 | 259 | 382.6 | 749.8 | 441 | 244 | 1760.2 | 387 | 50 | 47 | 584.4 | 181 | 181 | 672 | 3694.6 | 3873.2 | 60 | 569 | 718 | 171.6 | 49 | 199 | 85.4 | 513 | 133 | 51 | 164.2 | 341.4 | 383 | 241 | 1688.6 | 394 | 439 | 176.6 | 4065.6 | 434 | 503 | 55 | 2850 | 574 | 1011.6
50 | 2674.4 | 2367.8 | 972.4 | 1124 | 2467 | 44 | 593.8 | 54 | 27 | 490 | 3542.4 | 1133 | 47 | 153.8 | 496 | 1862.8 | 39 | 195 | 503.6 | 754 | 774 | 191 | 54 | 225 | 2564.4 | 520.6 | 836.4 | 630.8 | 737 | 1501 | 322 | 1246.4 | 137 | 2314 | 440 | 2120.8 | 3546 | 877 | 610.2 | 358.2 | 587.4 | 286 | 363 | 38 | 630 | 2412.6 | 2982 | 689 | 281.2 | 1292 | 380 | 480.6 | 57 | 223.8 | 3269.4 | 49 | 182 | 211 | 370.6 | 1114.2 | 342.4 | 37 | 194 | 319 | 56 | 579.4 | 364 | 1138.6 | 478 | 1238.2 | 56 | 59 | 45 | 1366.6 | 46 | 307.6 | 250.2 | 596.6 | 256 | 361 | 900.4 | 287 | 347.6 | 2150.4 | 5398 | 2595 | 47 | 396.4 | 490 | 2528 | 376.4 | 42 | 51 | 535 | 251 | 335 | 581 | 383 | 3290 | 41 | 426 | 183.4 | 53 | 572 | 279 | 2564 | 4321.8 | 6612 | 362 | 2472 | 441 | 162 | 277.8 | 848.6 | 127 | 116.6 | 561.4 | 69 | 119.2 | 294 | 264 | 540 | 54 | 195 | 333 | 2643.8 | 394.8 | 171 | 1179.4 | 2345.8 | 211 | 704 | 800.8 | 155.4 | 397.6 | 74.2 | 1110.2 | 773.6 | 541.2 | 53 | 2455 | 372 | 2906.2 | 3826 | 416 | 216 | 509.8 | 2994.6 | 2388.2 | 51 | 47 | 509 | 479 | 153 | 182 | 180 | 590 | 1494 | 343 | 311 | 423 | 932.2 | 321.8 | 175 | 1794.2 | 290.2 | 50 | 47 | 778 | 271 | 186.4 | 860 | 3801 | 2222.2 | 97 | 509 | 753.2 | 54 | 49 | 1278.4 | 118.6 | 561 | 116 | 51 | 142.4 | 393.8 | 383 | 241 | 1620 | 404 | 487.4 | 203 | 1513.4 | 434 | 523 | 55 | 2910 | 590 | 729.8
110 | 2854.8 | 3668.2 | 634 | 1068 | 2422.6 | 34 | 1083 | 54 | 27 | 554 | 3626 | 698 | 206.2 | 53 | 1125 | 2954 | 39 | 195 | 560 | 970 | 930.8 | 184.6 | 54 | 225 | 1728 | 1312.2 | 582.4 | 735 | 825 | 178 | 354 | 2105.8 | 161 | 218 | 1539.8 | 499.6 | 3558 | 888.6 | 607.8 | 329 | 467.6 | 286 | 213 | 61.2 | 728 | 2407 | 3135 | 871 | 358.2 | 1631.8 | 284.2 | 570.6 | 57 | 307 | 3139 | 49 | 190 | 211 | 434.2 | 2264 | 310 | 37 | 282 | 269 | 56 | 510 | 176 | 2329.8 | 546 | 643 | 56 | 59 | 45 | 1001.8 | 380 | 176 | 542.2 | 409 | 256 | 389.8 | 285 | 365 | 298 | 3291.8 | 3713.6 | 1423 | 47 | 376 | 566 | 2528 | 400.4 | 42 | 51 | 686.6 | 491.6 | 443 | 1184.6 | 496.4 | 1997.6 | 408 | 426 | 345 | 214.8 | 648 | 287 | 1788.2 | 3846.8 | 438 | 202 | 2455 | 625 | 222 | 189 | 1323 | 125.4 | 167 | 427 | 69 | 160 | 1450 | 279.2 | 537.8 | 54 | 279 | 364.8 | 3336.8 | 549 | 203 | 591.2 | 597 | 211 | 700 | 749 | 162 | 419.8 | 207 | 2494.4 | 2491 | 658 | 53 | 2689.2 | 168.2 | 2935 | 3822 | 264 | 374.4 | 469 | 2854 | 615 | 51 | 47 | 540 | 515 | 313 | 224.8 | 801 | 764 | 2645.8 | 347 | 282 | 495 | 973 | 419 | 209 | 1783 | 266 | 203 | 47 | 932 | 411 | 308 | 784 | 3753 | 630 | 157 | 483.8 | 1226.4 | 112.2 | 49 | 235 | 131 | 573 | 235.2 | 51 | 326.4 | 346 | 384.8 | 241 | 1684 | 432 | 437 | 227 | 896 | 576.4 | 491 | 55 | 3114.8 | 482 | 602
167.6 | 1247.8 | 805.8 | 582.8 | 1075 | 822.6 | 38.8 | 725.2 | 54 | 27 | 593 | 3690 | 147.2 | 246 | 53 | 519.8 | 2959.6 | 100.8 | 203 | 537 | 1174 | 941 | 159 | 54 | 225 | 1559.2 | 2486 | 597 | 862.6 | 1935.6 | 74 | 255 | 2261.8 | 193 | 238 | 252.8 | 771.8 | 3606 | 932.4 | 707 | 2973.2 | 590.6 | 402.4 | 213 | 52 | 578 | 868.6 | 1989.8 | 831 | 357 | 1618 | 284.2 | 607.4 | 57 | 408.4 | 612 | 49 | 202 | 227 | 682 | 2324 | 434 | 37 | 549.4 | 336 | 56 | 504 | 176 | 972 | 698 | 651 | 56 | 59 | 45 | 561.8 | 396 | 192 | 637.4 | 385 | 301 | 453.4 | 313 | 450.6 | 1813.8 | 3244.2 | 2588 | 1523.4 | 47 | 412 | 539 | 2528 | 411.2 | 42 | 51 | 686 | 714.6 | 443 | 1737.8 | 670 | 998 | 308 | 426 | 420 | 438 | 796 | 276.4 | 1158.2 | 204 | 410 | 210 | 916.4 | 653 | 353.8 | 175 | 2034 | 121.8 | 167 | 499 | 69 | 243.2 | 298 | 263 | 649 | 54 | 417 | 380 | 3356 | 645 | 259 | 565 | 585 | 178 | 3792 | 777 | 182 | 516 | 267 | 2631.6 | 2407 | 681 | 158 | 2668.6 | 60 | 794 | 3882 | 249 | 418 | 509 | 2751.6 | 614 | 51 | 47 | 552 | 499 | 272 | 183 | 1048 | 791.6 | 1395 | 378.6 | 320 | 532 | 1134.4 | 439 | 262 | 1883 | 266 | 323.2 | 47 | 952 | 411 | 301 | 773 | 2611.2 | 563.6 | 219.8 | 666 | 579 | 151 | 49 | 259 | 336 | 568.8 | 395 | 51 | 470.4 | 390 | 423 | 105 | 1686.4 | 468 | 491 | 283 | 1052.2 | 689.4 | 589.4 | 55 | 2798.4 | 446 | 745
257 | 819 | 403 | 547 | 1127 | 3476.4 | 48.4 | 499 | 132.4 | 27 | 558 | 1462.4 | 110 | 273.2 | 53 | 1102 | 2905 | 142 | 271 | 511.6 | 1186 | 931.6 | 159 | 54 | 154.6 | 1590 | 2438.8 | 515 | 1049 | 1101 | 48 | 892.8 | 346.6 | 189 | 226 | 247.6 | 1483.4 | 2236.4 | 1023.8 | 581.4 | 3695 | 1539.2 | 552 | 35 | 52 | 614 | 484 | 54 | 823 | 449.8 | 1627.4 | 144.8 | 592.2 | 57 | 522 | 639.6 | 49 | 245.4 | 313.8 | 718 | 3740.4 | 502.4 | 37 | 688 | 288 | 56 | 517 | 176 | 996 | 614.4 | 704.6 | 56 | 59 | 45 | 439 | 536 | 149.6 | 561.6 | 405 | 330 | 2154.8 | 301 | 633 | 2735 | 3201 | 2581.4 | 114 | 131.8 | 946 | 158 | 2678 | 186.8 | 42 | 51 | 475.6 | 427 | 499.2 | 1069 | 710 | 1033 | 323 | 316.2 | 436.8 | 490 | 904 | 285.4 | 1060.6 | 288 | 263.2 | 416.4 | 564 | 605 | 196.6 | 175 | 2042 | 120 | 167 | 539 | 69 | 276.2 | 310 | 346.4 | 569 | 119 | 1270.2 | 364 | 3361 | 669 | 241 | 565 | 616.2 | 390 | 858 | 832.4 | 346.8 | 498.2 | 242 | 2556.6 | 2446.2 | 792.6 | 158 | 1825.4 | 2020.8 | 709 | 3202 | 305 | 434 | 416 | 2710.2 | 614 | 51 | 47 | 588 | 381 | 827 | 167 | 2509 | 762.8 | 1435.8 | 213 | 264 | 451 | 1158.6 | 491 | 296 | 1862 | 95.6 | 487 | 47 | 952 | 411 | 327 | 797 | 1818 | 547 | 325 | 666 | 581.4 | 151 | 49 | 242.2 | 360 | 467 | 395 | 51 | 420 | 437 | 58 | 145 | 1684 | 1616.2 | 732 | 347 | 165 | 712 | 465 | 55 | 1942.8 | 552.8 | 745
467.8 | 628.8 | 344.6 | 1856.4 | 1127 | 1184.2 | 147.6 | 2609 | 226 | 27 | 534 | 3131.8 | 267 | 382 | 53 | 575 | 2964.4 | 142 | 311 | 583.4 | 1065.2 | 1009 | 269 | 54 | 49 | 2385.6 | 3675.2 | 1321.2 | 962.6 | 1185 | 48 | 189 | 376 | 225.4 | 328 | 298 | 2983 | 334 | 4951.2 | 461 | 3648 | 543.4 | 576 | 35 | 96 | 612 | 400 | 54 | 867.4 | 590.6 | 1469.8 | 671.2 | 651 | 152 | 515.2 | 609.6 | 49 | 250 | 223.8 | 663 | 3750.4 | 580 | 37 | 724 | 276 | 182 | 529 | 248 | 1033 | 589 | 456.6 | 194.4 | 59 | 45 | 404.6 | 588 | 80 | 464 | 429 | 320 | 3216 | 285 | 639 | 3095.2 | 3121 | 2483 | 184.8 | 153 | 1397.2 | 232 | 2766.8 | 116 | 42 | 51 | 568 | 404.6 | 490 | 1245 | 883 | 781 | 388 | 255 | 252.4 | 414 | 895 | 230 | 1135 | 346.8 | 280 | 454 | 547.4 | 605 | 174 | 175 | 1882.4 | 156.2 | 41 | 612 | 97 | 1810.6 | 351.6 | 488.2 | 569 | 127 | 2436 | 420 | 1076.2 | 543.6 | 299.4 | 577 | 658 | 260 | 858 | 876 | 1702.4 | 386 | 279 | 2037.2 | 2619 | 733.6 | 158 | 1075.4 | 2502 | 1936.8 | 634 | 2045 | 434 | 2593.6 | 2668 | 562 | 51 | 47 | 588 | 1459.6 | 1217.2 | 351.4 | 5600.2 | 782.2 | 1465 | 213 | 298.4 | 513.6 | 974.8 | 589 | 474.4 | 548.4 | 53 | 541 | 47 | 768 | 420 | 288 | 594 | 1373.8 | 546.4 | 309 | 668.2 | 1777.2 | 151 | 49 | 304.6 | 297.8 | 479 | 335 | 51 | 444 | 493 | 58 | 145 | 1678.2 | 577 | 788 | 489.2 | 165 | 728 | 459 | 55 | 2029.6 | 474 | 745
527.8 | 706 | 327.8 | 992.4 | 1127 | 2701.6 | 318 | 2733 | 234 | 27 | 1912.2 | 3759 | 297 | 302.4 | 53 | 418 | 2476 | 142 | 295 | 738.8 | 1135.2 | 775 | 224.6 | 252 | 49 | 2002.2 | 2183 | 900.8 | 885 | 1105 | 48 | 291 | 375.4 | 457.8 | 387.2 | 310 | 2935.2 | 292 | 3747 | 476.2 | 3572 | 397 | 274 | 35 | 227.6 | 654.6 | 117 | 339.8 | 808 | 685.6 | 705.2 | 2691 | 652.2 | 152 | 640.4 | 663 | 49 | 1212.6 | 198 | 913.8 | 2104 | 588 | 37 | 682 | 1973.2 | 266 | 577.2 | 329.6 | 1040 | 493 | 413 | 229 | 59 | 251 | 399 | 704 | 92.8 | 452 | 524.6 | 1912 | 3168 | 311 | 617.6 | 3489.4 | 418 | 887.8 | 114 | 153 | 1471 | 232 | 2936.4 | 116 | 3186 | 51 | 509 | 363 | 502 | 1169 | 863.6 | 504.8 | 483.2 | 303 | 213.2 | 572 | 3449.6 | 465.6 | 1096.6 | 365.8 | 416 | 442.4 | 579 | 541 | 243.6 | 189 | 1808 | 2778 | 41 | 44 | 221.6 | 400.6 | 429 | 411 | 609 | 127 | 2400 | 373.6 | 650.2 | 439 | 470.4 | 637 | 450.6 | 332 | 716 | 949 | 415 | 415.8 | 173.4 | 281.6 | 636 | 638 | 116 | 1519.6 | 2502 | 1960 | 494 | 3251.8 | 408.8 | 994.6 | 2692 | 578 | 51 | 47 | 588 | 1281.8 | 514.8 | 1780 | 3610.2 | 679 | 1625 | 412.8 | 502 | 2172.8 | 807 | 567 | 574 | 576 | 53 | 622 | 47 | 1199.8 | 562 | 319 | 47 | 824.2 | 643.8 | 216.8 | 658.8 | 740.2 | 54 | 49 | 376 | 494 | 525.4 | 295 | 51 | 477 | 469 | 58 | 145 | 1556 | 637 | 824 | 644 | 119 | 752 | 395 | 55 | 1833.4 | 464.4 | 680.2
672 | 726 | 263.6 | 1425.8 | 1127 | 1986.2 | 334 | 2721 | 266 | 27 | 844 | 3775 | 299.6 | 183 | 53 | 371.6 | 352 | 39 | 295 | 806 | 1147.6 | 874.2 | 269 | 292 | 49 | 2654.4 | 685 | 413.6 | 885 | 1165 | 48 | 339 | 257 | 475.8 | 465.4 | 310 | 2882 | 260 | 3742.8 | 481 | 1101 | 341 | 274 | 35 | 468.4 | 713 | 117 | 398 | 720 | 762 | 490.8 | 2894 | 643 | 152 | 912 | 735.2 | 49 | 1465 | 186.8 | 1426.2 | 2158.6 | 588 | 37 | 467 | 3079.4 | 266 | 596 | 321 | 1048 | 553 | 541 | 229 | 59 | 251 | 434.2 | 744 | 274.6 | 444 | 450.8 | 2984 | 3093 | 1845.4 | 606.6 | 2728 | 534.4 | 557 | 184.8 | 131.8 | 1420 | 84 | 2250.8 | 483.8 | 3358 | 93.4 | 435 | 354.2 | 526 | 925 | 710 | 330.8 | 596 | 375 | 121 | 365 | 1900.8 | 607 | 1052 | 782.4 | 1191.8 | 444 | 482 | 579 | 255.4 | 210 | 1768 | 2779.8 | 41 | 44 | 466.2 | 403 | 642 | 555 | 665 | 137 | 2400 | 373 | 757 | 511 | 604 | 745 | 1860.6 | 375.6 | 3286.8 | 790.6 | 519 | 447 | 113 | 352 | 567.6 | 598 | 90 | 1354.6 | 1090 | 1966 | 486.4 | 3368.6 | 294.6 | 389 | 2920 | 513 | 128.2 | 47 | 564 | 1000 | 436 | 4543.4 | 331 | 715.8 | 1533 | 519 | 586.2 | 3315 | 714.6 | 671.8 | 598 | 566.8 | 53 | 584.8 | 47 | 548 | 844.8 | 318.4 | 47 | 879 | 580.6 | 142.2 | 627 | 733.4 | 54 | 49 | 376 | 624 | 349 | 162 | 51 | 331.2 | 507.2 | 58 | 45 | 1484 | 628.2 | 868 | 2164.2 | 50 | 616 | 445 | 95.4 | 1871 | 476.4 | 657
1708 | 585 | 367.2 | 617 | 1175 | 675 | 334 | 2685 | 274 | 27 | 928.2 | 3696.8 | 276 | 359.8 | 53 | 363 | 317.2 | 39 | 759.4 | 2010.2 | 1092.8 | 893 | 225 | 288 | 49 | 2385 | 765 | 401.6 | 1382.6 | 1097 | 48 | 351 | 1943.8 | 471 | 523 | 350 | 2907.6 | 377 | 1528.8 | 460.2 | 413 | 353.6 | 58 | 35 | 386 | 725 | 117 | 301.8 | 776 | 688 | 556.2 | 2887.4 | 672.6 | 114 | 516 | 776 | 49 | 2213.8 | 88.2 | 1669 | 2111.2 | 1016 | 37 | 637 | 3137 | 266 | 622 | 273 | 968 | 582.2 | 317 | 229 | 59 | 209.8 | 575 | 780 | 293.8 | 568 | 437.2 | 3107.8 | 1417.2 | 2311 | 322.6 | 2265.4 | 672 | 4125.8 | 609 | 47 | 1340.4 | 47 | 2704 | 566.6 | 3326 | 364.6 | 528.6 | 332.2 | 526 | 2067 | 718 | 335.6 | 818.2 | 439.2 | 101 | 1221 | 1926.4 | 723.4 | 1096 | 905 | 807 | 381.2 | 860.4 | 692.2 | 44 | 210 | 1268.8 | 2801 | 41 | 44 | 563 | 363 | 698 | 682 | 751.4 | 211.8 | 2003.4 | 489 | 757 | 475 | 568 | 877 | 559 | 282 | 3196.8 | 927 | 580.6 | 350.2 | 85 | 364 | 314 | 514.4 | 486 | 938.4 | 722.4 | 1954 | 424 | 3412 | 532 | 502 | 2993.6 | 438 | 426 | 47 | 548 | 1034 | 526.4 | 1457 | 391 | 1155 | 1552 | 592.6 | 2022.2 | 3255 | 611 | 912 | 711.2 | 578 | 53 | 539.4 | 47 | 738 | 1224.4 | 248 | 47 | 1025 | 688 | 263 | 52 | 627.4 | 54 | 49 | 380.8 | 744 | 602.8 | 334.8 | 89.4 | 218 | 451.8 | 58 | 45 | 1534.2 | 1202.8 | 792 | 4096.8 | 50 | 468 | 453 | 257 | 2479 | 486 | 689
6244.4 | 856.4 | 493.2 | 581.8 | 3419.2 | 747 | 549 | 611 | 284 | 27 | 2883.4 | 1191.4 | 441 | 257 | 128.6 | 411 | 279.6 | 39 | 774.2 | 674 | 1068 | 940 | 159 | 204 | 49 | 1740 | 765 | 381 | 4602.6 | 922.6 | 48 | 2504.6 | 1954.4 | 467 | 587.8 | 466.8 | 3008 | 2390.2 | 1159 | 527 | 484 | 475.6 | 58 | 35 | 370 | 645.2 | 117 | 171 | 889.4 | 632.8 | 528 | 2839.8 | 659 | 57 | 521 | 831.2 | 49 | 1873.4 | 72 | 1567.6 | 1988 | 2760 | 37 | 658.2 | 2156.2 | 351 | 581 | 297 | 972 | 602 | 317 | 159.8 | 59 | 45 | 570.2 | 760 | 301 | 521.4 | 505 | 3022 | 321.6 | 2351.8 | 235 | 250 | 650.8 | 6099.6 | 42 | 47 | 1290.2 | 47 | 2649.2 | 383 | 3350 | 390 | 526 | 391 | 402 | 845 | 635.4 | 326 | 1225 | 357 | 191 | 1202.8 | 3362.4 | 824.8 | 1172.2 | 630.2 | 449 | 410 | 1666.4 | 972.6 | 44 | 150 | 526 | 2982.4 | 41 | 44 | 503 | 451 | 2688.2 | 677 | 1349 | 320 | 525.8 | 517 | 2075.8 | 455 | 613.6 | 889 | 535 | 237.8 | 1946.4 | 1419 | 481 | 380 | 94 | 393.4 | 286 | 765 | 456 | 589 | 1551 | 1998 | 3086 | 3446.4 | 569 | 502 | 3515.6 | 426.8 | 426 | 47 | 623.6 | 974 | 791.8 | 1313 | 391 | 823 | 1835.2 | 704.6 | 3008.6 | 3255 | 611 | 632 | 745 | 578 | 53 | 537 | 47 | 706 | 1402.8 | 337.6 | 47 | 903.4 | 802 | 505.6 | 52 | 770 | 54 | 49 | 378.8 | 780 | 1662 | 448 | 243 | 331 | 473 | 58 | 45 | 1719 | 558 | 964.2 | 4537.4 | 50 | 535.6 | 457 | 257 | 2689 | 667.6 | 716.8
1490 | 942 | 532 | 566 | 4268.6 | 4630 | 394.6 | 609.2 | 428 | 27 | 2753 | 607 | 2155.2 | 261 | 179 | 471 | 290 | 39 | 793.4 | 575.4 | 720.4 | 1036 | 239.4 | 161.6 | 49 | 1688 | 677 | 372.8 | 686 | 1002.2 | 48 | 3965 | 1909 | 329.4 | 976.2 | 388 | 3120.2 | 3717 | 1325 | 532.6 | 552 | 477.4 | 216 | 608.6 | 346 | 633 | 117 | 151 | 2210 | 1839.8 | 696.6 | 2856.2 | 749.8 | 57 | 765 | 689 | 49 | 1513 | 112 | 1482 | 609 | 2775.2 | 37 | 655 | 480.2 | 183 | 557 | 320 | 1465.6 | 523 | 317 | 56 | 59 | 79.4 | 422.2 | 1047.4 | 345.4 | 427 | 586.8 | 3037.4 | 46 | 2294 | 264.4 | 274 | 456.8 | 5411.2 | 42 | 47 | 783 | 47 | 2853 | 335 | 449 | 390 | 698 | 459 | 382 | 622.6 | 567 | 1046.6 | 1086 | 357 | 171 | 53 | 2101 | 560.4 | 865 | 500.4 | 5968.4 | 448 | 3963.4 | 1069 | 138 | 171 | 514 | 2826 | 41 | 44 | 463 | 621.2 | 3378.8 | 782 | 1118 | 387.2 | 567 | 493 | 3537 | 411.8 | 541.6 | 835 | 539 | 283 | 636 | 1019 | 493 | 400 | 141 | 353 | 286 | 590.2 | 382 | 577 | 1567 | 1954 | 3771.2 | 4508.8 | 530.2 | 631.8 | 5092 | 370 | 434 | 47 | 737 | 594 | 729.4 | 1265 | 460.2 | 835 | 1404 | 803 | 3007 | 1507 | 569.4 | 631.2 | 783.4 | 578 | 53 | 539.2 | 47 | 628 | 869 | 472 | 47 | 850.6 | 833.8 | 598 | 52 | 634.8 | 54 | 82.6 | 501.8 | 897 | 1619.2 | 228 | 243 | 427.8 | 391.2 | 58 | 45 | 1738.6 | 541 | 1484 | 4707.8 | 50 | 602 | 346 | 176.2 | 1739.8 | 750 | 636
1538.6 | 998 | 590 | 589.8 | 3541 | 3920.8 | 415 | 746 | 574 | 27 | 2668 | 2099.4 | 1815 | 261 | 179 | 376 | 303.6 | 39 | 782.2 | 441 | 1832.2 | 1008 | 360 | 198 | 49 | 1653 | 693 | 409 | 796.4 | 765 | 48 | 3973 | 1553.2 | 284 | 1429.2 | 388 | 3286 | 3792.2 | 1405 | 435 | 528 | 532 | 276 | 930.6 | 235.6 | 619 | 117 | 99 | 1097.4 | 609 | 897.6 | 1072.2 | 1140.8 | 57 | 613.8 | 733 | 49 | 1453 | 136 | 1474 | 569 | 2928 | 37 | 678.2 | 1397.8 | 183 | 501 | 328 | 1944.6 | 787 | 337 | 56 | 59 | 70.2 | 395 | 1266.4 | 366 | 491 | 519 | 3188.4 | 127.6 | 2350 | 531 | 245.4 | 476 | 5284 | 42 | 47 | 686 | 47 | 1923 | 335 | 344 | 364.6 | 774 | 558.8 | 322 | 547 | 627 | 1579 | 660 | 385 | 1311 | 53 | 2188.8 | 580 | 2135.2 | 220.4 | 353 | 483 | 4057 | 1057 | 144 | 185 | 514 | 1232.8 | 41 | 44 | 1338.6 | 594 | 3872 | 756 | 1019.4 | 420 | 745.4 | 1608.4 | 3585 | 519 | 365.6 | 715 | 496 | 291.8 | 697.6 | 1056.8 | 1829.2 | 522 | 297 | 501 | 422 | 467.8 | 257 | 637 | 1581 | 737.4 | 3919.2 | 2981 | 475 | 705 | 5130.4 | 969.2 | 616.8 | 47 | 797 | 489 | 794.4 | 1241 | 694.2 | 1027 | 1342 | 841 | 2900 | 260 | 539 | 622 | 734 | 671.8 | 53 | 368 | 47 | 613.6 | 1792.2 | 520 | 47 | 678 | 1034.8 | 610 | 52 | 650.2 | 54 | 217 | 462.2 | 833 | 1621 | 430 | 243 | 499 | 541 | 58 | 45 | 869.4 | 582.6 | 691 | 2571 | 50 | 602.8 | 346 | 55 | 1444 | 1061 | 640
191 | 1158.2 | 444 | 722 | 2342.4 | 1568.4 | 463 | 910.4 | 618 | 27 | 918 | 3044 | 1823 | 402 | 360.4 | 776 | 288 | 79 | 818.8 | 1192 | 673 | 1003.2 | 372.8 | 54 | 49 | 761.4 | 693 | 409 | 809.6 | 937 | 48 | 3945 | 998.6 | 260 | 574 | 412 | 3286 | 3737 | 1237 | 348.4 | 520 | 484 | 372 | 429 | 312.2 | 567 | 117 | 171 | 1151 | 692.2 | 437 | 788.2 | 417 | 57 | 165 | 822.2 | 49 | 49 | 181.8 | 1520 | 609 | 2668.2 | 37 | 576 | 2829 | 183 | 504 | 46 | 1127 | 987 | 384.6 | 1716 | 59 | 83 | 395 | 46 | 346 | 519.2 | 774.4 | 3167.8 | 250 | 1557.6 | 587 | 318 | 508 | 3560.6 | 251.2 | 47 | 1087.4 | 275 | 1153.6 | 335 | 376 | 127.4 | 898 | 600.8 | 1203.6 | 633.4 | 679 | 1531 | 1566.8 | 392 | 171 | 53 | 2043.4 | 550 | 829 | 1627.8 | 353 | 481.4 | 4057 | 887.4 | 331 | 223.6 | 561.4 | 334.2 | 41 | 44 | 2698 | 606 | 3775 | 705 | 1061 | 658 | 861.6 | 457 | 3701 | 475 | 412 | 562 | 668 | 46 | 1918.4 | 1091 | 2242.4 | 566 | 249 | 506.6 | 573.8 | 1190.6 | 317 | 741 | 1537.4 | 2042.6 | 3907.2 | 2946 | 553.4 | 685 | 2520.4 | 3289.8 | 517.8 | 47 | 885 | 489 | 1242.8 | 1184 | 775 | 862.8 | 787 | 805 | 2998 | 291 | 531 | 535.6 | 723 | 605.8 | 63 | 50 | 47 | 690 | 3241 | 514 | 47 | 663 | 429 | 239 | 52 | 663 | 54 | 217 | 605 | 851 | 1655 | 643 | 243 | 343 | 545 | 58 | 45 | 581.2 | 649 | 890.6 | 808 | 128.4 | 682 | 359 | 342 | 1431 | 286.2 | 718
191 | 793.4 | 564 | 899 | 1380.8 | 886.4 | 443 | 851 | 518 | 27 | 511 | 3027.2 | 1811 | 402 | 403.2 | 900 | 304 | 123 | 776 | 1694.4 | 697 | 1168.8 | 523 | 54 | 49 | 310.2 | 611 | 463.4 | 726.2 | 897 | 152 | 1751.4 | 452.6 | 224 | 614 | 250 | 3807.2 | 3134.2 | 1647.6 | 382.4 | 489.4 | 472 | 296 | 589.8 | 379 | 539 | 117 | 231 | 1260.4 | 737.6 | 433 | 891 | 409.8 | 57 | 120.6 | 919 | 49 | 49 | 317 | 1452 | 3377 | 817 | 37 | 596 | 2769 | 56 | 562 | 46 | 1156.6 | 1047 | 495 | 958 | 59 | 107 | 442.2 | 46 | 342 | 572 | 723 | 3470 | 250 | 280.2 | 619 | 294 | 508 | 5344.8 | 327 | 47 | 2566 | 380 | 931.2 | 335 | 392 | 85 | 891.2 | 564 | 1630.4 | 698.6 | 1142 | 1559.8 | 3015 | 618.6 | 131.8 | 53 | 2234.4 | 453 | 793 | 3843 | 353 | 519 | 4117 | 523.6 | 384 | 378 | 464.8 | 384 | 66.2 | 44 | 2690 | 657.6 | 2976.6 | 725 | 900.2 | 618.2 | 875 | 453 | 3561 | 1359 | 538.8 | 583 | 601.4 | 46 | 2675.2 | 1116.8 | 2218.8 | 590 | 285 | 529 | 554 | 1413 | 288.8 | 1091.4 | 1442 | 861 | 1120 | 4349.2 | 631 | 1909.4 | 2650.6 | 3405 | 455 | 47 | 2163.6 | 489 | 569.4 | 1897.2 | 943.2 | 1030.8 | 869 | 799 | 3010 | 307 | 493 | 579 | 710 | 535 | 329.8 | 50 | 47 | 390 | 3055 | 486.8 | 47 | 938.8 | 354 | 162.2 | 52 | 666.8 | 54 | 217 | 605 | 818 | 1665 | 711 | 89.4 | 371 | 1510.4 | 58 | 45 | 662 | 2662.6 | 1075 | 689.6 | 246 | 1458 | 401 | 394 | 1025.8 | 357 | 664.8
1436 | 799 | 884.8 | 993.4 | 1348 | 3801.6 | 443 | 971.8 | 460 | 27 | 532.2 | 2077.6 | 1767 | 501 | 575.4 | 554 | 324 | 83 | 876 | 1641 | 589 | 1121 | 596.2 | 54 | 430.8 | 321 | 661 | 725 | 660.4 | 946.4 | 178 | 337 | 505.2 | 254 | 586 | 310.8 | 3397.6 | 3802 | 3578 | 488 | 380.2 | 472 | 364 | 588 | 367.8 | 507 | 250 | 271 | 1248 | 886 | 456 | 869.8 | 418.6 | 57 | 54 | 1285.4 | 49 | 1413 | 1937.4 | 1616 | 3237 | 764.6 | 103 | 584 | 2266.6 | 374 | 749.6 | 46 | 1089.2 | 2964.2 | 558.2 | 1032.6 | 59 | 297 | 664.8 | 46 | 1141.6 | 522.2 | 727 | 3566 | 1597.2 | 367.2 | 591 | 290 | 503.2 | 9502.4 | 2889.4 | 47 | 2521.2 | 399 | 718.6 | 1256.2 | 42 | 154.6 | 905.2 | 467 | 1616 | 575 | 604 | 1679.6 | 3003 | 1033 | 61 | 53 | 2183.8 | 438 | 769 | 3882.4 | 452 | 571 | 3564.2 | 668 | 498 | 364.8 | 394 | 336.4 | 2305.2 | 142.6 | 2281.2 | 598 | 2239.2 | 767 | 843 | 561 | 964 | 494.4 | 785 | 2584 | 570 | 727.2 | 569 | 177.4 | 742 | 1187.8 | 2342.8 | 604 | 341 | 472.6 | 568 | 1437 | 279.4 | 841.8 | 997.2 | 829.8 | 485 | 482 | 2615.8 | 3011 | 711.2 | 3245 | 558.2 | 63 | 666.8 | 1046.6 | 456 | 1300 | 716.6 | 1080 | 877 | 841 | 3003 | 331 | 1782.2 | 543 | 608.2 | 497.8 | 351.4 | 368 | 379 | 390 | 3095 | 482 | 147.2 | 1522 | 672.8 | 163 | 52 | 902 | 54 | 217 | 473.8 | 852 | 3003.2 | 683 | 51 | 319.8 | 452 | 58 | 265 | 658.4 | 3175 | 3567.8 | 704 | 246 | 2479 | 290.2 | 1329.2 | 1214 | 1081.4 | 888.2
1102.4 | 795 | 857 | 969 | 1670.4 | 2699.8 | 443 | 966.2 | 348 | 27 | 747.6 | 589.2 | 1743 | 683 | 485 | 456 | 506.4 | 55 | 876 | 1583.6 | 1151.6 | 1269 | 444 | 54 | 558 | 420.6 | 687 | 839 | 654 | 1134.8 | 178 | 353 | 423 | 274 | 1117.6 | 389 | 3324 | 3904.2 | 3455.6 | 685.6 | 468.8 | 533 | 380 | 534.8 | 381 | 519 | 287.8 | 3072 | 1958 | 906 | 444 | 688.2 | 554.2 | 57 | 54 | 1456.2 | 49 | 1413 | 2357.2 | 1717 | 3297.2 | 1895.8 | 202 | 501.6 | 335 | 490 | 844.8 | 46 | 969.2 | 3426 | 647 | 1027 | 59 | 308 | 539 | 46 | 2417 | 517 | 847 | 3631.8 | 4373.4 | 465.6 | 619 | 271.2 | 515.2 | 3345 | 2985 | 47 | 2435.8 | 425.8 | 578.2 | 810.4 | 42 | 267 | 757 | 803 | 1600 | 627 | 686.2 | 2032.8 | 3003 | 504 | 127.4 | 94.4 | 3403 | 418 | 811.8 | 3948 | 404 | 511 | 1559.2 | 636 | 1140.4 | 290.8 | 394 | 279.4 | 2472 | 327 | 541 | 584 | 1843.2 | 1147.8 | 771.4 | 550 | 950.8 | 420 | 630.4 | 2565 | 1528 | 431 | 639 | 155 | 814 | 1186.2 | 3954.8 | 641.6 | 257 | 563 | 1081.8 | 1359.4 | 2065.2 | 912.6 | 252 | 688 | 422.8 | 482 | 3284.6 | 3055.8 | 763 | 1008.2 | 452 | 186 | 655 | 2095 | 488 | 1392.4 | 539.4 | 1116 | 853 | 817 | 2831 | 343 | 870.8 | 599.4 | 407 | 548.8 | 331 | 338.8 | 397.4 | 607 | 2587.6 | 530 | 214 | 1615.6 | 669.2 | 192 | 52 | 925.6 | 54 | 82.6 | 873.6 | 714 | 2115 | 897 | 51 | 235 | 472 | 58 | 457.4 | 658 | 3122.2 | 4252 | 710 | 246 | 2559 | 277.8 | 1813.8 | 1276.4 | 1696.4 | 1800.6
150 | 2821.6 | 528 | 902.6 | 1760.6 | 679.4 | 481 | 988 | 288 | 27 | 858.8 | 648.8 | 1802 | 1521.2 | 550.6 | 508 | 544 | 127 | 2173 | 1638.8 | 1762 | 1306.4 | 377.4 | 54 | 453 | 491 | 2120.2 | 760.8 | 738 | 782 | 152 | 496 | 389.4 | 274 | 1879 | 1316.8 | 2760.2 | 4112.6 | 3484 | 724 | 693.6 | 586.2 | 388 | 545.2 | 309 | 588.2 | 309.4 | 3024 | 1577 | 867.2 | 444 | 363 | 679 | 133 | 54 | 1853.8 | 115.4 | 1413 | 2597.6 | 1741.6 | 207 | 2604.2 | 202 | 585.8 | 353 | 56 | 828 | 46 | 908.6 | 3416 | 621.8 | 1065 | 59 | 268 | 499 | 457.4 | 2413.8 | 477 | 809.8 | 4000.8 | 3065 | 548.2 | 661 | 171 | 724.8 | 2281.4 | 2971 | 149.6 | 3274.8 | 419 | 638 | 465 | 42 | 299 | 738.8 | 736.4 | 1618 | 758 | 661 | 3464 | 3015 | 459.2 | 1875.8 | 260 | 4272 | 560.8 | 719.8 | 2562.8 | 404 | 588 | 1199.8 | 566 | 604.6 | 199 | 537.6 | 337 | 2472 | 1444.2 | 533 | 407 | 1730 | 793.8 | 766 | 549.2 | 837 | 420 | 622 | 2439.8 | 2916.2 | 339.4 | 559 | 224.4 | 769.8 | 1198 | 3941.2 | 622.8 | 249 | 1233.4 | 1256.6 | 1319 | 3170.6 | 831.4 | 1366.8 | 720 | 426 | 442 | 3413.6 | 2616.8 | 703 | 55 | 571.2 | 280 | 632.8 | 2345.8 | 456 | 1388 | 355 | 1176 | 1598.8 | 952.2 | 2783 | 416.8 | 978 | 721 | 538 | 122 | 299 | 282 | 377 | 645.4 | 467 | 532 | 214 | 763.4 | 389.4 | 192 | 95 | 2848.4 | 54 | 49 | 341 | 583 | 3795 | 1165 | 51 | 279.8 | 488 | 58 | 621 | 760 | 1562.6 | 3999.6 | 772 | 361 | 2652.4 | 375 | 55 | 1432 | 1420.8 | 1839
70 | 3339.2 | 528 | 600 | 1426.6 | 2068.4 | 553.8 | 904.4 | 288 | 27 | 908.4 | 856 | 1842 | 1057.6 | 447 | 633.6 | 488 | 304 | 788 | 1721 | 1857.8 | 1044 | 280.6 | 54 | 441 | 499 | 955 | 813 | 677.2 | 838 | 48 | 626 | 397 | 283.6 | 1877 | 2181.6 | 739.8 | 2601.2 | 812 | 2697.6 | 675.8 | 704 | 388.8 | 458.4 | 1669.6 | 777 | 398 | 3008.8 | 1244 | 804 | 456 | 922.2 | 599 | 152 | 54 | 1085.8 | 289 | 1773.4 | 2713 | 1873.2 | 322.2 | 2601.8 | 202 | 694 | 327 | 56 | 871.8 | 46 | 949.8 | 3508.4 | 2533.6 | 843 | 59 | 362.6 | 404.6 | 2212.8 | 2093 | 617.6 | 843.4 | 3751.8 | 3040.6 | 678 | 620.2 | 171 | 690 | 529 | 3045.4 | 218 | 2670 | 443.8 | 610 | 591 | 42 | 299 | 1207.6 | 338 | 1547.2 | 568 | 741 | 3517.4 | 3131 | 512 | 3000.2 | 260 | 4207.6 | 1323.4 | 701.8 | 476.8 | 359.6 | 580 | 858.4 | 564.8 | 479.2 | 213.8 | 620 | 351 | 2627.4 | 370 | 2956.2 | 780.4 | 1977 | 730 | 830 | 440 | 849 | 480 | 789.4 | 2420 | 2877 | 262 | 499 | 234 | 605 | 1555.6 | 2672.2 | 606.6 | 293.8 | 4067 | 665 | 1259 | 3152.6 | 2022.8 | 240 | 655 | 651.4 | 375 | 1917 | 1514 | 713.8 | 187 | 772 | 416 | 464.8 | 2470 | 1590.2 | 1519.6 | 1164.6 | 1097.2 | 2442.6 | 888.2 | 2775 | 537 | 932 | 786.2 | 466 | 157.4 | 171.2 | 285.4 | 391 | 799 | 4338.8 | 432 | 214 | 709.8 | 317.8 | 192 | 267 | 4733.2 | 131.6 | 49 | 438.6 | 500.4 | 3815 | 1254.6 | 51 | 347 | 552 | 58 | 561 | 875 | 533 | 3947 | 628 | 165 | 2201.4 | 427 | 55 | 1344 | 1696.6 | 1707
86.8 | 3328 | 549 | 617.4 | 1421 | 2898.4 | 461 | 771.8 | 694 | 124 | 929 | 860.4 | 1931.2 | 581.4 | 519 | 730.6 | 428 | 665.8 | 748 | 1778.8 | 3271.2 | 1051 | 1256.4 | 90 | 482.6 | 487 | 936.6 | 775 | 1115.8 | 838 | 48 | 642 | 1761.8 | 416.2 | 1885 | 2289 | 578.6 | 516.6 | 904.8 | 3980 | 507.8 | 791.6 | 510.2 | 360 | 325 | 777 | 648.8 | 3061.2 | 1398 | 818.8 | 514.2 | 411 | 623.4 | 176 | 54 | 1239.4 | 281 | 2140.4 | 1543.2 | 2114.4 | 421.8 | 2577 | 147 | 670 | 327 | 399.6 | 610.2 | 46 | 999.8 | 3442 | 850.8 | 845 | 59 | 455 | 319 | 2410 | 343 | 797.4 | 978.8 | 2071 | 1931.8 | 486 | 802.4 | 201 | 750 | 3313 | 1925.8 | 218 | 2762.8 | 691 | 578 | 1754.8 | 200 | 272.2 | 2306 | 362 | 648.2 | 615.8 | 1551.6 | 3386.4 | 689 | 504 | 3172.8 | 1359 | 4182 | 921.2 | 791 | 619 | 41 | 595 | 1223.6 | 522 | 450 | 325 | 620 | 372 | 2832 | 374 | 3640 | 346.8 | 2180.2 | 682 | 836 | 440 | 796.6 | 420 | 3793.8 | 2576 | 2841 | 588 | 503 | 182 | 3863 | 2359.6 | 2715 | 585 | 415.6 | 4147.4 | 757.8 | 1105.4 | 3062 | 962 | 382.4 | 878 | 361 | 542.6 | 901 | 1514 | 695.8 | 220 | 856.6 | 493 | 491 | 2366.4 | 1515 | 806.8 | 2261 | 919 | 1696 | 801 | 2846 | 602 | 745.6 | 780 | 597 | 157.4 | 118.4 | 239 | 418 | 699 | 4790.2 | 396 | 113.8 | 1276.6 | 467 | 76 | 267 | 3425.8 | 330 | 49 | 406.2 | 470 | 3907.4 | 1268.8 | 51 | 247 | 631 | 58 | 568 | 915 | 533 | 1341.4 | 718 | 265 | 791 | 724 | 55 | 1986 | 1896.8 | 1699
234 | 1739.6 | 520 | 553.4 | 1391 | 522.2 | 441 | 651 | 1084 | 124 | 1894.6 | 887.4 | 1956 | 621 | 531 | 869 | 430 | 2520.6 | 708 | 1927.6 | 3587.4 | 2473.4 | 2673 | 207 | 453 | 453.8 | 2107.8 | 846 | 1523 | 1168.2 | 48 | 666 | 2604.4 | 519 | 1887 | 2323.4 | 642.8 | 545.6 | 1040.8 | 5174 | 1098.6 | 892.4 | 729.8 | 448 | 265 | 1495 | 546 | 1066.2 | 1414 | 786 | 631 | 411 | 527 | 2450.6 | 54 | 1135.4 | 343 | 1488 | 575 | 1498.4 | 290.4 | 2347 | 182.6 | 688 | 272.8 | 1515.4 | 509.2 | 83.6 | 951 | 2580.2 | 358.8 | 1201.8 | 59 | 555 | 1284.4 | 2400 | 516.8 | 898.6 | 996.2 | 1031 | 322 | 484 | 848 | 270 | 578 | 3281 | 2669 | 218 | 2320 | 716 | 622 | 456.6 | 3106 | 316.2 | 2312.6 | 338 | 406 | 856.2 | 785.8 | 3421 | 702.6 | 453 | 3085 | 1355 | 3562.8 | 550.4 | 1251 | 665.6 | 41 | 569.4 | 904.6 | 538 | 473.6 | 349 | 620 | 384.8 | 2222.4 | 275.6 | 3674 | 404.2 | 2339 | 498.8 | 864.6 | 432 | 725 | 524.4 | 4288.8 | 698.8 | 2773 | 1741.8 | 453.4 | 202 | 1955.4 | 2399 | 1574 | 651.6 | 402 | 3971.8 | 711 | 533 | 1622.8 | 1022.4 | 739 | 960.8 | 323.8 | 666.4 | 861.4 | 1242.8 | 802 | 220 | 861 | 608 | 590.8 | 2116 | 1479 | 604 | 3307.2 | 631 | 1580 | 763 | 2990 | 551 | 552.8 | 2195.8 | 1122.6 | 122 | 528 | 227 | 406 | 508 | 4779 | 396 | 47 | 1103.2 | 529 | 47 | 267 | 1844.2 | 342 | 49 | 324.6 | 494 | 4020 | 1282 | 51 | 247 | 683 | 58 | 485 | 1098.4 | 584.2 | 687.6 | 738 | 290.2 | 715 | 666.4 | 55 | 4027 | 1482 | 1769.4
234 | 910 | 536 | 479 | 1434.6 | 424.6 | 431 | 675 | 344 | 124 | 3447.4 | 923.6 | 1895 | 706 | 531 | 878 | 436.8 | 2562 | 629.2 | 2101.2 | 3700.2 | 2675.4 | 2673 | 1152.2 | 454.6 | 368.2 | 711 | 872.8 | 1555 | 1470.4 | 48 | 556 | 2896.8 | 587 | 3216 | 1560.4 | 560 | 503 | 1074 | 6064.8 | 3612 | 707.6 | 784.6 | 440 | 489.4 | 1065.6 | 522 | 3147 | 1322 | 783 | 626 | 419 | 535.4 | 4045 | 325 | 1290.8 | 371 | 478.4 | 555.4 | 1022.8 | 250 | 2313 | 813.2 | 838 | 226 | 1774 | 636 | 234 | 1193.2 | 589 | 351 | 1677.6 | 59 | 555 | 1845.2 | 2503.2 | 463.6 | 1092.4 | 929 | 875 | 364.6 | 546.2 | 782 | 306 | 603.2 | 3301 | 2633.8 | 115.4 | 520 | 898.4 | 578 | 370 | 3106 | 367.4 | 2096 | 358 | 2492.6 | 889 | 365 | 3493 | 730.8 | 475.4 | 3010 | 2373.2 | 3276.2 | 717 | 1393.8 | 883.4 | 41 | 561 | 569 | 641.6 | 437.4 | 341.8 | 206.8 | 440.2 | 2334 | 311 | 3662 | 487 | 2423.6 | 505.4 | 908 | 400 | 877 | 204 | 5047.2 | 767 | 2858.6 | 589.2 | 375 | 308.2 | 2685.4 | 2540 | 874.6 | 744 | 397.6 | 3209.8 | 791.8 | 549 | 412.6 | 998.4 | 602 | 1322 | 238 | 653.2 | 557 | 534 | 804 | 220 | 897 | 673.4 | 575 | 1880.8 | 1430.2 | 305 | 218 | 630 | 1544 | 739 | 1662.8 | 583 | 679.2 | 606 | 2588 | 291.8 | 284 | 287.8 | 454 | 438 | 4983.4 | 343.6 | 47 | 807 | 482.8 | 121.8 | 267 | 692.2 | 382.6 | 49 | 327.6 | 490 | 3859.2 | 1314 | 183.8 | 307 | 707 | 347 | 383.4 | 1215 | 656 | 663 | 750 | 399 | 683 | 753 | 55 | 3833 | 935.6 | 2554.6
234 | 1007.2 | 584 | 439 | 1354.2 | 476.8 | 372.6 | 667 | 384 | 85.2 | 3405 | 897 | 1930 | 667 | 659 | 680 | 421 | 2562 | 618 | 2241.2 | 3747.4 | 2687.4 | 2156.8 | 774.6 | 305 | 453 | 575 | 825.6 | 1595 | 773 | 48 | 1197.2 | 2856.6 | 654 | 1279.4 | 383 | 592 | 475 | 988 | 4146.6 | 3601 | 719.8 | 754 | 368 | 741 | 593.2 | 564.4 | 3147 | 2313 | 811 | 1012.4 | 410.6 | 594 | 3153 | 509 | 1051.4 | 364.6 | 436.2 | 510 | 999 | 205.6 | 3781.8 | 1310.6 | 565.6 | 392 | 1810 | 689.6 | 234 | 2363.6 | 493 | 303 | 1328 | 59 | 761 | 1722 | 2190.2 | 364 | 876 | 893 | 843 | 415 | 585.4 | 744 | 352.8 | 651 | 3351 | 1718.2 | 47 | 561.4 | 2816 | 586 | 747.6 | 3106 | 271 | 1995.2 | 636.8 | 1574 | 889.8 | 353 | 3302.2 | 1022 | 532 | 2462.4 | 1206.4 | 6039.6 | 905.4 | 627 | 3086.2 | 41 | 573 | 673 | 605 | 486 | 377 | 42 | 594.6 | 2397.8 | 361 | 1186.8 | 507 | 2322 | 548 | 960.4 | 402.4 | 1053.8 | 204 | 6915.2 | 610.4 | 909.6 | 205 | 375 | 352.6 | 757 | 2602 | 829.8 | 742 | 475.4 | 541 | 913.8 | 519 | 491 | 1052.2 | 588.4 | 3153 | 1550.8 | 1271 | 566.8 | 1602.4 | 804 | 154 | 876.8 | 711.6 | 500 | 1158.4 | 1555.6 | 319.2 | 226 | 729 | 1218.4 | 866.2 | 670 | 438 | 716 | 616.8 | 2539 | 503.6 | 316 | 431 | 511.2 | 640 | 5037.6 | 325 | 47 | 710 | 499.4 | 234 | 95 | 802 | 317 | 49 | 239.8 | 540 | 1154 | 1204 | 208.2 | 331 | 767 | 471 | 306 | 1090 | 632 | 654 | 983.8 | 1649.6 | 721.4 | 693 | 55 | 3833 | 325 | 658
322 | 1069 | 595.2 | 479 | 1353 | 129 | 563 | 587 | 248 | 27 | 3377 | 815 | 1645.6 | 2126.2 | 700 | 796.8 | 421 | 2562 | 618 | 2351.8 | 2257 | 1509.8 | 209.2 | 1771.8 | 375.8 | 152 | 629.8 | 807.8 | 1604.6 | 769 | 48 | 4018 | 2031.8 | 610 | 546 | 781 | 920.8 | 503 | 849.8 | 2005.4 | 3742.8 | 361 | 736 | 250.4 | 751.8 | 694 | 317 | 3152.6 | 803 | 811 | 1092.8 | 397 | 644 | 57 | 513 | 901.8 | 369 | 698.4 | 482 | 823.2 | 106 | 6069 | 736 | 506 | 506 | 1910 | 700 | 234 | 2490.6 | 493 | 299 | 1090 | 59 | 761 | 1827.6 | 428 | 379.6 | 856.4 | 929 | 885.6 | 424.8 | 579 | 517.8 | 423 | 731 | 6770.4 | 507 | 47 | 707 | 3234 | 644.8 | 1158.2 | 3079.6 | 470.4 | 1886 | 774.4 | 1516 | 957 | 335 | 1542.2 | 1230 | 540 | 235.6 | 422 | 4626 | 2100.2 | 653.4 | 4515 | 41 | 561 | 663 | 599 | 600.6 | 377 | 221 | 609 | 2472 | 367.6 | 405.2 | 987 | 1593.2 | 512 | 1142.8 | 402 | 905 | 204 | 4031 | 631.2 | 1508 | 747.8 | 335 | 247.2 | 797 | 2621 | 849.8 | 794 | 344.2 | 387 | 784.6 | 489.2 | 418.8 | 889 | 834.4 | 2949.6 | 432 | 3511.2 | 594 | 2193.2 | 928 | 55 | 900 | 901.8 | 450 | 1015 | 1838 | 4442 | 313 | 1141.8 | 1048.8 | 1039.4 | 662.6 | 372 | 1991 | 652.8 | 2602 | 50 | 370 | 600 | 552 | 647.2 | 4975.6 | 429.6 | 47 | 548 | 383 | 234 | 52 | 768 | 317 | 49 | 297 | 596 | 777 | 1004.8 | 327 | 427 | 793 | 533 | 271 | 949.8 | 589.2 | 522 | 1221 | 596 | 758.4 | 638.4 | 55 | 1245 | 325 | 646
1391 | 1021.6 | 649 | 647.8 | 1395 | 199.8 | 599 | 623 | 136 | 27 | 2322.6 | 658 | 603 | 908.8 | 691.4 | 477.8 | 421 | 2913 | 594.8 | 2327 | 1837 | 713.8 | 214 | 586.6 | 427 | 152 | 455 | 841 | 1748 | 745 | 48 | 4019.2 | 880.6 | 557.2 | 550 | 841 | 988.4 | 1082 | 914.4 | 601.2 | 3149.4 | 301 | 661.6 | 1463.4 | 563 | 858 | 1557.8 | 2720.4 | 549.8 | 721 | 2311 | 397 | 699 | 57 | 549 | 1038 | 311 | 408 | 402 | 861.8 | 176.8 | 6113 | 772 | 529.8 | 494 | 2233.6 | 693 | 234 | 4275.2 | 466.6 | 483 | 1062 | 59 | 735.8 | 1914 | 394.4 | 598.6 | 908.8 | 869 | 1319.6 | 438 | 600.4 | 480 | 1599.6 | 1292 | 1826.8 | 457.4 | 47 | 622 | 3281.4 | 821.6 | 329 | 277 | 722.4 | 1584.4 | 793 | 3557 | 973.8 | 347 | 1065 | 1350.6 | 538.4 | 399.8 | 3343 | 4123.4 | 858.6 | 1145.4 | 4532.8 | 41 | 599 | 702 | 585 | 704 | 349 | 312.4 | 657 | 2564 | 304 | 321 | 797.4 | 1159 | 564.8 | 1092.6 | 402 | 898.6 | 204 | 4085 | 629.8 | 1510.4 | 1689 | 333 | 278 | 642.2 | 2514.2 | 769.2 | 724 | 404 | 481.8 | 1023.2 | 592 | 430 | 889 | 870.2 | 2825 | 456.4 | 3229.4 | 635 | 597 | 900 | 55 | 894 | 2884.4 | 441 | 1749 | 2142 | 387 | 338 | 1754.8 | 962 | 883 | 698 | 312 | 808 | 786 | 469 | 50 | 398.6 | 548.8 | 568 | 690 | 3702 | 609 | 47 | 548.6 | 224.2 | 160.2 | 52 | 696 | 245 | 49 | 283 | 495 | 612 | 943.4 | 478.8 | 375.4 | 766 | 501 | 209 | 1119.6 | 715.8 | 527 | 1365 | 1967.6 | 708 | 540 | 55 | 1409 | 325 | 646
226 | 1233.6 | 641.8 | 762.8 | 2208.6 | 624 | 482.8 | 659 | 184 | 27 | 671 | 603.2 | 671 | 680.6 | 666.8 | 385 | 421 | 1456.8 | 2061 | 1636.4 | 1990 | 692 | 214 | 613 | 461 | 152 | 549.8 | 743.6 | 1192.2 | 785 | 74 | 3902.4 | 814.6 | 557.8 | 530 | 738.8 | 1344.2 | 574 | 922 | 549 | 683 | 321 | 528 | 1581 | 579 | 898 | 724 | 650 | 743.6 | 1157.8 | 999 | 405 | 825.4 | 57 | 573.4 | 960 | 355 | 368 | 479.4 | 677.2 | 106 | 6085.4 | 935.8 | 628.8 | 438 | 2295 | 665 | 246 | 3132.6 | 542.2 | 751 | 2218.2 | 59 | 563 | 222 | 432 | 703 | 906 | 893 | 1434.8 | 438 | 633.4 | 480 | 423 | 3204.8 | 1925 | 558.6 | 47 | 685.2 | 1854 | 958.8 | 325 | 283.8 | 844 | 542 | 455 | 3950 | 923 | 422.2 | 1041.8 | 1012.6 | 541.4 | 363 | 5235 | 1254.6 | 760.4 | 2705 | 4693.6 | 41 | 743 | 672.6 | 585 | 706 | 330 | 417 | 617.6 | 2611 | 280 | 433 | 661 | 1122 | 696 | 990 | 465 | 963 | 48 | 4145 | 547 | 1463 | 1856 | 385 | 494 | 616.2 | 2354.6 | 639 | 689 | 444.8 | 418.6 | 1002.4 | 604 | 566 | 789 | 478.4 | 2781 | 435.4 | 3177 | 790 | 1370.6 | 844 | 55 | 770.8 | 2960 | 405 | 1044 | 2271 | 350.6 | 386.8 | 1108 | 1028 | 867.8 | 574 | 312 | 800 | 696 | 852 | 72.6 | 174 | 575 | 492 | 690 | 3761.6 | 621 | 47 | 1043.4 | 346.8 | 357 | 52 | 3162 | 408.4 | 345 | 283 | 523 | 640 | 1271.6 | 935.2 | 584 | 708.4 | 561 | 245 | 1187 | 749.8 | 555 | 1393 | 5997.4 | 576 | 419 | 55 | 1329 | 485.2 | 650
294 | 3229 | 779.4 | 779.6 | 3941 | 128.2 | 412 | 639 | 220 | 27 | 731 | 528.4 | 703 | 646 | 830 | 353 | 375.8 | 474 | 3252 | 928 | 1856.6 | 657.6 | 214 | 513 | 513 | 108.8 | 583 | 862.4 | 719 | 919 | 178 | 5177.4 | 627.8 | 924.2 | 538 | 639 | 4399.2 | 567 | 988 | 513 | 617 | 321 | 536 | 1633 | 938 | 1050.2 | 117 | 510 | 965 | 1679.2 | 1422.6 | 425 | 832.2 | 57 | 577 | 996 | 387 | 478 | 451.8 | 894 | 106 | 6054.2 | 1486.8 | 750 | 868 | 1527.6 | 713 | 295.8 | 3630.6 | 595 | 335 | 757 | 59 | 452.6 | 81.2 | 316 | 576.4 | 938 | 907.8 | 556.6 | 327.6 | 724.6 | 473.8 | 512 | 3202 | 10583.4 | 1196.4 | 47 | 602 | 834 | 888 | 389 | 345.4 | 996 | 686 | 422.6 | 5691 | 943 | 733 | 681 | 651 | 500.2 | 315 | 6406 | 999 | 770.2 | 3082 | 4808.2 | 41 | 795 | 677 | 616 | 734 | 350 | 459.4 | 438.2 | 2649.8 | 296 | 789 | 709 | 928.4 | 604 | 885.6 | 690.8 | 942 | 48 | 4397.6 | 1827.4 | 1481.8 | 1743 | 545 | 463.4 | 3267.4 | 2334 | 636.2 | 586 | 526.4 | 505.4 | 1132.2 | 496 | 2502 | 809 | 550 | 3199.8 | 410 | 2593 | 2054 | 1193 | 564 | 55 | 738 | 2904 | 453 | 625 | 2321.4 | 591.4 | 495.4 | 1235 | 980 | 791.8 | 582 | 360 | 756 | 741.6 | 788 | 163 | 174 | 575 | 541.4 | 738 | 2137.8 | 669 | 47 | 3130.6 | 362 | 311 | 52 | 3138 | 467 | 385 | 223.6 | 563 | 668 | 1556.8 | 1830.8 | 561 | 763 | 525 | 381.8 | 1247 | 671.2 | 735.6 | 1527.4 | 5181 | 520 | 433.2 | 55 | 1308.2 | 747.4 | 702
102 | 3246 | 845 | 581.6 | 3829 | 2643.8 | 345.6 | 731 | 220 | 27 | 711 | 691 | 671 | 592.2 | 839.2 | 321 | 297.8 | 429 | 3272 | 1008 | 1865 | 660 | 415 | 443 | 513 | 44 | 635 | 1138 | 724 | 948 | 178 | 3999.6 | 571.8 | 843.4 | 428.8 | 626 | 6248.4 | 639.4 | 900 | 479.4 | 522.2 | 321 | 520 | 1579.4 | 1487.4 | 1196 | 155.4 | 638 | 753 | 863 | 808.2 | 470.6 | 696 | 3210.6 | 897 | 1060 | 361.4 | 456 | 413.6 | 1061.4 | 374.8 | 6096.2 | 1518.4 | 922 | 2447.2 | 976 | 725 | 422 | 5475 | 587 | 299.4 | 831.4 | 59 | 817 | 46 | 304 | 454 | 892.4 | 908.4 | 594.4 | 405.6 | 793 | 459 | 512 | 3216 | 4899.6 | 3878.4 | 110.6 | 692.8 | 702.4 | 1049.8 | 239 | 355 | 932 | 638 | 457 | 5723 | 1065.8 | 829 | 694 | 621 | 571 | 355 | 4022.2 | 825 | 837 | 3254 | 4793 | 41 | 1038.4 | 672 | 674.6 | 856 | 331.8 | 1859.4 | 2419.6 | 3342.4 | 308.8 | 2505.8 | 730.6 | 878.4 | 494 | 734.6 | 772 | 964.8 | 48 | 5063 | 2781 | 1581 | 1657 | 2602.8 | 462 | 1446.2 | 2411 | 503 | 617 | 469 | 789.8 | 1224.8 | 469.4 | 3055.4 | 857.4 | 542 | 3828 | 484.4 | 2650 | 790 | 925.6 | 498.8 | 2938.8 | 633.8 | 2699 | 636.2 | 705 | 2206.6 | 4518 | 552.6 | 1150.4 | 1040.8 | 719 | 694 | 400 | 810 | 744.6 | 768 | 163 | 77.2 | 346 | 726.2 | 790 | 1110 | 653 | 47 | 3311 | 1568 | 435 | 52 | 3173.4 | 419 | 449 | 184 | 645 | 668 | 1176 | 1343.2 | 1110.2 | 731 | 501 | 421.4 | 2477.6 | 714 | 919 | 1547.8 | 4829 | 508 | 554 | 55 | 1267 | 849 | 573
98 | 3253.2 | 877 | 586 | 3456 | 2008.6 | 365 | 667.4 | 234 | 27 | 695 | 1516.4 | 655 | 355.2 | 864 | 1403 | 310.8 | 656 | 2366 | 1069.2 | 1489 | 753.6 | 389.4 | 511 | 520 | 44 | 983.8 | 1250.6 | 2755 | 888 | 178 | 2363.6 | 528.4 | 702.4 | 407 | 614 | 2454.8 | 591 | 764 | 440 | 533 | 321 | 451.6 | 1696 | 503 | 1250 | 153 | 787.6 | 845 | 759 | 678 | 589.2 | 680 | 1401.4 | 1621.2 | 1161 | 356.4 | 428 | 2397.4 | 986.2 | 374.2 | 2137 | 701.8 | 876.8 | 2568 | 748.4 | 669.8 | 446 | 4699.6 | 554.2 | 269 | 1319 | 59 | 1038.2 | 46 | 296 | 383 | 771 | 989.6 | 648 | 1056 | 769 | 443 | 560 | 2651.4 | 4743 | 4295.2 | 153 | 740 | 745 | 1091.8 | 329 | 323 | 1054.4 | 673 | 419.4 | 5837 | 1291 | 1540.6 | 678.4 | 576 | 554.8 | 315 | 1641.4 | 3132.8 | 877 | 3270 | 4757 | 152 | 982 | 815.2 | 692 | 924 | 264 | 494.2 | 2879 | 5349 | 308 | 2568.6 | 701 | 797 | 511 | 653.2 | 847 | 894 | 48 | 3800.8 | 2786 | 1120.4 | 1636 | 4061 | 516 | 729 | 2386.6 | 503.4 | 547 | 934 | 796.4 | 1412.6 | 427 | 3068.2 | 988.6 | 542 | 5181 | 465 | 3241.6 | 919 | 916 | 485.2 | 2910 | 596 | 2592.8 | 654.8 | 726.2 | 2158 | 2248.6 | 660.8 | 931 | 1068 | 646.2 | 690 | 443 | 790 | 731 | 776 | 163 | 53 | 334 | 450.4 | 869.4 | 1023 | 595.2 | 180.6 | 3263 | 1692.2 | 447 | 52 | 1113.6 | 1793.2 | 488.4 | 124 | 631 | 1868.8 | 1248 | 412 | 2884.2 | 1726.8 | 501 | 783.2 | 3090 | 596.6 | 1100.2 | 643 | 4242.8 | 448 | 642 | 55 | 1389 | 961.8 | 531
194.8 | 596 | 825 | 626 | 3912 | 4281 | 449 | 770 | 276.4 | 27 | 781.4 | 2770 | 1948 | 309.2 | 837.2 | 1457 | 390 | 740 | 987 | 2414 | 611 | 720.8 | 383 | 642.2 | 513.8 | 77.2 | 899.2 | 1344.6 | 1858.6 | 822.4 | 100 | 3778 | 470.6 | 780 | 527 | 617.4 | 2229.6 | 608 | 580 | 545.2 | 926.2 | 381 | 326 | 1760 | 411 | 1228 | 145 | 735 | 888 | 754 | 754.4 | 756 | 754.4 | 237 | 911 | 1333 | 519 | 428 | 2917 | 871.4 | 34 | 581 | 965.8 | 821 | 2540 | 699 | 1806.8 | 458 | 3639.6 | 633.8 | 285 | 1380 | 59 | 1119 | 46 | 257.2 | 458.6 | 836.4 | 962 | 632 | 541.8 | 727.8 | 310 | 614.8 | 489 | 4685.8 | 4362 | 1076.8 | 716 | 726 | 1148 | 367.6 | 363 | 784.4 | 662.6 | 404 | 2402.4 | 1347 | 2757 | 1177.4 | 548 | 552 | 375 | 341 | 3276.8 | 778 | 3273 | 4707 | 152 | 947 | 1234 | 648.2 | 2340.8 | 303 | 543 | 2894.6 | 7262 | 491 | 2755 | 803.8 | 887.8 | 482 | 694 | 755 | 894 | 400 | 3781.2 | 2823.4 | 516 | 1596 | 3996 | 532.8 | 729 | 2306.6 | 552 | 558.8 | 1221 | 435 | 995 | 333 | 2648 | 1133.8 | 470.6 | 5240.6 | 437.6 | 3210 | 3451 | 916 | 6132.6 | 2917 | 556 | 1758.6 | 708.4 | 720 | 2172 | 2958.6 | 808.4 | 824 | 1080 | 647 | 662 | 447 | 871.8 | 731 | 605.6 | 95.2 | 53 | 335.8 | 558 | 960.6 | 1148 | 625.2 | 214 | 3279 | 1861 | 332.4 | 52 | 582 | 2864.8 | 547.8 | 184 | 655 | 2712 | 1248 | 376 | 2684.2 | 719 | 502.8 | 881.4 | 2994 | 1252.4 | 1100 | 755.8 | 2915 | 448 | 610 | 55 | 1452.2 | 793.4 | 498.6
335 | 664.8 | 516 | 789 | 4096.4 | 621 | 449 | 866 | 262.8 | 27 | 962 | 2729 | 607.6 | 302 | 742 | 1303 | 337.8 | 815 | 834.4 | 2794 | 631 | 768 | 471 | 666 | 629 | 210 | 615 | 1344.6 | 533 | 746.8 | 48 | 3917 | 553.6 | 610.4 | 473 | 613.2 | 694 | 498 | 748.8 | 574.4 | 1431.2 | 336.2 | 322 | 616.6 | 416.4 | 1239 | 189 | 715 | 864 | 692.8 | 802.4 | 716 | 855.4 | 269 | 985.2 | 1508.2 | 499 | 518 | 2899 | 801 | 149.2 | 599.6 | 1265 | 1673.2 | 2535.2 | 674.8 | 835.6 | 1857.6 | 3164 | 579 | 289 | 1842.8 | 59 | 1052 | 46 | 262 | 519.8 | 766 | 950 | 673 | 609.6 | 683 | 286 | 703 | 489 | 1895 | 3917.6 | 2419.8 | 1121 | 736 | 1170.8 | 452 | 1693.8 | 619.6 | 566.8 | 354.4 | 1464.8 | 1299 | 2716.2 | 1972 | 664 | 518 | 355 | 311 | 3590 | 602 | 3353 | 2563.8 | 152 | 965.8 | 1371.4 | 626.2 | 995 | 302.6 | 496.8 | 2905 | 7499 | 1898.6 | 1162 | 915 | 1975.2 | 566 | 1635.6 | 608.4 | 959.8 | 420 | 1523.8 | 1746.8 | 537 | 1621.4 | 3981 | 583.2 | 612 | 2040 | 508 | 494.2 | 359 | 233.4 | 884.6 | 267 | 2245.4 | 1159.6 | 383 | 3991 | 432 | 3157.2 | 3430.2 | 940 | 761.4 | 315 | 724.6 | 490 | 682 | 658 | 1141 | 468.8 | 927 | 785 | 1160 | 647 | 4291 | 491.2 | 2289.2 | 719 | 480 | 50 | 53 | 422.4 | 558 | 1040.8 | 686.8 | 845 | 214 | 3229.8 | 1913.6 | 314 | 52 | 502 | 3533 | 555 | 350 | 1578 | 2716 | 1304 | 368.8 | 3120.6 | 735 | 471 | 802.8 | 2965 | 3382 | 1021.2 | 782 | 1758 | 526.4 | 1797.2 | 55 | 1509 | 472 | 457
335 | 768 | 445 | 777.4 | 3933.6 | 667.2 | 405.8 | 971 | 370.8 | 27 | 922.2 | 5080.6 | 545 | 294 | 604.4 | 1377 | 143 | 918 | 654 | 2754.2 | 584.6 | 1019 | 372.4 | 716 | 649 | 210 | 783 | 1058.6 | 3220.2 | 43 | 48 | 4019 | 525.8 | 583 | 1788.4 | 651.4 | 610 | 430 | 916 | 645.6 | 1384 | 528.2 | 282 | 535 | 532.8 | 1324.4 | 205 | 675 | 954 | 674.2 | 802.4 | 802.4 | 990 | 456 | 969 | 1285 | 457 | 502 | 1402 | 698 | 178 | 548.4 | 1343 | 579 | 2477 | 672 | 801 | 518 | 1208 | 570.2 | 277 | 3262.6 | 59 | 1102 | 46 | 366 | 554.8 | 798 | 1019.2 | 606.4 | 504 | 626 | 285.6 | 1962.8 | 489 | 1791 | 1859 | 2380.8 | 1363.8 | 688 | 946.8 | 464 | 2737 | 578 | 674 | 459.8 | 1517 | 1218.2 | 2678 | 1899.8 | 676 | 510 | 1168 | 295 | 1729.6 | 552.4 | 4554.4 | 1215 | 107.6 | 920.2 | 2598.4 | 620.4 | 821.6 | 457 | 558 | 4979.8 | 6913.4 | 3831 | 591 | 965 | 2788.2 | 650 | 582 | 602 | 911.2 | 420 | 955 | 532 | 361 | 1655 | 1985.2 | 592.8 | 524 | 1047.6 | 484 | 560 | 321.4 | 163 | 813 | 295 | 2204 | 1155 | 363 | 4022.4 | 1747.2 | 745 | 3617 | 2943.6 | 628 | 361.4 | 801.4 | 490 | 544 | 774.4 | 1152.2 | 648.8 | 891.8 | 714.2 | 1204 | 647 | 2226.6 | 604.4 | 1287 | 611.4 | 548 | 50 | 53 | 517 | 952.2 | 1072.8 | 721 | 833 | 214 | 3312 | 2067.2 | 373 | 52 | 416.6 | 4028.2 | 579 | 709.8 | 2875 | 2861 | 1022.2 | 415.2 | 3849 | 2319.8 | 435 | 866 | 2938 | 3384.4 | 745.6 | 874 | 1790 | 770.8 | 563 | 55 | 1589 | 472 | 493
335 | 1358.2 | 415.4 | 909.2 | 1896 | 554 | 371 | 901.2 | 366 | 27 | 3216.8 | 5463.2 | 541 | 262 | 593.2 | 1412.6 | 83.6 | 912 | 649 | 2568.4 | 510.4 | 1008.2 | 292 | 670 | 605 | 210 | 871 | 908.6 | 1372.6 | 43 | 48 | 2998.8 | 596.4 | 1052.4 | 535.8 | 665.8 | 739.8 | 2934.6 | 940 | 2482.4 | 1355.2 | 611.8 | 194.6 | 490.6 | 592 | 1412 | 245 | 675 | 704 | 708.2 | 740 | 751.4 | 988.4 | 411 | 897 | 1232 | 622.6 | 410 | 494.8 | 830.8 | 178 | 550 | 1518 | 616.2 | 2124 | 692 | 873.4 | 502 | 1189.6 | 593 | 254 | 1838.8 | 59 | 1046 | 46 | 561.6 | 570 | 786 | 921 | 562 | 504 | 658.8 | 790 | 886 | 501.8 | 1827 | 2871.4 | 2422 | 468.6 | 680 | 912.4 | 476 | 2857 | 554 | 596 | 570 | 1455 | 2973.8 | 2283.4 | 2095.4 | 513.6 | 439.6 | 800 | 305 | 1342 | 469.6 | 5358 | 1370.2 | 41 | 1981.6 | 3273 | 637.8 | 782 | 664.8 | 659.2 | 4051.2 | 5091 | 3871 | 591 | 925.6 | 2836.6 | 536 | 580.2 | 530.2 | 553 | 420 | 975 | 532 | 361 | 1679 | 1152.4 | 548 | 3066.8 | 1203.4 | 422.8 | 643 | 353 | 165.4 | 869 | 5362 | 2204 | 1101.2 | 335 | 3757.4 | 440 | 167 | 2803.8 | 1070.8 | 639.4 | 545.4 | 833.2 | 474 | 311.6 | 621 | 1024 | 1460.6 | 1635.2 | 671.2 | 1221.6 | 654.2 | 644 | 1187 | 1155 | 597 | 564 | 50 | 53 | 549 | 1626.6 | 817.4 | 688 | 932.2 | 80.4 | 3257.4 | 1892.8 | 497 | 181 | 1044.4 | 3030.6 | 447 | 1072.6 | 2775 | 1683.2 | 603 | 455.2 | 3864 | 604.6 | 451 | 890.4 | 2535 | 3270 | 878.8 | 718 | 1830 | 624 | 538 | 55 | 2579 | 468.6 | 643.4
222.2 | 933.8 | 485 | 818.8 | 1594 | 558.8 | 371 | 806.2 | 406 | 27 | 3668.6 | 3839 | 976 | 366.8 | 751.2 | 1479 | 44 | 663 | 605.4 | 1126.6 | 728.8 | 1030 | 2590.4 | 1928.8 | 700.6 | 210 | 669.8 | 889 | 815.2 | 445 | 1371 | 368 | 644 | 401 | 391 | 703 | 805.8 | 3602 | 776 | 3796.8 | 1378 | 608.8 | 193.8 | 625 | 566.8 | 1376 | 105 | 675 | 648 | 761 | 884.8 | 805 | 1041 | 467 | 742 | 1240 | 671 | 340 | 416.2 | 1136 | 178 | 405.4 | 1499 | 3293 | 2566 | 768 | 917 | 502 | 1082 | 584 | 246 | 1352 | 59 | 1152 | 46 | 535 | 864.4 | 616 | 889.8 | 554 | 504 | 618 | 1020.4 | 594.4 | 672 | 1827 | 1997 | 2387.8 | 188.8 | 604 | 552.4 | 739 | 2817 | 522 | 582 | 702 | 692.2 | 3394 | 1333.8 | 2316.8 | 1052.4 | 267.2 | 526.8 | 390.6 | 1427.8 | 456 | 5269 | 1362.2 | 41 | 847 | 3129 | 1890.4 | 707 | 623.8 | 672 | 2574 | 3465.6 | 3766.2 | 472.6 | 845.8 | 2845 | 689.6 | 558 | 447.6 | 398.6 | 456 | 1245 | 536 | 381.4 | 1726.4 | 3806 | 539 | 1121 | 1241 | 639.6 | 759 | 1530.6 | 298.6 | 908.6 | 638 | 3284.8 | 1069 | 569 | 3078 | 4837 | 270 | 952 | 633.6 | 642.6 | 544 | 1040 | 534 | 350 | 837.8 | 853.6 | 3776.2 | 1183.4 | 804 | 1587.6 | 657 | 680 | 3644 | 1108 | 654.6 | 552 | 170 | 266 | 597 | 550.4 | 759.6 | 704 | 849 | 47 | 3473 | 734 | 609 | 267 | 614.2 | 2385.6 | 468 | 291 | 2775 | 828.4 | 713.8 | 405.2 | 2201.2 | 608 | 559 | 1275.2 | 920 | 3256 | 691 | 704 | 1703.6 | 624 | 746.2 | 55 | 1573 | 418.8 | 733
194 | 1354.4 | 485 | 667.6 | 2840.4 | 630.4 | 435.2 | 888 | 450 | 27 | 3527 | 4201 | 1415.2 | 457.6 | 732.8 | 425 | 118.4 | 692 | 463.8 | 791.4 | 1436.4 | 1750.8 | 2581 | 705.2 | 665 | 77.2 | 561 | 1020 | 1038 | 537 | 1470 | 310.2 | 604 | 410.6 | 420 | 811.6 | 749 | 3689 | 674 | 3694.4 | 1482 | 769 | 259.4 | 605.8 | 1378.4 | 1292.6 | 133 | 2813.4 | 800 | 825 | 715 | 889 | 1054.2 | 417 | 944 | 1208.8 | 645 | 296 | 604 | 1321.4 | 83 | 383 | 1129 | 3033 | 2899.4 | 820 | 862.6 | 640.4 | 1202 | 680 | 398.8 | 1377 | 59 | 1182 | 46 | 511 | 816.4 | 521.8 | 845 | 999 | 1422 | 658 | 268 | 569 | 602.4 | 2928.6 | 1949 | 2237.2 | 118 | 699 | 162.4 | 524.6 | 2787.4 | 317 | 683 | 1084.2 | 533.2 | 3358 | 1140 | 2333.4 | 1410.8 | 318 | 618 | 532 | 1260.6 | 432 | 5451 | 1356 | 41 | 851 | 5199.4 | 726 | 666.6 | 450 | 776 | 2567 | 2903.2 | 2392.6 | 524 | 825 | 3409.8 | 670 | 400 | 484 | 371 | 604.8 | 1654.6 | 592 | 395 | 1697.8 | 3794 | 496.6 | 557.4 | 1246.6 | 605 | 908 | 264 | 1614.8 | 916.4 | 698.6 | 4673.4 | 969.8 | 476.4 | 619 | 6613.2 | 230.4 | 972 | 694 | 604 | 615.6 | 1033.4 | 517.2 | 571 | 946 | 816 | 682.8 | 631 | 777 | 2574 | 669 | 848 | 3592.4 | 793.6 | 588 | 519 | 200 | 266 | 487.2 | 531 | 611 | 818.4 | 2138.6 | 47 | 3392.2 | 742 | 3368 | 267 | 667.4 | 517.8 | 552 | 227.2 | 2775 | 990 | 832 | 448 | 1787 | 612.6 | 675 | 2869.4 | 952 | 3260.8 | 699 | 2721 | 1512 | 684.4 | 636.6 | 55 | 1189 | 443 | 735.2
304.4 | 1696.8 | 445 | 507.8 | 3660.8 | 743 | 478 | 904 | 442 | 27 | 3515 | 3436.6 | 528 | 304 | 766.4 | 642.6 | 168 | 712.8 | 430.2 | 3082.6 | 1927.6 | 987.6 | 2581 | 623.2 | 1081 | 169.6 | 481 | 1166 | 1038.6 | 541 | 1436 | 2129.6 | 1573 | 413 | 432 | 902 | 749 | 3669 | 871.4 | 3530.8 | 1458 | 590 | 305 | 569 | 973.4 | 1202.2 | 105 | 3412.4 | 1114 | 836 | 669 | 825 | 1078 | 262 | 1112 | 1085 | 667 | 276 | 744 | 1857.4 | 135 | 449 | 1103 | 2906 | 2400 | 784 | 881 | 234 | 1146 | 704 | 550.2 | 1345.8 | 59 | 3050.8 | 46 | 637.8 | 645 | 646.6 | 801 | 780.4 | 3003 | 665 | 240.8 | 546.2 | 644 | 4098.8 | 1863 | 298 | 153.4 | 676.4 | 49 | 694 | 2315.6 | 321 | 674.2 | 1565.2 | 546.8 | 1869.4 | 1011.4 | 1720.4 | 1409.2 | 366 | 712 | 474 | 1206.4 | 444 | 5166 | 912 | 41 | 773 | 4054.8 | 701.4 | 568.2 | 471 | 768 | 530.8 | 2868 | 490 | 3731 | 697 | 3915.4 | 608 | 358 | 484 | 413.4 | 204 | 1354 | 711 | 1752.8 | 1251.2 | 3967.4 | 427 | 640.6 | 2130.6 | 731.8 | 986.6 | 317 | 2392 | 869 | 651 | 3377.8 | 934 | 376 | 571 | 8559.8 | 204.4 | 786 | 690 | 664.2 | 566 | 886 | 619.8 | 534 | 954 | 816 | 484.2 | 676 | 809.8 | 2468.4 | 709 | 1346.4 | 3734.4 | 762 | 752 | 505 | 240 | 266 | 409 | 518 | 599.8 | 822.4 | 3033 | 47 | 3261 | 618.8 | 3328 | 267 | 566.4 | 559 | 612 | 240 | 2785 | 961 | 880 | 480 | 1728.4 | 581 | 739 | 2734 | 960 | 3151 | 792 | 3987 | 1351 | 661.4 | 587 | 55 | 999.6 | 511 | 749
378 | 894 | 645 | 513.6 | 3744 | 1075 | 470 | 770 | 362 | 27 | 1219.8 | 2720 | 614 | 141 | 814 | 881 | 168 | 750.2 | 528.4 | 1915 | 1980 | 1589.2 | 2581 | 616.4 | 2537 | 252 | 2507.4 | 1166 | 941.4 | 416.6 | 1570 | 4034.2 | 507 | 437 | 508 | 857.4 | 650.6 | 1123.4 | 992.2 | 1637 | 1446 | 472.6 | 329.8 | 514.6 | 632.8 | 1123 | 105 | 3530.8 | 847.2 | 777.6 | 719.4 | 713 | 1006 | 262 | 1108 | 1163.8 | 573.8 | 308 | 800.8 | 1324.6 | 135 | 489 | 950 | 2720.2 | 2566 | 970.8 | 1575.2 | 234 | 1015 | 819 | 564 | 1291.2 | 59 | 3553 | 46 | 607 | 680 | 780.4 | 764.4 | 803 | 3144.4 | 547.6 | 244 | 504.8 | 700 | 3411 | 1801 | 170 | 153.4 | 747.4 | 49 | 474 | 3555.6 | 313 | 789.4 | 819 | 466 | 926.2 | 1035 | 992 | 1257.2 | 378 | 672 | 440 | 1108.4 | 492 | 4769 | 840 | 41 | 767 | 3278.6 | 661 | 655.8 | 1644.4 | 577.4 | 519 | 2911.8 | 490 | 3791 | 515 | 1056 | 657 | 386 | 484 | 362 | 204 | 1386 | 703 | 2618 | 550.4 | 3269.6 | 434.2 | 1475 | 1359 | 649 | 1035 | 264.8 | 3578.4 | 858.6 | 565.4 | 3443 | 827 | 400 | 651.4 | 8519 | 165 | 786 | 658 | 957.6 | 470 | 886 | 637 | 598 | 761 | 1022 | 3646.6 | 696 | 841.8 | 2344.2 | 755 | 1860.8 | 3240.8 | 763.4 | 747.8 | 596 | 322.4 | 266 | 469 | 578 | 658.2 | 875 | 2967 | 47 | 3261 | 364 | 3335 | 224 | 523 | 595 | 607.2 | 240 | 1812.8 | 892 | 1116 | 2001.2 | 1227.6 | 589 | 743 | 2777.6 | 890.4 | 2960.6 | 776 | 4058 | 2513.4 | 821.8 | 619 | 55 | 996 | 519 | 651.6
418 | 858 | 827.4 | 483.2 | 3151 | 1135 | 530 | 938 | 386 | 157.8 | 685 | 2615.8 | 548 | 172.2 | 825 | 1894.6 | 168 | 784 | 1309.2 | 3066.8 | 1891.6 | 346 | 313 | 668 | 2589 | 391.6 | 2776.8 | 1182 | 865.8 | 491 | 1277.8 | 1482 | 601 | 473 | 377 | 837.4 | 628 | 549 | 995 | 407 | 1484 | 269 | 304 | 494 | 652 | 1062 | 150.6 | 3607 | 577 | 790 | 762 | 683 | 906 | 749.2 | 1124.8 | 1173 | 1712.2 | 401 | 840.4 | 1058.6 | 135 | 525 | 879.6 | 2771 | 2646 | 2654 | 1086.6 | 234 | 996.2 | 751 | 812 | 1211 | 59 | 3759 | 1772.2 | 430 | 620 | 883.4 | 834.2 | 883 | 3178 | 566 | 230 | 528 | 2871 | 3502.8 | 1843 | 47 | 581.2 | 816.6 | 49 | 444 | 3634 | 318.2 | 2600 | 755 | 430 | 1373 | 1032.6 | 1044.8 | 1278 | 378 | 750.4 | 1589.4 | 849.6 | 602.8 | 1077.8 | 675.6 | 41 | 767.6 | 1575.4 | 613 | 800 | 417 | 639 | 571.8 | 2923 | 585.4 | 3747 | 507 | 1676.2 | 809.4 | 531 | 604 | 374 | 564 | 1344.6 | 703 | 2618 | 591.4 | 616 | 431.8 | 964 | 1398.4 | 599 | 1471 | 107.4 | 2330.6 | 942.2 | 406.4 | 2278.2 | 709.2 | 412 | 627.2 | 6461.6 | 250.4 | 705.6 | 638 | 603 | 425 | 866 | 694.2 | 626 | 761 | 1030 | 1438.8 | 660 | 1607.8 | 2153 | 988.2 | 920 | 469.6 | 767.8 | 717 | 569 | 379 | 319.6 | 409 | 538 | 752 | 2544.2 | 2858 | 47 | 3463 | 322.2 | 1127.4 | 285.4 | 487 | 543 | 600 | 244.8 | 613 | 952 | 1039 | 736.8 | 519 | 616 | 923.8 | 780 | 1005 | 3016 | 796.8 | 4007.6 | 4147.8 | 733.8 | 384 | 95.4 | 996 | 528.4 | 761.4
418 | 870 | 831 | 324 | 1947.4 | 1015 | 636.4 | 1413.8 | 516 | 187 | 792 | 2162 | 512 | 628 | 1266.2 | 2073.8 | 93.6 | 740 | 2535 | 2128.4 | 1829.4 | 465.6 | 754.2 | 644 | 3830.4 | 642.2 | 2358 | 1162.6 | 845 | 665 | 250 | 365 | 1648.2 | 475.4 | 309 | 860.8 | 616 | 645 | 1938.6 | 3595.6 | 1891.2 | 324.8 | 291 | 429.4 | 608 | 1161 | 237 | 1485.6 | 467.2 | 775.6 | 699.6 | 1664.2 | 839.2 | 206 | 1036 | 1029 | 495 | 523 | 795 | 935.8 | 74.4 | 469 | 850.4 | 2785 | 1444 | 8262 | 742 | 158.8 | 901.2 | 679 | 832 | 890.2 | 59 | 3699 | 1382.6 | 424.8 | 588.8 | 850 | 636 | 1307.4 | 2003.8 | 548 | 174 | 391 | 3538.8 | 2521.4 | 1855 | 47 | 1078.2 | 810 | 49 | 480 | 4976 | 315 | 2972.2 | 721 | 425 | 1943.2 | 871 | 835.8 | 1292.4 | 276.4 | 623.6 | 327 | 913.8 | 579 | 2164.4 | 740 | 41 | 709.4 | 1270 | 589 | 888 | 449.6 | 603 | 505.8 | 2891 | 599 | 3795 | 648 | 2194.4 | 959 | 531 | 1098.8 | 308 | 553.6 | 1357.8 | 616.6 | 2645.2 | 623.6 | 612 | 397.4 | 541 | 1412.6 | 617.8 | 1461 | 207 | 1542.8 | 998.6 | 334 | 624 | 750.4 | 412 | 650.2 | 5084 | 305 | 586.4 | 680.4 | 666.6 | 371 | 923 | 708.8 | 645.2 | 801 | 972 | 691.4 | 660 | 4178.2 | 2201 | 589.8 | 664 | 844.6 | 676 | 646 | 638 | 393 | 348 | 476.2 | 434 | 858.4 | 2537.6 | 2921.4 | 47 | 1164.8 | 308 | 628.8 | 339 | 475.8 | 603 | 608 | 192.6 | 632 | 991.4 | 878 | 852.2 | 729.4 | 615.2 | 953 | 736 | 862 | 3129 | 701.6 | 2166.6 | 3803.4 | 772.4 | 1564.2 | 257 | 1096 | 648.8 | 783
381.2 | 796 | 872 | 343.2 | 2103 | 782.6 | 668.6 | 1476.8 | 500 | 270.2 | 759.8 | 653.2 | 488 | 602 | 1001.8 | 1854 | 44 | 853.8 | 2559 | 2131 | 1901 | 507 | 428.8 | 644 | 2257 | 397 | 2358 | 1071.8 | 821 | 612 | 298 | 369 | 648.6 | 458.6 | 309 | 836.6 | 660 | 663 | 1558.4 | 3626 | 2414 | 282 | 507.8 | 406.2 | 596 | 1220 | 205 | 54 | 342 | 688 | 737.6 | 3208 | 783.8 | 224 | 923.8 | 841 | 363 | 789.2 | 710 | 1084 | 803.6 | 464.6 | 814.4 | 2908.2 | 557 | 3292.4 | 850.8 | 46 | 994.8 | 679 | 1457.6 | 449.6 | 59 | 1765 | 827 | 414 | 541 | 854 | 624.8 | 3187.2 | 384.6 | 455.8 | 148 | 427 | 3672 | 781 | 1222.6 | 47 | 635.6 | 2769.4 | 268 | 410 | 2051 | 450.2 | 2858.4 | 695.4 | 648 | 1216 | 899 | 2443.8 | 1147.4 | 253.4 | 633 | 407 | 2314.6 | 575 | 2577 | 786 | 41 | 727 | 1146 | 600.8 | 857.8 | 496 | 1546.6 | 533.2 | 2789.4 | 649.4 | 1531.6 | 596 | 2150.4 | 1017.4 | 565 | 967 | 312 | 480 | 1095 | 479 | 1252.2 | 808 | 616.6 | 276 | 693 | 1048.2 | 461.8 | 1394.4 | 207 | 1678.6 | 987.8 | 454 | 666 | 751.4 | 341.2 | 599 | 5770.4 | 294.6 | 555 | 3295.8 | 649.8 | 761.4 | 725.2 | 816 | 478 | 994 | 826 | 4460.2 | 696 | 4334 | 56 | 928.2 | 628.8 | 2353 | 687.4 | 611.4 | 686 | 393 | 374.4 | 520.8 | 502 | 744 | 3596 | 2538.8 | 47 | 625 | 356 | 728 | 363 | 496.8 | 535.4 | 715.6 | 153 | 1908.4 | 971 | 775 | 806.2 | 761.2 | 584 | 792.2 | 752 | 901.8 | 3140 | 750.8 | 1054.6 | 3822.2 | 1214.2 | 409.8 | 257 | 1570 | 794.8 | 757.6
331.4 | 861 | 912 | 286 | 2112 | 1013 | 578.2 | 1032 | 548 | 333 | 816 | 859.6 | 512 | 1045.2 | 765 | 2029 | 44 | 902.6 | 4036 | 2225.2 | 1925.4 | 567.8 | 182 | 590.8 | 499.6 | 363.4 | 559 | 1183.8 | 701 | 675 | 310 | 405 | 927 | 546.4 | 309 | 768.4 | 716 | 703 | 1198.4 | 3697 | 1454.2 | 1314 | 537 | 336.8 | 422 | 1180 | 151 | 54 | 353 | 764 | 843 | 3128 | 1147.8 | 2081.6 | 922 | 841 | 263 | 927.4 | 1066.4 | 1089 | 262 | 756.4 | 936 | 3148 | 443 | 3398 | 875 | 46 | 993.6 | 788.6 | 838.8 | 443.2 | 59 | 1142 | 832.6 | 670.8 | 453 | 1067.8 | 624 | 3102 | 942.6 | 422 | 303.2 | 439 | 3389.6 | 753 | 745 | 47 | 182 | 3006 | 388 | 479 | 932.6 | 567 | 1454.2 | 715.4 | 1452 | 1277 | 872 | 2752 | 1135 | 247 | 712 | 547 | 904.8 | 1085.4 | 2625 | 1012.2 | 41 | 1543.4 | 1085.2 | 480 | 940 | 536 | 2026.4 | 1804.6 | 2718.2 | 638.4 | 2792.6 | 506 | 2126 | 1043 | 623.4 | 751 | 314 | 480 | 1183 | 499 | 360 | 804 | 595 | 388.6 | 685.8 | 960 | 495.4 | 1477 | 207 | 3773.4 | 2699.6 | 612 | 612.4 | 639.8 | 265 | 480.8 | 7330.6 | 1706.4 | 503 | 1784.4 | 615 | 1122.2 | 1553.8 | 2434.4 | 526 | 968 | 829.2 | 552.8 | 696 | 4566 | 56 | 762.6 | 632 | 2505 | 751.8 | 748.2 | 662 | 326.6 | 374.4 | 691 | 603.2 | 736 | 5238.8 | 826 | 47 | 676 | 387.6 | 728 | 1448.4 | 450 | 472.6 | 717 | 165 | 800 | 971 | 739 | 655 | 826 | 584 | 771 | 2138.8 | 976 | 3160 | 897 | 1162.4 | 3004.6 | 1422.2 | 425 | 176.2 | 1574 | 648 | 597.6
365 | 861 | 415.8 | 274 | 2033.4 | 1017.8 | 609 | 1056 | 604 | 361 | 848 | 802 | 468 | 1802 | 881.4 | 2017 | 44 | 875.6 | 2202.4 | 1099 | 2023.8 | 485 | 383 | 524.6 | 634 | 430.8 | 511 | 1279 | 723.6 | 499.4 | 316.6 | 353 | 857 | 567 | 319 | 704 | 728.8 | 611 | 1162 | 3777 | 1102.6 | 2840 | 537 | 301.6 | 450 | 1043 | 161.2 | 54 | 362 | 726 | 1309 | 2446 | 1552.4 | 3288 | 803 | 1013.4 | 316.4 | 616.2 | 696.4 | 1089 | 262 | 709.4 | 881.4 | 3345.4 | 287 | 4845.2 | 875 | 46 | 2957.4 | 846 | 561 | 476.8 | 59 | 45 | 640.2 | 712 | 453.2 | 1748.2 | 656.6 | 3198 | 3250 | 406.8 | 402 | 414.4 | 1141.6 | 656.2 | 775.6 | 47 | 182 | 3061.2 | 385.2 | 487 | 937.8 | 503 | 587.4 | 821 | 1496 | 1236.2 | 846 | 2853.2 | 1118 | 247 | 617 | 649.8 | 1426 | 2824 | 2718 | 921 | 41 | 1213.8 | 1370.4 | 562.6 | 761 | 591.2 | 1026.8 | 693.8 | 2767 | 680 | 3049 | 411.2 | 2026 | 1064 | 648.4 | 785 | 330 | 487.8 | 1273 | 689 | 402 | 814 | 685 | 405 | 950.2 | 940.6 | 952 | 1649 | 207 | 3789.4 | 5894 | 624 | 2337.2 | 619 | 480.2 | 515 | 6593.4 | 3573 | 496 | 1488 | 773 | 415 | 2833.2 | 2706.6 | 596.4 | 1068 | 950 | 499.2 | 660 | 3745.4 | 1348.4 | 648.6 | 1651 | 2617.8 | 796 | 763 | 634 | 366.4 | 316.2 | 715 | 576 | 720.8 | 6681.4 | 770 | 47 | 716 | 387.2 | 712 | 413.4 | 494 | 237.2 | 855 | 210.6 | 737 | 970 | 1134 | 655 | 802 | 716 | 723 | 752 | 849 | 2548.2 | 887.4 | 1389.2 | 539 | 1054 | 463 | 55 | 1610 | 664 | 561.6
474.6 | 781 | 515 | 274 | 1512.4 | 994.4 | 517.8 | 1408.4 | 540 | 409 | 942.4 | 893.4 | 412 | 1682.6 | 775 | 1947 | 103.4 | 819 | 655.2 | 858.2 | 1925 | 553 | 449.6 | 557 | 674 | 488 | 611.8 | 1432 | 841 | 443 | 321 | 3089.8 | 731 | 677.4 | 322.6 | 1167.2 | 754.6 | 524 | 1011.6 | 888.8 | 550.6 | 2782.2 | 577 | 432.4 | 454 | 872 | 266 | 54 | 442 | 760.4 | 706 | 530 | 986 | 3318.4 | 795 | 1301 | 291.2 | 591 | 631 | 918.6 | 262 | 680 | 989 | 3426 | 299 | 6037 | 870 | 46 | 891 | 1256 | 557 | 511.4 | 59 | 45 | 398.2 | 763 | 2659.2 | 1297.6 | 891 | 1025.2 | 3298 | 412.2 | 764.4 | 331 | 539 | 396.6 | 812 | 47 | 549.2 | 2924.2 | 374 | 479 | 981 | 505.4 | 573 | 735 | 1592 | 1185 | 1421 | 2979 | 1071 | 260.6 | 507 | 619 | 1406.8 | 2928.4 | 1388.2 | 937 | 41 | 911.2 | 2951 | 687.8 | 585 | 584 | 603 | 645.8 | 2943 | 5792 | 3290 | 493.6 | 2024 | 785 | 584 | 731 | 559.8 | 493 | 1248.4 | 664.2 | 334 | 663.8 | 653 | 268 | 2683 | 1083 | 586.2 | 1368 | 41 | 3915.8 | 5920 | 588 | 3386.6 | 612 | 467.6 | 2231.2 | 6588 | 3596 | 351.2 | 1149.2 | 582.4 | 539 | 2806.8 | 2620.8 | 1901.6 | 1496 | 978 | 471.2 | 796 | 1328 | 276 | 785 | 1208.6 | 2657 | 776.6 | 977 | 634 | 304 | 372 | 673.6 | 536 | 914 | 5316.8 | 801.2 | 47 | 688 | 364 | 755.4 | 421 | 482 | 722.6 | 855 | 269.6 | 602.8 | 958 | 1033.6 | 656.6 | 839.2 | 676 | 671 | 760 | 761.4 | 497 | 885 | 1352 | 450.2 | 1042 | 491.6 | 55 | 1762.8 | 652 | 568
450 | 746.6 | 515 | 263 | 846.8 | 4778 | 373 | 1296.6 | 576 | 473 | 1175.2 | 1172.2 | 460 | 1654 | 763 | 830 | 295 | 677.4 | 714 | 851 | 1897 | 728 | 494 | 557 | 674 | 564 | 603 | 1412 | 855.2 | 491 | 48 | 3691.4 | 664 | 556.8 | 399 | 2497.2 | 715.6 | 727 | 855.6 | 2379.4 | 647.8 | 2306.8 | 450.6 | 495 | 485.2 | 882 | 298 | 378.6 | 688.6 | 693.2 | 759 | 6794.2 | 825.2 | 3440 | 923.4 | 1475 | 326 | 651 | 563 | 989 | 406 | 525.6 | 1013 | 3346 | 1191 | 4735.6 | 787 | 46 | 851.8 | 1192 | 513 | 788.8 | 59 | 45 | 387 | 1010.8 | 2646 | 678.2 | 900.4 | 2584 | 3403 | 455.2 | 591.2 | 283 | 539 | 335 | 871.2 | 47 | 913.4 | 1246.6 | 439.4 | 487 | 973 | 617.8 | 528 | 588.4 | 1580 | 1028.4 | 1426 | 1841.2 | 1037.4 | 331.2 | 523 | 590.8 | 1258 | 2947 | 755 | 981 | 277.4 | 1066 | 2863.2 | 845.2 | 486.8 | 524 | 544.4 | 673.4 | 3122 | 1823.6 | 2689.4 | 619.2 | 1902 | 737 | 456 | 851 | 1186.6 | 533 | 1409.8 | 815.8 | 288 | 595 | 800 | 270 | 1170 | 1092.8 | 466 | 1074 | 198.2 | 2663.4 | 6425.6 | 524 | 3299 | 649 | 428 | 2984 | 8484.4 | 336 | 358 | 2568.2 | 557.4 | 538.6 | 2364.6 | 2641.6 | 641.6 | 1310 | 930 | 587.2 | 816 | 1428 | 382 | 794.2 | 787 | 685 | 887 | 1229 | 598 | 260.8 | 528.8 | 657.2 | 362.2 | 882 | 3249.2 | 973.6 | 47 | 736 | 398.8 | 631.6 | 437 | 506 | 1152.2 | 854.2 | 51 | 482 | 739 | 1009.6 | 608.6 | 768 | 590.2 | 628.8 | 45 | 688.6 | 603 | 885 | 1304.8 | 304.2 | 1026 | 816 | 55 | 1730 | 447.6 | 568
439.6 | 1911.2 | 542.2 | 368.4 | 803 | 847.6 | 409 | 1149.4 | 612 | 581 | 1285.8 | 1374.2 | 508 | 1699.6 | 875 | 575 | 357.4 | 687 | 738 | 704 | 1981 | 722.8 | 494 | 557 | 898 | 568 | 623 | 1249 | 1002.4 | 603 | 48 | 4434.8 | 1004.8 | 485.6 | 398 | 3158 | 827 | 2671.6 | 708 | 2289 | 570.4 | 432 | 333 | 527 | 534 | 758 | 291.8 | 676.6 | 763 | 698 | 674.6 | 408 | 849.2 | 2470.6 | 989 | 1337 | 302 | 687 | 679 | 2136.8 | 413 | 444 | 858.6 | 3145.4 | 2497 | 4682 | 811 | 46 | 885 | 790.4 | 477 | 760 | 59 | 45 | 399 | 2284.4 | 2747.2 | 654.6 | 938.8 | 2590.6 | 2691.8 | 583.6 | 428.8 | 312.4 | 499 | 2027.4 | 882.4 | 47 | 327 | 830 | 547 | 483 | 896.2 | 692 | 517.8 | 447.6 | 2460.4 | 884.8 | 1010 | 1068.4 | 999 | 348 | 543 | 578.8 | 1264 | 2829.4 | 803 | 1229.2 | 467.6 | 1098.4 | 2887 | 1006 | 642.2 | 524 | 618.2 | 949 | 3192 | 928 | 1163 | 792 | 1882 | 809.8 | 440 | 706 | 1612.8 | 513 | 1526.2 | 801 | 285 | 571.6 | 788.4 | 273.4 | 3978.8 | 1149.4 | 598.4 | 1057 | 246 | 688 | 5285.6 | 410 | 3299 | 616.8 | 480 | 3011 | 5803.6 | 214.2 | 466 | 2347.2 | 594.2 | 493 | 613.2 | 1548.2 | 532 | 1177 | 918 | 886.6 | 904 | 1430.4 | 474 | 843 | 1405.4 | 500 | 998.6 | 1060.6 | 622 | 240.4 | 436 | 491.4 | 374.2 | 739.8 | 1108.4 | 986 | 47 | 792 | 508.8 | 645 | 467 | 446 | 344.2 | 956 | 117.4 | 522.8 | 583 | 945.4 | 636.6 | 732 | 552.6 | 692 | 45 | 627 | 571 | 836 | 1292 | 286 | 834.8 | 718 | 55 | 1662 | 357 | 686.4
491.6 | 960 | 448.6 | 478.4 | 823 | 860 | 283 | 1091 | 541.6 | 657 | 1320.4 | 1342.6 | 428 | 1601 | 781.2 | 635 | 442 | 702 | 854 | 651.2 | 2017.2 | 678 | 351.2 | 557 | 954 | 44 | 619 | 1261.6 | 840 | 763 | 100 | 3903 | 711.8 | 428 | 415 | 3019.6 | 1033 | 3928 | 656 | 2283.4 | 645 | 378.8 | 353 | 586.2 | 1471.2 | 788 | 307.2 | 619 | 1952 | 658 | 634.6 | 379.4 | 804.8 | 2503.4 | 978.6 | 1357.8 | 302 | 620 | 631.4 | 673 | 485 | 487.6 | 867.4 | 712 | 2417 | 3172.4 | 875 | 46 | 1209 | 717.4 | 494.4 | 628 | 59 | 45 | 399 | 3729.4 | 1190.2 | 721.4 | 956.4 | 2524.2 | 432.8 | 713.2 | 281.8 | 349.4 | 415 | 4823 | 873.2 | 218 | 327 | 876 | 635 | 469.8 | 2173.4 | 888.6 | 508 | 444 | 3005.4 | 820.4 | 1022 | 1148.6 | 947 | 1290 | 628.2 | 469 | 330.8 | 2868 | 701 | 1342.8 | 439.2 | 1044.6 | 744 | 950 | 675 | 737.4 | 801.8 | 1108.6 | 3157 | 2102.6 | 1135.8 | 829 | 1915 | 834 | 382.8 | 926.8 | 796 | 541 | 1414 | 444.4 | 324 | 434 | 771 | 344 | 2117.2 | 1006 | 1004.8 | 1137 | 286 | 646 | 3704.2 | 314 | 1598 | 709.6 | 422.8 | 3007 | 4734.4 | 31 | 474 | 1295.8 | 614.4 | 457 | 654 | 770 | 366.6 | 1183.2 | 889 | 1009 | 1056.2 | 1447.2 | 417 | 891 | 1827.8 | 601 | 915 | 887.2 | 622 | 250 | 252.8 | 588.4 | 371 | 643.2 | 1084 | 793.2 | 180.6 | 800.2 | 499 | 654 | 487 | 413.6 | 477 | 848.6 | 217 | 528 | 571 | 697 | 639.4 | 756 | 610 | 712 | 45 | 543 | 1561.8 | 746 | 1016 | 286 | 717.2 | 722 | 55 | 1215.6 | 401 | 716
431.2 | 922.2 | 436.4 | 477 | 2831.2 | 2440 | 236 | 974.6 | 726 | 797 | 1391 | 821 | 470 | 1174.8 | 802 | 563 | 391 | 638 | 842 | 572 | 1408.6 | 676.8 | 182 | 585 | 990 | 44 | 780.6 | 1260.6 | 647.4 | 703 | 178 | 995 | 667 | 559 | 435 | 2967.6 | 1063 | 3935.2 | 708 | 2015 | 637 | 405 | 427 | 687 | 2693 | 923.8 | 448 | 1595.2 | 609 | 682 | 643.2 | 433 | 548.8 | 2443 | 968 | 1105.4 | 557.6 | 556 | 705 | 812.2 | 618 | 637.2 | 853.6 | 811 | 2413 | 794 | 919 | 46 | 1296 | 645 | 506 | 943.6 | 59 | 45 | 399 | 3338.6 | 738 | 752.8 | 7352.4 | 2517 | 492.8 | 751 | 266 | 2439 | 412.8 | 5257 | 809 | 218 | 367 | 952 | 757 | 480.6 | 4002 | 817.8 | 728 | 504 | 3051.8 | 882 | 955.4 | 1098.2 | 915.8 | 743 | 742 | 566.2 | 254 | 1137.4 | 716 | 1335 | 547 | 1377.2 | 765.6 | 1005 | 693 | 833 | 818 | 363 | 2984.8 | 960 | 992.2 | 843 | 2023.8 | 750 | 370 | 953 | 548.8 | 1384.6 | 1514.8 | 444.4 | 412.8 | 354 | 679.4 | 332 | 4749.4 | 1349.2 | 1438.2 | 976.4 | 231.4 | 500.6 | 3603.8 | 401 | 594.4 | 802.6 | 214 | 3047.8 | 983.2 | 31 | 466 | 3315.2 | 573 | 467.8 | 648 | 974.4 | 372 | 1160 | 867 | 1313 | 1125 | 1364.2 | 648.2 | 867.8 | 887 | 637 | 961.4 | 792 | 574 | 302 | 200.6 | 612 | 483 | 2243.2 | 2696 | 761 | 214 | 896 | 531.8 | 481 | 659 | 426 | 549 | 834.2 | 256.6 | 482.4 | 605 | 737 | 613 | 816.4 | 660.2 | 788 | 45 | 443 | 484 | 770.8 | 1003.4 | 322 | 806 | 695.4 | 55 | 964 | 543 | 716
3439.8 | 2398.2 | 453 | 568.2 | 2879 | 3263.6 | 232 | 896 | 3140 | 754 | 2496.2 | 868 | 598 | 508 | 799.6 | 25 | 399 | 614 | 742 | 523 | 993 | 682.2 | 182 | 54 | 970 | 210 | 749 | 1125 | 800.2 | 783 | 178 | 201 | 789 | 543 | 539 | 2874 | 1060.8 | 3858.2 | 2928.8 | 503 | 609 | 394.2 | 431 | 761.4 | 2753 | 1017 | 45 | 3208 | 1632 | 752 | 581.2 | 497.8 | 452 | 2115.4 | 742.4 | 888.8 | 1871.2 | 576 | 1872.4 | 981 | 478 | 768 | 758.6 | 1797.8 | 2396 | 4232 | 936.4 | 46 | 1229 | 685 | 506 | 1027.8 | 59 | 45 | 365 | 3321 | 890 | 769 | 931 | 2569 | 610.2 | 667.4 | 300.8 | 2459.6 | 537.2 | 5316.2 | 853 | 218 | 475.8 | 845 | 777 | 583 | 4002 | 743.4 | 742.6 | 504 | 3067 | 1054 | 989 | 1091 | 973.4 | 235 | 797.8 | 585 | 172.4 | 730.6 | 804 | 3482.2 | 458.2 | 1577.4 | 853.2 | 633.4 | 739 | 1996.8 | 778 | 403 | 2876.8 | 1084 | 963 | 855 | 2014.6 | 766 | 418 | 845.8 | 604 | 964.8 | 1639.4 | 329 | 424 | 354 | 586.6 | 327 | 3489.2 | 1587.6 | 703 | 876 | 602 | 481 | 3603 | 413 | 612 | 57 | 1328.8 | 2177.6 | 442 | 31 | 465.2 | 1437.6 | 551.2 | 515.2 | 698.8 | 976 | 496 | 1217.6 | 795 | 3487 | 1134 | 994.8 | 881 | 1061 | 967 | 4195.4 | 718.6 | 865 | 586 | 385.8 | 1640.6 | 937 | 556 | 917 | 3831.8 | 912 | 214 | 897.2 | 418 | 398 | 687 | 266.2 | 506.6 | 657 | 316 | 458 | 821 | 1044.6 | 661 | 866 | 666 | 996 | 45 | 33 | 502.2 | 1010 | 839 | 277.2 | 854 | 512.6 | 55 | 1012 | 603 | 696.8
1997.4 | 2713 | 527.8 | 568 | 3955 | 994.8 | 228 | 485.2 | 3100 | 807.6 | 1261.4 | 1047.8 | 768 | 441.6 | 737.4 | 25 | 431 | 650 | 730 | 474.6 | 897 | 617 | 182 | 54 | 869.2 | 210 | 777 | 1103.6 | 3802.4 | 783 | 178 | 259 | 355 | 677.6 | 515 | 3133.6 | 997 | 1872.8 | 3464 | 3015.6 | 617 | 294 | 431 | 805 | 2753 | 877.4 | 45 | 3248 | 1712 | 698.4 | 663 | 819 | 464 | 364 | 760.4 | 908 | 686 | 626 | 2521 | 1003 | 486 | 836 | 699.8 | 708 | 2411 | 4280 | 994 | 234 | 1201 | 675 | 554 | 1099.6 | 59 | 45 | 401.4 | 3410.4 | 889 | 733 | 1052.6 | 1430.4 | 563.2 | 556.2 | 359 | 2464 | 575 | 3635.6 | 1331 | 218 | 589.8 | 845 | 736.2 | 788 | 4162 | 706 | 874 | 384 | 2925 | 1078 | 3006.6 | 1103 | 1021.8 | 204 | 714.6 | 713.4 | 50 | 733 | 1107.2 | 4893 | 466 | 837.4 | 833.8 | 579.8 | 453 | 637.6 | 746 | 463 | 2778.8 | 1054.4 | 1517 | 819 | 2029 | 838.8 | 496.4 | 841 | 628 | 624.2 | 1097 | 266.4 | 362 | 434 | 519 | 384 | 4123 | 1044.4 | 690.6 | 781.4 | 1059 | 457.8 | 3643 | 1945.2 | 523.6 | 57 | 238 | 783.6 | 401.6 | 31 | 579 | 903.8 | 384.4 | 544 | 787.6 | 917 | 462 | 973.6 | 831 | 2596 | 1134 | 995 | 840.2 | 1043 | 994 | 3699.4 | 639 | 841 | 626.8 | 407 | 416.6 | 851.6 | 541 | 994.6 | 3738 | 972 | 214 | 953.4 | 286 | 2014 | 507 | 220.8 | 421 | 636.4 | 316 | 478 | 939 | 1254 | 564.2 | 835.2 | 690.6 | 980 | 123.4 | 33 | 595 | 1050 | 776.2 | 467 | 842 | 480.4 | 55 | 995.2 | 785.4 | 604.6
387.8 | 2645.4 | 1869.6 | 607.6 | 3109.6 | 922.2 | 260.8 | 583.8 | 3135.2 | 735 | 923 | 874.2 | 651 | 398.6 | 673 | 25 | 395 | 609 | 694 | 435.6 | 771.6 | 737 | 182 | 184 | 806 | 210 | 725 | 1243.4 | 396.6 | 763 | 74 | 247 | 408.2 | 684 | 563.8 | 3161 | 956.2 | 568 | 3606.6 | 3649 | 1132.4 | 420.4 | 411 | 841.8 | 2421.6 | 933 | 45 | 3272 | 791.6 | 693.4 | 631 | 1156.4 | 421.8 | 326 | 958 | 916.4 | 704 | 614 | 2511 | 1028.4 | 369.6 | 812 | 765 | 592 | 301 | 4351 | 1017.2 | 234 | 1221 | 633 | 546 | 1196 | 59 | 45 | 427 | 3307.2 | 964.2 | 642.2 | 833 | 637 | 552 | 490.6 | 359 | 2369.4 | 575 | 2522 | 3295.4 | 147.2 | 561 | 793 | 1644.4 | 911.2 | 2985.6 | 698 | 870 | 447 | 2953 | 884 | 2935 | 1103 | 849 | 5770 | 803.4 | 1108.8 | 50 | 805 | 1290 | 4799.2 | 464.2 | 845 | 771 | 552 | 389 | 55 | 453.2 | 541.8 | 2811.8 | 973 | 2343 | 821.4 | 1589.8 | 892.4 | 622 | 624.2 | 616 | 749 | 1031.6 | 248 | 374 | 588.4 | 495 | 457.6 | 6697.4 | 1658.2 | 684.8 | 764 | 201 | 456.6 | 5398.6 | 713.2 | 377.8 | 454 | 238 | 832.6 | 458.8 | 31 | 455 | 922.8 | 548 | 577.6 | 1001 | 909.4 | 465 | 1153.8 | 874 | 802 | 1101.4 | 1002.4 | 2301.2 | 1051 | 994 | 3619 | 753.4 | 769.2 | 912 | 427 | 425 | 791 | 541 | 1050 | 3661.6 | 948 | 80.4 | 969.4 | 206 | 1703 | 598.2 | 410.2 | 398.6 | 650 | 395.8 | 529 | 959 | 1254 | 513.8 | 866 | 619.2 | 1124 | 241 | 33 | 595 | 888.4 | 795.4 | 581.6 | 761.2 | 517 | 55 | 998.8 | 957.8 | 587
365 | 2907.6 | 644.4 | 686 | 1643.4 | 4588.8 | 296 | 542 | 3187.2 | 675 | 843.4 | 892.4 | 688 | 290.4 | 499.8 | 25 | 407 | 483.2 | 820.8 | 434 | 699.4 | 820 | 182 | 232 | 682 | 296.4 | 761.8 | 1309 | 2401.4 | 763 | 48 | 356.2 | 458 | 643.8 | 802 | 3163 | 1151.8 | 660 | 3771 | 3709 | 5747 | 472 | 431 | 1870.6 | 962 | 1023 | 45 | 2265 | 964 | 733.4 | 638.4 | 1248.8 | 234 | 488 | 1026 | 917.4 | 647.2 | 606 | 2474 | 1269.6 | 401 | 868.8 | 911.4 | 369 | 281 | 4188 | 1023 | 234 | 1253 | 670.6 | 416 | 1196 | 59 | 45 | 1625.2 | 3376 | 888.2 | 672 | 761 | 657 | 633.6 | 450.8 | 351 | 669.6 | 595 | 1776.8 | 3363 | 216 | 573.6 | 825 | 3109.6 | 885 | 1233 | 738 | 767.4 | 733.4 | 2111 | 794 | 3016.6 | 1011 | 897 | 336.4 | 843 | 879.8 | 50 | 618.6 | 3294 | 4712 | 326.8 | 845 | 727.2 | 395.4 | 277 | 55 | 474.6 | 494 | 2929.2 | 987.4 | 2425 | 837 | 691.8 | 794 | 604.4 | 531 | 496.8 | 649 | 933 | 248 | 734.8 | 602 | 435 | 420 | 4676.2 | 1279.8 | 848.8 | 730.4 | 283.8 | 455 | 7079.4 | 458.6 | 428.2 | 663 | 178 | 909.8 | 396 | 31 | 455 | 2016.8 | 616 | 624 | 838.4 | 1045.4 | 453 | 885 | 1089.6 | 957 | 981 | 1098 | 733.4 | 910 | 987 | 3619 | 681 | 678.8 | 945 | 517 | 437 | 708 | 618.6 | 809.6 | 1988 | 1012 | 47 | 631.2 | 250 | 1616.4 | 760 | 439 | 403 | 771 | 228.8 | 555 | 939 | 1254 | 483.8 | 860 | 609.2 | 1305.2 | 241 | 33 | 595 | 855 | 895 | 1040 | 767 | 568 | 55 | 979 | 801 | 571
528.2 | 2980 | 670 | 598.4 | 907.4 | 2368.4 | 264 | 845.2 | 3244 | 658 | 915.2 | 716 | 599 | 254 | 423 | 99 | 480.6 | 500.6 | 919 | 417.6 | 610 | 808 | 182 | 232 | 3023.6 | 726.4 | 857.8 | 1331 | 1736.8 | 1017.2 | 48 | 377 | 541.4 | 589 | 802 | 3184 | 2310.8 | 1833 | 2652.8 | 3655.4 | 5709.6 | 505.8 | 431 | 2435.4 | 854 | 7265.4 | 45 | 2359.8 | 1045.8 | 728.6 | 635 | 435 | 220.6 | 520 | 1002 | 1046.2 | 575 | 510 | 1630 | 1328 | 417 | 846 | 1032 | 333 | 261 | 1028.4 | 1047 | 234 | 1397.4 | 615 | 380 | 1224 | 59 | 45 | 552 | 3338.4 | 747 | 732 | 761 | 723 | 1102.2 | 490 | 379 | 1540 | 603.4 | 731 | 3335 | 279 | 624 | 867.4 | 3063.8 | 901 | 2375.6 | 826 | 859 | 868 | 1807.8 | 710 | 2895 | 1065.4 | 948.6 | 369 | 1471.4 | 671 | 50 | 705.8 | 3275 | 2368.8 | 1370 | 1979.6 | 613 | 365.4 | 524.8 | 495 | 524 | 450 | 2984.8 | 785 | 2426.8 | 837 | 565.6 | 848 | 506 | 523 | 475 | 649 | 1060.6 | 615.8 | 1121.6 | 662 | 475 | 344.8 | 4089 | 1007 | 856 | 694 | 331.2 | 653.8 | 3565 | 481 | 1428.8 | 751 | 178 | 836 | 430 | 31 | 455 | 2454.2 | 544.4 | 624 | 853 | 926 | 421 | 730 | 1126.4 | 892 | 1036 | 1116.4 | 529.4 | 882 | 962 | 1198.2 | 736.8 | 683 | 960 | 324 | 461.4 | 856 | 599 | 733.2 | 3020 | 845 | 47 | 658 | 271 | 1612 | 823 | 403 | 376 | 702 | 244.8 | 555 | 938.8 | 1278 | 507 | 788 | 745.4 | 1818.4 | 241 | 33 | 565 | 863 | 937 | 1042 | 791 | 730.4 | 1734 | 1059.6 | 777.4 | 573.4
549 | 2138.4 | 640.6 | 491 | 1108 | 2767 | 288 | 1229.6 | 3220 | 818 | 1045 | 404 | 619 | 254 | 447 | 210 | 579 | 499 | 923 | 597.8 | 1021.2 | 907.2 | 183.6 | 359 | 2746 | 717 | 882.2 | 5092.6 | 446.6 | 1040 | 48 | 377 | 649 | 633 | 714 | 3094.8 | 3318 | 642 | 2716.4 | 1037.8 | 5768.4 | 243 | 370.6 | 2315 | 842 | 940 | 45 | 3665 | 1100.2 | 690.8 | 635 | 387 | 458.2 | 536 | 952.8 | 1029 | 587 | 486 | 370.6 | 1304 | 709 | 913 | 1030 | 331 | 245 | 865.4 | 877.4 | 121.2 | 1413.4 | 542.4 | 517.6 | 1158.4 | 59 | 45 | 790.2 | 3438.2 | 873 | 746.4 | 762.8 | 801.2 | 2609.2 | 536.6 | 435 | 454.4 | 460 | 643.6 | 2834.6 | 321 | 322.6 | 937.4 | 2966.2 | 1026.6 | 3144 | 1647.2 | 625.4 | 547 | 3621.6 | 922 | 1283 | 1051 | 973.4 | 319 | 939 | 625 | 50 | 795 | 3275 | 553.2 | 212 | 836 | 761.4 | 372 | 615 | 495 | 582 | 438 | 2909.6 | 671 | 2294 | 841.8 | 640 | 919 | 586.4 | 523 | 480 | 649 | 2366.6 | 324.2 | 374 | 692 | 501 | 341.6 | 4183 | 1091 | 734 | 699 | 269 | 631.2 | 3214.2 | 374.8 | 3166.8 | 763 | 178 | 780 | 448 | 31 | 563.8 | 778 | 518 | 524 | 778 | 974 | 1341.4 | 922.4 | 1136 | 868 | 1010 | 1123 | 581 | 764 | 536 | 584 | 884.2 | 697.4 | 1033 | 396 | 501 | 814.6 | 539 | 625.2 | 3580 | 810 | 47 | 784 | 503.2 | 1686 | 857 | 272.2 | 895.6 | 826 | 312 | 590.2 | 750 | 1314.8 | 627 | 780 | 708.8 | 812 | 241 | 189.8 | 445 | 889.6 | 978.6 | 1069 | 840.4 | 776 | 1774 | 1190 | 577.2 | 467
557 | 880 | 569.8 | 589 | 1144.8 | 2775 | 324 | 1454 | 3219 | 926 | 1047 | 1897.4 | 759 | 506.8 | 435 | 210 | 619 | 583 | 879 | 433.6 | 1110 | 850 | 211.6 | 457.6 | 2726 | 717.4 | 891 | 3035.2 | 1057.6 | 1154 | 48 | 393 | 625.4 | 657 | 714 | 3197.2 | 3150 | 685 | 2701.4 | 416.6 | 3479.2 | 311.6 | 570 | 2391 | 1253.6 | 994 | 45 | 3445 | 1062.4 | 45 | 594.6 | 401.4 | 580.4 | 1766.4 | 771 | 997 | 655 | 486 | 363 | 1089.6 | 697 | 825.6 | 948.4 | 467 | 301.8 | 745.2 | 735 | 46 | 1416.6 | 675 | 552 | 782 | 59 | 253 | 1912.6 | 3341 | 2355 | 708 | 738.8 | 796 | 3540 | 515.8 | 557.4 | 588 | 613.2 | 592.8 | 778.4 | 206.4 | 231 | 997.6 | 3145.8 | 988 | 3224 | 2960.2 | 696.4 | 543 | 4036.2 | 982 | 835 | 1072.6 | 1327 | 399.6 | 837.8 | 646.8 | 50 | 620 | 3262 | 715.8 | 317.6 | 836.6 | 961.8 | 413 | 508 | 555 | 666 | 393.4 | 2846.8 | 617 | 2231 | 849 | 653 | 950.4 | 617 | 522.4 | 733 | 560.2 | 3996.4 | 45 | 416.4 | 789.8 | 561 | 344 | 3814.6 | 1091.4 | 707.6 | 685.6 | 253 | 586.2 | 831 | 3670 | 3346.8 | 742.6 | 198 | 747 | 498 | 31 | 606 | 846 | 748.6 | 623 | 2760.6 | 865 | 912.8 | 1026.6 | 1110.4 | 745.6 | 988 | 1059 | 1430.2 | 551.2 | 467 | 667.2 | 1184.4 | 680.6 | 800.8 | 509.6 | 453 | 892 | 639.2 | 537 | 3733.8 | 796 | 47 | 802 | 698 | 1955 | 785 | 220 | 302 | 857 | 304 | 546 | 728 | 1500.2 | 1228.6 | 738.8 | 613 | 780 | 45 | 314 | 403.8 | 828 | 953 | 986.2 | 1022.8 | 716 | 1834 | 987.6 | 558.4 | 607.8
1267.8 | 716.4 | 528 | 601 | 1055 | 2747 | 324 | 1376.4 | 3215 | 891.6 | 1020 | 767.2 | 623 | 244 | 423 | 210 | 647.2 | 656 | 949.8 | 588 | 1196 | 654 | 258 | 572 | 2742 | 844.8 | 837 | 983.4 | 463 | 1119.2 | 48 | 570 | 831.2 | 641 | 932.4 | 3192 | 3122 | 719.4 | 3927.4 | 380.6 | 627 | 382 | 546 | 1285.8 | 2771.6 | 916.4 | 45 | 3469 | 932 | 45 | 534 | 375 | 676.4 | 3706 | 711.8 | 997 | 713 | 486 | 303.4 | 2927.2 | 737 | 806 | 850.2 | 467 | 355 | 1003.8 | 701 | 46 | 1362 | 758 | 590 | 661 | 59 | 483 | 573 | 3346 | 2070.8 | 768 | 684.2 | 898.4 | 3552 | 510 | 687 | 528 | 624.4 | 543.2 | 668 | 214 | 274 | 880 | 3237 | 1028 | 3264 | 2961.6 | 717 | 635.6 | 3111 | 907.6 | 745.4 | 1127.8 | 811.6 | 506 | 699 | 500 | 50 | 683.8 | 1707.6 | 840 | 405 | 759 | 895.2 | 420 | 397.2 | 555 | 675.6 | 359 | 3303 | 613 | 1664.6 | 897 | 765 | 1133.4 | 745 | 614 | 921.8 | 533 | 4197.2 | 45 | 378 | 655.2 | 584.6 | 569 | 5842.8 | 1034 | 657.2 | 761.4 | 203.8 | 391.8 | 922.2 | 2242.2 | 3416 | 703 | 164.4 | 683 | 520.8 | 31 | 715 | 960 | 694 | 717.8 | 2754 | 865 | 554.8 | 979 | 1086.4 | 646.6 | 976 | 829 | 3470.2 | 532 | 441.6 | 733 | 800 | 610.8 | 756 | 524.4 | 492.4 | 868 | 686 | 617.2 | 3777 | 876 | 47 | 703 | 679 | 1555 | 729.8 | 312.8 | 343 | 875 | 294 | 562 | 1919.2 | 1383 | 1393 | 802 | 573 | 804 | 145 | 361.6 | 468 | 864.2 | 891 | 1604.4 | 1001.6 | 756 | 1882 | 952 | 623 | 637.6
760 | 689 | 504 | 681 | 1127.8 | 1333.8 | 359.6 | 1134 | 3255 | 860 | 888 | 427 | 619 | 413.2 | 418 | 210 | 592.4 | 671.6 | 814 | 528 | 1308.4 | 643.6 | 324 | 608.8 | 1474.2 | 699.6 | 808.6 | 1047 | 441 | 835.2 | 48 | 618 | 899.4 | 637.8 | 714 | 1632.6 | 3115 | 1221 | 4859.8 | 454 | 687 | 440 | 638 | 1140.6 | 2688 | 53 | 45 | 1919.6 | 1234.6 | 336 | 534 | 287 | 778 | 3762 | 603.8 | 837 | 487 | 483.2 | 438.8 | 2737 | 817 | 732.8 | 867 | 467 | 355 | 1246.6 | 680 | 46 | 1450 | 851.2 | 2065.6 | 1384.6 | 59 | 471 | 6185.8 | 3370 | 834 | 768.4 | 7078.4 | 968 | 3312 | 553 | 687 | 528 | 544 | 1683.6 | 3085 | 239.6 | 324.8 | 1026.4 | 3253 | 1032 | 2426.8 | 2906 | 632.2 | 794 | 3111 | 934 | 659.4 | 1451 | 770 | 490 | 799 | 511 | 178 | 691.2 | 1409.6 | 820 | 898.8 | 778.2 | 974.6 | 462 | 322.8 | 499.2 | 685 | 359 | 2782 | 680.2 | 881 | 909 | 833 | 1711.6 | 801 | 1424.8 | 951 | 394.2 | 4185 | 210 | 401 | 841 | 3891 | 538.4 | 3798 | 990 | 640 | 836 | 41 | 3896 | 923 | 650 | 2217 | 742 | 209.4 | 659 | 45 | 3059 | 759 | 6484.4 | 693.2 | 857 | 2786 | 886 | 706 | 844.8 | 1021.6 | 635 | 948 | 1974.8 | 2982.4 | 569.6 | 340 | 777.4 | 880 | 690 | 721 | 590.8 | 53 | 878.8 | 702 | 653.6 | 2088 | 820 | 334 | 760 | 666 | 853 | 728 | 343.6 | 435 | 975.8 | 302 | 818 | 554 | 1225.2 | 500.8 | 798 | 618.2 | 58 | 215.2 | 507 | 468 | 915 | 873 | 4151.6 | 995 | 808 | 2119.2 | 964 | 655.8 | 572
306.6 | 850.6 | 597 | 737 | 1132 | 1187.6 | 628.6 | 992 | 3255 | 860 | 1025.6 | 508.4 | 608 | 429 | 418 | 25 | 526.8 | 798 | 862 | 648.4 | 1387.4 | 1838.8 | 444.6 | 632 | 608 | 623 | 675 | 1006 | 452 | 1060.4 | 48 | 570 | 656 | 566.4 | 664 | 740.4 | 3115 | 1554 | 3638 | 434 | 637.8 | 480 | 5362.8 | 483.6 | 2728 | 53 | 45 | 729 | 1178.4 | 348.4 | 727.4 | 311 | 747 | 3821 | 555 | 784 | 1684.2 | 428 | 568 | 2689 | 817 | 654 | 927 | 423 | 379 | 1031 | 696.2 | 46 | 1425 | 778 | 728.2 | 2055.2 | 59 | 453.8 | 514.4 | 2362.4 | 874.2 | 728 | 677 | 948 | 2113.8 | 588 | 678.2 | 1706.6 | 348 | 3511 | 3084.8 | 244.4 | 303.8 | 1589.8 | 3293 | 1032 | 1009.8 | 2525.4 | 592.4 | 802.6 | 3111 | 770.8 | 1628.8 | 1533.4 | 1092.4 | 462 | 889 | 1751.6 | 178 | 620.4 | 1368 | 804 | 1978.2 | 726 | 1310.8 | 542.4 | 330 | 506.8 | 623 | 393 | 2894.8 | 556 | 1069.8 | 944.4 | 850 | 2152.2 | 694 | 1073.2 | 991 | 293 | 2856.4 | 329.8 | 488 | 999 | 3901 | 589.8 | 3084 | 970 | 584 | 833.2 | 74.2 | 4016.8 | 891 | 664.6 | 527 | 625.6 | 289 | 713.8 | 45 | 2119.6 | 778.6 | 847.4 | 782 | 845 | 1208.4 | 850 | 694 | 995 | 624 | 3762.2 | 961.8 | 590.6 | 2668 | 740 | 328 | 777.8 | 909.4 | 642.4 | 625 | 582 | 53 | 766.4 | 694 | 610 | 3652 | 892 | 394 | 682 | 554 | 1147.8 | 856 | 372 | 447 | 1083 | 965.6 | 826 | 664 | 957.8 | 542.8 | 858 | 574 | 58 | 650.4 | 503.4 | 334.2 | 929.4 | 949 | 4248 | 989.4 | 840.4 | 1219.2 | 1254.4 | 528 | 690.4
399 | 903 | 659 | 557.4 | 1432 | 950.8 | 597.4 | 907.6 | 3237.4 | 856 | 996.6 | 442 | 576 | 445 | 477.6 | 25 | 534 | 746 | 1391.8 | 735.2 | 1492 | 670.4 | 525 | 648 | 504 | 1063.2 | 671 | 1021 | 408 | 805.4 | 48 | 594 | 656 | 519.4 | 712 | 728 | 3125.8 | 809.8 | 3631.2 | 378 | 718 | 456.8 | 1331.6 | 518 | 2300.4 | 53 | 45 | 722 | 1266 | 1637.8 | 662.2 | 311 | 562 | 2502.8 | 601 | 843 | 448 | 460 | 618.6 | 2589 | 878.8 | 678.2 | 891 | 293 | 320.6 | 1051 | 763 | 46 | 2685.2 | 605.8 | 626.2 | 1111.6 | 59 | 307 | 231 | 831 | 869 | 670.2 | 756.8 | 1039 | 3186.6 | 669.2 | 686 | 476 | 312 | 3535 | 3101.6 | 250 | 310 | 3257 | 3333 | 936 | 1001 | 1079.6 | 514 | 709 | 3950.2 | 520 | 1256.4 | 1460 | 791 | 393.8 | 932 | 462 | 178 | 1291.8 | 1326 | 604.8 | 2129 | 680 | 862.4 | 631 | 374 | 486 | 447.2 | 394 | 2797 | 555 | 1088 | 998 | 814 | 1152.6 | 424.2 | 757 | 2166.2 | 293 | 1130 | 373 | 445 | 1063 | 3993 | 515.4 | 3021.6 | 918.4 | 711.4 | 747 | 207 | 3878 | 801.8 | 675 | 510.2 | 621 | 333 | 753 | 45 | 557.6 | 818.8 | 3439 | 921.2 | 972 | 731.8 | 884.8 | 758 | 843 | 500 | 1402.8 | 1130 | 647.4 | 2866 | 616 | 398.4 | 642.8 | 854 | 689.6 | 577 | 506.4 | 53 | 655.4 | 798 | 602 | 3518 | 1750.8 | 503.6 | 714 | 562 | 1345.6 | 920 | 384 | 452.4 | 1031 | 505.8 | 680.8 | 646 | 903 | 399.4 | 812.4 | 604 | 58 | 276 | 570 | 407 | 1004.4 | 1089.8 | 4244 | 842.6 | 820 | 964 | 1120 | 660 | 764
403 | 933 | 755 | 440 | 1822 | 1094 | 600 | 675 | 3203 | 878.8 | 849.6 | 418.2 | 576 | 505.4 | 681 | 25 | 506.8 | 745.2 | 1756 | 396.4 | 1434 | 708.2 | 489.4 | 812 | 516 | 2796.8 | 619 | 743.4 | 3280 | 693 | 48 | 417 | 1684.6 | 439 | 776 | 672 | 3372.6 | 836.8 | 2498.8 | 470.8 | 657 | 316.6 | 1053 | 480.4 | 677.8 | 53 | 45 | 687 | 1254 | 347.6 | 663 | 419 | 527.6 | 646 | 580.6 | 1020.8 | 532.8 | 563.2 | 722 | 2649 | 1066 | 505 | 836 | 357 | 1248 | 1095.8 | 763 | 46 | 3540 | 356 | 454.4 | 1608.2 | 59 | 303 | 307 | 907 | 775 | 689.2 | 699.6 | 995 | 3150 | 663.6 | 575.6 | 629.6 | 314 | 3567 | 3106 | 352.6 | 414.8 | 3234.8 | 3297 | 860 | 941 | 569 | 600 | 646 | 3739.6 | 1711.2 | 856 | 1669.6 | 1647 | 560.8 | 964 | 575 | 126.8 | 877.6 | 891 | 476 | 2261 | 711.6 | 704 | 835.2 | 1940.8 | 511.4 | 548.8 | 308 | 2036.4 | 613.4 | 1224.6 | 2399 | 826 | 1016.6 | 359 | 777 | 689 | 442.6 | 1208.8 | 424 | 445 | 1009 | 4062.2 | 539 | 3120.4 | 865 | 751.4 | 560 | 207 | 3940.6 | 760 | 765 | 469.8 | 749.2 | 512 | 805.4 | 45 | 698 | 1359.2 | 801.8 | 1067.2 | 1958.8 | 663 | 765.6 | 754.2 | 673.8 | 560 | 767.6 | 1170 | 694 | 2786 | 506 | 487 | 591.8 | 750 | 642.6 | 577 | 552 | 53 | 611 | 810 | 530 | 3416 | 3101 | 561 | 632 | 502 | 551.2 | 841.2 | 408 | 576 | 911.6 | 124 | 540 | 738 | 895.8 | 1028.4 | 727.6 | 729.4 | 58 | 131.2 | 622 | 449.2 | 1074 | 1254.4 | 3687 | 735 | 776.8 | 802.4 | 1108 | 525.8 | 808
558.2 | 877 | 827 | 439.6 | 1705 | 4937 | 614.4 | 684.8 | 761 | 922 | 842 | 500.2 | 551.8 | 478.6 | 676.2 | 25 | 500 | 737.2 | 745.6 | 424 | 1490 | 600.2 | 415 | 966 | 562 | 2692 | 551 | 1062.2 | 1316.8 | 573 | 126 | 413 | 591.8 | 523.4 | 780.8 | 582.2 | 3524.2 | 826 | 652.6 | 632 | 971.2 | 348.2 | 487 | 476 | 667 | 53 | 238 | 2801.4 | 1254 | 321 | 736.8 | 439 | 613 | 1436 | 629.8 | 1345 | 682.4 | 624 | 828.4 | 1543.2 | 1022 | 543.6 | 846.8 | 467.6 | 838 | 1013 | 751 | 46 | 3570 | 450.8 | 302 | 810 | 59 | 267 | 307 | 915.6 | 750 | 671 | 710.6 | 973.8 | 3112.4 | 765.6 | 538 | 440 | 286 | 3415.4 | 570 | 421 | 581 | 3218.6 | 3330 | 2041.6 | 946.6 | 741 | 693 | 520 | 3404.2 | 532.8 | 1178 | 1699 | 1906.2 | 1932.4 | 1010.6 | 501.4 | 50 | 397 | 1226.4 | 582.8 | 1506.2 | 760 | 733 | 938 | 646 | 512.6 | 637 | 237 | 1023.8 | 619 | 1329.2 | 975 | 235.2 | 2435.8 | 243 | 770.2 | 2022.2 | 690 | 1345 | 563.6 | 341 | 969.2 | 846 | 626.8 | 1083.2 | 817 | 758 | 624 | 207 | 872.4 | 763.4 | 938.4 | 504.8 | 880.4 | 1765.8 | 752 | 45 | 761 | 3304 | 727 | 883 | 834.8 | 533.4 | 870.8 | 535.6 | 834 | 512 | 731.6 | 1062 | 797.6 | 928 | 528 | 443.8 | 485.6 | 1703.4 | 700 | 565 | 580 | 53 | 596.6 | 866 | 644 | 2773.4 | 3106.6 | 633 | 491 | 486 | 573.8 | 823.2 | 408 | 588 | 966.4 | 163.6 | 433 | 702 | 891 | 469.2 | 688.8 | 681 | 58 | 139.6 | 646 | 556.8 | 1157 | 1237.2 | 1086.6 | 1786.2 | 757 | 740 | 1076 | 560 | 191
614.2 | 845 | 755 | 465.8 | 1732.8 | 1145.8 | 502.8 | 706.8 | 716 | 922 | 2136.8 | 1180 | 479 | 433 | 757 | 25 | 514.8 | 775 | 654 | 474 | 1226.6 | 664.4 | 374.8 | 970 | 613 | 2962.4 | 905.2 | 918.4 | 668 | 553 | 178 | 383.8 | 703 | 625 | 749.6 | 517 | 3705 | 794 | 878.6 | 700 | 1383.4 | 336 | 487 | 500 | 542.2 | 53 | 404 | 3330 | 1254 | 289 | 641.8 | 549 | 678 | 887 | 598.2 | 1457 | 730.4 | 624 | 900 | 810 | 1038 | 757 | 776.4 | 602 | 350 | 973 | 763 | 46 | 2842.4 | 454 | 287.6 | 872 | 59 | 267 | 307 | 914 | 804.4 | 713 | 838 | 1194 | 3104.8 | 823 | 508.4 | 572 | 278.4 | 3225 | 546.4 | 421 | 569 | 2706.6 | 3425.2 | 861 | 1005 | 966.2 | 686.6 | 453 | 3342.8 | 510 | 1018 | 1682.8 | 1831.8 | 643 | 993.2 | 471 | 131.6 | 386 | 1792.6 | 582 | 523.4 | 691.2 | 618.8 | 857.2 | 646 | 544.4 | 562.2 | 285 | 699.2 | 644.2 | 1212 | 928.8 | 202.2 | 1041.4 | 211 | 765 | 749 | 714 | 1268.2 | 611.4 | 318 | 1035 | 846 | 608 | 611 | 853 | 713.4 | 696 | 207 | 841.8 | 867.4 | 970 | 503 | 1423.6 | 641.4 | 745 | 45 | 715.2 | 3360.2 | 781.4 | 960 | 787 | 697 | 890.4 | 516.8 | 618 | 565.2 | 1431.8 | 928.2 | 680 | 910 | 602 | 366.6 | 1667.4 | 1537 | 673.6 | 585 | 1949 | 53 | 598 | 890 | 2876.6 | 1040.4 | 2706.6 | 705 | 475.4 | 1353.4 | 661 | 920 | 474 | 744.8 | 848 | 357 | 293.4 | 718 | 906.2 | 527.6 | 733 | 526.8 | 58 | 159.8 | 520 | 388.6 | 1112 | 3282.8 | 1208.8 | 2504 | 676.8 | 767 | 1046 | 587.2 | 72.6
600 | 828 | 2018.2 | 637 | 1621.6 | 835.4 | 366.8 | 1004 | 768 | 924.4 | 964 | 3928.8 | 608 | 441 | 694.8 | 25 | 1393.4 | 775 | 654 | 474 | 1210 | 756 | 214 | 984 | 601 | 1105 | 1732 | 853 | 684.6 | 530 | 178 | 361.4 | 752.6 | 602.2 | 730 | 480.2 | 3669.2 | 652.6 | 907 | 1670.8 | 683 | 316 | 483 | 542.8 | 499.4 | 53 | 330.2 | 3330 | 1254 | 322 | 555 | 491.4 | 646 | 422.6 | 719.8 | 1387 | 733.4 | 467.2 | 899.6 | 1279.4 | 970.8 | 1612.2 | 836.4 | 602 | 318 | 773 | 995 | 83.6 | 1281.4 | 487.6 | 293 | 831.6 | 59 | 279 | 307 | 892.8 | 2043.4 | 6499.6 | 852 | 1200 | 386.2 | 859 | 477 | 677.6 | 273 | 3271 | 452 | 441 | 490.4 | 939.8 | 2683 | 885 | 959 | 973.6 | 669 | 505 | 3173 | 466 | 714 | 2456.8 | 1714 | 602 | 988 | 439.8 | 254 | 462 | 2314.8 | 576 | 445 | 690 | 467 | 849 | 600 | 612 | 550 | 363 | 730 | 1980 | 1175.6 | 958 | 319 | 1108.2 | 239 | 751 | 729.8 | 48 | 1206.2 | 697 | 391.6 | 923 | 840 | 612.8 | 1769.4 | 861 | 631 | 742 | 74.2 | 518.4 | 860 | 838.8 | 578 | 686.4 | 5630.6 | 1152 | 45 | 513 | 3411 | 913.8 | 1059.6 | 829 | 708 | 836 | 517.6 | 632 | 743 | 3854.6 | 825 | 718 | 956.6 | 718.4 | 430 | 3519.4 | 1140 | 5025.8 | 574.4 | 550 | 223.4 | 779.8 | 885 | 2918 | 1082 | 877.4 | 631.2 | 1542.2 | 973.2 | 597 | 867.2 | 656.8 | 784 | 779 | 384.2 | 342.6 | 718 | 1027 | 393 | 738.4 | 399 | 58 | 1548.8 | 448 | 371 | 1101.6 | 6708 | 1330.4 | 2456 | 541 | 767 | 1062 | 628 | 43
684.6 | 887.4 | 696.2 | 545 | 1533.2 | 742.8 | 372 | 1171.6 | 816 | 864.8 | 1051.2 | 4059 | 700 | 449 | 664.8 | 25 | 2666 | 835 | 962.8 | 474 | 1476 | 756 | 214 | 974.4 | 589 | 1084.4 | 1739.2 | 952.8 | 751 | 532 | 178 | 329.4 | 788.6 | 666 | 725 | 541 | 3636 | 534 | 845 | 465.2 | 683 | 475 | 1777.6 | 585 | 597.8 | 157.4 | 394.2 | 3390 | 1310 | 1171.2 | 555 | 271 | 791 | 373.6 | 967.8 | 2268.6 | 830.6 | 491.4 | 799.2 | 2022.4 | 974 | 2822 | 732 | 669.8 | 232 | 813 | 1023.8 | 234 | 823.6 | 562 | 281 | 468 | 59 | 307 | 338.8 | 868.4 | 759.2 | 914.4 | 816 | 1187.2 | 377 | 855 | 441 | 729.4 | 343.8 | 2837.4 | 548 | 275.6 | 470.4 | 805 | 1237.4 | 909 | 839 | 976 | 756 | 475 | 3133 | 362 | 897.6 | 2600.4 | 1578.8 | 561 | 1044 | 474.4 | 254 | 502 | 562.4 | 596 | 432.8 | 716 | 464.8 | 789.6 | 458 | 687.8 | 571.6 | 490.2 | 813.6 | 981.6 | 892 | 894 | 319 | 2424.8 | 431 | 749.2 | 722.2 | 48 | 1183.4 | 660.8 | 542 | 803 | 770.2 | 623.4 | 2293.6 | 775.4 | 582 | 712 | 41 | 400 | 897.2 | 947.6 | 562 | 778 | 2544 | 1683.4 | 45 | 437 | 785 | 1173.2 | 923 | 726 | 672 | 918.8 | 404 | 688.2 | 727 | 1452.2 | 529 | 793 | 846 | 1004.4 | 450 | 3538 | 1104 | 647.6 | 647 | 574 | 266 | 739 | 814 | 3023 | 1149.4 | 654.8 | 641.4 | 1697 | 575.8 | 463.4 | 888 | 606.8 | 772 | 647.4 | 395 | 361 | 931 | 1057.4 | 1040.4 | 811 | 469 | 58 | 353.2 | 347 | 371 | 930.4 | 6436.6 | 3887.6 | 2496 | 2000.2 | 887 | 1022 | 538 | 43
688.4 | 3007 | 777 | 461 | 2377.6 | 738 | 386.4 | 437.2 | 840 | 815 | 998.6 | 6276 | 648 | 481 | 696.4 | 25 | 2707 | 655 | 962.6 | 414 | 1282.2 | 804 | 214 | 942 | 577 | 1090 | 1788 | 1047 | 788.4 | 520 | 196 | 329 | 757.2 | 642 | 689 | 583 | 2604 | 523 | 1614.8 | 396 | 707 | 518.8 | 536 | 653 | 467 | 227 | 370.8 | 1539.6 | 1144 | 771.2 | 478 | 347 | 875.8 | 418 | 671 | 772.4 | 817 | 504.2 | 1406.4 | 2099.4 | 990 | 2766 | 684 | 676 | 151 | 797 | 1027.2 | 435 | 5768.2 | 564.8 | 269 | 470 | 59 | 367 | 673.6 | 882 | 824 | 997 | 866.4 | 1159.6 | 417 | 893.4 | 477 | 506.2 | 371 | 3663.8 | 644 | 436 | 508 | 895.8 | 1229 | 885 | 831 | 825 | 1290.8 | 390.6 | 2610.2 | 374 | 937 | 2376.8 | 1682 | 671.4 | 1120 | 718 | 254 | 1628 | 1050.4 | 600.4 | 471.4 | 571.6 | 522.2 | 646 | 508.4 | 556.6 | 462.4 | 747.6 | 920.2 | 1019 | 852 | 916.6 | 197 | 852.6 | 485.8 | 723.4 | 868.8 | 195 | 1656.8 | 486.8 | 618.2 | 931.6 | 734.6 | 722 | 307 | 722.4 | 578 | 782 | 41 | 385.6 | 797 | 856.6 | 838 | 779 | 2521.8 | 828.4 | 45 | 437 | 777 | 1131.4 | 864 | 746 | 724.8 | 712 | 424 | 682.8 | 712 | 3747.2 | 509.4 | 817 | 778.8 | 812 | 554 | 3719.8 | 1777 | 843.2 | 659 | 634 | 474 | 658.8 | 2133.4 | 1173.4 | 1185.4 | 517.8 | 585.4 | 1657 | 494.2 | 510 | 896 | 607.4 | 540 | 767 | 311.4 | 1589.4 | 919 | 986.2 | 413 | 777.4 | 463 | 58 | 402 | 410.2 | 506.2 | 937 | 5376.2 | 4546.6 | 2616 | 3474.8 | 927 | 1085.6 | 586 | 43
695 | 2876.2 | 764.6 | 469 | 1332.6 | 738 | 498.6 | 328 | 792 | 815 | 1157 | 5652.4 | 649.2 | 485 | 707.6 | 62 | 2302.8 | 695 | 2516 | 326 | 1227 | 816 | 318.8 | 728.8 | 469 | 1173 | 1860 | 1024 | 805.6 | 528 | 256 | 305 | 570 | 511.4 | 674 | 611 | 1137.8 | 607 | 978 | 355.2 | 723 | 508 | 627.2 | 741.8 | 615 | 227 | 483 | 967 | 1208 | 400.6 | 381.2 | 563 | 883.8 | 2267.6 | 687 | 522 | 866.6 | 541 | 1019.4 | 2336.6 | 966 | 2617.6 | 708.2 | 520 | 115 | 777 | 2129.4 | 491 | 908.4 | 546 | 332.4 | 506 | 59 | 403 | 744 | 1059 | 992 | 1098.2 | 808.2 | 1046 | 501 | 904 | 505.8 | 405 | 371 | 3717.6 | 595.2 | 486 | 578.6 | 1327 | 1105.8 | 878.4 | 892.2 | 645 | 3156 | 515 | 407 | 422 | 877 | 2738.4 | 1690 | 672 | 1060 | 813.8 | 254 | 713.2 | 667.4 | 1105.8 | 526 | 498.4 | 547 | 604 | 549 | 494 | 449.2 | 1511.6 | 933 | 1134.2 | 1138.8 | 888.8 | 167.8 | 825 | 469 | 709 | 876 | 351 | 2043.6 | 443.4 | 670.8 | 1021.2 | 962 | 698 | 3137.8 | 822 | 653 | 856.4 | 41 | 349.6 | 859 | 756.4 | 977.2 | 751 | 2468.4 | 941 | 45 | 513 | 745 | 1055.6 | 856 | 826 | 880.6 | 1085.8 | 407 | 679.4 | 878 | 642.2 | 1116.6 | 1041.6 | 624 | 876 | 634 | 3967.6 | 1042.8 | 1049.2 | 672 | 5803.2 | 536 | 513 | 829.8 | 724 | 1304.6 | 637 | 535 | 1641 | 586 | 490 | 896 | 1733.6 | 646.6 | 808 | 1809.6 | 374 | 919 | 1223.6 | 480.2 | 751 | 463 | 58 | 394 | 415 | 669 | 1025.4 | 3291 | 4501.2 | 2242.4 | 707 | 862 | 1286.4 | 570 | 43
583 | 2862.4 | 735.2 | 341.8 | 1408.8 | 750.4 | 551 | 353.8 | 640 | 775 | 2371.2 | 3060.6 | 567 | 509 | 870 | 210 | 518 | 847.4 | 3065 | 346.8 | 1241.4 | 938.2 | 345 | 546.4 | 575.2 | 1842.4 | 1912 | 1098.6 | 831 | 648 | 264 | 265.4 | 570 | 394 | 632.6 | 771.8 | 1536.2 | 610 | 3948.4 | 2244.4 | 2539.4 | 506 | 650 | 711 | 703.2 | 227 | 451 | 991 | 1332.8 | 346 | 310 | 630.8 | 1038.8 | 3521 | 609.4 | 512 | 771.8 | 518 | 618 | 2382 | 917 | 2136.8 | 673 | 604 | 176 | 805 | 848.4 | 547.4 | 916.6 | 457.2 | 1170.4 | 452.6 | 59 | 497 | 776 | 925 | 864.8 | 1073 | 678 | 885.8 | 466 | 889 | 558.4 | 511.8 | 371 | 3731.4 | 732 | 558.8 | 729 | 712 | 1125 | 876 | 1045 | 669 | 3168 | 543 | 405.2 | 462 | 793 | 4286 | 1398 | 662.4 | 1120 | 929 | 50 | 690.8 | 570 | 1479.6 | 612.8 | 495.4 | 819 | 581.4 | 597 | 494 | 913.8 | 1077.8 | 933 | 979.8 | 1098.2 | 885 | 51 | 859 | 469 | 890 | 857 | 391 | 2236.6 | 615.8 | 662.6 | 726 | 998.8 | 850 | 1352.2 | 942.4 | 703 | 831.4 | 41 | 379.4 | 1026.8 | 848.4 | 903 | 726 | 2603 | 899 | 45 | 566 | 754.4 | 910 | 926 | 828.2 | 1039 | 2016.2 | 404 | 803 | 871 | 546 | 3152.2 | 1136.6 | 520.8 | 857 | 3689 | 3536.2 | 934.8 | 1265.6 | 965 | 747 | 530 | 612.4 | 769.8 | 775.2 | 1387 | 759 | 591 | 1685 | 481 | 501 | 760 | 548.8 | 492.8 | 836 | 2852 | 443 | 1030.6 | 1202.6 | 636.2 | 763 | 503.6 | 58 | 241 | 435 | 600 | 1739.2 | 791 | 4253 | 790.6 | 603.2 | 765 | 1589.2 | 526 | 43
327 | 2812.6 | 677 | 280 | 1340.4 | 774 | 579.8 | 457 | 664 | 717.4 | 2161.8 | 1090.4 | 446 | 624.2 | 948 | 210 | 477.4 | 1005 | 3069 | 857 | 1037 | 929 | 345 | 523 | 728.8 | 456 | 1589 | 1046.6 | 560.8 | 1365.8 | 340 | 311 | 567.8 | 365.2 | 521 | 939 | 1145 | 671.8 | 3939.2 | 3494 | 3110 | 303 | 602 | 683 | 800.8 | 192.2 | 410 | 987 | 1394 | 346 | 330 | 652 | 969 | 3561 | 712.6 | 496 | 676.2 | 588 | 599.4 | 2528.2 | 929 | 616 | 578.2 | 592.2 | 242 | 789.2 | 758 | 385.6 | 1051 | 554 | 804.8 | 613.4 | 59 | 995 | 823.2 | 881 | 6737.4 | 1134 | 692 | 928.6 | 374 | 709.4 | 525 | 478.6 | 400.8 | 3602 | 736 | 492.8 | 853.8 | 696 | 1117.6 | 864 | 1089 | 675 | 3168 | 621 | 450 | 746.4 | 629.8 | 4460 | 1502 | 628 | 1171.2 | 923 | 178 | 713.4 | 601.4 | 592.6 | 665 | 405 | 1047 | 470.8 | 619 | 550.8 | 1375.8 | 728 | 2038 | 894 | 843.8 | 868.4 | 51 | 919 | 489 | 843.2 | 994.6 | 451 | 3865.4 | 650 | 512.2 | 715.8 | 1057 | 891.6 | 816.2 | 1076 | 718.6 | 937 | 41 | 554.2 | 829.8 | 625.2 | 777.4 | 905 | 2226.4 | 1587.2 | 45 | 542 | 852.8 | 3009.6 | 878 | 817 | 986.2 | 963.4 | 438.8 | 991 | 989.4 | 558 | 3299.8 | 1166.6 | 573 | 1223 | 2120.2 | 3529 | 859.4 | 882 | 1015 | 723 | 451 | 651.8 | 887 | 903 | 1303 | 847 | 563 | 1721 | 481 | 538 | 712 | 491 | 377 | 800 | 2879.2 | 443 | 939.4 | 1152 | 636.2 | 827.8 | 618 | 58 | 162.6 | 515 | 570 | 4350.4 | 899 | 3555.6 | 770.6 | 626 | 620 | 1203.8 | 624.2 | 43
454.2 | 2675 | 1836.2 | 345 | 1394 | 717 | 491 | 517 | 650 | 750.2 | 3703 | 665 | 470 | 702.6 | 889.4 | 622.6 | 498.8 | 1085 | 1567 | 1193.8 | 939 | 951.4 | 323.4 | 591 | 714.4 | 599 | 745 | 938.2 | 549.8 | 871 | 308 | 447.8 | 577 | 358 | 481 | 900.2 | 1097 | 748 | 3883 | 3506.2 | 3109 | 295 | 580 | 656.4 | 942.8 | 230.2 | 293.6 | 1423.8 | 1410 | 414 | 310 | 618 | 821.8 | 3521 | 773.2 | 527.2 | 689.8 | 730.4 | 491 | 2725 | 1063.8 | 808.4 | 532.6 | 479.8 | 294 | 956 | 787.8 | 348 | 999 | 588.6 | 433.8 | 735 | 59 | 559 | 752.4 | 896 | 674.2 | 1011 | 733 | 845.8 | 312.6 | 593 | 46 | 320 | 486 | 699 | 2970 | 568.6 | 937 | 728 | 1092 | 939 | 1664.4 | 696.2 | 1049.4 | 645 | 492 | 884 | 627 | 3624 | 1537 | 421 | 1350 | 913.4 | 499 | 2059.4 | 678.6 | 1058 | 665 | 1530.6 | 1075 | 414 | 619 | 664 | 529 | 578.6 | 903.6 | 1326.2 | 867.6 | 870 | 73 | 983 | 589 | 671 | 707.8 | 519 | 3913 | 724 | 477 | 907.6 | 2398.6 | 787 | 882.6 | 1168 | 655.8 | 893 | 86.2 | 581.8 | 651 | 460 | 829 | 1015 | 692.4 | 1129.4 | 2205 | 542 | 1094.6 | 1197.4 | 878 | 757 | 945.4 | 823.6 | 1310.4 | 927.2 | 1049.4 | 558 | 3333 | 1277 | 438 | 552.4 | 535 | 3529 | 801 | 623.6 | 994 | 557 | 420.4 | 701 | 898 | 804.8 | 1306.2 | 850 | 614.6 | 682 | 362.6 | 456 | 712 | 572.6 | 339 | 760 | 2947 | 451 | 811 | 1100 | 1878.6 | 956.6 | 512 | 531 | 45 | 55.8 | 562 | 4213.6 | 939 | 4189 | 913 | 649 | 2074.8 | 1045 | 731 | 308
557 | 1448.6 | 542 | 370.2 | 1521.4 | 773 | 451 | 1582.6 | 665 | 696.8 | 3714 | 771.2 | 467 | 866.4 | 890 | 661 | 1301 | 812.4 | 1198.2 | 559.6 | 607 | 737.4 | 1537 | 1486.2 | 724 | 583 | 727 | 902 | 571.2 | 866 | 404 | 4084 | 545 | 382 | 681 | 889 | 1081 | 898.6 | 3865.8 | 3569 | 1773.4 | 343 | 564 | 648.8 | 856 | 356 | 221 | 1880.6 | 1385.2 | 585.4 | 310 | 815.2 | 1028.4 | 1657 | 692 | 542 | 737 | 741 | 543 | 2515.4 | 1071.8 | 941.8 | 465 | 388 | 286 | 1024 | 775 | 283 | 967 | 663 | 345.8 | 710 | 59 | 379 | 782.8 | 878.6 | 760.2 | 863 | 660.2 | 863.2 | 328.8 | 621 | 158.8 | 390.8 | 682.4 | 605 | 3054 | 556.6 | 823 | 712.2 | 1138.2 | 2309.4 | 4023 | 746 | 1061 | 669 | 375 | 1032 | 516 | 3652 | 1384.2 | 424.4 | 1370 | 833.6 | 513.6 | 910.2 | 1654.2 | 678 | 716.8 | 366 | 1039 | 490 | 737.2 | 664 | 689 | 775 | 769.6 | 1607.8 | 655 | 866 | 121 | 937.6 | 709 | 609 | 669 | 457.4 | 4181.4 | 666 | 497.4 | 877 | 810 | 618 | 2390.4 | 1098.4 | 621 | 873 | 169.4 | 3252.2 | 655 | 494 | 828 | 1191 | 650 | 699.2 | 3567 | 546 | 1223 | 660 | 1175.6 | 717.8 | 735.8 | 831 | 1034 | 949 | 1167 | 599.6 | 2082.2 | 1044.6 | 1649.8 | 887 | 483.6 | 2426.4 | 830.4 | 559.6 | 1088 | 522 | 388.4 | 701 | 817 | 846 | 1104 | 750 | 699 | 918.4 | 448 | 367 | 2011.8 | 592.8 | 341 | 771 | 2935 | 434 | 721 | 1078.2 | 823 | 1011 | 456 | 557 | 45 | 147 | 586 | 4140 | 867 | 4223.4 | 860.6 | 640.6 | 712.8 | 1061 | 947 | 1058.6
545 | 717 | 497 | 450 | 1425 | 709.6 | 451 | 541 | 708.2 | 425 | 3780.4 | 1521.2 | 479 | 951.6 | 747 | 525 | 2540 | 1723 | 2229.4 | 632 | 753 | 728.6 | 301 | 1160 | 652 | 692 | 793 | 831.2 | 604 | 966 | 452 | 4120 | 479.2 | 404.4 | 689 | 757.8 | 1073 | 692.2 | 913 | 1630.6 | 819.8 | 495.8 | 520 | 623.6 | 840 | 426 | 313.2 | 993 | 1561 | 708 | 59 | 663 | 928 | 387.8 | 693 | 557.2 | 737 | 733 | 559.6 | 2314.4 | 702 | 1257 | 429 | 388 | 286 | 1088 | 775 | 334.6 | 991.6 | 609 | 6445.2 | 696 | 59 | 391 | 778 | 795 | 631.8 | 877 | 713 | 904 | 504 | 621 | 234 | 257 | 784 | 613 | 3178.4 | 547 | 1319.8 | 678 | 1002.2 | 1113 | 3964 | 750.8 | 998 | 688 | 309 | 1044 | 1741.4 | 3623.8 | 1237.8 | 438 | 1223.6 | 1953 | 598.6 | 918 | 4106.8 | 464.4 | 594 | 287 | 935.4 | 538 | 776 | 652 | 733 | 511 | 730 | 5953.6 | 529.2 | 858.8 | 128 | 873.8 | 709 | 609 | 677.8 | 490 | 3022.4 | 493.8 | 574 | 865 | 2144.8 | 651 | 3295 | 896.6 | 523.8 | 885 | 366 | 3729.8 | 690.2 | 486 | 863.2 | 1056 | 638 | 720 | 3607 | 88 | 1229 | 3001.6 | 832 | 705 | 687 | 763 | 628 | 937 | 1557 | 713.2 | 667 | 1036.6 | 342 | 2537 | 561 | 592 | 830.8 | 540.8 | 1401 | 484 | 271.4 | 658.6 | 903 | 744 | 1095.8 | 815 | 955 | 1386.4 | 583 | 271 | 1035.6 | 538.8 | 515.6 | 855 | 3001.4 | 501.4 | 695 | 1016 | 771.4 | 1002 | 488 | 745 | 45 | 147 | 634.8 | 3441.8 | 823 | 4279 | 742 | 663.2 | 760 | 1056.2 | 967 | 837.8
653.8 | 816 | 525 | 501.6 | 7549.8 | 946 | 531 | 661 | 1951.4 | 433 | 3802 | 1019.6 | 539.8 | 1040.4 | 703 | 496 | 2576 | 581.2 | 2401.2 | 794.2 | 783.6 | 753.4 | 301 | 806 | 468 | 609 | 719.8 | 645.6 | 1260.8 | 1157.2 | 2232.2 | 4153.6 | 436 | 410 | 686.8 | 584 | 1012.2 | 510.8 | 731.6 | 404 | 722 | 4902.2 | 752 | 502 | 1125.2 | 562 | 376 | 883.4 | 1558.4 | 740 | 232.6 | 635.2 | 958.4 | 395 | 670 | 731.6 | 871 | 733 | 463 | 3161.2 | 1050 | 1277 | 433 | 274.2 | 296 | 1045.4 | 768 | 487.4 | 831.6 | 389 | 660 | 1056.8 | 59 | 423 | 526 | 695 | 621.8 | 877 | 750.8 | 904 | 504 | 533 | 234 | 1540.4 | 687.4 | 673 | 3265.2 | 486.2 | 673.4 | 740.2 | 973 | 1145 | 4051.4 | 533 | 894 | 872.2 | 372 | 920 | 634 | 3667 | 770 | 467 | 1084 | 818 | 687 | 895 | 2313 | 543.2 | 504.8 | 331.8 | 966.6 | 502 | 788 | 612 | 769 | 487 | 722.8 | 767.8 | 532 | 897.4 | 368.2 | 1444.2 | 759.4 | 1836.6 | 680 | 612 | 1341.4 | 675.4 | 630 | 858 | 4345.4 | 745.2 | 477 | 978 | 433 | 745.4 | 434.8 | 3766.6 | 702.2 | 490 | 1448 | 1137.8 | 1607.2 | 806.4 | 3668.4 | 263.4 | 1125 | 1425.4 | 671.2 | 876.4 | 729 | 2122.2 | 628 | 783 | 1053.8 | 772.2 | 587 | 1051 | 346 | 961.8 | 626.2 | 617 | 815 | 730.8 | 2875 | 448 | 1557.4 | 1229 | 854.2 | 582 | 1262.8 | 773 | 1037.8 | 585 | 592.4 | 331 | 1194 | 400.4 | 379.2 | 771 | 4180.4 | 631 | 771 | 996 | 977.8 | 1002 | 485.6 | 738.8 | 45 | 147 | 678 | 840.2 | 835 | 2455.6 | 846.8 | 765 | 763 | 1091.4 | 947.8 | 464
609.8 | 836 | 544.8 | 509 | 2487.4 | 2128 | 707.4 | 950 | 835 | 305 | 936 | 654 | 531 | 2277.8 | 682 | 541 | 3709.8 | 563 | 2391 | 883 | 691.2 | 1927 | 341.2 | 760 | 380 | 608 | 655.8 | 981.4 | 3305.6 | 1005.6 | 3411 | 4000.8 | 492 | 422 | 730.8 | 5705 | 1025.8 | 689 | 804.4 | 2772.8 | 738 | 1626.4 | 776 | 368 | 942.2 | 552 | 478.4 | 928 | 1554 | 756.4 | 276 | 626.4 | 849 | 498 | 961.8 | 948.4 | 867 | 757 | 475 | 2734.6 | 1003.8 | 1151 | 445 | 241 | 332 | 1313.2 | 730 | 534.6 | 771 | 445 | 997.4 | 1294 | 59 | 409 | 390.2 | 707 | 571.2 | 784.6 | 713 | 849 | 1225.6 | 537 | 234 | 836 | 369 | 669 | 883.8 | 524.8 | 515.8 | 578.4 | 1014.6 | 1086.6 | 4035.4 | 549.2 | 801 | 1011.4 | 265 | 771.6 | 1054 | 3702 | 704.4 | 545.8 | 2079 | 874.8 | 669 | 753.6 | 485 | 1448.6 | 515 | 465 | 824 | 510.8 | 777.4 | 583 | 834.2 | 451 | 820.8 | 680.6 | 717 | 1023 | 542 | 2503.4 | 754 | 714.6 | 819 | 580 | 1166 | 697 | 598 | 977 | 4592 | 750 | 3668.6 | 870 | 549.8 | 692 | 328 | 4622.2 | 742 | 494.2 | 1440 | 1271 | 463.4 | 790 | 1766 | 355 | 1069.4 | 810 | 736 | 810 | 803.6 | 755 | 893.4 | 785 | 1183 | 763.6 | 604.4 | 804 | 382.6 | 933 | 627.6 | 627 | 1068 | 807.6 | 785.4 | 448 | 313 | 1561 | 843 | 540 | 1755.6 | 1907.2 | 922 | 677 | 569.4 | 398 | 1172 | 424.8 | 394.6 | 710 | 3147.6 | 818 | 846 | 1095.2 | 932.6 | 961.4 | 515 | 736 | 45 | 188.4 | 702 | 840.2 | 751.8 | 1242 | 708.2 | 821 | 776.6 | 1087.2 | 855.2 | 544.4
507 | 1138.8 | 636.4 | 527 | 2098.8 | 4854.4 | 773 | 1024 | 736.8 | 285 | 1092 | 579.6 | 587 | 941.6 | 718 | 657 | 2152.8 | 401 | 2409 | 846.2 | 1034.2 | 585 | 502 | 732 | 396 | 846.4 | 567 | 825 | 844 | 965 | 3434 | 569 | 646.8 | 506 | 686.8 | 683.8 | 1003.8 | 692 | 857 | 2848 | 798 | 1149.4 | 776 | 474.8 | 602 | 643.2 | 500 | 824 | 1402 | 722 | 276 | 507 | 755 | 535 | 1089 | 1164.8 | 799 | 757 | 845 | 2296 | 752 | 1117.4 | 501 | 169 | 488 | 1637.2 | 755 | 564 | 739 | 636.4 | 794.2 | 1420.6 | 59 | 403.8 | 503.8 | 641.8 | 456.2 | 726 | 689 | 804 | 857.6 | 1825.6 | 196.4 | 303.2 | 339 | 847 | 776.6 | 564 | 527.8 | 592.2 | 1096 | 1098.2 | 3834.6 | 736.8 | 720.2 | 1141 | 197 | 744.4 | 1118 | 3606 | 670 | 477 | 1035 | 854.8 | 597 | 808 | 535.8 | 4430.8 | 529 | 604.6 | 439.8 | 495 | 814 | 576 | 851 | 487 | 800.4 | 696.2 | 816.4 | 1015.8 | 622 | 943 | 778 | 717 | 832 | 645.2 | 1365 | 617 | 586 | 1008 | 4169.8 | 651 | 328.2 | 860 | 658.4 | 699 | 348 | 1578.4 | 804 | 410 | 1395.4 | 1256.4 | 371 | 855 | 1754.2 | 355 | 1038 | 790 | 762.6 | 822.6 | 2235.2 | 692.2 | 818 | 809 | 1027 | 710.8 | 589.8 | 753.8 | 621 | 905 | 677 | 541.6 | 983.2 | 755 | 948.2 | 542 | 291.4 | 539.6 | 775 | 580 | 4618.8 | 2832 | 854 | 629.6 | 497.2 | 409 | 996 | 483.4 | 511.8 | 830.4 | 3253.8 | 1010 | 853 | 1532.8 | 955 | 770.2 | 483 | 672 | 45 | 140 | 722 | 1010 | 904.8 | 1354 | 674.2 | 1120.4 | 940.6 | 996 | 773 | 664.2
476.6 | 1140 | 649.6 | 687 | 1193.4 | 967.4 | 757 | 980 | 668 | 3873.8 | 1462.4 | 586 | 559 | 980 | 686 | 1037 | 643 | 513 | 2346 | 669 | 1023 | 582.6 | 546 | 724 | 413 | 588 | 611.8 | 905.4 | 2274.4 | 1684.6 | 3531 | 524.8 | 651 | 498 | 689 | 647.6 | 1197.4 | 694 | 876.8 | 2848 | 750.8 | 1759.6 | 872.4 | 442 | 614 | 511 | 550 | 613 | 1270.6 | 762.8 | 276 | 691.2 | 754.2 | 599 | 1045.6 | 1309 | 679 | 754 | 637.2 | 1746.6 | 632 | 891.8 | 649.2 | 222 | 456 | 1973.6 | 667 | 508.2 | 57 | 634 | 613.2 | 1456 | 202 | 503.4 | 523.4 | 588.4 | 552.6 | 716.4 | 48 | 704 | 537.6 | 629 | 299 | 350 | 329 | 710 | 953.4 | 604 | 552.2 | 762 | 954.8 | 1149 | 3922.8 | 765.4 | 685 | 1526.2 | 209 | 602 | 1166 | 3498.4 | 854 | 1895.2 | 50 | 850 | 545 | 1994.2 | 445 | 4502 | 528.6 | 705 | 425 | 531 | 807 | 544 | 847 | 511 | 801 | 661 | 842 | 921.4 | 602 | 840 | 766 | 718.8 | 842 | 505 | 1361 | 131.4 | 538 | 1006.2 | 2788.6 | 597 | 255 | 900 | 277.8 | 728.4 | 441.4 | 511 | 695.4 | 1950.2 | 53 | 1020 | 358.6 | 748 | 1744 | 260 | 816.4 | 835.2 | 735 | 803.8 | 2892 | 649 | 834 | 1000 | 1074.6 | 1499.4 | 769 | 663 | 224 | 788 | 2464 | 384.4 | 1026 | 823 | 59 | 503.2 | 325 | 468 | 47 | 548.8 | 5473 | 2832 | 793.4 | 1372.6 | 472 | 442 | 944.6 | 552.2 | 491 | 923 | 3236.6 | 1022 | 933 | 1267 | 955 | 803.6 | 483 | 661 | 45 | 140 | 590 | 982.8 | 1166 | 1402 | 732.4 | 1453.8 | 1438.4 | 900.8 | 590 | 679
530.2 | 1065 | 631 | 555 | 1059 | 740.6 | 741.8 | 1100 | 596 | 2119.4 | 7506.6 | 616.2 | 519 | 2102.8 | 650.4 | 1065 | 659 | 773 | 523.4 | 1123.6 | 1096.6 | 663.4 | 1056 | 740 | 401 | 981.6 | 559 | 6771.8 | 1017 | 1451.2 | 2161.4 | 3318.8 | 651 | 530 | 709.8 | 606.2 | 1386.8 | 652 | 775 | 981.2 | 858.6 | 1508.8 | 753.4 | 594 | 662 | 535 | 450 | 609 | 1205 | 806.8 | 189.2 | 800 | 756.6 | 605 | 1044.4 | 1325 | 672.4 | 630 | 550.8 | 952.2 | 719.8 | 805 | 841.8 | 174 | 458.4 | 1384 | 743 | 504.6 | 168 | 634 | 435.6 | 1629 | 202 | 661 | 539.8 | 627.2 | 550.8 | 678 | 48 | 855 | 549.8 | 604 | 260.8 | 390 | 509 | 608 | 1067 | 625.6 | 716 | 1410 | 915.4 | 1081 | 3892 | 903.8 | 1859.4 | 1000.4 | 245 | 510 | 1158.6 | 3404 | 1169.6 | 588 | 175 | 738 | 627 | 868 | 551.8 | 4354 | 604 | 761 | 443.4 | 450 | 795 | 557 | 5884.8 | 451.8 | 751.4 | 805.6 | 830 | 800.8 | 565.2 | 899.8 | 762 | 702 | 746 | 493 | 2427.8 | 81.8 | 420.2 | 818 | 717.2 | 645 | 255 | 741.6 | 401 | 711 | 537 | 551 | 665 | 3626.2 | 53 | 1080 | 420 | 691 | 3751 | 214.2 | 864 | 819.4 | 783 | 1420.4 | 4765.4 | 621.4 | 794 | 976 | 1243.4 | 3958.4 | 833.6 | 604 | 224 | 1224.4 | 3124 | 366 | 1090.2 | 571.8 | 59 | 438.4 | 387.4 | 447 | 47 | 571 | 3412.8 | 2006 | 869.4 | 1058 | 416 | 573.2 | 991 | 557.4 | 578.8 | 931.4 | 3066.6 | 938 | 989.8 | 1277.6 | 922.2 | 925.2 | 467 | 727.6 | 45 | 140 | 634.8 | 1039 | 1026 | 2573.8 | 786 | 555 | 1220.2 | 792.4 | 526 | 651
544.6 | 1010 | 575.8 | 489 | 1504.6 | 705 | 647.8 | 954.2 | 617 | 482.2 | 1051 | 769.8 | 1356 | 817 | 561 | 957 | 694.8 | 850.2 | 504 | 1494 | 1202 | 488.4 | 1394.8 | 703.8 | 408.8 | 2577.6 | 671 | 1141.6 | 913 | 945 | 1516.8 | 4010 | 639 | 683.4 | 914.2 | 500.2 | 1376 | 467.2 | 697 | 472.4 | 1014 | 1447 | 662 | 594.8 | 630 | 579 | 566.4 | 603.4 | 1087.6 | 871.6 | 59 | 678 | 827 | 558 | 983 | 1315 | 682 | 49 | 654 | 963 | 761 | 967 | 840 | 330 | 406 | 1301 | 709.8 | 46 | 168 | 694 | 384.2 | 1616 | 238.4 | 551 | 544 | 543 | 446 | 759.8 | 48 | 883 | 590 | 880 | 236.4 | 497 | 405 | 665 | 1103.4 | 616 | 680 | 946 | 938 | 1030 | 3337.4 | 806.6 | 2577.2 | 687 | 197 | 620.8 | 1182.2 | 3406.4 | 1261.4 | 6001 | 175 | 764 | 50 | 1033 | 888 | 3442.2 | 568 | 963.8 | 57 | 301 | 722.6 | 534 | 875.4 | 449 | 679 | 3500.4 | 731.4 | 842 | 549.8 | 828.6 | 1878.2 | 821.2 | 766 | 48 | 1119.6 | 229 | 325 | 737 | 703 | 597 | 390.2 | 604 | 401 | 1127.4 | 533.4 | 394 | 665 | 468 | 53 | 1024.4 | 409.6 | 691 | 3742.2 | 31 | 801.4 | 661 | 742.2 | 1101.2 | 858 | 640 | 202.2 | 969.8 | 1262 | 829.8 | 2339.4 | 609 | 190.4 | 2087 | 4411.2 | 333.6 | 1079 | 573 | 59 | 1785.4 | 500 | 489.8 | 47 | 781 | 2992 | 734.6 | 615 | 702.4 | 508 | 655 | 52 | 506 | 417.4 | 870 | 3095 | 841.8 | 1009 | 1270 | 917 | 1993.2 | 439.4 | 780 | 45 | 33 | 688.4 | 1017.4 | 984 | 1377.4 | 846 | 579 | 867 | 732 | 542 | 43
549.2 | 861.8 | 567 | 489 | 1451.8 | 1803 | 537.4 | 833.8 | 713 | 535 | 3159.8 | 738.4 | 928.6 | 875 | 541 | 1003.6 | 736 | 978.6 | 432 | 660 | 1002.8 | 532 | 383.4 | 654.4 | 486.8 | 2649.4 | 696.8 | 1135.2 | 1033 | 1141.2 | 716 | 4054 | 558.8 | 758.6 | 830.2 | 534 | 1432 | 1081.4 | 1016.8 | 339.2 | 926 | 1483 | 834 | 522 | 698.8 | 611 | 562.2 | 601 | 1052 | 2060 | 59 | 618 | 873 | 590 | 1007 | 1236.6 | 743.2 | 49 | 654 | 847 | 718 | 955.8 | 800 | 369 | 294.2 | 1431 | 611 | 46 | 168 | 471.8 | 301.8 | 1545.4 | 273 | 460.2 | 513.6 | 496 | 461.6 | 873 | 48 | 853.4 | 655 | 1237.8 | 262 | 509 | 339 | 665 | 3405 | 1834.6 | 657 | 638 | 1011.4 | 878 | 1360.8 | 709 | 2335.6 | 670 | 212.2 | 732 | 1237 | 3623 | 1273 | 626 | 175 | 700 | 50 | 1041 | 2812 | 497 | 624 | 1073 | 57 | 312 | 637 | 554.4 | 896.8 | 507.4 | 766.6 | 4033.8 | 1591.8 | 842 | 613.4 | 729.6 | 929 | 955 | 826 | 48 | 1663.8 | 229 | 313 | 764.2 | 3920 | 585.4 | 565 | 616 | 209 | 654 | 499 | 390.2 | 665 | 500 | 53 | 994 | 575.4 | 712.6 | 3720 | 31 | 831 | 617 | 906 | 828.4 | 816.8 | 640 | 51 | 783 | 1110 | 861 | 3871.4 | 2449.4 | 56 | 1117 | 2916.6 | 3451 | 1120.6 | 579.8 | 59 | 460.4 | 464 | 575 | 47 | 737 | 852 | 816.2 | 654.6 | 546.2 | 568.2 | 651 | 52 | 470 | 542 | 802.8 | 1518 | 751 | 935 | 1164 | 973.8 | 1986.6 | 434 | 812 | 162.6 | 33 | 722 | 832.8 | 973 | 1395.2 | 966 | 562.6 | 867 | 535.2 | 386.8 | 43
578 | 701 | 603 | 632.2 | 3395 | 4587.6 | 491 | 1281 | 773 | 543 | 3551 | 692 | 536 | 881.4 | 727.2 | 1132 | 526.4 | 1029 | 431.6 | 786 | 739 | 537 | 255.2 | 744 | 1005.2 | 2669.4 | 716 | 1185 | 4447 | 990.4 | 2541.4 | 4006 | 537 | 744 | 813 | 506 | 3159.8 | 3575 | 276.8 | 1247.2 | 926 | 1543 | 818 | 522 | 696 | 296 | 468 | 621 | 1150.6 | 737 | 59 | 874.8 | 1042 | 590 | 896 | 645 | 816 | 49 | 410.2 | 1141.4 | 677 | 902.2 | 820.4 | 369 | 262 | 1301 | 483 | 46 | 123.6 | 464 | 1632.8 | 1370.4 | 273 | 348.2 | 449.2 | 1336.6 | 485.8 | 1133 | 695.2 | 846.8 | 543 | 420.2 | 302 | 519 | 449.4 | 505 | 3417 | 795 | 736.2 | 674 | 1073 | 896.6 | 1115.8 | 886.6 | 1990 | 540 | 295.4 | 722 | 1309 | 1755.8 | 1273 | 586 | 125 | 620 | 50 | 905 | 2539 | 513 | 610.4 | 1021.8 | 57 | 540.8 | 541 | 579.2 | 970 | 538.6 | 937 | 3983 | 1150.4 | 50 | 626 | 672.6 | 860.2 | 825 | 872.8 | 48 | 2141.6 | 155.4 | 313 | 769 | 3963.8 | 612 | 543 | 621.8 | 178.2 | 465 | 515 | 382 | 665 | 506 | 53 | 57 | 567.2 | 725 | 45 | 31 | 791.8 | 698.4 | 1036 | 833.4 | 774.4 | 592 | 51 | 759 | 1048 | 742.2 | 718 | 3786 | 56 | 1141.8 | 279 | 3395 | 1155 | 676.8 | 59 | 499 | 53 | 575 | 47 | 717.4 | 2806 | 710 | 695 | 575 | 617 | 460 | 52 | 470 | 542 | 738 | 428 | 728 | 722.4 | 1136 | 243 | 1905 | 454 | 836 | 241 | 33 | 713.6 | 696 | 768.8 | 1554.2 | 973.8 | 604 | 879 | 482 | 288 | 43
630.2 | 761.8 | 640 | 708 | 2953.2 | 2759.4 | 455 | 1329 | 765 | 749 | 3757.6 | 877.8 | 379 | 903 | 746 | 1368 | 609.4 | 943 | 498 | 742 | 1978.2 | 819 | 211 | 776.8 | 1188.4 | 2802.4 | 688 | 1247.6 | 3825.2 | 1006 | 3651 | 1177.2 | 537 | 744 | 930.2 | 506 | 3978.4 | 3615 | 174.2 | 977.6 | 2138.6 | 1113.6 | 834 | 1759.2 | 680 | 342 | 465.6 | 605.8 | 1043 | 737.2 | 59 | 1009 | 1074 | 580 | 2120.6 | 607 | 692 | 49 | 371 | 1198.8 | 637 | 925.8 | 607 | 369 | 187 | 1213 | 547 | 158.8 | 57 | 452 | 3737 | 1378 | 387.2 | 420.6 | 446 | 554 | 452 | 1133 | 676 | 1024.2 | 1080.6 | 503 | 362 | 504.2 | 469 | 429 | 3379.4 | 835.8 | 743.2 | 708.6 | 1101 | 889 | 811 | 858.2 | 1924 | 540.8 | 218 | 766 | 1197 | 969 | 1301 | 526 | 50 | 628 | 152.4 | 871.4 | 2539 | 523.4 | 606 | 965 | 57 | 612 | 495.2 | 1343.6 | 1040 | 1999.6 | 907 | 4116.8 | 3798 | 50 | 1850 | 2260.8 | 807 | 803 | 973.8 | 48 | 1307.6 | 71.2 | 301 | 721 | 4027 | 612 | 1882.2 | 607.8 | 55 | 626 | 410.8 | 505.2 | 665 | 566 | 269 | 57 | 588 | 765 | 45 | 31 | 767 | 820 | 908.6 | 1921.6 | 914.4 | 6213.4 | 51 | 1895 | 1074.8 | 719 | 695 | 3862.8 | 56 | 975.4 | 379 | 3419 | 1175.8 | 663 | 59 | 1804.4 | 180.8 | 565.4 | 47 | 713 | 3258 | 650 | 804.4 | 637.4 | 543.6 | 605 | 52 | 470 | 518.8 | 632.2 | 325 | 784 | 676 | 1132 | 243 | 2011.8 | 441 | 817.6 | 241 | 33 | 763.4 | 650.8 | 884 | 1751 | 979 | 813.8 | 1027 | 576 | 372 | 43
633.4 | 775 | 735.6 | 744 | 2877 | 777 | 391 | 1305 | 733 | 738.2 | 3784.4 | 1937.8 | 289 | 915.8 | 746 | 1452.2 | 654 | 1093 | 553.2 | 686 | 847 | 907 | 211 | 795 | 646.8 | 2751.2 | 681 | 1460 | 1896.4 | 1026 | 3547 | 535.6 | 479.8 | 794 | 930.2 | 530 | 3970 | 3597 | 257 | 547 | 998 | 528.6 | 786 | 456.2 | 656 | 342 | 404 | 676.4 | 1027 | 697 | 59 | 1029 | 1037 | 532.6 | 829 | 631 | 798.4 | 49 | 458 | 1248 | 661 | 926.2 | 595 | 300.6 | 183 | 1141 | 520 | 411.2 | 57 | 444 | 3635 | 1347 | 340 | 45 | 475.2 | 633.2 | 478.6 | 1069 | 707.2 | 1041 | 3236.4 | 502 | 386 | 495.2 | 469 | 461.2 | 3449 | 996.4 | 716 | 810 | 901.8 | 889 | 589 | 506 | 1911 | 725 | 54 | 698 | 1475.2 | 969 | 1308 | 500.4 | 50 | 664 | 178 | 594 | 2539 | 490 | 552 | 901.4 | 179.4 | 498 | 345.4 | 873.4 | 966.6 | 3517 | 871 | 2629 | 3818.4 | 410 | 576.2 | 589.2 | 658.8 | 764 | 1045 | 48 | 1286 | 176 | 301 | 437.4 | 4093.4 | 596 | 3407.2 | 763 | 55 | 656 | 422 | 611.6 | 663 | 636.6 | 343 | 57 | 598.8 | 828.2 | 45 | 31 | 763 | 853 | 867 | 820 | 852.2 | 556 | 631.2 | 749 | 837 | 683 | 698 | 3960 | 56 | 1003.4 | 433 | 3479 | 1155.6 | 800 | 238.2 | 1667.4 | 518.2 | 50 | 47 | 597.6 | 3218 | 566.8 | 1087 | 642.8 | 487 | 532 | 52 | 873.6 | 787.6 | 49 | 375 | 792.8 | 669 | 1092 | 533 | 2032 | 418 | 1077.2 | 241 | 33 | 587.6 | 678.4 | 876 | 1777 | 979 | 878.6 | 1327 | 580 | 408 | 43
559.4 | 625 | 886 | 769.6 | 3001 | 571.2 | 323 | 1341 | 752.2 | 855 | 1546.2 | 817 | 302 | 949 | 678.8 | 1400 | 628.6 | 1316.2 | 1084.2 | 606 | 814.2 | 866 | 211 | 4196.8 | 783 | 2614.8 | 685 | 1361 | 1396 | 1142 | 3503.8 | 954.6 | 523 | 672.4 | 741 | 489.8 | 2748.8 | 2987.6 | 257 | 547 | 938.8 | 516 | 770 | 479.8 | 703 | 342 | 228 | 504 | 1071 | 629.2 | 59 | 1013 | 950.2 | 514 | 951 | 703 | 762.6 | 49 | 606 | 1256 | 805.8 | 1121 | 619 | 346 | 279 | 1141 | 720.6 | 411 | 57 | 364 | 3679 | 1075 | 388 | 45 | 552 | 688 | 495 | 796.4 | 1401.6 | 1064 | 3192.4 | 493.2 | 394 | 577 | 449.4 | 572.8 | 853 | 953.6 | 690.6 | 770 | 811 | 869 | 632.2 | 478 | 824.6 | 1125 | 156 | 690 | 1875.8 | 1296.8 | 1317 | 550 | 50 | 955 | 178 | 574 | 2539 | 494 | 556.6 | 4613.8 | 261 | 467.6 | 329.8 | 454.6 | 908 | 344.6 | 987 | 2837 | 3639 | 489 | 523 | 535.4 | 502 | 587.8 | 1120.2 | 141.6 | 2914 | 176 | 244 | 396 | 2167.6 | 545.6 | 2349.4 | 845.4 | 55 | 664 | 497 | 1833.6 | 955 | 699 | 343 | 57 | 436.6 | 906.8 | 45 | 31 | 857 | 753 | 947 | 863.4 | 902.4 | 616 | 1044 | 724 | 749.8 | 757.2 | 767.2 | 2252.8 | 56 | 1035.8 | 449.4 | 404.8 | 1058 | 648.2 | 283 | 1497 | 557.4 | 50 | 47 | 738 | 3156 | 546 | 1008 | 650 | 427 | 506 | 52 | 1569 | 1271.2 | 49 | 375 | 721 | 641 | 1116 | 890.6 | 1713.8 | 410 | 774 | 201.8 | 33 | 560.4 | 696 | 864 | 1648 | 1087 | 2142.2 | 1394 | 584.8 | 742.8 | 43
581 | 658.6 | 862 | 746.8 | 1503.6 | 634.6 | 34 | 1365 | 667.4 | 27 | 1027 | 805.4 | 258 | 1080.2 | 554.8 | 1408 | 613 | 713.6 | 885.2 | 635.4 | 760 | 825 | 277.6 | 2413.4 | 755 | 2565 | 681 | 1345 | 1409.8 | 1399.2 | 1670.8 | 2505 | 472.8 | 663 | 697 | 454.8 | 1001 | 2571.4 | 119.4 | 531.4 | 799.6 | 517 | 730 | 995.4 | 799 | 122.6 | 268 | 628 | 1075 | 580 | 59 | 783 | 823 | 565 | 970 | 764.6 | 530 | 49 | 650 | 930.6 | 750.6 | 1480 | 601.8 | 474 | 259 | 1021 | 785 | 415 | 57 | 385 | 3651 | 1001 | 388 | 45 | 551 | 682.4 | 502.2 | 453.2 | 938.6 | 1103.2 | 3121 | 523 | 362 | 595.2 | 403.6 | 1695.4 | 835.2 | 738.8 | 737.2 | 769 | 835 | 830 | 549 | 467 | 521.6 | 625 | 224 | 574.8 | 975.4 | 1333 | 1368 | 566 | 50 | 260 | 152.4 | 586 | 2539 | 534 | 584.2 | 2613.4 | 261 | 25 | 351 | 375.8 | 736 | 392.6 | 912.2 | 4185.8 | 3587 | 521 | 523 | 606.4 | 666 | 581.2 | 2449.6 | 204 | 3922 | 176 | 246 | 503 | 826 | 707.2 | 847.6 | 688.8 | 75.2 | 713 | 489 | 3904.2 | 1002 | 687 | 153 | 57 | 293 | 788 | 45 | 31 | 798.2 | 777 | 49 | 825 | 934.4 | 6225.6 | 133.4 | 861.8 | 783 | 845.6 | 739.8 | 989 | 56 | 1033 | 523 | 524 | 1009 | 80.8 | 283 | 1477 | 579 | 50 | 47 | 745.2 | 1046 | 558 | 1078 | 614 | 450.2 | 659.6 | 52 | 1569 | 346 | 49 | 403 | 745 | 841.6 | 1200.2 | 1735.8 | 653 | 434 | 750 | 45 | 33 | 576 | 960 | 834 | 1557.6 | 1100.4 | 845.2 | 1394 | 585 | 721 | 43
552.8 | 1870.8 | 806 | 652.2 | 985 | 1069.6 | 34 | 1409 | 677 | 27 | 940.2 | 732 | 229.2 | 1037 | 512 | 729.2 | 613 | 1653.6 | 661 | 791.8 | 796 | 650.8 | 217.2 | 746.4 | 766 | 2787.2 | 697 | 1271 | 1405 | 1827.4 | 492 | 4557 | 428 | 647 | 644 | 481.2 | 945 | 2600.2 | 190 | 521 | 905.6 | 538 | 724 | 1413.8 | 751 | 53 | 244 | 731.6 | 1131 | 496.8 | 59 | 830 | 930.2 | 511 | 981.4 | 867 | 558 | 49 | 730 | 808 | 789 | 1182.8 | 510 | 582 | 313 | 961 | 748.6 | 492.4 | 154.8 | 337 | 3677.8 | 1017.8 | 245 | 45 | 656.8 | 661.2 | 467 | 575 | 504 | 1020 | 4568.4 | 495 | 528.4 | 586 | 534 | 670 | 828 | 726 | 605.8 | 792.2 | 1031 | 878 | 533 | 483 | 556.8 | 616.4 | 224 | 642.2 | 496 | 1345 | 1335.8 | 587.2 | 50 | 260 | 50 | 616 | 2539 | 594 | 594 | 648 | 261 | 232 | 405 | 436 | 732.2 | 353 | 893 | 4251.4 | 532 | 509.4 | 967 | 837 | 702 | 613 | 1071.4 | 204 | 4040 | 171.4 | 350.8 | 538 | 750.8 | 893.6 | 2703.2 | 724 | 156 | 809 | 484 | 3971.4 | 1003 | 689 | 53 | 57 | 331.8 | 839.2 | 45 | 31 | 580 | 727.2 | 49 | 1908.6 | 918 | 492 | 121 | 1003 | 2163.6 | 928.8 | 657 | 924.2 | 56 | 1012 | 574 | 524 | 989 | 50 | 283 | 1477 | 536.4 | 151.4 | 47 | 710 | 657 | 502 | 975.6 | 590 | 477.8 | 577 | 52 | 1613 | 382 | 49 | 457 | 627 | 1014 | 1375.6 | 489 | 1975.4 | 416 | 704 | 45 | 33 | 676.8 | 972 | 814 | 1427.8 | 1064 | 804.2 | 1373 | 494.6 | 720.6 | 43
513.6 | 60 | 776.8 | 742 | 1977.4 | 2655.6 | 34 | 1403.8 | 689 | 27 | 786.2 | 653.2 | 42 | 1013 | 519.2 | 528 | 613 | 3039 | 661 | 1045.2 | 776 | 534.8 | 191 | 796 | 696.4 | 3187.4 | 505 | 983 | 1384.4 | 206 | 427 | 6125.8 | 446.4 | 653.6 | 606 | 227 | 933 | 2620 | 190 | 485 | 2782 | 530 | 724 | 629 | 862.2 | 53 | 368 | 720 | 947 | 424 | 59 | 1138.8 | 976 | 448 | 930.6 | 903 | 412 | 49 | 618 | 3163 | 765.8 | 1218.4 | 522 | 626 | 355.4 | 1077.8 | 251 | 370 | 220 | 361 | 3989 | 1000.4 | 233 | 45 | 1905.2 | 559 | 471.8 | 601 | 432 | 1052 | 1006 | 49 | 569.6 | 470 | 730.4 | 682.8 | 895 | 661.2 | 390.8 | 785.2 | 987 | 847 | 1815 | 520.2 | 786 | 642 | 224 | 727 | 597 | 1389 | 1268.8 | 573.2 | 268.4 | 260 | 50 | 684.4 | 2539 | 572.4 | 451 | 659 | 220.2 | 232 | 415 | 303.6 | 630.4 | 311.4 | 937 | 4000 | 682 | 535.6 | 1399 | 707 | 630 | 694 | 941 | 204 | 7373 | 153 | 349 | 54 | 707 | 548 | 1940.8 | 734.4 | 156 | 1182.2 | 426 | 3861 | 969.8 | 1422.2 | 53 | 57 | 245.4 | 54 | 45 | 193 | 253 | 720 | 49 | 628.8 | 858 | 463.4 | 133 | 1001 | 1095 | 3363.8 | 674.8 | 1707 | 56 | 913.8 | 454 | 488 | 772.4 | 50 | 193.4 | 1497 | 432.4 | 219 | 47 | 859 | 690 | 644.4 | 978 | 580 | 505 | 649 | 224 | 1569 | 394 | 49 | 51 | 490 | 962 | 1450.6 | 585 | 725.8 | 484.4 | 58 | 45 | 33 | 818 | 1967 | 53 | 1383 | 1004 | 894.6 | 1393 | 57 | 810 | 43
510 | 60 | 660 | 742 | 1207 | 5099.6 | 34 | 1348 | 683 | 27 | 779 | 565.8 | 79.2 | 905 | 540 | 569 | 529.2 | 3039 | 838 | 1212.4 | 727 | 590.4 | 191 | 768 | 823.2 | 2731.4 | 493 | 923 | 3219.4 | 108.2 | 427 | 6253 | 408 | 624.8 | 446 | 227 | 993 | 2518 | 386 | 461 | 4048 | 506.8 | 724 | 446.6 | 810.2 | 53 | 444 | 700 | 823 | 407.2 | 59 | 698 | 875.4 | 551.6 | 940 | 939 | 516.6 | 49 | 480.2 | 3049 | 643 | 846 | 434 | 421.6 | 382 | 1132 | 211.8 | 377 | 220 | 401 | 4225 | 1419 | 242.6 | 45 | 3890.4 | 544.2 | 481.2 | 601 | 319 | 1145 | 662 | 49 | 559 | 475.6 | 848 | 578.4 | 2816.6 | 654 | 278 | 777.4 | 1013.8 | 847 | 1807 | 657 | 2128.4 | 924 | 190 | 649.4 | 561 | 1429.8 | 1420 | 6009 | 414 | 135.8 | 50 | 1590 | 2539 | 3004.8 | 427 | 749 | 57 | 232 | 1945 | 758 | 1948.6 | 427 | 1093 | 1949.4 | 606 | 651.6 | 695 | 627 | 715.2 | 690 | 965 | 172.8 | 4108.6 | 153 | 1481.4 | 54 | 707 | 564.8 | 547.2 | 720.2 | 156 | 3555.6 | 406 | 2541 | 649.8 | 874 | 53 | 57 | 369.4 | 54 | 45 | 197 | 173.8 | 740 | 49 | 563.4 | 791 | 595 | 93.6 | 1017 | 994.2 | 2592.6 | 587.4 | 1132.6 | 56 | 731 | 430 | 406.2 | 770 | 50 | 59 | 282 | 474 | 219 | 47 | 729.4 | 865.2 | 599 | 1174 | 620 | 593 | 1069.8 | 267 | 1529 | 346 | 49 | 51 | 388.6 | 962 | 1376 | 605 | 992.4 | 438 | 58 | 45 | 33 | 586 | 1589.6 | 53 | 1387 | 1004 | 992 | 1317.8 | 255 | 697.6 | 43
528.8 | 60 | 634 | 670.8 | 1083.8 | 4328.4 | 211 | 46 | 54 | 27 | 767 | 51 | 135 | 776.8 | 768.4 | 25 | 504.8 | 3039 | 899.4 | 1083 | 725.4 | 670 | 311.6 | 668 | 591 | 2547.2 | 599.4 | 160 | 2564.8 | 43 | 649.4 | 4255 | 416.4 | 608 | 57 | 227 | 993 | 79.6 | 358 | 475 | 3985.4 | 492.2 | 894.4 | 309 | 38 | 53 | 455.2 | 1705.2 | 752 | 472 | 59 | 596 | 799 | 506 | 54 | 799 | 576.6 | 49 | 660 | 2356 | 556.6 | 1064.4 | 37 | 329 | 316 | 6155.6 | 55 | 362 | 220 | 537 | 4281 | 1326 | 59 | 217 | 2950.2 | 533 | 48 | 556.6 | 48 | 1141 | 662 | 152 | 631.4 | 546 | 828 | 510 | 3273 | 710 | 254 | 773 | 49 | 787 | 554.6 | 725 | 328 | 970.6 | 54 | 802 | 681 | 1411 | 1378 | 551 | 414 | 53 | 416.6 | 55 | 2539 | 4424 | 417 | 723 | 57 | 232 | 728 | 1240.6 | 435 | 482 | 1077 | 3831.6 | 654.2 | 50 | 631.8 | 56 | 50 | 643 | 50 | 48 | 1369 | 153 | 375.8 | 54 | 707 | 677.6 | 1739.4 | 703 | 210.6 | 3235.8 | 406 | 471 | 699 | 365.8 | 53 | 57 | 394 | 54 | 45 | 31 | 55 | 760 | 49 | 542.2 | 642.6 | 644 | 72 | 917.4 | 877 | 1025 | 581.4 | 575 | 56 | 740 | 1849.2 | 301 | 734 | 70.4 | 59 | 280.4 | 426 | 219 | 47 | 635.6 | 908 | 612 | 914 | 56 | 829 | 1293.8 | 267 | 51 | 54 | 49 | 150.6 | 466 | 927.8 | 1015.6 | 585 | 1039.8 | 446 | 58 | 45 | 33 | 530 | 768 | 53 | 50 | 135.4 | 806 | 55 | 255 | 587 | 43
540.4 | 148.8 | 593.8 | 563 | 1029 | 2774 | 259 | 269 | 54 | 65.8 | 763 | 51 | 135 | 775 | 532.4 | 25 | 470.6 | 2059.4 | 789.2 | 1061 | 681.6 | 625.6 | 2206.4 | 654 | 583 | 2423 | 585 | 160 | 1207.2 | 111.4 | 966.4 | 2049.4 | 604.4 | 608 | 57 | 300 | 1011.8 | 242 | 246 | 489 | 4421.8 | 819 | 1048 | 357 | 38 | 53 | 424 | 3312 | 919 | 652 | 189.2 | 596 | 729.4 | 1133.2 | 54 | 661 | 635 | 49 | 660 | 2356 | 499 | 1180.4 | 103 | 576.6 | 228 | 1124 | 55 | 322 | 187.4 | 537 | 4095.4 | 1437 | 59 | 265 | 3524 | 433 | 48 | 490 | 48 | 1013 | 684.6 | 152 | 803.6 | 533.6 | 432.8 | 514 | 3265 | 707 | 46 | 724 | 49 | 547 | 693 | 715 | 225 | 781.2 | 54 | 771.6 | 681 | 1440.4 | 1253 | 547.8 | 281.2 | 53 | 750.8 | 55 | 2539 | 4366 | 339.4 | 663 | 57 | 107.8 | 696 | 567 | 435 | 403 | 1049 | 3803.6 | 768.6 | 50 | 1390 | 56 | 50 | 559 | 50 | 48 | 1200.4 | 88.2 | 344.6 | 147 | 721 | 711.8 | 470.8 | 603 | 247 | 2989 | 409.6 | 407 | 701.4 | 308.8 | 53 | 57 | 394 | 120 | 45 | 31 | 55 | 696.8 | 49 | 556 | 604 | 599 | 76.6 | 1123 | 788.2 | 897.8 | 681 | 615 | 56 | 680 | 497.2 | 280 | 830 | 152 | 59 | 238 | 357 | 117.6 | 47 | 600 | 943 | 617.6 | 873.8 | 154.4 | 906 | 413.2 | 267 | 145.2 | 54 | 49 | 217 | 498 | 731 | 861.4 | 948.6 | 982 | 414 | 58 | 65 | 147 | 550 | 594.4 | 53 | 50 | 53 | 662 | 55 | 215.4 | 574 | 131.8
234 | 282 | 407.8 | 543 | 6396.4 | 842.6 | 200.4 | 269 | 54 | 124 | 1924.2 | 51 | 135 | 126.6 | 257 | 25 | 498 | 650 | 684 | 1061 | 770.8 | 709 | 2660 | 630 | 495 | 2489.2 | 489 | 160 | 1219.8 | 157 | 3323 | 812 | 244 | 524 | 57 | 346 | 751.2 | 242 | 246 | 1728.8 | 2178.4 | 1022.4 | 1064.4 | 1501.8 | 38 | 53 | 264.2 | 3226 | 1091 | 574.4 | 276 | 498 | 1832.4 | 3693 | 54 | 221.6 | 619 | 49 | 660 | 2356 | 1557.4 | 1151.8 | 202 | 647 | 150 | 1105.6 | 55 | 330.2 | 57 | 795.8 | 3731.8 | 1138 | 59 | 430.2 | 2456.4 | 441 | 48 | 52 | 48 | 2199 | 618.2 | 152 | 543.6 | 436 | 335 | 486 | 3285 | 701.8 | 46 | 815.4 | 49 | 547 | 709 | 577.6 | 121.2 | 1010 | 54 | 530 | 130.4 | 1522 | 897 | 585.4 | 208.4 | 53 | 254 | 124 | 2539 | 4317 | 601.8 | 708.2 | 57 | 25 | 490.4 | 338 | 478.6 | 565 | 1034.8 | 3823 | 604 | 50 | 994 | 56 | 50 | 623 | 50 | 48 | 252 | 45 | 5931.2 | 209 | 797 | 705 | 377 | 571.2 | 247 | 1458.2 | 140.6 | 398.6 | 92.8 | 440.2 | 53 | 57 | 674.8 | 219 | 45 | 31 | 55 | 688 | 49 | 624 | 688 | 635.6 | 171 | 2252.8 | 46 | 913.8 | 2170.6 | 52 | 56 | 644 | 422 | 2766.2 | 949.2 | 152 | 59 | 50 | 323 | 50 | 47 | 593.8 | 1913.6 | 629.6 | 831 | 220 | 866.6 | 375 | 181 | 208 | 131.6 | 49 | 217 | 562.8 | 754.4 | 983 | 2233.8 | 970 | 1389.8 | 58 | 145 | 147 | 488.2 | 567.2 | 53 | 50 | 486 | 538.4 | 55 | 57 | 613.8 | 191
50 | 282 | 295.8 | 547 | 1004.4 | 815.8 | 242 | 389.8 | 54 | 124 | 705 | 81.2 | 60.6 | 246 | 257 | 25 | 568.8 | 537.2 | 647.4 | 993.8 | 866.8 | 829 | 2713.2 | 678 | 471 | 2618 | 549 | 116 | 1174.2 | 157 | 3397.4 | 828 | 244 | 440 | 57 | 374 | 854.4 | 242 | 128.4 | 548 | 596 | 1047.4 | 1056 | 274 | 38 | 53 | 410 | 3198 | 1102 | 647.2 | 276 | 597.2 | 702 | 3741 | 54 | 263 | 679 | 49 | 602 | 2356 | 428 | 802 | 202 | 629 | 89.8 | 1128 | 55 | 315 | 57 | 899 | 3871 | 949 | 59 | 471 | 723.6 | 618.6 | 48 | 52 | 48 | 969 | 495 | 110.8 | 424 | 1612.6 | 335 | 520.2 | 1183.4 | 731.2 | 46 | 888.8 | 49 | 547 | 1091 | 579.2 | 52 | 1042 | 54 | 507.6 | 54 | 1512 | 718.6 | 665 | 175 | 53 | 254 | 327 | 40 | 2667.6 | 556 | 631 | 57 | 25 | 553 | 358 | 584.6 | 687 | 989 | 3825 | 911 | 50 | 570 | 56 | 50 | 898.2 | 50 | 48 | 252 | 45 | 227 | 209 | 759.2 | 580 | 361 | 734 | 339.4 | 438 | 207 | 581 | 32 | 423.2 | 53 | 57 | 598.6 | 219 | 45 | 31 | 55 | 721.4 | 49 | 616 | 709 | 699.6 | 308.6 | 1109 | 46 | 1132 | 3740.2 | 52 | 156.8 | 673.6 | 404.4 | 3362.4 | 1068 | 152 | 59 | 50 | 331 | 50 | 47 | 603 | 1501.2 | 684 | 850.2 | 220 | 866 | 290.6 | 52 | 208 | 151 | 49 | 316 | 468 | 725 | 1163 | 1011 | 864.8 | 342 | 58 | 145 | 147 | 348.4 | 564 | 348.6 | 50 | 486 | 554 | 95.4 | 57 | 685 | 191
50 | 282 | 350 | 513 | 830 | 800 | 242 | 420 | 54 | 124 | 705 | 202 | 42 | 246 | 257 | 25 | 498 | 502.4 | 623 | 864 | 911.8 | 829 | 2697.8 | 613.2 | 447 | 2654 | 484.6 | 50 | 861 | 157 | 3414 | 876 | 244 | 543 | 57 | 230.8 | 819 | 242 | 50 | 1751.6 | 1821.2 | 365 | 996 | 288.8 | 38 | 53 | 402.8 | 54 | 1102 | 719.8 | 276 | 658.2 | 47 | 3793 | 54 | 340.6 | 1250.4 | 49 | 485 | 2375.8 | 34 | 624.4 | 202 | 781.2 | 81 | 1140 | 55 | 244 | 57 | 293 | 3461 | 229 | 59 | 531 | 500.8 | 1364 | 48 | 52 | 48 | 1081.2 | 163 | 49 | 46 | 376 | 313.2 | 579 | 651 | 891 | 46 | 970 | 49 | 511 | 4346 | 452 | 52 | 287 | 54 | 1561.2 | 81.4 | 1533 | 617.8 | 1534.4 | 175 | 53 | 356.4 | 327 | 40 | 1538.2 | 652.2 | 651 | 57 | 25 | 264 | 406 | 531 | 666.2 | 2546.6 | 460 | 261 | 50 | 596.8 | 56 | 50 | 632.6 | 50 | 48 | 252 | 45 | 201 | 85 | 716 | 620 | 46 | 778 | 362.6 | 380 | 207 | 225 | 32 | 465.2 | 53 | 57 | 36 | 219 | 45 | 160.6 | 55 | 672.2 | 49 | 677.4 | 640.2 | 662.2 | 273 | 53 | 46 | 746.6 | 547.6 | 52 | 224 | 668 | 454 | 3480 | 169 | 90.8 | 59 | 50 | 292.2 | 157.4 | 47 | 563 | 908 | 142 | 757.4 | 220 | 164 | 296 | 52 | 82.4 | 151 | 49 | 282.8 | 498 | 667 | 1183 | 509 | 759 | 42 | 58 | 145 | 147 | 400.8 | 572 | 388 | 50 | 554.4 | 640.4 | 257 | 57 | 740 | 191
50 | 282 | 278 | 645 | 902 | 800 | 242 | 286.2 | 54 | 46.4 | 657 | 202 | 42 | 246 | 216.2 | 25 | 489.6 | 444.6 | 631 | 867.6 | 1064 | 739.4 | 678.2 | 540.2 | 626 | 2626.8 | 347 | 50 | 838.8 | 43 | 2784.6 | 864 | 79.2 | 539 | 57 | 195 | 718 | 79.6 | 50 | 3662 | 3594 | 224.2 | 731 | 320 | 38 | 53 | 1310 | 54 | 1074.6 | 707 | 232.6 | 1027 | 47 | 3223.8 | 54 | 651 | 743.8 | 49 | 465 | 2455 | 34 | 419.8 | 136 | 1863.2 | 76 | 1297.6 | 55 | 213 | 101.4 | 245 | 2650.2 | 90.6 | 59 | 868.6 | 534 | 380.2 | 48 | 52 | 48 | 963 | 163 | 169.8 | 46 | 412 | 314.4 | 666 | 855 | 1021 | 46 | 858 | 49 | 787 | 3370.8 | 494.4 | 52 | 47 | 54 | 336 | 191 | 1504.2 | 748.4 | 4151 | 175 | 53 | 218.8 | 327 | 40 | 1152.4 | 736.4 | 653.4 | 57 | 25 | 264 | 540 | 511 | 654.2 | 3058.4 | 558.8 | 261 | 50 | 746 | 56 | 50 | 618 | 50 | 48 | 252 | 118.6 | 216 | 54 | 648 | 608 | 46 | 799.8 | 209 | 396.8 | 207 | 153.8 | 32 | 5580 | 53 | 145.8 | 36 | 153 | 45 | 355 | 55 | 604.2 | 49 | 648.6 | 540 | 658.4 | 398.4 | 53 | 46 | 773 | 520 | 52 | 224 | 780 | 466 | 3456 | 169 | 204 | 59 | 50 | 348.6 | 229 | 47 | 527.4 | 825.6 | 142 | 1015 | 121.6 | 164 | 635 | 52 | 51 | 327.6 | 116.2 | 150 | 417 | 535 | 1215 | 555 | 773.4 | 42 | 58 | 85 | 33 | 1515.8 | 526 | 388 | 50 | 600 | 601 | 257 | 57 | 801 | 102.2
106.4 | 60 | 47 | 748 | 1412 | 614.4 | 158.8 | 197 | 1213 | 27 | 3584.8 | 202 | 42 | 610 | 142 | 25 | 427 | 376 | 639 | 824 | 928.4 | 719.4 | 158 | 581 | 754 | 2564.4 | 233 | 50 | 785 | 43 | 463.2 | 699 | 38 | 607.2 | 57 | 83 | 695.4 | 39 | 50 | 3662 | 3558 | 74.6 | 723 | 35 | 38 | 53 | 936 | 54 | 909 | 615 | 59 | 997.4 | 47 | 571.2 | 54 | 568.2 | 787 | 49 | 470 | 2455 | 34 | 513.2 | 37 | 162 | 120 | 1420 | 55 | 213 | 168 | 118.2 | 2612 | 56 | 59 | 745 | 868.2 | 540 | 48 | 256 | 48 | 998.4 | 163 | 200 | 46 | 51 | 1340.4 | 148 | 859 | 808 | 46 | 733 | 49 | 752 | 3277.2 | 664 | 52 | 47 | 54 | 299.2 | 191 | 1381.8 | 802 | 2756 | 125 | 53 | 178 | 212 | 40 | 1126 | 740 | 677 | 57 | 25 | 264 | 55 | 519 | 120.4 | 3368.8 | 539 | 261 | 50 | 777.2 | 56 | 50 | 618 | 50 | 48 | 61 | 360 | 268.6 | 54 | 51 | 562.4 | 46 | 208 | 209 | 49 | 173.8 | 47 | 32 | 503.8 | 53 | 168 | 36 | 54 | 45 | 355 | 55 | 565 | 49 | 567.8 | 537.6 | 807.6 | 240 | 53 | 46 | 2058.2 | 531.6 | 52 | 300 | 720 | 52 | 1548 | 74.6 | 204 | 59 | 50 | 2353 | 229 | 47 | 530.6 | 761 | 58.8 | 2047 | 202.4 | 41 | 848 | 52 | 51 | 250 | 217 | 110.4 | 413 | 557 | 1279.2 | 818.4 | 735 | 42 | 58 | 84.2 | 33 | 439 | 694.4 | 388 | 298.8 | 700 | 544 | 639.8 | 57 | 651 | 43
191 | 197.6 | 47 | 711 | 1872 | 539 | 34 | 76.2 | 863 | 27 | 3786 | 171.8 | 42 | 387 | 191 | 25 | 434 | 606 | 565.8 | 820 | 855.2 | 677 | 48 | 553 | 753.2 | 2313 | 241 | 89 | 3433.4 | 43 | 550 | 715.4 | 67.4 | 650 | 57 | 55 | 577.4 | 39 | 50 | 3753.6 | 3737 | 46 | 675 | 35 | 38 | 53 | 522 | 54 | 883 | 679 | 59 | 917.4 | 47 | 450 | 114.8 | 356 | 775 | 49 | 471 | 2455 | 34 | 478 | 37 | 116.8 | 164 | 1205.8 | 55 | 401 | 168 | 36 | 2476 | 56 | 59 | 773 | 883 | 661 | 48 | 256 | 48 | 1072 | 116.2 | 200 | 46 | 51 | 360 | 148 | 1019.8 | 693.8 | 46 | 706 | 49 | 741 | 3162.8 | 652 | 52 | 47 | 54 | 277 | 191 | 1327.6 | 654.8 | 2768 | 50 | 53 | 152.4 | 55 | 40 | 1062 | 692 | 647 | 57 | 25 | 220 | 55 | 499 | 48 | 3695.6 | 584 | 139.2 | 50 | 703 | 187.2 | 50 | 728.2 | 50 | 48 | 61 | 360 | 255 | 54 | 226.2 | 560 | 46 | 217.6 | 116.6 | 49 | 41 | 47 | 32 | 534 | 53 | 168 | 36 | 54 | 45 | 355 | 55 | 641 | 49 | 491 | 532.4 | 840 | 240 | 53 | 209 | 832 | 528.6 | 52 | 523.2 | 708 | 52 | 3335.4 | 90.6 | 204 | 59 | 50 | 2542.2 | 85.8 | 47 | 686.6 | 1809 | 38 | 2035 | 239 | 41 | 1045.4 | 52 | 51 | 210.8 | 217 | 51 | 386 | 599 | 1222 | 563.6 | 823.8 | 42 | 58 | 241 | 33 | 427 | 3382.8 | 171.2 | 361 | 645.6 | 603.2 | 644.2 | 57 | 657 | 43
191 | 232 | 47 | 795 | 1703.8 | 454.8 | 34 | 46 | 401 | 27 | 3738 | 51 | 42 | 47 | 53 | 136 | 729.2 | 320 | 581 | 985.2 | 853 | 665 | 48 | 566 | 720.4 | 2261 | 309 | 307 | 1568.6 | 43 | 542 | 429 | 185 | 698 | 57 | 55 | 713.4 | 39 | 50 | 2604.4 | 2511.8 | 46 | 659 | 35 | 38 | 53 | 666.6 | 54 | 883 | 715 | 59 | 827.2 | 47 | 401.2 | 206 | 190.4 | 884.4 | 49 | 650.2 | 2395.6 | 94.6 | 79.4 | 37 | 49 | 146 | 1261 | 55 | 489.6 | 168 | 36 | 2476 | 56 | 59 | 645 | 832.4 | 726.2 | 48 | 326.4 | 48 | 998 | 46 | 200 | 46 | 301 | 374 | 110 | 950.6 | 568.6 | 46 | 648 | 159.4 | 727 | 257 | 652 | 52 | 357 | 1317.8 | 38 | 163.6 | 1197 | 634.8 | 1922.4 | 50 | 218.6 | 370 | 55 | 40 | 1199 | 686.8 | 694.2 | 57 | 105.8 | 44 | 55 | 485.8 | 48 | 2930.4 | 716.8 | 58 | 50 | 749.4 | 220 | 437.2 | 513.4 | 50 | 48 | 61 | 249.6 | 255 | 54 | 270 | 576 | 160 | 152 | 55 | 49 | 41 | 47 | 32 | 534 | 74 | 145.8 | 36 | 54 | 45 | 279 | 55 | 942.2 | 49 | 468 | 537 | 776 | 240 | 53 | 209 | 832 | 484 | 52 | 56 | 708 | 212 | 3295 | 249 | 204 | 59 | 50 | 2659 | 50 | 47 | 1056.6 | 50 | 38 | 1934.2 | 239 | 41 | 479 | 52 | 51 | 54 | 217 | 51 | 342 | 734 | 1420 | 165 | 897.6 | 42 | 58 | 241 | 54.4 | 381 | 3914 | 53 | 361 | 53 | 715 | 55 | 92.6 | 790.4 | 43
191 | 232 | 47 | 984 | 1568.4 | 415 | 34 | 46 | 341 | 27 | 3746 | 51 | 42 | 183 | 53 | 309 | 790.2 | 385.2 | 581 | 873.8 | 752.2 | 561 | 48 | 466.4 | 734 | 2382.6 | 257.8 | 400 | 2094.6 | 43 | 515.4 | 429 | 280.2 | 770 | 57 | 55 | 751 | 39 | 174.2 | 673 | 729.8 | 46 | 691 | 177.4 | 38 | 53 | 649 | 54 | 935 | 686.2 | 59 | 620 | 47 | 384 | 317 | 56 | 928 | 49 | 681.4 | 2512 | 250.2 | 185 | 37 | 49 | 126 | 1285 | 251 | 452 | 79.2 | 36 | 2500 | 56 | 59 | 413 | 691.2 | 743 | 48 | 432 | 48 | 1019.6 | 46 | 79.2 | 46 | 1461.6 | 389.6 | 53 | 867 | 587 | 46 | 648 | 233 | 559 | 203 | 781 | 52 | 416 | 267.4 | 38 | 54 | 1173 | 607.2 | 514.2 | 50 | 260 | 547 | 55 | 40 | 1199 | 679 | 750 | 97.8 | 126 | 44 | 55 | 654.8 | 48 | 3026.4 | 2528.4 | 58 | 50 | 655 | 220 | 647.2 | 464.8 | 253 | 48 | 61 | 176 | 267 | 54 | 270 | 541.8 | 236 | 152 | 55 | 49 | 41 | 47 | 32 | 454 | 158 | 57 | 117.2 | 54 | 45 | 31 | 55 | 613.4 | 49 | 468 | 505 | 692 | 202.2 | 87 | 242.2 | 832 | 472 | 181.6 | 56 | 820 | 252 | 3255 | 249 | 111.6 | 59 | 72.6 | 2697.8 | 50 | 47 | 1596.8 | 50 | 38 | 1851 | 239 | 41 | 493.4 | 52 | 51 | 54 | 217 | 51 | 278 | 762 | 1301.6 | 165 | 894 | 42 | 58 | 241 | 140 | 551 | 3890.8 | 53 | 338 | 53 | 783 | 55 | 235 | 733 | 43
134.6 | 232 | 71.8 | 239 | 1641.2 | 435 | 34 | 46 | 54 | 27 | 856.8 | 51 | 42 | 183 | 53 | 309 | 168 | 5475.2 | 573 | 900.6 | 694 | 49 | 48 | 1786.8 | 754 | 44 | 299.4 | 400 | 2687.4 | 43 | 519 | 429 | 304 | 706.6 | 57 | 55 | 799 | 39 | 257 | 189 | 740.4 | 46 | 731 | 213 | 38 | 168 | 561 | 54 | 51 | 45 | 59 | 56 | 47 | 433.6 | 317 | 56 | 746 | 49 | 677 | 388 | 279 | 185 | 37 | 49 | 274 | 1201 | 251 | 457.2 | 57 | 36 | 2455 | 56 | 59 | 45 | 554 | 751 | 48 | 309.6 | 311 | 944 | 46 | 49 | 46 | 285 | 410 | 53 | 863 | 47 | 46 | 648 | 233 | 44 | 42 | 696.4 | 52 | 400.2 | 247 | 38 | 54 | 1125 | 496.4 | 543 | 50 | 260 | 537 | 55 | 40 | 1092 | 692.2 | 756.6 | 261 | 291.6 | 44 | 55 | 712 | 48 | 2980 | 2869 | 58 | 50 | 236 | 220 | 901.2 | 677.4 | 253 | 48 | 61 | 45 | 52 | 54 | 270 | 596 | 236 | 108.8 | 55 | 49 | 41 | 205 | 108 | 109.8 | 158 | 57 | 239 | 54 | 45 | 31 | 94.6 | 689.4 | 49 | 559.2 | 469 | 752 | 51 | 318.2 | 375 | 773.8 | 520 | 214 | 56 | 896 | 252 | 46 | 249 | 50 | 59 | 163 | 2237 | 50 | 47 | 2090.2 | 50 | 38 | 1827 | 165.8 | 41 | 615 | 427 | 51 | 54 | 49 | 51 | 316 | 762 | 1467.6 | 189 | 184 | 42 | 58 | 241 | 140 | 331 | 3924.8 | 53 | 167.6 | 53 | 795.2 | 55 | 235 | 239 | 43
141.2 | 94.4 | 171 | 239 | 1414.8 | 411 | 34 | 46 | 54 | 27 | 726.4 | 51 | 60.6 | 183 | 53 | 309 | 168 | 646 | 562 | 937.6 | 698 | 49 | 48 | 576.8 | 780.6 | 44 | 317 | 400 | 741 | 43 | 659 | 439.4 | 274.6 | 555.4 | 57 | 55 | 805 | 39 | 285 | 160.6 | 602.8 | 46 | 751 | 213 | 38 | 168 | 589 | 54 | 51 | 45 | 59 | 56 | 155 | 394 | 256.2 | 56 | 710 | 49 | 635 | 388 | 279 | 185 | 37 | 49 | 400 | 1122.6 | 251 | 372.2 | 57 | 36 | 2475.4 | 56 | 59 | 45 | 493 | 670.8 | 48 | 228 | 6748.4 | 995 | 46 | 49 | 46 | 341 | 400 | 53 | 2784 | 89.4 | 46 | 588 | 85.8 | 44 | 42 | 214 | 52 | 446 | 379 | 38 | 92.2 | 1081 | 1308.2 | 543 | 50 | 260 | 543 | 55 | 40 | 1032 | 734.4 | 803 | 261 | 312.8 | 44 | 55 | 736 | 48 | 2944 | 2913 | 58 | 50 | 236 | 154.4 | 4414 | 708 | 253 | 48 | 61 | 45 | 52 | 54 | 182.4 | 623 | 236 | 44 | 55 | 49 | 41 | 205 | 222 | 219 | 158 | 57 | 302.6 | 93.8 | 45 | 31 | 253 | 683.8 | 49 | 688 | 507.6 | 764 | 51 | 342 | 277.2 | 678 | 618.4 | 214 | 56 | 839 | 252 | 135.4 | 249 | 50 | 59 | 163 | 512.8 | 50 | 47 | 797.6 | 50 | 106 | 1939.2 | 56 | 41 | 547 | 371 | 51 | 54 | 49 | 51 | 296 | 693 | 1556 | 243 | 78.4 | 42 | 58 | 84.2 | 140 | 331 | 1386.8 | 53 | 50 | 135.4 | 712 | 55 | 235 | 239 | 43
Week Day 5 Occupants
56 | 56 | 125.4 | 57 | 49 | 44 | 117 | 53 | 60 | 53 | 55 | 56 | 48 | 22 | 43 | 55 | 43 | 46 | 56 | 57 | 2123 | 54 | 151 | 2397.4 | 48 | 71 | 46 | 145.2 | 54 | 42 | 136.6 | 43 | 133 | 55 | 49 | 59 | 55 | 54 | 46 | 36 | 324 | 34 | 119 | 75 | 129.6 | 55 | 45 | 38 | 132 | 51 | 51 | 89.6 | 47 | 48 | 49 | 79.4 | 52 | 53 | 190.8 | 44 | 360 | 101.4 | 51 | 238.4 | 198 | 46 | 36 | 45 | 52 | 47 | 221.2 | 95.2 | 195.4 | 52 | 52 | 49 | 48 | 85 | 51 | 30 | 50 | 44 | 49 | 47 | 57 | 50 | 52 | 46 | 55 | 47 | 46.6 | 57 | 56 | 102 | 104 | 65.4 | 77 | 70 | 307 | 57 | 51 | 40 | 57 | 60 | 48 | 48 | 50 | 51 | 49 | 38 | 53 | 52 | 47 | 123 | 55 | 57 | 32 | 52 | 50 | 54 | 53 | 42 | 116 | 57 | 40 | 58 | 203.2 | 56 | 76 | 52 | 55 | 33 | 49 | 35 | 54 | 159.4 | 85 | 30 | 48 | 86.6 | 37 | 55 | 54 | 45 | 55 | 159.2 | 49 | 57 | 235.2 | 61.2 | 47 | 51 | 57 | 50 | 27 | 58 | 58 | 51 | 50 | 47 | 55 | 53 | 31 | 46 | 44 | 298 | 56 | 226.6 | 42 | 50 | 53 | 50 | 84 | 74.4 | 130 | 57 | 51 | 63 | 54 | 112.2 | 53 | 51 | 53 | 40 | 48 | 55 | 351 | 44 | 54 | 49 | 55 | 48 | 126 | 122 | 51 | 43 | 72 | 36 | 54 | 44
56 | 56 | 264 | 57 | 49 | 44 | 117 | 53 | 74.4 | 153.8 | 212.2 | 56 | 48 | 22 | 43 | 55 | 43 | 185 | 56 | 57 | 2895.2 | 54 | 44 | 2989.4 | 48 | 151 | 46 | 182 | 54 | 42 | 194.8 | 43 | 146.6 | 55 | 49 | 127 | 166 | 54 | 46 | 36 | 67 | 34 | 179 | 133 | 279.6 | 55 | 45 | 38 | 179 | 51 | 51 | 146 | 47 | 48 | 49 | 181.8 | 52 | 53 | 314 | 44 | 402.8 | 553.8 | 103 | 2560.6 | 228 | 46 | 72 | 45 | 52 | 47 | 322 | 278 | 199 | 52 | 52 | 49 | 48 | 242.2 | 51 | 30 | 50 | 44 | 49 | 47 | 57 | 50 | 52 | 46 | 55 | 47 | 187 | 57 | 56 | 202 | 190 | 101.6 | 220 | 108 | 409 | 57 | 63 | 40 | 97.8 | 60 | 108 | 48 | 50 | 51 | 49 | 38 | 53 | 497.2 | 47 | 284 | 143.8 | 57 | 32 | 52 | 50 | 54 | 131 | 42 | 148 | 57 | 40 | 106 | 288 | 56 | 211.4 | 52 | 55 | 33 | 49 | 83 | 54 | 93 | 221 | 30 | 48 | 129 | 37 | 55 | 54 | 74.4 | 55 | 262 | 49 | 57 | 433 | 130.6 | 47 | 51 | 57 | 50 | 27 | 1897.8 | 58 | 51 | 50 | 47 | 55 | 53 | 31 | 46 | 44 | 471.8 | 56 | 265 | 42 | 50 | 53 | 50 | 127 | 166.4 | 692.2 | 107 | 51 | 167 | 54 | 293 | 53 | 51 | 53 | 83.8 | 48 | 55 | 334 | 44 | 72 | 59.4 | 55 | 48 | 242 | 398 | 51 | 43 | 56 | 36 | 54 | 44
56 | 56 | 324 | 57 | 49 | 44 | 219.4 | 53 | 110.4 | 221 | 171.4 | 56 | 158 | 22 | 43 | 55 | 43 | 258 | 56 | 57 | 2972.4 | 54 | 44 | 138.2 | 48 | 191.2 | 46 | 190 | 54 | 42 | 303.4 | 43 | 195 | 55 | 49 | 177 | 240 | 54 | 46 | 36 | 179.8 | 34 | 59 | 138 | 722.6 | 55 | 45 | 38 | 207 | 51 | 51 | 112 | 47 | 48 | 49 | 234.6 | 52 | 53 | 346 | 44 | 562.6 | 3089.6 | 109 | 4546.2 | 228 | 150.4 | 1330.2 | 45 | 52 | 47 | 356 | 33 | 265 | 52 | 154 | 49 | 48 | 453 | 51 | 30 | 50 | 44 | 49 | 47 | 57 | 50 | 52 | 46 | 55 | 47 | 274.4 | 57 | 56 | 308 | 214 | 121.6 | 358 | 54 | 58 | 57 | 111 | 40 | 159 | 60 | 120 | 48 | 50 | 51 | 49 | 38 | 53 | 38 | 47 | 284 | 83 | 93 | 32 | 52 | 50 | 54 | 248 | 42 | 188 | 57 | 40 | 215 | 47 | 56 | 66 | 52 | 55 | 33 | 49 | 317 | 54 | 636 | 306 | 30 | 48 | 129 | 37 | 55 | 54 | 98 | 55 | 259 | 49 | 57 | 586.2 | 205 | 47 | 51 | 57 | 50 | 27 | 3729.6 | 58 | 51 | 50 | 47 | 55 | 53 | 155 | 46 | 44 | 528 | 56 | 317 | 42 | 50 | 53 | 50 | 223 | 52 | 717.8 | 97 | 51 | 51 | 54 | 297 | 53 | 51 | 53 | 40 | 48 | 55 | 50 | 44 | 1439 | 74.6 | 55 | 210 | 387.6 | 518 | 51 | 43 | 56 | 36 | 54 | 44
56 | 56 | 332 | 57 | 49 | 44 | 376.2 | 53 | 239 | 221 | 148.2 | 56 | 158 | 22 | 43 | 55 | 43 | 250 | 56 | 57 | 4181.2 | 54 | 242.8 | 163 | 48 | 399.2 | 79 | 250 | 54 | 42 | 356.6 | 43 | 286.2 | 55 | 49 | 1589.8 | 240 | 54 | 46 | 36 | 292.6 | 34 | 59 | 132.4 | 2384.6 | 55 | 45 | 38 | 228 | 51 | 51 | 204.4 | 47 | 48 | 49 | 335 | 52 | 53 | 346 | 44 | 588 | 3099.8 | 146 | 927 | 264 | 220 | 72 | 45 | 52 | 47 | 490.4 | 33 | 309 | 52 | 222 | 49 | 48 | 621.8 | 51 | 30 | 88.4 | 44 | 49 | 47 | 117 | 50 | 52 | 46 | 55 | 47 | 348.4 | 233 | 56 | 304 | 168 | 1187.8 | 409 | 54 | 58 | 57 | 193 | 40 | 159 | 60 | 180 | 48 | 50 | 71.6 | 87.6 | 38 | 53 | 38 | 47 | 264 | 71 | 185 | 32 | 52 | 50 | 54 | 248 | 42 | 298.8 | 57 | 210 | 1499.6 | 47 | 56 | 66 | 52 | 55 | 33 | 49 | 249 | 54 | 636 | 550 | 30 | 48 | 217 | 37 | 55 | 54 | 74 | 55 | 266 | 134.2 | 57 | 1501.8 | 217 | 47 | 51 | 57 | 50 | 27 | 132.6 | 58 | 51 | 50 | 178.2 | 55 | 53 | 107 | 46 | 44 | 862 | 170 | 378 | 42 | 50 | 53 | 50 | 187 | 52 | 770.6 | 143 | 51 | 51 | 54 | 237 | 53 | 51 | 53 | 40 | 48 | 55 | 50 | 44 | 219 | 65 | 55 | 210 | 452.2 | 420 | 51 | 43 | 56 | 36 | 54 | 44
56 | 56 | 398 | 57 | 49 | 44 | 535.8 | 53 | 271 | 221 | 141 | 56 | 158 | 22 | 43 | 55 | 43 | 230 | 56 | 57 | 3090 | 54 | 634.2 | 163 | 48 | 354.4 | 211 | 250 | 54 | 42 | 1033.8 | 43 | 500.6 | 55 | 49 | 158.8 | 240 | 54 | 46 | 36 | 312 | 34 | 59 | 47 | 2894.8 | 55 | 45 | 38 | 277.2 | 51 | 51 | 244 | 47 | 48 | 165.4 | 347 | 52 | 53 | 346 | 44 | 749 | 2557.8 | 51 | 1086.2 | 164 | 220 | 56 | 45 | 52 | 47 | 461.6 | 33 | 369 | 52 | 222 | 49 | 48 | 728.2 | 51 | 30 | 50 | 44 | 49 | 47 | 93 | 88.6 | 52 | 46 | 55 | 47 | 388 | 233 | 56 | 319.2 | 106 | 154 | 466 | 54 | 58 | 57 | 390.8 | 40 | 341.4 | 60 | 124 | 48 | 50 | 242.2 | 242 | 38 | 53 | 38 | 47 | 73 | 131 | 257 | 32 | 52 | 50 | 54 | 248 | 42 | 391 | 57 | 240 | 287.2 | 47 | 56 | 73 | 52 | 55 | 33 | 49 | 317 | 54 | 779.2 | 618 | 30 | 48 | 437 | 37 | 55 | 54 | 249 | 87.8 | 298 | 262 | 209 | 1149.8 | 297 | 47 | 51 | 57 | 50 | 27 | 413.8 | 58 | 51 | 50 | 211 | 55 | 53 | 131 | 46 | 44 | 928 | 170 | 494.4 | 42 | 50 | 53 | 50 | 187 | 52 | 897.2 | 174.2 | 51 | 51 | 54 | 245 | 53 | 51 | 53 | 40 | 48 | 55 | 50 | 44 | 219 | 115.4 | 55 | 210 | 793 | 329 | 116.6 | 43 | 56 | 36 | 54 | 44
56 | 89 | 406 | 57 | 49 | 44 | 712 | 53 | 373 | 187.4 | 189 | 56 | 148.2 | 22 | 43 | 55 | 43 | 303.8 | 56 | 57 | 2134.8 | 228 | 1121 | 163 | 48 | 316.8 | 211 | 250 | 91.6 | 124.4 | 406 | 43 | 547 | 55 | 49 | 166 | 203 | 54 | 46 | 36 | 332 | 34 | 59 | 47 | 5067 | 55 | 45 | 38 | 1216.8 | 51 | 51 | 304 | 47 | 48 | 243 | 347 | 52 | 53 | 346 | 44 | 803 | 2615 | 51 | 1127 | 317 | 220 | 82.6 | 45 | 52 | 47 | 350 | 33 | 229 | 52 | 222 | 49 | 48 | 1988.2 | 51 | 30 | 50 | 44 | 49 | 47 | 283.8 | 243 | 52 | 46 | 55 | 47 | 368 | 233 | 56 | 328 | 118 | 124 | 478 | 54 | 58 | 57 | 656.2 | 40 | 305.4 | 60 | 117.6 | 48 | 50 | 301 | 242 | 38 | 53 | 38 | 47 | 73 | 205 | 257 | 32 | 52 | 131 | 54 | 248 | 42 | 415 | 57 | 326 | 253 | 47 | 56 | 73 | 52 | 55 | 33 | 49 | 343 | 95.8 | 875.2 | 603.6 | 30 | 48 | 557.2 | 37 | 55 | 54 | 388 | 219 | 379 | 262 | 209 | 663.6 | 293 | 47 | 51 | 57 | 50 | 27 | 356.6 | 58 | 51 | 50 | 211 | 55 | 53 | 135 | 46 | 44 | 931 | 170 | 670 | 42 | 50 | 53 | 50 | 187 | 52 | 966.2 | 179 | 51 | 51 | 54 | 313 | 53 | 51 | 53 | 40 | 48 | 55 | 50 | 44 | 197 | 131 | 55 | 210 | 769 | 329 | 215 | 43 | 56 | 36 | 54 | 44
56 | 221 | 482 | 57 | 49 | 44 | 748 | 53 | 48 | 53 | 560.2 | 56 | 219 | 22 | 43 | 55 | 190.2 | 351 | 56 | 57 | 646 | 228 | 1027.4 | 63.8 | 48 | 252 | 211 | 250 | 242 | 145 | 433.2 | 43 | 543 | 55 | 49 | 166 | 55 | 54 | 78.8 | 36 | 328 | 34 | 59 | 47 | 5166.8 | 55 | 45 | 144.8 | 2431.4 | 51 | 51 | 380 | 47 | 48 | 243 | 375 | 52 | 201.8 | 60 | 44 | 803 | 2663 | 51 | 1165.4 | 346.6 | 115.6 | 76 | 45 | 52 | 47 | 382 | 153.6 | 171 | 52 | 188 | 49 | 48 | 846.6 | 51 | 30 | 50 | 44 | 49 | 47 | 351 | 243 | 52 | 94.8 | 55 | 47 | 326 | 233 | 56 | 316 | 122 | 184 | 502 | 54 | 58 | 95.4 | 389 | 40 | 285 | 60 | 132 | 48 | 50 | 301 | 272.4 | 38 | 53 | 38 | 47 | 177 | 157 | 237 | 32 | 52 | 185 | 54 | 134.2 | 42 | 475 | 57 | 385 | 229 | 47 | 56 | 90 | 151.2 | 55 | 33 | 49 | 319 | 263 | 855.6 | 426.4 | 30 | 48 | 56 | 212 | 55 | 54 | 369 | 219 | 418 | 262 | 209 | 665 | 48 | 47 | 51 | 57 | 50 | 27 | 333 | 58 | 51 | 50 | 47 | 55 | 53 | 151 | 46 | 44 | 858 | 124.4 | 706 | 42 | 50 | 53 | 50 | 52 | 52 | 962 | 179 | 51 | 51 | 54 | 1223.4 | 53 | 51 | 53 | 40 | 48 | 55 | 50 | 44 | 221.8 | 253 | 55 | 48 | 811 | 487 | 215 | 43 | 56 | 36 | 54 | 44
56 | 221 | 466.8 | 57 | 142.6 | 44 | 779.2 | 53 | 48 | 53 | 1153.2 | 56 | 219 | 22 | 43 | 55 | 227 | 429 | 56 | 57 | 552.4 | 228 | 985 | 39 | 48 | 91.2 | 211 | 250 | 242 | 145 | 562 | 43 | 561.4 | 55 | 49 | 166 | 55 | 54 | 128 | 36 | 404.8 | 34 | 59 | 47 | 3285.2 | 55 | 45 | 216 | 2480.2 | 51 | 51 | 265 | 47 | 48 | 243 | 475 | 52 | 239 | 60 | 44 | 779 | 1371.4 | 51 | 1095 | 404 | 46 | 136 | 45 | 52 | 47 | 438.8 | 234 | 219 | 52 | 52 | 49 | 48 | 835 | 51 | 30 | 50 | 44 | 49 | 47 | 351 | 243 | 52 | 168 | 55 | 47 | 482.4 | 127.4 | 56 | 559.4 | 122 | 164 | 687.4 | 54 | 58 | 249 | 1531.2 | 40 | 57 | 60 | 153.6 | 48 | 50 | 239.2 | 394 | 38 | 161.6 | 38 | 47 | 213 | 213.4 | 245.2 | 32 | 52 | 185 | 54 | 256 | 42 | 460 | 57 | 385 | 215 | 47 | 56 | 106 | 176 | 55 | 163.4 | 49 | 477.8 | 263 | 838 | 376 | 66.2 | 48 | 56 | 212 | 55 | 54 | 369 | 153.4 | 550 | 262 | 209 | 709.4 | 48 | 47 | 51 | 57 | 50 | 27 | 356.6 | 58 | 51 | 50 | 47 | 55 | 53 | 159 | 46 | 44 | 1859.6 | 56 | 726 | 226.8 | 50 | 97.2 | 50 | 173.2 | 52 | 942 | 341 | 51 | 51 | 54 | 800.2 | 53 | 51 | 53 | 40 | 48 | 55 | 50 | 44 | 265 | 253 | 55 | 48 | 843.2 | 1689.4 | 215 | 43 | 56 | 36 | 102.4 | 44
56 | 221 | 808 | 57 | 166 | 44 | 828 | 53 | 48 | 53 | 458 | 56 | 219 | 22 | 43 | 55 | 227 | 459 | 56 | 57 | 351.6 | 228 | 787 | 39 | 48 | 11533 | 79 | 322.6 | 242 | 124.4 | 574 | 43 | 993.6 | 222.2 | 49 | 47 | 55 | 54 | 296.8 | 36 | 444 | 34 | 59 | 47 | 2800 | 55 | 121.8 | 216 | 2473 | 51 | 51 | 268.2 | 47 | 48 | 204.2 | 2776.2 | 52 | 239 | 60 | 44 | 717.6 | 1224.8 | 51 | 1039 | 790.4 | 46 | 234 | 45 | 52 | 47 | 10821 | 234 | 219 | 124.8 | 52 | 49 | 48 | 908 | 51 | 30 | 224.4 | 44 | 49 | 47 | 448.8 | 243 | 52 | 366 | 55 | 190.2 | 632 | 57 | 56 | 620 | 92 | 237.4 | 54 | 77.4 | 58 | 249 | 51 | 139.6 | 57 | 60 | 48 | 48 | 50 | 109.8 | 239.6 | 38 | 234 | 38 | 47 | 249 | 308.2 | 354 | 32 | 52 | 185 | 54 | 256 | 42 | 460 | 57 | 355 | 214 | 47 | 56 | 226 | 176 | 10900 | 196 | 49 | 517 | 179.4 | 57 | 55 | 211 | 8215 | 56 | 212 | 55 | 54 | 165.6 | 55 | 565 | 49 | 57 | 684 | 48 | 47 | 51 | 57 | 50 | 27 | 1176.2 | 58 | 51 | 50 | 47 | 55 | 53 | 247 | 46 | 44 | 861 | 56 | 733 | 273 | 50 | 274 | 50 | 254 | 52 | 929.6 | 353 | 51 | 51 | 54 | 467 | 53 | 51 | 53 | 40 | 48 | 55 | 50 | 44 | 275 | 312.6 | 55 | 48 | 501 | 219 | 149.4 | 43 | 56 | 36 | 175 | 44
56 | 188 | 864 | 57 | 166 | 44 | 778 | 53 | 48 | 53 | 482 | 56 | 219 | 22 | 43 | 55 | 227 | 508.4 | 56 | 57 | 340 | 123.6 | 2129.4 | 198 | 48 | 11533 | 46 | 565 | 242 | 42 | 574 | 43 | 1327.8 | 264 | 49 | 47 | 55 | 54 | 481 | 36 | 396 | 34 | 95 | 47 | 916.4 | 55 | 141 | 216 | 2176.4 | 51 | 51 | 274 | 47 | 48 | 49 | 5222 | 205.6 | 239 | 60 | 44 | 536 | 565 | 51 | 1029.4 | 1182.8 | 46 | 315 | 45 | 52 | 47 | 10793 | 234 | 279 | 234 | 52 | 49 | 48 | 916 | 51 | 30 | 268 | 44 | 49 | 47 | 456 | 88.6 | 52 | 366 | 55 | 226 | 609.8 | 57 | 56 | 636 | 224.4 | 351 | 54 | 171 | 58 | 249 | 51 | 206 | 57 | 60 | 48 | 48 | 50 | 51 | 201 | 38 | 234 | 210 | 47 | 233 | 459.4 | 445.4 | 66 | 52 | 104 | 54 | 134.2 | 42 | 464.8 | 57 | 235 | 200.6 | 47 | 187.2 | 286.6 | 151.2 | 10900 | 196 | 49 | 621 | 54 | 57 | 55 | 211 | 8215 | 170.4 | 212 | 55 | 54 | 87 | 55 | 598 | 49 | 57 | 786 | 48 | 47 | 51 | 57 | 50 | 27 | 813.6 | 58 | 51 | 50 | 240 | 55 | 53 | 251 | 46 | 44 | 2054.6 | 56 | 618 | 273 | 194.8 | 274 | 206.8 | 254 | 52 | 1491.2 | 341 | 51 | 221.4 | 54 | 497 | 53 | 51 | 53 | 40 | 48 | 55 | 50 | 224 | 1528.6 | 3087.6 | 55 | 161.4 | 413 | 219 | 51 | 43 | 56 | 36 | 175 | 44
56 | 56 | 848 | 57 | 142.6 | 84 | 748 | 53 | 48 | 53 | 556.4 | 56 | 82.2 | 22 | 43 | 55 | 153.4 | 162 | 56 | 181.8 | 656 | 54 | 771 | 198 | 48 | 11533 | 46 | 583 | 91.6 | 42 | 137.8 | 43 | 636 | 264 | 49 | 123.8 | 55 | 54 | 415.4 | 36 | 172 | 34 | 239 | 47 | 690.6 | 55 | 230.4 | 180.4 | 626 | 51 | 51 | 56 | 47 | 82.6 | 49 | 5198 | 244 | 164.6 | 60 | 44 | 515.6 | 571.4 | 51 | 1127 | 434 | 120 | 36 | 45 | 52 | 78.8 | 10409 | 193.8 | 319 | 234 | 52 | 49 | 48 | 53 | 51 | 30 | 268 | 44 | 49 | 47 | 57 | 50 | 78.2 | 228.8 | 55 | 226 | 581 | 57 | 56 | 688 | 506 | 740.2 | 54 | 171 | 58 | 269.4 | 51 | 206 | 57 | 81 | 48 | 48 | 95.6 | 51 | 170.6 | 38 | 89.2 | 210 | 47 | 49 | 55 | 57 | 202 | 52 | 50 | 54 | 53 | 42 | 48 | 57 | 118 | 649.2 | 47 | 220 | 41 | 52 | 10900 | 196 | 86.2 | 212 | 54 | 57 | 55 | 211 | 8215 | 199 | 107 | 121.4 | 54 | 1282.8 | 55 | 566 | 49 | 57 | 882 | 48 | 168.6 | 51 | 57 | 50 | 27 | 362.2 | 58 | 51 | 181 | 240 | 55 | 101 | 219 | 46 | 44 | 1057.8 | 56 | 51 | 42 | 231 | 274 | 246 | 254 | 52 | 1160.8 | 208 | 51 | 264 | 54 | 401 | 53 | 51 | 53 | 40 | 48 | 95.6 | 50 | 224 | 289 | 49 | 213.4 | 237 | 646 | 117 | 51 | 43 | 56 | 36 | 175 | 44
56 | 140.8 | 564 | 57 | 49 | 144 | 724 | 53 | 48 | 53 | 728.2 | 56 | 48 | 22 | 212 | 55 | 43 | 162 | 56 | 213 | 1885.2 | 54 | 799 | 166.2 | 48 | 11533 | 46 | 611 | 54 | 42 | 49 | 43 | 714 | 55 | 49 | 175 | 55 | 54 | 288.6 | 132.4 | 95.2 | 34 | 239 | 47 | 680 | 55 | 270.8 | 38 | 601 | 51 | 51 | 56 | 47 | 221 | 49 | 4561 | 244 | 53 | 60 | 44 | 1190.6 | 513 | 51 | 1186.2 | 410 | 231 | 36 | 45 | 73 | 206 | 10409 | 33 | 340.2 | 234 | 52 | 49 | 48 | 176 | 51 | 30 | 268 | 109.2 | 49 | 47 | 57 | 50 | 183 | 46 | 55 | 226 | 598.6 | 57 | 56 | 611.4 | 499 | 792.8 | 54 | 171 | 126 | 197.4 | 51 | 206 | 57 | 165 | 48 | 48 | 299.2 | 51 | 49 | 38 | 53 | 175.6 | 47 | 49 | 55 | 57 | 202 | 52 | 50 | 54 | 53 | 42 | 48 | 57 | 40 | 1048.4 | 47 | 220 | 41 | 52 | 10900 | 65.6 | 235 | 141.2 | 54 | 57 | 55 | 211 | 8215 | 199 | 37 | 221 | 54 | 211 | 55 | 506 | 49 | 57 | 792 | 48 | 199 | 51 | 57 | 50 | 27 | 451 | 58 | 51 | 181 | 240 | 55 | 382 | 203 | 46 | 44 | 1223 | 56 | 51 | 42 | 231 | 274 | 246 | 213.6 | 52 | 689 | 46 | 51 | 288 | 54 | 363 | 53 | 51 | 53 | 40 | 48 | 258 | 50 | 224 | 277 | 172.2 | 253 | 237 | 843 | 49 | 51 | 43 | 56 | 75.4 | 78.2 | 44
56 | 268 | 724 | 57 | 49 | 144 | 57 | 53 | 204 | 53 | 55 | 56 | 95.2 | 22 | 212 | 55 | 43 | 162 | 56 | 213 | 716 | 54 | 771 | 39 | 48 | 11533 | 46 | 610.8 | 54 | 42 | 49 | 43 | 717.2 | 55 | 49 | 175 | 55 | 54 | 261 | 127 | 110 | 34 | 239 | 47 | 696 | 55 | 194 | 38 | 630.6 | 51 | 51 | 56 | 47 | 221 | 49 | 3472.6 | 244 | 53 | 60 | 44 | 43 | 483 | 145.8 | 1179 | 54 | 231 | 36 | 45 | 157 | 206 | 10409 | 33 | 454.2 | 234 | 52 | 49 | 216 | 258 | 136.2 | 30 | 180.8 | 207 | 49 | 47 | 57 | 50 | 183 | 46 | 55 | 154.4 | 435 | 57 | 56 | 415 | 210 | 294.6 | 54 | 100.8 | 228 | 159 | 51 | 172.8 | 57 | 165 | 48 | 48 | 333 | 51 | 49 | 38 | 192.2 | 38 | 47 | 49 | 55 | 57 | 202 | 52 | 50 | 54 | 53 | 42 | 48 | 57 | 40 | 416 | 47 | 220 | 41 | 52 | 10900 | 33 | 235 | 35 | 54 | 57 | 55 | 66.2 | 8215 | 199 | 37 | 221 | 54 | 227 | 223 | 50 | 49 | 175.8 | 892.2 | 48 | 199 | 51 | 57 | 50 | 27 | 451 | 58 | 51 | 181 | 240 | 55 | 318 | 31 | 46 | 44 | 1187 | 56 | 143.8 | 42 | 231 | 97.2 | 246 | 52 | 52 | 622.4 | 46 | 51 | 264 | 54 | 236 | 53 | 51 | 228 | 40 | 48 | 258 | 50 | 224 | 329.2 | 203 | 253 | 85.8 | 815 | 49 | 51 | 43 | 56 | 233 | 54 | 44
93.4 | 268 | 644.8 | 57 | 49 | 144 | 57 | 53 | 243 | 53 | 55 | 56 | 166 | 22 | 212 | 55 | 43 | 69.2 | 56 | 213 | 676.4 | 54 | 795 | 39 | 48 | 11533 | 46 | 932.4 | 54 | 42 | 49 | 43 | 714 | 55 | 49 | 175 | 55 | 243 | 46 | 127 | 189.8 | 34 | 239 | 47 | 6068.8 | 55 | 214 | 86.8 | 572 | 51 | 51 | 56 | 47 | 221 | 49 | 1917.8 | 167.2 | 53 | 148.4 | 44 | 194.2 | 547 | 209 | 1171.2 | 54 | 231 | 110.4 | 45 | 280 | 206 | 10409 | 33 | 581 | 52 | 52 | 49 | 258 | 258 | 264 | 30 | 50 | 207 | 80.6 | 260 | 239 | 50 | 183 | 46 | 55 | 47 | 576 | 57 | 56 | 483 | 210 | 231 | 54 | 54 | 228 | 159 | 118.2 | 40 | 244 | 165 | 48 | 48 | 333 | 51 | 49 | 38 | 227 | 38 | 47 | 49 | 55 | 57 | 202 | 52 | 50 | 54 | 53 | 42 | 48 | 57 | 40 | 428 | 47 | 88.8 | 157 | 52 | 10900 | 33 | 235 | 35 | 218 | 57 | 55 | 30 | 8215 | 84.6 | 37 | 221 | 54 | 203 | 223 | 50 | 49 | 255 | 1059 | 48 | 199 | 51 | 57 | 50 | 27 | 464.6 | 244 | 51 | 181 | 124.2 | 55 | 411.4 | 31 | 46 | 44 | 1095 | 56 | 167 | 42 | 86.2 | 53 | 167.6 | 52 | 52 | 585 | 46 | 51 | 178.8 | 54 | 236 | 53 | 51 | 228 | 40 | 155.2 | 258 | 50 | 44 | 372 | 224.8 | 253 | 48 | 820.6 | 49 | 51 | 139.6 | 56 | 233 | 54 | 44
243 | 268 | 160 | 57 | 49 | 64 | 57 | 53 | 368 | 53 | 55 | 56 | 166 | 22 | 212 | 55 | 43 | 46 | 56 | 150.6 | 110.2 | 54 | 44 | 39 | 246 | 11533 | 46 | 1235.4 | 54 | 42 | 136 | 43 | 662 | 55 | 49 | 47 | 55 | 243 | 46 | 90.6 | 333 | 34 | 95 | 47 | 1217.8 | 55 | 184.2 | 160 | 710 | 51 | 51 | 56 | 47 | 221 | 49 | 363.4 | 52 | 53 | 281 | 44 | 1606 | 708.8 | 209 | 52 | 54 | 231 | 129 | 45 | 362 | 174.2 | 10409 | 33 | 569 | 52 | 52 | 239 | 258 | 258 | 264 | 30 | 50 | 207 | 207 | 260 | 239 | 113.6 | 104.4 | 46 | 55 | 47 | 43 | 57 | 56 | 483 | 105.6 | 125.4 | 137.6 | 54 | 228 | 97.8 | 219 | 40 | 388 | 102 | 48 | 48 | 241.8 | 51 | 49 | 38 | 227 | 38 | 47 | 49 | 183 | 57 | 154 | 52 | 118 | 54 | 53 | 83.2 | 48 | 57 | 40 | 416 | 170 | 56 | 157 | 52 | 10900 | 69 | 235 | 35 | 218 | 57 | 55 | 30 | 8215 | 56 | 37 | 154.6 | 54 | 239 | 223 | 50 | 49 | 255 | 1035 | 48 | 138.2 | 51 | 57 | 50 | 27 | 485 | 244 | 51 | 50 | 47 | 55 | 447 | 31 | 46 | 44 | 1097 | 56 | 167 | 42 | 50 | 138 | 50 | 52 | 52 | 641.4 | 46 | 51 | 51 | 54 | 236 | 53 | 51 | 228 | 40 | 182 | 258 | 75.8 | 170.4 | 324 | 312 | 173.8 | 48 | 818 | 49 | 51 | 404 | 96.6 | 233 | 54 | 44
349 | 268 | 94.6 | 57 | 49 | 44 | 57 | 253 | 368 | 53 | 55 | 56 | 166 | 22 | 110.6 | 55 | 43 | 145.6 | 56 | 57 | 33 | 54 | 44 | 39 | 246 | 11533 | 46 | 463 | 54 | 42 | 194 | 43 | 642 | 55 | 49 | 47 | 55 | 243 | 46 | 36 | 333 | 34 | 59 | 47 | 2800.4 | 55 | 45 | 160 | 690 | 51 | 51 | 56 | 47 | 82.6 | 53.8 | 313 | 146.4 | 53 | 281 | 44 | 1645 | 711 | 209 | 52 | 54 | 46 | 129 | 196.2 | 299 | 128.2 | 10409 | 33 | 540 | 52 | 52 | 239 | 258 | 217 | 264 | 30 | 50 | 141.8 | 207 | 260 | 239 | 209 | 52 | 46 | 55 | 47 | 43 | 57 | 149.6 | 435 | 36 | 55 | 263 | 54 | 228 | 57 | 219 | 40 | 388 | 60 | 48 | 48 | 151.4 | 51 | 124.2 | 161 | 227 | 38 | 47 | 49 | 306.2 | 57 | 142 | 52 | 246 | 54 | 53 | 248 | 48 | 57 | 40 | 416 | 170 | 56 | 318.6 | 52 | 10900 | 213 | 86.2 | 35 | 218 | 97.2 | 225.4 | 30 | 8215 | 93.6 | 37 | 131.4 | 54 | 251 | 223 | 50 | 49 | 255 | 922.6 | 48 | 47 | 51 | 57 | 50 | 27 | 479 | 244 | 51 | 50 | 47 | 55 | 381 | 31 | 46 | 44 | 971 | 56 | 143.8 | 42 | 50 | 184 | 50 | 52 | 52 | 656.2 | 46 | 51 | 51 | 54 | 350.4 | 216.2 | 51 | 228 | 40 | 182 | 95.6 | 179 | 202 | 297 | 250.4 | 55 | 48 | 953.8 | 49 | 51 | 404 | 259 | 233 | 54 | 44
274.2 | 56 | 51 | 57 | 49 | 44 | 57 | 280.4 | 436 | 53 | 55 | 56 | 118.8 | 22 | 43 | 133 | 43 | 212 | 56 | 57 | 33 | 54 | 44 | 105 | 246 | 11533 | 46 | 46 | 54 | 42 | 194 | 203.8 | 626.8 | 55 | 49 | 47 | 55 | 243 | 46 | 157.2 | 223 | 34 | 59 | 47 | 1461 | 55 | 45 | 160 | 1955.2 | 51 | 130.6 | 56 | 47 | 48 | 56.2 | 325 | 170 | 53 | 281 | 112.4 | 232 | 607 | 114.2 | 93.2 | 54 | 46 | 110.4 | 234 | 257 | 398 | 10503 | 33 | 60 | 52 | 52 | 239 | 174 | 53 | 264 | 30 | 50 | 44 | 207 | 260 | 239 | 209 | 52 | 46 | 55 | 47 | 43 | 57 | 212 | 419 | 36 | 55 | 263 | 54 | 58 | 57 | 219 | 40 | 388 | 60 | 116.4 | 48 | 50 | 318.2 | 143 | 243 | 157.4 | 38 | 47 | 49 | 329 | 131.4 | 142 | 52 | 270 | 54 | 53 | 248 | 125.2 | 165.6 | 40 | 314.8 | 170 | 56 | 312.6 | 52 | 10900 | 213 | 49 | 87.4 | 218 | 258 | 268 | 30 | 8215 | 150 | 37 | 246 | 54 | 324.6 | 122.2 | 128.4 | 49 | 215.4 | 822.2 | 48 | 47 | 163 | 57 | 50 | 27 | 475 | 244 | 51 | 206 | 47 | 55 | 337 | 31 | 46 | 44 | 966.8 | 147.2 | 202 | 42 | 50 | 101 | 50 | 52 | 52 | 649 | 46 | 51 | 51 | 165 | 269.2 | 395 | 51 | 123 | 40 | 155.2 | 55 | 179 | 202 | 154 | 158 | 55 | 145.2 | 1151.6 | 49 | 51 | 404 | 259 | 75.4 | 54 | 44
162 | 56 | 51 | 57 | 210 | 44 | 57 | 390 | 269 | 53 | 55 | 56 | 48 | 166 | 43 | 185 | 43 | 252.2 | 56 | 57 | 33 | 54 | 44 | 204 | 246 | 11533 | 112 | 46 | 54 | 42 | 194 | 244 | 660 | 55 | 49 | 47 | 55 | 129.6 | 46 | 238 | 223 | 34 | 59 | 47 | 1519.4 | 55 | 45 | 62.4 | 807.8 | 51 | 250 | 56 | 137.6 | 48 | 69 | 317.8 | 170 | 53 | 281 | 215 | 333.4 | 645.4 | 51 | 155 | 54 | 46 | 36 | 234 | 216 | 435 | 10503 | 33 | 60 | 52 | 52 | 239 | 48 | 53 | 51 | 30 | 50 | 44 | 207 | 132.2 | 129.8 | 209 | 52 | 46 | 55 | 138.2 | 43 | 92.2 | 212 | 347 | 36 | 55 | 263 | 54 | 188 | 57 | 151.8 | 40 | 237 | 60 | 219 | 48 | 50 | 377 | 143 | 243 | 53 | 38 | 187.8 | 49 | 329 | 243 | 120 | 52 | 190 | 54 | 53 | 248 | 241 | 238 | 40 | 228.6 | 120.8 | 56 | 243 | 52 | 10900 | 213 | 49 | 166 | 119.6 | 258 | 268 | 30 | 8215 | 150 | 87.8 | 246 | 94.4 | 369 | 116.8 | 285.8 | 49 | 57 | 809 | 48 | 47 | 191 | 57 | 236 | 27 | 475 | 132.4 | 51 | 206 | 47 | 55 | 337 | 31 | 46 | 44 | 905.4 | 170 | 202 | 42 | 50 | 137 | 50 | 159.4 | 52 | 560 | 46 | 51 | 51 | 165 | 196 | 395 | 51 | 53 | 204 | 48 | 101.4 | 179 | 202 | 131.6 | 156.2 | 55 | 210 | 1153.6 | 86 | 51 | 307.4 | 259 | 36 | 54 | 44
119.6 | 56 | 51 | 57 | 233.4 | 44 | 246 | 390 | 194 | 53 | 55 | 238 | 48 | 202 | 43 | 185 | 43 | 413 | 56 | 57 | 33 | 54 | 163.6 | 204 | 127.2 | 11533 | 211 | 46 | 54 | 42 | 165 | 244 | 612 | 55 | 49 | 47 | 55 | 54 | 46 | 238 | 79.8 | 34 | 59 | 47 | 1469.2 | 55 | 49 | 38 | 124 | 51 | 250 | 138 | 198 | 48 | 138.6 | 1540.6 | 146.4 | 53 | 164.8 | 215 | 220 | 170 | 51 | 274.2 | 54 | 150.4 | 36 | 234 | 52 | 313.2 | 10503 | 33 | 60 | 52 | 182.4 | 125 | 48 | 115.4 | 51 | 30 | 50 | 44 | 80.6 | 47 | 121.8 | 145.4 | 52 | 46 | 55 | 161 | 43 | 233 | 212 | 50 | 36 | 55 | 263 | 54 | 188 | 57 | 51 | 40 | 93 | 60 | 219 | 48 | 50 | 377 | 124.2 | 243 | 53 | 38 | 223 | 49 | 178.2 | 243 | 32 | 52 | 353 | 54 | 53 | 248 | 241 | 238 | 176 | 46 | 47 | 56 | 243 | 52 | 10900 | 213 | 49 | 166 | 54 | 258 | 268 | 30 | 8215 | 150 | 164 | 246 | 155 | 156 | 158 | 445 | 49 | 57 | 880.4 | 160.2 | 47 | 191 | 57 | 236 | 27 | 401.8 | 58 | 51 | 206 | 47 | 55 | 367 | 31 | 46 | 44 | 841 | 170 | 202 | 42 | 126 | 165 | 50 | 231 | 52 | 439.4 | 46 | 237 | 51 | 165 | 346.8 | 395 | 51 | 53 | 245 | 48 | 171 | 200.4 | 138.8 | 177 | 208 | 55 | 210 | 1135 | 234 | 51 | 123 | 259 | 36 | 54 | 44
56 | 56 | 51 | 57 | 327 | 44 | 246 | 270 | 194 | 53 | 55 | 238 | 48 | 202 | 138 | 185 | 43 | 313.4 | 56 | 57 | 33 | 54 | 454 | 253.6 | 48 | 11613.4 | 211 | 46 | 54 | 42 | 108.2 | 244 | 642.8 | 55 | 181.6 | 47 | 55 | 54 | 46 | 238 | 44 | 243 | 59 | 47 | 1404.8 | 55 | 132.2 | 38 | 124 | 51 | 250 | 261 | 198 | 48 | 245.4 | 313 | 52 | 53 | 191 | 215 | 220 | 170 | 51 | 304 | 54 | 220 | 36 | 158.4 | 52 | 232 | 10465.4 | 33 | 126 | 52 | 249 | 49 | 48 | 157 | 51 | 30 | 50 | 44 | 49 | 47 | 165 | 50 | 52 | 119.2 | 55 | 161 | 43 | 233 | 180.8 | 50 | 36 | 55 | 54 | 54 | 188 | 57 | 51 | 40 | 57 | 60 | 219 | 48 | 50 | 377 | 49 | 202 | 53 | 38 | 223 | 49 | 55 | 243 | 32 | 52 | 365 | 54 | 53 | 83.2 | 282.2 | 238 | 366 | 46 | 47 | 56 | 162.2 | 52 | 10900 | 69 | 49 | 166 | 54 | 258 | 182.8 | 30 | 8215 | 74.8 | 164 | 246 | 155 | 156 | 158 | 445 | 49 | 57 | 913.2 | 443 | 47 | 265 | 90.8 | 236 | 27 | 312.2 | 58 | 51 | 206 | 47 | 55 | 387 | 31 | 46 | 44 | 843 | 147.2 | 202 | 42 | 240 | 149 | 50 | 231 | 52 | 582 | 46 | 237 | 51 | 120.6 | 290.6 | 268.6 | 51 | 53 | 245 | 48 | 171 | 253.2 | 44 | 162 | 208 | 55 | 210 | 956.2 | 234 | 51 | 43 | 96.6 | 36 | 157.8 | 44
56 | 56 | 51 | 57 | 327 | 44 | 246 | 162.6 | 48 | 53 | 55 | 201.6 | 48 | 202 | 138 | 107 | 43 | 247 | 56 | 57 | 33 | 54 | 454 | 328 | 48 | 11734 | 211 | 46 | 166.8 | 42 | 314 | 163.6 | 646 | 55 | 270 | 47 | 55 | 54 | 46 | 197.6 | 44 | 243 | 59 | 47 | 123 | 55 | 301.4 | 216 | 124 | 51 | 250 | 261 | 198 | 48 | 260.8 | 55 | 52 | 53 | 191 | 146.6 | 220 | 170 | 51 | 221.6 | 54 | 220 | 36 | 45 | 52 | 158 | 10565 | 33 | 294.2 | 52 | 385 | 49 | 48 | 157 | 51 | 30 | 50 | 44 | 49 | 47 | 165 | 50 | 96.6 | 168 | 55 | 138.2 | 43 | 233 | 56 | 50 | 36 | 55 | 54 | 54 | 136 | 172.2 | 222 | 40 | 285 | 60 | 150.6 | 48 | 50 | 181.4 | 242 | 38 | 53 | 38 | 223 | 49 | 55 | 243 | 32 | 52 | 389 | 54 | 53 | 42 | 266.8 | 201.8 | 405 | 46 | 47 | 56 | 41 | 52 | 10900 | 33 | 49 | 113.6 | 179.4 | 97.2 | 55 | 30 | 8215 | 56 | 199 | 55 | 155 | 45 | 158 | 365.4 | 49 | 57 | 58 | 443 | 147.2 | 221 | 226 | 236 | 27 | 56 | 58 | 51 | 112.4 | 145.4 | 55 | 473 | 31 | 46 | 44 | 51 | 56 | 51 | 42 | 240 | 53 | 50 | 87.8 | 52 | 719 | 46 | 237 | 51 | 54 | 1196.4 | 89.8 | 51 | 53 | 245 | 48 | 171 | 381 | 44 | 42 | 208 | 55 | 112.8 | 916 | 160 | 355.8 | 43 | 56 | 36 | 227 | 44
56 | 56 | 51 | 57 | 166 | 44 | 246 | 53 | 48 | 53 | 55 | 56 | 329 | 130 | 138 | 55 | 43 | 247 | 56 | 57 | 33 | 54 | 341.2 | 163 | 48 | 11734 | 211 | 46 | 242 | 42 | 314 | 43 | 520.4 | 55 | 270 | 47 | 55 | 54 | 46 | 36 | 44 | 243 | 59 | 47 | 177.8 | 55 | 315 | 216 | 124 | 51 | 94.2 | 261 | 107.4 | 48 | 252.6 | 55 | 52 | 53 | 191 | 44 | 43 | 66.8 | 51 | 201 | 54 | 220 | 36 | 45 | 52 | 47 | 10565 | 33 | 377 | 52 | 222 | 49 | 48 | 157 | 51 | 30 | 50 | 44 | 49 | 47 | 165 | 243 | 275 | 168 | 55 | 47 | 43 | 233 | 56 | 50 | 36 | 55 | 54 | 54 | 58 | 249 | 222 | 40 | 285 | 102 | 48 | 48 | 50 | 51 | 242 | 38 | 53 | 38 | 152.6 | 49 | 55 | 57 | 32 | 52 | 367.4 | 54 | 53 | 42 | 151 | 57 | 235 | 46 | 47 | 88.8 | 41 | 52 | 10900 | 33 | 49 | 35 | 263 | 57 | 55 | 30 | 8215 | 192.8 | 237.4 | 55 | 74.2 | 45 | 55 | 50 | 49 | 57 | 58 | 401.4 | 214 | 221 | 226 | 124.4 | 27 | 56 | 58 | 51 | 50 | 211 | 55 | 1446.6 | 31 | 210 | 44 | 51 | 56 | 51 | 42 | 240 | 185.6 | 50 | 254 | 52 | 715 | 46 | 237 | 51 | 54 | 771.2 | 53 | 51 | 53 | 163 | 48 | 78.2 | 381 | 44 | 42 | 144.4 | 55 | 48 | 868.8 | 49 | 432 | 43 | 56 | 138 | 227 | 44
56 | 56 | 51 | 57 | 95.8 | 44 | 132.6 | 53 | 48 | 53 | 55 | 88.6 | 329 | 89.2 | 100 | 55 | 43 | 86.2 | 56 | 57 | 33 | 54 | 266 | 163 | 48 | 11734 | 46 | 46 | 242 | 124.4 | 314 | 43 | 179 | 55 | 270 | 47 | 55 | 54 | 230.2 | 36 | 44 | 243 | 59 | 47 | 330.8 | 55 | 327 | 216 | 322.6 | 51 | 159 | 261 | 47 | 48 | 293.8 | 161 | 52 | 127.4 | 86.2 | 44 | 43 | 41 | 226.2 | 81.8 | 54 | 115.6 | 36 | 45 | 52 | 47 | 10685 | 73.2 | 377 | 52 | 222 | 49 | 48 | 53 | 51 | 30 | 50 | 44 | 49 | 47 | 206 | 320.2 | 275 | 168 | 55 | 47 | 43 | 92.2 | 56 | 50 | 36 | 55 | 54 | 54 | 58 | 289.8 | 222 | 206 | 239.4 | 165 | 48 | 139.6 | 50 | 154 | 242 | 38 | 53 | 38 | 47 | 49 | 55 | 57 | 32 | 52 | 413.6 | 54 | 53 | 42 | 372 | 57 | 355 | 46 | 47 | 220 | 41 | 52 | 10900 | 33 | 49 | 35 | 263 | 57 | 55 | 30 | 8215 | 284 | 212 | 55 | 54 | 177 | 186.2 | 50 | 176.8 | 117.8 | 251 | 197.6 | 214 | 221 | 226 | 50 | 27 | 56 | 83.2 | 51 | 50 | 211 | 55 | 53 | 31 | 251 | 44 | 51 | 56 | 51 | 88.2 | 240 | 274 | 50 | 415 | 52 | 237 | 46 | 125.4 | 51 | 54 | 519.6 | 53 | 51 | 53 | 40 | 48 | 55 | 158.8 | 44 | 80 | 49 | 55 | 48 | 256 | 151 | 432 | 43 | 56 | 206 | 227 | 44
188 | 56 | 160 | 57 | 49 | 44 | 57 | 53 | 48 | 153.8 | 55 | 219 | 329 | 134 | 43 | 55 | 43 | 138.8 | 56 | 57 | 33 | 54 | 88.4 | 145.2 | 48 | 11734 | 46 | 46 | 242 | 145 | 208 | 43 | 96.2 | 55 | 225.8 | 47 | 55 | 54 | 399 | 36 | 44 | 117.6 | 95 | 105 | 260 | 55 | 221.4 | 216 | 337 | 51 | 159 | 56 | 47 | 48 | 186 | 161 | 244 | 239 | 60 | 44 | 43 | 41 | 294.2 | 52 | 54 | 46 | 36 | 45 | 52 | 47 | 10685 | 234 | 267 | 52 | 222 | 49 | 48 | 53 | 51 | 30 | 50 | 44 | 49 | 47 | 206 | 436 | 316.8 | 244 | 55 | 47 | 43 | 57 | 80 | 164.6 | 36 | 55 | 54 | 54 | 58 | 351 | 222 | 206 | 57 | 165 | 48 | 277 | 220 | 154 | 242 | 38 | 53 | 175.6 | 47 | 49 | 55 | 57 | 32 | 52 | 397 | 54 | 53 | 42 | 289.6 | 57 | 307 | 46 | 47 | 425 | 41 | 52 | 10900 | 33 | 49 | 35 | 95.8 | 57 | 55 | 30 | 8215 | 312.6 | 212 | 88.2 | 54 | 210 | 219 | 50 | 262 | 209 | 251 | 48 | 214 | 187 | 226 | 50 | 27 | 56 | 184 | 88.4 | 50 | 79.8 | 55 | 53 | 31 | 251 | 44 | 51 | 56 | 51 | 273 | 50 | 274 | 50 | 415 | 52 | 87.4 | 78.4 | 51 | 51 | 54 | 588 | 53 | 51 | 53 | 40 | 48 | 55 | 50 | 44 | 232 | 49 | 55 | 48 | 256 | 219 | 432 | 43 | 56 | 206 | 192.4 | 44
221 | 56 | 160 | 57 | 49 | 44 | 57 | 53 | 48 | 221 | 55 | 219 | 285 | 134 | 43 | 55 | 43 | 162 | 56 | 57 | 33 | 54 | 44 | 198 | 48 | 11533 | 46 | 46 | 204.4 | 145 | 49 | 43 | 41 | 55 | 49 | 47 | 203 | 54 | 522 | 36 | 44 | 34 | 239 | 192 | 295.4 | 55 | 65 | 109.2 | 337 | 51 | 159 | 56 | 47 | 48 | 226 | 259.4 | 244 | 239 | 60 | 44 | 43 | 41 | 391 | 52 | 54 | 157 | 36 | 45 | 52 | 47 | 10505.8 | 234 | 225.6 | 52 | 86 | 49 | 48 | 53 | 51 | 134.4 | 180.8 | 174.4 | 49 | 47 | 206 | 436 | 183 | 244 | 55 | 47 | 43 | 57 | 86.4 | 241 | 36 | 55 | 54 | 54 | 92 | 312.6 | 162.4 | 206 | 57 | 165 | 48 | 277 | 253.8 | 710.2 | 126.2 | 38 | 53 | 210 | 47 | 49 | 55 | 57 | 32 | 52 | 521 | 54 | 134.2 | 42 | 224.8 | 57 | 190 | 46 | 47 | 425 | 41 | 151.2 | 10900 | 33 | 49 | 35 | 54 | 57 | 270 | 30 | 8215 | 427 | 212 | 221 | 54 | 210 | 219 | 50 | 262 | 209 | 251 | 48 | 113.8 | 51 | 90.8 | 50 | 27 | 56 | 184 | 238 | 50 | 47 | 55 | 53 | 31 | 251 | 44 | 51 | 56 | 51 | 273 | 50 | 274 | 50 | 415 | 52 | 50 | 208 | 51 | 51 | 54 | 540 | 53 | 51 | 53 | 40 | 48 | 136.2 | 50 | 44 | 232 | 49 | 55 | 48 | 52 | 219 | 214 | 43 | 56 | 206 | 54 | 44
221 | 56 | 160 | 57 | 49 | 44 | 57 | 53 | 48 | 221 | 138.6 | 219 | 234.4 | 134 | 43 | 55 | 43 | 162 | 56 | 150.6 | 226 | 54 | 44 | 198 | 48 | 11533 | 46 | 46 | 54 | 124.4 | 49 | 43 | 41 | 55 | 49 | 47 | 240 | 54 | 553.6 | 36 | 132 | 34 | 239 | 192 | 240.6 | 55 | 65 | 244 | 407.8 | 51 | 72.6 | 56 | 47 | 48 | 245.2 | 282.6 | 244 | 239 | 60 | 44 | 43 | 41 | 485.8 | 52 | 54 | 231 | 36 | 45 | 52 | 47 | 10440.6 | 234 | 60 | 234 | 52 | 49 | 48 | 53 | 51 | 204 | 268 | 207 | 49 | 47 | 206 | 204.4 | 183 | 204.4 | 55 | 226 | 43 | 57 | 124 | 241 | 36 | 55 | 54 | 54 | 228 | 159 | 142 | 206 | 57 | 81 | 48 | 277 | 389 | 160.8 | 109.8 | 38 | 53 | 210 | 47 | 49 | 55 | 57 | 32 | 52 | 525 | 54 | 256 | 42 | 48 | 57 | 190 | 155.2 | 47 | 392.2 | 41 | 176 | 10900 | 33 | 49 | 35 | 54 | 57 | 396 | 211 | 8244 | 381.4 | 136.4 | 327 | 54 | 210 | 55 | 50 | 262 | 209 | 251 | 48 | 47 | 51 | 57 | 50 | 27 | 56 | 184 | 238 | 50 | 47 | 55 | 53 | 31 | 169 | 44 | 51 | 56 | 51 | 180.6 | 50 | 229.8 | 50 | 293.8 | 52 | 164 | 208 | 51 | 51 | 54 | 303.2 | 53 | 51 | 53 | 40 | 48 | 258 | 50 | 44 | 232 | 136.2 | 55 | 48 | 52 | 219 | 51 | 43 | 56 | 143.4 | 54 | 44
221 | 56 | 116.4 | 57 | 49 | 44 | 57 | 53 | 48 | 221 | 264 | 219 | 166 | 22 | 43 | 55 | 153.4 | 138.8 | 56 | 213 | 226 | 54 | 44 | 134.4 | 48 | 11533 | 46 | 46 | 54 | 42 | 49 | 43 | 41 | 55 | 49 | 72.6 | 240 | 54 | 300 | 36 | 154 | 34 | 239 | 192 | 258.2 | 55 | 54.6 | 341.6 | 294.4 | 182.2 | 51 | 56 | 47 | 48 | 49 | 219 | 244 | 239 | 104.2 | 44 | 43 | 41 | 461.4 | 52 | 54 | 231 | 207 | 45 | 94 | 110.6 | 10409 | 234 | 60 | 234 | 52 | 49 | 48 | 53 | 51 | 204 | 268 | 207 | 49 | 47 | 57 | 50 | 130.6 | 46 | 55 | 226 | 43 | 57 | 234 | 241 | 36 | 195.8 | 54 | 54 | 228 | 77.4 | 186 | 106.4 | 57 | 60 | 48 | 277 | 389 | 51 | 201 | 38 | 53 | 38 | 47 | 49 | 77.8 | 57 | 32 | 52 | 417 | 54 | 256 | 42 | 48 | 57 | 70 | 228 | 47 | 261 | 41 | 176 | 10900 | 33 | 235 | 35 | 86.8 | 57 | 426 | 211 | 8360 | 199 | 198 | 327 | 54 | 144 | 55 | 50 | 219.4 | 148.2 | 135.2 | 48 | 47 | 51 | 57 | 50 | 27 | 56 | 108.4 | 238 | 50 | 47 | 55 | 53 | 146.8 | 46 | 44 | 51 | 56 | 51 | 42 | 50 | 53 | 50 | 52 | 52 | 164 | 208 | 51 | 264 | 54 | 53 | 53 | 51 | 53 | 40 | 48 | 258 | 50 | 44 | 232 | 158 | 55 | 48 | 52 | 185 | 51 | 75.2 | 56 | 233 | 54 | 44
195 | 98.4 | 51 | 57 | 49 | 44 | 57 | 53 | 48 | 187.4 | 264 | 88.6 | 166 | 22 | 43 | 55 | 227 | 46 | 56 | 213 | 226 | 54 | 44 | 39 | 48 | 11533 | 46 | 46 | 54 | 42 | 49 | 43 | 41 | 222.2 | 49 | 175 | 240 | 54 | 128 | 36 | 348.4 | 34 | 239 | 134 | 461.8 | 55 | 57 | 324.8 | 194.8 | 215 | 51 | 155 | 47 | 48 | 49 | 219 | 128.8 | 53 | 281 | 44 | 43 | 41 | 257.4 | 52 | 54 | 231 | 207 | 45 | 157 | 206 | 10409 | 73.2 | 60 | 234 | 52 | 49 | 48 | 53 | 51 | 204 | 268 | 207 | 49 | 47 | 57 | 113.6 | 52 | 46 | 55 | 226 | 43 | 57 | 296 | 202.8 | 36 | 337 | 54 | 54 | 228 | 57 | 306 | 40 | 118.2 | 60 | 48 | 48 | 219 | 51 | 201 | 38 | 227 | 38 | 47 | 49 | 169 | 57 | 202 | 52 | 403.6 | 54 | 251.2 | 42 | 48 | 174 | 40 | 228 | 152.8 | 138 | 41 | 151.2 | 10900 | 33 | 235 | 35 | 218 | 57 | 426 | 211 | 8360 | 170.4 | 198 | 293.8 | 54 | 181.8 | 55 | 50 | 49 | 57 | 58 | 48 | 107.8 | 51 | 57 | 50 | 27 | 56 | 95.2 | 238 | 128.6 | 162.8 | 55 | 53 | 224 | 46 | 44 | 51 | 56 | 51 | 42 | 50 | 53 | 50 | 52 | 52 | 164 | 175.6 | 51 | 264 | 54 | 53 | 53 | 51 | 53 | 40 | 48 | 258 | 50 | 44 | 80 | 158 | 55 | 48 | 112.4 | 49 | 51 | 204 | 56 | 233 | 54 | 44
162 | 268 | 51 | 57 | 49 | 44 | 57 | 53 | 48 | 53 | 264 | 56 | 166 | 22 | 144.4 | 55 | 227 | 46 | 56 | 213 | 226 | 54 | 44 | 39 | 246 | 11533 | 46 | 46 | 54 | 42 | 49 | 43 | 41 | 264 | 49 | 175 | 166 | 54 | 128 | 36 | 439 | 34 | 95 | 47 | 673.6 | 55 | 87 | 160 | 124 | 215 | 51 | 155 | 47 | 48 | 49 | 186.2 | 52 | 53 | 281 | 44 | 194.2 | 41 | 209 | 52 | 54 | 194 | 172.8 | 45 | 157 | 206 | 10484.2 | 33 | 60 | 234 | 52 | 49 | 48 | 94 | 51 | 169.2 | 224.4 | 76.6 | 49 | 47 | 239 | 209 | 52 | 46 | 55 | 226 | 43 | 57 | 87.2 | 50 | 36 | 337 | 54 | 147.6 | 228 | 57 | 51 | 40 | 249.8 | 60 | 48 | 48 | 219 | 51 | 201 | 38 | 263.2 | 38 | 47 | 49 | 169 | 57 | 202 | 52 | 416 | 54 | 248 | 42 | 48 | 174 | 40 | 228 | 330 | 56 | 41 | 52 | 10900 | 33 | 235 | 35 | 218 | 57 | 55 | 211 | 8360 | 56 | 274.2 | 118.6 | 54 | 216 | 55 | 50 | 49 | 96.6 | 134.4 | 48 | 199 | 51 | 57 | 50 | 27 | 56 | 244 | 88.4 | 181 | 240 | 79 | 53 | 224 | 46 | 44 | 51 | 56 | 51 | 42 | 50 | 53 | 50 | 52 | 52 | 118.4 | 46 | 51 | 264 | 142.8 | 81.6 | 53 | 51 | 53 | 40 | 48 | 258 | 50 | 44 | 42 | 136.2 | 55 | 48 | 203 | 49 | 51 | 204 | 56 | 233 | 54 | 44
162 | 268 | 51 | 57 | 177.8 | 44 | 57 | 53 | 48 | 53 | 264 | 56 | 48 | 22 | 212 | 55 | 227 | 46 | 56 | 181.8 | 110.2 | 54 | 44 | 39 | 246 | 11533 | 46 | 46 | 54 | 42 | 49 | 43 | 41 | 264 | 49 | 175 | 55 | 54 | 78.8 | 36 | 351 | 34 | 59 | 47 | 220 | 55 | 155 | 135.6 | 124 | 215 | 51 | 155 | 47 | 48 | 49 | 55 | 52 | 53 | 281 | 44 | 373.6 | 170 | 114.2 | 52 | 54 | 46 | 36 | 45 | 157 | 317 | 10503 | 33 | 60 | 124.8 | 52 | 49 | 48 | 278.8 | 51 | 30 | 50 | 44 | 49 | 47 | 239 | 209 | 52 | 46 | 55 | 118.6 | 43 | 57 | 212 | 50 | 36 | 337 | 54 | 171 | 170 | 57 | 51 | 40 | 257.8 | 60 | 48 | 48 | 83.8 | 86.8 | 196.6 | 38 | 408 | 38 | 47 | 49 | 169 | 57 | 202 | 52 | 392 | 54 | 248 | 42 | 48 | 174 | 40 | 191.6 | 330 | 56 | 41 | 52 | 10900 | 141 | 235 | 35 | 218 | 57 | 140.2 | 102.4 | 8331 | 93.6 | 260.6 | 55 | 94.4 | 260.4 | 189.4 | 50 | 49 | 255 | 249 | 48 | 199 | 51 | 57 | 50 | 27 | 56 | 244 | 51 | 181 | 240 | 189.8 | 53 | 224 | 46 | 44 | 51 | 56 | 51 | 42 | 50 | 53 | 246 | 52 | 52 | 50 | 46 | 51 | 264 | 165 | 196 | 189.8 | 51 | 53 | 40 | 48 | 55 | 50 | 44 | 42 | 49 | 55 | 85.8 | 203 | 49 | 51 | 364 | 56 | 233 | 54 | 44
119.6 | 268 | 51 | 57 | 210 | 44 | 57 | 53 | 106.4 | 53 | 55 | 56 | 48 | 58 | 212 | 55 | 190.2 | 79.2 | 56 | 57 | 33 | 228 | 44 | 39 | 246 | 11533 | 46 | 46 | 54 | 42 | 130.4 | 43 | 41 | 55 | 49 | 98.2 | 55 | 129.6 | 46 | 238 | 351 | 34 | 59 | 47 | 152.4 | 55 | 316 | 38 | 392.8 | 149.4 | 51 | 115.4 | 47 | 48 | 49 | 55 | 52 | 53 | 307.2 | 44 | 409 | 170 | 51 | 52 | 54 | 46 | 73.2 | 45 | 73 | 489.8 | 10503 | 33 | 60 | 52 | 52 | 201 | 48 | 362 | 51 | 30 | 50 | 44 | 49 | 47 | 239 | 209 | 52 | 46 | 55 | 47 | 43 | 57 | 212 | 50 | 36 | 224.2 | 54 | 171 | 188 | 57 | 51 | 40 | 362.8 | 60 | 48 | 48 | 50 | 318.2 | 143 | 38 | 408 | 38 | 47 | 49 | 100.6 | 57 | 202 | 52 | 420 | 54 | 248 | 42 | 48 | 127.2 | 40 | 46 | 330 | 56 | 41 | 52 | 10900 | 213 | 123.4 | 35 | 218 | 57 | 268 | 30 | 8215 | 150 | 164 | 55 | 155 | 327 | 223 | 50 | 49 | 255 | 249 | 48 | 199 | 51 | 57 | 50 | 27 | 56 | 244 | 51 | 181 | 240 | 297 | 53 | 185.4 | 46 | 44 | 51 | 56 | 51 | 42 | 50 | 53 | 246 | 52 | 52 | 50 | 46 | 51 | 136.2 | 165 | 196 | 395 | 51 | 53 | 40 | 48 | 55 | 50 | 44 | 42 | 49 | 55 | 237 | 203 | 49 | 51 | 371.8 | 56 | 75.4 | 54 | 44
56 | 268 | 51 | 57 | 210 | 84 | 57 | 53 | 194 | 53 | 55 | 56 | 48 | 202 | 212 | 55 | 43 | 212 | 56 | 57 | 33 | 228 | 44 | 39 | 246 | 11533 | 112 | 46 | 54 | 42 | 311 | 43 | 156.2 | 55 | 49 | 47 | 55 | 243 | 46 | 274.4 | 228.2 | 34 | 59 | 47 | 51 | 55 | 318.4 | 38 | 392.2 | 51 | 51 | 56 | 47 | 48 | 49 | 55 | 52 | 53 | 235.2 | 44 | 409 | 170 | 51 | 52 | 54 | 46 | 129 | 45 | 52 | 435 | 10484.2 | 33 | 60 | 52 | 52 | 239 | 48 | 362 | 51 | 30 | 50 | 44 | 49 | 47 | 239 | 145.4 | 52 | 94.8 | 55 | 47 | 43 | 57 | 212 | 50 | 175.2 | 55 | 95.8 | 147.6 | 188 | 57 | 51 | 40 | 332 | 60 | 48 | 48 | 50 | 377 | 143 | 38 | 231.2 | 38 | 47 | 49 | 55 | 57 | 100 | 52 | 384 | 54 | 209 | 42 | 48 | 57 | 40 | 46 | 175 | 56 | 41 | 52 | 10900 | 213 | 49 | 87.4 | 86.8 | 57 | 268 | 30 | 8215 | 150 | 164 | 246 | 155 | 190.2 | 223 | 50 | 49 | 255 | 134.4 | 122.8 | 199 | 107 | 57 | 50 | 27 | 56 | 244 | 51 | 102.4 | 201.4 | 195 | 53 | 31 | 46 | 44 | 51 | 56 | 51 | 42 | 50 | 53 | 246 | 52 | 52 | 50 | 46 | 51 | 51 | 142.8 | 196 | 395 | 51 | 53 | 163 | 48 | 55 | 50 | 44 | 63.4 | 79.8 | 55 | 237 | 142.6 | 86 | 51 | 243 | 96.6 | 36 | 54 | 44
56 | 98.4 | 51 | 57 | 210 | 144 | 246 | 53 | 194 | 53 | 55 | 56 | 48 | 202 | 178.2 | 55 | 43 | 212 | 56 | 57 | 33 | 228 | 88.4 | 39 | 127.2 | 11533 | 211 | 46 | 54 | 42 | 399.8 | 43 | 288.2 | 55 | 49 | 47 | 55 | 243 | 46 | 329 | 44 | 34 | 59 | 47 | 51 | 55 | 558 | 38 | 52 | 51 | 51 | 56 | 47 | 48 | 49 | 55 | 52 | 53 | 191 | 44 | 333.4 | 118.4 | 51 | 52 | 54 | 80.8 | 129 | 45 | 52 | 435 | 10409 | 33 | 60 | 52 | 52 | 239 | 48 | 362 | 51 | 30 | 50 | 44 | 207 | 47 | 129.8 | 50 | 52 | 168 | 55 | 47 | 185.4 | 57 | 212 | 50 | 210 | 55 | 263 | 54 | 188 | 57 | 51 | 40 | 396 | 60 | 48 | 48 | 50 | 377 | 143 | 38 | 53 | 38 | 223 | 49 | 55 | 57 | 32 | 116.8 | 373.2 | 54 | 53 | 42 | 48 | 57 | 40 | 46 | 47 | 56 | 162.2 | 52 | 10900 | 278.2 | 49 | 166 | 54 | 258 | 268 | 30 | 8215 | 150 | 37 | 246 | 155 | 156 | 223 | 50 | 49 | 255 | 58 | 235 | 47 | 259 | 57 | 50 | 27 | 56 | 95.2 | 51 | 50 | 47 | 251 | 53 | 31 | 46 | 44 | 51 | 56 | 141.6 | 42 | 50 | 53 | 246 | 52 | 52 | 87.4 | 46 | 51 | 51 | 54 | 167.4 | 395 | 51 | 53 | 245 | 48 | 55 | 50 | 44 | 149 | 203 | 55 | 161.4 | 52 | 234 | 51 | 243 | 259 | 36 | 54 | 44
205.6 | 155 | 51 | 57 | 81.2 | 144 | 246 | 162.6 | 194 | 53 | 55 | 92.4 | 48 | 202 | 43 | 81 | 43 | 212 | 56 | 57 | 33 | 228 | 416.4 | 39 | 48 | 11533 | 211 | 46 | 54 | 42 | 459 | 203.8 | 371 | 55 | 49 | 47 | 55 | 243 | 46 | 329 | 44 | 34 | 59 | 47 | 51 | 55 | 572.4 | 38 | 52 | 51 | 51 | 56 | 47 | 117.2 | 126.6 | 55 | 52 | 53 | 191 | 44 | 78.4 | 41 | 51 | 52 | 54 | 220 | 129 | 45 | 52 | 195 | 10409 | 33 | 60 | 209 | 52 | 239 | 132 | 135.6 | 51 | 30 | 50 | 44 | 207 | 47 | 100.2 | 50 | 52 | 168 | 55 | 47 | 221 | 57 | 87.2 | 50 | 210 | 55 | 263 | 54 | 58 | 57 | 51 | 40 | 396 | 60 | 48 | 48 | 50 | 377 | 49 | 38 | 53 | 38 | 223 | 49 | 55 | 57 | 32 | 160 | 546.8 | 54 | 53 | 42 | 48 | 57 | 40 | 46 | 47 | 56 | 243 | 52 | 10900 | 340 | 49 | 343 | 54 | 258 | 268 | 30 | 8215 | 74.8 | 37 | 246 | 74.2 | 67.2 | 155.8 | 50 | 49 | 96.6 | 58 | 235 | 47 | 361 | 158.4 | 50 | 27 | 56 | 58 | 51 | 174.8 | 47 | 413 | 53 | 31 | 46 | 44 | 51 | 56 | 202 | 42 | 50 | 53 | 128.4 | 52 | 52 | 237 | 46 | 51 | 51 | 54 | 126.2 | 331.8 | 51 | 53 | 245 | 48 | 55 | 135.2 | 80 | 149 | 203 | 55 | 48 | 52 | 234 | 149.4 | 163 | 259 | 36 | 54 | 44
243 | 221 | 51 | 57 | 49 | 144 | 246 | 190 | 252.6 | 53 | 55 | 238 | 48 | 246.8 | 81 | 185 | 43 | 248.4 | 56 | 57 | 33 | 123.6 | 454 | 171 | 48 | 11533 | 211 | 46 | 129.2 | 42 | 388.8 | 244 | 371 | 55 | 49 | 47 | 55 | 243 | 46 | 207.8 | 44 | 34 | 59 | 47 | 51 | 55 | 440.6 | 38 | 52 | 51 | 51 | 56 | 47 | 221 | 243 | 55 | 52 | 53 | 164.8 | 146.6 | 43 | 176 | 51 | 52 | 54 | 220 | 54.6 | 45 | 52 | 47 | 10409 | 33 | 267 | 209 | 52 | 163 | 258 | 53 | 51 | 30 | 50 | 44 | 207 | 260 | 224.6 | 50 | 52 | 168 | 55 | 47 | 221 | 57 | 56 | 50 | 210 | 55 | 263 | 54 | 58 | 57 | 51 | 40 | 391.8 | 165 | 48 | 48 | 50 | 145.6 | 49 | 38 | 53 | 38 | 223 | 49 | 215 | 57 | 32 | 160 | 750 | 54 | 53 | 42 | 89.2 | 238 | 118 | 46 | 47 | 121.6 | 335.8 | 52 | 10900 | 196 | 49 | 343 | 54 | 258 | 55 | 30 | 8215 | 56 | 37 | 246 | 54 | 45 | 55 | 129.6 | 49 | 57 | 58 | 235 | 47 | 361 | 226 | 87.2 | 27 | 56 | 58 | 51 | 206 | 47 | 461 | 53 | 31 | 82 | 106 | 51 | 56 | 202 | 42 | 158.6 | 53 | 50 | 84.2 | 52 | 237 | 46 | 51 | 51 | 54 | 236 | 53 | 51 | 228 | 245 | 48 | 55 | 263 | 224 | 149 | 362 | 213.4 | 80.4 | 52 | 160 | 215 | 43 | 259 | 36 | 54 | 44
243 | 221 | 51 | 57 | 49 | 64 | 246 | 190 | 243 | 53 | 55 | 238 | 48 | 170 | 138 | 185 | 43 | 162 | 56 | 57 | 33 | 54 | 454 | 204 | 48 | 11533 | 211 | 46 | 242 | 42 | 197 | 244 | 332.6 | 55 | 49 | 47 | 55 | 54 | 46 | 54.2 | 44 | 201.2 | 59 | 47 | 51 | 55 | 351.8 | 38 | 52 | 51 | 51 | 56 | 47 | 221 | 243 | 55 | 52 | 53 | 60 | 215 | 43 | 198 | 51 | 134.4 | 54 | 220 | 36 | 45 | 93 | 47 | 10440.2 | 33 | 267 | 209 | 154 | 49 | 258 | 53 | 51 | 30 | 50 | 44 | 207 | 260 | 314 | 50 | 183 | 70.4 | 55 | 47 | 221 | 57 | 56 | 50 | 140.4 | 55 | 263 | 54 | 58 | 118.2 | 51 | 73.2 | 458.6 | 165 | 48 | 93.8 | 186 | 51 | 49 | 38 | 53 | 38 | 223 | 49 | 215 | 131.4 | 32 | 160 | 875 | 54 | 53 | 124.4 | 151 | 238 | 235 | 46 | 47 | 220 | 359 | 52 | 10900 | 196 | 49 | 290.6 | 221.2 | 258 | 55 | 30 | 8215 | 56 | 142 | 131.4 | 54 | 45 | 55 | 249 | 49 | 178.6 | 58 | 235 | 47 | 249 | 226 | 236 | 27 | 56 | 58 | 51 | 206 | 211 | 461 | 53 | 31 | 236 | 219 | 51 | 56 | 225.2 | 42 | 231 | 53 | 50 | 213 | 52 | 237 | 46 | 51 | 51 | 54 | 236 | 53 | 51 | 228 | 204 | 48 | 55 | 314.6 | 255.6 | 84.8 | 362 | 253 | 210 | 52 | 49 | 215 | 43 | 259 | 36 | 88.6 | 44
56 | 221 | 51 | 57 | 119.2 | 44 | 132.6 | 190 | 243 | 53 | 55 | 328.2 | 48 | 134 | 138 | 185 | 43 | 162 | 56 | 57 | 33 | 54 | 266 | 204 | 48 | 11533 | 46 | 46 | 242 | 124.4 | 108.2 | 244 | 123.8 | 55 | 49 | 47 | 55 | 54 | 261 | 36 | 44 | 243 | 59 | 47 | 51 | 55 | 140.2 | 38 | 52 | 51 | 51 | 56 | 47 | 221 | 243 | 55 | 90.4 | 53 | 60 | 215 | 43 | 218.4 | 51 | 155 | 54 | 185.2 | 36 | 45 | 257 | 47 | 10565 | 33 | 267 | 209 | 287.2 | 49 | 258 | 53 | 93.6 | 30 | 50 | 44 | 112.2 | 260 | 314 | 88.6 | 183 | 46 | 55 | 47 | 149.8 | 57 | 56 | 50 | 36 | 55 | 95.8 | 54 | 58 | 159 | 51 | 206 | 567 | 165 | 150.6 | 277 | 242.8 | 51 | 49 | 38 | 53 | 38 | 117.4 | 49 | 215 | 243 | 32 | 52 | 855 | 54 | 53 | 248 | 151 | 238 | 355 | 46 | 47 | 220 | 318.6 | 52 | 10900 | 130.8 | 49 | 212 | 263 | 137.4 | 55 | 30 | 8215 | 56 | 212 | 55 | 54 | 45 | 120.6 | 249 | 219.4 | 209 | 58 | 48 | 47 | 221 | 226 | 236 | 27 | 56 | 58 | 51 | 206 | 211 | 55 | 53 | 31 | 436 | 271 | 51 | 56 | 227.4 | 42 | 231 | 53 | 50 | 213 | 52 | 237 | 110.8 | 199.8 | 51 | 54 | 236 | 114.2 | 51 | 228 | 40 | 48 | 55 | 264.2 | 382 | 42 | 238.8 | 253 | 210 | 52 | 49 | 215 | 43 | 96.6 | 36 | 227 | 44
122 | 122 | 51 | 57 | 166 | 44 | 57 | 80.4 | 318 | 53 | 55 | 219 | 48 | 134 | 138 | 159 | 43 | 282.6 | 56 | 57 | 33 | 54 | 88.4 | 253.6 | 48 | 11533 | 46 | 101.8 | 242 | 145 | 49 | 163.6 | 41 | 55 | 49 | 47 | 55 | 54 | 261 | 36 | 44 | 243 | 59 | 47 | 51 | 55 | 149 | 38 | 52 | 51 | 51 | 56 | 47 | 221 | 243 | 55 | 244 | 53 | 60 | 215 | 43 | 228.2 | 51 | 304 | 54 | 46 | 36 | 45 | 320 | 47 | 10565 | 234 | 267 | 52 | 385 | 49 | 258 | 53 | 264 | 30 | 137.2 | 44 | 49 | 260 | 227.6 | 243 | 272.2 | 85.6 | 55 | 47 | 43 | 197.8 | 56 | 164.6 | 36 | 55 | 54 | 54 | 58 | 159 | 51 | 206 | 577.4 | 123 | 219 | 277 | 334 | 51 | 49 | 161 | 53 | 175.6 | 47 | 49 | 215 | 243 | 32 | 52 | 602.4 | 54 | 53 | 248 | 151 | 238 | 385 | 46 | 47 | 220 | 133.8 | 52 | 10900 | 33 | 49 | 105.8 | 263 | 57 | 55 | 30 | 8215 | 56 | 212 | 55 | 54 | 78 | 219 | 129.6 | 262 | 209 | 58 | 48 | 47 | 51 | 192.2 | 236 | 27 | 56 | 58 | 51 | 143.6 | 178.2 | 55 | 53 | 31 | 496 | 199 | 241 | 56 | 167 | 226.8 | 231 | 53 | 50 | 415 | 52 | 87.4 | 208 | 237 | 51 | 54 | 372.8 | 155 | 51 | 228 | 40 | 48 | 95.6 | 179 | 346 | 194 | 208 | 253 | 210 | 52 | 49 | 116.6 | 43 | 56 | 36 | 227 | 44
221 | 56 | 51 | 57 | 166 | 116 | 57 | 173 | 329 | 53 | 55 | 219 | 48 | 44.4 | 62 | 55 | 43 | 247 | 56 | 57 | 33 | 54 | 44 | 262 | 48 | 11533 | 46 | 139 | 242 | 145 | 211 | 43 | 41 | 55 | 49 | 47 | 55 | 54 | 261 | 36 | 44 | 243 | 59 | 47 | 51 | 55 | 143.4 | 109.2 | 94.6 | 51 | 51 | 56 | 47 | 48 | 49 | 55 | 244 | 53 | 156 | 112.4 | 43 | 307 | 51 | 283.4 | 54 | 194 | 36 | 45 | 362 | 47 | 10565 | 234 | 142.8 | 161.2 | 445 | 49 | 48 | 53 | 264 | 30 | 268 | 44 | 49 | 132.2 | 146.4 | 358.8 | 353.6 | 244 | 55 | 69.8 | 43 | 233 | 56 | 241 | 36 | 55 | 54 | 54 | 58 | 159 | 51 | 206 | 620.6 | 60 | 219 | 277 | 334 | 71.6 | 170.6 | 243 | 53 | 210 | 47 | 49 | 55 | 243 | 32 | 52 | 468 | 54 | 53 | 248 | 184.4 | 246.4 | 555 | 46 | 47 | 318.4 | 41 | 52 | 10900 | 33 | 49 | 35 | 54 | 57 | 55 | 30 | 8215 | 56 | 212 | 55 | 54 | 210 | 280.8 | 50 | 262 | 209 | 58 | 48 | 87 | 51 | 57 | 236 | 27 | 56 | 58 | 163.2 | 50 | 47 | 55 | 53 | 31 | 522 | 44 | 241 | 56 | 167 | 273 | 122.4 | 53 | 50 | 382.8 | 52 | 50 | 208 | 237 | 101 | 106 | 224 | 155 | 51 | 123 | 40 | 48 | 258 | 179 | 202 | 232 | 49 | 173.8 | 177.6 | 52 | 151 | 51 | 43 | 56 | 138 | 227 | 44
221 | 56 | 138.2 | 57 | 166 | 244 | 57 | 253 | 173 | 53 | 55 | 219 | 82.2 | 22 | 43 | 55 | 116.6 | 247 | 56 | 57 | 33 | 54 | 44 | 163 | 48 | 11653.6 | 46 | 139 | 54 | 124.4 | 327 | 43 | 41 | 55 | 49 | 47 | 55 | 54 | 261 | 36 | 44 | 159.4 | 59 | 47 | 51 | 55 | 117 | 257.2 | 265 | 51 | 51 | 56 | 47 | 48 | 49 | 153.4 | 244 | 53 | 252 | 44 | 43 | 324.4 | 51 | 201 | 54 | 231 | 36 | 45 | 362 | 47 | 10565 | 234 | 170 | 234 | 313.2 | 49 | 48 | 53 | 264 | 30 | 268 | 76.6 | 49 | 47 | 57 | 358.8 | 275 | 244 | 55 | 161 | 43 | 233 | 56 | 241 | 36 | 55 | 54 | 54 | 58 | 57 | 118.2 | 206 | 905 | 60 | 219 | 277 | 198 | 154 | 201 | 243 | 53 | 210 | 47 | 49 | 55 | 243 | 32 | 52 | 501 | 54 | 53 | 248 | 241 | 174 | 360 | 46 | 47 | 261 | 41 | 52 | 10900 | 33 | 49 | 35 | 54 | 57 | 55 | 30 | 8215 | 56 | 177 | 55 | 54 | 210 | 223.6 | 50 | 262 | 87.4 | 58 | 89.6 | 118.2 | 51 | 57 | 87.2 | 27 | 56 | 58 | 238 | 50 | 47 | 55 | 53 | 31 | 582 | 44 | 241 | 56 | 97.4 | 273 | 50 | 274 | 50 | 361.4 | 52 | 50 | 208 | 237 | 176 | 94 | 224 | 155 | 51 | 53 | 40 | 48 | 350.8 | 221.8 | 202 | 232 | 49 | 55 | 48 | 52 | 219 | 224.6 | 43 | 56 | 245.4 | 227 | 44
221 | 56 | 160 | 57 | 49 | 335.6 | 57 | 253 | 173 | 86.6 | 264 | 121.2 | 219 | 22 | 43 | 55 | 227 | 247 | 56 | 57 | 148.8 | 54 | 44 | 163 | 48 | 11734 | 46 | 139 | 54 | 42 | 49 | 43 | 41 | 55 | 49 | 47 | 240 | 54 | 164.8 | 36 | 44 | 34 | 59 | 47 | 186.2 | 55 | 45 | 422 | 265 | 51 | 51 | 138 | 167.8 | 48 | 49 | 219 | 244 | 53 | 320 | 44 | 43 | 389 | 51 | 201 | 54 | 231 | 70.2 | 45 | 198 | 47 | 10440.2 | 234 | 170 | 234 | 124 | 49 | 48 | 53 | 264 | 30 | 268 | 207 | 49 | 47 | 57 | 338.4 | 141.2 | 164.8 | 55 | 232.6 | 43 | 233 | 56 | 241 | 36 | 55 | 54 | 54 | 136 | 57 | 390 | 73.2 | 905 | 60 | 116.4 | 93.8 | 95.6 | 154 | 201 | 243 | 53 | 38 | 47 | 49 | 146.2 | 57 | 32 | 52 | 50 | 54 | 53 | 42 | 417.8 | 174 | 206 | 46 | 47 | 261 | 41 | 52 | 10900 | 33 | 49 | 35 | 54 | 57 | 55 | 30 | 8215 | 56 | 37 | 118.6 | 54 | 210 | 158 | 50 | 176.8 | 57 | 58 | 256 | 47 | 61 | 57 | 50 | 27 | 56 | 58 | 238 | 50 | 85.6 | 55 | 53 | 31 | 397 | 44 | 241 | 56 | 51 | 42 | 50 | 274 | 50 | 433 | 52 | 50 | 143.2 | 162.6 | 190.2 | 458 | 53 | 53 | 51 | 53 | 40 | 48 | 374 | 168 | 75.6 | 232 | 49 | 55 | 48 | 52 | 219 | 268 | 43 | 56 | 403 | 88.6 | 44
155 | 56 | 160 | 57 | 49 | 299 | 57 | 253 | 48 | 221 | 264 | 56 | 219 | 22 | 43 | 55 | 227 | 206.8 | 56 | 57 | 226 | 54 | 44 | 113.4 | 48 | 11734 | 46 | 46 | 54 | 42 | 49 | 43 | 41 | 55 | 181.6 | 47 | 240 | 54 | 238.4 | 36 | 44 | 34 | 159 | 47 | 220 | 55 | 45 | 422 | 265 | 51 | 130.6 | 320.4 | 198 | 48 | 49 | 219 | 90.4 | 164.6 | 368 | 44 | 43 | 348.6 | 51 | 52 | 54 | 231 | 207 | 196.2 | 52 | 47 | 10409 | 113.4 | 170 | 234 | 116 | 49 | 48 | 115.4 | 93.6 | 30 | 268 | 207 | 49 | 47 | 57 | 402 | 52 | 46 | 55 | 340 | 43 | 162.6 | 56 | 202.8 | 36 | 224.2 | 54 | 54 | 188 | 57 | 390 | 40 | 813.8 | 60 | 48 | 48 | 50 | 154 | 201 | 334 | 53 | 38 | 47 | 49 | 169 | 57 | 54 | 52 | 50 | 54 | 53 | 42 | 462 | 127.2 | 40 | 46 | 47 | 261 | 41 | 52 | 10900 | 33 | 86.2 | 35 | 185.2 | 57 | 55 | 30 | 8273 | 56 | 37 | 327 | 54 | 210 | 158 | 50 | 49 | 57 | 58 | 256 | 47 | 51 | 57 | 50 | 27 | 56 | 133.6 | 238 | 181 | 240 | 55 | 53 | 31 | 395 | 44 | 127 | 56 | 51 | 42 | 50 | 274 | 50 | 311.8 | 52 | 50 | 46 | 51 | 260 | 214 | 53 | 53 | 51 | 53 | 40 | 48 | 374 | 168 | 44 | 156 | 49 | 55 | 48 | 52 | 219 | 268 | 43 | 56 | 403 | 54 | 44
56 | 56 | 138.2 | 57 | 49 | 299 | 57 | 213 | 48 | 221 | 264 | 56 | 219 | 22 | 43 | 55 | 227 | 46 | 56 | 57 | 226 | 54 | 44 | 39 | 48 | 11734 | 46 | 46 | 54 | 42 | 49 | 43 | 41 | 264 | 270 | 72.6 | 240 | 54 | 266 | 36 | 44 | 34 | 59 | 47 | 220 | 55 | 45 | 339.6 | 265 | 51 | 250 | 360 | 198 | 48 | 49 | 219 | 52 | 239 | 553 | 44 | 43 | 41 | 51 | 52 | 54 | 157 | 207 | 234 | 52 | 47 | 10409 | 33 | 126 | 197.6 | 143 | 49 | 48 | 157 | 51 | 64.8 | 50 | 207 | 49 | 47 | 57 | 363.4 | 52 | 46 | 55 | 271.6 | 43 | 57 | 56 | 50 | 36 | 337 | 54 | 54 | 188 | 249 | 390 | 40 | 262.2 | 60 | 48 | 48 | 50 | 92.2 | 79.4 | 170 | 87.8 | 38 | 47 | 49 | 169 | 57 | 142 | 52 | 50 | 54 | 53 | 42 | 346.2 | 57 | 40 | 46 | 175 | 179 | 41 | 52 | 10900 | 33 | 235 | 35 | 218 | 57 | 55 | 30 | 8360 | 56 | 138.6 | 327 | 134.8 | 166.8 | 55 | 206.8 | 49 | 57 | 58 | 172.8 | 47 | 51 | 57 | 50 | 27 | 56 | 184 | 200.6 | 181 | 240 | 55 | 53 | 31 | 46 | 44 | 51 | 56 | 51 | 42 | 50 | 274 | 50 | 87.8 | 52 | 50 | 46 | 51 | 248 | 120.6 | 81.6 | 53 | 51 | 53 | 40 | 48 | 188.4 | 144.4 | 44 | 42 | 49 | 55 | 48 | 52 | 185 | 268 | 83 | 56 | 301 | 54 | 44
56 | 98.4 | 51 | 57 | 49 | 215 | 57 | 53 | 48 | 221 | 264 | 56 | 219 | 22 | 43 | 55 | 227 | 46 | 56 | 57 | 226 | 54 | 44 | 134.4 | 48 | 11693.8 | 46 | 46 | 54 | 42 | 49 | 43 | 41 | 264 | 270 | 175 | 240 | 54 | 266 | 36 | 115.6 | 34 | 59 | 105 | 220 | 55 | 45 | 38 | 94.6 | 149.4 | 250 | 360 | 198 | 48 | 49 | 292.2 | 52 | 239 | 541 | 44 | 43 | 41 | 177.4 | 52 | 54 | 46 | 138.6 | 234 | 52 | 47 | 10409 | 33 | 60 | 52 | 273 | 163 | 48 | 157 | 51 | 204 | 50 | 174.4 | 49 | 47 | 57 | 209 | 52 | 46 | 55 | 226 | 43 | 57 | 118.4 | 50 | 36 | 337 | 54 | 54 | 188 | 249 | 322.8 | 40 | 237 | 60 | 48 | 48 | 50 | 269.6 | 49 | 170 | 299.4 | 38 | 47 | 49 | 146.2 | 57 | 142 | 52 | 50 | 54 | 53 | 42 | 48 | 57 | 40 | 46 | 207 | 56 | 41 | 126.4 | 10900 | 33 | 235 | 35 | 218 | 57 | 55 | 102.4 | 8360 | 284 | 164 | 327 | 155 | 156 | 88.6 | 246 | 49 | 57 | 58 | 48 | 47 | 51 | 57 | 50 | 27 | 56 | 184 | 51 | 181 | 240 | 55 | 53 | 31 | 46 | 44 | 51 | 56 | 51 | 42 | 50 | 141.4 | 246 | 52 | 52 | 50 | 46 | 51 | 304 | 165 | 196 | 237 | 51 | 53 | 40 | 155.2 | 55 | 50 | 44 | 42 | 49 | 55 | 48 | 82.2 | 49 | 181.2 | 243 | 56 | 233 | 54 | 44
56 | 470.8 | 51 | 57 | 49 | 297 | 57 | 53 | 48 | 221 | 138.6 | 56 | 126.2 | 22 | 43 | 55 | 43 | 46 | 56 | 57 | 187.4 | 54 | 44 | 198 | 48 | 11533 | 46 | 46 | 54 | 42 | 49 | 43 | 79.4 | 222.2 | 270 | 175 | 129 | 54 | 62.4 | 36 | 333 | 34 | 59 | 192 | 179.8 | 55 | 45 | 135.6 | 52 | 215 | 250 | 360 | 77.2 | 48 | 49 | 161 | 122.8 | 239 | 517 | 44 | 232 | 41 | 209 | 52 | 54 | 46 | 36 | 234 | 52 | 47 | 10409 | 33 | 60 | 52 | 327 | 239 | 48 | 157 | 51 | 204 | 50 | 44 | 49 | 47 | 239 | 113.6 | 52 | 46 | 55 | 226 | 43 | 57 | 212 | 50 | 70.8 | 337 | 54 | 54 | 58 | 249 | 119.4 | 40 | 237 | 60 | 48 | 48 | 185.2 | 377 | 49 | 170 | 408 | 38 | 47 | 49 | 55 | 57 | 142 | 52 | 50 | 54 | 53 | 42 | 48 | 57 | 40 | 118.8 | 207 | 56 | 41 | 176 | 10900 | 170.2 | 235 | 35 | 218 | 57 | 97.6 | 211 | 8360 | 284 | 164 | 221 | 155 | 156 | 223 | 246 | 49 | 57 | 539.4 | 48 | 214 | 135 | 57 | 50 | 27 | 56 | 184 | 51 | 181 | 240 | 55 | 53 | 31 | 46 | 44 | 51 | 56 | 51 | 42 | 50 | 53 | 246 | 52 | 52 | 50 | 46 | 51 | 384 | 165 | 196 | 237 | 51 | 53 | 40 | 182 | 55 | 50 | 44 | 42 | 49 | 55 | 123.6 | 203 | 49 | 51 | 243 | 56 | 75.4 | 54 | 44
56 | 543 | 51 | 57 | 49 | 421.2 | 57 | 53 | 106.4 | 86.6 | 55 | 56 | 181.6 | 22 | 43 | 81 | 43 | 178.8 | 56 | 57 | 33 | 54 | 44 | 198 | 48 | 11533 | 46 | 46 | 54 | 42 | 142.6 | 43 | 233 | 55 | 225.8 | 175 | 55 | 54 | 46 | 238 | 333 | 34 | 59 | 192 | 188 | 55 | 45 | 160 | 52 | 215 | 250 | 56 | 47 | 48 | 49 | 161 | 170 | 201.8 | 477 | 44 | 232 | 41 | 209 | 52 | 54 | 46 | 36 | 158.4 | 52 | 47 | 10484.2 | 33 | 60 | 177.6 | 296 | 239 | 48 | 53 | 51 | 204 | 50 | 44 | 49 | 47 | 239 | 50 | 52 | 94.8 | 55 | 47 | 149.8 | 57 | 212 | 50 | 210 | 195.8 | 221.2 | 54 | 58 | 249 | 51 | 40 | 237 | 60 | 48 | 48 | 219 | 377 | 86.6 | 38 | 408 | 38 | 47 | 49 | 55 | 57 | 76 | 52 | 50 | 54 | 170 | 42 | 48 | 57 | 40 | 228 | 207 | 56 | 41 | 176 | 10900 | 376 | 235 | 35 | 152.4 | 57 | 268 | 211 | 8302 | 284 | 138.6 | 55 | 134.8 | 133.8 | 223 | 246 | 49 | 57 | 599.8 | 48 | 214 | 191 | 57 | 50 | 27 | 56 | 58 | 51 | 50 | 85.6 | 55 | 53 | 31 | 46 | 44 | 51 | 56 | 51 | 42 | 50 | 53 | 246 | 52 | 52 | 50 | 46 | 51 | 470.2 | 165 | 196 | 395 | 51 | 53 | 40 | 182 | 55 | 50 | 44 | 42 | 49 | 55 | 237 | 203 | 49 | 51 | 243 | 56 | 36 | 54 | 44
56 | 1674.8 | 51 | 57 | 49 | 144 | 57 | 53 | 194 | 53 | 55 | 56 | 276 | 22 | 43 | 185 | 43 | 212 | 56 | 213 | 33 | 54 | 44 | 70.8 | 48 | 11533 | 112 | 46 | 54 | 42 | 166 | 43 | 233 | 55 | 49 | 98.2 | 55 | 54 | 46 | 238 | 333 | 34 | 59 | 192 | 188 | 55 | 45 | 160 | 52 | 215 | 51 | 56 | 47 | 48 | 49 | 118.6 | 170 | 53 | 399.2 | 44 | 232 | 92.6 | 209 | 52 | 54 | 46 | 129 | 45 | 52 | 276.2 | 10503 | 33 | 60 | 209 | 292 | 239 | 48 | 135 | 51 | 204 | 50 | 44 | 49 | 47 | 239 | 50 | 52 | 168 | 55 | 47 | 221 | 57 | 212 | 50 | 210 | 55 | 263 | 100.8 | 58 | 133.8 | 51 | 40 | 165 | 60 | 48 | 48 | 219 | 377 | 143 | 38 | 299.4 | 38 | 47 | 49 | 55 | 57 | 32 | 52 | 50 | 54 | 288.6 | 42 | 151 | 57 | 40 | 228 | 128.2 | 56 | 81.4 | 176 | 10900 | 376 | 86.2 | 166 | 54 | 57 | 268 | 211 | 8215 | 427 | 133.6 | 55 | 54 | 45 | 223 | 167.6 | 49 | 57 | 700.6 | 48 | 214 | 191 | 57 | 50 | 27 | 56 | 58 | 51 | 50 | 47 | 55 | 53 | 31 | 46 | 44 | 51 | 170 | 51 | 42 | 50 | 53 | 246 | 52 | 52 | 50 | 46 | 51 | 489 | 54 | 167.4 | 395 | 51 | 53 | 40 | 155.2 | 55 | 50 | 44 | 42 | 70.8 | 55 | 237 | 203 | 49 | 51 | 243 | 177.8 | 36 | 54 | 44
56 | 607 | 51 | 57 | 49 | 144 | 208.2 | 190 | 194 | 53 | 55 | 56 | 276 | 166 | 163.4 | 185 | 43 | 212 | 56 | 213 | 33 | 54 | 44 | 39 | 48 | 11533 | 211 | 46 | 54 | 42 | 166 | 43 | 233 | 55 | 49 | 47 | 55 | 129.6 | 46 | 238 | 289 | 34 | 59 | 134 | 188 | 55 | 203 | 135.6 | 52 | 182.2 | 51 | 56 | 47 | 48 | 49 | 55 | 170 | 53 | 427 | 44 | 232 | 170 | 374.2 | 52 | 54 | 220 | 129 | 45 | 52 | 435 | 10503 | 33 | 60 | 209 | 292 | 201 | 48 | 258 | 51 | 64.8 | 50 | 44 | 49 | 47 | 388 | 50 | 52 | 168 | 55 | 47 | 221 | 57 | 212 | 50 | 210 | 55 | 263 | 171 | 58 | 57 | 51 | 40 | 57 | 60 | 48 | 48 | 219 | 230 | 143 | 38 | 87.8 | 38 | 47 | 49 | 55 | 57 | 32 | 52 | 50 | 54 | 451 | 42 | 151 | 57 | 40 | 228 | 170 | 56 | 243 | 52 | 10900 | 376 | 49 | 166 | 54 | 57 | 268 | 211 | 8215 | 290.2 | 198 | 55 | 54 | 216 | 223 | 50 | 49 | 136.2 | 616 | 48 | 214 | 191 | 57 | 50 | 27 | 56 | 58 | 51 | 50 | 47 | 55 | 53 | 31 | 46 | 44 | 51 | 170 | 171.8 | 42 | 50 | 53 | 128.4 | 148.6 | 52 | 95.6 | 46 | 51 | 543 | 54 | 53 | 284.6 | 51 | 123 | 40 | 48 | 55 | 92.6 | 188 | 42 | 158 | 55 | 123.6 | 295.2 | 49 | 51 | 83 | 259 | 36 | 78.2 | 44
285.4 | 555.4 | 51 | 57 | 49 | 144 | 246 | 190 | 194 | 53 | 55 | 56 | 188 | 269.2 | 307 | 185 | 43 | 212 | 56 | 213 | 33 | 54 | 44 | 39 | 48 | 11533 | 211 | 46 | 91.6 | 42 | 290.6 | 43 | 233 | 55 | 49 | 47 | 55 | 243 | 46 | 238 | 44 | 75.8 | 59 | 47 | 160.6 | 55 | 203 | 38 | 52 | 51 | 51 | 56 | 47 | 151.8 | 49 | 55 | 52 | 53 | 191 | 215 | 118.6 | 170 | 391 | 52 | 54 | 220 | 129 | 45 | 52 | 435 | 10484.2 | 33 | 60 | 209 | 52 | 49 | 48 | 258 | 51 | 30 | 50 | 44 | 49 | 47 | 278.8 | 50 | 52 | 170.4 | 55 | 47 | 221 | 57 | 56 | 50 | 210 | 55 | 263 | 171 | 58 | 57 | 51 | 40 | 57 | 60 | 48 | 48 | 151.4 | 51 | 143 | 63.2 | 53 | 38 | 47 | 49 | 114 | 57 | 32 | 52 | 260.6 | 54 | 451 | 42 | 151 | 57 | 40 | 228 | 170 | 56 | 312.6 | 52 | 10900 | 310.8 | 49 | 166 | 54 | 57 | 268 | 30 | 8215 | 199 | 198 | 55 | 54 | 216 | 88.6 | 50 | 49 | 376.6 | 570.4 | 122.8 | 47 | 51 | 158.4 | 124.4 | 27 | 56 | 58 | 51 | 174.8 | 47 | 55 | 53 | 31 | 46 | 44 | 51 | 170 | 202 | 42 | 50 | 53 | 50 | 213 | 52 | 164 | 46 | 51 | 463 | 54 | 53 | 211 | 51 | 228 | 40 | 48 | 55 | 263 | 224 | 42 | 158 | 55 | 210 | 256 | 123 | 51 | 139.6 | 259 | 36 | 175 | 44
349 | 612 | 51 | 57 | 49 | 104 | 246 | 190 | 135.6 | 53 | 55 | 128.8 | 142.4 | 314 | 307 | 159 | 43 | 79.2 | 56 | 213 | 33 | 54 | 44 | 138 | 48 | 11533 | 211 | 139 | 242 | 42 | 197 | 43 | 79.4 | 55 | 49 | 47 | 55 | 243 | 46 | 116.8 | 44 | 243 | 59 | 47 | 51 | 55 | 203 | 38 | 52 | 51 | 51 | 56 | 47 | 221 | 49 | 55 | 52 | 53 | 191 | 215 | 43 | 170 | 391 | 52 | 54 | 220 | 91.8 | 45 | 52 | 313.2 | 10409 | 33 | 60 | 83.4 | 52 | 49 | 48 | 258 | 51 | 30 | 50 | 44 | 49 | 47 | 206 | 50 | 130.6 | 77.6 | 55 | 47 | 185.4 | 57 | 56 | 50 | 70.8 | 55 | 179.4 | 171 | 58 | 57 | 51 | 40 | 177.8 | 60 | 48 | 48 | 72.8 | 51 | 67.8 | 1279.4 | 53 | 38 | 47 | 49 | 201 | 243 | 32 | 52 | 532.8 | 54 | 330.8 | 42 | 109.8 | 57 | 40 | 46 | 170 | 56 | 359 | 52 | 10900 | 33 | 49 | 166 | 54 | 57 | 97.6 | 30 | 8215 | 199 | 198 | 55 | 54 | 216 | 55 | 50 | 49 | 407 | 553 | 235 | 47 | 51 | 226 | 236 | 27 | 56 | 58 | 51 | 206 | 47 | 55 | 53 | 185.4 | 210 | 44 | 51 | 124.4 | 318 | 42 | 198.4 | 53 | 50 | 213 | 52 | 164 | 143.2 | 51 | 617.4 | 54 | 53 | 73.4 | 51 | 228 | 40 | 48 | 55 | 263 | 224 | 42 | 250.4 | 55 | 210 | 256 | 234 | 51 | 204 | 259 | 36 | 175 | 44
311.6 | 592 | 51 | 57 | 49 | 44 | 246 | 190 | 48 | 53 | 55 | 238 | 48 | 314 | 307 | 55 | 43 | 46 | 56 | 119.4 | 33 | 123.6 | 81.6 | 204 | 48 | 11533 | 211 | 139 | 242 | 42 | 197 | 43 | 41 | 55 | 49 | 47 | 55 | 243 | 46 | 36 | 44 | 243 | 59 | 47 | 51 | 55 | 203 | 38 | 52 | 51 | 51 | 56 | 47 | 221 | 49 | 55 | 90.4 | 53 | 138.6 | 215 | 43 | 66.8 | 391 | 52 | 54 | 220 | 36 | 45 | 52 | 158 | 10502.6 | 33 | 170 | 52 | 219.2 | 49 | 48 | 258 | 51 | 30 | 50 | 44 | 49 | 47 | 206 | 50 | 183 | 46 | 55 | 115.4 | 43 | 57 | 56 | 50 | 36 | 55 | 54 | 77.4 | 58 | 57 | 51 | 40 | 208 | 60 | 48 | 48 | 164 | 51 | 49 | 88.6 | 53 | 38 | 47 | 49 | 55 | 243 | 32 | 52 | 587.2 | 54 | 53 | 42 | 48 | 165.6 | 235 | 46 | 71.6 | 56 | 359 | 52 | 10900 | 33 | 49 | 35 | 263 | 57 | 55 | 30 | 8215 | 56 | 206.4 | 55 | 54 | 216 | 55 | 50 | 49 | 407 | 360 | 235 | 47 | 51 | 226 | 236 | 27 | 56 | 58 | 51 | 206 | 145.4 | 55 | 53 | 224 | 251 | 44 | 89 | 56 | 318 | 42 | 421 | 53 | 50 | 293.8 | 52 | 238.8 | 208 | 51 | 726 | 54 | 53 | 155 | 51 | 228 | 40 | 48 | 55 | 177.8 | 224 | 42 | 246.6 | 213.4 | 210 | 256 | 234 | 51 | 204 | 218.4 | 36 | 244.2 | 44
162 | 610 | 160 | 57 | 49 | 44 | 170.4 | 53 | 98 | 53 | 55 | 238 | 48 | 242 | 216.2 | 55 | 43 | 46 | 56 | 57 | 33 | 228 | 232 | 204 | 48 | 11533 | 46 | 139 | 242 | 42 | 197 | 43 | 41 | 55 | 49 | 47 | 55 | 243 | 46 | 36 | 44 | 243 | 239 | 47 | 51 | 55 | 45 | 38 | 52 | 51 | 51 | 56 | 47 | 221 | 49 | 55 | 244 | 53 | 60 | 215 | 43 | 41 | 138.6 | 52 | 54 | 46 | 36 | 45 | 52 | 47 | 10565 | 153.6 | 170 | 52 | 385 | 49 | 48 | 53 | 51 | 30 | 137.2 | 44 | 80.6 | 47 | 57 | 50 | 183 | 46 | 55 | 161 | 43 | 57 | 56 | 164.6 | 36 | 55 | 54 | 54 | 58 | 57 | 51 | 40 | 208 | 102 | 48 | 48 | 164 | 51 | 49 | 963.2 | 53 | 38 | 47 | 49 | 55 | 243 | 134 | 52 | 733 | 54 | 53 | 42 | 48 | 238 | 235 | 46 | 47 | 56 | 197.4 | 52 | 10900 | 33 | 49 | 35 | 263 | 57 | 55 | 30 | 8215 | 56 | 212 | 55 | 54 | 45 | 186.2 | 50 | 49 | 407 | 412.2 | 235 | 47 | 51 | 226 | 236 | 27 | 56 | 58 | 51 | 206 | 211 | 55 | 53 | 224 | 251 | 44 | 241 | 56 | 197.2 | 42 | 421 | 53 | 50 | 318.4 | 52 | 259.8 | 208 | 51 | 777 | 54 | 53 | 155 | 51 | 228 | 40 | 48 | 55 | 168 | 174.8 | 42 | 203 | 253 | 210 | 215.2 | 123 | 116.6 | 204 | 56 | 172 | 275.4 | 44
77.2 | 155 | 160 | 57 | 142.6 | 44 | 57 | 53 | 173 | 53 | 55 | 128.8 | 48 | 22 | 43 | 55 | 43 | 46 | 56 | 57 | 33 | 228 | 232 | 204 | 48 | 11533 | 46 | 101.8 | 242 | 42 | 49 | 43 | 317 | 55 | 49 | 47 | 55 | 54 | 132 | 36 | 44 | 243 | 239 | 47 | 51 | 55 | 232.4 | 38 | 52 | 51 | 51 | 56 | 47 | 186.4 | 49 | 55 | 244 | 53 | 60 | 44 | 220 | 41 | 51 | 141.4 | 54 | 46 | 36 | 45 | 94 | 47 | 10565 | 234 | 170 | 52 | 385 | 49 | 48 | 53 | 51 | 30 | 268 | 44 | 207 | 47 | 57 | 50 | 361.4 | 46 | 55 | 161 | 415 | 127.4 | 56 | 241 | 36 | 55 | 54 | 54 | 58 | 57 | 51 | 40 | 208 | 165 | 219 | 48 | 164 | 51 | 203.4 | 202 | 53 | 38 | 187.8 | 49 | 100.6 | 243 | 202 | 52 | 764 | 54 | 53 | 42 | 48 | 238 | 235 | 46 | 47 | 56 | 41 | 52 | 10900 | 33 | 49 | 176.6 | 221.2 | 57 | 55 | 30 | 8215 | 56 | 212 | 55 | 54 | 45 | 322 | 249 | 49 | 87.4 | 459 | 235 | 47 | 51 | 192.2 | 236 | 27 | 56 | 58 | 51 | 143.6 | 211 | 55 | 53 | 224 | 251 | 44 | 241 | 56 | 120.6 | 226.8 | 421 | 53 | 50 | 254 | 52 | 383 | 208 | 51 | 601 | 54 | 53 | 155 | 51 | 53 | 40 | 48 | 258 | 271.2 | 202 | 42 | 203 | 253 | 48 | 52 | 49 | 215 | 107.4 | 56 | 206 | 227 | 44
221 | 56 | 160 | 57 | 166 | 44 | 57 | 53 | 173 | 53 | 55 | 56 | 48 | 22 | 43 | 55 | 79.8 | 46 | 56 | 57 | 110.2 | 228 | 378.8 | 171 | 48 | 11533 | 46 | 46 | 91.6 | 42 | 49 | 43 | 391 | 55 | 49 | 47 | 55 | 54 | 261 | 36 | 44 | 75.8 | 239 | 47 | 51 | 55 | 290 | 216 | 52 | 51 | 51 | 56 | 47 | 48 | 49 | 55 | 244 | 53 | 60 | 44 | 220 | 41 | 51 | 201 | 54 | 46 | 36 | 45 | 157 | 47 | 10565 | 234 | 126 | 52 | 287.2 | 49 | 48 | 53 | 51 | 30 | 268 | 44 | 207 | 47 | 57 | 243 | 275 | 204.4 | 55 | 161 | 427 | 233 | 56 | 241 | 36 | 55 | 54 | 54 | 58 | 57 | 51 | 40 | 87.2 | 165 | 219 | 48 | 95.6 | 51 | 242 | 243 | 53 | 210 | 223 | 49 | 169 | 131.4 | 202 | 52 | 1548.2 | 54 | 53 | 206.8 | 48 | 238 | 235 | 46 | 47 | 56 | 41 | 52 | 10900 | 33 | 49 | 212 | 54 | 57 | 55 | 30 | 8215 | 112.4 | 288.2 | 118.6 | 54 | 144 | 322 | 249 | 49 | 57 | 447 | 48 | 138.2 | 51 | 57 | 50 | 27 | 56 | 58 | 88.4 | 50 | 79.8 | 55 | 53 | 146.8 | 169 | 44 | 241 | 56 | 51 | 273 | 348.6 | 53 | 50 | 254 | 52 | 405.2 | 110.8 | 51 | 563.8 | 54 | 53 | 93.8 | 51 | 53 | 245 | 48 | 258 | 297 | 202 | 42 | 331.2 | 253 | 48 | 52 | 117 | 215 | 43 | 56 | 363.6 | 227 | 44
221 | 56 | 116.4 | 57 | 166 | 44 | 57 | 53 | 173 | 53 | 55 | 56 | 48 | 22 | 43 | 55 | 227 | 86.2 | 56 | 57 | 226 | 228 | 266 | 39 | 48 | 11533 | 46 | 46 | 54 | 83.2 | 49 | 43 | 403 | 55 | 49 | 47 | 166 | 54 | 261 | 36 | 44 | 34 | 239 | 47 | 51 | 55 | 290 | 422 | 222.4 | 51 | 51 | 56 | 47 | 48 | 49 | 55 | 244 | 53 | 60 | 44 | 220 | 41 | 51 | 201 | 54 | 46 | 36 | 45 | 362 | 206 | 10533.8 | 234 | 60 | 161.2 | 188 | 49 | 48 | 53 | 51 | 30 | 268 | 44 | 207 | 47 | 57 | 436 | 275 | 244 | 55 | 47 | 544 | 233 | 56 | 241 | 36 | 55 | 54 | 54 | 184 | 57 | 51 | 106.4 | 57 | 165 | 219 | 48 | 118 | 51 | 242 | 243 | 53 | 210 | 223 | 49 | 169 | 57 | 268 | 52 | 721 | 54 | 53 | 248 | 235 | 201.8 | 238 | 46 | 47 | 56 | 41 | 52 | 10900 | 33 | 49 | 212 | 54 | 57 | 55 | 30 | 8215 | 150 | 304 | 161 | 54 | 210 | 158 | 209.2 | 219.4 | 57 | 447 | 214.4 | 199 | 51 | 57 | 50 | 27 | 56 | 221.2 | 238 | 50 | 47 | 55 | 53 | 31 | 46 | 44 | 241 | 56 | 51 | 273 | 50 | 97.2 | 50 | 254 | 52 | 1193.4 | 46 | 51 | 448 | 165 | 89.6 | 53 | 51 | 53 | 474.8 | 48 | 258 | 249.8 | 202 | 42 | 208 | 173.8 | 48 | 52 | 219 | 301.8 | 43 | 56 | 403 | 227 | 44
221 | 56 | 51 | 57 | 142.6 | 44 | 57 | 53 | 73 | 53 | 55 | 56 | 48 | 22 | 43 | 55 | 227 | 247 | 56 | 57 | 226 | 54 | 266 | 39 | 48 | 11693.8 | 46 | 46 | 54 | 145 | 194 | 43 | 439 | 55 | 49 | 72.6 | 240 | 54 | 261 | 90.6 | 44 | 34 | 131 | 76 | 51 | 55 | 290 | 422 | 265 | 51 | 51 | 179 | 47 | 48 | 165.4 | 55 | 114 | 53 | 104.2 | 44 | 220 | 41 | 114.2 | 201 | 54 | 46 | 36 | 45 | 362 | 206 | 10409 | 193.8 | 60 | 234 | 52 | 49 | 48 | 53 | 51 | 30 | 268 | 44 | 207 | 132.2 | 57 | 436 | 52 | 244 | 55 | 190.2 | 438.4 | 233 | 56 | 202.8 | 36 | 55 | 54 | 54 | 184 | 57 | 119.4 | 206 | 118.2 | 81 | 219 | 48 | 220 | 92.2 | 242 | 243 | 53 | 175.6 | 223 | 49 | 169 | 57 | 278 | 52 | 631 | 54 | 53 | 248 | 273 | 57 | 190 | 46 | 47 | 56 | 41 | 52 | 10900 | 33 | 160.6 | 212 | 185.2 | 57 | 55 | 30 | 8215 | 150 | 164 | 161 | 54 | 210 | 116.8 | 50 | 262 | 57 | 447 | 256 | 199 | 153 | 57 | 50 | 27 | 56 | 370 | 238 | 50 | 124.2 | 55 | 53 | 31 | 46 | 44 | 89 | 56 | 51 | 42 | 50 | 274 | 50 | 87.8 | 52 | 330.4 | 46 | 88.2 | 376 | 165 | 372.8 | 53 | 51 | 53 | 999.4 | 74.8 | 258 | 179 | 170.4 | 156 | 208 | 55 | 48 | 52 | 219 | 366.4 | 43 | 56 | 267 | 54 | 44
221 | 56 | 51 | 57 | 49 | 44 | 57 | 53 | 243 | 53 | 138.6 | 56 | 92 | 22 | 43 | 55 | 227 | 247 | 56 | 57 | 226 | 54 | 266 | 39 | 48 | 11734 | 46 | 46 | 54 | 145 | 194 | 203.8 | 440.2 | 264 | 49 | 175 | 240 | 54 | 261 | 127 | 44 | 34 | 59 | 192 | 51 | 55 | 123.8 | 380.8 | 265 | 51 | 51 | 360 | 47 | 48 | 243 | 55 | 170 | 53 | 281 | 44 | 43 | 41 | 209 | 111.6 | 54 | 46 | 36 | 45 | 278 | 206 | 10409 | 33 | 60 | 234 | 52 | 49 | 48 | 53 | 51 | 30 | 50 | 44 | 80.6 | 260 | 57 | 281.6 | 52 | 46 | 55 | 226 | 439 | 233 | 56 | 50 | 36 | 55 | 54 | 54 | 236 | 57 | 222 | 206 | 387 | 60 | 48 | 48 | 220 | 154 | 164.8 | 161 | 53 | 38 | 152.6 | 49 | 77.8 | 57 | 142 | 73.6 | 504 | 66 | 53 | 248 | 244 | 150.6 | 190 | 46 | 47 | 56 | 41 | 52 | 10900 | 33 | 235 | 141.2 | 218 | 57 | 55 | 30 | 8215 | 241.2 | 164 | 194.2 | 54 | 210 | 55 | 50 | 262 | 57 | 364.2 | 256 | 199 | 221 | 57 | 50 | 27 | 56 | 370 | 238 | 50 | 240 | 287.8 | 53 | 31 | 46 | 44 | 51 | 56 | 51 | 42 | 118 | 274 | 50 | 231 | 52 | 318 | 46 | 237 | 51 | 165 | 407 | 53 | 51 | 53 | 1428.4 | 182 | 136.2 | 75.8 | 44 | 232 | 208 | 55 | 48 | 52 | 219 | 268 | 43 | 56 | 233 | 54 | 44
56 | 56 | 51 | 57 | 49 | 44 | 57 | 53 | 243 | 53 | 264 | 56 | 158 | 22 | 43 | 55 | 227 | 270.2 | 56 | 57 | 226 | 54 | 132.8 | 39 | 246 | 11734 | 46 | 46 | 54 | 145 | 194 | 244 | 391 | 264 | 49 | 175 | 240 | 54 | 128.8 | 127 | 231.2 | 34 | 59 | 192 | 51 | 55 | 45 | 109.2 | 265 | 51 | 51 | 360 | 77.2 | 48 | 243 | 76.2 | 170 | 53 | 281 | 44 | 43 | 41 | 209 | 52 | 54 | 194 | 172.8 | 45 | 257 | 206 | 10484.2 | 33 | 60 | 234 | 52 | 49 | 48 | 94.6 | 264 | 204 | 50 | 109.2 | 49 | 260 | 57 | 243 | 52 | 46 | 55 | 226 | 483 | 57 | 56 | 50 | 36 | 125.4 | 54 | 54 | 314 | 57 | 222 | 206 | 387 | 60 | 48 | 48 | 220 | 212.8 | 49 | 38 | 53 | 38 | 47 | 49 | 55 | 57 | 142 | 160 | 408 | 54 | 53 | 165.6 | 359 | 174 | 190 | 46 | 47 | 220 | 41 | 52 | 10900 | 33 | 235 | 35 | 218 | 258 | 55 | 138.6 | 8215 | 284 | 37 | 221 | 54 | 288 | 55 | 167.6 | 262 | 57 | 326 | 48 | 168.6 | 221 | 57 | 50 | 27 | 56 | 319.6 | 238 | 50 | 240 | 309.4 | 53 | 31 | 46 | 44 | 51 | 56 | 51 | 42 | 149 | 274 | 50 | 231 | 52 | 312 | 46 | 237 | 51 | 120.6 | 407 | 53 | 51 | 53 | 555 | 182 | 124.6 | 50 | 44 | 274.8 | 49 | 55 | 48 | 52 | 219 | 268 | 43 | 56 | 154.2 | 54 | 44
56 | 56 | 51 | 57 | 49 | 124 | 57 | 53 | 243 | 53 | 264 | 186.4 | 205.2 | 22 | 43 | 55 | 79.8 | 363 | 56 | 57 | 33 | 54 | 44 | 102.6 | 246 | 11734 | 46 | 46 | 54 | 62.6 | 194 | 244 | 41 | 222.2 | 3006 | 175 | 203 | 54 | 184 | 127 | 333 | 34 | 59 | 192 | 51 | 55 | 45 | 38 | 179.8 | 51 | 51 | 360 | 198 | 48 | 243 | 161 | 170 | 53 | 281 | 44 | 118.6 | 41 | 209 | 52 | 54 | 231 | 207 | 45 | 134 | 47 | 10503 | 33 | 101.4 | 197.6 | 52 | 49 | 48 | 157 | 264 | 204 | 50 | 207 | 49 | 260 | 57 | 50 | 52 | 46 | 55 | 226 | 43 | 57 | 56 | 50 | 36 | 231 | 54 | 54 | 314 | 57 | 222 | 206 | 341.4 | 60 | 48 | 48 | 152 | 480 | 109.8 | 38 | 87.8 | 38 | 47 | 49 | 55 | 57 | 32 | 160 | 504 | 94 | 53 | 42 | 475.2 | 174 | 70 | 118.8 | 47 | 384 | 41 | 52 | 10900 | 33 | 235 | 35 | 218 | 258 | 55 | 211 | 8215 | 312.6 | 37 | 221 | 54 | 156 | 55 | 246 | 176.8 | 57 | 385 | 48 | 47 | 221 | 57 | 110 | 27 | 56 | 244 | 88.4 | 50 | 240 | 337 | 53 | 31 | 46 | 44 | 51 | 147.2 | 51 | 42 | 973.8 | 274 | 246 | 159.4 | 112 | 50 | 46 | 237 | 51 | 54 | 321.8 | 211 | 83 | 53 | 40 | 182 | 171 | 50 | 44 | 339 | 49 | 55 | 48 | 52 | 49 | 268 | 43 | 56 | 36 | 54 | 44
56 | 56 | 51 | 57 | 49 | 144 | 57 | 53 | 389 | 53 | 264 | 219 | 276 | 22 | 43 | 55 | 43 | 202.2 | 56 | 57 | 33 | 54 | 44 | 222.8 | 246 | 11653.6 | 46 | 46 | 54 | 42 | 107 | 244 | 41 | 55 | 3034 | 98.2 | 55 | 54 | 184 | 36 | 333 | 34 | 59 | 163 | 51 | 55 | 45 | 38 | 52 | 51 | 51 | 279.4 | 198 | 48 | 204.2 | 161 | 99.2 | 239 | 281 | 44 | 232 | 41 | 242.6 | 52 | 54 | 265.8 | 207 | 45 | 52 | 47 | 10503 | 33 | 267 | 52 | 52 | 49 | 48 | 157 | 264 | 204 | 50 | 207 | 49 | 260 | 57 | 50 | 52 | 46 | 55 | 154.4 | 43 | 57 | 87.2 | 50 | 36 | 231 | 54 | 77.4 | 356 | 57 | 390 | 40 | 57 | 60 | 48 | 185.4 | 50 | 397.6 | 201 | 38 | 227 | 38 | 47 | 49 | 55 | 57 | 32 | 160 | 504 | 94 | 131 | 42 | 664 | 150.6 | 40 | 228 | 47 | 425 | 87.4 | 176 | 10900 | 98.2 | 197.8 | 35 | 152.4 | 258 | 55 | 211 | 8215 | 427 | 37 | 297.4 | 54 | 156 | 55 | 246 | 49 | 57 | 386 | 48 | 47 | 327 | 57 | 110 | 27 | 56 | 95.2 | 51 | 50 | 240 | 373 | 53 | 31 | 46 | 44 | 51 | 170 | 171.8 | 42 | 557.4 | 97.2 | 246 | 52 | 76 | 164 | 46 | 237 | 51 | 54 | 232.6 | 211 | 167 | 53 | 40 | 101.6 | 171 | 50 | 44 | 301 | 49 | 55 | 48 | 52 | 49 | 51 | 83 | 56 | 36 | 54 | 44
119.6 | 140.8 | 51 | 57 | 210 | 144 | 57 | 107.8 | 272 | 53 | 264 | 219 | 188 | 22 | 43 | 55 | 43 | 162 | 56 | 57 | 33 | 54 | 44 | 322 | 246 | 11533 | 46 | 46 | 54 | 42 | 49 | 163.6 | 194.6 | 55 | 49 | 47 | 55 | 54 | 73.6 | 36 | 333 | 34 | 59 | 47 | 51 | 55 | 108.2 | 38 | 52 | 215 | 51 | 56 | 198 | 48 | 49 | 161 | 52 | 239 | 371.8 | 44 | 232 | 41 | 172 | 52 | 54 | 405 | 36 | 45 | 52 | 47 | 10484.2 | 33 | 267 | 52 | 52 | 49 | 48 | 157 | 264 | 204 | 50 | 207 | 49 | 47 | 146.4 | 50 | 52 | 46 | 55 | 47 | 43 | 57 | 212 | 50 | 36 | 231 | 137.6 | 171 | 84 | 77.4 | 219 | 40 | 57 | 60 | 48 | 277 | 50 | 377 | 238.6 | 38 | 227 | 38 | 47 | 49 | 55 | 57 | 32 | 157.6 | 456 | 118 | 248 | 42 | 330.8 | 57 | 40 | 228 | 120.8 | 425 | 157 | 176 | 10900 | 376 | 49 | 61.2 | 54 | 258 | 55 | 211 | 48 | 427 | 37 | 378.8 | 54 | 111.6 | 155.8 | 246 | 49 | 57 | 396.4 | 48 | 47 | 191 | 57 | 50 | 27 | 56 | 58 | 51 | 50 | 47 | 401 | 53 | 31 | 46 | 44 | 51 | 170 | 202 | 42 | 125 | 53 | 246 | 52 | 76 | 164 | 46 | 88.2 | 51 | 54 | 196 | 211 | 51 | 53 | 40 | 48 | 171 | 50 | 44 | 149 | 49 | 55 | 177.6 | 172.8 | 49 | 51 | 275.2 | 56 | 48 | 54 | 44
162 | 268 | 51 | 57 | 210 | 124 | 57 | 190 | 194 | 221 | 55 | 219 | 166 | 22 | 43 | 55 | 43 | 225.2 | 56 | 88.2 | 33 | 54 | 44 | 226.6 | 127.2 | 11533 | 46 | 46 | 54 | 42 | 49 | 43 | 233 | 55 | 49 | 47 | 55 | 129.6 | 46 | 36 | 173.4 | 34 | 59 | 47 | 51 | 55 | 203 | 38 | 52 | 215 | 51 | 56 | 167.8 | 48 | 49 | 97.4 | 52 | 239 | 530.6 | 215 | 232 | 41 | 172 | 72.6 | 54 | 331 | 36 | 45 | 52 | 47 | 10409 | 33 | 377 | 52 | 52 | 49 | 48 | 196.8 | 136.2 | 99.6 | 50 | 141.8 | 49 | 47 | 206 | 50 | 52 | 46 | 55 | 47 | 43 | 57 | 212 | 50 | 175.2 | 231 | 263 | 171 | 160 | 159 | 219 | 40 | 57 | 60 | 48 | 277 | 50 | 318.2 | 295 | 38 | 227 | 38 | 47 | 49 | 55 | 57 | 32 | 152 | 556 | 154 | 248 | 42 | 180.6 | 57 | 40 | 228 | 170 | 261 | 157 | 176 | 10900 | 376 | 49 | 166 | 54 | 137.4 | 140.2 | 174.8 | 48 | 199 | 37 | 246 | 54 | 45 | 223 | 206.8 | 49 | 57 | 439 | 48 | 47 | 191 | 90.8 | 50 | 27 | 56 | 58 | 51 | 50 | 47 | 292.2 | 53 | 31 | 46 | 44 | 51 | 147.2 | 202 | 42 | 157 | 53 | 246 | 52 | 166.2 | 164 | 46 | 51 | 51 | 54 | 196 | 292.6 | 51 | 158 | 40 | 48 | 55 | 50 | 44 | 63.4 | 49 | 55 | 210 | 325.4 | 49 | 167 | 404 | 56 | 108 | 54 | 44
162 | 301 | 51 | 57 | 210 | 44 | 246 | 190 | 194 | 221 | 55 | 153.8 | 255.6 | 134 | 212 | 133 | 43 | 212 | 56 | 213 | 33 | 54 | 44 | 163 | 48 | 11533 | 46 | 46 | 242 | 42 | 49 | 43 | 233 | 55 | 49 | 47 | 55 | 243 | 46 | 36 | 44 | 75.8 | 59 | 47 | 51 | 55 | 203 | 38 | 52 | 215 | 51 | 56 | 47 | 48 | 49 | 55 | 52 | 239 | 191 | 215 | 232 | 41 | 147.8 | 155 | 54 | 220 | 36 | 45 | 52 | 47 | 10409 | 33 | 377 | 209 | 52 | 49 | 90 | 258 | 51 | 30 | 50 | 44 | 49 | 59 | 315.2 | 50 | 130.6 | 46 | 55 | 47 | 43 | 57 | 212 | 50 | 210 | 55 | 263 | 171 | 228 | 3650.2 | 219 | 40 | 57 | 60 | 48 | 277 | 50 | 122.6 | 234.2 | 38 | 299.4 | 38 | 47 | 49 | 55 | 57 | 32 | 272 | 600 | 154 | 369.8 | 42 | 48 | 57 | 40 | 228 | 170 | 179 | 157 | 126.4 | 10900 | 376 | 49 | 166 | 54 | 57 | 268 | 30 | 48 | 170.4 | 37 | 246 | 54 | 45 | 223 | 50 | 49 | 61.8 | 499 | 48 | 47 | 135 | 226 | 236 | 27 | 56 | 58 | 51 | 50 | 47 | 196.8 | 53 | 31 | 46 | 44 | 51 | 56 | 202 | 42 | 165 | 53 | 128.4 | 52 | 193 | 118.4 | 46 | 51 | 51 | 54 | 110.2 | 155 | 51 | 228 | 40 | 48 | 55 | 50 | 44 | 42 | 110.6 | 55 | 210 | 407 | 49 | 171 | 404 | 56 | 96 | 150.8 | 44
162 | 433 | 51 | 57 | 210 | 44 | 246 | 190 | 48 | 221 | 55 | 56 | 219 | 134 | 212 | 185 | 43 | 212 | 56 | 213 | 33 | 54 | 44 | 303.2 | 72 | 11533 | 46 | 46 | 242 | 42 | 49 | 43 | 233 | 55 | 93.2 | 47 | 55 | 243 | 46 | 36 | 44 | 243 | 59 | 47 | 51 | 55 | 203 | 38 | 52 | 215 | 51 | 56 | 47 | 48 | 49 | 55 | 52 | 127.4 | 191 | 215 | 43 | 41 | 51 | 155 | 54 | 185.2 | 36 | 45 | 52 | 209.4 | 10409 | 33 | 211.4 | 209 | 52 | 49 | 258 | 258 | 51 | 30 | 50 | 44 | 49 | 99 | 388 | 50 | 183 | 94.8 | 55 | 115.4 | 149.8 | 57 | 212 | 50 | 210 | 55 | 263 | 100.8 | 228 | 3695 | 51 | 40 | 57 | 60 | 48 | 231.2 | 83.8 | 51 | 143 | 64.4 | 268.8 | 38 | 47 | 49 | 55 | 94.2 | 32 | 452 | 636 | 154 | 451 | 42 | 48 | 57 | 210 | 46 | 170 | 56 | 64.2 | 52 | 10900 | 310.8 | 49 | 166 | 54 | 57 | 268 | 30 | 164 | 56 | 107 | 246 | 54 | 216 | 305.4 | 50 | 49 | 87.4 | 568.6 | 48 | 47 | 51 | 226 | 236 | 27 | 56 | 58 | 51 | 50 | 47 | 204 | 53 | 224 | 46 | 44 | 51 | 56 | 127.6 | 42 | 317 | 53 | 50 | 52 | 133 | 50 | 46 | 51 | 51 | 54 | 53 | 155 | 51 | 228 | 40 | 48 | 55 | 253.2 | 44 | 42 | 203 | 173.8 | 247.8 | 407 | 49 | 271 | 404 | 56 | 542.2 | 175 | 44
56 | 433 | 51 | 57 | 49 | 44 | 246 | 135.2 | 73 | 221 | 55 | 201.6 | 219 | 206 | 212 | 185 | 43 | 212 | 56 | 213 | 33 | 54 | 81.6 | 204 | 1140.6 | 11533 | 46 | 46 | 242 | 42 | 49 | 43 | 239 | 55 | 270 | 47 | 55 | 243 | 46 | 36 | 44 | 243 | 59 | 47 | 51 | 55 | 159 | 38 | 52 | 116.6 | 51 | 56 | 47 | 48 | 49 | 55 | 205.6 | 53 | 191 | 215 | 43 | 41 | 51 | 155 | 54 | 46 | 36 | 45 | 52 | 250 | 10471.4 | 33 | 126 | 209 | 222 | 49 | 258 | 258 | 51 | 30 | 50 | 44 | 49 | 147 | 298.6 | 50 | 183 | 168 | 55 | 161 | 221 | 57 | 87.2 | 50 | 210 | 161 | 263 | 54 | 228 | 289.8 | 51 | 40 | 57 | 165 | 219 | 48 | 219 | 51 | 67.8 | 170 | 234 | 38 | 47 | 49 | 215 | 243 | 32 | 492 | 684 | 154 | 256 | 42 | 48 | 57 | 210 | 46 | 47 | 56 | 41 | 52 | 10900 | 105 | 49 | 139.8 | 54 | 57 | 268 | 30 | 193 | 56 | 212 | 55 | 54 | 216 | 292.4 | 50 | 49 | 427.4 | 58 | 48 | 180.6 | 51 | 226 | 236 | 27 | 56 | 58 | 51 | 102.4 | 47 | 204 | 53 | 224 | 46 | 44 | 51 | 56 | 167 | 42 | 343 | 53 | 50 | 254 | 100 | 50 | 46 | 51 | 178.8 | 54 | 53 | 134.6 | 51 | 228 | 40 | 48 | 55 | 381 | 44 | 42 | 203 | 253 | 269.4 | 286.2 | 123 | 719 | 211.8 | 56 | 928.4 | 175 | 44
56 | 221 | 51 | 57 | 49 | 44 | 246 | 53 | 173 | 120.2 | 55 | 238 | 219 | 369.2 | 212 | 185 | 43 | 79.2 | 56 | 213 | 33 | 54 | 232 | 204 | 61 | 11533 | 46 | 46 | 242 | 42 | 49 | 43 | 179 | 55 | 270 | 47 | 55 | 243 | 46 | 116.8 | 44 | 243 | 203 | 47 | 51 | 55 | 141 | 38 | 52 | 51 | 51 | 56 | 47 | 48 | 49 | 55 | 244 | 53 | 60 | 44 | 184.6 | 170 | 51 | 93.2 | 54 | 46 | 36 | 45 | 52 | 324 | 10565 | 33 | 60 | 209 | 222 | 49 | 258 | 217 | 51 | 30 | 50 | 44 | 49 | 166.2 | 239 | 50 | 183 | 168 | 55 | 161 | 221 | 57 | 56 | 50 | 140.4 | 161 | 54 | 54 | 194 | 249 | 51 | 40 | 57 | 165 | 219 | 48 | 264.6 | 51 | 49 | 170 | 125.4 | 38 | 47 | 49 | 215 | 243 | 32 | 480 | 736.4 | 154 | 93.6 | 42 | 48 | 57 | 176 | 46 | 47 | 56 | 41 | 52 | 10900 | 33 | 49 | 35 | 54 | 57 | 268 | 30 | 193 | 56 | 212 | 139.8 | 54 | 216 | 158 | 50 | 49 | 707 | 58 | 48 | 214 | 51 | 226 | 236 | 27 | 56 | 58 | 51 | 181 | 145.4 | 365 | 53 | 224 | 210 | 44 | 51 | 56 | 167 | 42 | 295 | 53 | 50 | 254 | 126 | 50 | 46 | 51 | 264 | 54 | 53 | 163.4 | 51 | 193 | 40 | 48 | 55 | 381 | 44 | 42 | 203 | 253 | 237 | 215.2 | 234 | 2983.2 | 43 | 56 | 645.6 | 150.8 | 44
56 | 188 | 51 | 57 | 49 | 44 | 132.6 | 53 | 173 | 53 | 55 | 238 | 150.6 | 338 | 110.6 | 107 | 43 | 46 | 56 | 88.2 | 33 | 54 | 232 | 204 | 61 | 11533 | 211 | 46 | 129.2 | 42 | 49 | 43 | 179 | 55 | 270 | 47 | 55 | 54 | 46 | 310.8 | 44 | 243 | 239 | 47 | 51 | 55 | 141 | 38 | 52 | 51 | 51 | 75.8 | 47 | 151.8 | 49 | 55 | 291.2 | 53 | 60 | 44 | 220 | 170 | 51 | 141.4 | 54 | 46 | 129 | 45 | 157 | 232 | 10565 | 33 | 60 | 52 | 222 | 49 | 258 | 53 | 51 | 30 | 224.4 | 44 | 49 | 47 | 245.8 | 50 | 52 | 168 | 55 | 161 | 221 | 57 | 56 | 50 | 36 | 161 | 54 | 54 | 58 | 210.6 | 51 | 40 | 280 | 165 | 219 | 48 | 333 | 51 | 49 | 170 | 53 | 38 | 47 | 49 | 215 | 243 | 168 | 52 | 676 | 154 | 53 | 42 | 48 | 171.4 | 40 | 46 | 47 | 56 | 41 | 52 | 10900 | 33 | 49 | 35 | 137.6 | 57 | 55 | 30 | 193 | 56 | 212 | 161 | 54 | 216 | 137.4 | 50 | 49 | 718.2 | 58 | 48 | 214 | 51 | 90.8 | 124.4 | 27 | 56 | 184 | 51 | 181 | 251 | 55 | 53 | 224 | 251 | 44 | 51 | 56 | 167 | 42 | 299 | 53 | 50 | 254 | 186 | 50 | 46 | 51 | 264 | 54 | 53 | 237 | 51 | 53 | 163 | 48 | 55 | 206 | 188 | 42 | 298.4 | 253 | 161.4 | 52 | 234 | 51 | 43 | 56 | 36 | 54 | 44
243 | 56 | 51 | 57 | 49 | 44 | 57 | 202 | 173 | 53 | 55 | 56 | 48 | 374 | 43 | 55 | 43 | 46 | 56 | 57 | 71.6 | 54 | 156.8 | 105 | 61 | 11533 | 211 | 64.6 | 54 | 42 | 49 | 43 | 179 | 55 | 270 | 47 | 55 | 54 | 175 | 329 | 44 | 75.8 | 239 | 47 | 51 | 55 | 141 | 38 | 52 | 51 | 51 | 155 | 47 | 221 | 49 | 55 | 362 | 53 | 60 | 44 | 220 | 170 | 51 | 201 | 54 | 46 | 129 | 196.2 | 157 | 232 | 10565 | 113.4 | 60 | 52 | 385 | 49 | 90 | 53 | 51 | 30 | 268 | 44 | 49 | 47 | 165 | 50 | 52 | 70.4 | 55 | 47 | 185.4 | 57 | 56 | 50 | 36 | 118.6 | 54 | 54 | 58 | 57 | 51 | 40 | 388 | 123 | 219 | 48 | 333 | 51 | 49 | 143.6 | 53 | 38 | 47 | 49 | 215 | 243 | 202 | 95.2 | 606 | 1595 | 53 | 42 | 48 | 666.6 | 40 | 46 | 47 | 56 | 41 | 52 | 10900 | 33 | 49 | 35 | 263 | 57 | 55 | 30 | 77 | 56 | 212 | 161 | 54 | 45 | 219 | 50 | 49 | 708.6 | 134.4 | 48 | 214 | 51 | 57 | 50 | 27 | 56 | 374 | 200.6 | 337 | 251 | 55 | 53 | 108.2 | 251 | 44 | 51 | 56 | 74.2 | 88.2 | 420 | 53 | 50 | 254 | 198 | 50 | 46 | 51 | 264 | 54 | 53 | 237 | 51 | 53 | 245 | 48 | 55 | 50 | 224 | 42 | 273.4 | 213.4 | 48 | 52 | 191 | 182.2 | 43 | 56 | 36 | 192.4 | 44
342 | 56 | 94.6 | 57 | 49 | 44 | 57 | 232.6 | 98 | 53 | 55 | 56 | 48 | 988.4 | 79 | 55 | 43 | 46 | 56 | 57 | 226 | 54 | 44 | 39 | 1157.6 | 11564.6 | 211 | 139 | 54 | 62.6 | 107 | 43 | 96.2 | 55 | 93.2 | 47 | 55 | 54 | 261 | 329 | 44 | 34 | 239 | 47 | 78.4 | 55 | 83.4 | 38 | 52 | 51 | 51 | 155 | 47 | 221 | 49 | 87.8 | 285.2 | 53 | 60 | 44 | 220 | 118.4 | 51 | 485 | 54 | 46 | 129 | 234 | 321 | 232 | 10565 | 234 | 60 | 161.2 | 283 | 163 | 48 | 53 | 51 | 30 | 268 | 44 | 49 | 47 | 165 | 50 | 96.6 | 204.4 | 55 | 47 | 43 | 197.8 | 56 | 241 | 36 | 55 | 54 | 54 | 58 | 57 | 51 | 139.6 | 388 | 60 | 48 | 48 | 197.8 | 51 | 49 | 38 | 53 | 38 | 47 | 49 | 235 | 94.2 | 202 | 160 | 620.4 | 158 | 53 | 42 | 261.6 | 355 | 40 | 46 | 47 | 56 | 41 | 52 | 10900 | 33 | 49 | 35 | 263 | 57 | 55 | 30 | 48 | 56 | 37 | 139.8 | 54 | 45 | 219 | 50 | 194.4 | 527.8 | 249 | 214.4 | 171.6 | 119 | 57 | 50 | 27 | 56 | 462.4 | 238 | 284.6 | 131.8 | 55 | 53 | 31 | 251 | 44 | 51 | 56 | 51 | 273 | 306 | 53 | 50 | 132.8 | 160.2 | 162.2 | 46 | 51 | 221.4 | 54 | 53 | 237 | 51 | 53 | 245 | 48 | 147.8 | 50 | 224 | 42 | 317 | 55 | 48 | 52 | 219 | 215 | 43 | 56 | 36 | 227 | 44
370.6 | 56 | 160 | 57 | 49 | 44 | 57 | 329 | 204 | 53 | 55 | 56 | 48 | 1211 | 210 | 55 | 43 | 46 | 56 | 57 | 226 | 54 | 44 | 39 | 81 | 11545 | 211 | 139 | 54 | 145 | 194 | 43 | 41 | 55 | 49 | 47 | 55 | 54 | 261 | 310.8 | 44 | 34 | 167 | 47 | 188 | 55 | 45 | 109.2 | 52 | 51 | 137.4 | 155 | 47 | 221 | 49 | 261.4 | 170 | 53 | 148.4 | 44 | 78.4 | 41 | 114.2 | 533 | 54 | 46 | 91.8 | 234 | 320 | 232 | 10409 | 234 | 60 | 234 | 182.4 | 239 | 48 | 53 | 51 | 30 | 268 | 109.2 | 143.8 | 47 | 165 | 50 | 275 | 244 | 55 | 47 | 43 | 233 | 56 | 241 | 36 | 55 | 54 | 54 | 58 | 57 | 222 | 206 | 388 | 60 | 48 | 48 | 72.8 | 51 | 4985 | 38 | 53 | 141.2 | 47 | 49 | 223 | 57 | 246 | 160 | 520.8 | 114 | 53 | 42 | 344 | 355 | 235 | 46 | 47 | 56 | 121.8 | 52 | 10900 | 33 | 49 | 35 | 137.6 | 57 | 55 | 30 | 48 | 56 | 138.6 | 55 | 54 | 210 | 186.2 | 209.2 | 310 | 487 | 249 | 330.8 | 199 | 159 | 57 | 50 | 27 | 56 | 521.2 | 238 | 206 | 167 | 55 | 53 | 31 | 169 | 44 | 51 | 56 | 51 | 273 | 291 | 53 | 50 | 52 | 202.6 | 237 | 46 | 51 | 51 | 54 | 53 | 200.2 | 51 | 53 | 245 | 48 | 171 | 50 | 224 | 194 | 317 | 55 | 48 | 52 | 219 | 215 | 43 | 56 | 36 | 227 | 44
221 | 56 | 160 | 57 | 142.6 | 44 | 57 | 1459.4 | 243 | 53 | 55 | 56 | 70 | 1337 | 318 | 55 | 116.6 | 46 | 56 | 57 | 226 | 228 | 266 | 39 | 48 | 11533 | 112 | 139 | 54 | 145 | 194 | 43 | 41 | 55 | 49 | 47 | 55 | 62 | 261 | 36 | 95.2 | 34 | 59 | 47 | 188 | 55 | 45 | 380.8 | 52 | 51 | 159 | 95.6 | 47 | 186.4 | 49 | 325 | 75.6 | 53 | 281 | 44 | 43 | 41 | 209 | 430 | 54 | 120 | 36 | 234 | 257 | 47 | 10409 | 234 | 60 | 234 | 92 | 239 | 48 | 53 | 136.2 | 30 | 180.8 | 207 | 207 | 47 | 78.6 | 209 | 275 | 244 | 55 | 47 | 43 | 233 | 56 | 241 | 36 | 55 | 54 | 54 | 58 | 57 | 222 | 206 | 465 | 60 | 48 | 48 | 50 | 51 | 1522 | 243 | 53 | 210 | 82.2 | 49 | 223 | 57 | 244 | 160 | 50 | 154 | 53 | 124.4 | 344 | 331.6 | 287 | 46 | 47 | 56 | 243 | 52 | 10900 | 33 | 49 | 35 | 54 | 57 | 55 | 30 | 48 | 238.4 | 325 | 55 | 54 | 210 | 55 | 249 | 262 | 57 | 327.4 | 443 | 199 | 226 | 57 | 50 | 27 | 56 | 500 | 238 | 206 | 127 | 55 | 196 | 31 | 46 | 116 | 89 | 56 | 51 | 180.6 | 291 | 53 | 50 | 148.6 | 52 | 371 | 46 | 51 | 51 | 54 | 236 | 84.6 | 51 | 53 | 204 | 48 | 171 | 101.6 | 111.6 | 232 | 221.6 | 55 | 48 | 52 | 219 | 432 | 43 | 56 | 3098.8 | 227 | 44
221 | 56 | 160 | 57 | 166 | 44 | 57 | 443 | 243 | 53 | 55 | 121.2 | 252.4 | 1441 | 350 | 55 | 227 | 46 | 56 | 57 | 226 | 228 | 266 | 63.8 | 48 | 11573 | 46 | 83.2 | 54 | 145 | 223.6 | 43 | 41 | 55 | 49 | 47 | 55 | 97.6 | 218 | 36 | 279.4 | 34 | 59 | 47 | 357 | 55 | 45 | 422 | 52 | 51 | 159 | 56 | 137.6 | 48 | 243 | 325 | 52 | 53 | 281 | 44 | 43 | 41 | 209 | 450 | 54 | 231 | 138.6 | 158.4 | 257 | 47 | 10409 | 234 | 60 | 234 | 264 | 239 | 48 | 53 | 264 | 169.2 | 50 | 207 | 207 | 260 | 57 | 209 | 185.8 | 46 | 55 | 47 | 43 | 233 | 56 | 241 | 36 | 55 | 54 | 147.6 | 58 | 57 | 222 | 222 | 285 | 60 | 48 | 48 | 50 | 194.2 | 377 | 243 | 53 | 210 | 223 | 49 | 177.4 | 57 | 142 | 73.6 | 50 | 154 | 53 | 248 | 344 | 57 | 455 | 46 | 47 | 56 | 243 | 52 | 10900 | 65.6 | 49 | 176.6 | 54 | 57 | 55 | 174.8 | 48 | 284 | 325 | 55 | 54 | 210 | 55 | 249 | 262 | 57 | 251 | 235 | 199 | 674 | 57 | 50 | 27 | 56 | 972.2 | 163.2 | 112.4 | 241.4 | 55 | 180 | 31 | 46 | 191.6 | 241 | 56 | 51 | 42 | 110 | 53 | 50 | 392 | 52 | 431 | 46 | 51 | 51 | 54 | 236 | 211 | 51 | 53 | 40 | 88.6 | 147.8 | 179 | 202 | 232 | 49 | 55 | 48 | 52 | 219 | 300.8 | 43 | 56 | 2990 | 157.8 | 44
122 | 373 | 72.8 | 2377.8 | 3774.4 | 44 | 57 | 443 | 330.6 | 53 | 313 | 219 | 276 | 3319.6 | 100 | 55 | 227 | 46 | 56 | 57 | 71.6 | 4959.2 | 266 | 163 | 48 | 11583 | 46 | 46 | 54 | 83.2 | 342 | 43 | 41 | 55 | 49 | 58 | 166 | 278.8 | 794.4 | 36 | 515 | 34 | 59 | 47 | 329.6 | 55 | 104.6 | 422 | 52 | 51 | 217 | 56 | 198 | 96 | 243 | 325 | 52 | 101 | 297 | 44 | 43 | 59 | 209 | 450 | 54 | 335.4 | 247 | 45 | 175 | 59 | 10461 | 33 | 262.2 | 197.6 | 207 | 201 | 48 | 53 | 271 | 204 | 50 | 207 | 207 | 260 | 57 | 209 | 52 | 46 | 55 | 118.6 | 43 | 162.6 | 56 | 126.4 | 36 | 90.2 | 54 | 171 | 58 | 57 | 222 | 219.8 | 239.4 | 120 | 48 | 48 | 186 | 230 | 467.6 | 243 | 53 | 72.4 | 223 | 49 | 1044.2 | 57 | 142 | 52 | 50 | 154 | 53 | 248 | 89.2 | 57 | 518 | 46 | 47 | 88.8 | 243 | 52 | 10900 | 196 | 49 | 212 | 54 | 97.2 | 55 | 211 | 48 | 284 | 399.6 | 55 | 74.2 | 298.8 | 55 | 50 | 219.4 | 57 | 251 | 235 | 272.6 | 2363 | 57 | 50 | 126.6 | 56 | 244 | 51 | 50 | 240 | 55 | 211.2 | 31 | 148 | 44 | 241 | 56 | 51 | 42 | 110 | 65 | 50 | 392 | 52 | 381.6 | 110.8 | 51 | 51 | 54 | 236 | 211 | 51 | 53 | 40 | 116 | 217.4 | 179 | 202 | 232 | 3146.8 | 55 | 112.8 | 52 | 49 | 268 | 43 | 56 | 9034 | 54 | 44
56 | 409 | 51 | 2937 | 2005.8 | 84 | 57 | 483 | 311 | 53 | 499.4 | 219 | 276 | 4944 | 43 | 55 | 227 | 46 | 56 | 57 | 33 | 342 | 266 | 194.8 | 48 | 11597 | 46 | 46 | 54 | 42 | 197 | 43 | 41 | 55 | 49 | 164 | 240 | 225 | 1967 | 36 | 535 | 34 | 59 | 47 | 220 | 55 | 194 | 216 | 52 | 51 | 250 | 220 | 198 | 168 | 243 | 109 | 52 | 146 | 461.8 | 44 | 156.4 | 99 | 364.8 | 499 | 54 | 405 | 343 | 45 | 52 | 107 | 10582.4 | 33 | 502 | 52 | 228 | 49 | 48 | 53 | 264 | 204 | 50 | 141.8 | 175.4 | 260 | 57 | 209 | 52 | 46 | 55 | 226 | 43 | 57 | 56 | 50 | 36 | 231 | 54 | 171 | 58 | 57 | 119.4 | 80 | 57 | 850.6 | 48 | 139.6 | 220 | 291.8 | 433.4 | 243 | 53 | 38 | 223 | 49 | 2610.6 | 57 | 54 | 52 | 50 | 154 | 131 | 248 | 48 | 57 | 336 | 46 | 47 | 425 | 289.4 | 52 | 10900 | 196 | 49 | 212 | 54 | 258 | 55 | 211 | 48 | 284 | 326 | 55 | 155 | 222 | 55 | 50 | 49 | 57 | 251 | 235 | 215 | 397 | 57 | 50 | 170.8 | 56 | 58 | 51 | 50 | 240 | 55 | 220 | 31 | 228 | 44 | 241 | 56 | 141.6 | 42 | 204.8 | 113 | 50 | 356.2 | 52 | 2382.2 | 208 | 51 | 51 | 54 | 236 | 211 | 63 | 53 | 40 | 75 | 258 | 179 | 202 | 156 | 3220.8 | 55 | 210 | 52 | 49 | 268 | 43 | 116 | 979.6 | 54 | 44
56 | 473 | 51 | 2913 | 156 | 144 | 57 | 451 | 194 | 86.6 | 510 | 219 | 210 | 5192 | 43 | 55 | 227 | 206.8 | 56 | 57 | 33 | 123.6 | 132.8 | 4684.2 | 48 | 11618 | 46 | 46 | 54 | 42 | 197 | 43 | 194.6 | 180.4 | 49 | 338.8 | 240 | 225 | 1926.6 | 36 | 481.4 | 34 | 59 | 163 | 220 | 55 | 194 | 38 | 52 | 149.4 | 250 | 261 | 198 | 1427.4 | 243 | 55 | 52 | 220 | 221 | 44 | 232 | 115 | 270 | 463 | 54 | 405 | 232 | 45 | 164 | 1564.2 | 10666 | 33 | 554 | 52 | 216 | 49 | 116 | 53 | 344 | 204 | 50 | 44 | 49 | 260 | 57 | 50 | 66.4 | 46 | 55 | 226 | 43 | 57 | 56 | 50 | 36 | 231 | 54 | 147.6 | 58 | 57 | 51 | 80 | 57 | 3453 | 48 | 277 | 220 | 391.8 | 49 | 120 | 53 | 38 | 223 | 49 | 55 | 57 | 32 | 92 | 131 | 214 | 248 | 248 | 48 | 57 | 295.4 | 46 | 47 | 425 | 157 | 52 | 10900 | 196 | 49 | 212 | 54 | 258 | 55 | 211 | 48 | 250 | 233 | 55 | 155 | 156 | 55 | 50 | 49 | 81 | 135.2 | 48 | 231 | 455.8 | 57 | 50 | 174.2 | 56 | 58 | 51 | 50 | 240 | 192 | 300 | 31 | 396 | 44 | 399 | 56 | 202 | 42 | 50 | 189.4 | 206.8 | 116.4 | 52 | 164 | 208 | 51 | 51 | 54 | 154.8 | 179.4 | 71 | 53 | 40 | 193 | 258 | 151 | 202 | 42 | 3202 | 55 | 210 | 172.8 | 49 | 137.8 | 43 | 132 | 380.8 | 54 | 44
56 | 638 | 51 | 2937 | 124 | 144 | 57 | 331 | 194 | 221 | 534 | 219 | 71.6 | 5108 | 144.4 | 55 | 43 | 247 | 56 | 119.4 | 33 | 54 | 44 | 4635.4 | 48 | 16049.6 | 46 | 46 | 54 | 42 | 167.4 | 43 | 233 | 264 | 49 | 846.8 | 240 | 285 | 1929 | 36 | 375.2 | 34 | 59 | 192 | 118.6 | 55 | 194 | 160 | 52 | 215 | 250 | 261 | 107.4 | 1007.6 | 126.6 | 55 | 52 | 298 | 278 | 180.8 | 232 | 148 | 270 | 787 | 54 | 220 | 167 | 45 | 244 | 535 | 10671 | 33 | 576 | 52 | 311 | 49 | 368 | 94 | 175 | 134.4 | 62 | 44 | 49 | 132.2 | 57 | 50 | 169.2 | 46 | 55 | 271.6 | 43 | 57 | 56 | 50 | 105.6 | 231 | 54 | 54 | 194 | 57 | 51 | 92 | 77.4 | 3453 | 48 | 277 | 220 | 408.4 | 196.6 | 38 | 53 | 38 | 82.2 | 49 | 55 | 57 | 32 | 92 | 185 | 214 | 248 | 42 | 48 | 57 | 230 | 46 | 47 | 425 | 157 | 52 | 10900 | 163.4 | 49 | 141.2 | 119.6 | 258 | 55 | 138.6 | 48 | 199 | 198.8 | 55 | 155 | 133.8 | 55 | 50 | 49 | 143 | 58 | 48 | 211 | 400 | 57 | 50 | 176 | 56 | 58 | 51 | 50 | 162.8 | 1257.2 | 348 | 31 | 472 | 44 | 460.8 | 56 | 202 | 42 | 50 | 334 | 246 | 52 | 52 | 164 | 208 | 199.8 | 51 | 54 | 196 | 53 | 87 | 53 | 40 | 253 | 258 | 168 | 75.6 | 42 | 5286.2 | 55 | 210 | 407 | 49 | 51 | 43 | 288 | 279 | 54 | 44
56 | 622 | 51 | 668.2 | 148 | 144 | 57 | 323 | 106.4 | 221 | 664.6 | 56 | 48 | 3153.4 | 212 | 55 | 43 | 247 | 56 | 213 | 33 | 54 | 44 | 752 | 48 | 11642 | 46 | 46 | 54 | 42 | 95.8 | 79 | 233 | 264 | 49 | 640.6 | 203 | 915.2 | 2076 | 36 | 66 | 34 | 59 | 192 | 51 | 55 | 206 | 160 | 52 | 215 | 250 | 261 | 47 | 587.8 | 49 | 55 | 52 | 298 | 1791.8 | 215 | 232 | 232.4 | 368 | 915 | 54 | 115.6 | 179.8 | 45 | 262 | 482 | 10683 | 33 | 608 | 52 | 371 | 49 | 402 | 258 | 223 | 30 | 50 | 44 | 49 | 47 | 57 | 88.6 | 283 | 46 | 55 | 340 | 43 | 57 | 149.6 | 50 | 210 | 231 | 54 | 54 | 228 | 57 | 51 | 140 | 159 | 3514 | 48 | 277 | 84 | 301 | 361.2 | 38 | 87.8 | 38 | 47 | 49 | 55 | 57 | 32 | 92 | 185 | 214 | 248 | 42 | 48 | 57 | 392.2 | 46 | 47 | 392.2 | 157 | 52 | 10900 | 33 | 49 | 113.6 | 218 | 258 | 55 | 30 | 48 | 199 | 178 | 221 | 94.4 | 45 | 55 | 50 | 49 | 146.6 | 279 | 48 | 311.2 | 417 | 57 | 50 | 311 | 56 | 58 | 51 | 50 | 47 | 212 | 444.8 | 31 | 612.2 | 168 | 463 | 147.2 | 202 | 42 | 50 | 363 | 246 | 52 | 52 | 164 | 143.2 | 237 | 51 | 54 | 332.8 | 155 | 99 | 53 | 40 | 293 | 234.8 | 168 | 44 | 42 | 5061 | 55 | 145.2 | 407 | 49 | 51 | 43 | 116 | 255 | 116 | 44
56 | 622 | 51 | 121 | 164 | 64 | 94.8 | 1688.2 | 48 | 221 | 575 | 56 | 48 | 1933 | 212 | 55 | 43 | 346.6 | 56 | 213 | 33 | 54 | 44 | 135 | 48 | 11699.2 | 46 | 46 | 54 | 42 | 166 | 135 | 233 | 96.8 | 49 | 462 | 55 | 1985 | 2477 | 36 | 154 | 42 | 59 | 192 | 51 | 55 | 66 | 160 | 52 | 215 | 51 | 179 | 47 | 228 | 49 | 55 | 52 | 5529.4 | 2680.2 | 215 | 194.2 | 378.6 | 353.6 | 919 | 54 | 46 | 178 | 45 | 290 | 448 | 10621 | 33 | 581.8 | 52 | 436 | 1350.4 | 378 | 258 | 247 | 30 | 50 | 44 | 49 | 47 | 57 | 243 | 387 | 143.6 | 55 | 161 | 185.4 | 57 | 212 | 50 | 210 | 90.2 | 54 | 54 | 228 | 95.4 | 51 | 212 | 159 | 2995.4 | 150.6 | 277 | 117.6 | 198 | 444 | 38 | 227 | 38 | 47 | 49 | 151 | 57 | 32 | 128 | 185 | 214 | 248 | 42 | 48 | 57 | 624.2 | 46 | 47 | 138 | 64.2 | 52 | 10900 | 33 | 49 | 166 | 218 | 97.2 | 55 | 30 | 48 | 199 | 306 | 221 | 54 | 45 | 55 | 206.8 | 49 | 273.8 | 451.2 | 48 | 366 | 413 | 57 | 50 | 335 | 56 | 58 | 51 | 76.2 | 47 | 232 | 458.8 | 31 | 646.2 | 264 | 435 | 170 | 111.4 | 42 | 202 | 399 | 246 | 52 | 52 | 118.4 | 46 | 237 | 136.2 | 54 | 367 | 155 | 209.4 | 53 | 40 | 299.4 | 160 | 168 | 44 | 42 | 3126 | 55 | 48 | 407 | 49 | 51 | 195.2 | 116 | 243 | 109 | 44
56 | 622 | 51 | 57 | 168 | 44 | 246 | 190 | 48 | 221 | 619 | 172.8 | 116.4 | 22 | 212 | 55 | 43 | 332.6 | 56 | 261 | 33 | 97 | 44 | 135 | 127.2 | 9503.6 | 46 | 46 | 91.6 | 42 | 328 | 43 | 156.2 | 55 | 3067 | 576 | 55 | 1997 | 4576 | 36 | 154 | 98 | 59 | 76 | 1063 | 105 | 80 | 111.2 | 284 | 182.2 | 51 | 56 | 83 | 48 | 49 | 55 | 114.4 | 362 | 2654 | 215 | 43 | 347 | 306 | 2182.4 | 54 | 46 | 345.6 | 45 | 410 | 486.8 | 10637 | 368 | 521.4 | 52 | 512 | 61 | 302 | 258 | 271 | 30 | 50 | 44 | 49 | 47 | 57 | 243 | 423 | 175 | 55 | 161 | 221 | 57 | 212 | 211 | 210 | 55 | 137.6 | 54 | 1543.8 | 249 | 51 | 40 | 325.8 | 2425.6 | 219 | 48 | 219 | 139.2 | 530 | 38 | 302.6 | 38 | 47 | 49 | 215 | 57 | 32 | 168 | 104 | 214 | 53 | 42 | 48 | 57 | 555.4 | 228 | 316 | 56 | 41 | 88 | 10900 | 33 | 49 | 166 | 218 | 57 | 225.4 | 32.4 | 164 | 141.8 | 281 | 259.2 | 54 | 45 | 55 | 580 | 49 | 209 | 58 | 48 | 378 | 542 | 57 | 136 | 311 | 285 | 133.6 | 51 | 493 | 47 | 55 | 377 | 245.4 | 586.6 | 317.8 | 539.4 | 170 | 51 | 42 | 1644 | 1477.8 | 167.6 | 52 | 52 | 50 | 46 | 237 | 264 | 179 | 452.4 | 155 | 255 | 89 | 263 | 259 | 160 | 97.2 | 44 | 149 | 3068.4 | 55 | 48 | 286.2 | 49 | 51 | 404 | 203 | 36 | 239 | 44
56 | 558.2 | 51 | 57 | 325.8 | 44 | 246 | 190 | 48 | 86.6 | 614.2 | 434 | 219 | 22 | 178.2 | 55 | 43 | 212 | 56 | 237 | 33 | 69 | 44 | 204 | 246 | 3360.4 | 79 | 46 | 286 | 42 | 328 | 83.2 | 41 | 55 | 3128 | 484 | 55 | 2125 | 4698 | 36 | 154 | 74 | 59 | 47 | 1131 | 85 | 200.6 | 38 | 324 | 51 | 51 | 56 | 83 | 82.6 | 49 | 55 | 304 | 377.6 | 1719.2 | 78.2 | 43 | 373.4 | 306 | 676.4 | 54 | 94 | 337.2 | 45 | 349.2 | 463 | 10723.4 | 428 | 508.8 | 209 | 486 | 109 | 138 | 341.2 | 271 | 30 | 50 | 44 | 49 | 47 | 57 | 165.8 | 282.2 | 472.6 | 55 | 69.8 | 221 | 57 | 212 | 175 | 210 | 55 | 263 | 54 | 300 | 249 | 51 | 40 | 406.2 | 4186.2 | 219 | 48 | 219 | 51 | 422.8 | 38 | 353 | 38 | 47 | 149 | 215 | 57 | 32 | 184 | 50 | 226 | 215.4 | 42 | 48 | 57 | 693 | 228 | 239 | 56 | 41 | 87 | 10900 | 33 | 49 | 166 | 218 | 57 | 268 | 30 | 193 | 56 | 321 | 412 | 54 | 147.6 | 223 | 594 | 49 | 209 | 58 | 48 | 466 | 623.4 | 57 | 208 | 359 | 285 | 184 | 51 | 8345.4 | 47 | 55 | 341 | 1057.6 | 557 | 304 | 612.8 | 147.2 | 51 | 42 | 292 | 142 | 50 | 52 | 52 | 50 | 46 | 162.6 | 264 | 221.6 | 270.2 | 114.2 | 191 | 125 | 203 | 355 | 272 | 220.4 | 44 | 173 | 2319 | 55 | 297 | 133.6 | 49 | 51 | 404 | 160 | 36 | 387.2 | 44
186 | 561 | 51 | 57 | 340.6 | 44 | 246 | 190 | 98 | 53 | 483.6 | 470 | 219 | 22 | 43 | 55 | 43 | 258.4 | 56 | 76 | 129 | 109 | 232 | 312 | 246 | 1915.2 | 291 | 46 | 322 | 42 | 234.4 | 268 | 41 | 55 | 169 | 3074.4 | 55 | 2161 | 4749 | 204.2 | 88 | 74 | 59 | 47 | 1171 | 55 | 1126.6 | 38 | 360 | 51 | 51 | 155 | 187 | 221 | 49 | 55 | 422 | 296 | 342.4 | 44 | 1511.8 | 260 | 266 | 52 | 54 | 46 | 236 | 158.4 | 360.2 | 532.4 | 10817 | 368 | 472 | 209 | 622 | 129 | 128 | 198 | 143 | 30 | 137.2 | 44 | 49 | 47 | 138.2 | 50 | 252 | 166.6 | 55 | 47 | 221 | 57 | 180.8 | 263 | 36 | 160.6 | 263 | 90 | 295 | 249 | 51 | 40 | 502 | 662 | 219 | 48 | 219 | 51 | 341 | 50 | 546 | 38 | 47 | 145 | 215 | 57 | 32 | 175.8 | 50 | 274 | 256 | 156 | 404 | 57 | 1718.8 | 228 | 5785.8 | 56 | 41 | 257 | 55 | 177 | 49 | 87.4 | 54 | 226 | 268 | 62 | 193 | 56 | 281 | 246 | 54 | 216 | 223 | 665 | 53.8 | 209 | 219 | 48 | 397.8 | 729 | 81 | 438 | 1411.4 | 471.4 | 370.8 | 51 | 744.8 | 47 | 55 | 305 | 1556 | 605 | 379 | 588 | 56 | 283 | 42 | 300 | 70 | 50 | 52 | 52 | 50 | 57 | 51 | 264 | 170 | 429 | 53 | 155 | 1213.4 | 203 | 243 | 372 | 263 | 44 | 149 | 1106.6 | 55 | 321 | 52 | 85 | 51 | 424.8 | 365.4 | 36 | 550 | 44
1251 | 585 | 138.2 | 57 | 361 | 44 | 246 | 135.2 | 173 | 53 | 376 | 408.8 | 219 | 58 | 43 | 55 | 43 | 228.4 | 56 | 140 | 372.8 | 104 | 232 | 266.4 | 246 | 378.2 | 351 | 46 | 282 | 42 | 196.2 | 257.8 | 41 | 55 | 1420.2 | 5553.2 | 55 | 1969.8 | 2836.6 | 337 | 44 | 369.4 | 59 | 47 | 1194.4 | 115 | 763.4 | 38 | 392 | 51 | 51 | 155 | 207 | 221 | 49 | 55 | 422 | 479.6 | 296 | 44 | 2673.4 | 284 | 416.4 | 52 | 54 | 58 | 344.4 | 234 | 393 | 582 | 10847 | 417 | 475 | 209 | 1889 | 161 | 158 | 157 | 584.2 | 30 | 268 | 44 | 49 | 47 | 314 | 50 | 252 | 90 | 55 | 47 | 149.8 | 57 | 56 | 271 | 36 | 184.8 | 263 | 1448.4 | 303 | 330.6 | 51 | 40 | 526 | 620 | 116.4 | 48 | 219 | 51 | 420.2 | 50 | 414.8 | 38 | 47 | 139 | 187.4 | 168.6 | 32 | 165 | 196.4 | 274 | 256 | 6828.2 | 497.2 | 57 | 2421.6 | 228 | 271 | 56 | 41 | 429 | 55 | 213 | 49 | 35 | 54 | 286 | 268 | 310 | 193 | 56 | 237 | 246 | 54 | 216 | 321.4 | 600.2 | 91.6 | 148.2 | 236.4 | 48 | 299 | 637.6 | 126 | 505 | 340 | 657.8 | 5799.2 | 51 | 869.8 | 211 | 55 | 737 | 1520 | 717 | 491 | 693 | 56 | 251 | 42 | 224 | 84.4 | 50 | 52 | 52 | 50 | 64.2 | 51 | 264 | 261.2 | 457 | 53 | 247 | 1733.6 | 188.8 | 119 | 315.2 | 263 | 44 | 106.2 | 302 | 55 | 355.2 | 52 | 145 | 51 | 391.8 | 455 | 36 | 1865 | 44
221 | 439 | 160 | 57 | 361 | 44 | 561.8 | 283 | 173 | 53 | 55 | 328 | 240 | 1361 | 43 | 107 | 43 | 162 | 143.8 | 57 | 372 | 88.2 | 194.4 | 276 | 246 | 441 | 393 | 46 | 277 | 86 | 1702.4 | 244 | 245 | 55 | 3373.4 | 47 | 55 | 1235.2 | 2369 | 325 | 251.6 | 243 | 197.2 | 47 | 1376 | 115 | 483 | 38 | 137.2 | 51 | 63 | 155 | 231 | 221 | 49 | 161 | 453 | 484 | 284 | 44 | 1568.4 | 41 | 344 | 52 | 54 | 122 | 435 | 234 | 393 | 858 | 10887 | 408 | 399 | 209 | 541 | 153 | 358 | 705.2 | 51 | 30 | 268 | 44 | 49 | 47 | 459.6 | 50 | 262.4 | 204.4 | 55 | 47 | 43 | 57 | 56 | 294.2 | 36 | 256 | 263 | 2358 | 319 | 197.4 | 51 | 40 | 658 | 456 | 48 | 48 | 50 | 51 | 437.6 | 50 | 403.8 | 914.4 | 47 | 155 | 169 | 243 | 32 | 157 | 233 | 274 | 53 | 42 | 783.8 | 4558.6 | 2315 | 118.8 | 189.6 | 56 | 173.4 | 548 | 55 | 213 | 49 | 35 | 54 | 530 | 182.8 | 378 | 77 | 216 | 146 | 330.8 | 54 | 256 | 387 | 459 | 262 | 175.8 | 261.8 | 89.6 | 271 | 51 | 57 | 505 | 27 | 169.6 | 234 | 51 | 673 | 211 | 55 | 861.8 | 146.8 | 655.6 | 490.6 | 841.2 | 56 | 299 | 42 | 50 | 118 | 70 | 213.6 | 52 | 50 | 81.2 | 51 | 51 | 389 | 445 | 53 | 175 | 1110 | 345 | 119 | 335 | 50 | 44 | 42 | 286.4 | 55 | 180 | 52 | 206 | 51 | 231 | 471 | 36 | 599.2 | 44
221 | 628.2 | 160 | 57 | 1639.8 | 44 | 528 | 379 | 212 | 53 | 55 | 383 | 153 | 3275.6 | 43 | 185 | 43 | 162 | 203 | 57 | 578 | 81 | 44 | 286 | 48 | 625.8 | 379 | 46 | 96.4 | 169 | 3157.2 | 244 | 281 | 55 | 3519 | 47 | 55 | 394 | 2364.6 | 403 | 355.6 | 243 | 388 | 47 | 1545 | 131 | 406.2 | 38 | 52 | 51 | 51 | 115.4 | 307 | 221 | 49 | 161 | 252.2 | 864 | 1984 | 44 | 1562 | 41 | 411.4 | 52 | 54 | 158 | 417 | 234 | 405 | 1042 | 6735.4 | 484.4 | 413 | 52 | 536.4 | 109 | 408 | 688 | 51 | 30 | 268 | 44 | 49 | 47 | 496 | 50 | 265 | 244 | 55 | 47 | 43 | 57 | 56 | 356 | 36 | 234.4 | 54 | 2365 | 549.4 | 159 | 185.4 | 40 | 608 | 360 | 48 | 48 | 50 | 51 | 5240.2 | 126 | 430.2 | 66 | 47 | 139 | 169 | 243 | 32 | 149 | 233 | 274 | 53 | 42 | 828 | 4385.2 | 2315 | 46 | 733.4 | 56 | 183 | 635.2 | 55 | 213 | 49 | 35 | 54 | 415.6 | 55 | 290 | 48 | 359.8 | 176.6 | 199.2 | 54 | 153.4 | 286.2 | 445 | 262 | 255 | 536.4 | 256 | 259.8 | 51 | 90.8 | 529 | 27 | 180 | 255.2 | 51 | 641 | 178.2 | 55 | 857 | 31 | 555.2 | 462.6 | 816 | 56 | 361 | 226.8 | 194.8 | 192 | 50 | 254 | 52 | 162.2 | 69 | 51 | 51 | 627 | 525 | 53 | 6417.4 | 1660 | 463 | 160.4 | 383 | 50 | 44 | 42 | 301 | 55 | 204 | 52 | 468 | 181.2 | 257.4 | 2651 | 36 | 590.4 | 44
263.4 | 659 | 337.2 | 57 | 365 | 44 | 548 | 415 | 448 | 69 | 55 | 459 | 253.6 | 3905.6 | 766 | 185 | 43 | 222.2 | 263 | 57 | 659 | 4794.2 | 88.4 | 854.4 | 48 | 666 | 1175.8 | 46 | 290 | 42 | 194 | 83.2 | 281 | 55 | 3555 | 47 | 55 | 441.2 | 2444.6 | 475.8 | 365 | 243 | 568 | 47 | 1031.8 | 135 | 395 | 83.8 | 112 | 51 | 111 | 56 | 47 | 742 | 204.2 | 161 | 205 | 1040 | 2586.6 | 44 | 1491.2 | 54.4 | 499 | 309.2 | 300 | 250.4 | 91.8 | 236.2 | 443 | 1082 | 289.2 | 641 | 435 | 61.6 | 462 | 109 | 438 | 648 | 221.4 | 155 | 268 | 44 | 49 | 63 | 371.6 | 129.2 | 141.2 | 244 | 55 | 47 | 43 | 71.6 | 56 | 535.8 | 242 | 517.2 | 157 | 2464.4 | 499 | 138.6 | 219 | 40 | 601 | 360 | 48 | 48 | 50 | 240.2 | 449.8 | 166 | 385 | 341.2 | 47 | 49 | 2652.6 | 360 | 32 | 157 | 233 | 298 | 53 | 42 | 3045 | 4525.8 | 1545.8 | 155 | 2935 | 56 | 278 | 548 | 810 | 161 | 49 | 35 | 263 | 438 | 55 | 2462.4 | 48 | 479 | 37 | 161 | 69 | 184 | 87.8 | 445 | 262 | 255 | 599 | 256 | 403.8 | 51 | 226 | 369.4 | 89 | 157.8 | 58 | 51 | 578.6 | 47 | 192 | 779 | 31 | 527 | 287 | 756 | 56 | 51 | 313.8 | 231 | 3902.8 | 90 | 303.2 | 52 | 5117.4 | 88.6 | 51 | 51 | 1840.8 | 537 | 200.2 | 339 | 3815.8 | 427 | 48 | 390.2 | 50 | 202 | 194 | 3350 | 55 | 240 | 52 | 635 | 268 | 359 | 4423.2 | 36 | 790.2 | 44
265.4 | 707.8 | 471.4 | 67.4 | 357 | 144 | 483.2 | 2199.4 | 443 | 93 | 55 | 531 | 302 | 3499 | 186 | 185 | 43 | 1390.6 | 313 | 57 | 571.4 | 142.6 | 266 | 283.4 | 48 | 606 | 1499 | 101.8 | 3202 | 42 | 194 | 43 | 281 | 177 | 3123.6 | 47 | 55 | 359 | 2437 | 379 | 428.8 | 201.2 | 536 | 47 | 6005.4 | 225.8 | 363.4 | 145 | 112 | 51 | 171 | 56 | 77.2 | 100 | 243 | 118.6 | 309 | 975.6 | 2663 | 44 | 1857.4 | 106.8 | 567.4 | 498 | 324 | 344 | 36 | 145 | 1417.4 | 1066 | 232 | 645.8 | 3029 | 116 | 508 | 228 | 378 | 694 | 264 | 3228 | 50 | 44 | 49 | 87 | 239 | 366 | 275 | 46 | 55 | 47 | 43 | 80 | 56 | 514 | 306 | 746.4 | 189 | 1191.6 | 587 | 57 | 219 | 40 | 592 | 532 | 48 | 48 | 50 | 314 | 479.2 | 150 | 2035.6 | 1520.6 | 47 | 49 | 2442.6 | 322.8 | 52 | 1508 | 159.8 | 274 | 53 | 42 | 2729.6 | 4562 | 443.4 | 155 | 2963 | 56 | 352.6 | 482.4 | 1260 | 141 | 123.4 | 35 | 263 | 437 | 55 | 2583 | 48 | 497.8 | 37 | 532.6 | 69 | 258 | 83 | 481 | 262 | 255 | 813.8 | 172.8 | 573.4 | 163 | 226 | 1007.8 | 396.8 | 73 | 58 | 51 | 517 | 47 | 292 | 759 | 31 | 488 | 284 | 891 | 56 | 51 | 350.6 | 231 | 2095.4 | 748.6 | 377 | 52 | 1251 | 106 | 51 | 51 | 447 | 527 | 237 | 359 | 2322.4 | 495 | 182 | 345.4 | 73.6 | 202 | 232 | 3346 | 55 | 5788.8 | 52 | 602 | 268 | 357 | 623.8 | 36 | 589 | 44
349 | 849 | 475 | 77 | 308.2 | 144 | 384 | 4043.8 | 457.4 | 145 | 55 | 609 | 356 | 3337 | 218 | 133 | 43 | 407 | 263 | 57 | 363 | 271.4 | 1076.6 | 333 | 121 | 606 | 1533 | 139 | 3210 | 42 | 194 | 43 | 293 | 212 | 1002.2 | 149.4 | 55 | 54 | 2331.2 | 431 | 325.4 | 34 | 556 | 47 | 508 | 373 | 357 | 153 | 1323.4 | 51 | 171 | 56 | 198 | 148 | 243 | 55 | 229 | 1895.2 | 2639 | 44 | 2566 | 196.6 | 426 | 491.6 | 400 | 395 | 138.6 | 145 | 6162 | 1026 | 198 | 676.6 | 3150 | 199.2 | 524.4 | 262 | 404.4 | 622 | 264 | 3279 | 50 | 76.6 | 112.2 | 451 | 333.8 | 478 | 275 | 46 | 55 | 118.6 | 43 | 197.6 | 56 | 482 | 306 | 831 | 233 | 326 | 579 | 57 | 321.6 | 40 | 592 | 628 | 48 | 93.8 | 220 | 298 | 540.8 | 206 | 3153.6 | 2284 | 47 | 49 | 1520.2 | 150.4 | 1362.6 | 1906.6 | 250 | 214 | 213 | 42 | 2752.6 | 2749.2 | 597 | 176.6 | 2923 | 220 | 357 | 460 | 1295.6 | 33 | 235 | 35 | 221.2 | 557 | 55 | 2968.2 | 48 | 573 | 37 | 190 | 69 | 250 | 95 | 505 | 91.6 | 362.4 | 2152 | 48 | 387 | 191 | 286 | 367 | 173.6 | 7133.2 | 58 | 51 | 556 | 47 | 312.4 | 759 | 31 | 2347.2 | 260 | 1181 | 56 | 51 | 119.8 | 231 | 240 | 50 | 346.8 | 52 | 391 | 182 | 51 | 51 | 491 | 459.8 | 237 | 756.6 | 2752.4 | 505.2 | 182 | 588.8 | 168 | 202 | 232 | 3370.8 | 55 | 408 | 52 | 449 | 333.6 | 320 | 667 | 130.4 | 695 | 44
349 | 940 | 615 | 109 | 200 | 144 | 428 | 533 | 435 | 152.2 | 55 | 1399.6 | 368 | 2654.8 | 490 | 55 | 116.6 | 519 | 311 | 57 | 327 | 3467 | 1459 | 321 | 161 | 525.6 | 1656.2 | 139 | 3262 | 42 | 49 | 43 | 281 | 268 | 546.4 | 175 | 55 | 54 | 2326 | 515.4 | 223 | 34 | 625.2 | 47 | 2329.2 | 508.4 | 364 | 165 | 277.6 | 51 | 171 | 56 | 198 | 1399.4 | 243 | 186.2 | 193 | 874 | 2623 | 44 | 2657.6 | 195 | 430.4 | 422 | 360 | 536 | 207 | 157 | 410 | 1007.6 | 203.2 | 661.6 | 2861.8 | 194.4 | 494.6 | 414 | 1139.6 | 598 | 264 | 3366 | 50 | 207 | 207 | 475 | 257 | 576.2 | 141.2 | 46 | 55 | 226 | 43 | 276 | 56 | 574 | 372 | 792 | 257 | 326 | 571.8 | 57 | 255.6 | 40 | 505 | 604 | 48 | 277 | 308 | 274 | 5356.8 | 204 | 3152 | 2198.4 | 47 | 49 | 243 | 290 | 48 | 2466 | 272 | 214 | 216.6 | 42 | 1043 | 1706 | 645 | 333 | 299 | 425 | 461.6 | 424 | 1273 | 33 | 239 | 35 | 54 | 589 | 55 | 1538.2 | 48 | 835 | 37 | 142 | 109 | 210 | 177.4 | 589 | 49 | 224.8 | 2261.4 | 48 | 528.6 | 191 | 327.8 | 433 | 258 | 2677 | 58 | 51 | 404 | 47 | 317.6 | 731 | 31 | 2812 | 893.6 | 1225 | 56 | 51 | 124.6 | 86.2 | 468 | 128.4 | 206 | 52 | 358.4 | 58 | 51 | 51 | 407 | 564.2 | 237 | 1142.2 | 3202.6 | 350 | 182 | 640 | 168 | 202 | 232 | 5160 | 55 | 428 | 52 | 475 | 388.6 | 562 | 633 | 436 | 616 | 44
189.4 | 1030 | 838.6 | 189 | 216 | 104 | 428 | 641 | 307 | 332.2 | 55 | 939.6 | 348.4 | 3229 | 735 | 55 | 227 | 519 | 6154.4 | 57 | 347 | 3497 | 1475 | 1807.2 | 161 | 397.2 | 1835.4 | 139 | 3191.6 | 42 | 49 | 5620 | 307.4 | 284 | 518 | 175 | 149 | 54 | 2274 | 606 | 364 | 34 | 570.6 | 47 | 4175 | 512 | 347.8 | 191 | 648.6 | 51 | 490 | 56 | 374 | 1384.2 | 165.4 | 219 | 201 | 806.8 | 1884.2 | 44 | 2825 | 470.2 | 478 | 899.6 | 384 | 455.6 | 207 | 251.8 | 612 | 944 | 54 | 694 | 2950.4 | 192 | 573 | 414 | 610 | 616.4 | 178.8 | 4467.8 | 145.8 | 207 | 207 | 190 | 337 | 556.8 | 52 | 46 | 55 | 226 | 291.8 | 256 | 56 | 164.6 | 498 | 793.8 | 362 | 3835.4 | 711 | 3401 | 327.4 | 206 | 543.4 | 1148.4 | 48 | 277 | 340 | 71.6 | 698 | 1400.4 | 3171.2 | 2184 | 47 | 49 | 279 | 227 | 32 | 2414 | 249.2 | 214 | 258 | 165.6 | 570.2 | 1529.2 | 632 | 591 | 359 | 425 | 269 | 412 | 1361.2 | 33 | 295 | 87.4 | 67 | 478.4 | 55 | 251 | 48 | 671 | 101.4 | 289.6 | 205 | 189 | 308.2 | 1370.2 | 49 | 232 | 2297.4 | 217 | 694.4 | 265 | 207.8 | 469 | 322 | 2677 | 58 | 51 | 494.4 | 47 | 386.2 | 709 | 31 | 2867 | 324 | 1163 | 56 | 51 | 155 | 50 | 274.2 | 246 | 230.8 | 52 | 219.2 | 106 | 51 | 51 | 259 | 501.6 | 163.4 | 271 | 3820.8 | 382 | 128.4 | 700 | 168 | 107.2 | 248 | 2669.6 | 55 | 416 | 455 | 323.6 | 2455 | 373 | 1177.4 | 478 | 636 | 73.6
56 | 1050 | 876.4 | 417 | 200 | 44 | 432.8 | 629 | 1994.6 | 459.4 | 55 | 902 | 320 | 3277 | 75 | 55 | 347 | 507 | 1458 | 57 | 407 | 3568.8 | 1317.4 | 582.2 | 173 | 407.4 | 1443 | 46 | 2556.2 | 42 | 49 | 43 | 513 | 280 | 497 | 149.4 | 247.4 | 54 | 2310 | 546 | 364 | 34 | 233 | 134 | 626 | 512 | 375.8 | 1199.4 | 2207 | 51 | 490 | 56 | 367.8 | 272 | 49 | 219 | 2269.8 | 775.6 | 684 | 146.6 | 2256.4 | 484 | 1133.6 | 1078.2 | 360 | 426 | 70.2 | 294 | 849 | 827 | 54 | 662 | 3118.4 | 1294.4 | 354 | 414 | 690 | 626 | 51 | 971.2 | 127.4 | 207 | 207 | 206 | 301 | 423 | 52 | 46 | 55 | 226 | 377.2 | 268 | 56 | 50 | 5247.6 | 823 | 422 | 2046.8 | 2375.4 | 3437 | 393 | 206 | 1049.4 | 509 | 48 | 277 | 340 | 198 | 698 | 280 | 1569.4 | 2196 | 47 | 49 | 357.6 | 197 | 202 | 1059.8 | 230 | 214 | 278.4 | 248 | 573 | 1592.6 | 749.8 | 182.6 | 431 | 425 | 233.8 | 404 | 1447 | 33 | 345 | 166 | 307.2 | 532.4 | 55 | 98 | 48 | 610.6 | 198 | 524 | 321.4 | 77 | 430 | 2500 | 49 | 263.4 | 2088.2 | 265 | 1424 | 221 | 206 | 451 | 377.4 | 1637.8 | 58 | 51 | 1045.8 | 47 | 443 | 783 | 31 | 2915 | 415 | 1271 | 56 | 51 | 85 | 50 | 389 | 246 | 270.8 | 52 | 310.2 | 108.4 | 125.4 | 51 | 1689.4 | 684.8 | 327 | 227 | 2197.2 | 478 | 48 | 700 | 97.2 | 44 | 152 | 2608 | 55 | 286.2 | 783.8 | 313 | 2455 | 1622.2 | 719 | 514 | 796 | 79
56 | 982 | 746 | 421 | 240 | 44 | 456 | 757 | 3141 | 1885.6 | 180.4 | 1099.4 | 388 | 3437 | 99 | 55 | 327 | 598.6 | 2744.8 | 89 | 327 | 3541.2 | 2643.4 | 466 | 261.2 | 413 | 599.4 | 46 | 3066.6 | 142 | 5868.6 | 67 | 521 | 789.6 | 477 | 304 | 456.4 | 54 | 2604 | 596 | 298.8 | 50 | 401 | 192 | 3186.4 | 502.4 | 104.6 | 1159.4 | 2151 | 51 | 520 | 56 | 227 | 316 | 164 | 364.2 | 4326.6 | 718 | 1645.2 | 220.4 | 1804 | 485 | 506 | 1154 | 361.8 | 462 | 125 | 342 | 825 | 827 | 66 | 1052.8 | 1627 | 328.8 | 247.2 | 508 | 686 | 813.4 | 997.4 | 578.6 | 205 | 174.4 | 207 | 151 | 361 | 482 | 52 | 46 | 55 | 262 | 324.8 | 208.8 | 104 | 50 | 387 | 882.4 | 378 | 305 | 2864 | 410 | 410.8 | 266 | 2003 | 521 | 219 | 277 | 230 | 246 | 784.6 | 177.6 | 517 | 1753 | 152.6 | 109 | 507 | 271 | 210 | 209 | 230 | 214 | 273 | 248 | 689 | 1652.6 | 996.8 | 251.8 | 3091.4 | 387 | 355 | 387.2 | 823.8 | 90.6 | 201 | 458.2 | 231 | 520.4 | 55 | 109.8 | 48 | 681 | 207 | 572 | 470 | 61 | 460 | 2539.8 | 49 | 407 | 565.6 | 265 | 1477.8 | 373 | 206 | 412 | 432.4 | 79 | 2707 | 75 | 620 | 308 | 365 | 851 | 31 | 2715.4 | 459 | 1057 | 56 | 51 | 107.2 | 176 | 584 | 246 | 326.2 | 52 | 310.8 | 145 | 237 | 135 | 382 | 806 | 371.4 | 235 | 1679 | 526 | 48 | 602.2 | 50 | 116 | 1355.6 | 1356.4 | 55 | 273 | 1073 | 365 | 2449.4 | 513 | 687 | 610 | 694.2 | 79
56 | 981.2 | 790.2 | 469 | 328.4 | 44 | 500 | 703 | 3109 | 4906 | 264 | 2204.4 | 362 | 2632.6 | 266.2 | 55 | 1542 | 597.2 | 1489.8 | 57 | 358.6 | 351 | 1350.4 | 482 | 413.6 | 399 | 679 | 46 | 3032.4 | 142 | 3321.6 | 75 | 537 | 1492 | 477 | 206 | 500.4 | 243 | 2604 | 537.2 | 295 | 84 | 1066.6 | 192 | 3192.6 | 584 | 45 | 863 | 2167 | 51 | 520 | 56 | 267 | 566.4 | 176 | 327.4 | 335.4 | 513.4 | 3075 | 244 | 1283.6 | 529.4 | 516.2 | 1173.6 | 389 | 3049 | 109 | 538 | 817.8 | 763.2 | 1150.8 | 1437.2 | 681 | 461.8 | 146 | 357 | 651.6 | 835 | 51 | 695 | 792.2 | 44 | 49 | 588.6 | 362.8 | 637.2 | 52 | 46 | 55 | 59 | 502 | 207.2 | 104 | 50 | 299 | 983.6 | 442 | 364 | 2948 | 561.2 | 314 | 266 | 673.2 | 530.6 | 219 | 153.8 | 230 | 1305 | 825 | 168 | 727 | 453 | 428 | 169 | 620.6 | 469.2 | 242 | 153 | 230 | 214 | 315 | 248 | 860.2 | 1661 | 1008.8 | 198 | 6271.8 | 137 | 374 | 380 | 443.4 | 1500 | 230 | 351 | 231 | 522.8 | 55 | 117 | 191.4 | 616 | 207 | 556 | 502.2 | 89.4 | 405.2 | 2759 | 49 | 507 | 597 | 265 | 1549.2 | 415.8 | 318 | 390 | 418.2 | 79 | 2711 | 131 | 508 | 1460 | 361.8 | 851 | 31 | 1896.4 | 383 | 1007.2 | 2129.6 | 143.8 | 132.2 | 302 | 540 | 315 | 650.2 | 52 | 325.6 | 291 | 245 | 231 | 343 | 881.6 | 727.8 | 331 | 1625 | 462 | 48 | 401 | 50 | 224 | 95.6 | 2313 | 55 | 285 | 1097 | 335 | 2532.2 | 554 | 675.8 | 380.4 | 703 | 89.4
56 | 982 | 801.4 | 517 | 394.4 | 44 | 595.2 | 834.2 | 2026.6 | 5553.4 | 264 | 3025 | 566.8 | 717.2 | 348 | 55 | 2208 | 632 | 1448 | 89 | 422.6 | 1654.4 | 1418 | 454.6 | 221 | 415 | 761 | 46 | 2990 | 154 | 334.6 | 82.2 | 557 | 1754.2 | 477 | 56 | 300 | 243 | 2520 | 515 | 303 | 216 | 2907.8 | 192 | 3129.8 | 584 | 294 | 839 | 2167 | 51 | 404.8 | 56 | 231 | 392 | 166.4 | 265 | 644.8 | 209.2 | 3148.6 | 244 | 438.8 | 439 | 340 | 1263 | 371.4 | 4771 | 177 | 582 | 605 | 804.8 | 114 | 336 | 768 | 517 | 278 | 259 | 634 | 796.4 | 55 | 3152.4 | 1850.6 | 44 | 53.8 | 775 | 386.8 | 741 | 52 | 95.4 | 55 | 103 | 481 | 232 | 104 | 50 | 301.8 | 2276.8 | 466 | 554 | 2975.4 | 614 | 342 | 106.4 | 671.4 | 790 | 219 | 113 | 365.2 | 1839 | 656.6 | 273.6 | 683.8 | 2418 | 1724 | 213 | 750 | 410 | 278 | 165.2 | 50 | 214 | 420 | 206.8 | 914 | 1595.6 | 900.6 | 198 | 2606 | 247 | 295 | 374.8 | 446 | 1224.8 | 273 | 408.2 | 231 | 548.6 | 55 | 109.8 | 445.4 | 553 | 166.6 | 418.6 | 490 | 203.2 | 344.4 | 2375.6 | 121 | 399 | 531 | 457 | 1470 | 446 | 362.4 | 6032.8 | 438 | 79 | 2715 | 103 | 425 | 290 | 1474.2 | 887 | 31 | 652 | 359 | 922 | 2716 | 427.4 | 1292.6 | 240 | 2456 | 185 | 670 | 52 | 318.6 | 1540.2 | 303.6 | 357 | 348 | 1043.4 | 516.2 | 315 | 3102 | 779.2 | 48 | 364.2 | 50 | 224 | 199 | 4192 | 55 | 1065.6 | 1189.8 | 323 | 3233 | 498 | 882.6 | 6223 | 737 | 100
56 | 968 | 856 | 2237.4 | 430 | 44 | 669 | 667 | 403 | 5395 | 264 | 2927 | 507.8 | 710 | 396 | 55 | 2167.2 | 652 | 1472 | 159.4 | 2924.2 | 430.4 | 1417.2 | 364.8 | 208 | 452.6 | 997 | 46 | 1444.2 | 308.4 | 318 | 216.6 | 365.8 | 1766 | 425.8 | 68 | 290 | 243 | 2460 | 465 | 363 | 386 | 2995.8 | 105 | 3052 | 424 | 249.2 | 459 | 160 | 51 | 429 | 56 | 317 | 260.8 | 5937.8 | 265 | 859.6 | 407.2 | 2547.8 | 141.4 | 521 | 443 | 271 | 2567.2 | 351 | 4771 | 209 | 594 | 583 | 878 | 154 | 304.8 | 502.4 | 521 | 409 | 223 | 591 | 826 | 71 | 3801 | 6377.6 | 44 | 3647 | 541.4 | 427 | 859.4 | 52 | 103.2 | 55 | 263 | 546 | 232 | 227.8 | 50 | 531 | 3072 | 414 | 318 | 1642.2 | 602 | 330 | 40 | 484.2 | 854 | 219 | 199 | 490.2 | 1684 | 482 | 777.8 | 693 | 2951.4 | 3743.6 | 91.4 | 716 | 630.8 | 162 | 236 | 50 | 214 | 511.2 | 42 | 918 | 1217.4 | 785 | 214 | 2606 | 211 | 363 | 434 | 549.6 | 889 | 290.6 | 361.6 | 132.6 | 1137.4 | 97.6 | 105 | 1007.2 | 549 | 189 | 354 | 550 | 400.8 | 446 | 814.4 | 197 | 428.6 | 487 | 685.4 | 1412 | 262 | 369 | 497 | 447 | 149.8 | 1268.2 | 127 | 437.4 | 260 | 429 | 1038 | 31 | 634 | 383 | 877.6 | 2793.6 | 531.4 | 103.4 | 240 | 3112.6 | 333 | 2778 | 52 | 316 | 4129.8 | 392.8 | 421 | 336.2 | 969.8 | 443 | 373.4 | 4143 | 4129.8 | 88 | 460.6 | 177.8 | 224 | 211 | 450.8 | 55 | 1554 | 976.2 | 431 | 2869 | 552.4 | 1291.2 | 275 | 648.2 | 164
56 | 810 | 960 | 4653.6 | 484.6 | 44 | 669 | 579 | 406.6 | 3767 | 222.2 | 2955.4 | 489 | 658 | 384 | 81 | 2148 | 708.8 | 1376 | 255.4 | 2875 | 390.4 | 1487.6 | 436 | 208 | 427 | 1113.4 | 46 | 312 | 301.4 | 258 | 290 | 303 | 1742 | 423 | 1076.2 | 466 | 396 | 132 | 458.8 | 285 | 322 | 2879 | 47 | 904 | 461.8 | 242 | 566.2 | 136 | 51 | 473.2 | 56 | 317 | 160 | 49 | 265 | 4180 | 290.4 | 627 | 97 | 521 | 431 | 171 | 201 | 355 | 46 | 144 | 530 | 603 | 870 | 250 | 261.2 | 525 | 712.2 | 373 | 199 | 1796.4 | 703 | 51 | 3894 | 958 | 44 | 1876 | 488 | 455.8 | 940.8 | 177.8 | 96 | 55 | 252.6 | 519.2 | 252 | 237 | 50 | 3737.4 | 2989 | 382 | 254 | 958.6 | 607.6 | 431.8 | 40 | 542.6 | 830 | 48 | 80.8 | 513 | 1684 | 524 | 2849 | 3525.4 | 2534 | 3392.8 | 146.2 | 721.6 | 349.2 | 148 | 266 | 327.4 | 214 | 533 | 42 | 1453.2 | 331 | 857 | 262 | 2216.6 | 150 | 253 | 569.2 | 528 | 340 | 275 | 445.8 | 67 | 1608.6 | 268 | 173 | 1436.4 | 557 | 351.4 | 55 | 594.6 | 317 | 436 | 843 | 194.4 | 307 | 523 | 471.2 | 1309.2 | 346 | 57 | 731 | 467 | 2067.2 | 2569.6 | 558.2 | 437 | 198.6 | 429 | 1162 | 185.4 | 578 | 504.6 | 878.8 | 1306.8 | 587.8 | 42 | 240 | 3029 | 345 | 3977.8 | 52 | 330 | 2214 | 63 | 397 | 332.6 | 790.2 | 437.4 | 423 | 3375 | 3381.4 | 48 | 487.8 | 263 | 152 | 199 | 500 | 55 | 1677.6 | 1043.8 | 493.4 | 2925 | 730 | 3051 | 181 | 538.4 | 144
77.2 | 853 | 960 | 3050 | 478.6 | 44 | 729.8 | 527 | 435.8 | 2042.8 | 55 | 3115.2 | 482 | 620 | 288.4 | 185 | 2120 | 652.8 | 1409 | 253 | 2904.8 | 378.2 | 1726 | 457 | 190.8 | 427 | 1119 | 46 | 1747.8 | 264 | 5125.2 | 341.2 | 363 | 2436.6 | 423 | 638.6 | 471 | 298.6 | 46 | 625.2 | 1599 | 314 | 2867 | 47 | 1605 | 552.2 | 341.6 | 606.6 | 124 | 51 | 477.4 | 56 | 317 | 148 | 49 | 265 | 4066.4 | 272 | 725.4 | 133 | 525 | 435 | 171 | 141.4 | 407 | 46 | 200 | 555 | 544.4 | 675.6 | 265.2 | 416.6 | 1286.2 | 581.4 | 366.6 | 239 | 671 | 546.6 | 51 | 3736 | 1100.8 | 44 | 151 | 512 | 799.2 | 994.4 | 216 | 144.8 | 55 | 261 | 426.6 | 332 | 237 | 50 | 2125.8 | 3018 | 382 | 198 | 965 | 527.6 | 482.2 | 56 | 3370 | 525 | 48 | 271 | 513 | 1504 | 471 | 2789 | 3490.4 | 2474 | 3283 | 284.8 | 586 | 462 | 192 | 235.2 | 405 | 214 | 515.6 | 42 | 1767.4 | 331 | 934 | 472 | 557 | 167 | 309 | 612 | 494 | 376 | 272 | 561 | 91 | 626.2 | 268 | 217 | 630 | 541 | 3138 | 169.6 | 530 | 220.6 | 346 | 1972 | 186 | 367 | 587 | 1477.8 | 1209 | 403 | 57 | 818 | 491 | 2755.6 | 2702.4 | 771 | 465 | 303.8 | 429 | 1214 | 224 | 450 | 542 | 624 | 306 | 534 | 42 | 50 | 1442 | 741 | 3809.2 | 52 | 330 | 273 | 75.4 | 361 | 299.8 | 772 | 334.2 | 388.6 | 2834 | 3319.4 | 48 | 371 | 263 | 44 | 143.4 | 489.6 | 55 | 1817.4 | 1155 | 562.2 | 955.4 | 515.4 | 3131 | 198 | 530 | 800.4
162 | 773 | 768.8 | 3085 | 382 | 124 | 729.4 | 475 | 525 | 138 | 276 | 3125 | 534 | 704 | 142.6 | 185 | 1731 | 683 | 2161.8 | 253 | 2941.8 | 291 | 1766 | 615.4 | 1280.6 | 427 | 1071 | 46 | 403.2 | 195.4 | 105 | 351 | 273 | 3276.4 | 547.8 | 67.6 | 471 | 315 | 46 | 686 | 261 | 314 | 2819 | 47 | 1822.8 | 612 | 480 | 707 | 124 | 51 | 425.8 | 56 | 319.8 | 228.4 | 164 | 265 | 3907.6 | 222 | 893 | 257.8 | 149.2 | 324 | 261.4 | 219 | 375 | 46 | 218 | 781.4 | 527.2 | 591 | 390 | 414 | 2464 | 534.2 | 483 | 299 | 671 | 461 | 51 | 1265.6 | 1188 | 44 | 49 | 1422.4 | 1666 | 594 | 356 | 190 | 55 | 261 | 312 | 325.4 | 237 | 50 | 432 | 2597.2 | 367.8 | 133 | 965 | 1545.6 | 391 | 52 | 4586 | 470 | 48 | 324 | 422.6 | 1240.8 | 1203.2 | 2704.4 | 3418 | 871.6 | 2718.2 | 344 | 474 | 382 | 284 | 225 | 449 | 166 | 423 | 42 | 720 | 1763.8 | 979.8 | 440 | 551.4 | 228.4 | 281 | 610 | 549.6 | 278.2 | 344 | 669 | 67 | 559 | 429 | 207.4 | 515 | 541 | 4199.8 | 246 | 54 | 233 | 410 | 318 | 138 | 360 | 597 | 492 | 1235 | 367 | 57 | 1239.8 | 846.6 | 3678 | 2930 | 783 | 417 | 489.4 | 429 | 1161 | 224 | 450 | 482 | 617 | 346 | 469.6 | 42 | 50 | 510.2 | 2725 | 3834.6 | 52 | 350 | 389 | 190 | 307 | 334.8 | 780 | 53 | 359 | 2710 | 572.8 | 48 | 293.4 | 92.6 | 47.6 | 60.6 | 2182.6 | 253 | 1881.6 | 1059 | 619 | 462 | 413 | 3192.2 | 36 | 522 | 144
162 | 641 | 691 | 1371.4 | 322 | 144 | 592 | 397 | 489 | 195.6 | 276 | 940.2 | 371 | 622 | 115 | 185 | 4606.6 | 636.6 | 1423 | 255.4 | 2891 | 4942.2 | 1720.4 | 810.8 | 188 | 427 | 1566.6 | 46 | 1673 | 113 | 185.4 | 311 | 1019.8 | 2467 | 579 | 60 | 447 | 388.4 | 73.6 | 690 | 263.6 | 439.4 | 1304.6 | 47 | 3412 | 612 | 480 | 707 | 124 | 51 | 349 | 56 | 331 | 854.6 | 166.4 | 253 | 3726.4 | 247 | 951.8 | 277 | 43 | 2087.4 | 1147.6 | 288 | 356.6 | 83 | 206 | 766 | 402 | 567 | 382 | 351.2 | 3204.8 | 514 | 522 | 287 | 671 | 461 | 51 | 3507.2 | 688 | 44 | 58.6 | 1249.8 | 1630 | 522 | 469.8 | 183 | 55 | 221 | 220 | 448.2 | 237 | 50 | 347.6 | 826.2 | 491 | 131 | 2182.4 | 398.4 | 387 | 52 | 4586 | 528 | 48 | 324 | 1583 | 1265.4 | 857 | 275 | 3668.6 | 475 | 357.4 | 402 | 2031.8 | 712.2 | 292 | 165 | 401 | 154 | 423 | 42 | 720 | 481 | 853.8 | 440 | 657 | 307 | 317 | 553.2 | 579 | 213 | 323 | 635.8 | 67 | 883.2 | 429 | 320 | 569.6 | 541 | 3211.6 | 246 | 54 | 305 | 306 | 161.2 | 138 | 327.6 | 597 | 357.4 | 1199 | 462 | 57 | 990.2 | 1196.6 | 3678 | 2978 | 783 | 365 | 435 | 381 | 1149 | 224 | 450 | 398.4 | 609 | 278.8 | 379 | 88.2 | 50 | 504.8 | 2845 | 1783 | 52 | 350 | 399.4 | 269.8 | 406 | 400 | 840 | 53 | 363 | 2133.8 | 658 | 48 | 235 | 97.2 | 53 | 63 | 3333.2 | 253 | 2524.2 | 1059 | 634 | 462 | 599 | 3278 | 36 | 522 | 144
162 | 521 | 591 | 229 | 250 | 144 | 592 | 397 | 489 | 210 | 55 | 843 | 330.2 | 622 | 115 | 159 | 175 | 567 | 1409 | 109 | 1423.8 | 291 | 870.4 | 842 | 168 | 427 | 960.6 | 46 | 446 | 113 | 224 | 2272 | 656.4 | 1991.2 | 579 | 178 | 337 | 985.2 | 184 | 690 | 266.4 | 243 | 881 | 47 | 4426 | 612 | 2284 | 707 | 251.8 | 182.2 | 285 | 56 | 361.2 | 460 | 1250.6 | 205 | 1428.2 | 347 | 60 | 261.8 | 43 | 3828 | 7059.4 | 426 | 365 | 231 | 129 | 651 | 1178.4 | 483 | 383 | 298 | 4455.2 | 508.2 | 486 | 243 | 671 | 362.6 | 51 | 4659.6 | 888 | 44 | 61 | 132.2 | 1630 | 506 | 325 | 301.8 | 55 | 69.8 | 300 | 412.4 | 237 | 202.8 | 248 | 1711.2 | 491 | 204 | 2942 | 488 | 395 | 40 | 4667.6 | 60 | 48 | 296 | 230 | 1356 | 522 | 233 | 1503.6 | 543.8 | 424 | 49 | 557.2 | 1062.4 | 540.2 | 165 | 290 | 122 | 341.8 | 42 | 68.6 | 589.6 | 684.8 | 228 | 761 | 307 | 269 | 454 | 587 | 141 | 516.2 | 368 | 107 | 2552 | 97.6 | 299 | 548 | 56 | 3068 | 246 | 54 | 1162.4 | 282 | 122 | 138 | 445 | 551 | 619 | 1175 | 402 | 124.6 | 2874.8 | 453 | 4765.8 | 2828 | 697.6 | 506.6 | 349.4 | 369 | 1079.8 | 146.8 | 464.4 | 407.8 | 609 | 1811.2 | 379 | 273 | 50 | 310 | 2741 | 492 | 52 | 310 | 397 | 323 | 482.2 | 482.2 | 752 | 163.4 | 436 | 751.2 | 658 | 48 | 235 | 320 | 84.6 | 63 | 3287 | 332.2 | 1393.4 | 1059 | 762 | 462 | 570.2 | 1239 | 36 | 556 | 84
98.4 | 1397.4 | 591.4 | 229 | 869 | 124 | 688 | 317 | 467.8 | 1155.4 | 55 | 830 | 415.4 | 622 | 1157 | 55 | 175 | 434.2 | 1406.6 | 156.6 | 575 | 291 | 492.8 | 902 | 172 | 793.6 | 848 | 46 | 426 | 113 | 296 | 4189 | 1367.2 | 184 | 579 | 143 | 226 | 380 | 184 | 693.6 | 228 | 243 | 875.8 | 47 | 4343.8 | 709.6 | 2760.4 | 707 | 337 | 215 | 268.2 | 56 | 482 | 1579 | 221.6 | 249 | 374.2 | 347 | 60 | 285 | 43 | 179.4 | 246 | 219 | 317 | 265.8 | 91.8 | 639.4 | 762.2 | 207 | 379 | 298 | 4103.4 | 575 | 442 | 255 | 685.4 | 564.4 | 51 | 5379 | 1144.4 | 44 | 61 | 47 | 1583.8 | 1570 | 313 | 283.4 | 55 | 47 | 286.6 | 420.4 | 237 | 241 | 252 | 1430 | 504 | 204 | 2879 | 502 | 514.2 | 40 | 2819.6 | 60 | 607.8 | 304 | 230 | 1356 | 613.2 | 205 | 1124.4 | 751 | 440 | 49 | 623 | 362 | 978.4 | 205 | 290 | 114 | 220 | 42 | 136.4 | 662 | 765.4 | 118.8 | 2170.4 | 331 | 309.6 | 454 | 511 | 33 | 345 | 378 | 325.4 | 2540 | 55 | 280.2 | 548 | 74.8 | 201.2 | 271.4 | 54 | 1624 | 403.2 | 122 | 323.4 | 445 | 487 | 1248.6 | 1175 | 418 | 226 | 6245.6 | 530 | 2741.6 | 1112.8 | 496 | 624 | 294.6 | 397 | 1020.4 | 31 | 747 | 430 | 609 | 2780 | 379 | 273 | 50 | 310 | 2805 | 677.6 | 52 | 277 | 497 | 323 | 570 | 314.6 | 652 | 237 | 389.2 | 2311.8 | 658 | 48 | 235 | 421.4 | 211 | 63 | 3287 | 385 | 609 | 895.8 | 750 | 462 | 483 | 1231 | 36 | 600 | 84
56 | 1107.6 | 552 | 229 | 361.2 | 44 | 663.6 | 297 | 400 | 146 | 55 | 848 | 497.4 | 1002.8 | 43 | 451.8 | 151 | 401 | 1035.6 | 223.8 | 595 | 2123.2 | 626 | 770 | 188 | 2235.2 | 758 | 170 | 501.6 | 113 | 406 | 471 | 253 | 175 | 410.6 | 147 | 743.6 | 412 | 1999.8 | 576 | 228 | 243 | 839.6 | 47 | 4483 | 748 | 2634 | 564.6 | 337 | 215 | 67 | 56 | 460 | 1623 | 214.4 | 321.8 | 441 | 285.2 | 148.4 | 295.8 | 304 | 173 | 270.8 | 219 | 1057.8 | 4730 | 36 | 513.4 | 346 | 355 | 267.6 | 300.4 | 2508 | 532 | 260 | 277 | 701 | 53 | 51 | 5483 | 970 | 44 | 1367.8 | 47 | 1589 | 538 | 265 | 279 | 55 | 47 | 290.6 | 1537 | 87.2 | 241 | 272 | 1086 | 552 | 216 | 2101.4 | 606.2 | 535 | 106 | 2964 | 60 | 59.4 | 48 | 230 | 1356 | 674 | 272 | 53 | 2040.6 | 404 | 49 | 611 | 422 | 114.8 | 225 | 314 | 114 | 220 | 42 | 570 | 617.8 | 741.4 | 46 | 849 | 351 | 485 | 462 | 472.4 | 33 | 1665 | 35 | 390 | 2620.4 | 55 | 297 | 524 | 207.2 | 37 | 185 | 54 | 1624 | 579.6 | 122 | 358.8 | 441 | 413.8 | 3426.4 | 1003.6 | 407.6 | 226 | 2593 | 466.4 | 1329 | 1727.4 | 51 | 658.4 | 376 | 444 | 934.8 | 31 | 2045.8 | 486 | 723 | 2756 | 379 | 180.6 | 86.2 | 310 | 2884.2 | 742 | 52 | 307.8 | 46 | 323 | 470 | 537 | 540 | 237 | 423 | 328.2 | 617 | 48 | 688.8 | 449 | 235 | 63 | 1574.4 | 326.2 | 1878 | 815 | 762 | 462 | 539.8 | 1141.4 | 36 | 612 | 84
93.4 | 1863.8 | 552 | 229 | 370 | 44 | 665 | 331 | 526 | 106 | 55 | 840.8 | 544 | 1950 | 43 | 848.6 | 115 | 396 | 345.8 | 101 | 797 | 3334 | 606 | 737 | 235.4 | 2204 | 642 | 177.2 | 610.4 | 133 | 470 | 471 | 253 | 154 | 266 | 252 | 1501 | 354.4 | 2495.4 | 378 | 228 | 201.2 | 758 | 47 | 2020.6 | 721.4 | 2753.2 | 735.8 | 361 | 215 | 103 | 56 | 372 | 1539 | 1376.6 | 331 | 453.4 | 561.4 | 412 | 369.6 | 252.8 | 139.6 | 370.4 | 219 | 584.2 | 3519.2 | 36 | 425.8 | 398 | 404 | 188 | 724 | 1748.2 | 571 | 333 | 387 | 669.8 | 53 | 51 | 1749.6 | 972.4 | 346.4 | 59.4 | 47 | 1589 | 1688.2 | 301 | 206 | 55 | 54 | 262 | 658 | 212 | 241 | 287.2 | 1101 | 386.8 | 278 | 2052.8 | 555.8 | 539 | 211.6 | 771.6 | 60 | 105 | 93.8 | 282 | 1438.4 | 768 | 328 | 53 | 2749.8 | 534.6 | 49 | 579 | 434 | 134 | 598.4 | 354.6 | 114 | 220 | 42 | 618 | 629.2 | 727 | 46 | 873 | 367 | 488 | 450 | 418 | 33 | 523 | 35 | 388.2 | 2293 | 55 | 289 | 548 | 293 | 37 | 239.4 | 54 | 1743.2 | 594 | 122 | 362.4 | 428.4 | 524 | 2869.8 | 258 | 398 | 226 | 2637 | 457 | 1096.4 | 560 | 51 | 1778.4 | 294 | 444 | 2224 | 31 | 2738 | 610 | 851 | 1731.2 | 399 | 42 | 231 | 310 | 3149 | 727 | 52 | 532 | 46 | 323 | 555.2 | 529 | 552 | 277.8 | 371 | 415 | 455 | 48 | 1092.2 | 371.4 | 2978 | 222.2 | 380.4 | 347 | 774.6 | 822.8 | 809 | 560.4 | 515 | 2553 | 193.6 | 612 | 84
243 | 928.8 | 530.4 | 57 | 370 | 44 | 641 | 386.8 | 781 | 114 | 55 | 812.2 | 731 | 1974 | 43 | 55 | 43 | 424 | 378 | 187 | 894 | 3433.2 | 266 | 689.2 | 439 | 2174 | 46 | 46 | 54 | 265 | 562.8 | 431 | 237 | 140 | 298 | 391 | 1597 | 292 | 2647.4 | 386 | 228 | 34 | 746 | 47 | 702.8 | 511 | 2725.4 | 817 | 294.4 | 149.4 | 355.4 | 56 | 421.8 | 1414 | 243 | 530 | 52 | 759.4 | 412 | 215 | 212 | 155 | 443 | 272.2 | 197 | 2189 | 36 | 495.6 | 52 | 464.2 | 174.4 | 2068.4 | 739.6 | 628.8 | 52 | 459 | 825 | 53 | 51 | 292 | 986.8 | 337.2 | 49 | 47 | 310.6 | 573 | 367 | 225.8 | 55 | 94 | 292.8 | 57 | 212 | 164.6 | 280 | 984.6 | 366.8 | 317.8 | 899 | 57 | 567 | 278 | 735.6 | 60 | 48 | 300 | 254 | 1531 | 768 | 328 | 53 | 2581 | 523 | 49 | 551 | 57 | 222 | 862.8 | 565 | 174 | 244 | 83.2 | 497.4 | 717.8 | 842.8 | 46 | 753 | 515 | 428 | 418 | 55 | 33 | 499 | 35 | 281 | 493 | 55 | 309 | 532 | 293 | 165.8 | 281 | 69 | 2177.6 | 219 | 122 | 400.2 | 370.6 | 730 | 2706 | 410 | 4072.4 | 226 | 2635 | 372 | 174 | 512 | 51 | 548.8 | 218 | 438 | 3290 | 31 | 2306 | 584.6 | 875 | 176 | 557.8 | 42 | 231 | 394 | 3173 | 815 | 52 | 632 | 46 | 330.2 | 2775.4 | 54 | 53 | 302.2 | 51 | 439 | 40 | 48 | 247 | 563.8 | 2978 | 292 | 2033 | 323 | 760 | 828 | 745 | 215 | 337.6 | 2990 | 233 | 708 | 84
408 | 813.2 | 588 | 57 | 392.4 | 44 | 639.8 | 378 | 797 | 126 | 55 | 887.6 | 722 | 3929.4 | 43 | 55 | 43 | 516.4 | 376 | 185 | 8243.2 | 3412 | 266 | 614.6 | 729.4 | 1933.2 | 46 | 46 | 54 | 285 | 624 | 230 | 233 | 168 | 318 | 474.6 | 1609 | 304 | 2202.6 | 417.2 | 294 | 34 | 748.6 | 134 | 778 | 443.4 | 2908 | 721 | 124 | 51 | 534.6 | 56 | 293 | 7112.2 | 243 | 4741.2 | 52 | 271.8 | 412 | 215 | 5350.8 | 211 | 443 | 492 | 205 | 1263.4 | 36 | 538 | 93 | 512 | 284 | 3288 | 866.8 | 590 | 215 | 459 | 793 | 53 | 51 | 283 | 989 | 273 | 49 | 47 | 260.6 | 477 | 470 | 221 | 55 | 47 | 298 | 233 | 212 | 50 | 286 | 1069.4 | 397 | 325.8 | 1003 | 57 | 491.8 | 302 | 827.4 | 60 | 48 | 348 | 230 | 887.8 | 655.8 | 248 | 53 | 3766 | 523 | 49 | 587 | 57 | 246 | 517.2 | 577 | 174 | 353.2 | 248 | 417 | 567 | 760 | 46 | 2518.4 | 2053.8 | 346 | 383.6 | 55 | 33 | 573 | 35 | 281 | 505 | 55 | 305.2 | 588 | 236.6 | 198 | 139 | 69 | 2510.2 | 108.4 | 122 | 363.8 | 369 | 905.2 | 2721 | 387.6 | 2275.2 | 57 | 661 | 312 | 174 | 2429.6 | 51 | 376 | 302 | 429.2 | 3266 | 31 | 2183 | 456.2 | 893.8 | 237 | 569 | 42 | 263 | 401.2 | 3093 | 722.4 | 52 | 645.6 | 46 | 340 | 4831.2 | 54 | 53 | 155 | 51 | 1004 | 40 | 48 | 559.4 | 366.4 | 2839.6 | 306.6 | 3257.4 | 295 | 816 | 823.2 | 791.6 | 215 | 388 | 2990 | 233 | 823 | 84
333.2 | 615.2 | 1753.8 | 57 | 398 | 44 | 510.8 | 374 | 662 | 342 | 55 | 56 | 583.6 | 278 | 43 | 55 | 43 | 593 | 486.4 | 121 | 2974 | 1561.8 | 4573.2 | 5643 | 742 | 507 | 46 | 46 | 54 | 393 | 1334.6 | 230 | 233 | 234 | 2129.8 | 526 | 1645 | 356 | 2219 | 127 | 346 | 34 | 639 | 192 | 604.8 | 438 | 3136.2 | 715.4 | 124 | 51 | 121 | 56 | 47 | 1438 | 243 | 2562.2 | 75.6 | 276.4 | 412 | 215 | 385.8 | 219 | 2131.6 | 708.8 | 257 | 2340 | 36 | 5696 | 257 | 438 | 211.6 | 2801 | 999 | 545 | 215 | 534 | 707 | 53 | 51 | 333 | 1029 | 221 | 49 | 47 | 239 | 448.8 | 587.6 | 1527.8 | 55 | 47 | 394 | 233 | 212 | 50 | 240 | 1052 | 499 | 516 | 1105 | 57 | 343 | 206 | 587 | 60 | 48 | 277 | 1467.6 | 668.4 | 182.6 | 228 | 53 | 2774.4 | 117.4 | 49 | 55 | 57 | 342 | 1291.2 | 553 | 54 | 450 | 248 | 642 | 174 | 738.4 | 46 | 4551.6 | 756 | 592 | 403.4 | 55 | 33 | 557 | 35 | 424.2 | 525 | 55 | 434 | 488 | 141.8 | 198 | 55 | 54 | 1737 | 158 | 122 | 256 | 369 | 810.2 | 848.6 | 199 | 414.8 | 57 | 614 | 290 | 174 | 2867 | 51 | 154.8 | 322 | 385 | 3391.6 | 31 | 1307.8 | 509 | 203 | 171.4 | 565 | 42 | 194.8 | 532 | 3196 | 706 | 52 | 646 | 57 | 941.2 | 264 | 98.4 | 167.4 | 155 | 51 | 3021 | 40 | 1197.6 | 680 | 425 | 2762.4 | 232 | 3137.4 | 55 | 665.4 | 817.6 | 717 | 301.8 | 348 | 2901.2 | 233 | 877 | 84
221 | 759 | 2520.8 | 57 | 525.2 | 44 | 559.8 | 336.4 | 616.8 | 354 | 55 | 56 | 449.4 | 134 | 43 | 55 | 152.6 | 586 | 484 | 185 | 3196 | 335 | 2235 | 6108.4 | 662 | 560 | 46 | 46 | 54 | 272.4 | 2865.2 | 250 | 257 | 290 | 3248 | 1008.4 | 1609 | 603.2 | 2348 | 127 | 358 | 34 | 494.4 | 192 | 1024.6 | 506 | 2639.4 | 736 | 194.8 | 51 | 1406.8 | 56 | 47 | 1486 | 204.2 | 496.8 | 170 | 1489.2 | 60 | 112.4 | 3499.6 | 243 | 3265.2 | 904 | 245 | 2364 | 36 | 566.8 | 341 | 462 | 273 | 2801 | 983 | 588.2 | 182.4 | 337 | 636 | 53 | 51 | 464.2 | 973 | 165.2 | 175.4 | 47 | 239 | 452.8 | 577 | 199 | 55 | 47 | 386 | 233 | 87.2 | 50 | 140.8 | 1258 | 519 | 724 | 1165 | 57 | 467.8 | 172.8 | 495.8 | 60 | 48 | 277 | 7155.6 | 606 | 242 | 296.4 | 53 | 1960 | 223 | 49 | 100.6 | 57 | 443.2 | 2481 | 733 | 54 | 559.2 | 248 | 802.6 | 103.8 | 1481.4 | 46 | 867.8 | 1088.4 | 720 | 387 | 55 | 33 | 593 | 166 | 569.8 | 265.6 | 55 | 418 | 464 | 56 | 198 | 55 | 54 | 1590.4 | 158 | 192.8 | 252 | 361.8 | 1028.4 | 248 | 199 | 343 | 57 | 566 | 290 | 174 | 2867 | 51 | 181 | 311.6 | 357 | 4140 | 31 | 118 | 561 | 51 | 121 | 547.4 | 42 | 50 | 490 | 3039.2 | 1968.4 | 52 | 616.4 | 97 | 430 | 264 | 165 | 196 | 73.4 | 51 | 2925 | 40 | 202 | 916 | 646 | 2772 | 156 | 3000.8 | 55 | 645 | 768 | 779 | 333.6 | 418.4 | 6634.8 | 154.2 | 899 | 84
221 | 759 | 2596 | 201 | 430 | 44 | 745 | 326 | 567 | 406.4 | 55 | 56 | 120 | 134 | 43 | 55 | 180 | 578 | 444 | 137 | 3266 | 203 | 44 | 2578.4 | 87.6 | 565 | 46 | 46 | 54 | 245.6 | 2859 | 43 | 1347.2 | 55 | 3248 | 1449.2 | 1569 | 583.4 | 2417.6 | 127 | 358 | 34 | 536 | 192 | 2772.2 | 650 | 2550 | 998 | 124 | 51 | 127 | 56 | 47 | 1486 | 49 | 355.6 | 170 | 484 | 60 | 44 | 3742.2 | 255 | 3237 | 1299.4 | 197 | 2364 | 207 | 582 | 362 | 450 | 333 | 2801 | 1027 | 592 | 52 | 269 | 584 | 53 | 51 | 2456.8 | 999 | 1295.4 | 207 | 47 | 1510.2 | 1541 | 617 | 46 | 55 | 47 | 185.4 | 233 | 149 | 50 | 152 | 1178 | 489 | 672 | 370.8 | 57 | 508.6 | 40 | 359 | 84 | 116.4 | 93.8 | 1596 | 721.6 | 242 | 1680.4 | 53 | 1848 | 223 | 49 | 169 | 57 | 698 | 2505 | 167.6 | 54 | 1744.8 | 248 | 1627.2 | 57 | 1435 | 46 | 765 | 682.2 | 681.2 | 568.6 | 55 | 33 | 593 | 166 | 527.8 | 289 | 55 | 418 | 538 | 56 | 69.2 | 55 | 114.6 | 45 | 158 | 122 | 1586 | 449.8 | 883.2 | 345.2 | 107.8 | 343 | 57 | 542 | 334 | 174 | 58 | 51 | 181 | 327.6 | 490.4 | 3377 | 31 | 118 | 569 | 51 | 266.4 | 377 | 42 | 50 | 426.2 | 3000 | 2810 | 52 | 757 | 169.6 | 732 | 51 | 165 | 408 | 53 | 51 | 2993.8 | 40 | 182 | 940 | 50 | 3096 | 105.6 | 1291 | 55 | 685.8 | 778 | 671 | 268 | 532 | 601 | 36 | 930.2 | 84
162 | 759 | 2596 | 194 | 438 | 84 | 695 | 316.4 | 369 | 433 | 55 | 56 | 1309.8 | 44.4 | 43 | 55 | 180 | 488.4 | 372 | 129 | 3240 | 89 | 44 | 2458.2 | 48 | 545.4 | 46 | 46 | 54 | 810 | 2388.4 | 43 | 240.8 | 55 | 3248 | 498 | 1592.6 | 597 | 2520 | 72.4 | 248 | 34 | 552 | 105 | 2792.8 | 658 | 3746.4 | 2257.6 | 124 | 51 | 151 | 56 | 47 | 1582 | 49 | 338 | 170 | 433.8 | 60 | 44 | 3841.8 | 263 | 3229 | 1244 | 197 | 1979.4 | 207 | 633 | 362 | 426 | 309 | 2640.2 | 953 | 516 | 52 | 329 | 1402 | 53 | 51 | 4048 | 999 | 84 | 207 | 47 | 1409.8 | 3107.8 | 562 | 46 | 55 | 47 | 221 | 127.4 | 115.4 | 50 | 166 | 1125 | 779.8 | 692.8 | 300 | 57 | 445 | 40 | 1704.2 | 361 | 219 | 48 | 1572 | 861 | 242 | 540 | 53 | 1888 | 223 | 49 | 169 | 94.2 | 2825 | 2546.6 | 185 | 54 | 2514 | 83.2 | 2937 | 57 | 703.8 | 46 | 775.2 | 390 | 657.8 | 723 | 55 | 33 | 565 | 166 | 485 | 277 | 55 | 418 | 456.8 | 238.4 | 37 | 55 | 155 | 45 | 96.2 | 122 | 334 | 417 | 805.6 | 455 | 47 | 326.2 | 57 | 566 | 430 | 2420.6 | 58 | 51 | 181 | 392 | 438 | 1745 | 31 | 118 | 569 | 51 | 382 | 355.6 | 42 | 126 | 419 | 2492 | 2747.8 | 52 | 852.6 | 399.6 | 1185 | 51 | 165 | 519 | 53 | 51 | 2885 | 40 | 128.4 | 894.8 | 50 | 3278.4 | 174 | 165 | 55 | 611.4 | 798.2 | 664 | 268 | 1313.2 | 577 | 36 | 784.6 | 84
162 | 759 | 1802.8 | 57 | 430 | 144 | 793.4 | 302 | 493.4 | 308.2 | 55 | 153.8 | 2274 | 22 | 178.2 | 55 | 188.8 | 365 | 369.6 | 319.4 | 2240.8 | 89 | 44 | 2359 | 48 | 429.6 | 46 | 46 | 54 | 3130.6 | 362 | 43 | 642 | 96.8 | 1478 | 450 | 1534 | 481 | 261 | 36 | 355.4 | 34 | 556 | 47 | 2745.2 | 630 | 2648 | 1088.8 | 194.8 | 51 | 295.8 | 114 | 47 | 1790.8 | 164 | 6588.6 | 99.2 | 293 | 60 | 44 | 701 | 263 | 3229 | 726 | 157 | 381 | 172.8 | 581 | 177 | 547.8 | 309 | 2600 | 746 | 456 | 52 | 329 | 1085.8 | 135 | 221.4 | 4027 | 969 | 100 | 207 | 47 | 57 | 3169 | 438 | 46 | 55 | 226 | 221 | 57 | 109 | 50 | 146 | 1103 | 1826.6 | 2653.2 | 200.8 | 57 | 222 | 40 | 359 | 265 | 219 | 99 | 1384.8 | 933 | 242 | 583 | 89.2 | 3106 | 223 | 49 | 169 | 243 | 2809 | 2190 | 185 | 54 | 2870 | 42 | 4233.2 | 57 | 682 | 46 | 586 | 267 | 428.4 | 723 | 55 | 33 | 511.8 | 166 | 419.4 | 57 | 55 | 273.2 | 497 | 284 | 588.4 | 93.2 | 252.2 | 45 | 55 | 192.8 | 274 | 424 | 631 | 491 | 47 | 1513.8 | 57 | 506 | 2236.4 | 2420.6 | 58 | 51 | 76.2 | 372 | 1127.6 | 1721 | 31 | 118 | 548 | 165 | 446 | 418.8 | 42 | 240 | 507.4 | 512 | 5087.4 | 52 | 910 | 223.8 | 199.8 | 51 | 76.2 | 543.2 | 53 | 51 | 2822 | 198 | 48 | 714.6 | 50 | 3335 | 174 | 165 | 55 | 583.6 | 919 | 49 | 268 | 2491 | 577 | 36 | 525 | 84
162 | 534 | 547.6 | 57 | 378 | 144 | 1423.4 | 254 | 493.4 | 265 | 55 | 219 | 2274 | 22 | 212 | 55 | 227.8 | 367 | 326 | 101.8 | 702 | 3189.8 | 119.2 | 2359 | 48 | 420 | 178 | 46 | 54 | 3155 | 385.4 | 43 | 432 | 264 | 298 | 3402 | 1522 | 365.4 | 218 | 36 | 459.2 | 34 | 480 | 47 | 622 | 621 | 2643.2 | 828 | 138 | 51 | 398 | 114 | 47 | 1852 | 164 | 294 | 52 | 293 | 60 | 44 | 743.6 | 201 | 3053.8 | 570 | 151.4 | 381 | 36 | 573 | 52 | 398 | 385.4 | 2600 | 2637.6 | 459.6 | 154 | 337.4 | 700 | 258 | 264 | 3957.4 | 1350 | 94 | 143.8 | 89.6 | 176.2 | 2667.6 | 368.2 | 94.8 | 55 | 226 | 221 | 57 | 109 | 50 | 5009.6 | 1113.8 | 1830.6 | 3107.4 | 130 | 57 | 153.6 | 40 | 370.2 | 265 | 219 | 1327.2 | 1362 | 1726.2 | 49 | 638.6 | 234 | 611.4 | 47 | 49 | 77.8 | 243 | 2687 | 384 | 185 | 54 | 2651.8 | 42 | 2702.2 | 57 | 565 | 46 | 582 | 267 | 949.2 | 663 | 55 | 33 | 509 | 35 | 321 | 57 | 225.4 | 265 | 385 | 284 | 2794 | 246 | 498.8 | 45 | 55 | 240.8 | 150 | 424 | 631 | 427 | 47 | 332 | 57 | 434 | 3909.2 | 3588.6 | 58 | 125.8 | 50 | 282 | 770.4 | 1685 | 31 | 118 | 534 | 223 | 308 | 430 | 42 | 240 | 640 | 480 | 3827 | 52 | 910 | 268 | 51 | 51 | 54 | 699.2 | 53 | 51 | 946 | 198 | 48 | 1792.8 | 50 | 3305 | 174 | 274 | 55 | 617 | 919 | 49 | 51 | 2415 | 577 | 36 | 525 | 84
119.6 | 534 | 512.4 | 57 | 378 | 144 | 606.8 | 254 | 280 | 217 | 55 | 291.8 | 2274 | 22 | 212 | 185 | 375 | 367 | 319 | 57 | 7059.8 | 1646.6 | 232 | 2359 | 48 | 428.8 | 387 | 120.4 | 54 | 3155 | 479 | 43 | 424 | 264 | 137.4 | 4364.2 | 1498 | 252 | 46 | 36 | 563.6 | 34 | 1004.4 | 47 | 659.8 | 555.4 | 815.2 | 950.4 | 194.4 | 51 | 358 | 56 | 47 | 1844 | 166.4 | 294 | 220 | 277 | 60 | 44 | 719.4 | 201 | 3010 | 500.2 | 184 | 381 | 89 | 553 | 66 | 1218.8 | 1454 | 2600 | 3020 | 365.4 | 222 | 343 | 725.2 | 258 | 264 | 1964.2 | 1901.8 | 221 | 49 | 260 | 206 | 509.8 | 436 | 168 | 55 | 226 | 149.8 | 57 | 101 | 50 | 232 | 1007 | 1924 | 3169 | 234 | 57 | 51 | 40 | 373 | 223 | 150.6 | 159 | 219 | 2945.4 | 198 | 533 | 234 | 283 | 47 | 49 | 119 | 243 | 2605 | 1030.8 | 104 | 54 | 1605 | 42 | 2177.4 | 57 | 420.8 | 46 | 652.8 | 267 | 577.6 | 463.8 | 55 | 33 | 509 | 35 | 241 | 57 | 268 | 277 | 734.2 | 284 | 2806 | 312.4 | 407 | 45 | 55 | 587.8 | 124 | 1384.8 | 583 | 391 | 47 | 435 | 57 | 342 | 649.6 | 5199 | 58 | 238 | 50 | 202 | 418 | 1139 | 224 | 118 | 454 | 310 | 400.6 | 430 | 42 | 240 | 1754.6 | 432 | 3795 | 52 | 910 | 175.6 | 51 | 51 | 54 | 826 | 53 | 51 | 2662.8 | 198 | 48 | 55 | 50 | 6581 | 88.4 | 251.6 | 55 | 607 | 859 | 281 | 51 | 2351 | 686.8 | 70 | 1391 | 84
56 | 534 | 501.6 | 57 | 250 | 64 | 569 | 374 | 255.2 | 201.8 | 180.4 | 401 | 1480.8 | 22 | 212 | 185 | 320.2 | 274.2 | 291 | 57 | 4808.4 | 101 | 232 | 2359 | 48 | 431 | 387 | 139 | 54 | 2580.6 | 1035.8 | 43 | 556 | 180.4 | 270 | 3878.6 | 1683 | 252 | 46 | 36 | 554 | 34 | 576 | 47 | 633 | 519.8 | 379.2 | 1095.6 | 341.4 | 51 | 358 | 138 | 47 | 1828.4 | 164 | 6553.6 | 956.4 | 273 | 60 | 44 | 725 | 201 | 3010 | 381 | 176 | 381 | 113 | 440 | 66 | 632 | 410 | 2600 | 3020 | 491 | 222 | 343 | 826 | 258 | 264 | 725 | 1147 | 1813.6 | 49 | 260 | 206 | 567 | 542.4 | 168 | 55 | 226 | 43 | 57 | 61.2 | 50 | 316 | 958.4 | 1967 | 3129 | 330.8 | 57 | 51 | 40 | 373 | 802.6 | 48 | 159 | 219 | 2824 | 258.8 | 533 | 161.6 | 353.8 | 47 | 49 | 215 | 243 | 2197.2 | 331 | 50 | 54 | 1753.2 | 2406.8 | 591 | 57 | 396 | 46 | 594 | 270.2 | 228.4 | 439 | 55 | 33 | 509 | 35 | 272.2 | 57 | 268 | 217.8 | 1123.4 | 192.8 | 2844 | 412 | 387 | 45 | 55 | 517 | 118 | 389 | 501.4 | 391 | 47 | 403 | 57 | 314 | 719 | 5104.6 | 58 | 238 | 50 | 415 | 418 | 277 | 224 | 118 | 334 | 310 | 1123.8 | 368.2 | 42 | 240 | 1661 | 440 | 3744 | 52 | 764 | 46 | 51 | 51 | 54 | 605.2 | 116.2 | 51 | 1172.2 | 198 | 48 | 55 | 50 | 6525 | 110.2 | 198 | 55 | 607 | 588.8 | 281 | 51 | 2034.4 | 1982.2 | 206 | 958 | 84
56 | 534 | 417 | 57 | 252.8 | 594.2 | 557 | 454 | 270.2 | 247.6 | 264 | 368.4 | 232.4 | 22 | 144.4 | 185 | 238 | 251 | 291 | 119.4 | 2549 | 101 | 219.4 | 2359 | 48 | 431 | 387 | 139 | 54 | 343 | 371 | 170 | 556 | 55 | 270 | 1465 | 1252.8 | 244 | 46 | 179 | 487.2 | 46 | 576 | 47 | 621 | 870.8 | 307.6 | 798 | 297 | 51 | 213.6 | 261 | 137.6 | 449 | 164 | 239 | 3742 | 273 | 60 | 44 | 645 | 201 | 3010 | 381 | 164 | 531 | 113 | 418 | 66 | 167 | 410 | 2600 | 3046.8 | 491 | 222 | 49 | 733.2 | 258 | 178.8 | 701 | 1147 | 2273.8 | 49 | 260 | 270.8 | 519 | 1691.4 | 168 | 55 | 118.6 | 43 | 57 | 56 | 449.8 | 140.4 | 951.2 | 3182 | 2484.8 | 260 | 2176.2 | 62 | 40 | 605.6 | 3373 | 48 | 150.2 | 321 | 2764 | 364 | 492 | 53 | 283 | 47 | 49 | 215 | 94.2 | 486 | 767 | 50 | 54 | 622.8 | 2998 | 591 | 57 | 348 | 46 | 747.6 | 297.2 | 226 | 548.6 | 55 | 69 | 509 | 35 | 54 | 57 | 268 | 185 | 172 | 56 | 2432.6 | 412 | 307 | 133.8 | 189.4 | 397.6 | 150.2 | 389 | 476 | 391 | 80.4 | 403 | 221.6 | 282 | 671 | 3156.8 | 206.8 | 238 | 50 | 509.2 | 418 | 237 | 224 | 118 | 44 | 310 | 535 | 315 | 42 | 50 | 1641 | 425 | 330 | 52 | 741 | 46 | 51 | 51 | 54 | 519 | 211 | 51 | 1815.4 | 198 | 48 | 55 | 101.6 | 6445 | 136.6 | 2406.4 | 55 | 483.4 | 468 | 1707 | 51 | 568 | 2920 | 206 | 439.4 | 84
56 | 478 | 417 | 57 | 236 | 44 | 509 | 5843.2 | 265 | 292 | 264 | 128.8 | 230 | 22 | 43 | 185 | 238 | 251 | 291 | 213 | 687.4 | 4718.4 | 182 | 2359 | 48 | 889.6 | 321 | 120.4 | 91.6 | 343 | 837 | 290.6 | 556 | 55 | 270 | 694 | 692.6 | 204.8 | 156.4 | 179 | 1719.4 | 54 | 636 | 47 | 782 | 2450 | 310 | 748.4 | 1027 | 51 | 51 | 261 | 198 | 449 | 172.4 | 209 | 4843 | 273 | 60 | 44 | 501.6 | 121 | 3010 | 361 | 164 | 495 | 187.4 | 493.6 | 66 | 167 | 472.8 | 2600 | 3387.6 | 491 | 188 | 49 | 710 | 53 | 51 | 685 | 1147 | 2793.6 | 49 | 260 | 194.8 | 447 | 578.4 | 70.4 | 55 | 47 | 43 | 57 | 56 | 488 | 210 | 963 | 1620.2 | 869 | 269.4 | 3503 | 62 | 40 | 626 | 3397 | 48 | 148 | 389 | 2127.4 | 350 | 328 | 157.4 | 283 | 47 | 49 | 215 | 57 | 486 | 2466 | 50 | 54 | 640 | 2998 | 577 | 57 | 402.6 | 46 | 730 | 275 | 1204.8 | 1443.8 | 55 | 213 | 509 | 70.4 | 54 | 57 | 182.8 | 189.8 | 172 | 56 | 227 | 365.2 | 307 | 222 | 223 | 586.8 | 358.8 | 428.6 | 550.4 | 391 | 214 | 545 | 415.6 | 282 | 610.2 | 142 | 244 | 238 | 50 | 578 | 418 | 237 | 224 | 118 | 44 | 310 | 601 | 315 | 226.8 | 50 | 1397 | 365 | 1621 | 52 | 561 | 46 | 51 | 51 | 54 | 459 | 313 | 51 | 652 | 280 | 48 | 55 | 179 | 3754 | 2110 | 2904 | 55 | 358 | 541.8 | 1707 | 51 | 568 | 3017.8 | 206 | 433 | 84
56 | 371.6 | 417 | 57 | 353 | 44 | 509 | 253 | 222.6 | 252 | 264 | 56 | 486.4 | 22 | 43 | 55 | 90.8 | 342 | 339.8 | 213 | 636 | 6268.8 | 44 | 7040 | 48 | 1332.2 | 46 | 170 | 242 | 343 | 1248.4 | 371 | 434.8 | 55 | 270 | 453 | 713 | 203 | 184 | 197.2 | 3130.8 | 54 | 676 | 82 | 836.8 | 2450 | 367.6 | 540 | 1685.2 | 83.8 | 51 | 261 | 198 | 417 | 63 | 209 | 3730 | 53 | 104.2 | 44 | 324 | 101 | 3010 | 281 | 164 | 484.6 | 301.8 | 607 | 66 | 329.4 | 348 | 1250.8 | 3287.4 | 459.6 | 52 | 49 | 681.2 | 53 | 51 | 685 | 1103.4 | 44 | 49 | 89.6 | 165 | 443.4 | 494 | 46 | 85 | 47 | 43 | 57 | 180.8 | 738.4 | 210 | 630.2 | 622 | 788 | 561.4 | 3503 | 62 | 40 | 626 | 3525.4 | 48 | 208 | 287.6 | 451.6 | 347.8 | 328 | 227 | 353.8 | 47 | 192 | 151 | 57 | 486 | 2458 | 158 | 54 | 640 | 2998 | 653.6 | 57 | 423 | 46 | 718 | 275 | 126 | 2777 | 55 | 213 | 649.4 | 212 | 193 | 57 | 55 | 924.8 | 172 | 56 | 227 | 260.6 | 539.4 | 321 | 288.6 | 429.4 | 303.2 | 587 | 577 | 292.6 | 214 | 433 | 240.4 | 319.2 | 522 | 142 | 244 | 51 | 50 | 578 | 418 | 229.8 | 108.2 | 118 | 44 | 310 | 555.4 | 315 | 273 | 50 | 1511 | 365 | 437 | 52 | 441 | 46 | 51 | 51 | 54 | 296.6 | 313 | 51 | 593 | 390.2 | 48 | 1017 | 179 | 266 | 2110 | 2904 | 253 | 374 | 659 | 1716.6 | 149.4 | 596.8 | 2947 | 172 | 499.4 | 84
56 | 503.8 | 417 | 57 | 353 | 44 | 485.8 | 213 | 420.4 | 252 | 222.2 | 56 | 510 | 22 | 43 | 55 | 54 | 342 | 413 | 213 | 2427 | 3161 | 44 | 7525 | 48 | 447 | 46 | 170 | 242 | 233.2 | 535 | 371 | 226 | 179 | 49 | 453 | 586 | 203 | 184 | 310.4 | 312 | 54 | 505.4 | 82 | 912.8 | 2450 | 870 | 1470.8 | 424 | 215 | 51 | 261 | 198 | 1668.4 | 63 | 209 | 3035 | 53 | 281 | 44 | 324 | 149.6 | 3010 | 322.2 | 164 | 482 | 295 | 607 | 66 | 360 | 308 | 293 | 1945.8 | 334 | 52 | 49 | 680.6 | 53 | 5741.6 | 685 | 1016 | 44 | 49 | 47 | 165 | 245 | 360.2 | 46 | 134.8 | 47 | 43 | 57 | 212 | 488 | 210 | 554 | 574 | 734 | 171.4 | 3656.6 | 5338.4 | 106.4 | 629.6 | 2882.8 | 48 | 1376.2 | 220 | 334 | 425.4 | 328 | 227 | 3817.4 | 47 | 192 | 55 | 57 | 460.4 | 3362.4 | 231.2 | 54 | 489.2 | 3058 | 742 | 57 | 387 | 118.8 | 1124 | 275 | 126 | 2741 | 55 | 213 | 707 | 212 | 199.6 | 57 | 55 | 1399 | 172 | 56 | 2984 | 161 | 1469 | 298.8 | 387 | 50 | 277 | 708.6 | 553 | 380.2 | 244.4 | 433 | 298 | 581.6 | 392.4 | 142 | 244 | 51 | 50 | 4352.4 | 418 | 225 | 31 | 118 | 44 | 310 | 475 | 315 | 273 | 86.2 | 1328 | 365 | 399 | 52 | 551 | 46 | 51 | 264 | 54 | 236 | 249.8 | 51 | 397.2 | 387 | 48 | 2442 | 179 | 266 | 2112.4 | 2904 | 253 | 358 | 659 | 1719 | 215 | 604 | 2967.4 | 36 | 509 | 84
130.8 | 1820.8 | 1230.2 | 57 | 353 | 44 | 480 | 80.4 | 433 | 252 | 55 | 304 | 1542.4 | 22 | 43 | 55 | 194 | 342 | 401 | 213 | 4732.8 | 3155.2 | 44 | 2721 | 246 | 567.6 | 46 | 170 | 400 | 180 | 579.4 | 269.4 | 226 | 179 | 49 | 350.6 | 488 | 203 | 46 | 472 | 410.4 | 54 | 383 | 82 | 838.4 | 2469.2 | 2418 | 2245.6 | 424 | 215 | 51 | 56 | 107.4 | 422.4 | 985.8 | 340.2 | 101.4 | 53 | 412 | 44 | 403.2 | 182 | 1398.4 | 384 | 164 | 308 | 276.4 | 627 | 333 | 360 | 225 | 293 | 1903 | 334 | 52 | 201 | 318.6 | 136.2 | 199 | 685 | 1040 | 44 | 49 | 47 | 239 | 245 | 271 | 46 | 188 | 47 | 43 | 57 | 861.2 | 3300.6 | 175.2 | 599.2 | 546 | 734 | 58 | 1671.2 | 62 | 206 | 481 | 150 | 48 | 88 | 118 | 334 | 1146.2 | 328 | 227 | 3860.2 | 47 | 192 | 55 | 57 | 454 | 2864 | 341 | 54 | 264.4 | 3058 | 1226.4 | 57 | 528.8 | 228 | 1208 | 275 | 126 | 2288.6 | 55 | 376 | 1896.8 | 212 | 226 | 57 | 55 | 1399 | 172 | 93.6 | 3197.6 | 118.6 | 1469 | 210 | 319.8 | 50 | 277 | 739 | 1301.8 | 455 | 332.6 | 433 | 1454 | 575 | 2287.6 | 142 | 169.6 | 51 | 50 | 2417.6 | 414.4 | 195 | 31 | 118 | 44 | 322 | 467 | 315 | 56 | 231 | 142 | 365 | 527.8 | 52 | 674 | 46 | 51 | 264 | 98.4 | 220 | 187.8 | 51 | 856.2 | 387 | 48 | 2461.2 | 340.4 | 266 | 2122 | 715.6 | 253 | 358 | 659 | 1617 | 215 | 788.4 | 2306.4 | 36 | 473 | 84
243 | 2600 | 823.6 | 57 | 770.2 | 80 | 2239 | 190 | 511 | 252 | 55 | 304 | 3201 | 130 | 43 | 55 | 154 | 330 | 393 | 57 | 490 | 103 | 44 | 2270 | 246 | 2481 | 46 | 170 | 380 | 867.6 | 498 | 2060.4 | 134.8 | 79.8 | 49 | 301 | 452 | 203 | 46 | 472 | 385.8 | 54 | 383 | 82 | 724.6 | 486.2 | 2418 | 2873 | 338.8 | 215 | 51 | 56 | 47 | 459 | 2370 | 373 | 314.8 | 53 | 412 | 44 | 456 | 158 | 424 | 384 | 164 | 402 | 202 | 627 | 1168.2 | 250.4 | 199.4 | 293 | 1980.8 | 334 | 52 | 239 | 219 | 157 | 199 | 645 | 1040 | 44 | 49 | 47 | 239 | 245 | 211 | 46 | 188 | 47 | 43 | 57 | 544.6 | 3194 | 36 | 982.2 | 546 | 3038 | 126 | 390 | 196.4 | 206 | 1898.2 | 126 | 48 | 48 | 50 | 334 | 2336 | 328 | 192.2 | 4280.4 | 47 | 192 | 55 | 57 | 460 | 2411 | 341 | 54 | 242 | 3058 | 1541.2 | 57 | 646 | 228 | 788 | 275 | 126 | 417.8 | 55 | 232 | 2666 | 212 | 226 | 57 | 55 | 1399 | 172 | 150 | 3592.4 | 55 | 1469 | 346.8 | 120.6 | 50 | 234.4 | 739 | 2449.8 | 455 | 199 | 326.8 | 2181.6 | 575 | 3940.8 | 142 | 58 | 51 | 174.8 | 549.2 | 409 | 175 | 31 | 311.8 | 44 | 370 | 461.8 | 315 | 56 | 231 | 142 | 342 | 1854.2 | 52 | 2598.2 | 46 | 51 | 264 | 165 | 232 | 237 | 51 | 2404.8 | 997.8 | 48 | 2456.4 | 263 | 266 | 535.6 | 248 | 253 | 358 | 659 | 1630.4 | 215 | 1173 | 479 | 36 | 483.6 | 84
243 | 2588 | 1688.8 | 57 | 2636.4 | 71 | 2239 | 190 | 603 | 252 | 55 | 304 | 3106.6 | 202 | 43 | 55 | 154 | 116 | 393 | 57 | 215.4 | 172.6 | 44 | 925.8 | 246 | 2481 | 46 | 170 | 229.6 | 547.8 | 474 | 3756.2 | 74 | 55 | 49 | 265 | 2308.8 | 1415.6 | 46 | 417.4 | 312 | 54 | 383 | 1414 | 597 | 467 | 2418 | 3293 | 211 | 221.6 | 51 | 56 | 47 | 459 | 2370 | 444.4 | 225.6 | 53 | 412 | 180.8 | 509.6 | 142 | 624.4 | 384 | 164 | 403 | 202 | 438 | 2355.2 | 223 | 603.2 | 293 | 1830 | 334 | 52 | 239 | 219 | 157 | 80.6 | 585 | 1040 | 76.6 | 112.2 | 47 | 239 | 245 | 52 | 46 | 188 | 54 | 43 | 57 | 165.6 | 3178 | 36 | 614.8 | 433.6 | 3038 | 228 | 397.8 | 332.6 | 206 | 553 | 102 | 48 | 48 | 50 | 334 | 2179.2 | 337.2 | 53 | 3692 | 47 | 49 | 55 | 57 | 444 | 2411 | 341 | 54 | 242 | 3058 | 533 | 57 | 1138.4 | 228 | 788 | 480 | 126 | 377 | 55 | 196 | 2518.4 | 175.2 | 86.8 | 57 | 55 | 1399 | 164.8 | 150 | 2936 | 55 | 1469 | 216 | 55 | 50 | 64 | 1569.4 | 2600.2 | 395 | 199 | 216 | 2199 | 645.8 | 4734 | 142 | 58 | 51 | 206 | 1542 | 409 | 175 | 31 | 323 | 44 | 370 | 477.6 | 363 | 47.6 | 231 | 119.8 | 250 | 3963 | 52 | 2486.4 | 46 | 88.2 | 264 | 165 | 196 | 237 | 51 | 324 | 182 | 48 | 2509.2 | 338.4 | 266 | 133.8 | 248 | 134.2 | 286 | 2282.2 | 394 | 116.6 | 351 | 648.8 | 36 | 733 | 84
229.8 | 2508 | 559 | 57 | 2757 | 59 | 2239 | 190 | 357 | 352.8 | 55 | 191.2 | 3083 | 269.2 | 43 | 55 | 154 | 196.4 | 319.8 | 57 | 137 | 277 | 221.6 | 612 | 246 | 2481 | 46 | 1298.6 | 1841.4 | 240 | 221 | 57 | 94.2 | 73.8 | 49 | 265 | 4117.6 | 392 | 46 | 381 | 312 | 88 | 383 | 82 | 507 | 1736 | 8857.2 | 3396 | 211 | 116.8 | 51 | 56 | 47 | 502.8 | 2370 | 587.2 | 215.8 | 53 | 235.2 | 215 | 590 | 142 | 792.2 | 301.6 | 164 | 403 | 202 | 362 | 2344 | 163 | 2160 | 1448 | 1282.4 | 334 | 52 | 239 | 219 | 136.2 | 51 | 285 | 1016 | 207 | 207 | 47 | 239 | 245 | 52 | 46 | 188 | 51.8 | 43 | 57 | 106.4 | 3178 | 36 | 292 | 350 | 2798 | 228 | 326.2 | 401 | 206 | 598.6 | 132 | 48 | 48 | 50 | 334 | 2181.2 | 390 | 53 | 210 | 47 | 49 | 55 | 57 | 364 | 2583 | 875.6 | 54 | 242 | 3181.6 | 533 | 57 | 1630.8 | 228 | 593.6 | 480 | 161 | 377 | 55 | 196 | 2444 | 166 | 218 | 57 | 55 | 1399 | 154 | 150 | 275.6 | 55 | 1529.6 | 216 | 55 | 50 | 64 | 419.4 | 2739.2 | 357.6 | 199 | 216 | 2199 | 426.2 | 3316.8 | 142 | 58 | 51 | 206 | 377.2 | 409 | 167.8 | 31 | 358.4 | 44 | 370 | 357.8 | 351 | 53.2 | 194.8 | 65 | 250 | 3963 | 52 | 2484 | 46 | 237 | 136.2 | 165 | 196 | 237 | 51 | 324 | 182 | 48 | 2858.4 | 168 | 183.6 | 133.8 | 248 | 55 | 302.8 | 2258.8 | 790.8 | 51 | 351 | 836.6 | 36 | 693 | 84
221 | 1502.8 | 716 | 57 | 2757 | 59 | 2314.6 | 162.6 | 357 | 420 | 55 | 163 | 3083 | 314 | 55 | 55 | 154 | 317 | 240.4 | 57 | 233 | 1503.8 | 266 | 290.2 | 127.2 | 2440.8 | 46 | 1298.6 | 2981 | 232 | 162.6 | 43 | 89 | 149 | 49 | 253.8 | 412 | 243 | 46 | 219.4 | 312 | 224 | 818.8 | 82 | 507 | 467 | 286 | 3519.2 | 253 | 84 | 51 | 56 | 47 | 528.2 | 2370 | 312.6 | 2218.8 | 53 | 60 | 215 | 667.6 | 1226.4 | 887 | 317 | 164 | 373.8 | 373 | 362 | 2239 | 226.6 | 2080 | 430.8 | 769 | 443.2 | 52 | 163 | 48 | 53 | 108.6 | 285 | 980 | 207 | 207 | 47 | 129.8 | 245 | 52 | 244 | 188 | 332.6 | 43 | 57 | 107.4 | 3188.8 | 36 | 228.4 | 350 | 2738 | 228 | 211 | 660.2 | 40 | 733 | 195 | 219 | 48 | 50 | 334 | 1900.4 | 1204.4 | 53 | 38 | 47 | 49 | 55 | 57 | 466 | 2519 | 50 | 54 | 206 | 3264 | 497 | 238 | 526 | 46 | 493 | 550.8 | 161 | 449 | 55 | 33 | 1310.8 | 166 | 343.4 | 57 | 55 | 1399 | 235 | 166 | 263.8 | 55 | 1317.6 | 216 | 55 | 1375 | 64 | 389 | 2774 | 249.6 | 77.4 | 205.6 | 1405.8 | 424.4 | 2279 | 142 | 108.4 | 51 | 206 | 358 | 304.2 | 53 | 31 | 358.4 | 44 | 1730 | 337 | 298.6 | 193 | 50 | 65 | 250 | 3834.2 | 52 | 2297 | 46 | 1156 | 51 | 76.2 | 339 | 405 | 51 | 324 | 182 | 48 | 2899 | 168 | 163 | 253 | 184.4 | 55 | 400 | 2208 | 1017.6 | 51 | 351 | 339 | 114.8 | 674.2 | 44
242.2 | 313 | 786.8 | 57 | 2757 | 59 | 649 | 53 | 365 | 420 | 55 | 163 | 3083 | 278 | 55 | 55 | 154 | 433 | 220 | 57 | 257 | 3344 | 266 | 163 | 48 | 447 | 46 | 170 | 2981 | 234 | 256.8 | 43 | 89 | 149 | 49 | 251 | 408 | 243 | 46 | 179 | 337.6 | 433 | 2511.2 | 82 | 507 | 467 | 380.8 | 5246.4 | 281 | 84 | 51 | 56 | 47 | 470 | 2447.6 | 299 | 3480 | 53 | 60 | 215 | 677 | 233.6 | 887 | 370 | 164 | 229 | 373 | 5504 | 1842.4 | 322 | 2080 | 372.2 | 994.2 | 516 | 52 | 49 | 48 | 53 | 519.6 | 295 | 988.4 | 207 | 207 | 47 | 146.4 | 302.6 | 52 | 244 | 188 | 71 | 43 | 57 | 197 | 3262.6 | 36 | 186 | 465 | 894.8 | 228 | 211 | 266.6 | 40 | 529.8 | 195 | 219 | 185.4 | 50 | 334 | 314 | 1449 | 53 | 38 | 117.4 | 49 | 55 | 131.4 | 472 | 2529.8 | 131 | 54 | 204.2 | 5772.8 | 511.6 | 238 | 457.2 | 46 | 433 | 657 | 144 | 1267 | 55 | 33 | 121 | 166 | 427 | 258 | 55 | 1411 | 293 | 284 | 213 | 55 | 772.2 | 79.2 | 55 | 1375 | 64 | 363.4 | 2774 | 404 | 47 | 203 | 218.8 | 424.4 | 1403.8 | 180.8 | 184 | 51 | 143.6 | 358 | 301 | 53 | 31 | 282 | 44 | 370 | 855.4 | 357 | 193 | 50 | 65 | 250 | 2409.6 | 52 | 704.8 | 46 | 1156 | 51 | 54 | 330 | 221 | 51 | 1884.6 | 182 | 74.8 | 3006 | 120.8 | 188.6 | 329 | 89 | 55 | 400 | 2208 | 224 | 137.8 | 439.8 | 315 | 233 | 550.6 | 44
327 | 313 | 707.6 | 57 | 2692.6 | 59 | 509 | 53 | 162 | 420 | 55 | 326 | 3059 | 134 | 55 | 55 | 161.4 | 431 | 220 | 57 | 257 | 3322 | 266 | 113.4 | 48 | 447 | 79 | 170 | 2981 | 234 | 281 | 43 | 110.6 | 149 | 49 | 251 | 395.6 | 243 | 175 | 179 | 440 | 433 | 196 | 82 | 2686.2 | 467 | 444 | 5573.4 | 281 | 245 | 51 | 56 | 47 | 470 | 270 | 299 | 3480 | 53 | 60 | 78.2 | 747.8 | 311 | 726.8 | 491.8 | 164 | 118 | 338.8 | 362 | 260.8 | 359 | 1685.8 | 345 | 229 | 516 | 52 | 49 | 48 | 94 | 2106 | 310 | 902 | 174.4 | 207 | 47 | 206 | 617.6 | 52 | 204.4 | 188 | 71 | 43 | 57 | 197 | 3373 | 36 | 279.2 | 419 | 2738 | 58 | 211 | 198.8 | 40 | 375.8 | 842.4 | 219 | 340.2 | 50 | 334 | 314 | 1533.8 | 53 | 38 | 223 | 49 | 55 | 243 | 1824.2 | 2459 | 185 | 54 | 199.8 | 6400 | 666 | 398 | 594 | 46 | 368.4 | 534 | 76 | 2617.2 | 55 | 33 | 121 | 61.2 | 427 | 258 | 55 | 1527.6 | 293 | 284 | 201 | 55 | 2629 | 45 | 96.2 | 1375 | 1328.2 | 357 | 1779.6 | 356 | 47 | 203 | 248 | 122 | 154 | 178 | 184 | 51 | 154.8 | 358 | 321 | 53 | 31 | 188.8 | 44 | 386 | 2921.2 | 357 | 193 | 202 | 65 | 334 | 220 | 52 | 217 | 78.4 | 1196 | 51 | 54 | 324 | 221 | 51 | 1364.4 | 182 | 182 | 3006 | 50 | 306 | 329 | 89 | 55 | 340 | 424.6 | 224 | 268 | 428 | 267 | 233 | 339.6 | 44
228 | 469 | 693.8 | 57 | 2578.6 | 59 | 533 | 53 | 162 | 373.6 | 55 | 326 | 3143 | 22 | 55 | 107 | 339 | 423 | 220 | 57 | 257 | 3121 | 177.2 | 39 | 48 | 329 | 211 | 170 | 1331.6 | 234 | 281 | 43 | 197 | 373.6 | 49 | 251 | 377 | 129.6 | 261 | 209.2 | 440 | 433 | 411.6 | 82 | 3158.8 | 407 | 444 | 4893.6 | 316 | 1167.6 | 90.8 | 56 | 47 | 471.4 | 270 | 299 | 3480 | 53 | 60 | 44 | 854 | 311 | 358.8 | 532 | 164 | 188.8 | 202 | 362 | 268 | 507 | 100 | 352.8 | 229 | 516 | 188 | 49 | 48 | 258 | 2106 | 310 | 902 | 44 | 49 | 47 | 206 | 3381 | 52 | 168 | 188 | 939.4 | 43 | 57 | 229 | 3409 | 36 | 474 | 344 | 2739 | 110 | 272.2 | 62 | 40 | 320.6 | 3336 | 219 | 2933.6 | 50 | 334 | 314 | 1574.6 | 234 | 38 | 223 | 49 | 100.6 | 243 | 451.4 | 2323.8 | 185 | 54 | 281.8 | 4000.4 | 660.6 | 386 | 776.4 | 46 | 302 | 452 | 76 | 2760.4 | 55 | 33 | 121 | 35 | 128.6 | 258 | 55 | 1600 | 293 | 284 | 2307 | 55 | 2522.8 | 45 | 158 | 2996.8 | 55 | 357 | 240 | 272.8 | 47 | 287 | 265 | 291.8 | 154 | 191 | 184 | 163.2 | 181 | 358 | 327 | 53 | 31 | 118 | 44 | 500 | 2916 | 357 | 193 | 240 | 65 | 5387.8 | 510.4 | 52 | 215 | 208 | 1084.2 | 51 | 54 | 324 | 221 | 51 | 244 | 182 | 182 | 2924.8 | 50 | 306 | 329 | 89 | 55 | 306.4 | 787.4 | 224 | 268 | 436 | 267 | 369 | 305 | 44
162 | 409.2 | 628.4 | 57 | 2509 | 59 | 509 | 53 | 162 | 236 | 55 | 219 | 3515.8 | 22 | 190.2 | 185 | 339 | 175.6 | 220 | 57 | 257 | 1894.2 | 44 | 39 | 164 | 326.8 | 211 | 922.4 | 232 | 234 | 259.2 | 43 | 312.2 | 482 | 198 | 251 | 451 | 54 | 261 | 242 | 429 | 433 | 1274 | 82 | 3120 | 407 | 449.4 | 4075.2 | 274 | 577.6 | 250 | 56 | 77.2 | 272.2 | 290 | 318.4 | 1473.2 | 53 | 60 | 44 | 854 | 170 | 51 | 532 | 147.6 | 118 | 1024.8 | 417 | 268 | 443.4 | 136 | 277.6 | 226.2 | 479.6 | 222 | 49 | 48 | 258 | 2106 | 310 | 861.8 | 44 | 49 | 174.8 | 206 | 3574 | 52 | 168 | 188 | 585 | 169 | 197.8 | 269 | 3409 | 36 | 400.4 | 308 | 3506.2 | 188 | 313 | 62 | 40 | 341 | 3365.4 | 48 | 2744 | 50 | 334 | 121 | 1574 | 234 | 38 | 223 | 49 | 169 | 243 | 417.4 | 1951.8 | 185 | 54 | 211 | 3270 | 539 | 889 | 880 | 46 | 302 | 386.4 | 156.8 | 2794.4 | 55 | 33 | 121 | 35 | 54 | 258 | 55 | 2912.8 | 206 | 284 | 2794 | 55 | 2502 | 45 | 158 | 4078 | 49 | 57 | 240 | 148 | 47 | 357.4 | 265 | 503.6 | 154 | 191 | 83.2 | 238 | 181 | 340.8 | 327 | 53 | 31 | 118 | 44 | 500 | 2908.8 | 264.2 | 193 | 240 | 65 | 518 | 226.2 | 52 | 721 | 208 | 745 | 51 | 100 | 317.8 | 221 | 51 | 224 | 182 | 182 | 2803 | 50 | 414 | 291 | 89 | 55 | 256 | 485 | 224 | 268 | 482.8 | 267 | 403 | 305 | 44
98.4 | 451.4 | 670.4 | 57 | 2509 | 59 | 320 | 53 | 162 | 236 | 222.2 | 219 | 3445 | 22 | 224 | 185 | 339 | 106 | 220 | 57 | 265 | 54 | 44 | 39 | 164 | 302 | 211 | 546.2 | 262 | 319.8 | 172 | 43 | 401 | 482 | 198 | 243.8 | 623.2 | 54 | 261 | 3426.2 | 434.4 | 1290.4 | 1274 | 82 | 3084 | 407 | 352.2 | 802.6 | 199 | 106.4 | 250 | 261 | 198 | 173 | 261.6 | 276 | 139 | 53 | 60 | 44 | 834.8 | 66.8 | 51 | 568 | 123 | 188.8 | 652.6 | 435.6 | 479.2 | 348 | 167.2 | 157 | 236.6 | 334 | 222 | 49 | 48 | 258 | 2106 | 310 | 825.4 | 44 | 49 | 260 | 116.6 | 3651.2 | 52 | 168 | 188 | 185 | 1179.4 | 233 | 269 | 3409 | 36 | 421 | 284 | 2542.4 | 188 | 714.2 | 51 | 40 | 341 | 3441 | 48 | 2698.2 | 50 | 395.8 | 121 | 2758.4 | 197.8 | 38 | 223 | 49 | 169 | 243 | 246 | 137 | 104 | 54 | 285.4 | 761.2 | 500.4 | 3263 | 880 | 46 | 291 | 264 | 278 | 2425 | 55 | 33 | 121 | 35 | 54 | 137.4 | 55 | 1717.2 | 166.6 | 141.8 | 3496.6 | 55 | 181 | 45 | 258.8 | 3293.6 | 106.6 | 57 | 240 | 148 | 47 | 415 | 383.4 | 50 | 154 | 191 | 58 | 238 | 181 | 310.6 | 1192.6 | 53 | 31 | 485.8 | 44 | 500 | 358.8 | 233.8 | 193 | 240 | 65 | 470 | 251 | 52 | 2745 | 208 | 292 | 51 | 148 | 498.4 | 221 | 51 | 224 | 182 | 101.6 | 2783.4 | 50 | 495 | 139 | 89 | 55 | 369.4 | 485 | 224 | 268 | 283.2 | 267 | 206 | 290 | 62
56 | 533 | 623.8 | 57 | 2509 | 59 | 320 | 93 | 162 | 159.2 | 264 | 230.4 | 3237.4 | 22 | 224 | 185 | 227 | 106 | 210.4 | 57 | 351 | 54 | 44 | 39 | 164 | 302 | 211 | 264.4 | 264 | 377 | 231.2 | 123.4 | 389 | 316.6 | 198 | 267.6 | 653 | 54 | 218 | 2221 | 403.6 | 715.4 | 1274 | 82 | 880.2 | 359 | 269 | 2319.8 | 199 | 189.8 | 336.4 | 261 | 198 | 149 | 1481.2 | 276 | 139 | 53 | 60 | 54 | 842.4 | 81 | 51 | 472.8 | 123 | 187.6 | 36 | 417.2 | 504 | 332 | 292 | 157 | 230 | 334 | 222 | 49 | 48 | 258 | 336 | 414.4 | 823 | 44 | 49 | 260 | 57 | 3767 | 134.4 | 119.2 | 188 | 328.2 | 185.4 | 233 | 1218.8 | 3409 | 36 | 363.4 | 284 | 1661.4 | 188 | 1115.4 | 51 | 40 | 311 | 2846 | 48 | 2533.6 | 50 | 507.8 | 121 | 1374 | 53 | 38 | 47 | 49 | 329 | 57 | 316.8 | 571.4 | 50 | 54 | 441.4 | 134 | 416.8 | 3263 | 593 | 46 | 247 | 221.6 | 278 | 828.2 | 117 | 33 | 121 | 35 | 54 | 57 | 55 | 960.4 | 179 | 199 | 177 | 55 | 181 | 45 | 243.6 | 2681.4 | 537.6 | 57 | 240 | 148 | 80.4 | 1604.8 | 405.2 | 50 | 154 | 191 | 58 | 238 | 76.2 | 455 | 2491 | 53 | 146.8 | 272.8 | 44 | 500 | 406 | 205 | 936 | 164 | 241.8 | 470 | 251 | 52 | 2745 | 175.6 | 292 | 51 | 172 | 538.6 | 53 | 51 | 224 | 182 | 48 | 2260.6 | 50 | 374.6 | 139 | 2520.4 | 55 | 1532.4 | 394.4 | 211.2 | 51 | 253.6 | 429.4 | 206 | 230 | 74
56 | 494.6 | 559.2 | 57 | 2469 | 59 | 320 | 253 | 162 | 207.2 | 264 | 238 | 3193.4 | 22 | 224 | 133 | 116.6 | 106 | 208 | 57 | 1216.6 | 54 | 232 | 39 | 164 | 302 | 79 | 363 | 292 | 377 | 320 | 244 | 389 | 282 | 198 | 356 | 633 | 54 | 46 | 2221 | 511 | 224 | 1274 | 47 | 403 | 830 | 269 | 2271 | 326.8 | 2081.6 | 358 | 261 | 198 | 113 | 1836 | 276 | 2818.2 | 53 | 60 | 73.6 | 794 | 81 | 51 | 636.2 | 123 | 292 | 36 | 524 | 504 | 322.4 | 292 | 157 | 1118.8 | 1428.4 | 186.6 | 49 | 48 | 94 | 336 | 484 | 823 | 44 | 49 | 260 | 57 | 1784 | 170 | 46 | 188 | 250 | 221 | 233 | 269 | 3600 | 36 | 337 | 284 | 3770.4 | 84 | 211 | 51 | 40 | 227 | 1933.6 | 48 | 3723.8 | 50 | 437 | 121 | 1297 | 192.2 | 38 | 47 | 49 | 237.8 | 57 | 234 | 1899 | 50 | 54 | 406 | 134 | 346 | 3263 | 485.2 | 46 | 247 | 234 | 285.8 | 787 | 117 | 141 | 121 | 35 | 54 | 57 | 55 | 248 | 203 | 199 | 212 | 161 | 221 | 111 | 223 | 356.8 | 2204 | 57 | 240 | 148 | 214 | 2282.6 | 549 | 50 | 254 | 191 | 58 | 200.6 | 50 | 443.8 | 2491 | 53 | 224 | 46 | 44 | 310 | 311.6 | 205 | 487.4 | 50 | 286 | 430.8 | 245.8 | 52 | 2737.2 | 46 | 292 | 51 | 172 | 373 | 53 | 51 | 259 | 182 | 714.4 | 1155 | 50 | 1064 | 139 | 3176 | 55 | 395 | 334 | 192 | 149.4 | 334.8 | 459.2 | 164.4 | 230 | 120.8
56 | 485 | 454 | 57 | 2500.8 | 59 | 320 | 253 | 187 | 296 | 264 | 238 | 1869 | 22 | 194.4 | 55 | 43 | 106 | 232.8 | 57 | 2595 | 144 | 232 | 39 | 164 | 302 | 46 | 456 | 2660 | 377 | 390.2 | 244 | 381 | 282 | 198 | 349 | 633 | 54 | 46 | 2221 | 511 | 190 | 1418 | 47 | 403 | 1253 | 307.4 | 2199.8 | 412 | 3922.2 | 198.8 | 261 | 167.8 | 113 | 1836 | 276 | 52 | 164.6 | 60 | 152 | 794 | 57 | 51 | 986 | 123 | 560.8 | 36 | 524 | 504 | 322.8 | 280 | 157 | 2542 | 348.4 | 215 | 49 | 48 | 53 | 336 | 484 | 823 | 44 | 49 | 217.4 | 57 | 1710.8 | 170 | 46 | 188 | 250 | 221 | 162.6 | 269 | 707 | 175.2 | 329.8 | 367.6 | 4526 | 58 | 326.2 | 51 | 40 | 227 | 2972 | 48 | 4509 | 50 | 437 | 273 | 1273 | 227 | 1085.6 | 47 | 49 | 215 | 57 | 186 | 1915 | 50 | 54 | 476.8 | 42 | 386.8 | 2651.4 | 590.4 | 46 | 247 | 255 | 291 | 715 | 117 | 343.4 | 121 | 35 | 54 | 57 | 303.8 | 253.4 | 251 | 199 | 212 | 313.8 | 221 | 254.4 | 223 | 200 | 2204 | 209 | 240 | 148 | 214 | 3234 | 549 | 50 | 99 | 191 | 58 | 51 | 50 | 441 | 2515 | 53 | 224 | 46 | 44 | 310 | 288 | 205 | 287 | 50 | 286 | 274 | 238 | 52 | 2706 | 46 | 51 | 51 | 212 | 236 | 53 | 51 | 399 | 182 | 381.2 | 305 | 101.6 | 564 | 139 | 3176 | 55 | 243.8 | 334 | 189.6 | 215 | 256.8 | 443 | 130.4 | 230 | 191
56 | 652.2 | 785.8 | 57 | 2164 | 119 | 320 | 253 | 1015.6 | 296 | 180.4 | 92.4 | 190.8 | 22 | 178 | 55 | 43 | 190 | 239 | 213 | 2595 | 204 | 194.4 | 39 | 322.4 | 302 | 46 | 357.4 | 2667.2 | 274 | 437 | 244 | 349 | 282 | 198 | 370 | 448 | 54 | 46 | 634.6 | 511 | 1528.2 | 1300.2 | 57.4 | 403 | 477.8 | 377 | 2093 | 412 | 248.2 | 137.4 | 138 | 47 | 230.2 | 1836 | 308.8 | 52 | 239 | 60 | 152 | 800.4 | 41 | 51 | 986 | 232.6 | 560.2 | 36 | 524 | 381 | 452 | 229.6 | 157 | 3652.6 | 406 | 215 | 49 | 48 | 53 | 346.4 | 484 | 823 | 44 | 49 | 47 | 57 | 1536 | 303.8 | 46 | 188 | 250 | 221 | 57 | 283.4 | 659 | 210 | 371.8 | 493 | 5041.2 | 58 | 2975 | 51 | 1079.8 | 227 | 2972 | 48 | 4509 | 50 | 548 | 273 | 1273 | 227 | 2657 | 47 | 49 | 215 | 57 | 278.8 | 2295.2 | 50 | 54 | 406 | 42 | 529.8 | 205 | 753.8 | 118.8 | 253 | 255 | 112.2 | 715 | 109 | 376 | 121 | 35 | 54 | 57 | 389 | 227 | 853.8 | 113.2 | 212 | 352 | 221 | 321 | 189.4 | 200 | 2204 | 407 | 240 | 148 | 366 | 3234 | 479.4 | 50 | 99 | 191 | 58 | 51 | 50 | 441 | 1745.4 | 53 | 224 | 46 | 44 | 310 | 288 | 213.4 | 287 | 50 | 343.6 | 452.6 | 238 | 52 | 2780.8 | 46 | 51 | 51 | 242 | 162.8 | 155 | 51 | 391 | 182 | 48 | 235.4 | 179 | 1220 | 174.4 | 3176 | 55 | 206 | 334 | 180 | 215 | 298.8 | 443 | 1194.6 | 217.2 | 191
56 | 503.4 | 548.8 | 57 | 1538.6 | 159 | 320 | 253 | 468 | 207.2 | 55 | 56 | 120 | 4217 | 178 | 55 | 43 | 211 | 216.6 | 213 | 2197.4 | 204 | 44 | 39 | 362 | 302 | 46 | 283 | 2672 | 274 | 377.8 | 244 | 349 | 282 | 198 | 293.2 | 440 | 54 | 128 | 238 | 511 | 54 | 465 | 60 | 369.2 | 1687.2 | 401 | 506.6 | 412 | 405 | 51 | 56 | 47 | 230.2 | 416.8 | 440 | 52 | 487 | 104.2 | 152 | 750.4 | 41 | 51 | 986 | 260 | 150.4 | 91.8 | 453.8 | 299 | 276.4 | 487.4 | 157 | 2141.6 | 1812.4 | 149.8 | 125 | 48 | 53 | 221.2 | 449.2 | 814 | 44 | 1355.8 | 47 | 57 | 1496 | 393 | 46 | 188 | 178.4 | 149.8 | 57 | 334.6 | 633 | 210 | 450.4 | 480 | 7315 | 58 | 249 | 51 | 40 | 57 | 2972 | 48 | 4509 | 50 | 513 | 273 | 1273 | 227 | 2657 | 47 | 49 | 55 | 57 | 296 | 2292.2 | 2898.8 | 54 | 250 | 42 | 532.2 | 205 | 1897.8 | 228 | 262 | 255 | 310 | 715 | 107 | 376 | 121 | 35 | 54 | 57 | 389 | 227 | 239 | 56 | 142 | 309.6 | 205 | 1595.2 | 55 | 195 | 2302.8 | 407 | 240 | 222.8 | 332.6 | 2440.8 | 462 | 50 | 99 | 117.8 | 58 | 51 | 81.2 | 417.8 | 507 | 53 | 185.4 | 46 | 44 | 310 | 451.6 | 2830.8 | 1311.2 | 50 | 666.2 | 1203 | 238 | 52 | 863.4 | 46 | 51 | 51 | 242 | 53 | 339 | 51 | 477.4 | 182 | 48 | 189 | 179 | 3575 | 167.2 | 861.6 | 187 | 206 | 52 | 192 | 215 | 228 | 470.8 | 422.2 | 240.2 | 191
56 | 449 | 382 | 57 | 490.2 | 159 | 320 | 175.2 | 468 | 185 | 55 | 56 | 120 | 4217 | 178 | 55 | 43 | 291 | 127 | 213 | 412 | 2657.6 | 44 | 39 | 354.2 | 1790.6 | 46 | 283 | 2672 | 249.8 | 289 | 43 | 349 | 263.2 | 198 | 243 | 356 | 54 | 128 | 238 | 334.2 | 54 | 385 | 60 | 234 | 421 | 1702.4 | 110 | 369.4 | 405 | 51 | 56 | 47 | 79.6 | 62 | 440 | 52 | 487 | 281 | 152 | 637 | 41 | 51 | 903.6 | 260 | 46 | 129 | 255.8 | 299 | 386 | 2025 | 157 | 334 | 2461.2 | 52 | 239 | 48 | 53 | 136 | 310 | 760 | 44 | 49 | 47 | 57 | 1496 | 393 | 46 | 188 | 66.2 | 43 | 57 | 1684.4 | 414.4 | 210 | 274 | 480 | 6238 | 160 | 249 | 51 | 73.2 | 57 | 3023 | 48 | 3331.2 | 50 | 583.8 | 273 | 1257 | 157.4 | 2249.6 | 47 | 49 | 55 | 57 | 366.8 | 1964 | 2831 | 54 | 695.8 | 42 | 761.6 | 312 | 2691 | 228 | 422 | 255 | 310 | 715 | 107 | 340 | 121 | 35 | 54 | 57 | 389 | 227 | 139 | 56 | 37 | 246 | 181 | 1666 | 55 | 175 | 451 | 407 | 914.4 | 335 | 199 | 1270.8 | 344.2 | 50 | 99 | 69 | 58 | 51 | 206 | 412 | 1211.8 | 53 | 31 | 46 | 44 | 317.8 | 520 | 2581 | 1905.8 | 50 | 2120 | 2347.2 | 238 | 52 | 363 | 46 | 51 | 93.6 | 242 | 53 | 339 | 51 | 502 | 976.4 | 48 | 221 | 179 | 3575 | 119.2 | 1478 | 187 | 214.8 | 52 | 263 | 116.6 | 228 | 325 | 808.4 | 345 | 191
93.4 | 437 | 352 | 57 | 1459 | 153 | 320 | 190 | 588 | 185 | 276 | 56 | 487.8 | 4217 | 102 | 55 | 43 | 254 | 915.4 | 213 | 460 | 3410.2 | 44 | 102.6 | 469 | 503 | 46 | 283 | 2672 | 150.8 | 172 | 93 | 1091.8 | 188 | 1165.8 | 247 | 348 | 183 | 128 | 238 | 230.2 | 34 | 313 | 60 | 3150.4 | 570.4 | 2707.2 | 110 | 247 | 880.6 | 51 | 56 | 47 | 60 | 62 | 1554.8 | 244 | 449.8 | 281 | 152 | 637 | 41 | 226.2 | 883 | 260 | 231 | 129 | 218 | 715.2 | 386 | 54 | 191 | 334 | 2514.6 | 52 | 239 | 48 | 136.2 | 136 | 310 | 748 | 44 | 49 | 59 | 239 | 1496 | 214.6 | 46 | 268 | 59 | 43 | 57 | 2471 | 338 | 140.4 | 274 | 480 | 5378 | 228 | 210.6 | 322.2 | 230 | 618.2 | 3107 | 109.2 | 2935.4 | 50 | 513 | 121 | 418.6 | 191 | 257.6 | 47 | 49 | 207 | 57 | 791 | 692 | 3019.6 | 54 | 581.2 | 124.4 | 584.2 | 312 | 2659.6 | 228 | 496.4 | 257.8 | 310 | 633.2 | 107 | 65.6 | 307 | 208 | 54 | 57 | 358.4 | 219 | 410.2 | 56 | 37 | 169.6 | 181 | 1412.2 | 68 | 175 | 371 | 255 | 204 | 335 | 199 | 1284 | 463.4 | 50 | 99 | 56 | 58 | 51 | 206 | 412 | 816.8 | 53 | 31 | 128 | 44 | 337.4 | 520 | 2581 | 1927 | 50 | 2120 | 1203 | 399.6 | 78 | 363 | 46 | 51 | 264 | 242 | 53 | 298.2 | 51 | 362 | 579.2 | 58.4 | 694 | 174.6 | 3575 | 184.8 | 297 | 187 | 230.2 | 52 | 532 | 51 | 496.8 | 260 | 51 | 54 | 191
243 | 360.8 | 397 | 57 | 1459 | 44 | 357.8 | 190 | 450.4 | 137 | 716 | 56 | 274.8 | 2338.4 | 83 | 55 | 43 | 262 | 2098 | 119.4 | 364 | 8182 | 44 | 330 | 389.8 | 503 | 46 | 659.2 | 2672 | 142 | 162.4 | 147 | 721.2 | 188 | 198 | 247 | 348 | 183 | 205.6 | 292.6 | 268 | 34 | 205 | 95 | 6687.2 | 540 | 2647 | 110 | 259 | 1336.4 | 51 | 56 | 47 | 106.6 | 62 | 3227 | 244 | 301 | 281 | 164 | 639.8 | 41 | 428 | 883 | 349.6 | 231 | 129 | 218 | 1131.4 | 386 | 54 | 311.6 | 329.2 | 2546 | 52 | 239 | 216 | 157 | 156 | 310 | 850.2 | 44 | 65 | 59 | 239 | 1496 | 1021.6 | 46 | 288 | 59 | 43 | 57 | 2381.4 | 442 | 36 | 309.2 | 271 | 2682 | 228 | 57 | 390 | 1269.8 | 414 | 3107 | 150 | 4895.2 | 83.8 | 441.4 | 307.6 | 215 | 249.2 | 264.2 | 47 | 49 | 207 | 57 | 255.6 | 1280 | 355 | 54 | 452 | 248 | 305.8 | 312 | 2716.8 | 228 | 481 | 250 | 226.4 | 478 | 75.8 | 33 | 377.8 | 234.2 | 54 | 57 | 188 | 187 | 139 | 74.8 | 37 | 55 | 201.2 | 1390 | 68 | 254.6 | 351 | 136.2 | 185.2 | 335 | 107.8 | 1308 | 589.8 | 50 | 99 | 56 | 58 | 51 | 206 | 248 | 292 | 53 | 31 | 251 | 44 | 395 | 520 | 1682.6 | 1948.4 | 50 | 2120 | 1167 | 1792 | 78 | 398.4 | 46 | 125.4 | 264 | 218 | 53 | 237 | 51 | 327 | 182 | 97 | 1457 | 381 | 3567.8 | 121.2 | 330.2 | 187 | 356.4 | 52 | 541 | 51 | 496.2 | 300 | 51 | 54 | 191
243 | 318 | 397 | 57 | 1459 | 44 | 483.4 | 190 | 408 | 293 | 181 | 56 | 48 | 1086 | 83 | 1245.4 | 43 | 432.4 | 2058 | 57 | 439.2 | 3657.6 | 44 | 363 | 271 | 503 | 46 | 1035.4 | 204.4 | 142 | 264 | 147 | 491.4 | 1995.2 | 198 | 247 | 55 | 183 | 184 | 531.8 | 312 | 34 | 205 | 95 | 3085.8 | 527.4 | 2741.8 | 110 | 259 | 240.8 | 51 | 56 | 47 | 221 | 62 | 3095.8 | 314.8 | 53 | 281 | 152 | 651 | 41 | 428 | 723.6 | 360.8 | 231 | 138.6 | 156.6 | 365 | 386 | 54 | 392 | 134 | 1752.8 | 52 | 239 | 258 | 330 | 236 | 310 | 981 | 44 | 89 | 59 | 239 | 1496 | 645.4 | 125.2 | 288 | 1655 | 43 | 378 | 2323 | 304.4 | 36 | 450 | 340 | 2611.8 | 228 | 57 | 390 | 206 | 787 | 3107 | 150 | 4509 | 219 | 602.8 | 314 | 225 | 53 | 481 | 47 | 49 | 201.4 | 57 | 236 | 827 | 355 | 54 | 286.8 | 248 | 347 | 261.4 | 1747.8 | 46 | 445 | 56 | 159 | 502.8 | 701.2 | 33 | 393.4 | 312.6 | 179.4 | 137.4 | 55 | 30 | 139 | 455.2 | 37 | 55 | 390 | 579.6 | 87.2 | 299 | 447 | 57 | 135.2 | 376.6 | 47 | 1296 | 513 | 50 | 321.8 | 56 | 58 | 51 | 206 | 248 | 256 | 53 | 31 | 251 | 44 | 1584.8 | 415.8 | 335 | 833.6 | 50 | 2108 | 1083 | 3820 | 70.8 | 211.4 | 46 | 237 | 264 | 212 | 190 | 126.6 | 51 | 327 | 1373.6 | 121 | 1457 | 381 | 119 | 123 | 283.6 | 187 | 379 | 1388.8 | 473 | 51 | 156 | 300 | 51 | 54 | 191
168.2 | 361.4 | 317 | 57 | 1459 | 44 | 381 | 107.8 | 392 | 293 | 687.6 | 56 | 48 | 1086 | 83 | 55 | 43 | 683 | 2058 | 57 | 283 | 4086.6 | 221.6 | 267.6 | 271 | 422.6 | 46 | 283 | 242 | 82 | 434.2 | 93 | 567 | 2541.4 | 198 | 247 | 55 | 183 | 270 | 618 | 456 | 159.4 | 205 | 95 | 3045.2 | 527.4 | 1538.4 | 110 | 355 | 208 | 51 | 56 | 47 | 221 | 62 | 2478 | 362 | 53 | 104.2 | 288.8 | 651 | 41 | 428 | 430.4 | 359 | 231 | 207 | 107 | 296.6 | 386 | 54 | 384.2 | 112 | 635.8 | 52 | 49 | 258 | 309.2 | 236 | 310 | 969 | 44 | 89 | 59 | 239 | 295 | 288 | 244 | 288 | 2048 | 43 | 394 | 1806.2 | 1585.4 | 36 | 450 | 400 | 2520.4 | 194 | 57 | 390 | 206 | 2383 | 3044 | 150 | 2042 | 241.8 | 649 | 314 | 520 | 53 | 343.4 | 47 | 49 | 204.2 | 205.8 | 236 | 352.4 | 367 | 54 | 235 | 248 | 699 | 355 | 597 | 46 | 224.4 | 56 | 159 | 578 | 384.6 | 33 | 375.4 | 1753.2 | 263 | 258 | 55 | 30 | 139 | 1964 | 37 | 55 | 390 | 1313.8 | 247.2 | 249 | 258 | 57 | 403.8 | 356 | 47 | 1284 | 539.4 | 124.4 | 251 | 56 | 58 | 51 | 81.2 | 248 | 256 | 53 | 31 | 251 | 44 | 2416 | 298.6 | 455.8 | 1237.6 | 50 | 125 | 1175.2 | 3820 | 54.8 | 198.8 | 46 | 237 | 264 | 212 | 190 | 211 | 51 | 1367.4 | 264 | 121 | 1497.6 | 338.4 | 119 | 193.8 | 220 | 226.6 | 364.2 | 334 | 362 | 51 | 219.2 | 300 | 85 | 54 | 191
56 | 393.4 | 297 | 57 | 1620 | 44 | 381 | 53 | 282.8 | 233 | 2497.2 | 56 | 48 | 1122 | 83 | 55 | 116.6 | 636.6 | 2058 | 57 | 349 | 5603.4 | 266 | 303.2 | 271 | 372.8 | 46 | 1082.2 | 242 | 74 | 467 | 57 | 579 | 2579.4 | 198 | 247 | 55 | 207 | 261 | 558 | 460 | 243 | 205 | 95 | 1950.4 | 444 | 516.4 | 110 | 355 | 205.6 | 51 | 56 | 47 | 221 | 56.8 | 139.8 | 246.8 | 53 | 60 | 321 | 812.6 | 144.2 | 340.4 | 2456 | 294.2 | 120 | 207 | 252.2 | 299 | 386 | 54 | 379 | 109.4 | 619.4 | 52 | 49 | 258 | 226 | 236 | 290 | 451 | 44 | 57 | 59 | 343.6 | 295 | 265.8 | 244 | 386 | 2048 | 43 | 394 | 2130 | 2425 | 36 | 450 | 456 | 2769.2 | 136 | 138.6 | 187.2 | 4335.2 | 2465 | 3002 | 150 | 2042 | 333 | 349 | 384.8 | 634 | 53 | 309 | 47 | 49 | 207 | 243 | 229.6 | 266 | 305.2 | 54 | 235 | 248 | 523 | 355 | 679.4 | 46 | 102 | 56 | 159 | 533.6 | 60.2 | 33 | 263.8 | 306 | 263 | 258 | 55 | 193 | 139 | 533 | 37 | 55 | 396 | 242.8 | 294 | 129.6 | 258 | 57 | 442 | 454.4 | 47 | 1284 | 531 | 236 | 286.4 | 56 | 58 | 51 | 50 | 151.2 | 258 | 53 | 31 | 251 | 44 | 2568 | 275 | 486 | 82 | 202 | 125 | 1246 | 3739.2 | 52 | 368.8 | 46 | 237 | 93.6 | 201.2 | 190 | 211 | 51 | 1887.6 | 387 | 121 | 1706.4 | 73.6 | 227 | 1386.6 | 220 | 385 | 452.2 | 310.6 | 226 | 51 | 618.6 | 1644 | 221 | 120.8 | 191
56 | 358 | 237 | 57 | 1377.8 | 44 | 381 | 53 | 210 | 233 | 2502 | 56 | 82.2 | 1266 | 95 | 159 | 227 | 567 | 2058 | 57 | 377 | 5499 | 266 | 262 | 271 | 415.8 | 46 | 2281 | 242 | 42 | 422.6 | 57 | 579 | 1227.6 | 198 | 247 | 55 | 243 | 261 | 1135.8 | 291.6 | 243 | 205 | 95 | 316 | 609.8 | 462.4 | 110 | 297.4 | 197.6 | 250 | 56 | 47 | 291.2 | 204.2 | 161 | 170 | 53 | 138.6 | 313 | 828 | 170 | 51 | 2418.2 | 251 | 46 | 70.2 | 252.2 | 453.8 | 497 | 54 | 338.8 | 99 | 588 | 52 | 49 | 174 | 226 | 236 | 261 | 451 | 44 | 49 | 922.2 | 314 | 295 | 161 | 125.2 | 2237.8 | 2048 | 43 | 390 | 2130 | 2425 | 36 | 493.2 | 456 | 3750 | 188 | 159 | 51 | 2171 | 3659.2 | 3002 | 150 | 563.2 | 333 | 349 | 275.4 | 602 | 53 | 309 | 47 | 49 | 207 | 243 | 204 | 266 | 232 | 54 | 235 | 42 | 244 | 355 | 577 | 46 | 102 | 56 | 159 | 528 | 55 | 33 | 154 | 279.8 | 95.8 | 258 | 55 | 316 | 139 | 476.6 | 37 | 76.2 | 344.4 | 226.4 | 294 | 206.8 | 258 | 57 | 442 | 414.2 | 47 | 1396 | 505 | 236 | 294.4 | 56 | 58 | 163.2 | 50 | 127 | 888.6 | 53 | 31 | 46 | 44 | 2568 | 275 | 433.2 | 66 | 240 | 125 | 1246 | 2314 | 75.2 | 290 | 46 | 237 | 51 | 184 | 190 | 211 | 51 | 2407.8 | 394.2 | 121 | 2971.8 | 50 | 299 | 193.8 | 220 | 385 | 460 | 1158.4 | 192 | 51 | 2125 | 2528 | 221 | 251 | 191
56 | 428.8 | 222 | 57 | 394.8 | 44 | 229.8 | 53 | 216.2 | 132.2 | 2502 | 153.8 | 263 | 1085.2 | 114.2 | 1957 | 227 | 724.4 | 87 | 57 | 303.8 | 5499 | 266 | 163 | 271 | 329 | 46 | 2281 | 166.8 | 42 | 356 | 57 | 460.6 | 324 | 49 | 247 | 129 | 243 | 261 | 2098.6 | 172 | 243 | 199.6 | 124 | 316 | 853.6 | 361.6 | 110 | 259 | 338.4 | 250 | 196 | 47 | 106 | 267 | 161 | 52 | 53 | 191 | 313 | 828 | 170 | 51 | 2448 | 251 | 46 | 36 | 107 | 404 | 571 | 54 | 178 | 268.6 | 588 | 52 | 49 | 48 | 364 | 306.8 | 225 | 1496 | 44 | 49 | 89.6 | 314 | 372.2 | 107.6 | 46 | 3431 | 447.2 | 169 | 57 | 2122.4 | 2425 | 36 | 381.2 | 461.8 | 3750 | 188 | 159 | 51 | 40 | 1915 | 3007.2 | 48 | 308 | 197.8 | 349 | 191.8 | 614 | 125.4 | 309 | 203 | 49 | 1383.4 | 283 | 179.6 | 266 | 1351 | 54 | 235 | 42 | 244 | 176.2 | 799.4 | 46 | 735 | 56 | 159 | 585.6 | 55 | 33 | 224.8 | 175 | 54 | 258 | 55 | 211 | 139 | 238.4 | 113.2 | 161 | 304 | 216 | 158 | 246 | 258 | 57 | 251 | 294 | 47 | 1424 | 589.8 | 236 | 291 | 56 | 58 | 238 | 50 | 127 | 234 | 53 | 31 | 46 | 44 | 1774.8 | 275 | 868.2 | 42 | 240 | 125 | 1246 | 274 | 168 | 290 | 46 | 51 | 214 | 54 | 190 | 211 | 51 | 53 | 394.2 | 61 | 1324.4 | 50 | 299 | 618 | 3075 | 385 | 460 | 2446 | 192 | 51 | 2125 | 2827.2 | 409.8 | 251 | 191
242.2 | 346.8 | 222 | 57 | 378 | 44 | 1234.8 | 53 | 241 | 65 | 2502 | 219 | 329 | 242 | 147 | 2400 | 227 | 296 | 213.8 | 57 | 261 | 3045.4 | 177.2 | 163 | 271 | 329 | 46 | 2297.2 | 54 | 42 | 247 | 57 | 421 | 324 | 49 | 247 | 240 | 243 | 261 | 1937 | 44 | 201.2 | 196 | 240 | 383.6 | 300 | 292.4 | 110 | 259 | 283 | 250 | 319 | 47 | 641.4 | 303 | 139.8 | 52 | 53 | 191 | 176.2 | 828 | 144.2 | 99.4 | 2448 | 251 | 185.2 | 36 | 107 | 474.8 | 571 | 54 | 178 | 382 | 588 | 222 | 49 | 48 | 1557.2 | 363.8 | 240 | 233 | 44 | 49 | 260 | 314 | 514.8 | 72 | 119.2 | 3401 | 47 | 169 | 162.6 | 1753 | 1192.6 | 458.6 | 2329 | 382 | 3750 | 188 | 138.6 | 51 | 40 | 91 | 1421.4 | 48 | 308 | 265.6 | 1534.2 | 121 | 324 | 234 | 309 | 276.8 | 49 | 3148 | 409.6 | 82 | 254 | 232 | 54 | 400 | 42 | 244 | 57 | 565 | 46 | 102 | 138 | 320.6 | 530 | 55 | 33 | 154 | 175 | 54 | 57 | 55 | 211 | 139 | 199 | 164 | 161 | 936.8 | 216 | 223 | 246 | 258 | 57 | 58 | 294 | 214 | 1424 | 519 | 236 | 361.8 | 56 | 58 | 238 | 50 | 281.4 | 139.4 | 53 | 31 | 46 | 44 | 585 | 275 | 1145.6 | 42 | 240 | 125 | 1246 | 219.4 | 168 | 296.4 | 46 | 51 | 214 | 54 | 1459.6 | 53 | 51 | 53 | 387 | 61 | 647 | 50 | 402.8 | 136.6 | 3144 | 385 | 391.6 | 2446 | 192 | 51 | 2125 | 2525.4 | 231.8 | 1117 | 191
327 | 363.2 | 222 | 57 | 217 | 44 | 57 | 53 | 241 | 65 | 2502 | 219 | 376.2 | 242 | 115 | 2400 | 227 | 296 | 227.4 | 57 | 261 | 1062.4 | 44 | 63.8 | 271 | 51 | 46 | 1508.8 | 54 | 42 | 246 | 57 | 536.2 | 324 | 49 | 247 | 240 | 54 | 46 | 2337.4 | 44 | 34 | 196 | 240 | 485 | 300 | 519.8 | 110 | 52 | 278.2 | 250 | 313 | 47 | 1037 | 326 | 55 | 52 | 53 | 191 | 44 | 875.4 | 41 | 172 | 669.6 | 191 | 220 | 36 | 605.6 | 364.4 | 571 | 85.2 | 178 | 334.8 | 124 | 222 | 49 | 48 | 446 | 449 | 1398.6 | 211.4 | 44 | 49 | 260 | 57 | 469.4 | 72 | 168 | 3512.6 | 245.6 | 169 | 233 | 153 | 371 | 36 | 2350.2 | 382 | 3750 | 58 | 57 | 59.8 | 154.4 | 102 | 351.8 | 48 | 308 | 220 | 1466.6 | 177.4 | 160 | 234 | 38 | 396.4 | 49 | 3306.2 | 57 | 82 | 225.2 | 232 | 54 | 490 | 42 | 244 | 57 | 151 | 46 | 102 | 261 | 361 | 626 | 55 | 33 | 154 | 175 | 54 | 57 | 55 | 211 | 164 | 199 | 164 | 161 | 712.4 | 79.2 | 223 | 246 | 258 | 57 | 58 | 323.6 | 214 | 420 | 688 | 50 | 339 | 56 | 58 | 238 | 50 | 320 | 1260.2 | 53 | 31 | 46 | 44 | 433 | 287 | 295 | 151.6 | 164 | 257.6 | 1238 | 207 | 52 | 186 | 46 | 51 | 214 | 54 | 190 | 53 | 51 | 53 | 182 | 640 | 391.8 | 50 | 349 | 158 | 3144 | 226.6 | 238 | 2413 | 192 | 268 | 2162.4 | 2549.4 | 163 | 684 | 44
327 | 743.8 | 342 | 57 | 217 | 44 | 57 | 213 | 249 | 65 | 2585.6 | 291.8 | 447 | 98 | 284 | 3486.4 | 43 | 276 | 237 | 57 | 261 | 3516 | 156.8 | 39 | 283.4 | 51 | 46 | 310 | 54 | 1755 | 299.8 | 57 | 613 | 338 | 49 | 247 | 240 | 54 | 46 | 2104.4 | 44 | 34 | 196 | 229.6 | 2316.4 | 300 | 649.4 | 110 | 52 | 355 | 130.6 | 292.8 | 47 | 1049 | 340.4 | 55 | 52 | 127.4 | 112.4 | 44 | 840 | 41 | 172 | 153.8 | 191 | 220 | 110.4 | 1100.6 | 268 | 534 | 210 | 178 | 333 | 124 | 254.6 | 49 | 48 | 446 | 519.8 | 240 | 125 | 44 | 49 | 260 | 57 | 508 | 72 | 168 | 1770.2 | 340 | 1796.2 | 233 | 141 | 323 | 36 | 2403.6 | 409 | 3750 | 58 | 95.4 | 62 | 183 | 102 | 352.2 | 48 | 277 | 220 | 1549 | 483.8 | 110 | 125.4 | 38 | 502 | 49 | 2780.4 | 57 | 82 | 220 | 978 | 54 | 478 | 42 | 244 | 57 | 202 | 46 | 102 | 261 | 361 | 664.8 | 118 | 33 | 521.8 | 175 | 218 | 57 | 55 | 211 | 193 | 199 | 164 | 97.4 | 1811.6 | 177 | 223 | 167.6 | 258 | 57 | 58 | 318 | 214 | 444 | 1055.8 | 50 | 351 | 56 | 58 | 200.6 | 50 | 368 | 189.4 | 53 | 31 | 46 | 44 | 395 | 275 | 250.6 | 179 | 50 | 346 | 1105.8 | 207 | 52 | 216.8 | 46 | 51 | 254 | 165 | 407.2 | 53 | 51 | 158 | 182 | 61 | 328 | 50 | 277 | 158 | 3144 | 187 | 238 | 2435.2 | 192 | 333.6 | 276 | 2180.2 | 163 | 147.2 | 44
327 | 530.8 | 607.4 | 57 | 100 | 44 | 57 | 253 | 48 | 65 | 2599 | 368.4 | 222.2 | 62 | 284 | 55 | 43 | 196 | 230.8 | 57 | 261 | 3516 | 232 | 39 | 333 | 51 | 46 | 310 | 54 | 2897 | 337.2 | 258 | 591.4 | 359 | 49 | 247 | 240 | 54 | 46 | 300.4 | 187.2 | 34 | 124.2 | 198 | 3346 | 288.8 | 141 | 145.4 | 52 | 212 | 51 | 290 | 167.8 | 1117 | 224 | 55 | 52 | 239 | 60 | 44 | 840 | 41 | 172 | 124 | 191 | 220 | 129 | 1602.8 | 536.8 | 386 | 210 | 178 | 333 | 124 | 385 | 49 | 48 | 620.2 | 1940 | 240 | 77 | 76.6 | 49 | 260 | 57 | 578.8 | 72 | 168 | 410.6 | 340 | 2203 | 233 | 141 | 311 | 36 | 2386 | 517 | 1038 | 58 | 249 | 62 | 40 | 102 | 360 | 48 | 48 | 220 | 1549 | 483.2 | 110 | 53 | 38 | 223 | 49 | 886.6 | 57 | 82 | 220 | 185 | 54 | 248 | 42 | 92.8 | 312 | 364 | 46 | 109.6 | 261 | 348 | 594 | 160 | 33 | 308.8 | 245.8 | 218 | 57 | 182.8 | 102.4 | 193 | 199 | 37 | 131.4 | 2748 | 210 | 223 | 332.4 | 270 | 57 | 58 | 318 | 214 | 538 | 842.8 | 50 | 466.8 | 56 | 58 | 51 | 50 | 450.2 | 169 | 53 | 31 | 46 | 44 | 326.6 | 300.6 | 167 | 179 | 122.4 | 346 | 1017 | 418.2 | 52 | 638.2 | 46 | 51 | 314 | 165 | 544 | 93.8 | 51 | 228 | 579.2 | 141.4 | 328 | 50 | 277 | 136.6 | 241.8 | 187 | 238 | 92.8 | 192 | 432 | 276 | 259 | 163 | 78 | 44
98.4 | 591 | 652 | 57 | 100 | 44 | 57 | 253 | 48 | 74.8 | 2599 | 238 | 166 | 1381.6 | 2314.4 | 55 | 43 | 219.2 | 206 | 57 | 261 | 3516 | 232 | 39 | 451.8 | 51 | 46 | 374.8 | 54 | 5298.8 | 367 | 244 | 505 | 359 | 49 | 219 | 55 | 54 | 46 | 265 | 223 | 34 | 72 | 82 | 3353.8 | 286 | 64.2 | 145.4 | 222.4 | 240.6 | 51 | 90.6 | 198 | 1233 | 224 | 87 | 52 | 239 | 60 | 44 | 814.6 | 41 | 75.2 | 124 | 191 | 80.8 | 129 | 182.6 | 934 | 467.2 | 210 | 178 | 330 | 124 | 283 | 49 | 48 | 303.4 | 558.2 | 1467.2 | 65 | 207 | 427.8 | 89.6 | 57 | 122 | 72 | 46 | 384 | 317.2 | 2203 | 197.8 | 141 | 387.4 | 36 | 941.8 | 517 | 54 | 58 | 249 | 62 | 40 | 102 | 484.8 | 48 | 48 | 50 | 2341 | 143 | 110 | 53 | 38 | 223 | 49 | 2473 | 57 | 82 | 371.6 | 185 | 54 | 209 | 42 | 203.8 | 312 | 432 | 191.6 | 2045.8 | 261 | 499.2 | 624 | 160 | 213 | 1901.2 | 352 | 218 | 57 | 268 | 30 | 987.4 | 56 | 133.6 | 246 | 2780 | 210 | 253.4 | 50 | 343.8 | 57 | 58 | 318 | 77.4 | 568.8 | 598.6 | 50 | 253.8 | 56 | 169.6 | 51 | 50 | 451.8 | 169 | 53 | 146.8 | 46 | 44 | 273.2 | 247 | 586.6 | 151.6 | 231 | 346 | 3049 | 1423.8 | 52 | 60 | 46 | 51 | 314 | 165 | 658.4 | 155 | 51 | 228 | 976.4 | 195 | 328 | 101.6 | 245.4 | 51 | 220 | 187 | 289.2 | 52 | 1382.4 | 432 | 276 | 259 | 163 | 174.8 | 44
56 | 681 | 761 | 57 | 100 | 44 | 57 | 402 | 48 | 78 | 2599 | 128.8 | 118.8 | 3305 | 2822 | 55 | 43 | 312 | 206 | 57 | 261 | 2902.6 | 81.6 | 39 | 531 | 51 | 46 | 492.4 | 2584 | 5990 | 367 | 974.4 | 466.6 | 359 | 49 | 212 | 55 | 54 | 46 | 335.8 | 245 | 34 | 72 | 82 | 3208.6 | 286 | 45 | 110 | 265 | 420.6 | 159 | 1541.4 | 198 | 3235.8 | 155 | 209 | 52 | 239 | 60 | 44 | 580.4 | 41 | 51 | 124 | 191 | 46 | 110.4 | 296 | 2185 | 589 | 210 | 747.4 | 379.4 | 246 | 149.8 | 239 | 48 | 345 | 377.4 | 3308 | 71.4 | 207 | 238.4 | 47 | 1423 | 157.4 | 176.8 | 46 | 384 | 190.2 | 2203 | 57 | 141 | 510 | 36 | 584.4 | 684.2 | 54 | 248 | 249 | 62 | 183 | 113.2 | 552 | 48 | 68 | 50 | 3413.2 | 49 | 110 | 53 | 38 | 223 | 49 | 2253 | 57 | 170 | 437 | 185 | 54 | 53 | 42 | 281 | 324.6 | 690 | 228 | 4007.2 | 220 | 357 | 492 | 1109.8 | 213 | 893.4 | 352 | 218 | 57 | 268 | 30 | 483.2 | 56 | 198 | 246 | 1819.6 | 210 | 219 | 50 | 397.4 | 57 | 58 | 375.6 | 199 | 339 | 316.4 | 50 | 27 | 56 | 244 | 51 | 50 | 352 | 169 | 53 | 224 | 46 | 44 | 293 | 317.8 | 181.6 | 180.6 | 231 | 301.8 | 3049 | 1061.2 | 52 | 172.2 | 208 | 51 | 314 | 250.6 | 615 | 155 | 51 | 228 | 1853.2 | 195 | 328 | 179 | 119 | 51 | 897 | 192.6 | 287 | 52 | 187.2 | 301.8 | 211.6 | 259 | 148 | 199 | 44
56 | 681 | 761 | 57 | 100 | 44 | 57 | 322 | 77.2 | 78 | 2599 | 56 | 48 | 3305 | 2720.6 | 55 | 43 | 312 | 206 | 57 | 261 | 449 | 44 | 39 | 538.8 | 211.8 | 79 | 443.2 | 2560 | 5308.4 | 278.2 | 637.6 | 329.8 | 526.2 | 49 | 210 | 55 | 54 | 46 | 283.2 | 333 | 34 | 108 | 82 | 1449.6 | 1760.8 | 45 | 180.8 | 265 | 519 | 159 | 2503 | 198 | 2664.6 | 109 | 303.4 | 146.4 | 239 | 60 | 44 | 462 | 41 | 51 | 165.2 | 191 | 194 | 36 | 296 | 2267 | 589 | 122.8 | 178 | 563 | 246 | 52 | 239 | 48 | 345 | 342 | 3308 | 81 | 207 | 49 | 47 | 1459 | 157.4 | 292.2 | 46 | 348 | 47 | 647 | 57 | 141 | 534 | 36 | 566 | 726 | 54 | 237.8 | 249 | 62 | 183 | 164 | 2611.2 | 116.4 | 48 | 50 | 2128 | 49 | 110 | 53 | 38 | 47 | 49 | 2253 | 57 | 172 | 393.4 | 185 | 54 | 53 | 42 | 301.6 | 3431 | 464 | 228 | 256.6 | 220 | 273 | 492 | 160 | 213 | 273.4 | 352 | 119.6 | 57 | 268 | 30 | 63 | 56 | 198 | 246 | 499.8 | 144 | 219 | 98 | 469 | 57 | 58 | 786.6 | 199 | 334.4 | 221 | 50 | 27 | 56 | 244 | 51 | 50 | 304 | 189 | 53 | 224 | 46 | 44 | 268 | 370.2 | 360.4 | 273 | 231 | 125 | 3118 | 492 | 52 | 247 | 208 | 51 | 494 | 820.6 | 397.2 | 155 | 51 | 193 | 2271 | 206 | 315.2 | 297 | 876.6 | 51 | 2023 | 201 | 476 | 52 | 171 | 149.4 | 115 | 259 | 148 | 199 | 44
56 | 681 | 761 | 57 | 100 | 44 | 57 | 202 | 311 | 78 | 4563.6 | 56 | 48 | 134 | 1070.2 | 55 | 43 | 312 | 206 | 57 | 269 | 449 | 44 | 72 | 544 | 252 | 211 | 398 | 54 | 3134.8 | 162.6 | 265.4 | 341 | 444 | 49 | 250.2 | 55 | 243 | 46 | 356 | 261.4 | 34 | 239 | 82 | 360 | 697.6 | 45 | 110 | 265 | 519 | 216 | 2512 | 77.2 | 2275 | 137.8 | 445 | 170 | 53 | 60 | 44 | 378 | 41 | 51 | 227 | 191 | 231 | 36 | 283 | 2392.8 | 467.2 | 148 | 210.4 | 614.6 | 124 | 52 | 239 | 48 | 345 | 525.8 | 30 | 167.4 | 174.4 | 49 | 47 | 1444.6 | 122 | 436 | 46 | 324 | 47 | 347 | 57 | 128 | 502 | 36 | 554 | 726 | 54 | 360.6 | 95.4 | 62 | 233 | 116 | 2805 | 219 | 48 | 50 | 2128 | 170.6 | 110 | 53 | 72.4 | 47 | 49 | 2321.4 | 57 | 142 | 1123.6 | 196.4 | 54 | 53 | 42 | 396 | 3391 | 351.4 | 228 | 232 | 220 | 298.6 | 661.8 | 55 | 213 | 399.4 | 212 | 54 | 57 | 225.4 | 30 | 1266.6 | 56 | 233 | 246 | 520 | 45 | 55 | 110 | 539.8 | 136.2 | 58 | 2373 | 199 | 201.2 | 221 | 50 | 27 | 56 | 244 | 51 | 50 | 292 | 229 | 53 | 224 | 46 | 44 | 290.8 | 370 | 243 | 273 | 158.6 | 125 | 2968 | 496 | 52 | 247 | 208 | 51 | 264 | 199 | 325.8 | 73.4 | 51 | 53 | 2271 | 69.4 | 296 | 297 | 1066 | 51 | 3149 | 201 | 476 | 52 | 165 | 51 | 315 | 56 | 187.4 | 174.8 | 44
56 | 520.8 | 607.4 | 57 | 100 | 144 | 57 | 202 | 389 | 78 | 4757.2 | 56 | 48 | 22 | 55 | 55 | 43 | 408.4 | 206 | 181.8 | 299.6 | 449 | 44 | 204 | 504.4 | 252 | 211 | 1508 | 54 | 3062 | 90 | 185 | 341 | 444 | 49 | 279 | 55 | 243 | 46 | 1430 | 179.6 | 34 | 239 | 68 | 360 | 286 | 134.4 | 192.4 | 179.8 | 519 | 210.8 | 1556.4 | 47 | 2275 | 213 | 2059.8 | 170 | 53 | 104.2 | 180.8 | 454.2 | 41 | 51 | 227 | 604.6 | 231 | 36 | 243 | 2394.4 | 386 | 148 | 379.6 | 668 | 226.2 | 52 | 239 | 48 | 241 | 1552.6 | 30 | 183 | 44 | 49 | 47 | 1195.8 | 387.2 | 1570 | 46 | 324 | 47 | 347 | 57 | 128 | 502 | 210 | 558.2 | 726 | 124.2 | 354 | 57 | 292.4 | 308 | 269.6 | 2805 | 219 | 48 | 95.6 | 1678 | 201 | 86 | 192.2 | 210 | 47 | 49 | 372.8 | 57 | 120 | 2317 | 233 | 54 | 53 | 42 | 280.2 | 3499.6 | 409.8 | 155.2 | 109.6 | 220 | 1628.2 | 708 | 55 | 171.4 | 457 | 35 | 54 | 57 | 55 | 30 | 123 | 56 | 276.4 | 55 | 520 | 45 | 55 | 110 | 481 | 346.2 | 58 | 2373 | 199 | 158 | 252 | 50 | 27 | 56 | 206.8 | 51 | 50 | 1541.6 | 169 | 53 | 185.4 | 46 | 44 | 324 | 338 | 211 | 88.2 | 50 | 195.8 | 4088.2 | 375 | 52 | 269.8 | 208 | 51 | 264 | 199 | 218.6 | 53 | 51 | 53 | 2157.4 | 59 | 296 | 245.4 | 3823.6 | 51 | 4362.2 | 201 | 343.8 | 52 | 225 | 51 | 315 | 56 | 345 | 78 | 44
93.4 | 304 | 382 | 57 | 132.2 | 144 | 57 | 202 | 389 | 78 | 2977.2 | 56 | 48 | 22 | 285 | 55 | 155 | 362 | 206 | 213 | 454 | 3516 | 315.2 | 204 | 346 | 252 | 211 | 305 | 166.8 | 3094 | 90 | 185 | 531.8 | 235 | 1378 | 2262 | 55 | 243 | 46 | 2022.6 | 216 | 34 | 239 | 47 | 1112 | 286 | 194 | 386.8 | 52 | 519 | 262.8 | 108.2 | 47 | 688.6 | 1777.4 | 2546 | 146.4 | 53 | 281 | 215 | 621.2 | 41 | 226.2 | 227 | 397.8 | 231 | 36 | 54 | 2392 | 386 | 148 | 460 | 678 | 281 | 52 | 139 | 48 | 222.4 | 538.2 | 30 | 261.2 | 44 | 49 | 47 | 327.8 | 662.6 | 211.2 | 46 | 324 | 400.6 | 347 | 57 | 198.8 | 194 | 1075.2 | 1593 | 1443.4 | 171 | 432 | 57 | 425 | 308 | 451.6 | 2507.4 | 219 | 60 | 164 | 1414.4 | 201 | 50 | 227 | 210 | 47 | 49 | 370 | 57 | 168 | 2386.8 | 233 | 54 | 53 | 42 | 203 | 5004.8 | 339 | 46 | 85 | 56 | 2212 | 632.4 | 55 | 116 | 1640.2 | 35 | 54 | 820.2 | 55 | 30 | 63 | 238.4 | 212 | 55 | 499.8 | 45 | 137.4 | 149.8 | 521.8 | 407 | 251 | 2373 | 77.4 | 228.8 | 583.8 | 50 | 27 | 56 | 58 | 51 | 50 | 488 | 169 | 53 | 31 | 46 | 44 | 237 | 318.8 | 293.6 | 42 | 50 | 125 | 2868 | 375 | 52 | 323.6 | 46 | 51 | 439 | 199 | 190 | 53 | 51 | 53 | 457.8 | 110.6 | 365.6 | 120.8 | 4513 | 165 | 5172 | 201 | 172 | 52 | 265 | 51 | 315 | 56 | 345 | 78 | 44
243 | 304 | 382 | 57 | 261 | 144 | 57 | 202 | 359.8 | 78 | 2910 | 56 | 70 | 22 | 391 | 55 | 191.8 | 362 | 206 | 213 | 928.8 | 3498 | 416 | 204 | 346 | 171.6 | 211 | 305 | 242 | 5889.6 | 90 | 185 | 587 | 305.6 | 3148 | 2262 | 55 | 243 | 128 | 2017.2 | 172 | 34 | 239 | 47 | 1294.6 | 286 | 194 | 494 | 52 | 355 | 292 | 85 | 47 | 430.4 | 2128 | 2546 | 52 | 53 | 281 | 215 | 555 | 41 | 270 | 144.6 | 191 | 157 | 36 | 468.8 | 800.8 | 386 | 72.8 | 460 | 532.8 | 462 | 52 | 63 | 48 | 210 | 489.6 | 30 | 1269.2 | 44 | 49 | 47 | 431 | 209 | 122 | 85.6 | 381.6 | 361.4 | 221 | 57 | 159.2 | 194 | 210 | 561 | 913 | 171 | 358 | 57 | 461 | 308 | 532 | 2612.4 | 150.6 | 63 | 197.8 | 1912 | 201 | 91 | 227 | 141.2 | 47 | 49 | 370 | 243 | 202 | 2262.6 | 233 | 54 | 53 | 42 | 141.2 | 538 | 374.4 | 46 | 93 | 56 | 2212 | 901.2 | 55 | 116 | 2407 | 35 | 263 | 1530 | 55 | 30 | 63 | 284 | 212 | 55 | 419 | 45 | 158 | 309 | 351.4 | 407 | 403.8 | 2361 | 47 | 170 | 900.6 | 236 | 27 | 56 | 108.4 | 51 | 174.8 | 488 | 169 | 53 | 31 | 46 | 44 | 249 | 306 | 238 | 42 | 88 | 125 | 2868 | 1727 | 52 | 174 | 46 | 51 | 353.8 | 199 | 138.8 | 53 | 51 | 53 | 40 | 188 | 412 | 50 | 4513 | 263.4 | 3493.2 | 201 | 301.6 | 142.6 | 302 | 51 | 315 | 56 | 345 | 63.6 | 44
243 | 289 | 382 | 57 | 296.8 | 104 | 57 | 202 | 204 | 78 | 736.4 | 56 | 158 | 22 | 393.4 | 55 | 239 | 292.4 | 206 | 213 | 2804.8 | 3537.6 | 404 | 328 | 346 | 51 | 79 | 305 | 242 | 5972 | 65.4 | 185 | 587 | 713 | 3172.2 | 2262 | 55 | 129.6 | 210.8 | 2405 | 172 | 34 | 95 | 47 | 1291 | 286 | 196.4 | 441.2 | 52 | 355 | 411.4 | 142.6 | 47 | 465 | 2109.6 | 2382 | 52 | 53 | 281 | 215 | 607.8 | 41 | 270 | 124 | 191 | 46 | 36 | 261.4 | 198 | 402.2 | 2025 | 460 | 552.2 | 498.4 | 52 | 63 | 174 | 195 | 2188 | 30 | 2594 | 1938 | 49 | 47 | 431 | 209 | 102 | 244 | 792.6 | 316 | 43 | 57 | 319.4 | 194 | 210 | 737 | 400 | 171 | 290 | 57 | 425 | 308 | 511.6 | 3762.8 | 48 | 93 | 333 | 1912 | 79.4 | 285.4 | 227 | 38 | 47 | 49 | 256 | 243 | 202 | 329 | 654.8 | 54 | 53 | 42 | 276.8 | 574 | 147.4 | 46 | 607 | 56 | 2212 | 282 | 55 | 116 | 2221 | 166 | 263 | 1530 | 176.8 | 30 | 63 | 284 | 212 | 187.8 | 419 | 133.8 | 158 | 309 | 316 | 407 | 442 | 293.6 | 47 | 162 | 237 | 236 | 27 | 56 | 1488.8 | 88.4 | 206 | 399.6 | 165.8 | 53 | 31 | 46 | 44 | 261 | 306 | 238 | 42 | 240 | 195.8 | 2859.6 | 3755 | 52 | 174 | 271 | 51 | 226 | 199 | 62 | 53 | 51 | 53 | 40 | 188 | 574.4 | 50 | 4513 | 460 | 2479.2 | 319.8 | 314 | 203 | 390 | 51 | 195 | 56 | 345 | 154 | 161
267.2 | 252.2 | 382 | 57 | 367 | 44 | 57 | 202 | 48 | 178.8 | 197 | 56 | 158 | 22 | 353 | 55 | 2184 | 247 | 206 | 150.6 | 2829.6 | 3598.2 | 404 | 196 | 284.2 | 51 | 46 | 305 | 242 | 5972 | 49 | 185 | 598.2 | 3523.8 | 3269 | 2262 | 55 | 54 | 266 | 756.8 | 146.4 | 34 | 59 | 547 | 1299 | 286 | 989.8 | 783 | 52 | 355 | 491 | 553.6 | 47 | 465 | 2118 | 1128.6 | 52 | 53 | 281 | 78.2 | 763.2 | 41 | 428 | 124 | 191 | 46 | 138.6 | 54 | 233.2 | 228 | 2025 | 419.8 | 661 | 431.6 | 52 | 67.4 | 258 | 207 | 3134.4 | 204 | 3821 | 294.6 | 49 | 47 | 431 | 113.6 | 101 | 244 | 2379 | 373.6 | 43 | 57 | 319.4 | 198 | 105.6 | 667 | 373 | 54 | 188 | 57 | 401 | 308 | 486.6 | 3829.6 | 48 | 93 | 241.8 | 1781.6 | 164.8 | 305 | 157.4 | 38 | 47 | 49 | 256 | 243 | 222 | 329 | 2069 | 54 | 93.6 | 42 | 1289.8 | 513.8 | 112 | 46 | 418.2 | 56 | 1815.4 | 401.6 | 55 | 116 | 2221 | 166 | 221.2 | 1530 | 174 | 30 | 63 | 284 | 72 | 242.2 | 407 | 156 | 137.4 | 254.4 | 473.8 | 117.8 | 442 | 458.4 | 47 | 1306.6 | 237 | 236 | 27 | 56 | 526 | 238 | 206 | 334 | 161 | 53 | 31 | 46 | 44 | 307.8 | 306 | 246.4 | 42 | 240 | 125 | 2869 | 3779.6 | 52 | 1383.6 | 271 | 51 | 226 | 199 | 62 | 53 | 51 | 53 | 122 | 188 | 615 | 220.4 | 988.8 | 460 | 2492 | 399 | 223.6 | 203 | 350 | 51 | 115 | 56 | 187.4 | 154 | 161
221 | 243 | 382 | 57 | 334.8 | 44 | 57 | 217 | 48 | 246 | 221 | 56 | 158 | 3153 | 584.8 | 55 | 2184 | 247 | 199.6 | 57 | 2731.6 | 544.8 | 359.6 | 322 | 243 | 51 | 46 | 305 | 204.4 | 5972 | 49 | 185 | 518.2 | 4317 | 2089 | 675.6 | 55 | 54 | 233.2 | 36 | 44 | 34 | 59 | 547 | 1758.8 | 286 | 463.8 | 216 | 52 | 341.8 | 491 | 2140 | 47 | 482 | 928.2 | 244.2 | 167.2 | 53 | 130.4 | 44 | 672.4 | 41 | 340.4 | 159.4 | 191 | 46 | 207 | 54 | 338 | 327 | 1630.8 | 563 | 586 | 376.8 | 52 | 74 | 258 | 420 | 2661.2 | 204 | 4635 | 170 | 49 | 47 | 568.4 | 165.8 | 101 | 164.8 | 2379 | 784.6 | 43 | 57 | 284 | 217.2 | 36 | 507 | 373 | 54 | 58 | 57 | 708.2 | 308 | 503.8 | 5843 | 48 | 1663.4 | 219 | 1586 | 242 | 305 | 53 | 38 | 47 | 49 | 1757.8 | 243 | 234 | 329 | 2041.8 | 54 | 256 | 42 | 1333.4 | 333 | 182.8 | 46 | 2012.6 | 56 | 229 | 420 | 118 | 116 | 1427.8 | 166 | 54 | 1603.8 | 176.8 | 30 | 63 | 192.8 | 138.6 | 327 | 613.4 | 156 | 55 | 431 | 637.6 | 57 | 135.2 | 402.4 | 180.6 | 1293.6 | 231.4 | 236 | 27 | 56 | 526 | 238 | 232.2 | 430.8 | 161 | 53 | 31 | 46 | 44 | 244.2 | 306 | 161.4 | 42 | 240 | 160.4 | 2869 | 3918.4 | 52 | 60 | 271 | 162.6 | 226 | 199 | 62 | 237 | 51 | 53 | 245 | 188 | 499 | 263 | 104 | 418.4 | 2055.8 | 930.6 | 283.4 | 203 | 282.4 | 51 | 115 | 56 | 1306.6 | 154 | 67.4
221 | 243 | 382 | 57 | 206 | 44 | 57 | 217 | 48 | 246 | 1478.6 | 56 | 210 | 1900.6 | 296 | 55 | 2184 | 247 | 190 | 57 | 271 | 474 | 182 | 322 | 607.2 | 51 | 46 | 325 | 54 | 3055.2 | 194.6 | 185 | 501.4 | 4320.6 | 319 | 330.2 | 129 | 54 | 73.6 | 36 | 44 | 34 | 59 | 347 | 2286.6 | 286 | 57 | 109.2 | 52 | 264.8 | 491 | 2370.2 | 47 | 412.8 | 181.6 | 171 | 244 | 53 | 191 | 44 | 637 | 41 | 209 | 159.4 | 191 | 46 | 207 | 54 | 338 | 514 | 79.8 | 259 | 536 | 233.2 | 120 | 74 | 258 | 420 | 235.4 | 204 | 4417 | 170 | 49 | 47 | 624 | 243 | 101 | 46 | 2299 | 2380.6 | 43 | 57 | 354.8 | 222 | 72 | 507 | 341.6 | 54 | 58 | 57 | 3242 | 308 | 595 | 4557.8 | 48 | 2056 | 219 | 2865.8 | 242 | 305 | 53 | 38 | 47 | 49 | 320 | 131.4 | 132 | 329 | 1947 | 54 | 256 | 83.2 | 60 | 333 | 112 | 46 | 3965.2 | 56 | 229 | 2464.8 | 55 | 161.2 | 238 | 166 | 54 | 1532.4 | 188 | 30 | 208 | 56 | 164 | 327 | 2379.4 | 133.8 | 55 | 431 | 184 | 57 | 58 | 863.4 | 214 | 1074 | 223 | 124.4 | 27 | 56 | 425.2 | 238 | 274.6 | 455 | 161 | 53 | 31 | 46 | 44 | 284.4 | 306 | 101 | 42 | 240 | 160.4 | 2877.4 | 2728 | 52 | 60 | 211 | 237 | 226 | 199 | 62 | 237 | 51 | 53 | 245 | 188 | 511 | 263 | 284 | 366.2 | 289.2 | 742.8 | 169.4 | 112.4 | 197 | 116.6 | 185.8 | 56 | 216 | 154 | 44
799.8 | 243 | 382 | 57 | 1355 | 44 | 246 | 337 | 206 | 246 | 221 | 163 | 166 | 648.2 | 638 | 55 | 2036.8 | 247 | 180.4 | 69 | 271 | 474 | 80.4 | 166.2 | 971.4 | 211 | 46 | 278 | 3935.2 | 3014 | 428.4 | 1257.8 | 611.8 | 4287.8 | 319 | 407 | 473 | 54 | 1917 | 157.2 | 44 | 34 | 59 | 47 | 1351 | 286 | 57 | 38 | 52 | 272 | 475.2 | 2510.6 | 47 | 309 | 342 | 171 | 244 | 53 | 191 | 44 | 637 | 41 | 209 | 124 | 191 | 46 | 208.2 | 54 | 286.8 | 527 | 187.8 | 259 | 514.8 | 124 | 222 | 74 | 216 | 420 | 278 | 204 | 3603 | 168 | 207 | 2223 | 825.6 | 243 | 753.2 | 46 | 2854 | 2383 | 43 | 57 | 159.2 | 218 | 96 | 979.6 | 1489 | 54 | 58 | 57 | 2144.8 | 308 | 590.6 | 2567 | 150 | 2056 | 83.8 | 4134.8 | 242 | 141 | 363.2 | 38 | 47 | 49 | 416 | 244.8 | 132 | 322.2 | 1947 | 54 | 174.8 | 248 | 60 | 345 | 172 | 46 | 734 | 56 | 229 | 2981.2 | 55 | 236.2 | 238 | 35 | 54 | 688.8 | 188 | 30 | 605.2 | 56 | 164 | 194.2 | 4013.2 | 45 | 142.2 | 431 | 1014.8 | 57 | 193 | 120 | 214 | 1074 | 223 | 50 | 27 | 56 | 414.4 | 270 | 181 | 439 | 161 | 53 | 31 | 46 | 44 | 322.4 | 339.2 | 101 | 42 | 88 | 125 | 2329 | 675.4 | 52 | 52 | 171 | 237 | 338.8 | 487 | 62 | 237 | 51 | 53 | 245 | 188 | 465.8 | 50 | 248 | 338 | 202 | 379.4 | 137 | 52 | 1002.6 | 388.6 | 115 | 56 | 318 | 88.6 | 44
228 | 211 | 327.4 | 57 | 89 | 44 | 246 | 906.4 | 206 | 199.6 | 241 | 235.8 | 166 | 3153 | 899 | 55 | 2000 | 46 | 206 | 69 | 248.2 | 405.6 | 55 | 39 | 243 | 227 | 46 | 213.2 | 6074.2 | 636.4 | 450 | 1973 | 547 | 1007 | 560 | 1839.8 | 473 | 54 | 1917 | 238 | 44 | 34 | 59 | 144.6 | 1751 | 286 | 57 | 38 | 52 | 335.2 | 386 | 2570 | 47 | 317 | 344.4 | 171 | 244 | 53 | 191 | 44 | 642.6 | 41 | 51 | 194.8 | 203 | 220 | 174 | 54 | 210 | 466 | 195 | 259 | 496 | 491.8 | 222 | 101.2 | 48 | 420 | 278 | 99.6 | 189 | 160 | 207 | 2223 | 1385.6 | 243 | 120.8 | 46 | 280 | 3605.8 | 43 | 57 | 128 | 202 | 96 | 1348.4 | 274 | 54 | 58 | 97.8 | 2906.8 | 308 | 311 | 2525 | 150 | 2076 | 50 | 2475 | 203.4 | 100 | 471 | 38 | 47 | 49 | 416 | 1365.6 | 132 | 295 | 1947 | 54 | 53 | 248 | 60 | 363 | 629.8 | 46 | 1373 | 261 | 229 | 2882 | 55 | 241 | 420.4 | 35 | 54 | 180 | 102.4 | 66.2 | 1002.4 | 56 | 138.6 | 97.4 | 4254.4 | 45 | 69 | 431 | 590.4 | 57 | 193 | 308.6 | 214 | 1110 | 223 | 50 | 27 | 56 | 472 | 128.4 | 181 | 435 | 161 | 77.4 | 31 | 46 | 44 | 439 | 445 | 101 | 42 | 50 | 383.2 | 228 | 861 | 52 | 50 | 171 | 237 | 367 | 1505.8 | 62 | 237 | 51 | 53 | 642.2 | 252 | 368 | 50 | 239 | 338 | 203.8 | 201 | 187.6 | 52 | 653.8 | 432 | 179.4 | 96.6 | 318 | 227 | 44
167.2 | 310 | 331 | 57 | 105 | 44 | 246 | 2682 | 206 | 96.2 | 321 | 345 | 166 | 3153 | 161 | 55 | 43 | 46 | 213 | 69 | 157 | 300 | 55 | 39 | 1335.6 | 227 | 46 | 170 | 4883.8 | 42 | 450 | 43 | 547 | 161 | 605.6 | 407 | 240 | 54 | 1917 | 238 | 79.8 | 159.4 | 59 | 169 | 3964.8 | 286 | 183.4 | 38 | 52 | 335.2 | 450.8 | 587 | 47 | 349 | 344.4 | 171 | 205.6 | 90.2 | 164.8 | 44 | 156.4 | 41 | 51 | 124 | 191 | 220 | 174 | 45 | 210 | 377 | 195 | 33 | 540 | 1778.2 | 222 | 108 | 48 | 329 | 278 | 30 | 182.6 | 160 | 642.6 | 2223 | 964.6 | 418.2 | 114 | 94.8 | 360 | 2497 | 43 | 57 | 495.8 | 601.8 | 96 | 1307.6 | 274 | 54 | 58 | 274.2 | 4063 | 308 | 193.8 | 1549 | 153 | 485.6 | 50 | 1704.2 | 67.8 | 100 | 471 | 309 | 47 | 49 | 416 | 315 | 176 | 295 | 1947 | 54 | 53 | 248 | 60 | 974.6 | 901.8 | 46 | 1392 | 261 | 229 | 2834 | 55 | 241 | 298.8 | 35 | 54 | 57 | 1225.2 | 211 | 199 | 381.2 | 198 | 207.8 | 3307.8 | 246.6 | 55 | 313.4 | 49 | 57 | 193 | 439 | 80.4 | 1286 | 223 | 50 | 219 | 56 | 1661.8 | 91 | 154.8 | 435 | 161 | 175 | 31 | 173 | 44 | 509.8 | 690.6 | 101 | 42 | 50 | 1227.4 | 228 | 932.6 | 52 | 50 | 300.6 | 199.8 | 254.2 | 199 | 388 | 305.8 | 314.2 | 228 | 834.4 | 270.6 | 368 | 332 | 239 | 214 | 211 | 926.8 | 288.8 | 52 | 245 | 432 | 346.8 | 259 | 318 | 392 | 44
153.8 | 376 | 318.6 | 57 | 89 | 44 | 246 | 2604 | 2282 | 783.8 | 297 | 345 | 150.6 | 3214.2 | 582 | 55 | 43 | 46 | 221 | 69 | 157 | 335.4 | 55 | 39 | 235.2 | 227 | 46 | 170 | 6843.2 | 42 | 398.4 | 43 | 547 | 148.6 | 2310 | 339.6 | 240 | 54 | 1917 | 238 | 333 | 243 | 59 | 169 | 3502 | 259.8 | 215 | 38 | 179.8 | 404.8 | 494 | 464 | 47 | 340 | 342 | 296.2 | 52 | 239 | 60 | 44 | 232 | 41 | 51 | 124 | 191 | 220 | 174 | 125 | 216.2 | 270.8 | 356.6 | 33 | 540 | 2551 | 222 | 108 | 48 | 251.8 | 192.8 | 30 | 173 | 160 | 1078.2 | 1352.6 | 591 | 341 | 114 | 168 | 360 | 3958.8 | 43 | 57 | 1782.2 | 1001.6 | 96 | 1415 | 286 | 54 | 58 | 351 | 4063 | 308 | 191 | 753.8 | 172.2 | 93 | 50 | 430.6 | 143 | 100 | 362.4 | 309 | 47 | 49 | 366.8 | 315 | 322 | 251.4 | 1947 | 54 | 170 | 248 | 72 | 3421 | 782 | 46 | 1257.2 | 261 | 337.8 | 2762 | 55 | 349 | 238 | 35 | 54 | 57 | 123.6 | 211 | 48 | 464 | 198 | 246 | 1451 | 381 | 120.6 | 235 | 49 | 57 | 193 | 442 | 47 | 1444 | 223 | 50 | 219 | 56 | 2455 | 51 | 50 | 435 | 161 | 175 | 31 | 46 | 44 | 439 | 823 | 163.4 | 42 | 50 | 2773 | 420.8 | 816.4 | 52 | 78 | 333 | 51 | 226 | 196 | 388 | 225.4 | 455 | 228 | 40 | 208 | 368 | 332 | 138.6 | 166 | 235 | 187 | 161 | 52 | 173.8 | 366.4 | 276 | 259 | 439.2 | 508 | 44
129 | 376 | 378 | 57 | 89 | 44 | 132.6 | 2564 | 621.2 | 89 | 289 | 398.8 | 219 | 2567.6 | 2325 | 55 | 43 | 46 | 1448.2 | 69 | 105.4 | 335.4 | 92.6 | 39 | 230 | 177 | 219.6 | 170 | 5468 | 42 | 217 | 83.2 | 393.4 | 145 | 3490 | 323 | 55 | 54 | 1917 | 197.6 | 333 | 243 | 59 | 169 | 3502 | 286 | 230 | 86.8 | 265 | 272 | 413 | 285.4 | 47 | 318 | 186.8 | 277 | 52 | 239 | 60 | 44 | 232 | 41 | 164 | 333.2 | 191 | 220 | 191 | 145 | 52 | 413 | 379 | 33 | 540 | 2551 | 149.8 | 108 | 48 | 227 | 51 | 30 | 173 | 180 | 113.8 | 47 | 573.4 | 341 | 114 | 168 | 432 | 2343.8 | 43 | 57 | 2555 | 354.8 | 96 | 1485.8 | 334 | 54 | 58 | 351 | 2395 | 1134.2 | 200.6 | 509 | 174 | 108.2 | 50 | 409 | 143 | 100 | 197 | 38 | 47 | 49 | 293 | 321 | 439.6 | 186 | 2082 | 54 | 248 | 83.2 | 63 | 3421 | 722 | 46 | 1178 | 261 | 345 | 1751.6 | 55 | 398.4 | 252 | 35 | 218 | 57 | 294 | 211 | 48 | 456 | 198 | 246 | 1599.2 | 381 | 233 | 235 | 49 | 57 | 279.4 | 2057.2 | 47 | 1524.8 | 356.4 | 50 | 179 | 56 | 2455 | 51 | 50 | 386.6 | 161 | 175 | 31 | 46 | 44 | 444.2 | 351.6 | 177 | 588 | 50 | 2773 | 436 | 683 | 52 | 85 | 208 | 51 | 226 | 184 | 386.2 | 211 | 455 | 228 | 64 | 208 | 388 | 404.8 | 277 | 166 | 211 | 1492 | 197 | 52 | 251 | 181.2 | 311.4 | 259 | 314.2 | 334 | 44
81 | 376 | 321 | 57 | 89 | 44 | 57 | 2376.6 | 293.6 | 89 | 281 | 326 | 219 | 22 | 2329 | 55 | 43 | 46 | 2549.6 | 75.6 | 41 | 300 | 243 | 39 | 230 | 222.6 | 210 | 304.4 | 5474.4 | 42 | 282.4 | 244 | 368 | 229.6 | 3490 | 323 | 55 | 54 | 3039.2 | 36 | 333 | 243 | 59 | 285 | 2174.4 | 286 | 230 | 160 | 265 | 272 | 339 | 268 | 47 | 261 | 268 | 1388.2 | 52 | 239 | 60 | 44 | 232 | 41 | 164 | 389 | 191 | 46 | 191 | 85 | 52 | 508.4 | 454 | 33 | 430 | 2551 | 215 | 260 | 48 | 227 | 98.6 | 30 | 173 | 160 | 57 | 217.4 | 569 | 1350 | 114 | 168 | 576 | 624.6 | 261 | 57 | 2555 | 393 | 96 | 1360 | 286 | 54 | 58 | 269.4 | 1207.2 | 498 | 203 | 509 | 174 | 290.6 | 50 | 284.4 | 143 | 100 | 747.2 | 38 | 47 | 49 | 363.8 | 325 | 464 | 105.6 | 2082 | 1491 | 248 | 42 | 63 | 3491.2 | 496 | 46 | 1216 | 138 | 345 | 236 | 63 | 241.6 | 424 | 70.4 | 218 | 57 | 294 | 211 | 48 | 394.4 | 198 | 246 | 2624 | 381 | 233 | 235 | 91.6 | 87.4 | 301 | 2361.8 | 77.4 | 1646 | 399 | 50 | 212 | 56 | 2455 | 51 | 50 | 314 | 161 | 175 | 31 | 58 | 44 | 667.8 | 306 | 253.8 | 2614.4 | 50 | 2773 | 484 | 414.6 | 52 | 85 | 208 | 51 | 226 | 208 | 379 | 337.4 | 455 | 228 | 100 | 208 | 382.4 | 519.8 | 277 | 182.8 | 507 | 247 | 190.4 | 52 | 251 | 51 | 247 | 259 | 272.6 | 316.6 | 44
158.6 | 277 | 191 | 57 | 89 | 44 | 57 | 2267 | 352 | 95.4 | 281 | 326 | 219 | 22 | 2464 | 55 | 43 | 46 | 2123 | 102 | 73 | 469.8 | 267 | 171 | 230 | 303 | 243 | 323 | 5484 | 42 | 330.8 | 244 | 340 | 283 | 93.2 | 259 | 55 | 54 | 4647.8 | 36 | 289 | 201.2 | 59 | 340.6 | 2737.2 | 2291 | 180.4 | 160 | 265 | 296 | 1184.6 | 268 | 47 | 296.4 | 268 | 2129 | 75.6 | 239 | 60 | 44 | 194.2 | 41 | 164 | 463.8 | 267 | 46 | 151.2 | 45 | 157 | 462.4 | 210 | 33 | 400 | 2551 | 215 | 284 | 48 | 227 | 199.6 | 30 | 65 | 257.8 | 57 | 260 | 539.2 | 307 | 710.4 | 70.4 | 433 | 579 | 237 | 57 | 2555 | 403.8 | 173.4 | 1466 | 54 | 171 | 163.4 | 210.6 | 125.4 | 1553.8 | 57 | 509 | 174 | 428 | 141.2 | 202 | 86.6 | 100 | 2964 | 38 | 47 | 49 | 339.8 | 1375.6 | 316 | 95.2 | 2082 | 54 | 248 | 42 | 63 | 2945.8 | 291.2 | 46 | 814 | 56 | 321.8 | 248 | 65 | 225 | 424 | 212 | 218 | 57 | 312 | 66.2 | 48 | 338 | 37 | 169.6 | 2457 | 245.4 | 134.6 | 235 | 262 | 209 | 1571.2 | 2271 | 199 | 221 | 399 | 50 | 212 | 56 | 2843.2 | 183 | 50 | 415.4 | 161 | 180.6 | 1361.4 | 46 | 44 | 452.8 | 306 | 329 | 2584 | 231 | 2552 | 509 | 3034.6 | 52 | 130.6 | 78.4 | 51 | 226 | 200 | 126.2 | 385 | 455 | 123 | 138.2 | 208 | 361 | 385.4 | 1369 | 194 | 186.6 | 249.8 | 386 | 52 | 251 | 51 | 115 | 96.6 | 225 | 381 | 44
181 | 211 | 191 | 57 | 96 | 44 | 57 | 478 | 352 | 105 | 292.2 | 326 | 184.8 | 134 | 2464 | 185 | 43 | 112.4 | 2123 | 102 | 33 | 1181.4 | 171.4 | 204 | 230 | 303 | 375 | 363 | 2735 | 48.8 | 351 | 244 | 340 | 366.6 | 49 | 194.2 | 55 | 54 | 4697 | 52.2 | 79.8 | 34 | 59 | 447 | 2952.4 | 2291 | 168 | 160 | 222.4 | 1283.2 | 1423 | 217.6 | 47 | 296.4 | 268 | 2260.2 | 170 | 90.2 | 60 | 44 | 43 | 41 | 164 | 1014 | 286 | 46 | 98 | 45 | 198 | 435 | 116.4 | 33 | 5416 | 2551 | 84.6 | 284 | 48 | 227 | 170 | 30 | 65 | 323 | 435.8 | 1307 | 420 | 307 | 1083.8 | 46 | 433 | 507.4 | 221 | 57 | 2555 | 1619.4 | 294.6 | 1536.8 | 179.4 | 171 | 245 | 57 | 208.6 | 474 | 57 | 509 | 174 | 428 | 164 | 222 | 49 | 100 | 2970 | 106.8 | 47 | 49 | 410 | 231.4 | 355.6 | 128 | 2082 | 54 | 209 | 42 | 178.8 | 577 | 151 | 118.8 | 279 | 56 | 229 | 1811.6 | 65 | 352 | 424 | 212 | 218 | 57 | 312 | 30 | 70.2 | 338 | 212 | 55 | 2537.8 | 45 | 69 | 115.2 | 262 | 367.4 | 301 | 2271 | 199 | 51 | 386.6 | 50 | 255.2 | 56 | 709.6 | 183 | 50 | 576.8 | 161 | 171.4 | 2751.2 | 46 | 44 | 300 | 306 | 329 | 2491.6 | 231 | 2552 | 470.6 | 3681.6 | 52 | 235 | 46 | 51 | 223.6 | 184 | 1374.6 | 409 | 455 | 53 | 263 | 208 | 1227.8 | 330.6 | 241 | 194 | 137.8 | 261 | 386 | 52 | 251 | 51 | 284.8 | 56 | 225 | 431 | 44
181 | 211 | 191 | 57 | 49 | 44 | 57 | 1294.4 | 306.4 | 105 | 295 | 230.8 | 48 | 134 | 2506.2 | 185 | 43 | 212 | 244 | 102 | 110.2 | 2727 | 44 | 204 | 230 | 303 | 375 | 304.4 | 2735 | 59 | 286 | 244 | 361.6 | 492 | 49 | 168 | 55 | 91.8 | 4200.4 | 63 | 44 | 34 | 136.4 | 447 | 6665.2 | 2291 | 314.6 | 186 | 52 | 215 | 1423 | 128 | 47 | 364.8 | 262.4 | 2281 | 170 | 1346.2 | 60 | 44 | 611 | 41 | 164 | 275.2 | 286 | 46 | 172.4 | 45 | 362 | 475.6 | 54 | 33 | 340 | 2551 | 52 | 284 | 48 | 227 | 170 | 30 | 93.6 | 323 | 246.4 | 260 | 420 | 364.6 | 292.4 | 46 | 127 | 400 | 221 | 57 | 2555 | 164.6 | 399 | 1459 | 483 | 171 | 245 | 57 | 343 | 440.8 | 57 | 202.8 | 208.2 | 425 | 300 | 222 | 49 | 97.6 | 53 | 210 | 152.6 | 49 | 520.2 | 886.6 | 362 | 2249.4 | 1947 | 54 | 175 | 42 | 256 | 758 | 151 | 228 | 311 | 56 | 229 | 2764 | 65 | 196 | 424 | 212 | 119.6 | 57 | 141.6 | 30 | 95 | 338 | 212 | 187.8 | 2558 | 45 | 69 | 162.8 | 262 | 407 | 301 | 190.8 | 199 | 51 | 401.8 | 50 | 284 | 56 | 442 | 301.4 | 50 | 646.4 | 161 | 174.2 | 1400 | 46 | 93 | 375 | 306 | 329 | 2353 | 345.8 | 2552 | 353 | 4214.8 | 52 | 259 | 46 | 51 | 214 | 184 | 259 | 409 | 455 | 1467.6 | 227 | 430.2 | 851.6 | 260.4 | 90.6 | 346 | 249.8 | 261 | 356 | 52 | 165 | 51 | 696.6 | 56 | 383.4 | 382.6 | 44
247 | 199.8 | 191 | 57 | 49 | 44 | 57 | 68 | 137.4 | 105 | 331 | 176 | 48 | 134 | 706 | 185 | 43 | 212 | 244 | 102 | 226 | 4024 | 44 | 303.2 | 168.4 | 262.8 | 375 | 230 | 2810.2 | 141.4 | 288.6 | 83.2 | 558.4 | 527 | 49 | 168 | 55 | 243 | 2171 | 92.6 | 44 | 34 | 286 | 209 | 5386.4 | 2291 | 285.8 | 279.6 | 52 | 215 | 1423 | 128 | 47 | 584.6 | 254 | 2281 | 170 | 325 | 60 | 44 | 611 | 41 | 164 | 75 | 286 | 46 | 191 | 50.2 | 320 | 542.6 | 54 | 234 | 382.4 | 2676.6 | 52 | 203.6 | 48 | 227 | 170 | 30 | 268 | 323 | 57 | 174.8 | 420 | 302.8 | 114 | 46 | 127 | 384 | 235.2 | 57 | 2679.8 | 50 | 399 | 1583.4 | 462 | 124.2 | 245 | 57 | 343 | 319.2 | 57 | 132 | 345 | 802.4 | 311.2 | 238 | 49 | 88 | 53 | 210 | 223 | 49 | 400.8 | 371.2 | 418.4 | 2299 | 1947 | 54 | 175 | 42 | 264 | 641 | 151 | 228 | 216.8 | 56 | 234.2 | 2718 | 72.8 | 196 | 312.4 | 212 | 137.6 | 57 | 108.6 | 30 | 95 | 520.4 | 212 | 221 | 2558 | 45 | 203.4 | 322 | 262 | 376.6 | 378.2 | 120 | 199 | 51 | 537 | 50 | 2267 | 56 | 442 | 301.4 | 50 | 736 | 161 | 179 | 694.4 | 46 | 63.4 | 250 | 306 | 237.6 | 2350.6 | 345.8 | 2552 | 986.6 | 4105 | 52 | 259 | 46 | 51 | 214 | 184 | 259 | 282.6 | 455 | 327 | 277.4 | 489 | 417 | 829 | 2127.2 | 444 | 357 | 261 | 343 | 112.4 | 81 | 51 | 243 | 56 | 541 | 310 | 44
346 | 197 | 191 | 57 | 148.4 | 44 | 57 | 146 | 183 | 105 | 331 | 176 | 48 | 89.2 | 282.6 | 185 | 153.4 | 448.6 | 237 | 102 | 226 | 2870 | 132.8 | 262 | 123 | 102 | 375 | 1479.8 | 4572.4 | 162 | 304.6 | 43 | 1657 | 401.6 | 49 | 254.6 | 55 | 243 | 1961 | 211 | 44 | 34 | 394 | 180 | 1856 | 286 | 209 | 422 | 52 | 215 | 1423 | 128 | 47 | 567 | 254 | 1981.4 | 99.2 | 53 | 60 | 44 | 611 | 41 | 164 | 75 | 360.4 | 46 | 191 | 61.6 | 257 | 479 | 54 | 234 | 474.8 | 2708 | 52 | 83 | 216 | 136.2 | 186 | 30 | 268 | 1468.6 | 57 | 47 | 423.6 | 188 | 163.2 | 46 | 127 | 360 | 168.4 | 57 | 2724 | 50 | 399 | 1973.6 | 378 | 54 | 384.2 | 57 | 343 | 322 | 118.2 | 202.8 | 219 | 962.8 | 223.2 | 176.8 | 49 | 38 | 53 | 106.8 | 223 | 49 | 336.4 | 450 | 503 | 2368.6 | 1961 | 54 | 53 | 42 | 256 | 238 | 106.6 | 228 | 195.8 | 56 | 312.8 | 2805.2 | 78 | 196 | 121 | 210.4 | 263 | 258 | 111 | 30 | 95 | 680.4 | 212 | 221 | 2537.8 | 45 | 237 | 322 | 91.6 | 255 | 494 | 120 | 77.4 | 51 | 522.2 | 50 | 2267 | 56 | 391.6 | 667.6 | 50 | 708 | 161 | 179 | 146.8 | 46 | 56 | 250 | 786 | 176.4 | 501.8 | 50 | 2552 | 338 | 1835 | 52 | 242.6 | 46 | 51 | 263 | 184 | 224.8 | 251 | 462.8 | 327 | 327 | 566.4 | 481.2 | 501.2 | 3506 | 484 | 634.4 | 292.2 | 280.6 | 203 | 81 | 51 | 243 | 56 | 541 | 310 | 44
383.4 | 197 | 191 | 57 | 245 | 44 | 57 | 198 | 480.4 | 273 | 331 | 176 | 48 | 22 | 254 | 55 | 227 | 462.6 | 321 | 97.2 | 226 | 2875 | 266 | 163 | 123 | 102 | 232 | 2353 | 5672 | 162 | 233.4 | 43 | 475.2 | 318 | 49 | 331.4 | 55 | 243 | 2055 | 211 | 44 | 34 | 394 | 185.2 | 368.6 | 300 | 209 | 257.2 | 52 | 215 | 1509.8 | 128 | 47 | 567 | 324.8 | 363.4 | 52 | 53 | 148.4 | 44 | 613.6 | 41 | 251.6 | 75 | 410 | 46 | 172.4 | 67 | 257 | 370.8 | 54 | 234 | 458 | 2708 | 52 | 83 | 258 | 157 | 224 | 204 | 268 | 170 | 57 | 54.2 | 426 | 188 | 225.4 | 46 | 127 | 350.4 | 175 | 162.6 | 2724 | 50 | 879.6 | 1380.6 | 336.2 | 54 | 477 | 57 | 309.4 | 322 | 279.8 | 132 | 219 | 184 | 337.4 | 305.6 | 49 | 38 | 53 | 38 | 223 | 49 | 336.4 | 430 | 488.2 | 4575.4 | 1982 | 54 | 53 | 42 | 140.2 | 238 | 40 | 228 | 233 | 56 | 242 | 2830 | 78 | 33 | 191.8 | 327 | 263 | 258 | 132.4 | 30 | 95 | 709 | 107 | 221 | 2457 | 156 | 237 | 2606.4 | 49 | 175.8 | 488.8 | 190.8 | 47 | 51 | 515 | 50 | 2294 | 56 | 278.8 | 599.4 | 50 | 377.8 | 173 | 179 | 163 | 255.4 | 85.6 | 250 | 1136 | 111 | 117.6 | 50 | 2552 | 338 | 299 | 52 | 332 | 46 | 51 | 239 | 261.4 | 88 | 264.2 | 168 | 327 | 481 | 564.4 | 396 | 171 | 3506 | 388 | 350.8 | 399 | 265 | 203 | 81 | 51 | 243 | 56 | 541 | 310 | 44
533 | 56 | 191 | 57 | 245 | 44 | 57 | 192 | 498 | 273 | 456.4 | 176 | 48 | 22 | 194 | 55 | 227 | 363 | 333 | 57 | 226 | 2887 | 266 | 163 | 123 | 67 | 199 | 46 | 5672 | 1172.8 | 269.2 | 43 | 179 | 318 | 49 | 296 | 55 | 243 | 2055 | 211 | 44 | 34 | 239 | 193 | 214 | 1569 | 119.6 | 216 | 52 | 116.6 | 677.4 | 128 | 47 | 626.6 | 254 | 197.8 | 244 | 53 | 333.4 | 44 | 514.2 | 92.6 | 383 | 75 | 410 | 157 | 166.4 | 67 | 93 | 252.2 | 54 | 234 | 487.4 | 2708 | 52 | 83 | 258 | 157 | 224 | 204 | 268 | 170 | 133.2 | 49.4 | 426 | 188 | 251.2 | 46 | 127 | 348 | 1185.4 | 233 | 2789.6 | 50 | 36 | 1195.8 | 54 | 54 | 1137.2 | 57 | 175 | 322 | 454 | 132 | 184.8 | 48 | 310.8 | 413 | 49 | 38 | 53 | 38 | 187.8 | 49 | 301 | 430 | 657.8 | 2894.6 | 2030 | 54 | 215.4 | 42 | 48 | 129.4 | 100 | 46 | 233 | 56 | 294.4 | 176 | 78 | 33 | 121 | 405.6 | 137.6 | 258 | 218 | 30 | 133 | 697 | 37 | 88.2 | 2457 | 156 | 223 | 2110 | 49 | 57 | 672 | 120 | 47 | 51 | 515 | 161.6 | 2402 | 56 | 130 | 478 | 128.6 | 345 | 1242.2 | 1754 | 31 | 262 | 93 | 250 | 338.6 | 241 | 168 | 50 | 2552 | 986.6 | 301.6 | 52 | 237 | 46 | 125.4 | 51 | 54 | 88 | 394.4 | 126.4 | 327 | 1925.8 | 484 | 396 | 256.2 | 3506 | 312 | 214.2 | 404.2 | 265 | 203 | 81 | 51 | 123 | 56 | 541 | 310 | 44
581 | 56 | 259.4 | 57 | 245 | 44 | 57 | 1409.4 | 480.6 | 273 | 540 | 176 | 142.4 | 95.2 | 178 | 55 | 227 | 316.6 | 333 | 119.4 | 33 | 2887 | 266 | 63.8 | 123 | 51 | 199 | 46 | 5672 | 2914 | 700.6 | 43 | 68.6 | 388.8 | 49 | 370.8 | 55 | 91.8 | 1999.8 | 211 | 44 | 34 | 239 | 193 | 214 | 350 | 64 | 216 | 52 | 51 | 439 | 227 | 47 | 511 | 324.8 | 127 | 244 | 53 | 412 | 44 | 527 | 170 | 541 | 144 | 410 | 231 | 269 | 67 | 52 | 265 | 54 | 113.4 | 653 | 2655.2 | 154 | 119 | 258 | 136.2 | 394.4 | 204 | 93.6 | 170 | 184 | 47 | 480 | 188 | 1392.4 | 46 | 197.8 | 348 | 175 | 233 | 2845.6 | 50 | 36 | 1389.8 | 54 | 54 | 2433.4 | 57 | 1292.8 | 322 | 490 | 202.8 | 48 | 48 | 384 | 454.2 | 242 | 38 | 53 | 38 | 47 | 49 | 470.8 | 1941.2 | 417 | 2498 | 2042 | 87 | 256 | 42 | 48 | 57 | 190 | 46 | 282.2 | 121.6 | 554.8 | 151.2 | 78 | 33 | 156.4 | 458 | 54 | 258 | 209.6 | 30 | 601.2 | 605.8 | 164 | 55 | 2457 | 156 | 155.8 | 2110 | 49 | 57 | 672 | 155.4 | 47 | 51 | 379.8 | 236 | 815.6 | 56 | 130 | 478 | 181 | 345 | 328.6 | 2949.2 | 31 | 262 | 93 | 238 | 421.4 | 378 | 168 | 50 | 2552 | 418 | 312 | 52 | 237 | 46 | 237 | 51 | 54 | 88 | 468 | 64 | 337.8 | 327 | 355 | 396 | 488 | 1581.8 | 186.8 | 241.2 | 462 | 297.4 | 142.6 | 108.2 | 51 | 43 | 56 | 383.4 | 310 | 44
402 | 56 | 331 | 57 | 180.6 | 44 | 57 | 183 | 416 | 293 | 540 | 56 | 210 | 144 | 178 | 2304.8 | 190.2 | 206.8 | 333 | 213 | 33 | 2887 | 266 | 102.6 | 123 | 51 | 206.2 | 46 | 3834.6 | 2914 | 2098.8 | 43 | 41 | 1534.2 | 49 | 144.6 | 55 | 54 | 2785.8 | 211 | 110 | 34 | 59 | 193 | 214 | 253.2 | 64 | 73.6 | 52 | 51 | 439 | 297.8 | 61 | 581.8 | 245.8 | 127 | 244 | 53 | 412 | 44 | 578.6 | 170 | 541 | 52 | 410 | 231 | 237 | 75 | 52 | 217 | 54 | 33 | 675.4 | 1233.6 | 222 | 143 | 174 | 53 | 437 | 204 | 50 | 198 | 754.8 | 47 | 318 | 222 | 2176.2 | 171 | 127 | 219 | 175 | 233 | 4707.4 | 50 | 36 | 757 | 54 | 54 | 2590 | 57 | 2984 | 40 | 388 | 132 | 48 | 48 | 384 | 486.6 | 333.2 | 120 | 125.4 | 38 | 47 | 49 | 1182.4 | 2226 | 2344 | 2619.2 | 1994 | 54 | 256 | 42 | 48 | 57 | 190 | 46 | 676.4 | 220 | 484 | 52 | 78 | 45 | 156.4 | 166 | 54 | 137.4 | 204 | 30 | 1062.4 | 84.6 | 164 | 55 | 2457 | 180 | 55 | 2202.4 | 49 | 57 | 632.8 | 363.4 | 214 | 51 | 346 | 236 | 419 | 56 | 130 | 537.6 | 181 | 345 | 400 | 2282 | 31 | 251 | 81 | 238 | 464.4 | 564 | 227.2 | 240 | 2052.2 | 384 | 312 | 52 | 237 | 46 | 237 | 136.2 | 165 | 97 | 468 | 64 | 345 | 327 | 355 | 522.2 | 608.4 | 236 | 170 | 307.2 | 537 | 427 | 52 | 165 | 51 | 43 | 56 | 344 | 346 | 44
310.8 | 56 | 331 | 57 | 84 | 44 | 57 | 272.4 | 210 | 254 | 540 | 56 | 276 | 144 | 241.6 | 1384 | 43 | 46 | 333 | 213 | 33 | 2887 | 44 | 198 | 311.4 | 51 | 211 | 46 | 2735 | 2914 | 503 | 43 | 41 | 2469 | 49 | 119 | 55 | 54 | 2351.4 | 247.4 | 154 | 34 | 59 | 1040.6 | 194 | 278.6 | 91.6 | 38 | 52 | 51 | 425.4 | 227 | 923.4 | 1030 | 330.6 | 197.8 | 244 | 53 | 412 | 44 | 620.6 | 170 | 631 | 52 | 434 | 231 | 134.4 | 104.6 | 52 | 242 | 54 | 33 | 696 | 234 | 222 | 558 | 48 | 53 | 910.2 | 99.6 | 50 | 326 | 197 | 61.4 | 318 | 222 | 2127 | 171 | 127 | 312.6 | 175 | 197.8 | 3126.6 | 50 | 36 | 757 | 54 | 54 | 2510.2 | 57 | 2984 | 40 | 267.2 | 167.4 | 48 | 48 | 221.2 | 369 | 394 | 243 | 234 | 38 | 47 | 49 | 2824 | 2226 | 2971.6 | 2641 | 2091.8 | 54 | 53 | 42 | 48 | 57 | 190 | 46 | 1475 | 220 | 554.8 | 52 | 78 | 51.4 | 121 | 166 | 54 | 57 | 204 | 30 | 255 | 56 | 164 | 131.4 | 2457 | 216 | 55 | 2327 | 49 | 57 | 352 | 328 | 214 | 51 | 346 | 236 | 419 | 56 | 130 | 486 | 181 | 345 | 400 | 2410.8 | 31 | 128 | 81 | 340 | 454 | 569.6 | 345.6 | 240 | 53 | 374 | 287.2 | 52 | 50 | 175.6 | 237 | 264 | 165 | 97 | 468 | 64 | 2425.8 | 368 | 355 | 610 | 504.2 | 224 | 255.6 | 356 | 239 | 379 | 256 | 165 | 181.2 | 43 | 56 | 225 | 310 | 44
323.2 | 56 | 355 | 57 | 84 | 44 | 170.4 | 641.6 | 171 | 181.8 | 498.2 | 128.8 | 276 | 144 | 284 | 55 | 43 | 46 | 333 | 213 | 33 | 2887 | 81.4 | 198 | 396 | 51 | 211 | 46 | 2735 | 2914 | 531 | 43 | 41 | 2563.4 | 49 | 189.8 | 55 | 54 | 1917 | 302 | 154 | 34 | 59 | 2447 | 124 | 350 | 218 | 38 | 137.2 | 51 | 206 | 187.4 | 1139 | 499 | 517.8 | 190.6 | 128.8 | 53 | 138.6 | 44 | 479 | 66.8 | 472 | 113.8 | 470 | 194 | 66 | 252.8 | 52 | 390 | 91.6 | 33 | 696 | 234 | 222 | 952.6 | 48 | 53 | 1383.4 | 30 | 50 | 1610.4 | 197 | 119 | 318 | 337.8 | 2127 | 1658.4 | 197.8 | 333 | 175 | 57 | 2173.4 | 50 | 36 | 778.2 | 54 | 54 | 2060.4 | 57 | 2464.8 | 40 | 165 | 563.4 | 48 | 48 | 66 | 197.2 | 394 | 243 | 373.2 | 38 | 47 | 49 | 2888 | 2226 | 2513.2 | 2641 | 2165 | 54 | 53 | 124.4 | 48 | 57 | 198 | 46 | 1543 | 220 | 484 | 52 | 78 | 77 | 191.8 | 87.4 | 54 | 57 | 204 | 30 | 255 | 56 | 113.2 | 246 | 1976.4 | 216 | 55 | 2398 | 49 | 57 | 288 | 605.8 | 214 | 51 | 348.8 | 198.8 | 490.6 | 56 | 130 | 399.6 | 102.4 | 345 | 336.4 | 1169 | 31 | 46 | 81 | 537.8 | 454 | 647.6 | 168 | 240 | 141.4 | 377 | 188 | 52 | 50 | 208 | 237 | 427 | 165 | 243.4 | 431.2 | 64 | 865.2 | 552 | 355 | 610 | 419 | 588 | 265.8 | 356 | 221 | 260.6 | 256 | 190.6 | 268 | 70 | 56 | 327 | 203 | 44
308.2 | 56 | 251.8 | 57 | 84 | 44 | 246 | 1895.4 | 171 | 215 | 2537 | 368.4 | 181.6 | 144 | 284 | 55 | 43 | 46 | 333 | 213 | 33 | 2997.4 | 191 | 102.6 | 408 | 51 | 211 | 46 | 2735 | 59 | 377 | 43 | 194.6 | 2480.6 | 49 | 119 | 55 | 54 | 1917 | 463.6 | 154 | 34 | 59 | 2503 | 124 | 393.2 | 218 | 38 | 265 | 51 | 206 | 239.8 | 4602.8 | 463 | 459 | 268.4 | 52 | 53 | 60 | 180.8 | 516.8 | 41 | 314 | 274.2 | 470 | 46 | 78.8 | 404 | 136 | 390 | 304 | 33 | 530.4 | 234 | 188 | 109 | 48 | 176 | 584.6 | 30 | 50 | 1712 | 197 | 1308.8 | 467 | 530.8 | 2127 | 2624.4 | 127 | 476.2 | 175 | 57 | 2605.4 | 164.6 | 36 | 771 | 54 | 54 | 422 | 57 | 388 | 40 | 57 | 236.4 | 48 | 48 | 66 | 119.6 | 278.2 | 243 | 299.4 | 38 | 47 | 49 | 2888 | 2226 | 2562 | 2651.4 | 2165 | 54 | 53 | 248 | 48 | 57 | 210 | 46 | 1404.6 | 154.4 | 415.2 | 52 | 78 | 77 | 121 | 35 | 54 | 57 | 194.6 | 30 | 226 | 56 | 37 | 246 | 54 | 216 | 108.4 | 2421 | 49 | 87.4 | 288 | 688.6 | 214 | 51 | 221 | 50 | 525.8 | 56 | 130 | 378 | 50 | 345 | 294 | 2040.6 | 31 | 46 | 81 | 530 | 340 | 2062.6 | 168 | 240 | 274 | 389 | 188 | 52 | 50 | 208 | 51 | 427 | 120.6 | 280 | 365.6 | 64 | 361 | 532 | 355 | 610 | 397.8 | 808 | 251.4 | 350 | 249 | 201.6 | 256 | 197 | 268 | 62.2 | 56 | 295.6 | 203 | 44
217 | 183.2 | 222 | 57 | 84 | 64 | 246 | 669 | 171 | 208.6 | 2537 | 401 | 70 | 252 | 387.6 | 55 | 43 | 46 | 333 | 57 | 33 | 2933 | 286.6 | 329 | 396 | 51 | 236.8 | 46 | 2767 | 59 | 314.2 | 43 | 233 | 1159.2 | 49 | 189.8 | 55 | 54 | 1917 | 356 | 178.8 | 34 | 59 | 47 | 124 | 422 | 212 | 48.4 | 265 | 694.8 | 206 | 333 | 4669.2 | 439 | 1440 | 664.4 | 146.4 | 53 | 60 | 215 | 2713 | 41 | 314 | 304 | 470 | 46 | 117.4 | 404 | 157 | 421.8 | 473 | 33 | 489 | 52 | 52 | 109 | 1216.4 | 258 | 240 | 30 | 50 | 1712 | 197 | 2102 | 467 | 608 | 540.6 | 2647 | 162.4 | 582.8 | 54 | 57 | 1338.8 | 241 | 36 | 612.6 | 54 | 54 | 344 | 133.8 | 217 | 40 | 57 | 165 | 48 | 48 | 1312 | 99 | 109.8 | 243 | 227 | 38 | 47 | 49 | 2888 | 1433.2 | 909.6 | 2659.2 | 2300 | 87 | 53 | 248 | 48 | 57 | 210 | 46 | 1212 | 56 | 666.8 | 52 | 78 | 69.8 | 184.4 | 35 | 54 | 57 | 293.2 | 152 | 110 | 150 | 37 | 246 | 54 | 147.6 | 344 | 2421 | 49 | 465.4 | 288 | 235 | 47 | 119 | 221 | 50 | 284 | 56 | 130 | 412.4 | 50 | 345 | 431 | 2262.4 | 163 | 46 | 81 | 530 | 340 | 2951 | 168 | 126 | 274 | 389 | 414.8 | 52 | 50 | 208 | 51 | 264 | 54 | 280 | 386 | 64 | 3715.4 | 532 | 380.8 | 569.4 | 337.8 | 44 | 239.6 | 744.4 | 246.2 | 61 | 256 | 49 | 268 | 57 | 218.4 | 592.2 | 203 | 44
217 | 268 | 222 | 57 | 84 | 144 | 246 | 669 | 171 | 199 | 2525.8 | 291.8 | 150.6 | 324 | 633 | 55 | 43 | 46 | 333 | 57 | 33 | 2433.2 | 429 | 585 | 681 | 51 | 254 | 46 | 2775 | 59 | 707.2 | 43 | 233 | 315.4 | 49 | 614 | 55 | 54 | 175 | 622.8 | 225.4 | 243 | 59 | 47 | 124 | 2355 | 238.6 | 51 | 265 | 224 | 206 | 368.4 | 4682 | 368.8 | 2072.4 | 274.4 | 170 | 53 | 60 | 215 | 2707.4 | 41 | 320 | 304 | 470 | 46 | 233 | 549.2 | 157 | 549 | 473 | 33 | 489 | 52 | 117.2 | 61 | 59 | 258 | 204 | 30 | 50 | 1712 | 192.2 | 2102 | 467 | 568 | 144 | 1655.4 | 162.4 | 443.6 | 64.4 | 57 | 277 | 241 | 36 | 1275 | 54 | 54 | 344 | 249 | 217 | 40 | 57 | 165 | 48 | 139.6 | 3181 | 99 | 49 | 38 | 227 | 38 | 47 | 49 | 2792 | 250 | 469 | 2817.4 | 2263.4 | 93 | 53 | 248 | 224.8 | 57 | 108 | 46 | 1164.8 | 56 | 666.2 | 52 | 76 | 65 | 583.2 | 35 | 218 | 57 | 505.8 | 152 | 110 | 150 | 37 | 246 | 54 | 45 | 376 | 3396.8 | 49 | 491 | 244.8 | 235 | 199 | 221 | 221 | 50 | 270.8 | 56 | 276.4 | 502 | 50 | 345 | 434.2 | 2261.2 | 163 | 46 | 81 | 450 | 391 | 2955 | 404.8 | 50 | 274 | 389 | 600 | 52 | 50 | 78.4 | 51 | 51 | 54 | 296 | 386 | 64 | 2552 | 482.4 | 484 | 407 | 214 | 44 | 154 | 3178.2 | 298.8 | 61 | 133.6 | 117 | 224.6 | 57 | 259 | 978.4 | 203 | 44
874.4 | 301 | 222 | 57 | 49 | 144 | 208.2 | 439.4 | 229.4 | 199 | 758.2 | 219 | 219 | 391.2 | 633 | 55 | 43 | 69.2 | 333 | 57 | 33 | 434 | 429 | 329 | 911.4 | 51 | 254 | 46 | 2827.4 | 42 | 1107.4 | 43 | 233 | 280 | 181.6 | 47 | 55 | 183 | 261 | 1950 | 350 | 243 | 59 | 47 | 1852.8 | 2110 | 157 | 1195.8 | 265 | 51 | 206 | 368.4 | 4658 | 322 | 1488.4 | 55 | 170 | 53 | 60 | 215 | 2699 | 41 | 324 | 201 | 470 | 80.8 | 1863.4 | 549.2 | 136 | 243 | 397.8 | 33 | 469.2 | 52 | 215 | 87 | 48 | 258 | 204 | 30 | 50 | 1712 | 189 | 2272.4 | 467 | 451.8 | 124 | 248 | 127 | 433.4 | 112 | 57 | 269 | 241 | 36 | 1415.8 | 54 | 54 | 344 | 249 | 226.6 | 40 | 191 | 165 | 48 | 277 | 3181 | 111 | 49 | 117.2 | 157.4 | 38 | 47 | 49 | 2719.6 | 133 | 469 | 2967 | 2117 | 102 | 53 | 248 | 269 | 57 | 235 | 89 | 1000.6 | 195 | 302.8 | 52 | 68 | 65 | 461.8 | 35 | 218 | 57 | 555 | 152 | 110 | 150 | 72 | 55 | 94.4 | 210 | 296.4 | 2225 | 49 | 491 | 58 | 160.2 | 199 | 221 | 221 | 50 | 251 | 56 | 256 | 502 | 206 | 345 | 439 | 2108 | 31 | 46 | 559.4 | 454 | 472.6 | 2817.4 | 88.2 | 50 | 274 | 425 | 600 | 52 | 50 | 46 | 51 | 51 | 54 | 246.8 | 464.8 | 330.4 | 4632.8 | 264 | 925.4 | 476.6 | 117.2 | 44 | 154 | 5083 | 437.6 | 67.6 | 52 | 219 | 215 | 57 | 259 | 104 | 865.8 | 44
3292 | 433 | 222 | 57 | 49 | 144 | 57 | 332 | 432.2 | 199 | 241.4 | 153.8 | 219 | 1675 | 633 | 133 | 43 | 328 | 345.8 | 57 | 33 | 504 | 353.8 | 329 | 153.8 | 51 | 1458.2 | 46 | 2954.6 | 42 | 707.2 | 43 | 156.2 | 449.8 | 270 | 47 | 55 | 214 | 293.8 | 1869.2 | 406.4 | 243 | 59 | 163 | 2285 | 2110 | 216.6 | 51 | 52 | 51 | 206 | 333 | 348 | 322 | 2449.6 | 55 | 146.4 | 239 | 60 | 78.2 | 2699 | 41 | 324 | 81.8 | 1696.4 | 220 | 2278 | 247.6 | 52 | 206 | 285.4 | 33 | 412 | 52 | 215 | 239 | 48 | 217 | 204 | 30 | 50 | 1720.4 | 252.2 | 1527.4 | 282.4 | 310 | 213.2 | 94.8 | 296.8 | 761.8 | 186.8 | 57 | 269 | 202.8 | 36 | 433 | 54 | 54 | 333.8 | 249 | 233 | 40 | 191 | 60 | 48 | 277 | 3181 | 99 | 49 | 170 | 53 | 72.4 | 47 | 49 | 2714 | 935.2 | 469 | 3301 | 2117 | 102 | 53 | 42 | 423.4 | 57 | 235 | 89 | 291 | 195 | 212.4 | 52 | 138.2 | 65 | 235 | 35 | 218 | 57 | 527.4 | 115 | 103.6 | 112.4 | 212 | 55 | 155 | 210 | 136.2 | 3830.6 | 49 | 520.6 | 58 | 48 | 199 | 221 | 221 | 50 | 537.4 | 56 | 440.2 | 1675.6 | 206 | 370.6 | 439 | 918.2 | 31 | 46 | 500.2 | 460 | 2527 | 2740.6 | 273 | 122.4 | 53 | 436.2 | 564.2 | 52 | 50 | 46 | 51 | 51 | 54 | 98 | 368 | 164.8 | 3732.4 | 280.6 | 2567 | 483 | 93 | 106.4 | 116 | 1317 | 249 | 110.6 | 52 | 404 | 215 | 57 | 259 | 36 | 1423 | 44
3292 | 390.6 | 222 | 194 | 49 | 84 | 57 | 332 | 547 | 199 | 191 | 56 | 219 | 1650.4 | 633 | 212.4 | 43 | 328 | 431 | 57 | 33 | 391 | 241 | 329 | 771.4 | 51 | 419 | 46 | 2759 | 42 | 1115.4 | 43 | 206 | 508.6 | 270 | 47 | 55 | 214 | 379 | 1721 | 491 | 243 | 59 | 192 | 3625.8 | 2110 | 306 | 1621.4 | 52 | 51 | 206 | 338.8 | 72 | 322 | 1245.4 | 55 | 52 | 239 | 60 | 44 | 502.8 | 41 | 324 | 52 | 578 | 220 | 2256.6 | 202 | 257 | 174.2 | 223 | 33 | 500 | 52 | 117.2 | 239 | 48 | 53 | 204 | 30 | 50 | 495 | 347 | 360.8 | 350.4 | 310 | 373.2 | 244 | 508.6 | 1019 | 258 | 57 | 269 | 50 | 36 | 361 | 221.2 | 77.4 | 433.4 | 249 | 266.6 | 40 | 191 | 437 | 174 | 277 | 1957.8 | 99 | 49 | 170 | 53 | 210 | 47 | 49 | 2701.6 | 1337.2 | 445 | 2584.4 | 1982 | 102 | 248 | 42 | 241 | 57 | 281.4 | 89 | 303 | 56 | 222 | 52 | 185 | 65 | 235 | 327 | 218 | 57 | 525 | 211 | 75.4 | 101.6 | 212 | 55 | 155 | 210 | 95 | 4221.6 | 134.2 | 399 | 58 | 48 | 225 | 221 | 221 | 50 | 334 | 56 | 477.4 | 437.2 | 206 | 442.6 | 460 | 125 | 31 | 46 | 81 | 344 | 2527 | 4009.6 | 273 | 231 | 53 | 439 | 3679.8 | 52 | 141.2 | 46 | 316.8 | 51 | 54 | 1076 | 376 | 302.2 | 3161 | 275 | 2572.2 | 423 | 165.8 | 176 | 292 | 1350.6 | 274 | 177 | 52 | 404 | 215 | 82.8 | 177.8 | 233 | 1644 | 44
3457 | 221 | 222 | 194 | 49 | 44 | 57 | 341 | 646 | 199 | 923.2 | 56 | 184.8 | 2291.2 | 464 | 322 | 43 | 328 | 436 | 57 | 33 | 391 | 241 | 428.2 | 164 | 51 | 419 | 46 | 2766.2 | 42 | 347 | 43 | 206 | 55 | 270 | 47 | 55 | 365.2 | 360 | 1386.6 | 491 | 117.6 | 59 | 192 | 1076.8 | 523.6 | 402 | 2192 | 52 | 51 | 206 | 509.6 | 72 | 322 | 1243 | 186.2 | 52 | 239 | 60 | 44 | 465 | 41 | 324 | 52 | 454 | 220 | 2231 | 202 | 257 | 47 | 223 | 33 | 500 | 52 | 52 | 239 | 48 | 53 | 290 | 30 | 50 | 507 | 347 | 383 | 432 | 310 | 478 | 244 | 55 | 388.8 | 258 | 57 | 269 | 50 | 36 | 846.6 | 263 | 171 | 460 | 57 | 595.4 | 40 | 231 | 434.4 | 174 | 277 | 316 | 84.6 | 49 | 170 | 53 | 210 | 47 | 49 | 2631.4 | 1536.8 | 409 | 318 | 1982 | 102 | 248 | 42 | 241 | 57 | 442 | 89 | 279 | 97 | 222 | 151.2 | 501.6 | 209 | 235 | 327 | 119.6 | 137.4 | 542.4 | 211 | 63 | 284 | 212 | 55 | 155 | 210 | 100.4 | 3074.8 | 262 | 478.2 | 58 | 48 | 133.8 | 51 | 206 | 50 | 311 | 56 | 316 | 458.8 | 206 | 695.4 | 474 | 125 | 31 | 46 | 101 | 315 | 2567 | 2799 | 180.6 | 231 | 53 | 439 | 3599 | 52 | 164 | 46 | 1277.6 | 51 | 54 | 1212.8 | 408 | 353 | 2640.8 | 332.6 | 3553.8 | 401.6 | 290 | 1365.8 | 244 | 1327 | 374 | 1380.4 | 203 | 367 | 215 | 277 | 56 | 233 | 1676 | 44
2734.8 | 188 | 222 | 194 | 49 | 44 | 57 | 347 | 1214.6 | 726.8 | 3888 | 56 | 48 | 2228 | 464 | 324.8 | 43 | 258.4 | 442.2 | 57 | 33 | 391 | 241 | 453 | 164 | 51 | 419 | 46 | 2768 | 59 | 824 | 43 | 206 | 55 | 225.8 | 47 | 55 | 403 | 188 | 49 | 450.2 | 34 | 59 | 192 | 959.6 | 127 | 857.2 | 2233.2 | 52 | 116.6 | 206 | 56 | 47 | 425.8 | 1243 | 357 | 52 | 239 | 104.2 | 44 | 606.6 | 41 | 324 | 52 | 454 | 185.2 | 1041.2 | 45 | 446 | 47 | 218.2 | 33 | 500 | 146.2 | 52 | 239 | 258 | 53 | 336 | 30 | 50 | 553 | 347 | 1728.8 | 480.4 | 310 | 344.2 | 204.4 | 55 | 580.6 | 258 | 57 | 269 | 50 | 165 | 662.4 | 263 | 171 | 353.6 | 57 | 365.8 | 40 | 382.8 | 369.6 | 242.4 | 48 | 356.6 | 63 | 49 | 100.4 | 53 | 141.2 | 47 | 49 | 2554 | 1235.2 | 409 | 353.4 | 50 | 102 | 248 | 42 | 241 | 57 | 118 | 57.2 | 255 | 261 | 41 | 176 | 818.2 | 408 | 86.2 | 327 | 54 | 258 | 290.6 | 211 | 1242.6 | 284 | 212 | 173 | 74.2 | 111 | 146.4 | 2245 | 422 | 255 | 173.8 | 48 | 73 | 51 | 1039.8 | 50 | 311 | 56 | 386.8 | 502 | 191 | 734 | 481.2 | 125 | 31 | 46 | 131 | 315 | 2567 | 2799 | 42 | 231 | 53 | 439 | 3599 | 52 | 164 | 46 | 215 | 51 | 54 | 1269.8 | 408 | 1146.2 | 560 | 743.6 | 399 | 200 | 238 | 2159 | 1086.4 | 1327 | 374 | 2393.4 | 203 | 49 | 51 | 333 | 56 | 233 | 1676 | 44
270 | 56 | 222 | 194 | 49 | 44 | 57 | 383 | 539 | 1463 | 3888 | 56 | 48 | 1394.4 | 464 | 258 | 43 | 46 | 467 | 57 | 33 | 391 | 243.8 | 519 | 164 | 51 | 2922.2 | 46 | 2880.8 | 1090.4 | 2741.2 | 43 | 206 | 55 | 49 | 47 | 55 | 403 | 122.4 | 49 | 440 | 34 | 95 | 76 | 3711.6 | 127 | 2678 | 2422.4 | 52 | 215 | 2039 | 56 | 47 | 495 | 1243 | 357 | 52 | 127.4 | 281 | 44 | 642 | 41 | 324 | 52 | 1228.4 | 46 | 240 | 45 | 446 | 209.4 | 211 | 33 | 428.6 | 209 | 52 | 87 | 258 | 53 | 332 | 30 | 50 | 512.4 | 296.2 | 1130 | 616.4 | 1022 | 255 | 46 | 55 | 47 | 213.6 | 233 | 269 | 50 | 337.2 | 474 | 263 | 171 | 327 | 57 | 341 | 40 | 450 | 306 | 345 | 48 | 351.4 | 167.8 | 105.4 | 50 | 53 | 38 | 223 | 49 | 2555.8 | 1228 | 449 | 353.4 | 50 | 102 | 248 | 42 | 86.6 | 80.4 | 70 | 118.8 | 328.8 | 261 | 41 | 176 | 185 | 832.4 | 49 | 327 | 263 | 258 | 205 | 211 | 48 | 284 | 72 | 327 | 54 | 45 | 244 | 2221 | 518 | 255 | 251 | 48 | 73 | 51 | 2279 | 50 | 346.4 | 56 | 241.6 | 502 | 181 | 635.6 | 486 | 125 | 31 | 46 | 123.6 | 439 | 980.6 | 2799 | 42 | 158.6 | 53 | 439 | 4866.2 | 52 | 141.2 | 46 | 215 | 51 | 54 | 1361 | 408 | 2336 | 2570.8 | 2230 | 1398.6 | 66 | 235.6 | 2159 | 665.2 | 1320.8 | 413.6 | 2474.2 | 210.8 | 49 | 51 | 333 | 56 | 261.8 | 1513.2 | 44
270 | 56 | 222 | 194 | 49 | 44 | 57 | 407 | 535 | 1463 | 3808 | 56 | 142.4 | 977.6 | 806 | 206 | 43 | 46 | 462.2 | 57 | 33 | 391 | 255 | 618 | 168 | 51 | 3441.8 | 46 | 3770.8 | 47.6 | 2730 | 43 | 206 | 55 | 49 | 47 | 203 | 403 | 106 | 49 | 433.4 | 34 | 239 | 47 | 5477 | 127 | 2490.6 | 949.6 | 52 | 215 | 2482 | 56 | 47 | 514.8 | 1251 | 219 | 52 | 53 | 281 | 44 | 642 | 41 | 455.4 | 52 | 841.2 | 46 | 208 | 45 | 323 | 250 | 600.2 | 259 | 410 | 209 | 52 | 49 | 258 | 53 | 178.8 | 3113 | 268 | 382 | 59.4 | 1130 | 626 | 793.2 | 176.4 | 46 | 55 | 47 | 93.2 | 233 | 1218.8 | 50 | 108 | 1169.2 | 179.4 | 100.8 | 541 | 57 | 1398.4 | 40 | 450 | 306 | 219 | 48 | 265.6 | 381 | 143 | 50 | 53 | 38 | 223 | 49 | 2063.2 | 1228 | 415 | 1023.2 | 50 | 102 | 131 | 42 | 63 | 174 | 190 | 228 | 378 | 425 | 202.6 | 151.2 | 185 | 2530 | 49 | 334.2 | 263 | 258 | 205 | 66.2 | 48 | 312.6 | 37 | 327 | 54 | 45 | 386.2 | 1529.6 | 262 | 255 | 365.6 | 48 | 73 | 51 | 2284 | 50 | 346.4 | 56 | 130 | 445 | 181 | 570 | 498 | 125 | 31 | 57 | 94 | 565 | 1586.8 | 3724 | 42 | 50 | 53 | 359 | 2335 | 52 | 50 | 171 | 217.6 | 51 | 54 | 1181 | 408 | 2315.2 | 905.2 | 2230 | 399 | 66 | 355 | 2187 | 92 | 1200.6 | 572 | 2611.6 | 216 | 49 | 51 | 533 | 56 | 2733.8 | 744.2 | 44
292 | 56 | 259.4 | 1907.6 | 49 | 44 | 57 | 407 | 444 | 1491.8 | 3244.6 | 56 | 166 | 4309.4 | 1148 | 222.8 | 43 | 86.2 | 455 | 119.4 | 57 | 409 | 255 | 569.8 | 164 | 51 | 3371 | 46 | 5277 | 94.2 | 2875.6 | 43 | 193 | 55 | 49 | 47 | 240 | 403.2 | 106 | 103.6 | 429 | 34 | 239 | 47 | 5443.2 | 127 | 2433 | 367.8 | 52 | 215 | 3259.2 | 56 | 47 | 514.4 | 1243 | 153.4 | 52 | 53 | 281 | 44 | 483 | 41 | 615.6 | 134.4 | 454 | 46 | 379 | 45 | 310.6 | 250 | 2157 | 259 | 1430.4 | 209 | 52 | 49 | 258 | 53 | 264 | 1885.8 | 268 | 382 | 533.6 | 1132.4 | 534.6 | 478 | 124 | 46 | 55 | 47 | 190 | 233 | 269 | 50 | 2091 | 827 | 54 | 54 | 627 | 57 | 580.6 | 206 | 429.6 | 306 | 219 | 48 | 84 | 381 | 234.2 | 50 | 53 | 38 | 223 | 49 | 64 | 741.4 | 543 | 436.8 | 50 | 102 | 53 | 42 | 145.4 | 174 | 190 | 228 | 378 | 425 | 243 | 52 | 185 | 2458 | 49 | 339 | 221.2 | 258 | 538.6 | 30 | 193 | 244.6 | 138.6 | 305.8 | 54 | 45 | 425 | 412 | 49 | 255 | 442 | 48 | 988.2 | 51 | 2284 | 50 | 311 | 56 | 497.8 | 407 | 181 | 492.8 | 486 | 125 | 31 | 133.2 | 74 | 565 | 378 | 3323.4 | 42 | 50 | 53 | 339 | 3011.2 | 52 | 124.8 | 1011.8 | 228 | 51 | 54 | 1295.4 | 493.6 | 2232 | 385 | 2840.8 | 479.4 | 66 | 449.4 | 1400.8 | 151.6 | 1137 | 561.6 | 2070.4 | 65 | 49 | 51 | 436.4 | 56 | 2655 | 319 | 44
286.8 | 56 | 300 | 3050 | 49 | 44 | 57 | 407 | 508.2 | 1499 | 1071 | 176 | 304 | 4334 | 381.8 | 234 | 43 | 247 | 455 | 213 | 153 | 421 | 255 | 673 | 282.8 | 51 | 3371 | 46 | 5348 | 145 | 599 | 43 | 193 | 55 | 49 | 123.8 | 240 | 344 | 118 | 140 | 326.6 | 34 | 239 | 47 | 4653.6 | 127 | 2591 | 173 | 52 | 376 | 2870.6 | 56 | 47 | 499.8 | 1243 | 55 | 244 | 301 | 281 | 44 | 1899 | 41 | 664 | 155 | 389.2 | 46 | 379 | 45 | 1189.4 | 47 | 2157 | 259 | 2922 | 114.8 | 52 | 49 | 132 | 53 | 545 | 45 | 268 | 383 | 2472 | 1132.4 | 387 | 464.4 | 160 | 46 | 55 | 161 | 190 | 233 | 269 | 50 | 2091 | 484.4 | 54 | 54 | 627 | 57 | 336.6 | 206 | 384 | 306 | 150.6 | 48 | 219 | 381 | 295 | 50 | 53 | 38 | 223 | 49 | 64 | 323 | 577 | 328.4 | 50 | 102 | 53 | 42 | 178 | 355 | 190 | 228 | 378 | 261 | 243 | 52 | 185 | 2187 | 49 | 339 | 54 | 57 | 283.8 | 30 | 193 | 199 | 164 | 187.8 | 54 | 45 | 435 | 384 | 49 | 57 | 403.4 | 48 | 1206.6 | 51 | 1467.4 | 198.8 | 381.8 | 56 | 284.8 | 407 | 102.4 | 377 | 472 | 171 | 108.2 | 184 | 44 | 529 | 300 | 2952 | 168 | 50 | 53 | 336 | 4860.4 | 52 | 237 | 591.4 | 228 | 51 | 54 | 1324 | 628 | 1835.4 | 367 | 2230 | 533 | 106.6 | 473 | 1426.6 | 177 | 1137 | 564.4 | 657.4 | 230 | 49 | 51 | 372 | 56 | 2655 | 319 | 44
234.4 | 56 | 300 | 3050 | 49 | 44 | 132.6 | 407 | 475 | 1507 | 867.8 | 176 | 304 | 5795.8 | 465 | 234 | 43 | 247 | 455 | 213 | 153 | 421 | 388.2 | 481 | 362 | 51 | 975.8 | 139 | 5261.6 | 145 | 645.8 | 43 | 203.4 | 55 | 49 | 175 | 240 | 344 | 614.6 | 140 | 254.6 | 34 | 239 | 47 | 1999.6 | 127 | 2591 | 99.8 | 52 | 212 | 3396.2 | 56 | 137.6 | 575 | 1243 | 76.2 | 244 | 301 | 104.2 | 78.2 | 2902 | 41 | 1405.2 | 155 | 334 | 157 | 344.8 | 45 | 763.6 | 47 | 2157 | 259 | 4589 | 52 | 52 | 49 | 48 | 53 | 545 | 45 | 268 | 357 | 2472 | 1130 | 241.4 | 1515.6 | 184 | 46 | 55 | 161 | 236.8 | 127.4 | 318.4 | 50 | 2091 | 574.8 | 54 | 54 | 697.8 | 57 | 318 | 206 | 528 | 306 | 48 | 48 | 219 | 278 | 201 | 167 | 53 | 38 | 117.4 | 49 | 133.6 | 720 | 580.6 | 284 | 50 | 118 | 53 | 42 | 166 | 284.8 | 160 | 228 | 1138.6 | 220 | 243 | 52 | 185 | 1770.6 | 49 | 713.8 | 54 | 57 | 115 | 30 | 193 | 236.6 | 164 | 55 | 54 | 45 | 567.4 | 217.8 | 49 | 57 | 96.2 | 48 | 1386.4 | 51 | 257 | 236 | 415 | 56 | 58 | 381 | 50 | 377 | 451 | 171 | 224 | 184 | 44 | 505 | 308 | 1576.8 | 168 | 50 | 53 | 324 | 3776.4 | 52 | 237 | 171 | 228 | 51 | 54 | 1461.8 | 592 | 249 | 367 | 370 | 636.2 | 260.2 | 474.6 | 532 | 177 | 1137 | 659 | 472 | 1284.8 | 49 | 51 | 372 | 56 | 588.6 | 325.4 | 44
135 | 197 | 326 | 3088 | 49 | 44 | 246 | 407 | 353.4 | 1107.6 | 55 | 357.8 | 238.6 | 5381 | 1491 | 294.4 | 43 | 247 | 469 | 213 | 178 | 421 | 477 | 328 | 362 | 51 | 377 | 139 | 3662.8 | 145 | 708 | 43 | 1174.4 | 55 | 49 | 640 | 166 | 364 | 2605 | 280.8 | 185 | 34 | 95 | 47 | 242 | 127 | 2591 | 40.6 | 52 | 237.6 | 2972.6 | 56 | 198 | 755 | 350.2 | 161 | 244 | 301 | 60 | 215 | 2856.4 | 41 | 2473.2 | 283.4 | 267 | 231 | 208 | 45 | 345 | 47 | 2140.2 | 259 | 6299.6 | 52 | 102 | 63 | 59 | 53 | 516.8 | 45 | 137.2 | 357 | 2491.8 | 746 | 354 | 441.8 | 243 | 46 | 55 | 161 | 443 | 57 | 5345 | 126.4 | 2195.4 | 596 | 54 | 54 | 429 | 3422.2 | 342 | 206 | 528 | 310 | 48 | 48 | 219 | 134.8 | 201 | 175 | 53 | 38 | 47 | 49 | 186 | 1203.2 | 445.4 | 396.4 | 86.6 | 142 | 53 | 42 | 145.4 | 238 | 40 | 46 | 778.2 | 56 | 162.2 | 52 | 227 | 101.8 | 49 | 1479 | 54 | 57 | 323 | 62 | 193 | 264.4 | 235.2 | 55 | 54 | 216 | 469 | 190 | 49 | 57 | 58 | 235 | 2207.2 | 1179 | 245 | 236 | 455 | 56 | 58 | 307 | 172 | 379 | 451 | 171 | 224 | 341 | 44 | 315 | 1376.8 | 393.8 | 178 | 50 | 53 | 324 | 3930 | 52 | 237 | 223.4 | 265.2 | 51 | 54 | 1670 | 626 | 1060.2 | 276.4 | 398 | 682 | 2293 | 313.8 | 592 | 155.6 | 895.6 | 452.2 | 414.4 | 230 | 49 | 51 | 252 | 56 | 72 | 335 | 44
318.6 | 197 | 342.8 | 1374.4 | 145.6 | 44 | 246 | 431.8 | 357 | 505 | 118.4 | 495 | 306 | 5381 | 597 | 415.2 | 43 | 247 | 490 | 213 | 491 | 363.8 | 477 | 392 | 402 | 131.4 | 377 | 139 | 2746 | 62.6 | 1239.4 | 43 | 907.4 | 55 | 49 | 810 | 55 | 364 | 2629 | 373.8 | 185 | 34 | 59 | 47 | 338 | 127 | 2591 | 98 | 52 | 340 | 1622 | 56 | 198 | 695 | 323 | 161 | 267.6 | 301 | 60 | 215 | 2913.6 | 66.8 | 2177 | 201 | 191 | 231 | 263.8 | 45 | 345 | 47 | 2245 | 259 | 2750 | 52 | 1497 | 84 | 1568.6 | 53 | 368 | 110 | 50 | 357 | 2545 | 170 | 402 | 620.4 | 276.4 | 46 | 55 | 120.2 | 623 | 57 | 698.2 | 241 | 678.6 | 631.2 | 54 | 54 | 327 | 3441 | 309.6 | 106.4 | 528 | 738 | 48 | 48 | 219 | 87 | 109.8 | 160.2 | 53 | 38 | 47 | 49 | 210 | 484.2 | 549.4 | 742.4 | 260 | 188.8 | 134.2 | 124.4 | 60 | 238 | 108 | 46 | 528 | 56 | 41 | 52 | 302 | 65.8 | 49 | 1752 | 54 | 59.4 | 325 | 70 | 48 | 150 | 198 | 55 | 54 | 5977.8 | 295 | 316.4 | 49 | 57 | 58 | 401.4 | 2266 | 2363.4 | 268.6 | 236 | 489 | 56 | 58 | 327 | 172 | 451 | 575 | 159 | 224 | 595 | 44 | 315 | 2986 | 301 | 1967.8 | 202 | 53 | 340 | 6199.4 | 52 | 237 | 433 | 414 | 51 | 54 | 1603.6 | 626 | 763.8 | 184 | 317 | 464 | 2317 | 400.6 | 592 | 70 | 434 | 512 | 413.2 | 336.4 | 49 | 51 | 172 | 56 | 72 | 335 | 44
218 | 197 | 321 | 232 | 210 | 44 | 246 | 450 | 362.2 | 517 | 1557.6 | 671.8 | 530.8 | 5453 | 652 | 305.4 | 43 | 86.2 | 400.4 | 57 | 535 | 266 | 569 | 452 | 468.8 | 252 | 417 | 101.8 | 2746 | 42 | 994 | 43 | 536 | 208 | 49 | 714 | 55 | 344 | 2737 | 448 | 185 | 34 | 59 | 47 | 403.4 | 127 | 2433 | 249.2 | 433.8 | 235.6 | 1622 | 56 | 198 | 479 | 363 | 161 | 3703.8 | 301 | 60 | 313 | 3060.6 | 170 | 2177 | 201 | 191 | 231 | 275.4 | 196.2 | 366 | 47 | 210 | 604 | 2810 | 490.4 | 167 | 84 | 1916 | 207 | 249.6 | 234.4 | 50 | 393 | 2568.6 | 283 | 354 | 634.2 | 268.8 | 46 | 55 | 59 | 678.2 | 57 | 654 | 241 | 282 | 750.8 | 54 | 54 | 405.8 | 3479 | 197.4 | 40 | 558.6 | 766 | 224.6 | 48 | 174.2 | 179.2 | 49 | 114 | 53 | 38 | 47 | 49 | 374 | 414 | 1369.2 | 850.8 | 368 | 237 | 256 | 248 | 48 | 129.4 | 210 | 53.8 | 554.4 | 56 | 171.6 | 52 | 1296.8 | 611 | 49 | 1792 | 278 | 59.4 | 566.4 | 70 | 48 | 150 | 198 | 75 | 54 | 216 | 415 | 506 | 49 | 57 | 58 | 2594 | 2240.6 | 1179 | 1241.4 | 161.6 | 524 | 69 | 58 | 339.8 | 184 | 479 | 647 | 159 | 224 | 647 | 108 | 267 | 3093 | 301 | 1232 | 240 | 53 | 357 | 5514 | 52 | 50 | 457 | 414 | 178.8 | 364 | 1587 | 638.2 | 305.2 | 1476.2 | 325.4 | 376.8 | 2457 | 514.2 | 589 | 42 | 434 | 692.8 | 398 | 477 | 49 | 999.4 | 172 | 56 | 72 | 342 | 44
218 | 329 | 321 | 803.2 | 210 | 64 | 246 | 518 | 487 | 524.2 | 300 | 863 | 629 | 1576.4 | 582 | 353 | 43 | 112.4 | 425.2 | 57 | 511 | 437 | 608.6 | 479.6 | 315.2 | 252 | 473 | 46 | 2803.6 | 42 | 640.4 | 244 | 907.4 | 194 | 49 | 729.8 | 55 | 352 | 2006 | 500 | 185 | 34 | 59 | 47 | 479.8 | 127 | 2433 | 926.2 | 521 | 236.4 | 1550.6 | 56 | 107.4 | 551 | 372.2 | 97.4 | 3651 | 308.2 | 60 | 335.6 | 3226.8 | 170 | 1530.6 | 201 | 191 | 194 | 269 | 234 | 450 | 47 | 210 | 584 | 562 | 1399.2 | 247 | 144 | 1936 | 247 | 220 | 302 | 50 | 417 | 2563 | 283 | 342 | 695.2 | 530.8 | 46 | 55 | 59 | 784 | 57 | 1760.6 | 241 | 282 | 630 | 54 | 54 | 347 | 879.4 | 259 | 40 | 486.2 | 1803.4 | 245 | 48 | 3292.8 | 254 | 49 | 205.2 | 122.6 | 38 | 47 | 49 | 322.8 | 583.2 | 1129 | 1218.2 | 368 | 451.8 | 256 | 248 | 108 | 57 | 210 | 59 | 738 | 56 | 193 | 52 | 319 | 65 | 49 | 1908 | 334 | 57 | 941.8 | 38 | 48 | 74.8 | 198 | 75 | 54 | 261.4 | 607.6 | 434 | 49 | 57 | 58 | 1834.8 | 1517.8 | 398.2 | 139 | 50 | 530.8 | 69 | 58 | 431 | 280 | 534 | 658.6 | 206.6 | 31 | 756.6 | 204 | 255 | 2548.6 | 2246.6 | 1224 | 264 | 59 | 453 | 716.2 | 52 | 50 | 353 | 418 | 264 | 388 | 1650.4 | 736.6 | 267 | 2343 | 296.4 | 772.2 | 2386.6 | 484 | 431.2 | 42 | 434 | 758 | 378.8 | 525 | 83 | 1670.8 | 212 | 56 | 1230.6 | 434.2 | 44
218 | 574 | 321 | 3088 | 315.2 | 204 | 57 | 1993.4 | 551.2 | 593 | 320 | 883.8 | 662 | 419.6 | 886 | 353 | 43 | 212 | 56 | 57 | 535 | 362 | 415 | 575 | 274 | 252 | 1593.2 | 46 | 2818 | 42 | 613 | 244 | 1130 | 187 | 49 | 852 | 312 | 54 | 3553.6 | 496 | 185 | 34 | 59 | 47 | 483 | 127 | 2433 | 354 | 521 | 262.8 | 1486.6 | 56 | 47 | 421.4 | 365 | 55 | 3688 | 310 | 60 | 176 | 4148.4 | 170 | 472 | 52 | 271 | 46 | 261.2 | 234 | 450 | 47 | 210 | 560 | 631 | 2644 | 399.4 | 301.2 | 2016 | 287 | 220 | 204 | 50 | 420.6 | 2563 | 437.4 | 193 | 955.4 | 124 | 122.2 | 55 | 59 | 795.2 | 57 | 587.2 | 241 | 247.2 | 624.6 | 54 | 1115 | 417.8 | 2964.6 | 311 | 40 | 1892.2 | 726 | 245 | 48 | 3208 | 294 | 187 | 222 | 3168 | 38 | 47 | 49 | 324 | 611 | 624 | 624 | 2355.6 | 553.4 | 134.2 | 248 | 176.2 | 57 | 108 | 59 | 1111.8 | 56 | 229 | 2891 | 343 | 851 | 49 | 1821.4 | 451.6 | 57 | 567.4 | 106 | 56 | 56 | 101.4 | 75 | 54 | 317 | 676 | 434 | 49 | 57 | 58 | 122.8 | 1304.6 | 608.2 | 103 | 50 | 1023 | 69 | 133.6 | 599.2 | 370.4 | 647.6 | 695.8 | 195.8 | 31 | 750 | 144 | 249 | 458 | 2733 | 1351.4 | 300 | 151.4 | 594.6 | 602.4 | 52 | 118.4 | 330.2 | 418 | 264 | 461.8 | 514 | 601.6 | 301 | 3903.6 | 147.6 | 1093 | 279 | 331 | 505 | 42 | 307 | 602 | 370 | 525 | 219 | 1760 | 188 | 56 | 72 | 477 | 48
133.2 | 677 | 295 | 3093.2 | 265.4 | 363.4 | 57 | 735 | 773 | 441 | 404 | 729.8 | 660.6 | 1273.2 | 1110 | 568 | 43 | 212 | 56 | 57 | 549.2 | 809 | 567.8 | 575 | 291 | 252 | 329 | 46 | 2810.8 | 42 | 589 | 244 | 206 | 243 | 137.4 | 810 | 348 | 54 | 3620 | 278.8 | 292.4 | 34 | 59 | 47 | 563 | 162.4 | 2433 | 514 | 521 | 280.8 | 776.8 | 56 | 47 | 451.6 | 248.6 | 55 | 885.4 | 792.8 | 60 | 178.8 | 4642 | 92.6 | 472 | 52 | 91.4 | 46 | 163 | 234 | 450 | 158 | 178.8 | 560 | 815.8 | 2811 | 255 | 338 | 593.4 | 439 | 220 | 204 | 50 | 495 | 2665.8 | 604.4 | 193 | 727.4 | 202.6 | 274.4 | 55 | 59 | 738.4 | 57 | 633.4 | 50 | 108 | 635.4 | 54 | 181 | 387 | 3690 | 385.4 | 40 | 1693.2 | 634 | 213.2 | 48 | 3414 | 290 | 187 | 222 | 2758.6 | 38 | 47 | 49 | 292 | 394 | 647.2 | 1085 | 2180.6 | 490 | 170 | 248 | 336.2 | 57 | 40 | 59 | 1562.8 | 56 | 337.6 | 584.6 | 363 | 721.4 | 49 | 1213.2 | 571.8 | 106.4 | 751.4 | 370.6 | 149 | 56 | 212 | 107.4 | 54 | 264.2 | 639.4 | 446 | 49 | 57 | 58 | 48 | 1315 | 1005.6 | 1397.2 | 50 | 568 | 83.2 | 184 | 468 | 477.6 | 703.6 | 563 | 125 | 31 | 486 | 172 | 225 | 494 | 2733 | 1487.4 | 240 | 284 | 519.2 | 618.2 | 52 | 164 | 293.2 | 265.2 | 264 | 432.4 | 538 | 946.2 | 361 | 3383.4 | 170 | 384 | 319 | 598 | 493 | 80 | 171 | 526 | 398.2 | 525 | 219 | 1744 | 172 | 56 | 331.6 | 456 | 77.4
112 | 677 | 191 | 3101 | 201 | 387 | 57 | 879 | 819.8 | 489 | 430.8 | 665 | 605 | 3562 | 875 | 568 | 43 | 281.6 | 56 | 57 | 512 | 300.2 | 540.2 | 579.6 | 277 | 51 | 365 | 46 | 2821.8 | 53 | 613 | 244 | 206 | 243 | 270 | 420 | 420 | 54 | 3669.6 | 266 | 387.2 | 34 | 59 | 47 | 587 | 162.4 | 1977.8 | 1370.4 | 353.2 | 797.2 | 312 | 56 | 47 | 918.6 | 174.4 | 55 | 92 | 2910 | 705.6 | 183.6 | 4604.2 | 41 | 472 | 52 | 104 | 46 | 163 | 158.4 | 428 | 232 | 91.6 | 439.4 | 737 | 2592.8 | 497 | 342 | 430 | 1610.6 | 220 | 169.2 | 50 | 1758.4 | 2837.2 | 667.4 | 193 | 608 | 504.2 | 46 | 55 | 59 | 761 | 386 | 759 | 50 | 108 | 420.2 | 54 | 573.6 | 355 | 3690.8 | 425.2 | 267 | 2865.6 | 730 | 186 | 48 | 3508 | 260.4 | 187 | 170 | 613.4 | 309 | 47 | 192 | 206.4 | 214 | 564.8 | 1578 | 2069 | 1927 | 248 | 42 | 535.4 | 57 | 40 | 476.4 | 725.4 | 56 | 385 | 424 | 372.6 | 619.8 | 49 | 607 | 571 | 131.8 | 369.4 | 467 | 255 | 147.2 | 212 | 139.8 | 181 | 362 | 608 | 379 | 169 | 448.4 | 58 | 211 | 1281.6 | 272 | 2245.6 | 50 | 928.8 | 90 | 221.2 | 476 | 516 | 676 | 570.2 | 348.8 | 31 | 567 | 208.6 | 225 | 474 | 2704.2 | 1626 | 162.2 | 422.8 | 688.8 | 702.6 | 52 | 164 | 413.6 | 221.8 | 221.4 | 405 | 558 | 2451 | 661 | 1042.8 | 170 | 476 | 420.4 | 655.4 | 511.6 | 232 | 180.6 | 516 | 349 | 381.4 | 219 | 1752 | 43 | 56 | 354 | 442 | 171
1594 | 611.4 | 734.4 | 2802.6 | 201 | 387 | 57 | 923 | 779 | 465 | 355 | 653 | 443.6 | 3677.2 | 923.8 | 551 | 227 | 261.6 | 56 | 57 | 492 | 188.6 | 524.4 | 516 | 299.6 | 51 | 667.6 | 46 | 2825 | 53 | 613 | 123.4 | 206 | 391.6 | 270 | 348 | 1199.8 | 54 | 3823.6 | 116 | 488.8 | 34 | 59 | 134 | 1323.2 | 127 | 195.4 | 2679 | 208 | 1275.2 | 360 | 56 | 47 | 2565 | 157.8 | 55 | 92 | 2909.4 | 831.6 | 237.6 | 4550 | 41 | 1782.6 | 52 | 104 | 46 | 233.8 | 45 | 550 | 295.6 | 148 | 279 | 699 | 3216.8 | 419 | 775.8 | 660 | 503 | 208.8 | 30 | 50 | 575 | 2936 | 675.8 | 193 | 453.6 | 478 | 125.2 | 55 | 59 | 726 | 394 | 697 | 50 | 108 | 361 | 54 | 966.2 | 988.4 | 3755.6 | 450 | 261.4 | 2902.8 | 756.4 | 186 | 48 | 438.6 | 314 | 317 | 90.8 | 623 | 349 | 47 | 193.4 | 283 | 139 | 452 | 712 | 2081 | 490 | 248 | 42 | 622.6 | 57 | 40 | 110.8 | 601 | 56 | 434 | 419 | 583.8 | 773 | 235 | 549 | 561.4 | 163 | 1561.2 | 443 | 204 | 284 | 212 | 75 | 181 | 295.4 | 526.2 | 446 | 169 | 609.8 | 96.6 | 647 | 1108.8 | 356 | 2379 | 50 | 1301.6 | 90 | 370 | 667.2 | 580.4 | 1248.6 | 751.4 | 264.4 | 31 | 840 | 216 | 225 | 527.4 | 2697 | 997.2 | 306 | 522 | 620 | 663 | 52 | 164 | 1506.4 | 197 | 51 | 537.8 | 530 | 2451 | 663.4 | 176 | 170 | 537.6 | 563 | 665 | 550.6 | 232 | 282.4 | 561 | 359.4 | 464.2 | 219 | 1961.4 | 43 | 56 | 357 | 1844.8 | 171
156.8 | 474.2 | 2521 | 245 | 63 | 287 | 57 | 723 | 718 | 473 | 295 | 634 | 477 | 3682.4 | 973 | 185 | 1054.6 | 162 | 327 | 90 | 473.6 | 119 | 602 | 699.8 | 348 | 51 | 2878.2 | 2365 | 2963 | 77 | 511.4 | 43 | 206 | 311.6 | 3490 | 326 | 2486 | 54 | 2981.2 | 277.4 | 491 | 34 | 59 | 2617 | 3630 | 197.8 | 265 | 2884.2 | 208 | 407 | 438 | 56 | 47 | 2682 | 49 | 193 | 98.6 | 2847 | 950 | 330.4 | 4544 | 41 | 439 | 282 | 64 | 52 | 184.2 | 45 | 551.4 | 585.6 | 148 | 267 | 1432.8 | 597 | 509.8 | 1105.6 | 728 | 471 | 967.8 | 30 | 65 | 565.4 | 2974 | 633 | 193 | 484 | 703.8 | 378 | 55 | 68.6 | 221 | 57 | 2704.8 | 229 | 108 | 361 | 54 | 64 | 1380.4 | 1137.4 | 450 | 366.2 | 2524.6 | 794 | 286.8 | 222.6 | 507 | 1484.2 | 410 | 38 | 265.2 | 325 | 47 | 135 | 231 | 119 | 464.8 | 828 | 2163 | 516.4 | 248 | 126 | 562 | 1459 | 194.2 | 125.4 | 635 | 211 | 462 | 435 | 492 | 725 | 235 | 1024.8 | 583 | 629.4 | 381 | 503 | 139 | 554 | 4250.8 | 70.2 | 181 | 251 | 491 | 479.4 | 324 | 605.6 | 251 | 655 | 1148 | 356 | 2480 | 157 | 715 | 90 | 244 | 712 | 719 | 2063 | 586 | 244 | 231 | 879.2 | 136 | 238 | 705.4 | 2727.2 | 1587.6 | 356 | 522 | 740 | 487.8 | 168 | 50 | 281 | 197 | 51 | 445 | 598 | 2453.8 | 6835.4 | 281 | 567.2 | 785 | 801.4 | 784.6 | 563 | 232 | 346 | 479.8 | 482.8 | 203 | 83 | 116.6 | 204 | 56 | 369 | 615 | 171
224 | 415 | 2529.4 | 245 | 57 | 287 | 57 | 707 | 918 | 485 | 205 | 708 | 705.4 | 3226.6 | 937 | 55 | 1315.4 | 162 | 327 | 90 | 452 | 121.4 | 570 | 671 | 352 | 55.4 | 2813.6 | 2543.2 | 3002.4 | 93 | 490 | 43 | 206 | 288 | 1727 | 369 | 2430 | 54 | 865 | 128 | 583.2 | 34 | 239 | 2241.2 | 3671 | 127 | 324.6 | 3085 | 227.2 | 673 | 378.4 | 56 | 47 | 2628 | 49 | 193 | 289.4 | 2857 | 3264 | 353.2 | 4613 | 41 | 439 | 157.4 | 64 | 136 | 339.8 | 45 | 519 | 573 | 148 | 359 | 2591 | 616.2 | 574 | 214 | 600 | 693 | 1500 | 30 | 2114.4 | 559.4 | 2391.8 | 630.6 | 2128 | 596 | 1039.6 | 327.2 | 55 | 71 | 221 | 57 | 3169 | 229 | 108 | 361 | 54 | 64 | 463.8 | 339 | 339.6 | 399 | 523.4 | 2399.4 | 381 | 599 | 405 | 366 | 405 | 120 | 254 | 321 | 47 | 179 | 195 | 121.4 | 1041 | 892 | 2223 | 797.4 | 209 | 2722.8 | 662 | 1459 | 417 | 271 | 617 | 399 | 318 | 460.6 | 1426.4 | 725 | 235 | 3023.2 | 454.6 | 1190.2 | 511.4 | 521.2 | 270 | 554 | 2113.4 | 353.6 | 229 | 1446.8 | 543 | 605.8 | 300 | 642 | 251 | 796 | 1149.8 | 424 | 2521.4 | 169 | 643 | 90 | 244 | 2756.8 | 637.6 | 2090.2 | 723.6 | 314.8 | 263 | 931 | 136 | 280.4 | 698 | 2855.2 | 1123.4 | 356 | 301 | 678 | 576.6 | 168 | 50 | 169 | 197 | 51 | 453 | 799.8 | 2501 | 617 | 351 | 1063.6 | 696.8 | 983 | 935.6 | 2507.2 | 274.8 | 346 | 2269.4 | 670 | 203 | 49 | 215 | 204 | 56 | 263.8 | 587 | 171
191.2 | 415 | 2535 | 816.2 | 216.2 | 323 | 57 | 823 | 2221.8 | 520.6 | 313 | 703 | 805 | 3615.2 | 883.8 | 55 | 1558 | 46 | 327 | 210 | 484 | 131 | 510.6 | 636 | 5519.2 | 121.2 | 4540 | 2586 | 3127 | 77 | 526 | 43 | 206 | 417 | 49 | 388 | 2474 | 205.2 | 985 | 101 | 440 | 34 | 577 | 873 | 3572.4 | 127 | 414 | 2766 | 304 | 695.4 | 382 | 56 | 47 | 2808 | 49 | 193 | 113 | 2773.4 | 3902.8 | 375 | 3014.4 | 215 | 439 | 170.2 | 64 | 208.6 | 108 | 45 | 563 | 425 | 72.8 | 833.6 | 2417 | 1751 | 524 | 202 | 564 | 728.6 | 1622.6 | 30 | 2172 | 734.4 | 2123.6 | 444 | 2574.8 | 624 | 319.4 | 279.4 | 55 | 115 | 221 | 57 | 2588 | 252.4 | 108 | 382.2 | 54 | 64 | 771 | 341 | 282 | 331 | 539.6 | 3031.4 | 357 | 897.2 | 388.6 | 519.4 | 509.8 | 243 | 232 | 339 | 47 | 286.8 | 201.6 | 198.2 | 476 | 772 | 2283 | 535 | 53 | 3374 | 439.6 | 1459 | 235 | 852.4 | 685 | 598.6 | 467 | 446 | 555.2 | 699.2 | 235 | 35 | 580 | 359.4 | 534 | 371.2 | 328 | 554 | 1359.2 | 662 | 251.4 | 5984.6 | 516.6 | 304.6 | 300 | 815.8 | 251 | 703 | 1157 | 440.8 | 4086.8 | 92.8 | 639 | 90 | 244 | 2900.8 | 581.6 | 1914.8 | 672.4 | 324 | 279 | 830.2 | 264 | 412 | 736.8 | 2929 | 743.2 | 283.8 | 309 | 576.6 | 1356.6 | 220.4 | 50 | 110.2 | 197 | 51 | 477 | 807.6 | 894.6 | 485 | 3230 | 270.8 | 641 | 823 | 1006 | 3984.6 | 275 | 370 | 2747 | 694.4 | 338.6 | 234 | 215 | 204 | 56 | 1028.2 | 475 | 171
172 | 555 | 386 | 3209 | 340 | 391 | 57 | 831 | 922 | 566.8 | 245 | 691 | 3007.8 | 3710 | 809 | 55 | 1447.6 | 166.6 | 367 | 295.6 | 557.2 | 245.4 | 629 | 749.6 | 429.8 | 146 | 4540 | 2149.4 | 822.2 | 71.8 | 598 | 43 | 255.6 | 514 | 49 | 540 | 2041.4 | 243 | 940.2 | 161 | 440 | 50 | 1275.4 | 907 | 3195.6 | 197.8 | 356.2 | 987 | 340 | 743 | 382 | 56 | 47 | 1106 | 49 | 233 | 179.8 | 2740.8 | 3972.4 | 511 | 1948.6 | 314 | 1182.6 | 165 | 97.6 | 164.4 | 108 | 45 | 457 | 795.2 | 54 | 1030.6 | 2377 | 547 | 224 | 202 | 672 | 764 | 1869 | 30 | 2200.2 | 748 | 2642 | 994 | 2565.6 | 612.4 | 480.2 | 199 | 55 | 332 | 221 | 57 | 2672 | 346 | 108 | 467 | 54 | 64 | 1532.2 | 341 | 234 | 367 | 578 | 2746.4 | 528 | 1234.8 | 374.8 | 473 | 671.4 | 243 | 274 | 389 | 47 | 392 | 300 | 219 | 1343.6 | 768 | 2231 | 527.8 | 53 | 3390 | 321 | 2364.4 | 325 | 639.4 | 2086.4 | 570.2 | 634.4 | 492 | 520 | 682 | 123.4 | 35 | 2074 | 305 | 444 | 382 | 1294.4 | 326 | 1455 | 728.2 | 267 | 204 | 693 | 270 | 300 | 767.6 | 251 | 732 | 961.6 | 497 | 2904 | 114 | 593 | 69.6 | 95.2 | 3050 | 507.6 | 1680.2 | 882 | 450.6 | 227 | 627 | 269.4 | 501 | 641.2 | 3007 | 434.6 | 760.8 | 407.6 | 390 | 2692 | 299 | 50 | 359.8 | 269.2 | 51 | 449 | 680 | 976.6 | 765.4 | 1700.8 | 505.8 | 560 | 873 | 939.6 | 4324 | 1218 | 365.4 | 2778.2 | 499.8 | 250.4 | 234 | 215 | 204 | 56 | 2218 | 532.4 | 171
357 | 589 | 507.6 | 3285 | 476 | 356 | 57 | 783 | 1030 | 546 | 257 | 724.4 | 3500 | 3688 | 813 | 55 | 1374 | 247 | 367 | 358 | 576 | 304 | 660.2 | 960 | 2413.4 | 148.8 | 4416.8 | 447 | 839 | 186.4 | 636.2 | 43 | 293 | 545 | 49 | 240 | 455 | 243 | 913 | 374.2 | 484 | 162 | 661 | 849 | 958.4 | 127 | 341 | 992.2 | 399.6 | 687.8 | 382 | 97 | 167.8 | 1154 | 49 | 383 | 491.4 | 2880 | 4003 | 506.8 | 1986 | 390 | 1733 | 228.4 | 178 | 136 | 349.8 | 45 | 376 | 729 | 54 | 705 | 1981 | 647.8 | 267.2 | 357 | 762 | 705.6 | 1869 | 30 | 997 | 746 | 2783 | 1046 | 2709.6 | 589 | 323 | 199 | 55 | 552 | 114.2 | 57 | 1009.6 | 362 | 108 | 991 | 54 | 58 | 1212.4 | 710.2 | 51 | 323 | 578 | 2862 | 630.4 | 1236 | 353.4 | 509 | 493 | 243 | 265 | 489.8 | 187.8 | 392 | 276 | 259 | 2626 | 688 | 2263 | 512.6 | 53 | 3525.2 | 337 | 5602.4 | 385 | 441 | 2568.6 | 564 | 550 | 412.4 | 424 | 676.4 | 49 | 35 | 1207 | 337 | 594 | 370 | 1624 | 374.6 | 1329.4 | 574.8 | 267 | 366.6 | 761 | 258 | 300 | 778 | 96.6 | 765 | 1044.4 | 545 | 2944 | 535.4 | 1771.4 | 56 | 58 | 3078 | 522.6 | 1715 | 874.8 | 813.4 | 31 | 603 | 525.6 | 486 | 596 | 3182.8 | 455 | 147 | 993 | 388 | 2908 | 314 | 50 | 179 | 369 | 51 | 533 | 323 | 958 | 1406 | 1803 | 469 | 496 | 705.8 | 857 | 6456.6 | 2784.2 | 49 | 1488.6 | 335.4 | 260 | 197 | 149.4 | 43 | 56 | 2226 | 463 | 171
1280 | 809 | 613 | 3209 | 500 | 314 | 57 | 771 | 1000 | 578 | 301.8 | 2533 | 3599 | 3002.8 | 617 | 55 | 1279.6 | 247 | 316.4 | 298 | 570 | 394 | 2179 | 960 | 4030 | 108.8 | 3013.2 | 503 | 899.8 | 275 | 638.4 | 43 | 293 | 415.8 | 49 | 255.6 | 687 | 243 | 1071 | 1995.2 | 422 | 296.6 | 625.4 | 879.8 | 930 | 197.8 | 341 | 982 | 401 | 695 | 649.2 | 261 | 198 | 810 | 49 | 609.8 | 595.4 | 2888 | 4067 | 667.6 | 1932 | 535 | 1800 | 431 | 246 | 132 | 279 | 45 | 532 | 489 | 54 | 745 | 627 | 795 | 462.8 | 393 | 734 | 700 | 1953 | 30 | 238 | 710 | 2847 | 647.8 | 976.4 | 632 | 311 | 244.4 | 55 | 467.2 | 43 | 57 | 740.6 | 455.6 | 143.4 | 1449.2 | 54 | 145.2 | 1057 | 1181.8 | 51 | 371 | 794 | 2000.8 | 648 | 1248 | 418.6 | 607.8 | 536.2 | 243 | 268 | 599 | 223 | 382.8 | 290 | 293 | 2542 | 760 | 3506 | 467 | 53 | 1142.2 | 419.4 | 6916 | 268 | 407.4 | 2928 | 482 | 570.4 | 420 | 396 | 657.2 | 49 | 35 | 507 | 337 | 492.8 | 374 | 1596.6 | 493 | 750.4 | 562.8 | 279 | 391 | 777.6 | 270 | 240 | 617.2 | 58 | 739 | 1344 | 736.6 | 1480.2 | 2374.2 | 828 | 56 | 58 | 1515.6 | 550.4 | 1448.4 | 760 | 423.4 | 31 | 663 | 573.8 | 624 | 602.6 | 2942 | 480.8 | 222.2 | 2613 | 396 | 2547.2 | 374 | 50 | 287 | 381 | 51 | 549 | 465.8 | 958 | 520.4 | 1699 | 520 | 465.8 | 693 | 537 | 4373.2 | 2781.8 | 49 | 847 | 419.4 | 320 | 49 | 51 | 43 | 218.4 | 2258 | 565 | 171
408 | 849 | 1878.8 | 2598.6 | 1813.2 | 2654.4 | 57 | 563 | 787 | 475 | 335 | 3766 | 3621 | 1955 | 614 | 442.8 | 1256 | 247 | 382.8 | 312.4 | 498 | 394 | 994.4 | 968 | 441.6 | 129 | 376 | 612 | 973.2 | 375 | 773.6 | 43 | 262.6 | 398 | 49 | 277 | 663 | 167.4 | 1046.2 | 1060 | 422 | 672.6 | 645.4 | 636 | 884 | 622 | 203.2 | 982 | 443 | 667 | 689 | 261 | 198 | 812.8 | 49 | 717 | 639 | 5454.2 | 3998.8 | 684.4 | 1961 | 600.6 | 2059 | 497.4 | 727.2 | 314 | 280.2 | 45 | 502 | 511.6 | 54 | 1825.8 | 582.2 | 687 | 645 | 417 | 2041.4 | 1861.2 | 1137.4 | 38 | 690 | 547 | 582 | 404.2 | 542 | 1124.4 | 384.8 | 299 | 341 | 474.4 | 43 | 57 | 895 | 437.2 | 178.2 | 2308 | 54 | 168 | 855 | 359 | 176.4 | 458.6 | 731 | 811 | 800 | 1056.2 | 401 | 579.6 | 577 | 40.4 | 304 | 1358.6 | 538 | 346 | 288.4 | 443 | 2628 | 859.8 | 2451 | 505 | 53 | 387.6 | 448 | 5996 | 190 | 831.6 | 2908 | 371 | 740 | 743 | 429.4 | 2018.4 | 239 | 176.6 | 1907.4 | 426.6 | 536.2 | 310 | 1355 | 529 | 306 | 365 | 205.8 | 555 | 844 | 270 | 260 | 413 | 58 | 840.4 | 1380 | 668.4 | 878.6 | 2462.4 | 878.6 | 56 | 58 | 1181.4 | 1686.4 | 506 | 704.4 | 470 | 69.6 | 717 | 678.4 | 813.6 | 545 | 2985 | 439.6 | 263 | 2504.4 | 410 | 1071.2 | 374 | 50 | 46 | 391.2 | 216.4 | 54 | 623.6 | 982.8 | 558 | 1699 | 913 | 537 | 829.6 | 619 | 2888 | 2120.2 | 49 | 711 | 480 | 320 | 197 | 51 | 83 | 259 | 1861.4 | 864.8 | 623.8
514 | 929 | 2245.4 | 327 | 690 | 3317 | 57 | 552.8 | 685.4 | 489.4 | 297 | 3730 | 3606 | 1796 | 654 | 587.6 | 1256 | 206.8 | 544 | 808 | 506 | 427.6 | 1216 | 1040 | 419 | 129 | 376 | 725 | 954.8 | 329.6 | 857.8 | 43 | 231 | 438 | 49 | 311 | 2099.6 | 54 | 1059 | 834 | 470 | 967.2 | 682 | 368 | 989 | 55 | 193.4 | 1008.8 | 873.8 | 829 | 642.6 | 261 | 198 | 755.2 | 49 | 721.8 | 687 | 5467 | 3876 | 728.6 | 1919 | 576.4 | 2083 | 567 | 2539.2 | 314 | 539.4 | 45 | 562.8 | 1026.8 | 54 | 3354 | 696 | 735 | 519.4 | 308 | 996 | 3128 | 433.8 | 82 | 760 | 547 | 554.2 | 421 | 633 | 3167.8 | 628 | 251.8 | 381 | 474 | 43 | 57 | 925 | 579.8 | 282 | 4991.2 | 54 | 268 | 855 | 351 | 226 | 534.2 | 825 | 623 | 1158 | 872 | 377 | 813.4 | 611 | 38 | 340 | 4150.8 | 551.6 | 366 | 244.4 | 496.8 | 1778.4 | 884.6 | 3418 | 490 | 53 | 456.4 | 2080.4 | 6008.6 | 100 | 805.2 | 2890.8 | 485 | 764 | 811 | 569.8 | 2785 | 294.2 | 212 | 5521 | 465 | 679.8 | 358.8 | 1426 | 543.6 | 297 | 349 | 155 | 575 | 766 | 545.2 | 2813 | 2708.2 | 58 | 982 | 1769.8 | 756 | 2729.4 | 2394 | 1129.8 | 62 | 58 | 996 | 484 | 500 | 662 | 418 | 224 | 2423.2 | 657.8 | 659 | 571.8 | 1039.4 | 431 | 299 | 2412 | 422 | 1157.8 | 353.2 | 50 | 46 | 557 | 267.2 | 54 | 754 | 869.2 | 452 | 1974.6 | 884.6 | 646 | 975.6 | 622 | 587.8 | 142 | 49 | 815 | 745.6 | 404 | 209 | 51 | 243 | 259 | 275 | 2262.4 | 1303
311.6 | 941 | 2643.4 | 574.8 | 590 | 3312.4 | 57 | 1345.6 | 913.6 | 707.2 | 322.8 | 2569.6 | 3558 | 1897.6 | 990.8 | 701 | 1308.8 | 216 | 536 | 1234.2 | 2303.2 | 470 | 1098 | 1009 | 526.6 | 129 | 571 | 637.8 | 1104 | 306.8 | 757 | 1973 | 217.8 | 515 | 49 | 1294.2 | 3677.4 | 344 | 1083 | 880.2 | 342.8 | 538 | 2298 | 376 | 1041.4 | 55 | 172 | 940 | 1401.4 | 837 | 542.4 | 261 | 77.2 | 566 | 204.2 | 579 | 426.8 | 5487 | 4029 | 657.8 | 1201.4 | 559.4 | 2137.6 | 513 | 2549.6 | 290 | 149.4 | 315.4 | 538 | 1395.8 | 54 | 3386 | 684.8 | 1772.8 | 552 | 272 | 928 | 3128 | 384 | 196 | 688 | 547 | 2393.2 | 438.4 | 530 | 3201 | 744.4 | 229.8 | 299.2 | 262.8 | 361 | 336 | 945 | 640.2 | 352.8 | 3970.4 | 54 | 526 | 855 | 335 | 340.6 | 487.8 | 923 | 691 | 594.2 | 940 | 478.4 | 915 | 678.2 | 66.8 | 354 | 4136 | 503.4 | 49 | 266 | 599.6 | 548 | 885 | 2321 | 482 | 53 | 630 | 643.4 | 3931.6 | 74 | 747.4 | 1115.8 | 594 | 708 | 778 | 686 | 2446.8 | 277.4 | 212 | 5529 | 589.4 | 671 | 492 | 1685.6 | 797.8 | 323 | 336 | 155 | 552.4 | 797.4 | 596 | 2881 | 3323 | 58 | 235 | 2191.2 | 868 | 2708 | 2375 | 875 | 66 | 416 | 924 | 492 | 1724 | 726.2 | 426 | 224 | 2875 | 555 | 610 | 1006 | 499.4 | 463 | 211 | 4970.6 | 486 | 1191.8 | 341.8 | 124.8 | 46 | 570.2 | 526.4 | 184 | 714 | 641.6 | 450.8 | 1768 | 910.4 | 594 | 1076 | 627.2 | 390.2 | 79 | 114.4 | 705.4 | 640 | 270 | 257 | 51 | 243 | 934 | 476 | 2276 | 2817.2
162 | 1170.6 | 3766 | 580 | 594 | 3452.4 | 57 | 890.8 | 2033.6 | 1037.4 | 1420.4 | 1005 | 3692 | 1092.8 | 762 | 605.8 | 1328 | 337.6 | 500 | 393 | 2839 | 475 | 1169 | 1009 | 721 | 129 | 614 | 825 | 1349 | 457 | 896.6 | 1982 | 333 | 729 | 49 | 1397.8 | 3083 | 363.6 | 1184.6 | 807 | 239.2 | 460 | 2833.4 | 376 | 1020 | 55 | 172 | 960 | 540.4 | 923.4 | 402.2 | 97 | 47 | 500.2 | 243 | 471 | 1090 | 3355.2 | 4069 | 559 | 730.6 | 490 | 1485.6 | 356 | 2623.2 | 290 | 36 | 383.8 | 524.4 | 607 | 54 | 3384.8 | 782 | 1943.4 | 550 | 396 | 860 | 2760.2 | 371.6 | 82 | 762.6 | 511 | 2846.2 | 388.4 | 623 | 3141 | 807.6 | 323 | 2816.4 | 207 | 425 | 344.2 | 916 | 2003.8 | 282 | 4176.8 | 54 | 1202.4 | 879 | 350.2 | 417 | 473 | 761.4 | 691 | 542 | 716 | 585.6 | 716.2 | 700 | 136.4 | 396.6 | 4144 | 1029.8 | 49 | 294 | 954 | 548 | 1918.8 | 2335 | 450 | 53 | 760 | 517.8 | 479.8 | 210 | 768 | 2064.4 | 550 | 672 | 698.2 | 625 | 2413.8 | 395 | 212 | 5605 | 690 | 635 | 412 | 1853.2 | 795 | 261 | 330.4 | 284.6 | 510.2 | 792 | 635 | 3127.4 | 3275 | 172.6 | 235 | 1339.2 | 802.8 | 2709.8 | 2357.8 | 798 | 66 | 464 | 968 | 508 | 586 | 785 | 434 | 224 | 3011 | 654 | 471 | 2920 | 708 | 443 | 199 | 3063 | 494 | 1173 | 498.6 | 237 | 208 | 587.4 | 644 | 234 | 739.2 | 677 | 325 | 1774.2 | 1004.4 | 642 | 1096 | 1203.2 | 424.6 | 133 | 158 | 643 | 568 | 267.8 | 257 | 51 | 243 | 516.8 | 444 | 2284 | 1768.6
1094.6 | 1148.4 | 4664 | 347.2 | 521.4 | 1232.6 | 57 | 362 | 2076 | 426 | 2813 | 838.2 | 3809 | 2519.2 | 798 | 970.8 | 1462 | 322 | 606 | 421 | 2840.2 | 461 | 1277.2 | 977 | 701 | 249.6 | 552.8 | 868 | 945 | 393 | 774.4 | 2098.4 | 423 | 828.2 | 49 | 749.6 | 3043 | 437 | 1254 | 714.2 | 216 | 321 | 2861 | 376 | 864 | 55 | 235.2 | 741.8 | 437 | 981 | 266 | 79 | 140 | 644.6 | 243 | 459 | 3702.8 | 928.6 | 5297.6 | 678.6 | 750 | 624.4 | 936.6 | 432 | 430 | 152 | 36 | 438 | 653.4 | 561 | 760.2 | 3424.4 | 782 | 720.2 | 569.4 | 522 | 778 | 856.6 | 443 | 158 | 679.8 | 1399 | 2909.4 | 318.8 | 629 | 3135.4 | 852.2 | 342 | 3407 | 207 | 413 | 470.4 | 803 | 2927 | 282 | 2189.8 | 183 | 814 | 915 | 524.4 | 416 | 415.8 | 597 | 691 | 587.6 | 782 | 744 | 710 | 670.4 | 766 | 552.2 | 3380.4 | 3515 | 186 | 342 | 836 | 432 | 3284.8 | 2424 | 331.6 | 53 | 792.8 | 1536.4 | 536.2 | 426.6 | 1701.4 | 799 | 562.8 | 555.4 | 543 | 551 | 1243.8 | 423 | 3082.2 | 2762 | 682 | 731 | 412 | 1442 | 826 | 1399.8 | 466.4 | 417.2 | 479 | 840 | 651.8 | 1267.2 | 1577.4 | 249 | 235 | 1368 | 894.4 | 57 | 567.4 | 760 | 66 | 452 | 928 | 484 | 447.8 | 782.6 | 434 | 356 | 2983 | 654 | 624 | 2953 | 720 | 443 | 223 | 3137 | 1202.2 | 2927 | 1030.6 | 286 | 538.4 | 603 | 596 | 205 | 607.4 | 676.8 | 399.2 | 1761 | 636.2 | 561.6 | 1160 | 1203.8 | 904.8 | 127 | 250.4 | 643 | 940.6 | 576 | 245 | 51 | 243 | 323 | 432 | 2394.4 | 1433.8
999 | 2325.6 | 5262.6 | 407.6 | 505 | 455 | 57 | 362 | 2112 | 1374.6 | 2836.4 | 816.6 | 4051.4 | 2917.6 | 682 | 858.4 | 1462 | 308 | 604 | 1471 | 1895 | 3620.6 | 1091.4 | 967 | 658 | 289.8 | 430.6 | 883 | 947 | 238.6 | 656 | 1880 | 527 | 1942.2 | 49 | 469 | 2813 | 587 | 1304 | 597 | 256 | 201 | 2899 | 841.4 | 771.4 | 55 | 418.8 | 727 | 535.4 | 930.6 | 258.8 | 108.2 | 220 | 719 | 243 | 491 | 3775 | 865 | 4116.2 | 600.2 | 722.4 | 595 | 849.6 | 396.6 | 418 | 128 | 36 | 552.2 | 695 | 464 | 434.8 | 3594 | 782 | 1755.4 | 783 | 456 | 570 | 793 | 476 | 138 | 728.8 | 2007 | 1599.6 | 256.8 | 613 | 3180.8 | 774 | 342 | 3419 | 207 | 1105.8 | 500 | 811 | 2882.6 | 213.6 | 1628 | 371.2 | 2035.6 | 915 | 594 | 540 | 283 | 593.4 | 643 | 528.8 | 802 | 750.4 | 559.8 | 709.8 | 280 | 659.4 | 693 | 3653 | 2792.8 | 486 | 906 | 424 | 3116 | 2338 | 346 | 53 | 760 | 1214.4 | 627 | 461 | 2397 | 772.4 | 522 | 623 | 481 | 403 | 635 | 449.4 | 3022.2 | 2790.8 | 682 | 739 | 428 | 1404.8 | 725 | 3082.8 | 676 | 424.6 | 439 | 856.4 | 493.4 | 853 | 459 | 249 | 168.6 | 2408.2 | 2768.4 | 57 | 226 | 793 | 66 | 448 | 960.6 | 1038.2 | 421 | 769 | 446 | 201.6 | 3043 | 714 | 736.4 | 3005 | 699 | 404.8 | 270 | 1197 | 1767 | 5058.2 | 1470.6 | 286 | 1494 | 584.2 | 6883.2 | 231 | 527.6 | 544.6 | 752.8 | 1757 | 824.2 | 496 | 789.6 | 1090.8 | 723 | 639 | 312 | 679 | 623.2 | 644.8 | 209 | 51 | 83 | 734.6 | 429 | 2428.2 | 1414.6
1015 | 971.4 | 4921 | 451.6 | 493 | 439 | 57 | 455 | 3006.4 | 394.8 | 2404.8 | 636.2 | 4290 | 3739 | 734 | 638 | 1498 | 287 | 550.8 | 229 | 1341.8 | 3805 | 1443.8 | 803.8 | 650 | 316.6 | 457 | 843 | 936.8 | 278 | 728.6 | 458 | 1720.4 | 2304 | 225.8 | 438 | 2270.2 | 567.8 | 1145.2 | 571 | 363.4 | 235 | 1832.2 | 1102.6 | 768 | 55 | 430 | 804 | 679 | 877 | 257 | 97 | 290 | 635.6 | 165.4 | 531 | 3795 | 588 | 4129 | 545.2 | 746 | 644 | 697 | 461 | 406 | 116 | 36 | 572.2 | 746 | 434 | 472 | 3441 | 710 | 753.4 | 679 | 497 | 582 | 781 | 438 | 288 | 785.6 | 2022.6 | 1724 | 430 | 676.8 | 3224.6 | 701.2 | 168.4 | 3538.2 | 227 | 501 | 542 | 750 | 2780.6 | 108 | 1660 | 463 | 2799 | 834 | 749.6 | 573.8 | 251 | 611 | 759 | 554 | 928 | 710.4 | 412 | 689.2 | 336 | 1309 | 669 | 3661 | 3492 | 510 | 866 | 454 | 2704.6 | 2419 | 366 | 93.6 | 542 | 754 | 643.8 | 40 | 2395 | 695.4 | 736.2 | 635 | 537 | 382.2 | 871 | 388.8 | 732 | 569 | 739 | 725 | 572 | 1314 | 545 | 3070.8 | 702.4 | 524.4 | 515 | 974.6 | 3563.6 | 853 | 468 | 96.2 | 256 | 1410 | 2885 | 94 | 190 | 813 | 66 | 504 | 1085 | 3131 | 574.8 | 893 | 53 | 260.4 | 2227.4 | 734.6 | 726 | 3050.6 | 668.2 | 2191.2 | 316.4 | 997 | 1779 | 6123 | 655 | 237 | 1110.4 | 1678 | 648.2 | 241 | 712.2 | 494.6 | 714.2 | 1815 | 1076.6 | 2137.6 | 922.6 | 961.2 | 569 | 722.8 | 203 | 648.2 | 396.4 | 52 | 269 | 51 | 43 | 552.8 | 340.8 | 1126.6 | 962.2
1228 | 683 | 4921 | 501 | 618 | 545.8 | 57 | 415 | 2594.6 | 314 | 439.2 | 572 | 4018.8 | 2642.6 | 662.8 | 638 | 2045.4 | 171 | 474 | 232 | 509.2 | 3708.2 | 1924.6 | 3571 | 307.6 | 451 | 467.2 | 875 | 958.2 | 462.4 | 777 | 526.2 | 521.8 | 2353.6 | 270 | 549.6 | 488 | 579.6 | 3062.8 | 683.8 | 432.8 | 391.4 | 1055 | 1190 | 708 | 55 | 335 | 799.6 | 664.6 | 945 | 265.4 | 85 | 3749.8 | 1815.4 | 49 | 597 | 3149 | 504.4 | 3521 | 503.2 | 742 | 735 | 825 | 636 | 414 | 296 | 36 | 461.6 | 883 | 559.4 | 492 | 3567 | 632 | 988.2 | 746 | 1338.2 | 574 | 905.2 | 478 | 346 | 972 | 2053 | 1794 | 577.8 | 495 | 3217 | 663 | 305 | 3094.6 | 287 | 329.2 | 606.8 | 765.2 | 2649.4 | 178.8 | 2022 | 544 | 3156 | 958.4 | 1102.8 | 457 | 299 | 682.6 | 775 | 1145.8 | 3423 | 558 | 281.6 | 684.6 | 295.6 | 3438.8 | 2767.8 | 3144.2 | 3428.4 | 505.2 | 722 | 465.2 | 1035 | 2443 | 342 | 256 | 602 | 830.2 | 629.4 | 40 | 2337 | 803.8 | 1017 | 639 | 399.6 | 454 | 771 | 490.4 | 926 | 569 | 633.6 | 731 | 764 | 1345.6 | 529 | 3069 | 773.6 | 485 | 578.2 | 1031 | 3784 | 783.8 | 474 | 251 | 256 | 1410 | 3198 | 94 | 180.8 | 778.2 | 66 | 636 | 1065 | 3277.4 | 652 | 885 | 53 | 517.2 | 844 | 587 | 967 | 3119 | 761.8 | 3271 | 460.4 | 1048 | 1818.6 | 6024.6 | 655 | 62 | 524 | 441 | 688.2 | 208 | 824.6 | 461.6 | 533.2 | 6791.2 | 647 | 2472 | 1168.6 | 787.6 | 563.6 | 674.2 | 203 | 617.2 | 442 | 52 | 453 | 181.2 | 43 | 395 | 306 | 871 | 5710.8
2096.6 | 712.6 | 4858 | 515 | 510 | 531 | 132.6 | 307 | 2195.6 | 278.4 | 463 | 432 | 4229.4 | 1801 | 649 | 674.2 | 3595.8 | 1378.6 | 431.4 | 236 | 354 | 3635.4 | 1059 | 3535.4 | 209 | 507.6 | 500 | 965 | 856 | 645 | 615.4 | 701 | 581 | 2341.2 | 580 | 679 | 687 | 573 | 3033 | 663 | 436 | 417 | 1171 | 1332.8 | 703.6 | 200 | 266.6 | 767.2 | 652.6 | 943 | 1467.8 | 344.6 | 3761 | 628 | 65.8 | 645 | 577 | 550.8 | 2669 | 485 | 856.8 | 731 | 966 | 608 | 396 | 461 | 148.8 | 429.4 | 789.8 | 967 | 685.6 | 3519.2 | 672 | 1712.4 | 1623.2 | 2274 | 578 | 797.2 | 492 | 590 | 1010.8 | 1208.8 | 1942 | 763 | 495 | 4878.6 | 906 | 305 | 3750.8 | 244.6 | 258 | 354 | 842 | 2216.4 | 1393.6 | 2174.2 | 626 | 3628 | 665.2 | 608.2 | 509 | 267 | 924.4 | 1013 | 618.8 | 3503 | 596 | 256.2 | 678.6 | 190 | 3293.8 | 4238 | 745.2 | 3439.2 | 456 | 716 | 368 | 1069 | 2553.4 | 383.4 | 426 | 686 | 998.4 | 725.6 | 303 | 1463.8 | 959.8 | 2866.2 | 689 | 280 | 541 | 846 | 256 | 994 | 820.6 | 556 | 831 | 812 | 1266 | 551.8 | 1974.2 | 720 | 469.2 | 634.8 | 884.6 | 5622.4 | 877.6 | 623.6 | 251 | 131.2 | 1426 | 3851.4 | 157 | 1300.2 | 708.6 | 66 | 898 | 1221 | 3262.8 | 1804 | 981 | 232 | 524 | 839 | 557 | 1022.8 | 3143 | 788 | 3761.6 | 750 | 984 | 1868 | 3649.2 | 1245.6 | 146 | 652 | 441 | 760 | 244 | 631 | 546.8 | 558.8 | 4025 | 634.8 | 2505.8 | 705.4 | 736 | 547.2 | 657 | 469.2 | 670 | 480.4 | 289 | 439 | 1030.6 | 192 | 354.6 | 290 | 775 | 439
3324.8 | 639 | 4079.2 | 590 | 510 | 447 | 246 | 339 | 2468 | 831.6 | 439 | 493.2 | 1755.8 | 1769 | 633 | 619 | 3603 | 510 | 454 | 252 | 339 | 560 | 1051 | 3567 | 233 | 367 | 599 | 1045 | 828.4 | 1640.4 | 576 | 535.6 | 633 | 2360 | 640 | 634 | 851 | 454 | 3102 | 631 | 1796 | 465 | 1167 | 1322 | 673.6 | 173.8 | 60 | 849.8 | 807 | 828.6 | 354 | 125 | 3761 | 674.8 | 73 | 631.8 | 560.4 | 3129 | 4014 | 473 | 1107 | 695 | 1034 | 544.8 | 420 | 392.2 | 199 | 531 | 851 | 553 | 570.8 | 3282.2 | 736 | 665.6 | 2980 | 2216.6 | 638 | 815.2 | 469.6 | 641 | 1044 | 832.2 | 1902 | 1152 | 507 | 5297 | 944 | 305 | 3790.4 | 280.6 | 408.8 | 416 | 868 | 394 | 362 | 2202 | 637 | 3663.6 | 638.6 | 501 | 466.4 | 311 | 981.2 | 1109 | 1557 | 3972.6 | 644 | 404.6 | 669 | 443 | 3174 | 4256 | 774.4 | 955.2 | 328 | 784.2 | 406 | 1091 | 2684 | 369 | 628.8 | 642 | 904 | 787 | 333 | 241 | 963.2 | 3464.8 | 693 | 321.6 | 661 | 798 | 338 | 851.8 | 1257.6 | 544 | 785 | 800 | 662.6 | 954.8 | 385.6 | 565 | 562 | 838 | 812 | 3821.8 | 1060.4 | 610 | 251 | 48 | 1554 | 2108.4 | 1293.4 | 288 | 707 | 1153.8 | 948 | 1180.8 | 764 | 671.2 | 925 | 266.6 | 496 | 809 | 522 | 1115 | 3133.4 | 791 | 3204 | 872.8 | 860 | 3456 | 662 | 720.6 | 3026.2 | 632 | 441 | 720 | 244 | 679 | 466.8 | 466.4 | 4305.4 | 759 | 1369.8 | 654 | 707.6 | 590.4 | 593.4 | 360 | 914.2 | 490 | 593 | 435 | 595.8 | 436.4 | 384 | 268 | 650.4 | 273
3217 | 671 | 2657.6 | 540 | 467.2 | 2170.8 | 246 | 467 | 2336 | 1302.6 | 415 | 598 | 1032 | 1829 | 700 | 721 | 3603 | 551 | 491 | 330 | 327 | 507.2 | 1122.2 | 3500 | 331.4 | 418.2 | 603 | 1017 | 1064.8 | 1656.4 | 634 | 465 | 593 | 2276 | 354.8 | 723.4 | 1048.8 | 352.4 | 1131 | 667 | 560.2 | 451 | 1027 | 1350 | 726.8 | 69 | 132.2 | 963.8 | 726 | 889.2 | 698 | 1629.2 | 3761 | 604 | 1178.6 | 595 | 744 | 3332 | 2920 | 473 | 1202.2 | 683 | 1120 | 564.8 | 416 | 455.4 | 159 | 529 | 827 | 517 | 820.4 | 3257.2 | 870.8 | 680 | 3048.8 | 2298.2 | 648 | 815.2 | 679 | 2383.4 | 1040.8 | 826.6 | 1861.8 | 1278.6 | 566.6 | 5143.4 | 921.4 | 314.6 | 3839 | 356.2 | 436 | 484 | 931.4 | 630.4 | 478 | 1679 | 602 | 5137 | 657 | 537 | 446 | 353 | 942.8 | 1109 | 2323.4 | 3803 | 564.8 | 580 | 590.8 | 422.2 | 2720.8 | 4258.6 | 1974.6 | 1620 | 361.2 | 968.6 | 420 | 1069.4 | 2587 | 317 | 585 | 932.6 | 820.4 | 713 | 190 | 786 | 826.6 | 3438 | 827.8 | 616 | 758 | 838 | 345.2 | 633 | 985.4 | 1943.2 | 945 | 744.2 | 590.8 | 1336.4 | 512 | 612 | 585.8 | 828.8 | 1015 | 3751 | 666 | 568 | 251 | 48 | 801 | 2051.2 | 511.6 | 364 | 581 | 79.6 | 1016.4 | 1279 | 810.2 | 605.4 | 920.2 | 342.2 | 1783.2 | 725 | 579 | 1064 | 3063.8 | 774.2 | 2771 | 936 | 1279.2 | 3832.8 | 840 | 723 | 50 | 480 | 292.2 | 980.6 | 325.6 | 710 | 438 | 1572.8 | 3257 | 783 | 534.6 | 594 | 769.8 | 680 | 493.4 | 346 | 925 | 454 | 875.6 | 439 | 787 | 489 | 384 | 276 | 688 | 519
3445 | 703.8 | 999.4 | 465 | 274 | 3350 | 246 | 555.2 | 2156.2 | 1347 | 399 | 534 | 862.4 | 1797 | 839 | 754 | 3615 | 371 | 439 | 252 | 320.8 | 638.6 | 1255 | 592.4 | 404 | 336 | 3713.8 | 1747.8 | 1032 | 493 | 726 | 465 | 575.4 | 1208.8 | 218 | 974.2 | 2371.2 | 388.4 | 1122 | 727 | 544.4 | 359 | 975 | 1303 | 834.2 | 93 | 89.8 | 1037 | 726.6 | 853.2 | 1384 | 2654.6 | 390 | 590.8 | 111.8 | 467 | 837.6 | 3354 | 2916 | 521 | 1068 | 1545.4 | 1059 | 519.8 | 500 | 647 | 196.8 | 1002 | 774 | 517 | 648 | 3271.8 | 961.2 | 822.8 | 2976.4 | 1959.2 | 553.6 | 676 | 829.4 | 3588 | 829.6 | 657 | 1875 | 1289.8 | 763.6 | 3858.4 | 761 | 356.6 | 1979.2 | 504.2 | 528 | 520 | 973.4 | 862.8 | 1023.2 | 1199.4 | 650 | 4001 | 667.4 | 1516.2 | 526 | 353 | 815.6 | 1057.2 | 2746.8 | 3885.6 | 542 | 480 | 540 | 447 | 504 | 2045.4 | 3677 | 3434.4 | 416 | 1195.2 | 492 | 1185.4 | 2621 | 361.8 | 91.4 | 1167.2 | 687 | 660 | 190 | 810 | 733 | 2858.6 | 851 | 638 | 726 | 966 | 704.8 | 621 | 1069 | 604 | 922 | 961.8 | 701 | 1382 | 539 | 621 | 502.2 | 713.6 | 1010.8 | 3337.6 | 1147.4 | 624 | 135.2 | 48 | 473.2 | 1966 | 1300.4 | 420 | 593 | 100 | 1116 | 1279.2 | 669 | 489 | 917 | 789 | 402 | 637 | 582 | 1082 | 3137 | 665.2 | 1991.4 | 804.4 | 604.4 | 3234.8 | 1010.8 | 803 | 50 | 521.6 | 255 | 595 | 403 | 672 | 533.6 | 428 | 3199.2 | 781 | 541.8 | 522 | 805.2 | 868 | 252.8 | 370 | 850.8 | 418.6 | 1144 | 438 | 783.6 | 478.6 | 384 | 375 | 769.2 | 249.4
2917.2 | 742.8 | 947 | 783 | 303 | 3477 | 246 | 619 | 2196 | 1447.8 | 375.8 | 576.2 | 793.6 | 4317.4 | 796.6 | 760 | 3492.6 | 483.8 | 460 | 260 | 387 | 720.2 | 1376.4 | 683 | 507.4 | 411 | 3525.4 | 2835 | 3046 | 391.4 | 678 | 461.8 | 476.6 | 1866.2 | 1344.4 | 833 | 3098.8 | 464 | 1189.2 | 845.2 | 667.2 | 237.2 | 1037 | 1164.6 | 777 | 226.4 | 209 | 1107.8 | 2021.4 | 744 | 1384 | 2844.8 | 359.4 | 1349.2 | 107.4 | 495 | 725 | 888.6 | 2909.2 | 413 | 1550.4 | 2890.4 | 1015.6 | 756 | 483.6 | 560.8 | 228.8 | 1725 | 620 | 406 | 498.8 | 2414.6 | 1059.6 | 820 | 2429.4 | 310.8 | 504 | 659 | 1020 | 3487 | 790 | 559.2 | 4069.2 | 946.2 | 2638.6 | 2483.6 | 767 | 518 | 778 | 457.6 | 1638.4 | 560 | 986.8 | 542 | 1628 | 693.2 | 690 | 4001 | 707 | 2904 | 519.6 | 353 | 789.6 | 1162.8 | 2776.8 | 3757.6 | 1740 | 500 | 540 | 465 | 504 | 674 | 3617 | 3950.8 | 423 | 1405.4 | 492 | 1166.4 | 2647.8 | 2765 | 53 | 728.4 | 649.8 | 668 | 190 | 824.2 | 517 | 2105.4 | 822 | 649 | 727 | 1479.4 | 840 | 609 | 1097.8 | 656 | 1131.4 | 1455.6 | 585 | 1286 | 516 | 652.8 | 449.2 | 660 | 1322.4 | 997 | 1436.8 | 502.4 | 257.6 | 297.4 | 478 | 2046.8 | 765.8 | 292 | 630.6 | 381.6 | 920.4 | 1216.4 | 721.6 | 377 | 917 | 865 | 430 | 610 | 602 | 1154.8 | 3201 | 621 | 575 | 637 | 544 | 4084.4 | 1038 | 755 | 72.8 | 1886 | 263.2 | 630.4 | 435 | 623.8 | 689.2 | 425.6 | 1662 | 726.8 | 721 | 299.6 | 845 | 889.2 | 210 | 2323.6 | 930 | 419 | 1252 | 345.6 | 782 | 577 | 396 | 511 | 949 | 395.6
727.8 | 745.8 | 904 | 702.6 | 295 | 4022.2 | 57 | 717 | 2248 | 1575 | 380.6 | 596.2 | 947 | 4694 | 522 | 729 | 1658 | 545 | 403.6 | 454.8 | 1714.6 | 809 | 1319.6 | 755 | 551.4 | 407.4 | 3450 | 2699 | 3070 | 2119.2 | 2006 | 453.8 | 675 | 3121.4 | 1651 | 622 | 3302.2 | 540 | 1224 | 1018 | 559.4 | 196 | 1261 | 1259 | 801 | 427.2 | 198.8 | 920.6 | 715.6 | 753 | 1444 | 2023.4 | 335 | 793.4 | 155 | 689 | 594.2 | 372 | 2863.4 | 481.4 | 1929.8 | 3034.2 | 902 | 1138.4 | 479.4 | 536 | 436.2 | 1898.2 | 624 | 491 | 477.4 | 884 | 2030.4 | 754 | 1397 | 311.6 | 436 | 2320.4 | 1150.4 | 3402 | 920.6 | 520.8 | 4002.4 | 883.2 | 3062.2 | 620 | 1032.6 | 545 | 719 | 344.8 | 612.4 | 543 | 1176.8 | 1361.6 | 1616 | 800.2 | 2036 | 3918.2 | 1835.2 | 2952 | 1079 | 353 | 735 | 1064 | 2879.2 | 3681 | 3607 | 428.8 | 1417.2 | 479 | 572 | 902 | 3783 | 6059.2 | 391.8 | 1034.6 | 550 | 1072 | 2546 | 2789 | 116.6 | 706 | 713 | 3122.4 | 160 | 541 | 1110 | 2136 | 1762.4 | 565 | 791 | 867.8 | 642 | 573 | 830.6 | 728 | 1463 | 3266.8 | 494 | 1000 | 518.4 | 939.8 | 373.2 | 594 | 1580.4 | 615 | 551.6 | 702.4 | 300 | 295 | 466 | 1987 | 719.2 | 378 | 651 | 100 | 822.8 | 1130 | 804 | 354.6 | 925.8 | 799 | 426.8 | 655 | 682 | 1082 | 3249 | 568.8 | 576.4 | 521 | 592 | 2964 | 1005.2 | 1753.4 | 164 | 654 | 333 | 726 | 435 | 852 | 700.6 | 428 | 581 | 967 | 1146.4 | 238 | 756.2 | 966.6 | 122 | 2342.4 | 723.2 | 521.2 | 1172 | 467 | 836 | 600.6 | 420 | 725.8 | 949 | 319.6
935.6 | 657 | 877.4 | 445.2 | 203.2 | 1810.2 | 180 | 849 | 1963.4 | 1579 | 436.2 | 653 | 957 | 4741 | 343 | 740 | 1740 | 646 | 441 | 792.8 | 510 | 681 | 1483.6 | 3085.4 | 579 | 394 | 3426 | 2597 | 3018.8 | 3380 | 735 | 1210.4 | 559 | 3625 | 1651 | 524 | 2361.6 | 660 | 2083.2 | 1112.4 | 489 | 266.4 | 1288 | 1174.2 | 885.8 | 440 | 306 | 979.8 | 713 | 772.4 | 1714.6 | 661 | 1072.4 | 851.4 | 175 | 697.8 | 655 | 340.8 | 2837 | 636 | 1911.4 | 3021 | 772.4 | 1356 | 514 | 629.2 | 601.2 | 1997 | 632 | 423 | 541 | 972 | 3223.8 | 857.8 | 1766 | 335 | 657.2 | 3400 | 1068 | 1664.2 | 832 | 494 | 4065 | 917.6 | 2957.6 | 570 | 771 | 584.6 | 795.4 | 309.2 | 539 | 701 | 2709.2 | 889.8 | 1672.8 | 921.6 | 852.6 | 3156.8 | 561.8 | 2474.4 | 1444 | 353 | 2899.8 | 1698.8 | 1538.2 | 4217 | 3581 | 285.8 | 2725.8 | 397 | 2795.4 | 928 | 2497.4 | 4836 | 295 | 854.2 | 719.6 | 1004 | 2498 | 2741 | 420 | 779.8 | 672.2 | 3738 | 498 | 269 | 513 | 2020.6 | 3132 | 525 | 791 | 782 | 662 | 3068 | 756 | 777.4 | 991.4 | 3139.6 | 838.2 | 1028.8 | 578.2 | 1200 | 318.4 | 495 | 774.6 | 636 | 594 | 718 | 460 | 295 | 494 | 1933.8 | 612.8 | 390 | 563 | 791.8 | 720.2 | 966.6 | 1569.2 | 329 | 1490 | 459 | 630.4 | 751 | 746 | 990.8 | 3232 | 603 | 660.2 | 1802.2 | 505.6 | 2864.4 | 994 | 2069.8 | 3015 | 688 | 317 | 724 | 292 | 999.2 | 723.4 | 412.8 | 587.4 | 967 | 2700.2 | 1468.6 | 1057.4 | 1019.8 | 98.8 | 2329 | 572 | 652.4 | 1014.4 | 807.4 | 740 | 572 | 420.4 | 647 | 955 | 387
954 | 1788.8 | 895 | 998 | 331 | 577 | 266.4 | 870 | 850 | 1547 | 483 | 565 | 1014 | 3538.2 | 326.2 | 840 | 2099 | 701 | 723.6 | 350.2 | 441 | 693 | 1406.4 | 3789.6 | 603 | 394 | 492 | 1785.8 | 2740.4 | 3400 | 764.8 | 2701.8 | 611 | 3036.8 | 2181.4 | 500 | 1021.8 | 741.4 | 1380.8 | 1217.4 | 473 | 270.6 | 1260 | 1174 | 899 | 478 | 306 | 853 | 708.6 | 958.4 | 1725 | 652.6 | 3075.8 | 1605.2 | 235 | 689 | 845 | 646 | 3017 | 744 | 1953.4 | 3074 | 712 | 1384.8 | 582 | 553.4 | 857 | 2045 | 625.8 | 403 | 574.2 | 948 | 3221 | 741.2 | 842 | 359 | 610 | 3570.4 | 954.8 | 449 | 844.4 | 518 | 2327.8 | 929 | 2804.6 | 464.6 | 783 | 529 | 3891.4 | 294.4 | 586.6 | 870 | 3120.8 | 554 | 1727 | 868 | 799.2 | 2042.2 | 513 | 643 | 2001 | 1426 | 8032.8 | 1061.6 | 698 | 5852.6 | 3605 | 485 | 2727 | 287 | 3238 | 3748 | 719 | 5488.8 | 343 | 788 | 694 | 887 | 2528 | 2932 | 575.6 | 883 | 947.6 | 3603.4 | 595.2 | 309 | 579.4 | 1938 | 3058 | 561 | 765.4 | 597.6 | 1790.2 | 3186.8 | 732.8 | 719 | 791 | 2975.6 | 1172.4 | 1084 | 479.2 | 2896 | 295.8 | 495 | 744.8 | 588.6 | 461.2 | 684.4 | 472 | 1472.8 | 471 | 1941 | 596.2 | 478 | 551 | 2340.8 | 719 | 816.2 | 1060 | 305 | 733 | 559.4 | 658.6 | 659 | 762.8 | 1669.6 | 765 | 627 | 694.6 | 500 | 592 | 2908 | 1032.8 | 2094 | 3055 | 587.8 | 1426.8 | 828.6 | 308 | 1109.8 | 736 | 629.8 | 2145.4 | 1047 | 2673.6 | 2413 | 1029.6 | 982 | 162 | 2329 | 572 | 666 | 785.2 | 898 | 750.4 | 808 | 560 | 595 | 975 | 479
868 | 807 | 934.6 | 404 | 383 | 477 | 216 | 859 | 874 | 1569.4 | 523 | 577 | 868.6 | 1004.6 | 379 | 743 | 2143 | 722.2 | 423.4 | 217 | 504.6 | 709 | 1363.6 | 4056 | 757.4 | 374 | 532 | 579 | 2679 | 3408.4 | 1310.6 | 4233.2 | 563.4 | 1151.6 | 5564.8 | 900 | 1368.8 | 1058.2 | 770.6 | 1131.6 | 477.8 | 569.4 | 1278 | 1155 | 963 | 458 | 349.2 | 788.6 | 712 | 846 | 1316.2 | 476.6 | 3812 | 2029.4 | 275 | 621.8 | 797.2 | 839.8 | 2981 | 715.2 | 1820 | 3237 | 618 | 1295 | 602 | 504 | 787 | 2142.2 | 645 | 517 | 561.4 | 893 | 3176.8 | 461 | 867.6 | 335 | 698.8 | 2638.8 | 827 | 541 | 850 | 526 | 1882 | 943.2 | 2673.8 | 494.2 | 857.2 | 454 | 3883 | 3482.6 | 640.8 | 804 | 3204.8 | 1785.4 | 1824.2 | 908 | 788 | 3579 | 555 | 667 | 2863.4 | 551 | 2941 | 937 | 621.2 | 5832 | 3802 | 397 | 2804.2 | 1669.4 | 3365 | 4420 | 2501.4 | 3478 | 355 | 944.8 | 754 | 978.2 | 1715.6 | 2961 | 661 | 789 | 914 | 4907.2 | 703.8 | 329 | 501 | 3185.6 | 3058 | 1353.8 | 746 | 580.8 | 680.6 | 3258 | 826 | 735 | 847 | 589 | 478 | 1040.2 | 440 | 2958.8 | 266.4 | 655.8 | 654 | 587 | 602.8 | 800 | 576 | 392.8 | 495 | 1855.6 | 509 | 480.4 | 631 | 1243 | 751 | 849 | 926.8 | 305 | 785.8 | 281 | 669 | 536.2 | 718 | 1328 | 789.8 | 2021.6 | 718.8 | 464 | 632.8 | 3138 | 1144.4 | 2106 | 1855.8 | 1598 | 446.6 | 675 | 444 | 1147 | 1792.2 | 432.6 | 1678.4 | 1051 | 2695 | 2397 | 1125.8 | 3675.6 | 273.6 | 5226.2 | 572 | 585.4 | 918 | 1353.8 | 823.6 | 817.8 | 560 | 589.8 | 760.4 | 381.6
2562.4 | 1485.6 | 878.8 | 500 | 525 | 477 | 232.8 | 811 | 812 | 1387 | 483 | 684.8 | 790 | 668.8 | 395 | 796.6 | 2255 | 737 | 401 | 229 | 659.8 | 788.2 | 1672.2 | 4048 | 1885.4 | 275.6 | 568.8 | 544 | 1488.8 | 1848.6 | 1274 | 496 | 493 | 792.6 | 4603.2 | 1100 | 895 | 1402.4 | 737 | 1025 | 382.6 | 673 | 1305 | 1124 | 1044.4 | 572 | 541.2 | 979.2 | 704 | 829 | 639.8 | 378.4 | 3860 | 2272.6 | 244.6 | 629 | 679 | 814 | 3020.2 | 681 | 1682.4 | 931 | 546.2 | 927 | 646 | 630 | 668.6 | 1745.8 | 850 | 706.6 | 599.2 | 1257.2 | 3074.2 | 493 | 818 | 354.6 | 660 | 1023 | 879 | 572 | 550 | 494 | 1882 | 978.4 | 1827.4 | 504.8 | 680 | 531.8 | 3842.6 | 3906 | 727.6 | 718.2 | 3094 | 598 | 1402.8 | 2437.4 | 780.8 | 3579 | 1071.6 | 726 | 2802.8 | 684.6 | 2914.4 | 2305.8 | 687.2 | 5856 | 3955 | 393 | 2924 | 2934.8 | 3369 | 4412 | 3557.4 | 3514 | 319 | 1046 | 834 | 1036.4 | 549.8 | 1403.4 | 613 | 888.2 | 850 | 1169.6 | 887 | 418.8 | 629 | 1746 | 3082 | 1773.6 | 748.4 | 676 | 435.4 | 2092.8 | 932.2 | 804.8 | 899 | 1959.6 | 491.6 | 1161.2 | 466 | 3077 | 301.8 | 684.4 | 2096.8 | 751 | 796 | 930.8 | 616 | 467 | 501 | 1911 | 1534.8 | 486 | 575 | 1243 | 766 | 1376.6 | 949 | 469 | 811 | 404.4 | 717 | 582.6 | 670 | 944 | 792.8 | 651 | 653 | 319 | 557 | 3147.8 | 1017 | 1894.6 | 228 | 3169 | 622.8 | 597.8 | 532 | 1065.2 | 3952.2 | 418.8 | 650 | 828 | 2719 | 2297 | 1173 | 4207 | 359.2 | 5178 | 548 | 512.2 | 942 | 766 | 617.2 | 868.8 | 680 | 375 | 852 | 234
3540 | 1891 | 796.4 | 549.6 | 412.8 | 465 | 204 | 863 | 721 | 1423 | 569 | 730 | 848 | 627 | 462.6 | 675 | 2066.6 | 711.4 | 561 | 593 | 723 | 800 | 1136.2 | 4089.4 | 849.6 | 441 | 848 | 611 | 768.2 | 3141 | 1183 | 493.6 | 586.6 | 759 | 4669 | 1070 | 1223.8 | 590 | 662 | 1025 | 417 | 573 | 1443.8 | 1060 | 1019.4 | 628 | 590 | 981.8 | 668 | 819 | 472.8 | 491.6 | 3946.6 | 2542.6 | 868.2 | 665 | 1025.4 | 840 | 3057 | 599 | 1717 | 1640.6 | 1002.8 | 879 | 651 | 674.8 | 763.8 | 1067 | 784 | 1138.4 | 640.8 | 1014 | 2947 | 409 | 811.6 | 372 | 326 | 908 | 887 | 1221.6 | 372 | 487.4 | 764 | 1117.2 | 1270.2 | 426.6 | 676 | 522 | 3852 | 3980.4 | 2395 | 740.8 | 3524.2 | 607 | 661 | 3607.2 | 779 | 3591 | 1456 | 662.6 | 2804.6 | 568 | 2856.4 | 2131 | 520.4 | 5766.4 | 3955 | 441 | 2964 | 3025 | 1117.2 | 4402 | 3480 | 3518 | 423 | 1067.6 | 518 | 1102.4 | 629.8 | 512.2 | 574 | 863 | 1728.4 | 676 | 797.4 | 462 | 600.6 | 1758 | 3142 | 1920 | 672 | 876 | 526 | 1067.4 | 921 | 879 | 783 | 906.6 | 954 | 1231 | 2071 | 2996.4 | 434 | 3440.2 | 2992 | 754 | 776 | 711 | 664 | 463 | 571.2 | 2178.6 | 545 | 417.6 | 671 | 1243 | 686 | 2043 | 1025 | 529 | 699 | 832 | 675.8 | 703 | 732 | 940.8 | 868 | 1670.6 | 617 | 307 | 651.8 | 3169 | 1054 | 1839 | 228 | 4626.8 | 531.8 | 585 | 530 | 756 | 5501.4 | 555.6 | 650 | 1071.2 | 2626 | 2540 | 1310 | 4160 | 260.8 | 4001.8 | 559.2 | 463 | 978 | 670 | 578 | 968.8 | 954 | 481.8 | 933 | 173.6
3441.2 | 1975.4 | 839 | 4211.6 | 264 | 387 | 216 | 1011.8 | 796 | 1411 | 429 | 750 | 812 | 615 | 564 | 649.4 | 1187.2 | 669 | 2138.4 | 874 | 917.4 | 754 | 1085 | 4062.6 | 850 | 464 | 844 | 604.2 | 682 | 3940.6 | 1164 | 673.6 | 513 | 683.4 | 4238 | 1041 | 1227.2 | 754 | 1105.2 | 3458.4 | 1269 | 581 | 1655.4 | 1038 | 1153 | 616 | 669 | 729.4 | 490.4 | 787.8 | 1557.8 | 494 | 1350.2 | 3060.8 | 3967.4 | 689 | 1691.4 | 843 | 2864.2 | 603 | 1677 | 1165.8 | 2731.4 | 1094.6 | 1150.2 | 686 | 591 | 1011.2 | 801 | 2862.2 | 649 | 942.6 | 989.8 | 508 | 762 | 324 | 347.6 | 893 | 887 | 3621.2 | 375 | 984.6 | 710 | 1084 | 886.2 | 389.2 | 646.2 | 532.8 | 849 | 4050.8 | 4141.4 | 732 | 4673.2 | 493.2 | 777 | 3536.8 | 1033.4 | 3115.8 | 1504 | 584.4 | 2798 | 597.4 | 1484.8 | 1894 | 568.2 | 3341 | 3893.2 | 393.6 | 803.2 | 3019 | 511 | 3670.4 | 3500 | 1161.2 | 481 | 863 | 508 | 1132.6 | 662 | 557 | 831.2 | 1028 | 1131.4 | 837 | 702 | 807 | 579 | 1756.4 | 3114 | 3100.4 | 730.2 | 984 | 630 | 643 | 761 | 688.6 | 851 | 512 | 2781.2 | 1211 | 3127 | 2929.6 | 480 | 3134 | 2942.4 | 1780.8 | 702.6 | 709 | 617.2 | 615.6 | 712 | 2331.4 | 515 | 448 | 1086.8 | 2397.4 | 606 | 2040.2 | 2199.4 | 692.4 | 727 | 820 | 616 | 634 | 765 | 1002 | 946.4 | 2001 | 599.6 | 337 | 708 | 3233 | 888.2 | 1839 | 228 | 3354 | 313.2 | 703.6 | 482 | 700 | 5081.4 | 826 | 630 | 1508.4 | 1052.4 | 2205.8 | 1444.6 | 4112 | 304 | 3192.2 | 601 | 468.2 | 1984.8 | 662 | 602 | 888 | 936.6 | 527 | 978.2 | 222
3494.2 | 1853 | 933.8 | 3692.2 | 298 | 398 | 304 | 1219 | 793 | 1420.6 | 372.2 | 640 | 882.8 | 846.8 | 1638 | 466.8 | 660.4 | 694 | 1054.4 | 922.4 | 911.6 | 759.8 | 1005 | 3781 | 794.8 | 544.8 | 664 | 412 | 1205.8 | 5075.6 | 1032.6 | 783 | 481 | 642 | 1992.8 | 1067 | 827 | 1623.2 | 1104 | 3404.4 | 991 | 571.2 | 1275.8 | 1037.4 | 1160 | 657.6 | 632 | 741.6 | 462 | 745 | 472 | 482 | 672 | 1576.4 | 4172.2 | 675 | 1520 | 917 | 2780.4 | 603 | 1694.6 | 800 | 2873 | 1465 | 1532.2 | 670 | 647 | 944 | 692.2 | 2569 | 571.8 | 960.2 | 1153.2 | 695.2 | 814 | 362 | 373 | 1081 | 886.6 | 3682 | 315 | 737.8 | 649.2 | 1080 | 1594.6 | 423.2 | 451 | 548 | 3917 | 4066 | 1015 | 2368.8 | 3434 | 608 | 807.6 | 2563.6 | 893.4 | 2382 | 58 | 833.2 | 2381 | 497 | 691.2 | 2193.8 | 740 | 1476 | 2433.2 | 497.6 | 787.6 | 3048.6 | 579 | 4386 | 1761.6 | 610 | 869.6 | 752.6 | 776 | 1700 | 646 | 554.2 | 2055 | 1076.8 | 638 | 766.8 | 871 | 914 | 623 | 1759 | 3090 | 4942.8 | 727 | 1184.8 | 638 | 573 | 861 | 773.8 | 1013.6 | 3012 | 2770 | 1183 | 3255.8 | 1315.6 | 492 | 5735.2 | 2015.6 | 3321 | 656.4 | 721 | 576 | 748.2 | 824.2 | 970 | 455 | 536 | 1415.6 | 662.2 | 636 | 2492 | 1009 | 691 | 792.2 | 882.8 | 620 | 626.8 | 790.8 | 976 | 948 | 2025 | 637 | 382 | 851.4 | 3910.6 | 768 | 1917.8 | 408 | 3374 | 284 | 796 | 451.6 | 754 | 3127 | 842 | 630 | 705 | 773 | 705 | 1495 | 1374.4 | 7902 | 370 | 625 | 558 | 1309.6 | 678 | 625.2 | 888 | 931 | 808.4 | 1006 | 244
2321.8 | 2092 | 887 | 5721.8 | 276.4 | 359 | 360 | 2647.4 | 795 | 864.4 | 298.6 | 409 | 870 | 677.8 | 589.2 | 483 | 741.2 | 699 | 1040.6 | 640 | 866 | 809 | 825 | 3700 | 652 | 568.4 | 644 | 480 | 3405 | 5684.2 | 1141 | 759 | 567.4 | 704 | 2026.2 | 1053.8 | 801.4 | 2930 | 1136 | 3129.2 | 568.8 | 404 | 1422.8 | 923 | 1118.2 | 616 | 618.2 | 688 | 463.4 | 715 | 452 | 538 | 652 | 1545 | 3886 | 595 | 1495.2 | 949 | 2749 | 591 | 1736 | 898.4 | 2919 | 1566.6 | 1926.6 | 550.8 | 1082.4 | 966 | 737 | 2845 | 622.6 | 937 | 737.8 | 706 | 854 | 514 | 365 | 1074.6 | 945 | 3689 | 474.6 | 505.8 | 676 | 1096 | 628.2 | 515 | 546 | 548 | 3777 | 3239.2 | 935 | 3476 | 3282 | 573 | 895.4 | 1327.6 | 953 | 785.2 | 58 | 934 | 562 | 455 | 2595.6 | 1941.6 | 688 | 995.8 | 612 | 824 | 592.8 | 2650.2 | 579.6 | 4314 | 573.6 | 486 | 1542 | 841 | 756 | 2157.4 | 721 | 640.8 | 2353 | 1110.4 | 760.6 | 734.8 | 998.6 | 1004.8 | 1362.6 | 1649.4 | 3098 | 4959.6 | 705 | 1290 | 638 | 683 | 869 | 638.4 | 1294 | 3083.2 | 2849 | 1037 | 3296 | 857.4 | 480 | 5734.6 | 698.8 | 3203.4 | 491.2 | 779 | 651 | 949 | 927 | 916 | 408.8 | 496 | 680.4 | 201 | 648 | 1983.8 | 977 | 755 | 787 | 927 | 584 | 622 | 907.8 | 1028 | 927.6 | 2086.6 | 677 | 445.2 | 839.4 | 1870.8 | 753.4 | 2683.6 | 415 | 3336 | 260 | 913 | 562.2 | 793.6 | 3107.8 | 856.4 | 850 | 697.2 | 935.6 | 609 | 1175 | 2829.2 | 2832 | 523.4 | 1060.2 | 861.6 | 1481.2 | 692 | 692.8 | 840.4 | 912 | 1163.8 | 951.6 | 196
2274 | 2358 | 829.8 | 6232 | 1178.4 | 392 | 472 | 3008 | 789.2 | 528.8 | 270.2 | 240 | 972 | 602 | 790 | 507 | 723.8 | 725 | 863 | 616.8 | 902 | 779 | 551.6 | 1555.4 | 612 | 404.6 | 708.4 | 471 | 3469 | 3311 | 1225 | 753.6 | 417.8 | 763 | 2022 | 2523.4 | 893 | 3106.2 | 1048.8 | 3174.2 | 732 | 404 | 1252 | 838.2 | 935.6 | 650.4 | 356.2 | 677 | 717.4 | 586.8 | 356 | 506 | 637.4 | 1545 | 3910 | 938.6 | 1596 | 879.4 | 2741 | 476.6 | 1744 | 944 | 3111 | 2808.4 | 690.6 | 566.8 | 1445.8 | 966 | 805 | 2956.2 | 721 | 730 | 721 | 825.6 | 992.8 | 514.4 | 565 | 1026.2 | 989 | 3022.4 | 1487 | 417.2 | 870.4 | 1069.6 | 507 | 542.6 | 490.2 | 548 | 3781.4 | 375.8 | 1828.8 | 3503 | 3274.4 | 605 | 634.2 | 2947.2 | 964.6 | 394.8 | 58 | 909.6 | 716 | 439.8 | 2929.6 | 1751 | 668.4 | 842.8 | 658 | 824 | 592.8 | 2134.4 | 512 | 4241 | 596 | 536 | 448.8 | 952 | 877 | 1271.4 | 948.8 | 629.2 | 3598.2 | 1155.6 | 2670.2 | 1638.8 | 2425.2 | 946 | 906 | 1597 | 3112 | 5084 | 768 | 1282 | 772.2 | 963.4 | 861 | 695.2 | 1309 | 2860 | 2858 | 948 | 2211 | 762.8 | 476 | 5905.8 | 832 | 2639.6 | 556.6 | 855.2 | 629.6 | 850 | 816.6 | 1310.6 | 2416 | 359.6 | 733.2 | 201 | 733.2 | 1890.6 | 1018 | 751 | 737.2 | 886.2 | 799.2 | 1749.4 | 983 | 1084 | 835 | 2157 | 711 | 432 | 2865 | 794 | 789 | 2117 | 527.2 | 3319.2 | 352.8 | 953 | 699 | 690.6 | 3090.2 | 932 | 3456.4 | 774.8 | 848 | 517 | 972.6 | 4311 | 3732 | 536.6 | 2881 | 631.4 | 630 | 682 | 839 | 868.2 | 845 | 1110.4 | 806.6 | 222
2226.4 | 1162.8 | 963.8 | 3850.4 | 752.2 | 414 | 516 | 2976 | 791 | 500 | 261 | 216 | 1338.6 | 1447.4 | 621 | 547.2 | 867 | 738 | 848.6 | 512 | 680.8 | 635 | 556 | 1087.8 | 561.8 | 324.2 | 723 | 542.8 | 3609 | 2730.6 | 1202.2 | 772 | 237 | 747 | 1951.8 | 3429 | 1422.6 | 2949.4 | 974 | 3174.2 | 792 | 378.8 | 1137.8 | 810 | 825 | 713.8 | 338.6 | 844.8 | 569.6 | 658 | 352 | 432.4 | 613.8 | 1545 | 3883.2 | 637 | 1596 | 913.4 | 2654 | 645 | 1744 | 902 | 3103.6 | 1181 | 761 | 700 | 521.4 | 1127.2 | 744 | 980.8 | 771.6 | 1122.2 | 3047 | 776.4 | 1139 | 457 | 700.6 | 1021 | 979.8 | 648.8 | 1251 | 413 | 856 | 1179.6 | 534.2 | 445.4 | 703.8 | 548 | 3814.4 | 391.4 | 801 | 2660.6 | 3240 | 863.4 | 608.4 | 3935 | 930.6 | 386.6 | 188 | 925 | 840 | 487 | 2884 | 584 | 720 | 728 | 794 | 865.4 | 591 | 1252.6 | 578.8 | 2193 | 578.4 | 1600 | 457 | 1061 | 753 | 1198.8 | 959.8 | 621 | 2307.8 | 1351.6 | 3111 | 1071.6 | 805.2 | 636.8 | 955.8 | 547 | 3154.8 | 5672.2 | 654 | 1307 | 893.4 | 1171 | 1002.6 | 560 | 1162.4 | 1116.8 | 923 | 1008 | 3333 | 783 | 460 | 3650 | 791.8 | 673 | 631.4 | 881.4 | 2102.8 | 650.4 | 769 | 1603.6 | 3085.6 | 422.8 | 766 | 323 | 887.2 | 2178.6 | 1166.4 | 751 | 796.2 | 581 | 1768 | 2650.4 | 828.8 | 1045.6 | 851 | 2394 | 689 | 506.6 | 3405 | 698 | 921 | 1931 | 595 | 3418 | 365.8 | 1084 | 705 | 703.4 | 2931.8 | 932 | 853 | 766 | 824 | 401.6 | 941 | 4329 | 3417.6 | 669.6 | 2862 | 486.8 | 571 | 726 | 823 | 909 | 663 | 731 | 858.2 | 220
2389.6 | 592.2 | 1068.4 | 2371.4 | 299 | 468 | 590 | 2777.6 | 755 | 560 | 336 | 369.2 | 1489.2 | 1934 | 657 | 635.4 | 859 | 798 | 853.2 | 512 | 493 | 654 | 586 | 1513.8 | 575 | 273 | 706 | 592 | 3129.2 | 2634 | 955 | 2419.6 | 229 | 691 | 854 | 3324 | 2241 | 2860 | 866 | 3160 | 744 | 368 | 1225.8 | 780 | 599.4 | 868 | 361 | 911 | 632 | 782.4 | 400 | 433.6 | 3952 | 1545 | 2059 | 678.6 | 1398.6 | 962.2 | 2776 | 665.8 | 1231.6 | 902 | 1252.2 | 978 | 694.6 | 907 | 547.4 | 1211 | 676 | 1052.8 | 801.4 | 1841 | 3007 | 697.8 | 1100 | 648.8 | 579 | 937 | 943 | 684 | 1845 | 403 | 862 | 1188 | 768.8 | 401 | 777 | 517 | 553 | 321.8 | 836 | 1146 | 3305.6 | 534 | 692.4 | 3307 | 885.2 | 478 | 188 | 831.4 | 832 | 463 | 2903.6 | 3201.6 | 687 | 584 | 748.4 | 681.2 | 527.8 | 1334.6 | 642.4 | 777 | 621.6 | 496 | 1959.4 | 1126.4 | 747 | 1050.8 | 1029.4 | 621 | 2398.4 | 1506 | 3092.4 | 750 | 790.2 | 798.4 | 963 | 527 | 3385.6 | 5061 | 5316.8 | 1302.2 | 855 | 1127 | 969 | 462.6 | 1078 | 627 | 886.6 | 1123.2 | 3413.6 | 846 | 460 | 3028 | 158 | 802.4 | 1618.2 | 808.8 | 996 | 734 | 668.8 | 728 | 3237 | 558.4 | 736 | 791.2 | 900 | 2199.4 | 1158 | 510 | 977 | 531 | 1776 | 2782 | 44 | 6244.6 | 814.2 | 1900.2 | 641 | 531 | 3915.4 | 654 | 2058.4 | 1819 | 595 | 4427.2 | 473 | 1365 | 756.2 | 631 | 3068.2 | 888 | 837 | 821.2 | 879.6 | 327 | 969 | 4205.8 | 1299.6 | 737 | 2899 | 525.6 | 726.6 | 792 | 3758.2 | 1647 | 633 | 699.6 | 870.2 | 236
2335.2 | 886.6 | 927 | 2500.8 | 255 | 493 | 562 | 1590.2 | 852 | 596 | 362 | 1511.4 | 1404.2 | 3615.4 | 705 | 633 | 831 | 686 | 848 | 552 | 493 | 526.8 | 679.2 | 3812 | 555 | 918.6 | 1940.2 | 679.8 | 1468.8 | 2318.8 | 995 | 4288.2 | 201 | 743 | 562 | 2318.4 | 2249.4 | 2998.2 | 841.8 | 3183.2 | 780.6 | 1842.2 | 1111.4 | 916 | 745.4 | 717 | 351.4 | 1120.8 | 601.6 | 788 | 412 | 561 | 3952 | 1525.2 | 95 | 688.6 | 457.8 | 1426 | 2820.6 | 1923.8 | 952 | 810.8 | 947.8 | 580 | 653 | 1035 | 573.2 | 1215 | 728.8 | 1065 | 899 | 1867 | 3045 | 956 | 1266.4 | 500 | 1712.4 | 963 | 1117.6 | 333 | 832.2 | 608 | 829 | 781.8 | 874.4 | 514 | 674 | 537.4 | 599 | 460.8 | 764 | 913 | 3215.2 | 512.4 | 2105.4 | 2578.6 | 708 | 484 | 188 | 732 | 822 | 474.6 | 2939.6 | 3879 | 675 | 492.8 | 632 | 562 | 615 | 1148.2 | 793 | 735 | 564 | 508 | 484 | 1076 | 733.8 | 1037 | 931 | 681 | 1936 | 1419.8 | 1795 | 855.8 | 715 | 763 | 869 | 2938 | 3458 | 5049 | 573 | 1383 | 827 | 1618 | 1019.4 | 303 | 1120.8 | 551 | 910 | 1296 | 3444 | 989 | 564 | 3025.8 | 158 | 922 | 4299.8 | 809.6 | 1020 | 684 | 578 | 891.2 | 2686 | 334 | 719 | 2636.8 | 907 | 2003.8 | 1182 | 444.8 | 981 | 342 | 1732 | 2850 | 44 | 1067 | 1163.4 | 1555.4 | 1562.6 | 575 | 5461 | 621.6 | 3021.2 | 761.6 | 1821 | 3539 | 542 | 2377.8 | 2024 | 678 | 3175 | 962.8 | 749 | 750 | 848 | 1490.8 | 927 | 2216.8 | 488 | 572.4 | 944.4 | 6247.8 | 1054 | 622 | 5293.6 | 1838.6 | 442 | 490 | 721 | 226
2374 | 1132.2 | 1390.6 | 2443.8 | 303 | 493 | 588.2 | 875.2 | 858.8 | 576 | 390.6 | 335.6 | 1192 | 4339.8 | 712 | 741 | 1577 | 686 | 973.6 | 516 | 493 | 54 | 835 | 3741 | 559 | 409.4 | 831 | 703 | 4120.6 | 838 | 996 | 516.6 | 1827.4 | 1028.2 | 3496 | 727 | 2061.6 | 1012 | 725 | 3158.2 | 940.2 | 404 | 1036.4 | 1101 | 678.2 | 637 | 409 | 1169.4 | 509.2 | 792.4 | 412 | 237 | 3880 | 1412 | 146 | 657 | 331 | 239 | 2732.2 | 625 | 914 | 887.8 | 1004 | 620 | 613 | 1821 | 647.6 | 1213.2 | 832 | 1181 | 944 | 1991 | 1948.6 | 1985.2 | 1354 | 580.4 | 795 | 1251.2 | 961.2 | 1997.8 | 612.6 | 540 | 765.8 | 713.4 | 7899 | 710.8 | 495.6 | 821.4 | 777.4 | 684 | 909 | 823 | 3148 | 553 | 848 | 1228.6 | 730.4 | 470 | 1362 | 650 | 774 | 367.8 | 2181.2 | 3855 | 683 | 454 | 586 | 510 | 633.2 | 1083 | 750 | 787 | 637.6 | 556 | 277.6 | 1000.8 | 787 | 1029 | 805.4 | 681 | 704 | 1358.8 | 855 | 1031 | 813.2 | 928.2 | 768 | 3873 | 949 | 5000 | 636.6 | 1521.4 | 784 | 3561.6 | 1017 | 403 | 2860.6 | 541.4 | 750 | 1220 | 2906.6 | 893 | 528.8 | 2905 | 158 | 906 | 5077 | 628.8 | 1061.6 | 768 | 662.4 | 879 | 226 | 1581.4 | 1819.4 | 6388 | 907.4 | 2041 | 895.4 | 487.4 | 1037 | 429.6 | 1716 | 46 | 44 | 1145 | 1495.8 | 1480 | 2118 | 578 | 5482 | 588 | 3102 | 725.6 | 892 | 5188 | 643.4 | 3155.8 | 3653.2 | 678 | 2995 | 874 | 685 | 758 | 860 | 417 | 961 | 872.2 | 474.4 | 468.4 | 1562 | 607.2 | 790 | 49 | 4769.8 | 1674 | 868 | 442 | 707 | 2637.8
513 | 723.4 | 948.8 | 2401.8 | 1687.8 | 537 | 485.6 | 959 | 1217.4 | 600 | 696.8 | 230 | 1151.2 | 4431 | 748 | 743.6 | 3997.8 | 765.2 | 973.6 | 474 | 772.2 | 54 | 781.4 | 3749 | 555 | 278.2 | 802 | 662.4 | 4882.8 | 802 | 1160.4 | 467 | 2260 | 902.8 | 3520 | 796 | 1916.4 | 1044 | 2028 | 3231 | 746.6 | 496 | 1373.4 | 1124 | 2313.2 | 565 | 1526.8 | 1076 | 526.2 | 742.8 | 412 | 360 | 3832 | 980.6 | 196.2 | 501 | 351 | 239 | 2756.2 | 572.4 | 824 | 901.8 | 829 | 681.8 | 641 | 1147 | 594.6 | 1110.6 | 6190.8 | 1046.2 | 1050 | 1942 | 992.4 | 3084.4 | 1403 | 576.8 | 866.2 | 1220 | 903 | 3663.2 | 169 | 744.6 | 671 | 645.8 | 2052 | 879.8 | 531 | 791.8 | 666 | 838 | 1032.8 | 822.6 | 3120.2 | 694 | 806.6 | 894 | 784 | 1647.8 | 1284 | 662 | 855.6 | 337.6 | 1005.6 | 3675 | 950.4 | 483 | 538 | 710.4 | 665 | 1015 | 731 | 945.2 | 962.6 | 2649.2 | 1866.8 | 1031.2 | 855 | 946.6 | 570 | 681 | 670.2 | 1332 | 834.6 | 891 | 902 | 816.2 | 772 | 3673 | 914 | 4858 | 662 | 1499.2 | 873.2 | 3392.8 | 918.6 | 852.2 | 2851 | 539 | 796.2 | 1031.2 | 722 | 839.4 | 619.4 | 2925 | 96.2 | 662.8 | 4524 | 576 | 964 | 748 | 708 | 823 | 226 | 1962.6 | 838 | 4586.6 | 867.4 | 2122.2 | 819 | 448.2 | 1424.6 | 616.2 | 1788.4 | 46 | 44 | 1154 | 757 | 1313.2 | 2197.4 | 409 | 4151.8 | 588 | 2507.4 | 1578.2 | 707 | 5296 | 637 | 3119.8 | 3455.8 | 704 | 3947.4 | 922 | 745 | 782 | 1876 | 417 | 989 | 874 | 453 | 370.4 | 1610 | 1763.4 | 744 | 49 | 4413 | 1662 | 621 | 390 | 683 | 2680.6
586.4 | 827 | 744.2 | 2611.4 | 396 | 676 | 445.2 | 959 | 1475.2 | 600 | 707.2 | 663 | 1211.2 | 3903 | 688 | 772 | 3967.8 | 1068 | 1060 | 469 | 801 | 54 | 1047.8 | 3079.4 | 579 | 318 | 920 | 572 | 5599.2 | 838 | 764.6 | 470.6 | 2350.4 | 696.4 | 3543.6 | 892.8 | 1801.2 | 954.6 | 3550.6 | 3111 | 677.2 | 470 | 844.4 | 1108 | 3524 | 966.4 | 2380 | 720 | 625 | 585.8 | 440.6 | 280.8 | 485 | 653 | 228.2 | 440.2 | 358.2 | 239 | 2790.8 | 644.4 | 1587.6 | 1330.6 | 763 | 883 | 617 | 962 | 479.8 | 1661 | 872.8 | 1062 | 996 | 3237 | 635 | 2086 | 1506.6 | 538.8 | 871 | 1240 | 1023.8 | 4219 | 237 | 594.2 | 666.2 | 791 | 2192 | 924.6 | 539 | 781 | 606 | 950 | 1194.2 | 1987 | 3111 | 789 | 712.8 | 1233.8 | 772 | 505 | 1308 | 720.2 | 940.4 | 376 | 891.6 | 3901.4 | 941 | 535.8 | 1879 | 601.4 | 708 | 845.4 | 615.8 | 1014 | 1013 | 6240 | 385 | 1022 | 783.8 | 877 | 604 | 681 | 684 | 1176 | 686 | 1020.2 | 937 | 559 | 801.2 | 3682 | 923.2 | 4095.2 | 656 | 1480 | 1014 | 3378 | 897.8 | 986 | 2851 | 499 | 851.8 | 1180.4 | 715.2 | 956.2 | 764.8 | 3039.2 | 55 | 647 | 2639.6 | 493 | 1151.8 | 793.2 | 660 | 785 | 57 | 716 | 926 | 2782 | 595.6 | 2078 | 938 | 476.2 | 1790.4 | 1006 | 1653.4 | 46 | 44 | 1289.6 | 769 | 1183 | 2086.2 | 459.2 | 3301 | 5509.8 | 1217 | 1241.6 | 687 | 4311.6 | 607.8 | 3115 | 2732.4 | 692 | 5311.6 | 834 | 765 | 900 | 764 | 437 | 953 | 874 | 339 | 275 | 1446 | 724.6 | 744 | 49 | 1429.4 | 1876.8 | 801 | 375 | 623 | 2767
709.2 | 1582.2 | 782 | 1041 | 1356.6 | 768 | 334 | 952.8 | 1420 | 698.4 | 600 | 1131.6 | 1049 | 2574.6 | 692 | 604 | 3913 | 1008 | 1051 | 615.4 | 845.4 | 54 | 787.2 | 901.8 | 2271.2 | 322 | 957.2 | 590 | 4943 | 762 | 777.4 | 491.8 | 2286 | 753.6 | 3603 | 940.4 | 1303.4 | 871.4 | 3492 | 4522 | 620 | 392 | 731 | 1148 | 3491 | 667.8 | 2388 | 774 | 609 | 771.8 | 532.2 | 261 | 485 | 596 | 233 | 427.4 | 511 | 201.8 | 2903.4 | 735 | 1728.4 | 3145 | 771 | 931 | 548.4 | 823.6 | 535.2 | 2153 | 1257.6 | 1018 | 2586.2 | 2042 | 577 | 2290.2 | 1320 | 605.8 | 892.6 | 1181.2 | 1095 | 3844 | 314.6 | 457.6 | 651 | 1128 | 2108.8 | 1434.6 | 540.6 | 469.8 | 597.4 | 867.6 | 1209.4 | 2905.4 | 3330.6 | 784.2 | 672 | 2445.4 | 726.4 | 505 | 785.4 | 672.6 | 914 | 501 | 866 | 4214 | 967 | 843 | 514 | 719 | 737 | 837.2 | 578.8 | 1014 | 985 | 6280 | 315 | 1760.6 | 833 | 2586.6 | 538 | 693 | 794.2 | 1116.8 | 612.2 | 4187 | 899 | 862.8 | 831 | 3866 | 890 | 3947 | 591.6 | 1504 | 1030 | 859 | 1008.6 | 985.8 | 2851 | 539 | 790 | 1142.6 | 728.4 | 1014.6 | 842.4 | 3196 | 55 | 741.6 | 1862.8 | 469 | 1147 | 1259.6 | 591.2 | 797 | 57 | 668 | 820 | 2792 | 504 | 1565.2 | 922 | 450.6 | 1124 | 1083 | 911 | 46 | 44 | 1666.4 | 701 | 1145 | 2036 | 494 | 3377 | 622 | 1092.8 | 1012.4 | 687 | 2681 | 430.6 | 3062 | 2209 | 634.8 | 4788.2 | 846 | 880 | 1131 | 715.6 | 405 | 1002.6 | 689 | 349 | 362.2 | 978.2 | 829.8 | 645.6 | 49 | 750 | 2139.8 | 6404.8 | 295 | 663 | 988.6
569 | 1185.6 | 855.2 | 129 | 1656.4 | 704 | 414 | 845.8 | 2312.6 | 804 | 616 | 542.4 | 6336.8 | 2314.8 | 599 | 1329.6 | 4001 | 1762.4 | 1036.6 | 609 | 825 | 54 | 1078.2 | 1033 | 1816.6 | 331.4 | 768 | 565 | 2712 | 1755.4 | 833.6 | 669.6 | 2326 | 1085.8 | 651 | 1048 | 587 | 698 | 2480.8 | 5365.4 | 534 | 472.4 | 603 | 1096 | 3591 | 437.2 | 2372 | 774 | 689.2 | 707.6 | 536.4 | 261 | 477 | 600.6 | 233 | 577 | 3090.6 | 53 | 4239.6 | 696.6 | 43 | 2983.6 | 965.6 | 794.6 | 358 | 773 | 689 | 2114.8 | 1068.8 | 987 | 2511 | 2022 | 899.4 | 2333 | 1406.8 | 481 | 909.4 | 952 | 1101 | 2050.2 | 382 | 558.2 | 587 | 1117.2 | 1730.2 | 985 | 483 | 449 | 373 | 658.8 | 1128.4 | 2947 | 3289 | 740 | 1906 | 1298.4 | 623 | 505 | 532 | 609.2 | 894 | 473.6 | 899.6 | 4250 | 827.2 | 872 | 1452 | 703 | 505.8 | 866 | 717.8 | 880.4 | 941 | 4775.6 | 315 | 1123 | 755.4 | 3026 | 584 | 732 | 944 | 1160 | 674.4 | 4127 | 923 | 617.8 | 831 | 3052.8 | 2677.8 | 3869 | 537.6 | 1372 | 1069.8 | 851 | 1131.6 | 57 | 2947 | 479 | 857 | 1125.8 | 835.8 | 3071 | 726.4 | 1580.6 | 55 | 899 | 653 | 508.2 | 963.2 | 2906 | 588 | 957 | 57 | 680 | 1209.2 | 919.2 | 550 | 816 | 886 | 441 | 1100.8 | 2907 | 891 | 46 | 44 | 1368.4 | 669 | 1159 | 1975.2 | 501 | 3364.8 | 663 | 1548.6 | 6934.4 | 725.4 | 879.2 | 425 | 2563.4 | 54 | 1466 | 2909 | 798 | 976 | 1015.4 | 713.8 | 437 | 1217.6 | 634 | 389 | 420 | 877 | 959.4 | 660.8 | 49 | 734 | 1027.8 | 936 | 403 | 799.8 | 538.8
1228 | 795 | 830 | 129 | 1756 | 763 | 378 | 701.6 | 2824.6 | 1523.4 | 541.8 | 551 | 932 | 4408.6 | 597 | 937.8 | 3883.8 | 1245.6 | 1900.8 | 693 | 813 | 54 | 1069.4 | 1160 | 1775 | 1736.8 | 1105.4 | 583 | 2311.8 | 626 | 990.2 | 699.8 | 1596.8 | 969.8 | 651 | 1154.6 | 647 | 822 | 923.4 | 2733 | 550 | 491 | 662.2 | 1078.2 | 1851.4 | 446 | 1618.8 | 834 | 801.6 | 793 | 550 | 56 | 499 | 691 | 971.2 | 587.4 | 4143.4 | 53 | 3011 | 651.2 | 43 | 2973 | 831 | 827.2 | 382 | 679.4 | 736 | 2066.6 | 895 | 865.2 | 2547 | 2258 | 1001 | 2159 | 1270 | 948.6 | 1112.2 | 952 | 1133 | 862 | 354 | 517 | 527 | 3054 | 1730 | 626.4 | 859 | 466 | 357 | 623 | 1022.2 | 3047 | 3283.8 | 748 | 1912 | 1293 | 545.2 | 345 | 1754.4 | 587.6 | 834.2 | 455.4 | 902 | 4209 | 826.6 | 1049 | 938.6 | 764.6 | 441 | 734.6 | 1876.8 | 862 | 836.2 | 3738 | 303 | 1175 | 741 | 3167 | 928.4 | 726 | 960 | 1146 | 785.6 | 4009.6 | 809 | 939.6 | 818.2 | 1226 | 2233 | 3141 | 530.2 | 1450.4 | 964.4 | 883 | 1125 | 57 | 1156.2 | 662.8 | 863 | 1182 | 868 | 3023.4 | 616.4 | 479.4 | 55 | 862.8 | 647 | 525 | 937.6 | 2507 | 588 | 1030.4 | 57 | 454 | 864.6 | 451 | 538 | 793.2 | 1135.6 | 377 | 1481.8 | 2919 | 923.8 | 46 | 44 | 1132.4 | 658.4 | 1241 | 1969 | 585 | 3641 | 655 | 5567.8 | 939 | 776 | 929 | 496 | 1006.4 | 54 | 1109.2 | 2861 | 786 | 1975.2 | 955 | 664 | 449 | 1267.2 | 606 | 381.6 | 425.2 | 843 | 778.8 | 594.2 | 49 | 671.6 | 444 | 911.2 | 542.6 | 873 | 559
1723.6 | 790 | 791.4 | 129 | 2564.4 | 819 | 364 | 680 | 2669 | 7542.6 | 435.8 | 515 | 1010.8 | 1595 | 43 | 362 | 2146 | 905 | 2983.4 | 662.4 | 855.4 | 54 | 1080 | 1024 | 1808.6 | 418.4 | 1506.8 | 716.6 | 3383 | 649 | 988 | 719 | 2476.8 | 1025 | 610 | 1048.4 | 671 | 833.4 | 933 | 1747 | 666.4 | 491 | 832 | 660 | 872 | 416.4 | 556.6 | 822.6 | 52 | 830.8 | 636.4 | 56 | 547.8 | 691 | 424 | 716.2 | 205.6 | 53 | 4239.4 | 597.6 | 43 | 671.6 | 810 | 2119.4 | 346 | 611 | 606.6 | 2104.2 | 930.6 | 1152.4 | 2539 | 2294.4 | 814 | 1139 | 1034 | 1084.6 | 834 | 866 | 221.4 | 621 | 346.6 | 517 | 563 | 3068 | 2726 | 483.4 | 2815.8 | 524.2 | 333 | 647 | 878 | 1708 | 674 | 931 | 1852 | 1233 | 556 | 295 | 3274.4 | 1740 | 793.2 | 493.8 | 1556.8 | 1282.6 | 865.8 | 1077 | 639.8 | 51 | 585 | 425 | 708 | 910 | 824.2 | 626.8 | 295 | 1102.2 | 733 | 1812.8 | 1199 | 54 | 852 | 2837.6 | 768 | 4250.6 | 511 | 776.4 | 821.2 | 883 | 2176.2 | 3055 | 483 | 1409.8 | 951.2 | 917.4 | 1009 | 57 | 595 | 766.6 | 927 | 293 | 684.2 | 2954.4 | 533 | 455 | 55 | 886 | 753.4 | 1473.8 | 912 | 2495 | 509.6 | 967.8 | 57 | 454 | 506.4 | 451 | 586 | 768 | 1830.2 | 397.8 | 1840.8 | 3278.2 | 907.8 | 169 | 44 | 1045.2 | 645 | 1143 | 1835.2 | 691 | 3315.4 | 587 | 6296.8 | 879 | 756 | 953 | 449 | 914 | 54 | 1246 | 2897 | 51 | 2520.6 | 887 | 628 | 497 | 3489.4 | 630 | 343 | 877.6 | 791 | 711 | 203 | 160 | 748 | 400 | 792 | 571 | 1119 | 2876
846 | 899 | 894 | 129 | 2146.2 | 679 | 453.2 | 755 | 2457 | 1550.8 | 376.2 | 551 | 1046 | 801 | 43 | 355 | 837 | 1434.2 | 2574.6 | 748 | 739 | 54 | 1244.4 | 1032.8 | 1779 | 369 | 770 | 759 | 3370 | 633 | 1500.2 | 707 | 2964 | 1026.8 | 813 | 956 | 1765.8 | 764 | 935 | 336 | 676 | 525 | 923.2 | 448 | 862.2 | 358 | 595 | 739 | 52 | 698.8 | 857 | 56 | 567 | 1950.4 | 437 | 753.8 | 52 | 53 | 3192.6 | 464.4 | 43 | 845.8 | 1837 | 736 | 369.2 | 659 | 497 | 2161 | 857 | 1153 | 480 | 2280 | 2251.2 | 965.8 | 1258.8 | 772.2 | 726.8 | 798 | 51 | 334.2 | 499 | 534.2 | 539 | 3109 | 2783.6 | 511.2 | 3108 | 726.6 | 421 | 563 | 866 | 816 | 726.8 | 931 | 1973.6 | 1120 | 679.6 | 320 | 2799.6 | 544.8 | 1024 | 771 | 818 | 886 | 783.8 | 887.4 | 777 | 51 | 599.8 | 320.2 | 781.6 | 802 | 902.4 | 666 | 418.8 | 1106.2 | 945 | 1018 | 549 | 54 | 803.2 | 4057 | 756 | 1973.2 | 547 | 543 | 760 | 719 | 2169 | 3131 | 555 | 1568.8 | 1021.2 | 932 | 927.4 | 57 | 540.6 | 692 | 873.4 | 217.8 | 514 | 3005.2 | 564 | 395 | 55 | 898 | 792 | 469 | 903 | 2331 | 524 | 971.4 | 57 | 494 | 528 | 451 | 830 | 1048.8 | 3103.4 | 811.8 | 1139.6 | 3668.2 | 848.6 | 251 | 44 | 1084 | 1908.2 | 1091 | 1965 | 607 | 3259 | 706 | 5875.2 | 978.8 | 754 | 1034.6 | 437 | 1056.6 | 54 | 1277 | 892.2 | 51 | 960 | 730.4 | 608 | 636.6 | 3374 | 702 | 787.8 | 1119 | 757.4 | 616.2 | 203 | 234 | 796 | 600 | 675 | 638.8 | 1134 | 2861
907.2 | 890 | 843.8 | 432 | 1573.6 | 639 | 538.6 | 778 | 2300.2 | 1471.2 | 475.4 | 635.8 | 1410.8 | 822 | 329 | 357.8 | 857 | 1930.4 | 2142 | 906.8 | 753 | 205.8 | 1441 | 1123 | 1803.4 | 395 | 946.4 | 696.2 | 3273.4 | 614 | 2246 | 641.6 | 4042.2 | 725 | 1125.4 | 1009.4 | 616 | 706 | 1080 | 332.8 | 712 | 693 | 743 | 400 | 827 | 328 | 632.6 | 542 | 52 | 703.2 | 877 | 56 | 675 | 664.6 | 589.4 | 753.8 | 52 | 53 | 3643.6 | 459 | 43 | 1001 | 1189.8 | 796 | 436 | 659 | 523.6 | 1489.6 | 719 | 1145 | 554.4 | 2267.8 | 4127 | 1737.8 | 1231.8 | 617.6 | 1681 | 826 | 51 | 262 | 772 | 523 | 563 | 2773.8 | 2756.4 | 533 | 3144.4 | 715 | 473 | 546.4 | 818 | 782 | 718.8 | 869 | 2064 | 1251.4 | 785 | 231.2 | 1683.4 | 589 | 1044 | 449 | 670.8 | 893 | 869 | 750 | 749 | 307 | 592.6 | 314 | 958.2 | 712 | 956 | 770 | 498 | 1040.6 | 862.6 | 999.4 | 581 | 54 | 698.6 | 4105 | 796 | 1916 | 707 | 517 | 899 | 1308.6 | 2169 | 3131 | 650.4 | 1871 | 959 | 944 | 821 | 57 | 570.4 | 692 | 790 | 113.2 | 374.2 | 4326 | 652.6 | 395 | 55 | 870 | 829.4 | 542.6 | 965.6 | 696.8 | 824.6 | 876.8 | 57 | 494 | 576 | 451 | 810 | 792 | 3160.2 | 1099.2 | 886.6 | 1482 | 783.6 | 251 | 44 | 1118 | 2816 | 736 | 2136 | 603 | 3259 | 768 | 4153.2 | 1045 | 797 | 894 | 437 | 1207 | 54 | 1022.8 | 1054 | 51 | 3035.8 | 632.8 | 574 | 582.2 | 3298 | 736 | 1427 | 261.6 | 749 | 583.8 | 82.2 | 302 | 728 | 697.6 | 597 | 622 | 2233 | 2858.6
886 | 856.6 | 805 | 460 | 516.2 | 665 | 643.6 | 778 | 2373.2 | 1480 | 539 | 588 | 1260.4 | 842 | 329 | 437 | 857 | 1307 | 680.8 | 970.6 | 650.8 | 385.8 | 1460.2 | 1207 | 1326.2 | 446 | 1088 | 553 | 3307 | 642 | 1229.4 | 592.4 | 2463 | 613.4 | 911 | 1029 | 829.4 | 706 | 1080 | 387 | 680 | 603 | 853.2 | 436 | 824.2 | 382 | 590.4 | 546 | 52 | 678 | 875.4 | 56 | 801.6 | 519.6 | 643 | 749 | 52 | 53 | 4988 | 439.4 | 43 | 950 | 757.2 | 759 | 474 | 683 | 476 | 1006 | 839 | 1209.8 | 887 | 1681.6 | 3042 | 810 | 1436 | 623 | 2365 | 942 | 51 | 328 | 812 | 521.8 | 575 | 1063.2 | 2721 | 778 | 548 | 746.8 | 453 | 528 | 818 | 752 | 947.6 | 913 | 2046 | 1257.4 | 904 | 229 | 349.4 | 758.6 | 1024 | 393 | 710 | 2166.2 | 1177.4 | 786 | 705 | 460.6 | 587.6 | 357 | 1120.8 | 700 | 970 | 730 | 980.2 | 1156.2 | 1361 | 1150 | 755.2 | 54 | 801 | 4151.4 | 897.4 | 1932.2 | 784.8 | 529 | 899 | 582 | 2476.6 | 843.4 | 606 | 1931 | 968.6 | 940 | 757.8 | 57 | 825.8 | 706 | 811.8 | 56 | 453 | 1873.8 | 665 | 383 | 55 | 747.6 | 841 | 745.4 | 782.2 | 708 | 838 | 932 | 57 | 571 | 616.8 | 451 | 944.2 | 729.2 | 3135 | 1044 | 849 | 1258.8 | 2003.2 | 251 | 44 | 1008.8 | 2816 | 482.6 | 1902.4 | 587 | 3247.8 | 785 | 1574.4 | 1057.8 | 812.6 | 838 | 397 | 1183.6 | 54 | 808.8 | 1086.2 | 51 | 4682 | 594.4 | 605.6 | 964.6 | 1528 | 2761.4 | 581 | 334.4 | 774 | 601 | 52 | 256 | 648 | 800 | 565 | 841 | 1060.4 | 978.8
2324.8 | 746 | 805.6 | 544 | 312.2 | 629 | 685 | 814 | 2252.6 | 1454.4 | 517 | 1500.2 | 1053.2 | 902 | 327.2 | 584.6 | 978.6 | 1084.4 | 674.8 | 817 | 779 | 456 | 1573 | 4163 | 593 | 440.8 | 992 | 598 | 582 | 578 | 1209.8 | 578.6 | 605 | 531 | 1071 | 1029 | 812 | 566 | 1264.4 | 399.2 | 1342.2 | 687 | 828 | 436 | 859.8 | 426 | 573.2 | 562 | 222.4 | 722 | 856.2 | 56 | 838 | 498.2 | 593 | 3023.4 | 52 | 53 | 5102 | 1474.2 | 113.8 | 887.2 | 2472 | 815 | 422 | 629 | 649 | 964.6 | 842.6 | 1355.6 | 785.6 | 1174.4 | 2099.8 | 790 | 1734 | 683 | 2211.2 | 1007.6 | 51 | 445 | 1046.4 | 477 | 586.6 | 821 | 1058.6 | 698 | 668.2 | 767.6 | 545 | 523.2 | 852 | 732 | 1056.8 | 790.4 | 695 | 1243.4 | 871 | 315.8 | 363 | 769 | 900 | 225 | 758 | 4111.2 | 773.8 | 842 | 593.2 | 486.4 | 580 | 357 | 1349 | 728 | 1114 | 730 | 1839.8 | 1129 | 2013 | 858.8 | 909 | 54 | 813.8 | 2381.4 | 858.8 | 2052.6 | 756 | 579 | 919.6 | 333.2 | 1999 | 749.4 | 558 | 1683 | 817 | 1492.4 | 800.4 | 57 | 959 | 561.8 | 797 | 56 | 477 | 1055 | 1038.8 | 365 | 286.2 | 640.4 | 2020 | 744.4 | 649 | 608.6 | 1265.4 | 932 | 57 | 646 | 627 | 451 | 983 | 708 | 2566.4 | 864 | 783 | 778 | 667.2 | 210 | 44 | 942 | 2768.4 | 589.8 | 1893 | 381 | 3814 | 819.4 | 881 | 1023 | 803 | 800.4 | 397 | 1010 | 54 | 778 | 1107 | 51 | 3141.4 | 556 | 811 | 1026.2 | 1113.6 | 6287.2 | 631.4 | 343.2 | 874 | 596.2 | 52 | 219 | 628 | 832 | 821.8 | 853 | 987.6 | 535.4
2592.2 | 831.4 | 729 | 532 | 559 | 629 | 685 | 790 | 2084.8 | 1404 | 517 | 1137.8 | 902 | 1184 | 476 | 710 | 995 | 804 | 603.4 | 766 | 646 | 496.6 | 1449.2 | 4133 | 615 | 408 | 849.2 | 617.2 | 582 | 524.8 | 1121 | 463 | 417 | 552 | 1243 | 549 | 880 | 606 | 1314 | 383 | 728.8 | 763 | 732.4 | 492 | 741.6 | 509 | 491.8 | 482 | 265 | 698 | 915.2 | 75.8 | 778 | 542 | 602 | 3512.4 | 52 | 53 | 6470.6 | 267 | 220 | 859 | 1175.2 | 921.6 | 447.8 | 819.2 | 707.4 | 1006 | 2113.2 | 1154.4 | 803 | 1187.6 | 790 | 790 | 989.6 | 623 | 2436 | 1006 | 51 | 445 | 1048 | 417 | 650.2 | 854 | 710 | 678.6 | 886.8 | 731 | 514 | 528 | 804.6 | 716 | 970 | 622 | 724.8 | 1032 | 891 | 400 | 363 | 678.2 | 835.2 | 274 | 754 | 4251 | 641 | 818 | 434 | 805 | 586.6 | 448.2 | 1536 | 752 | 1095.4 | 663.2 | 3140 | 964.2 | 1911 | 842 | 834.6 | 54 | 995 | 2352.6 | 874 | 2069.8 | 586 | 519 | 887 | 386 | 814.2 | 1340.6 | 425 | 1277.2 | 990 | 3458 | 902 | 57 | 927 | 1583.6 | 794 | 56 | 495.6 | 1123 | 1340.6 | 1221.2 | 387 | 655 | 630.4 | 563.6 | 693.2 | 675.8 | 1524.8 | 1004 | 57 | 750 | 620.4 | 451 | 1035 | 2771 | 818.4 | 803.4 | 735 | 766 | 604 | 46 | 44 | 894 | 2723 | 573.8 | 1118.2 | 353 | 748 | 864 | 833.8 | 915.4 | 531.8 | 816.2 | 397 | 998 | 54 | 712 | 1203.4 | 51 | 3370.4 | 620 | 831 | 883.8 | 1478.8 | 6268.2 | 811 | 1096 | 841 | 595 | 52 | 219 | 654 | 736.8 | 980 | 845 | 974 | 424
2546.8 | 1078 | 824.2 | 497.6 | 550 | 725 | 673 | 861.8 | 3313.8 | 1404 | 535.4 | 703 | 896.4 | 1208 | 503 | 1196.6 | 995 | 806 | 625.2 | 739.6 | 646 | 228 | 1256 | 3986 | 651 | 441.6 | 878.8 | 601 | 493.2 | 543 | 621 | 694.8 | 433 | 648.8 | 842 | 583.6 | 1054 | 647.4 | 1075.4 | 473 | 812.2 | 622.6 | 988 | 473.8 | 740 | 759 | 599 | 482 | 265 | 704.4 | 833.2 | 155 | 514 | 518 | 551.2 | 3522 | 52 | 53 | 4978.8 | 308.8 | 220 | 823 | 2500.4 | 876 | 486.6 | 841 | 715 | 2325 | 823 | 1171.8 | 791 | 1173 | 2587 | 656 | 986 | 501 | 1481 | 994 | 51 | 485 | 1060 | 360.4 | 694.8 | 848.4 | 766.4 | 527 | 984 | 520 | 681 | 540 | 721.4 | 691 | 949.4 | 602 | 630 | 692.4 | 682 | 385.2 | 319 | 884.2 | 51 | 678 | 825.6 | 4361.8 | 530.4 | 750 | 652 | 655.4 | 515.8 | 547 | 1437 | 623 | 1098 | 686 | 3188 | 936 | 1833 | 786 | 789 | 54 | 1031 | 4137 | 839 | 1867 | 190 | 428.6 | 724.4 | 456 | 819 | 1022.6 | 338 | 1196 | 886 | 3298 | 926.2 | 219 | 919 | 1641.6 | 1474 | 56 | 384.6 | 998.2 | 823.8 | 2876.8 | 354.2 | 655 | 774.4 | 566 | 816 | 290.6 | 628.8 | 1622.4 | 527.2 | 708 | 516 | 451 | 1182.6 | 2763.8 | 796.2 | 605 | 703 | 766 | 576.8 | 1034 | 44 | 816.4 | 2279.6 | 632 | 649 | 507.4 | 1563.6 | 864 | 787.6 | 844 | 653.2 | 703 | 399.2 | 750.6 | 54 | 2498.8 | 1187 | 51 | 3375 | 644 | 831 | 690 | 1499 | 6139 | 640 | 833 | 1217.2 | 495.8 | 411 | 219 | 798 | 680 | 800 | 813 | 1182 | 330
2424 | 1066 | 786 | 459 | 499.4 | 757 | 635.4 | 818 | 3515.4 | 1446.4 | 502.2 | 697 | 728 | 1254 | 618 | 1467.8 | 899 | 858 | 651.6 | 714 | 710 | 123.6 | 1196.4 | 4069.4 | 797 | 4886.6 | 1023 | 738.4 | 364 | 622 | 621 | 824.8 | 445 | 606 | 1825.2 | 522 | 875 | 647.4 | 914.6 | 541.4 | 1030 | 573 | 1137.2 | 403.2 | 820 | 717 | 601.4 | 629.6 | 265 | 694.6 | 738 | 155 | 399.4 | 518 | 282.8 | 1757.4 | 52 | 53 | 1213 | 1597.2 | 220 | 662 | 2786.4 | 859.2 | 638 | 898 | 701.8 | 652 | 850.2 | 1252.2 | 689 | 980 | 2979 | 810.2 | 952 | 461 | 771 | 1072 | 51 | 477 | 528 | 438 | 702 | 812.4 | 893.4 | 510 | 943.6 | 513.4 | 591 | 578.4 | 787 | 694 | 1354.2 | 690.6 | 605.2 | 703.4 | 1279.6 | 892.2 | 233 | 954.2 | 51 | 442 | 816.6 | 3229.2 | 481.2 | 690 | 652 | 717.4 | 745.8 | 547 | 1188 | 552.2 | 1110 | 674 | 3308 | 982 | 2371.8 | 822 | 750 | 54 | 955.4 | 4087 | 873.2 | 1959 | 100 | 458 | 618 | 424 | 812 | 749 | 329 | 1024.8 | 679 | 3176 | 932 | 236.6 | 949.2 | 471 | 1885.2 | 192.8 | 393.4 | 1019 | 852 | 2832 | 223 | 782.2 | 681.4 | 525.2 | 1109.8 | 393 | 661 | 4750.4 | 690 | 657.2 | 453.6 | 451 | 1328.2 | 2781 | 691 | 641 | 745.6 | 693.2 | 936 | 278.8 | 44 | 844.2 | 411 | 620 | 719 | 640.2 | 1286.6 | 780 | 713.4 | 912 | 932 | 747.4 | 434.2 | 602.4 | 54 | 625 | 1098.4 | 51 | 3381.6 | 644 | 819 | 548.4 | 1359.8 | 4745.2 | 706.8 | 319.2 | 2085 | 456 | 428.6 | 49 | 2095.4 | 686.4 | 666 | 694.8 | 855.6 | 2613.2
2443.2 | 1174.2 | 747.8 | 459 | 653 | 834 | 473 | 1079.2 | 2389.8 | 1376.8 | 477 | 667 | 699.6 | 1326 | 843.2 | 667 | 1006.2 | 841.2 | 584 | 638 | 594.2 | 54 | 1242 | 1241.6 | 825 | 897.6 | 911 | 697 | 432 | 614 | 642.4 | 1630.6 | 470.6 | 646 | 1906.2 | 1727.8 | 846.8 | 768.4 | 969.4 | 855 | 1010 | 633 | 1139.8 | 404 | 880 | 828 | 619.8 | 909.6 | 179.8 | 761 | 770 | 155 | 339 | 640.4 | 203.8 | 597 | 52 | 164.6 | 1090.6 | 388 | 149.2 | 677.8 | 2972 | 824 | 749.2 | 962 | 665 | 632 | 942.2 | 1054.4 | 813.8 | 872 | 2940.8 | 915 | 1000 | 534.6 | 831.8 | 1261 | 51 | 454 | 455.8 | 448.8 | 714 | 773 | 1097 | 570.2 | 686.6 | 589.4 | 623 | 642 | 768.8 | 710 | 867.4 | 705.6 | 494 | 837.8 | 691 | 3201.8 | 249 | 810.8 | 51 | 386 | 976.2 | 1284 | 600 | 690 | 640 | 581.6 | 1043 | 518.2 | 2297.6 | 692 | 1059.4 | 842 | 1029.2 | 1190.2 | 4888.2 | 939.6 | 635.6 | 54 | 813 | 3935 | 2535.2 | 1950 | 40 | 434 | 608 | 323.8 | 786.6 | 1400.2 | 313 | 1022.4 | 631 | 530 | 872 | 788.2 | 581 | 471 | 1085.4 | 284 | 3253 | 1079 | 860 | 2262 | 223 | 818 | 730.4 | 498.8 | 1162.8 | 442.6 | 687.8 | 3454 | 711 | 721.6 | 27 | 451 | 1317 | 2821 | 614 | 705 | 782 | 580 | 1067 | 283.4 | 44 | 972 | 366.2 | 582 | 913.8 | 657.8 | 3572 | 840 | 3997 | 922 | 774 | 769 | 459 | 500 | 54 | 677 | 818 | 51 | 1921 | 724 | 824.6 | 477.2 | 1288.4 | 958 | 266 | 218 | 2042 | 478.8 | 256 | 49 | 1066.2 | 689 | 687 | 640 | 837 | 3158
1703.6 | 1386.2 | 749.2 | 1100.4 | 792 | 610 | 453.8 | 1088.2 | 2297 | 1336 | 528.2 | 647 | 774 | 1310 | 1024 | 595 | 1056.2 | 1962.8 | 656.8 | 518 | 509 | 54 | 1157.2 | 1218 | 840 | 1363.8 | 901 | 1948 | 496 | 687.6 | 560 | 2576.2 | 575.4 | 763 | 1901 | 2566 | 786 | 712 | 963 | 1110.8 | 949.2 | 667 | 971 | 392 | 1489.6 | 672 | 618 | 1239.6 | 52 | 628.4 | 714 | 259.6 | 423 | 702 | 194.8 | 597 | 170 | 239 | 1122 | 584.8 | 43 | 936 | 3059 | 929.6 | 827.2 | 820.6 | 1983.2 | 443 | 845 | 1157.4 | 841 | 847 | 1522.8 | 929.2 | 976 | 551 | 915 | 1309 | 93.6 | 2177.8 | 402.6 | 450 | 563.6 | 669.2 | 1013 | 610.6 | 631.8 | 793.8 | 3748.2 | 622 | 637.4 | 770 | 823.6 | 778 | 542 | 700.4 | 691 | 3152 | 233 | 786 | 51 | 266 | 1224 | 2556 | 513 | 726 | 584 | 621 | 711 | 555 | 1095.6 | 738 | 1008.2 | 883 | 616.4 | 1144.2 | 4535.2 | 928.6 | 654 | 54 | 845 | 2732.6 | 1030 | 1828.4 | 40 | 561.2 | 663 | 346 | 821 | 1280.2 | 313 | 1043.2 | 561 | 635.6 | 884.2 | 1245.8 | 545 | 471 | 1046.4 | 284 | 3273 | 1079 | 839.8 | 70 | 55 | 854 | 900 | 372.4 | 1182.8 | 541.8 | 1782 | 3410.4 | 711.8 | 824 | 27 | 451 | 1293 | 1134.6 | 669 | 671 | 802 | 639 | 1092.6 | 305 | 44 | 1055.2 | 489.4 | 520.6 | 1028 | 713 | 3717 | 608 | 4216.4 | 990 | 772 | 755.8 | 568.8 | 567.2 | 98.4 | 704.2 | 668.4 | 51 | 627 | 724 | 1005 | 646.6 | 1278 | 947.8 | 114 | 246 | 2083.6 | 544 | 256 | 49 | 967 | 529 | 633.4 | 640 | 857 | 3072
2372.2 | 1197 | 563 | 486.6 | 726.6 | 589 | 429.2 | 1107 | 2752.8 | 1436 | 610.6 | 942.6 | 894 | 1228 | 1000 | 1331.6 | 1001 | 1340.2 | 573.6 | 686 | 511 | 54 | 1236 | 1138.8 | 813.4 | 573.4 | 875 | 849 | 545.6 | 3431.8 | 512 | 2416.4 | 595 | 789 | 3555 | 2586 | 786 | 724 | 1123.4 | 2174 | 831.4 | 836 | 1011 | 600.2 | 882.2 | 612 | 494.8 | 763.2 | 52 | 503 | 670 | 261 | 439 | 702 | 180.4 | 581 | 170 | 239 | 1110 | 487 | 43 | 932.4 | 1518.6 | 1315.6 | 854 | 811 | 723.4 | 443 | 842 | 1020 | 975.2 | 873 | 586 | 952 | 939 | 396 | 875 | 1254 | 264 | 3363.4 | 493 | 450 | 508 | 674.4 | 1025 | 1090 | 792 | 938.6 | 5176.8 | 522 | 626 | 758 | 798 | 850 | 459 | 560 | 901 | 3174.8 | 233 | 774.4 | 51 | 254 | 1185 | 4389.2 | 419 | 750 | 414 | 693 | 727 | 446 | 856.6 | 798 | 1175.4 | 853 | 6862.6 | 1151.4 | 3989 | 867 | 859 | 54 | 889 | 771.6 | 889.4 | 1769.6 | 40 | 634 | 627.4 | 569.6 | 978.2 | 920.2 | 342.8 | 976 | 664 | 809 | 908.6 | 348.2 | 581 | 575 | 987.8 | 284 | 3400 | 1170.6 | 729.8 | 129.6 | 55 | 650 | 906.8 | 339 | 1011 | 444 | 817 | 3479.4 | 666.4 | 776 | 27 | 430.6 | 1115.8 | 695.6 | 666.6 | 617 | 778 | 891.8 | 695 | 368 | 271.8 | 1124.4 | 608.4 | 508.8 | 1060 | 604.4 | 53 | 584 | 4433 | 995 | 702.2 | 643 | 636 | 579 | 165 | 3783.4 | 608 | 51 | 619 | 868 | 948.8 | 1415.8 | 1443.6 | 975 | 184.8 | 246 | 2002.8 | 758.4 | 256 | 49 | 807 | 529 | 673.6 | 1441.6 | 837 | 3257.4
3579 | 1207 | 539 | 446 | 573.8 | 662 | 424 | 1129.8 | 1091 | 1190 | 673 | 951 | 837.4 | 1291.6 | 983 | 1039.8 | 991.8 | 931 | 510.8 | 598 | 591 | 54 | 1221.2 | 1116 | 644.2 | 574 | 820.4 | 1727.8 | 405 | 3309 | 1695 | 2324 | 513 | 825 | 4848.6 | 2616 | 795 | 764 | 729.2 | 2378.6 | 658 | 775.4 | 892.8 | 635 | 1123.4 | 672 | 585 | 758.6 | 52 | 503 | 601 | 261 | 407 | 711 | 190 | 419 | 170 | 239 | 992 | 417 | 43 | 819 | 1230.8 | 1405 | 770 | 740 | 717 | 459 | 869 | 1173.8 | 1068.8 | 829 | 605.8 | 885.8 | 2225.4 | 392 | 811.8 | 1210 | 264 | 3377 | 445 | 450 | 540 | 1064 | 928.8 | 1551 | 964 | 1011.6 | 3894 | 350.8 | 668 | 707 | 680 | 840.6 | 583 | 476 | 885 | 582 | 281 | 827.2 | 51 | 254 | 1176.2 | 4383 | 458 | 758 | 2331 | 677.8 | 619 | 364 | 831 | 883 | 1154 | 789 | 2260.6 | 2204.6 | 3522.2 | 3260 | 892 | 54 | 973 | 604 | 793.8 | 1799.4 | 40 | 656 | 557 | 2077.6 | 983 | 844.4 | 228.8 | 929 | 803.8 | 765 | 801 | 279.8 | 545 | 634.2 | 988.8 | 352.8 | 3389.4 | 1226 | 615 | 271.8 | 158 | 1688.8 | 786.4 | 414.6 | 1043 | 584 | 897 | 3224.6 | 861.8 | 800 | 27 | 413 | 967 | 826 | 687 | 617 | 821 | 1147.2 | 930.2 | 381.6 | 433.4 | 1136 | 704 | 488 | 829 | 512 | 229.8 | 584 | 4447 | 1021 | 578 | 4429.6 | 937.6 | 579 | 165 | 3730 | 611.2 | 51 | 713 | 861 | 968 | 925 | 1406.4 | 875.2 | 114 | 322.4 | 1686 | 605.8 | 256 | 49 | 664.8 | 560 | 679 | 1632 | 937 | 3366
3619 | 1279 | 513.2 | 856.8 | 435 | 722 | 1358.4 | 899 | 1072.6 | 674.6 | 682.6 | 963 | 909.6 | 1262 | 825.2 | 694.6 | 1028.4 | 861.4 | 492.4 | 522 | 767 | 54 | 1246 | 903 | 549 | 604.4 | 781.6 | 2204.4 | 453 | 3226.8 | 464 | 2331.8 | 573 | 829 | 4809.8 | 2021.8 | 849 | 710.6 | 377 | 2233.4 | 660.6 | 493 | 59 | 728.6 | 1099.8 | 735.4 | 695.8 | 807.2 | 192 | 452 | 670.6 | 261 | 465.8 | 717 | 190 | 401.4 | 122.8 | 201.8 | 993 | 397 | 43 | 741.6 | 1279 | 1381.6 | 762 | 760 | 894.2 | 456.4 | 717 | 1848.4 | 1032.2 | 962.6 | 633 | 879 | 1004 | 360 | 927 | 1053.8 | 593 | 3337 | 377.8 | 462 | 552 | 1240 | 784 | 813 | 859 | 930.2 | 3908 | 250.6 | 570.2 | 859.8 | 646.4 | 903 | 543 | 1213 | 743.4 | 496.4 | 362.2 | 748 | 51 | 270 | 4458.2 | 4295.6 | 1373.8 | 853.2 | 3686.2 | 742 | 561.6 | 366.4 | 2624.6 | 2194.2 | 970 | 711 | 838.6 | 1114.8 | 1725.8 | 3243.2 | 667 | 54 | 937 | 649.4 | 821 | 1621.4 | 79 | 647.6 | 614.8 | 655 | 939 | 893 | 143 | 733 | 2293.4 | 759 | 964.6 | 1557.2 | 545 | 579 | 1110 | 199 | 728.4 | 1171.6 | 717 | 406 | 158 | 528 | 870.4 | 701 | 1063 | 2576 | 849.4 | 1520.6 | 665 | 690.8 | 27 | 407 | 955 | 975.6 | 639.2 | 569 | 913 | 762 | 891 | 351 | 405.8 | 1100 | 761.6 | 463.6 | 3196 | 532 | 274 | 554 | 1103 | 2280.4 | 2753.2 | 9427.6 | 612.8 | 599 | 1804 | 3874 | 596 | 219.6 | 1954.4 | 794.6 | 928.6 | 1099 | 1377.8 | 812 | 149.4 | 6742 | 1659.6 | 866.2 | 133.6 | 49 | 598 | 584 | 682.2 | 1572 | 917 | 3352.8
3840 | 1207 | 410 | 856.4 | 508.2 | 747 | 2760 | 2004.6 | 1079.4 | 689 | 623.4 | 749 | 887 | 1310 | 568.2 | 790.8 | 914.4 | 986.8 | 612.6 | 438 | 660.6 | 54 | 1128.6 | 867 | 610.8 | 711.6 | 731 | 2172.8 | 445 | 3240 | 456 | 2327 | 462.6 | 951.2 | 4776 | 1107 | 1128.6 | 651 | 417.8 | 2113.2 | 657 | 493 | 59 | 819 | 2301.8 | 672 | 641 | 843 | 157 | 442 | 726.2 | 179 | 590 | 717 | 190 | 447 | 52 | 53 | 1141 | 303.4 | 232 | 763 | 1366.2 | 1354.8 | 713 | 858.4 | 540.8 | 1873.8 | 657 | 3584 | 835 | 1095 | 716 | 979 | 1106 | 387.4 | 821 | 995 | 643.6 | 1532.4 | 274 | 523 | 576 | 1316 | 1412.8 | 783 | 915.2 | 752.6 | 757.4 | 199 | 672.6 | 723.8 | 703.2 | 1071 | 614.8 | 1626.2 | 631 | 541 | 438.4 | 800 | 51 | 244 | 2494.6 | 2977.8 | 469 | 797.8 | 3721 | 805.2 | 647 | 392 | 2803.6 | 4291 | 1170 | 767 | 764.6 | 1012.2 | 1665.2 | 3156 | 634 | 54 | 961 | 733 | 774 | 771 | 235 | 534.6 | 563 | 764.4 | 896.8 | 878.6 | 154.4 | 673.8 | 2915.6 | 720.2 | 647 | 354.8 | 545 | 582.4 | 777 | 199 | 5443.4 | 1022 | 717 | 430 | 158 | 3637 | 854.4 | 692 | 1086.8 | 2536 | 775 | 1007.4 | 669 | 650 | 27 | 414.8 | 2244.4 | 1083 | 579 | 485.6 | 845 | 993 | 1011 | 367 | 480 | 1107.2 | 866 | 694.2 | 3126.4 | 537.2 | 274 | 707 | 1169 | 2170.2 | 4855.4 | 837.4 | 535.4 | 725 | 3114 | 3786 | 608 | 555 | 2402.6 | 821.4 | 798 | 1077.8 | 1095 | 1133 | 609.6 | 3345 | 1487 | 865 | 52 | 49 | 598 | 560 | 643.2 | 1558 | 897.4 | 3366
2090.6 | 1112 | 438.8 | 129 | 1743.6 | 787 | 2772 | 1124.4 | 1052 | 681.8 | 5856.2 | 785 | 1003.2 | 1407.6 | 398.4 | 710.8 | 752 | 922 | 587 | 499.4 | 563 | 54 | 1049 | 891.8 | 740 | 879.6 | 715 | 2051 | 493.6 | 421 | 948 | 443 | 499 | 1013.6 | 3038 | 1197.8 | 966.2 | 761 | 449 | 7647 | 641 | 472.4 | 59 | 920 | 3670.6 | 672 | 614 | 641 | 159.4 | 617.2 | 895.4 | 56 | 1500.8 | 700 | 281.4 | 459 | 52 | 53 | 1365 | 212.4 | 232 | 674 | 1265 | 1290.4 | 718.4 | 880 | 539 | 1999 | 685 | 3544 | 855 | 1095 | 1008 | 1097 | 1207.6 | 447.8 | 975 | 1033.2 | 591.6 | 605.2 | 268 | 591 | 592 | 1340 | 1091.6 | 781.6 | 977.4 | 785 | 727.4 | 47 | 850 | 699 | 651.2 | 1079 | 738 | 2052.2 | 619 | 728 | 409 | 726.8 | 51 | 215 | 758 | 1134 | 473 | 885 | 3611.4 | 626 | 659.8 | 446 | 1618 | 4189.4 | 792.2 | 885 | 767 | 1608.4 | 1750 | 1446.6 | 642 | 54 | 1033 | 705 | 835.8 | 926.4 | 235 | 46 | 620.6 | 779 | 755.6 | 868 | 205 | 693 | 2239 | 523.8 | 707 | 567 | 463 | 532 | 754 | 293 | 613 | 1127.4 | 717 | 430 | 116.8 | 2015 | 723 | 613 | 870.4 | 2617.6 | 819.8 | 1780.4 | 606.4 | 615 | 27 | 420 | 919.4 | 1013 | 541 | 629.2 | 825 | 1002 | 1191.8 | 419 | 476 | 1124 | 858.2 | 920 | 3033 | 627.6 | 274 | 839 | 1002 | 2091 | 511 | 766.6 | 417 | 651 | 54 | 3485.8 | 605.2 | 661 | 818 | 163 | 718 | 947 | 934 | 3665.6 | 262.4 | 3425 | 1582 | 769.4 | 52 | 49 | 561 | 560 | 765 | 1646 | 821.6 | 3366
982 | 1144 | 487 | 199.8 | 472 | 747 | 2820 | 698 | 915.6 | 564.8 | 701 | 813 | 964 | 1306 | 409 | 557 | 685.2 | 929 | 579 | 589.2 | 619 | 54 | 728 | 2038.8 | 756 | 884 | 771.8 | 2022.2 | 541 | 497 | 944 | 471 | 549.8 | 1095.4 | 1938.6 | 1499.2 | 3204.6 | 803.8 | 449 | 1711.2 | 608.2 | 494.6 | 59 | 884 | 3651 | 619 | 540.4 | 569 | 166.6 | 669 | 927 | 56 | 2837.6 | 700 | 484.8 | 459 | 167.2 | 53 | 1194.2 | 215.4 | 232 | 766 | 1154.2 | 1441 | 788 | 908 | 586.8 | 496.6 | 625.8 | 3520 | 851 | 1035.4 | 1348 | 1031 | 2576 | 483 | 1099 | 1157 | 624.2 | 516 | 268 | 639 | 576 | 1238.8 | 612.4 | 783.6 | 2940 | 771.4 | 719 | 47 | 745 | 723 | 512 | 1159.8 | 734 | 2299.4 | 775 | 2703.2 | 433 | 719.4 | 185.4 | 297 | 1637 | 1074 | 473 | 875.6 | 1707 | 1780.2 | 737.6 | 396 | 1567.6 | 4179 | 729 | 843 | 723 | 1182 | 1418.8 | 1034 | 2317.8 | 54 | 1069 | 3876 | 883 | 1047 | 235 | 46 | 751 | 544 | 562 | 962.8 | 309.2 | 2119 | 2149.4 | 407 | 823 | 576 | 561 | 516 | 798.6 | 178.6 | 480 | 993 | 741 | 404.8 | 55 | 477.2 | 773.8 | 723.4 | 919 | 2883.4 | 694.2 | 1018 | 497 | 506 | 27 | 298 | 736 | 967 | 696 | 817 | 801 | 938.8 | 963.2 | 467 | 515.2 | 1104.2 | 888.2 | 929 | 2955.4 | 722 | 185.6 | 680 | 1002 | 2228.6 | 499.4 | 738.4 | 393.8 | 602.8 | 54 | 2025 | 745.8 | 649 | 1382.2 | 40 | 719 | 930.2 | 904 | 4249 | 149 | 3313.8 | 1401 | 590 | 52 | 49 | 3453.2 | 796 | 897 | 1648 | 987 | 3374
876 | 1234 | 453 | 129 | 472 | 747 | 2747.4 | 535.6 | 826 | 473.6 | 742.6 | 837 | 820.6 | 1266 | 469 | 753 | 526 | 1072.6 | 549 | 546.6 | 745 | 401 | 563 | 2161 | 620 | 825 | 735 | 2193.4 | 761 | 529 | 1013 | 517.2 | 714 | 1063 | 1837 | 1535.6 | 3150 | 711 | 570.6 | 580 | 1957.8 | 486 | 59 | 824 | 3640 | 647 | 500.6 | 568.6 | 168 | 629 | 879 | 56 | 2788 | 850.2 | 630.6 | 465.4 | 244 | 53 | 1084 | 206.6 | 232 | 908.6 | 1039 | 1441 | 896 | 754 | 824.4 | 971.4 | 623 | 3398.4 | 833.2 | 1022 | 1299.2 | 949 | 2484 | 608 | 1144.8 | 1120.6 | 656 | 565 | 268 | 591 | 548 | 1076.6 | 716.6 | 800.2 | 2931.6 | 766 | 695 | 190.2 | 758.4 | 664.6 | 536.8 | 1485.8 | 735 | 2222.4 | 859 | 3142 | 2090.6 | 733 | 287.4 | 269.4 | 3135 | 1132 | 558 | 817.4 | 619.4 | 606 | 908 | 396 | 1558 | 2795.8 | 709 | 791 | 641.2 | 848.6 | 2080.6 | 1078 | 3455 | 54 | 1319.4 | 3896 | 2420.2 | 1011 | 355 | 46 | 756.2 | 624 | 566 | 949.6 | 273.4 | 964 | 2070 | 538 | 827 | 663 | 593.8 | 492 | 870.8 | 150 | 507.6 | 941 | 717 | 340 | 55 | 635 | 749.2 | 731.6 | 895 | 2837 | 646.6 | 4513.4 | 581 | 566 | 27 | 298 | 706 | 948.2 | 682 | 793 | 802.8 | 796.4 | 798 | 695.6 | 576 | 932.4 | 824.8 | 909 | 2863 | 722 | 53 | 622.4 | 995.8 | 2377 | 566 | 799 | 417.8 | 820 | 1800 | 2025 | 811 | 673 | 2723.8 | 40 | 828 | 913.4 | 2082.2 | 4276.6 | 149 | 2578 | 1622 | 514 | 52 | 234 | 4185 | 700.8 | 873 | 4710 | 1039 | 3334.8
668.8 | 1233 | 453 | 199.8 | 505 | 677.4 | 2733.8 | 517 | 847.8 | 476 | 843 | 916.2 | 958.4 | 1274 | 601 | 754.6 | 486 | 1080.2 | 515.2 | 489 | 848.2 | 436 | 599.8 | 4161 | 598.2 | 470 | 727 | 1393.2 | 758.2 | 553 | 1160.4 | 528 | 805.2 | 1138 | 1864.2 | 1568 | 3158 | 739 | 803 | 580 | 707 | 1416 | 59 | 757.8 | 5056.6 | 692.6 | 729.8 | 468.4 | 359.8 | 677.4 | 792.6 | 56 | 2708 | 917 | 644.6 | 475 | 244 | 53 | 991.8 | 357.8 | 118.6 | 934 | 1000 | 1433 | 835 | 772 | 866.6 | 898.2 | 595.4 | 3546.6 | 688.8 | 1144.4 | 1342 | 901 | 2423.6 | 608 | 1037.6 | 1073.4 | 732 | 2272.4 | 292 | 591 | 532 | 724.4 | 709.4 | 986 | 2951.6 | 819.6 | 3155.2 | 226 | 844.2 | 543 | 560 | 1154.6 | 731 | 1968.6 | 859 | 3090.8 | 4000.2 | 862 | 390 | 579 | 3151 | 1101 | 516 | 614.4 | 595 | 726 | 2046.4 | 319 | 1538.4 | 601 | 669 | 636 | 536.4 | 864.4 | 2160.6 | 938 | 3355 | 54 | 1269 | 3959 | 907 | 898.2 | 229 | 46 | 725 | 632 | 574.8 | 1121.6 | 217 | 873.6 | 2009 | 554 | 752.8 | 602.6 | 631 | 492 | 877.4 | 112.4 | 545 | 914.6 | 749.2 | 340 | 55 | 635 | 746.4 | 754 | 932.6 | 1403.6 | 618 | 2681 | 501 | 685.2 | 27 | 298 | 801 | 1045.4 | 696.8 | 833 | 747 | 875.8 | 630 | 699 | 584 | 786.2 | 854.2 | 909 | 2725.8 | 742 | 53 | 632 | 941.2 | 2385 | 594.8 | 1968.2 | 442.6 | 720 | 1760.8 | 1912.2 | 2904.4 | 741 | 623 | 40 | 815 | 1023 | 2039 | 4329 | 42 | 488 | 2108.6 | 506 | 52 | 268 | 4185 | 802 | 909 | 3313 | 1188 | 3338
669 | 1252 | 445 | 624 | 658.8 | 639 | 2636 | 505 | 956 | 512 | 843 | 1094.2 | 939 | 4440.6 | 721 | 757 | 582 | 1000 | 772 | 665 | 946 | 522 | 503 | 4032.2 | 582 | 470 | 762.2 | 758 | 751 | 495 | 1368 | 574.4 | 753.6 | 968.4 | 2037.6 | 1448 | 3090 | 636.6 | 931 | 598 | 731 | 1502 | 59 | 676 | 4154.4 | 708.6 | 659 | 483 | 613 | 842.2 | 731.2 | 56 | 1789.2 | 857 | 633.8 | 475 | 244 | 53 | 836.2 | 413.8 | 43 | 810.2 | 1042 | 1488.6 | 2100.2 | 664 | 858.6 | 709 | 674.2 | 3565 | 669 | 1125 | 1300 | 916.6 | 2414.8 | 608 | 902.4 | 1127 | 2151.6 | 3944.6 | 379.2 | 621 | 532 | 748.2 | 744.4 | 974 | 2867 | 818 | 3742 | 226 | 823.2 | 770 | 740 | 1005 | 808.6 | 2087.2 | 871 | 2944 | 808.2 | 2148 | 390 | 363 | 3198.2 | 2172.2 | 508 | 630 | 627 | 568.8 | 1164.6 | 389 | 848 | 457 | 558.6 | 1249.2 | 553 | 867 | 982 | 882 | 3539.2 | 54 | 1291.6 | 3931 | 704 | 738.2 | 258 | 46 | 788 | 721 | 534 | 1180 | 197 | 816 | 940.4 | 578 | 716 | 381.6 | 601 | 615.8 | 760 | 56 | 595.4 | 1060 | 812 | 377.4 | 155.8 | 596.4 | 1142.2 | 879.2 | 884.6 | 1744.8 | 644.4 | 991.8 | 481 | 683.6 | 27 | 335.2 | 788 | 950 | 683.6 | 967 | 771 | 805 | 670 | 751 | 620 | 791.4 | 886.6 | 2103.6 | 2773 | 564 | 53 | 495 | 960 | 2373 | 590 | 3432.4 | 451.6 | 1322.2 | 1202.4 | 1718.4 | 3026 | 697.2 | 743.4 | 40 | 847 | 1103 | 2138 | 3625.6 | 42 | 524 | 2357.2 | 616 | 203 | 367 | 4185 | 812.6 | 618 | 3646 | 1280 | 3338
793.6 | 1314.4 | 629 | 57 | 765 | 638.4 | 2635 | 565 | 880.6 | 500 | 1123.4 | 1077.8 | 958.6 | 2825.8 | 649 | 851 | 586 | 969 | 773 | 685 | 954 | 682.8 | 716.6 | 3899 | 538.2 | 470 | 743 | 686 | 774 | 490 | 1443 | 632.6 | 771.2 | 830.6 | 1154.8 | 1441.6 | 4165.2 | 583 | 938.6 | 726.8 | 874.4 | 1691.2 | 59 | 612 | 4212.8 | 687.8 | 644.6 | 472.8 | 665 | 933 | 612.8 | 56 | 400.4 | 790.6 | 641 | 648.6 | 205.6 | 53 | 915 | 443 | 43 | 801 | 1061 | 2899.4 | 3015 | 684 | 1871.2 | 709 | 661 | 3646.8 | 758.2 | 1237 | 826.8 | 1312.4 | 2498 | 692 | 881.2 | 2351.8 | 732 | 5967.4 | 569 | 564 | 986.6 | 739.4 | 868 | 754.4 | 1360.6 | 718 | 3815 | 271.6 | 864 | 1847 | 728 | 903 | 925 | 3139.6 | 830 | 1058.8 | 2279.4 | 4094.8 | 255.6 | 329 | 3173 | 3812 | 508.8 | 656.6 | 506.2 | 1056 | 1494.8 | 303.2 | 673 | 436 | 465 | 3756 | 529.4 | 764 | 842.8 | 821.6 | 829 | 54 | 1259.8 | 766.2 | 752 | 577 | 360 | 46 | 670 | 614 | 534 | 1180 | 205 | 657.8 | 613.4 | 550 | 779.6 | 421 | 741.8 | 730 | 662 | 56 | 708.4 | 1134 | 748 | 439.2 | 223 | 615 | 886.8 | 1084.6 | 902 | 417.4 | 817 | 865 | 474.4 | 666 | 27 | 342 | 728 | 884 | 767 | 737.2 | 823 | 1246.6 | 638 | 764 | 572 | 779.2 | 794 | 861 | 2854.6 | 519 | 53 | 558.2 | 962.8 | 2437 | 566 | 3380 | 1536.6 | 772 | 478 | 1581 | 3041 | 578 | 1055.6 | 40 | 921.2 | 1155 | 2094.8 | 2977.4 | 42 | 556 | 755 | 521.6 | 203 | 219 | 1433.8 | 791 | 727 | 1594.6 | 2664.2 | 1136.4
963 | 1476 | 669 | 57 | 658 | 675 | 2660 | 570.4 | 997 | 500 | 830.6 | 1108 | 872 | 1195 | 681 | 911 | 615.4 | 906.8 | 797 | 629.8 | 1002 | 809 | 791 | 3375.4 | 570.6 | 497 | 2417.4 | 683.6 | 3387.2 | 524.4 | 1500.6 | 568.4 | 832.4 | 898 | 1597 | 1354 | 1748.4 | 540.8 | 865.8 | 804.4 | 802.2 | 1741 | 448.2 | 586 | 4687.4 | 683.8 | 978.4 | 38 | 581.8 | 1061.8 | 713 | 56 | 340 | 784 | 595.4 | 653.4 | 52 | 53 | 996.6 | 443 | 43 | 766 | 1013 | 1448 | 2995 | 641.6 | 625 | 677 | 677 | 3769 | 683 | 1008.8 | 785.2 | 2975.2 | 2398 | 838.6 | 872 | 1107 | 622.2 | 4566.4 | 709 | 436.8 | 2770.6 | 994 | 738 | 593.4 | 889 | 527.6 | 3853.6 | 268.4 | 901 | 858 | 770 | 811 | 917 | 4552 | 711 | 679 | 4865.2 | 4147.8 | 222 | 310 | 3097 | 3753.6 | 504 | 603 | 380.6 | 1142.4 | 405.6 | 342.8 | 1859 | 3894 | 493.2 | 3644 | 496.6 | 679 | 840 | 812 | 873 | 54 | 1423.4 | 709 | 844 | 757.8 | 413.8 | 46 | 628 | 613 | 590 | 1711.4 | 347 | 665 | 606 | 1906.2 | 921 | 427.4 | 729 | 697.4 | 728 | 555 | 579 | 2324.6 | 756.4 | 6226.8 | 658 | 346.2 | 751.2 | 961 | 932 | 435 | 809 | 1002.2 | 417.8 | 602.2 | 27 | 342 | 1448.6 | 824 | 1028.8 | 667.6 | 811 | 1427.8 | 550 | 748 | 685.8 | 803 | 798 | 873 | 2932.6 | 546 | 2860.4 | 599 | 2323 | 2429 | 662 | 3387.8 | 490 | 744 | 983.8 | 1641 | 3048.4 | 580 | 1534.6 | 40 | 828.4 | 1045 | 2260.4 | 2835.8 | 42 | 565.2 | 718 | 499.8 | 546.4 | 219 | 750.8 | 520.2 | 939 | 996 | 1303.4 | 623.4
1174.2 | 1340 | 692.6 | 57 | 641.4 | 691 | 2895.8 | 542 | 1044 | 504.8 | 793 | 1234.8 | 864.4 | 1215 | 587 | 745.8 | 589.6 | 774 | 869 | 677 | 860.8 | 778 | 687 | 990.4 | 526 | 479 | 3596 | 680.8 | 3362 | 3312.2 | 1278.8 | 544 | 717.6 | 6047.2 | 4005 | 1342 | 898 | 613.8 | 677.8 | 777.4 | 1141 | 1791 | 627 | 658.8 | 4586.6 | 675.6 | 546.2 | 38 | 437.4 | 1085 | 778.8 | 56 | 1688.4 | 808 | 486 | 615 | 52 | 53 | 963.6 | 459 | 43 | 1179.4 | 1126.2 | 1367.4 | 2073 | 615.2 | 657 | 669 | 649 | 3934.2 | 688 | 954 | 804.4 | 2968.6 | 991.4 | 517 | 740 | 1075 | 579 | 3568 | 757.4 | 386 | 2902 | 1006 | 631 | 602 | 911.2 | 3388 | 1402.8 | 161 | 1012.8 | 754 | 882 | 767 | 861.8 | 4521.6 | 711 | 1862.8 | 1919 | 4176.8 | 51 | 406.4 | 1100 | 3723.4 | 644.8 | 607 | 272 | 1251.8 | 331 | 408 | 803.6 | 3870 | 591.2 | 3610.8 | 612.6 | 705 | 878 | 928 | 949 | 54 | 1554.6 | 711 | 812 | 913 | 344 | 46 | 573.4 | 570.4 | 708 | 1274.6 | 371 | 665 | 608 | 444 | 931.8 | 590 | 790.2 | 755.2 | 760 | 555 | 675 | 2289.4 | 870 | 531.2 | 770.2 | 308 | 1001.6 | 973 | 866 | 423 | 814.2 | 998.2 | 485 | 720 | 27 | 342 | 1129.8 | 2065 | 934 | 572.2 | 877 | 1405 | 590 | 725.6 | 799 | 827 | 742 | 1029 | 3108.4 | 522 | 3000 | 594.4 | 4418 | 2413 | 956 | 3344.2 | 526 | 712 | 2882 | 1682 | 1298.2 | 549 | 662.4 | 40 | 775 | 992.2 | 2238 | 1831.4 | 42 | 442 | 718.4 | 652 | 696.6 | 219 | 749 | 442.2 | 4376.8 | 973 | 1189.2 | 653
954 | 268 | 713 | 57 | 584.8 | 660 | 3111.2 | 740.4 | 969 | 428 | 947.6 | 1090.4 | 798 | 1171 | 726 | 651 | 534.4 | 5849.6 | 849.8 | 703.4 | 716.8 | 798 | 950.2 | 898 | 629 | 455 | 3654.2 | 688 | 3428 | 3354.2 | 691.6 | 530 | 451.2 | 731.2 | 4144.8 | 1366 | 836 | 840 | 608 | 795.4 | 1651 | 1634.6 | 722 | 733 | 4667.8 | 776.4 | 552.4 | 38 | 52 | 1132.4 | 882 | 115.4 | 3759 | 826.6 | 494.2 | 603 | 52 | 53 | 1031.8 | 502.4 | 43 | 2906 | 270 | 1302.6 | 652.2 | 540 | 605 | 82.8 | 630.4 | 3752.8 | 741.2 | 963 | 950 | 3010.4 | 1050.8 | 518 | 544.8 | 929 | 759 | 2397.8 | 268 | 6540.6 | 2910 | 1111 | 675.8 | 648 | 1008.4 | 3304.2 | 896 | 161 | 1060 | 621.2 | 798 | 655 | 809 | 4036.2 | 647 | 670.2 | 1855 | 2927.6 | 51 | 491.6 | 1314.2 | 2483.8 | 6371.2 | 607 | 272 | 1375 | 307 | 408 | 775.4 | 3807.6 | 653 | 2871 | 807.6 | 731.4 | 866 | 896 | 935.8 | 361 | 1324.6 | 819 | 894 | 943 | 296 | 46 | 485 | 621 | 670.2 | 949.4 | 295 | 665 | 632 | 380.6 | 766.6 | 614 | 805.2 | 687.6 | 811 | 557.4 | 741 | 1070.8 | 778 | 528.8 | 726 | 379 | 1025.2 | 904 | 744.2 | 365.2 | 733.4 | 991.6 | 616.4 | 780 | 182 | 342 | 961.8 | 927.4 | 945.6 | 574 | 914.8 | 1588 | 1885.2 | 813 | 875 | 919 | 760.6 | 1007 | 3227 | 474.8 | 511.6 | 654 | 4408 | 2273 | 684 | 3343 | 575.4 | 674 | 2925 | 738 | 841.2 | 525 | 633.4 | 40 | 948 | 974.6 | 2321.8 | 633.8 | 42 | 432.8 | 662 | 661 | 639 | 83 | 620 | 707.8 | 2430.6 | 735.8 | 1118 | 637
970.8 | 268 | 681 | 57 | 536 | 722 | 3116.8 | 819 | 1230 | 400 | 1808.4 | 1092 | 805 | 1123 | 722.8 | 598 | 530 | 897 | 865 | 613 | 802 | 812.8 | 1021.8 | 3898 | 720.6 | 479 | 3655 | 688 | 3588 | 3408 | 620 | 421.2 | 420 | 714.8 | 4014.6 | 1434 | 1879.2 | 928.2 | 577 | 1015.6 | 769 | 720 | 790 | 871 | 4524.4 | 830.4 | 663 | 120.4 | 52 | 954 | 882 | 155 | 3731 | 948 | 1413.6 | 504.6 | 52 | 53 | 1652 | 694.6 | 43 | 3047.4 | 270 | 858 | 645.6 | 866 | 613 | 45 | 618 | 3545 | 842.6 | 967 | 996.8 | 3012 | 714 | 600.8 | 1693.4 | 869 | 747.4 | 696 | 50 | 289.2 | 661 | 1111 | 513 | 612 | 909 | 3318 | 963 | 69.8 | 1008 | 526 | 5315.2 | 643 | 611 | 2058.2 | 530 | 473.4 | 2281.4 | 3600 | 51 | 530 | 967.6 | 556 | 651 | 525 | 326 | 1021.6 | 284 | 420 | 616.6 | 3817 | 861.2 | 445 | 891 | 953.2 | 770.4 | 848.8 | 745.2 | 361 | 1600.8 | 776.6 | 1034.4 | 2230.4 | 326 | 46 | 485 | 705.2 | 537 | 1021.4 | 430 | 665 | 755 | 415 | 659 | 595 | 890 | 579.2 | 760.2 | 490 | 536.8 | 946 | 814.4 | 512 | 716.4 | 430 | 1233 | 686.2 | 1051.2 | 449.4 | 776.8 | 970 | 607.2 | 794 | 227.8 | 342 | 1067 | 832 | 740.4 | 574 | 879 | 1959 | 610 | 867 | 875 | 915.2 | 755 | 971 | 3391.6 | 378.4 | 417 | 702 | 4304 | 2253 | 704.2 | 3315 | 583 | 522 | 3221 | 672 | 726 | 1521.8 | 763.6 | 40 | 930.6 | 823 | 2088 | 599 | 42 | 491 | 836 | 643.4 | 704.4 | 49 | 650 | 776 | 745 | 657 | 921.2 | 653.4
1082.4 | 98.4 | 633 | 57 | 534 | 910.2 | 2030.6 | 888 | 1441.8 | 301 | 1401.2 | 1020 | 870 | 997 | 714 | 714 | 497 | 897 | 894.4 | 657 | 766 | 1156.4 | 1085 | 3794 | 666.2 | 390 | 1814.6 | 705.6 | 858 | 3421.2 | 524 | 394 | 396 | 769 | 3327.2 | 1354.4 | 732 | 981 | 605 | 1094.8 | 521 | 498 | 815.6 | 768 | 2385.8 | 881.8 | 687 | 386.4 | 52 | 904 | 882 | 155 | 3647 | 942 | 336.6 | 439 | 52 | 53 | 1630.4 | 784.6 | 149.2 | 3123 | 270 | 816 | 656 | 869 | 649 | 45 | 659 | 2919.2 | 1301.2 | 943 | 988 | 1305.6 | 712 | 603.2 | 376 | 1024.4 | 790 | 892.4 | 145 | 265 | 794.6 | 1001.8 | 563.8 | 600 | 933.4 | 3382.4 | 1008 | 87 | 857.2 | 538 | 466 | 667 | 615 | 1673.2 | 468.2 | 450 | 3432.4 | 4235 | 51 | 530 | 1212.4 | 580 | 639 | 575 | 326 | 1052 | 340 | 398 | 635 | 349.4 | 722.2 | 499 | 713.4 | 1085 | 582 | 937 | 776.4 | 421 | 1783.8 | 963.8 | 1143 | 3965 | 362 | 46 | 623 | 574 | 505 | 1019 | 412 | 838.6 | 784 | 579 | 496 | 557.2 | 994 | 559.2 | 666 | 534 | 553 | 977.8 | 941.6 | 2416.6 | 574 | 510 | 1123 | 552 | 1026.2 | 636 | 900 | 824.8 | 554 | 794 | 289.4 | 342 | 1019 | 1021.6 | 573.8 | 445 | 847.8 | 1303 | 898.6 | 869 | 962.6 | 1085 | 763 | 1003.4 | 1026 | 378.4 | 295 | 742 | 2946 | 971.6 | 818.6 | 3307 | 507 | 398 | 2534.2 | 624 | 733 | 582.6 | 771 | 321 | 923 | 912.6 | 2111 | 698 | 306.6 | 3336.8 | 979.4 | 765.6 | 700.4 | 307 | 676 | 852 | 703.6 | 633 | 885 | 1468.4
1817 | 56 | 969 | 57 | 502.6 | 744.4 | 611.2 | 880 | 1405 | 413.8 | 975 | 998.4 | 974.8 | 955 | 636 | 667 | 787.4 | 973 | 924.4 | 633 | 808 | 1591.2 | 1105 | 3686 | 546 | 379.8 | 567.6 | 605 | 809 | 705 | 500 | 550.6 | 432 | 919.4 | 974 | 1370.6 | 773.4 | 1033 | 469 | 1068 | 657 | 498 | 830 | 942.4 | 1809 | 851 | 691 | 422 | 52 | 806 | 882 | 155 | 2252.6 | 942 | 339 | 439 | 52 | 53 | 1626.4 | 771 | 220 | 2827.2 | 182.4 | 1391.8 | 669.6 | 893 | 699.6 | 45 | 839 | 974 | 1361 | 1029.4 | 980.8 | 1215.2 | 920.6 | 586 | 432 | 1091.2 | 822 | 938 | 145 | 263.8 | 875.4 | 949 | 1019.8 | 524.8 | 928 | 3304.8 | 995 | 195 | 825.8 | 628 | 456.8 | 771 | 611 | 1305 | 429 | 430 | 2254.6 | 4283 | 51 | 590 | 1128.6 | 856 | 646 | 619 | 418 | 1052 | 436 | 350 | 449 | 3248.4 | 563.2 | 559 | 620 | 1145 | 582 | 2258.2 | 818 | 421 | 1567 | 1039 | 1083 | 3872 | 443.6 | 155.2 | 627.8 | 523.8 | 626.2 | 987 | 454.4 | 985 | 826.4 | 525.4 | 436 | 568 | 1000 | 449 | 807 | 578 | 565 | 1072.4 | 973.4 | 4364 | 825.6 | 756.4 | 1063 | 581.2 | 995.2 | 612 | 908 | 696.2 | 544.4 | 1548.8 | 322.8 | 334.2 | 1089 | 2279.6 | 853.8 | 498 | 1618.8 | 2309.8 | 935 | 869 | 815.8 | 1119 | 739 | 1000.6 | 978 | 404 | 291 | 922.6 | 2942.4 | 1687.6 | 680 | 3407 | 423 | 338.6 | 802 | 712 | 712.8 | 589 | 2190.6 | 565.6 | 891 | 863 | 2176 | 995.8 | 588 | 3456.8 | 1019 | 7366.2 | 648.4 | 431 | 527 | 1032 | 682 | 609 | 878.6 | 836
2285.8 | 56 | 1074.8 | 57 | 409 | 2382.8 | 560 | 684 | 1580 | 409 | 801.6 | 1005.2 | 1053.8 | 463.8 | 568.8 | 705.2 | 961 | 1087.4 | 6236.2 | 633 | 702 | 972 | 1081 | 3678 | 610.6 | 677.8 | 596 | 566.6 | 705.4 | 682.6 | 411.2 | 669 | 396 | 969.4 | 1094 | 1376.4 | 710 | 832 | 434 | 1776 | 747 | 633.8 | 756.4 | 1247.6 | 1833 | 2044 | 566.8 | 298.4 | 52 | 823.4 | 882 | 56 | 387.8 | 930 | 293 | 463 | 75.6 | 53 | 1548.4 | 759 | 220 | 1171.4 | 51 | 1943.2 | 720 | 909 | 771 | 45 | 967 | 912.6 | 1301 | 1071 | 782.4 | 2039.2 | 1194 | 538 | 612.8 | 1184 | 626 | 890 | 145 | 371.8 | 798 | 809 | 1621.4 | 518 | 892 | 1569.2 | 1075 | 287 | 1063 | 605 | 1202.2 | 832 | 611 | 1379.4 | 473.6 | 362 | 722 | 4303.4 | 51 | 374 | 897.4 | 740 | 682 | 681 | 1911.4 | 912.8 | 719.2 | 322 | 448.4 | 4078 | 536.2 | 567 | 552 | 1098.8 | 522 | 958 | 867 | 421 | 911.8 | 4059.8 | 873 | 3832 | 485 | 228 | 673 | 424 | 711 | 987 | 395.6 | 965 | 882 | 511.6 | 457.2 | 584 | 747 | 367 | 783 | 532.8 | 514.4 | 1096 | 876.8 | 466.6 | 829.4 | 796 | 1023 | 763 | 985.4 | 483.2 | 866.4 | 619 | 510.2 | 1111.4 | 304 | 329 | 777 | 1293 | 1020 | 478 | 981 | 1221 | 759 | 809 | 666 | 1067.4 | 715 | 976.6 | 844.4 | 404 | 249 | 926 | 4527.6 | 2074 | 729 | 3540 | 331 | 609 | 866 | 730.6 | 702 | 601 | 1564.4 | 704.4 | 907 | 952 | 2192 | 955.4 | 588 | 3499.4 | 888.6 | 2826.6 | 558 | 491 | 720.2 | 832 | 629.2 | 704.2 | 916 | 836
1219 | 56 | 1256.4 | 57 | 398 | 3584 | 500 | 516 | 1320.4 | 479.2 | 749 | 998 | 1049 | 759 | 573.6 | 711 | 929.8 | 1001 | 816 | 673 | 771 | 885.2 | 1165 | 666 | 495 | 667.4 | 586 | 597 | 1256.6 | 714 | 389 | 498 | 605.6 | 888 | 1104 | 1440.8 | 731.6 | 952 | 469 | 1292.6 | 771 | 705 | 700 | 1096 | 1953.2 | 787 | 461 | 216 | 52 | 938.8 | 870 | 56 | 1695.4 | 669.2 | 207.2 | 536.6 | 170 | 53 | 1629.8 | 648.4 | 333.4 | 1131 | 51 | 1048 | 720 | 661 | 707.4 | 45 | 1029.4 | 943.4 | 1243 | 1859.4 | 773 | 944.8 | 1138 | 523 | 799.6 | 2897.4 | 467.8 | 989 | 671.4 | 281 | 692 | 809 | 568 | 433.6 | 877.2 | 460 | 971 | 516.6 | 1456.6 | 571 | 821.6 | 1029.6 | 658.6 | 1587.6 | 584 | 431 | 437 | 1619.4 | 51 | 299 | 632 | 708 | 687.6 | 894.4 | 442 | 851.6 | 712 | 370.2 | 635 | 3990 | 690.2 | 628.2 | 532 | 1013 | 522 | 944 | 988 | 529.4 | 775 | 4176 | 743.4 | 2581.8 | 602 | 228 | 641.4 | 444 | 731 | 855 | 443.6 | 892 | 836 | 200.4 | 461.8 | 929.4 | 687 | 360.4 | 743 | 517.4 | 619.2 | 1056 | 689 | 493.2 | 732 | 828 | 652.6 | 840.8 | 940.4 | 525 | 800 | 631 | 341 | 694 | 319 | 329 | 712 | 1287.8 | 631.4 | 418.8 | 1038.8 | 800.2 | 651 | 867 | 734 | 938 | 695.4 | 1119.4 | 779 | 404 | 269 | 834 | 4590.6 | 2092.8 | 789.6 | 3432 | 390.2 | 819 | 840.2 | 846.8 | 758 | 593.8 | 362 | 776 | 877 | 876.2 | 2192 | 882.8 | 508 | 3405.4 | 808.8 | 2913 | 1204.8 | 531.8 | 768 | 616 | 711.6 | 905 | 889.2 | 888
911 | 56 | 1196.8 | 57 | 370 | 3604 | 507.8 | 381.4 | 881.2 | 508 | 697 | 974 | 907.4 | 935.8 | 636 | 918.4 | 980.2 | 1043 | 760 | 677 | 909 | 794 | 1258.2 | 617.4 | 866.6 | 665 | 865 | 575.2 | 3424.4 | 786 | 449 | 490 | 739 | 834 | 1068 | 1417.4 | 631 | 892 | 487.4 | 656 | 691 | 705 | 547.4 | 1082 | 1944.8 | 713.2 | 392 | 144.8 | 52 | 727.6 | 1124 | 56 | 3812.4 | 585 | 558.2 | 506.6 | 170 | 53 | 1589.2 | 570 | 302.8 | 1131 | 51 | 1034.4 | 681.6 | 518 | 593 | 45 | 1019 | 1005 | 1078.6 | 1542.4 | 725 | 1101.2 | 6041.2 | 761.6 | 947.6 | 2921.4 | 286.6 | 928.2 | 407.4 | 342 | 640 | 837 | 568.8 | 738 | 955 | 463.4 | 1008 | 247 | 879 | 578 | 1224.2 | 1081 | 5413.6 | 1620 | 608 | 453 | 437 | 915 | 84.6 | 299 | 584 | 684 | 698.4 | 1026 | 2311 | 818 | 678.2 | 372.8 | 794.2 | 4042.8 | 831 | 662 | 735.6 | 1079.4 | 547.6 | 872 | 976 | 554.8 | 815 | 4065.6 | 894 | 772 | 541 | 228 | 469.4 | 443.6 | 694.4 | 763 | 3594.8 | 984 | 804 | 294 | 593 | 1033.8 | 776.6 | 334 | 683 | 595 | 739.4 | 1180 | 1659.6 | 634 | 668.8 | 752.8 | 601 | 845 | 551.6 | 457.4 | 676 | 1834.6 | 386 | 800 | 331 | 329 | 1927.4 | 1089.4 | 625 | 418 | 826.4 | 1049.4 | 624.4 | 834.2 | 633 | 803.8 | 731.6 | 1082 | 748.2 | 364 | 475.6 | 746 | 4679.4 | 2108 | 827 | 3448 | 439 | 919 | 846 | 967.6 | 824.4 | 603 | 480.4 | 844 | 685 | 711 | 928.2 | 1235 | 454.2 | 695.2 | 750 | 3150.6 | 698 | 557.4 | 2093.6 | 474.4 | 860.8 | 690.2 | 892 | 914.8
704 | 155 | 1163 | 57 | 377 | 3519 | 520.8 | 408.4 | 582 | 432.4 | 661 | 1054 | 955.6 | 947.4 | 640.8 | 893.6 | 2522.6 | 1066 | 695.2 | 717 | 994.2 | 733 | 1318.6 | 629 | 1276.2 | 654 | 975 | 578 | 3568.4 | 702 | 449 | 473.8 | 751 | 830.4 | 1010 | 1334.6 | 637 | 811.4 | 513 | 656 | 695 | 670.4 | 627 | 1082 | 1789 | 850 | 383.6 | 38 | 52 | 711.8 | 1128 | 56 | 4069 | 563.4 | 873.8 | 497 | 170 | 53 | 858 | 606 | 232 | 1068 | 51 | 1120 | 659 | 534 | 593 | 45 | 810.6 | 883.4 | 987 | 1125.8 | 609 | 1195 | 1139 | 443.6 | 1058 | 3048.4 | 346 | 725.6 | 307 | 486.6 | 485.4 | 909 | 476.4 | 810 | 769 | 511.8 | 924.6 | 235 | 967 | 698 | 927.6 | 1025 | 641.6 | 1634 | 574 | 506.6 | 342.6 | 964.6 | 219 | 218 | 4973.2 | 1664.2 | 672 | 962 | 3489 | 863.6 | 678 | 648 | 749 | 1319.6 | 815 | 618 | 735 | 1192.4 | 602 | 916 | 973.2 | 474.4 | 875 | 3874.8 | 774.8 | 694 | 871 | 191.6 | 448.8 | 444 | 775 | 829.2 | 2006.4 | 1147 | 896 | 252.8 | 641 | 993 | 794 | 350 | 690.2 | 577.4 | 841 | 1124 | 741.8 | 595.4 | 778 | 847.8 | 592.6 | 909.8 | 371.4 | 469.6 | 754.4 | 809 | 430 | 693 | 288 | 329 | 719 | 941.8 | 705 | 506.8 | 706 | 851 | 486 | 807 | 643 | 671 | 714 | 1126 | 816.8 | 412 | 573 | 698.8 | 2688.6 | 2088 | 1000.6 | 2462 | 365.4 | 927.2 | 754 | 1078 | 900.6 | 665 | 505 | 923.2 | 611.2 | 697.4 | 839 | 524 | 322 | 676 | 579.6 | 2404.2 | 879 | 658 | 4119 | 558.4 | 947.2 | 562 | 876 | 1009
659.6 | 221 | 1037.8 | 324.2 | 422 | 1961.2 | 526 | 430 | 540.8 | 313 | 661 | 1214 | 854 | 780.4 | 861 | 823 | 2708.8 | 1118 | 704 | 661 | 943 | 733 | 1412 | 715 | 541 | 4934.8 | 852.8 | 497 | 3594 | 1653.4 | 595.6 | 338.2 | 787.2 | 840 | 1259.4 | 1417.6 | 716 | 791 | 573 | 926 | 629 | 812 | 587 | 6406.8 | 1142.4 | 933 | 510 | 436 | 52 | 856.6 | 1040 | 56 | 4125.6 | 594 | 214.8 | 447.8 | 4168 | 53 | 858 | 634 | 1808.4 | 996 | 51 | 1101.2 | 688.8 | 505.2 | 543.2 | 45 | 717 | 974 | 867 | 1296.4 | 711 | 1079.8 | 2261 | 420 | 1046 | 3014.2 | 507 | 665 | 280 | 563 | 459 | 759.4 | 522.2 | 750 | 627.2 | 672 | 942 | 279.4 | 994 | 825.2 | 571 | 1071.4 | 600 | 1573 | 597.2 | 487 | 479 | 919 | 219 | 230 | 2833 | 922 | 850 | 941 | 3478.6 | 866 | 701.4 | 624 | 879.2 | 588 | 2624.8 | 619.2 | 2208.8 | 1228.8 | 554 | 996 | 987 | 521 | 887 | 1658.2 | 1292.4 | 729.2 | 847 | 46 | 547 | 444 | 621 | 826 | 425 | 2334 | 670.4 | 292 | 633 | 1053 | 818.4 | 310 | 647 | 507.8 | 931 | 948 | 731 | 713 | 765 | 884 | 607 | 808.2 | 483.6 | 843 | 1597.6 | 912.4 | 430 | 632.4 | 264 | 329 | 679 | 1241.8 | 713 | 694.4 | 638 | 531.8 | 663.6 | 771 | 561 | 623 | 664 | 1161.2 | 939 | 432 | 594 | 510 | 1411.4 | 2058 | 937.6 | 848.2 | 468.8 | 779.6 | 754 | 1252.8 | 1046 | 612 | 485 | 899 | 673.8 | 839 | 786 | 566.2 | 320 | 2268.8 | 551.6 | 1272 | 831 | 1954.8 | 4036.8 | 532 | 1059 | 1660.6 | 958 | 963.8
630 | 221 | 2850.8 | 433 | 458 | 764 | 526 | 438 | 549.8 | 241 | 686 | 1138 | 1082 | 628 | 845 | 843.6 | 2632 | 1332 | 668 | 750 | 1128 | 621 | 868 | 744.4 | 411.4 | 553 | 840.8 | 5956.4 | 3044.2 | 637.4 | 706.8 | 313 | 1060.6 | 1025.8 | 1598.2 | 3951.6 | 644 | 723 | 482.2 | 870.8 | 621 | 2286.2 | 688.2 | 687.2 | 1578.8 | 953 | 510 | 452 | 179.8 | 587.8 | 1006.4 | 56 | 2863.6 | 642 | 275.4 | 339 | 4496.8 | 53 | 894 | 555.2 | 2910.2 | 916 | 51 | 1115 | 655 | 543.6 | 550 | 234 | 827 | 938 | 741 | 2429 | 753.8 | 1123 | 828 | 453 | 1031.6 | 1244.6 | 513 | 718.8 | 272.8 | 533 | 495 | 802.4 | 470 | 718.4 | 617.6 | 655.2 | 1006.8 | 359 | 992 | 803.6 | 517.4 | 1095.6 | 498 | 1397 | 703 | 447 | 558 | 4127.8 | 390 | 327 | 763.6 | 873.2 | 868 | 896.4 | 3616 | 965.2 | 691 | 624 | 982 | 659.4 | 3795 | 1704 | 696.6 | 1048.6 | 554 | 1173.6 | 1517.6 | 474.6 | 875 | 561 | 1623.2 | 746 | 923 | 46 | 562 | 370 | 621 | 786 | 425 | 2369.8 | 532 | 265.2 | 593 | 1913.6 | 768 | 287 | 733.4 | 473 | 871.4 | 961.2 | 741.8 | 678.2 | 692.2 | 773 | 540 | 1686 | 619.4 | 723 | 1819 | 991 | 486 | 796.6 | 256 | 329 | 617 | 552 | 764.2 | 771.2 | 663 | 486 | 638 | 753 | 617 | 679.4 | 468.8 | 1089.2 | 937.2 | 391 | 548.4 | 488 | 1044.6 | 2005.2 | 818 | 906 | 661.6 | 662 | 825 | 1522.2 | 988.8 | 612 | 470.8 | 837.4 | 709 | 843 | 801.8 | 642.6 | 356 | 3402 | 499.2 | 1283.2 | 879 | 2769 | 5874.8 | 553.6 | 1047.8 | 671.6 | 946 | 981.8
654 | 221 | 3360.4 | 497 | 458 | 792 | 526 | 1664.4 | 602.2 | 1189.6 | 768.4 | 1138.4 | 1102 | 789.6 | 833 | 888 | 2098 | 1283.4 | 665.6 | 860 | 1150 | 637 | 1542.2 | 746 | 48 | 563 | 670.4 | 569 | 857 | 503 | 639.4 | 283.6 | 1364.8 | 264 | 995 | 3563 | 740 | 54 | 495 | 741.6 | 579.8 | 756 | 1073 | 962 | 4147.8 | 1050.2 | 510 | 495.6 | 265 | 492.2 | 828.4 | 261 | 861 | 768.4 | 261 | 287 | 856.2 | 53 | 922 | 472.6 | 6581.2 | 808 | 177.4 | 1218 | 655 | 531 | 984.6 | 234 | 802.2 | 881 | 775 | 1098 | 1094.4 | 1090.4 | 824 | 378 | 7252.6 | 665.6 | 473 | 701 | 274 | 361.6 | 507 | 772 | 591.8 | 519.2 | 473.6 | 571 | 1090.2 | 395 | 1300.8 | 897.6 | 561 | 967.4 | 478 | 2315.8 | 631 | 1232.2 | 552 | 4109 | 356.4 | 233.4 | 684 | 869 | 847 | 718 | 1751.4 | 678 | 848.2 | 645 | 952.4 | 407.2 | 3666.2 | 642 | 685 | 1158.6 | 622 | 1225.8 | 2092.2 | 405 | 741 | 42 | 420 | 959 | 1078.2 | 46 | 594 | 255 | 555.6 | 766.4 | 945.4 | 1302 | 587 | 174 | 361.8 | 57 | 748 | 468 | 868.2 | 505 | 711.8 | 1092.8 | 728 | 1617.8 | 1737 | 742 | 49 | 845 | 672 | 663 | 1806 | 995.6 | 470 | 794.6 | 220 | 318.2 | 597 | 569 | 889 | 842 | 773 | 398.6 | 585.2 | 736.2 | 670.6 | 857 | 395.2 | 1102 | 930 | 335 | 435.8 | 558 | 994 | 1913.2 | 1389.2 | 958.2 | 418 | 564.2 | 856 | 1600 | 1057.2 | 612 | 537 | 1875 | 675 | 771 | 867 | 715 | 374 | 3388.2 | 504 | 1267.2 | 899 | 3025 | 6241.4 | 568 | 1022.6 | 727 | 1023.4 | 933
794.2 | 122 | 3537 | 693.8 | 580.6 | 776 | 526 | 2350.4 | 630.2 | 368.2 | 886 | 1208 | 1078 | 1082 | 785 | 830.4 | 908.2 | 1332 | 889.2 | 837.6 | 1178 | 653 | 1086.4 | 746 | 48 | 503 | 422 | 679.8 | 769.8 | 459 | 614.2 | 286 | 612.8 | 264 | 1149.2 | 3730.8 | 897.6 | 54 | 904.8 | 780 | 603.8 | 756 | 2068.6 | 1162 | 4974.8 | 1079.8 | 478.4 | 557 | 265 | 623.8 | 678 | 320.4 | 771 | 828.2 | 193.8 | 276.6 | 222 | 53 | 826.6 | 449 | 1816 | 695.2 | 209 | 1213.2 | 609.6 | 539 | 1431.8 | 234 | 791 | 913.2 | 785 | 845.6 | 1515.8 | 1058 | 824 | 568 | 1036.8 | 666 | 635.4 | 658 | 368 | 312.4 | 511.8 | 728 | 605 | 470 | 580 | 626.8 | 999.6 | 1635 | 1648 | 907 | 605 | 965 | 508 | 1183.8 | 564 | 839.6 | 643.6 | 3969.8 | 222 | 223.2 | 1040.8 | 885 | 835 | 718 | 512 | 679.6 | 815 | 343.8 | 951.4 | 381 | 3619 | 682 | 685 | 1158 | 682 | 1317 | 1259 | 437 | 753 | 42 | 506 | 715.4 | 870 | 46 | 666 | 273.8 | 604 | 649 | 605 | 1997 | 587.4 | 228.4 | 329 | 57 | 1169.4 | 476 | 866 | 380.6 | 1233.2 | 973.8 | 776 | 1264.6 | 2599 | 669.8 | 49 | 1013.8 | 706 | 556.8 | 1723 | 930.4 | 466 | 843 | 226 | 295 | 549 | 680.2 | 7661.2 | 894 | 1023.4 | 422.6 | 558.8 | 941 | 745 | 807 | 465.2 | 1179.4 | 896.4 | 319 | 275 | 667.2 | 820.4 | 1942.4 | 962 | 1021 | 436.6 | 682.2 | 825.4 | 1478 | 1084.2 | 636 | 602 | 1534.4 | 675 | 711 | 912.8 | 719 | 260 | 3368.6 | 564 | 1154 | 929 | 3085 | 1484.4 | 505.6 | 1062 | 761 | 1117.4 | 913
2585.4 | 56 | 2252.4 | 421 | 688 | 764 | 497 | 4248.8 | 1597.4 | 431 | 943.6 | 1251.4 | 1114 | 1700.2 | 725 | 55 | 115 | 1362.8 | 674.4 | 712 | 1146 | 763 | 1068 | 615 | 48 | 459 | 438.4 | 714.6 | 595.4 | 1610 | 506.4 | 300.8 | 652 | 180.4 | 1199.4 | 3214.2 | 717 | 54 | 1202.4 | 789.2 | 704.2 | 615.6 | 1596.6 | 1162 | 3748 | 984 | 352 | 561.8 | 265 | 657.4 | 614 | 360 | 811 | 763 | 269.6 | 403 | 52 | 201.8 | 665 | 389 | 876.8 | 832.4 | 209 | 2757.4 | 658 | 46 | 618.8 | 234 | 52 | 794 | 54 | 1918 | 673.8 | 1212.8 | 788 | 556 | 1188 | 666 | 660 | 3677.6 | 703 | 291.6 | 507 | 703.8 | 1572.8 | 494 | 747.8 | 650 | 998 | 403 | 906 | 951 | 581 | 1017 | 763 | 1206 | 471 | 171 | 712 | 3953.4 | 222 | 240 | 1090.6 | 968.2 | 801 | 563 | 493.8 | 634 | 659.2 | 214 | 875.6 | 281 | 1784.6 | 682 | 1000.2 | 57 | 714 | 1093.4 | 1101.8 | 429 | 1110.2 | 42 | 534 | 649.6 | 937.4 | 46 | 2011.2 | 288 | 652 | 642 | 896.2 | 1660 | 535 | 505 | 373 | 57 | 1531.6 | 508 | 787.8 | 463.4 | 142 | 1041.6 | 690 | 792 | 3278.2 | 513 | 49 | 1054 | 847.6 | 474.8 | 1668.2 | 831 | 466 | 819 | 212 | 295 | 649 | 568.6 | 1128.8 | 787.6 | 744.6 | 1038.2 | 630.2 | 939 | 1005 | 907 | 562 | 1116.4 | 736 | 297 | 324 | 691 | 736.8 | 1864.8 | 164 | 994 | 449 | 855 | 54 | 1454 | 1078.2 | 624 | 524 | 591 | 592 | 802.2 | 1172.8 | 742.8 | 270.4 | 1654 | 466.4 | 1137.6 | 860.8 | 2175.8 | 485.2 | 536.4 | 859 | 897 | 1084.2 | 1284
3756.4 | 56 | 1246 | 421 | 676 | 761 | 624.4 | 673 | 1162.2 | 462.2 | 1049.6 | 1544 | 988 | 4173 | 664 | 55 | 115 | 1129.4 | 653.2 | 804 | 1030.2 | 750 | 918 | 719 | 87.6 | 528 | 494.4 | 787 | 498.4 | 2482.2 | 459.6 | 255 | 681.2 | 55 | 1218 | 3109 | 726 | 54 | 1260 | 851.6 | 614 | 671 | 1197.2 | 4814.8 | 3192.4 | 972 | 428.4 | 431 | 222.4 | 855.8 | 638 | 360 | 789 | 564.8 | 346 | 442.2 | 52 | 239 | 611 | 398.6 | 533 | 884 | 209 | 1198.8 | 714 | 46 | 602 | 120.6 | 52 | 987.2 | 54 | 699 | 616 | 1268.2 | 704 | 544 | 1162.8 | 612 | 685 | 4581 | 773 | 371.8 | 474.2 | 591 | 3038 | 685.2 | 709.8 | 607.8 | 1013.2 | 455 | 918 | 975 | 595 | 985 | 634 | 1217 | 646 | 171 | 714 | 835.8 | 119.4 | 218 | 918.2 | 1039.6 | 705.6 | 1148.6 | 2346.4 | 1381.6 | 563.2 | 228 | 870 | 325 | 501.2 | 653.2 | 742.8 | 57 | 694 | 963.2 | 1016 | 485.2 | 1351 | 42 | 534 | 620 | 994.6 | 46 | 532.2 | 365.8 | 513.2 | 678 | 615.6 | 1259 | 468.2 | 491.2 | 489 | 57 | 906.4 | 468.8 | 975.8 | 502 | 37 | 1047.2 | 603.2 | 900.8 | 3392.8 | 513 | 49 | 2094.8 | 978 | 364 | 1676 | 982.6 | 482 | 751 | 212 | 295 | 735.8 | 478 | 1143 | 812.2 | 740.8 | 1062.6 | 503 | 911 | 969 | 1007 | 643.2 | 1106 | 899.4 | 294 | 324 | 597 | 802.4 | 3749.8 | 141.2 | 960 | 263 | 853 | 54 | 1462.8 | 1108.4 | 685.6 | 3277.8 | 611 | 546 | 974 | 1065.4 | 723.6 | 275.4 | 420 | 492 | 947.8 | 984 | 909 | 677 | 592.2 | 799 | 867.2 | 1059.4 | 1731.2
3888.8 | 98.4 | 1049.8 | 361 | 606.6 | 761 | 826 | 829 | 722 | 476 | 1151 | 1698.6 | 988 | 3785 | 720 | 55 | 115 | 2214.2 | 686 | 644 | 901 | 54 | 866 | 780 | 246 | 580 | 540 | 862.4 | 484 | 2523 | 391.8 | 231 | 720 | 55 | 1122 | 3626 | 650 | 167.4 | 1260 | 890.8 | 578 | 649 | 1029.2 | 2982.6 | 1053.8 | 975.6 | 535.4 | 523.2 | 52 | 877 | 641.6 | 237 | 901 | 530 | 406 | 467 | 52 | 239 | 830.8 | 463.4 | 639.8 | 852.2 | 82.6 | 1032 | 722 | 46 | 605.6 | 420 | 52 | 1143 | 54 | 643 | 715 | 1355.8 | 729.6 | 1889.4 | 1062 | 582 | 666.2 | 4557 | 6626 | 535 | 479 | 916 | 3036.6 | 709.2 | 588.8 | 640 | 1074 | 662.2 | 965.8 | 652 | 545 | 50 | 603 | 1587.6 | 648 | 171 | 806 | 948.6 | 51 | 228 | 5930 | 1205 | 639 | 1913.8 | 3479 | 1811.6 | 400.8 | 214 | 1008.4 | 515 | 533.8 | 616.8 | 856.8 | 57 | 574 | 966 | 809.6 | 638.8 | 944.2 | 42 | 566 | 995 | 906 | 46 | 457.8 | 685.8 | 539 | 1058.6 | 392.8 | 1320 | 495.6 | 677 | 500.2 | 57 | 1005 | 387.4 | 864 | 674.8 | 37 | 911.2 | 673 | 733.8 | 1995.2 | 513 | 219.4 | 1065 | 970 | 436 | 1711.6 | 956 | 473.6 | 711 | 204 | 295 | 900 | 482 | 1151.2 | 929 | 55 | 53 | 444 | 895.6 | 729 | 902.2 | 442 | 1189 | 813.6 | 537.2 | 312 | 532.2 | 871.2 | 4279.2 | 50 | 943 | 299 | 774 | 54 | 2223.4 | 1546.8 | 1813.8 | 663.8 | 667 | 722 | 2216.2 | 960 | 710 | 1541.4 | 369.8 | 468 | 670 | 1172.6 | 843 | 677 | 573 | 499 | 880.6 | 1043.2 | 819.6
3811 | 268 | 998 | 3397 | 513 | 637 | 854 | 836.2 | 1127 | 488 | 1179 | 910 | 1036 | 3685 | 753.6 | 55 | 115 | 871.8 | 718 | 537.2 | 921 | 123.6 | 600.4 | 896 | 246 | 558 | 488 | 741.8 | 524 | 1702 | 443 | 245.8 | 696 | 55 | 973.6 | 1139 | 599 | 243 | 1172 | 1054.2 | 646 | 553 | 1017 | 1112 | 1182.4 | 1001.2 | 594.6 | 488.8 | 52 | 859.8 | 619.2 | 56 | 901 | 614.8 | 460 | 467 | 52 | 239 | 824 | 478 | 782 | 2000.6 | 51 | 1491.2 | 692.4 | 46 | 645.4 | 442.6 | 52 | 1166.8 | 154 | 631 | 695.2 | 1215.8 | 868 | 504 | 1074 | 642 | 854.8 | 4579.8 | 713 | 527 | 479 | 1313 | 3664.6 | 652.4 | 702.8 | 512 | 970 | 950.2 | 1017.2 | 578.4 | 459 | 50 | 777.8 | 2015.6 | 632 | 124.2 | 854 | 828.6 | 51 | 347.2 | 730.2 | 1225 | 678 | 2151 | 3487 | 1104.4 | 393 | 546 | 2235.6 | 503 | 532.4 | 635.2 | 857.4 | 57 | 607.4 | 846 | 773 | 633 | 702.8 | 42 | 654 | 1023 | 838.8 | 46 | 552.6 | 534 | 495 | 1320.2 | 432 | 1482.4 | 453.8 | 685 | 465 | 57 | 1081 | 319 | 935 | 3183 | 101.4 | 791.6 | 628.2 | 673.4 | 1032 | 444 | 262 | 864 | 1136.4 | 569.6 | 1702 | 947.4 | 451.4 | 765.4 | 260 | 300.2 | 928 | 382 | 1154 | 1265 | 55 | 53 | 430 | 787.4 | 683.8 | 1096.8 | 276.2 | 1212.2 | 669.4 | 600 | 223 | 485 | 864 | 3568.8 | 50 | 992.2 | 362 | 635 | 54 | 4520.6 | 1543 | 745.4 | 676 | 680 | 610 | 1127 | 520.2 | 2106.4 | 312.4 | 309 | 540 | 622.8 | 1242.6 | 783.8 | 677 | 673.8 | 501 | 869 | 994 | 788.6
2050.6 | 268 | 985.2 | 3328.6 | 513 | 44 | 246 | 882 | 1184 | 393.6 | 264 | 942 | 896 | 3010.8 | 805 | 55 | 115 | 5776.4 | 636 | 417 | 920.2 | 228 | 580 | 892 | 246 | 594 | 572 | 674 | 805.4 | 494.4 | 431 | 329.2 | 468 | 55 | 829 | 881 | 619 | 243 | 650.2 | 1087 | 669 | 577 | 1075 | 1043 | 1128 | 823 | 664.2 | 579 | 52 | 798.4 | 508.4 | 56 | 901 | 946.4 | 822.2 | 345.8 | 52 | 164.6 | 2076.6 | 534 | 782 | 725 | 123.6 | 1364 | 673.6 | 46 | 36 | 445 | 52 | 1466 | 304 | 757 | 1250 | 1057.4 | 764 | 409.2 | 900 | 701 | 920 | 2232.6 | 547.6 | 525 | 532.6 | 1095 | 4923 | 423 | 585.8 | 444.4 | 1601.2 | 3327.8 | 1028 | 560 | 439 | 50 | 105.6 | 1291 | 651 | 54 | 776 | 873 | 51 | 470.8 | 508 | 1233 | 48 | 2171 | 3410.6 | 944.2 | 443.6 | 354 | 1067 | 3946.4 | 498 | 655 | 2364.6 | 94.2 | 809.8 | 802 | 749 | 553 | 761 | 165.6 | 48 | 1037.8 | 739 | 46 | 675 | 530 | 478 | 561 | 448 | 1426.6 | 482 | 554 | 429 | 57 | 1163 | 341 | 983.8 | 3283.8 | 198 | 898 | 621.4 | 543.8 | 873.2 | 350 | 262 | 943.2 | 1271 | 702 | 1698 | 918 | 477.8 | 797 | 27 | 56 | 920 | 396 | 976.2 | 1525 | 55 | 53 | 486 | 727.8 | 758 | 1033 | 271 | 1203 | 640 | 603 | 259 | 605 | 831.2 | 1444.6 | 50 | 1102 | 303 | 717.4 | 165 | 3199.4 | 1335.8 | 731 | 458 | 611.2 | 707 | 1162.6 | 567.4 | 4192 | 490 | 279.4 | 642 | 659.2 | 1334.8 | 759 | 732 | 339.6 | 557 | 733 | 980 | 2537.4
665 | 268 | 977 | 3103 | 553 | 44 | 246 | 1055 | 1040 | 384 | 264 | 929.2 | 876 | 602 | 873.4 | 55 | 115 | 671 | 599.6 | 417 | 979 | 228 | 630.8 | 874 | 246 | 627 | 552 | 730 | 833 | 464 | 421 | 414.2 | 839.4 | 55 | 825 | 869 | 602 | 243 | 621 | 1112.8 | 857.8 | 577 | 1075 | 1043 | 1176 | 808 | 671.4 | 739.8 | 52 | 698.8 | 1627.8 | 56 | 852.6 | 1910.8 | 999.4 | 313 | 208.4 | 53 | 963 | 570.2 | 754 | 701 | 172 | 1170 | 625.6 | 46 | 36 | 467 | 52 | 1249.8 | 304 | 749 | 1204.8 | 1144.8 | 1045.6 | 404 | 848 | 725 | 920 | 1555 | 510 | 518.4 | 776.4 | 1199.8 | 4557.8 | 449 | 547.8 | 454.6 | 1306.6 | 2919 | 1016 | 510.4 | 443 | 50 | 36 | 1219 | 571.6 | 54 | 664 | 833 | 51 | 498 | 724 | 1105 | 48 | 2275 | 2682 | 940 | 440 | 242.8 | 885.2 | 4001 | 522 | 707 | 806 | 243 | 745 | 786 | 737 | 2002 | 844 | 248 | 89.2 | 1026 | 698.6 | 46 | 881.4 | 531.6 | 545 | 501 | 500 | 1173 | 589.2 | 494 | 596.2 | 57 | 1053.8 | 434 | 822 | 4818 | 198 | 950 | 727 | 491 | 763 | 457.4 | 262 | 984 | 1518.2 | 682 | 1742 | 852 | 431 | 757 | 27 | 56 | 874.4 | 416 | 815 | 701 | 55 | 53 | 659 | 886 | 662 | 1379.2 | 341.8 | 1409.6 | 983.2 | 549.8 | 262.2 | 668 | 885 | 520.2 | 50 | 1070 | 279 | 862 | 165 | 3366.2 | 1250 | 675 | 482 | 612 | 614 | 1094.6 | 536 | 4207 | 549.2 | 397.4 | 614 | 700 | 1219.8 | 751 | 1622 | 243 | 617 | 788.2 | 1480.6 | 3021
221 | 268 | 985 | 3045 | 553 | 44 | 94.8 | 999 | 975 | 656.4 | 55 | 1011 | 944.4 | 3737 | 871 | 55 | 115 | 707 | 823.4 | 417 | 959 | 228 | 841.2 | 827.2 | 87.6 | 619 | 505 | 615 | 801 | 533 | 553 | 611 | 1224.4 | 55 | 803 | 903.8 | 616 | 205.2 | 441.8 | 1214.6 | 833 | 493 | 1105 | 955.6 | 1074.4 | 831 | 520 | 680.8 | 52 | 753.4 | 850.6 | 56 | 3511.8 | 1887.4 | 297 | 273 | 362 | 53 | 2281.8 | 379.6 | 672.2 | 751 | 172 | 6579.8 | 698 | 46 | 36 | 45 | 477.8 | 1069.4 | 304 | 643 | 1178 | 1102 | 1197 | 464 | 732 | 723 | 828 | 817.8 | 486 | 375.8 | 770 | 1310 | 2130.6 | 451.8 | 968 | 532 | 1680.2 | 2397 | 1004 | 524.4 | 491 | 50 | 36 | 1198.6 | 488 | 54 | 548.4 | 810.6 | 51 | 490 | 724 | 1060 | 48 | 2258.2 | 202 | 1271.6 | 597.4 | 38 | 742.6 | 4013 | 1307 | 625 | 638 | 243 | 825 | 786 | 721 | 568 | 858.4 | 248 | 372 | 830.6 | 736 | 46 | 739.6 | 374.8 | 538 | 489 | 510.4 | 1171 | 542.8 | 352.4 | 638 | 57 | 915.6 | 462 | 838 | 284 | 198 | 815 | 823.8 | 589 | 759 | 545 | 176.8 | 1014 | 1450 | 643.4 | 1734.8 | 940 | 457.2 | 697 | 27 | 56 | 662 | 444 | 738.2 | 689 | 55 | 53 | 615 | 942 | 642 | 1295 | 389 | 1488 | 1038 | 603.4 | 328 | 688 | 1045 | 499 | 50 | 1110 | 303 | 264 | 165 | 3251 | 1057 | 731 | 561.8 | 868 | 617 | 987.6 | 504 | 4255 | 538 | 557.4 | 482 | 700 | 1104.4 | 751 | 596 | 243 | 630 | 803 | 1232.8 | 3255.6
221 | 98.4 | 1184.8 | 452.2 | 565 | 124 | 57 | 855 | 1018.8 | 759 | 55 | 1162.6 | 1076.6 | 3605 | 871 | 55 | 188.6 | 851 | 837.8 | 441 | 881 | 228 | 634 | 835.8 | 48 | 469 | 545 | 1263.4 | 794 | 506 | 501 | 607 | 484 | 55 | 773 | 1218 | 715.2 | 54 | 541 | 1018.6 | 943 | 465 | 1233 | 891.2 | 923.4 | 841 | 489.6 | 663 | 52 | 796.2 | 1356 | 56 | 4210 | 1822.4 | 304.2 | 315 | 362 | 53 | 3163 | 301 | 618 | 690 | 172 | 960.8 | 1883.6 | 185.2 | 36 | 45 | 428 | 1091.8 | 228.8 | 683 | 1304.8 | 1113.4 | 1351 | 408 | 552 | 714.2 | 777.4 | 257 | 850 | 407 | 794.2 | 1395.4 | 2245.8 | 675.4 | 433 | 605 | 751 | 1990.6 | 819.4 | 637.4 | 612.6 | 50 | 36 | 1113 | 564.4 | 54 | 498 | 843.2 | 51 | 490 | 774.8 | 1060 | 48 | 1778 | 190 | 1612.8 | 674 | 38 | 781 | 4051 | 1752 | 636 | 565 | 243 | 1013 | 906 | 769 | 568 | 880 | 248 | 372 | 706 | 760 | 46 | 623.6 | 545.8 | 538 | 3036 | 556.4 | 793.2 | 563 | 325 | 644.4 | 57 | 798 | 414.4 | 815.6 | 284 | 133.6 | 691 | 700 | 619 | 579.8 | 567 | 49 | 1259.6 | 1630 | 439 | 1509 | 884.8 | 1312 | 731 | 27 | 56 | 666 | 409 | 959.6 | 711.4 | 55 | 53 | 1499.8 | 954 | 672 | 1201.8 | 373 | 1403 | 971.6 | 620 | 1131.2 | 740.4 | 1168.6 | 1710.8 | 50 | 1012.8 | 331 | 264 | 120.6 | 3120.8 | 1000.6 | 828.8 | 595 | 908 | 537 | 974 | 489.4 | 4007.2 | 1044.8 | 561 | 482 | 704 | 1044 | 727 | 596 | 243 | 609 | 794 | 1045 | 2362.6
188 | 56 | 3830.8 | 376 | 1912.2 | 144 | 57 | 809 | 807 | 646.4 | 55 | 1291 | 1133 | 3574.2 | 768 | 55 | 299 | 753 | 785 | 457 | 874.6 | 54 | 672 | 846.8 | 48 | 469 | 1283 | 1676.2 | 794 | 472 | 456.2 | 764.6 | 503 | 55 | 724.6 | 1236 | 1087.6 | 54 | 577 | 685 | 826.6 | 441 | 1333 | 890 | 751 | 785 | 6896.6 | 629 | 52 | 962 | 625.4 | 56 | 4124.4 | 1859.8 | 251.4 | 379 | 314.8 | 53 | 3059 | 303.4 | 600 | 693 | 226.2 | 52 | 743.2 | 220 | 178.8 | 45 | 570 | 1209.8 | 54 | 659 | 1471 | 1044.2 | 222 | 546.8 | 644.4 | 825 | 612.6 | 295.2 | 650 | 513.4 | 789 | 260 | 2056.2 | 677.2 | 409 | 627.4 | 681 | 549 | 734 | 512 | 659 | 50 | 36 | 977 | 585 | 54 | 389 | 850 | 51 | 357 | 814 | 1000 | 48 | 1097 | 258.4 | 785 | 707 | 38 | 822.6 | 577.4 | 1748 | 700 | 575 | 243 | 2029.2 | 1772 | 2058 | 829.6 | 668 | 206.8 | 327.8 | 733.2 | 569 | 155.2 | 47 | 846 | 482.8 | 3062 | 665 | 861 | 729 | 457 | 560 | 57 | 721.8 | 489 | 1964 | 332.4 | 37 | 703 | 748 | 687.8 | 631 | 392.8 | 49 | 1058.4 | 1479 | 488.6 | 667 | 832 | 3558.8 | 831 | 27 | 56 | 666 | 341 | 773.4 | 716 | 55 | 53 | 1089.4 | 724.4 | 740 | 1183 | 349 | 1433 | 734.2 | 628 | 928.4 | 734 | 1330 | 1579.6 | 50 | 888 | 283 | 264 | 54 | 2818 | 1282 | 898 | 595 | 904 | 422 | 938 | 594 | 887 | 1507 | 573 | 391.2 | 665.6 | 2013.6 | 691 | 116.6 | 43 | 502 | 697.6 | 1095 | 581.2
56 | 155 | 4143.2 | 317.4 | 802 | 144 | 57 | 502 | 867 | 688 | 55 | 1238.2 | 1173.4 | 3717 | 837.4 | 55 | 299 | 769 | 415 | 457 | 835 | 54 | 1116 | 962 | 48 | 485.2 | 3725 | 2550 | 794 | 407 | 654.4 | 810.6 | 675 | 55 | 694.2 | 1187.2 | 1520.6 | 54 | 728.4 | 765.8 | 639.8 | 441 | 1313 | 1049 | 742 | 774.2 | 416 | 769.4 | 52 | 1010 | 696.6 | 56 | 4142.4 | 1768 | 207.6 | 403 | 244 | 53 | 2054.8 | 313 | 590.4 | 643 | 270 | 52 | 762.4 | 368 | 300 | 45 | 1880.2 | 1197 | 54 | 676 | 1416 | 988 | 222 | 588.8 | 750 | 793.8 | 661 | 391 | 450 | 514 | 607 | 260 | 1935.4 | 669 | 421 | 553.2 | 701 | 481 | 766 | 513 | 671 | 164.6 | 36 | 1167.4 | 585 | 54 | 416 | 804.2 | 51 | 424 | 818 | 960 | 48 | 1003 | 316.8 | 785 | 608.6 | 38 | 887.8 | 524 | 1814 | 728 | 568.2 | 94.2 | 765 | 1418.4 | 1108.6 | 521.4 | 613 | 42 | 68.6 | 759.6 | 548 | 228 | 175 | 959 | 448 | 3050 | 615 | 818.2 | 845 | 409 | 586.4 | 57 | 735 | 486.6 | 1834.4 | 150 | 37 | 923.8 | 722.6 | 644.2 | 678.4 | 453 | 49 | 1127 | 1428.2 | 547 | 676 | 792 | 3251.4 | 767.4 | 27 | 56 | 663 | 357 | 719 | 1579 | 55 | 53 | 499.2 | 673.8 | 756.2 | 2221.6 | 358.6 | 1306.4 | 794 | 660 | 650 | 851.6 | 1269 | 1746 | 124.8 | 688 | 1345.6 | 136.2 | 54 | 2863 | 763 | 898 | 3613.8 | 5307.6 | 422 | 926 | 702.8 | 889 | 542.6 | 556.4 | 309.4 | 454 | 966 | 714 | 51 | 43 | 531.4 | 553 | 1047.2 | 475
56 | 221 | 3325.2 | 218 | 794 | 124 | 403 | 526 | 759 | 1559.8 | 55 | 1196 | 1234 | 595 | 899.4 | 185 | 299 | 777 | 56 | 433 | 874.2 | 54 | 1100.8 | 900.2 | 48 | 365 | 3777 | 2564.4 | 927.4 | 407.4 | 195.6 | 532.2 | 617 | 55 | 697.2 | 6902 | 974.8 | 54 | 608.4 | 732.2 | 648 | 423 | 1338.2 | 947 | 729 | 792 | 454.4 | 1957.8 | 52 | 958 | 670.2 | 56 | 1548.2 | 1389.2 | 191 | 403 | 90.4 | 53 | 565 | 416 | 599.8 | 586 | 270 | 52 | 783.4 | 405 | 555 | 196.2 | 624 | 1226.6 | 431 | 752 | 1263 | 1217.8 | 222 | 395 | 494 | 946 | 51 | 30 | 457.2 | 608 | 593.4 | 217.4 | 1930 | 608 | 403.8 | 587 | 749 | 161 | 830 | 1622 | 683 | 241 | 36 | 1552.4 | 478.6 | 54 | 422.8 | 807 | 151.8 | 492 | 823.4 | 980 | 186 | 1266.2 | 363.6 | 805 | 496.2 | 243 | 806.8 | 412 | 1950.2 | 49 | 665 | 57 | 765 | 1064.8 | 1089 | 495 | 601 | 42 | 48 | 746 | 530.4 | 228 | 207 | 2353.8 | 508 | 52 | 570 | 774.8 | 907 | 417 | 612 | 3108.6 | 719 | 472.8 | 1076 | 235.8 | 199 | 961 | 787.2 | 539 | 601 | 593.2 | 49 | 862.8 | 58 | 526.2 | 756.4 | 560.6 | 3061 | 685 | 27 | 56 | 599 | 361 | 743 | 1161.6 | 55 | 53 | 386 | 665 | 458.4 | 958 | 427 | 1242 | 803 | 527.2 | 1960.8 | 930 | 1175.6 | 1825.6 | 237 | 628 | 297.4 | 51 | 54 | 2830 | 737 | 826 | 3420.2 | 886 | 418 | 910 | 624.2 | 768 | 486.8 | 507 | 307 | 4173.8 | 966 | 674 | 51 | 43 | 371 | 114.8 | 822.8 | 483
56 | 221 | 5929.8 | 3083 | 794 | 44 | 363 | 546 | 1400.6 | 572 | 55 | 1204 | 975 | 539 | 877 | 185 | 299 | 853 | 56 | 433 | 960 | 54 | 1141.8 | 833 | 48 | 365 | 3805 | 2734 | 942.2 | 713.2 | 314 | 450 | 587 | 55 | 678 | 1235.2 | 979 | 54 | 685.8 | 781 | 657 | 411 | 1359 | 873 | 821 | 762.6 | 483.2 | 873.8 | 222.4 | 834.8 | 760.2 | 56 | 900 | 742 | 168 | 526.6 | 52 | 53 | 577 | 425.6 | 830 | 581.8 | 270 | 52 | 727 | 265.8 | 433.8 | 234 | 561 | 1322 | 399 | 694 | 1393 | 1927 | 52 | 404 | 455.2 | 817.8 | 51 | 30 | 472 | 608 | 576 | 47 | 3173.2 | 534 | 420 | 577 | 725 | 92.6 | 938 | 651 | 627.8 | 241 | 36 | 1544 | 507 | 54 | 508 | 717.4 | 219 | 424 | 849 | 904 | 210 | 926.8 | 341.4 | 627.4 | 405 | 243 | 878.2 | 386 | 1970 | 49 | 649 | 57 | 749 | 1077 | 1017 | 535 | 609 | 42 | 241 | 879.6 | 850 | 228 | 207 | 982 | 572 | 52 | 522 | 743.4 | 881 | 477 | 911 | 3157.8 | 701 | 504.4 | 1112 | 255.4 | 339 | 1066.2 | 790 | 603.4 | 518.4 | 700.8 | 49 | 682.6 | 58 | 451 | 1095.6 | 460.8 | 1114.2 | 1070.4 | 27 | 56 | 443 | 489 | 779 | 962.4 | 55 | 53 | 374 | 691.2 | 416 | 930 | 435 | 1204 | 831.8 | 492 | 703 | 930 | 1068 | 1887 | 237 | 2043.2 | 212.4 | 51 | 54 | 2884.8 | 711 | 860.4 | 2878.4 | 754 | 502 | 870 | 549.8 | 4075 | 298 | 521.8 | 619 | 2399 | 942 | 714 | 51 | 43 | 427 | 233 | 770 | 461.4
119.6 | 221 | 1073.4 | 57 | 697.4 | 44 | 57 | 522 | 956.2 | 53 | 55 | 1284 | 48 | 6823.2 | 877 | 185 | 185.8 | 792 | 56 | 512.2 | 938 | 383 | 1311.8 | 984 | 48 | 365 | 46 | 2724.4 | 242 | 2281.6 | 290.6 | 438.8 | 735 | 55 | 629 | 1354 | 1011 | 54 | 596.2 | 850 | 592.6 | 467 | 1427 | 985.4 | 761 | 733.8 | 83.4 | 216 | 265 | 746.8 | 728.4 | 56 | 912 | 712.6 | 243.8 | 505 | 52 | 53 | 60 | 454.4 | 840 | 41 | 182.4 | 52 | 649 | 231 | 291 | 234 | 506.6 | 1241.2 | 371 | 483 | 1220.6 | 3235 | 52 | 470 | 556 | 809 | 51 | 30 | 50 | 477.6 | 49 | 47 | 4132.8 | 660 | 122.8 | 582.4 | 55 | 47 | 43 | 1237 | 1433.6 | 691 | 36 | 1546.8 | 483 | 54 | 508 | 738.4 | 219 | 392 | 889.8 | 863.6 | 306 | 792.2 | 3265 | 51 | 426.2 | 243 | 763 | 38 | 1957 | 49 | 733 | 57 | 853 | 1005.4 | 1003.6 | 495 | 53 | 272 | 1902.2 | 1009 | 385 | 191.6 | 207 | 1308.2 | 595 | 52 | 449 | 824 | 788.2 | 1953.4 | 895.8 | 3252.4 | 1022.4 | 419 | 1039.2 | 199 | 339 | 1098 | 800.4 | 490.2 | 482 | 682 | 49 | 632 | 58 | 647.2 | 366 | 464 | 483 | 1556.4 | 27 | 56 | 432.2 | 753.2 | 775 | 928 | 55 | 53 | 452 | 741.6 | 397.6 | 930 | 467 | 1308 | 761 | 496 | 185.6 | 930 | 1132.4 | 1934.4 | 237 | 745.2 | 202 | 51 | 54 | 3028 | 636.6 | 902 | 53 | 777.2 | 549.8 | 922 | 472 | 5494 | 42 | 541 | 867 | 618 | 926 | 189 | 51 | 43 | 510 | 233 | 772 | 428
162 | 122 | 985 | 57 | 719.2 | 44 | 57 | 573.8 | 530.6 | 53 | 55 | 1238.4 | 48 | 481 | 924.6 | 185 | 115 | 858.4 | 56 | 593 | 1059 | 434.4 | 1347 | 1112.8 | 48 | 405 | 46 | 2694 | 242 | 2349 | 197 | 434.4 | 637.4 | 55 | 961.8 | 1457 | 999 | 54 | 675 | 719.6 | 641.2 | 318 | 1461.8 | 1058 | 723.6 | 684 | 45 | 229.2 | 265 | 715 | 1906 | 220 | 863.2 | 691 | 251 | 495 | 52 | 53 | 60 | 478.8 | 880 | 41 | 51 | 52 | 601 | 157 | 291 | 234 | 562 | 1217.6 | 428.6 | 435.8 | 1340 | 3211 | 52 | 565 | 556 | 805 | 51 | 30 | 50 | 445 | 49 | 47 | 4145.4 | 555.2 | 406 | 578.8 | 55 | 47 | 43 | 974.8 | 497 | 592.4 | 36 | 1467.6 | 447 | 54 | 586.4 | 774 | 219 | 394 | 929 | 1550 | 416 | 708 | 3241 | 51 | 408 | 243 | 739 | 38 | 2045 | 49 | 2221.2 | 57 | 865 | 839 | 1597 | 430.8 | 53 | 3428 | 489 | 993 | 385 | 46 | 79 | 881.8 | 595 | 52 | 365 | 720 | 634.6 | 510 | 665.4 | 3176.4 | 1343.8 | 387 | 991.6 | 199 | 288.2 | 1014.8 | 793 | 522.6 | 567.2 | 670 | 49 | 671.6 | 58 | 1841.8 | 366 | 644 | 457 | 790 | 27 | 56 | 631.4 | 775.8 | 783 | 959.2 | 55 | 53 | 512 | 755 | 1056.8 | 764.4 | 359.8 | 1401 | 747 | 526 | 53 | 742.8 | 1015 | 1984 | 237 | 762 | 298 | 51 | 54 | 3020 | 582 | 962 | 193 | 848 | 555 | 970 | 451.6 | 6884.8 | 42 | 536 | 812.2 | 793.8 | 926 | 509.8 | 51 | 43 | 546 | 233 | 768 | 343
162 | 56 | 901.4 | 57 | 790 | 44 | 57 | 661 | 48 | 53 | 55 | 1492.2 | 48 | 509 | 817 | 55 | 185.8 | 316.6 | 56 | 521 | 999 | 602 | 1277.4 | 1092.2 | 48 | 405 | 46 | 537.6 | 242 | 2325 | 167.4 | 506.6 | 633 | 264 | 926.6 | 1201 | 865 | 54 | 698 | 686 | 652 | 298 | 1564.8 | 1130 | 51 | 768 | 171.4 | 160 | 265 | 806 | 633 | 261 | 664 | 674 | 126.6 | 575 | 52 | 53 | 60 | 500.8 | 877.2 | 41 | 177.4 | 52 | 589 | 46 | 305 | 158.4 | 496 | 1302.2 | 1467.8 | 33 | 1354 | 3282 | 52 | 625.6 | 682 | 576.4 | 401 | 30 | 50 | 505 | 49 | 47 | 4116 | 575 | 406 | 565.8 | 55 | 47 | 43 | 713 | 434 | 477 | 36 | 1322 | 612.8 | 365 | 657.8 | 774 | 118.2 | 409 | 1020.2 | 60 | 538.8 | 733.8 | 3241 | 51 | 469.4 | 120 | 227 | 210 | 2131.2 | 49 | 609 | 57 | 860.6 | 844.8 | 1128 | 388 | 53 | 42 | 241 | 1037 | 385 | 46 | 47 | 777.4 | 664.6 | 52 | 369 | 637.6 | 525 | 536.2 | 647.8 | 217.8 | 521 | 507.6 | 898 | 113.2 | 212 | 55 | 749.4 | 583 | 690 | 594.8 | 49 | 854 | 58 | 693.4 | 299.2 | 691.6 | 453 | 742 | 27 | 56 | 819.4 | 942 | 838.2 | 944 | 55 | 53 | 520 | 837 | 615.4 | 739 | 56 | 1521 | 704.4 | 458.8 | 53 | 574 | 959 | 2087.2 | 50 | 606 | 425.8 | 51 | 54 | 2080.4 | 626.8 | 902 | 228 | 813 | 888.2 | 1020.4 | 467.6 | 8055.4 | 42 | 372.8 | 820 | 710 | 950 | 476 | 263.2 | 43 | 689 | 233 | 776 | 420
162 | 56 | 876 | 57 | 796 | 44 | 57 | 644 | 123 | 53 | 55 | 1407 | 48 | 363.4 | 936 | 55 | 115 | 247 | 56 | 521 | 806 | 696 | 2002.6 | 1050 | 48 | 405 | 46 | 500.8 | 242 | 2325 | 49 | 501.8 | 622.2 | 264 | 1030 | 783 | 751 | 54 | 1100.4 | 649 | 684.8 | 255.6 | 1562.6 | 1203.2 | 51 | 770 | 203 | 160 | 179.8 | 801.4 | 499 | 261 | 699.2 | 772.8 | 243 | 444.6 | 52 | 53 | 60 | 481.2 | 706.8 | 41 | 233.2 | 72.6 | 591.4 | 46 | 385 | 45 | 456 | 1176.2 | 405 | 113.4 | 1283.8 | 3521.6 | 52 | 680 | 774 | 476 | 1836.6 | 30 | 50 | 498 | 49 | 47 | 2569.6 | 647 | 316.8 | 572.8 | 55 | 47 | 78.6 | 551 | 466 | 513 | 175.2 | 1322 | 912 | 357 | 418.2 | 812.4 | 51 | 409 | 1019 | 60 | 703 | 985 | 3377 | 71.6 | 763.6 | 38 | 53 | 210 | 2242 | 49 | 595 | 57 | 827 | 908 | 783 | 396 | 53 | 42 | 48 | 1250 | 265 | 46 | 47 | 646.2 | 679.4 | 52 | 265 | 797 | 522 | 641 | 629 | 57 | 433 | 568 | 837.2 | 56 | 72 | 55 | 745.6 | 650.4 | 726.8 | 449 | 49 | 778 | 58 | 822 | 107.8 | 804.4 | 445 | 754 | 27 | 56 | 969 | 1036 | 979.8 | 1173.6 | 55 | 53 | 597.6 | 2095 | 325.4 | 739 | 56 | 1340 | 702 | 488 | 53 | 574 | 927 | 2094.4 | 50 | 666 | 466.8 | 51 | 54 | 585 | 649.4 | 820.4 | 228 | 897 | 1306.6 | 1159 | 889.6 | 6802 | 42 | 208.8 | 831.2 | 680 | 2007.4 | 511.4 | 385 | 171.8 | 865.2 | 36 | 683 | 400
56 | 183.2 | 876 | 57 | 820 | 44 | 57 | 608 | 173 | 53 | 55 | 1245 | 48 | 435 | 138 | 55 | 115 | 379.8 | 56 | 181.8 | 806 | 54 | 1525.8 | 1104 | 48 | 405 | 46 | 448 | 129.2 | 2270 | 165 | 43 | 571 | 222.2 | 1015 | 723.2 | 815 | 205.2 | 1491.6 | 614.8 | 622.4 | 243 | 1433.4 | 1255 | 188 | 790 | 203 | 160 | 52 | 923.8 | 159 | 261 | 2061.2 | 883 | 243 | 526.2 | 52 | 53 | 60 | 517.2 | 646.6 | 144.2 | 330 | 155 | 589 | 46 | 36 | 45 | 523.2 | 1103 | 317 | 234 | 60 | 3163 | 52 | 740 | 258 | 507 | 653.2 | 30 | 50 | 470 | 49 | 47 | 1651.8 | 537.6 | 104.4 | 517 | 55 | 154.4 | 221 | 473 | 56 | 545.6 | 210 | 1334 | 959 | 1581.6 | 465 | 974 | 85.2 | 409 | 979 | 60 | 781 | 2281.2 | 345.6 | 154 | 1174.6 | 38 | 53 | 175.6 | 2234 | 49 | 491 | 57 | 809.8 | 942.4 | 838 | 54 | 53 | 42 | 48 | 3587.2 | 40 | 46 | 47 | 1880.8 | 694.2 | 52 | 296 | 767.4 | 443.6 | 641 | 613 | 57 | 511 | 494.8 | 48 | 56 | 37 | 55 | 724.2 | 789.2 | 705.2 | 446 | 49 | 805.4 | 58 | 235 | 47 | 781.8 | 277 | 688.8 | 27 | 56 | 909 | 1064.4 | 996.4 | 1478.2 | 55 | 53 | 628 | 938.6 | 441 | 165 | 56 | 1181.2 | 730 | 632 | 53 | 50 | 991.4 | 2092 | 50 | 774.8 | 237 | 51 | 54 | 585 | 714.4 | 852 | 228 | 969 | 822 | 1161 | 934.2 | 6752 | 106.6 | 49 | 836.4 | 862.8 | 904 | 326.4 | 393.4 | 204 | 730.2 | 104 | 482 | 44
56 | 268 | 948 | 57 | 791.8 | 44 | 57 | 608 | 173 | 53 | 55 | 1060.4 | 48 | 419 | 138 | 55 | 185.8 | 413 | 56 | 57 | 794 | 54 | 1061 | 3011 | 48 | 445.2 | 46 | 443.2 | 54 | 757.2 | 194 | 43 | 511 | 55 | 3979 | 685.8 | 1265.2 | 243 | 532 | 835 | 504 | 243 | 1245 | 1326 | 357 | 922.2 | 203 | 62.4 | 52 | 939.4 | 51 | 179 | 4074 | 883 | 243 | 620.6 | 52 | 201.8 | 60 | 553 | 664.4 | 170 | 330 | 155 | 589 | 46 | 36 | 45 | 637 | 1178 | 273 | 234 | 60 | 3163 | 52 | 848 | 258 | 487 | 977 | 30 | 50 | 1761.6 | 49 | 47 | 1946.8 | 612 | 52 | 477 | 55 | 226 | 221 | 430.6 | 56 | 573 | 210 | 1326 | 971 | 364.4 | 453.4 | 946 | 222 | 409 | 1110 | 60 | 702.4 | 1133.4 | 487.2 | 154 | 2744 | 143.6 | 53 | 38 | 2134.4 | 49 | 515 | 57 | 715 | 934 | 814 | 54 | 174.8 | 42 | 48 | 4152.4 | 40 | 46 | 47 | 389 | 714.4 | 52 | 296 | 871.6 | 505 | 694.6 | 637 | 57 | 551 | 458 | 48 | 56 | 37 | 55 | 758 | 663 | 658.6 | 366 | 49 | 861 | 58 | 235 | 47 | 701 | 194 | 582.2 | 27 | 56 | 773.8 | 865 | 1004.4 | 766.2 | 55 | 53 | 556 | 922.4 | 471 | 241 | 56 | 1151 | 705 | 629 | 53 | 50 | 863 | 2090.4 | 50 | 887.6 | 237 | 51 | 54 | 585 | 547.6 | 876 | 158 | 947.4 | 804.8 | 1213 | 1096.6 | 5414 | 104 | 49 | 820.4 | 597.8 | 1072 | 121 | 419 | 204 | 649 | 206 | 428.4 | 44
56 | 268 | 925.8 | 57 | 749.8 | 250 | 57 | 548 | 173 | 53 | 96.8 | 986 | 48 | 483 | 138 | 55 | 115 | 212 | 56 | 57 | 856 | 54 | 871 | 4190.2 | 328 | 606 | 46 | 400 | 54 | 238 | 194 | 43 | 418.2 | 509 | 4009.6 | 47 | 3038 | 243 | 46 | 683 | 611.2 | 243 | 1229 | 192 | 357 | 2319 | 76.6 | 38 | 52 | 875.2 | 51 | 56 | 4150 | 864 | 243 | 723.4 | 52 | 239 | 281 | 657 | 220 | 170 | 203.6 | 155 | 671 | 46 | 36 | 376 | 2307.2 | 1137.8 | 305 | 467.2 | 60 | 3151 | 52 | 49 | 216 | 53 | 923.8 | 30 | 50 | 432.8 | 49 | 47 | 786 | 552 | 52 | 469.8 | 55 | 226 | 221 | 293 | 56 | 1440.6 | 210 | 55 | 907 | 268.2 | 580 | 946 | 222 | 385 | 208 | 60 | 48 | 1415 | 493 | 154 | 2297 | 170 | 53 | 38 | 1359 | 49 | 675 | 205.8 | 142 | 52 | 860 | 54 | 256 | 42 | 48 | 4288.2 | 40 | 46 | 170 | 588 | 626.8 | 52 | 1243.2 | 934 | 589 | 855 | 54 | 57 | 503 | 477.8 | 48 | 74.8 | 37 | 55 | 708.8 | 695 | 650 | 308 | 49 | 684 | 58 | 506 | 47 | 51 | 175.8 | 50 | 27 | 308 | 875 | 125.8 | 895 | 815 | 55 | 53 | 832 | 724 | 44 | 241 | 56 | 1351.8 | 687.8 | 617 | 53 | 50 | 758 | 2042 | 164 | 208 | 162.6 | 51 | 54 | 53 | 542.8 | 51 | 53 | 863.8 | 749 | 246.4 | 1038 | 2909 | 42 | 208 | 834 | 447 | 407 | 191.8 | 268 | 204 | 56 | 206 | 528.6 | 44
56 | 268 | 2114.4 | 57 | 730 | 318 | 57 | 682.2 | 48 | 53 | 264 | 993.2 | 48 | 419 | 81 | 55 | 150.4 | 212 | 56 | 57 | 1686 | 54 | 641.4 | 4149 | 328 | 606 | 46 | 441 | 54 | 334 | 194 | 43 | 447 | 499 | 3797.4 | 47 | 2998 | 243 | 46 | 675 | 711.4 | 243 | 2568.4 | 192 | 357 | 983.6 | 45 | 38 | 52 | 977.2 | 51 | 56 | 4138 | 844 | 49 | 733 | 122.8 | 239 | 281 | 659.4 | 220 | 144.2 | 99.4 | 93.2 | 697 | 46 | 36 | 370.8 | 2324 | 1079 | 313 | 426 | 60 | 2937.4 | 149.8 | 49 | 48 | 53 | 916 | 30 | 50 | 392 | 49 | 47 | 1925.2 | 525.6 | 52 | 456.2 | 55 | 226 | 221 | 356.2 | 56 | 1016.8 | 140.4 | 55 | 589.8 | 234 | 490 | 973 | 222 | 443.2 | 208 | 60 | 48 | 1111.8 | 353 | 92.2 | 2181.2 | 170 | 53 | 38 | 645 | 49 | 683 | 243 | 76 | 52 | 781.4 | 54 | 412 | 83.2 | 151 | 4362.4 | 40 | 46 | 170 | 650.6 | 643 | 52 | 251 | 726 | 615 | 752.6 | 54 | 57 | 463 | 325 | 48 | 150 | 37 | 212 | 633 | 665 | 473.2 | 456.6 | 219.4 | 578 | 58 | 428.4 | 47 | 51 | 151 | 50 | 27 | 284.4 | 1887.8 | 51 | 995.6 | 815 | 55 | 53 | 832 | 784 | 44 | 241 | 56 | 1066 | 678.4 | 669.4 | 53 | 50 | 610 | 813.4 | 164 | 208 | 51 | 51 | 54 | 53 | 667.6 | 51 | 53 | 824.6 | 569 | 171 | 795.4 | 2989.8 | 42 | 208 | 850 | 569 | 346.6 | 121 | 51 | 195.2 | 56 | 206 | 735 | 44
56 | 225.6 | 855 | 57 | 560.2 | 44 | 57 | 390 | 242.8 | 53 | 264 | 775 | 70 | 359 | 43 | 55 | 583.2 | 79.2 | 56 | 57 | 1253.8 | 54 | 675 | 3990 | 478.6 | 692 | 46 | 473.4 | 54 | 286 | 136 | 43 | 41 | 505 | 3649.4 | 47 | 3022 | 167.4 | 46 | 675 | 765 | 117.6 | 1142.2 | 192 | 220 | 917.6 | 194 | 38 | 52 | 1075 | 51 | 56 | 2741.6 | 800 | 49 | 153.4 | 170 | 239 | 281 | 753 | 78.4 | 41 | 51 | 52 | 667 | 46 | 73.2 | 447 | 2366 | 1057.4 | 388 | 33 | 60 | 2821 | 215 | 201 | 48 | 53 | 264 | 30 | 50 | 360 | 49 | 47 | 1005.8 | 534.6 | 52 | 403.2 | 55 | 190.2 | 78.6 | 413 | 56 | 50 | 36 | 55 | 486 | 77.4 | 541 | 95.4 | 222 | 443 | 208 | 60 | 48 | 872.4 | 3576 | 122.6 | 2195.2 | 170 | 161.6 | 38 | 562 | 49 | 723 | 243 | 32 | 52 | 689 | 54 | 288.6 | 248 | 151 | 1665 | 40 | 46 | 170 | 2003 | 698.2 | 52 | 243 | 690 | 571 | 212 | 54 | 57 | 1225.8 | 325 | 48 | 150 | 37 | 352 | 645.6 | 505 | 370 | 657 | 262 | 737 | 212.4 | 527.8 | 47 | 51 | 151 | 50 | 27 | 190 | 2721 | 51 | 806 | 651 | 55 | 53 | 108.2 | 824 | 44 | 203 | 56 | 842 | 748 | 409 | 53 | 50 | 610 | 905.4 | 164 | 208 | 51 | 51 | 54 | 53 | 533 | 51 | 53 | 719 | 394 | 171 | 698.8 | 2931 | 42 | 208 | 566 | 519 | 256 | 121 | 149.4 | 243 | 56 | 138 | 665 | 44
188 | 56 | 899 | 57 | 606 | 44 | 246 | 390 | 389 | 53 | 264 | 861 | 158 | 279.8 | 43 | 55 | 340.4 | 46 | 56 | 57 | 902.6 | 54 | 639 | 2056.2 | 517 | 997.8 | 46 | 5992.4 | 54 | 1297.4 | 49 | 43 | 41 | 584 | 581 | 47 | 687 | 54 | 46 | 521.4 | 697.4 | 34 | 1064.2 | 134 | 118.6 | 963.4 | 270.8 | 38 | 52 | 6602.8 | 51 | 56 | 639 | 681.8 | 49 | 55 | 170 | 164.6 | 281 | 738.6 | 43 | 41 | 51 | 52 | 695.4 | 46 | 129 | 499 | 2477 | 870 | 362.8 | 33 | 60 | 2857 | 351 | 239 | 48 | 73.8 | 51 | 30 | 50 | 360 | 49 | 217.4 | 1149.4 | 708.6 | 52 | 327 | 55 | 47 | 43 | 437 | 56 | 50 | 36 | 55 | 495.4 | 54 | 465 | 57 | 85.2 | 458 | 57 | 165 | 48 | 2624 | 3488.4 | 230 | 273 | 64.4 | 234 | 38 | 598 | 49 | 675.4 | 243 | 32 | 52 | 1751.4 | 54 | 248 | 248 | 239.4 | 1030 | 142 | 118.8 | 120.8 | 612 | 592.6 | 52 | 367.2 | 745.2 | 548 | 212 | 54 | 57 | 884.4 | 393 | 48 | 150 | 37 | 352 | 731 | 435.2 | 528.4 | 633 | 262 | 789 | 251 | 500 | 47 | 51 | 189.2 | 50 | 27 | 190 | 2853 | 51 | 806 | 691 | 55 | 53 | 224 | 784 | 44 | 51 | 56 | 802.6 | 778.2 | 409 | 53 | 50 | 3180 | 953.8 | 118.4 | 78.4 | 51 | 51 | 54 | 53 | 439 | 51 | 53 | 599 | 404 | 171 | 631.6 | 2931 | 42 | 208 | 334 | 519 | 133.6 | 488.8 | 215 | 243 | 56 | 36 | 731 | 44
221 | 56 | 799 | 57 | 751 | 44 | 246 | 390 | 389 | 53 | 264 | 849 | 226.4 | 258 | 43 | 55 | 227 | 138.8 | 56 | 57 | 965 | 54 | 652.2 | 877 | 246 | 1043.8 | 46 | 493 | 54 | 337.6 | 49 | 203.8 | 41 | 584 | 521 | 47 | 55 | 54 | 46 | 433 | 427.4 | 34 | 1120 | 47 | 51 | 987 | 290 | 73.6 | 52 | 1017 | 51 | 56 | 739 | 635 | 49 | 55 | 208.4 | 53 | 148.4 | 655.2 | 43 | 41 | 51 | 52 | 720 | 46 | 129 | 483 | 906.6 | 857.6 | 494 | 33 | 60 | 3042.2 | 254.6 | 239 | 48 | 157 | 51 | 30 | 50 | 44 | 49 | 260 | 1253.6 | 683 | 52 | 232.6 | 55 | 47 | 43 | 425 | 56 | 50 | 36 | 55 | 506 | 54 | 443 | 57 | 118.2 | 479.6 | 57 | 165 | 48 | 4523.8 | 3387 | 230 | 310.6 | 38 | 234 | 38 | 682.8 | 49 | 55 | 168.6 | 32 | 52 | 233 | 54 | 248 | 248 | 330.8 | 238 | 210 | 228 | 47 | 817 | 41 | 52 | 411 | 915.2 | 678 | 176.6 | 54 | 57 | 555 | 30 | 48 | 93.6 | 37 | 385.2 | 717 | 478 | 219 | 477.6 | 262 | 799 | 365.6 | 524 | 47 | 163 | 212.6 | 50 | 27 | 217.2 | 2751 | 51 | 775.8 | 751 | 55 | 53 | 224 | 851 | 44 | 51 | 147.2 | 640.2 | 769 | 417 | 53 | 50 | 4015.6 | 985 | 50 | 46 | 51 | 51 | 54 | 53 | 514.8 | 51 | 53 | 611 | 242.2 | 55 | 719.2 | 2931 | 42 | 49 | 247 | 505 | 52 | 1775.2 | 215 | 243 | 56 | 36 | 791 | 44
380.6 | 56 | 727.4 | 57 | 727 | 44 | 246 | 307.8 | 389 | 53 | 96.8 | 883.6 | 329 | 234 | 144.4 | 159 | 227 | 162 | 56 | 57 | 995 | 54 | 491 | 782.8 | 246 | 650 | 46 | 350 | 54 | 399 | 49 | 244 | 68.6 | 584 | 478 | 47 | 55 | 54 | 46 | 473 | 285 | 34 | 1136 | 47 | 51 | 604.8 | 290 | 339.6 | 52 | 1017 | 51 | 56 | 679 | 669.6 | 49 | 55 | 244 | 53 | 60 | 708 | 43 | 41 | 51 | 171.2 | 794.4 | 46 | 300 | 563 | 456 | 763.6 | 721.6 | 33 | 60 | 2544.4 | 222 | 239 | 48 | 157 | 51 | 30 | 50 | 44 | 49 | 260 | 1180.2 | 708.2 | 52 | 209 | 55 | 47 | 43 | 357 | 56 | 50 | 36 | 55 | 506 | 54 | 446 | 57 | 219 | 484 | 57 | 165 | 48 | 915.8 | 3338.2 | 230 | 367 | 161 | 89.2 | 38 | 631 | 49 | 55 | 57 | 32 | 52 | 233 | 54 | 170 | 248 | 269 | 93.2 | 210 | 228 | 207 | 751.4 | 41 | 52 | 439 | 1265 | 756 | 35 | 54 | 57 | 563 | 30 | 48 | 56 | 101.4 | 395 | 732 | 484.8 | 186.2 | 384 | 176.8 | 799 | 442 | 459.2 | 47 | 191 | 190.6 | 50 | 27 | 224 | 1771 | 51 | 720.8 | 742.6 | 55 | 53 | 224 | 892 | 44 | 51 | 170 | 572.4 | 887.6 | 394 | 53 | 206.8 | 4075.4 | 964.6 | 50 | 46 | 51 | 51 | 54 | 89.6 | 550.6 | 51 | 53 | 623 | 246 | 55 | 760 | 621.4 | 42 | 49 | 310.2 | 417 | 52 | 2548 | 215 | 203 | 56 | 36 | 568.6 | 44
Week End 3 Occupants
110.8 | 49 | 50 | 59 | 50 | 99.6 | 109 | 50 | 59.6 | 53 | 53 | 54 | 79 | 56 | 54 | 58 | 54 | 54 | 50 | 49 | 51 | 49 | 51 | 55 | 51 | 27 | 55 | 72 | 62 | 51 | 56 | 53 | 44 | 51 | 386.6 | 47 | 48 | 47 | 40 | 56 | 48 | 40 | 121 | 48 | 52 | 57 | 55 | 78 | 71.2 | 54 | 41 | 73 | 53 | 47 | 53 | 60 | 48 | 51 | 46 | 51 | 48 | 45 | 46 | 53 | 51 | 193 | 49 | 52 | 48 | 357.8 | 50 | 54 | 121 | 413 | 50 | 227 | 31 | 60 | 56 | 48 | 48 | 114 | 59 | 60 | 52 | 46 | 44 | 49 | 52 | 42 | 31 | 56 | 66 | 49 | 41 | 49 | 54 | 49 | 61 | 183 | 53 | 50 | 55 | 137.2 | 51 | 53 | 73.2 | 46 | 109.8 | 57 | 147.4 | 50 | 56 | 47 | 515.8 | 46 | 47 | 83 | 85.6 | 56 | 47 | 50 | 58 | 49 | 63 | 48 | 42 | 50 | 189 | 48 | 41 | 67.8 | 182 | 76.4 | 53 | 43 | 53 | 57 | 56 | 51 | 54 | 56 | 44 | 49 | 49 | 47 | 44 | 52 | 69.6 | 42 | 49 | 53.2 | 56 | 95.8 | 49 | 48 | 54 | 93 | 48 | 82 | 38 | 117 | 52 | 110 | 49 | 56 | 29 | 52 | 51 | 48 | 52 | 44 | 38 | 47 | 44 | 1475.4 | 101 | 47 | 57 | 45 | 52 | 53 | 55 | 45 | 51 | 64 | 51 | 48 | 52 | 45 | 138.2 | 52 | 24 | 203 | 34 | 50 | 57 | 58 | 46 | 57.8
188.2 | 130.4 | 50 | 107 | 50 | 1296.2 | 145 | 214 | 210 | 53 | 53 | 54 | 73.4 | 56 | 54 | 58 | 54 | 54 | 50 | 49 | 51 | 49 | 51 | 55 | 51 | 27 | 174 | 96.2 | 62 | 88.4 | 56 | 53 | 44 | 51 | 503.6 | 47 | 48 | 47 | 52 | 56 | 48 | 40 | 117 | 48 | 52 | 57 | 55 | 86 | 148 | 54 | 41 | 351 | 53 | 47 | 53 | 149.6 | 48 | 51 | 46 | 51 | 48 | 45 | 46 | 53 | 51 | 297 | 69 | 52 | 48 | 439.4 | 78 | 54 | 177 | 781.4 | 60.8 | 417 | 31 | 60 | 56 | 48 | 48 | 54 | 59 | 72 | 52 | 46 | 44 | 49 | 81 | 42 | 31 | 56 | 216.4 | 49 | 41 | 71 | 54 | 49 | 61 | 265.8 | 53 | 42 | 55 | 158 | 183 | 53 | 220.2 | 82 | 121 | 57 | 211 | 50 | 81.4 | 47 | 969.6 | 46 | 47 | 128.2 | 86 | 56 | 47 | 50 | 58 | 49 | 99 | 48 | 67.6 | 50 | 230 | 48 | 41 | 154 | 1564 | 203.6 | 53 | 43 | 89 | 57 | 144 | 51 | 54 | 56 | 44 | 49 | 49 | 47 | 44 | 124 | 232.4 | 42 | 49 | 55 | 56 | 255 | 49 | 48 | 54 | 232.6 | 128 | 106 | 38 | 169 | 144 | 166 | 49 | 56 | 29 | 52 | 51 | 48 | 52 | 44 | 38 | 47 | 44 | 3627 | 177 | 63 | 153 | 45 | 52 | 69 | 55 | 45 | 51 | 142 | 51 | 48 | 52 | 45 | 129 | 52 | 24 | 191 | 34 | 50 | 823.2 | 58 | 46 | 3155
222 | 198 | 50 | 203 | 50 | 159.6 | 49 | 179.4 | 270.4 | 53 | 53 | 54 | 323 | 56 | 54 | 58 | 54 | 54 | 50 | 155.4 | 51 | 736.6 | 51 | 55 | 51 | 27 | 221 | 53 | 62 | 238 | 56 | 53 | 44 | 51 | 402 | 47 | 150 | 47 | 40 | 56 | 48 | 40 | 218.6 | 48 | 52 | 57 | 55 | 75.4 | 208.8 | 54 | 41 | 351 | 53 | 47 | 53 | 36 | 48 | 51 | 46 | 51 | 48 | 45 | 46 | 53 | 51 | 201 | 49 | 52 | 48 | 454 | 85 | 54 | 261 | 148 | 77 | 493 | 31 | 60 | 56 | 48 | 48 | 54 | 59 | 48 | 52 | 46 | 44 | 49 | 107 | 42 | 31 | 56 | 282 | 49 | 41 | 198.6 | 54 | 49 | 61 | 285 | 149.6 | 42 | 55 | 118 | 183 | 53 | 303.4 | 214 | 188 | 57 | 211 | 50 | 1438.8 | 47 | 176.2 | 46 | 47 | 254.4 | 189.2 | 56 | 47 | 50 | 58 | 49 | 120.4 | 48 | 141.2 | 50 | 335.6 | 48 | 41 | 288 | 3538 | 50 | 53 | 43 | 142.6 | 57 | 308 | 51 | 54 | 56 | 44 | 49 | 49 | 47 | 152 | 136 | 207 | 42 | 49 | 123 | 56 | 255 | 49 | 48 | 195 | 347 | 168 | 114 | 38 | 129 | 225.4 | 50 | 49 | 56 | 29 | 52 | 51 | 48 | 52 | 44 | 38 | 47 | 70 | 3663 | 225 | 91 | 281 | 45 | 52 | 93 | 55 | 45 | 51 | 142 | 51 | 48 | 52 | 45 | 156 | 52 | 24 | 381 | 34 | 50 | 492.2 | 58 | 46 | 242
2028.2 | 256.2 | 50 | 241 | 50 | 240 | 49 | 183 | 236 | 53 | 53 | 54 | 323 | 56 | 54 | 58 | 54 | 54 | 50 | 182 | 51 | 324.2 | 51 | 55 | 51 | 27 | 288.2 | 53 | 62 | 238 | 56 | 53 | 44 | 51 | 405 | 47 | 218 | 47 | 40 | 56 | 48 | 40 | 375 | 123.2 | 52 | 57 | 55 | 252.4 | 234 | 54 | 41 | 315.4 | 53 | 47 | 53 | 36 | 48 | 51 | 46 | 51 | 48 | 45 | 46 | 53 | 51 | 198.6 | 99 | 52 | 48 | 519 | 1189.4 | 54 | 318.6 | 589 | 97 | 525 | 31 | 60 | 56 | 48 | 48 | 54 | 59 | 48 | 52 | 46 | 44 | 49 | 76.6 | 42 | 31 | 56 | 258 | 49 | 41 | 402 | 54 | 49 | 61 | 237 | 214 | 42 | 55 | 130.6 | 183 | 53 | 301 | 270 | 338 | 57 | 211 | 50 | 831.8 | 47 | 252 | 46 | 47 | 404.6 | 247 | 56 | 47 | 50 | 58 | 49 | 206 | 48 | 153.2 | 50 | 360 | 209.6 | 41 | 248 | 4247.8 | 50 | 53 | 43 | 129 | 57 | 341 | 51 | 54 | 56 | 44 | 49 | 49 | 47 | 159 | 172 | 263 | 118.8 | 49 | 186 | 56 | 175.4 | 49 | 48 | 195 | 308 | 148 | 166 | 38 | 158 | 263 | 50 | 49 | 56 | 29 | 52 | 51 | 48 | 52 | 44 | 38 | 47 | 148 | 3701.6 | 311.2 | 95 | 341 | 45 | 52 | 93 | 55 | 45 | 51 | 130 | 51 | 48 | 52 | 45 | 341 | 52 | 24 | 339 | 34 | 50 | 138 | 58 | 209 | 259
3894.4 | 219 | 50 | 249 | 50 | 299.6 | 49 | 179.4 | 224 | 440.2 | 53 | 54 | 1706.6 | 56 | 54 | 58 | 54 | 54 | 50 | 182 | 51 | 654 | 51 | 55 | 51 | 27 | 389 | 53 | 62 | 163.2 | 56 | 53 | 44 | 51 | 521 | 47 | 218 | 47 | 40 | 56 | 48 | 40 | 466 | 142 | 52 | 57 | 55 | 307 | 226 | 54 | 41 | 119.4 | 53 | 47 | 53 | 36 | 48 | 51 | 46 | 51 | 48 | 45 | 46 | 53 | 51 | 49 | 186.6 | 52 | 60.6 | 427.6 | 284 | 54 | 311.4 | 57 | 50 | 464 | 31 | 60 | 56 | 48 | 48 | 54 | 59 | 48 | 124.4 | 46 | 44 | 49 | 203.2 | 214 | 31 | 56 | 317.2 | 49 | 41 | 434 | 54 | 49 | 61 | 237 | 214 | 42 | 55 | 257 | 183 | 53 | 489 | 46 | 46 | 57 | 115.6 | 50 | 3200.6 | 47 | 304 | 46 | 47 | 239 | 323 | 151.2 | 47 | 50 | 58 | 49 | 290.8 | 48 | 254 | 50 | 502.4 | 250 | 41 | 260 | 3958.4 | 50 | 53 | 43 | 209 | 57 | 48 | 51 | 54 | 56 | 44 | 49 | 49 | 47 | 187 | 196 | 357 | 138 | 49 | 270 | 56 | 56 | 49 | 48 | 195 | 288 | 148 | 166 | 38 | 309.4 | 303.6 | 50 | 49 | 56 | 29 | 52 | 51 | 48 | 52 | 44 | 38 | 47 | 92 | 2289.6 | 166 | 47 | 546 | 45 | 52 | 53 | 184 | 45 | 79 | 285 | 51 | 48 | 52 | 45 | 341 | 52 | 24 | 431.4 | 34 | 50 | 122 | 58 | 209 | 403.8
264.8 | 286.6 | 50 | 377 | 50 | 335.6 | 49 | 372 | 288 | 478 | 53 | 54 | 407 | 56 | 54 | 58 | 54 | 74.2 | 50 | 250.8 | 51 | 668 | 51 | 55 | 51 | 27 | 389 | 53 | 62 | 63.8 | 56 | 53 | 44 | 51 | 381 | 47 | 218 | 47 | 40 | 56 | 48 | 40 | 498 | 142 | 52 | 57 | 55 | 127 | 214 | 54 | 41 | 129 | 53 | 47 | 53 | 36 | 48 | 138.6 | 46 | 51 | 48 | 45 | 46 | 53 | 51 | 49 | 245 | 117.6 | 913.6 | 880.8 | 284 | 54 | 342.2 | 57 | 50 | 1701.6 | 31 | 60 | 56 | 78 | 48 | 54 | 59 | 48 | 233 | 46 | 106.4 | 49 | 599.4 | 214 | 31 | 75.8 | 425.4 | 49 | 41 | 410 | 54 | 49 | 103.6 | 231.4 | 214 | 78 | 55 | 281 | 51 | 53 | 187 | 46 | 164.2 | 57 | 52 | 50 | 3206 | 47 | 1287.2 | 46 | 47 | 239 | 315 | 175 | 47 | 50 | 58 | 49 | 196 | 48 | 276 | 50 | 522.4 | 250 | 41 | 276 | 2408.6 | 50 | 53 | 43 | 221 | 57 | 48 | 146.2 | 54 | 56 | 60.8 | 49 | 49 | 47 | 187 | 1513 | 376.2 | 138 | 49 | 270 | 56 | 56 | 49 | 48 | 195 | 394.6 | 184 | 166 | 38 | 493.6 | 352 | 50 | 49 | 56 | 29 | 52 | 51 | 48 | 52 | 44 | 38 | 47 | 204 | 125.4 | 166 | 47 | 546 | 45 | 52 | 53 | 270 | 45 | 191 | 312 | 51 | 48 | 52 | 45 | 348.2 | 52 | 24 | 376 | 34 | 50 | 146 | 58 | 209 | 2180.6
356 | 429 | 50 | 377 | 50 | 306 | 49 | 457 | 340.8 | 430.8 | 53 | 77.6 | 382.2 | 189.6 | 54 | 58 | 54 | 187 | 50 | 271.6 | 51 | 674.4 | 51 | 55 | 51 | 27 | 223 | 53 | 62 | 118.6 | 56 | 53 | 76 | 51 | 410 | 47 | 207.6 | 47 | 40 | 56 | 48 | 40 | 57 | 123.2 | 52 | 57 | 55 | 103 | 210 | 54 | 41 | 165 | 53 | 47 | 53 | 36 | 48 | 197 | 46 | 51 | 48 | 45 | 46 | 53 | 51 | 49 | 1071 | 216 | 1121.4 | 57 | 238 | 54 | 382 | 57 | 50 | 1581.8 | 31 | 60 | 56 | 198 | 48 | 54 | 59 | 48 | 233 | 87.6 | 148 | 49 | 444 | 179.6 | 31 | 155 | 487.6 | 49 | 41 | 395.8 | 54 | 49 | 274 | 221 | 117.4 | 90 | 55 | 34 | 51 | 53 | 526 | 46 | 243 | 57 | 52 | 50 | 3314 | 47 | 1523 | 46 | 47 | 239 | 52 | 175 | 47 | 50 | 58 | 49 | 236 | 48 | 303 | 50 | 420 | 48 | 41 | 396 | 452 | 50 | 53 | 80.8 | 265 | 57 | 48 | 170 | 54 | 56 | 128 | 49 | 122.8 | 47 | 44 | 248 | 369 | 118.8 | 49 | 216.6 | 56 | 56 | 49 | 48 | 110.4 | 449.6 | 256.4 | 174 | 38 | 554 | 52 | 50 | 49 | 56 | 29 | 52 | 51 | 48 | 52 | 44 | 38 | 47 | 298 | 191 | 166 | 47 | 548.4 | 45 | 52 | 188 | 350.4 | 45 | 191 | 312 | 51 | 48 | 52 | 45 | 365 | 52 | 24 | 174 | 34 | 50 | 160.6 | 58 | 209 | 1655.6
430 | 451 | 50 | 365 | 50 | 368.8 | 49 | 457 | 385.8 | 242 | 53 | 54 | 299 | 223 | 54 | 58 | 54 | 155 | 50 | 341 | 51 | 691 | 51 | 55 | 51 | 27 | 313.6 | 53 | 62 | 196 | 56 | 53 | 144 | 51 | 383.8 | 47 | 166 | 47 | 40 | 56 | 48 | 40 | 57 | 48 | 52 | 57 | 55 | 391 | 399 | 54 | 41 | 189 | 53 | 47 | 53 | 36 | 48 | 366.2 | 46 | 51 | 48 | 45 | 46 | 143.4 | 51 | 49 | 630.4 | 260 | 1556.6 | 57 | 238 | 54 | 418 | 57 | 50 | 3414 | 31 | 60 | 56 | 198 | 48 | 128.8 | 59 | 48 | 233 | 313.4 | 148 | 49 | 502 | 42 | 31 | 155 | 507.4 | 49 | 41 | 349 | 54 | 49 | 274 | 106.8 | 53 | 42 | 55 | 34 | 123 | 53 | 706 | 46 | 243 | 57 | 167.2 | 50 | 2880.2 | 93 | 1563 | 169 | 47 | 201.4 | 52 | 151.2 | 47 | 92 | 58 | 49 | 204 | 48 | 351 | 50 | 411 | 48 | 41 | 444 | 359 | 50 | 53 | 232 | 301 | 57 | 48 | 170 | 54 | 56 | 128 | 49 | 172 | 47 | 44 | 224 | 309 | 42 | 49 | 183 | 56 | 56 | 49 | 48 | 54 | 463 | 363 | 180 | 38 | 575.6 | 157 | 50 | 167.2 | 56 | 29 | 52 | 51 | 48 | 52 | 44 | 38 | 47 | 302.8 | 231 | 53 | 47 | 372.6 | 45 | 52 | 188 | 471 | 45 | 191 | 325.4 | 51 | 48 | 52 | 45 | 349.2 | 52 | 24 | 149.4 | 34 | 50 | 173 | 58 | 111.2 | 569.6
579 | 489 | 50 | 412.2 | 11268 | 351 | 49 | 497 | 408 | 154.8 | 53 | 162.8 | 363 | 347 | 54 | 58 | 54 | 9660.2 | 50 | 341 | 51 | 679 | 51 | 55 | 51 | 27 | 206 | 53 | 62 | 51 | 56 | 53 | 188 | 51 | 357 | 47 | 10508 | 47 | 40 | 56 | 48 | 40 | 57 | 48 | 52 | 57 | 55 | 427 | 383.4 | 54 | 41 | 189 | 53 | 47 | 53 | 36 | 136 | 515.8 | 46 | 51 | 48 | 45 | 46 | 166 | 51 | 7389 | 109 | 276 | 2157.8 | 57 | 125.2 | 54 | 53 | 57 | 50 | 3442 | 31 | 60 | 56 | 198 | 48 | 241 | 59 | 48 | 233 | 353 | 148 | 49 | 568 | 42 | 109.4 | 155 | 657 | 57 | 41 | 49 | 54 | 191.4 | 274 | 142.2 | 53 | 78 | 55 | 34 | 171 | 53 | 857 | 46 | 243 | 57 | 244 | 50 | 509 | 277 | 46 | 169 | 47 | 51 | 52 | 56 | 47 | 155 | 58 | 49 | 272 | 48 | 465 | 179.6 | 443.8 | 182.4 | 41 | 544.4 | 383.8 | 122.8 | 53 | 232 | 313 | 57 | 48 | 146.2 | 54 | 56 | 128 | 49 | 204.2 | 47 | 44 | 266.4 | 269 | 42 | 8376 | 204 | 56 | 56 | 49 | 48 | 54 | 954.8 | 435 | 9920 | 38 | 645 | 227 | 50 | 246 | 56 | 29 | 52 | 51 | 48 | 52 | 44 | 38 | 47 | 442 | 261 | 53 | 47 | 265 | 45 | 52 | 188 | 428 | 45 | 163 | 361 | 51 | 48 | 52 | 171 | 36 | 52 | 151.2 | 51 | 34 | 50 | 170.6 | 58 | 46 | 506
691 | 545 | 50 | 543 | 11268 | 316 | 49 | 633.2 | 408 | 153 | 53 | 274.2 | 395 | 347 | 54 | 58 | 54 | 9649.4 | 50 | 341 | 93.6 | 567.6 | 51 | 55 | 51 | 27 | 206 | 53 | 62 | 51 | 56 | 53 | 292 | 51 | 546.8 | 47 | 10508 | 47 | 40 | 56 | 48 | 40 | 57 | 48 | 52 | 57 | 55 | 552 | 414 | 54 | 154 | 258 | 53 | 47 | 53 | 152.4 | 268 | 357.8 | 46 | 51 | 48 | 206 | 46 | 166 | 51 | 7389 | 134 | 266.4 | 4467 | 57 | 50 | 54 | 53 | 57 | 50 | 3544.2 | 31 | 60 | 56 | 168 | 48 | 241 | 59 | 48 | 52 | 353 | 44 | 49 | 442 | 42 | 227 | 95.6 | 565 | 189.8 | 41 | 49 | 54 | 227 | 274 | 141 | 53 | 42 | 55 | 34 | 171 | 53 | 917 | 46 | 203.6 | 57 | 244 | 50 | 533 | 277 | 46 | 169 | 47 | 51 | 52 | 56 | 47 | 155 | 58 | 49 | 538.4 | 48 | 647 | 266 | 504 | 216 | 41 | 490 | 343 | 232 | 53 | 232 | 343 | 139.8 | 141.2 | 51 | 54 | 56 | 77.6 | 49 | 333 | 47 | 44 | 324 | 371.8 | 42 | 8547 | 191.4 | 56 | 56 | 49 | 48 | 54 | 692 | 363 | 10064 | 38 | 677 | 227 | 50 | 246 | 56 | 110.2 | 109.6 | 51 | 48 | 52 | 44 | 38 | 96.2 | 455.4 | 329 | 53 | 231 | 191 | 45 | 195 | 188 | 135.4 | 45 | 51 | 361 | 51 | 48 | 52 | 171 | 36 | 52 | 236 | 51 | 34 | 50 | 168.2 | 58 | 46 | 546
567 | 525 | 50 | 597 | 11268 | 288.4 | 49 | 704 | 394 | 53 | 53 | 528 | 335 | 213.4 | 54 | 58 | 54 | 10053 | 181.2 | 97 | 384.6 | 556.4 | 51 | 147 | 51 | 27 | 206 | 53 | 62 | 138.2 | 56 | 53 | 176 | 51 | 725 | 47 | 10437.2 | 47 | 40 | 56 | 48 | 40 | 57 | 48 | 52 | 57 | 55 | 203 | 449 | 54 | 154 | 402 | 53 | 47 | 53 | 230 | 268 | 205 | 46 | 51 | 48 | 206 | 46 | 143.4 | 51 | 7389 | 49 | 319 | 4467 | 57 | 50 | 54 | 204 | 57 | 50 | 224 | 31 | 60 | 56 | 48 | 48 | 241 | 59 | 48 | 52 | 353 | 44 | 49 | 449.8 | 42 | 227 | 148.8 | 545 | 217 | 41 | 130.6 | 89.2 | 382 | 103.6 | 59 | 53 | 42 | 55 | 34 | 171 | 53 | 981 | 46 | 46 | 165 | 244 | 50 | 554 | 277 | 46 | 119.8 | 47 | 51 | 52 | 56 | 47 | 155 | 58 | 49 | 411 | 48 | 747.6 | 266 | 53 | 216 | 41 | 486 | 371 | 232 | 53 | 232 | 388 | 264 | 281 | 86.8 | 54 | 56 | 44 | 49 | 210 | 47 | 44 | 372 | 56 | 42 | 8547 | 46 | 56 | 56 | 49 | 48 | 54 | 738 | 355 | 10052 | 82 | 669 | 227 | 50 | 246 | 116 | 232 | 196 | 51 | 48 | 52 | 44 | 38 | 170 | 407 | 341 | 53 | 231 | 193.4 | 45 | 195 | 53 | 55 | 45 | 51 | 337 | 51 | 74.8 | 52 | 171 | 36 | 162.6 | 236 | 51 | 34 | 50 | 182.6 | 58 | 46 | 199
417.6 | 1342.8 | 50 | 637 | 11268 | 245 | 49 | 863 | 510.6 | 53 | 53 | 619.2 | 275 | 130.4 | 54 | 58 | 54 | 9909 | 214 | 49 | 465 | 497.2 | 51 | 285 | 51 | 27 | 115.4 | 53 | 62 | 269 | 56 | 77.2 | 204 | 51 | 693 | 222 | 10390 | 47 | 61 | 56 | 173.4 | 40 | 76.2 | 48 | 52 | 57 | 55 | 173.2 | 487.2 | 54 | 154 | 354 | 53 | 47 | 53 | 230 | 268 | 517.4 | 46 | 51 | 48 | 206 | 46 | 53 | 51 | 7389 | 49 | 480.8 | 4587 | 57 | 50 | 54 | 326.4 | 57 | 50 | 224 | 31 | 60 | 56 | 120.4 | 48 | 241 | 59 | 48 | 52 | 87.6 | 44 | 49 | 478 | 42 | 227 | 288 | 1012.2 | 217 | 41 | 185 | 230 | 382 | 61 | 59 | 53 | 102 | 55 | 34 | 51 | 53 | 1019.4 | 46 | 46 | 165 | 205.6 | 50 | 1677.4 | 277 | 46 | 46 | 47 | 51 | 52 | 257.6 | 78.4 | 71 | 58 | 247.6 | 1038.6 | 48 | 589.8 | 266 | 53 | 216 | 41 | 466.8 | 486.2 | 232 | 53 | 80.8 | 388 | 264 | 281 | 230 | 54 | 125.6 | 44 | 49 | 210 | 47 | 44 | 359.8 | 56 | 42 | 8512.8 | 46 | 56 | 56 | 49 | 48 | 54 | 735 | 479 | 10106.4 | 258 | 674.4 | 192 | 50 | 206.6 | 256 | 232 | 196 | 51 | 48 | 52 | 44 | 38 | 170 | 445.4 | 3209.8 | 53 | 231 | 165 | 45 | 195 | 53 | 55 | 45 | 51 | 1632 | 51 | 182 | 52 | 120.6 | 36 | 164 | 236 | 51 | 34 | 50 | 286.4 | 58 | 46 | 235
324 | 693.8 | 50 | 59 | 11268 | 250.6 | 49 | 1809.4 | 202 | 53 | 53 | 1104.8 | 2132.8 | 56 | 54 | 58 | 54 | 9805 | 214 | 232 | 465 | 49 | 51 | 285 | 128.6 | 27 | 55 | 53 | 62 | 269 | 56 | 174 | 44 | 51 | 548.2 | 222 | 10390 | 47 | 145 | 56 | 257 | 40 | 153 | 48 | 52 | 57 | 200 | 54 | 201 | 54 | 108.8 | 354 | 89 | 47 | 53 | 230 | 268 | 383.8 | 154.4 | 51 | 48 | 206 | 46 | 53 | 51 | 7576 | 49 | 52 | 48 | 103.8 | 50 | 54 | 408 | 57 | 50 | 224 | 31 | 60 | 56 | 229 | 48 | 54 | 59 | 48 | 52 | 46 | 44 | 49 | 456 | 42 | 227 | 288 | 1455.2 | 217 | 48.2 | 185 | 252.6 | 279.8 | 61 | 660.4 | 53 | 190 | 55 | 34 | 51 | 53 | 847 | 46 | 46 | 165 | 52 | 50 | 845.4 | 93 | 46 | 46 | 47 | 51 | 52 | 462 | 204 | 50 | 58 | 364 | 746 | 48 | 75 | 222.8 | 53 | 148.8 | 41 | 474 | 541 | 232 | 53 | 43 | 305 | 139.8 | 281 | 230 | 81.4 | 273.4 | 44 | 49 | 210 | 47 | 44 | 36 | 56 | 42 | 8376 | 46 | 56 | 56 | 49 | 48 | 54 | 679 | 48 | 10097.6 | 258 | 1082 | 52 | 50 | 49 | 256 | 232 | 196 | 51 | 48 | 52 | 44 | 38 | 170 | 479 | 115.4 | 81.2 | 231 | 186 | 45 | 195 | 53 | 55 | 45 | 51 | 387.8 | 51 | 182 | 52 | 45 | 36 | 164 | 221.2 | 51 | 34 | 138 | 346 | 58 | 46 | 235
383.6 | 960.2 | 50 | 59 | 11268 | 219 | 49 | 3394.2 | 202 | 53 | 53 | 2646.4 | 4150.6 | 56 | 80.2 | 58 | 54 | 9769 | 214 | 292 | 304.2 | 49 | 51 | 285 | 245 | 27 | 55 | 53 | 62 | 269 | 56 | 174 | 44 | 51 | 738 | 222 | 10527.6 | 47 | 145 | 56 | 257 | 40 | 153 | 48 | 189.6 | 57 | 309.2 | 54 | 201 | 54 | 41 | 480 | 113 | 47 | 53 | 191.2 | 48 | 441 | 317 | 51 | 248.2 | 45 | 46 | 53 | 51 | 7576 | 49 | 52 | 48 | 174 | 50 | 177.2 | 408 | 57 | 50 | 117.8 | 31 | 60 | 56 | 229 | 48 | 54 | 164 | 48 | 52 | 46 | 44 | 49 | 440 | 42 | 31 | 461.6 | 665.2 | 116.2 | 65 | 291 | 343 | 49 | 61 | 2259.8 | 53 | 226 | 55 | 34 | 51 | 53 | 967 | 143.2 | 46 | 121.8 | 52 | 50 | 3351 | 47 | 46 | 238 | 47 | 51 | 52 | 462 | 204 | 50 | 58 | 364 | 774 | 48 | 207 | 50 | 53 | 48 | 41 | 522 | 524 | 50 | 53 | 43 | 321 | 57 | 281 | 230 | 191 | 341 | 44 | 151.6 | 81.2 | 47 | 44 | 36 | 56 | 42 | 8376 | 46 | 56 | 56 | 49 | 48 | 54 | 695 | 48 | 10022 | 258 | 1650 | 52 | 50 | 230 | 286 | 232 | 138.4 | 51 | 48 | 52 | 44 | 38 | 71.6 | 488.6 | 134 | 194 | 120.6 | 227.2 | 45 | 52 | 53 | 78.6 | 45 | 51 | 413 | 51 | 367 | 52 | 45 | 36 | 264 | 114.2 | 51 | 34 | 160 | 375.4 | 58 | 46 | 235
434.2 | 1842.2 | 50 | 59 | 11268 | 487.8 | 49 | 3475.4 | 202 | 53 | 53 | 1060.2 | 251 | 56 | 185 | 58 | 54 | 9528 | 82.8 | 579.6 | 93.6 | 49 | 51 | 285 | 262.2 | 27 | 55 | 53 | 62 | 269 | 56 | 174 | 44 | 242 | 706 | 222 | 10562 | 47 | 145 | 56 | 257 | 40 | 153 | 48 | 224 | 57 | 382 | 54 | 201 | 54 | 41 | 496 | 145 | 47 | 193.8 | 36 | 48 | 51 | 317 | 51 | 320 | 45 | 46 | 53 | 51 | 7576 | 49 | 52 | 117.2 | 174 | 50 | 284.2 | 257 | 57 | 50 | 47 | 31 | 60 | 56 | 229 | 48 | 54 | 164 | 211 | 52 | 46 | 44 | 49 | 464 | 42 | 31 | 505 | 749.6 | 49 | 161 | 209.4 | 343 | 49 | 61 | 2237.6 | 149.6 | 202 | 55 | 34 | 51 | 53 | 647 | 226.8 | 46 | 57 | 74.2 | 50 | 3454 | 47 | 46 | 238 | 89.6 | 51 | 52 | 305.2 | 204 | 50 | 58 | 315.6 | 932 | 190.4 | 207 | 50 | 53 | 48 | 41 | 630 | 508.4 | 50 | 53 | 43 | 309 | 57 | 48 | 230 | 191 | 341 | 44 | 220 | 49 | 47 | 44 | 36 | 56 | 42 | 8376 | 46 | 56 | 56 | 117 | 48 | 159 | 110.4 | 234 | 10064 | 258 | 1326 | 52 | 50 | 230 | 400.4 | 29 | 52 | 51 | 48 | 52 | 44 | 38 | 107 | 218 | 134 | 261.8 | 47 | 57 | 45 | 52 | 53 | 173 | 45 | 51 | 413 | 74.8 | 340.2 | 52 | 45 | 36 | 296 | 325 | 51 | 34 | 160 | 405 | 58 | 46 | 163
592 | 856.6 | 50 | 59 | 11268 | 493.2 | 49 | 3426.6 | 103.6 | 53 | 119 | 960.6 | 178.2 | 56 | 185 | 58 | 54 | 9528 | 50 | 579.4 | 51 | 225 | 51 | 55 | 331 | 27 | 55 | 53 | 62 | 143.8 | 56 | 101.4 | 44 | 242 | 519.8 | 117 | 10562 | 47 | 82 | 56 | 215.2 | 40 | 95.4 | 48 | 224 | 57 | 382 | 54 | 201 | 94 | 41 | 480 | 593 | 47 | 229 | 36 | 48 | 51 | 317 | 51 | 320 | 45 | 46 | 53 | 51 | 7576 | 49 | 52 | 221 | 174 | 50 | 335 | 216.2 | 57 | 50 | 47 | 31 | 60 | 56 | 229 | 48 | 54 | 164 | 211 | 96.4 | 46 | 44 | 49 | 500 | 42 | 31 | 273 | 1928.6 | 49 | 246.2 | 155 | 202.2 | 82.8 | 61 | 3221.6 | 214 | 74 | 55 | 34 | 183 | 53 | 635 | 302 | 46 | 57 | 226.6 | 50 | 3404 | 47 | 46 | 238 | 260 | 51 | 52 | 266 | 172.6 | 50 | 58 | 165.4 | 1099.2 | 226 | 207 | 50 | 53 | 48 | 41 | 522.4 | 457.8 | 50 | 53 | 43 | 273 | 209.2 | 48 | 86.8 | 191 | 225 | 191.2 | 220 | 49 | 47 | 44 | 36 | 56 | 42 | 8376 | 240.4 | 56 | 255 | 219 | 48 | 159 | 195 | 234 | 10309.6 | 82 | 618 | 52 | 50 | 193.8 | 522 | 29 | 52 | 51 | 48 | 160 | 44 | 115.2 | 204.4 | 183.2 | 115.4 | 307 | 47 | 57 | 45 | 52 | 76.6 | 173 | 253 | 51 | 502 | 170 | 233 | 52 | 45 | 36 | 281 | 381 | 100.2 | 34 | 138 | 228 | 58 | 46 | 55
672 | 368 | 50 | 59 | 11268 | 239 | 49 | 2264.6 | 38 | 53 | 163 | 1111 | 131 | 56 | 185 | 58 | 54 | 9528 | 50 | 566.8 | 51 | 225 | 51 | 55 | 331 | 27 | 55 | 53 | 213.2 | 167 | 239 | 53 | 44 | 242 | 1319.4 | 47 | 10562 | 369 | 152.8 | 56 | 48 | 40 | 57 | 48 | 224 | 57 | 237 | 91 | 52 | 254 | 41 | 393.6 | 329 | 47 | 229 | 36 | 48 | 51 | 164.2 | 51 | 320 | 45 | 46 | 53 | 51 | 7389 | 49 | 52 | 221 | 117.6 | 50 | 335 | 53 | 57 | 50 | 47 | 31 | 100.6 | 56 | 48 | 48 | 74.4 | 122 | 178.4 | 163 | 46 | 147.2 | 49 | 499.4 | 160.2 | 31 | 56 | 602.8 | 49 | 417.4 | 112.6 | 99.2 | 218 | 61 | 59 | 214 | 149 | 55 | 34 | 183 | 53 | 587 | 302 | 46 | 57 | 322 | 183.2 | 2774.8 | 47 | 46 | 238 | 260 | 51 | 52 | 56 | 47 | 50 | 58 | 223 | 1955 | 226 | 213.6 | 50 | 53 | 48 | 41 | 459 | 427 | 50 | 53 | 43 | 53 | 345 | 48 | 51 | 319.4 | 191.2 | 228 | 220 | 49 | 47 | 44 | 36 | 56 | 138 | 8376 | 331 | 56 | 255 | 219 | 48 | 300 | 195 | 234 | 10240 | 38 | 45 | 52 | 50 | 49 | 272 | 29 | 52 | 51 | 48 | 232 | 44 | 231 | 373 | 44 | 41 | 278.8 | 47 | 57 | 45 | 52 | 171 | 173 | 253 | 51 | 495.8 | 170 | 233 | 52 | 45 | 36 | 229 | 305 | 174 | 34 | 50 | 291 | 58 | 46 | 55
589.2 | 175 | 50 | 59 | 11311.2 | 239 | 49 | 722.2 | 38 | 53 | 163 | 4100.4 | 111.8 | 56 | 185 | 58 | 54 | 9528 | 50 | 509 | 51 | 225 | 51 | 55 | 137 | 27 | 55 | 53 | 251 | 167 | 239 | 53 | 44 | 242 | 1136.8 | 47 | 10424.4 | 369 | 228 | 56 | 48 | 40 | 94.8 | 48 | 155.2 | 57 | 266.6 | 239 | 52 | 390 | 41 | 460.8 | 473 | 47 | 229 | 36 | 48 | 51 | 46 | 51 | 159 | 45 | 46 | 211.4 | 51 | 7389 | 49 | 52 | 221 | 243 | 50 | 211.8 | 53 | 57 | 50 | 47 | 31 | 263 | 56 | 48 | 48 | 156 | 59 | 48 | 163 | 46 | 299.2 | 49 | 521 | 239 | 31 | 56 | 578 | 49 | 423 | 117.4 | 54 | 218 | 61 | 59 | 283.6 | 137 | 55 | 34 | 183 | 53 | 587 | 204.8 | 46 | 57 | 322 | 272 | 421.2 | 47 | 46 | 122.8 | 174.8 | 51 | 52 | 56 | 47 | 50 | 58 | 223 | 1588 | 226 | 240 | 159.8 | 53 | 48 | 41 | 539.8 | 3205.8 | 50 | 53 | 43 | 53 | 345 | 48 | 51 | 295.4 | 56 | 228 | 185.8 | 49 | 47 | 44 | 36 | 56 | 138 | 8376 | 331 | 56 | 215.2 | 219 | 48 | 258 | 195 | 234 | 10196 | 38 | 45 | 52 | 50 | 49 | 142.4 | 29 | 52 | 118.6 | 48 | 232 | 44 | 231 | 343 | 44 | 41 | 166 | 47 | 57 | 45 | 52 | 171 | 102.2 | 253 | 51 | 213 | 170 | 122 | 52 | 45 | 36 | 229 | 359 | 174 | 153.4 | 272.6 | 387 | 58 | 143.8 | 55
528.2 | 124.6 | 50 | 129.2 | 11376 | 164.6 | 49 | 715 | 38 | 194.6 | 163 | 5917 | 55 | 56 | 80.2 | 237 | 54 | 9528 | 150 | 435 | 51 | 225 | 51 | 55 | 139.8 | 27 | 55 | 53 | 251 | 143.8 | 239 | 53 | 77.2 | 127.4 | 655.6 | 47 | 10390 | 369 | 228 | 56 | 48 | 40 | 246 | 48 | 52 | 57 | 165 | 239 | 52 | 424 | 41 | 552 | 773 | 47 | 158.6 | 36 | 48 | 51 | 46 | 51 | 48 | 45 | 46 | 251 | 51 | 7389 | 49 | 84.8 | 221 | 243 | 50 | 66 | 53 | 57 | 50 | 47 | 66 | 263 | 56 | 48 | 134.8 | 156 | 164.6 | 48 | 307.8 | 46 | 320 | 131.4 | 481 | 307.8 | 31 | 164.8 | 578 | 49 | 261.4 | 220 | 54 | 218 | 61 | 59 | 233.4 | 110 | 55 | 34 | 183 | 53 | 571 | 83.6 | 46 | 57 | 255.4 | 272 | 56 | 47 | 46 | 46 | 47 | 51 | 52 | 230.8 | 47 | 50 | 58 | 223 | 1144.2 | 154.8 | 240 | 233 | 53 | 48 | 41 | 465.4 | 3914 | 50 | 53 | 43 | 53 | 345 | 335.4 | 51 | 268 | 56 | 228 | 49 | 49 | 47 | 44 | 36 | 56 | 138 | 8376 | 307.6 | 56 | 56 | 219 | 48 | 195 | 195 | 122.4 | 10669 | 38 | 45 | 52 | 50 | 99 | 56 | 29 | 52 | 220 | 48 | 232 | 44 | 231 | 343 | 44 | 41 | 53 | 47 | 57 | 45 | 52 | 171 | 55 | 253 | 191 | 225 | 98.6 | 48 | 52 | 45 | 36 | 344.6 | 286.4 | 174 | 233 | 363 | 387 | 58 | 209 | 55
649.6 | 49 | 50 | 176 | 11376 | 53 | 49 | 2763.8 | 38 | 289 | 53 | 4333 | 55 | 130.4 | 54 | 237 | 54 | 9680 | 175 | 454.6 | 51 | 119.4 | 51 | 55 | 187 | 27 | 115.4 | 53 | 251 | 51 | 239 | 53 | 210 | 51 | 755.2 | 47 | 10526 | 323.8 | 77.6 | 91.6 | 48 | 40 | 246 | 48 | 52 | 57 | 165 | 239 | 52 | 424 | 41 | 587.2 | 737 | 47 | 53 | 36 | 48 | 51 | 46 | 51 | 48 | 45 | 46 | 251 | 173.4 | 7389 | 49 | 216 | 48 | 243 | 50 | 86 | 53 | 57 | 50 | 47 | 206 | 263 | 56 | 48 | 265 | 156 | 235 | 48 | 255.2 | 46 | 320 | 255 | 561 | 411 | 31 | 192 | 578 | 106.2 | 199.4 | 220 | 54 | 184.2 | 61 | 59 | 169 | 328.8 | 55 | 34 | 75 | 53 | 619 | 46 | 46 | 57 | 147.4 | 272 | 56 | 47 | 46 | 46 | 47 | 51 | 52 | 334 | 119.4 | 50 | 58 | 279.4 | 1153 | 48 | 240 | 233 | 53 | 48 | 41 | 467 | 3795 | 50 | 53 | 43 | 53 | 225.6 | 501 | 51 | 96.8 | 56 | 154.4 | 49 | 122.8 | 47 | 44 | 36 | 56 | 99.6 | 8376 | 180.4 | 56 | 56 | 49 | 48 | 195 | 54 | 48 | 11409 | 155 | 45 | 52 | 50 | 1109.8 | 56 | 29 | 52 | 220 | 72 | 196 | 44 | 231 | 319 | 44 | 41 | 53 | 227 | 57 | 45 | 86 | 100.2 | 55 | 128.2 | 191 | 225 | 126.2 | 48 | 52 | 45 | 36 | 533 | 286 | 75.6 | 233 | 363 | 309 | 58 | 209 | 122.8
751 | 49 | 50 | 176 | 11376 | 53 | 49 | 3257.4 | 38 | 440.2 | 53 | 4308 | 55 | 180 | 54 | 201.2 | 54 | 9718 | 175 | 734.6 | 51 | 49 | 51 | 55 | 187 | 27 | 206 | 53 | 277.8 | 51 | 129.2 | 53 | 210 | 51 | 672.8 | 47 | 10592.6 | 130.6 | 40 | 234 | 48 | 40 | 246 | 48 | 52 | 57 | 165 | 239 | 52 | 264 | 41 | 92.6 | 761 | 47 | 53 | 36 | 78 | 51 | 46 | 51 | 48 | 45 | 46 | 251 | 255 | 7389 | 49 | 216 | 48 | 243 | 50 | 54 | 53 | 57 | 50 | 47 | 206 | 263 | 56 | 108 | 265 | 94.8 | 235 | 48 | 233 | 46 | 264.8 | 330 | 501 | 371.6 | 31 | 192 | 554 | 335 | 198.6 | 220 | 54 | 49 | 61 | 59 | 169 | 297 | 55 | 34 | 171 | 53 | 54 | 46 | 46 | 57 | 90.4 | 227.6 | 56 | 47 | 46 | 46 | 47 | 51 | 52 | 334 | 228 | 50 | 58 | 259.6 | 1300.4 | 48 | 287.2 | 86.6 | 53 | 48 | 41 | 839.4 | 230 | 50 | 53 | 118.6 | 53 | 57 | 481 | 51 | 54 | 56 | 111.2 | 49 | 172 | 47 | 44 | 36 | 56 | 42 | 8376 | 130.4 | 56 | 56 | 49 | 48 | 110.4 | 54 | 48 | 12554.4 | 155 | 45 | 52 | 50 | 292 | 161 | 29 | 52 | 220 | 100 | 142.4 | 44 | 38 | 299 | 44 | 41 | 53 | 272 | 57 | 45 | 222 | 53 | 270 | 45 | 256.2 | 276.2 | 239 | 48 | 52 | 45 | 36 | 709 | 262 | 51 | 233 | 363 | 229.2 | 58 | 209 | 168
727 | 49 | 50 | 176 | 11289.6 | 53 | 49 | 3226 | 38 | 289.2 | 53 | 2230 | 119.8 | 180 | 54 | 58 | 54 | 9778.6 | 150 | 846.8 | 51 | 49 | 51 | 55 | 187 | 27 | 206 | 53 | 190 | 51 | 56 | 53 | 210 | 51 | 548 | 47 | 10770.2 | 47 | 40 | 234 | 48 | 40 | 246 | 85.6 | 52 | 57 | 55 | 91 | 275 | 88 | 41 | 53 | 1156.2 | 47 | 53 | 36 | 130 | 51 | 46 | 51 | 48 | 45 | 46 | 217 | 255 | 7389 | 49 | 216 | 48 | 94.2 | 50 | 54 | 53 | 57 | 50 | 47 | 206 | 100.6 | 56 | 198 | 265 | 241 | 235 | 48 | 233 | 46 | 44 | 380 | 1021 | 110.8 | 31 | 192 | 514 | 335 | 232 | 220 | 54 | 49 | 146.2 | 59 | 53 | 188.2 | 55 | 34 | 171 | 53 | 54 | 46 | 46 | 57 | 244 | 165 | 200.8 | 153.4 | 46 | 46 | 47 | 239 | 52 | 334 | 228 | 50 | 58 | 190 | 1182 | 48 | 199.6 | 93.2 | 53 | 115.2 | 41 | 1207.8 | 123.2 | 50 | 53 | 232 | 53 | 57 | 273.8 | 51 | 54 | 56 | 236.8 | 49 | 172 | 47 | 44 | 36 | 56 | 42 | 8501.4 | 178 | 56 | 56 | 49 | 48 | 54 | 54 | 48 | 11601.2 | 155 | 45 | 52 | 50 | 513.6 | 161 | 29 | 52 | 220 | 212 | 165 | 44 | 38 | 610.6 | 44 | 41 | 53 | 272 | 57 | 45 | 222 | 53 | 270 | 45 | 354 | 320 | 239 | 48 | 52 | 45 | 36 | 574.6 | 278 | 51 | 193.2 | 210 | 319 | 58 | 176.4 | 168
42 | 49 | 50 | 59 | 11451 | 53 | 49 | 50 | 38 | 242 | 53 | 930 | 375 | 180 | 54 | 58 | 54 | 9935.4 | 181.2 | 795 | 51 | 49 | 51 | 55 | 132.6 | 27 | 206 | 53 | 190 | 51 | 56 | 53 | 210 | 51 | 645.2 | 47 | 10841 | 47 | 40 | 234 | 48 | 40 | 94.8 | 142 | 52 | 57 | 55 | 54 | 275 | 54 | 41 | 53 | 1563.8 | 47 | 53 | 36 | 358 | 167.8 | 46 | 51 | 48 | 186.6 | 46 | 166 | 255 | 7389 | 49 | 183.2 | 48 | 57 | 238 | 54 | 53 | 57 | 50 | 131.8 | 206 | 60 | 56 | 198 | 265 | 241 | 199.8 | 48 | 160.6 | 212.4 | 44 | 380 | 1175 | 42 | 31 | 83.2 | 554 | 261.4 | 160 | 49 | 54 | 49 | 274 | 59 | 53 | 134 | 55 | 34 | 171 | 53 | 224 | 46 | 46 | 57 | 244 | 165 | 237 | 392 | 46 | 95.2 | 47 | 239 | 52 | 111.6 | 119.4 | 175.4 | 58 | 105.4 | 1114 | 48 | 160 | 266 | 53 | 418 | 41 | 387 | 52 | 50 | 53 | 232 | 53 | 57 | 261 | 51 | 54 | 56 | 264 | 49 | 172 | 47 | 44 | 36 | 56 | 42 | 8585 | 294 | 187.4 | 56 | 49 | 48 | 54 | 54 | 48 | 11628 | 108.2 | 45 | 157 | 50 | 610.4 | 161 | 29 | 52 | 51 | 260 | 165 | 44 | 38 | 462 | 44 | 41 | 53 | 47 | 57 | 45 | 154 | 107 | 270 | 45 | 214 | 295 | 239 | 48 | 52 | 45 | 36 | 52 | 298.2 | 51 | 34 | 50 | 57 | 58 | 46 | 168
42 | 49 | 50 | 59 | 11451 | 53 | 49 | 50 | 38 | 242 | 53 | 876 | 442.2 | 56 | 54 | 58 | 54 | 9937 | 214 | 701.2 | 51 | 49 | 51 | 55 | 51 | 27 | 145.6 | 53 | 164.4 | 94.6 | 56 | 53 | 77.2 | 51 | 722 | 47 | 10707.8 | 47 | 40 | 234 | 48 | 40 | 57 | 142 | 52 | 57 | 55 | 203 | 275 | 54 | 41 | 53 | 732.8 | 47 | 53 | 36 | 826.2 | 197 | 90.4 | 51 | 48 | 254.2 | 46 | 166 | 214.2 | 7389 | 49 | 52 | 48 | 57 | 238 | 54 | 204 | 57 | 50 | 259 | 66 | 60 | 56 | 198 | 48 | 241 | 59 | 48 | 52 | 254 | 44 | 174 | 1400 | 42 | 31 | 75.8 | 611.8 | 89.8 | 192 | 76.2 | 54 | 49 | 274 | 59 | 53 | 139 | 55 | 34 | 99 | 53 | 224 | 46 | 203.6 | 57 | 244 | 165 | 237 | 392 | 46 | 169 | 47 | 239 | 52 | 56 | 47 | 259 | 58 | 49 | 1168.4 | 162.4 | 198.8 | 266 | 53 | 418 | 41 | 367 | 52 | 50 | 53 | 232 | 53 | 57 | 357 | 51 | 54 | 102.4 | 247.2 | 49 | 49 | 47 | 44 | 36 | 56 | 42 | 8585 | 274 | 275 | 56 | 49 | 48 | 54 | 54 | 48 | 11216.8 | 38 | 45 | 227 | 50 | 590 | 119 | 29 | 52 | 51 | 272 | 142.4 | 44 | 38 | 462 | 44 | 41 | 53 | 47 | 57 | 45 | 80.6 | 188 | 270 | 45 | 116.2 | 300.4 | 239 | 48 | 52 | 70.2 | 139.8 | 52 | 1696 | 51 | 34 | 50 | 57 | 58 | 46 | 55
42 | 49 | 50 | 59 | 11451 | 53 | 49 | 50 | 38 | 90.8 | 53 | 807 | 445.8 | 156.2 | 54 | 58 | 54 | 9823 | 214 | 560.2 | 51 | 49 | 51 | 55 | 51 | 27 | 55 | 53 | 62 | 269 | 56 | 53 | 44 | 51 | 712 | 47 | 10508 | 47 | 40 | 91.6 | 48 | 40 | 114.6 | 142 | 52 | 57 | 55 | 203 | 275 | 54 | 41 | 128.6 | 764 | 47 | 88.6 | 36 | 1334.4 | 197 | 157 | 51 | 48 | 383 | 46 | 166 | 51 | 7389 | 49 | 52 | 48 | 57 | 238 | 54 | 204 | 57 | 50 | 259 | 31 | 60 | 56 | 138 | 48 | 241 | 59 | 48 | 52 | 313.4 | 44 | 49 | 1370 | 42 | 31 | 155 | 735.2 | 49 | 200 | 248.6 | 54 | 173 | 274 | 59 | 53 | 175 | 55 | 34 | 51 | 53 | 224 | 46 | 243 | 57 | 244 | 119 | 237 | 279.8 | 46 | 169 | 47 | 239 | 52 | 56 | 47 | 259 | 58 | 49 | 1204.6 | 191 | 259.6 | 266 | 53 | 377.6 | 41 | 275 | 52 | 50 | 53 | 232 | 53 | 57 | 593.8 | 158.4 | 54 | 172 | 180 | 49 | 49 | 47 | 44 | 36 | 56 | 42 | 8585 | 258 | 275 | 56 | 49 | 48 | 54 | 54 | 48 | 9733 | 258 | 45 | 227 | 50 | 531 | 56 | 29 | 52 | 51 | 272 | 52 | 44 | 38 | 551 | 44 | 96.8 | 53 | 47 | 221 | 45 | 195 | 188 | 141 | 45 | 51 | 52 | 51 | 48 | 204.8 | 171 | 209 | 52 | 334.6 | 51 | 34 | 50 | 57 | 58 | 46 | 199
42 | 49 | 50 | 59 | 11451 | 53 | 49 | 249 | 169.2 | 53 | 53 | 723.8 | 381 | 223 | 54 | 58 | 54 | 9566.8 | 214 | 433 | 136.2 | 49 | 51 | 193 | 51 | 27 | 55 | 53 | 62 | 343.8 | 56 | 53 | 44 | 51 | 704 | 47 | 10413.6 | 47 | 40 | 56 | 216.6 | 40 | 153 | 66.8 | 52 | 57 | 55 | 173.2 | 141.2 | 54 | 41 | 179 | 772 | 47 | 142 | 74.8 | 418 | 197 | 157 | 51 | 48 | 383 | 46 | 75.6 | 51 | 7389 | 49 | 52 | 48 | 57 | 238 | 54 | 204 | 57 | 50 | 259 | 31 | 60 | 56 | 48 | 48 | 128.8 | 59 | 48 | 52 | 353 | 44 | 49 | 1351 | 42 | 31 | 155 | 675.2 | 49 | 200 | 291 | 54 | 382 | 274 | 59 | 53 | 151 | 55 | 34 | 51 | 53 | 224 | 46 | 243 | 57 | 90.4 | 50 | 164.6 | 265.4 | 46 | 169 | 47 | 126.2 | 52 | 56 | 47 | 259 | 58 | 49 | 1195 | 191 | 236 | 266 | 53 | 216 | 41 | 257 | 52 | 122.8 | 53 | 43 | 53 | 57 | 733 | 253.8 | 54 | 172 | 71.2 | 177 | 49 | 47 | 44 | 36 | 56 | 42 | 8543.2 | 274 | 275 | 56 | 49 | 48 | 54 | 54 | 48 | 9733 | 258 | 45 | 227 | 50 | 438.2 | 56 | 110.2 | 80.8 | 51 | 251.8 | 52 | 44 | 38 | 432.6 | 44 | 134 | 53 | 47 | 262 | 45 | 195 | 188 | 55 | 45 | 51 | 52 | 51 | 48 | 243 | 171 | 209 | 52 | 511 | 51 | 34 | 50 | 57 | 58 | 46 | 235
42 | 126.2 | 50 | 59 | 11341.2 | 53 | 49 | 249 | 202 | 53 | 53 | 54 | 223 | 223 | 54 | 58 | 54 | 9528 | 82.8 | 309 | 465 | 49 | 51 | 285 | 51 | 27 | 55 | 53 | 62 | 456 | 123.6 | 53 | 44 | 51 | 636 | 47 | 10390 | 47 | 40 | 56 | 365 | 40 | 153 | 48 | 52 | 57 | 55 | 54 | 52 | 54 | 41 | 179 | 820 | 47 | 142 | 230 | 432 | 138.6 | 157 | 51 | 159 | 312.2 | 46 | 53 | 51 | 7389 | 49 | 52 | 48 | 57 | 125.2 | 104.8 | 204 | 57 | 50 | 259 | 31 | 60 | 56 | 156.6 | 48 | 54 | 59 | 48 | 52 | 269.8 | 44 | 49 | 1268.6 | 42 | 31 | 155 | 533 | 49 | 212 | 291 | 54 | 382 | 145 | 59 | 117.4 | 141.4 | 55 | 34 | 51 | 53 | 54 | 78.4 | 243 | 57 | 52 | 50 | 56 | 277 | 46 | 70.6 | 47 | 51 | 52 | 56 | 47 | 217.2 | 58 | 49 | 1035.8 | 191 | 158.4 | 93.2 | 53 | 48 | 41 | 53 | 52 | 232 | 53 | 43 | 53 | 57 | 578 | 349 | 163.6 | 172 | 44 | 209 | 49 | 47 | 44 | 36 | 56 | 42 | 8376 | 238 | 231.2 | 56 | 49 | 48 | 54 | 54 | 48 | 9733 | 258 | 45 | 192 | 50 | 49 | 56 | 232 | 196 | 51 | 1431.8 | 52 | 44 | 38 | 444 | 44 | 134 | 53 | 47 | 262 | 45 | 195 | 134 | 55 | 45 | 51 | 52 | 51 | 85 | 243 | 171 | 209 | 52 | 511 | 51 | 34 | 50 | 57 | 58 | 46 | 235
42 | 242 | 50 | 59 | 11268 | 53 | 49 | 249 | 202 | 53 | 53 | 54 | 223 | 223 | 185 | 58 | 93 | 9528 | 50 | 307.6 | 465 | 49 | 51 | 285 | 128.6 | 27 | 55 | 53 | 62 | 456 | 56 | 53 | 44 | 51 | 701.8 | 47 | 10390 | 47 | 40 | 120.8 | 365 | 40 | 153 | 48 | 52 | 57 | 55 | 54 | 52 | 54 | 41 | 179 | 926.8 | 47 | 142 | 230 | 300 | 51 | 68.2 | 51 | 233 | 173.8 | 46 | 53 | 51 | 7389 | 49 | 52 | 48 | 57 | 50 | 181 | 93.8 | 57 | 50 | 47 | 31 | 60 | 56 | 229 | 48 | 54 | 59 | 48 | 52 | 145 | 44 | 49 | 1193 | 42 | 31 | 95.6 | 369.8 | 49 | 374.6 | 263.8 | 54 | 227 | 166 | 59 | 214 | 137 | 55 | 34 | 51 | 53 | 54 | 208 | 164.2 | 57 | 52 | 50 | 56 | 277 | 46 | 46 | 47 | 51 | 52 | 56 | 47 | 50 | 58 | 49 | 1107 | 76.6 | 42 | 50 | 53 | 48 | 41 | 53 | 52 | 232 | 53 | 43 | 97.8 | 57 | 530 | 349 | 191 | 79.2 | 44 | 380 | 49 | 47 | 44 | 36 | 56 | 42 | 8478.6 | 339.4 | 56 | 56 | 49 | 48 | 54 | 54 | 48 | 9816.2 | 258 | 45 | 52 | 50 | 121.4 | 56 | 232 | 196 | 51 | 349.4 | 52 | 44 | 38 | 408 | 44 | 134 | 53 | 83.8 | 262 | 45 | 166.4 | 53 | 95.2 | 45 | 51 | 52 | 51 | 233 | 243 | 95.4 | 174.4 | 52 | 550.6 | 51 | 34 | 50 | 57 | 58 | 46 | 235
138.8 | 368.4 | 50 | 59 | 11268 | 53 | 49 | 249 | 202 | 53 | 53 | 54 | 55 | 122.8 | 185 | 58 | 249 | 9528 | 50 | 406 | 424.8 | 49 | 51 | 285 | 245 | 27 | 55 | 53 | 62 | 169.4 | 56 | 53 | 44 | 203.8 | 819 | 222 | 10390 | 47 | 82 | 164 | 365 | 40 | 57 | 48 | 52 | 57 | 171 | 54 | 52 | 54 | 184 | 53 | 53 | 47 | 70.8 | 230 | 300 | 51 | 46 | 51 | 302.6 | 45 | 46 | 53 | 51 | 7538.6 | 49 | 52 | 48 | 57 | 50 | 181 | 257 | 57 | 50 | 47 | 31 | 60 | 56 | 229 | 48 | 156 | 59 | 48 | 52 | 46 | 44 | 49 | 1238.8 | 42 | 31 | 56 | 55 | 49 | 211 | 49 | 54 | 227 | 166 | 59 | 214 | 137 | 55 | 34 | 51 | 53 | 54 | 208 | 46 | 57 | 52 | 50 | 56 | 277 | 46 | 46 | 47 | 51 | 52 | 56 | 109.8 | 50 | 58 | 49 | 780.2 | 48 | 42 | 50 | 53 | 48 | 41 | 161 | 130.6 | 232 | 53 | 43 | 277 | 98.4 | 483.4 | 313.2 | 191 | 191.2 | 44 | 380 | 49 | 47 | 44 | 36 | 56 | 138 | 8547 | 411.4 | 185 | 56 | 49 | 48 | 54 | 54 | 48 | 9837 | 126 | 45 | 52 | 50 | 230 | 56 | 232 | 196 | 51 | 416 | 52 | 44 | 38 | 400 | 44 | 41 | 98.2 | 231 | 180 | 45 | 52 | 171 | 256 | 45 | 51 | 52 | 51 | 233 | 166.6 | 45 | 36 | 52 | 528.4 | 51 | 34 | 50 | 57 | 58 | 46 | 163
163 | 400 | 50 | 59 | 11268 | 53 | 49 | 129.6 | 136.4 | 53 | 53 | 54 | 55 | 56 | 185 | 58 | 249 | 9528 | 100 | 331 | 264 | 49 | 51 | 239 | 245 | 27 | 55 | 53 | 62 | 167 | 56 | 53 | 44 | 242 | 911 | 222 | 10390 | 47 | 145 | 164 | 236.8 | 40 | 57 | 48 | 189.6 | 57 | 280.4 | 54 | 52 | 254 | 184 | 53 | 53 | 47 | 53 | 230 | 314 | 51 | 46 | 51 | 320 | 45 | 46 | 53 | 51 | 7576 | 49 | 52 | 48 | 57 | 50 | 181 | 257 | 57 | 50 | 47 | 31 | 60 | 56 | 229 | 48 | 156 | 59 | 48 | 52 | 46 | 44 | 49 | 1180.4 | 42 | 109.4 | 56 | 55 | 217 | 211 | 49 | 194.8 | 120.2 | 145 | 59 | 214 | 137 | 55 | 34 | 51 | 85 | 54 | 208 | 46 | 57 | 118.6 | 50 | 56 | 277 | 46 | 46 | 47 | 51 | 52 | 140 | 204 | 50 | 58 | 49 | 890 | 48 | 42 | 50 | 53 | 48 | 41 | 233 | 183 | 232 | 53 | 43 | 277 | 264 | 513 | 98.6 | 191 | 225 | 44 | 252 | 145.6 | 47 | 44 | 36 | 56 | 138 | 8547 | 401 | 185 | 56 | 219 | 48 | 110.4 | 54 | 48 | 9837 | 38 | 45 | 52 | 50 | 230 | 56 | 232 | 167.2 | 51 | 316 | 52 | 44 | 38 | 408 | 218 | 41 | 166 | 231 | 163.2 | 45 | 52 | 171 | 326.8 | 45 | 51 | 52 | 51 | 233 | 52 | 45 | 36 | 52 | 488 | 100.2 | 34 | 50 | 57 | 58 | 46 | 55
163 | 400 | 50 | 59 | 11268 | 53 | 49 | 50 | 38 | 53 | 53 | 54 | 55 | 56 | 185 | 58 | 249 | 9528 | 175 | 338 | 51 | 49 | 51 | 55 | 245 | 27 | 55 | 53 | 62 | 167 | 92.6 | 53 | 44 | 242 | 88.6 | 222 | 10562 | 137.4 | 145 | 164 | 48 | 40 | 57 | 48 | 224 | 57 | 492 | 54 | 81.8 | 254 | 184 | 53 | 53 | 47 | 53 | 74.8 | 1509.2 | 51 | 46 | 51 | 283 | 45 | 46 | 53 | 51 | 7576 | 49 | 52 | 48 | 168.6 | 50 | 79.4 | 257 | 57 | 50 | 47 | 31 | 60 | 56 | 192.8 | 48 | 156 | 59 | 48 | 52 | 46 | 44 | 49 | 1254 | 42 | 227 | 56 | 55 | 217 | 211 | 49 | 230 | 49 | 61 | 59 | 149.6 | 120 | 55 | 34 | 130.2 | 93 | 54 | 175.6 | 46 | 57 | 163 | 50 | 56 | 47 | 46 | 46 | 217.4 | 51 | 52 | 274 | 204 | 50 | 58 | 49 | 1291.8 | 48 | 42 | 50 | 53 | 48 | 41 | 233 | 183 | 50 | 53 | 43 | 277 | 346.4 | 537 | 51 | 179 | 225 | 44 | 220 | 210 | 47 | 44 | 36 | 162.2 | 138 | 8410.2 | 417 | 185 | 56 | 219 | 48 | 195 | 138.6 | 48 | 9816.2 | 38 | 45 | 52 | 50 | 121.4 | 56 | 29 | 52 | 51 | 340 | 52 | 44 | 38 | 372 | 218 | 41 | 166 | 231 | 342 | 45 | 52 | 171 | 293.6 | 45 | 51 | 128 | 51 | 233 | 52 | 45 | 36 | 52 | 500 | 174 | 75.2 | 150.8 | 57 | 58 | 46 | 55
138.8 | 207 | 50 | 59 | 11268 | 88.6 | 49 | 50 | 38 | 53 | 53 | 54 | 55 | 56 | 106.4 | 58 | 249 | 9528 | 175 | 236 | 51 | 119.4 | 51 | 55 | 245 | 27 | 55 | 53 | 62 | 167 | 239 | 53 | 44 | 242 | 192 | 222 | 10562 | 160 | 145 | 56 | 48 | 40 | 57 | 48 | 224 | 57 | 492 | 128 | 201 | 254 | 297 | 53 | 53 | 47 | 53 | 36 | 3352 | 51 | 46 | 51 | 117.6 | 45 | 46 | 53 | 51 | 7576 | 49 | 84.8 | 186.4 | 243 | 50 | 54 | 257 | 57 | 50 | 47 | 31 | 263 | 56 | 48 | 48 | 115.2 | 59 | 48 | 227.2 | 46 | 44 | 49 | 1237.2 | 239 | 227 | 56 | 55 | 217 | 251 | 49 | 230 | 49 | 61 | 59 | 53 | 102 | 55 | 34 | 183 | 93 | 54 | 46 | 46 | 57 | 290.2 | 138.8 | 56 | 47 | 46 | 46 | 260 | 51 | 52 | 445 | 204 | 50 | 58 | 170 | 1439.4 | 48 | 42 | 50 | 53 | 48 | 41 | 233 | 183 | 50 | 53 | 43 | 277 | 284.2 | 405 | 51 | 268 | 225 | 44 | 117.4 | 308.4 | 47 | 44 | 36 | 233 | 99.6 | 8376 | 396.8 | 133.4 | 255 | 219 | 48 | 237 | 195 | 234 | 9733 | 38 | 45 | 52 | 50 | 49 | 56 | 29 | 52 | 51 | 295.6 | 52 | 44 | 231 | 332 | 218 | 41 | 166 | 231 | 342 | 45 | 142 | 123.8 | 173 | 45 | 51 | 314 | 51 | 192.2 | 52 | 45 | 36 | 52 | 556 | 174 | 137 | 334 | 252 | 58 | 46 | 55
42 | 80.6 | 50 | 59 | 11268 | 142 | 49 | 50 | 38 | 194.6 | 53 | 138.8 | 55 | 56 | 54 | 165.4 | 93 | 9528 | 175 | 398.4 | 51 | 225 | 51 | 55 | 51 | 27 | 55 | 53 | 251 | 120.6 | 239 | 53 | 44 | 165.6 | 192 | 117 | 10562 | 160 | 61 | 56 | 48 | 40 | 57 | 48 | 224 | 57 | 376 | 239 | 201 | 254 | 154 | 53 | 53 | 47 | 53 | 36 | 3390 | 51 | 110 | 51 | 48 | 45 | 46 | 53 | 51 | 7426.4 | 49 | 216 | 221 | 266.4 | 50 | 54 | 93.8 | 57 | 50 | 47 | 31 | 263 | 56 | 48 | 48 | 54 | 235 | 48 | 344 | 46 | 44 | 49 | 1195.2 | 239 | 227 | 192 | 55 | 217 | 310.6 | 49 | 230 | 49 | 61 | 59 | 53 | 102 | 55 | 34 | 183 | 137.8 | 54 | 46 | 46 | 57 | 322 | 272 | 56 | 47 | 46 | 46 | 260 | 51 | 52 | 582.6 | 141.2 | 134 | 58 | 170 | 1457 | 48 | 42 | 86.6 | 53 | 48 | 41 | 197 | 52 | 50 | 53 | 43 | 97.8 | 160 | 393 | 51 | 268 | 157.4 | 44 | 49 | 333 | 47 | 44 | 36 | 233 | 42 | 8376 | 492 | 56 | 255 | 219 | 48 | 300 | 195 | 234 | 9733 | 38 | 45 | 52 | 60 | 49 | 290.6 | 29 | 52 | 220 | 355.6 | 52 | 44 | 231 | 308 | 218 | 41 | 75.6 | 83.8 | 200.4 | 45 | 1226.8 | 53 | 173 | 45 | 51 | 314 | 51 | 182 | 52 | 45 | 36 | 52 | 366.4 | 174 | 137 | 334 | 319.8 | 58 | 46 | 55
42 | 49 | 50 | 59 | 11311.2 | 179.2 | 49 | 50 | 38 | 440.2 | 163 | 160 | 55 | 155.2 | 54 | 237 | 54 | 9604 | 75 | 507 | 51 | 225 | 51 | 55 | 159.8 | 27 | 55 | 53 | 327.8 | 51 | 239 | 53 | 44 | 51 | 192 | 47 | 10562 | 137.4 | 152.8 | 56 | 48 | 40 | 57 | 123.2 | 155.2 | 57 | 259 | 239 | 201 | 304 | 154 | 53 | 53 | 47 | 53 | 36 | 3398 | 51 | 206 | 51 | 48 | 45 | 46 | 211.4 | 51 | 7389 | 49 | 216 | 221 | 360 | 50 | 54 | 53 | 57 | 50 | 47 | 31 | 263 | 56 | 48 | 221.6 | 54 | 235 | 48 | 344 | 46 | 44 | 49 | 1190 | 239 | 227 | 192 | 55 | 49 | 351 | 117.4 | 159.6 | 49 | 61 | 59 | 53 | 106 | 55 | 34 | 183 | 193 | 54 | 46 | 46 | 57 | 211 | 272 | 56 | 47 | 46 | 46 | 47 | 51 | 52 | 745.4 | 119.4 | 155 | 257 | 170 | 1437 | 48 | 112.8 | 233 | 53 | 56 | 41 | 53 | 87.6 | 50 | 53 | 43 | 53 | 176.4 | 568.8 | 51 | 182.4 | 56 | 44 | 49 | 300.8 | 47 | 44 | 36 | 233 | 42 | 8376 | 499.2 | 56 | 215.2 | 117 | 48 | 300 | 195 | 234 | 9733 | 38 | 45 | 52 | 100 | 49 | 377 | 29 | 52 | 220 | 396 | 52 | 44 | 231 | 286.4 | 113.6 | 41 | 53 | 47 | 121.8 | 45 | 228 | 53 | 55 | 169.8 | 51 | 295 | 74.8 | 182 | 52 | 45 | 36 | 52 | 356 | 75.6 | 137 | 334 | 326 | 58 | 46 | 55
42 | 49 | 50 | 59 | 11376 | 328 | 49 | 50 | 38 | 478 | 163 | 160 | 55 | 180 | 54 | 237 | 54 | 9718 | 50 | 677.2 | 51 | 225 | 51 | 55 | 187 | 27 | 155.8 | 53 | 379 | 51 | 239 | 53 | 44 | 51 | 192 | 47 | 10390 | 130.6 | 228 | 56 | 48 | 40 | 57 | 142 | 52 | 57 | 91.4 | 239 | 349.6 | 224 | 108.8 | 251 | 53 | 47 | 53 | 36 | 2204.8 | 51 | 206 | 51 | 48 | 45 | 46 | 251 | 51 | 7389 | 49 | 216 | 221 | 322.8 | 50 | 54 | 53 | 57 | 50 | 47 | 31 | 263 | 56 | 48 | 317.8 | 54 | 235 | 48 | 344 | 46 | 44 | 49 | 1190 | 239 | 31 | 192 | 55 | 200.2 | 307.8 | 220 | 54 | 49 | 61 | 59 | 53 | 102 | 55 | 34 | 103.8 | 167.8 | 54 | 46 | 46 | 57 | 211 | 272 | 56 | 47 | 46 | 161.2 | 47 | 51 | 52 | 631.2 | 228 | 155 | 257 | 121.6 | 1371.4 | 48 | 160 | 233 | 53 | 138 | 41 | 53 | 230 | 50 | 53 | 43 | 53 | 242 | 232 | 51 | 54 | 56 | 128 | 49 | 147.4 | 47 | 44 | 36 | 197.6 | 42 | 8417.8 | 512 | 56 | 56 | 49 | 48 | 159 | 166.8 | 234 | 9733 | 38 | 45 | 52 | 112 | 49 | 377 | 29 | 52 | 220 | 48 | 52 | 44 | 231 | 392 | 44 | 41 | 137.6 | 47 | 57 | 45 | 232 | 53 | 270 | 253 | 83.6 | 219 | 170 | 182 | 52 | 45 | 36 | 52 | 356 | 51 | 54.6 | 224 | 170 | 58 | 46 | 55
42 | 49 | 50 | 59 | 11376 | 256.8 | 49 | 50 | 38 | 289.2 | 163 | 138.8 | 213 | 180 | 54 | 93.8 | 54 | 9718 | 50 | 830 | 51 | 225 | 51 | 55 | 187 | 27 | 223 | 53 | 379 | 51 | 92.6 | 53 | 44 | 51 | 52 | 47 | 10390 | 256 | 228 | 56 | 48 | 40 | 57 | 142 | 52 | 57 | 55 | 239 | 275 | 224 | 41 | 251 | 53 | 47 | 53 | 36 | 459 | 51 | 206 | 51 | 48 | 45 | 46 | 251 | 51 | 7389 | 49 | 183.2 | 151.8 | 174 | 50 | 54 | 173.8 | 57 | 50 | 224 | 136 | 141.2 | 56 | 48 | 397 | 128.8 | 298 | 48 | 196.8 | 46 | 44 | 90.2 | 1176 | 120.8 | 31 | 192 | 252 | 335 | 41 | 220 | 54 | 49 | 61 | 59 | 99.4 | 325.8 | 55 | 34 | 51 | 185.8 | 54 | 46 | 46 | 78.6 | 83.8 | 272 | 56 | 84.4 | 46 | 238 | 47 | 51 | 52 | 316.2 | 228 | 134 | 257 | 204.2 | 1253 | 48 | 325 | 332.6 | 53 | 165.2 | 41 | 53 | 230 | 50 | 53 | 43 | 53 | 242 | 232 | 51 | 54 | 56 | 128 | 110.2 | 49 | 47 | 44 | 36 | 56 | 42 | 8585 | 442.4 | 56 | 56 | 49 | 48 | 75 | 54 | 122.4 | 9733 | 131.6 | 45 | 52 | 180 | 167.2 | 162.2 | 29 | 52 | 220 | 48 | 52 | 44 | 115.2 | 368 | 44 | 41 | 194 | 92 | 57 | 45 | 322.8 | 53 | 270 | 253 | 326 | 118.8 | 170 | 74.8 | 52 | 70.2 | 36 | 84.8 | 356 | 51 | 34 | 84.8 | 170 | 58 | 176.4 | 55
42 | 49 | 50 | 59 | 11376 | 239 | 49 | 50 | 38 | 242 | 119 | 54 | 375 | 222 | 54 | 58 | 54 | 9718 | 50 | 940.6 | 51 | 49 | 51 | 55 | 187 | 27 | 223 | 53 | 265.6 | 51 | 56 | 53 | 44 | 51 | 52 | 47 | 10390 | 256 | 77.6 | 234 | 48 | 40 | 57 | 123.2 | 52 | 57 | 1178.8 | 54 | 275 | 224 | 41 | 211.4 | 53 | 47 | 229 | 36 | 487 | 51 | 142 | 51 | 48 | 80.4 | 46 | 296.2 | 51 | 7389 | 49 | 52 | 48 | 103.8 | 50 | 115.6 | 204 | 57 | 50 | 224 | 206 | 60 | 56 | 48 | 397 | 241 | 234.4 | 48 | 52 | 46 | 148 | 355 | 1074 | 42 | 31 | 56 | 252 | 335 | 41 | 283.6 | 167 | 49 | 61 | 59 | 169 | 60.4 | 55 | 34 | 51 | 338 | 54 | 46 | 46 | 165 | 167.2 | 50 | 56 | 234 | 46 | 238 | 47 | 51 | 52 | 277 | 119.4 | 50 | 257 | 347.4 | 1253.8 | 48 | 483.4 | 266 | 53 | 652.8 | 41 | 53 | 230 | 50 | 53 | 194.2 | 53 | 242 | 84.8 | 51 | 54 | 56 | 164.8 | 151 | 49 | 47 | 44 | 36 | 56 | 42 | 8585 | 276.8 | 56 | 56 | 49 | 48 | 54 | 54 | 48 | 9733 | 155 | 45 | 227 | 208 | 246 | 56 | 29 | 52 | 118.6 | 48 | 52 | 44 | 38 | 376 | 44 | 41 | 194 | 272 | 57 | 45 | 222 | 53 | 270 | 253 | 354 | 52 | 170 | 48 | 52 | 171 | 36 | 216 | 348 | 51 | 34 | 50 | 57 | 58 | 209 | 55
42 | 49 | 50 | 59 | 11289.6 | 239 | 49 | 50 | 38 | 90.8 | 53 | 54 | 375 | 223 | 54 | 58 | 54 | 9718 | 50 | 910 | 51 | 49 | 51 | 55 | 78.2 | 27 | 223 | 53 | 62 | 51 | 56 | 53 | 143.6 | 51 | 52 | 47 | 10413.6 | 256 | 40 | 234 | 48 | 40 | 57 | 48 | 52 | 57 | 111 | 173.2 | 275 | 54 | 41 | 53 | 53 | 47 | 229 | 36 | 525 | 51 | 46 | 51 | 48 | 222 | 46 | 284.8 | 51 | 7389 | 49 | 52 | 48 | 57 | 50 | 208 | 204 | 57 | 50 | 393.6 | 206 | 60 | 56 | 48 | 310.2 | 241 | 164 | 80.6 | 52 | 46 | 148 | 380 | 2294.6 | 42 | 31 | 56 | 252 | 187.8 | 41 | 407.6 | 167 | 82.8 | 61 | 59 | 169 | 134 | 55 | 34 | 51 | 222 | 54 | 46 | 46 | 165 | 244 | 50 | 56 | 234 | 46 | 287.2 | 47 | 51 | 52 | 2631 | 47 | 50 | 137.6 | 417 | 1229 | 105.2 | 405 | 266 | 53 | 507.4 | 41 | 165 | 230 | 50 | 53 | 232 | 53 | 242 | 48 | 86.8 | 54 | 56 | 278.4 | 151 | 49 | 47 | 44 | 36 | 56 | 42 | 8585 | 299 | 56 | 56 | 49 | 48 | 54 | 54 | 48 | 9733 | 155 | 45 | 227 | 232 | 246 | 56 | 29 | 52 | 51 | 48 | 52 | 44 | 38 | 441.8 | 44 | 41 | 194 | 272 | 57 | 45 | 336.4 | 53 | 270 | 211.4 | 288.8 | 52 | 98.6 | 48 | 52 | 171 | 36 | 216 | 276 | 51 | 233 | 50 | 57 | 58 | 209 | 163
42 | 175 | 50 | 129.2 | 11268 | 90.2 | 49 | 50 | 38 | 53 | 53 | 54 | 342.6 | 223 | 54 | 58 | 54 | 9528 | 50 | 715.6 | 51 | 49 | 51 | 55 | 51 | 27 | 189.4 | 53 | 62 | 51 | 56 | 53 | 210 | 51 | 52 | 47 | 10741.8 | 256 | 40 | 234 | 48 | 40 | 132.6 | 48 | 52 | 57 | 151 | 203 | 185.8 | 54 | 41 | 53 | 53 | 47 | 229 | 36 | 545 | 138.6 | 46 | 51 | 48 | 222 | 46 | 166 | 51 | 7389 | 49 | 52 | 48 | 57 | 50 | 208 | 204 | 57 | 50 | 436 | 206 | 60 | 56 | 48 | 74.4 | 241 | 164 | 211 | 52 | 46 | 148 | 380 | 1255 | 214 | 31 | 56 | 252 | 69.4 | 41 | 291 | 167 | 342 | 61 | 59 | 169 | 134 | 55 | 34 | 51 | 214 | 54 | 46 | 46 | 165 | 244 | 119 | 56 | 159.2 | 46 | 322.6 | 47 | 51 | 310 | 2591 | 47 | 217.2 | 58 | 417 | 209.4 | 191 | 405 | 266 | 53 | 326 | 41 | 165 | 87.6 | 86.4 | 53 | 232 | 53 | 94 | 48 | 230 | 54 | 56 | 228 | 151 | 49 | 47 | 44 | 36 | 56 | 42 | 8585 | 46 | 187.4 | 56 | 49 | 48 | 54 | 54 | 48 | 9733 | 131.6 | 45 | 227 | 388 | 246 | 56 | 29 | 196 | 51 | 48 | 52 | 44 | 38 | 535.4 | 44 | 41 | 109.4 | 182 | 57 | 45 | 297 | 76.6 | 141 | 45 | 191 | 52 | 51 | 48 | 243 | 171 | 36 | 150.4 | 24 | 51 | 233 | 50 | 57 | 58 | 209 | 257.6
42 | 175 | 50 | 176 | 11268 | 53 | 49 | 50 | 38 | 53 | 53 | 173.4 | 55 | 223 | 54 | 58 | 54 | 9548.2 | 50 | 742 | 51 | 49 | 51 | 55 | 51 | 27 | 55 | 53 | 62 | 269 | 56 | 53 | 210 | 51 | 52 | 47 | 10841 | 47 | 40 | 320.4 | 48 | 40 | 246 | 48 | 52 | 57 | 141 | 203 | 52 | 54 | 41 | 53 | 53 | 47 | 229 | 36 | 541.4 | 197 | 46 | 51 | 135 | 286.4 | 46 | 166 | 51 | 7389 | 49 | 52 | 48 | 57 | 50 | 208 | 83.2 | 57 | 50 | 259 | 171 | 60 | 56 | 168 | 48 | 241 | 59 | 211 | 52 | 125.2 | 106.4 | 355 | 1175 | 214 | 31 | 56 | 133.8 | 49 | 41 | 291 | 121.8 | 373 | 61 | 59 | 76.2 | 134 | 55 | 34 | 51 | 214 | 54 | 208 | 46 | 100.2 | 244 | 165 | 56 | 93 | 46 | 169 | 47 | 51 | 370 | 2625 | 47 | 259 | 58 | 261.8 | 248 | 191 | 240 | 179.6 | 53 | 528 | 41 | 165 | 52 | 232 | 53 | 232 | 53 | 57 | 48 | 230 | 54 | 125.6 | 228 | 49 | 49 | 47 | 44 | 36 | 56 | 42 | 8417.8 | 46 | 275 | 56 | 49 | 48 | 54 | 54 | 48 | 9753.8 | 38 | 45 | 227 | 570 | 206.6 | 56 | 29 | 196 | 51 | 48 | 52 | 44 | 38 | 506 | 44 | 41 | 53 | 47 | 180 | 45 | 195 | 171 | 55 | 45 | 79 | 52 | 51 | 48 | 243 | 95.4 | 36 | 52 | 24 | 51 | 233 | 50 | 57 | 58 | 186.6 | 348
42 | 175 | 50 | 176 | 11377.8 | 53 | 49 | 50 | 103.6 | 53 | 53 | 253 | 55 | 156.2 | 132.6 | 58 | 54 | 9784.2 | 100 | 169 | 264 | 49 | 51 | 285 | 51 | 27 | 206 | 53 | 62 | 447.2 | 56 | 53 | 210 | 51 | 52 | 47 | 10841 | 47 | 40 | 235.2 | 131.6 | 40 | 284.4 | 48 | 52 | 57 | 199 | 54 | 52 | 54 | 41 | 53 | 53 | 47 | 159 | 36 | 560 | 197 | 46 | 51 | 135 | 383 | 46 | 75.6 | 51 | 7389 | 49 | 52 | 48 | 57 | 238 | 146.4 | 53 | 57 | 50 | 259 | 31 | 60 | 56 | 198 | 48 | 54 | 59 | 145.8 | 52 | 145 | 112.8 | 90.2 | 1175 | 179.6 | 31 | 142.8 | 55 | 49 | 41 | 185 | 54 | 479.8 | 231.4 | 59 | 53 | 78.8 | 55 | 34 | 99 | 248.6 | 54 | 208 | 124.8 | 57 | 205.6 | 165 | 56 | 340.2 | 46 | 169 | 47 | 51 | 339.6 | 628.6 | 109.8 | 259 | 58 | 188.2 | 248 | 191 | 160.8 | 50 | 53 | 360 | 41 | 120.2 | 52 | 232 | 53 | 156.4 | 53 | 57 | 48 | 230 | 54 | 172 | 228 | 49 | 49 | 47 | 44 | 36 | 56 | 42 | 8376 | 46 | 275 | 56 | 49 | 48 | 54 | 54 | 48 | 9837 | 38 | 45 | 122 | 570 | 49 | 56 | 29 | 196 | 51 | 48 | 52 | 44 | 38 | 170 | 44 | 41 | 53 | 47 | 262 | 45 | 195 | 171 | 55 | 45 | 51 | 52 | 51 | 48 | 243 | 45 | 36 | 52 | 24 | 51 | 233 | 50 | 57 | 58 | 153 | 348
42 | 279 | 50 | 176 | 11451 | 53 | 49 | 50 | 202 | 53 | 53 | 253 | 55 | 56 | 185 | 58 | 54 | 9823 | 175 | 169 | 264 | 49 | 51 | 285 | 51 | 27 | 206 | 53 | 62 | 570.8 | 56 | 53 | 176.8 | 51 | 52 | 47 | 10639.8 | 47 | 40 | 164 | 257 | 40 | 342 | 48 | 52 | 57 | 593 | 54 | 52 | 54 | 41 | 78.2 | 53 | 47 | 142 | 36 | 1630.6 | 197 | 46 | 51 | 135 | 241.4 | 46 | 53 | 51 | 7463.8 | 49 | 52 | 48 | 57 | 238 | 130.2 | 53 | 57 | 50 | 174.2 | 31 | 60 | 56 | 198 | 48 | 54 | 59 | 48 | 52 | 145 | 216 | 49 | 1020 | 42 | 31 | 273 | 55 | 49 | 143 | 103.4 | 54 | 362.2 | 274 | 59 | 53 | 42 | 55 | 34 | 171 | 330 | 54 | 208 | 243 | 57 | 52 | 165 | 56 | 435 | 46 | 70.6 | 47 | 51 | 1661.4 | 158 | 204 | 259 | 58 | 49 | 55 | 205 | 42 | 50 | 53 | 332.6 | 41 | 53 | 52 | 232 | 53 | 43 | 53 | 57 | 48 | 230 | 54 | 172 | 80.8 | 49 | 49 | 47 | 44 | 36 | 56 | 42 | 8376 | 116.2 | 275 | 56 | 49 | 48 | 54 | 54 | 48 | 9837 | 38 | 45 | 52 | 1044.6 | 121.4 | 56 | 29 | 196 | 51 | 48 | 160 | 44 | 38 | 47 | 44 | 41 | 53 | 157.4 | 262 | 45 | 80.6 | 171 | 55 | 45 | 51 | 52 | 51 | 48 | 243 | 45 | 36 | 52 | 230 | 51 | 113.6 | 133.4 | 57 | 58 | 153 | 312
42 | 242 | 50 | 485 | 11451 | 53 | 49 | 169.4 | 202 | 53 | 53 | 253 | 55 | 56 | 185 | 58 | 54 | 9823 | 175 | 169 | 264 | 49 | 51 | 285 | 89.8 | 27 | 206 | 53 | 62 | 542.4 | 56 | 53 | 44 | 51 | 161.8 | 222 | 10526.4 | 47 | 40 | 142.4 | 365 | 40 | 342 | 48 | 52 | 57 | 664.6 | 54 | 52 | 54 | 41 | 179 | 53 | 47 | 142 | 36 | 309 | 167.8 | 46 | 51 | 100.2 | 206 | 46 | 53 | 255 | 7576 | 49 | 52 | 48 | 57 | 238 | 181 | 257 | 57 | 50 | 47 | 31 | 60 | 56 | 198 | 48 | 54 | 59 | 48 | 96.4 | 125.2 | 216 | 49 | 445 | 42 | 31 | 273 | 55 | 49 | 211 | 49 | 54 | 227 | 274 | 59 | 53 | 42 | 55 | 34 | 171 | 410 | 54 | 208 | 243 | 57 | 52 | 50 | 56 | 435 | 46 | 46 | 47 | 163.8 | 2888.6 | 195.6 | 204 | 175.4 | 58 | 49 | 55 | 226 | 42 | 50 | 53 | 146 | 41 | 53 | 52 | 232 | 53 | 43 | 53 | 57 | 1752.2 | 158.2 | 163.6 | 172 | 44 | 81 | 81.2 | 47 | 44 | 36 | 56 | 138 | 8376 | 163 | 231.2 | 56 | 49 | 48 | 54 | 54 | 48 | 9837 | 38 | 45 | 52 | 1431.2 | 230 | 56 | 29 | 52 | 51 | 48 | 232 | 44 | 38 | 47 | 44 | 41 | 53 | 231 | 262 | 45 | 52 | 100.2 | 55 | 45 | 51 | 52 | 84 | 48 | 128.4 | 45 | 139.8 | 52 | 230 | 51 | 34 | 189 | 57 | 58 | 153 | 100.2
42 | 273.6 | 50 | 617 | 11451 | 53 | 49 | 249 | 202 | 53 | 53 | 213.2 | 223 | 56 | 185 | 58 | 54 | 9568.4 | 175 | 49 | 264 | 49 | 51 | 285 | 245 | 27 | 206 | 53 | 62 | 310.2 | 56 | 53 | 44 | 203.8 | 235 | 222 | 10562 | 47 | 40 | 56 | 365 | 40 | 153 | 48 | 52 | 57 | 820.6 | 54 | 52 | 54 | 41 | 179 | 53 | 47 | 142 | 191.2 | 293 | 51 | 46 | 51 | 48 | 141.6 | 46 | 53 | 255 | 7576 | 49 | 52 | 48 | 131.4 | 238 | 181 | 257 | 57 | 50 | 47 | 31 | 60 | 56 | 114.2 | 48 | 54 | 59 | 48 | 163 | 87.6 | 216 | 49 | 530.8 | 42 | 148.6 | 142.8 | 55 | 49 | 275.8 | 49 | 121.2 | 227 | 274 | 59 | 149.6 | 42 | 55 | 34 | 223.8 | 330 | 54 | 46 | 243 | 57 | 52 | 50 | 237 | 435 | 46 | 46 | 47 | 239 | 3596 | 329 | 204 | 50 | 58 | 190 | 55 | 226 | 42 | 50 | 53 | 189 | 41 | 53 | 52 | 86.4 | 53 | 43 | 53 | 57 | 3523 | 170 | 191 | 225 | 44 | 209 | 210 | 47 | 44 | 36 | 56 | 138 | 8512.8 | 163 | 159.2 | 56 | 49 | 48 | 54 | 54 | 48 | 9774.6 | 258 | 45 | 52 | 412 | 230 | 56 | 29 | 52 | 51 | 48 | 232 | 44 | 38 | 47 | 44 | 41 | 53 | 231 | 392 | 45 | 52 | 53 | 55 | 45 | 51 | 52 | 142 | 48 | 52 | 45 | 209 | 52 | 188.8 | 51 | 54.6 | 189 | 57 | 58 | 67.4 | 55
138.8 | 400 | 50 | 605 | 11414.4 | 53 | 49 | 249 | 202 | 53 | 53 | 54 | 223 | 56 | 158.8 | 58 | 171 | 9528 | 75 | 49 | 136.2 | 49 | 51 | 147 | 245 | 27 | 55 | 53 | 62 | 397.4 | 56 | 174 | 44 | 242 | 319 | 222 | 10562 | 47 | 40 | 56 | 365 | 40 | 76.2 | 48 | 224 | 57 | 2396.4 | 54 | 52 | 54 | 41 | 179 | 53 | 47 | 70.8 | 230 | 281 | 51 | 46 | 51 | 48 | 45 | 46 | 53 | 255 | 7576 | 49 | 52 | 48 | 243 | 125.2 | 181 | 257 | 57 | 50 | 47 | 31 | 60 | 56 | 229 | 48 | 54 | 59 | 48 | 163 | 254 | 216 | 49 | 507.6 | 42 | 227 | 288 | 55 | 217 | 319 | 49 | 251.6 | 191.4 | 188.8 | 59 | 214 | 42 | 55 | 34 | 207 | 330 | 54 | 46 | 243 | 57 | 147.4 | 50 | 237 | 187.8 | 46 | 46 | 47 | 239 | 3538.2 | 435 | 141.2 | 50 | 58 | 190 | 55 | 226 | 42 | 50 | 53 | 238.2 | 41 | 53 | 52 | 50 | 53 | 43 | 277 | 98.4 | 3515 | 170 | 191 | 225 | 44 | 209 | 283.8 | 47 | 44 | 36 | 56 | 138 | 8547 | 163 | 185 | 56 | 49 | 48 | 103.2 | 54 | 48 | 9733 | 258 | 45 | 52 | 400 | 121.4 | 119 | 29 | 52 | 51 | 48 | 232 | 44 | 38 | 47 | 44 | 78.2 | 53 | 231 | 342 | 45 | 52 | 53 | 55 | 45 | 51 | 85.4 | 298.4 | 48 | 52 | 45 | 209 | 52 | 24 | 51 | 137 | 189 | 57 | 58 | 46 | 55
163 | 322.8 | 50 | 545 | 11268 | 53 | 49 | 249 | 38 | 53 | 53 | 54 | 223 | 56 | 54 | 58 | 249 | 9528 | 50 | 49 | 51 | 49 | 51 | 55 | 296.6 | 27 | 55 | 53 | 62 | 386.4 | 129.2 | 174 | 44 | 242 | 228.6 | 222 | 10562 | 47 | 40 | 56 | 112.8 | 40 | 57 | 48 | 224 | 57 | 4165.8 | 239 | 52 | 54 | 41 | 103.4 | 53 | 47 | 53 | 230 | 402 | 51 | 46 | 51 | 48 | 45 | 46 | 53 | 255 | 7501.2 | 49 | 52 | 48 | 243 | 50 | 54 | 257 | 57 | 50 | 47 | 31 | 60 | 56 | 229 | 48 | 54 | 59 | 48 | 344 | 254 | 44 | 49 | 480 | 42 | 227 | 288 | 55 | 217 | 285 | 49 | 1122.4 | 49 | 61 | 59 | 214 | 42 | 55 | 34 | 183 | 345 | 190 | 46 | 46 | 57 | 211 | 50 | 237 | 47 | 46 | 46 | 217.4 | 239 | 3767 | 463.8 | 47 | 50 | 58 | 161.8 | 55 | 226 | 42 | 50 | 53 | 229 | 41 | 53 | 52 | 50 | 53 | 43 | 277 | 264 | 3515 | 170 | 191 | 225 | 44 | 209 | 333 | 47 | 44 | 36 | 56 | 99.6 | 8547 | 46 | 185 | 175.4 | 185 | 48 | 300 | 166.8 | 48 | 9733 | 258 | 45 | 52 | 440 | 49 | 161 | 29 | 52 | 51 | 48 | 309 | 44 | 38 | 47 | 44 | 134 | 53 | 194.2 | 342 | 45 | 52 | 53 | 173 | 45 | 51 | 238 | 347 | 101.6 | 52 | 45 | 209 | 52 | 24 | 100.2 | 137 | 105.6 | 57 | 58 | 46 | 55
163 | 207 | 50 | 545 | 11268 | 53 | 49 | 209.2 | 38 | 53 | 53 | 54 | 223 | 56 | 54 | 58 | 249 | 9528 | 50 | 49 | 51 | 49 | 51 | 55 | 331 | 27 | 55 | 53 | 164.4 | 400 | 239 | 174 | 44 | 242 | 192 | 117 | 10527.6 | 47 | 124 | 56 | 48 | 40 | 57 | 48 | 224 | 57 | 874 | 239 | 171.2 | 54 | 41 | 53 | 53 | 47 | 53 | 230 | 48 | 51 | 46 | 51 | 159 | 45 | 46 | 53 | 132.6 | 7389 | 49 | 52 | 48 | 243 | 50 | 54 | 295.6 | 57 | 50 | 47 | 31 | 222.4 | 56 | 229 | 48 | 54 | 59 | 48 | 255.2 | 254 | 44 | 49 | 52 | 42 | 227 | 288 | 55 | 217 | 149 | 49 | 230 | 49 | 61 | 59 | 214 | 42 | 55 | 34 | 183 | 3765.4 | 224 | 46 | 46 | 57 | 211 | 50 | 237 | 47 | 46 | 46 | 260 | 201.4 | 52 | 383.6 | 47 | 50 | 58 | 49 | 55 | 48 | 42 | 50 | 53 | 1359.4 | 41 | 53 | 52 | 50 | 53 | 43 | 277 | 264 | 141.2 | 51 | 136.2 | 225 | 125.6 | 279.6 | 333 | 47 | 44 | 36 | 56 | 42 | 8376 | 46 | 159.2 | 255 | 219 | 48 | 300 | 529 | 48 | 9733 | 258 | 45 | 52 | 428 | 49 | 161 | 191.4 | 52 | 152.4 | 48 | 189 | 44 | 192.4 | 47 | 44 | 134 | 53 | 47 | 200.4 | 45 | 52 | 53 | 333.8 | 45 | 51 | 314 | 383 | 182 | 52 | 45 | 174.4 | 52 | 24 | 174 | 137 | 50 | 57 | 58 | 46 | 55
138.8 | 175.4 | 50 | 521 | 11268 | 127.4 | 49 | 50 | 38 | 53 | 53 | 54 | 122.2 | 56 | 54 | 58 | 249 | 9718 | 50 | 49 | 51 | 49 | 51 | 55 | 175.8 | 27 | 55 | 53 | 190 | 173 | 239 | 125.6 | 44 | 165.6 | 192 | 47 | 10390 | 47 | 145 | 56 | 48 | 40 | 57 | 48 | 224 | 57 | 801.2 | 239 | 334.8 | 54 | 41 | 53 | 53 | 47 | 53 | 152.4 | 48 | 51 | 46 | 51 | 233 | 45 | 46 | 53 | 51 | 7389 | 49 | 52 | 117.2 | 243 | 50 | 54 | 261 | 57 | 50 | 47 | 31 | 263 | 56 | 229 | 127.2 | 54 | 59 | 48 | 233 | 254 | 44 | 74 | 52 | 42 | 187.8 | 315.2 | 55 | 217 | 81.4 | 49 | 230 | 49 | 61 | 59 | 117.4 | 42 | 55 | 34 | 130.2 | 3257.8 | 224 | 102.4 | 46 | 57 | 211 | 50 | 128.4 | 47 | 46 | 46 | 260 | 51 | 52 | 462 | 47 | 50 | 58 | 49 | 86.6 | 48 | 42 | 50 | 53 | 526.6 | 41 | 197 | 52 | 50 | 53 | 43 | 277 | 181.2 | 48 | 51 | 54 | 123.6 | 180 | 220 | 204.2 | 47 | 44 | 36 | 126.8 | 42 | 8376 | 146.8 | 56 | 255 | 219 | 48 | 300 | 545 | 234 | 9733 | 126 | 45 | 52 | 424 | 49 | 161 | 232 | 52 | 220 | 48 | 213 | 44 | 231 | 47 | 44 | 134 | 165.8 | 47 | 57 | 45 | 52 | 161 | 374 | 45 | 51 | 314 | 418.6 | 182 | 52 | 45 | 36 | 52 | 24 | 174 | 75.2 | 50 | 57 | 58 | 46 | 55
42 | 49 | 50 | 59 | 11268 | 239 | 49 | 50 | 38 | 53 | 53 | 54 | 86.6 | 122.8 | 54 | 58 | 210 | 9718 | 50 | 117.8 | 51 | 49 | 51 | 55 | 137 | 27 | 88.6 | 53 | 190 | 51 | 239 | 53 | 44 | 51 | 108 | 47 | 10390 | 47 | 182.6 | 56 | 48 | 40 | 57 | 48 | 120.8 | 57 | 200 | 239 | 424 | 288 | 41 | 93 | 53 | 47 | 53 | 36 | 48 | 51 | 206 | 51 | 233 | 45 | 46 | 53 | 51 | 7389 | 49 | 52 | 221 | 57 | 50 | 84.8 | 143.6 | 57 | 50 | 47 | 31 | 263 | 56 | 84.2 | 180 | 54 | 59 | 48 | 233 | 87.6 | 44 | 174 | 52 | 42 | 31 | 284.8 | 55 | 49 | 243 | 49 | 194.8 | 49 | 61 | 59 | 53 | 42 | 55 | 34 | 51 | 53 | 224 | 140 | 46 | 57 | 115.6 | 50 | 56 | 47 | 46 | 46 | 47 | 51 | 52 | 420 | 47 | 50 | 58 | 73.2 | 537 | 48 | 42 | 233 | 53 | 48 | 41 | 255.4 | 52 | 50 | 53 | 43 | 142.6 | 57 | 48 | 51 | 54 | 56 | 180 | 220 | 49 | 47 | 44 | 36 | 233 | 42 | 8376 | 214 | 56 | 95.8 | 219 | 48 | 237 | 195 | 234 | 9733 | 38 | 45 | 52 | 50 | 49 | 56 | 232 | 52 | 220 | 48 | 119.8 | 44 | 231 | 47 | 44 | 59.6 | 194 | 47 | 57 | 45 | 52 | 188 | 571.8 | 45 | 51 | 314 | 320.4 | 182 | 52 | 45 | 365.4 | 52 | 108.8 | 174 | 34 | 50 | 213 | 58 | 46 | 55
42 | 49 | 50 | 59 | 11268 | 239 | 49 | 50 | 38 | 166.4 | 53 | 54 | 213 | 347 | 54 | 93.8 | 54 | 9718 | 82.8 | 221 | 211.8 | 49 | 51 | 55 | 51 | 27 | 223 | 53 | 353.4 | 51 | 239 | 53 | 44 | 51 | 52 | 47 | 10390 | 47 | 312 | 198.4 | 48 | 40 | 57 | 48 | 52 | 57 | 142 | 128 | 424 | 424 | 154 | 118.8 | 53 | 47 | 53 | 36 | 48 | 51 | 206 | 51 | 233 | 45 | 46 | 53 | 51 | 7389 | 49 | 52 | 221 | 57 | 50 | 208 | 204 | 57 | 50 | 47 | 31 | 263 | 56 | 48 | 180 | 54 | 59 | 48 | 124.4 | 46 | 44 | 174 | 52 | 42 | 31 | 192 | 252 | 49 | 243 | 91.4 | 76.6 | 82.8 | 61 | 59 | 53 | 42 | 55 | 34 | 51 | 53 | 88 | 140 | 46 | 100.2 | 52 | 50 | 56 | 47 | 46 | 84.4 | 47 | 51 | 52 | 95.2 | 155.6 | 50 | 58 | 170 | 569 | 48 | 197.2 | 449 | 53 | 48 | 41 | 345 | 52 | 50 | 53 | 43 | 53 | 57 | 48 | 51 | 54 | 56 | 180 | 301.6 | 49 | 47 | 44 | 36 | 233 | 42 | 8376 | 214 | 56 | 56 | 151 | 48 | 82.2 | 138.6 | 234 | 9733 | 155 | 45 | 52 | 50 | 127.8 | 56 | 232 | 52 | 220 | 48 | 52 | 44 | 231 | 47 | 44 | 41 | 194 | 47 | 57 | 45 | 52 | 188 | 340 | 211.4 | 51 | 123.4 | 170 | 128.4 | 52 | 171 | 38.4 | 52 | 236 | 75.6 | 34 | 50 | 252 | 58 | 46 | 55
42 | 49 | 50 | 176 | 11268 | 328 | 49 | 50 | 38 | 383.6 | 53 | 54 | 213 | 347 | 54 | 237 | 54 | 9718 | 214 | 221 | 252 | 49 | 51 | 55 | 51 | 27 | 223 | 53 | 251 | 51 | 56 | 53 | 44 | 51 | 52 | 47 | 10390 | 47 | 228 | 234 | 48 | 40 | 57 | 104.4 | 52 | 57 | 55 | 54 | 304.8 | 424 | 154 | 261.6 | 53 | 47 | 53 | 36 | 48 | 51 | 206 | 51 | 196 | 45 | 46 | 53 | 51 | 7389 | 49 | 52 | 221 | 127.2 | 50 | 208 | 204 | 57 | 50 | 47 | 66 | 181.8 | 56 | 48 | 180 | 54 | 101 | 48 | 52 | 46 | 44 | 174 | 52 | 160.2 | 31 | 192 | 252 | 49 | 162.2 | 155 | 167 | 218 | 61 | 59 | 53 | 42 | 55 | 34 | 51 | 53 | 54 | 140 | 46 | 165 | 118.6 | 50 | 56 | 234 | 46 | 238 | 47 | 51 | 52 | 56 | 228 | 50 | 217.2 | 170 | 629 | 48 | 434 | 412.4 | 53 | 81.6 | 41 | 345 | 52 | 50 | 53 | 43 | 53 | 139.4 | 195.2 | 51 | 54 | 56 | 98.4 | 287.8 | 49 | 47 | 44 | 36 | 233 | 42 | 8376 | 214 | 56 | 56 | 49 | 48 | 54 | 54 | 234 | 9774.6 | 155 | 45 | 52 | 50 | 246 | 99.2 | 150.8 | 52 | 186.2 | 114.6 | 52 | 44 | 153.8 | 47 | 113.6 | 41 | 216.6 | 92 | 57 | 45 | 52 | 235.2 | 1695 | 253 | 191 | 52 | 170 | 48 | 52 | 171 | 219.2 | 183.2 | 236 | 51 | 34 | 50 | 252 | 58 | 46 | 55
42 | 149.8 | 50 | 176 | 11268 | 328 | 49 | 50 | 38 | 478 | 75 | 138.8 | 375 | 347 | 54 | 237 | 54 | 9604 | 214 | 221 | 252 | 49 | 51 | 55 | 51 | 27 | 223 | 53 | 251 | 51 | 56 | 53 | 44 | 51 | 52 | 47 | 10424 | 47 | 152.8 | 234 | 48 | 40 | 57 | 142 | 52 | 57 | 55 | 54 | 230.4 | 424 | 154 | 525 | 53 | 47 | 193.8 | 36 | 48 | 51 | 206 | 51 | 48 | 45 | 46 | 53 | 51 | 7389 | 49 | 52 | 221 | 174 | 50 | 208 | 204 | 57 | 50 | 47 | 206 | 60 | 56 | 108 | 48 | 156 | 269.6 | 48 | 52 | 46 | 64.8 | 99 | 200.8 | 239 | 31 | 164.8 | 252 | 49 | 41 | 209.4 | 167 | 218 | 61 | 59 | 169 | 42 | 55 | 34 | 51 | 53 | 54 | 46 | 46 | 165 | 163 | 94.4 | 56 | 234 | 46 | 238 | 47 | 51 | 52 | 103.6 | 228 | 50 | 257 | 170 | 533 | 48 | 434 | 266 | 53 | 216 | 41 | 273 | 52 | 50 | 53 | 194.2 | 53 | 160 | 232 | 51 | 54 | 102.4 | 80.8 | 151 | 49 | 47 | 44 | 36 | 233 | 42 | 8376 | 180.4 | 56 | 56 | 49 | 48 | 54 | 54 | 122.4 | 9837 | 155 | 45 | 52 | 50 | 246 | 272 | 29 | 52 | 51 | 159 | 52 | 44 | 38 | 47 | 218 | 41 | 194.2 | 272 | 57 | 45 | 52 | 198 | 390 | 253 | 288.8 | 52 | 74.8 | 48 | 166.6 | 171 | 369 | 216 | 236 | 51 | 34 | 50 | 57 | 58 | 46 | 235
42 | 175 | 50 | 176 | 11268 | 142 | 49 | 50 | 38 | 478 | 163 | 160 | 343.4 | 230.6 | 54 | 165.4 | 54 | 9528 | 214 | 221 | 51 | 49 | 51 | 55 | 132.6 | 27 | 223 | 53 | 251 | 94.6 | 56 | 53 | 44 | 51 | 52 | 47 | 10625.2 | 172.4 | 40 | 234 | 48 | 40 | 284.4 | 142 | 52 | 57 | 55 | 203 | 52 | 270 | 194.6 | 641 | 53 | 47 | 229 | 36 | 48 | 51 | 46 | 51 | 48 | 109.4 | 46 | 53 | 51 | 7389 | 49 | 52 | 48 | 174 | 50 | 177.2 | 113.4 | 57 | 50 | 82.4 | 206 | 60 | 56 | 198 | 48 | 156 | 340 | 48 | 52 | 46 | 148 | 90.2 | 238 | 273.4 | 31 | 95.6 | 252 | 49 | 41 | 291 | 167 | 342 | 61 | 59 | 169 | 42 | 55 | 34 | 51 | 53 | 54 | 46 | 46 | 165 | 163 | 272 | 56 | 196.6 | 46 | 238 | 47 | 51 | 52 | 175 | 83.2 | 322.2 | 257 | 97.4 | 454.8 | 48 | 405 | 266 | 53 | 216 | 41 | 97.8 | 52 | 50 | 53 | 232 | 53 | 160 | 232 | 51 | 139.6 | 172 | 228 | 130.6 | 49 | 47 | 44 | 36 | 56 | 42 | 8376 | 46 | 143.6 | 56 | 49 | 48 | 54 | 54 | 48 | 9837 | 108.2 | 45 | 52 | 50 | 246 | 272 | 29 | 52 | 51 | 159 | 52 | 44 | 38 | 47 | 218 | 41 | 166 | 272 | 98 | 45 | 195 | 171 | 201 | 253 | 354 | 52 | 51 | 48 | 243 | 120.6 | 325 | 216 | 236 | 51 | 34 | 50 | 57 | 58 | 88.8 | 235
42 | 175 | 50 | 129.2 | 11268 | 106.4 | 49 | 50 | 38 | 175.8 | 163 | 160 | 184.6 | 56 | 54 | 58 | 54 | 9528 | 181.2 | 49 | 51 | 119.4 | 51 | 55 | 187 | 27 | 88.6 | 53 | 137.6 | 269 | 56 | 53 | 44 | 51 | 52 | 47 | 10723 | 256 | 40 | 162.8 | 48 | 40 | 342 | 142 | 52 | 57 | 55 | 203 | 52 | 54 | 184 | 445.8 | 53 | 47 | 229 | 36 | 48 | 51 | 46 | 51 | 48 | 276.8 | 46 | 251 | 51 | 7389 | 49 | 52 | 48 | 174 | 50 | 54 | 53 | 57 | 50 | 224 | 206 | 60 | 56 | 198 | 134.8 | 156 | 340 | 113.2 | 118.6 | 46 | 148 | 255 | 238 | 411 | 31 | 155 | 133.8 | 196.2 | 41 | 377.2 | 99.2 | 339.2 | 61 | 59 | 169 | 42 | 55 | 34 | 147 | 53 | 54 | 46 | 46 | 78.6 | 163 | 272 | 56 | 47 | 46 | 238 | 47 | 51 | 52 | 175 | 78.4 | 364 | 257 | 188.2 | 458 | 48 | 405 | 136.4 | 53 | 216 | 41 | 53 | 361 | 159.2 | 53 | 232 | 53 | 139.4 | 48 | 51 | 268 | 172 | 228 | 49 | 49 | 47 | 44 | 36 | 56 | 42 | 8376 | 46 | 275 | 56 | 49 | 48 | 54 | 54 | 48 | 9837 | 38 | 45 | 52 | 50 | 246 | 185.6 | 29 | 52 | 51 | 159 | 52 | 44 | 38 | 47 | 218 | 41 | 166 | 182 | 262 | 45 | 195 | 171 | 188 | 169.8 | 354 | 52 | 51 | 48 | 243 | 45 | 459 | 52 | 24 | 51 | 34 | 50 | 57 | 58 | 153 | 235
42 | 149.8 | 50 | 59 | 11268 | 53 | 49 | 50 | 38 | 53 | 163 | 138.8 | 55 | 56 | 54 | 58 | 54 | 9528 | 50 | 49 | 51 | 225 | 51 | 101 | 187 | 27 | 175.8 | 53 | 62 | 269 | 56 | 53 | 44 | 51 | 52 | 47 | 10723 | 256 | 40 | 56 | 174.8 | 40 | 342 | 48 | 52 | 57 | 55 | 173.2 | 52 | 54 | 184 | 334.2 | 53 | 47 | 229 | 36 | 48 | 51 | 46 | 51 | 48 | 383 | 46 | 341.4 | 51 | 7426.4 | 49 | 52 | 48 | 57 | 50 | 54 | 53 | 57 | 50 | 224 | 206 | 60 | 56 | 198 | 265 | 115.2 | 256 | 211 | 163 | 46 | 148 | 255 | 238 | 371.6 | 31 | 155 | 360 | 233 | 41 | 356 | 54 | 204 | 61 | 59 | 122.6 | 42 | 55 | 34 | 171 | 53 | 54 | 46 | 46 | 57 | 52 | 272 | 56 | 47 | 46 | 84.4 | 47 | 51 | 52 | 175 | 204 | 364 | 177.4 | 223 | 633 | 48 | 286.2 | 50 | 53 | 418 | 41 | 53 | 361 | 232 | 53 | 232 | 53 | 205 | 48 | 51 | 268 | 172 | 228 | 49 | 49 | 47 | 44 | 36 | 56 | 42 | 8376 | 46 | 275 | 56 | 49 | 48 | 54 | 54 | 48 | 9753.8 | 38 | 45 | 52 | 50 | 49 | 56 | 29 | 62 | 51 | 92.4 | 52 | 44 | 38 | 47 | 218 | 41 | 98.2 | 47 | 262 | 45 | 195 | 76.6 | 55 | 45 | 83.6 | 52 | 51 | 48 | 243 | 45 | 36 | 52 | 24 | 51 | 34 | 50 | 57 | 58 | 316 | 235
42 | 49 | 50 | 59 | 11354.4 | 53 | 49 | 50 | 38 | 53 | 97 | 54 | 55 | 56 | 54 | 58 | 54 | 9528 | 50 | 49 | 51 | 225 | 51 | 285 | 187 | 27 | 206 | 53 | 62 | 269 | 56 | 53 | 44 | 51 | 52 | 47 | 10672.4 | 256 | 40 | 56 | 365 | 40 | 342 | 48 | 52 | 57 | 55 | 54 | 52 | 54 | 184 | 349.2 | 53 | 47 | 158.6 | 36 | 48 | 51 | 46 | 51 | 48 | 383 | 46 | 364 | 51 | 7576 | 49 | 52 | 48 | 57 | 162.8 | 54 | 53 | 57 | 50 | 224 | 66 | 60 | 56 | 138 | 265 | 54 | 199.8 | 211 | 163 | 105.4 | 85.6 | 255 | 163.6 | 145.2 | 31 | 155 | 426.4 | 335 | 41 | 301.6 | 54 | 120.2 | 272.8 | 59 | 53 | 42 | 55 | 34 | 223.8 | 53 | 54 | 46 | 46 | 57 | 52 | 272 | 56 | 47 | 46 | 46 | 47 | 51 | 52 | 79.8 | 204 | 322 | 58 | 378.2 | 452.6 | 133.8 | 207 | 50 | 53 | 283.6 | 41 | 53 | 361 | 232 | 53 | 156.4 | 53 | 242 | 48 | 122.6 | 139.6 | 79.2 | 228 | 49 | 49 | 47 | 44 | 36 | 56 | 42 | 8501.4 | 69.4 | 275 | 56 | 49 | 48 | 54 | 54 | 48 | 9733 | 38 | 45 | 52 | 50 | 49 | 98 | 29 | 92 | 51 | 48 | 52 | 44 | 38 | 47 | 44 | 78.2 | 53 | 47 | 262 | 45 | 365 | 53 | 55 | 45 | 51 | 52 | 51 | 48 | 204.8 | 45 | 36 | 52 | 24 | 51 | 153.4 | 50 | 57 | 58 | 316 | 127
66.2 | 207 | 50 | 59 | 11559 | 53 | 49 | 50 | 38 | 53 | 53 | 173.4 | 55 | 56 | 80.2 | 58 | 54 | 9528 | 50 | 49 | 51 | 225 | 51 | 285 | 105.4 | 27 | 206 | 53 | 62 | 269 | 56 | 53 | 110.4 | 51 | 52 | 47 | 10610.8 | 214.2 | 40 | 56 | 365 | 40 | 151.8 | 48 | 52 | 57 | 55 | 54 | 52 | 54 | 98.2 | 348 | 53 | 47 | 53 | 152.4 | 48 | 51 | 46 | 51 | 48 | 318.6 | 46 | 364 | 132.6 | 7576 | 49 | 216 | 48 | 57 | 238 | 54 | 53 | 57 | 50 | 188.6 | 31 | 60 | 56 | 48 | 265 | 54 | 59 | 113.2 | 163 | 145 | 44 | 255 | 52 | 42 | 31 | 75.8 | 468 | 151 | 109 | 220 | 54 | 227 | 379 | 59 | 53 | 42 | 55 | 34 | 279 | 53 | 54 | 46 | 46 | 57 | 52 | 94.4 | 56 | 110.2 | 46 | 46 | 47 | 51 | 52 | 56 | 204 | 175.4 | 58 | 417 | 164 | 262.2 | 42 | 50 | 53 | 209.6 | 41 | 53 | 308.6 | 232 | 53 | 43 | 53 | 242 | 48 | 230 | 163.6 | 56 | 80.8 | 49 | 172 | 47 | 44 | 36 | 56 | 42 | 8585 | 163 | 275 | 56 | 49 | 48 | 54 | 54 | 48 | 9733 | 214 | 45 | 157 | 50 | 49 | 161 | 29 | 52 | 51 | 48 | 52 | 44 | 38 | 47 | 44 | 134 | 53 | 47 | 262 | 45 | 222 | 53 | 55 | 45 | 51 | 52 | 51 | 48 | 52 | 45 | 36 | 52 | 24 | 124.8 | 233 | 312 | 57 | 90.2 | 230.4 | 55
163 | 245.6 | 50 | 59 | 11559 | 53 | 49 | 169.4 | 38 | 53 | 53 | 253 | 55 | 56 | 185 | 58 | 54 | 9528 | 50 | 145 | 51 | 225 | 51 | 285 | 51 | 27 | 206 | 53 | 62 | 94.6 | 56 | 53 | 210 | 51 | 52 | 47 | 10680 | 137.4 | 40 | 164 | 365 | 40 | 57 | 48 | 52 | 57 | 91.4 | 54 | 52 | 63.6 | 41 | 356 | 53 | 47 | 53 | 230 | 48 | 51 | 46 | 51 | 48 | 222 | 46 | 222.6 | 255 | 7576 | 49 | 216 | 48 | 57 | 238 | 54 | 53 | 57 | 50 | 47 | 31 | 60 | 56 | 48 | 265 | 54 | 59 | 48 | 52 | 145 | 44 | 90.2 | 52 | 42 | 31 | 56 | 1041.2 | 285.4 | 211 | 117.4 | 54 | 227 | 379 | 59 | 85.2 | 42 | 55 | 34 | 183 | 53 | 156 | 46 | 243 | 57 | 52 | 119 | 56 | 205 | 46 | 46 | 47 | 163.8 | 52 | 56 | 172.6 | 50 | 58 | 347.4 | 76.8 | 369 | 42 | 50 | 53 | 48 | 41 | 53 | 123.2 | 195.6 | 53 | 43 | 187.4 | 242 | 48 | 230 | 191 | 123.6 | 44 | 49 | 172 | 47 | 44 | 36 | 56 | 42 | 8585 | 163 | 107.6 | 56 | 49 | 48 | 54 | 54 | 48 | 9733 | 258 | 45 | 227 | 50 | 193.8 | 161 | 29 | 146.2 | 51 | 48 | 52 | 44 | 38 | 47 | 44 | 134 | 53 | 47 | 219.8 | 45 | 188 | 53 | 55 | 45 | 51 | 52 | 51 | 48 | 52 | 45 | 36 | 52 | 24 | 174 | 253.6 | 334 | 57 | 186 | 209 | 55
163 | 400 | 50 | 59 | 11537.4 | 179.6 | 49 | 249 | 38 | 53 | 53 | 253 | 55 | 56 | 185 | 58 | 54 | 9588.6 | 50 | 169 | 221.4 | 49 | 51 | 285 | 85.4 | 27 | 85.2 | 53 | 62 | 51 | 56 | 53 | 210 | 51 | 161.8 | 47 | 10680 | 160 | 145 | 164 | 278.6 | 40 | 57 | 48 | 52 | 57 | 237 | 54 | 52 | 54 | 41 | 440.2 | 53 | 47 | 53 | 230 | 48 | 167.8 | 46 | 51 | 48 | 45 | 46 | 53 | 255 | 7538.6 | 49 | 216 | 48 | 205.8 | 238 | 54 | 216.2 | 57 | 50 | 2110 | 31 | 60 | 56 | 48 | 48 | 203.6 | 59 | 48 | 52 | 145 | 44 | 74 | 52 | 42 | 31 | 56 | 55 | 278.2 | 275.8 | 49 | 54 | 227 | 358 | 59 | 214 | 42 | 55 | 34 | 183 | 53 | 224 | 46 | 243 | 57 | 115.6 | 165 | 200.8 | 205 | 46 | 70.6 | 47 | 239 | 52 | 56 | 47 | 50 | 58 | 384 | 55 | 369 | 42 | 50 | 53 | 48 | 41 | 175 | 52 | 50 | 53 | 43 | 277 | 168 | 281 | 230 | 191 | 225 | 44 | 49 | 204.2 | 47 | 44 | 36 | 56 | 42 | 8756 | 163 | 185 | 56 | 49 | 48 | 54 | 54 | 48 | 9733 | 258 | 45 | 227 | 50 | 230 | 161 | 29 | 196 | 51 | 48 | 142.4 | 44 | 38 | 47 | 44 | 134 | 53 | 231 | 342 | 45 | 52 | 53 | 55 | 45 | 51 | 152.2 | 51 | 196 | 52 | 45 | 36 | 52 | 24 | 174 | 336 | 417.4 | 57 | 58 | 111.2 | 55
163 | 400 | 50 | 59 | 11451 | 304 | 49 | 249 | 38 | 53 | 53 | 253 | 55 | 56 | 185 | 58 | 210 | 9629 | 50 | 169 | 264 | 49 | 51 | 101 | 137 | 27 | 55 | 53 | 62 | 74.2 | 56 | 174 | 210 | 203.8 | 235 | 47 | 10585.6 | 160 | 145 | 164 | 48 | 40 | 57 | 48 | 52 | 57 | 237 | 54 | 52 | 54 | 41 | 360 | 53 | 47 | 53 | 230 | 48 | 197 | 68.2 | 51 | 85 | 45 | 46 | 53 | 255 | 7389 | 49 | 216 | 48 | 243 | 200.4 | 54 | 257 | 57 | 50 | 448 | 31 | 60 | 56 | 48 | 48 | 241 | 59 | 48 | 52 | 212.4 | 44 | 174 | 52 | 42 | 31 | 505 | 55 | 217 | 319 | 49 | 54 | 227 | 231.4 | 59 | 214 | 42 | 55 | 34 | 130.2 | 53 | 224 | 208 | 243 | 57 | 211 | 165 | 237 | 205 | 46 | 169 | 47 | 239 | 52 | 224 | 47 | 50 | 58 | 228.8 | 209.4 | 283.2 | 42 | 50 | 53 | 48 | 41 | 236.2 | 52 | 50 | 53 | 43 | 277 | 57 | 281 | 277.6 | 191 | 225 | 142.4 | 49 | 283.8 | 47 | 44 | 36 | 56 | 42 | 8714.2 | 92.8 | 185 | 56 | 49 | 48 | 54 | 54 | 48 | 9733 | 258 | 45 | 227 | 50 | 230 | 77 | 29 | 196 | 51 | 48 | 165 | 44 | 38 | 47 | 44 | 59.6 | 53 | 231 | 342 | 45 | 52 | 53 | 55 | 45 | 51 | 219 | 51 | 233 | 52 | 45 | 36 | 52 | 24 | 174 | 296.2 | 451 | 57 | 58 | 46 | 55
90.4 | 242 | 50 | 59 | 11341.2 | 360 | 49 | 249 | 38 | 53 | 53 | 213.2 | 88.6 | 56 | 185 | 58 | 249 | 9629 | 50 | 145 | 264 | 165 | 51 | 55 | 137 | 27 | 55 | 53 | 62 | 167 | 239 | 174 | 210 | 242 | 235 | 47 | 10493.2 | 137.4 | 145 | 120.8 | 48 | 40 | 57 | 48 | 155.2 | 57 | 237 | 54 | 171.2 | 54 | 63.6 | 168 | 53 | 47 | 53 | 191.2 | 48 | 197 | 157 | 51 | 233 | 45 | 46 | 53 | 255 | 7389 | 49 | 52 | 48 | 243 | 50 | 54 | 257 | 57 | 50 | 512 | 31 | 60 | 56 | 48 | 48 | 241 | 59 | 48 | 52 | 254 | 112.8 | 174 | 52 | 42 | 31 | 505 | 55 | 217 | 319 | 49 | 54 | 49 | 61 | 59 | 214 | 42 | 55 | 34 | 51 | 53 | 224 | 208 | 243 | 57 | 211 | 165 | 237 | 141.8 | 46 | 169 | 47 | 239 | 52 | 266 | 47 | 50 | 58 | 161.8 | 248 | 226 | 42 | 50 | 53 | 48 | 41 | 230 | 52 | 50 | 53 | 43 | 277 | 57 | 281 | 170 | 136.2 | 225 | 264 | 49 | 210 | 47 | 44 | 36 | 56 | 42 | 8512.8 | 46 | 185 | 95.8 | 49 | 48 | 54 | 82.2 | 48 | 10755.8 | 170 | 45 | 192 | 50 | 49 | 56 | 110.2 | 196 | 84.8 | 48 | 165 | 44 | 38 | 47 | 44 | 41 | 53 | 231 | 249.6 | 45 | 52 | 53 | 78.6 | 45 | 51 | 219 | 51 | 233 | 52 | 95.4 | 36 | 52 | 24 | 51 | 137 | 258.6 | 57 | 58 | 46 | 55
42 | 242 | 50 | 59 | 11268 | 751.6 | 49 | 209.2 | 38 | 53 | 53 | 54 | 223 | 56 | 80.2 | 58 | 249 | 9706.6 | 50 | 49 | 264 | 245 | 51 | 55 | 137 | 27 | 55 | 53 | 164.4 | 167 | 239 | 174 | 44 | 242 | 88.6 | 222 | 10390 | 47 | 103 | 56 | 48 | 40 | 57 | 48 | 224 | 57 | 259 | 54 | 245.6 | 94 | 154 | 126 | 53 | 47 | 53 | 36 | 180 | 197 | 317 | 51 | 233 | 45 | 46 | 53 | 51 | 7389 | 49 | 52 | 48 | 243 | 50 | 54 | 257 | 57 | 50 | 464 | 31 | 60 | 56 | 192.8 | 48 | 241 | 59 | 48 | 52 | 254 | 216 | 174 | 52 | 42 | 187.8 | 488.8 | 55 | 82.6 | 149 | 49 | 230 | 49 | 61 | 59 | 181.8 | 42 | 55 | 34 | 51 | 53 | 122 | 208 | 124.8 | 121.8 | 249.4 | 50 | 237 | 277 | 46 | 169 | 47 | 201.4 | 52 | 266 | 47 | 50 | 58 | 49 | 248 | 48 | 42 | 50 | 53 | 48 | 41 | 330 | 52 | 50 | 53 | 43 | 232.2 | 57 | 281 | 170 | 54 | 225 | 264 | 209 | 210 | 47 | 44 | 36 | 56 | 42 | 8376 | 46 | 81.8 | 255 | 185 | 48 | 54 | 195 | 48 | 10125 | 38 | 45 | 52 | 50 | 49 | 56 | 232 | 109.6 | 220 | 48 | 142.4 | 44 | 231 | 47 | 44 | 41 | 165.8 | 231 | 57 | 45 | 52 | 53 | 173 | 45 | 51 | 219 | 126.2 | 233 | 52 | 171 | 36 | 52 | 24 | 51 | 75.2 | 189 | 57 | 58 | 46 | 55
42 | 87.6 | 50 | 129.2 | 11268 | 823.6 | 49 | 50 | 38 | 53 | 53 | 54 | 223 | 56 | 54 | 58 | 249 | 9722 | 50 | 49 | 178.8 | 415.2 | 51 | 55 | 107 | 27 | 55 | 53 | 190 | 167 | 239 | 125.6 | 44 | 242 | 52 | 222 | 10390 | 47 | 40 | 91.6 | 48 | 40 | 57 | 48 | 224 | 57 | 259.4 | 87 | 424 | 254 | 154 | 126 | 53 | 47 | 53 | 36 | 268 | 138.6 | 317 | 51 | 320 | 45 | 46 | 53 | 51 | 7389 | 49 | 52 | 48 | 168.6 | 50 | 54 | 175.4 | 57 | 50 | 539.2 | 31 | 181.8 | 56 | 229 | 48 | 166.2 | 59 | 48 | 72 | 254 | 216 | 99 | 52 | 42 | 227 | 424 | 94.4 | 49 | 41 | 49 | 230 | 82.8 | 61 | 59 | 53 | 115.6 | 55 | 34 | 51 | 53 | 54 | 208 | 46 | 165 | 450.4 | 50 | 164.6 | 277 | 46 | 95.2 | 47 | 51 | 52 | 266 | 47 | 50 | 58 | 49 | 55 | 48 | 42 | 50 | 53 | 48 | 41 | 53 | 52 | 50 | 53 | 43 | 53 | 57 | 141.2 | 170 | 54 | 56 | 264 | 209 | 210 | 47 | 44 | 36 | 126.8 | 99.6 | 8376 | 113.2 | 56 | 255 | 219 | 48 | 166.8 | 195 | 48 | 9733 | 84.8 | 45 | 52 | 50 | 49 | 56 | 232 | 52 | 220 | 48 | 160 | 44 | 231 | 170 | 44 | 41 | 194 | 120.6 | 57 | 45 | 52 | 53 | 173 | 45 | 51 | 185.6 | 239 | 159 | 52 | 171 | 36 | 52 | 24 | 51 | 34 | 105.6 | 174 | 58 | 46 | 55
42 | 49 | 50 | 176 | 11268 | 782 | 49 | 50 | 38 | 53 | 53 | 117.6 | 223 | 156.2 | 54 | 58 | 171 | 9760 | 75 | 49 | 51 | 547 | 51 | 55 | 245 | 27 | 55 | 53 | 190 | 97.4 | 239 | 53 | 44 | 165.6 | 52 | 222 | 10390 | 47 | 40 | 234 | 48 | 40 | 57 | 48 | 224 | 57 | 310 | 123 | 424 | 254 | 154 | 128.4 | 53 | 47 | 53 | 36 | 268 | 51 | 250.4 | 51 | 320 | 45 | 46 | 53 | 51 | 7389 | 49 | 52 | 48 | 57 | 50 | 54 | 53 | 57 | 50 | 362 | 31 | 263 | 56 | 229 | 48 | 54 | 59 | 48 | 75.6 | 170.8 | 216 | 49 | 52 | 42 | 227 | 284.8 | 252 | 49 | 243 | 49 | 230 | 218 | 61 | 59 | 53 | 134 | 55 | 34 | 51 | 53 | 54 | 46 | 46 | 165 | 355 | 50 | 56 | 277 | 46 | 84.4 | 47 | 51 | 52 | 182 | 119.4 | 92 | 58 | 49 | 55 | 48 | 276.4 | 50 | 53 | 48 | 41 | 53 | 52 | 50 | 65 | 43 | 53 | 57 | 48 | 74.8 | 54 | 56 | 132 | 345.8 | 81.2 | 47 | 44 | 36 | 233 | 138 | 8376 | 214 | 56 | 175.4 | 219 | 48 | 195 | 195 | 48 | 9733 | 155 | 45 | 52 | 50 | 49 | 56 | 232 | 52 | 220 | 48 | 232 | 44 | 231 | 170 | 44 | 41 | 194 | 47 | 57 | 45 | 52 | 134 | 253.4 | 45 | 51 | 52 | 239 | 48 | 52 | 171 | 36 | 52 | 24 | 51 | 34 | 50 | 252 | 58 | 46 | 55
42 | 49 | 50 | 176 | 11268 | 664 | 49 | 50 | 38 | 53 | 53 | 160 | 223 | 297.4 | 54 | 58 | 54 | 9795.6 | 175 | 49 | 51 | 500.8 | 51 | 55 | 245 | 27 | 55 | 73 | 164.4 | 163.2 | 129.2 | 53 | 44 | 51 | 80 | 222 | 10390 | 47 | 40 | 234 | 48 | 40 | 57 | 48 | 189.6 | 57 | 310 | 123 | 304.8 | 254 | 86.2 | 154 | 53 | 47 | 53 | 36 | 268 | 51 | 206 | 51 | 172 | 45 | 124.6 | 53 | 51 | 7389 | 49 | 52 | 48 | 57 | 50 | 104.8 | 53 | 57 | 50 | 338 | 206 | 263 | 56 | 229 | 48 | 94.8 | 59 | 48 | 81 | 46 | 216 | 49 | 52 | 42 | 227 | 192 | 252 | 49 | 243 | 49 | 230 | 218 | 61 | 59 | 53 | 134 | 55 | 34 | 51 | 53 | 54 | 46 | 46 | 165 | 355 | 50 | 56 | 277 | 46 | 238 | 47 | 51 | 52 | 252 | 228 | 155 | 217.2 | 49 | 213 | 48 | 434 | 179.6 | 53 | 48 | 41 | 53 | 156.8 | 50 | 340 | 43 | 53 | 57 | 48 | 51 | 54 | 56 | 44 | 380 | 49 | 47 | 187 | 36 | 233 | 138 | 8376 | 214 | 56 | 56 | 219 | 48 | 195 | 195 | 48 | 9733 | 155 | 45 | 52 | 50 | 49 | 56 | 232 | 52 | 220 | 48 | 232 | 44 | 231 | 170 | 44 | 41 | 194 | 47 | 57 | 45 | 216 | 188 | 346.2 | 45 | 51 | 52 | 239 | 128.4 | 52 | 70.2 | 36 | 52 | 147.6 | 51 | 34 | 50 | 252 | 58 | 46 | 55
42 | 49 | 50 | 176 | 11268 | 600.8 | 49 | 50 | 38 | 53 | 53 | 160 | 88.6 | 347 | 54 | 58 | 54 | 9718 | 175 | 221 | 91.2 | 438 | 51 | 55 | 245 | 27 | 55 | 53 | 62 | 238 | 56 | 53 | 44 | 51 | 192 | 117 | 10560 | 47 | 40 | 234 | 48 | 40 | 170.4 | 48 | 52 | 57 | 244 | 127 | 275 | 254 | 41 | 146 | 53 | 47 | 53 | 36 | 224 | 51 | 46 | 51 | 100.2 | 45 | 237 | 53 | 51 | 7389 | 49 | 52 | 48 | 57 | 50 | 181 | 53 | 57 | 50 | 431.8 | 206 | 263 | 56 | 156.6 | 48 | 156 | 235 | 48 | 147.6 | 46 | 44 | 49 | 52 | 120.8 | 148.6 | 164.8 | 252 | 49 | 202.6 | 185 | 124.4 | 218 | 61 | 59 | 53 | 115.6 | 55 | 34 | 51 | 53 | 54 | 83.6 | 46 | 57 | 310.6 | 50 | 56 | 139 | 46 | 238 | 260 | 51 | 52 | 252 | 259.4 | 155 | 257 | 49 | 213 | 48 | 552 | 449 | 53 | 216 | 41 | 53 | 183 | 50 | 298 | 43 | 53 | 57 | 48 | 51 | 54 | 56 | 44 | 220 | 49 | 47 | 187 | 36 | 233 | 138 | 8376 | 214 | 56 | 56 | 151 | 48 | 237 | 82.2 | 48 | 9774.6 | 155 | 45 | 52 | 50 | 49 | 56 | 29 | 52 | 84.8 | 48 | 232 | 44 | 115.2 | 120.8 | 44 | 41 | 81.2 | 92 | 57 | 45 | 308 | 282.4 | 471 | 45 | 116.2 | 109 | 239 | 182 | 52 | 45 | 36 | 52 | 230 | 51 | 34 | 50 | 96 | 58 | 46 | 55
42 | 49 | 50 | 59 | 11332.8 | 456.2 | 49 | 50 | 38 | 53 | 53 | 160 | 184.6 | 347 | 54 | 93.8 | 54 | 9718 | 175 | 221 | 252 | 454 | 51 | 55 | 245 | 27 | 55 | 65 | 251 | 456 | 56 | 53 | 44 | 51 | 192 | 47 | 10592.6 | 47 | 77.6 | 234 | 48 | 40 | 246 | 48 | 52 | 57 | 142 | 161 | 96.6 | 94 | 41 | 92.6 | 53 | 47 | 88.2 | 36 | 48 | 51 | 46 | 51 | 48 | 206 | 277 | 53 | 51 | 7389 | 49 | 52 | 48 | 57 | 50 | 181 | 53 | 57 | 50 | 224 | 206 | 222.4 | 56 | 48 | 48 | 156 | 235 | 48 | 336.8 | 46 | 44 | 49 | 238 | 273.4 | 61 | 56 | 252 | 49 | 41 | 185 | 54 | 184.2 | 61 | 59 | 53 | 42 | 55 | 34 | 51 | 53 | 54 | 140 | 46 | 57 | 90.4 | 50 | 56 | 196.6 | 46 | 238 | 260 | 51 | 52 | 212.8 | 276.4 | 155 | 257 | 83.8 | 213 | 48 | 358 | 449 | 404 | 216 | 41 | 233 | 183 | 50 | 326 | 43 | 53 | 139.8 | 48 | 51 | 139.6 | 56 | 191.2 | 322 | 49 | 47 | 44 | 36 | 233 | 42 | 8376 | 214 | 56 | 56 | 49 | 48 | 243.6 | 54 | 48 | 9837 | 61.4 | 45 | 52 | 50 | 49 | 56 | 29 | 52 | 51 | 48 | 196 | 44 | 38 | 47 | 44 | 41 | 98.2 | 272 | 57 | 45 | 360 | 306 | 350.4 | 45 | 214 | 147 | 74.8 | 182 | 52 | 45 | 36 | 183.2 | 357.2 | 51 | 34 | 50 | 57 | 58 | 46 | 55
42 | 49 | 50 | 59 | 11376 | 439 | 49 | 50 | 136.4 | 147.4 | 53 | 54 | 217 | 246.8 | 54 | 237 | 54 | 9718 | 100 | 221 | 252 | 408.4 | 51 | 55 | 117 | 27 | 55 | 121 | 251 | 306.4 | 56 | 53 | 44 | 51 | 192 | 47 | 10723 | 47 | 228 | 91.6 | 48 | 40 | 246 | 123.2 | 52 | 57 | 55 | 201 | 52 | 122 | 98.2 | 251 | 53 | 47 | 229 | 36 | 48 | 51 | 46 | 51 | 48 | 383 | 200.4 | 53 | 51 | 7389 | 49 | 52 | 48 | 150.6 | 50 | 181 | 204 | 57 | 50 | 224 | 206 | 60 | 56 | 48 | 48 | 156 | 319 | 48 | 551.2 | 46 | 44 | 90.2 | 238 | 411 | 148.2 | 56 | 94.4 | 85.8 | 41 | 253.4 | 54 | 80 | 103 | 59 | 122.6 | 42 | 55 | 34 | 171 | 53 | 54 | 140 | 46 | 57 | 52 | 50 | 56 | 234 | 46 | 238 | 217.4 | 51 | 52 | 56 | 204 | 71 | 257 | 223 | 234.8 | 48 | 358 | 412.4 | 404 | 216 | 41 | 233 | 156.8 | 50 | 342 | 43 | 53 | 264 | 48 | 51 | 268 | 56 | 228 | 253.6 | 172 | 47 | 44 | 36 | 56 | 42 | 8376 | 46 | 56 | 56 | 49 | 48 | 159 | 54 | 122.4 | 9837 | 38 | 45 | 52 | 50 | 88.4 | 56 | 29 | 52 | 51 | 48 | 52 | 44 | 38 | 47 | 44 | 41 | 166 | 272 | 57 | 45 | 368 | 225 | 270 | 45 | 214 | 147 | 170 | 182 | 243 | 45 | 36 | 216 | 277.2 | 75.6 | 34 | 50 | 57 | 58 | 46 | 55
163 | 49 | 50 | 59 | 11376 | 53 | 49 | 50 | 202 | 289 | 53 | 54 | 217 | 56 | 54 | 237 | 54 | 9566 | 50 | 221 | 171.6 | 154.6 | 51 | 55 | 187 | 27 | 115.4 | 140.2 | 251 | 269 | 56 | 53 | 44 | 51 | 164 | 47 | 10723 | 47 | 228 | 56 | 48 | 40 | 246 | 142 | 52 | 57 | 55 | 185 | 52 | 224 | 184 | 251 | 53 | 47 | 229 | 36 | 48 | 51 | 46 | 51 | 48 | 383 | 130 | 53 | 51 | 7389 | 49 | 150.4 | 48 | 174 | 50 | 79.4 | 204 | 57 | 50 | 224 | 101 | 60 | 56 | 78 | 48 | 74.4 | 340 | 178.4 | 624 | 46 | 44 | 255 | 238 | 411 | 255 | 56 | 55 | 233 | 41 | 356 | 54 | 204 | 166 | 59 | 169 | 42 | 55 | 34 | 171 | 53 | 54 | 140 | 46 | 57 | 52 | 50 | 56 | 234 | 46 | 84.4 | 47 | 51 | 52 | 56 | 204 | 50 | 177.4 | 271.4 | 227.2 | 48 | 112.8 | 222.8 | 53 | 216 | 41 | 300.2 | 52 | 195.6 | 385 | 43 | 53 | 264 | 48 | 51 | 268 | 56 | 228 | 151 | 172 | 47 | 44 | 36 | 56 | 42 | 8376 | 46 | 56 | 56 | 49 | 48 | 159 | 54 | 234 | 9837 | 38 | 45 | 52 | 50 | 246 | 98 | 29 | 52 | 51 | 48 | 52 | 44 | 38 | 47 | 113.6 | 41 | 166 | 182 | 121.8 | 45 | 375 | 147.4 | 270 | 45 | 116.2 | 147 | 170 | 101.6 | 243 | 45 | 36 | 216 | 236 | 174 | 34 | 50 | 57 | 58 | 46 | 168
163 | 49 | 50 | 59 | 11376 | 53 | 49 | 50 | 202 | 289 | 53 | 54 | 55 | 56 | 54 | 165.4 | 54 | 9528 | 50 | 117.8 | 51 | 225 | 51 | 55 | 187 | 27 | 206 | 157 | 251 | 269 | 56 | 53 | 44 | 51 | 52 | 47 | 10555.8 | 47 | 152.8 | 56 | 48 | 40 | 208.2 | 142 | 52 | 57 | 55 | 263.4 | 52 | 224 | 184 | 171.8 | 53 | 47 | 229 | 36 | 48 | 51 | 46 | 51 | 48 | 383 | 146 | 120.8 | 51 | 7389 | 49 | 216 | 48 | 174 | 50 | 54 | 204 | 57 | 50 | 153.2 | 31 | 60 | 56 | 198 | 48 | 54 | 234.4 | 211 | 493 | 46 | 44 | 255 | 238 | 342.2 | 378 | 56 | 55 | 233 | 41 | 220 | 54 | 204 | 166 | 59 | 169 | 42 | 55 | 34 | 171 | 53 | 54 | 64.8 | 46 | 57 | 52 | 50 | 56 | 47 | 46 | 46 | 47 | 51 | 52 | 56 | 172.6 | 217.2 | 58 | 344 | 164 | 48 | 42 | 50 | 53 | 115.2 | 41 | 345 | 52 | 232 | 439 | 232 | 53 | 139.8 | 48 | 51 | 139.6 | 56 | 228 | 110.2 | 172 | 47 | 44 | 36 | 56 | 42 | 8376 | 46 | 56 | 56 | 49 | 48 | 75 | 54 | 234 | 9753.8 | 38 | 45 | 52 | 50 | 246 | 161 | 29 | 52 | 51 | 48 | 119.8 | 44 | 38 | 47 | 218 | 41 | 166 | 47 | 165 | 45 | 375 | 53 | 98 | 128.2 | 51 | 52 | 170 | 48 | 243 | 45 | 36 | 52 | 236 | 174 | 153.4 | 50 | 57 | 58 | 111.2 | 168
163 | 49 | 50 | 59 | 11268 | 53 | 49 | 50 | 202 | 147.4 | 53 | 54 | 55 | 56 | 54 | 58 | 54 | 9528 | 82.8 | 49 | 51 | 225 | 51 | 55 | 230.6 | 27 | 374 | 145 | 137.6 | 138.2 | 56 | 53 | 44 | 51 | 52 | 47 | 10390 | 47 | 40 | 120.8 | 48 | 40 | 57 | 135.2 | 52 | 57 | 55 | 239 | 52 | 224 | 184 | 53 | 53 | 47 | 229 | 36 | 48 | 51 | 90.4 | 51 | 48 | 222 | 190 | 166 | 51 | 7389 | 49 | 216 | 82.6 | 150.6 | 50 | 54 | 217 | 57 | 50 | 47 | 31 | 60 | 56 | 198 | 48 | 54 | 143 | 211 | 380.6 | 46 | 44 | 255 | 126.4 | 42 | 31 | 56 | 55 | 159.4 | 41 | 220 | 54 | 142 | 166 | 59 | 297.8 | 42 | 55 | 34 | 123 | 53 | 54 | 46 | 46 | 57 | 52 | 73 | 56 | 47 | 46 | 46 | 47 | 51 | 52 | 56 | 47 | 259 | 58 | 344 | 164 | 48 | 42 | 50 | 53 | 48 | 41 | 237 | 52 | 232 | 423 | 232 | 97.8 | 57 | 48 | 51 | 54 | 56 | 188 | 49 | 122.8 | 47 | 187 | 36 | 56 | 42 | 8376 | 163 | 187.4 | 56 | 49 | 48 | 128.4 | 54 | 234 | 9733 | 38 | 45 | 52 | 50 | 246 | 377 | 29 | 52 | 51 | 159 | 165 | 44 | 38 | 47 | 218 | 41 | 75.6 | 47 | 165 | 45 | 397.4 | 53 | 55 | 253 | 51 | 52 | 98.6 | 48 | 243 | 45 | 36 | 52 | 193.6 | 174 | 315.4 | 50 | 57 | 58 | 273.2 | 168
114.6 | 49 | 50 | 59 | 11268 | 53 | 49 | 50 | 169.2 | 53 | 53 | 93.8 | 86.6 | 56 | 80.2 | 58 | 54 | 9528 | 214 | 49 | 51 | 225 | 51 | 55 | 329.8 | 27 | 374 | 169 | 62 | 97.4 | 56 | 53 | 44 | 51 | 52 | 47 | 10390 | 47 | 40 | 164 | 48 | 40 | 57 | 96 | 52 | 57 | 55 | 239 | 52 | 156 | 126.8 | 53 | 53 | 47 | 88.2 | 36 | 48 | 51 | 157 | 51 | 48 | 115.8 | 246 | 166 | 51 | 7426.4 | 49 | 216 | 221 | 57 | 50 | 177.2 | 66 | 57 | 50 | 47 | 31 | 60 | 56 | 198 | 48 | 54 | 59 | 48 | 282 | 46 | 44 | 255 | 52 | 42 | 31 | 56 | 55 | 130.6 | 41 | 220 | 54 | 49 | 82 | 59 | 214 | 42 | 55 | 34 | 51 | 53 | 54 | 46 | 243 | 57 | 147.4 | 165 | 56 | 47 | 46 | 70.6 | 47 | 51 | 52 | 119.6 | 47 | 259 | 58 | 204.8 | 98.6 | 176.4 | 42 | 50 | 53 | 88.4 | 41 | 165 | 52 | 232 | 4275.4 | 232 | 337 | 57 | 48 | 51 | 108.8 | 157.4 | 128 | 49 | 49 | 47 | 187 | 36 | 56 | 42 | 8376 | 163 | 275 | 56 | 49 | 48 | 178 | 54 | 234 | 9733 | 38 | 45 | 52 | 50 | 246 | 377 | 29 | 52 | 51 | 159 | 165 | 44 | 38 | 47 | 218 | 41 | 53 | 47 | 165 | 45 | 376.2 | 53 | 55 | 253 | 51 | 52 | 51 | 48 | 128.4 | 45 | 36 | 52 | 24 | 100.2 | 336 | 50 | 57 | 58 | 316 | 122.8
42 | 49 | 50 | 59 | 11268 | 53 | 49 | 50 | 38 | 53 | 53 | 253 | 213 | 56 | 185 | 58 | 54 | 9528 | 214 | 128.8 | 178.8 | 189.8 | 51 | 55 | 281 | 27 | 313.6 | 171.4 | 62 | 167 | 56 | 53 | 44 | 205.6 | 52 | 47 | 10390 | 88.8 | 124 | 164 | 72 | 40 | 57 | 100 | 52 | 99 | 55 | 388 | 52 | 54 | 41 | 53 | 53 | 47 | 53 | 113.6 | 48 | 51 | 157 | 51 | 48 | 45 | 46 | 324.4 | 163 | 7576 | 49 | 117.6 | 221 | 57 | 50 | 208 | 82 | 57 | 142 | 47 | 31 | 60 | 56 | 168 | 48 | 203.6 | 59 | 48 | 328 | 46 | 64.8 | 90.2 | 302.4 | 42 | 31 | 115.4 | 55 | 151 | 41 | 49 | 54 | 49 | 61 | 59 | 214 | 42 | 55 | 34 | 51 | 53 | 54 | 208 | 243 | 57 | 211 | 165 | 200.8 | 47 | 46 | 169 | 47 | 51 | 52 | 215 | 47 | 259 | 58 | 133.2 | 55 | 369 | 108 | 50 | 53 | 250 | 41 | 53 | 52 | 159.2 | 2393.2 | 232 | 349 | 57 | 48 | 122.6 | 191 | 225 | 128 | 49 | 49 | 47 | 187 | 36 | 56 | 42 | 8543.2 | 163 | 275 | 56 | 49 | 48 | 1419.8 | 54 | 48 | 7795.6 | 38 | 45 | 52 | 50 | 88.4 | 249.8 | 29 | 205 | 51 | 159 | 165 | 44 | 38 | 47 | 218 | 41 | 53 | 47 | 57 | 45 | 450 | 53 | 55 | 253 | 135 | 52 | 51 | 48 | 52 | 145.8 | 36 | 52 | 56 | 51 | 336 | 50 | 57 | 58 | 316 | 55
42 | 49 | 50 | 59 | 11268 | 53 | 49 | 50 | 38 | 53 | 53 | 253 | 213 | 64 | 185 | 58 | 54 | 9528 | 214 | 182 | 264 | 49 | 51 | 55 | 401.6 | 27 | 223 | 216.2 | 62 | 167 | 56 | 53 | 110.4 | 318 | 52 | 47 | 10390 | 256 | 145 | 164 | 191.6 | 40 | 57 | 206 | 52 | 287 | 143 | 388 | 52 | 91 | 41 | 53 | 53 | 47 | 73 | 230 | 48 | 51 | 285 | 51 | 48 | 45 | 46 | 251 | 201 | 7576 | 49 | 52 | 221 | 57 | 125.2 | 208 | 106 | 57 | 178 | 47 | 31 | 60 | 56 | 48 | 48 | 241 | 59 | 48 | 312 | 125.2 | 148 | 149 | 319.2 | 42 | 31 | 198.4 | 55 | 251.8 | 41 | 49 | 54 | 49 | 61 | 59 | 214 | 78.8 | 55 | 34 | 51 | 53 | 54 | 208 | 243 | 57 | 211 | 165 | 237 | 47 | 46 | 169 | 47 | 239 | 52 | 257 | 47 | 175.4 | 58 | 217.2 | 170.8 | 369 | 207 | 50 | 53 | 250 | 41 | 53 | 52 | 50 | 392.4 | 118.6 | 337 | 57 | 187.8 | 325.2 | 191 | 294.6 | 128 | 49 | 210 | 47 | 191 | 36 | 56 | 42 | 8756 | 116.2 | 275 | 56 | 49 | 48 | 2249 | 54 | 48 | 46 | 38 | 45 | 52 | 50 | 230 | 56 | 29 | 359 | 51 | 159 | 52 | 44 | 38 | 47 | 44 | 115.4 | 53 | 47 | 139 | 45 | 596.4 | 53 | 55 | 253 | 191 | 52 | 51 | 48 | 52 | 171 | 36 | 52 | 56 | 51 | 275.6 | 224 | 57 | 58 | 316 | 55
42 | 49 | 50 | 59 | 11268 | 88.6 | 49 | 50 | 38 | 53 | 53 | 253 | 213 | 144 | 185 | 58 | 54 | 9528 | 181.2 | 182 | 264 | 49 | 51 | 147 | 427.8 | 27 | 122.2 | 278.4 | 87.6 | 167 | 56 | 53 | 210 | 334 | 235 | 47 | 10390 | 346.4 | 145 | 56 | 317 | 40 | 57 | 144 | 52 | 239 | 448.6 | 210.2 | 52 | 132 | 41 | 53 | 53 | 47 | 115 | 230 | 48 | 51 | 228.2 | 51 | 100.2 | 45 | 46 | 251 | 256 | 7576 | 49 | 52 | 221 | 57 | 238 | 208 | 106 | 57 | 913.2 | 47 | 31 | 60 | 56 | 120.4 | 48 | 241 | 59 | 48 | 415 | 228.2 | 148 | 174 | 234.8 | 42 | 31 | 511.2 | 55 | 298.6 | 211 | 49 | 54 | 191.4 | 61 | 59 | 85.2 | 134 | 55 | 34 | 51 | 53 | 122 | 208 | 243 | 57 | 233.2 | 96 | 237 | 47 | 46 | 169 | 47 | 239 | 52 | 544 | 47 | 50 | 58 | 350 | 248 | 369 | 207 | 50 | 53 | 169.2 | 41 | 53 | 52 | 50 | 371 | 43 | 441 | 57 | 281 | 349 | 191 | 341 | 60.8 | 49 | 210 | 47 | 44 | 36 | 56 | 42 | 8756 | 46 | 231.2 | 56 | 151 | 48 | 2281 | 54 | 48 | 46 | 38 | 45 | 52 | 50 | 230 | 56 | 29 | 385.4 | 51 | 48 | 52 | 44 | 38 | 47 | 44 | 134 | 53 | 83.8 | 332.8 | 45 | 660.4 | 53 | 78.6 | 45 | 191 | 52 | 51 | 233 | 52 | 171 | 36 | 52 | 56 | 51 | 34 | 224 | 102.2 | 58 | 46 | 55
42 | 87.6 | 50 | 59 | 11268 | 142 | 49 | 50 | 38 | 53 | 53 | 253 | 181.4 | 156 | 185 | 58 | 54 | 9528 | 50 | 182 | 264 | 49 | 51 | 285 | 494 | 27 | 55 | 318 | 190 | 74.2 | 129.2 | 53 | 210 | 1884 | 235 | 222 | 10437.2 | 369 | 124 | 56 | 329 | 40 | 57 | 141 | 155.2 | 227 | 521 | 54 | 52 | 224 | 41 | 53 | 53 | 47 | 136 | 230 | 48 | 51 | 206 | 51 | 135 | 45 | 46 | 251 | 406.4 | 7538.6 | 49 | 52 | 82.6 | 168.6 | 238 | 84.8 | 108.4 | 57 | 653.6 | 47 | 31 | 60 | 56 | 229 | 48 | 241 | 59 | 48 | 427 | 353 | 148 | 234 | 216.8 | 42 | 31 | 604 | 55 | 217 | 211 | 49 | 54 | 227 | 61 | 59 | 53 | 134 | 55 | 34 | 156.6 | 53 | 224 | 208 | 124.8 | 100.2 | 226.6 | 94.4 | 237 | 47 | 46 | 95.2 | 47 | 239 | 52 | 480.4 | 47 | 50 | 58 | 406 | 248 | 311.8 | 207 | 50 | 53 | 48 | 41 | 53 | 52 | 50 | 433 | 43 | 306.8 | 57 | 281 | 349 | 191 | 307.2 | 152.8 | 49 | 210 | 47 | 44 | 36 | 56 | 42 | 8721.8 | 46 | 56 | 56 | 219 | 48 | 2333.6 | 166.8 | 48 | 46 | 38 | 45 | 52 | 50 | 193.8 | 56 | 29 | 392 | 84.8 | 48 | 52 | 44 | 38 | 47 | 44 | 134 | 53 | 231 | 439 | 45 | 692.8 | 53 | 173 | 45 | 191 | 118.8 | 239 | 233 | 52 | 145.8 | 36 | 52 | 56 | 51 | 34 | 224 | 170 | 58 | 46 | 199
42 | 267.2 | 50 | 59 | 11414.4 | 142 | 49 | 50 | 38 | 53 | 53 | 93.8 | 97.4 | 132 | 80.2 | 58 | 54 | 9722 | 50 | 102.2 | 221.4 | 49 | 51 | 285 | 421.4 | 27 | 55 | 318 | 190 | 51 | 239 | 53 | 210 | 1877.8 | 198.4 | 222 | 10611.2 | 369 | 40 | 56 | 527 | 40 | 57 | 129 | 224 | 57 | 325 | 54 | 275 | 384 | 108.8 | 53 | 53 | 47 | 231.2 | 230 | 136 | 51 | 206 | 51 | 320 | 45 | 46 | 171.8 | 420 | 7389 | 49 | 52 | 48 | 243 | 238 | 54 | 223.2 | 57 | 1345 | 47 | 31 | 60 | 56 | 229 | 48 | 166.2 | 59 | 48 | 1069 | 333.2 | 85.6 | 149 | 224 | 42 | 31 | 527 | 55 | 217 | 211 | 94 | 54 | 227 | 274 | 59 | 53 | 134 | 55 | 34 | 183 | 53 | 224 | 46 | 46 | 165 | 163 | 272 | 164.6 | 47 | 46 | 46 | 47 | 374 | 52 | 385 | 47 | 50 | 58 | 379.6 | 93.6 | 48 | 180.6 | 50 | 53 | 48 | 41 | 53 | 52 | 50 | 421 | 43 | 53 | 131 | 281 | 325.2 | 54 | 172 | 180 | 145 | 210 | 47 | 44 | 193 | 56 | 42 | 8501.4 | 180.4 | 56 | 56 | 219 | 48 | 2411.2 | 195 | 48 | 46 | 38 | 45 | 52 | 50 | 49 | 56 | 29 | 392 | 220 | 48 | 124 | 44 | 38 | 47 | 44 | 3831.4 | 53 | 231 | 439 | 45 | 120 | 53 | 173 | 45 | 107 | 219 | 239 | 233 | 52 | 45 | 36 | 52 | 36.8 | 51 | 34 | 224 | 170 | 58 | 46 | 235
42 | 368 | 50 | 59 | 11451 | 142 | 49 | 50 | 38 | 53 | 53 | 54 | 291 | 116.8 | 54 | 58 | 54 | 9722 | 50 | 49 | 51 | 49 | 51 | 285 | 445 | 27 | 55 | 241.2 | 190 | 51 | 239 | 53 | 210 | 1733 | 52 | 222 | 12009.6 | 179.2 | 40 | 234 | 501.4 | 40 | 57 | 225.4 | 224 | 57 | 353 | 54 | 275 | 392 | 154 | 53 | 53 | 47 | 297 | 36 | 268 | 51 | 78 | 51 | 320 | 45 | 46 | 53 | 465 | 7389 | 49 | 52 | 48 | 243 | 238 | 54 | 255.8 | 57 | 1412.6 | 47 | 66 | 60 | 56 | 229 | 48 | 54 | 59 | 48 | 3713.8 | 254 | 44 | 49 | 292 | 42 | 31 | 424 | 55 | 116.2 | 297.4 | 126.6 | 54 | 227 | 274 | 59 | 53 | 60.4 | 55 | 34 | 183 | 53 | 224 | 46 | 46 | 165 | 163 | 272 | 56 | 47 | 46 | 46 | 47 | 301.2 | 52 | 337.4 | 47 | 50 | 58 | 201 | 55 | 48 | 240 | 50 | 53 | 48 | 41 | 53 | 52 | 50 | 468.4 | 43 | 53 | 242 | 234.4 | 51 | 54 | 56 | 180 | 209 | 113.4 | 47 | 44 | 193 | 56 | 42 | 8376 | 214 | 56 | 135.6 | 219 | 48 | 820.2 | 195 | 48 | 46 | 155 | 45 | 52 | 50 | 49 | 56 | 29 | 308 | 220 | 48 | 232 | 44 | 231 | 47 | 44 | 3817 | 53 | 231 | 332.8 | 45 | 52 | 53 | 173 | 45 | 51 | 219 | 239 | 233 | 52 | 45 | 70.6 | 52 | 36.8 | 51 | 123.6 | 119.6 | 170 | 58 | 46 | 235
42 | 368 | 50 | 59 | 11451 | 70.8 | 49 | 50 | 38 | 53 | 75 | 96.4 | 1626.6 | 148.4 | 54 | 58 | 54 | 9683.2 | 50 | 169 | 51 | 49 | 51 | 285 | 474.6 | 27 | 55 | 53 | 113.2 | 109.4 | 239 | 53 | 44 | 1733 | 52 | 222 | 10680 | 47 | 40 | 234 | 48 | 40 | 57 | 256 | 224 | 57 | 309.2 | 54 | 275 | 512 | 154 | 53 | 53 | 47 | 711.8 | 36 | 268 | 51 | 46 | 51 | 233 | 45 | 46 | 53 | 1286.2 | 7389 | 49 | 52 | 48 | 243 | 50 | 54 | 224 | 57 | 1411 | 47 | 206 | 60 | 56 | 229 | 48 | 54 | 164 | 48 | 3717 | 254 | 44 | 49 | 269.2 | 42 | 31 | 377.6 | 55 | 49 | 217 | 92 | 54 | 155.8 | 274 | 59 | 53 | 42 | 55 | 34 | 183 | 53 | 156 | 46 | 46 | 165 | 96.4 | 308 | 56 | 47 | 46 | 122.8 | 47 | 288.4 | 52 | 98 | 47 | 50 | 58 | 316 | 55 | 48 | 395.2 | 50 | 53 | 81.6 | 41 | 53 | 52 | 50 | 520.4 | 43 | 53 | 242 | 48 | 51 | 54 | 56 | 180 | 281 | 49 | 47 | 44 | 205 | 233 | 42 | 8376 | 214 | 133.4 | 255 | 185 | 48 | 1782.6 | 195 | 48 | 46 | 287 | 45 | 52 | 50 | 49 | 56 | 69.6 | 326.4 | 220 | 48 | 232 | 44 | 231 | 47 | 44 | 41 | 53 | 255 | 57 | 45 | 52 | 53 | 303.2 | 45 | 51 | 219 | 239 | 122 | 52 | 45 | 209 | 52 | 214.4 | 51 | 168 | 77.8 | 79.6 | 58 | 46 | 235
42 | 368 | 50 | 59 | 2476.6 | 53 | 49 | 169.4 | 38 | 53 | 163 | 160 | 327 | 274 | 54 | 58 | 171 | 9528 | 50 | 169 | 51 | 49 | 51 | 55 | 575 | 27 | 55 | 53 | 62 | 173 | 239 | 53 | 44 | 1693 | 52 | 117 | 243.6 | 47 | 40 | 234 | 48 | 40 | 57 | 287.2 | 189.6 | 57 | 200 | 54 | 275 | 464 | 154 | 53 | 53 | 47 | 1082.8 | 36 | 268 | 109.4 | 46 | 51 | 233 | 77.2 | 46 | 53 | 974.8 | 4453 | 49 | 52 | 48 | 276 | 50 | 54 | 314.6 | 57 | 1411 | 47 | 206 | 60 | 56 | 48 | 48 | 54 | 164 | 48 | 3742.6 | 46 | 44 | 49 | 235 | 239 | 31 | 192 | 94.4 | 49 | 149 | 92 | 54 | 49 | 274 | 59 | 53 | 42 | 55 | 34 | 77.4 | 53 | 54 | 46 | 46 | 78.6 | 52 | 332 | 56 | 231 | 46 | 238 | 47 | 310 | 52 | 56 | 47 | 50 | 137.6 | 250 | 152 | 48 | 434 | 50 | 53 | 216 | 41 | 53 | 52 | 50 | 513 | 43 | 53 | 324.4 | 195.2 | 51 | 54 | 56 | 71.2 | 421.6 | 49 | 47 | 44 | 644 | 233 | 42 | 8376 | 214 | 185 | 255 | 49 | 48 | 457.8 | 138.6 | 48 | 46 | 375 | 45 | 52 | 50 | 49 | 56 | 232 | 382 | 220 | 48 | 232 | 44 | 231 | 145.4 | 44 | 41 | 53 | 248.8 | 57 | 45 | 52 | 198 | 471 | 45 | 116.2 | 219 | 126.2 | 48 | 52 | 45 | 209 | 52 | 362 | 51 | 148 | 255 | 57 | 58 | 46 | 185.6
42 | 138 | 50 | 59 | 159.8 | 53 | 49 | 249 | 103.6 | 53 | 163 | 160 | 359.4 | 274 | 54 | 58 | 249 | 9642 | 50 | 203.4 | 51 | 49 | 51 | 55 | 331 | 27 | 85.2 | 53 | 62 | 347.4 | 56 | 53 | 44 | 1669 | 52 | 47 | 116.8 | 47 | 40 | 234 | 48 | 40 | 153 | 292 | 52 | 57 | 200 | 54 | 141.2 | 180 | 184 | 53 | 53 | 47 | 388 | 36 | 268 | 197 | 46 | 51 | 122 | 206 | 46 | 53 | 382 | 49 | 49 | 52 | 48 | 174 | 50 | 54 | 481.4 | 57 | 1411 | 47 | 206 | 60 | 56 | 48 | 48 | 135.6 | 164 | 48 | 3077 | 46 | 44 | 49 | 263 | 239 | 31 | 83.2 | 252 | 49 | 127.4 | 152 | 54 | 49 | 230.2 | 59 | 122.6 | 42 | 55 | 34 | 51 | 53 | 54 | 46 | 46 | 57 | 205.6 | 189.4 | 56 | 277 | 46 | 302 | 47 | 334 | 52 | 252 | 47 | 92 | 257 | 350 | 322 | 48 | 528.4 | 302.6 | 53 | 216 | 41 | 197 | 194.4 | 50 | 53 | 43 | 53 | 345 | 232 | 51 | 54 | 56 | 44 | 434 | 49 | 47 | 44 | 1079 | 233 | 42 | 8376 | 146.8 | 185 | 135.6 | 49 | 48 | 419 | 54 | 48 | 46 | 336.2 | 45 | 52 | 50 | 49 | 56 | 232 | 322 | 84.8 | 48 | 232 | 44 | 231 | 170 | 44 | 41 | 143.4 | 392 | 57 | 45 | 52 | 306 | 430.8 | 45 | 214 | 52 | 51 | 48 | 52 | 45 | 209 | 52 | 362 | 51 | 164 | 319 | 57 | 58 | 46 | 168
42 | 49 | 50 | 59 | 71.6 | 127.4 | 49 | 249 | 202 | 242 | 163 | 160 | 404.2 | 386.8 | 54 | 58 | 249 | 9718 | 50 | 293 | 51 | 49 | 51 | 55 | 331 | 27 | 206 | 53 | 62 | 574.8 | 56 | 53 | 44 | 203 | 52 | 47 | 48 | 47 | 40 | 127.2 | 48 | 40 | 342 | 342 | 52 | 57 | 84 | 54 | 52 | 152 | 184 | 53 | 53 | 47 | 609.4 | 36 | 48 | 197 | 46 | 51 | 48 | 206 | 46 | 53 | 364 | 49 | 49 | 52 | 48 | 174 | 50 | 130.2 | 595 | 57 | 2210.2 | 47 | 206 | 222.4 | 56 | 48 | 91.4 | 156 | 122 | 48 | 495.2 | 46 | 44 | 49 | 324 | 411 | 31 | 56 | 252 | 49 | 41 | 156 | 54 | 49 | 166 | 59 | 169 | 42 | 55 | 34 | 51 | 53 | 54 | 46 | 46 | 57 | 244 | 145 | 56 | 277 | 46 | 444.4 | 47 | 353 | 52 | 252 | 119.4 | 155 | 257 | 314 | 322 | 48 | 199.6 | 449 | 53 | 216 | 41 | 233 | 282.4 | 50 | 53 | 43 | 53 | 160 | 232 | 51 | 54 | 56 | 44 | 502.8 | 49 | 47 | 44 | 241 | 233 | 42 | 3379.8 | 46 | 185 | 56 | 49 | 48 | 332 | 54 | 48 | 46 | 318 | 45 | 52 | 50 | 49 | 77 | 232 | 411.2 | 51 | 48 | 52 | 44 | 115.2 | 170 | 44 | 41 | 166 | 392 | 57 | 45 | 52 | 306 | 270 | 45 | 214 | 52 | 51 | 48 | 204.8 | 45 | 209 | 52 | 314.4 | 51 | 128 | 339 | 57 | 58 | 46 | 168
42 | 49 | 50 | 59 | 158 | 239 | 49 | 249 | 202 | 242 | 97 | 75.2 | 217 | 560.6 | 54 | 237 | 256 | 244 | 50 | 221 | 171.6 | 154.6 | 51 | 55 | 331 | 27 | 206 | 53 | 62 | 582 | 56 | 53 | 44 | 271 | 52 | 47 | 48 | 47 | 40 | 56 | 48 | 40 | 342 | 366 | 52 | 57 | 55 | 54 | 52 | 152 | 184 | 132.2 | 53 | 47 | 229 | 36 | 48 | 197 | 46 | 51 | 48 | 206 | 46 | 53 | 321 | 49 | 49 | 52 | 48 | 174 | 50 | 181 | 531 | 57 | 2431 | 117.8 | 66 | 263 | 56 | 48 | 265 | 156 | 59 | 80.6 | 640 | 46 | 44 | 49 | 512.6 | 411 | 31 | 56 | 252 | 49 | 41 | 152 | 54 | 218 | 166 | 59 | 169 | 42 | 55 | 34 | 51 | 53 | 54 | 46 | 46 | 57 | 244 | 198 | 1424 | 277 | 46 | 458 | 47 | 391 | 52 | 212.8 | 228 | 155 | 257 | 445.2 | 322 | 48 | 160 | 449 | 53 | 216 | 41 | 233 | 361 | 50 | 53 | 43 | 53 | 139.4 | 48 | 51 | 182.4 | 56 | 134.6 | 972 | 49 | 47 | 44 | 285 | 126.8 | 42 | 49 | 46 | 56 | 56 | 49 | 48 | 435.6 | 54 | 122.4 | 46 | 274 | 45 | 52 | 50 | 49 | 161 | 232 | 424 | 51 | 48 | 52 | 44 | 38 | 145.4 | 148.4 | 41 | 194.2 | 302 | 57 | 45 | 52 | 258.8 | 270 | 45 | 116.2 | 52 | 51 | 48 | 243 | 45 | 70.6 | 52 | 184 | 51 | 228 | 530.2 | 57 | 58 | 130 | 168
42 | 49 | 50 | 59 | 158 | 239 | 49 | 209.2 | 202 | 242 | 53 | 54 | 152.2 | 435 | 54 | 237 | 224.2 | 244 | 50 | 221 | 252 | 225 | 51 | 55 | 102.6 | 27 | 206 | 53 | 62 | 624.6 | 56 | 53 | 44 | 267 | 52 | 47 | 48 | 47 | 40 | 56 | 91.2 | 40 | 303.6 | 375 | 52 | 57 | 55 | 54 | 52 | 104 | 184 | 251 | 53 | 47 | 229 | 36 | 48 | 197 | 90.4 | 51 | 48 | 173.8 | 46 | 166 | 229 | 49 | 49 | 52 | 48 | 57 | 50 | 229 | 456.4 | 57 | 2467 | 224 | 131 | 263 | 56 | 78 | 265 | 135.6 | 59 | 211 | 2636 | 46 | 44 | 172.6 | 531 | 258.4 | 31 | 56 | 252 | 49 | 41 | 314.6 | 54 | 373 | 145 | 59 | 169 | 42 | 55 | 34 | 51 | 53 | 54 | 46 | 46 | 57 | 244 | 217 | 3110 | 185 | 46 | 266 | 47 | 422 | 52 | 56 | 228 | 155 | 257 | 444 | 213 | 48 | 136.4 | 375.8 | 53 | 81.6 | 41 | 233 | 361 | 50 | 53 | 43 | 53 | 57 | 48 | 51 | 268 | 56 | 317.4 | 1017.8 | 49 | 47 | 44 | 261 | 56 | 138 | 49 | 46 | 56 | 56 | 49 | 48 | 415 | 54 | 234 | 46 | 98 | 45 | 52 | 50 | 49 | 161 | 69.6 | 436.2 | 51 | 48 | 52 | 44 | 38 | 47 | 218 | 41 | 284.4 | 167 | 57 | 45 | 52 | 161 | 141 | 169.8 | 51 | 52 | 51 | 48 | 243 | 45 | 36 | 52 | 172 | 51 | 412.4 | 1407 | 57 | 58 | 280.4 | 100.2
42 | 49 | 1304.4 | 129.2 | 158 | 239 | 49 | 50 | 202 | 291.6 | 53 | 54 | 55 | 435 | 54 | 201.2 | 3179 | 206 | 50 | 221 | 252 | 225 | 51 | 55 | 84 | 27 | 175.8 | 53 | 62 | 389 | 56 | 53 | 44 | 267 | 164 | 47 | 48 | 47 | 77.6 | 56 | 156 | 136 | 246 | 379 | 52 | 57 | 55 | 91 | 52 | 224 | 41 | 264 | 270 | 47 | 229 | 36 | 48 | 51 | 157 | 51 | 48 | 45 | 46 | 166 | 221 | 49 | 49 | 52 | 48 | 528.4 | 50 | 269.8 | 392.8 | 57 | 2442.4 | 393.6 | 2608.6 | 314.6 | 56 | 198 | 265 | 54 | 129.4 | 211 | 163 | 46 | 232 | 255 | 555 | 42 | 446 | 56 | 3145.4 | 49 | 41 | 417 | 230 | 373 | 61 | 59 | 53 | 119.6 | 63.4 | 34 | 171 | 53 | 54 | 46 | 246 | 57 | 167.2 | 245 | 3070 | 47 | 46 | 381.6 | 47 | 374 | 52 | 56 | 119.4 | 280 | 58 | 416 | 86.6 | 107.6 | 42 | 136.4 | 53 | 48 | 41 | 228.2 | 289.8 | 50 | 53 | 80.8 | 108 | 57 | 48 | 51 | 268 | 56 | 465 | 857 | 49 | 47 | 44 | 233 | 56 | 179 | 49 | 92.8 | 56 | 488 | 49 | 72 | 126 | 54 | 509 | 46 | 130 | 45 | 52 | 284 | 49 | 161 | 29 | 431 | 51 | 186 | 52 | 44 | 46 | 47 | 218 | 41 | 194 | 167 | 57 | 45 | 52 | 53 | 55 | 253 | 51 | 52 | 122.4 | 48 | 243 | 45 | 36 | 52 | 196 | 75.6 | 559 | 1399 | 57 | 58 | 349 | 55
42 | 49 | 3286 | 176 | 93.2 | 239 | 49 | 50 | 38 | 165 | 53 | 54 | 55 | 327.8 | 54 | 58 | 3131.8 | 54 | 50 | 83.4 | 176.4 | 225 | 51 | 55 | 112 | 27 | 55 | 53 | 62 | 163 | 56 | 97.8 | 44 | 770.8 | 192 | 47 | 48 | 69.6 | 228 | 56 | 156 | 196 | 132.6 | 322.2 | 52 | 57 | 121 | 239 | 141.4 | 224 | 41 | 268.2 | 332 | 1197.2 | 229 | 36 | 48 | 51 | 157 | 51 | 48 | 45 | 46 | 166 | 213 | 49 | 49 | 52 | 48 | 341 | 50 | 412 | 290 | 57 | 2099.4 | 436 | 3189 | 245.4 | 56 | 198 | 265 | 54 | 235 | 145.8 | 96.4 | 46 | 291.6 | 255 | 514.2 | 42 | 512 | 56 | 3098 | 49 | 41 | 393 | 343 | 342 | 61 | 59 | 85.2 | 93.8 | 69 | 34 | 171 | 53 | 54 | 78.4 | 198 | 57 | 52 | 245 | 3177 | 218.2 | 46 | 445 | 79 | 446 | 52 | 56 | 47 | 259 | 58 | 470.8 | 55 | 1011.6 | 42 | 50 | 53 | 48 | 41 | 165 | 78.2 | 50 | 53 | 232 | 168 | 57 | 48 | 51 | 96.8 | 56 | 601 | 759.4 | 49 | 47 | 44 | 233 | 56 | 283 | 49 | 163 | 56 | 596 | 49 | 70 | 126 | 54 | 585 | 46 | 206 | 45 | 87 | 284 | 49 | 98 | 29 | 431 | 51 | 176.4 | 52 | 44 | 82 | 47 | 218 | 41 | 194 | 215 | 143.4 | 45 | 109.2 | 53 | 55 | 253 | 51 | 52 | 170 | 48 | 166.6 | 45 | 36 | 52 | 196 | 174 | 511 | 1380 | 96 | 58 | 406.6 | 55
42 | 143.8 | 3306 | 176 | 50 | 53 | 49 | 50 | 38 | 180 | 53 | 54 | 181.4 | 275 | 54 | 58 | 3199 | 54 | 50 | 75.6 | 264 | 189.8 | 51 | 55 | 210.4 | 27 | 55 | 53 | 62 | 163 | 56 | 145 | 44 | 1308.8 | 192 | 47 | 48 | 160 | 228 | 56 | 156 | 220 | 57 | 287.6 | 52 | 57 | 165 | 239 | 201 | 224 | 41 | 251 | 388 | 708.6 | 53 | 36 | 48 | 51 | 157 | 51 | 48 | 115.8 | 46 | 160.4 | 261 | 49 | 49 | 52 | 117.2 | 409 | 50 | 412 | 282 | 57 | 122 | 659.8 | 4423 | 120 | 56 | 198 | 91.4 | 54 | 235 | 48 | 52 | 46 | 1667.2 | 255 | 515.8 | 42 | 428 | 56 | 3104.4 | 149.8 | 41 | 533.4 | 343 | 49 | 61 | 59 | 214 | 264.2 | 69 | 34 | 171 | 53 | 54 | 302 | 222 | 57 | 52 | 245 | 2083.6 | 279.8 | 46 | 3554 | 135 | 454 | 52 | 56 | 47 | 259 | 58 | 509.4 | 55 | 453 | 42 | 50 | 53 | 128.8 | 41 | 165 | 52 | 50 | 192 | 232 | 268.8 | 57 | 48 | 122.6 | 54 | 56 | 530.8 | 560 | 49 | 47 | 197 | 231.4 | 56 | 264.6 | 49 | 163 | 56 | 320 | 51.4 | 68 | 126 | 54 | 665 | 46 | 277.2 | 419 | 227 | 320 | 49 | 228.8 | 29 | 431 | 51 | 162 | 52 | 44 | 142 | 47 | 183.2 | 59.6 | 165.8 | 179 | 5092.4 | 45 | 195 | 53 | 55 | 253 | 51 | 52 | 170 | 48 | 52 | 45 | 36 | 52 | 244 | 174 | 579 | 50 | 252 | 58 | 416 | 55
42 | 207 | 3442 | 176 | 50 | 53 | 49 | 50 | 38 | 295.4 | 53 | 213.2 | 213 | 371 | 185 | 58 | 3247 | 54 | 50 | 182 | 264 | 49 | 51 | 55 | 240 | 27 | 55 | 53 | 113.2 | 163 | 56 | 151 | 176.8 | 462 | 192 | 47 | 71.6 | 160 | 152.8 | 56 | 69.6 | 244 | 57 | 326 | 52 | 57 | 165 | 239 | 201 | 224 | 41 | 259 | 388 | 1138 | 88.6 | 36 | 48 | 51 | 68.2 | 51 | 48 | 222 | 46 | 251 | 325 | 49 | 49 | 52 | 221 | 1670 | 50 | 501 | 386 | 57 | 122 | 472 | 4646.8 | 121.8 | 56 | 168 | 48 | 166.2 | 235 | 48 | 196.8 | 105.4 | 531 | 213.8 | 433 | 42 | 347 | 56 | 2593.8 | 331.4 | 41 | 449.4 | 343 | 49 | 61 | 59 | 214 | 316 | 150 | 34 | 123 | 53 | 54 | 302 | 280.8 | 57 | 268 | 269 | 294 | 392 | 46 | 3478 | 99 | 474 | 52 | 56 | 47 | 259 | 58 | 427 | 55 | 561 | 42 | 50 | 53 | 250 | 41 | 165 | 52 | 50 | 267.8 | 232 | 472 | 264 | 48 | 230 | 163.6 | 56 | 513.8 | 239 | 49 | 47 | 197 | 297 | 56 | 255 | 49 | 163 | 56 | 168 | 96 | 108 | 126 | 54 | 488.6 | 129.2 | 211 | 479 | 227 | 396 | 157.6 | 272 | 29 | 431 | 51 | 154.2 | 52 | 44 | 176 | 47 | 44 | 134 | 53 | 183 | 349.8 | 45 | 195 | 53 | 55 | 211.4 | 51 | 52 | 170 | 48 | 52 | 45 | 36 | 52 | 256 | 174 | 487.8 | 224 | 252 | 58 | 382.8 | 55
42 | 207 | 2247.6 | 59 | 50 | 53 | 49 | 50 | 38 | 451 | 53 | 253 | 213 | 411 | 185 | 58 | 2639.4 | 54 | 50 | 182 | 264 | 123.6 | 88.2 | 55 | 252 | 27 | 189.4 | 53 | 190 | 167.8 | 56 | 235 | 210 | 462 | 80 | 47 | 166 | 160 | 40 | 56 | 215.2 | 256 | 57 | 386 | 52 | 57 | 165 | 239 | 201 | 54 | 108.8 | 317.8 | 448 | 1138 | 323 | 36 | 48 | 51 | 46 | 51 | 48 | 222 | 46 | 251 | 398 | 49 | 49 | 52 | 221 | 593 | 50 | 491 | 342 | 57 | 122 | 345.2 | 4882 | 135.6 | 56 | 48 | 48 | 241 | 235 | 48 | 233 | 145 | 439.8 | 49 | 1766.6 | 42 | 109.4 | 56 | 373 | 503 | 41 | 416.6 | 192.2 | 49 | 69 | 59 | 214 | 445.6 | 258 | 34 | 51 | 53 | 54 | 302 | 296 | 57 | 322 | 165 | 438.8 | 392 | 46 | 3379.2 | 139 | 440 | 52 | 56 | 47 | 133.6 | 58 | 451 | 55 | 2628.4 | 141 | 50 | 53 | 250 | 41 | 53 | 3342.4 | 122 | 340 | 232 | 524 | 264 | 48 | 230 | 191 | 80 | 589 | 335 | 49 | 47 | 197 | 1546.8 | 56 | 267 | 49 | 69.4 | 56 | 3354 | 274 | 114 | 126 | 54 | 509 | 433.8 | 307 | 511 | 227 | 396 | 610.4 | 272 | 29 | 484.4 | 51 | 48 | 52 | 44 | 202.2 | 47 | 44 | 134 | 53 | 148.8 | 285.6 | 45 | 195 | 53 | 55 | 45 | 51 | 109 | 201.4 | 219 | 52 | 70.2 | 1149.6 | 52 | 340.8 | 100.2 | 362.2 | 6799.6 | 174 | 58 | 295.6 | 55
42 | 333 | 390 | 59 | 50 | 53 | 49 | 50 | 38 | 455.8 | 53 | 253 | 213 | 631.6 | 185 | 58 | 3247 | 54 | 50 | 206 | 264 | 140.8 | 202 | 55 | 244 | 27 | 223 | 53 | 227.8 | 169 | 56 | 199 | 210 | 474 | 52 | 47 | 231.2 | 92.2 | 40 | 164 | 257 | 220 | 57 | 5662.2 | 52 | 57 | 55 | 91 | 111.6 | 54 | 154 | 306 | 508 | 1166 | 291.8 | 36 | 48 | 51 | 174 | 51 | 48 | 222 | 46 | 251 | 265 | 161.2 | 49 | 52 | 221 | 593 | 238 | 297 | 342 | 57 | 122 | 1065.6 | 4926 | 168 | 56 | 192.8 | 48 | 241 | 59 | 48 | 233 | 145 | 1539 | 49 | 2649 | 42 | 31 | 56 | 405 | 503 | 202.6 | 456.4 | 54 | 49 | 101 | 59 | 181.8 | 376.4 | 1062.8 | 34 | 51 | 53 | 122 | 232 | 296 | 57 | 322 | 165 | 6881.8 | 216.6 | 46 | 3428 | 293.4 | 380 | 52 | 215 | 47 | 50 | 58 | 409.2 | 55 | 4380.8 | 207 | 50 | 53 | 128.8 | 41 | 53 | 889.2 | 254 | 396 | 80.8 | 524 | 222.6 | 48 | 230 | 191 | 193.6 | 775 | 319 | 145.6 | 47 | 197 | 2320 | 56 | 267 | 49 | 113.2 | 56 | 6318 | 329 | 152.4 | 196.8 | 54 | 473 | 433.8 | 330.4 | 519 | 227 | 518.8 | 466.8 | 56 | 29 | 398 | 51 | 48 | 52 | 44 | 169 | 47 | 44 | 134 | 53 | 178 | 433 | 45 | 137.8 | 53 | 78.6 | 45 | 79 | 180.4 | 239 | 367 | 52 | 171 | 244.8 | 216 | 460 | 51 | 360.4 | 1506 | 102.2 | 58 | 186 | 55
42 | 238.2 | 322 | 59 | 50 | 53 | 52.2 | 50 | 38 | 369.4 | 163 | 253 | 86.6 | 478.2 | 185 | 58 | 3392 | 114.6 | 50 | 275.4 | 51 | 5200.4 | 298 | 55 | 334 | 27 | 223 | 53 | 379 | 169 | 56 | 165.4 | 210 | 263 | 52 | 117 | 499 | 47 | 40 | 164 | 257 | 220 | 57 | 337.6 | 120.8 | 57 | 257.8 | 54 | 52 | 54 | 154 | 198 | 568 | 1173 | 347 | 113.6 | 48 | 51 | 232.4 | 51 | 236 | 222 | 46 | 251 | 303.4 | 236 | 49 | 216 | 221 | 127.2 | 238 | 415.6 | 342 | 57 | 122 | 634.2 | 5010 | 383.6 | 56 | 229 | 48 | 241 | 59 | 48 | 233 | 145 | 343 | 119 | 2583.4 | 72.6 | 31 | 56 | 1638.6 | 291.8 | 243 | 446 | 54 | 191.4 | 77 | 59 | 53 | 350 | 751.4 | 34 | 51 | 53 | 224 | 46 | 312 | 57 | 299.8 | 253.8 | 475 | 47 | 46 | 319 | 328 | 412 | 1715.6 | 425 | 47 | 50 | 58 | 49 | 55 | 180 | 405 | 50 | 53 | 48 | 41 | 53 | 294 | 107.6 | 445.6 | 43 | 2128.4 | 57 | 48 | 230 | 191 | 391.4 | 783 | 335 | 210 | 47 | 44 | 2307 | 56 | 227 | 49 | 214 | 159.2 | 5882 | 219 | 224.8 | 210 | 405.8 | 525 | 429.2 | 328 | 539 | 87 | 676 | 85.2 | 56 | 884.2 | 358 | 51 | 70.2 | 237 | 44 | 260.8 | 183 | 44 | 78.2 | 53 | 238 | 461 | 45 | 188 | 53 | 173 | 45 | 191 | 314 | 239 | 367 | 52 | 171 | 324 | 216 | 448 | 409 | 381.8 | 1582 | 170 | 58 | 46 | 91
163 | 175 | 289.2 | 59 | 86.6 | 88.6 | 125 | 50 | 38 | 536.6 | 163 | 173.4 | 88.6 | 359 | 106.4 | 58 | 3472 | 155 | 50 | 169 | 51 | 63 | 258 | 55 | 380.8 | 27 | 223 | 53 | 276.6 | 209 | 56 | 117.4 | 143.6 | 251 | 52 | 222 | 531.4 | 47 | 40 | 342 | 257 | 220 | 114.6 | 285.2 | 224 | 57 | 386.6 | 54 | 275 | 254 | 154 | 210 | 524 | 2543.2 | 281.8 | 230 | 224 | 51 | 250.8 | 51 | 313 | 77.2 | 46 | 92.6 | 263 | 236 | 49 | 216 | 48 | 174 | 238 | 676 | 346 | 57 | 122 | 201 | 3239.8 | 286.8 | 56 | 229 | 48 | 203.6 | 59 | 48 | 160.6 | 46 | 375 | 552 | 2935 | 97 | 31 | 304 | 433 | 69.4 | 243 | 313.4 | 54 | 227 | 209.2 | 59 | 99.4 | 350 | 434 | 34 | 130.2 | 53 | 224 | 46 | 336 | 57 | 83.8 | 341 | 475 | 47 | 46 | 355 | 448 | 413 | 1657.8 | 425 | 47 | 50 | 58 | 49 | 170.8 | 128 | 405 | 50 | 53 | 48 | 41 | 53 | 324 | 138 | 504 | 43 | 3581.6 | 77.6 | 94.6 | 51 | 136.2 | 471 | 819 | 339 | 333 | 47 | 44 | 2271 | 91.4 | 237 | 49 | 214 | 185 | 5876 | 219 | 267 | 266.4 | 364 | 862.6 | 360 | 360.6 | 623 | 52 | 695.6 | 49 | 56 | 475.6 | 407.8 | 51 | 159 | 345 | 44 | 342 | 210.6 | 44 | 41 | 53 | 206 | 449 | 45 | 222 | 53 | 173 | 45 | 191 | 314 | 239 | 367 | 52 | 171 | 2122.4 | 183.2 | 416 | 895.2 | 619 | 1455.6 | 170 | 58 | 46 | 235
163 | 124.6 | 426 | 59 | 276.2 | 142 | 125 | 50 | 38 | 446.2 | 163 | 54 | 223 | 347 | 54 | 58 | 1061.6 | 155 | 50 | 169 | 51 | 63 | 208 | 135 | 422 | 27 | 155.8 | 53 | 251 | 179.4 | 56 | 53 | 44 | 251 | 52 | 222 | 455.2 | 47 | 40 | 298.8 | 173.4 | 292 | 153 | 363.4 | 224 | 57 | 622 | 54 | 275 | 254 | 41 | 285.8 | 430 | 1331.2 | 184 | 230 | 268 | 80.2 | 471.6 | 51 | 462 | 206 | 46 | 53 | 548.2 | 248 | 49 | 216 | 48 | 322.8 | 238 | 688 | 387 | 57 | 122 | 233 | 2748.4 | 312.6 | 56 | 229 | 48 | 54 | 59 | 48 | 52 | 46 | 727.4 | 663 | 1719.4 | 71.2 | 31 | 424 | 445 | 49 | 105.8 | 253 | 54 | 227 | 406 | 59 | 169 | 42 | 438 | 34 | 183 | 53 | 224 | 46 | 347 | 57 | 52 | 272 | 402.6 | 47 | 1288 | 355 | 267 | 51 | 4863 | 425 | 141.2 | 113 | 58 | 133.6 | 248 | 140 | 353.2 | 50 | 53 | 48 | 41 | 53 | 316 | 182 | 484 | 43 | 448 | 160 | 281 | 51 | 54 | 341 | 939.8 | 373.2 | 333 | 47 | 44 | 1517 | 233 | 267 | 69 | 214 | 185 | 3435 | 117 | 313 | 266.4 | 355.6 | 2569.8 | 332.6 | 407 | 617.8 | 52 | 668 | 49 | 56 | 227.8 | 474.6 | 51 | 159 | 345 | 44 | 358 | 47 | 44 | 41 | 53 | 198 | 538.4 | 45 | 222 | 53 | 173 | 45 | 191 | 219 | 163.8 | 233 | 52 | 95.4 | 2479 | 52 | 383.6 | 1289.4 | 631 | 1430 | 170 | 222 | 46 | 235
163 | 49 | 546 | 59 | 6248.6 | 142 | 1262.4 | 50 | 70.8 | 345 | 119 | 54 | 223 | 347 | 54 | 58 | 619.6 | 155 | 175 | 97 | 51 | 110.6 | 248 | 183 | 1348.8 | 27 | 55 | 53 | 251 | 157 | 202.4 | 53 | 44 | 251 | 52 | 222 | 390 | 47 | 40 | 234 | 48 | 740 | 153 | 1421 | 224 | 57 | 601 | 113.6 | 275 | 254 | 41 | 273.4 | 370 | 1460.8 | 143 | 230 | 268 | 197 | 314 | 51 | 438 | 206 | 46 | 53 | 582 | 1713.2 | 49 | 216 | 48 | 360 | 125.2 | 635.6 | 443 | 57 | 122 | 385 | 4088.8 | 319.2 | 56 | 156.6 | 48 | 54 | 59 | 48 | 52 | 46 | 1203.6 | 219 | 1016 | 66 | 31 | 554.2 | 473 | 49 | 149 | 253 | 54 | 227 | 460.4 | 59 | 169 | 42 | 474 | 34 | 183 | 53 | 156 | 46 | 362 | 57 | 52 | 272 | 355.4 | 93 | 7182.6 | 446.6 | 215 | 51 | 4763 | 313.6 | 204 | 155 | 257 | 190 | 313.4 | 6166.2 | 358 | 50 | 53 | 48 | 41 | 53 | 3832.2 | 214 | 384 | 43 | 448 | 345 | 281 | 74.8 | 54 | 341 | 903.8 | 546 | 300.8 | 47 | 44 | 427.2 | 233 | 227 | 243.2 | 214 | 161.6 | 3308 | 49 | 319 | 210 | 372 | 2735 | 227 | 340.6 | 552 | 52 | 588 | 49 | 98 | 357.8 | 475.8 | 118.6 | 159 | 299.8 | 44 | 386 | 47 | 44 | 41 | 53 | 166 | 493 | 45 | 52 | 53 | 102.2 | 45 | 163 | 219 | 51 | 85 | 52 | 45 | 2497 | 52 | 352 | 3915.8 | 611 | 1495 | 79.6 | 278 | 46 | 235
114.6 | 49 | 1849.8 | 59 | 389 | 244 | 269 | 50 | 202 | 300 | 53 | 54 | 223 | 347 | 54 | 58 | 609 | 54 | 231 | 575.6 | 51 | 262 | 332 | 135 | 2719.8 | 27 | 55 | 53 | 99.8 | 97 | 239 | 53 | 44 | 219 | 235 | 222 | 288 | 47 | 76 | 234 | 48 | 868 | 266.4 | 428 | 224 | 57 | 637 | 203 | 275 | 254 | 41 | 331.6 | 1517.8 | 1422.4 | 163 | 230 | 268 | 197 | 286 | 51 | 463 | 206 | 46 | 53 | 642 | 2810 | 49 | 52 | 48 | 243 | 50 | 444.2 | 472.6 | 57 | 122 | 437 | 6047 | 281.8 | 56 | 48 | 48 | 54 | 59 | 48 | 52 | 46 | 386 | 424 | 985 | 94 | 31 | 641 | 1599.4 | 49 | 183 | 1162 | 54 | 262.2 | 379 | 2102 | 169 | 42 | 454 | 34 | 183 | 53 | 54 | 46 | 531 | 100.2 | 52 | 272 | 414 | 277 | 7234.6 | 498.4 | 211 | 51 | 6085.4 | 259 | 204 | 155 | 257 | 190 | 380.8 | 248 | 433.2 | 136.4 | 53 | 48 | 41 | 53 | 2328.8 | 1549.6 | 466.4 | 43 | 402 | 345 | 391.4 | 170 | 54 | 97 | 629.4 | 582 | 122.8 | 47 | 44 | 2399 | 233 | 247 | 401.8 | 46 | 235.4 | 3060 | 49 | 303 | 196.8 | 444 | 4329.4 | 237.6 | 326 | 45 | 52 | 1042.6 | 246 | 161 | 431 | 543 | 220 | 136.8 | 232 | 44 | 405.4 | 71.6 | 44 | 41 | 53 | 271.6 | 432 | 45 | 52 | 77 | 55 | 45 | 51 | 245.4 | 51 | 48 | 216.6 | 45 | 2429 | 86 | 380 | 2318.4 | 440 | 1445 | 57 | 428.4 | 46 | 235
42 | 49 | 478 | 59 | 381 | 172.8 | 225 | 50 | 202 | 288 | 53 | 138.8 | 223 | 471 | 54 | 58 | 609 | 92.8 | 175 | 769 | 51 | 302 | 598.4 | 195 | 2606.2 | 27 | 145.6 | 53 | 62 | 57 | 239 | 53 | 44 | 211 | 235 | 47 | 116.8 | 47 | 124 | 127.2 | 48 | 857 | 246 | 340 | 52 | 57 | 419 | 346.4 | 141.2 | 134 | 41 | 787.6 | 286.8 | 1420 | 308.6 | 56 | 180 | 197 | 252 | 51 | 351.6 | 173.8 | 46 | 143.4 | 657 | 2898 | 49 | 52 | 48 | 243 | 50 | 574 | 643 | 57 | 122 | 489 | 6137 | 363 | 56 | 48 | 180 | 54 | 59 | 48 | 52 | 46 | 410 | 283 | 979.4 | 156.8 | 31 | 525.4 | 3291 | 49 | 319 | 205 | 54 | 185 | 274 | 2102 | 76.2 | 42 | 430 | 34 | 103.8 | 53 | 54 | 46 | 539 | 165 | 52 | 50 | 426 | 277 | 1302 | 579.8 | 363 | 239 | 4703 | 175 | 204 | 155 | 257 | 77.2 | 900.6 | 328 | 354 | 266 | 53 | 48 | 41 | 53 | 865 | 334 | 595.2 | 43 | 420 | 283.2 | 465 | 170 | 54 | 248.2 | 563 | 651.6 | 49 | 47 | 44 | 2399 | 233 | 307 | 501 | 116.2 | 359 | 2999.2 | 49 | 187 | 126 | 846.4 | 5180 | 234 | 436 | 45 | 52 | 1517.2 | 246 | 161 | 536 | 543 | 220 | 48 | 52 | 44 | 283.4 | 170 | 44 | 41 | 98.2 | 1492 | 1431 | 45 | 52 | 210.4 | 141 | 45 | 51 | 228 | 51 | 48 | 293 | 45 | 1321.2 | 68.6 | 247.6 | 544.2 | 425 | 1523 | 57 | 444.6 | 46 | 91
42 | 49 | 446 | 59 | 132.2 | 53 | 217 | 50 | 202 | 369.8 | 53 | 160 | 218.2 | 471 | 54 | 126 | 609 | 248 | 125 | 786.6 | 51 | 282 | 652.4 | 55 | 2164.2 | 27 | 206 | 53 | 435.4 | 57 | 239 | 53 | 44 | 211 | 198.4 | 47 | 48 | 47 | 163 | 56 | 91.2 | 831 | 246 | 288 | 52 | 57 | 385 | 331.8 | 52 | 88 | 41 | 1191 | 290 | 1420 | 319 | 36 | 48 | 197 | 292 | 51 | 391 | 45 | 82 | 166 | 173.4 | 4081.2 | 49 | 52 | 48 | 168.6 | 50 | 532 | 648.2 | 57 | 122 | 381 | 4559.6 | 363 | 56 | 48 | 180 | 156 | 59 | 48 | 3376 | 170.8 | 410.6 | 259 | 691 | 263 | 43 | 198.4 | 3291 | 49 | 211 | 181 | 658.8 | 289 | 61 | 494.4 | 53 | 42 | 385.6 | 34 | 123 | 53 | 199 | 46 | 427 | 165 | 52 | 50 | 429.6 | 277 | 1278 | 805.4 | 379 | 239 | 1470.6 | 214.2 | 218.4 | 50 | 257 | 165.4 | 2383 | 268 | 220.8 | 266 | 53 | 82 | 41 | 53 | 754 | 574 | 484 | 43 | 1770.6 | 242 | 2827 | 170 | 139.6 | 289 | 71.2 | 722 | 49 | 47 | 44 | 2387 | 91.4 | 227 | 440.6 | 163 | 363.6 | 2993 | 49 | 163 | 126 | 1334.2 | 4953 | 246 | 284 | 45 | 52 | 568 | 246 | 161 | 383.6 | 488 | 300 | 48 | 52 | 44 | 261 | 170 | 44 | 41 | 166 | 322 | 220 | 101 | 52 | 216 | 270 | 45 | 51 | 204 | 98.6 | 48 | 1389.8 | 45 | 536 | 69.6 | 124 | 309 | 409 | 1591 | 57 | 351 | 46 | 168
42 | 49 | 446 | 105.8 | 50 | 201.8 | 165 | 50 | 202 | 520 | 53 | 160 | 217 | 471 | 54 | 273.4 | 531 | 248 | 50 | 738 | 211.8 | 1457 | 562.8 | 55 | 365.8 | 27 | 206 | 53 | 1929 | 225.2 | 165.8 | 101.4 | 44 | 211 | 52 | 47 | 48 | 47 | 205 | 56 | 156 | 998 | 246 | 240 | 52 | 57 | 362 | 54 | 52 | 224 | 41 | 539 | 650 | 4947.2 | 335.2 | 132 | 48 | 80.2 | 272 | 51 | 403 | 45 | 106 | 620.8 | 51 | 1424.6 | 49 | 52 | 48 | 57 | 50 | 478.6 | 656 | 57 | 122 | 357 | 2983.4 | 363 | 56 | 198 | 353.6 | 156 | 59 | 113.2 | 3376 | 262.4 | 393.8 | 209 | 578.4 | 758.6 | 43 | 155 | 4117.4 | 49 | 211 | 181 | 430 | 385.8 | 61 | 202.2 | 53 | 42 | 380 | 34 | 171 | 53 | 211 | 46 | 422.2 | 165 | 52 | 50 | 389.6 | 277 | 1278 | 802 | 327 | 239 | 2677.8 | 275.8 | 228 | 50 | 277.6 | 339.8 | 2370 | 268 | 42 | 266 | 53 | 64 | 41 | 125 | 623 | 618 | 484 | 43 | 417 | 131 | 3200.8 | 98.6 | 268 | 372 | 44 | 433.2 | 49 | 47 | 44 | 2387 | 56 | 227 | 374 | 163 | 323 | 3091 | 49 | 163 | 493.8 | 535 | 3001.6 | 294 | 122 | 45 | 52 | 568 | 246 | 77 | 106 | 412 | 320 | 48 | 52 | 44 | 207 | 170 | 44 | 41 | 166 | 362.8 | 220 | 157 | 52 | 193.6 | 270 | 45 | 51 | 204 | 170 | 48 | 313 | 45 | 524 | 64 | 124 | 2216 | 397 | 352 | 57 | 223.8 | 46 | 168
42 | 49 | 266 | 616 | 50 | 239 | 165 | 2780 | 70.8 | 552 | 53 | 138.8 | 345 | 588.4 | 54 | 390.2 | 3452 | 170.4 | 50 | 654.2 | 252 | 1457 | 535 | 55 | 343.6 | 27 | 206 | 53 | 1929 | 314 | 96 | 174 | 44 | 313 | 192 | 47 | 48 | 47 | 205 | 56 | 156 | 880 | 208.2 | 228 | 52 | 57 | 55 | 54 | 52 | 224 | 41 | 463.4 | 1225 | 3216.2 | 331 | 176.8 | 48 | 51 | 272 | 51 | 428.6 | 45 | 118 | 370.8 | 51 | 345 | 49 | 52 | 48 | 57 | 50 | 639 | 684.4 | 812 | 192.8 | 2774.6 | 1170 | 322.4 | 56 | 198 | 344.2 | 156 | 59 | 211 | 3462.6 | 268 | 713.4 | 104 | 510 | 1288.6 | 43 | 155 | 2503.8 | 116.2 | 211 | 181 | 406 | 369.6 | 76 | 294 | 53 | 42 | 380 | 34 | 171 | 53 | 187 | 140 | 478.8 | 78.6 | 118.6 | 50 | 335.2 | 93 | 1278 | 814 | 267 | 239 | 4494 | 252 | 228 | 91.8 | 238 | 538 | 7805 | 325.2 | 42 | 412.4 | 53 | 466.4 | 41 | 233 | 2257.2 | 714 | 486 | 43 | 369 | 57 | 3164 | 51 | 268 | 378 | 44 | 350.6 | 49 | 139 | 44 | 813.8 | 56 | 159 | 418 | 163 | 231.2 | 3139 | 49 | 163 | 280.8 | 552.4 | 1218.2 | 294 | 38 | 45 | 52 | 568 | 127.8 | 56 | 106 | 412 | 151 | 246.8 | 52 | 44 | 159 | 96.2 | 44 | 41 | 194.2 | 525 | 220 | 181 | 194 | 235.2 | 270 | 45 | 51 | 204 | 170 | 48 | 324.4 | 45 | 491 | 54.4 | 124 | 2216 | 379 | 250 | 57 | 129 | 53.2 | 168
42 | 242 | 246 | 592 | 50 | 239 | 176.2 | 920.2 | 38 | 552 | 53 | 54 | 461.4 | 502 | 54 | 397.4 | 3452 | 92 | 50 | 528 | 252 | 1466.6 | 443 | 55 | 452.2 | 27 | 115.4 | 53 | 1969 | 532 | 164 | 174 | 140 | 313 | 192 | 47 | 48 | 47 | 205 | 56 | 156 | 886.4 | 57 | 308 | 52 | 57 | 55 | 239 | 52 | 224 | 41 | 409.4 | 1257 | 2829 | 346.2 | 208 | 48 | 51 | 211.2 | 51 | 343 | 45 | 166 | 53 | 51 | 333 | 49 | 52 | 48 | 57 | 50 | 615 | 543.8 | 100 | 122 | 3323 | 1085.4 | 187.6 | 56 | 198 | 265 | 115.2 | 122 | 211 | 1588.6 | 300.4 | 891.8 | 84 | 1729.2 | 460.8 | 43 | 75.8 | 602 | 319 | 79 | 235.4 | 434 | 536.2 | 92 | 548.2 | 53 | 42 | 404 | 34 | 171 | 53 | 227 | 140 | 348 | 57 | 290.2 | 50 | 259 | 205 | 1278 | 737.4 | 275 | 126.2 | 4494 | 173.6 | 83.2 | 259 | 366 | 538 | 504.2 | 411 | 42 | 233 | 53 | 246 | 41 | 345 | 4119.4 | 738 | 2539 | 118.6 | 297 | 57 | 3164 | 58.2 | 139.6 | 342 | 44 | 269 | 49 | 167 | 44 | 437 | 56 | 142 | 250.8 | 46 | 56 | 2975.8 | 49 | 163 | 54 | 564 | 549 | 1428.4 | 38 | 45 | 52 | 568 | 49 | 56 | 101.2 | 412 | 211 | 332 | 52 | 44 | 159 | 47 | 44 | 41 | 216.6 | 615 | 220 | 219.4 | 206 | 171 | 270 | 45 | 51 | 268 | 170 | 48 | 246 | 45 | 527 | 1668.2 | 172 | 2265.2 | 542 | 230 | 57 | 189 | 62 | 122.8
168.4 | 336.8 | 282 | 592 | 71 | 239 | 241 | 383 | 38 | 514.2 | 53 | 54 | 549 | 474 | 80.2 | 3256.8 | 3428 | 244 | 50 | 476 | 51 | 1409 | 383.8 | 55 | 766 | 27 | 55 | 53 | 1655.6 | 382.4 | 224 | 174 | 176 | 465.8 | 192 | 47 | 95.2 | 256 | 100 | 56 | 69.6 | 928 | 57 | 352 | 52 | 57 | 55 | 239 | 111.6 | 190 | 41 | 289 | 1397 | 829.8 | 199 | 232 | 48 | 51 | 287.4 | 51 | 379 | 45 | 134 | 53 | 51 | 369 | 49 | 52 | 48 | 57 | 140 | 579 | 519 | 88 | 122 | 3283 | 1071 | 224 | 56 | 198 | 265 | 54 | 164 | 113.2 | 509.6 | 242.4 | 457.8 | 130 | 732 | 219.8 | 43 | 56 | 602 | 319 | 79 | 317 | 426.2 | 961.8 | 116 | 888.6 | 181.8 | 42 | 478.8 | 34 | 51 | 53 | 287 | 269.6 | 345 | 57 | 322 | 50 | 308.6 | 225 | 1286 | 3576 | 387 | 51 | 4494 | 141 | 47 | 259 | 278 | 397.4 | 889 | 497.8 | 42 | 233 | 53 | 326.2 | 61 | 382 | 765 | 714 | 2656 | 232 | 339 | 57 | 2570.6 | 250.4 | 54 | 320 | 44 | 81 | 49 | 107 | 44 | 405 | 56 | 272.8 | 129 | 46 | 56 | 5493.6 | 49 | 157 | 68 | 499.4 | 655 | 315.6 | 38 | 45 | 52 | 568 | 49 | 218 | 127.2 | 52 | 251 | 412 | 496.2 | 44 | 151 | 47 | 113.6 | 41 | 194 | 621.4 | 223 | 205 | 328.4 | 171 | 55 | 45 | 83.6 | 300 | 74.8 | 48 | 246 | 45 | 611.4 | 2831 | 184 | 2247 | 518 | 254 | 57 | 301 | 82 | 55
187 | 400 | 306 | 548.4 | 215 | 164.6 | 278.6 | 423 | 38 | 379 | 53 | 54 | 549 | 478 | 185 | 3159.2 | 3404 | 324.8 | 50 | 368 | 51 | 1439.4 | 379 | 55 | 777 | 27 | 55 | 53 | 223.6 | 448.2 | 216 | 77.2 | 160 | 504 | 192 | 47 | 166 | 256 | 1903.2 | 164 | 48 | 848 | 57 | 418 | 52 | 57 | 55 | 776 | 201 | 54 | 41 | 373 | 1457 | 526.2 | 314.2 | 436 | 48 | 51 | 336.6 | 51 | 419 | 45 | 138 | 211.4 | 51 | 529.2 | 49 | 52 | 48 | 57 | 253 | 601.8 | 471 | 2920.6 | 192.8 | 3536 | 1061.4 | 308 | 56 | 48 | 178.2 | 54 | 164 | 48 | 663.6 | 100 | 545 | 302 | 987.4 | 215 | 343.6 | 56 | 626.4 | 319 | 106 | 1061.2 | 381 | 1145 | 159.2 | 871 | 254 | 42 | 454.4 | 34 | 51 | 53 | 329 | 264.4 | 330 | 57 | 327.2 | 50 | 491 | 456 | 317.4 | 3620 | 415 | 51 | 3231.4 | 178 | 192 | 259 | 280 | 223 | 1377 | 629 | 42 | 50 | 53 | 516.8 | 72 | 382 | 665 | 786.8 | 2814 | 232 | 404 | 98.4 | 1392.2 | 348 | 54 | 312 | 44 | 49 | 49 | 187 | 44 | 413 | 56 | 340 | 131 | 46 | 56 | 3749 | 151 | 148 | 538.2 | 523 | 783 | 378 | 38 | 45 | 52 | 568 | 49 | 766 | 105 | 52 | 343 | 402 | 2018.8 | 44 | 127 | 47 | 218 | 41 | 194 | 415.2 | 320.8 | 225 | 465.8 | 171 | 55 | 45 | 274 | 427 | 63 | 182 | 298 | 45 | 653 | 2831 | 184 | 666.6 | 438 | 429.2 | 57 | 377 | 269 | 55
467 | 400 | 366 | 525 | 126 | 53 | 241.8 | 2527.8 | 38 | 363 | 53 | 54 | 585 | 327 | 185 | 3176 | 301.4 | 345 | 50 | 475 | 178.8 | 1552 | 1961 | 55 | 793 | 94.2 | 55 | 53 | 355 | 511.4 | 252 | 53 | 196 | 516 | 52 | 59 | 3413 | 256 | 2425 | 164 | 124 | 692.2 | 57 | 520.8 | 52 | 57 | 55 | 1313 | 201 | 54 | 41 | 345 | 1685 | 573.6 | 256.2 | 448 | 48 | 51 | 2600.8 | 51 | 443 | 45 | 106 | 251 | 51 | 640 | 86 | 150.4 | 117.2 | 103.8 | 306.6 | 459.4 | 492.6 | 2923 | 122 | 1337.2 | 4249.2 | 644 | 56 | 48 | 48 | 54 | 199.2 | 48 | 721 | 112 | 419.4 | 302 | 925 | 1145.4 | 422 | 56 | 710.6 | 395 | 106 | 912 | 381 | 977 | 317.6 | 731 | 386 | 42 | 340 | 34 | 51 | 53 | 349 | 208 | 1501.2 | 57 | 224 | 50 | 627 | 492 | 61 | 3588 | 479 | 51 | 709.8 | 1892.4 | 218.4 | 259 | 280 | 118.6 | 753 | 626.2 | 42 | 74 | 376 | 672.4 | 120 | 157.2 | 633 | 808.4 | 2924.6 | 626.8 | 338 | 264 | 3147 | 336 | 54 | 240.8 | 44 | 91 | 49 | 245 | 44 | 473 | 56 | 366.4 | 163 | 46 | 56 | 3804 | 219 | 215.2 | 2110 | 531.8 | 862.2 | 378 | 38 | 45 | 52 | 568 | 230 | 1648 | 109.8 | 52 | 434 | 270 | 2152.6 | 85 | 127 | 47 | 218 | 41 | 165.8 | 307 | 371 | 269 | 393 | 114 | 55 | 45 | 274 | 593.4 | 133 | 219 | 338 | 171 | 653 | 1849.8 | 184 | 262 | 550 | 495.2 | 57 | 277 | 285 | 55
1729 | 410.2 | 526 | 519 | 165 | 53 | 137 | 3101.6 | 38 | 551.8 | 53 | 54 | 458.6 | 356.6 | 185 | 4232.8 | 219 | 345 | 86 | 555 | 264 | 402.8 | 2344 | 101 | 746.4 | 99 | 223 | 53 | 399 | 403.2 | 228 | 53 | 200 | 564 | 52 | 107 | 3476.4 | 256 | 3677 | 164 | 161 | 839 | 57 | 556 | 52 | 57 | 91.4 | 128 | 201 | 54 | 41 | 335 | 1397 | 562 | 305 | 452 | 48 | 51 | 4878.6 | 51 | 423 | 80.4 | 106 | 253 | 51 | 620 | 180 | 216 | 221 | 174 | 408 | 597 | 372 | 2923 | 1252 | 812 | 4275.2 | 647 | 56 | 48 | 72 | 54 | 235 | 48 | 2056 | 172 | 416.2 | 390 | 2154.8 | 2499 | 422 | 56 | 585.4 | 233 | 127.6 | 632.6 | 321 | 972.2 | 2441.4 | 487 | 450 | 60.4 | 320 | 34 | 51 | 53 | 249 | 208 | 288 | 57 | 96.8 | 50 | 603 | 414.4 | 111 | 3580.8 | 467 | 51 | 233 | 2408.8 | 187 | 91.8 | 270 | 49 | 645 | 610 | 42 | 110 | 444 | 594 | 120 | 214.8 | 980.4 | 810 | 786 | 1021.6 | 618.8 | 264 | 3147 | 289.2 | 54 | 357.8 | 44 | 100 | 98.2 | 266.4 | 44 | 553 | 56 | 376 | 291 | 46 | 56 | 4702 | 219 | 220 | 3409.6 | 587.4 | 907.8 | 462 | 155 | 45 | 157 | 568 | 230 | 956.4 | 279 | 52 | 438 | 222 | 3372.6 | 99 | 152 | 47 | 218 | 96.8 | 53 | 283 | 244.8 | 253 | 398 | 291 | 55 | 211.4 | 228.8 | 611 | 226 | 367 | 308 | 171 | 696.2 | 457.8 | 219.2 | 147.6 | 422.6 | 1724 | 102.2 | 289 | 321 | 55
1723.6 | 238.2 | 606 | 59 | 185 | 53 | 104.2 | 3030 | 38 | 599 | 53 | 54 | 395 | 1002.2 | 185 | 2879 | 298 | 172.8 | 211 | 603 | 264 | 479.6 | 2356 | 285 | 1659.4 | 99 | 223 | 53 | 442 | 326 | 258.4 | 53 | 220 | 523.6 | 52 | 131 | 3714.6 | 130.6 | 5454.6 | 120.8 | 133 | 1039 | 57 | 532.8 | 52 | 57 | 237 | 54 | 141.4 | 54 | 108.8 | 367.2 | 1445 | 520.8 | 327.2 | 483.2 | 48 | 51 | 241.4 | 51 | 536 | 222 | 118 | 275.6 | 51 | 596 | 244 | 216 | 221 | 174 | 368 | 595 | 287.6 | 724.6 | 1456 | 1527.2 | 4263 | 761.6 | 56 | 48 | 120 | 54 | 235 | 48 | 3972.8 | 320 | 389 | 525 | 3028 | 2559 | 363 | 56 | 545 | 196.2 | 274 | 448.4 | 429.8 | 981.6 | 3301.6 | 451 | 345.2 | 134 | 408 | 34 | 51 | 53 | 649.4 | 78.4 | 432 | 57 | 113 | 50 | 565.8 | 311.2 | 106 | 499 | 469 | 51 | 221 | 2526 | 171 | 50 | 290 | 49 | 661 | 550.4 | 81.6 | 186 | 444 | 432.8 | 96 | 244 | 1302.2 | 790 | 727.6 | 43 | 772 | 222.4 | 3177 | 227.6 | 54 | 541 | 44 | 120 | 172 | 261 | 44 | 597 | 231 | 376 | 371 | 46 | 56 | 1184.2 | 219 | 228 | 2162.2 | 549 | 762.6 | 438.8 | 155 | 45 | 411 | 518 | 193.8 | 1235 | 177 | 304.8 | 505.6 | 222 | 308.2 | 129 | 188 | 47 | 218 | 134 | 53 | 271 | 251.4 | 245 | 551.6 | 351 | 55 | 253 | 277 | 883.4 | 184.2 | 367 | 308 | 171 | 641 | 514 | 320 | 123 | 343 | 2132 | 170 | 309 | 289 | 55
1750 | 175 | 589.4 | 59 | 319.4 | 53 | 425 | 3136 | 38 | 571 | 53 | 213.2 | 1495.2 | 455 | 80.2 | 2815 | 214 | 54 | 243 | 787 | 264 | 504.2 | 2344 | 285 | 488 | 99 | 223 | 53 | 505.2 | 366 | 232 | 53 | 364 | 401 | 52 | 131 | 2444.8 | 47 | 5425 | 127.2 | 133 | 1087 | 57 | 708.4 | 52 | 57 | 353 | 118 | 52 | 134 | 154 | 358 | 1421 | 378 | 390.6 | 476 | 48 | 51 | 297.4 | 51 | 628 | 318.6 | 166 | 218.8 | 51 | 516.8 | 324 | 216 | 221 | 174 | 416 | 605 | 274 | 184 | 1456 | 2343.8 | 4246.8 | 716.6 | 56 | 292.8 | 3338 | 54 | 235 | 48 | 3806 | 535 | 389 | 165.2 | 3008 | 2501.8 | 209.4 | 56 | 549.2 | 49 | 435.6 | 414.8 | 549.8 | 1073 | 2933.8 | 431 | 353 | 134 | 335 | 34 | 51 | 53 | 747.8 | 46 | 1682.2 | 57 | 1474.4 | 50 | 837.4 | 416 | 106 | 475 | 477 | 51 | 245 | 2546 | 147 | 50 | 1992.6 | 49 | 766.4 | 392 | 240 | 176.4 | 444 | 355 | 108 | 270 | 876.6 | 821.6 | 681 | 43 | 796 | 160 | 2107.8 | 86.8 | 54 | 1214.2 | 44 | 192 | 172 | 197 | 44 | 1007.8 | 373.2 | 376 | 483 | 46 | 56 | 559 | 5009.6 | 284 | 2191 | 2087.4 | 743 | 370 | 155 | 45 | 471 | 458 | 49 | 1383 | 243.2 | 346 | 584 | 278 | 306 | 167 | 148 | 47 | 44 | 134 | 53 | 243 | 133.8 | 297 | 568 | 399 | 55 | 253 | 469 | 921 | 214.6 | 233 | 376 | 120.6 | 616 | 514 | 356 | 123 | 822.6 | 1693.4 | 170 | 402.6 | 191.2 | 55
1908.8 | 124.6 | 661.4 | 461 | 454.4 | 53 | 525 | 1092.2 | 38 | 328 | 53 | 253 | 1643 | 407 | 54 | 2821.6 | 801.6 | 54 | 245 | 862.8 | 221.4 | 3906.4 | 2369.8 | 452.2 | 470.8 | 99 | 223 | 53 | 524.8 | 386 | 228 | 53 | 216 | 393 | 52 | 107 | 553 | 47 | 5265 | 234 | 133 | 999 | 153 | 694.2 | 52 | 57 | 382 | 114 | 52 | 391 | 154 | 402 | 1325 | 802.4 | 488.8 | 468 | 574 | 51 | 46 | 60.2 | 2525.6 | 383 | 292.2 | 130 | 255 | 510 | 344 | 117.6 | 221 | 80.4 | 416 | 584.8 | 262 | 256 | 1760.8 | 3314.2 | 1163 | 290 | 56 | 229 | 3513 | 54 | 235 | 48 | 3896 | 635 | 341 | 306 | 3148.6 | 1640 | 3721.8 | 83.2 | 455 | 49 | 511 | 276 | 550 | 1207.4 | 2526 | 476 | 513 | 134 | 297.6 | 34 | 51 | 3432 | 529.4 | 46 | 474.2 | 57 | 131 | 50 | 974.6 | 336 | 154 | 539 | 477 | 51 | 388.6 | 860 | 2417.4 | 50 | 3587.2 | 49 | 916.4 | 360 | 240 | 218 | 484 | 470.2 | 60 | 230 | 929 | 912.8 | 669 | 43 | 727.4 | 308 | 418 | 2580.4 | 54 | 869.4 | 44 | 224 | 172 | 203 | 44 | 837 | 516 | 299.2 | 619 | 46 | 56 | 731 | 140.4 | 235 | 2290 | 2544.6 | 771 | 348 | 108.2 | 45 | 487 | 458 | 49 | 1288.4 | 349.6 | 358 | 605.6 | 282 | 238.2 | 176 | 124 | 47 | 44 | 134 | 53 | 159 | 132 | 349 | 577 | 427 | 55 | 253 | 331 | 897 | 377 | 233 | 463 | 45 | 603.6 | 434 | 339.2 | 123 | 1559 | 1621.4 | 170 | 422.2 | 126 | 55
1918.4 | 49 | 647 | 652.2 | 405 | 53 | 453 | 557.6 | 38 | 313.8 | 53 | 253 | 1680.2 | 407 | 309.2 | 2930 | 3361.2 | 54 | 195 | 884 | 51 | 2169 | 1707 | 479 | 416 | 99 | 122.2 | 53 | 611 | 366 | 216 | 53 | 3174.2 | 393 | 52 | 290.8 | 518.6 | 69.6 | 4053 | 234 | 119 | 987 | 153 | 635 | 52 | 57 | 382 | 78 | 52 | 477 | 297 | 427.2 | 1325 | 1457 | 540 | 416 | 2379.8 | 167.8 | 174 | 97 | 4179.2 | 383 | 365 | 265.4 | 255 | 474 | 1140 | 52 | 48 | 57 | 354.4 | 594 | 262 | 348 | 1724.2 | 3131 | 1888 | 282 | 56 | 229 | 3438 | 166.2 | 94.2 | 48 | 2483.2 | 575 | 317 | 306 | 2369.8 | 386 | 2135.4 | 322.2 | 455 | 49 | 446.2 | 258.2 | 538 | 1148 | 951.6 | 813.2 | 1207.8 | 78.8 | 307 | 34 | 51 | 3494 | 414 | 46 | 499 | 57 | 278 | 50 | 933 | 372 | 166 | 515 | 417 | 51 | 430 | 1840.4 | 3110.6 | 50 | 330 | 49 | 939 | 356 | 240 | 242 | 594 | 498.4 | 68 | 320 | 913 | 880.8 | 685 | 876.6 | 585.4 | 345 | 388 | 2666 | 54 | 536 | 44 | 192.8 | 73.6 | 147 | 44 | 872.4 | 564 | 280 | 631 | 46 | 56 | 668.8 | 262.4 | 187 | 969.2 | 2469.8 | 727 | 321 | 38 | 45 | 431.8 | 368 | 49 | 1346 | 374 | 358 | 678 | 234 | 387.4 | 198 | 151.6 | 47 | 44 | 41 | 53 | 159 | 202.8 | 513.4 | 569.2 | 395 | 55 | 169.8 | 291 | 883 | 365 | 85 | 463 | 45 | 726 | 435 | 496 | 123 | 1591 | 1708.6 | 235.6 | 313 | 126 | 55
1798 | 49 | 647 | 559.4 | 1680.6 | 53 | 405 | 1557.4 | 38 | 279 | 53 | 253 | 3052.6 | 371 | 78 | 3250 | 4346.6 | 54 | 120 | 752 | 51 | 472 | 552.6 | 831.4 | 342 | 334.2 | 221 | 53 | 555 | 366 | 56 | 53 | 3162 | 393 | 235 | 2300.8 | 213.8 | 160 | 2213 | 234 | 98 | 939 | 342 | 603 | 52 | 3906.6 | 447.4 | 56.2 | 275 | 491 | 184 | 500 | 1325 | 1457 | 776.8 | 375.6 | 3589 | 197 | 206 | 121 | 3026 | 241.4 | 357 | 288 | 255 | 482 | 687 | 52 | 48 | 81.2 | 294 | 594 | 216.2 | 312 | 1384 | 1975.8 | 1353.4 | 175 | 152 | 229 | 3498 | 2186.8 | 59 | 48 | 462.4 | 589.4 | 1158.2 | 306 | 1156 | 425.4 | 500 | 501.8 | 466.2 | 49 | 201 | 343 | 419.6 | 901 | 658.2 | 1150.4 | 750.4 | 42 | 355 | 209.4 | 51 | 3520 | 308.2 | 775 | 530.2 | 1731.4 | 278 | 50 | 897 | 367 | 182.2 | 46 | 459.6 | 51 | 330 | 415.8 | 3142 | 50 | 1527.8 | 218.8 | 954.2 | 248 | 240 | 321.4 | 589 | 428 | 100 | 320 | 909 | 2398.4 | 669 | 2127 | 479.8 | 262.6 | 388 | 2627 | 54 | 364.8 | 44 | 432.4 | 49 | 149.4 | 197 | 872.4 | 605.6 | 280 | 726.2 | 180.4 | 56 | 622.8 | 356 | 183 | 589 | 2429.6 | 627 | 281 | 38 | 45 | 52 | 308 | 167.2 | 1366 | 276.4 | 358 | 685 | 222 | 490 | 194 | 158 | 47 | 44 | 41 | 53 | 159 | 309 | 549 | 454 | 418 | 55 | 429.6 | 239 | 757 | 372 | 48 | 630 | 45 | 794.8 | 552.8 | 619.6 | 123 | 1487 | 1759 | 252 | 357 | 122 | 55
544 | 49 | 647 | 515 | 307.2 | 53 | 405 | 5603 | 38 | 279 | 53 | 173.4 | 2607.4 | 446.2 | 438 | 3898 | 3410 | 54 | 92 | 757.8 | 51 | 472 | 419 | 1350 | 378 | 119.6 | 221 | 53 | 503 | 458.8 | 56 | 53 | 3066 | 393 | 235 | 1370 | 48 | 160 | 2297 | 234 | 98 | 858.2 | 303.6 | 591 | 52 | 4365 | 243 | 184.2 | 275 | 451 | 184 | 404 | 923 | 1457 | 580 | 559 | 3589 | 197 | 206 | 157 | 7123.8 | 109.4 | 357 | 327.6 | 255 | 425.6 | 194 | 52 | 48 | 131.4 | 285.2 | 594 | 257 | 381 | 557.2 | 1097.8 | 1353.4 | 175 | 921.2 | 156.6 | 232 | 2268 | 59 | 48 | 1623.4 | 628.4 | 438 | 256 | 1111.6 | 595 | 400 | 641 | 547 | 53.8 | 165 | 343 | 234 | 646.8 | 2419.8 | 506 | 273 | 42 | 355 | 291 | 51 | 2227.6 | 229 | 1312.6 | 563 | 2150 | 278 | 227.6 | 830.8 | 367 | 133 | 46 | 582 | 51 | 314 | 427 | 3142 | 155 | 2419 | 573 | 693 | 248 | 81.6 | 453 | 554 | 392 | 100 | 280 | 798 | 2734.6 | 669 | 2127 | 399.2 | 242 | 388 | 2629 | 81.4 | 323 | 44 | 2053.4 | 49 | 159 | 197 | 805 | 636.6 | 264 | 780.4 | 214 | 187.4 | 651 | 2391.2 | 171 | 476.2 | 1200.2 | 587 | 281.2 | 38 | 45 | 52 | 1257.2 | 246 | 1276.8 | 252 | 370 | 2885.6 | 222 | 1576.6 | 274 | 351 | 47 | 44 | 41 | 120.8 | 162 | 309 | 525 | 418 | 294.8 | 55 | 814.2 | 91 | 606.6 | 400 | 48 | 554 | 45 | 672 | 483 | 702 | 210.2 | 1495 | 729.8 | 252 | 377 | 106 | 168
544 | 313 | 647 | 515 | 185.6 | 53 | 165 | 5579 | 169.2 | 1575 | 53 | 54 | 2075.4 | 471 | 266 | 3574 | 3801.6 | 54 | 50 | 721.2 | 51 | 424.4 | 399 | 1350 | 402 | 202 | 221 | 53 | 479 | 482 | 56 | 53 | 838.2 | 291 | 198.4 | 1346 | 2615.2 | 160 | 2318 | 56 | 106.8 | 447 | 246 | 543 | 85.6 | 4365 | 214 | 214 | 275 | 255.8 | 184 | 342.2 | 1491.8 | 1457 | 580 | 479 | 3457 | 197 | 206 | 157 | 505 | 1326.6 | 357 | 364.4 | 132.6 | 268 | 194 | 52 | 48 | 243 | 283 | 1214.4 | 264.8 | 352.2 | 506.8 | 2286 | 1310 | 337.4 | 2272 | 69.8 | 191.6 | 2268 | 59 | 237 | 400 | 640 | 442 | 205 | 987 | 595 | 400 | 440.2 | 595 | 56.2 | 141 | 355 | 154 | 2011.6 | 3461 | 1664.4 | 225 | 42 | 355 | 291 | 150.2 | 253 | 148 | 1390 | 474 | 5398.2 | 292 | 272 | 668.8 | 367 | 133 | 284.2 | 570 | 239 | 310 | 415.4 | 3144.4 | 155 | 2419 | 649 | 719 | 305.2 | 42 | 463 | 454 | 344 | 41 | 280 | 791.6 | 3151.8 | 669 | 2171.8 | 363 | 168 | 388 | 117 | 191 | 286 | 44 | 2450 | 49 | 159 | 89.6 | 879.2 | 381.8 | 192 | 875 | 214 | 364.4 | 540.6 | 2910 | 171 | 442.4 | 463.4 | 587 | 285.4 | 38 | 380 | 95 | 782.6 | 246 | 2280 | 252 | 423.4 | 3484 | 216.8 | 2384.2 | 1694.2 | 351 | 192 | 44 | 3686.8 | 166 | 174 | 372.6 | 909.4 | 282 | 228 | 98 | 45 | 91 | 551.8 | 249.6 | 48 | 539 | 45 | 723.8 | 481.6 | 690 | 232 | 1504.8 | 377 | 57 | 377 | 1161.8 | 312
544 | 289 | 647 | 515 | 286.8 | 53 | 93 | 5555 | 202 | 279 | 53 | 54 | 664.4 | 471 | 94 | 2926 | 407 | 54 | 115.6 | 656.8 | 211.8 | 353 | 399 | 1457.2 | 402 | 190 | 221 | 53 | 290 | 482 | 56 | 149.8 | 716.6 | 300.6 | 52 | 1346 | 3327.8 | 92.2 | 2318 | 56 | 109 | 2394 | 246 | 543 | 126.4 | 4365 | 214 | 214 | 275 | 263 | 41 | 246.8 | 311 | 1421 | 577.6 | 479 | 1555.2 | 138.6 | 78 | 184.6 | 398 | 81 | 357 | 194.8 | 51 | 753.8 | 194 | 52 | 48 | 303 | 283 | 594 | 257 | 192 | 101 | 2290 | 1241.4 | 378 | 2272 | 157 | 521.8 | 2230.6 | 59 | 263 | 488.8 | 640 | 536.4 | 241 | 987 | 1448.6 | 384 | 288 | 626.2 | 49 | 209 | 285.4 | 154 | 966.6 | 3461 | 2441 | 213 | 42 | 355 | 291 | 175 | 241 | 882.8 | 1390 | 413.2 | 5463 | 292 | 272 | 666 | 1633.6 | 133 | 270 | 484.8 | 239 | 310 | 182 | 4488.2 | 155 | 2407 | 436.4 | 727 | 391 | 42 | 1074 | 429 | 345 | 41 | 192.6 | 812 | 2589 | 631 | 2178 | 363 | 57 | 554.8 | 184.2 | 191 | 238.8 | 80.8 | 2402 | 49 | 159 | 54 | 772.4 | 374 | 180 | 2540.6 | 214 | 4243.2 | 547.6 | 2950 | 165.6 | 528.4 | 548 | 657.8 | 289 | 38 | 380 | 499.4 | 308 | 246 | 713 | 252 | 343.4 | 3484 | 222 | 2362 | 274 | 291 | 290.4 | 44 | 771.2 | 166 | 174 | 454 | 1297.8 | 361.6 | 270 | 390.6 | 45 | 1716.6 | 1691.4 | 212 | 48 | 539 | 45 | 510.6 | 2187.8 | 350 | 238 | 1059.4 | 241.8 | 57 | 317 | 78 | 348
90.4 | 313 | 647 | 515 | 99 | 53 | 93 | 4985.8 | 202 | 319 | 53 | 54 | 660 | 422.2 | 349.2 | 3742.6 | 371 | 63 | 214 | 654 | 252 | 364.4 | 399 | 1484 | 402 | 1650.4 | 372 | 53 | 258 | 551.6 | 56 | 214 | 2271 | 303 | 52 | 1346 | 3458.4 | 47 | 2261 | 56 | 109 | 2394 | 132.6 | 503 | 1710.4 | 2349 | 214 | 65 | 141.2 | 235.6 | 70.4 | 303.6 | 311 | 1397 | 536 | 1738.2 | 346 | 429 | 46 | 295 | 350 | 105 | 357 | 175 | 51 | 2857 | 120.4 | 52 | 48 | 393 | 232.6 | 177.2 | 175.4 | 160 | 103.8 | 2290 | 1091 | 378 | 2272 | 157 | 635 | 2081 | 59 | 263 | 511 | 481 | 474 | 236.2 | 987 | 1021.8 | 5652.6 | 288 | 535 | 69.4 | 273 | 163 | 94 | 1243.4 | 2356.8 | 2441 | 259.4 | 42 | 365 | 291 | 51 | 241 | 490.4 | 1390 | 603 | 3788.6 | 278.6 | 272 | 699 | 367 | 133 | 638 | 317 | 239 | 310 | 103.6 | 5430 | 113 | 2436 | 254 | 751 | 191 | 158.4 | 398 | 429 | 394 | 60 | 197 | 812 | 1387.2 | 546 | 2158 | 355 | 57 | 822.8 | 221 | 191 | 226 | 228 | 2185.4 | 855.4 | 161.4 | 54 | 737 | 374 | 180 | 2722.8 | 193.6 | 2329.6 | 714 | 2900 | 178 | 552 | 548 | 487 | 289 | 38 | 394 | 307.6 | 308 | 3702.2 | 609 | 352 | 320.4 | 3484 | 222 | 2362 | 274 | 612 | 170 | 44 | 54 | 182 | 174 | 451 | 449 | 390 | 622.8 | 471 | 45 | 2193.4 | 2481 | 212 | 48 | 424.4 | 45 | 476 | 3992.4 | 224 | 242 | 382 | 250.8 | 57 | 277 | 78 | 302.8
163 | 329 | 647 | 404.6 | 105 | 53 | 107.4 | 2813 | 202 | 340.8 | 53 | 54 | 530.4 | 307 | 1312.6 | 3828.8 | 371 | 63 | 214 | 654 | 252 | 1268.2 | 405.4 | 1484 | 1378.6 | 2668 | 372 | 53 | 346 | 761.6 | 56 | 358 | 2263 | 303 | 192 | 2089 | 3375 | 130.6 | 462.6 | 56 | 234.4 | 2394 | 57 | 459 | 2224.2 | 2084.8 | 214 | 65 | 52 | 126 | 188 | 426.6 | 311 | 1397 | 528 | 322.6 | 346 | 333.4 | 157 | 295 | 350 | 105 | 357 | 1442.2 | 51 | 2857 | 116.2 | 52 | 48 | 393 | 157 | 208 | 53 | 150.4 | 140.6 | 2290 | 998.2 | 378 | 1875.4 | 157 | 635 | 944 | 59 | 263 | 511 | 441 | 426 | 225 | 987 | 437.4 | 360 | 68.8 | 523 | 1394.8 | 276 | 288 | 94 | 337 | 540 | 2459 | 329 | 42 | 355 | 291 | 51 | 976 | 98 | 1390 | 603 | 3370 | 353.4 | 183.2 | 699 | 367 | 133 | 595.4 | 257 | 239 | 310 | 56 | 5430 | 50 | 1904.8 | 65 | 709.2 | 191 | 236 | 198.8 | 423.6 | 1835.2 | 60 | 233 | 946 | 294 | 1362 | 74 | 343 | 57 | 899.8 | 1115.8 | 276.6 | 226 | 228 | 1004 | 540.4 | 123 | 54 | 1149.2 | 341.6 | 180 | 2427.4 | 163 | 372.2 | 682 | 2900 | 178 | 554.8 | 527.8 | 557.8 | 289 | 38 | 429 | 108 | 383.6 | 1816.8 | 593 | 560 | 310 | 3450.2 | 222 | 1119.4 | 234 | 268.2 | 170 | 44 | 54 | 69 | 174 | 503.8 | 433 | 715.6 | 560.4 | 471 | 45 | 2211 | 2508 | 225 | 48 | 369 | 145.8 | 570.8 | 305.6 | 227.2 | 317.4 | 402 | 334 | 57 | 271 | 163.6 | 235
416 | 522 | 3683 | 377 | 129 | 164.6 | 142.6 | 3116.2 | 136.4 | 468 | 53 | 54 | 498 | 323 | 94 | 3836 | 332 | 139 | 254 | 482 | 205.4 | 1723 | 415 | 1484 | 2906 | 2724 | 372 | 53 | 242 | 799 | 56 | 297.8 | 2356.6 | 303 | 192 | 155.8 | 807.8 | 256 | 40 | 56 | 318 | 2338.6 | 57 | 451 | 2354.8 | 3320 | 214 | 65 | 52 | 296 | 188 | 609 | 711 | 1397 | 516 | 245 | 321.2 | 187 | 157 | 295 | 270 | 149.4 | 357 | 175 | 176 | 2857 | 233 | 84.8 | 48 | 207 | 146.2 | 208 | 173.8 | 196 | 243 | 4706.8 | 909 | 296.8 | 289 | 198 | 608.6 | 165 | 59 | 363 | 488.8 | 441 | 402.8 | 209 | 1622.4 | 322.8 | 360 | 56 | 536.2 | 151 | 5809.8 | 288 | 94 | 741.4 | 480 | 2403 | 317 | 60.4 | 275 | 1533 | 51 | 1461.2 | 98 | 661 | 603 | 78.6 | 700 | 165 | 699 | 367 | 133 | 1448 | 5898.4 | 248.2 | 310 | 83.2 | 4529.2 | 217.2 | 377 | 92 | 712 | 133.8 | 330.4 | 194 | 420 | 2832 | 60 | 233 | 940 | 294 | 886.4 | 74 | 343 | 57 | 812.6 | 662.6 | 295.4 | 160.2 | 228 | 6440.8 | 1477 | 111 | 54 | 2358.2 | 323 | 180 | 2405 | 163 | 191 | 1651.6 | 1882.4 | 170 | 566 | 939.6 | 487 | 317 | 214 | 367.2 | 108 | 434 | 89 | 593 | 562.2 | 109.6 | 3296 | 222 | 271 | 174 | 984.2 | 145.4 | 227 | 46.2 | 69 | 172.4 | 506 | 397 | 920 | 294.6 | 310.2 | 45 | 2211 | 2945 | 225 | 823.6 | 383 | 171 | 1086.4 | 360 | 256 | 277.4 | 263 | 318 | 57 | 258.2 | 185 | 163
416 | 522 | 3683 | 515 | 129 | 274.6 | 1350.8 | 3251 | 38 | 468 | 53 | 160 | 371.6 | 291 | 94 | 2783.2 | 189 | 291.8 | 1339.4 | 474 | 207 | 1727.2 | 415 | 1484 | 2906 | 2756 | 1550.2 | 53 | 852 | 799 | 56 | 201 | 3705.4 | 303 | 192 | 333 | 48 | 256 | 152.8 | 77.6 | 318 | 680.6 | 57 | 451 | 2396 | 3320 | 214 | 65 | 52 | 296 | 619.4 | 614.2 | 811 | 1397 | 680 | 249.4 | 2838.8 | 194.2 | 157 | 276.6 | 258 | 216 | 357 | 175 | 176 | 2212.2 | 223 | 216 | 48 | 207 | 130 | 208 | 204 | 148 | 243 | 5371.8 | 747 | 175 | 289 | 198 | 459.6 | 155 | 59 | 363 | 424 | 441 | 386 | 222.2 | 2083.6 | 268 | 360 | 115.4 | 753 | 191 | 252 | 328 | 100.8 | 765 | 440 | 1934.8 | 349.6 | 134 | 255 | 291 | 51 | 1434 | 90 | 175 | 603 | 57 | 431.6 | 165 | 1877.4 | 1585.6 | 133 | 1472 | 157 | 223 | 310 | 192 | 3178 | 259 | 377 | 339.2 | 1901.8 | 48 | 363.8 | 1880.4 | 420 | 2832 | 60 | 233 | 904 | 289.2 | 457 | 88 | 403 | 57 | 739 | 207 | 268 | 77 | 312 | 262 | 2328.8 | 111 | 50 | 3131 | 323 | 180 | 2387.4 | 163 | 239 | 415 | 356 | 158 | 594.8 | 2301 | 598.6 | 386.4 | 269.2 | 326 | 108 | 434 | 89 | 473 | 623.2 | 52 | 3196 | 222 | 283 | 174 | 2174 | 47 | 175 | 41 | 69 | 239.6 | 342 | 349 | 323.8 | 213 | 98 | 45 | 585.4 | 3382 | 225 | 447.8 | 383 | 171 | 806.6 | 309 | 2239 | 242 | 199 | 318 | 57 | 251.2 | 185 | 55
211.2 | 497.2 | 3690.2 | 581 | 129 | 328 | 2164.8 | 3180.2 | 57.2 | 468 | 53 | 160 | 340 | 287 | 94 | 1179.2 | 210 | 447 | 175 | 442 | 420 | 1723 | 415 | 1484 | 2820 | 2756 | 208 | 53 | 212.6 | 588 | 56 | 201 | 397 | 306.2 | 192 | 313 | 48 | 256 | 228 | 164 | 318 | 248 | 57 | 451 | 1206.2 | 3336 | 190.8 | 65 | 201 | 1412.6 | 1050.8 | 542.8 | 811 | 1397 | 733 | 256 | 3338 | 187 | 112.6 | 1453.4 | 258 | 216 | 377 | 178.6 | 176 | 109 | 329.6 | 216 | 3301.6 | 207 | 130 | 84.8 | 204 | 157.6 | 243 | 5519.4 | 2652 | 540 | 128 | 198 | 326 | 151 | 101 | 454.2 | 364.8 | 441 | 386 | 278 | 2155 | 244 | 412.8 | 155 | 753 | 210.6 | 76 | 348 | 128 | 765 | 419.4 | 358 | 297.2 | 134 | 283 | 291 | 51 | 1434 | 248 | 184 | 436.8 | 803.2 | 365 | 165 | 3645 | 247 | 133 | 1395.2 | 157 | 658.6 | 310 | 192 | 3178 | 259 | 357 | 374 | 2695 | 48 | 325 | 2277 | 489.6 | 2731.2 | 60 | 205.8 | 824.6 | 282 | 457 | 201.4 | 358 | 181.2 | 506 | 207 | 139.6 | 77 | 300.8 | 400 | 2309 | 111 | 44 | 3177.8 | 321.2 | 180 | 2331 | 69.4 | 311 | 415 | 856.4 | 158 | 638 | 2285 | 738.2 | 428 | 833.2 | 329.6 | 104.4 | 434 | 89 | 407 | 658 | 52 | 3160 | 222 | 294.8 | 174 | 2399 | 47 | 209.8 | 41 | 69 | 350 | 342 | 361 | 295 | 213 | 173 | 65 | 179 | 2508 | 225 | 113.6 | 383 | 145.8 | 887.4 | 275 | 2239 | 312.8 | 242.2 | 318 | 3611.4 | 1457 | 163.6 | 55
162.2 | 398 | 3719 | 2724.2 | 1419.6 | 328 | 2164 | 3133 | 100.4 | 430.2 | 1611 | 160 | 340 | 298 | 94 | 1200 | 224 | 447 | 175 | 444.8 | 420 | 1640.6 | 429.4 | 1576 | 2708.8 | 2740 | 275.2 | 53 | 223 | 306 | 56 | 201 | 397 | 277 | 52 | 233 | 48 | 256 | 228 | 164 | 276.2 | 248 | 57 | 451 | 378.6 | 2719.4 | 185 | 65 | 201 | 2157 | 188 | 2188 | 811 | 1397 | 745 | 256 | 3338 | 187 | 46 | 295 | 258 | 216 | 357 | 275.2 | 176 | 109 | 360 | 216 | 234 | 207 | 130 | 54 | 204 | 100 | 243 | 5517.2 | 4350.2 | 1076 | 128 | 198 | 386 | 151 | 164 | 537 | 338 | 345 | 326 | 242 | 2155 | 244 | 324.4 | 155 | 646.6 | 273 | 76 | 144.2 | 241 | 777 | 337 | 358 | 274 | 134 | 395 | 291 | 51 | 1434 | 2777 | 190 | 310 | 566 | 282.2 | 119 | 3645 | 247 | 133 | 1663.6 | 192 | 440.8 | 322 | 83.2 | 3069.4 | 259 | 277 | 374 | 2695 | 48 | 301.4 | 2277 | 507 | 2664 | 52.4 | 165 | 676.4 | 282 | 457 | 277 | 294 | 264 | 2680.4 | 207 | 54 | 77 | 264 | 432 | 2309 | 111 | 429.8 | 3945 | 314 | 180 | 2381 | 46 | 311 | 415 | 1249 | 280 | 2308.4 | 3517.8 | 647 | 428 | 1747.6 | 300 | 65 | 434 | 132.2 | 383 | 455 | 52 | 3498 | 1387.2 | 390 | 160 | 2249 | 47 | 349 | 48.8 | 69 | 350 | 234 | 409 | 295 | 149.6 | 173 | 45 | 191 | 2508 | 225 | 194 | 311 | 45 | 497.4 | 275 | 2247 | 242 | 271 | 285 | 1856.8 | 236 | 78 | 55
158.6 | 305.4 | 726.2 | 3249 | 129 | 290.8 | 2164 | 1000.2 | 182 | 279 | 2364 | 386.2 | 55 | 298 | 54 | 1781.2 | 324 | 369.4 | 175 | 528 | 420 | 1663 | 451 | 1687.2 | 2446 | 2716 | 348.6 | 53 | 223 | 264 | 56 | 201 | 397 | 279.2 | 52 | 249 | 48 | 47 | 150.8 | 164 | 130.6 | 248 | 57 | 488.6 | 241 | 97 | 185 | 102 | 201 | 2027 | 188 | 53 | 53 | 960.6 | 775.2 | 36 | 4214.4 | 187 | 46 | 295 | 370 | 216 | 357 | 394 | 586.6 | 49 | 360 | 183.2 | 234 | 207 | 130 | 54 | 83.2 | 100 | 5711.6 | 3081.4 | 6307.8 | 384 | 128 | 169 | 48 | 151 | 164 | 537 | 346 | 297 | 286 | 448 | 2155 | 267.6 | 299 | 155 | 620 | 395 | 1214.2 | 199 | 381.8 | 687 | 337 | 430 | 214 | 78.8 | 392.2 | 291 | 51 | 1434 | 2820.2 | 190 | 1416 | 1490 | 419 | 50 | 3645 | 247 | 133 | 2121 | 192 | 51 | 2158 | 56 | 726.6 | 175.4 | 287 | 361.2 | 2729.4 | 48 | 286.2 | 2277 | 1714.2 | 2652.8 | 49 | 165 | 514 | 122 | 372 | 291 | 203 | 264 | 3224 | 207 | 54 | 77 | 230.4 | 464 | 1644.6 | 91 | 44 | 3540.8 | 276 | 276 | 2456 | 46 | 347 | 415 | 269 | 264 | 2718 | 1951.4 | 682.4 | 368 | 1683 | 300 | 65 | 434 | 153 | 503 | 455 | 52 | 3753.2 | 186 | 462 | 159 | 1777.4 | 47 | 346.6 | 54 | 69 | 485 | 287.2 | 415.8 | 195 | 137.6 | 173 | 45 | 274.2 | 2448 | 51 | 305 | 283 | 45 | 352 | 289.4 | 2179 | 246 | 2222 | 263 | 170 | 236 | 78 | 55
169 | 289 | 739.8 | 3249 | 275.4 | 70.8 | 1971.4 | 666 | 1407.8 | 396.6 | 2132.6 | 598 | 55 | 298 | 54 | 4163.8 | 324 | 63 | 50 | 469.6 | 420 | 1585 | 435 | 1580 | 178.2 | 2716 | 359 | 53 | 328 | 264 | 56 | 201 | 504.2 | 408 | 52 | 128 | 48 | 47 | 2036.4 | 99.2 | 217 | 218 | 57 | 545 | 437.2 | 97 | 263.6 | 250 | 201 | 2187 | 1595.2 | 53 | 53 | 301.2 | 553.6 | 36 | 2567 | 187 | 46 | 295 | 383 | 216 | 226 | 394 | 997.2 | 49 | 360 | 52 | 234 | 207 | 205.2 | 54 | 53 | 100 | 203 | 2402.2 | 6421 | 1021.2 | 128 | 361.8 | 48 | 151 | 199.2 | 537 | 394.6 | 249 | 286 | 452 | 3386.2 | 322 | 299 | 56 | 501.8 | 395 | 116.4 | 163 | 417 | 811 | 372.4 | 1338.2 | 117.4 | 42 | 353 | 339 | 171 | 675 | 2963 | 202 | 153.6 | 3382.8 | 419 | 50 | 2406.6 | 321.8 | 133 | 1403 | 186 | 51 | 3470.4 | 56 | 159 | 50 | 327 | 288.4 | 2443.8 | 48 | 240 | 1093.8 | 492 | 2675.4 | 49 | 165 | 566.4 | 231.2 | 340 | 311 | 203 | 98.4 | 3344 | 278.4 | 54 | 212.2 | 180 | 448 | 388.6 | 59 | 83.2 | 3526 | 276 | 276 | 2416 | 46 | 323 | 415 | 257 | 240 | 2706 | 409 | 1041.2 | 264 | 1551 | 300 | 984 | 308 | 2136 | 533 | 442 | 52 | 3022 | 186 | 572.2 | 159 | 191 | 47 | 343 | 1422.6 | 98.8 | 575 | 367 | 426 | 82 | 176.6 | 125.8 | 45 | 372 | 2597.4 | 51 | 379 | 395.8 | 700.2 | 344 | 323 | 552.6 | 312.8 | 2317.6 | 385.8 | 170 | 510.4 | 78 | 55
203.8 | 6273.2 | 2350 | 3431.4 | 272 | 53 | 181 | 670.8 | 2201 | 457.6 | 2169 | 1273.6 | 55 | 298 | 132.6 | 4307 | 351.2 | 61.2 | 50 | 443 | 292.2 | 1589 | 411 | 1153.8 | 247 | 1207.4 | 359 | 53 | 62 | 264 | 56 | 201 | 549 | 1254.8 | 52 | 251.8 | 113.2 | 47 | 3768 | 56 | 243.4 | 203 | 57 | 545 | 124 | 97 | 396 | 1861 | 52 | 1070.4 | 301 | 53 | 53 | 300 | 435.8 | 36 | 816.2 | 187 | 46 | 295 | 400.4 | 186.6 | 1408.6 | 394 | 176 | 238.6 | 360 | 52 | 234 | 230.4 | 318 | 54 | 69 | 100 | 203 | 2465.6 | 4776.8 | 384 | 128 | 1232.4 | 48 | 151 | 289 | 537 | 427 | 205 | 286 | 493 | 1675 | 262 | 216.6 | 56 | 416.4 | 294.2 | 363.6 | 1496.6 | 371.8 | 811 | 372.4 | 2528 | 53 | 42 | 250.8 | 293 | 171 | 169 | 1563 | 344 | 96 | 3262 | 419 | 50 | 639 | 563.2 | 133 | 1415 | 158 | 51 | 3522 | 151.4 | 159 | 155 | 5200 | 184 | 3212.4 | 48 | 240 | 305 | 456 | 2837 | 52.4 | 75.4 | 606 | 304 | 286 | 261.2 | 203 | 57 | 3374.4 | 324.2 | 54 | 246 | 44 | 320 | 282 | 71 | 1836.6 | 2959 | 284 | 283.2 | 2488.8 | 46 | 2215 | 489.4 | 203 | 3808 | 2685 | 404.2 | 406.4 | 131 | 2289.2 | 328 | 3960 | 296 | 2136 | 533 | 390 | 52 | 2970.6 | 186 | 232 | 44 | 191 | 47 | 343 | 997.4 | 318.6 | 391 | 428.8 | 1782 | 102 | 182 | 55 | 45 | 372 | 2841.8 | 51 | 325.4 | 395.8 | 3419.4 | 497 | 1476.8 | 156 | 242 | 2473 | 547 | 170 | 206 | 78 | 55
256 | 407 | 2350 | 2867.8 | 358.4 | 53 | 145 | 678 | 2241 | 468 | 1427 | 5295.2 | 189.4 | 298 | 185 | 4307 | 400 | 155 | 55.2 | 383 | 207 | 1603 | 511 | 520 | 247 | 2704 | 359 | 53 | 62 | 264 | 56 | 201 | 509 | 831.4 | 52 | 122.6 | 211 | 47 | 5610 | 67 | 250 | 203 | 57 | 521 | 124 | 167.2 | 396 | 250 | 52 | 968.6 | 301 | 53 | 53 | 700 | 441 | 36 | 4135.6 | 375.8 | 46 | 295 | 470 | 222 | 226 | 394 | 176 | 249 | 432 | 52 | 1974.4 | 1401 | 318 | 54 | 53 | 118.6 | 203 | 1681.2 | 3174 | 384 | 128 | 1441 | 48 | 151 | 373.6 | 423 | 338.6 | 181 | 286 | 593 | 1349.8 | 387.6 | 59 | 186.2 | 337.6 | 227 | 385 | 2292 | 304 | 741.2 | 337 | 2528 | 53 | 42 | 250 | 257 | 171 | 169 | 2247 | 344 | 119.2 | 3272.4 | 407 | 50 | 1399.6 | 836 | 133 | 1354.4 | 122 | 51 | 3522 | 527.8 | 159 | 155 | 1735.6 | 191 | 2841 | 226 | 240 | 348.2 | 456 | 2837 | 60 | 1669.4 | 572.8 | 304 | 290 | 102 | 191 | 57 | 1225.6 | 317 | 54 | 311.4 | 44 | 288 | 282 | 119 | 3531.2 | 2839 | 244 | 249.6 | 2870.4 | 146.8 | 4126.2 | 539 | 179 | 2793.2 | 1524 | 385 | 359 | 231.8 | 3338 | 328 | 3960 | 248 | 2116.8 | 505 | 382.8 | 52 | 806.6 | 186 | 232 | 44 | 191 | 47 | 203.8 | 572.2 | 399 | 211 | 470 | 2712.4 | 102 | 182 | 55 | 45 | 393.2 | 2597 | 88.6 | 245 | 283 | 3444 | 431.4 | 4154.2 | 167.2 | 312.8 | 2497 | 539.2 | 102.2 | 188 | 208.4 | 55
221.2 | 407 | 2655 | 2936 | 376.4 | 53 | 121 | 528 | 2289 | 279.2 | 240 | 4750.8 | 223 | 298 | 190.2 | 3647.6 | 360 | 155 | 63 | 297.4 | 208.8 | 1489 | 495 | 274 | 247 | 2704 | 191 | 53 | 62 | 264 | 56 | 201 | 509 | 408 | 52 | 58 | 211 | 101 | 5610 | 67 | 176.4 | 203 | 57 | 429.8 | 124 | 214 | 484 | 250 | 52 | 321.2 | 255.8 | 179 | 53 | 800 | 441 | 36 | 2821 | 1203.8 | 46 | 295 | 396 | 383 | 620.2 | 53 | 176 | 5915 | 1225.2 | 52 | 3144 | 324 | 318 | 54 | 134.6 | 131 | 203 | 441 | 4311.6 | 384 | 128 | 1441 | 48 | 92.8 | 400 | 326 | 1563 | 183.8 | 286 | 614.4 | 1422.4 | 422 | 43 | 273 | 288 | 1470.8 | 304.2 | 2292 | 233.6 | 643 | 398.2 | 2522.8 | 53 | 42 | 1078.8 | 671 | 123 | 169 | 2247 | 441.2 | 212 | 1999.8 | 288.8 | 50 | 884.8 | 723.8 | 133 | 1408.2 | 122 | 51 | 1636.8 | 630 | 156.6 | 155 | 2899 | 286 | 2775.6 | 226 | 417 | 630.8 | 334 | 2756.2 | 60 | 2747 | 571 | 304 | 290 | 98 | 143 | 57 | 658 | 460.2 | 54 | 355 | 44 | 348 | 217.6 | 119 | 142 | 2773 | 216 | 192 | 2548 | 214 | 299 | 539 | 188.6 | 613.2 | 759 | 407.8 | 359 | 257 | 2790.8 | 328 | 3960 | 248 | 2104 | 498 | 378 | 52 | 223 | 974.6 | 232 | 44 | 345.4 | 47 | 169 | 109.8 | 399 | 166 | 470 | 3830 | 102 | 176 | 55 | 45 | 328 | 2656 | 239 | 466.4 | 283 | 3444 | 453 | 6030.8 | 134 | 756.8 | 950.6 | 595.4 | 174 | 188 | 253 | 55
169 | 356.6 | 2970.2 | 2918 | 297.8 | 53 | 121 | 408.6 | 1447.8 | 326 | 174 | 3646.6 | 223 | 298 | 198 | 1200 | 360 | 191 | 68.6 | 435 | 216 | 1489 | 481 | 300 | 208.4 | 2704 | 191 | 53 | 175.4 | 264 | 56 | 198.4 | 1154 | 1523.8 | 52 | 70 | 182 | 204.6 | 5115.6 | 67 | 131 | 203 | 170.4 | 411 | 124 | 214 | 506 | 95.4 | 275 | 154 | 188 | 179 | 53 | 792 | 457 | 36 | 3425.6 | 2402 | 46 | 295 | 285 | 383 | 962.4 | 53 | 1501.4 | 1539.2 | 2415 | 52 | 3132.8 | 435.6 | 318 | 155.6 | 257 | 131 | 192 | 441 | 3174 | 384 | 128 | 1408.6 | 48 | 91.4 | 400 | 286 | 347.8 | 190.2 | 458 | 539.2 | 1422.4 | 541.8 | 43 | 412.2 | 288 | 431 | 183 | 2292 | 128 | 583 | 325 | 2118.4 | 53 | 42 | 734.4 | 1085 | 51 | 169 | 2319.6 | 468.4 | 212 | 104 | 212 | 50 | 491.2 | 649 | 106 | 1984 | 122 | 126.2 | 400 | 630 | 304 | 113 | 2910 | 944.4 | 2826.8 | 311.8 | 219 | 704 | 334 | 2635 | 60 | 2747 | 518.2 | 267.6 | 290 | 557.6 | 143 | 186 | 658 | 342 | 54 | 284.6 | 44 | 411.6 | 121 | 127 | 142 | 2773 | 116 | 192 | 828 | 214 | 299 | 524.2 | 191 | 218 | 759 | 337 | 359 | 250 | 1970 | 328 | 3126.8 | 248 | 714.6 | 582 | 378 | 52 | 319.2 | 568.6 | 52 | 44 | 384 | 47 | 169 | 54 | 399 | 946 | 470 | 3770 | 204 | 167 | 55 | 253 | 328 | 1420.8 | 239 | 60 | 283 | 2788.8 | 429 | 2234.8 | 110 | 203 | 590 | 563 | 252 | 193.6 | 301 | 55
193.2 | 281 | 586.6 | 1161.2 | 166.4 | 53 | 121 | 329 | 258 | 326 | 174 | 2911.4 | 223 | 298 | 221 | 1546.8 | 3169.4 | 1318.2 | 847 | 435 | 216 | 1489 | 441 | 300 | 174 | 27 | 191 | 53 | 251 | 310.4 | 56 | 188 | 3833.6 | 221 | 52 | 58 | 288 | 295 | 3346.8 | 75 | 131 | 203 | 342 | 411 | 124 | 214 | 324 | 54 | 275 | 328.2 | 425.6 | 179 | 53 | 1910.2 | 441 | 1511.8 | 3576.6 | 2402 | 46 | 296.8 | 232.8 | 312.2 | 419.6 | 53 | 512 | 961.8 | 2415 | 52 | 3130 | 439.8 | 130 | 181 | 257 | 132 | 192 | 356.2 | 3174 | 384 | 128 | 1217.8 | 48 | 249.4 | 259.2 | 226 | 203 | 168.8 | 458 | 1730.4 | 1268 | 581 | 43 | 331.4 | 288 | 592.6 | 244.8 | 1104.8 | 128 | 568 | 325 | 509 | 53 | 42 | 413.4 | 257 | 51 | 169 | 1971.4 | 414.2 | 255.2 | 57 | 212 | 50 | 636 | 537.4 | 106 | 4184 | 122 | 239 | 352 | 1165.6 | 204 | 50 | 1945.6 | 2471 | 1893.2 | 369 | 219 | 704 | 1532.2 | 2540 | 60 | 1669.4 | 479 | 122 | 290 | 1240.8 | 187.8 | 644.6 | 640.2 | 342 | 54 | 172 | 44 | 409 | 121 | 140.6 | 228.4 | 2773 | 116 | 192 | 400.2 | 237.4 | 474.2 | 442 | 191 | 607 | 759 | 196.8 | 359 | 222 | 1208.4 | 290.8 | 3801.8 | 248 | 426.6 | 693.4 | 329.2 | 138.4 | 538.4 | 173 | 52 | 44 | 370 | 47 | 169 | 54 | 644 | 556 | 470 | 3774.8 | 297.6 | 307 | 55 | 253 | 257.6 | 265.4 | 239 | 60 | 474 | 94.2 | 325.2 | 1463.6 | 110 | 159.4 | 383 | 423.8 | 252 | 1423 | 301 | 163
314.4 | 284.6 | 250.8 | 628.4 | 80 | 53 | 121 | 2995 | 242.2 | 326 | 174 | 278.6 | 253 | 298 | 305 | 3163.6 | 3693 | 54 | 2002 | 435 | 216 | 806.8 | 441 | 264 | 192.4 | 27 | 191 | 53 | 251 | 380 | 165.8 | 188 | 3869.8 | 185 | 52 | 58 | 390 | 303 | 1554 | 83 | 131 | 203 | 342 | 411 | 124 | 214 | 418 | 87 | 275 | 542.4 | 188 | 128.6 | 53 | 760 | 441 | 361 | 3589 | 2343.6 | 68.2 | 260 | 214.8 | 206 | 146 | 53 | 512 | 181 | 3040.8 | 52 | 1384 | 393 | 136 | 181 | 257 | 124.4 | 220 | 229 | 3174 | 384 | 128 | 1163 | 48 | 1342.2 | 224 | 226 | 203 | 163 | 458 | 419 | 959.6 | 581 | 43 | 288 | 288 | 585 | 378 | 249 | 128 | 568 | 458.8 | 417 | 53 | 42 | 427 | 257 | 51 | 169 | 385 | 423 | 359.2 | 57 | 243.8 | 183.2 | 1949.4 | 161 | 94 | 4050.2 | 164.6 | 239 | 3492 | 561.8 | 204 | 50 | 644.2 | 2414.6 | 1040 | 262.2 | 240 | 557.6 | 346 | 1078.4 | 73.2 | 53 | 440 | 192.8 | 290 | 1216 | 407.8 | 2231 | 545.8 | 342 | 54 | 56 | 44 | 443.2 | 121 | 59 | 250 | 2773 | 116 | 877.2 | 1726.8 | 297.4 | 495.8 | 412 | 1257.4 | 1377.8 | 699.8 | 126 | 371 | 217.2 | 66 | 194.4 | 3806 | 248 | 499 | 687 | 256 | 196 | 536 | 173 | 52 | 44 | 370 | 47 | 169 | 54 | 917.2 | 166 | 493.8 | 3332.8 | 421.6 | 365.6 | 55 | 253 | 240 | 232 | 239 | 60 | 483.6 | 45 | 256 | 410.4 | 274.8 | 94 | 388.2 | 341 | 1280.6 | 148 | 266.6 | 235
381 | 290 | 342 | 605 | 80 | 53 | 121 | 2995 | 204.4 | 310 | 174 | 2141.6 | 217 | 555.6 | 305 | 3284.8 | 3693 | 54 | 2166 | 435 | 216 | 387.2 | 441 | 240 | 174 | 27 | 311.8 | 53 | 251 | 380 | 239 | 188 | 3832.6 | 185 | 52 | 58 | 390 | 295 | 1554 | 102.6 | 131 | 167 | 986.2 | 411 | 192.8 | 214 | 1488.8 | 176.4 | 275 | 223.6 | 188 | 53 | 53 | 360 | 441 | 361 | 5657.2 | 1883 | 157 | 260 | 1372 | 45 | 98 | 53 | 512 | 181 | 2015.8 | 52 | 175.2 | 1470 | 140 | 155.6 | 257 | 150.6 | 242 | 229 | 3276.4 | 441.2 | 198.8 | 1283 | 134.8 | 1342.2 | 224 | 226 | 92 | 131 | 518 | 455 | 701 | 581 | 43 | 288 | 288 | 458 | 446 | 303.4 | 128 | 528 | 2543 | 965.4 | 53 | 42 | 427 | 257 | 51 | 53 | 385 | 1065 | 2207 | 57 | 371 | 272 | 2726 | 173 | 58 | 3323 | 375 | 361 | 3492 | 156 | 204 | 50 | 513.2 | 2315.4 | 946.4 | 191 | 219 | 348.2 | 370.8 | 216 | 93 | 53 | 1781.6 | 122 | 307 | 2400.4 | 419 | 2231 | 1736.4 | 270.4 | 54 | 56 | 44 | 569.2 | 121 | 47 | 206.8 | 1306.6 | 116 | 534.6 | 2520.4 | 163 | 527 | 581.4 | 2857 | 948 | 628 | 165.2 | 251 | 802.2 | 78 | 191.8 | 3806 | 220.4 | 499 | 622.8 | 29 | 463.4 | 536 | 173 | 52 | 44 | 290 | 47 | 44 | 54 | 245.2 | 159 | 544 | 1536 | 274.4 | 542.8 | 55 | 253 | 240 | 232 | 88.6 | 60 | 490 | 101 | 256 | 432 | 316 | 84 | 414 | 305.6 | 182 | 254 | 233 | 235
381 | 290 | 342 | 607.8 | 80 | 53 | 124.2 | 3939.8 | 170 | 286 | 174 | 742.4 | 217 | 589 | 236 | 3149 | 3693 | 54 | 2166 | 297.4 | 216 | 548 | 441 | 1134.8 | 174 | 27 | 342 | 53 | 213.2 | 363.2 | 239 | 198.4 | 3074.6 | 201 | 52 | 1048.8 | 541.2 | 227.2 | 2644.4 | 245 | 131 | 178.4 | 730.8 | 1213.8 | 296 | 214 | 1407.8 | 270.4 | 141.2 | 251 | 195.2 | 53 | 53 | 260 | 441 | 361 | 5468.4 | 406 | 285 | 260 | 226 | 45 | 86 | 53 | 512 | 181 | 419 | 52 | 96.6 | 295.8 | 124 | 54 | 53 | 253 | 213.6 | 229 | 4139.6 | 447.8 | 128 | 1313 | 265 | 255 | 224 | 258.6 | 99 | 131 | 414.8 | 486.8 | 505.8 | 581 | 43 | 241.6 | 288 | 437.6 | 446 | 379 | 128 | 569.4 | 2613.8 | 623.2 | 99.4 | 134 | 447 | 257 | 51 | 53 | 385 | 1493 | 2223 | 78.6 | 371 | 364 | 2626 | 221 | 106 | 3323 | 375 | 361 | 3524 | 156 | 47 | 91.8 | 271 | 2257 | 723.8 | 176 | 273.6 | 305 | 377 | 216 | 93 | 53 | 3680 | 192.8 | 307 | 1202 | 1837.4 | 2234 | 698.4 | 163 | 54 | 126.8 | 44 | 514 | 121 | 47 | 142 | 307 | 124.8 | 192 | 2535.6 | 163 | 527 | 579 | 2919 | 170 | 628 | 1127.2 | 251 | 216 | 122 | 203 | 3806 | 202 | 236 | 366 | 29 | 343 | 1349.2 | 197 | 52 | 44 | 170 | 47 | 44 | 54 | 202 | 131 | 544 | 1524 | 138 | 598 | 215.8 | 128.2 | 240 | 220 | 51 | 823.6 | 1582 | 191 | 256 | 366.4 | 316 | 137.2 | 414 | 260.4 | 182 | 254 | 233 | 235
308.4 | 266.8 | 342 | 619 | 148.4 | 90.2 | 1270.4 | 3467.4 | 170 | 286 | 176.4 | 781.8 | 260.4 | 589 | 185.2 | 2060 | 1262.6 | 54 | 1471 | 263 | 415.4 | 588 | 428.2 | 707.4 | 2501.4 | 27 | 342 | 53 | 62 | 259.2 | 239 | 201 | 438.6 | 197 | 52 | 95.8 | 660.6 | 265.6 | 1432 | 245 | 376 | 172 | 495.2 | 2418 | 296 | 3477 | 2786 | 356 | 52 | 251 | 200 | 53 | 53 | 260 | 1613.4 | 361 | 2918 | 1489 | 430 | 260 | 226 | 45 | 86 | 53 | 348.8 | 2810 | 409.4 | 150.4 | 235 | 57 | 175.6 | 54 | 53 | 279.4 | 178 | 224.6 | 3560.4 | 428 | 128 | 1313 | 265 | 105.4 | 329 | 389 | 113 | 174.4 | 346 | 480 | 849.8 | 433 | 43 | 56 | 288 | 356 | 231 | 379 | 128 | 637 | 2978 | 251 | 169 | 134 | 427 | 257 | 51 | 53 | 288.2 | 1506.8 | 2348 | 165 | 371 | 387 | 1677.6 | 233 | 130 | 3371 | 6031.2 | 173 | 3532 | 158 | 47 | 259 | 271 | 2257 | 470 | 166 | 697.6 | 305 | 461 | 216 | 93 | 165 | 3676 | 122 | 307 | 1220.6 | 406.4 | 2283 | 797.4 | 223 | 139.6 | 174 | 44 | 538.8 | 121 | 47 | 142 | 379 | 247 | 192 | 2433 | 92.8 | 439.4 | 503.2 | 2927 | 182 | 604 | 660.6 | 251 | 223.2 | 332.8 | 203 | 165 | 50 | 121 | 409.2 | 29 | 256.6 | 2433.8 | 1016.2 | 52 | 44 | 170 | 47 | 44 | 54 | 214 | 131 | 443.4 | 365 | 138 | 490 | 256 | 45 | 51 | 214 | 51 | 445.8 | 328.4 | 191 | 256 | 268 | 211 | 217 | 414 | 263 | 182 | 254 | 233 | 199
303.2 | 174 | 342 | 619 | 838.6 | 239 | 137 | 329 | 170 | 286 | 222 | 2805 | 228 | 1642 | 159 | 972.8 | 493.8 | 54 | 366 | 298 | 409 | 528 | 387 | 200 | 2574 | 27 | 342 | 53 | 62 | 366.8 | 202.4 | 201 | 235 | 283.4 | 52 | 1292.6 | 132.2 | 403 | 52 | 245 | 400 | 127 | 580.4 | 2418 | 366.8 | 4618.2 | 2670 | 236.8 | 52 | 211.6 | 204.8 | 53 | 53 | 722.4 | 682.2 | 167 | 2830 | 406 | 361.4 | 992.6 | 226 | 45 | 86 | 53 | 308 | 2810 | 407 | 216 | 275 | 57 | 4250.8 | 54 | 83.2 | 277 | 178 | 218 | 3169.2 | 428 | 198.8 | 1313 | 265 | 68 | 353 | 389 | 113 | 190 | 334 | 796.2 | 1853 | 415.8 | 43 | 56 | 268.2 | 356 | 197 | 391 | 128 | 637 | 2306 | 251 | 169 | 134 | 441 | 257 | 51 | 53 | 366 | 1516 | 2324 | 165 | 339.2 | 342.6 | 472 | 221 | 82 | 3395 | 162 | 173 | 272.6 | 166 | 47 | 259 | 271 | 1513.4 | 494 | 220.4 | 542.6 | 346.6 | 482 | 216 | 93 | 165 | 3640 | 122 | 343 | 1272 | 324.8 | 448 | 722 | 337 | 268 | 174 | 77.6 | 596 | 170.2 | 68 | 142 | 1172.2 | 247 | 192 | 1639.8 | 46 | 230.6 | 325.4 | 1860.6 | 170 | 604 | 304.6 | 331 | 204.4 | 5960.2 | 203 | 165 | 50 | 121 | 474 | 29 | 199 | 2400 | 919.2 | 52 | 44 | 170 | 47 | 44 | 54 | 202 | 131 | 572 | 333 | 206.6 | 392.2 | 256 | 45 | 51 | 244 | 51 | 98 | 376 | 183.8 | 256 | 268 | 211 | 217 | 299.6 | 263 | 182 | 355 | 994.2 | 122.8
365.4 | 174 | 342 | 619 | 1018.4 | 239 | 137 | 329 | 170 | 286 | 246 | 2805 | 55 | 288.4 | 140.8 | 3324 | 447 | 78 | 175 | 564 | 368.8 | 560 | 387 | 200 | 2628.4 | 27 | 223 | 53 | 62 | 269 | 56 | 201 | 235 | 338.2 | 161.8 | 1313 | 175 | 842.6 | 52 | 1802.6 | 1622.8 | 197.8 | 472.8 | 2338 | 296 | 3437 | 2531 | 207 | 52 | 224 | 234.6 | 171.8 | 53 | 1105.8 | 700 | 47 | 2830 | 406 | 317 | 2301.6 | 226 | 45 | 86 | 53 | 308 | 2810 | 407 | 216 | 221 | 81 | 2238.4 | 54 | 204 | 318.2 | 178 | 203.2 | 243 | 428 | 128 | 1193 | 291.4 | 111.6 | 389 | 323.8 | 126.6 | 190 | 286 | 2306.6 | 393 | 429 | 43 | 56 | 3234.8 | 356 | 61 | 306.2 | 107.6 | 656.8 | 193 | 251 | 169 | 97.2 | 441 | 257 | 51 | 53 | 434 | 3324 | 744.4 | 165 | 244 | 142 | 2263.6 | 221 | 46 | 3349.4 | 47 | 175.6 | 257 | 193.2 | 47 | 316.6 | 271 | 2207.4 | 510 | 302 | 504 | 409 | 482 | 81.6 | 117 | 273 | 2289.6 | 192.8 | 343 | 1233 | 268 | 457 | 722 | 337 | 268 | 174 | 128 | 501.6 | 244 | 155.8 | 142 | 2362 | 247 | 268.8 | 797.8 | 46 | 179 | 1033.8 | 261 | 170 | 709 | 709.4 | 351 | 181 | 380.6 | 203 | 165 | 50 | 145 | 474 | 29 | 279 | 2493 | 1607 | 119.8 | 44 | 201 | 47 | 44 | 54 | 202 | 131 | 593.6 | 325 | 2504.2 | 275.4 | 55 | 45 | 51 | 292 | 51 | 66 | 376 | 179 | 256 | 268 | 211 | 452.4 | 271 | 263 | 182 | 355 | 2567.6 | 168
377.8 | 174 | 1496.2 | 595 | 158 | 239 | 161 | 329 | 170 | 286 | 1445.4 | 2725 | 55 | 247 | 190 | 3308.4 | 2842.4 | 114 | 175 | 564 | 335.8 | 419.2 | 453.4 | 1542.2 | 921.2 | 27 | 189 | 53 | 62 | 269 | 56 | 201 | 1642.6 | 257.4 | 235 | 1352 | 537 | 2544 | 127.2 | 2765.2 | 340 | 127.4 | 419 | 1520 | 194.8 | 3437 | 2531 | 207 | 201 | 224 | 325 | 251 | 53 | 339 | 735.2 | 47 | 2333.2 | 406 | 189 | 2812 | 226 | 45 | 86 | 53 | 308 | 2810 | 471.4 | 216 | 221 | 117 | 226 | 54 | 204 | 380 | 386.4 | 181 | 243 | 225 | 198.8 | 1163 | 180 | 1140.8 | 347 | 226 | 175.8 | 230 | 286 | 2300 | 372 | 381.8 | 43 | 56 | 3326.6 | 349.2 | 53 | 285 | 161.8 | 568.6 | 193 | 668.4 | 108.4 | 42 | 274 | 1499 | 223.8 | 53 | 434 | 3453 | 388 | 100.2 | 252 | 50 | 3442 | 2113 | 46 | 3382.4 | 47 | 186 | 233 | 716 | 228 | 1109.8 | 271 | 2159 | 619 | 302 | 691 | 636.4 | 482 | 48 | 153 | 300.2 | 206 | 122 | 343 | 1233 | 268 | 463 | 728.6 | 396.4 | 139.6 | 174 | 128 | 540.8 | 314.8 | 78 | 102.8 | 2362 | 247 | 288 | 459.4 | 46 | 179 | 681.4 | 227.6 | 170 | 709 | 2205.8 | 351 | 181 | 375 | 1195.6 | 165 | 50 | 161 | 510 | 29 | 199 | 1643.8 | 1607 | 201 | 44 | 271.8 | 47 | 44 | 54 | 202 | 310 | 680 | 322.6 | 3060 | 489.2 | 211.8 | 45 | 51 | 292 | 51 | 138 | 376 | 179 | 248 | 197.8 | 246.4 | 401.6 | 271 | 616.6 | 182 | 1899.6 | 4233.2 | 168
338.8 | 332 | 286 | 499 | 160.4 | 239 | 191.8 | 324.2 | 170 | 377.8 | 163 | 96.4 | 55 | 247 | 190 | 3318.8 | 3450 | 114 | 50 | 603.6 | 1687 | 384 | 441.2 | 197.8 | 633.4 | 27 | 357 | 53 | 62 | 510.2 | 56 | 201 | 3577 | 123 | 235 | 1452 | 899 | 2544 | 240 | 2774 | 131.6 | 156 | 419 | 343 | 306.4 | 2620.4 | 2543 | 1737.8 | 201 | 225.2 | 385 | 251 | 53 | 339 | 850.4 | 469.4 | 346 | 406 | 157 | 2812 | 226 | 156 | 86 | 53 | 308 | 178.4 | 600.2 | 117.6 | 82.6 | 117 | 226 | 54 | 204 | 344 | 594.8 | 251.8 | 278 | 60 | 128 | 388.6 | 180 | 2548 | 59 | 226 | 626.8 | 191 | 286 | 2300 | 379.2 | 311 | 35.8 | 99.2 | 3342.8 | 1163.6 | 41 | 279.8 | 207 | 501 | 193 | 2278 | 214 | 42 | 286 | 257 | 303 | 53 | 434 | 3324 | 338 | 57 | 328.8 | 50 | 3382 | 47 | 48.2 | 3388 | 47 | 186 | 221 | 2498 | 228 | 2911.2 | 268.2 | 2264.6 | 1409 | 302 | 679.4 | 1040.8 | 473.6 | 48 | 161 | 333 | 220.4 | 157.4 | 337 | 1265 | 752.8 | 463 | 639.8 | 456 | 54 | 130.6 | 275.2 | 470 | 244 | 78 | 44 | 3643 | 56 | 280.8 | 383 | 46 | 179 | 329 | 688.4 | 170 | 709 | 2553 | 477 | 181 | 150.6 | 203 | 165 | 50 | 161 | 1521 | 29 | 199 | 424 | 3603.8 | 345 | 44 | 201 | 241.2 | 44 | 843.6 | 245.6 | 310 | 680 | 169 | 3088.4 | 53 | 388 | 45 | 200 | 358.4 | 51 | 158 | 589.6 | 179 | 216 | 151 | 131.4 | 377 | 309.8 | 461.8 | 198 | 2876 | 4288.4 | 168
274 | 332 | 286 | 433 | 170 | 90.2 | 121 | 317 | 334 | 485.4 | 163 | 54 | 55 | 247 | 242.4 | 2621.2 | 3450 | 114 | 50 | 670 | 421 | 384 | 434 | 281 | 663 | 27 | 357 | 53 | 62 | 541.4 | 56 | 242.6 | 3612.4 | 123 | 88.6 | 1448 | 175 | 2435.2 | 1440 | 1954.8 | 48 | 214.8 | 1028 | 333 | 241 | 3437 | 2543 | 2635 | 201 | 230 | 413.6 | 92.6 | 53 | 412.2 | 774 | 945 | 346 | 382.4 | 205 | 1295.2 | 1372 | 156 | 138.4 | 132.2 | 260.6 | 285 | 467 | 52 | 48 | 328.2 | 226 | 54 | 173.8 | 320 | 178 | 378 | 422.8 | 60 | 128 | 144 | 180 | 2548 | 59 | 226 | 2605 | 293.4 | 286 | 2080.6 | 372 | 311 | 31 | 208 | 3324.4 | 2346.2 | 41 | 272 | 207 | 656 | 406 | 2298 | 214 | 42 | 246 | 257 | 303 | 53 | 320 | 3324 | 338 | 57 | 444 | 50 | 3334 | 47 | 57 | 3425.4 | 47 | 186 | 6286 | 2582 | 191.8 | 2105 | 281 | 2765.6 | 2417 | 302 | 1131.4 | 294 | 411.6 | 48 | 193 | 333 | 278 | 553.4 | 253 | 1267 | 1237.6 | 315 | 491.6 | 456 | 54 | 179 | 244.8 | 377.4 | 181 | 78 | 65 | 1965.4 | 56 | 256.8 | 478.6 | 46 | 179 | 329 | 2844 | 170 | 667 | 2553 | 365 | 181 | 151 | 203 | 235 | 50 | 161 | 474 | 29 | 199 | 389.6 | 4064.6 | 345 | 44 | 201 | 315 | 44 | 2094 | 311 | 307 | 516 | 155.4 | 2518.8 | 53 | 388 | 45 | 330.4 | 353 | 51 | 306 | 316 | 185 | 1154.4 | 151 | 223.2 | 365 | 285 | 331 | 222 | 2900 | 4565.4 | 55
274 | 486.4 | 276.4 | 389 | 351 | 53 | 156.4 | 516 | 334 | 556.2 | 163 | 54 | 55 | 247 | 321 | 270 | 3450 | 114 | 50 | 551.4 | 421 | 384 | 434 | 419 | 489.8 | 27 | 357 | 53 | 62 | 367 | 56 | 305 | 3729.4 | 123 | 52 | 2390.8 | 175 | 254 | 3151.2 | 207.8 | 162 | 144 | 288 | 323 | 311.8 | 3437 | 2525.6 | 2635 | 201 | 96 | 867.6 | 53 | 53 | 461 | 774 | 504.6 | 346 | 282.4 | 165 | 1590 | 226 | 333 | 217 | 251 | 196 | 367 | 467 | 52 | 48 | 272 | 338.8 | 321.2 | 53 | 467 | 178 | 570 | 430 | 60 | 396.8 | 120 | 100.8 | 2019.2 | 59 | 226 | 2162 | 420.2 | 286 | 585 | 348 | 405 | 70.2 | 208 | 1702.4 | 2231 | 41 | 1261.4 | 207 | 620 | 428.2 | 2327.6 | 214 | 270 | 246 | 257 | 255 | 53 | 259.2 | 3324 | 401.4 | 57 | 713.2 | 50 | 1641.4 | 205 | 57 | 3349.8 | 47 | 186 | 234.6 | 2582 | 47 | 2189 | 1506.8 | 223 | 2408.8 | 190.4 | 502.8 | 364.8 | 334 | 209.6 | 193 | 297 | 4643.8 | 163.4 | 233 | 1263 | 268 | 278 | 491 | 456 | 54 | 179 | 255.2 | 792.6 | 156.4 | 88.4 | 79 | 379 | 91.4 | 180 | 501 | 46 | 179 | 329 | 4779 | 170 | 665.6 | 2553 | 410.2 | 263.2 | 151 | 191.8 | 227 | 50 | 161 | 324 | 29 | 2422.2 | 2371 | 3998 | 232 | 44 | 271.8 | 315 | 44 | 2106 | 311 | 293.2 | 383.6 | 152 | 280 | 53 | 388 | 45 | 503 | 249 | 51 | 479 | 316 | 194 | 2562 | 200.6 | 378.8 | 357 | 360.2 | 279 | 190 | 1851.6 | 2325 | 55
318 | 525 | 274 | 365 | 532 | 53 | 156.4 | 517 | 334 | 431 | 53 | 54 | 55 | 247 | 321 | 270 | 1019.6 | 114 | 50 | 615 | 378.4 | 384 | 434 | 419 | 262.2 | 27 | 357 | 53 | 62 | 217.4 | 56 | 401.8 | 2357.2 | 123 | 52 | 233 | 175 | 2237 | 3052 | 387.4 | 216 | 214.8 | 383.2 | 303 | 241 | 3570 | 2623.2 | 2635 | 52 | 120 | 1217.8 | 53 | 53 | 461 | 831.6 | 2091 | 346 | 274 | 167 | 2779.8 | 226 | 333 | 226.6 | 251 | 196 | 367 | 467 | 52 | 48 | 272 | 414 | 378.2 | 53 | 1260.2 | 178 | 630 | 353.2 | 60 | 396.2 | 264.8 | 48 | 108 | 199.8 | 226 | 2868.4 | 409 | 286 | 602.8 | 545.2 | 405 | 227 | 307 | 509.2 | 2231 | 41 | 475.4 | 94 | 743 | 443 | 2294 | 181.8 | 270 | 222 | 2753 | 130.2 | 53 | 264 | 3418 | 595 | 57 | 1016 | 50 | 463 | 501.2 | 78.6 | 4512.8 | 47 | 186 | 6426.8 | 2323 | 47 | 2225 | 2264 | 223 | 1983.8 | 226 | 333 | 294 | 334 | 250 | 174 | 153 | 5437 | 86.4 | 233 | 779.4 | 268 | 303.8 | 2547.2 | 337 | 163.6 | 1266.8 | 364 | 485.4 | 121 | 90 | 79 | 379 | 233 | 192 | 501 | 46 | 179 | 329 | 4779 | 5528.6 | 522 | 2553 | 571 | 318 | 151 | 175 | 227 | 50 | 5379.8 | 368 | 29 | 2978 | 3397 | 2482.4 | 232 | 44 | 201 | 315 | 44 | 2154 | 333.6 | 309.2 | 234 | 145.4 | 340 | 53 | 270 | 45 | 503 | 195 | 201.4 | 549 | 316 | 194 | 2562 | 155.8 | 308 | 357 | 519.4 | 243 | 196.4 | 315 | 342 | 55
329 | 367 | 309.4 | 461.8 | 170 | 53 | 121 | 525.4 | 368.8 | 313.4 | 53 | 54 | 55 | 2349 | 321 | 378.8 | 440.8 | 908.4 | 50 | 1730.8 | 208 | 384 | 357.4 | 866.4 | 206.2 | 27 | 256.2 | 53 | 62 | 180 | 56 | 426 | 589 | 123 | 52 | 93 | 175 | 2835.4 | 3047.2 | 461.2 | 209.4 | 639 | 441.4 | 223 | 276.4 | 2264.8 | 2554 | 1178.2 | 52 | 120 | 355 | 53 | 53 | 461 | 1101.8 | 2091 | 346 | 274 | 1067 | 3562 | 196 | 405 | 438.6 | 251 | 196 | 367 | 467 | 52 | 48 | 504 | 414 | 208 | 53 | 2419 | 178 | 559.2 | 302 | 60 | 56 | 525 | 48 | 884.4 | 235 | 271.6 | 5603 | 369 | 286 | 750 | 548 | 1657.4 | 227 | 279.8 | 391 | 1505 | 90.6 | 592 | 334.8 | 595 | 467 | 2364.8 | 53 | 173.2 | 186 | 2753 | 51 | 53 | 266.4 | 3415.8 | 1033.4 | 57 | 548 | 50 | 463 | 622 | 46 | 2689.6 | 47 | 186 | 400.6 | 640.2 | 141.2 | 242 | 2264 | 223 | 510 | 623 | 318.2 | 294 | 334 | 250 | 174 | 158.6 | 5437 | 232 | 233 | 187.4 | 268 | 407 | 2552 | 337 | 191 | 396.4 | 290.4 | 396.4 | 320.6 | 90 | 79 | 379 | 233 | 200 | 513 | 46 | 179 | 329 | 4245.8 | 201.2 | 640 | 2553 | 551 | 318 | 151 | 175 | 227 | 50 | 196.4 | 329 | 150.8 | 2978 | 2383 | 1472 | 88 | 44 | 247.8 | 236.6 | 183.2 | 2098.2 | 424 | 570 | 234 | 119 | 230 | 53 | 55 | 45 | 328 | 195 | 378 | 2135.4 | 318.2 | 194 | 36 | 151 | 308 | 357 | 484 | 471 | 254 | 1811.8 | 342 | 251
380.2 | 367 | 309.4 | 568 | 278 | 106.4 | 191.8 | 507.4 | 175.6 | 1515 | 53 | 54 | 55 | 2321 | 310.6 | 406 | 484 | 579.4 | 50 | 2393.8 | 267.6 | 384 | 251 | 1761.2 | 51 | 27 | 189 | 53 | 62 | 355.4 | 56 | 426 | 845.6 | 134.2 | 52 | 164.4 | 175 | 2536.2 | 1840 | 442.6 | 183 | 2571 | 524.6 | 223 | 658.4 | 307 | 2554 | 207 | 52 | 320 | 326.4 | 53 | 53 | 461 | 2647 | 2091 | 354 | 274 | 1175.4 | 3562 | 320 | 1198.2 | 189 | 251 | 1427.8 | 254.8 | 407 | 52 | 48 | 527.4 | 414 | 208 | 175.4 | 2419 | 178 | 453 | 183.6 | 60 | 56 | 292.6 | 48 | 556.4 | 235 | 340 | 4443.2 | 309 | 314 | 671.6 | 548 | 669.6 | 227 | 171 | 321.4 | 308 | 138.4 | 613.2 | 94 | 535 | 435.2 | 696.4 | 53 | 149 | 186 | 2753 | 51 | 53 | 346.8 | 3407 | 2787 | 57 | 364.4 | 50 | 571.6 | 622 | 46 | 2653.6 | 47 | 186 | 1108.4 | 635 | 204 | 221 | 2259.6 | 223 | 657.6 | 623 | 361.2 | 684 | 334 | 48 | 174 | 167 | 6011.8 | 232 | 233 | 263 | 268 | 407 | 3687.2 | 516 | 191 | 350 | 180 | 446 | 282 | 90 | 79 | 384.6 | 233 | 200 | 513 | 139.6 | 197.6 | 329 | 2113 | 209 | 672 | 2553 | 551 | 318 | 151 | 198.2 | 227 | 50 | 161 | 329 | 232 | 3122 | 2383 | 1477.2 | 52 | 44 | 141 | 228.4 | 218 | 2061 | 1412.8 | 567 | 247.6 | 116.2 | 116.4 | 53 | 55 | 45 | 346 | 295.2 | 449.4 | 2490 | 444 | 194 | 174.4 | 221.8 | 336.4 | 324 | 554.8 | 427 | 1443.8 | 2145.6 | 342 | 251
345 | 243.4 | 274 | 662 | 278 | 142 | 121 | 507.2 | 145.4 | 219 | 53 | 54 | 55 | 2341.4 | 177 | 406 | 2226.4 | 377 | 148.4 | 2314 | 349.8 | 384 | 251 | 1083.8 | 51 | 27 | 189 | 53 | 62 | 425 | 56 | 417.4 | 408 | 289.8 | 52 | 191 | 75 | 2237 | 40 | 424 | 247.8 | 2571 | 516 | 223 | 268.4 | 2203.2 | 2696 | 207 | 52 | 380 | 212 | 53 | 53 | 428.6 | 2683 | 2091 | 346 | 274 | 2936.8 | 4114.8 | 320 | 2378.4 | 189 | 53 | 236 | 240 | 407 | 52 | 48 | 389 | 380.8 | 84.8 | 257 | 2419 | 178 | 325.8 | 95.8 | 60 | 56 | 307.8 | 48 | 194 | 235 | 340 | 3650 | 98.8 | 302 | 508 | 548 | 759.6 | 227 | 261.6 | 319 | 366.2 | 184.4 | 698 | 94 | 448.2 | 350 | 378.6 | 53 | 146 | 186 | 2753 | 51 | 53 | 372.8 | 3369.4 | 2751 | 2668 | 1330.6 | 165 | 1492.4 | 314.4 | 46 | 3311.8 | 47 | 198 | 3630 | 635 | 204 | 137 | 1459.8 | 49 | 517.6 | 551.8 | 1288.2 | 699.6 | 334 | 48 | 136.4 | 167 | 1755.2 | 232 | 313 | 263 | 268 | 407 | 6602 | 516 | 191 | 350 | 152.8 | 446 | 282 | 90 | 79 | 393 | 233 | 200 | 501 | 163 | 210 | 329 | 536.6 | 237 | 620 | 2553 | 498.6 | 318 | 151 | 172.2 | 52 | 50 | 231.8 | 480.8 | 232 | 958 | 256.4 | 1469 | 191.6 | 44 | 179.6 | 47 | 218 | 101 | 424 | 567 | 321.2 | 105 | 88 | 53 | 55 | 45 | 170 | 419 | 497 | 2279.8 | 514 | 194 | 209 | 3919.4 | 96 | 600.8 | 566.4 | 427 | 2237 | 2073.8 | 342 | 251
1139 | 184 | 344.8 | 683.2 | 278 | 142 | 121 | 502 | 502.8 | 651 | 53 | 54 | 88.6 | 735.8 | 103.2 | 406 | 2662 | 491 | 314 | 2314 | 348 | 384 | 251 | 1796.2 | 51 | 27 | 189 | 53 | 62 | 427.8 | 56 | 333.6 | 408 | 364 | 52 | 191 | 247 | 710.6 | 162 | 316 | 1549.8 | 2571 | 516 | 325.8 | 155 | 5315.8 | 1848.8 | 180.8 | 96.6 | 320 | 1506.2 | 53 | 53 | 422 | 2683 | 108 | 347 | 344.8 | 2848 | 4150.8 | 320 | 2398 | 189 | 166 | 440 | 240 | 477.8 | 52 | 48 | 549.2 | 213 | 54 | 257 | 1983.2 | 210 | 241 | 139 | 60 | 56 | 598.2 | 48 | 202.4 | 269.6 | 335.2 | 3077.4 | 90 | 406 | 417 | 436.4 | 827 | 79.2 | 289 | 269.4 | 520.2 | 202.6 | 499.8 | 330 | 294.2 | 350 | 503.8 | 99.4 | 134 | 175.8 | 257 | 51 | 53 | 397 | 3313 | 2479 | 3309 | 880.8 | 165 | 1073.4 | 185 | 46 | 2713.4 | 47 | 434 | 3630 | 611.2 | 204 | 137 | 270 | 133.6 | 813.8 | 445 | 806.2 | 739.4 | 334 | 48 | 146 | 167 | 388.8 | 232 | 313 | 263 | 372.4 | 416.8 | 5015.6 | 2493.6 | 136.2 | 350 | 44 | 480.2 | 649.8 | 90 | 79 | 393 | 91.4 | 200 | 545 | 163 | 429 | 462.6 | 130 | 230 | 719 | 2553 | 254.4 | 318 | 151 | 161 | 52 | 50 | 161 | 440 | 232 | 1514.4 | 334.4 | 1384.4 | 75 | 44 | 602.8 | 47 | 218 | 101 | 356.2 | 342 | 401 | 69 | 173.2 | 53 | 55 | 45 | 170 | 366.6 | 421.8 | 2253 | 527.8 | 194 | 209 | 2070.6 | 166.8 | 447 | 427.8 | 355 | 2237 | 2071 | 342 | 251
687.2 | 176.8 | 274 | 578.4 | 234.8 | 142 | 488.8 | 478 | 824.8 | 1083 | 53 | 54 | 223 | 314 | 54 | 406 | 2662 | 575.2 | 339 | 1520.8 | 348 | 384 | 2616 | 2198 | 51 | 27 | 309.8 | 53 | 62 | 439 | 56 | 331 | 408 | 388 | 317 | 191 | 383 | 354 | 40 | 316 | 291 | 2571 | 308.2 | 433 | 2863.6 | 4935.4 | 1171.4 | 161 | 275 | 260 | 212 | 153.8 | 53 | 422 | 2615 | 108 | 2773.4 | 274 | 2848 | 3008.6 | 211.2 | 2437 | 189 | 166 | 443.6 | 180 | 407 | 226 | 48 | 1323.2 | 187 | 130.2 | 257 | 329.2 | 218 | 241 | 199 | 181.8 | 56 | 2196.8 | 48 | 266.2 | 164 | 285.6 | 356 | 90 | 406 | 454.2 | 362 | 502.4 | 1051.6 | 481 | 195 | 540.6 | 243 | 391 | 330 | 223 | 335.2 | 324.2 | 169 | 78.8 | 169 | 257 | 51 | 53 | 196.8 | 3313 | 2383 | 3395.4 | 431 | 165 | 650 | 47 | 46 | 2340.4 | 122 | 434 | 3631.8 | 514 | 109.8 | 220.2 | 270 | 190 | 1348.8 | 302 | 387 | 952.4 | 327.8 | 48 | 119.6 | 167 | 464.4 | 86.4 | 226.2 | 225.2 | 389 | 470 | 4635 | 3455.2 | 54 | 320.6 | 44 | 755.8 | 372.4 | 90 | 79 | 379.8 | 56 | 42 | 541 | 139.6 | 429 | 582.2 | 121 | 598 | 761 | 2553 | 202 | 318 | 151 | 161 | 52 | 50 | 161 | 440 | 316.2 | 330 | 402 | 1344 | 75 | 44 | 902.2 | 47 | 148.4 | 101 | 367.4 | 342 | 433.4 | 1773 | 364 | 53 | 55 | 169.8 | 170 | 344 | 309 | 1063.2 | 643.8 | 194 | 209 | 376.6 | 714.6 | 447 | 458.8 | 202.6 | 2237 | 2075.4 | 342 | 395
254 | 175 | 344.2 | 489 | 170 | 53 | 275.8 | 442 | 180.8 | 294.6 | 53 | 54 | 223 | 309.2 | 54 | 1521.2 | 2662 | 516 | 339 | 819 | 348 | 384 | 2604 | 2198 | 51 | 27 | 340 | 53 | 62 | 346.2 | 56 | 331 | 408 | 375.2 | 317 | 191 | 405.8 | 589.4 | 40 | 1306.6 | 291 | 2571 | 440.2 | 433 | 2898 | 4555 | 4577 | 1979.4 | 275 | 140 | 207.2 | 179 | 53 | 343 | 502.4 | 108 | 3378 | 292.8 | 96 | 3080 | 48 | 2040.4 | 1371.6 | 166 | 440 | 180 | 407 | 235 | 186.4 | 2513 | 111.4 | 181 | 216.2 | 224 | 218 | 243.2 | 199 | 263 | 56 | 2234 | 48 | 305 | 164 | 222 | 346 | 114 | 361 | 476 | 422 | 978.8 | 1750 | 479.4 | 195 | 535 | 726.6 | 327.4 | 330 | 811.4 | 313 | 367.8 | 169 | 42 | 155 | 257 | 51 | 53 | 126 | 3253 | 1033.8 | 3417 | 510.2 | 119 | 613.8 | 47 | 46 | 1694.2 | 278.4 | 434 | 3008.6 | 347 | 47 | 313 | 270 | 262.6 | 1119.8 | 231.2 | 387 | 476 | 1501.2 | 48 | 65 | 188 | 649.8 | 50 | 216 | 74 | 389 | 540.8 | 3597.4 | 5216.6 | 54 | 1054.6 | 44 | 2619.8 | 49 | 90 | 79 | 360 | 56 | 42 | 529 | 214 | 441 | 616 | 121 | 987 | 796.4 | 2553 | 211.6 | 318 | 151 | 161 | 52 | 50 | 231.8 | 224 | 554.4 | 186 | 402 | 1089.8 | 75 | 44 | 262 | 47 | 44 | 89 | 472 | 348 | 441.8 | 2205 | 364 | 188 | 55 | 253 | 170 | 310.6 | 190 | 270 | 608.8 | 206 | 139.8 | 225.6 | 230 | 447 | 391.4 | 213.8 | 1443.8 | 2082 | 210 | 422.6
254 | 135 | 461.8 | 463 | 170 | 53 | 49 | 442 | 110 | 408 | 53 | 54 | 223 | 369 | 54 | 585 | 1394.2 | 532.4 | 215.6 | 695.4 | 348 | 384 | 2711.2 | 2305.2 | 68.2 | 27 | 340 | 53 | 62 | 323 | 56 | 331 | 408 | 279.6 | 52 | 191 | 684 | 425.8 | 40 | 329 | 308.4 | 2571 | 487 | 433 | 2898 | 4019 | 4599 | 2434 | 275 | 60 | 200 | 179 | 53 | 343 | 392 | 108 | 3378 | 1863.8 | 6973.8 | 3080 | 48 | 357.4 | 313.8 | 120.8 | 440 | 180 | 477.8 | 231.4 | 221 | 2513 | 61 | 181 | 53 | 253.6 | 238.2 | 144.8 | 199 | 263 | 56 | 2342 | 265 | 407 | 122 | 222 | 1094 | 145 | 412.2 | 49 | 52 | 303 | 1766 | 436 | 195 | 357.4 | 143.8 | 285 | 366 | 1298.4 | 444 | 297 | 169 | 42 | 155 | 1754.6 | 51 | 53 | 196.8 | 738.2 | 260.4 | 853 | 494 | 50 | 479.8 | 47 | 46 | 1847 | 1067.2 | 410 | 487 | 347 | 47 | 1106.2 | 270 | 198.2 | 857.6 | 184 | 307.8 | 233 | 315.4 | 48 | 53 | 202 | 714.2 | 50 | 216 | 74 | 389 | 188.2 | 2034 | 5097 | 54 | 2250 | 44 | 3053 | 147.4 | 90 | 165.4 | 1214 | 56 | 42 | 711.4 | 214 | 618 | 1866.4 | 121 | 160.2 | 1192.4 | 2637.6 | 214 | 318 | 151 | 161 | 52 | 50 | 161 | 224 | 963.8 | 186 | 402 | 68.2 | 75 | 44 | 262 | 47 | 44 | 3627 | 452 | 372 | 362 | 2205 | 330 | 188 | 55 | 253 | 51 | 87.4 | 190 | 270 | 456 | 194 | 36 | 358.8 | 230 | 412.4 | 331.8 | 259 | 254 | 2082 | 226 | 413
254 | 71 | 274 | 475 | 170 | 53 | 49 | 442 | 110 | 458 | 53 | 54 | 223 | 369 | 117.8 | 585 | 375.2 | 519 | 50 | 489 | 348 | 384 | 842 | 790.8 | 1933 | 27 | 340 | 53 | 62 | 323 | 56 | 331 | 408 | 165 | 136 | 191 | 512 | 467 | 40 | 1374.2 | 392 | 2571 | 502.6 | 334.2 | 841.2 | 1686.4 | 4483 | 2439.2 | 275 | 60 | 200 | 153.8 | 53 | 416.8 | 392 | 108 | 3378 | 3712.6 | 167 | 3104 | 48 | 293 | 182.8 | 53 | 317.6 | 180 | 407 | 226 | 221 | 2475.8 | 61 | 181 | 53 | 267 | 265 | 118 | 2033.2 | 263 | 56 | 1967.4 | 265 | 936 | 59 | 222 | 3695.4 | 145 | 489 | 49 | 52 | 303 | 1760.6 | 2144.6 | 195 | 183 | 399.6 | 280.2 | 224.4 | 392 | 465 | 297 | 76.2 | 42 | 216.2 | 2753 | 103.8 | 53 | 126 | 5632 | 247.4 | 190.4 | 494 | 50 | 496 | 47 | 46 | 2532.6 | 659.6 | 261.2 | 487 | 1104.4 | 47 | 2296 | 270 | 364 | 758 | 1507 | 189 | 193 | 334 | 115.2 | 53 | 1294 | 675 | 50 | 176.2 | 79 | 344.2 | 549.8 | 1978 | 3114.6 | 54 | 2250 | 44 | 4328.2 | 172 | 90 | 187 | 787 | 56 | 42 | 861 | 214 | 388.2 | 3574.6 | 291 | 209 | 794.4 | 694.8 | 214 | 318 | 151 | 161 | 52 | 50 | 231.8 | 224 | 145 | 186 | 388.2 | 61 | 75 | 44 | 107.6 | 47 | 44 | 3627 | 452 | 372 | 362 | 909 | 194 | 282.4 | 95.2 | 253 | 51 | 67 | 518.4 | 264 | 456 | 194 | 36 | 288 | 65.2 | 427 | 687 | 275 | 254 | 2116 | 230 | 407
254 | 71 | 347.8 | 475 | 167.6 | 53 | 49 | 514 | 477.8 | 503 | 53 | 54 | 88.6 | 370.2 | 245.4 | 406 | 126 | 367 | 50 | 494.6 | 348 | 385.2 | 369 | 448.4 | 2490.8 | 27 | 219.2 | 53 | 62 | 323 | 56 | 331 | 408 | 117 | 192 | 182.2 | 411.4 | 1364.6 | 40 | 1656.8 | 411.8 | 2583 | 509 | 327 | 1286.6 | 1306 | 2171 | 2724.6 | 96.6 | 60 | 200 | 53 | 53 | 466 | 445.4 | 108 | 959.6 | 3877.8 | 187 | 2587.2 | 48 | 293 | 58 | 53 | 236 | 180 | 477.8 | 52 | 221 | 1930.4 | 50 | 54 | 204 | 278 | 265 | 47 | 3256 | 222.4 | 223.6 | 349 | 265 | 1103.8 | 59 | 319.8 | 3623 | 169 | 489 | 49 | 52 | 270 | 745.4 | 241.6 | 223.4 | 185.8 | 486 | 273 | 154 | 392 | 549 | 565.8 | 53 | 1367.4 | 328 | 2765 | 183 | 53 | 126 | 223 | 1565 | 104 | 1102.4 | 50 | 499.2 | 47 | 46 | 1969.2 | 138.2 | 246 | 406.6 | 578 | 47 | 2316 | 270 | 364 | 650.6 | 1507 | 296.6 | 193 | 334 | 216 | 55.4 | 2912 | 522.2 | 50 | 180 | 103 | 165 | 708.8 | 823.6 | 2625 | 54 | 2250 | 44 | 4475.6 | 172 | 47 | 189.2 | 360 | 56 | 42 | 909.2 | 214 | 185 | 3483 | 291 | 209 | 1013.8 | 195 | 200 | 46 | 284.2 | 165.4 | 52 | 50 | 764.6 | 224 | 145 | 192.6 | 233 | 61 | 98.8 | 44 | 56.6 | 47 | 44 | 3627 | 395.6 | 396.2 | 539 | 71.4 | 194 | 306 | 256 | 211.4 | 51 | 61 | 859.8 | 260 | 456 | 113.6 | 36 | 222.4 | 24 | 446 | 105.2 | 189 | 371 | 2116 | 1284.2 | 335
285 | 71 | 784 | 515 | 158 | 53 | 49 | 466 | 264.8 | 457.4 | 53 | 54 | 55 | 796.8 | 107.6 | 406 | 126 | 367 | 50 | 568.4 | 428.4 | 366 | 369 | 455 | 2518 | 27 | 180.2 | 53 | 62 | 323 | 56 | 661.2 | 408 | 1642.2 | 192 | 191 | 131.8 | 508.8 | 40 | 1562.6 | 425 | 2631 | 433.4 | 327 | 2726 | 1308 | 2115 | 2447 | 52 | 60 | 200 | 53 | 53 | 466 | 481 | 108 | 330 | 3807 | 177.2 | 1746 | 48 | 293 | 58 | 53 | 413 | 1231.6 | 488 | 117.6 | 151.8 | 344 | 50 | 54 | 204 | 278 | 265 | 47 | 3251.2 | 60 | 228 | 292.2 | 344.2 | 427.2 | 59 | 385 | 3595.8 | 129.4 | 469.6 | 49 | 52 | 270 | 71 | 56 | 1640.8 | 197 | 610 | 273 | 244.4 | 223.8 | 549 | 592.4 | 53 | 134 | 308 | 2801.8 | 183 | 53 | 496.8 | 223 | 2517.4 | 104 | 335 | 50 | 504 | 47 | 46 | 1624.6 | 161 | 218.2 | 365 | 578 | 47 | 2296 | 270 | 243 | 1036 | 1507 | 547 | 217 | 334 | 216 | 65 | 2890.4 | 1730.8 | 50 | 180 | 103 | 165 | 2606 | 770 | 2625 | 225.2 | 1969.4 | 44 | 2826.2 | 147.4 | 47 | 1185 | 360 | 56 | 42 | 880 | 113.2 | 133.4 | 3483 | 291 | 209 | 1702 | 195 | 200 | 150 | 478.6 | 172 | 52 | 50 | 308.8 | 224 | 145 | 219 | 227.4 | 61 | 194 | 44 | 69 | 47 | 44 | 3809.4 | 311 | 673.8 | 647 | 78 | 308.4 | 171 | 256 | 45 | 51 | 83.6 | 177 | 260 | 456 | 60 | 36 | 551.8 | 24 | 522 | 94 | 105.6 | 550.6 | 2116 | 218 | 4451.4
285 | 71 | 2716 | 475 | 267.8 | 90.2 | 65 | 442 | 665.6 | 294 | 53 | 2114.4 | 55 | 2317 | 188 | 400.8 | 126 | 492.6 | 50 | 438 | 400 | 366 | 369 | 101 | 2558.4 | 27 | 178 | 53 | 62 | 323 | 92.6 | 2683 | 330 | 2667 | 192 | 191 | 61 | 630.8 | 82 | 234 | 383.2 | 2617.8 | 320 | 327 | 2791.4 | 1316 | 600.6 | 1660.8 | 52 | 60 | 257.2 | 132.2 | 53 | 466 | 556.6 | 108 | 88 | 2455.4 | 176 | 440 | 48 | 293 | 1240.6 | 53 | 279 | 2809 | 500 | 216 | 48 | 344 | 50 | 329 | 204 | 278 | 271.6 | 47 | 3244 | 60 | 228 | 87 | 266.8 | 400 | 59 | 433 | 2927 | 72.2 | 344 | 49 | 52 | 176 | 71 | 3630.8 | 392 | 703 | 610 | 273 | 243 | 198 | 578.6 | 331 | 53 | 1404.2 | 364 | 1427.4 | 183 | 53 | 564.2 | 190.6 | 2433 | 132.8 | 488.6 | 138.8 | 504 | 1947.4 | 46 | 1630.2 | 161 | 173 | 389 | 460.4 | 47 | 2108.6 | 469 | 243 | 2526.6 | 1507 | 547 | 293 | 53 | 216 | 55.4 | 2968 | 3494 | 50 | 228 | 2980 | 165 | 2571 | 690 | 756.2 | 268 | 383 | 228 | 2393 | 49 | 47 | 198 | 430.8 | 56 | 61.2 | 718.2 | 46 | 56 | 2232.6 | 291 | 209 | 1702 | 166.8 | 260 | 150 | 573 | 172 | 52 | 50 | 427 | 229.2 | 145 | 219 | 219 | 61 | 216.6 | 44 | 69 | 47 | 44 | 101.8 | 311 | 669 | 611.6 | 90 | 345.8 | 147.4 | 175.6 | 45 | 79 | 174 | 177 | 260 | 456 | 65.2 | 36 | 378.8 | 24 | 522 | 94 | 50 | 324 | 2116 | 170 | 200
305 | 71 | 2716 | 347 | 276.2 | 239 | 65 | 442 | 1443 | 279 | 53 | 176 | 55 | 2275 | 214.2 | 369 | 126 | 524 | 50 | 372 | 400 | 320.4 | 452 | 285 | 2524 | 27 | 178 | 53 | 62 | 435.2 | 239 | 2201 | 254.8 | 2667 | 108 | 191 | 61 | 563 | 145 | 198.4 | 216 | 2614 | 401.6 | 327 | 2408 | 2457.2 | 225 | 1476 | 52 | 124.4 | 343 | 251 | 53 | 466 | 644.8 | 108 | 88 | 809.8 | 1524 | 321 | 48 | 293 | 153.2 | 53 | 196 | 2986.4 | 768.8 | 216 | 48 | 344 | 50 | 329 | 204 | 278 | 276 | 174.2 | 1549.8 | 60 | 335.2 | 57 | 180 | 430 | 59 | 242.6 | 284.6 | 81 | 169 | 49 | 52 | 176 | 71 | 188 | 392 | 1462 | 443.2 | 267.8 | 207 | 1713.6 | 580.6 | 295 | 53 | 134 | 448 | 2015.4 | 130.2 | 53 | 224 | 72 | 1531 | 165.6 | 527 | 272 | 504 | 1939 | 46 | 4028.2 | 161 | 173 | 413 | 382 | 47 | 612 | 1585 | 49 | 2920.8 | 2293.8 | 547 | 293 | 53 | 216 | 53 | 2968 | 3494 | 50 | 300 | 3068 | 165 | 2463.4 | 793.2 | 2266.6 | 268 | 436 | 228 | 1759 | 49 | 47 | 198 | 360 | 56 | 138 | 657.8 | 46 | 56 | 1285 | 189 | 209 | 1702 | 54 | 200 | 150 | 573 | 172 | 52 | 50 | 282.2 | 237 | 149.8 | 219 | 219 | 61 | 343 | 44 | 69 | 47 | 44 | 41 | 311 | 683 | 470 | 78 | 206 | 53 | 141 | 45 | 191 | 174 | 177 | 268 | 456 | 73 | 36 | 206.4 | 24 | 1900.4 | 94 | 50 | 168 | 2116 | 282.8 | 3231.4
385 | 225.4 | 2716 | 347 | 238.4 | 239 | 65 | 442 | 1443 | 313.4 | 53 | 176 | 181.4 | 2275 | 835 | 369 | 126 | 524 | 50 | 336.4 | 279.4 | 485.8 | 383.6 | 285 | 1517.2 | 27 | 178 | 53 | 62 | 510 | 239 | 2201 | 301.6 | 2667 | 654 | 191 | 61 | 563 | 145 | 56 | 216 | 2639.6 | 416 | 327 | 155 | 1262.8 | 225 | 991 | 52 | 224 | 343 | 251 | 53 | 429.2 | 2081.4 | 108 | 964.4 | 809.2 | 174 | 321 | 48 | 293 | 177 | 211.4 | 188.2 | 3154.2 | 765.8 | 216 | 48 | 316.8 | 50 | 329 | 53 | 1346 | 50 | 259 | 362 | 60 | 362 | 120.4 | 298 | 456 | 59 | 162 | 315.2 | 81 | 169 | 331.8 | 52 | 180.8 | 175 | 188 | 3178 | 1523.2 | 292.2 | 260 | 184.4 | 385 | 1162.6 | 271 | 53 | 42 | 1009 | 2412 | 147 | 53 | 224 | 72 | 251.4 | 2390.4 | 599 | 272 | 1657.6 | 1965 | 46 | 5319.6 | 161 | 173 | 413 | 477.2 | 228 | 682.8 | 2372.2 | 49 | 2952 | 1900.4 | 499.8 | 1126 | 53 | 48 | 53 | 2934.4 | 3494 | 50 | 276 | 3140 | 84.4 | 2442.4 | 3470.6 | 2761 | 136.2 | 353.6 | 228 | 1755 | 49 | 47 | 163 | 360 | 56 | 138 | 624.6 | 46 | 56 | 2665 | 121 | 209 | 1702 | 54 | 200 | 380.4 | 437 | 172 | 122 | 50 | 246 | 285 | 29 | 219 | 230.2 | 125.4 | 487 | 44 | 77 | 47 | 44 | 41 | 213.2 | 824.2 | 426.8 | 78 | 206 | 53 | 388 | 45 | 310 | 174 | 177 | 354 | 470 | 61 | 36 | 288 | 24 | 2245 | 94 | 160 | 129 | 619.2 | 428 | 327.4
305 | 870.8 | 2716 | 347 | 737 | 239 | 65 | 1851.6 | 1443 | 455 | 53 | 247.4 | 213 | 908.4 | 319 | 933.6 | 126 | 524 | 50 | 227 | 369.4 | 605 | 304.8 | 285 | 337 | 27 | 1233.6 | 53 | 62 | 455.8 | 239 | 1847.2 | 358.2 | 2667 | 500 | 191 | 61 | 563 | 145 | 56 | 216 | 161 | 416 | 327 | 155 | 1183 | 414.2 | 573.2 | 52 | 299.6 | 988 | 132.2 | 53 | 344 | 2428 | 108 | 1008.4 | 727.6 | 196.2 | 321 | 48 | 293 | 177 | 251 | 593.6 | 1745.4 | 372.6 | 150.4 | 48 | 310 | 87.6 | 341.8 | 53 | 360.4 | 50 | 259 | 362 | 60 | 362 | 229 | 166 | 670.4 | 59 | 1434.4 | 404 | 76.2 | 160 | 375 | 163.6 | 188 | 201 | 188 | 3020.4 | 1564 | 116.8 | 396.8 | 94 | 420.6 | 2749 | 271 | 53 | 42 | 448 | 2412 | 171 | 53 | 122 | 72 | 191 | 5351 | 783.8 | 272 | 3326 | 47 | 46 | 6314 | 161 | 515.8 | 493.4 | 501 | 290.8 | 612 | 2437 | 49 | 2946 | 290.8 | 426.4 | 821.8 | 53 | 48 | 53 | 2954 | 2223.6 | 50 | 1422 | 838.4 | 96 | 2358.6 | 3448 | 2761 | 191 | 260 | 228 | 607.8 | 49 | 47 | 163 | 425.2 | 56 | 138 | 535 | 46 | 56 | 2665 | 121 | 209 | 1673.2 | 54 | 192.4 | 318 | 156.2 | 172 | 227 | 50 | 246 | 277 | 29 | 219 | 228.2 | 166.8 | 1335.6 | 44 | 77 | 47 | 148.4 | 115.4 | 216 | 869 | 423.8 | 78 | 121.6 | 53 | 388 | 45 | 322 | 174 | 1201.2 | 457 | 583 | 58 | 36 | 288 | 24 | 2619.2 | 155.8 | 160 | 129 | 245 | 420 | 385
285 | 630.6 | 2716 | 1508 | 1209.8 | 239 | 49 | 1725.4 | 1377.4 | 423 | 53 | 160 | 213 | 636.4 | 319 | 369 | 126 | 524 | 50 | 236 | 264 | 645 | 217 | 285 | 245 | 27 | 3026 | 53 | 62 | 347.4 | 239 | 383.6 | 491 | 3241.8 | 500 | 191 | 61 | 395.8 | 61 | 56 | 216 | 182 | 385.4 | 364.6 | 155 | 3202.4 | 419 | 523 | 52 | 350 | 358.6 | 53 | 53 | 344 | 2428 | 108 | 1184.4 | 4193 | 285 | 321 | 85 | 293 | 177 | 251 | 1004.2 | 175.8 | 295 | 52 | 48 | 261.6 | 238 | 345 | 53 | 365 | 50 | 259 | 362 | 60 | 362 | 229 | 166 | 1032.8 | 59 | 268 | 488.4 | 61.8 | 224 | 2043.8 | 238 | 188 | 279.4 | 188 | 2981 | 1564 | 41 | 431 | 70 | 408 | 2749 | 271 | 53 | 42 | 448 | 2089 | 171 | 53 | 54 | 104 | 261.8 | 5502 | 712.2 | 272 | 3314.8 | 141.8 | 46 | 5658 | 161 | 1887 | 526.6 | 521 | 348.8 | 340.4 | 2317.6 | 49 | 2958 | 362 | 343.2 | 477.2 | 53 | 48 | 50.6 | 2954 | 258 | 50 | 180 | 263 | 185.6 | 3526.4 | 3540.4 | 4106.2 | 191 | 201.6 | 199.2 | 402.6 | 49 | 47 | 173 | 352.6 | 187 | 80.4 | 882.8 | 46 | 56 | 2665 | 156.4 | 201.2 | 1188.4 | 54 | 174 | 390 | 100 | 1009.2 | 227 | 50 | 49 | 277 | 29 | 219 | 221 | 169.4 | 2535.2 | 2178 | 69 | 71.6 | 218 | 134 | 216 | 485 | 506 | 78 | 113 | 1526.6 | 388 | 45 | 342 | 269 | 365 | 445 | 583 | 61 | 36 | 288 | 24 | 2993.4 | 197 | 1004.8 | 129 | 245 | 488.4 | 6810
285 | 422 | 2716 | 347 | 1459 | 90.2 | 49 | 3091.2 | 1279 | 273.4 | 119 | 160 | 213 | 314 | 434 | 369 | 126 | 524 | 82.8 | 185 | 264 | 645 | 217 | 101 | 245 | 27 | 3026 | 53 | 62 | 307.2 | 92.6 | 311 | 397.4 | 2664.2 | 357.2 | 191 | 61 | 389.4 | 40 | 56 | 216 | 182 | 300.6 | 451 | 155 | 3461 | 419 | 323 | 52 | 888 | 338 | 53 | 53 | 329 | 2252 | 1446 | 308 | 3471 | 500.2 | 321 | 267.8 | 1640 | 177 | 251 | 183 | 181 | 295 | 52 | 48 | 189 | 238 | 345 | 53 | 361 | 50 | 216.6 | 292 | 60 | 254.8 | 229 | 166 | 299.6 | 199.8 | 190.8 | 438 | 81 | 164 | 2564 | 238 | 614.8 | 397 | 642.4 | 2981 | 1588 | 41 | 491.8 | 54 | 392 | 2749 | 271 | 53 | 42 | 448 | 899.2 | 147 | 53 | 54 | 112 | 686 | 5589.6 | 640.2 | 50 | 3312 | 538.6 | 46 | 3274.6 | 201 | 1887 | 513 | 368.4 | 204 | 264.8 | 2308.8 | 49 | 2934 | 390.6 | 424 | 452 | 53 | 48 | 41 | 6176.4 | 328.8 | 50 | 280 | 263 | 3184.8 | 5072 | 3549.4 | 783.4 | 191 | 251.2 | 180 | 423 | 49 | 47 | 173 | 449.8 | 187 | 42 | 569.8 | 46 | 56 | 2665 | 156.4 | 214 | 472 | 54 | 262.8 | 1183.2 | 66 | 3190.6 | 227 | 50 | 394.8 | 277 | 29 | 219 | 221 | 172 | 2490 | 2258.8 | 69 | 170 | 218 | 1333.4 | 1781.8 | 485 | 670 | 78 | 113 | 212.6 | 340.8 | 45 | 230 | 369.2 | 365 | 445 | 564.4 | 73 | 105.2 | 288 | 66.4 | 866.6 | 197 | 1268 | 129 | 245 | 343.8 | 2375
278.4 | 344.8 | 2716 | 264.2 | 1782 | 53 | 49 | 3722.8 | 782.6 | 186.8 | 163 | 160 | 86.6 | 290 | 329.2 | 377.8 | 404 | 515 | 339 | 281 | 264 | 574.6 | 217 | 55 | 245 | 27 | 3116.6 | 53 | 62 | 514 | 56 | 311 | 479.6 | 2653 | 326 | 191 | 61 | 389.4 | 40 | 56 | 635.6 | 182 | 275 | 551 | 155 | 3461 | 1526.8 | 244.8 | 171.2 | 1287.2 | 338 | 53 | 53 | 329 | 2271.8 | 185.6 | 421.6 | 3712 | 554 | 391.8 | 320 | 2538 | 177 | 284.8 | 223.8 | 181 | 295 | 52 | 48 | 316.2 | 238 | 284.2 | 53 | 431.8 | 50 | 224 | 151 | 60 | 228 | 229 | 166 | 305.6 | 235 | 198 | 239.2 | 81 | 157.6 | 2595.4 | 238 | 1065.6 | 445 | 1163 | 195 | 1014.4 | 41 | 555.6 | 54 | 368 | 2201.2 | 59 | 149.6 | 42 | 559.2 | 106 | 51 | 53 | 54 | 112 | 276.6 | 3745.2 | 580.2 | 50 | 2133.6 | 622 | 46 | 5132.2 | 261 | 1887 | 513 | 246 | 204 | 194 | 1844.4 | 49 | 2922 | 898.4 | 490 | 477.8 | 53 | 48 | 41 | 6748.8 | 435.2 | 50 | 384 | 239 | 1640.4 | 5072 | 615.4 | 2445.6 | 169.6 | 328.4 | 180 | 423 | 210 | 47 | 301.6 | 387.4 | 557.8 | 42 | 343 | 46 | 56 | 2665 | 121 | 225 | 514 | 54 | 260 | 2236 | 78 | 2149 | 227 | 50 | 1798 | 349 | 110.2 | 219 | 221 | 127.6 | 1918.2 | 2279 | 69 | 170 | 218 | 2192.4 | 2148.6 | 388.2 | 1406.4 | 174.6 | 113 | 203 | 55 | 45 | 230 | 436 | 365 | 579 | 547.2 | 123.4 | 209 | 288 | 236 | 522 | 197 | 1226 | 381 | 242.8 | 202 | 2110
274 | 229 | 2716 | 370.4 | 1674 | 88.6 | 49 | 2742 | 38 | 202 | 163 | 54 | 55 | 265.2 | 276.2 | 320 | 1379.6 | 785 | 339 | 351.8 | 178.8 | 723.8 | 308.2 | 55 | 145.8 | 27 | 3177 | 53 | 62 | 444.4 | 56 | 311 | 470 | 2653 | 333.8 | 191 | 233 | 354 | 115.2 | 56 | 1076.8 | 182 | 275 | 551 | 351.2 | 3461 | 2183 | 611.4 | 201 | 617.6 | 1200.8 | 153.8 | 53 | 323 | 1590.6 | 302 | 450 | 4676 | 487.4 | 327.6 | 320 | 2538 | 177 | 166 | 387 | 181 | 295 | 52 | 48 | 525 | 238 | 335 | 53 | 404.2 | 50 | 224 | 151 | 60 | 228 | 48 | 166 | 321.6 | 235 | 1428 | 124 | 86.6 | 106.4 | 2580 | 200.8 | 366.2 | 379 | 1604 | 195 | 178 | 41 | 539.6 | 54 | 368 | 133 | 59 | 214 | 42 | 587 | 106 | 51 | 53 | 54 | 112 | 316 | 408 | 2541 | 165 | 378 | 633.2 | 46 | 5169 | 261 | 1619.4 | 513 | 330 | 141.2 | 229.4 | 305.4 | 49 | 2912.4 | 1256.2 | 567.6 | 1438.4 | 53 | 48 | 41 | 6070 | 3136 | 50 | 410 | 233 | 171 | 5571 | 580 | 3035.2 | 84 | 225.6 | 180 | 402.6 | 210 | 47 | 430.2 | 393 | 600.6 | 42 | 343 | 69.4 | 56 | 1073.8 | 191.8 | 225 | 577 | 54 | 260 | 2236 | 126 | 2149 | 52 | 50 | 1778 | 1142.2 | 232 | 363 | 221 | 61 | 171 | 2279 | 69 | 170 | 183.2 | 2118 | 2145 | 388.2 | 2565.4 | 239 | 118.2 | 314 | 55 | 45 | 243 | 398 | 365 | 464.8 | 582.2 | 199 | 209 | 288 | 236 | 522 | 154 | 1226 | 381 | 245 | 153.4 | 2110
274 | 205.8 | 2716 | 464 | 719 | 142 | 49 | 5384 | 38 | 202 | 163 | 133.6 | 119.8 | 157.2 | 169 | 320 | 1658.2 | 1120 | 339 | 349.8 | 51 | 1078.6 | 2223 | 55 | 137 | 27 | 3042.6 | 53 | 62 | 809 | 56 | 311 | 970.2 | 2664.2 | 339 | 257 | 233 | 384.8 | 350 | 77.6 | 324 | 154 | 275 | 475.8 | 220.4 | 842.2 | 165 | 2155 | 201 | 462.4 | 656.4 | 179 | 53 | 323 | 372 | 795.2 | 2261.2 | 1516 | 398.6 | 389.4 | 320 | 1710.8 | 177 | 166 | 387 | 181 | 295 | 52 | 48 | 525 | 87.6 | 335 | 53 | 428.2 | 50 | 235 | 151 | 60 | 241 | 48 | 166 | 339 | 460 | 84 | 124 | 95 | 44 | 1390.2 | 362 | 445 | 350.2 | 1650.4 | 311 | 251.6 | 41 | 415.8 | 54 | 225.6 | 133 | 59 | 283.6 | 42 | 587 | 106 | 51 | 53 | 54 | 112 | 316 | 344.8 | 3890.4 | 165 | 607 | 354.2 | 46 | 3821.8 | 261 | 361 | 387 | 456 | 47 | 229.4 | 305.4 | 451 | 2967.6 | 327 | 1600 | 409 | 53 | 48 | 41 | 3825 | 3651.4 | 50 | 410 | 161 | 1549.8 | 4978.6 | 547.6 | 3059 | 205 | 220 | 98.4 | 378.6 | 210 | 47 | 129.8 | 661.8 | 523 | 42 | 343 | 163 | 56 | 706.6 | 121 | 225 | 591 | 54 | 260 | 2101 | 78 | 2149 | 52 | 50 | 1778 | 2332 | 232 | 294.6 | 221 | 61 | 171 | 44 | 1320.4 | 96.2 | 44 | 2118 | 1151.2 | 485 | 2658.8 | 1004.6 | 126 | 341 | 55 | 45 | 243 | 342.8 | 267.2 | 362 | 727 | 171 | 209 | 208 | 236 | 620.4 | 538.8 | 1156.4 | 474.4 | 268.4 | 118 | 1316.8
208.4 | 184 | 3911.8 | 478 | 59 | 142 | 49 | 4914.8 | 38 | 202 | 53 | 253 | 217 | 159.4 | 169 | 320 | 3579 | 901.2 | 256.2 | 488.4 | 51 | 426.6 | 2585.6 | 55 | 137 | 27 | 3009 | 53 | 62 | 2453 | 56 | 311 | 304 | 2667 | 335.4 | 301 | 369 | 254 | 362 | 164 | 324 | 147 | 265.4 | 457 | 327 | 2053.6 | 165 | 2149.8 | 290.2 | 348 | 225 | 179 | 53 | 323 | 427.2 | 1146.8 | 2714 | 1516 | 204 | 389.4 | 102.4 | 651.2 | 78.8 | 120.8 | 387 | 181 | 295 | 52 | 48 | 525 | 50 | 335 | 53 | 2474.8 | 50 | 235 | 127 | 60 | 241 | 48 | 1410 | 339 | 389.6 | 84 | 231 | 154.4 | 44 | 391 | 362 | 445 | 180 | 1998.6 | 2436.6 | 362 | 41 | 319 | 194.8 | 241.2 | 133 | 59 | 330 | 42 | 587 | 106 | 51 | 53 | 54 | 126.4 | 316 | 280 | 2700 | 165 | 607 | 199 | 46 | 2993.6 | 261 | 361 | 393.6 | 456 | 47 | 194 | 270 | 591.6 | 3378.6 | 298.4 | 1723 | 345.8 | 53 | 48 | 50.6 | 2521.4 | 3554.2 | 50 | 390 | 113 | 2469 | 4341 | 451 | 3059 | 205 | 321.4 | 44 | 520 | 210 | 47 | 65 | 941.2 | 523 | 42 | 357 | 196.6 | 56 | 332 | 121 | 225 | 579 | 54 | 183.2 | 1704.4 | 1378.2 | 2149 | 52 | 50 | 1571.2 | 2504.8 | 232 | 1363.8 | 1235 | 61 | 171 | 44 | 439.4 | 47 | 44 | 2024.4 | 1355.4 | 485 | 2548 | 1376.6 | 126 | 341 | 55 | 45 | 243 | 310.6 | 202 | 424.8 | 723.8 | 171 | 209 | 188 | 318.4 | 645 | 2336 | 1181.4 | 367 | 362 | 287.8 | 127
281 | 1094.2 | 2713 | 542.4 | 59 | 142 | 49 | 2878.8 | 38 | 202 | 53 | 253 | 217 | 133 | 169 | 320 | 3539 | 742.4 | 50 | 488.4 | 51 | 837.6 | 2551.6 | 55 | 293.4 | 27 | 2918.4 | 53 | 62 | 2322.2 | 56 | 303.2 | 304 | 2667 | 330 | 301 | 400.4 | 254 | 297.2 | 164 | 324 | 99 | 259 | 365 | 327 | 2566 | 77 | 2142 | 304.8 | 256 | 220.2 | 153.8 | 53 | 323 | 580.8 | 457.4 | 48 | 1516 | 172 | 354 | 48 | 832.4 | 57 | 53 | 255 | 2810 | 295 | 52 | 117.2 | 525 | 50 | 54 | 257 | 2356.6 | 50 | 58 | 91 | 60 | 1235.2 | 48 | 3449.6 | 277.8 | 402.8 | 84 | 305 | 145 | 44 | 266 | 362 | 479.4 | 210 | 2946.4 | 2992.8 | 429.2 | 41 | 301 | 230 | 318 | 133 | 59 | 233.4 | 97.2 | 587 | 106 | 51 | 53 | 54 | 184 | 237.2 | 129 | 2685 | 119 | 607 | 61 | 46 | 277.6 | 331.4 | 361 | 390 | 471.2 | 47 | 363.8 | 364 | 542.4 | 4965 | 184 | 1528.6 | 542 | 53 | 48 | 41 | 1139.8 | 3439.2 | 50 | 266 | 113 | 2474 | 3284.8 | 399.4 | 960.2 | 1771.4 | 389 | 60.8 | 548 | 113.4 | 47 | 65 | 36 | 487.6 | 42 | 344.2 | 331 | 56 | 332 | 191.8 | 176.2 | 627 | 54 | 62 | 118 | 66 | 56 | 52 | 190 | 188 | 2548 | 278.4 | 249 | 221 | 61 | 52 | 44 | 1135.2 | 265.6 | 44 | 1609 | 433 | 510 | 2507 | 1385 | 52 | 341 | 55 | 45 | 317.6 | 177 | 202 | 220 | 666 | 70.2 | 36 | 183.2 | 272.4 | 645 | 2411 | 600.4 | 402.4 | 362 | 499.6 | 127
708 | 203.6 | 2721 | 447.8 | 59 | 70.8 | 49 | 2839 | 38 | 202 | 53 | 253 | 119.8 | 133 | 180.2 | 320 | 3495.4 | 1860 | 50 | 474 | 51 | 2424 | 1123 | 55 | 1445.6 | 27 | 5639 | 53 | 62 | 3496.6 | 56 | 298 | 972.4 | 1169.8 | 330 | 301 | 218 | 324.8 | 222 | 342 | 259.2 | 87 | 136.2 | 381 | 327 | 2566 | 55 | 2142 | 275 | 444.8 | 316.2 | 53 | 53 | 323 | 578 | 785.6 | 48 | 1634 | 203 | 424.8 | 48 | 722 | 57 | 53 | 91.8 | 2850 | 214 | 52 | 221 | 447 | 50 | 54 | 257 | 2340.8 | 50 | 58 | 91 | 60 | 431.6 | 48 | 3548.6 | 237 | 383 | 84 | 340.4 | 145 | 44 | 266 | 362 | 612 | 162 | 3135.6 | 3092 | 467.6 | 243 | 301 | 230 | 326.4 | 133 | 59 | 179 | 134 | 365 | 106 | 51 | 53 | 54 | 1605 | 119 | 129 | 1107 | 50 | 2375.8 | 61 | 46 | 284 | 374 | 361 | 390 | 468 | 47 | 575.6 | 246 | 502 | 4965 | 184 | 1439 | 567.6 | 53 | 296.8 | 41 | 423 | 953.2 | 50 | 224 | 113 | 2394 | 3239 | 442.8 | 793.4 | 2238.6 | 389 | 128 | 548 | 49 | 47 | 65 | 36 | 861.6 | 42 | 341 | 260.8 | 56 | 451.4 | 121 | 103 | 386.6 | 138.6 | 74 | 201.2 | 66 | 56 | 52 | 190 | 188 | 2241.4 | 29 | 105 | 221 | 104.2 | 52 | 44 | 69 | 676.6 | 44 | 41 | 433 | 567 | 2507 | 1385 | 222 | 289.4 | 55 | 86.6 | 377 | 181.2 | 202 | 220 | 1633.8 | 45 | 36 | 216 | 230 | 620.4 | 2433 | 424 | 402.4 | 860.6 | 46 | 127
1135 | 190.2 | 302 | 401 | 59 | 53 | 49 | 173 | 38 | 202 | 53 | 253 | 88.6 | 133 | 596.6 | 355.8 | 2652.2 | 2385 | 50 | 558.8 | 51 | 2418.4 | 177 | 55 | 2253.2 | 2644 | 6426.2 | 53 | 175.4 | 5076.4 | 56 | 298 | 3646 | 105 | 2749 | 301 | 218 | 254 | 965.2 | 277.2 | 216 | 81 | 327.4 | 343.4 | 327 | 2566 | 113 | 159 | 275 | 208 | 1639.2 | 53 | 53 | 324.2 | 540.2 | 236 | 48 | 1393 | 203 | 354 | 48 | 832.4 | 57 | 86 | 51 | 3250.4 | 214 | 117.6 | 221 | 456 | 50 | 54 | 257 | 2265.6 | 50 | 62 | 91 | 60 | 622.2 | 48 | 3632 | 237 | 383 | 93.6 | 736.4 | 145 | 116 | 266 | 362 | 463 | 126 | 3023.8 | 3092 | 217 | 243 | 301 | 230 | 406.2 | 175 | 75 | 63 | 134 | 425 | 106 | 51 | 53 | 54 | 4211 | 119 | 129 | 723 | 50 | 3384.4 | 47 | 46 | 423.6 | 374 | 173 | 390 | 254 | 47 | 122 | 246 | 386.2 | 2965.8 | 184 | 1475.4 | 523 | 53 | 418 | 41 | 375 | 318 | 159.2 | 236 | 207.2 | 1120.8 | 3239 | 465.2 | 2766.2 | 2239 | 435.8 | 128 | 516 | 122.8 | 47 | 65 | 36 | 335 | 42 | 281 | 214 | 56 | 531 | 191.8 | 103 | 2796 | 195 | 1293.2 | 222 | 66 | 56 | 52 | 190 | 224.2 | 493.8 | 29 | 151.4 | 402.4 | 133 | 52 | 44 | 184.8 | 2263 | 44 | 41 | 316 | 640.6 | 1553.4 | 1378.4 | 222 | 370.6 | 387.4 | 253 | 341 | 192 | 51 | 290.8 | 384.2 | 45 | 36 | 216 | 106.4 | 522 | 1991.4 | 424 | 299.2 | 2889 | 106 | 307
171.8 | 170.2 | 302 | 401 | 59 | 53 | 49 | 222.6 | 136.4 | 202 | 53 | 54 | 223 | 129.4 | 1032.4 | 499 | 2580 | 2385 | 50 | 391 | 51 | 2410 | 177 | 55 | 2372.4 | 130 | 6032.6 | 53 | 251 | 3457 | 56 | 298 | 3646 | 143.2 | 2749 | 294.4 | 261.2 | 324.8 | 625.6 | 234 | 183 | 72 | 447.6 | 293 | 228.6 | 2566 | 200 | 159 | 275 | 208 | 2442.4 | 53 | 53 | 329 | 532.4 | 405.8 | 48 | 305 | 203 | 330 | 48 | 434.6 | 109.4 | 86 | 51 | 3640.8 | 214 | 216 | 221 | 1910.4 | 50 | 54 | 257 | 672.6 | 50 | 78 | 188.6 | 60 | 230 | 198 | 2388 | 237 | 383 | 259 | 346.4 | 46 | 909.2 | 287 | 329.2 | 394.2 | 117.2 | 2879.4 | 876.2 | 217 | 202.6 | 301 | 159.6 | 534 | 238 | 227 | 63 | 134 | 465 | 106 | 51 | 53 | 54 | 6003 | 119 | 129 | 1463.6 | 50 | 3305.6 | 47 | 46 | 599.6 | 161 | 173 | 2281.2 | 230 | 47 | 297.8 | 613.8 | 358 | 2478 | 184 | 1381.2 | 484 | 53 | 418 | 41 | 301 | 685.8 | 232 | 220 | 333 | 136 | 3239 | 715 | 2759 | 2239 | 364.8 | 164.8 | 490.6 | 172 | 47 | 144.8 | 36 | 339.4 | 42 | 448.2 | 214 | 143.6 | 1185.6 | 616 | 103 | 2796 | 195 | 122 | 222 | 43.6 | 964.8 | 52 | 190 | 447.8 | 591 | 29 | 201.2 | 490 | 2116 | 52 | 44 | 249.6 | 2263 | 44 | 41 | 1804.8 | 571 | 1164.2 | 1352 | 188 | 465 | 1799.4 | 253 | 607.4 | 192 | 51 | 220 | 346 | 45 | 36 | 52 | 24 | 522 | 277 | 340.6 | 332.6 | 2889 | 217.4 | 307
129 | 302 | 330.8 | 401 | 611.6 | 53 | 49 | 297 | 202 | 239.8 | 53 | 54 | 223 | 260.6 | 220 | 3438 | 2664.8 | 1626.8 | 50 | 401 | 51 | 2350 | 177 | 55 | 2375 | 178.6 | 3414.2 | 53 | 379 | 2831.8 | 56 | 293.2 | 3646 | 296 | 2805 | 202 | 187 | 749 | 3262 | 234 | 202.8 | 72 | 561 | 293 | 161 | 1643.2 | 200 | 159 | 52 | 208 | 2471 | 53 | 53 | 329 | 497 | 1884.8 | 48 | 2923 | 186 | 661.8 | 48 | 293 | 188 | 313.4 | 51 | 221 | 214 | 216 | 221 | 2950.8 | 50 | 54 | 134.6 | 584 | 50 | 1903.2 | 715.6 | 60 | 1224.2 | 198 | 435.2 | 237 | 383 | 259 | 88.2 | 46 | 2099 | 270.8 | 312 | 286.2 | 82 | 2833 | 470 | 178.8 | 41 | 305.8 | 54 | 534 | 238 | 290 | 63 | 42 | 465 | 106 | 51 | 53 | 54 | 2378.2 | 116.4 | 280 | 2813 | 50 | 9710.8 | 47 | 46 | 1226.8 | 161 | 173 | 3542 | 237 | 47 | 227 | 560 | 358 | 799.8 | 184 | 1378.8 | 291.2 | 53 | 296.8 | 41 | 353 | 1972.2 | 232 | 180 | 309 | 130 | 3069.8 | 1290 | 2759 | 2239 | 276 | 261.6 | 547.8 | 172 | 47 | 162 | 36 | 346 | 42 | 490 | 79.6 | 306 | 371.8 | 49 | 103 | 2796 | 195 | 122 | 201.2 | 38 | 2343.4 | 52 | 190 | 566 | 591 | 29 | 188 | 458.8 | 2116 | 52 | 44 | 231 | 2263 | 44 | 41 | 3772.6 | 526 | 828.4 | 586.4 | 52 | 465 | 536 | 253 | 361.8 | 192 | 51 | 255.4 | 346 | 45 | 36 | 188 | 24 | 522 | 169 | 1277.4 | 267 | 7945.2 | 303 | 420
129 | 302 | 338 | 401 | 114.2 | 53 | 49 | 968.4 | 202 | 391 | 53 | 54 | 349.4 | 294 | 220 | 4340.2 | 2594 | 467 | 50 | 762.8 | 51 | 367 | 177 | 55 | 1152.8 | 165 | 1836 | 53 | 379 | 339.4 | 56 | 292 | 2954.4 | 300.8 | 2908.8 | 180 | 150.8 | 182 | 3262 | 127.2 | 216 | 72 | 541.8 | 293 | 161 | 290.6 | 200 | 159 | 52 | 210.4 | 2471 | 53 | 53 | 176 | 1458.8 | 164 | 48 | 2923 | 4741.6 | 448.8 | 48 | 293 | 188 | 540.8 | 51 | 198 | 214 | 216 | 48 | 2833.2 | 50 | 54 | 53 | 654.2 | 50 | 3120 | 2285.2 | 60 | 237.6 | 198 | 3415 | 237 | 383 | 226.4 | 52 | 46 | 2099 | 278 | 312 | 267 | 112 | 2833 | 505 | 98.4 | 41 | 313 | 99.2 | 1440.4 | 238 | 302 | 63 | 42 | 465 | 106 | 51 | 53 | 224 | 1363.8 | 106 | 280 | 2958.8 | 50 | 2714.8 | 47 | 46 | 3705.8 | 161 | 173 | 3602 | 265 | 47 | 227 | 377.4 | 400.8 | 955 | 184 | 1430 | 168 | 53 | 115.2 | 41 | 465 | 2643 | 232 | 220 | 273 | 136 | 2979.4 | 3222 | 2264.6 | 1343.8 | 370.4 | 228 | 503 | 172 | 47 | 162 | 36 | 346 | 118.8 | 490 | 46 | 306 | 329.6 | 49 | 103 | 2876.6 | 166.8 | 113.6 | 118 | 108.2 | 2350 | 52 | 190 | 493.6 | 591 | 29 | 199.2 | 384.4 | 2204.8 | 142.4 | 44 | 231 | 2263 | 44 | 41 | 5337.6 | 550 | 766 | 162.4 | 52 | 437.4 | 308.6 | 253 | 338 | 192 | 51 | 659.4 | 346 | 45 | 36 | 151.2 | 24 | 555 | 230.8 | 165 | 292.4 | 328 | 303 | 420
129 | 242 | 344 | 249 | 203 | 53 | 49 | 297 | 202 | 391 | 53 | 54 | 381 | 294 | 220 | 3268 | 3566 | 467 | 236.6 | 516.8 | 51 | 121 | 165 | 239 | 310.8 | 165 | 303 | 53 | 341.2 | 532 | 239 | 304 | 275 | 363.6 | 3002 | 180 | 1449.6 | 182 | 3325 | 56 | 216 | 525.4 | 465 | 368.2 | 161 | 397 | 142 | 159 | 52 | 316 | 2541.8 | 53 | 211 | 176 | 1528.4 | 222 | 48 | 4909 | 2574.8 | 236 | 48 | 626.2 | 188 | 86 | 51 | 241.2 | 214 | 150.4 | 48 | 1840.2 | 50 | 54 | 53 | 362 | 50 | 3120 | 3427.6 | 60 | 268 | 270.4 | 3415 | 237 | 383 | 96 | 52 | 46 | 2099 | 278 | 312 | 219 | 92 | 1744.2 | 505 | 208 | 41 | 449 | 167 | 943.6 | 154 | 350 | 53 | 51 | 437 | 329 | 51 | 53 | 224 | 178 | 162 | 280 | 2542.2 | 138.8 | 358 | 47 | 46 | 3722.6 | 161 | 173 | 3643.4 | 421.8 | 47 | 255.8 | 1268.8 | 378 | 931.6 | 184 | 1430 | 168 | 53 | 48 | 41 | 433 | 5119.8 | 195.6 | 280 | 273 | 112 | 2526.8 | 3251.6 | 287 | 184 | 512 | 228 | 1692.8 | 49 | 47 | 160 | 36 | 394 | 138 | 558.4 | 46 | 330.6 | 1377.2 | 49 | 103 | 2391.8 | 54 | 108 | 118 | 166.2 | 2539.2 | 87 | 162 | 385 | 191 | 29 | 202 | 356.2 | 2216.6 | 165 | 44 | 248.4 | 272.8 | 44 | 78.2 | 1064.4 | 538 | 686.2 | 220 | 52 | 256.2 | 259.4 | 86.6 | 364.8 | 192 | 51 | 466.4 | 346 | 45 | 36 | 917.2 | 24 | 51 | 315.2 | 50 | 496.8 | 328 | 303 | 312
129 | 242 | 313 | 193 | 266.6 | 127.4 | 49 | 297 | 169.2 | 427 | 53 | 54 | 246.6 | 294 | 220 | 3268 | 3030.6 | 539 | 306 | 218 | 51 | 121 | 165 | 285 | 202 | 165 | 1385.4 | 53 | 138.8 | 454.6 | 239 | 328 | 357.4 | 489.2 | 1870.4 | 180 | 3479.8 | 182 | 3367 | 56 | 246 | 2279 | 465 | 363 | 119.8 | 437 | 237 | 396.4 | 52 | 384 | 919.4 | 53 | 211 | 176 | 560 | 671 | 48 | 4349.6 | 297 | 236 | 48 | 1721.8 | 188 | 131.2 | 51 | 626.4 | 214 | 52 | 48 | 279 | 50 | 79.4 | 53 | 362 | 50 | 3245 | 2290 | 60 | 268 | 229 | 3415 | 237 | 383 | 96 | 52 | 46 | 1702.4 | 308 | 243.6 | 219 | 172 | 1472 | 455.4 | 208 | 41 | 449 | 167 | 476.2 | 133 | 290 | 53 | 57 | 699 | 329 | 51 | 53 | 224 | 919 | 343.6 | 280 | 683 | 272 | 1005.4 | 173.4 | 46 | 3698 | 161 | 178.2 | 3124.2 | 578.8 | 47 | 331 | 855.4 | 378 | 2468.2 | 255.2 | 1453.6 | 168 | 53 | 48 | 41 | 413 | 5755 | 50 | 280 | 84 | 96 | 536 | 2934 | 241.4 | 268.6 | 466.8 | 228 | 2620.6 | 49 | 47 | 54 | 36 | 406 | 138 | 577.4 | 46 | 441 | 320 | 49 | 142 | 2147 | 54 | 108 | 118 | 183 | 380 | 227 | 50 | 385 | 128 | 29 | 606.4 | 249.8 | 1814.4 | 201 | 44 | 113.6 | 271 | 44 | 134 | 338 | 342 | 633 | 220 | 52 | 221 | 1466 | 45 | 458.4 | 192 | 51 | 353 | 268.4 | 45 | 36 | 2107 | 24 | 51 | 380 | 50 | 283.8 | 328 | 238.8 | 194.8
129 | 242 | 253 | 201 | 269 | 239 | 49 | 297 | 38 | 357.4 | 53 | 54 | 371 | 160.4 | 220 | 320.2 | 918.8 | 1332.2 | 258.8 | 194 | 51 | 121 | 165 | 285 | 237 | 165 | 307.4 | 53 | 62 | 371.6 | 239 | 292 | 441 | 252.8 | 2046 | 180 | 3419 | 182 | 367 | 56 | 266 | 2279 | 276 | 374.6 | 58 | 437 | 237 | 493 | 52 | 386.4 | 465.8 | 92.6 | 53 | 176 | 572 | 464.4 | 2674 | 3473.4 | 297 | 236 | 48 | 2816 | 188 | 199 | 51 | 1016.8 | 218.2 | 52 | 48 | 279 | 50 | 181 | 53 | 362 | 50 | 1495.8 | 2290 | 181.8 | 268 | 229 | 3415 | 712.6 | 1309 | 96 | 118.6 | 46 | 116 | 428 | 198 | 1499.4 | 172 | 1472 | 302.2 | 310 | 186.2 | 644 | 167 | 583 | 260.8 | 290 | 53 | 57 | 512 | 399.8 | 51 | 53 | 224 | 203.8 | 234 | 300.4 | 630.4 | 272 | 2566 | 205 | 46 | 3173 | 161 | 128.8 | 1729.8 | 580 | 228 | 401.8 | 333.4 | 378 | 614 | 2732 | 1548 | 168 | 53 | 48 | 128.6 | 413 | 5833.6 | 50 | 280 | 84 | 1065.6 | 594.8 | 2969.2 | 173 | 721.2 | 1014.6 | 216.8 | 2545 | 49 | 47 | 44 | 36 | 406 | 118.8 | 1592 | 46 | 222 | 320 | 49 | 142 | 2168 | 54 | 108 | 118 | 183 | 56 | 227 | 50 | 188 | 128 | 29 | 1395 | 365 | 471.6 | 322.4 | 44 | 38 | 271 | 44 | 134 | 338 | 342 | 465 | 256 | 52 | 209 | 2320 | 45 | 1043.6 | 192 | 146.2 | 333 | 187 | 45 | 36 | 2107 | 24 | 51 | 539.2 | 50 | 57 | 325.8 | 196 | 127
129 | 242 | 253 | 203 | 452 | 239 | 49 | 297 | 38 | 189 | 53 | 54 | 244.6 | 127 | 246.8 | 318 | 394 | 2522 | 321.8 | 237.2 | 51 | 226.6 | 165 | 285 | 237 | 165 | 529 | 53 | 62 | 352.8 | 239 | 292 | 481 | 1410.8 | 1954.2 | 320 | 3356.6 | 204.6 | 343 | 56 | 236 | 2298.2 | 276 | 1261 | 58 | 448.2 | 237 | 493 | 201 | 396 | 496 | 251 | 53 | 176 | 413 | 219.8 | 2674 | 3479 | 380.6 | 236 | 48 | 2816 | 169.4 | 199 | 51 | 151.8 | 335 | 52 | 48 | 662.8 | 50 | 181 | 53 | 362 | 50 | 279 | 311.8 | 263 | 1262.2 | 229 | 305 | 1691.6 | 846 | 273.8 | 163 | 46 | 253.6 | 485 | 198 | 219 | 328.8 | 323 | 184 | 281.2 | 319 | 2079.2 | 76.6 | 621 | 416.8 | 290 | 181.8 | 131.6 | 325 | 329 | 51 | 53 | 54 | 178 | 400.2 | 492.8 | 545.2 | 272 | 2482 | 205 | 46 | 710 | 1680.2 | 107.2 | 3594 | 518.6 | 228 | 331 | 214 | 300.4 | 416 | 2732 | 1548 | 168 | 53 | 48 | 1169.4 | 413 | 6450.4 | 50 | 280 | 84 | 586.4 | 524 | 3023 | 180.2 | 1176 | 389.6 | 302 | 2545 | 177.8 | 47 | 44 | 36 | 508.8 | 42 | 424.4 | 46 | 222 | 320 | 49 | 142 | 2336 | 54 | 120 | 118 | 180.4 | 56 | 227 | 50 | 188 | 128 | 33.8 | 152.4 | 365 | 1355.2 | 232 | 44 | 38 | 271 | 44 | 134 | 338 | 342 | 465 | 244 | 52 | 209 | 2300 | 45 | 1664.6 | 359 | 170 | 313 | 187 | 45 | 36 | 2107 | 24 | 51 | 476 | 50 | 57 | 317 | 196 | 127
129 | 227 | 253 | 203 | 534 | 239 | 49 | 222.6 | 38 | 236.2 | 53 | 54 | 55 | 100.8 | 354 | 229 | 408 | 2562.4 | 459.2 | 271.4 | 51 | 297 | 165 | 193 | 237 | 169.8 | 529 | 53 | 62 | 440 | 129.2 | 312 | 481 | 3050.8 | 1949 | 355 | 2030.6 | 462.2 | 210 | 56 | 218.8 | 1866.2 | 276 | 204.8 | 58 | 1103.6 | 237 | 395.2 | 201 | 294 | 440.8 | 251 | 53 | 176 | 452.6 | 1642.2 | 2692.6 | 2215 | 2623.8 | 236 | 48 | 2751.6 | 117 | 199 | 51 | 189 | 335 | 52 | 48 | 662.2 | 50 | 181 | 53 | 393 | 50 | 390 | 359 | 263 | 255 | 229 | 221.6 | 1729 | 418.2 | 430 | 163 | 46 | 288 | 738.2 | 198 | 219 | 368 | 299.8 | 184 | 154 | 319 | 2916 | 54 | 2057.6 | 346 | 290 | 214 | 305 | 321.6 | 176.8 | 51 | 53 | 54 | 178 | 479 | 2986 | 439 | 272 | 3731.4 | 205 | 46 | 2395 | 2020.4 | 236 | 3486.4 | 549.6 | 191.8 | 331 | 214 | 184 | 416 | 2859.8 | 632 | 157 | 53 | 48 | 1417 | 413 | 2682 | 50 | 280 | 84 | 103 | 441.6 | 3023 | 185 | 1133.2 | 541.2 | 302 | 1751.8 | 210 | 47 | 54 | 36 | 758.2 | 42 | 406 | 46 | 222 | 180 | 49 | 131 | 2379 | 54 | 120 | 118 | 209 | 56 | 227 | 50 | 1066 | 128 | 41 | 252 | 365 | 1323 | 232 | 145 | 38 | 271 | 44 | 99.6 | 451 | 342 | 682.2 | 310 | 76 | 53 | 2299.2 | 45 | 2360 | 777.8 | 358 | 122 | 187 | 70.2 | 36 | 1710.4 | 24 | 51 | 476 | 50 | 57 | 377.6 | 196 | 127
177.4 | 175 | 253 | 203 | 469.2 | 239 | 49 | 1590.2 | 38 | 320.2 | 53 | 54 | 55 | 56 | 354 | 235.6 | 408 | 2623 | 492 | 2382 | 51 | 297 | 165 | 55 | 241.4 | 177 | 529 | 53 | 62 | 440 | 56 | 447.2 | 385.8 | 2627.4 | 1795.6 | 355 | 205.4 | 504 | 211.6 | 56 | 2012 | 87 | 276 | 248 | 58 | 3674 | 127.8 | 350.6 | 201 | 426 | 373 | 171.8 | 53 | 176 | 520.4 | 375 | 5264.6 | 319 | 4901.6 | 236 | 48 | 2655 | 117 | 82.2 | 51 | 189 | 340.2 | 52 | 48 | 542 | 50 | 166.4 | 53 | 393 | 50 | 372.6 | 359 | 263 | 255 | 48 | 166 | 1729 | 563.8 | 96 | 163 | 46 | 288 | 998.8 | 198 | 1499.4 | 368 | 287 | 208.8 | 140.2 | 319 | 3530 | 54 | 698 | 346 | 290 | 214 | 178 | 308 | 106 | 171 | 53 | 54 | 187.2 | 479 | 3697.8 | 445 | 50 | 2426 | 265.6 | 46 | 3548 | 1964 | 364 | 3500.2 | 499 | 109.8 | 474.4 | 214 | 184 | 2183 | 2828.2 | 561.2 | 157 | 53 | 48 | 1331.4 | 399 | 2682 | 50 | 280 | 1747.2 | 103 | 491.8 | 3104 | 185 | 2946 | 521.2 | 302 | 493.2 | 210 | 47 | 54 | 36 | 721 | 42 | 4120 | 69.4 | 222 | 180 | 151 | 87 | 478 | 54 | 120 | 118 | 1521.2 | 56 | 87 | 2338 | 188 | 128 | 41 | 315 | 365 | 1323 | 232 | 145 | 38 | 264.6 | 44 | 81 | 415 | 357 | 803 | 257.4 | 101.6 | 53 | 2537 | 45 | 2360 | 2453 | 334.2 | 182 | 187 | 171 | 36 | 124 | 24 | 174 | 476 | 199.4 | 57 | 418 | 196 | 197.8
318.4 | 175 | 276.4 | 194.6 | 344 | 53 | 49 | 173 | 38 | 294.2 | 53 | 54 | 207.4 | 56 | 380.2 | 240 | 612 | 1813.4 | 492 | 2382 | 51 | 297 | 165 | 55 | 248 | 1182.6 | 343.8 | 53 | 62 | 463.2 | 56 | 389 | 44 | 2201.2 | 1017 | 421 | 1544 | 504 | 636 | 1475.4 | 3211.6 | 87 | 276 | 1834.4 | 58 | 3706 | 55 | 233 | 201 | 420.4 | 260 | 179 | 53 | 176 | 450 | 375 | 1997.6 | 465 | 346 | 216.2 | 48 | 2836.2 | 117 | 53 | 51 | 189 | 348 | 52 | 48 | 450 | 238 | 499 | 53 | 393 | 50 | 184.2 | 371 | 222.4 | 255 | 48 | 3276 | 302.2 | 235 | 96 | 52 | 46 | 288 | 808 | 198 | 867.8 | 362.2 | 287 | 1565.6 | 99 | 198.6 | 3120.4 | 54 | 427 | 374.2 | 290 | 224 | 178 | 308 | 106 | 171 | 53 | 325 | 201 | 479 | 3583.8 | 540.4 | 50 | 254.2 | 234 | 46 | 3960.4 | 856.6 | 172 | 2265.2 | 659 | 204 | 1389.8 | 214 | 184 | 416 | 2711 | 708 | 340 | 53 | 48 | 1310 | 399 | 2551 | 50 | 280 | 2206 | 123 | 129 | 4158.2 | 230 | 1231 | 181 | 302 | 493.4 | 210 | 47 | 44 | 333 | 721 | 180 | 4120 | 163 | 191 | 187.2 | 219 | 87 | 457 | 54 | 194.4 | 188.8 | 254.2 | 56 | 893.2 | 2935 | 188 | 128 | 41 | 375 | 365 | 1323 | 88 | 145 | 38 | 255 | 44 | 65 | 355 | 357 | 769 | 261 | 52 | 53 | 2110 | 45 | 2288.6 | 2453 | 239 | 182 | 187 | 171 | 139.8 | 124 | 24 | 174 | 396.4 | 403.4 | 57 | 418 | 196 | 127
364 | 149.8 | 370 | 189 | 210.2 | 53 | 49 | 173 | 38 | 241.2 | 53 | 199.8 | 206 | 130.4 | 473.8 | 240 | 660.4 | 227 | 492 | 2382 | 178.8 | 261.8 | 165 | 55 | 325.6 | 2683.8 | 55 | 53 | 62 | 512.4 | 56 | 409 | 44 | 1408 | 1884.8 | 395 | 1592 | 436.2 | 1064.2 | 1497 | 3337 | 99.8 | 276 | 2231 | 126.8 | 3716 | 55 | 233 | 52 | 398 | 260 | 179 | 53 | 1495.4 | 394.8 | 384.6 | 221 | 3489 | 218 | 239 | 48 | 3088.2 | 366.6 | 53 | 51 | 189 | 355.2 | 52 | 48 | 427 | 238 | 499 | 134.6 | 393 | 50 | 255 | 387 | 60 | 255 | 48 | 3276 | 166.2 | 235 | 96 | 160.6 | 145 | 219.2 | 848.8 | 366.8 | 3069 | 260.6 | 247.4 | 308 | 303.8 | 41 | 2808.6 | 54 | 365 | 133 | 283.6 | 95.2 | 178 | 268 | 176.8 | 171 | 53 | 433 | 201 | 442.2 | 3519 | 639.4 | 119 | 399 | 196.6 | 46 | 5802 | 97 | 172 | 344 | 561.6 | 204 | 2549 | 214 | 184 | 416 | 2711 | 866.4 | 258.4 | 53 | 48 | 1310 | 539.8 | 2551 | 50 | 280 | 2218 | 302.2 | 199.8 | 5885 | 230 | 725 | 181 | 317 | 473 | 145.6 | 47 | 44 | 209 | 889 | 180 | 4114.4 | 163 | 215 | 192 | 219 | 89.2 | 373 | 54 | 330 | 118 | 209 | 56 | 3806 | 2935 | 188 | 128 | 41 | 321.6 | 365 | 1323 | 52 | 145 | 38 | 255 | 113.6 | 41 | 285.8 | 471.8 | 769 | 944.4 | 52 | 53 | 402 | 45 | 1447.8 | 3692.4 | 239 | 182 | 220.8 | 171 | 209 | 124 | 151.2 | 174 | 817 | 473 | 57 | 2320 | 196 | 162.4
364 | 175.4 | 370 | 189 | 101 | 53 | 49 | 195 | 38 | 478.8 | 53 | 359 | 206 | 180 | 471 | 827.8 | 636 | 146.2 | 349.6 | 2435.2 | 264 | 367 | 165 | 55 | 442 | 2679 | 55 | 53 | 62 | 338 | 56 | 364.8 | 44 | 221 | 2880 | 290 | 1741.6 | 307.4 | 299.8 | 1497 | 2177.8 | 103 | 276 | 2228.6 | 230 | 3107.4 | 143 | 303.8 | 52 | 398 | 260 | 179 | 53 | 2375 | 347.6 | 243.8 | 221 | 3489 | 186 | 263 | 48 | 2832 | 106 | 53 | 51 | 189 | 360 | 52 | 48 | 427 | 238 | 499 | 347.6 | 393 | 50 | 255 | 1447 | 60 | 255 | 48 | 3276 | 54 | 235 | 96 | 233 | 311.4 | 178.4 | 636.8 | 444 | 3069 | 143 | 836.2 | 308 | 451 | 41 | 2851 | 54 | 372.8 | 168.4 | 274 | 63 | 270 | 208 | 106 | 228.6 | 53 | 460 | 201 | 295 | 1025.8 | 639.4 | 165 | 399 | 139 | 46 | 5013.6 | 625 | 172 | 763 | 496.2 | 204 | 2549 | 431.8 | 325 | 416 | 2711 | 867.2 | 1100.8 | 53 | 48 | 1310 | 751 | 2551 | 50 | 280 | 2218 | 347 | 624 | 5957 | 358 | 725 | 146.6 | 401 | 479.4 | 49 | 47 | 44 | 209 | 853.6 | 180 | 2030 | 163 | 314.2 | 192 | 219 | 98 | 401.2 | 54 | 426 | 118 | 429 | 56 | 3806 | 2935 | 188 | 285.2 | 115 | 2487.2 | 365 | 1082.4 | 52 | 254.6 | 38 | 641.4 | 218 | 41 | 230.2 | 508 | 689.4 | 1408 | 195 | 53 | 402 | 45 | 258 | 2414 | 126.2 | 182 | 236 | 95.4 | 209 | 124 | 236 | 124.8 | 144.6 | 473 | 57 | 2340 | 614.6 | 162.4
267.2 | 207 | 370 | 211 | 101 | 53 | 49 | 195 | 38 | 194 | 53 | 359 | 212.4 | 180 | 471 | 3179 | 567 | 281.2 | 314 | 928.6 | 264 | 414.6 | 201 | 55 | 431.6 | 2859 | 55 | 53 | 62 | 338 | 56 | 195.6 | 44 | 197 | 2880 | 290 | 1776 | 182 | 187 | 537 | 439 | 103 | 314.4 | 2219 | 230 | 549 | 165 | 233 | 52 | 278 | 345.8 | 128.6 | 53 | 2375 | 401 | 205 | 261 | 3489 | 173.6 | 199.4 | 48 | 2832 | 118 | 53 | 51 | 189 | 360 | 52 | 48 | 315.4 | 238 | 437.4 | 408 | 428.4 | 50 | 255 | 314.2 | 60 | 255 | 78 | 3276 | 54 | 94.2 | 96 | 233 | 353 | 220 | 473.4 | 407.8 | 3071.4 | 35.8 | 2733 | 295 | 493.4 | 41 | 2851 | 54 | 378 | 273.4 | 274 | 86.2 | 270 | 208 | 141.4 | 183 | 53 | 325 | 201 | 279.4 | 314 | 604 | 165 | 399 | 277 | 46 | 2786.6 | 1466.2 | 322.4 | 2995.8 | 1140 | 141.2 | 2549 | 322.6 | 325 | 416 | 2653.8 | 712 | 746 | 53 | 48 | 1310 | 751 | 2551 | 50 | 603.6 | 2218 | 347 | 57 | 5792 | 368.8 | 798.2 | 162.6 | 401 | 441 | 49 | 47 | 44 | 209 | 721.2 | 180 | 1511 | 92.8 | 308.4 | 192 | 185 | 98 | 514 | 195 | 1224.8 | 209.6 | 429 | 56 | 3806 | 2935 | 188 | 344 | 280.8 | 2938 | 503 | 120 | 52 | 295 | 38 | 564.2 | 218 | 134.6 | 343 | 500 | 576 | 1408 | 195 | 53 | 320.2 | 45 | 258 | 2412.2 | 51 | 48 | 236 | 45 | 209 | 124 | 442 | 51 | 153 | 279.6 | 174 | 2320 | 1123.2 | 127
243 | 207 | 370 | 294.6 | 91.4 | 53 | 49 | 186 | 38 | 194 | 95 | 316.6 | 238 | 5844.6 | 471 | 3907.6 | 2907.4 | 510 | 325 | 546 | 304.2 | 486 | 213 | 55 | 429 | 1973.4 | 55 | 53 | 190 | 257.2 | 56 | 199 | 44 | 181 | 2880 | 290 | 1762 | 182 | 187 | 216 | 439 | 115 | 213 | 1038.8 | 230 | 516 | 165 | 269.4 | 52 | 198 | 373.6 | 53 | 211 | 2375 | 401 | 230.6 | 261 | 3401.4 | 155 | 454.2 | 117.6 | 2839.2 | 118 | 1671.8 | 51 | 189 | 360 | 52 | 62 | 241 | 125.2 | 345 | 408 | 428.4 | 50 | 148.8 | 460.6 | 60 | 255 | 198 | 166 | 54 | 59 | 93.6 | 233 | 313.4 | 220 | 546 | 533 | 388.6 | 31 | 2923.8 | 295 | 447.4 | 81.4 | 2851 | 54 | 458.4 | 238 | 274 | 179 | 270 | 208 | 537.4 | 183 | 169 | 325 | 201 | 199.4 | 2705.4 | 579.4 | 165 | 426 | 277 | 46 | 506 | 310 | 360 | 3367 | 321 | 47 | 2549 | 238 | 296.8 | 486.8 | 2721.8 | 712 | 444 | 53 | 178.8 | 2615.2 | 751 | 1051.6 | 50 | 843.6 | 1384.4 | 344 | 181.2 | 4656.8 | 256.6 | 867 | 356.8 | 401 | 345 | 131 | 47 | 44 | 209 | 735 | 276 | 1511 | 46 | 227 | 192 | 49 | 98 | 514 | 195 | 2423 | 222 | 429 | 56 | 52 | 3061 | 227.4 | 344 | 354 | 3860.2 | 672 | 120 | 52 | 295 | 153.8 | 371 | 218 | 296 | 420.4 | 500 | 717.6 | 1408 | 263 | 53 | 305 | 45 | 278 | 3603 | 51 | 48 | 236 | 45 | 174.4 | 124 | 442 | 51 | 214.8 | 189.2 | 252 | 2219 | 143.8 | 197.8
190.8 | 207 | 370 | 391.2 | 104 | 53 | 49 | 186 | 70.8 | 194 | 95 | 253 | 247 | 56 | 1156.4 | 3704.8 | 3398 | 510 | 409.2 | 546 | 422.4 | 556.8 | 213 | 55 | 429 | 285 | 55 | 53 | 227.8 | 213.6 | 56 | 104 | 44 | 302.6 | 2880 | 609.6 | 1886 | 182 | 331 | 256 | 230 | 103 | 364.2 | 248 | 228.8 | 516 | 143 | 328.8 | 52 | 198 | 265.6 | 53 | 211 | 1052 | 451.2 | 333 | 437 | 183 | 243.8 | 843.4 | 283 | 2841 | 719.2 | 3290.6 | 51 | 189 | 360 | 52 | 200.4 | 241 | 50 | 345 | 408 | 393 | 50 | 153 | 502.2 | 60 | 255 | 198 | 166 | 54 | 59 | 84 | 196.8 | 254 | 220 | 475.2 | 578.6 | 264 | 31 | 4264.8 | 301.6 | 169 | 243 | 2745 | 54 | 492.6 | 407.8 | 285.2 | 179 | 233.2 | 208 | 147.4 | 183 | 169 | 495 | 330 | 153 | 4059.2 | 389.8 | 50 | 315.4 | 277 | 46 | 506 | 310 | 360 | 3418.6 | 246 | 47 | 2549 | 214 | 184 | 795.2 | 2765 | 764.8 | 468 | 53 | 266 | 1417 | 661.4 | 52 | 195.6 | 470 | 103 | 242.4 | 264 | 597 | 185 | 947 | 380 | 367.4 | 516 | 131 | 47 | 44 | 209 | 735 | 1426.8 | 481.6 | 46 | 446 | 192 | 49 | 98 | 1974.8 | 195 | 2237 | 292.8 | 475.8 | 56 | 52 | 3061 | 566 | 285.2 | 354 | 4437 | 663.6 | 142.2 | 52 | 295 | 231 | 371 | 218 | 1494.8 | 512 | 500 | 753 | 1414.6 | 365 | 53 | 341 | 45 | 318 | 2405 | 51 | 48 | 462 | 45 | 36 | 124 | 358.4 | 51 | 316 | 50 | 252 | 2219 | 316 | 221.6
156 | 80.6 | 50 | 474 | 89 | 53 | 49 | 186 | 1274.2 | 600.8 | 95 | 93.8 | 284.6 | 56 | 709.2 | 2591.2 | 3363 | 316 | 417 | 492.8 | 252 | 486 | 213 | 55 | 51 | 165 | 55 | 53 | 379 | 208 | 56 | 104 | 44 | 479.8 | 2880 | 929.2 | 663.2 | 481.2 | 352 | 458.4 | 230 | 88 | 402 | 248 | 92.4 | 516 | 2336 | 258 | 141.2 | 198 | 268 | 53 | 211 | 170 | 349.8 | 333 | 473 | 183 | 269.4 | 65 | 320 | 2664 | 118 | 53 | 51 | 1766.4 | 360 | 52 | 235 | 241 | 50 | 345 | 113.4 | 425.8 | 50 | 203 | 635 | 60 | 255 | 198 | 436.4 | 54 | 59 | 353 | 52 | 170.8 | 116 | 515.4 | 467 | 255.4 | 31 | 678.2 | 315.2 | 169 | 243 | 2881 | 54 | 294.8 | 577.6 | 317 | 191 | 169 | 208 | 34 | 77.4 | 169 | 535.8 | 297.6 | 153 | 4412.4 | 307 | 50 | 2405 | 277 | 46 | 6599 | 57 | 360 | 3392.8 | 246 | 47 | 2696.2 | 144.4 | 300.4 | 1210.6 | 4351.4 | 679 | 408 | 53 | 563.6 | 41 | 449.8 | 52 | 232 | 476 | 103 | 108 | 264 | 694.2 | 185 | 969 | 468.8 | 353.8 | 489 | 131 | 47 | 44 | 209 | 735 | 399 | 528 | 46 | 446 | 192 | 49 | 98 | 2355 | 206 | 2237 | 222 | 414 | 56 | 52 | 3061 | 566 | 128 | 1991.6 | 2213.8 | 658 | 231 | 52 | 295 | 231 | 441.8 | 169 | 2216 | 483.8 | 500 | 2382 | 1441 | 222 | 53 | 395 | 253 | 258 | 2405 | 51 | 48 | 462 | 45 | 2080.8 | 124 | 24 | 51 | 356 | 50 | 96 | 58 | 316 | 420
156 | 49 | 50 | 1192.6 | 361 | 142 | 49 | 186 | 202 | 2228 | 155 | 54 | 411 | 56 | 303 | 240 | 3289.8 | 316 | 417 | 413 | 171.6 | 486 | 121.8 | 55 | 51 | 165 | 55 | 53 | 327.8 | 208 | 56 | 166.4 | 44 | 518 | 944.8 | 290 | 741.2 | 780.4 | 292 | 494 | 197 | 88 | 277.2 | 248 | 66 | 516 | 2336 | 293.4 | 275 | 210 | 285.4 | 53 | 211 | 1337 | 332 | 333 | 441 | 183 | 283 | 65 | 302.6 | 1664.4 | 118 | 53 | 51 | 2942.2 | 360 | 52 | 235 | 241 | 50 | 345 | 53 | 355 | 50 | 203 | 593.2 | 60 | 255 | 168 | 3276 | 54 | 59 | 353 | 52 | 46 | 116 | 911.4 | 467 | 233 | 31 | 408.8 | 387 | 169 | 162.2 | 2821.4 | 54 | 206 | 61 | 333 | 169.4 | 163 | 256 | 34 | 51 | 169 | 495 | 193 | 153 | 3941 | 514.6 | 50 | 2405 | 47 | 46 | 387 | 57 | 284.8 | 1475.8 | 225 | 47 | 3910.6 | 257.4 | 411 | 667.8 | 4748 | 702.6 | 192 | 53 | 1551.4 | 41 | 441.8 | 104.4 | 232 | 476 | 111 | 108 | 119 | 693 | 185 | 1002 | 504.8 | 501 | 583 | 248 | 47 | 44 | 209 | 663 | 360.6 | 689.4 | 79.6 | 1762 | 192 | 49 | 146.8 | 2245 | 121.4 | 2237 | 159.6 | 390.2 | 47.2 | 52 | 3061 | 529.8 | 198.8 | 1039.4 | 1655.2 | 658 | 266.4 | 52 | 295 | 231 | 371 | 169 | 2216 | 305.6 | 635 | 3229.2 | 1441 | 120 | 100.2 | 300.6 | 253 | 370 | 2405 | 51 | 48 | 462 | 45 | 204 | 124 | 24 | 51 | 1489.4 | 50 | 124.8 | 58 | 316 | 787.8
174.6 | 49 | 50 | 485 | 191 | 142 | 49 | 186 | 202 | 2820.2 | 163 | 54 | 411 | 56 | 303 | 306.2 | 810.6 | 202 | 342 | 421 | 51 | 556.8 | 99 | 55 | 119.8 | 165 | 55 | 53 | 251 | 208 | 56 | 208 | 44 | 518 | 428 | 290 | 3323.6 | 182 | 271 | 494 | 197 | 88 | 277 | 285.6 | 66 | 516 | 171 | 293.4 | 275 | 210.8 | 278.2 | 53 | 211 | 236 | 53 | 333 | 441 | 174.6 | 291.8 | 154.6 | 233 | 165 | 139.6 | 53 | 51 | 3017 | 296 | 52 | 235 | 241 | 50 | 345 | 53 | 355 | 50 | 223 | 1736 | 60 | 232.2 | 48 | 3276 | 54 | 318.8 | 320.4 | 52 | 46 | 186.8 | 521.4 | 467 | 571 | 74.2 | 350.8 | 391.8 | 49 | 41 | 2617 | 202.2 | 194 | 61 | 387.4 | 111 | 42 | 268 | 34 | 51 | 169 | 410.4 | 216.4 | 145 | 2301 | 599 | 50 | 2405 | 47 | 46 | 464.6 | 85.8 | 172 | 215 | 347 | 47 | 2776 | 388.2 | 480.6 | 665 | 2378 | 7561.6 | 181.6 | 53 | 1511 | 41 | 482.6 | 830.2 | 232 | 482.8 | 854.6 | 88 | 160 | 693 | 1787.2 | 947 | 450.6 | 501 | 583 | 1534.4 | 47 | 44 | 200.6 | 528.6 | 1330.8 | 713 | 214 | 1762 | 192 | 49 | 220 | 2207 | 217.8 | 2237 | 386.8 | 518.6 | 45 | 52 | 3061 | 385 | 128 | 279 | 1644 | 556.6 | 1057.6 | 52 | 295 | 192.4 | 371 | 169 | 2253.2 | 262 | 725 | 4355.6 | 1441 | 52 | 171 | 297 | 253 | 398 | 2311 | 98.6 | 48 | 486.8 | 45 | 204 | 124 | 24 | 51 | 253 | 50 | 170 | 58 | 240.6 | 2074.2
198 | 74.2 | 50 | 525 | 181.4 | 142 | 49 | 186 | 1274.2 | 2228 | 163 | 54 | 511.8 | 56 | 303 | 997.8 | 203 | 126 | 1036 | 527.2 | 51 | 486 | 114 | 55 | 137 | 1450.2 | 55 | 53 | 251 | 3334 | 56 | 208 | 44 | 518 | 428 | 609.6 | 3608.4 | 182 | 187 | 494 | 197 | 671.2 | 335.2 | 342 | 66 | 504.8 | 200 | 258 | 304.8 | 200 | 238 | 53 | 211 | 389 | 53 | 333 | 376 | 217 | 203 | 170 | 159 | 165 | 154 | 53 | 51 | 3017 | 1070 | 150.4 | 165.8 | 264 | 50 | 472 | 53 | 410.8 | 50 | 251 | 3633.8 | 141.2 | 257 | 48 | 3302.4 | 54 | 308 | 2199.2 | 52 | 46 | 116 | 483 | 478.2 | 571 | 230 | 394 | 387 | 49 | 127.4 | 1157.8 | 343 | 295.4 | 61 | 469 | 91.2 | 42 | 410.8 | 34 | 51 | 169 | 192 | 216.4 | 133 | 378 | 780.8 | 50 | 2405 | 47 | 46 | 2327 | 129 | 172 | 181 | 347 | 47 | 2777.8 | 467.2 | 589.8 | 583.2 | 2449.2 | 2165 | 108 | 53 | 1531.6 | 41 | 2093.4 | 195 | 159.2 | 493 | 484.6 | 100 | 160 | 1761.8 | 2776 | 947 | 312.2 | 501 | 500.4 | 371 | 47 | 44 | 315.2 | 507 | 306 | 713 | 214 | 1633 | 192 | 49 | 204.4 | 2123 | 217.8 | 2237 | 386.2 | 466.8 | 45 | 52 | 3061 | 227.4 | 128 | 279 | 1644 | 489 | 614 | 52 | 295 | 38 | 325.8 | 169 | 1086.8 | 278 | 725 | 2115.6 | 1441 | 52 | 279 | 444.6 | 253 | 398 | 2387 | 170 | 48 | 471.4 | 95.4 | 204 | 124 | 24 | 51 | 283 | 50 | 170 | 58 | 46 | 2779.2
306.4 | 290.8 | 356.8 | 693 | 197 | 106.4 | 49 | 479.4 | 96.4 | 2228 | 163 | 54 | 644.6 | 56 | 211 | 3349 | 192.6 | 126 | 664 | 540 | 199 | 621.8 | 940 | 285 | 137 | 165 | 85.2 | 53 | 99.8 | 3446.2 | 56 | 232.2 | 77.2 | 435.2 | 568 | 964.2 | 3513 | 1073.2 | 40 | 422.8 | 197 | 120 | 251.2 | 272.4 | 66 | 412 | 200 | 438.2 | 424 | 200 | 308.8 | 53 | 211 | 389 | 53 | 333 | 232 | 205 | 213 | 170 | 76 | 165 | 154 | 92.6 | 51 | 1439.6 | 633 | 216 | 62 | 428 | 50 | 472 | 53 | 280 | 50 | 284 | 3477 | 263 | 269.6 | 48 | 3408 | 54 | 308 | 2138 | 52 | 46 | 116 | 533 | 481 | 536.6 | 2174.2 | 1988.4 | 400.2 | 151 | 149 | 270.8 | 343 | 363 | 61 | 469 | 214 | 42 | 420.8 | 34 | 51 | 816.4 | 192 | 202.8 | 109 | 464.4 | 1205 | 50 | 2074.4 | 47 | 46 | 2706 | 1715.4 | 161.6 | 215 | 347 | 47 | 2806 | 473 | 468.6 | 473.4 | 1266.2 | 2038.6 | 84 | 53 | 48 | 41 | 2490 | 337.4 | 50 | 493 | 86.4 | 80.6 | 600 | 454.2 | 2776 | 947 | 251.4 | 1800.6 | 454.4 | 321.8 | 47 | 44 | 292.4 | 507 | 318 | 713 | 214 | 1483 | 206.8 | 49 | 59 | 1362.6 | 65 | 3408.2 | 46 | 181 | 45 | 52 | 3061 | 188 | 396.8 | 279 | 841.8 | 472.8 | 214.8 | 615.2 | 295 | 38 | 255 | 169 | 272 | 278 | 545 | 507 | 1454.6 | 52 | 306 | 553 | 128.2 | 386 | 2631.8 | 170 | 54.8 | 395 | 171 | 204 | 124 | 24 | 51 | 223 | 50 | 170 | 1077.8 | 46 | 2554
422.2 | 368 | 225.4 | 693 | 132.2 | 90.2 | 49 | 503 | 70 | 2341.4 | 53 | 54 | 583 | 56 | 188 | 3235 | 218 | 126 | 456 | 600 | 199 | 747.4 | 2089 | 285 | 119.8 | 165 | 306.8 | 53 | 62 | 3521 | 56 | 353 | 210 | 295 | 522.4 | 465 | 3446.4 | 2410 | 40 | 316 | 197 | 128 | 264 | 226 | 66 | 412 | 200 | 837.6 | 201 | 234 | 125 | 53 | 211 | 389 | 53 | 345 | 232 | 3329 | 213 | 183.2 | 76 | 237.2 | 102.8 | 251 | 51 | 275.8 | 220 | 216 | 1816.4 | 1939.2 | 50 | 468.8 | 53 | 350.8 | 50 | 284 | 3348 | 263 | 387.2 | 156.6 | 298 | 241 | 447 | 2138 | 52 | 65.8 | 186.8 | 533 | 481 | 399 | 2086 | 2377 | 148.6 | 151 | 285 | 395.6 | 297.8 | 369.6 | 61 | 469 | 278.2 | 42 | 268 | 34 | 123 | 3389 | 184.8 | 393.2 | 132.4 | 343.2 | 648.4 | 50 | 422 | 47 | 46 | 2694 | 2112 | 159 | 215 | 543 | 228 | 2950 | 433.2 | 391 | 445.2 | 468 | 3177.8 | 1074 | 53 | 48 | 41 | 2466 | 275 | 50 | 493 | 273 | 81.6 | 472 | 431 | 2728.4 | 989.8 | 257 | 231.8 | 480.8 | 264.4 | 47 | 44 | 150 | 577.8 | 318 | 671.2 | 214 | 1435 | 2741.8 | 49 | 59 | 222 | 65 | 2232.2 | 46 | 181 | 45 | 52 | 773 | 188 | 396.2 | 303 | 403 | 462 | 144 | 1083.4 | 295 | 38 | 290.4 | 169 | 272 | 399.6 | 485 | 497.4 | 1458 | 52 | 211.6 | 553 | 45 | 216.8 | 607 | 245.2 | 156 | 395 | 171 | 204 | 215.8 | 24 | 51 | 183 | 50 | 57 | 397.8 | 307.6 | 2554
487 | 368 | 50 | 706.2 | 1379.6 | 239 | 49 | 503 | 70 | 784.6 | 53 | 54 | 583 | 56 | 80.8 | 3148.6 | 89 | 227 | 456 | 600 | 199 | 712 | 2089 | 285 | 51 | 1696.2 | 374 | 53 | 62 | 1094 | 56 | 389 | 210 | 295 | 540 | 465 | 827.8 | 2493.6 | 40 | 416.8 | 197 | 96 | 365.6 | 150.8 | 66 | 332.2 | 1003.6 | 384 | 201 | 359.2 | 125 | 53 | 1395.4 | 389 | 53 | 345 | 232 | 3329 | 225 | 203 | 100 | 366 | 105 | 251 | 51 | 726.8 | 220 | 216 | 2986 | 2770 | 50 | 405.2 | 53 | 768.8 | 50 | 453.6 | 2196 | 263 | 421.6 | 229 | 180 | 343 | 518 | 2138 | 96.4 | 145 | 116 | 656.6 | 409.6 | 471 | 2203.6 | 2512 | 99 | 151 | 297.4 | 464 | 230 | 396 | 458.8 | 469 | 214 | 182.8 | 55 | 34 | 171 | 3395.8 | 54 | 374 | 290 | 316 | 414.6 | 183.2 | 422 | 47 | 46 | 2694 | 2112 | 975.8 | 215 | 564 | 228 | 2063.8 | 286 | 223 | 653.6 | 448 | 1662.2 | 398 | 53 | 148.8 | 41 | 2370 | 276 | 50 | 493 | 273 | 108 | 423 | 304.6 | 1173.8 | 1161 | 257 | 44 | 121 | 189.2 | 47 | 44 | 150 | 657 | 318 | 504 | 79.6 | 1430.2 | 3554 | 83 | 59 | 303.6 | 92 | 2225 | 181 | 181 | 45 | 52 | 50 | 188 | 77 | 347.8 | 1514.6 | 415.2 | 1215 | 231 | 295 | 52 | 290.4 | 169 | 197.6 | 291 | 485 | 495 | 1458 | 52 | 188 | 392.2 | 45 | 405 | 403 | 262.8 | 267 | 395 | 171 | 204 | 138 | 24 | 51 | 34 | 105.6 | 57 | 990 | 1102.6 | 2554
487 | 292.4 | 50 | 709 | 89 | 239 | 49 | 503 | 70 | 417.2 | 53 | 54 | 419.8 | 56 | 484.8 | 2545.2 | 96.8 | 297.8 | 456 | 565.6 | 288.4 | 913.8 | 2089 | 285 | 51 | 2717 | 374 | 53 | 62 | 455.6 | 202.4 | 389 | 210 | 295 | 1762.8 | 465 | 175.6 | 2204.6 | 40 | 499.4 | 188.6 | 134 | 364.8 | 132 | 66 | 208.8 | 67 | 473.4 | 171.2 | 556 | 215.8 | 53 | 220 | 389 | 53 | 1600.2 | 201 | 3329 | 213 | 203 | 116 | 334 | 105 | 273.6 | 51 | 2830 | 212.8 | 117.6 | 2986 | 2399.8 | 87.6 | 452.2 | 53 | 3775 | 50 | 496 | 291 | 263 | 452 | 229 | 317.8 | 343 | 544.4 | 2123.6 | 163 | 145 | 186.8 | 505 | 346.4 | 1264.2 | 2282 | 3287.2 | 99 | 110.2 | 211 | 464 | 89.2 | 534.6 | 492.2 | 469 | 181.8 | 196 | 55 | 34 | 171 | 4024.2 | 54 | 374 | 287.4 | 302.2 | 333 | 272 | 422 | 47 | 46 | 2706 | 2102 | 2655.4 | 241.8 | 657.8 | 191.8 | 578.4 | 286 | 145.8 | 782.6 | 594.6 | 1611 | 736 | 53 | 216 | 41 | 1180.2 | 288.8 | 50 | 700 | 273 | 68 | 435 | 159 | 185 | 1161 | 251.4 | 44 | 156.4 | 203 | 47 | 44 | 150 | 657 | 318 | 504 | 116.2 | 224 | 3554 | 219 | 59 | 2391.6 | 200 | 2225 | 181 | 618.4 | 45 | 52 | 50 | 188 | 161 | 343 | 3231.2 | 462 | 2841.8 | 231 | 295 | 64 | 262.2 | 191.6 | 179 | 339 | 485 | 495 | 762.6 | 52 | 80 | 729 | 45 | 470.6 | 2253.6 | 239 | 1430.4 | 395 | 70.2 | 204 | 161.4 | 24 | 100.2 | 34 | 189 | 57 | 2978 | 46 | 2554
471.8 | 203.4 | 50 | 661 | 89 | 239 | 49 | 383.6 | 70 | 606 | 53 | 54 | 311.2 | 56 | 989.4 | 286 | 1924.8 | 227 | 345 | 368 | 348 | 1047.6 | 2089 | 147 | 273.8 | 2784.6 | 343.8 | 53 | 62 | 646.6 | 239 | 292.4 | 210 | 375.4 | 2356.8 | 485 | 173 | 491.8 | 40 | 471 | 256.6 | 143 | 344 | 132 | 127.8 | 114 | 421.6 | 533 | 52 | 699.2 | 150 | 53 | 220 | 389 | 53 | 473.4 | 201 | 3329 | 245 | 203 | 167.2 | 326 | 105 | 364 | 183 | 2830 | 197.6 | 52 | 2972 | 2389 | 238 | 483 | 53 | 2707 | 50 | 602.2 | 326.4 | 60 | 452 | 229 | 265 | 343 | 650 | 2111.6 | 163 | 145 | 116 | 505 | 248 | 2454 | 695.6 | 1745.4 | 55 | 49 | 211 | 464 | 54 | 552.2 | 685 | 587 | 53 | 42 | 55 | 34 | 171 | 2899.4 | 54 | 685.4 | 909.8 | 221 | 333 | 272 | 422 | 47 | 46 | 2873 | 912.2 | 3147.2 | 349 | 501 | 47 | 429 | 286 | 170 | 329 | 399 | 288.2 | 84 | 53 | 1788.6 | 41 | 361.8 | 158.8 | 50 | 1528 | 284.2 | 68 | 361 | 159 | 197 | 1015.4 | 250 | 152.8 | 284.4 | 235 | 47 | 44 | 360 | 657 | 305.4 | 640.8 | 163 | 224 | 3514.2 | 228 | 119 | 3866.8 | 200 | 2315 | 181 | 1055.8 | 50.6 | 52 | 201 | 204 | 161 | 343 | 4019.4 | 462 | 2750.8 | 231 | 295 | 52 | 481.8 | 286.8 | 179 | 328.4 | 461.8 | 495 | 299 | 52 | 53 | 1126.4 | 45 | 525.2 | 2259 | 239 | 267 | 395 | 45 | 103.2 | 331.4 | 24 | 174 | 34 | 189 | 275.6 | 2989.2 | 46 | 2554
513 | 49 | 50 | 589 | 98.6 | 239 | 49 | 304 | 85.2 | 488.6 | 53 | 197.2 | 350 | 155.2 | 255.6 | 309 | 3140 | 186.6 | 181 | 358.4 | 296.4 | 366 | 2109 | 55 | 429 | 2886 | 189.4 | 53 | 62 | 685.8 | 239 | 208 | 77.2 | 304.2 | 2268 | 345 | 231.4 | 513 | 40 | 477.4 | 302 | 1273.2 | 476.8 | 132 | 169 | 128.6 | 776.2 | 422 | 52 | 779.6 | 220.8 | 251 | 1397.2 | 404 | 53 | 647 | 1515.6 | 169 | 373 | 814.4 | 187 | 293.8 | 93 | 205.6 | 183 | 2830 | 195 | 52 | 1217.6 | 2015.8 | 238 | 483 | 93.8 | 2715 | 50 | 673 | 326.4 | 60 | 452 | 192.8 | 265 | 190 | 702 | 166 | 163 | 85.6 | 116 | 512.8 | 359.6 | 2419.2 | 299 | 584.6 | 55 | 49 | 143 | 429.8 | 54 | 547 | 577 | 587 | 53 | 97.2 | 55 | 34 | 51 | 337 | 54 | 402.4 | 743.2 | 349.8 | 333 | 272 | 422 | 47 | 46 | 2951.8 | 119 | 2341.6 | 367 | 628.2 | 47 | 387 | 286 | 170 | 344.8 | 399 | 327 | 333.8 | 53 | 1793 | 41 | 385 | 52 | 50 | 1563 | 173.6 | 68 | 241 | 159 | 177 | 1059 | 250 | 180 | 281 | 292.6 | 47 | 44 | 220 | 695 | 195 | 675 | 163 | 251.8 | 718.2 | 228 | 119 | 2219 | 197.8 | 2303 | 181 | 181 | 73 | 52 | 201 | 208.8 | 161 | 343 | 3519.4 | 399.6 | 2235.6 | 231 | 295 | 52 | 657.6 | 288 | 179 | 403 | 369 | 433.2 | 287 | 52 | 53 | 202 | 45 | 336 | 2225.6 | 239 | 267 | 507.8 | 45 | 381.6 | 262 | 24 | 174 | 274.2 | 189 | 230 | 3082 | 46 | 2554
477 | 49 | 50 | 589 | 101 | 192.2 | 49 | 2970 | 138.8 | 312.6 | 53 | 359 | 362 | 180 | 332 | 378 | 3140 | 196.8 | 181 | 358.4 | 276 | 366 | 388 | 55 | 429 | 1377.6 | 55 | 53 | 62 | 695 | 239 | 208 | 44 | 328.4 | 2263.6 | 326 | 1137 | 513 | 40 | 455 | 302 | 192.4 | 508 | 132 | 1221.4 | 229 | 115 | 228.8 | 52 | 486 | 645 | 2871.8 | 220 | 404 | 53 | 627.8 | 201 | 169 | 373 | 1224.8 | 235.8 | 362 | 101 | 166 | 305.4 | 2304.2 | 195 | 52 | 78 | 523 | 238 | 483 | 257 | 2715 | 50 | 588.2 | 341.4 | 60 | 452 | 48 | 265 | 54 | 561 | 166 | 74.2 | 254 | 468 | 476.8 | 456.8 | 2450.8 | 271.8 | 562 | 55 | 159.4 | 41 | 293 | 54 | 655 | 628 | 387.4 | 53 | 134 | 55 | 34 | 103.8 | 509.8 | 54 | 46 | 468.4 | 378.8 | 365 | 227.6 | 422 | 84.4 | 46 | 2939 | 119 | 2350 | 379 | 612.4 | 47 | 345.2 | 239.6 | 145.8 | 267.8 | 6557.2 | 327 | 648 | 53 | 1759.4 | 41 | 385 | 52 | 50 | 1578.4 | 98 | 208 | 235 | 159 | 163 | 1361.4 | 250 | 180 | 351.8 | 703.6 | 47 | 44 | 150 | 518 | 203 | 643 | 163 | 505.8 | 56 | 1279.6 | 151.4 | 2271.6 | 245.4 | 2303 | 181 | 251.2 | 73 | 52 | 191 | 344 | 98 | 417.6 | 2420.8 | 346 | 639 | 1007.8 | 295 | 52 | 260 | 288 | 179 | 427 | 339 | 392 | 367 | 52 | 53 | 214 | 45 | 371.4 | 2104 | 51 | 1263.4 | 507.8 | 45 | 341.6 | 332.8 | 139 | 174 | 336 | 133.4 | 206 | 873.8 | 103.4 | 2554
453 | 49 | 50 | 589 | 101 | 155 | 49 | 2915.6 | 147.6 | 455.8 | 53 | 359 | 370.6 | 180 | 377.6 | 1599.6 | 3140 | 126 | 220.8 | 339 | 328 | 342.8 | 425.6 | 55 | 429 | 372 | 55 | 53 | 87.6 | 775 | 165.8 | 195 | 44 | 428.8 | 1463.8 | 374 | 807 | 324 | 228 | 455 | 302 | 390 | 672.4 | 202.8 | 1221.4 | 232 | 131.8 | 199 | 52 | 417.6 | 78 | 2873.4 | 220 | 412 | 53 | 630.2 | 233 | 1398 | 435.4 | 1369.8 | 375.8 | 342 | 137 | 98.2 | 387 | 321 | 275 | 52 | 108 | 523 | 238 | 403.8 | 287.2 | 2917 | 50 | 461 | 880.8 | 60 | 452 | 48 | 134.8 | 54 | 403 | 81.2 | 160.6 | 254 | 488.2 | 250.2 | 574.4 | 2188.4 | 247 | 562 | 55 | 233 | 41 | 293 | 54 | 626.2 | 661.6 | 399.8 | 53 | 134 | 55 | 34 | 183 | 1044.8 | 54 | 46 | 1369.8 | 360 | 480 | 50 | 1731 | 265.6 | 46 | 2929.8 | 119 | 2350 | 379 | 859 | 204 | 178 | 170 | 77.2 | 431 | 256 | 331 | 729 | 53 | 1731 | 41 | 565 | 52 | 50 | 1658.8 | 98 | 501.4 | 235 | 309.8 | 411.6 | 1073.8 | 340.4 | 180 | 281 | 2290 | 47 | 44 | 177.8 | 497.6 | 304.2 | 655.4 | 46 | 523 | 56 | 3838.4 | 147 | 2680.4 | 330 | 2307 | 235.8 | 298 | 73 | 227 | 176 | 372 | 56 | 624 | 667.2 | 637.2 | 120 | 412.8 | 249.4 | 52 | 327.2 | 340.8 | 1454.6 | 837.4 | 420.6 | 476.2 | 479 | 52 | 53 | 262 | 45 | 359.4 | 2167 | 51 | 152 | 395 | 45 | 269 | 413.2 | 292.6 | 75.6 | 336 | 119.6 | 206 | 585 | 313.4 | 2554
453 | 49 | 50 | 569 | 101 | 155 | 49 | 3057 | 170 | 171 | 75 | 359 | 385.4 | 328.4 | 409.6 | 3443 | 1317.2 | 390.8 | 393 | 476.2 | 327 | 240 | 779.4 | 55 | 447 | 372 | 55 | 53 | 190 | 467 | 56 | 196.2 | 44 | 451 | 295 | 410 | 385 | 434.2 | 333 | 1500.4 | 194 | 458 | 567.4 | 129.6 | 160.6 | 325 | 144 | 292.6 | 52 | 374 | 81 | 2787 | 256 | 404 | 70.8 | 605.2 | 272 | 197 | 625 | 1425 | 459 | 428.2 | 141 | 53 | 423 | 387.4 | 235 | 52 | 195 | 560.2 | 87.6 | 493.8 | 408 | 2918 | 50 | 354.8 | 1944.4 | 185 | 460.8 | 48 | 48 | 1276.8 | 439 | 164 | 233 | 254 | 148 | 233.4 | 560 | 602 | 357.6 | 622 | 55 | 233 | 41 | 325.8 | 54 | 651.8 | 521.2 | 450 | 53 | 134 | 55 | 34 | 183 | 2108 | 54 | 46 | 1016.4 | 368 | 383.2 | 50 | 661 | 392 | 46 | 2710.8 | 1417 | 200 | 379 | 791 | 204 | 178 | 248 | 190 | 447 | 296 | 355 | 522.4 | 53 | 1796 | 41 | 562.2 | 52 | 59.6 | 9176.6 | 170 | 603 | 455.2 | 361 | 512 | 1058 | 2169.6 | 71.2 | 153 | 2290 | 47 | 44 | 223 | 664.6 | 42 | 720 | 46 | 676.4 | 56 | 5424 | 147 | 1689.4 | 330 | 2151.4 | 318 | 334 | 73 | 227 | 176 | 409.4 | 56 | 680 | 565 | 691 | 156 | 484.6 | 296 | 1195.4 | 497 | 2596.8 | 203 | 319 | 531 | 705 | 626.6 | 109.2 | 247 | 262 | 45 | 316 | 1186 | 209.2 | 139.6 | 407 | 45 | 269 | 426 | 379.4 | 51 | 336 | 312 | 717.2 | 418.8 | 413.4 | 2554
453 | 207 | 50 | 489.2 | 2031 | 172.8 | 49 | 3074.4 | 183.4 | 171 | 163 | 253 | 335 | 371.6 | 390.8 | 3463 | 2532.4 | 434 | 477 | 427 | 547.6 | 200 | 850 | 55 | 646.6 | 372 | 55 | 53 | 303.4 | 444.6 | 56 | 157 | 44 | 521.8 | 658 | 410 | 1874.6 | 487 | 295.4 | 1426 | 194 | 542 | 392 | 238.8 | 155 | 425 | 316.8 | 346 | 52 | 388.4 | 1437.6 | 1137.8 | 280 | 404 | 142 | 454.4 | 272 | 197 | 604.2 | 1428.8 | 503 | 399 | 93 | 53 | 447 | 425 | 135.4 | 52 | 253 | 638.8 | 50 | 507.4 | 408 | 2817 | 50 | 284 | 3818.8 | 192.2 | 463 | 48 | 48 | 1304 | 349.4 | 396.4 | 233 | 254 | 299.2 | 327.2 | 501.2 | 3271.8 | 444.4 | 678 | 55 | 85.8 | 81.4 | 368 | 54 | 667 | 459 | 354 | 53 | 42 | 55 | 34 | 183 | 2108 | 122 | 46 | 764 | 384 | 383 | 50 | 3189.6 | 317.2 | 46 | 2757.2 | 1522 | 200 | 245 | 699.8 | 204 | 197.2 | 348 | 228.8 | 459 | 356 | 485.4 | 491.2 | 53 | 1838 | 41 | 551 | 52 | 62 | 3485 | 218 | 583 | 772.2 | 433 | 529 | 1216.4 | 2682 | 44 | 488.8 | 2354.4 | 47 | 44 | 284.8 | 707 | 42 | 740 | 46 | 737 | 56 | 5548 | 147 | 2447 | 303 | 2507.4 | 318 | 358 | 73 | 227 | 176 | 647 | 56 | 656 | 790.4 | 635 | 192 | 517 | 342 | 245 | 545 | 3141 | 187 | 178 | 531 | 705 | 707 | 195 | 383.4 | 450.4 | 45 | 386.8 | 436 | 269.2 | 220.8 | 382.6 | 45 | 290.4 | 694.8 | 456 | 51 | 134.2 | 334 | 1175 | 428.4 | 426 | 2734
453 | 207 | 50 | 486 | 2031 | 244 | 49 | 440.6 | 318.2 | 171 | 163 | 54 | 343 | 76.4 | 346 | 3543 | 4076.6 | 471.2 | 612 | 364 | 628 | 200 | 943.6 | 55 | 687 | 372 | 55 | 53 | 379 | 439 | 56 | 297 | 44 | 451 | 1042 | 410 | 3922.2 | 446.2 | 145 | 1426 | 194 | 454 | 332 | 264 | 1345 | 3097.4 | 466 | 370 | 225.6 | 666.6 | 271 | 610 | 280 | 1170.8 | 421 | 537.8 | 272 | 315 | 581 | 1435.2 | 539 | 1427.8 | 93 | 53 | 406.2 | 401 | 335 | 52 | 224.6 | 592 | 50 | 517 | 244.8 | 2801 | 216 | 284 | 4178.6 | 254 | 463 | 198 | 48 | 1424.2 | 391 | 515.8 | 233 | 129.2 | 216 | 204 | 431.6 | 5336 | 536 | 742 | 252 | 49 | 276 | 320 | 76.6 | 667 | 1583 | 317 | 74.4 | 42 | 55 | 34 | 130.2 | 2108 | 224 | 46 | 497.2 | 376 | 394 | 50 | 3463.8 | 205 | 46 | 2609 | 1602 | 200 | 245 | 701.8 | 204 | 200 | 344 | 327.6 | 554.2 | 1834.8 | 629 | 416.6 | 53 | 1837 | 41 | 551 | 52 | 110 | 2712 | 218 | 584.2 | 665 | 483.4 | 518 | 1003 | 2555.6 | 44 | 275.8 | 2334 | 47 | 44 | 342 | 842 | 42 | 740 | 46 | 732.8 | 56 | 5539 | 147 | 2559.8 | 195 | 2937.8 | 318 | 367.6 | 119.4 | 227 | 176 | 667 | 56 | 700.4 | 748 | 759 | 216 | 457 | 373.2 | 257.4 | 545 | 3057 | 3853 | 178 | 531 | 705 | 581.2 | 365 | 447 | 325.6 | 45 | 316 | 681.8 | 278 | 332.4 | 392.4 | 45 | 335.2 | 530.2 | 1619 | 51 | 34 | 449 | 1253 | 1224 | 350.2 | 1234.6
453 | 207 | 50 | 508 | 2031 | 244 | 49 | 515 | 351 | 171 | 163 | 54 | 478.6 | 56 | 438.8 | 2541.2 | 3335 | 584.8 | 669 | 559.6 | 528 | 200 | 1011 | 55 | 622 | 372 | 55 | 53 | 302.2 | 475 | 56 | 377 | 44 | 451 | 274 | 426 | 4059 | 479 | 103 | 1414 | 862.4 | 510 | 289.2 | 270 | 327 | 3839 | 526 | 346 | 378 | 862 | 239 | 598 | 280 | 786.2 | 442 | 560 | 272 | 227.4 | 527.2 | 808.6 | 505.4 | 1546 | 113 | 53 | 243 | 638.4 | 355 | 52 | 180 | 592 | 50 | 517 | 173.8 | 2929 | 216 | 284 | 3569 | 361.6 | 463 | 198 | 127.2 | 1463 | 424 | 720.4 | 196.8 | 46 | 216 | 106 | 326.8 | 7247 | 516 | 814.6 | 252 | 49 | 1426.2 | 308 | 167 | 763 | 1759 | 333.6 | 79 | 42 | 55 | 34 | 51 | 2108 | 224 | 46 | 574 | 384 | 424 | 61.2 | 3459 | 173.4 | 46 | 2673 | 1622 | 200 | 233 | 557 | 59 | 200 | 346 | 243 | 712.2 | 2266 | 516.2 | 419.6 | 53 | 1846.8 | 41 | 453 | 52 | 122 | 2636.8 | 216 | 438 | 595.6 | 2784.4 | 412.4 | 1087 | 2442 | 44 | 49 | 1539 | 47 | 44 | 326 | 826 | 42 | 748 | 79.6 | 760 | 56 | 4975 | 147 | 2407 | 54 | 2177 | 320.4 | 852.2 | 203 | 122 | 176 | 717.2 | 228.8 | 616.4 | 728 | 667.4 | 344 | 351.4 | 378 | 276 | 446.6 | 3150.6 | 3878 | 186.4 | 531 | 584.6 | 1745.8 | 365 | 415 | 368.6 | 45 | 344 | 835 | 397 | 413 | 367 | 45 | 321 | 197 | 241.8 | 51 | 34 | 448.4 | 1253 | 785 | 341 | 235
501.4 | 207 | 50 | 176 | 2199 | 252.8 | 49 | 531 | 295.8 | 171 | 97 | 54 | 617 | 56 | 800.2 | 685.2 | 3335 | 604.4 | 571 | 360.4 | 447.2 | 200 | 1087.6 | 55 | 612 | 388 | 55 | 53 | 251 | 545 | 56 | 465 | 44 | 818.8 | 274 | 770 | 4015.4 | 539 | 40 | 1414 | 194 | 494 | 293.8 | 340.8 | 335.4 | 3867 | 586 | 1955.4 | 440.8 | 847.8 | 263 | 594 | 53 | 398 | 328 | 560 | 272 | 169 | 1830.6 | 401 | 463.2 | 1578 | 225 | 53 | 267.8 | 588 | 1223 | 52 | 230 | 631 | 50 | 507.4 | 53 | 3082 | 216 | 284 | 3658.6 | 421.6 | 460.4 | 198 | 180 | 1580 | 457 | 764 | 52 | 85.6 | 216 | 150 | 360 | 3132.2 | 436 | 951 | 252 | 49 | 207.2 | 226.4 | 431 | 700.8 | 1691.2 | 384 | 311.8 | 42 | 55 | 34 | 51 | 125 | 224 | 46 | 614 | 293.4 | 408 | 64 | 3518.4 | 47 | 46 | 2653 | 1702 | 200 | 215 | 490 | 71 | 210.8 | 324 | 1554 | 886 | 2382 | 640.4 | 393.4 | 53 | 1896 | 41 | 371 | 52 | 176 | 2254 | 602.8 | 471 | 350.6 | 3328 | 414 | 1157 | 157.4 | 44 | 49 | 327 | 47 | 44 | 36 | 826 | 42 | 838.6 | 214 | 672.4 | 56 | 2927 | 147 | 2367 | 77.2 | 2257 | 269.2 | 2573 | 203 | 52 | 176 | 843 | 272 | 507.4 | 628 | 566 | 284 | 400.6 | 450 | 276 | 449 | 1081.4 | 3918 | 634.6 | 347 | 399 | 2527 | 273.8 | 418 | 533.2 | 45 | 775.8 | 738 | 416 | 439 | 351 | 45 | 317 | 225 | 1259 | 51 | 34 | 333 | 1097 | 348.8 | 340.4 | 235
514.6 | 49 | 50 | 59 | 2214 | 201.6 | 49 | 522.2 | 342.4 | 1467 | 53 | 54 | 741.8 | 117.2 | 1330.4 | 745.8 | 904.6 | 307 | 559 | 616.8 | 409.4 | 200 | 1050 | 55 | 453.2 | 412 | 55 | 53 | 213.2 | 495 | 56 | 517 | 44 | 605.8 | 420.6 | 814 | 2598.2 | 544.6 | 40 | 1414 | 194 | 458 | 343 | 270 | 341 | 3821 | 1293.2 | 344 | 576 | 696 | 260 | 602 | 53 | 398 | 233 | 612 | 487.6 | 169 | 511.8 | 401 | 437.2 | 1570 | 197 | 53 | 274 | 699 | 785 | 52 | 287.2 | 508.2 | 50 | 606.6 | 53 | 3070 | 216 | 284 | 3721 | 342.6 | 396.4 | 198 | 180 | 1690 | 484 | 338.6 | 52 | 145 | 112.8 | 95 | 372 | 3122 | 513 | 914.6 | 252 | 183.4 | 86 | 172 | 478.8 | 726 | 1808 | 444 | 626.4 | 42 | 55 | 34 | 51 | 125 | 156 | 46 | 616 | 269.6 | 464.8 | 64 | 1000.6 | 277 | 46 | 2681.8 | 1787.2 | 237.6 | 215 | 544.4 | 71 | 394.4 | 886.2 | 2277.2 | 1448 | 2480.4 | 443.6 | 249 | 53 | 585.2 | 41 | 371 | 52 | 394.4 | 454.4 | 991.4 | 483 | 310 | 3328 | 402 | 1247 | 225 | 228 | 49 | 351 | 47 | 44 | 36 | 826 | 42 | 876.4 | 214 | 541 | 56 | 3038.6 | 147 | 2355 | 194.2 | 2257 | 227.8 | 2549 | 272.6 | 52 | 176 | 1543.4 | 272 | 280 | 578 | 602 | 276 | 474.4 | 453 | 77.4 | 413 | 1385.2 | 4053 | 957.8 | 176 | 358 | 2507 | 52 | 276.8 | 574 | 169.8 | 550.8 | 838 | 492 | 346.6 | 343 | 45 | 270.2 | 211 | 808 | 51 | 34 | 363.4 | 1050.2 | 461.4 | 378.2 | 240
472 | 302 | 50 | 381 | 233 | 240.4 | 137 | 50 | 260.4 | 171 | 53 | 54 | 761 | 158 | 534 | 792.8 | 297 | 155 | 605.8 | 1041 | 515.6 | 909.6 | 864 | 415 | 658 | 412 | 55 | 53 | 62 | 459 | 56 | 1661.6 | 44 | 379 | 498.2 | 934 | 422 | 553 | 40 | 1414 | 212.6 | 434 | 404.8 | 305.4 | 272.2 | 1174.6 | 841.6 | 344 | 2576.8 | 624 | 364.2 | 702 | 53 | 362 | 247 | 36 | 481 | 183 | 588.6 | 401 | 48 | 1650 | 217 | 53 | 51 | 656.6 | 382 | 52 | 407 | 471 | 50 | 692 | 53 | 3028.6 | 88 | 281.2 | 3733 | 565 | 316 | 48 | 180 | 1679.6 | 376 | 294 | 96.4 | 145 | 44 | 99.8 | 52 | 1488.2 | 702.6 | 729.8 | 133.8 | 217 | 1224.2 | 49 | 475.2 | 820.8 | 1799 | 474 | 214 | 42 | 55 | 34 | 51 | 125 | 54 | 46 | 592 | 326 | 686 | 110 | 2485 | 277 | 46 | 2643.8 | 1915 | 388 | 631.4 | 660 | 71 | 422.6 | 186.8 | 2122 | 1400.2 | 757.2 | 727 | 436 | 53 | 668 | 41 | 395 | 158.8 | 559.8 | 527 | 153 | 494 | 395 | 3234.8 | 380 | 1196 | 225 | 228 | 49 | 150 | 47 | 44 | 36 | 844.2 | 386 | 746 | 214 | 569.8 | 56 | 3003.2 | 184.6 | 1594.6 | 301 | 2193 | 291 | 2553 | 319 | 52 | 176 | 581.6 | 56 | 377.2 | 590 | 558 | 196.8 | 556.4 | 346 | 69 | 329 | 976.8 | 437 | 289 | 176 | 358 | 2479.6 | 52 | 292 | 565 | 253 | 384 | 880 | 530 | 389 | 353 | 145.8 | 182.4 | 211 | 236 | 484 | 34 | 417 | 533.8 | 555 | 431 | 168
407.2 | 374.6 | 50 | 663.8 | 233 | 369 | 195.4 | 50 | 98 | 171 | 53 | 54 | 727 | 158 | 474 | 746.6 | 207.8 | 155 | 830.8 | 394.2 | 641 | 571.6 | 790 | 384 | 642 | 412 | 88.6 | 53 | 62 | 539 | 56 | 457 | 44 | 379 | 680 | 1061 | 1127.8 | 641 | 40 | 1426 | 271.4 | 420 | 1225 | 701.4 | 947.8 | 611 | 589.4 | 344 | 2409.6 | 588 | 484 | 869.6 | 53 | 354 | 247 | 36 | 2899.4 | 183 | 609.8 | 1227.4 | 48 | 1646 | 780 | 53 | 51 | 452 | 370 | 52 | 459 | 546.6 | 50 | 631.4 | 53 | 1853.2 | 88 | 349.4 | 3772 | 585 | 336 | 48 | 48 | 1620 | 1765 | 470 | 163 | 145 | 44 | 107 | 52 | 613.4 | 877 | 637.8 | 55 | 217 | 129.2 | 49 | 1267.4 | 976.4 | 1691 | 440 | 214 | 42 | 55 | 34 | 171 | 125 | 54 | 110.8 | 741 | 318.2 | 1135.8 | 179 | 2599.8 | 277 | 46 | 2590 | 1919 | 424 | 473.4 | 802.4 | 143.4 | 419 | 154 | 2122 | 1420 | 892.2 | 734.2 | 492 | 53 | 840 | 41 | 371 | 230 | 1981.6 | 516.6 | 57 | 500 | 639 | 844.6 | 2823.4 | 1127.2 | 225 | 228 | 151 | 150 | 47 | 44 | 36 | 845.4 | 358 | 766 | 214 | 643 | 56 | 2459.8 | 241 | 468.4 | 366 | 2447.4 | 1433.4 | 3507.8 | 1335 | 52 | 95.2 | 415 | 119 | 402 | 616.4 | 455.6 | 222 | 673 | 344 | 69 | 329 | 626 | 404 | 279.8 | 401 | 385.2 | 1648.8 | 52 | 548.2 | 467.2 | 253 | 356 | 790 | 649 | 500.6 | 929.6 | 171 | 291 | 227 | 236 | 412.8 | 34 | 521 | 193 | 2103.6 | 783.2 | 168
403.2 | 285 | 50 | 553.2 | 159.8 | 402 | 401 | 50 | 110.8 | 171 | 53 | 54 | 604.8 | 189.2 | 291.6 | 707.2 | 262 | 94.4 | 674 | 221 | 696.2 | 286 | 690 | 316 | 655 | 412 | 223 | 53 | 62 | 671.8 | 56 | 618 | 44 | 369.4 | 852 | 1074 | 3887 | 556.4 | 40 | 1507 | 212.2 | 414.4 | 746.8 | 2262.6 | 1427 | 557 | 552 | 437 | 2355.2 | 570.8 | 1957.2 | 883.8 | 53 | 483.6 | 259 | 36 | 3504 | 183 | 561 | 847.8 | 48 | 561 | 46 | 53 | 51 | 460 | 420.4 | 52 | 539 | 617.8 | 50 | 503.6 | 53 | 2194 | 132.6 | 589.8 | 3757 | 579 | 440 | 48 | 221.6 | 1224.4 | 376 | 657.2 | 163 | 65.8 | 44 | 107 | 52 | 587 | 938.4 | 595.6 | 55 | 237.4 | 218 | 49 | 979.4 | 928 | 1757 | 384 | 85.2 | 42 | 55 | 34 | 171 | 125 | 180 | 208 | 722.6 | 313 | 1486.8 | 259 | 2553 | 277 | 46 | 2603.2 | 1891.2 | 585.6 | 518 | 936.8 | 299.2 | 565 | 169.8 | 2202 | 1384 | 2431 | 584 | 442.4 | 53 | 703.8 | 41 | 441.8 | 230 | 2782 | 621 | 45.8 | 536 | 555 | 307 | 51 | 1085.6 | 191.2 | 228 | 253.6 | 144.2 | 47 | 44 | 36 | 1548.6 | 235.2 | 806 | 149.8 | 683 | 175.4 | 429 | 181 | 317.2 | 426 | 2853.8 | 291 | 2834.4 | 1335 | 52 | 75 | 415 | 161 | 402 | 715.2 | 455.8 | 292.4 | 721 | 1634 | 69 | 363 | 356 | 452 | 296 | 454.4 | 392 | 408.6 | 52 | 599 | 491 | 253 | 184 | 594.4 | 685.2 | 540 | 615.6 | 171 | 296.4 | 52 | 108.8 | 391 | 34 | 593.2 | 306 | 3176 | 1121.8 | 122.8
475 | 313 | 50 | 492 | 50 | 402 | 605.8 | 50 | 170 | 171 | 53 | 54 | 647.4 | 314 | 211 | 1739.6 | 358 | 54 | 588 | 83.4 | 660.8 | 297.2 | 721.4 | 1165.8 | 595 | 434 | 313.6 | 53 | 62 | 901.4 | 129.2 | 502 | 44 | 367 | 553 | 1066 | 3827 | 667.2 | 40 | 1539 | 210 | 882 | 751 | 2629 | 1427 | 1373.8 | 558 | 401 | 2634.4 | 852.4 | 624 | 661 | 53 | 423 | 437.2 | 74.8 | 3372 | 183 | 448.2 | 555.6 | 48 | 529 | 46 | 53 | 51 | 452 | 382 | 216 | 3846.2 | 499 | 238 | 300 | 53 | 2175.4 | 217 | 760 | 3756 | 586.6 | 569.2 | 48 | 265 | 581.8 | 446.4 | 768 | 163 | 46 | 44 | 141 | 52 | 588.6 | 798.4 | 635.6 | 55 | 184.6 | 206 | 220 | 532.8 | 698 | 1691 | 354 | 53 | 42 | 55 | 34 | 171 | 125 | 192 | 208 | 725 | 321 | 400.6 | 291 | 1167.6 | 139 | 46 | 2641 | 1836.8 | 658.4 | 538 | 832 | 361 | 506.2 | 429 | 461.6 | 1273.2 | 2921 | 1377.2 | 415 | 53 | 602.8 | 41 | 391 | 230 | 2650.4 | 537 | 43 | 576 | 566.4 | 331 | 51 | 1204 | 56 | 117.6 | 322 | 141 | 47 | 44 | 36 | 1049 | 223.2 | 553 | 163 | 566 | 255 | 513 | 198.6 | 415 | 538 | 2069 | 1083.4 | 756 | 1335 | 52 | 75 | 445 | 161 | 392.4 | 744 | 515 | 360.4 | 745 | 1639 | 757 | 546.8 | 398 | 483.4 | 320 | 485 | 430 | 451.4 | 52 | 991.8 | 497 | 211.4 | 351 | 689.8 | 747.2 | 616.4 | 248 | 145.8 | 336 | 52 | 24 | 391 | 34 | 627.4 | 318 | 3797 | 409.2 | 55
42 | 313 | 50 | 524 | 50 | 516.8 | 569.8 | 50 | 38 | 597.4 | 53 | 54 | 576.8 | 414 | 213.8 | 3394.2 | 2690 | 54 | 603.6 | 49 | 525 | 314 | 813 | 2865.4 | 519 | 1955.2 | 374 | 53 | 62 | 1146 | 239 | 488 | 44 | 367 | 460 | 1078 | 3943 | 676.2 | 40 | 1500 | 570.2 | 1526.6 | 758.2 | 2737 | 1427 | 961.4 | 477 | 710 | 1458.6 | 818 | 446.8 | 622 | 53 | 391 | 448 | 230 | 3408 | 183 | 446 | 618.6 | 48 | 473.2 | 46 | 53 | 51 | 380 | 370 | 422 | 6261.2 | 641.8 | 238 | 300 | 53 | 2209 | 200 | 872 | 4961.6 | 522.6 | 485.2 | 48 | 265 | 512.2 | 3611 | 653.6 | 74.2 | 46 | 44 | 317 | 52 | 466.4 | 751 | 528.2 | 109.4 | 151 | 482 | 220 | 434 | 602 | 1656.8 | 334 | 53 | 42 | 55 | 34 | 123 | 125 | 376 | 208 | 715.4 | 353 | 190 | 526.2 | 669.4 | 47 | 46 | 5116.2 | 1772 | 476.8 | 550 | 741.4 | 375.2 | 547 | 469 | 538.8 | 1140.4 | 4921.8 | 4063.8 | 489 | 53 | 519.4 | 1475 | 1593 | 194.4 | 2572 | 680.4 | 194.2 | 571 | 594 | 359 | 51 | 1244 | 56 | 128 | 281.2 | 310.2 | 146.8 | 44 | 36 | 1057 | 316 | 1709 | 163 | 890 | 255 | 487 | 192.4 | 495 | 654 | 2251 | 2352 | 434 | 1435 | 52 | 142 | 415 | 161 | 390 | 720 | 551 | 399 | 639.6 | 1639 | 284.8 | 385.2 | 345.2 | 523.4 | 312.8 | 418.6 | 592 | 478.4 | 52 | 2090 | 625.6 | 45 | 335.8 | 765.8 | 775 | 614 | 317.6 | 45 | 312 | 52 | 24 | 383 | 137 | 754 | 310 | 2048.4 | 391.8 | 55
42 | 313 | 50 | 464 | 50 | 554 | 633 | 50 | 38 | 417 | 53 | 138.8 | 572 | 446 | 297 | 3367 | 3340 | 54 | 446 | 49 | 497.8 | 242.6 | 779 | 2510 | 507 | 3029 | 374 | 53 | 62 | 1122.8 | 239 | 429.6 | 44 | 461.2 | 484 | 928.6 | 3597.2 | 1995.2 | 40 | 1600.4 | 641 | 1457 | 679.8 | 2775 | 1467 | 563 | 513 | 781 | 269.8 | 930.4 | 420 | 719 | 53 | 358.8 | 448 | 230 | 1050.6 | 191 | 522 | 589 | 48 | 615 | 46 | 89 | 51 | 324.8 | 410 | 468 | 7699.2 | 710 | 238 | 300 | 53 | 3373 | 125 | 1556.4 | 3758 | 710 | 445 | 120.4 | 265 | 413.8 | 4562 | 1746 | 52 | 46 | 44 | 651.2 | 52 | 543 | 933.8 | 608 | 124 | 151 | 443.6 | 220 | 597.2 | 717.2 | 3281.8 | 513.2 | 169 | 42 | 55 | 34 | 51 | 125 | 420 | 143.2 | 690.8 | 1069 | 205 | 912.8 | 531 | 47 | 46 | 5864 | 1811.8 | 412 | 561.2 | 663 | 338 | 2638 | 625 | 616 | 1063 | 4867 | 4438 | 535.4 | 53 | 437 | 1529.4 | 380.6 | 52 | 2561.2 | 748 | 626.8 | 492 | 535.2 | 407 | 51 | 1277.6 | 102.4 | 155.2 | 220 | 436 | 184 | 44 | 36 | 1037.8 | 316 | 538.6 | 163 | 1214.2 | 95.8 | 535 | 190.6 | 515.8 | 581 | 2266.2 | 2339.2 | 390 | 1338.2 | 52 | 223 | 467 | 56 | 811.4 | 692.8 | 515 | 446.4 | 517 | 1639 | 252.4 | 318 | 315.4 | 567 | 276 | 481 | 511 | 627.4 | 52 | 2038 | 711 | 45 | 452.4 | 837.6 | 2212.2 | 464 | 471.2 | 45 | 278.4 | 52 | 24 | 435 | 137 | 709.8 | 374.4 | 503 | 372.6 | 55
42 | 319 | 50 | 452 | 71.6 | 458.8 | 702.6 | 249 | 38 | 289 | 53 | 279.4 | 532.2 | 430 | 1249.2 | 3391 | 3401.2 | 54 | 366 | 49 | 473 | 225 | 702 | 3868.4 | 591 | 3037 | 239.6 | 97 | 62 | 1747.8 | 239 | 397 | 143.6 | 690 | 600.8 | 762 | 956 | 2796 | 145 | 449.8 | 547 | 1445 | 542 | 2833 | 1459 | 595 | 503 | 741.2 | 416 | 922 | 432 | 1516.2 | 53 | 377 | 588 | 230 | 552 | 1258.8 | 721.4 | 589 | 48 | 206 | 46 | 283.4 | 51 | 321 | 370 | 460 | 7157.8 | 545.4 | 238 | 273.8 | 53 | 1633.4 | 198.4 | 3777.6 | 4403.6 | 749.2 | 431.2 | 229 | 178.2 | 241 | 4492 | 544 | 52 | 108.4 | 44 | 675 | 52 | 657.8 | 901.4 | 594 | 112 | 163.4 | 494.2 | 220 | 510 | 933.4 | 4466.4 | 548 | 169 | 42 | 55 | 34 | 183 | 432.4 | 616 | 46 | 596 | 729.6 | 227.2 | 406 | 198.8 | 47 | 46 | 5984 | 403 | 335.2 | 491 | 1014.2 | 363.6 | 2652.6 | 629 | 604 | 1083.6 | 4928.8 | 4509.4 | 50 | 53 | 463.8 | 1528.2 | 427 | 52 | 3926.4 | 676 | 1093.6 | 456 | 536 | 347 | 51 | 1090 | 172 | 264 | 281.8 | 484 | 241.6 | 44 | 36 | 851.6 | 331 | 388 | 46 | 1366.4 | 93 | 493 | 240.4 | 405 | 631 | 2425.8 | 2384 | 394.8 | 1334.2 | 52 | 270 | 5588.8 | 56 | 1183.2 | 576.8 | 531 | 571 | 1870 | 1639 | 263.6 | 318 | 361.2 | 507 | 280 | 487 | 555 | 771 | 52 | 2246.4 | 771 | 45 | 242 | 687 | 2649 | 343.4 | 448 | 45 | 248 | 52 | 24 | 503.6 | 137 | 623.8 | 394 | 457 | 399 | 1505
42 | 307 | 50 | 484 | 158 | 435 | 755 | 249 | 38 | 100.2 | 53 | 359 | 511 | 406 | 2569 | 2303 | 3471 | 54 | 582 | 49 | 417 | 225 | 536 | 4806 | 632.4 | 3069 | 115.4 | 75.6 | 62 | 1221.4 | 239 | 397 | 210 | 720.4 | 533 | 762 | 861 | 2796 | 145 | 520 | 814.2 | 1439 | 568.2 | 2897 | 672.2 | 719 | 267 | 634 | 446 | 926 | 646.4 | 1244.6 | 53 | 474.6 | 542.4 | 230 | 506 | 117 | 899.4 | 670.6 | 135 | 206 | 46 | 311 | 51 | 401 | 450.8 | 337.8 | 2969.8 | 604.8 | 125.2 | 293.4 | 53 | 589 | 156 | 3633.4 | 1300.4 | 766.6 | 393 | 229 | 48 | 241 | 4512 | 612 | 52 | 190 | 44 | 758 | 52 | 587.8 | 950 | 630 | 112 | 233 | 410.8 | 117.4 | 546 | 1032 | 4414.2 | 414.4 | 169 | 42 | 55 | 34 | 183 | 1709 | 648 | 46 | 640 | 311 | 328 | 1597.6 | 623 | 173.4 | 46 | 5974 | 383 | 400 | 3679 | 868 | 375 | 2521 | 479.8 | 618.8 | 867.6 | 3712.8 | 4160.4 | 179.6 | 53 | 512 | 507.6 | 649.8 | 52 | 2675 | 667.8 | 1137.2 | 647.2 | 512 | 347 | 51 | 1018 | 172 | 230.4 | 209 | 484 | 528.2 | 44 | 36 | 748 | 239.4 | 440 | 46 | 882 | 93 | 433 | 349.2 | 439.8 | 749 | 2539 | 2458.6 | 269 | 207.2 | 52 | 362 | 949.6 | 56 | 1195.2 | 611 | 727 | 611 | 762.4 | 1687 | 580 | 318 | 382 | 467 | 244 | 468.4 | 472 | 702.2 | 52 | 2350.8 | 665 | 45 | 230 | 737 | 2649 | 296.2 | 434.4 | 45 | 276 | 52 | 24 | 653 | 255 | 783.8 | 502.4 | 458.6 | 404.4 | 1437.2
42 | 283 | 50 | 486.4 | 158 | 235.8 | 775 | 249 | 38 | 53 | 53 | 337.8 | 532 | 410 | 2550.6 | 557 | 997.6 | 54 | 2054 | 381 | 424.8 | 225 | 548 | 2831 | 696 | 2369.6 | 210 | 106 | 62 | 579 | 56 | 345 | 210 | 736 | 625.4 | 726 | 861 | 1924.8 | 182.6 | 449 | 511 | 1393 | 680 | 2932.6 | 169 | 675.2 | 185.4 | 632 | 450 | 1436.6 | 481.2 | 875.2 | 53 | 483 | 687 | 74.8 | 433.6 | 120 | 1456 | 599 | 135 | 529.8 | 46 | 584 | 51 | 461.2 | 471 | 392.8 | 2329 | 525 | 50 | 437.4 | 53 | 485 | 184 | 6719.2 | 1246 | 701 | 296.8 | 229 | 48 | 54 | 1339.8 | 700 | 52 | 284 | 147.2 | 899.4 | 52 | 749.2 | 1080.8 | 684.8 | 112 | 233 | 571 | 49 | 595 | 1016 | 2219.8 | 364 | 122.6 | 115.6 | 55 | 34 | 307 | 1721 | 774 | 46 | 632.8 | 419 | 306.2 | 510.6 | 237 | 354.6 | 46 | 4653 | 443 | 1669.8 | 3645 | 959 | 413 | 2505 | 500 | 497.2 | 487 | 3013 | 2574 | 449 | 53 | 647.8 | 301.6 | 579 | 52 | 2701 | 666 | 2235.4 | 727.8 | 512 | 567.6 | 51 | 1002 | 172 | 180 | 209 | 285.6 | 1494.4 | 44 | 36 | 665 | 213 | 500 | 46 | 836.4 | 98.2 | 457 | 339.6 | 579 | 701 | 2608.6 | 2577 | 516.6 | 184 | 52 | 433.2 | 3095.4 | 56 | 783.4 | 1809.8 | 872 | 1252 | 1117 | 1707 | 490 | 197.2 | 461.8 | 526.2 | 249.6 | 559 | 502.6 | 717 | 52 | 1978 | 665 | 45 | 218 | 637 | 2700 | 756.8 | 452 | 45 | 312 | 117.6 | 188.8 | 761 | 233 | 923 | 820.8 | 451 | 474 | 2053.6
42 | 349.8 | 50 | 448.2 | 158 | 142 | 799 | 249 | 38 | 53 | 53 | 253 | 493.6 | 447.4 | 2574.6 | 1162.4 | 924.6 | 244 | 1022 | 493 | 478 | 225 | 536 | 2735 | 743 | 1938 | 210 | 152 | 62 | 579 | 56 | 332.2 | 210 | 732 | 1556.6 | 669.2 | 2161 | 2404 | 291 | 369 | 360 | 2009.6 | 684 | 4091.8 | 255.4 | 1035.2 | 265.2 | 499 | 438 | 759.4 | 509 | 932.2 | 53 | 483 | 870 | 36 | 415 | 224 | 1516 | 635 | 135 | 352 | 46 | 627.4 | 51 | 694.2 | 349.6 | 398 | 365 | 664.8 | 50 | 467 | 53 | 413.8 | 250 | 6622 | 838 | 713 | 288 | 229 | 48 | 54 | 723 | 740 | 52 | 409.6 | 216 | 759 | 52 | 4105.4 | 893.2 | 559.6 | 112 | 122.6 | 643.4 | 49 | 571 | 861 | 667.2 | 412 | 53 | 134 | 55 | 34 | 307 | 1755 | 798 | 46 | 601.6 | 319 | 411 | 501.8 | 237 | 392 | 46 | 3370.4 | 372.2 | 497 | 3729.2 | 1195 | 436.6 | 936 | 480 | 652 | 499 | 2922 | 1811.6 | 449 | 53 | 956 | 299 | 594.4 | 52 | 2929 | 633 | 2308 | 719.8 | 429.6 | 1321.4 | 51 | 1112.8 | 79.2 | 152.8 | 209 | 404 | 1618.4 | 44 | 36 | 659.8 | 269 | 431.6 | 46 | 930 | 131.8 | 472 | 429 | 551 | 591.2 | 3019.6 | 420 | 806.6 | 198.8 | 52 | 480 | 3141 | 56 | 382.8 | 595 | 825.8 | 1973.6 | 1177.8 | 1659 | 453.8 | 405 | 541 | 3388.8 | 212.2 | 627 | 480 | 777.4 | 52 | 1744.6 | 653 | 45 | 412 | 570.2 | 1125.8 | 1164.6 | 502.2 | 45 | 893.4 | 216 | 230 | 729 | 233 | 863 | 625.6 | 535 | 385.2 | 330.6
42 | 418 | 50 | 596.6 | 93.2 | 142 | 903 | 129.6 | 202 | 53 | 53 | 213.2 | 428 | 496.2 | 2474.2 | 520 | 3341 | 244 | 997 | 593 | 294 | 119.4 | 609 | 2792.8 | 680 | 1750.8 | 210 | 246 | 62 | 531 | 56 | 458.6 | 176.8 | 531.2 | 2101.6 | 642 | 4312.8 | 2770 | 228 | 469 | 360 | 191 | 804 | 3034 | 372.6 | 1615 | 770.8 | 560 | 426 | 853 | 549 | 851 | 53 | 504.6 | 937.2 | 36 | 358.4 | 224 | 1542.4 | 599.6 | 248.2 | 318 | 130 | 631 | 51 | 809 | 298 | 389 | 2722.2 | 632 | 50 | 424.6 | 53 | 477 | 285 | 3286 | 1214 | 701 | 288 | 48 | 100.8 | 54 | 644 | 860 | 124.4 | 643 | 216 | 526.2 | 52 | 4846 | 844.8 | 465.4 | 109 | 49 | 853 | 49 | 571 | 581.6 | 645 | 444 | 181.8 | 134 | 55 | 34 | 182 | 1957.4 | 858.4 | 102.4 | 821.2 | 2883 | 1771.8 | 213.4 | 237 | 392 | 144 | 3005.8 | 1753.2 | 1229.8 | 3720 | 1099.2 | 374.2 | 561 | 492 | 826.8 | 637 | 2879.6 | 783.2 | 412.4 | 53 | 1968 | 308.6 | 1082.4 | 52 | 2762.2 | 733 | 2288 | 706 | 521.8 | 1004 | 51 | 1295.6 | 56 | 44 | 113 | 578 | 1553 | 44 | 36 | 709 | 337 | 357 | 46 | 978 | 1344.2 | 497 | 524.6 | 613.2 | 578 | 4511.6 | 393 | 4566.6 | 237 | 52 | 918.6 | 3031 | 56 | 389.8 | 2355.4 | 739 | 1955 | 1168.4 | 1679 | 497.6 | 441 | 631 | 4118 | 164.4 | 630 | 540 | 699 | 86 | 515 | 846 | 45 | 444 | 455 | 670.8 | 48 | 635 | 45 | 747.6 | 216 | 230 | 644.6 | 233 | 845.2 | 634 | 547 | 1104 | 3368
42 | 403 | 50 | 625.6 | 50 | 124.2 | 775 | 50 | 202 | 53 | 75 | 54 | 434.4 | 516 | 1242.4 | 1484 | 3341 | 244 | 1134 | 521 | 362.4 | 49 | 495.6 | 2452.2 | 603.2 | 1637 | 210 | 303 | 137.6 | 3043.8 | 56 | 464 | 44 | 487.4 | 2228.8 | 406 | 4334.4 | 2704.4 | 152.8 | 656 | 360 | 263 | 864 | 3053.2 | 327 | 1618 | 1234.2 | 550 | 395.8 | 737 | 451.4 | 839.8 | 53 | 474 | 893.2 | 36 | 421 | 224 | 1548.8 | 506 | 233 | 350 | 106 | 439.4 | 51 | 833 | 722 | 1635.2 | 3281.6 | 517 | 50 | 333.6 | 53 | 493 | 285 | 1079.6 | 1178 | 872 | 264 | 48 | 180 | 54 | 668 | 945.8 | 233 | 790 | 320 | 535.2 | 52 | 4884.8 | 1297 | 797.4 | 270 | 49 | 803 | 49 | 547 | 761.4 | 633 | 498 | 214 | 115.6 | 55 | 34 | 176.8 | 1889 | 1215.4 | 140 | 1718 | 3536.8 | 426 | 213 | 237 | 78.6 | 84 | 3013 | 1162.4 | 1713 | 630.4 | 851.6 | 310.4 | 418 | 540 | 841.6 | 747.6 | 2792 | 951 | 222.8 | 53 | 1929 | 314.8 | 648 | 52 | 2891 | 831.8 | 1880 | 647.6 | 687 | 489 | 51 | 1344 | 56 | 44 | 49 | 610 | 1579 | 44 | 36 | 741.4 | 521.8 | 369 | 46 | 929.8 | 783 | 597.4 | 455.4 | 728 | 694.8 | 4388 | 316 | 7127.2 | 186 | 52 | 1333.2 | 668 | 185.6 | 528.6 | 3547 | 623.4 | 1895 | 1237.8 | 1670 | 504.8 | 503.4 | 601 | 4130.8 | 260.4 | 666 | 518.4 | 699 | 222 | 543 | 1027.4 | 45 | 616 | 449 | 538.8 | 48 | 635 | 45 | 506 | 117.6 | 24 | 517 | 153.4 | 782 | 606 | 619 | 717 | 5150.6
315 | 378.6 | 50 | 556 | 50 | 53 | 795 | 50 | 202 | 216 | 163 | 54 | 512.8 | 625.6 | 450 | 1521 | 3385 | 244 | 987 | 569 | 503 | 63 | 491.4 | 1136.2 | 1667.8 | 3145.4 | 1390.8 | 256 | 251 | 3711.4 | 56 | 384 | 44 | 405 | 2265.8 | 438 | 4665 | 2670 | 40 | 596 | 360 | 351 | 856 | 3156.4 | 327 | 1673 | 729 | 607.8 | 515 | 643 | 361.6 | 730.8 | 53 | 1091.6 | 893 | 36 | 448.6 | 202 | 1377.2 | 510.8 | 233 | 469 | 94 | 332.8 | 51 | 833 | 1257.4 | 389 | 3376 | 753.8 | 50 | 609.6 | 216.2 | 505 | 333 | 552.2 | 2667.2 | 1172 | 352 | 48 | 180 | 54 | 626 | 1047 | 233 | 1024 | 353.6 | 526 | 126.4 | 2620.2 | 710 | 487.4 | 357.4 | 49 | 715.4 | 130.6 | 518 | 835 | 736.2 | 565.6 | 214 | 42 | 55 | 34 | 184 | 2338.2 | 1633.8 | 218 | 1678 | 3488 | 442 | 225 | 128.4 | 47 | 184 | 2922.6 | 397 | 1825 | 2459.2 | 794 | 359 | 361.2 | 495.2 | 754 | 920.8 | 2804 | 2336.6 | 50 | 53 | 1836.4 | 290.4 | 578 | 414 | 2867 | 713 | 316 | 542 | 789 | 483.4 | 51 | 1119.6 | 56 | 44 | 49 | 692.8 | 1575 | 44 | 36 | 702.2 | 611 | 49 | 46 | 698 | 735 | 565 | 479.4 | 591.2 | 783.2 | 4356 | 311.2 | 7304 | 197 | 52 | 447.8 | 479.8 | 272 | 1939.2 | 3627 | 550 | 1927 | 1269.6 | 3721 | 641 | 463.8 | 581 | 41 | 260.2 | 913.6 | 343 | 683 | 302 | 607 | 1044.8 | 75 | 694 | 541 | 510 | 48 | 631 | 45 | 529.4 | 52 | 127.4 | 473 | 34 | 662.8 | 600.4 | 587 | 298 | 3846.2
495.6 | 347.6 | 50 | 528.4 | 50 | 53 | 787 | 50 | 202 | 190.8 | 163 | 54 | 544 | 659 | 414 | 1377 | 2850 | 130 | 543 | 670.2 | 504 | 63 | 2106 | 634.8 | 783 | 4143 | 218.8 | 206 | 251 | 3745 | 56 | 374.4 | 44 | 447 | 1335.6 | 699 | 3399.8 | 2673 | 40 | 748 | 446.4 | 283 | 769.6 | 5179 | 359 | 1685 | 794 | 599 | 515 | 603 | 291 | 959.8 | 53 | 1601 | 831.4 | 36 | 661 | 190 | 1491.6 | 502 | 233 | 862 | 58 | 288 | 51 | 640.8 | 449.8 | 1703.2 | 3292 | 878 | 50 | 522.2 | 257 | 513.4 | 258 | 668 | 3774.4 | 1271.6 | 392 | 48 | 180 | 94.8 | 490.4 | 1087 | 233 | 1012 | 301 | 694 | 238 | 1998.2 | 699.2 | 579 | 491 | 49 | 332 | 185 | 784 | 633.4 | 947 | 754 | 214 | 42 | 55 | 34 | 184 | 1929.2 | 896 | 218 | 1652.4 | 3456 | 362.8 | 374 | 56 | 47 | 184 | 2829.8 | 292 | 1909 | 3752 | 684 | 423 | 346 | 478 | 710 | 896.8 | 2906.4 | 1003.8 | 50 | 53 | 2035.6 | 300 | 578.4 | 564.8 | 1544.2 | 743 | 316 | 581 | 731.8 | 786.8 | 51 | 849.8 | 56 | 44 | 130.6 | 1838 | 1571 | 44 | 36 | 634.6 | 595 | 49 | 58 | 614 | 759 | 445 | 411 | 527 | 774 | 6447.2 | 310 | 5204.8 | 291.4 | 52 | 505 | 401 | 377 | 616.6 | 3628 | 537.2 | 2684.2 | 978 | 3737 | 653 | 342 | 561 | 41 | 315.6 | 1262 | 343 | 687 | 238 | 523.2 | 768.6 | 124.8 | 757.2 | 493 | 542 | 48 | 576.6 | 45 | 412.8 | 52 | 125 | 459.8 | 34 | 463 | 576 | 1134.8 | 289 | 3488
496 | 749.6 | 50 | 410 | 50 | 53 | 683 | 50 | 103.6 | 267 | 191 | 54 | 665.6 | 778 | 404 | 1516.4 | 467.6 | 54 | 558.6 | 439.6 | 475.6 | 517.8 | 2533 | 674 | 863 | 4959.8 | 221 | 256 | 251 | 1998.2 | 56 | 377 | 44 | 511 | 969.6 | 589 | 1533.2 | 1837 | 40 | 787 | 468 | 1379.4 | 692 | 3063.8 | 195 | 1681 | 757.6 | 1005 | 491 | 599 | 288 | 937.8 | 244 | 1582.6 | 710.4 | 36 | 3871.4 | 190 | 1409.4 | 541.4 | 159 | 767 | 94 | 298 | 51 | 502 | 403.4 | 550.8 | 1132.8 | 680.4 | 50 | 385 | 257 | 532 | 351.6 | 660 | 3803 | 1274 | 416 | 48 | 74.4 | 156 | 533.6 | 856.6 | 233 | 821.6 | 268.4 | 714 | 468.4 | 3444 | 844 | 694 | 423.4 | 214.8 | 316 | 185 | 875 | 1192.2 | 1030.2 | 1086.8 | 85.2 | 196 | 55 | 34 | 749 | 1863.6 | 811.8 | 131.4 | 1769.6 | 892 | 339.6 | 395 | 56 | 231 | 184 | 2763 | 352 | 1764 | 3662.6 | 632 | 423 | 466 | 568 | 517.8 | 807.8 | 2983.8 | 757 | 233 | 53 | 1810 | 290.6 | 446.6 | 680.8 | 731.8 | 743 | 346 | 618 | 1998.2 | 846 | 51 | 694.8 | 56 | 44 | 340 | 1776.6 | 1539 | 44 | 36 | 612 | 551 | 49 | 66 | 691.4 | 783 | 448.4 | 442.2 | 527 | 768 | 4981 | 346 | 3502.2 | 344 | 192 | 495 | 467.2 | 204.2 | 506.8 | 2079.2 | 409 | 3784 | 1499.2 | 2557 | 665 | 334 | 653.4 | 41 | 520 | 409.4 | 354.2 | 813.8 | 241.4 | 546 | 752 | 180 | 839 | 495 | 630 | 48 | 406.2 | 45 | 372 | 52 | 185 | 508 | 34 | 657.8 | 552 | 1604 | 102 | 594.2
468 | 789 | 50 | 450 | 50 | 53 | 735 | 50 | 38 | 305 | 109 | 54 | 924.4 | 777.6 | 1680.2 | 1584 | 510 | 170.4 | 515 | 402 | 548.6 | 1200 | 2415.6 | 682 | 839 | 4486.4 | 221 | 330.6 | 251 | 771 | 56 | 377 | 44 | 555 | 912.4 | 707 | 1404.4 | 572.6 | 40 | 760.2 | 516 | 288 | 619 | 2512 | 295 | 4504.8 | 649.4 | 833 | 437.2 | 583 | 412 | 694.2 | 227.6 | 1535 | 1825.4 | 36 | 6246 | 190 | 1551 | 615 | 48 | 703 | 302 | 344.4 | 51 | 999.8 | 285 | 549 | 676 | 703.2 | 50 | 377.2 | 257 | 462.2 | 533 | 2433.2 | 3743 | 1199.2 | 760 | 108 | 48 | 156 | 556 | 867.2 | 52 | 656 | 258.4 | 601 | 515.2 | 4449.6 | 912 | 630 | 359.6 | 379.4 | 685 | 185 | 826 | 1729.4 | 975 | 1134 | 53 | 220 | 55 | 34 | 265.2 | 1837.8 | 671 | 230 | 4088 | 251 | 411 | 395 | 56 | 277 | 248 | 4724.4 | 1618.8 | 1693 | 3667 | 624 | 399 | 466 | 696.8 | 647 | 708 | 2529.8 | 522 | 245 | 53 | 1506.8 | 1395 | 287 | 763 | 715.6 | 761 | 402 | 642 | 2983 | 838 | 86.8 | 820.6 | 191.2 | 94.4 | 619 | 556.4 | 1543.8 | 44 | 36 | 653.6 | 573 | 49 | 144 | 755 | 805.4 | 2613.8 | 400 | 891 | 740 | 5105 | 370 | 2754 | 324 | 227 | 490 | 722 | 161 | 594 | 2056.8 | 465 | 3760 | 1945.8 | 2565 | 586.6 | 358 | 685 | 115.4 | 539 | 430.6 | 333.4 | 788 | 424.6 | 2015.6 | 600.6 | 240 | 758.2 | 499 | 1592.4 | 48 | 332 | 145.8 | 446.4 | 52 | 169 | 520 | 34 | 709.8 | 5850.2 | 1628 | 2116.4 | 531
553 | 789 | 202 | 466 | 50 | 53 | 758.4 | 50 | 38 | 388.8 | 105 | 54 | 990.4 | 574.4 | 525.2 | 1608 | 577 | 677 | 435 | 354 | 675 | 1200 | 2406 | 574 | 899 | 2652.6 | 221 | 1320.2 | 62 | 771 | 56 | 53 | 156 | 373 | 752.4 | 880 | 1288 | 710.4 | 40 | 1038.6 | 1126.8 | 312 | 606.8 | 2572 | 295 | 3937 | 613 | 879.4 | 403.2 | 571 | 460 | 766 | 1491.2 | 1983 | 561 | 36 | 6198 | 190 | 1717.6 | 645 | 48 | 691 | 338 | 443 | 214 | 3103 | 332.8 | 549 | 768 | 812 | 50 | 1034.6 | 593.4 | 523 | 603 | 4611 | 1955.2 | 828 | 422.6 | 198 | 48 | 156 | 604 | 892.8 | 52 | 665.4 | 314 | 546 | 533.4 | 4351.8 | 2247.6 | 654.6 | 340.6 | 528.2 | 1575.2 | 103.4 | 937 | 859.8 | 991 | 900 | 53 | 196 | 55 | 34 | 1505 | 1831.8 | 612 | 185 | 4004 | 251 | 461.4 | 405 | 56 | 277 | 359 | 6004 | 586 | 924 | 1807.8 | 1086.6 | 411 | 509.6 | 627 | 645 | 638 | 637 | 669 | 308 | 53 | 625.6 | 3338.2 | 409 | 765 | 700 | 695 | 1396.2 | 661 | 4011.2 | 854 | 230 | 875 | 225 | 128 | 410.6 | 617.6 | 1656.8 | 44 | 36 | 686 | 618.6 | 258 | 136 | 755 | 844.6 | 3303.8 | 266.6 | 674.2 | 625.8 | 3578.6 | 363 | 1383.6 | 362 | 227 | 526 | 672 | 119 | 451.6 | 906 | 349 | 4978.8 | 1060 | 992.6 | 542.6 | 394 | 725 | 134 | 619 | 457.8 | 371 | 841.4 | 505.8 | 682 | 482.8 | 383.8 | 715 | 486.2 | 3094 | 48 | 251.2 | 171 | 529 | 52 | 261 | 484 | 34 | 661.4 | 595 | 1596.8 | 2411.8 | 648.6
668 | 789 | 622 | 460.6 | 50 | 53 | 869.6 | 50 | 38 | 450 | 1285 | 54 | 963.2 | 668.2 | 505.2 | 544.4 | 517 | 1215.8 | 471 | 300.8 | 695.4 | 1200 | 2442 | 1717 | 818.6 | 1654.2 | 196 | 1501.2 | 62 | 747.8 | 261.4 | 53 | 156 | 489 | 721.8 | 880.8 | 1108 | 1543.8 | 40 | 1384 | 384 | 203.2 | 802 | 1025.6 | 295 | 4227.8 | 502 | 526 | 506.4 | 487.4 | 568.4 | 766 | 364.8 | 1947 | 593 | 36 | 6050 | 206 | 1781.6 | 705 | 48 | 562.8 | 398 | 493 | 230 | 3005.4 | 434 | 580 | 736 | 853.8 | 50 | 1197.6 | 962.6 | 523 | 530.8 | 5171.8 | 722 | 706.2 | 375 | 198 | 48 | 74.4 | 616 | 976 | 52 | 709 | 314 | 1129 | 345 | 3998.6 | 1752.2 | 758.4 | 144.4 | 569 | 1652.2 | 49 | 2148 | 1024.6 | 829 | 735 | 53 | 276 | 55 | 34 | 372.8 | 1819.2 | 600 | 263 | 4004 | 912 | 667.2 | 356 | 56 | 277 | 259 | 6387 | 693 | 470.4 | 691 | 3050 | 369.8 | 675 | 531 | 633 | 822 | 755.8 | 939.8 | 298 | 53 | 1606.4 | 2511 | 447 | 2837.4 | 822 | 506 | 4096.6 | 669 | 3108.4 | 1175.8 | 230 | 936.8 | 294.6 | 128 | 458.6 | 861.8 | 1710 | 44 | 36 | 656.8 | 609 | 258 | 245.8 | 1010 | 1112 | 3363 | 290 | 659 | 576.4 | 2669 | 269 | 550 | 493 | 227 | 494 | 509.6 | 56 | 411 | 2720.2 | 1610.8 | 4943.6 | 994.2 | 606 | 490 | 394 | 762.2 | 134 | 667 | 482 | 1545.8 | 730.4 | 509 | 553.6 | 514 | 510.4 | 638.8 | 604 | 3207.6 | 48 | 309 | 171 | 439 | 52 | 509 | 545.2 | 34 | 610.4 | 491 | 1619.2 | 2063 | 511.2
738 | 508.2 | 1777.8 | 607 | 50 | 53 | 880.8 | 522.6 | 38 | 1009.8 | 62.6 | 54 | 979 | 1073.2 | 508 | 614 | 1523.4 | 2583.8 | 495 | 152.2 | 787 | 1200 | 1700 | 1919 | 461 | 3814.2 | 1389.8 | 2326.4 | 62 | 694.2 | 243.6 | 53 | 3558 | 521 | 724.8 | 919 | 984 | 1513.8 | 40 | 780 | 400 | 224 | 913.6 | 559 | 299.8 | 4506.6 | 474 | 542 | 759.8 | 437.4 | 722.8 | 635.2 | 522.2 | 1995 | 703.4 | 36 | 4768.8 | 271.6 | 1734.4 | 733 | 135 | 548 | 500.4 | 497 | 331 | 2931 | 434 | 590.4 | 688 | 807 | 50 | 486 | 645.6 | 557 | 403.2 | 5186 | 813 | 662 | 435.4 | 198 | 178.2 | 54 | 726.4 | 900 | 52 | 801.2 | 314 | 904 | 382.8 | 2092.2 | 2776.4 | 764.4 | 151 | 582.4 | 446 | 49 | 948 | 1055 | 740.2 | 639 | 53 | 271 | 55 | 297 | 425 | 1961.8 | 600 | 208 | 2181.2 | 3509.4 | 682.8 | 381 | 56 | 185 | 299 | 7242.4 | 613 | 505 | 699.8 | 3102 | 1115.8 | 707 | 593.8 | 659.8 | 703.6 | 1823.4 | 1845.2 | 322 | 53 | 1219.2 | 2547 | 359 | 4250 | 1050 | 483.6 | 3300.6 | 718.2 | 821 | 903.2 | 2892 | 3179 | 341 | 128 | 530 | 1999.2 | 1766 | 44 | 36 | 762.4 | 621.4 | 258 | 384.6 | 973.8 | 1063 | 3269.8 | 297.2 | 995.6 | 670 | 2793 | 324 | 503.2 | 548 | 157 | 451 | 1042.8 | 56 | 323 | 3794.8 | 4216 | 3910 | 1255.2 | 635 | 434 | 47 | 834.2 | 115.4 | 874.2 | 437.2 | 432 | 737.6 | 481 | 499 | 454 | 598 | 736.6 | 735 | 2702.8 | 48 | 279 | 233.8 | 398.4 | 52 | 579.4 | 695 | 75.2 | 519.6 | 1656.8 | 1638 | 2147 | 459
675.8 | 474 | 402 | 607 | 50 | 53 | 770.4 | 556.8 | 38 | 3846.2 | 53 | 54 | 823.4 | 1444.4 | 568 | 2945.2 | 1170.2 | 2701 | 516 | 49 | 917.4 | 1200 | 624.6 | 1963 | 449 | 6042.2 | 191 | 3743 | 62 | 1020.2 | 169.2 | 53 | 3590 | 509.8 | 363 | 881.4 | 956 | 1583.2 | 40 | 760.6 | 696.8 | 320 | 811 | 523 | 355 | 822 | 627.2 | 896 | 1063.4 | 435 | 814 | 505.4 | 492.2 | 2124.6 | 743.2 | 36 | 1997.4 | 231.6 | 1251.6 | 827 | 135 | 729.8 | 601.2 | 569.6 | 419 | 2345.2 | 394 | 674 | 644 | 685.4 | 50 | 509.4 | 2309 | 633 | 398 | 3228.8 | 2861.2 | 623.4 | 459.6 | 138 | 265 | 54 | 1444.2 | 756 | 52 | 868 | 297 | 587 | 424 | 2063 | 2793 | 1051.8 | 195 | 685 | 629.2 | 49 | 782.8 | 1125.8 | 521.2 | 839 | 53 | 271 | 55 | 387 | 381 | 3563.2 | 718 | 208 | 1580.8 | 3583.8 | 735.6 | 345 | 56 | 47 | 311 | 6524.6 | 418.6 | 575.6 | 907.4 | 3165.2 | 3367 | 872.6 | 537 | 662 | 612 | 530 | 1734 | 373.2 | 53 | 964.8 | 3262.6 | 443 | 4342 | 1098 | 361.4 | 3480 | 747 | 793.6 | 861 | 2959.6 | 3467.4 | 273.4 | 44 | 531.8 | 1810 | 1565.8 | 44 | 36 | 793.6 | 701 | 258 | 378.4 | 1017 | 1013.8 | 1243.4 | 236.2 | 1912 | 723 | 2835 | 807 | 441 | 502 | 52 | 543 | 501 | 56 | 371 | 3626 | 4227.6 | 2060 | 1739.4 | 596 | 456 | 47 | 721.8 | 41 | 535 | 1694.6 | 495.6 | 808.8 | 495.2 | 418 | 399.6 | 631 | 695 | 735 | 555 | 128.4 | 275 | 2744.6 | 271 | 52 | 549 | 743 | 137 | 502 | 493.2 | 892.2 | 588.6 | 467.8
889 | 657.2 | 454 | 707 | 159.8 | 53 | 1523.6 | 499.8 | 126 | 2684.6 | 147 | 54 | 491 | 677.2 | 2947 | 3595.4 | 988.8 | 2844.4 | 2191.2 | 49 | 625.4 | 1340.8 | 611 | 1871.8 | 511 | 5425.4 | 116 | 4657.4 | 62 | 1149.4 | 283 | 53 | 3598 | 552.2 | 374.8 | 628 | 1621.2 | 928.2 | 40 | 634.4 | 899.6 | 360 | 908.4 | 570.2 | 355 | 822 | 713 | 971 | 1019 | 1734.2 | 854 | 415 | 405 | 2171 | 779.6 | 36 | 1185.6 | 342 | 1224.4 | 825 | 135 | 721 | 255.6 | 800 | 419 | 1378.6 | 370 | 748 | 716 | 731 | 50 | 534.6 | 2345 | 657 | 455 | 1927.2 | 4068 | 737 | 892 | 48 | 265 | 54 | 4393.4 | 720 | 52 | 840 | 253 | 572 | 473.8 | 2127.8 | 2877 | 1021.2 | 199.8 | 464.2 | 519.6 | 83.2 | 691 | 1240.6 | 518 | 1157.2 | 151 | 278.2 | 55 | 460 | 375 | 4038.8 | 904.4 | 175.6 | 1628 | 3647 | 732 | 317 | 56 | 47 | 299 | 5209 | 400 | 714 | 822 | 925.6 | 3403 | 807.8 | 537 | 654 | 668 | 494 | 1894.8 | 556.4 | 53 | 755 | 2655 | 563.4 | 4551 | 1102.8 | 323 | 677 | 739 | 702 | 1025 | 2938 | 3271.2 | 172 | 44 | 503 | 1760.2 | 633 | 44 | 36 | 838.8 | 578.6 | 132.6 | 373 | 1011.8 | 1017.4 | 724 | 208 | 1888 | 792.8 | 2977.8 | 2471 | 521 | 424 | 52 | 535 | 541 | 56 | 395 | 3528 | 3950.4 | 1565.6 | 859 | 573.8 | 404 | 47 | 681.2 | 41 | 470.8 | 616 | 357 | 702 | 341 | 405 | 495.8 | 617.4 | 551 | 735 | 527.4 | 182 | 325 | 3483 | 280 | 52 | 589 | 806.8 | 137 | 559.8 | 357 | 629 | 206 | 376
1149.4 | 623 | 502 | 691 | 233 | 53 | 1105.8 | 608.6 | 178 | 2789.4 | 163 | 54 | 559.8 | 592.4 | 3047.6 | 3634.4 | 811 | 983 | 2602 | 49 | 517 | 1428 | 1623.4 | 1856.2 | 503.6 | 4685 | 73.8 | 5987 | 62 | 1119.6 | 279 | 53 | 3692 | 533 | 413 | 594 | 3510.8 | 742.8 | 40 | 524 | 578 | 384 | 860 | 533 | 343 | 3432.4 | 665 | 1255.6 | 1031.4 | 753 | 926.6 | 415 | 462.6 | 2187.8 | 755.8 | 36 | 3703 | 395 | 1664 | 737 | 100.2 | 721 | 252.2 | 764 | 459 | 189 | 433 | 829.6 | 841.4 | 1119.8 | 50 | 645.8 | 2421.8 | 735.8 | 2740.8 | 1819.2 | 4008.8 | 761 | 1076.8 | 48 | 265 | 54 | 4310 | 720 | 52 | 948 | 217 | 720 | 475 | 3591.4 | 2435.4 | 759 | 195 | 462.6 | 641 | 220 | 765 | 1411 | 521.2 | 1226 | 175 | 270.8 | 55 | 478.8 | 423 | 4107.6 | 885.2 | 46 | 1612 | 3854.4 | 478.4 | 446.2 | 164.6 | 47 | 296.4 | 5238.2 | 380 | 516.4 | 693 | 965 | 3343 | 817.4 | 666 | 830 | 903.4 | 569.6 | 1854 | 686 | 53 | 769 | 2694.2 | 1805.2 | 2524 | 986.8 | 320 | 2499.6 | 580.6 | 494 | 1040 | 1103.8 | 1441.2 | 56 | 180 | 720.8 | 1711 | 601 | 44 | 36 | 728 | 518 | 49 | 512.4 | 848.6 | 1577.8 | 590 | 168 | 1648 | 2019 | 2987 | 2531 | 493 | 426.2 | 52 | 649.6 | 501 | 56 | 398.2 | 1792.6 | 2745.2 | 765 | 949 | 629 | 444.8 | 47 | 680.2 | 41 | 367.6 | 716.8 | 283.2 | 693.6 | 358.8 | 465 | 691 | 484 | 567 | 697 | 303 | 182 | 1191.4 | 3483 | 1225.6 | 52 | 484.2 | 1306.6 | 137 | 596.6 | 390.4 | 601 | 218 | 376
723.2 | 607 | 462 | 485.4 | 1192 | 70.8 | 2721.6 | 673.2 | 222 | 2692.4 | 169 | 252 | 737.4 | 1238 | 3178.8 | 3698 | 1198 | 853.8 | 2614 | 49 | 533 | 1430.4 | 3044.6 | 1645 | 137 | 2731.6 | 386.2 | 5132 | 62 | 909.6 | 291 | 53 | 579.8 | 533 | 473 | 570 | 4119 | 762 | 40 | 577 | 619.4 | 536 | 938.6 | 525 | 303 | 3961 | 2798 | 979 | 1072.8 | 912.2 | 878.6 | 450.4 | 1131.6 | 2744.8 | 877.6 | 440 | 4232.8 | 2313.4 | 1604 | 690 | 48 | 661 | 201 | 799.4 | 389 | 257 | 1180 | 1153.6 | 3761 | 3167 | 50 | 1739.4 | 2434.2 | 846.4 | 2749 | 1023.8 | 3928 | 817 | 645.4 | 48 | 221.6 | 54 | 4274.8 | 660.8 | 52 | 902.4 | 217 | 876.8 | 384.2 | 1139.8 | 689.6 | 920.6 | 195 | 581 | 1088.6 | 220 | 794 | 1500.6 | 673.8 | 1261.2 | 53 | 198 | 55 | 463.2 | 563 | 3180.4 | 842 | 46 | 2727.8 | 2527 | 241.6 | 532.6 | 237 | 173.4 | 340 | 3046 | 321.6 | 369 | 689.2 | 972 | 4501.8 | 817.4 | 586 | 763.6 | 859.4 | 832 | 1695.6 | 675.2 | 53 | 769 | 2006.8 | 610 | 1209 | 884 | 316 | 3672 | 642.6 | 617.6 | 1088 | 366 | 880 | 56 | 180 | 560 | 1711 | 601 | 44 | 36 | 740.6 | 422 | 49 | 163 | 785 | 2007 | 521.2 | 124 | 3424.4 | 934.2 | 2482.6 | 2464.6 | 110 | 381 | 52 | 642 | 469.4 | 56 | 468 | 1699.6 | 4059.8 | 753 | 949 | 601 | 494.4 | 199 | 511 | 41 | 310 | 735.8 | 247.4 | 1156.8 | 376 | 517.8 | 691 | 488 | 477 | 556 | 406.2 | 182 | 1373.8 | 3477.8 | 364.8 | 52 | 513.4 | 1025 | 54.6 | 618 | 492 | 517.8 | 222.8 | 1840.6
715 | 594.4 | 466 | 558.6 | 931.2 | 216.4 | 2193 | 2355.6 | 284.4 | 2520 | 129 | 323 | 586.2 | 626 | 2765.4 | 1326.8 | 3470 | 646 | 2569.6 | 49 | 497 | 1538 | 3079.4 | 1699 | 102.6 | 613 | 386.2 | 5009 | 62 | 923.2 | 339 | 53 | 685 | 609.4 | 347 | 564.4 | 4227 | 677 | 40 | 509 | 501 | 500 | 1050 | 632.2 | 343 | 3895 | 2773 | 970 | 711 | 881 | 749 | 557.2 | 2952 | 5877.6 | 820.8 | 520 | 3640.8 | 3700 | 1630 | 642 | 48 | 437.8 | 201 | 743.4 | 334 | 249 | 737 | 863 | 3679.8 | 3127 | 50 | 1942.4 | 1459.2 | 832 | 2756.8 | 498 | 2141.8 | 1117 | 338 | 48 | 48 | 54 | 3376.2 | 688 | 52 | 767 | 342.4 | 1167 | 269.4 | 872.6 | 696 | 999 | 195 | 693 | 605 | 220 | 823 | 1743.6 | 685 | 2260.6 | 53 | 252.4 | 55 | 471 | 655 | 1772 | 848 | 46 | 2833 | 2419 | 187 | 507 | 237 | 205 | 346.6 | 3082 | 307 | 418 | 1199.2 | 385.8 | 3400.4 | 635 | 536 | 756 | 867.8 | 832 | 1829.2 | 719.8 | 53 | 861 | 1422 | 556.4 | 1159.2 | 852 | 331 | 3483 | 786 | 720 | 1088 | 386 | 1026.8 | 56 | 180 | 584 | 2929 | 589 | 44 | 36 | 888.2 | 428 | 49 | 163 | 902.6 | 1995 | 382.8 | 290 | 4437 | 984.2 | 960 | 2466 | 110 | 393 | 52 | 543.2 | 422.2 | 56 | 456 | 3347 | 3991.6 | 651 | 1029.2 | 567 | 3733.2 | 199 | 431 | 41 | 310 | 581 | 318 | 930.8 | 328 | 509 | 667 | 572 | 563.4 | 588.2 | 697.8 | 286.6 | 1328 | 1512.2 | 280 | 52 | 506 | 843 | 34 | 638 | 559.2 | 515 | 230 | 2814.6
772.8 | 447 | 50 | 635.6 | 1348.8 | 328 | 2221 | 3422 | 310 | 860.8 | 179 | 1743.2 | 591 | 621.8 | 3189 | 779 | 3512.8 | 618.8 | 504 | 49 | 501 | 1467.6 | 2567 | 1779 | 51 | 713 | 247 | 4999.4 | 385 | 866.8 | 858 | 53 | 665 | 704 | 288 | 626 | 4271.8 | 676 | 340 | 2392.8 | 640.2 | 496 | 1028.2 | 629 | 492.6 | 3815 | 2863.8 | 783.4 | 665.8 | 762.2 | 1839.6 | 498.8 | 2460 | 3955.4 | 907 | 388 | 2995.4 | 3775.2 | 1643.8 | 630 | 48 | 325 | 273 | 662.2 | 330 | 263.4 | 334.4 | 815 | 3662.8 | 2968.4 | 50 | 2825.4 | 1482 | 816 | 2743 | 575.8 | 1112.6 | 1150 | 646 | 48 | 48 | 54 | 358 | 828 | 52 | 2091.6 | 216 | 1123 | 647.4 | 793 | 628 | 1145.4 | 223 | 539.4 | 581 | 220 | 851 | 1657.4 | 685 | 1354 | 53 | 374 | 55 | 609 | 1852 | 1212.8 | 972 | 46 | 2837.8 | 3156.6 | 144 | 549.8 | 237 | 205 | 317 | 8719.4 | 323 | 439.6 | 890 | 289 | 3369.8 | 819 | 556 | 789.6 | 754.4 | 732 | 1783.6 | 878.8 | 53 | 940.8 | 1410 | 558 | 1122.6 | 879 | 330.4 | 2367 | 874.6 | 684 | 1051.2 | 464 | 850 | 56 | 180 | 457.6 | 958.2 | 569 | 44 | 36 | 758.2 | 329 | 93 | 116.2 | 837 | 1967.6 | 384.2 | 405 | 4207.2 | 1030.6 | 1964.6 | 2441 | 110 | 489 | 52 | 470 | 511 | 77 | 440 | 3347 | 2967 | 528.6 | 1096.2 | 545 | 2132 | 289 | 340.6 | 41 | 310 | 586 | 430 | 704 | 404.2 | 615.8 | 575.8 | 45 | 527 | 503.4 | 784 | 233 | 1452 | 3483 | 282.4 | 150.4 | 482 | 913.8 | 34 | 686 | 608.2 | 479 | 325.4 | 2838
751 | 443.2 | 50 | 2661.2 | 388.4 | 328 | 2257 | 3469 | 319.6 | 434 | 237 | 1384.8 | 664.4 | 557 | 3187.6 | 805 | 3567 | 610 | 464 | 49 | 437 | 1449.6 | 635 | 1771 | 51 | 653 | 247 | 4822.4 | 390.6 | 778 | 2066.6 | 53 | 625 | 556.8 | 259 | 670 | 1659.8 | 685 | 1015.8 | 2718 | 690.8 | 518 | 851.4 | 637 | 547 | 1208.6 | 1003.8 | 698 | 1082 | 643 | 1728.8 | 426 | 2616 | 3483 | 833.8 | 380 | 572.2 | 3858 | 1703 | 592 | 48 | 229 | 273 | 831 | 382 | 249 | 975 | 785.4 | 3576 | 450 | 125.2 | 2979 | 2621.4 | 800 | 2707 | 579 | 1071 | 1154 | 451 | 48 | 48 | 203.6 | 358 | 912 | 52 | 924 | 216 | 969 | 1129.8 | 793 | 636 | 1171.4 | 215 | 467 | 773.6 | 168 | 820.6 | 1609 | 914.6 | 1452 | 53 | 374 | 55 | 667.4 | 559.4 | 890.8 | 680 | 46 | 2375.6 | 471 | 308 | 541.6 | 200.8 | 205 | 301 | 727.6 | 343 | 545.2 | 557 | 341 | 3260.4 | 941.4 | 582.6 | 984.6 | 622 | 720 | 1952.8 | 639.6 | 53 | 1022 | 1410 | 652.8 | 1257 | 843 | 412 | 570 | 947 | 742.8 | 1070.4 | 552 | 843.6 | 56 | 44 | 352.8 | 802 | 519 | 44 | 36 | 600 | 286.8 | 177 | 46 | 933 | 3917.6 | 413.2 | 507.2 | 2665.2 | 975.4 | 1873 | 681 | 110 | 538 | 52 | 1325.2 | 551 | 161 | 946 | 3349 | 2580.6 | 655 | 1108.8 | 541 | 573.6 | 353 | 825.4 | 41 | 335.2 | 749 | 671.8 | 704 | 453.8 | 1308.2 | 1812 | 45 | 575 | 591.6 | 755.2 | 233 | 1519.6 | 3483 | 287.2 | 216 | 276 | 987.2 | 34 | 665 | 491.6 | 465 | 572 | 2876
710.8 | 530.8 | 50 | 3194.4 | 305.8 | 274.6 | 2297 | 3198 | 38 | 436.4 | 219.4 | 694.6 | 530 | 557 | 2012.8 | 817.2 | 2939.4 | 621.6 | 456 | 49 | 505 | 1218.8 | 627.8 | 1709.2 | 51 | 591.8 | 146.2 | 2623 | 385 | 778 | 2120 | 53 | 494.6 | 520 | 371 | 644 | 1306 | 665 | 3055 | 3684.6 | 693 | 414 | 905 | 683 | 547 | 537 | 562 | 690 | 3001.2 | 949 | 1903 | 511.6 | 2642.4 | 1032 | 928 | 451.2 | 590 | 1940.4 | 1713.8 | 614.8 | 159 | 656.2 | 46 | 972.8 | 2231.6 | 2328.2 | 394 | 735 | 563 | 443.4 | 238 | 3153 | 1459.4 | 776 | 1409.6 | 523 | 1155.4 | 1104.2 | 362 | 48 | 48 | 241 | 59 | 984 | 52 | 1003 | 216 | 1564 | 1508.2 | 793 | 684 | 1068.2 | 275 | 437 | 914 | 155 | 915 | 1657 | 685 | 1293 | 145.8 | 382 | 55 | 778 | 800 | 2734 | 628 | 46 | 2799 | 507 | 296 | 456 | 56 | 78.6 | 421 | 791.4 | 339 | 598 | 754 | 413 | 3196 | 507 | 438.2 | 1030 | 1725.2 | 486.4 | 1908 | 607.4 | 53 | 930.2 | 1391.4 | 624 | 1367.4 | 715 | 424 | 551 | 1971 | 758.8 | 3870 | 534.6 | 1418.4 | 56 | 154.4 | 151 | 210 | 523 | 44 | 36 | 777 | 301 | 225 | 46 | 1740.6 | 5086 | 1729.8 | 497.4 | 1145 | 903.8 | 1917.8 | 244 | 110 | 580 | 52 | 2501.4 | 246 | 161 | 727.8 | 2254.2 | 1017 | 665 | 1084 | 527 | 548 | 445 | 2975 | 41 | 381 | 1214.6 | 710 | 704 | 545 | 695.8 | 670.6 | 45 | 664 | 715 | 757.2 | 233 | 1621 | 3495 | 381.4 | 216 | 280 | 1121 | 34 | 381 | 441 | 477.8 | 572 | 4730.2
708 | 570 | 50 | 3088.8 | 349 | 239 | 2293.8 | 1630.4 | 38 | 491.6 | 321.4 | 665 | 614 | 573 | 480.4 | 812 | 557 | 539 | 404 | 49 | 569 | 594.2 | 606 | 1747.8 | 187 | 530 | 76.8 | 2976.6 | 2357 | 666.8 | 2096 | 53 | 443 | 580 | 386.8 | 644 | 1078.2 | 537 | 2916.2 | 2824.2 | 732.2 | 406 | 965 | 644 | 547 | 551 | 841 | 758 | 3029.6 | 1355 | 1844 | 454 | 689 | 1040 | 872 | 410.8 | 594.4 | 572.8 | 1649.6 | 634 | 233 | 1183.4 | 46 | 922 | 2836 | 2818 | 388 | 701 | 541.6 | 677 | 238 | 4436.8 | 1760.8 | 704 | 655 | 623 | 1415 | 1071.6 | 404 | 48 | 48 | 241 | 59 | 972.2 | 163 | 908.6 | 147.2 | 742.2 | 430.2 | 775.6 | 1001.8 | 953.8 | 320 | 506.6 | 866 | 155 | 927 | 1506.6 | 685 | 1195 | 233.4 | 323 | 55 | 760.8 | 900 | 2766 | 712 | 46 | 4073.4 | 601.4 | 224 | 420 | 56 | 47 | 447 | 1336.2 | 393.4 | 562 | 654.4 | 1718.4 | 3220 | 529.8 | 409 | 876 | 3398.6 | 625 | 2007 | 498.6 | 53 | 962 | 164.2 | 540.8 | 993.4 | 683 | 382.4 | 615.8 | 1767.6 | 721 | 3887.6 | 443 | 1209 | 56 | 228 | 151 | 210 | 611 | 44 | 36 | 965 | 311 | 759.4 | 46 | 1992 | 4624.2 | 3526.4 | 521.4 | 1134 | 1275.6 | 1765 | 271.4 | 224.8 | 571 | 52 | 2403 | 206.6 | 161 | 569 | 663 | 965.4 | 641 | 1011.6 | 541 | 548 | 433 | 2975 | 41 | 262 | 729 | 710 | 600 | 489 | 599 | 827 | 45 | 737.4 | 775 | 662 | 122 | 933.6 | 2855.8 | 434.8 | 84.8 | 284 | 1204 | 34 | 285 | 371 | 465 | 572 | 4169.2
734.8 | 589.2 | 50 | 3059 | 345 | 53 | 868.8 | 404 | 70.8 | 486.2 | 351 | 2980 | 638 | 617.4 | 1038.8 | 3034.4 | 476 | 540.6 | 1702.8 | 83.4 | 519.4 | 606.2 | 484.8 | 1743 | 381 | 403.6 | 143 | 3057.8 | 3255 | 639 | 2060 | 53 | 415 | 361.4 | 461 | 646 | 1130.2 | 469 | 3470.2 | 3056.2 | 664.4 | 430 | 1045 | 1671.8 | 514.2 | 572 | 723 | 691.8 | 3158 | 507 | 3179.2 | 454 | 1079 | 1008 | 662.2 | 230 | 511.4 | 532 | 1706.2 | 1399.4 | 233 | 329 | 46 | 1090.4 | 3020.4 | 3514.4 | 397 | 652.6 | 467 | 757 | 238 | 10780.2 | 1774 | 667.2 | 683 | 639 | 1606.4 | 1043.4 | 474 | 78 | 48 | 469 | 59 | 948.2 | 163 | 778.2 | 44 | 745 | 503 | 826 | 1341.2 | 1010.8 | 238.4 | 525 | 782.4 | 133.8 | 1019 | 1451.4 | 763.4 | 1183 | 340 | 195 | 55 | 767 | 712 | 2759 | 769.6 | 46 | 4909.4 | 683 | 231 | 452 | 83 | 372 | 386 | 821 | 420 | 562 | 693 | 612.4 | 3281 | 384 | 1019.6 | 798.6 | 3537.8 | 665 | 2157 | 586.6 | 53 | 933 | 223.2 | 574.4 | 1060 | 634.2 | 403 | 469 | 1625.6 | 556.8 | 281 | 506 | 1218 | 79.2 | 228 | 151 | 165.6 | 531 | 44 | 36 | 965 | 345.4 | 459.8 | 46 | 2042 | 4249 | 3214 | 524 | 1146 | 1030 | 1709 | 420 | 330 | 571 | 52 | 2529.4 | 49 | 98 | 655.8 | 1829.6 | 712.8 | 490 | 883.4 | 628.8 | 598 | 469 | 2996 | 41 | 302 | 729 | 757.6 | 592 | 363 | 1792.6 | 812 | 45 | 646 | 820 | 590 | 48 | 674.6 | 239 | 500 | 52 | 248 | 1156 | 239 | 233 | 344.6 | 473 | 531 | 3356
659 | 609.2 | 50 | 3143 | 314 | 53 | 876 | 388.8 | 202 | 461 | 411 | 654 | 639.2 | 1841.8 | 701 | 3626 | 452 | 706.2 | 1134 | 221 | 2155.2 | 635 | 423 | 612 | 381 | 794.8 | 195.2 | 2724.2 | 3277.2 | 639 | 2120.8 | 53 | 403 | 343 | 472 | 836 | 1145.6 | 425 | 4362 | 2174.2 | 587 | 370 | 1045 | 835.4 | 375 | 532 | 785 | 821 | 3120 | 483 | 1785 | 454 | 995 | 948 | 507 | 230 | 715 | 591.2 | 1839.8 | 966.4 | 233 | 246 | 46 | 1228.8 | 3091 | 3916.8 | 397 | 656 | 682.6 | 2000.8 | 238 | 2773.4 | 1706 | 732.4 | 719 | 621.2 | 1170 | 1027.6 | 432 | 198 | 48 | 534.2 | 59 | 1269 | 163 | 731 | 148 | 835 | 605.2 | 778 | 940 | 836.4 | 399 | 544.2 | 721.2 | 49 | 851 | 949 | 962.2 | 1159 | 316.8 | 147 | 55 | 780.4 | 707.6 | 376 | 709 | 46 | 2931.4 | 683 | 245 | 428 | 83 | 464 | 448.2 | 745 | 420 | 490 | 541 | 640 | 3378.6 | 532.8 | 309.2 | 900 | 3499 | 625 | 1914 | 2214.6 | 53 | 933 | 262.8 | 607 | 1584.8 | 631 | 539 | 539.8 | 1536 | 498 | 281 | 526 | 1603 | 172 | 228 | 69.4 | 129 | 504.8 | 44 | 36 | 1048 | 324.6 | 169 | 46 | 2167.4 | 2415.4 | 3252.4 | 489 | 1145.6 | 870 | 1807.8 | 407.2 | 400.8 | 511 | 52 | 2200.4 | 49 | 56 | 770 | 3524 | 642 | 410 | 704 | 646.4 | 562.2 | 503.4 | 2494.6 | 41 | 298 | 617.8 | 563 | 684 | 327 | 543 | 864.6 | 45 | 522 | 818.2 | 590 | 48 | 643 | 356 | 500 | 52 | 356 | 972 | 364 | 218 | 318.4 | 469.4 | 489.2 | 2977.8
1979.6 | 679 | 50 | 3113 | 338 | 53 | 860 | 1498.4 | 202 | 471 | 331 | 510.6 | 711.2 | 755 | 421 | 3747 | 562.4 | 4234.8 | 1210 | 221 | 3167 | 739 | 551 | 560 | 381 | 2799 | 204 | 1694.6 | 3354 | 584.8 | 369 | 53 | 399 | 423 | 654.8 | 802.2 | 1138 | 617.6 | 3416 | 653.8 | 2467 | 385 | 980.2 | 777.4 | 507 | 536 | 763 | 737 | 3071 | 443 | 929 | 817 | 640.2 | 900 | 471 | 230 | 695 | 613.6 | 1866 | 806.8 | 196 | 286 | 46 | 1264 | 3065.2 | 1080.8 | 497 | 657.8 | 982 | 1036 | 50 | 3241.4 | 1670 | 811.4 | 611 | 1704.4 | 1165.2 | 1113.8 | 446.4 | 198 | 48 | 475 | 59 | 1309.4 | 118.6 | 886.2 | 148 | 744 | 698.2 | 814 | 1024 | 846 | 497.4 | 670.6 | 702 | 176.8 | 695 | 922.8 | 774 | 1595 | 224 | 155 | 55 | 756.4 | 594 | 365 | 680 | 46 | 2768.2 | 643 | 745.8 | 424 | 83 | 500.6 | 549 | 1750.8 | 575.8 | 550 | 669 | 704 | 2772.6 | 973 | 344.4 | 937 | 2649.4 | 592.6 | 841.2 | 3255 | 53 | 933 | 219 | 579 | 3519 | 971 | 629.2 | 534 | 1548 | 997 | 281 | 521.2 | 829.4 | 307.2 | 191.2 | 49 | 193 | 511.2 | 44 | 36 | 1074.8 | 351 | 306.4 | 46 | 2120 | 1207 | 2725.6 | 484 | 1137 | 860 | 681.2 | 326 | 423.6 | 511 | 52 | 674 | 49 | 56 | 785 | 3454.2 | 690 | 410 | 719.8 | 537 | 557 | 401 | 272.4 | 41 | 330 | 680.8 | 579.8 | 771.2 | 419.8 | 665 | 1746.2 | 45 | 534.4 | 764 | 835.6 | 48 | 675 | 382.4 | 536 | 52 | 323.2 | 918 | 609.4 | 292 | 391.2 | 563.8 | 540 | 552.8
635.8 | 762 | 50 | 2039.4 | 413 | 53 | 820 | 3067.4 | 202 | 546.6 | 312 | 415 | 836 | 739 | 729.8 | 2026.8 | 635 | 2522.6 | 2054 | 221 | 3195 | 710.2 | 510.2 | 570 | 245 | 2754 | 204 | 322 | 767.2 | 600.2 | 434.8 | 53 | 596 | 457.4 | 753 | 851.8 | 1024 | 612 | 3404 | 753.4 | 2467 | 933 | 977 | 606 | 675 | 552.6 | 690 | 672 | 3028.2 | 297.4 | 886.8 | 1270.2 | 601 | 852 | 492 | 230 | 673 | 604 | 1885.2 | 607 | 48 | 1144.8 | 46 | 1247 | 2218.4 | 495 | 424 | 647.4 | 576 | 985.6 | 50 | 4225.8 | 1631.6 | 738 | 599 | 1329.2 | 1232.4 | 970 | 465 | 379 | 48 | 509.4 | 59 | 1244 | 124.4 | 859.4 | 148 | 534.8 | 691 | 780 | 1022 | 1056.2 | 487.8 | 779 | 674 | 215 | 800.2 | 1319.6 | 750 | 1191 | 179.6 | 183 | 55 | 735 | 678 | 395.4 | 728.4 | 46 | 1365.8 | 759.8 | 1471.6 | 536 | 83 | 451 | 597 | 697 | 668 | 634 | 619 | 690 | 363.6 | 567 | 415 | 858 | 1322 | 468 | 720.2 | 3314 | 53 | 705 | 263.4 | 1619.4 | 4088.2 | 1447 | 700.8 | 654 | 1536 | 1421 | 281 | 414.4 | 2107.2 | 341 | 44 | 49 | 260.2 | 428 | 44 | 36 | 966 | 508.8 | 482 | 113.2 | 2012 | 1141 | 559 | 520.6 | 1018.6 | 661 | 705.4 | 392.8 | 447 | 519 | 52 | 714 | 49 | 185.6 | 2011.2 | 3360 | 1386.8 | 490 | 705.4 | 691.8 | 471.2 | 513 | 320.4 | 41 | 306 | 563 | 611 | 764 | 447 | 937 | 1162 | 45 | 791.2 | 702 | 778 | 48 | 560.4 | 412 | 538.2 | 52 | 326 | 764 | 627 | 340.2 | 435 | 618.2 | 544 | 556
534.8 | 767.2 | 50 | 681 | 440 | 53 | 816 | 3050 | 202 | 660 | 276 | 501 | 667 | 690.2 | 693.2 | 1479.6 | 1339.4 | 634.6 | 690 | 221 | 3203 | 771 | 500 | 658 | 335.4 | 2711 | 204 | 370 | 613.4 | 497 | 405 | 53 | 847.4 | 465 | 955 | 908 | 981.4 | 636 | 3356 | 823 | 2285 | 1533.2 | 1029 | 1612.6 | 687 | 609 | 682 | 620 | 2953.8 | 1464 | 899 | 459.8 | 568 | 844.8 | 668 | 74.8 | 673 | 420 | 1271.6 | 531 | 48 | 920.2 | 46 | 1245.2 | 843 | 380.2 | 411.2 | 52 | 692.8 | 955 | 50 | 3022 | 1601 | 1490 | 635 | 959.6 | 1318 | 977 | 489 | 349 | 48 | 654 | 59 | 844 | 233 | 855.8 | 106.4 | 469.6 | 655 | 808 | 780.2 | 1254.8 | 567 | 692.6 | 604 | 215 | 812 | 1110.4 | 687 | 1307 | 63 | 255.4 | 55 | 698.2 | 754 | 430.2 | 783.6 | 46 | 489 | 882.2 | 762.2 | 492 | 125 | 1732.6 | 477 | 1463.8 | 668 | 552.2 | 1705.8 | 569.6 | 2789.4 | 595 | 389 | 801.6 | 1330 | 548 | 1734.6 | 2357.6 | 53 | 759 | 288.2 | 485 | 3472.2 | 3215 | 921 | 937 | 523 | 714 | 48 | 763.4 | 2915.4 | 271.4 | 44 | 49 | 238.4 | 667.2 | 44 | 36 | 855.8 | 625.4 | 549.2 | 214 | 2064.4 | 1258 | 558.2 | 1390.6 | 1103 | 553 | 609.4 | 389.6 | 341.8 | 632 | 52 | 2137.8 | 150 | 272 | 1649.8 | 2240.8 | 2194 | 618 | 799.4 | 583 | 382.6 | 498 | 342.4 | 3922 | 330 | 505 | 606.2 | 664 | 590 | 926.8 | 670.2 | 45 | 590.4 | 741.4 | 763.6 | 1354.4 | 580 | 373.6 | 462 | 52 | 441.2 | 623 | 762.6 | 414 | 435 | 781 | 532 | 1172.2
839.6 | 883.6 | 50 | 693 | 408 | 53 | 798.4 | 2868.2 | 70.8 | 667 | 276 | 466.2 | 425 | 539 | 289 | 3789.2 | 1166.2 | 615.8 | 773 | 83.4 | 1737.6 | 829.8 | 504 | 1246.4 | 2098.2 | 2208.2 | 202.2 | 403 | 603 | 491.4 | 464 | 53 | 1619 | 585 | 869.4 | 814 | 690 | 676 | 1548.8 | 907 | 2237 | 798 | 1103.4 | 538 | 759 | 543 | 733.2 | 905 | 3126.4 | 321.6 | 919 | 440 | 508 | 864 | 770 | 36 | 2904.6 | 302 | 788 | 462.8 | 48 | 632.6 | 46 | 1040 | 739.8 | 381 | 469.6 | 52 | 686 | 956.6 | 50 | 2974 | 1693 | 1138 | 699 | 1064 | 1193 | 1320 | 592.2 | 229 | 48 | 608 | 59 | 856 | 233 | 790.4 | 44 | 416 | 597.8 | 750.8 | 616.2 | 2642.8 | 537.2 | 567.8 | 588 | 254 | 854 | 1199.4 | 645 | 1574 | 63 | 316 | 55 | 673 | 778 | 459 | 534 | 46 | 541.6 | 791 | 853 | 456 | 187 | 396 | 393 | 2778.2 | 457.6 | 1877.4 | 3573 | 478 | 2787 | 599 | 424.2 | 602 | 1330 | 488 | 2785.8 | 745.8 | 53 | 763 | 296 | 441 | 3451 | 3120.4 | 953 | 1349 | 615 | 705 | 48 | 1753 | 2983 | 225 | 44 | 81 | 250 | 1828 | 44 | 36 | 892.6 | 579 | 605 | 214 | 1871 | 1302 | 546.6 | 981.8 | 1457 | 513 | 603.2 | 416 | 203.6 | 622 | 52 | 774 | 184 | 272 | 1078 | 576 | 1875 | 630 | 815 | 613 | 453.6 | 506.6 | 336 | 1219.4 | 358 | 482.6 | 551.8 | 650.4 | 567 | 1017 | 661.2 | 45 | 694.4 | 749.4 | 730 | 244 | 616 | 336 | 510.6 | 52 | 476.4 | 675 | 644 | 502 | 403 | 824.6 | 560 | 3547.4
719.2 | 1057.4 | 50 | 705 | 378.6 | 239 | 812 | 1764.6 | 38 | 720 | 276 | 482 | 659 | 493.4 | 329 | 3962.6 | 700 | 663 | 737 | 49 | 774 | 854.4 | 444 | 751 | 2554 | 197 | 96 | 524.2 | 611 | 581.6 | 473 | 208 | 1606 | 633 | 780.4 | 685 | 710 | 502.6 | 323 | 911 | 369.8 | 376 | 1146 | 478 | 735 | 587 | 650.6 | 905 | 3167.2 | 605.8 | 1009 | 509.8 | 441.2 | 883 | 1279 | 36 | 3426 | 345.6 | 774.4 | 466 | 48 | 685 | 46 | 1058.8 | 550.4 | 301 | 502 | 52 | 464.6 | 925 | 50 | 2887 | 1801 | 707.6 | 699.8 | 896.8 | 2295.6 | 1412 | 478 | 229 | 48 | 551 | 59 | 704.8 | 233 | 711 | 44 | 523.8 | 383.8 | 738 | 658 | 1253.2 | 229 | 538.8 | 750.4 | 256 | 798 | 1361.4 | 658.2 | 1638 | 188 | 268 | 279 | 661 | 778 | 471 | 614 | 46 | 420 | 952 | 849 | 292 | 459.4 | 559.2 | 376 | 2817.8 | 455 | 719.2 | 3629.6 | 482 | 2799 | 591 | 529.4 | 565 | 1298.4 | 681 | 2833 | 725 | 53 | 822 | 284 | 361 | 3495 | 3123.6 | 1025 | 1530 | 684.8 | 542 | 48 | 2933 | 3207 | 157.4 | 44 | 209 | 266 | 1808 | 44 | 36 | 1072 | 550 | 635.2 | 214 | 2032 | 1310.2 | 503.6 | 605.2 | 1428 | 511 | 899.8 | 441.2 | 145.4 | 609.2 | 122 | 814 | 192 | 99.2 | 519 | 562 | 1905 | 2265.6 | 795.8 | 651.8 | 481.6 | 585 | 1586.8 | 550.4 | 398 | 1317.6 | 853.4 | 627 | 589 | 891 | 742.6 | 45 | 772.6 | 737.2 | 653.2 | 324 | 589 | 318 | 460.2 | 52 | 442 | 675 | 612.6 | 492 | 324.6 | 805 | 520 | 3041.2
671 | 1157 | 50 | 822 | 627 | 339 | 824 | 376 | 38 | 644.4 | 236 | 2313.6 | 834.2 | 494.6 | 341 | 4110 | 711.8 | 711 | 821 | 49 | 735 | 823.8 | 383.2 | 798.4 | 3681.6 | 253 | 96 | 518.6 | 655 | 740.8 | 476.8 | 1301.4 | 1678 | 407 | 621.6 | 693 | 686 | 375 | 187 | 907 | 373 | 400.8 | 1100.6 | 592.8 | 675 | 631 | 608 | 905 | 3156.8 | 841 | 801 | 567 | 887.8 | 958.6 | 1367.4 | 36 | 3376 | 461 | 828 | 546 | 48 | 599 | 46 | 1593 | 586 | 549 | 530 | 52 | 431 | 796.2 | 50 | 3938.4 | 893.8 | 734 | 658 | 884 | 1218 | 1380 | 454 | 120.4 | 48 | 523.8 | 59 | 500 | 233 | 687 | 44 | 691 | 371.8 | 653.4 | 568 | 1345.4 | 253 | 549 | 1885.4 | 453.6 | 792 | 1223.8 | 762 | 1614 | 188 | 408.6 | 408 | 685 | 813 | 471 | 1020 | 78.4 | 471 | 903.2 | 695.4 | 316.4 | 426 | 686 | 552 | 2790.6 | 583.4 | 684.8 | 3422 | 976.4 | 798 | 584 | 516.6 | 605 | 1192 | 633 | 2845 | 924.6 | 53 | 609.4 | 332 | 619.4 | 1767.8 | 3089.8 | 926.2 | 788 | 622.6 | 759 | 48 | 3094.6 | 1797.4 | 56 | 44 | 209 | 306 | 2013 | 44 | 36 | 1080 | 662 | 532.8 | 214 | 2118 | 1311 | 502 | 556 | 1260.8 | 578 | 1155.6 | 634 | 541.4 | 658 | 227 | 782 | 241.8 | 56 | 443 | 574 | 1863 | 3198 | 758 | 583.8 | 466 | 630 | 326 | 556 | 577.6 | 1107 | 574 | 539 | 685 | 830 | 856.6 | 45 | 713 | 616 | 589.4 | 357.6 | 573 | 715 | 428 | 52 | 450 | 620.6 | 508 | 508 | 322 | 857 | 407.2 | 773.8
567.8 | 1264.6 | 50 | 822 | 691 | 291.4 | 860 | 436 | 110 | 644.6 | 236 | 914.4 | 815 | 511.2 | 389 | 1181.2 | 903 | 668.6 | 821 | 49 | 607.2 | 783 | 407.2 | 857.2 | 1211.6 | 265 | 96 | 517 | 661 | 703 | 571 | 130.2 | 5234.2 | 407 | 740 | 669 | 758 | 369.6 | 228.4 | 871.4 | 457.6 | 396 | 1139 | 120 | 635 | 595 | 591.2 | 818.6 | 3243.6 | 809.8 | 691.2 | 423 | 518.2 | 969 | 1150 | 36 | 3376 | 455 | 761 | 616 | 48 | 505.8 | 46 | 3365 | 7557.8 | 1497 | 644 | 470 | 450.2 | 778 | 50 | 1140.2 | 711 | 766 | 50 | 1090 | 1318 | 1407.2 | 442 | 48 | 265 | 583 | 59 | 48 | 52 | 607 | 112.8 | 752.2 | 379 | 767 | 604 | 1282 | 377.8 | 593 | 652 | 541.2 | 760 | 1162 | 739.6 | 2490.4 | 236 | 461.4 | 703 | 1306.8 | 665 | 465.4 | 944.6 | 330.2 | 408 | 668.8 | 6332 | 594 | 237 | 941.8 | 542 | 2368.4 | 669 | 771.4 | 2487.2 | 845 | 1564.6 | 738 | 467 | 605 | 1404 | 608 | 2639.2 | 945.4 | 53 | 595 | 354 | 707 | 1202 | 3035 | 920 | 689 | 733 | 1041 | 48 | 3221.4 | 1256.2 | 56 | 279 | 209 | 410 | 2023 | 82 | 286 | 1132.2 | 710.6 | 400 | 46 | 2418 | 1167 | 526 | 500 | 877.2 | 618 | 670 | 546 | 294.4 | 630 | 227 | 794 | 361 | 56 | 496.2 | 746 | 1837 | 4372.8 | 748 | 675.8 | 454 | 708.4 | 366 | 568 | 630 | 795 | 330 | 586.8 | 52 | 954 | 815 | 45 | 430 | 628 | 641 | 833.2 | 562.8 | 1050.6 | 337 | 52 | 407.6 | 1744.6 | 553.6 | 564 | 414 | 885 | 388 | 761.2
499.4 | 1170 | 50 | 846 | 687 | 308.2 | 752 | 501.4 | 226.8 | 2011.4 | 236 | 529 | 872 | 535.6 | 389 | 1046.6 | 903 | 764.6 | 676 | 182 | 386 | 671 | 454 | 555 | 264 | 309 | 96 | 553 | 661 | 557 | 531 | 235.2 | 6401.8 | 571.8 | 700.8 | 549 | 905 | 347 | 272.8 | 781.4 | 463.2 | 317.6 | 1115 | 190.8 | 647 | 583 | 624 | 681 | 3157.8 | 822.2 | 468 | 1678.8 | 525 | 973 | 1060 | 36 | 1620.8 | 449 | 888 | 616 | 82.8 | 338.4 | 46 | 3365 | 7627.6 | 1513 | 1437.2 | 470 | 485 | 802 | 50 | 812 | 640 | 762 | 50 | 1080 | 2754 | 1315.6 | 418 | 48 | 344.2 | 623 | 235 | 48 | 52 | 599 | 216 | 937 | 579 | 2529.4 | 849 | 1110.8 | 1681 | 748.8 | 684 | 690.6 | 780 | 1189.6 | 738 | 3720 | 260 | 519 | 1019 | 594 | 1891 | 1358.6 | 885 | 405 | 420 | 578 | 624.4 | 636 | 237 | 963.8 | 6436.6 | 2467.2 | 709 | 707.4 | 935 | 1003.4 | 479.4 | 1881.4 | 507 | 537 | 1459.2 | 543 | 2548 | 1051 | 53 | 559 | 307.6 | 655 | 1194 | 1207 | 939 | 543 | 857 | 392.6 | 48 | 2786.6 | 1255 | 56 | 340 | 177 | 499 | 2063 | 1076 | 286 | 1182.2 | 690 | 360 | 46 | 2590 | 1083.6 | 559 | 440 | 808 | 584.8 | 590 | 506.8 | 181 | 550 | 227 | 766.8 | 456.6 | 56 | 645 | 805 | 1801 | 2347.2 | 837.8 | 1088 | 478 | 713 | 467.2 | 496 | 1877 | 777 | 280 | 653.2 | 52 | 870 | 762 | 45 | 388 | 615.8 | 629 | 2368 | 546 | 249 | 373.8 | 52 | 254 | 724 | 771 | 503.8 | 422 | 929 | 457.6 | 787
510.6 | 972.4 | 50 | 6774.4 | 627 | 233.2 | 760 | 484 | 190 | 2881.4 | 248 | 583 | 714 | 529 | 412.4 | 962.8 | 863 | 500.6 | 740 | 254 | 382 | 812.4 | 547 | 562.8 | 248 | 277 | 230.4 | 1511.8 | 655.6 | 557 | 654.2 | 310.4 | 6120.6 | 546 | 616.8 | 605.8 | 905 | 271 | 307 | 836 | 509.8 | 236 | 1055 | 615 | 647 | 563 | 604 | 607 | 452.2 | 885 | 1777.2 | 536.6 | 525 | 949 | 2492.4 | 36 | 466 | 560.8 | 924 | 532 | 135 | 274 | 46 | 3324.4 | 785 | 1611.4 | 2687 | 473.6 | 498.8 | 756 | 50 | 990 | 656.8 | 738 | 50 | 1084 | 1988.4 | 1149.8 | 418 | 48 | 397 | 683 | 235 | 48 | 52 | 799 | 216 | 937 | 437 | 3109 | 940 | 990.8 | 465.8 | 767.2 | 755.6 | 680.6 | 840 | 1136.6 | 2038.4 | 3720 | 300 | 519 | 985.4 | 552 | 1935 | 907.8 | 729.8 | 505 | 441 | 514 | 510.6 | 697 | 237 | 869.8 | 612 | 3669.6 | 871 | 605 | 597 | 980.4 | 449 | 2641 | 537 | 571 | 1353.6 | 666.6 | 514 | 1256.6 | 434 | 394.8 | 288.8 | 579 | 1205.6 | 918 | 976 | 507.2 | 1051.4 | 430.6 | 48 | 691.2 | 1255 | 56 | 387.2 | 429 | 697 | 2087 | 97.8 | 286 | 1119.2 | 634 | 352 | 139.6 | 1638.6 | 1025.6 | 583 | 425.6 | 791 | 576 | 3197.2 | 590 | 213 | 518 | 227 | 797 | 813 | 314 | 590.6 | 883.4 | 2103 | 899.6 | 899.2 | 383.4 | 427.4 | 739 | 497 | 493.2 | 498.4 | 563 | 458.2 | 512.4 | 52 | 845 | 598.6 | 304 | 448 | 640.8 | 1253 | 2553 | 458 | 236.2 | 2723 | 52 | 1551 | 758.6 | 703 | 497 | 398 | 837 | 541 | 715.2
587.2 | 1174.4 | 50 | 758.6 | 393.6 | 293.6 | 871.2 | 408.6 | 274 | 2869.4 | 278.6 | 736 | 662.8 | 529 | 389 | 805.6 | 843 | 382.6 | 637 | 302 | 362 | 930 | 2456.8 | 598 | 276 | 267 | 269.2 | 2953.6 | 652 | 426.2 | 660 | 268.4 | 3122.6 | 546 | 2345 | 740 | 973.8 | 279 | 307 | 781.4 | 729.6 | 1113.6 | 943 | 48 | 635 | 755 | 720 | 607 | 392 | 763.8 | 523 | 786.2 | 631.8 | 805.6 | 1432 | 36 | 462 | 555.6 | 940 | 437.2 | 135 | 346 | 46 | 1127 | 809 | 1589 | 2606 | 535 | 626 | 660 | 50 | 1026 | 578.2 | 682 | 50 | 1024 | 1177 | 1145 | 430 | 48 | 397 | 1113 | 319 | 48 | 52 | 915 | 236.8 | 888 | 541 | 3159 | 1701.8 | 898 | 490.2 | 670.6 | 803.8 | 758.8 | 1064 | 977 | 638 | 3708 | 316 | 555 | 947.2 | 548 | 1918.2 | 1738.2 | 586 | 472.8 | 674 | 507 | 517 | 689 | 128.4 | 747 | 672 | 3649.2 | 825 | 608 | 727.2 | 870 | 413.6 | 2598.2 | 637 | 619.6 | 1302 | 686 | 635 | 1211 | 1732.2 | 427 | 272.6 | 418.6 | 1113 | 894 | 984 | 436.6 | 1101 | 840 | 232 | 750 | 1422.6 | 56 | 570 | 453 | 899.8 | 2112.8 | 100 | 294 | 1208 | 781.4 | 311.2 | 163 | 1307 | 1149.2 | 702.8 | 455.8 | 2682.2 | 473.8 | 3978.8 | 623 | 221 | 498 | 52 | 769 | 879 | 435 | 564.2 | 871.2 | 2059 | 920.8 | 945.4 | 349 | 459 | 695.4 | 497 | 573 | 599.2 | 429 | 548 | 378 | 154 | 903 | 421 | 751.6 | 514 | 791 | 3190.8 | 2549 | 550.2 | 152 | 2730.2 | 52 | 154 | 982 | 663 | 588.2 | 363.6 | 723.4 | 798 | 3157.6
683.2 | 1455.2 | 50 | 779 | 397 | 490.2 | 768 | 774.2 | 338 | 2767.8 | 337 | 824.8 | 554 | 583.6 | 1805 | 790 | 1628.4 | 471 | 641 | 302 | 439.8 | 1041.2 | 2548.8 | 590 | 286 | 279 | 417.2 | 2926.8 | 1084 | 239 | 485 | 53 | 2357.4 | 690 | 504.8 | 592 | 1093 | 299 | 350.2 | 707 | 1249.4 | 1525 | 940 | 48 | 635 | 857 | 873 | 515.8 | 392 | 686 | 573.4 | 752 | 552.6 | 707 | 1477.8 | 36 | 454 | 462 | 1588.4 | 409 | 135 | 549 | 46 | 1051 | 793 | 1477 | 2592 | 538 | 771 | 669.2 | 50 | 912.8 | 585.6 | 632.4 | 404 | 923 | 1161 | 1005 | 433.2 | 48 | 266.8 | 1468.8 | 340 | 48 | 52 | 835 | 320 | 858.2 | 562 | 2924.6 | 2129 | 946 | 504 | 642.6 | 799 | 1273.6 | 1028 | 965 | 481.2 | 3748 | 360 | 499.8 | 973 | 565.4 | 1988.8 | 3684 | 574 | 425.2 | 706.8 | 1104 | 410.6 | 511.4 | 56 | 639 | 672 | 3787.6 | 976 | 482.4 | 798.6 | 778 | 388 | 2531 | 693 | 807.2 | 1382.2 | 800.4 | 651 | 1135 | 654 | 424.2 | 297.2 | 305 | 1102.8 | 1441.2 | 756 | 642 | 1056.8 | 1203 | 232 | 635 | 1526.2 | 56 | 717.2 | 595.2 | 865 | 2193 | 100 | 236 | 1089 | 833.2 | 284 | 163 | 1348.4 | 1286 | 725.6 | 556.6 | 3244 | 446 | 5161 | 733 | 237 | 490 | 3023.6 | 783.2 | 902.8 | 1291 | 483.4 | 791.8 | 2014.8 | 884 | 940.2 | 414.2 | 616.6 | 549 | 599 | 569 | 665 | 413 | 572 | 402 | 222 | 879 | 436 | 1157.2 | 490 | 833 | 3111 | 2618.6 | 671.8 | 144 | 2866 | 52 | 158 | 1002 | 548.2 | 591.4 | 395 | 756 | 806 | 2491.6
815.4 | 1117.4 | 50 | 820.8 | 549 | 670.8 | 888 | 1239 | 368.4 | 2713 | 331 | 694 | 622 | 580 | 2937.4 | 850 | 3025.4 | 580.6 | 672.2 | 169 | 595 | 1057.2 | 2502 | 574 | 332 | 502.4 | 611 | 2984.8 | 1484 | 244.6 | 585 | 53 | 884 | 595.2 | 462.6 | 1538.8 | 1093 | 684.8 | 426.2 | 865.2 | 1656.6 | 2035 | 1050.4 | 48 | 699.8 | 1205.8 | 941 | 289 | 427.2 | 666 | 607 | 672.8 | 986.4 | 592 | 1477 | 36 | 488 | 430 | 3798 | 420.6 | 65.4 | 629 | 46 | 1045 | 705 | 1397 | 2295.4 | 579 | 751 | 705.4 | 50 | 768 | 841.6 | 687.6 | 448 | 750 | 1132.2 | 869 | 470 | 168 | 48 | 807.8 | 234.4 | 48 | 52 | 1980.8 | 148 | 628.2 | 584 | 1120 | 2171 | 972.4 | 498 | 721 | 2025.2 | 475.4 | 1444 | 1049 | 524 | 3792 | 1322.2 | 403 | 861.4 | 557.4 | 2029.2 | 3780 | 474 | 473.8 | 700 | 3593 | 365 | 455 | 56 | 615 | 688.8 | 2032.2 | 937.6 | 503.6 | 801 | 506.8 | 428 | 1657.8 | 607 | 1004 | 1475 | 861 | 647 | 797.6 | 562 | 517.8 | 375.8 | 327 | 1106 | 1949.4 | 816 | 714 | 1036 | 752.6 | 428.2 | 629 | 1687 | 125.6 | 754 | 759 | 753.4 | 2239 | 100 | 236 | 1051 | 825 | 308 | 139.6 | 1420 | 1202 | 3958.4 | 463 | 3223.6 | 445.4 | 3150.6 | 606.6 | 1331.8 | 490 | 83.6 | 810.2 | 826 | 918 | 499.8 | 751 | 2077.2 | 694.2 | 913 | 563 | 618 | 589 | 1844.4 | 2158.6 | 665.6 | 533 | 556 | 586 | 222 | 879 | 438 | 2258.4 | 460 | 908 | 3003.4 | 648 | 659 | 267.2 | 1069.2 | 52 | 138 | 936 | 1586.6 | 606.4 | 473 | 768 | 861.2 | 614
792 | 1508.8 | 50 | 727 | 289 | 642.8 | 863.2 | 306 | 298 | 2256.2 | 391 | 1191.2 | 686 | 740 | 3100 | 875.4 | 3645.8 | 847 | 739 | 221 | 643 | 1034.8 | 2392.4 | 578 | 200 | 499 | 618.8 | 2932 | 656 | 227 | 625 | 53 | 815 | 401 | 417 | 632 | 1065 | 627.4 | 489.8 | 860 | 811.2 | 1993.4 | 2293.4 | 66.8 | 224 | 741 | 995.4 | 245 | 576.4 | 585 | 627 | 619.4 | 1449.6 | 668 | 1441 | 320 | 477.2 | 1987.4 | 3730.6 | 395 | 122 | 733.8 | 46 | 1014 | 641 | 582.8 | 589 | 683 | 767.4 | 929 | 50 | 614 | 518 | 1122.6 | 509.6 | 708 | 844 | 840.2 | 487.2 | 198 | 48 | 738.4 | 143 | 113.2 | 52 | 3401.2 | 148 | 587 | 983.2 | 726.2 | 2440.6 | 989.8 | 1592.2 | 698.6 | 927 | 454 | 1508 | 1035.4 | 524 | 1886 | 298 | 332.6 | 764 | 640.6 | 1774.4 | 3720 | 1651.2 | 335 | 613 | 3704 | 467 | 50 | 56 | 595 | 1932.6 | 1342.8 | 932.2 | 458 | 794 | 884.8 | 490.8 | 388 | 507 | 1019.2 | 933.4 | 905 | 622.8 | 803.4 | 386 | 585 | 421 | 383.8 | 1047 | 1132.2 | 648 | 641 | 983.2 | 689.8 | 281 | 543.6 | 1648 | 172 | 785.2 | 747 | 791 | 2137 | 100 | 268 | 1025 | 911 | 288 | 46 | 1424 | 1038 | 2249.2 | 455.8 | 1740.6 | 545 | 2648 | 567 | 918.4 | 502 | 179 | 913.2 | 711 | 2508 | 494.4 | 779.8 | 1920.4 | 684 | 909 | 593 | 435 | 593 | 712 | 677 | 650 | 509 | 487.6 | 712.4 | 86 | 1264 | 575.4 | 2818.2 | 456 | 787.6 | 556 | 741 | 730.2 | 344 | 628 | 52 | 126.8 | 680.2 | 555.6 | 511 | 473 | 1989 | 810 | 614
717 | 885.2 | 50 | 692.6 | 184.2 | 565.6 | 828.4 | 246 | 326 | 629 | 421 | 2663.4 | 710 | 764 | 2056 | 830 | 3648.2 | 599.6 | 818 | 221 | 2056.4 | 768 | 2396.4 | 646 | 521.8 | 292.6 | 518 | 2926.8 | 641 | 227 | 557 | 174 | 788 | 399 | 2220 | 658 | 1020.2 | 589 | 483 | 746 | 631.2 | 1953 | 2898.6 | 142 | 224 | 721 | 999 | 315 | 558 | 673 | 738.2 | 743.2 | 594 | 647.6 | 1308.2 | 320 | 1385.4 | 3495.6 | 3881 | 403.4 | 233 | 986 | 46 | 1002.8 | 811.6 | 1621.6 | 639 | 1977.2 | 528 | 861 | 50 | 645.2 | 694 | 2729 | 464 | 692 | 917.6 | 794 | 438.4 | 198 | 48 | 928.8 | 59 | 211 | 52 | 3349 | 85.6 | 563 | 1371.2 | 6825 | 3287.4 | 1069 | 3256.8 | 683 | 973.8 | 439 | 3746.2 | 861.2 | 532 | 1956 | 300 | 315 | 784 | 721 | 519.8 | 2330.8 | 571.2 | 318 | 589 | 3855 | 328 | 165 | 56 | 527 | 611 | 1666.4 | 903 | 485 | 780 | 1281.6 | 1173.8 | 451.2 | 786 | 1002 | 892.4 | 658.6 | 469 | 605.6 | 415 | 636 | 459.4 | 457 | 1171 | 1152.2 | 636 | 573.6 | 778 | 578 | 281 | 538 | 1564 | 172 | 806 | 706.8 | 774.6 | 1977 | 100 | 228 | 1077 | 762 | 1520 | 46 | 1313.8 | 617.6 | 566 | 475 | 801.6 | 546 | 2718 | 506 | 541 | 510 | 219 | 832 | 755 | 2249 | 628.4 | 862 | 1861.8 | 746 | 801.4 | 613 | 435 | 609 | 724 | 492 | 1675.6 | 491 | 500 | 722 | 52 | 1569.4 | 683 | 2919 | 484 | 654 | 584 | 458.6 | 779 | 375.8 | 692 | 52 | 124 | 543 | 828.6 | 517.4 | 317 | 838.2 | 772.4 | 633.2
660.6 | 894.2 | 50 | 694.4 | 211 | 530 | 2009.8 | 292.8 | 434 | 649 | 6658.2 | 645 | 672.8 | 772 | 703.8 | 973 | 3678 | 1479.2 | 1124 | 221 | 3225.2 | 804 | 1262.4 | 732 | 785.4 | 272 | 451 | 2835 | 62 | 350 | 473 | 174 | 621.6 | 406.2 | 585.8 | 602 | 48 | 574.4 | 410.2 | 725 | 467 | 1793 | 2820 | 142 | 224 | 685 | 938 | 407 | 514 | 613 | 741.4 | 613.6 | 638.4 | 550 | 1113 | 208.8 | 2820.2 | 261 | 1033 | 429 | 233 | 1018 | 46 | 976.6 | 841.4 | 3201 | 730.4 | 689 | 297 | 895.4 | 50 | 673.8 | 990.6 | 2648.2 | 660.2 | 781.4 | 827.2 | 770.2 | 438.8 | 270.4 | 48 | 908 | 59 | 211 | 52 | 2734 | 44 | 635.8 | 1037 | 509 | 3499 | 1069 | 3123.2 | 692.2 | 1033 | 248 | 3627 | 890 | 648 | 1835 | 308 | 315 | 710 | 2197.6 | 427 | 383.4 | 541.4 | 284 | 605 | 3204 | 261 | 165 | 56 | 495 | 563 | 1657 | 947.2 | 394 | 796 | 670 | 510 | 710 | 770 | 908.4 | 1170 | 516.6 | 160 | 608 | 526 | 637 | 505 | 441 | 1920.6 | 980 | 684 | 522 | 921 | 460 | 281 | 702 | 1000.4 | 172 | 732.4 | 732 | 1966 | 1576.8 | 92 | 252 | 1083 | 814 | 480 | 46 | 1135.2 | 603.6 | 442 | 449 | 1158 | 630.6 | 2786 | 514 | 541 | 510 | 434 | 772 | 703 | 2211 | 571 | 843.6 | 729 | 804.6 | 823.6 | 613 | 3757.4 | 609 | 623.6 | 540 | 790 | 675 | 518 | 722 | 52 | 1423 | 569 | 253 | 582 | 654 | 632 | 464 | 875 | 3686.8 | 652.8 | 52 | 124 | 638.2 | 965.6 | 421 | 275 | 919 | 763.2 | 643
717 | 935 | 50 | 538.6 | 301 | 497.6 | 792 | 301 | 410 | 1221 | 424 | 3887.4 | 813.2 | 770.4 | 879.4 | 2633.2 | 1479.6 | 1221 | 1019.4 | 221 | 3313.2 | 832.4 | 666.2 | 748 | 815 | 345.2 | 356 | 2871 | 62 | 372.8 | 462.6 | 174 | 730 | 796.4 | 702 | 582 | 48 | 407 | 299 | 772 | 436.6 | 609.4 | 2750.2 | 142 | 224 | 614.4 | 889.8 | 431 | 522 | 517 | 805.4 | 596.6 | 698.4 | 385 | 1121.4 | 225 | 4662 | 316.2 | 1069 | 259 | 233 | 915 | 46 | 1036.4 | 681.4 | 3019.4 | 683.4 | 766.4 | 347 | 986.4 | 50 | 543 | 511 | 2617.2 | 648.4 | 836 | 1314 | 763 | 451 | 259 | 48 | 3263.6 | 59 | 113.2 | 88.2 | 528.2 | 44 | 614 | 771.4 | 475.6 | 3460.4 | 1069 | 3112 | 606.6 | 1025.4 | 259 | 3611 | 1193.6 | 685 | 1737 | 308 | 351 | 811.6 | 3174 | 427 | 3578 | 590 | 263 | 592.8 | 2609.6 | 201 | 165 | 56 | 519 | 475 | 1678.6 | 1042.2 | 821.6 | 736 | 642 | 605.2 | 831 | 671.6 | 722 | 1193 | 1206.8 | 318.4 | 612 | 542 | 563.4 | 442 | 477 | 4717 | 980 | 1951.8 | 462 | 936 | 724.4 | 141.2 | 686 | 832 | 56 | 573.2 | 565.2 | 778 | 512 | 90 | 175.8 | 981 | 787.6 | 656 | 46 | 1072 | 659 | 412.4 | 459.2 | 1319 | 615 | 2726 | 514 | 409 | 510 | 1591 | 832.2 | 5840.4 | 2256 | 711 | 1399.4 | 781 | 733 | 777 | 621 | 2000.2 | 625 | 578 | 612 | 649.4 | 689 | 438.2 | 722 | 52 | 1236.6 | 545 | 253 | 645 | 741 | 736 | 556 | 722.2 | 3472.4 | 640 | 150.4 | 129.6 | 637 | 1041.4 | 483 | 287 | 883 | 666.4 | 632
1828 | 969 | 50 | 497 | 311 | 414 | 644 | 50 | 463.2 | 3189 | 453 | 1114.6 | 857.2 | 1548.2 | 456 | 3818 | 3302.4 | 734.2 | 795 | 117.8 | 3485 | 852.4 | 597 | 2139.2 | 665.2 | 401.4 | 364.8 | 2816 | 62 | 396 | 456 | 125.6 | 726 | 1132.6 | 895.8 | 594 | 48 | 489.8 | 215 | 860 | 563 | 351 | 2442 | 85.6 | 52 | 482 | 819 | 353.4 | 546.2 | 489 | 707 | 637 | 738.2 | 379.6 | 1184 | 217 | 4669 | 333 | 2086.4 | 362.2 | 233 | 903 | 46 | 1122 | 668.4 | 2982 | 627 | 795.8 | 406 | 986.4 | 50 | 498.4 | 475.8 | 2663 | 468 | 937 | 748 | 798 | 382 | 229 | 48 | 3267.2 | 59 | 48 | 233 | 891.2 | 44 | 604.4 | 721 | 622.8 | 3550.6 | 1282 | 1949.6 | 652.2 | 762.4 | 1350 | 1825.4 | 1389.2 | 641 | 1283 | 331.2 | 42 | 733 | 3158 | 481.2 | 3567.6 | 449 | 291 | 530.4 | 3715 | 228.6 | 119 | 56 | 483 | 428 | 1803.4 | 996 | 658.8 | 763 | 554 | 485.2 | 879 | 599.4 | 694 | 1101 | 885.4 | 240 | 675 | 591.4 | 361 | 402 | 484.4 | 5135.4 | 920 | 726.4 | 611 | 938 | 742 | 48 | 647 | 848 | 56 | 326.4 | 459 | 782 | 528.4 | 90 | 153 | 884 | 742 | 592 | 46 | 1707.2 | 801 | 494.4 | 459 | 1383 | 656.8 | 2694 | 482 | 333 | 549.8 | 1787.8 | 862 | 756 | 2286 | 709 | 3620.2 | 1027.4 | 601 | 737.4 | 438 | 315 | 601 | 417 | 636 | 545 | 710 | 539.6 | 714 | 52 | 2490.2 | 472 | 211.4 | 713 | 571 | 785.2 | 428.4 | 561.4 | 3446 | 652 | 216 | 62 | 637 | 2083.4 | 324.2 | 313.6 | 839 | 593 | 646
476 | 1029 | 50 | 497 | 311 | 474 | 575 | 50 | 430 | 3179.4 | 519 | 585.4 | 788.2 | 1777 | 616 | 3830 | 3770.4 | 702.4 | 684 | 49 | 1818.6 | 834.8 | 593 | 1030 | 736 | 395 | 367 | 4989.8 | 87.6 | 384 | 532 | 53 | 1537.6 | 266.6 | 863.2 | 1134.6 | 48 | 537 | 215 | 940 | 501.2 | 327 | 2075.2 | 48 | 52 | 522 | 647.6 | 309 | 597.8 | 469 | 684.2 | 673 | 919.8 | 401 | 965 | 1508.2 | 4564 | 333 | 3610.4 | 459.4 | 48 | 876 | 46 | 1035 | 727 | 1970.4 | 667 | 690 | 414 | 1039.2 | 50 | 498.4 | 440.8 | 668 | 405 | 913 | 971.4 | 939.8 | 442 | 229 | 48 | 3182.4 | 59 | 48 | 233 | 1366.6 | 44 | 704.4 | 777 | 862.4 | 3449 | 1476.6 | 332.6 | 684 | 780 | 490.6 | 1361 | 2897.4 | 833.6 | 1325 | 494.6 | 60.4 | 666 | 3126 | 592.2 | 3494 | 433 | 404.4 | 447 | 4345 | 391 | 50 | 56 | 452 | 595 | 2000.8 | 868.2 | 514 | 731.6 | 581 | 391 | 954 | 355.6 | 536 | 1320 | 528 | 240 | 668.6 | 661 | 1443.4 | 437.6 | 530 | 5100.2 | 901.6 | 769.2 | 1831.6 | 938 | 791 | 48 | 770.2 | 2495.4 | 56 | 240 | 471 | 753 | 475 | 90 | 584 | 959 | 749 | 700.8 | 46 | 624.8 | 3645.8 | 648 | 587.8 | 1879.2 | 605 | 2739.2 | 494 | 226.6 | 614 | 1809 | 958.8 | 818 | 1293 | 530.6 | 3427.4 | 981.2 | 637 | 696 | 426.8 | 313.6 | 539 | 417 | 781 | 744.2 | 710 | 415.6 | 802 | 80.6 | 1232 | 475.2 | 45 | 754 | 479 | 5138.2 | 446 | 454.2 | 3482 | 757 | 216 | 1637 | 797 | 936 | 299 | 404 | 759 | 593 | 1840
592 | 1575.8 | 50 | 523 | 311 | 486 | 663 | 50 | 400 | 3195 | 993 | 54 | 631 | 1753 | 592 | 3837.2 | 3787 | 452.2 | 800 | 49 | 883.8 | 846 | 683 | 285 | 527.6 | 329.8 | 349 | 5012.2 | 190 | 488 | 427.4 | 53 | 1222.4 | 313 | 850.4 | 1552.2 | 118.8 | 545 | 872 | 833 | 584.8 | 303 | 578 | 48 | 160.6 | 594 | 588 | 697.8 | 707 | 481 | 752 | 507 | 1171.6 | 487.4 | 905 | 234.6 | 3486.8 | 348 | 3622 | 453.2 | 48 | 6574.6 | 46 | 983 | 668 | 393 | 1516 | 657.4 | 414 | 889.2 | 87.6 | 465.4 | 332 | 680 | 374 | 901 | 909.2 | 1113 | 450 | 229 | 48 | 1379 | 59 | 48 | 233 | 609 | 44 | 821 | 632.2 | 827.2 | 3456.8 | 1557.4 | 398.4 | 842.4 | 928 | 1350.2 | 1361 | 1569.8 | 956 | 1163.4 | 640.6 | 134 | 702 | 1656.4 | 635 | 3562 | 465 | 434 | 546 | 4220.2 | 316.2 | 289.6 | 56 | 500 | 675 | 1792 | 783 | 633.2 | 856.4 | 625 | 1711 | 996 | 348.8 | 461.6 | 1351 | 540 | 395.2 | 653 | 661 | 274 | 421.4 | 574 | 4395 | 2897 | 794 | 707.8 | 926 | 784.8 | 48 | 769 | 2836 | 56 | 204 | 905.6 | 789 | 483 | 90 | 979 | 997.8 | 765.2 | 595 | 46 | 474 | 4337 | 596.8 | 632 | 2161.2 | 880 | 3010.8 | 422.2 | 220.4 | 630 | 1809 | 868 | 826 | 642 | 438 | 3427.4 | 677 | 664.8 | 742 | 418 | 251 | 498.6 | 585.8 | 715.8 | 692 | 599.6 | 389 | 756.4 | 195 | 982 | 514 | 45 | 835.6 | 411 | 601 | 470 | 491 | 195.8 | 791.4 | 84.8 | 284 | 967 | 697.8 | 321.6 | 432 | 827.8 | 617 | 2778.6
680 | 1222.8 | 50 | 633 | 396.8 | 656.4 | 619 | 249 | 374 | 807 | 2536 | 54 | 627.8 | 1715.8 | 547 | 2111.4 | 3881 | 740 | 1239 | 145 | 943 | 834 | 728 | 285 | 408 | 297.6 | 337 | 4975 | 190 | 801.8 | 392 | 53 | 724 | 289 | 1170.2 | 853 | 166 | 545 | 1700 | 873 | 637 | 386 | 599.2 | 48 | 215 | 1783.2 | 624 | 777 | 637 | 577 | 736 | 424.4 | 802 | 329.8 | 886.6 | 348.2 | 856.8 | 378 | 3084.6 | 486 | 48 | 842.4 | 46 | 1126.8 | 628 | 393 | 1202.2 | 817 | 326 | 1037.8 | 238 | 545.8 | 344 | 628 | 398 | 838 | 1026 | 1101 | 437 | 48 | 48 | 1069 | 59 | 48 | 255.2 | 1894.4 | 44 | 821 | 589.4 | 694 | 2686.4 | 1444.8 | 619.6 | 854.4 | 796 | 1942 | 1479.6 | 1420.6 | 994 | 1160 | 436 | 134 | 846 | 678 | 669 | 421.4 | 505 | 430 | 638 | 2069 | 600.2 | 382 | 92.2 | 646.2 | 659 | 1802.8 | 815 | 721.2 | 874 | 609 | 481.4 | 1157.4 | 426 | 416 | 1613 | 603 | 354.8 | 2216 | 616.2 | 456 | 530.4 | 734 | 1850 | 2844.6 | 752 | 677 | 880 | 588 | 48 | 799 | 2802.6 | 56 | 236 | 3080 | 659 | 483 | 90 | 125 | 2658 | 700 | 587 | 46 | 522 | 4514 | 578 | 569 | 1331 | 677.2 | 4310 | 956.4 | 226 | 571.6 | 1869.2 | 748 | 780 | 690 | 462 | 2911.2 | 661 | 624.4 | 696 | 374 | 239 | 629.4 | 632.6 | 588 | 712 | 401.8 | 1191.4 | 1547.8 | 195 | 706 | 507.6 | 45 | 827.2 | 406 | 599.4 | 793.8 | 487 | 1834.2 | 683 | 52 | 254.8 | 1755.4 | 626 | 477.2 | 424 | 862.4 | 514.6 | 918.4
809 | 874.6 | 50 | 668 | 434 | 628 | 615 | 2517.8 | 363.6 | 767 | 466 | 54 | 583 | 1628.8 | 474.8 | 1079 | 1421.6 | 824 | 1551 | 169 | 735 | 641.6 | 668 | 285 | 473 | 264 | 337 | 4026.4 | 190 | 1059 | 404 | 53 | 574.6 | 313 | 1600.6 | 730.2 | 166 | 581 | 1700 | 737.4 | 637 | 352.4 | 577 | 48 | 175 | 978.4 | 624 | 821 | 686.2 | 613.8 | 1195.6 | 320 | 1154.4 | 317.8 | 917.2 | 542.2 | 600 | 333 | 930.2 | 534 | 135 | 708 | 46 | 1097.2 | 698 | 393 | 2006.6 | 677.8 | 374 | 989.4 | 238 | 521.2 | 448 | 576.4 | 350.6 | 842.8 | 1546.2 | 1143.6 | 455 | 48 | 375.2 | 1028.8 | 59 | 144 | 199.2 | 926 | 44 | 736 | 576.8 | 744 | 2164 | 1193.2 | 3136.8 | 737 | 860.4 | 1881 | 1514 | 1408 | 1018 | 1160 | 366.4 | 134 | 697.6 | 706.8 | 490.4 | 464 | 565.2 | 365 | 682 | 807 | 649.4 | 482 | 237 | 971 | 683 | 1684 | 788 | 672 | 866 | 817.8 | 519 | 1301 | 646 | 323.6 | 1608.6 | 653 | 236 | 3314 | 570 | 504 | 540.4 | 1927.2 | 1830 | 2854.2 | 784 | 667 | 985.8 | 622 | 48 | 3243 | 1526.4 | 56 | 244 | 3296 | 647 | 483 | 83 | 149.8 | 4237 | 784 | 436 | 180.4 | 486.8 | 4519.8 | 581 | 550 | 1331 | 599 | 4404.8 | 1039 | 228.4 | 597.6 | 1766 | 986.8 | 761 | 660 | 538 | 698.6 | 1805 | 669.4 | 822 | 289.6 | 275 | 632 | 639 | 576 | 689.4 | 598 | 835 | 1127.4 | 195 | 598.6 | 786 | 45 | 798.2 | 419 | 440.2 | 1075.2 | 500.4 | 1073.8 | 632 | 52 | 146.2 | 1297.6 | 602 | 473.6 | 324.2 | 870.8 | 761.2 | 757.4
2335.2 | 906.6 | 50 | 685.8 | 450 | 592.8 | 705.4 | 3051 | 359.6 | 767 | 380 | 54 | 548.6 | 1574 | 531.8 | 987 | 814 | 1097 | 735 | 169 | 771 | 580 | 650 | 147 | 473 | 308 | 331.8 | 2476.6 | 113.2 | 987 | 356 | 53 | 514 | 313 | 885 | 586 | 166 | 569 | 1698 | 890 | 649.8 | 320 | 581 | 48 | 175 | 1343 | 646 | 891 | 581.2 | 628 | 1115 | 344 | 1604.4 | 313 | 664 | 643 | 646 | 420.6 | 844.8 | 534 | 135 | 483 | 46 | 1106 | 782.4 | 333 | 6000.8 | 589 | 443.6 | 952.6 | 238 | 786 | 667.2 | 691 | 289 | 781.4 | 3592.4 | 1105.4 | 439 | 48 | 444 | 988 | 59 | 184 | 163 | 910 | 44 | 620 | 593 | 915.4 | 1685.2 | 972.4 | 3464 | 543 | 867.4 | 1902 | 1541 | 1367.4 | 1013.8 | 1151.2 | 320 | 78.8 | 722 | 738 | 446.2 | 466 | 757 | 276 | 822 | 1797 | 675 | 467 | 237 | 1223.4 | 707 | 1518.4 | 752 | 693 | 710 | 922 | 571.8 | 1164 | 666 | 272 | 1606 | 637 | 42 | 3428 | 598 | 679.6 | 524.2 | 950.4 | 1760 | 2859 | 834 | 578.4 | 956.8 | 697 | 48 | 3423.6 | 1154 | 56 | 356 | 4437.6 | 659 | 957 | 55 | 313 | 856.2 | 3125 | 674.2 | 214 | 505.2 | 1906.8 | 726.4 | 573 | 1303 | 603 | 4256 | 880 | 262 | 675 | 1591 | 1106.2 | 940.4 | 799.4 | 637 | 633 | 1807.4 | 700 | 1003.8 | 244 | 390 | 664 | 639 | 640 | 645 | 1741 | 453 | 775 | 166.4 | 631 | 1016.6 | 45 | 540 | 419 | 476.2 | 362.4 | 549.6 | 466.4 | 634.4 | 52 | 440.6 | 901.2 | 573.2 | 617 | 339 | 870 | 1126.2 | 560
1201.8 | 950.4 | 50 | 696 | 452 | 432.6 | 692.6 | 3051 | 468.2 | 775 | 284 | 54 | 463 | 766 | 537 | 915.4 | 878 | 1165 | 516.8 | 278 | 735 | 610 | 747.2 | 55 | 525 | 428 | 391.2 | 1153.8 | 62 | 845.8 | 376 | 53 | 3682 | 391 | 910.6 | 611.8 | 48 | 545 | 1615 | 982.2 | 843 | 431 | 691.4 | 48 | 982.2 | 1858.2 | 746.4 | 1012 | 559 | 706.6 | 709.6 | 367 | 739.6 | 317.8 | 616 | 720 | 587.8 | 436 | 1002.4 | 510 | 135 | 471 | 84.6 | 1094 | 866 | 373 | 807 | 573 | 482 | 933.4 | 238 | 1329 | 748 | 732.6 | 289 | 1003 | 3632 | 858.6 | 382 | 48 | 526.4 | 854.8 | 94.2 | 216 | 163 | 986 | 85.6 | 842 | 569 | 1031.8 | 1053 | 887.2 | 3488 | 360.6 | 1031 | 1854 | 1181 | 227 | 826.6 | 1085 | 5643.8 | 42 | 822 | 2276.4 | 2729.8 | 478 | 569.6 | 276 | 869 | 2537 | 674.6 | 375.2 | 237 | 1191.6 | 647 | 1552.4 | 680 | 709.8 | 2721.2 | 2157 | 669.6 | 1041.6 | 666 | 337 | 1582 | 645 | 207 | 2471.6 | 605 | 746 | 414.2 | 948 | 1665.2 | 795.4 | 852 | 496 | 885.4 | 745 | 48 | 3499 | 1310 | 56 | 459 | 3223 | 659 | 1393.4 | 52.8 | 327.8 | 915.8 | 3229 | 486.6 | 214 | 392 | 1166 | 2448 | 651.4 | 1211 | 704 | 4186.6 | 489.6 | 517.4 | 695 | 1623 | 734 | 1241.6 | 1119 | 715 | 3481.8 | 1793 | 621.2 | 2657.6 | 244 | 412 | 490.2 | 635.4 | 4267.2 | 691.6 | 664.8 | 346.6 | 1912.2 | 52 | 702.2 | 1016.6 | 45 | 540 | 419 | 545.8 | 507.4 | 894.4 | 320 | 606.4 | 52 | 531 | 1127.6 | 651.8 | 519 | 359 | 938 | 465 | 428.8
1008 | 930.6 | 50 | 704 | 474.8 | 519.8 | 1352.4 | 2931.6 | 617 | 815 | 332 | 93.8 | 6259.6 | 588 | 544 | 833.6 | 1810.6 | 1107.4 | 424 | 182 | 723 | 706 | 891.8 | 55 | 562.6 | 1981.2 | 492 | 360.2 | 62 | 690.8 | 360 | 53 | 4998 | 345 | 1029 | 687 | 48 | 569 | 1679 | 1916.6 | 743 | 483 | 833 | 48 | 1165 | 494 | 718 | 1002 | 594.6 | 791.2 | 696.8 | 353 | 675.2 | 325 | 456 | 756 | 414 | 444.4 | 1038.6 | 426.8 | 100.2 | 471 | 175.8 | 1106 | 725 | 1594.6 | 851 | 561 | 501 | 893.8 | 87.6 | 1190.8 | 751.2 | 799 | 289 | 925.2 | 3624 | 876.2 | 382 | 48 | 630 | 653 | 235 | 358 | 96.4 | 958 | 148 | 836 | 533 | 1043 | 1196.6 | 886.8 | 3258.4 | 351 | 1013 | 1815.4 | 981 | 227 | 796 | 1073 | 401 | 42 | 762 | 2716.6 | 3326.2 | 390.6 | 518 | 292 | 831.2 | 3764.6 | 372.8 | 338 | 237 | 1245 | 647 | 1561.8 | 568 | 521 | 4904.4 | 947 | 632 | 1222.2 | 619.6 | 518.8 | 1523.2 | 659.8 | 207 | 1175 | 629.8 | 711 | 338.8 | 908 | 1726 | 827 | 844.2 | 472 | 946.2 | 682 | 48 | 3559 | 1403.6 | 56 | 523 | 3299.4 | 719 | 536 | 44 | 351 | 1046 | 3102 | 466 | 214 | 430.8 | 1191 | 3376.4 | 665 | 1191 | 842 | 4041 | 361.8 | 538 | 655.6 | 1603 | 756 | 879 | 941 | 763 | 3515 | 1793 | 709 | 2891 | 444 | 513.4 | 456 | 1356.8 | 4428 | 885 | 717.8 | 504.6 | 675 | 52 | 737 | 772 | 45 | 1688 | 411.8 | 568 | 595.8 | 1298 | 418.4 | 506 | 52 | 535 | 1383.6 | 748.4 | 639 | 455 | 930 | 469 | 358
849.2 | 895 | 50 | 682 | 393 | 602 | 1009.8 | 897.2 | 677 | 817 | 296 | 253 | 607 | 571.8 | 612 | 782 | 879.2 | 1075 | 1532 | 182 | 711 | 920.4 | 799 | 55 | 487 | 600 | 492 | 425 | 62 | 624 | 356 | 53 | 4223 | 497.8 | 968.2 | 677 | 48 | 645 | 1199 | 918 | 1267.2 | 472 | 857 | 48 | 2671 | 470 | 722 | 964 | 692.4 | 939.8 | 705 | 509.6 | 742 | 3023.8 | 334 | 562 | 414 | 441.2 | 876.2 | 415 | 48 | 525 | 183 | 1114 | 711 | 181 | 944.2 | 599.8 | 621 | 841 | 50 | 917 | 764 | 785 | 305.2 | 961.4 | 3012.6 | 942 | 382 | 48 | 495.2 | 585.2 | 282.4 | 386 | 52 | 930.4 | 148 | 782 | 533 | 1203.4 | 1085.2 | 717.6 | 2107.8 | 412.2 | 958.8 | 999.2 | 933 | 227 | 740 | 1328 | 461 | 42 | 932 | 2816.6 | 3463 | 379.6 | 388 | 328 | 876.4 | 3839 | 377 | 514.4 | 92.2 | 1061 | 619 | 1688.6 | 678 | 533 | 4346.8 | 961 | 454.6 | 1083.2 | 430 | 824 | 1316.8 | 678.8 | 207 | 1215 | 616 | 562 | 354 | 836 | 1530.4 | 897 | 813 | 419.6 | 1120 | 632 | 48 | 1168.6 | 1446 | 79.2 | 403 | 1706.2 | 810.4 | 716 | 87.2 | 399 | 1127.2 | 3184.4 | 567.8 | 146.8 | 538 | 1239.6 | 3290 | 605 | 1215 | 916.4 | 3989 | 323.4 | 498 | 758 | 1595 | 770 | 777.8 | 1243.4 | 597.8 | 3407 | 2638 | 580.2 | 2773 | 398.8 | 629.6 | 453 | 831.8 | 4468 | 881 | 764 | 767 | 603.6 | 154 | 759.8 | 760 | 45 | 719 | 515.4 | 546 | 498.2 | 629.4 | 460.8 | 518 | 236 | 623 | 1365 | 729 | 1024.2 | 447.8 | 939.6 | 469 | 2700.8
2182 | 802 | 50 | 527 | 417 | 604.2 | 624 | 397.8 | 667.4 | 959.4 | 251.4 | 253 | 612.6 | 561 | 624 | 851 | 875 | 1155 | 432 | 182 | 708 | 1046 | 901.8 | 55 | 467.6 | 677.6 | 492 | 457 | 175.4 | 619 | 340 | 77.2 | 4182.4 | 512 | 955 | 669 | 48 | 705 | 355 | 1750.2 | 1744.8 | 540 | 854 | 48 | 3035 | 1492.6 | 1705.8 | 941.6 | 698 | 767 | 742.6 | 892.8 | 778 | 2788 | 328.8 | 562 | 414 | 1710 | 865.8 | 1582.6 | 48 | 561 | 255 | 1121.2 | 871 | 149 | 844.2 | 603 | 1792.2 | 869.8 | 50 | 953 | 693.2 | 1059.8 | 340 | 983.6 | 3672 | 956 | 462.4 | 48 | 372 | 509 | 290 | 704 | 52 | 1126.4 | 148 | 822 | 803.4 | 1356 | 838 | 654.4 | 345.8 | 553 | 710.6 | 511.6 | 974.6 | 155.8 | 2077 | 1003.6 | 533 | 42 | 999 | 2735.4 | 1800.4 | 3617.8 | 252 | 364 | 883 | 3839 | 420 | 692 | 56 | 1059.2 | 580.8 | 3868.8 | 738 | 520 | 3957 | 1130.8 | 479.2 | 757 | 635.8 | 842 | 1293 | 614 | 207 | 1194 | 560 | 629.6 | 374 | 736 | 3979.8 | 767 | 797 | 533 | 1091 | 756.2 | 158.4 | 1032.2 | 1470 | 172 | 535.8 | 1308 | 1643 | 813 | 5235.8 | 399 | 1109 | 3185 | 792 | 46 | 586 | 1252 | 3256 | 629 | 1215 | 1624.4 | 3929 | 354 | 458.4 | 737 | 1533 | 879.2 | 1000.8 | 814 | 517.6 | 3325 | 2307.4 | 1642.8 | 2617.6 | 464 | 489 | 369 | 827 | 4492 | 868.2 | 747 | 801 | 488 | 222 | 780 | 871 | 45 | 903.8 | 537 | 582 | 487 | 750 | 534 | 551.4 | 297 | 390.2 | 1381 | 741 | 1247.6 | 430 | 862 | 469 | 966.2
2211 | 870.8 | 50 | 479 | 417 | 623 | 617.6 | 365 | 676 | 1089.4 | 409 | 253 | 788.4 | 597 | 728.2 | 819 | 1041 | 795 | 456 | 49 | 678.8 | 938 | 808.4 | 55 | 442 | 629.6 | 590.4 | 537 | 251 | 550.8 | 593.4 | 174 | 1481.6 | 512 | 933 | 659.4 | 48 | 665 | 411 | 862 | 1479.2 | 486 | 881.4 | 48 | 2935 | 4766.6 | 467 | 754 | 746 | 718.2 | 6667.2 | 873 | 762.6 | 2873.6 | 617 | 654 | 414 | 3582 | 845 | 415 | 48 | 629 | 262.2 | 1145 | 653.4 | 323.8 | 742.2 | 563 | 702.4 | 795 | 50 | 830.6 | 578 | 1219 | 332 | 870 | 3880.6 | 1028 | 968 | 48 | 434.4 | 563 | 369 | 1154 | 52 | 1077.6 | 64.8 | 614.4 | 669 | 1356 | 754 | 648 | 473.2 | 513 | 725 | 652 | 922 | 49 | 798.4 | 1000 | 631.6 | 208 | 768 | 3512.4 | 661.4 | 3631.6 | 252 | 422.2 | 875 | 2990 | 442.4 | 708 | 56 | 924.4 | 981.8 | 3970 | 725 | 551.2 | 2066.6 | 2004.8 | 423 | 756.4 | 518.6 | 779.6 | 1285 | 619 | 42 | 1059 | 560 | 730 | 450 | 676 | 5546.2 | 776.6 | 785 | 554.8 | 1039 | 821 | 232 | 944 | 1410 | 172 | 793.4 | 1276 | 1223 | 717 | 152 | 411 | 1133.4 | 3185 | 818.8 | 46 | 536.8 | 1228 | 2816.8 | 613 | 1211 | 1201.8 | 4007 | 439.2 | 569 | 620.6 | 1500 | 996 | 1067 | 844 | 482 | 556.4 | 1775.8 | 384 | 1035.2 | 492 | 559.8 | 337 | 867 | 904.8 | 897 | 585.4 | 758.2 | 528 | 222 | 884.8 | 1031 | 2640 | 894.6 | 581.4 | 566 | 350.8 | 768 | 576.8 | 686 | 259.6 | 275 | 1341.2 | 816.4 | 545 | 394 | 877.8 | 469 | 488
838 | 818.6 | 50 | 451 | 417 | 571.8 | 592 | 357.4 | 487.6 | 1272.4 | 417 | 253 | 912 | 670.6 | 804 | 1498.8 | 1170 | 1056 | 540 | 49 | 803.6 | 886 | 765.8 | 55 | 483.4 | 476 | 447 | 629 | 251 | 596 | 626.2 | 174 | 653.6 | 528 | 1060 | 664.2 | 48 | 649.8 | 552 | 1130 | 2001.2 | 449.2 | 1054 | 48 | 2875 | 4876.2 | 419 | 754 | 790 | 663 | 800.4 | 793 | 821 | 1886.4 | 686.4 | 740.6 | 414 | 3681.2 | 775.4 | 486.4 | 159 | 609 | 499.8 | 1141.8 | 645.6 | 367.4 | 808.8 | 547 | 640 | 755 | 50 | 787.2 | 606.4 | 1219 | 231.2 | 794 | 3901.4 | 1029.8 | 961.4 | 48 | 504 | 731.2 | 256 | 306.6 | 52 | 1085 | 44 | 644 | 673.8 | 1188 | 817.2 | 739.4 | 704.4 | 403.4 | 801 | 693 | 890 | 49 | 800 | 1202 | 860.8 | 228 | 776.8 | 3216 | 988.8 | 3568 | 343.8 | 534 | 843.2 | 559.8 | 481 | 629 | 56 | 833 | 1402 | 4294.8 | 588 | 632 | 807 | 1474.8 | 503 | 763.8 | 350 | 786.8 | 1203 | 728.6 | 42 | 895.8 | 500 | 726 | 492.4 | 914 | 4570 | 750.8 | 908 | 756 | 1063.4 | 906 | 232 | 1012 | 1302 | 172 | 996.2 | 1295 | 803 | 688 | 159 | 399 | 1029 | 3265 | 850 | 46 | 656 | 1309.6 | 640 | 474.2 | 1211 | 808.2 | 3899 | 336.8 | 613 | 716 | 574 | 4739.8 | 1115 | 1122 | 461.6 | 689 | 1827 | 370 | 5557.2 | 564 | 574.6 | 337 | 867 | 849 | 897.8 | 599 | 947 | 520 | 86 | 964.6 | 1039 | 988.6 | 1001 | 603 | 562 | 328 | 777 | 488 | 602.4 | 254 | 239.8 | 1164 | 769.4 | 560.2 | 370 | 1734.8 | 576 | 2246
846.8 | 829.8 | 50 | 349 | 1707.6 | 588 | 651.6 | 457 | 389 | 1227 | 525 | 93.8 | 772 | 673 | 795 | 3790 | 1070 | 1028 | 575 | 186.6 | 575 | 934 | 743 | 55 | 607.6 | 496.6 | 447 | 625 | 251 | 610 | 683 | 174 | 564.8 | 475.6 | 1132 | 613 | 48 | 669.2 | 772 | 649 | 1110.2 | 499.8 | 1075 | 222 | 906.8 | 4871.8 | 429 | 813.6 | 931.4 | 683 | 1051.2 | 624.6 | 833 | 394.2 | 762 | 709 | 508 | 3706 | 772.6 | 526.6 | 492 | 497.8 | 630 | 771.4 | 755.6 | 329 | 750 | 663 | 550.8 | 764.2 | 50 | 609 | 792.6 | 1079 | 168 | 654 | 3815 | 1129 | 1044 | 48 | 528 | 821 | 337.2 | 377 | 52 | 1075.2 | 44 | 696 | 2455.4 | 1060.6 | 786 | 804.6 | 674 | 269 | 977 | 785.4 | 910 | 49 | 781.6 | 1586 | 581 | 244 | 695 | 3216 | 1307 | 3591.4 | 875.4 | 446 | 800 | 506 | 478 | 524 | 56 | 713 | 733 | 3723.4 | 652 | 632 | 782 | 917 | 403 | 617.6 | 473.8 | 678.6 | 1155 | 720 | 42 | 949.8 | 451 | 679 | 442 | 770.8 | 4405 | 666 | 1152 | 708 | 889.8 | 721.2 | 84.8 | 1161.2 | 1372.8 | 102.4 | 2380.6 | 1294 | 699.8 | 606 | 187 | 399 | 2160.4 | 3268 | 870 | 92.8 | 836 | 1353.8 | 696.4 | 519 | 1179 | 961.8 | 3879 | 357.2 | 589 | 776 | 590 | 5645 | 1050 | 617 | 553.2 | 773 | 1867.8 | 409.2 | 812 | 418 | 343.8 | 333 | 727.8 | 1214.2 | 897 | 709.8 | 645.6 | 584 | 52 | 1105 | 1102 | 723 | 1031 | 618 | 562 | 435.4 | 729 | 473.6 | 593 | 254 | 317 | 947.2 | 857 | 507.8 | 503.6 | 2320 | 564 | 1637.4
992.2 | 1138.6 | 50 | 357 | 449 | 594.4 | 679.8 | 663.4 | 573 | 1151.4 | 638 | 54 | 763 | 613 | 663 | 3749.6 | 1007.6 | 1340 | 614.8 | 221 | 676 | 818 | 811 | 55 | 616 | 501.6 | 447 | 673 | 315.6 | 610 | 695 | 101.4 | 1908 | 361 | 1117 | 625.8 | 321.4 | 594 | 1996 | 606.2 | 887 | 413 | 1053 | 293.2 | 745.8 | 4244.4 | 517 | 903 | 899 | 689 | 1087.6 | 555 | 893 | 462.6 | 754.8 | 665 | 521.2 | 2442 | 712.4 | 541.4 | 684 | 645 | 666 | 743.6 | 848 | 297 | 911.8 | 956.2 | 377 | 801 | 50 | 584.2 | 796 | 1109.8 | 216 | 634 | 758 | 1014 | 1036 | 48 | 540 | 721.2 | 318 | 401 | 52 | 865.2 | 44 | 806 | 1679.8 | 786 | 867.8 | 864 | 674 | 269 | 1154.6 | 997.8 | 1094 | 49 | 755.4 | 1666 | 623 | 248 | 667.6 | 3264 | 1710 | 1107.4 | 1292.2 | 399 | 786.4 | 436.2 | 478 | 382.4 | 56 | 807 | 689 | 995 | 898.4 | 523.4 | 774 | 863.6 | 619.8 | 779.2 | 679 | 652 | 1123 | 584 | 42 | 917 | 490 | 651.6 | 418 | 716 | 1889.8 | 666 | 802 | 569 | 840 | 546 | 48 | 1540.2 | 1373 | 56 | 1055 | 1123 | 572 | 625 | 187 | 399 | 1080.4 | 3290 | 694.8 | 163 | 769 | 1302 | 1724.4 | 526 | 1151 | 990 | 3927 | 357 | 561 | 542.8 | 602 | 5088.2 | 833 | 905 | 694.8 | 673 | 1873 | 410 | 950.4 | 418 | 401 | 333 | 693 | 2027.6 | 885 | 727 | 606.4 | 542.8 | 52 | 1632.2 | 967.6 | 1000.6 | 1074.4 | 2141 | 622.8 | 411.4 | 538 | 444 | 593 | 227.2 | 357 | 940 | 907 | 455 | 487.6 | 2555.2 | 520.8 | 439.4
1055 | 1199 | 50 | 381 | 493 | 608 | 675 | 580 | 553 | 2283.4 | 670 | 117.6 | 573.4 | 602.2 | 633 | 3680 | 920 | 1100 | 648 | 293 | 700 | 862 | 879 | 55 | 600.4 | 425.4 | 444.8 | 731 | 190 | 596 | 659 | 53 | 529.6 | 385 | 1338 | 633 | 499 | 635.8 | 3660 | 611 | 878.2 | 319 | 1105 | 473.6 | 671.4 | 1726 | 556 | 923.2 | 877.2 | 530.2 | 1115.4 | 527 | 939 | 575.6 | 811.6 | 673 | 419.4 | 1216 | 772 | 573 | 756 | 955 | 690 | 2048.2 | 812.8 | 139.4 | 890 | 935.6 | 3305 | 788 | 50 | 570.6 | 774 | 1079 | 220 | 608 | 681 | 918 | 1040 | 48 | 505.8 | 714.8 | 317 | 382.6 | 52 | 778.8 | 216 | 955.4 | 783 | 718.2 | 875 | 1250.6 | 2926 | 253.8 | 1255.2 | 1019 | 1151.2 | 49 | 749 | 1657.2 | 706.2 | 231.8 | 614.6 | 1195.2 | 705.4 | 3647 | 574.2 | 407 | 826 | 490 | 478 | 466 | 56 | 937 | 681 | 1091 | 1001 | 425 | 1375.6 | 783.6 | 800.8 | 878 | 737.8 | 600 | 1141.6 | 764 | 42 | 1883 | 510 | 81.6 | 370 | 671.2 | 1465.8 | 626 | 950 | 609 | 785 | 1808 | 187.8 | 3042.4 | 1347.4 | 191.2 | 647.8 | 1147 | 616 | 673 | 187 | 385.8 | 1331.4 | 3270 | 529 | 241 | 884.2 | 1358.4 | 3324 | 946.4 | 1151 | 2725.2 | 3979 | 357 | 445 | 469.6 | 612 | 5096 | 761 | 904 | 806.8 | 628.2 | 1897 | 514 | 948 | 418 | 343 | 333 | 754.2 | 442 | 1797.8 | 619 | 509.2 | 513 | 137.8 | 1802 | 777.6 | 887.4 | 883.4 | 843.2 | 661.2 | 483.2 | 538 | 484.6 | 569 | 344.8 | 457 | 1000 | 874.4 | 50 | 386 | 2471.2 | 537.2 | 516.4
1043.2 | 1287.8 | 50 | 471 | 633 | 608 | 619 | 580 | 533 | 786 | 718 | 160 | 417 | 618.6 | 504.2 | 3061.2 | 820 | 980.8 | 1671.6 | 341 | 1051 | 645.2 | 879 | 55 | 591 | 1252.6 | 436 | 682 | 190 | 610 | 598.4 | 53 | 758.8 | 390.6 | 1226 | 729 | 567.8 | 807 | 3641.2 | 611 | 809.4 | 397 | 1025.8 | 501.2 | 611 | 1729 | 624 | 956.2 | 897 | 306 | 931 | 535 | 991 | 550 | 893.6 | 673 | 358 | 946.6 | 745.2 | 597 | 755 | 810 | 770 | 750.8 | 695.2 | 166.8 | 918 | 753 | 3264 | 784 | 50 | 489 | 734 | 1157 | 328 | 640 | 678 | 851 | 540 | 229 | 2330 | 786.2 | 317 | 292 | 96.4 | 551.6 | 216 | 795 | 743 | 715.8 | 996.6 | 1226.8 | 3421.8 | 323.4 | 1186.8 | 974 | 1267 | 49 | 882 | 1724 | 771.4 | 242 | 623 | 640 | 1026 | 3647 | 490 | 438 | 739.6 | 434 | 478 | 657 | 56 | 941.4 | 636 | 1140.4 | 1035 | 474.6 | 1800 | 810 | 309.2 | 930.2 | 740.6 | 768 | 1318 | 711.8 | 42 | 886.2 | 486 | 48 | 379 | 613.8 | 1293 | 616.4 | 2152.8 | 643 | 749 | 861 | 281 | 3254.8 | 1659.4 | 225 | 459 | 1539.8 | 612 | 624.2 | 187 | 370 | 1523.6 | 3210 | 517 | 295.8 | 945 | 1351.2 | 3360 | 1315 | 1129.8 | 4432 | 2890 | 393 | 349 | 480.6 | 4076 | 1704.8 | 781 | 904 | 654 | 483 | 2014.6 | 402 | 812.2 | 418 | 427 | 479.4 | 749.4 | 598 | 785 | 763.6 | 486 | 525 | 195 | 1621.2 | 781 | 987 | 791 | 800 | 614 | 799.8 | 502 | 6674.8 | 533 | 368 | 317 | 1012 | 665.2 | 50 | 660.4 | 2350 | 421 | 490.4
1027.8 | 7931 | 50 | 439.6 | 614.6 | 682.4 | 543 | 2259.2 | 537.8 | 764 | 629 | 160 | 401 | 698.8 | 577 | 693 | 727 | 1137.4 | 889 | 272.2 | 1152 | 685 | 846 | 55 | 405.2 | 2898.6 | 436 | 780 | 164.4 | 705.2 | 404 | 53 | 746.2 | 329 | 946.4 | 665 | 605.8 | 771 | 3497.4 | 611 | 767 | 441 | 915 | 642 | 723 | 1709 | 478 | 868 | 1042 | 322.8 | 753 | 535 | 931 | 550 | 915.2 | 615.4 | 346 | 620 | 784.8 | 607 | 655 | 725 | 771.4 | 697 | 689 | 162 | 1123.8 | 641.4 | 3362.4 | 796 | 50 | 611.4 | 653.4 | 1056.2 | 357.8 | 716.8 | 703 | 1014.4 | 521 | 229 | 3526 | 885.8 | 289 | 392 | 307.8 | 618 | 216 | 682 | 716.6 | 743 | 959 | 1204.4 | 3481.4 | 353 | 1271.6 | 948.4 | 1159 | 142 | 912.6 | 2636.6 | 867.2 | 278 | 623 | 628 | 1040 | 3697.6 | 729.8 | 450 | 713 | 1440 | 475.4 | 681 | 56 | 828 | 625 | 1126.8 | 1688.2 | 625 | 1764 | 739.6 | 312 | 1374.8 | 697.2 | 1377.6 | 1366.4 | 646 | 143.2 | 936 | 486 | 48 | 350 | 638 | 1442.2 | 629.6 | 909.6 | 604.8 | 785 | 841 | 281 | 4213.6 | 2159.8 | 225 | 453 | 2055.2 | 588 | 524 | 187 | 36 | 1210 | 3134 | 1217 | 179.2 | 814.6 | 740 | 4590 | 589 | 1190.2 | 1019.6 | 2927 | 353 | 355.4 | 543.4 | 4006 | 807.6 | 839 | 911.8 | 646.8 | 523 | 867 | 416 | 828.2 | 1898.2 | 339 | 477 | 630 | 697 | 777 | 805 | 450.4 | 482.4 | 195 | 1562 | 882.6 | 941 | 1004 | 762 | 614 | 961.6 | 52 | 612.4 | 433 | 395 | 459.4 | 1080 | 458 | 50 | 817.2 | 2302 | 423.6 | 2272.8
939 | 979.2 | 50 | 524 | 843.4 | 766.8 | 627 | 3457 | 495.4 | 722 | 553.4 | 160 | 417 | 549 | 614 | 573 | 911.6 | 1313.2 | 521 | 169 | 1028 | 747.8 | 823.6 | 55 | 402 | 3077 | 436 | 839 | 62 | 828 | 420 | 53 | 406 | 341.8 | 768 | 685 | 288 | 795 | 2205 | 575 | 740 | 393 | 879.4 | 543 | 600.6 | 1683 | 446 | 868 | 1075 | 342 | 868 | 1766.8 | 931 | 524 | 1028 | 563.4 | 5961.8 | 736 | 849.2 | 597 | 667 | 764 | 802.2 | 741.8 | 664.4 | 162 | 1049.4 | 408.8 | 3419 | 736 | 50 | 664.8 | 563 | 928 | 420.2 | 755 | 671.6 | 1109.4 | 505 | 379 | 3514 | 831.8 | 277 | 364 | 344 | 678 | 216 | 699 | 641 | 670.4 | 955.6 | 1186 | 4815.6 | 479 | 1385 | 807.2 | 1022.6 | 204 | 1129.8 | 1224.6 | 898.4 | 178 | 721.8 | 2164 | 1110.8 | 3041.4 | 485 | 450 | 667.4 | 462.2 | 582.6 | 637 | 56 | 757.6 | 557 | 975.6 | 7067 | 541.4 | 1785 | 692.4 | 312 | 1260.8 | 480.8 | 1079 | 1459.8 | 816.8 | 354 | 1013 | 739.6 | 48 | 352.4 | 603.6 | 1308.8 | 753 | 917 | 552 | 786.4 | 1014 | 281 | 4452.8 | 1407 | 225 | 468 | 1461.8 | 612 | 540 | 187 | 36 | 1207 | 721 | 885.8 | 146 | 1078 | 2063.4 | 2435.2 | 556 | 1206 | 927.8 | 2869 | 314 | 389.8 | 594 | 3971.4 | 804 | 825 | 1034 | 601.4 | 643 | 847 | 488 | 765 | 501 | 343 | 1467.6 | 614 | 538 | 817 | 818.2 | 523 | 464 | 195 | 1371.6 | 961 | 928 | 1065 | 705 | 674 | 544 | 52 | 622 | 429 | 413.6 | 570.2 | 940 | 485 | 50 | 790 | 1584.2 | 635.6 | 1689.4
955.8 | 965.6 | 50 | 676 | 429 | 874 | 683 | 3457 | 493 | 686 | 502 | 54 | 425 | 545 | 614 | 458 | 1848.6 | 1278 | 612.4 | 49 | 1005 | 724 | 979.8 | 55 | 414.2 | 3101 | 466 | 727.4 | 62 | 929.6 | 1099.2 | 53 | 438 | 361 | 732 | 813 | 220 | 823 | 423.2 | 693.4 | 732 | 385 | 829 | 450.6 | 377 | 1671 | 603.2 | 828 | 1127 | 430 | 776 | 565 | 931 | 382 | 1131.6 | 585 | 624 | 704 | 821.4 | 487 | 595 | 640 | 790.4 | 1405 | 689 | 687.8 | 819 | 373.6 | 515 | 1895 | 50 | 696 | 563.6 | 1047.4 | 387.2 | 975.8 | 695.6 | 1015 | 457 | 379 | 3600.8 | 799.8 | 272 | 316 | 344 | 714 | 112.8 | 658.4 | 641.8 | 631.2 | 1040 | 1191.4 | 3603.6 | 496.4 | 1373 | 698 | 818.6 | 204 | 1069.8 | 1213 | 1002 | 283 | 774.6 | 3194.4 | 1072 | 467 | 354.8 | 457.2 | 721.6 | 555.2 | 1892.4 | 801 | 56 | 999 | 517 | 980.4 | 878 | 518 | 1789.8 | 627 | 350.4 | 1117.2 | 58 | 1017 | 1284 | 912 | 354 | 959 | 597.2 | 48 | 363.4 | 605 | 1124 | 777 | 1009 | 586 | 722 | 838 | 234.4 | 4393 | 1397.2 | 157.4 | 542 | 1507 | 528 | 6778.2 | 187 | 36 | 1099 | 643 | 578.6 | 194 | 574.4 | 3975 | 721.6 | 1685 | 1127.2 | 926 | 2959 | 282 | 385 | 705.8 | 4181 | 990.8 | 839 | 1022.8 | 379 | 597 | 815.8 | 530.8 | 1096.2 | 436.2 | 387 | 1798 | 614 | 544.4 | 842 | 813 | 571 | 356 | 109.2 | 1305 | 1015 | 680 | 1391.4 | 777 | 450 | 445 | 52 | 630.4 | 519.6 | 502 | 597 | 869 | 957.2 | 105.6 | 724.4 | 1079 | 686 | 513
908.4 | 963.4 | 50 | 800.4 | 592 | 821.8 | 1064.8 | 3385 | 502.6 | 702 | 460 | 54 | 441.4 | 534.2 | 614 | 443.4 | 1574.6 | 1462.4 | 710 | 49 | 1050 | 703.6 | 1071 | 55 | 503 | 2432.8 | 466 | 797 | 62 | 856 | 1604 | 53 | 1799.4 | 349 | 753.6 | 840.8 | 151.2 | 655.8 | 530.6 | 745 | 645.6 | 331.4 | 811.2 | 536.6 | 377 | 1718 | 676 | 825.6 | 1137.6 | 434 | 646 | 706.4 | 887 | 394 | 1279.6 | 640 | 631.2 | 708 | 873.4 | 498 | 594 | 620 | 660 | 1381 | 879.4 | 2791 | 805 | 602 | 3022.2 | 881 | 50 | 696 | 678 | 1024.6 | 326 | 1032.8 | 666 | 863.8 | 396 | 270.4 | 1865 | 803.6 | 304 | 412 | 255.2 | 643.8 | 44 | 732 | 1893.2 | 609.8 | 877.8 | 1193.4 | 3044 | 473.2 | 1279.8 | 790 | 872 | 80 | 989.6 | 1083.8 | 993.6 | 283 | 610 | 3161 | 1099.2 | 453.2 | 304 | 539.6 | 798 | 524 | 579.6 | 724.2 | 237 | 1195 | 517 | 1000.8 | 845 | 548 | 1878.6 | 1985.2 | 468.6 | 1190 | 58 | 860 | 1366.4 | 812 | 237.6 | 824 | 526 | 48 | 411 | 700.6 | 873 | 931.4 | 649 | 595 | 2102.8 | 752 | 48 | 4220 | 1360 | 56 | 614 | 1389 | 528 | 572 | 187 | 36 | 1176.2 | 773 | 807.8 | 210.8 | 383 | 4350.2 | 658.6 | 591.2 | 1080 | 950.6 | 3010.6 | 331.4 | 1243.8 | 1638.8 | 400 | 996 | 811 | 1092 | 451.2 | 605 | 787 | 419 | 1001.8 | 489 | 421 | 1846 | 530 | 547 | 892 | 682.6 | 501.8 | 209.6 | 52 | 1221 | 999 | 500 | 1592 | 987 | 532.4 | 600 | 52 | 680.6 | 607.8 | 504 | 473.4 | 926 | 344 | 189 | 728.8 | 1055 | 666 | 486.2
892.2 | 963.4 | 236.4 | 6749.6 | 624 | 923.2 | 1366.6 | 1785.4 | 425.8 | 710.8 | 460 | 54 | 563 | 445.2 | 486 | 455 | 4095 | 1442.2 | 662 | 49 | 909 | 682 | 1048.2 | 55 | 529 | 762.2 | 466 | 802.4 | 62 | 906.6 | 1764 | 146 | 454.4 | 341 | 736 | 788 | 48 | 582 | 608 | 777 | 1918.8 | 549 | 848 | 586 | 393 | 1776 | 628 | 814 | 1024.8 | 434 | 636 | 917.2 | 831 | 564 | 948 | 730 | 811 | 786.4 | 864.6 | 505.2 | 548.8 | 620 | 664 | 1369 | 1014.4 | 2863 | 792 | 570.2 | 3582 | 858.2 | 238 | 696 | 726 | 1035 | 442 | 914.2 | 2536.2 | 1039.2 | 386 | 198 | 621 | 683 | 304 | 388 | 160.6 | 564 | 44 | 973.8 | 673 | 563 | 720.2 | 409 | 3092 | 503 | 828.8 | 815.4 | 840 | 49 | 1097.4 | 1165 | 771.4 | 291 | 818 | 3163.4 | 1151.4 | 675.6 | 765.2 | 504 | 852.4 | 524 | 837.2 | 738 | 237 | 1092.6 | 592 | 1062.2 | 869 | 409.6 | 1907 | 990 | 478.6 | 1106.8 | 58 | 612 | 1536 | 776.2 | 89.2 | 816 | 534 | 209.6 | 382 | 618.2 | 861.6 | 909 | 620 | 559 | 2020.4 | 585.2 | 48 | 1137.4 | 2445.2 | 125.6 | 548.4 | 1253 | 626.4 | 792 | 187 | 36 | 1146 | 891.2 | 840 | 203 | 783 | 4578 | 634.6 | 507.6 | 1048 | 989 | 3209 | 547.6 | 915.4 | 575 | 390 | 1168 | 827 | 1134 | 451.6 | 1128.8 | 779 | 444 | 708.8 | 441 | 369 | 1906 | 458 | 523 | 892 | 657 | 524.6 | 194.4 | 52 | 2297.6 | 1042.2 | 368 | 1960 | 813 | 867.4 | 1769.4 | 52 | 608.8 | 675 | 476.2 | 391 | 1108 | 355.8 | 189 | 760 | 1055 | 662 | 490
897.6 | 949 | 297.2 | 813.4 | 649 | 821 | 666.2 | 532 | 461 | 580 | 528 | 54 | 603 | 423 | 372.2 | 550.2 | 4032.6 | 1289 | 642 | 49 | 929 | 660 | 917 | 55 | 568 | 3334 | 446.2 | 603.8 | 62 | 939.4 | 1764 | 298 | 476 | 329.8 | 726.4 | 776 | 48 | 617.8 | 596 | 985.2 | 668 | 901 | 753.2 | 936.6 | 409 | 1342.2 | 587 | 981.2 | 883 | 1699 | 675 | 739.2 | 799 | 604 | 804.4 | 834.4 | 667 | 827 | 863 | 569 | 520 | 476 | 544 | 1321 | 981 | 2863 | 772.8 | 575 | 3589.2 | 2060 | 238 | 736.4 | 671.2 | 1148.8 | 474 | 903 | 3693 | 996 | 382 | 48 | 849 | 700.6 | 272 | 366.4 | 52 | 581.2 | 44 | 922 | 700.6 | 643 | 654 | 235.4 | 3068 | 377 | 667 | 843 | 1022.8 | 49 | 958.6 | 1064 | 781 | 283 | 946 | 1675.4 | 1070 | 665 | 1208.6 | 532 | 811.2 | 516.8 | 2135.6 | 665 | 237 | 943 | 652 | 1093.4 | 846 | 324 | 1859 | 1243.4 | 469 | 1187.6 | 58 | 768.4 | 3589.2 | 729 | 207 | 849.2 | 1001.4 | 250 | 433 | 493 | 1028 | 937 | 626 | 559 | 566 | 388 | 48 | 594.8 | 1305.8 | 172 | 417 | 1242 | 663 | 780 | 187 | 36 | 1139.2 | 876 | 768 | 227 | 886 | 3263.6 | 712 | 454 | 800.6 | 1009 | 3110 | 532 | 466 | 545.4 | 330 | 1132.6 | 843 | 1063 | 419 | 3341.8 | 747 | 500 | 532.6 | 450 | 281 | 1969 | 500.4 | 702 | 976 | 739 | 600.8 | 260 | 52 | 1201 | 1137 | 356 | 802 | 845 | 1172.8 | 608 | 52 | 536 | 934 | 1738.8 | 367 | 1320 | 530 | 277 | 721.4 | 1018 | 471.6 | 634
820 | 1010.6 | 3314 | 931 | 655 | 795.4 | 638.2 | 604 | 657 | 604 | 574 | 133.6 | 624.6 | 371 | 336.8 | 836.4 | 4066 | 1161.4 | 428.6 | 49 | 660 | 591.2 | 922 | 55 | 496.2 | 3341 | 492 | 611 | 62 | 841 | 1820 | 395.6 | 535 | 357.2 | 722.8 | 710 | 48 | 627 | 644 | 840.8 | 679 | 649 | 711 | 1277.2 | 397 | 832 | 538.6 | 1028 | 859 | 476.4 | 755 | 753 | 729.2 | 628 | 705.6 | 765 | 607 | 783 | 775 | 664.8 | 476 | 409.4 | 512 | 1434 | 833 | 2481.6 | 780 | 1449.8 | 3637.2 | 995 | 238 | 670 | 624 | 2228.4 | 426 | 903 | 3614.4 | 1104.8 | 419 | 48 | 929 | 861 | 316 | 384 | 52 | 1661.8 | 44 | 1002 | 696.2 | 770 | 2554.8 | 192 | 2406.4 | 362 | 635 | 842 | 750 | 49 | 865 | 1750.6 | 927.4 | 283 | 838 | 721.4 | 1058 | 651 | 1281 | 481.4 | 839.2 | 439.8 | 509.2 | 767 | 237 | 1127 | 616 | 1016.6 | 828 | 511 | 2485.8 | 1102.2 | 356.2 | 951.4 | 58 | 943.6 | 3528.2 | 646 | 688.8 | 948 | 1305.2 | 250 | 1714.2 | 577 | 2931.6 | 837 | 694 | 519.8 | 566 | 316 | 48 | 784 | 1397 | 172 | 388 | 1289 | 711 | 776 | 187 | 36 | 1014 | 828 | 542.8 | 417.2 | 900 | 1281 | 648 | 486 | 807 | 1062 | 3134 | 562.2 | 452 | 499 | 332 | 1230.2 | 875 | 1263.8 | 390 | 3414.4 | 698 | 582 | 677 | 400 | 251.6 | 2014.2 | 481 | 578.8 | 922.8 | 882 | 644 | 389.6 | 52 | 1273.8 | 1158 | 471 | 802 | 865 | 550 | 644.8 | 52 | 536 | 936 | 491 | 458.2 | 2426.6 | 623 | 526.4 | 628.8 | 977.8 | 415 | 1249
820 | 818.2 | 3478 | 889 | 476.2 | 674.4 | 595 | 532 | 614.6 | 616 | 839.6 | 253 | 638.6 | 451.8 | 386 | 650.4 | 3322.4 | 1028 | 339.2 | 49 | 656 | 712 | 971.8 | 55 | 651.8 | 3329 | 492 | 711 | 251 | 732.8 | 1737 | 425.6 | 543 | 578 | 797 | 645 | 48 | 627 | 554 | 876 | 967 | 335 | 795 | 514 | 325 | 2029.2 | 345 | 964 | 800.2 | 480.4 | 806 | 737.8 | 668.2 | 520 | 775 | 806.4 | 629 | 803 | 835 | 650 | 488 | 476 | 532 | 1314.4 | 779.2 | 3089 | 768 | 902.4 | 1552.8 | 1137 | 238 | 757 | 396 | 3985 | 1449.4 | 592.8 | 3973.4 | 1078 | 400.6 | 48 | 2734.4 | 937.8 | 374.4 | 489.2 | 52 | 714.6 | 44 | 1002 | 579 | 925 | 2544.8 | 122.8 | 559.2 | 344 | 652 | 813.6 | 763.4 | 49 | 893 | 748 | 925 | 283 | 738 | 825.8 | 1050.4 | 651 | 1059.4 | 264 | 782 | 371 | 1426.6 | 766 | 128.4 | 873.4 | 516 | 887.4 | 812 | 703 | 4869.2 | 1100 | 300 | 886 | 58 | 863 | 3393 | 811.6 | 456 | 886.4 | 516 | 48 | 428 | 607 | 4006.4 | 946.6 | 754 | 568.2 | 471.2 | 431.4 | 48 | 804 | 1399 | 172 | 400 | 1377 | 686.4 | 592 | 197 | 36 | 903.4 | 790.4 | 724 | 500 | 866.4 | 1669.4 | 654 | 486 | 791 | 1090 | 3054 | 417 | 475.2 | 534 | 408 | 1251.2 | 885 | 1391 | 638 | 3416 | 740 | 634 | 689 | 395.8 | 206.2 | 2068.6 | 522.4 | 3379.8 | 1076.4 | 882 | 630.4 | 405 | 52 | 1167.4 | 1259.4 | 408 | 973.8 | 716.8 | 600.6 | 528.6 | 52 | 512 | 960 | 587 | 543 | 1262 | 563 | 665 | 602 | 865 | 504.6 | 773.4
818.4 | 586.2 | 3454 | 827 | 476 | 1108.8 | 595 | 512.2 | 535 | 680 | 488.8 | 253 | 588 | 480.8 | 281.2 | 518 | 805 | 1096 | 594.4 | 49 | 656 | 724 | 857 | 55 | 636 | 3341 | 359 | 711 | 251 | 690.8 | 975.8 | 77.2 | 502 | 582.8 | 774.8 | 692 | 48 | 616 | 40 | 844 | 1012.8 | 446 | 759 | 546 | 402.2 | 828 | 491 | 990.4 | 688.6 | 490 | 816 | 623 | 685 | 534.4 | 807 | 885 | 2011.6 | 803 | 819.6 | 620 | 540 | 467 | 538.4 | 838.4 | 592 | 3069 | 818 | 541.8 | 922 | 1157 | 125.2 | 6945.8 | 380 | 3503.2 | 378 | 598 | 2116.8 | 902 | 383 | 48 | 4063.4 | 1038 | 1229.8 | 460.4 | 52 | 789 | 44 | 1044.6 | 459 | 969 | 3776.4 | 155 | 608 | 291 | 736 | 818 | 753 | 49 | 985 | 868 | 933 | 2037 | 937 | 731 | 1234.6 | 658.2 | 625 | 264 | 824.2 | 3709.8 | 2622.8 | 886.2 | 56 | 913 | 618.6 | 727.2 | 880 | 772 | 4977 | 863.4 | 340 | 1970.2 | 58 | 879.4 | 55 | 1034.2 | 624 | 876 | 564 | 48 | 452 | 651 | 3912 | 769.4 | 981 | 590 | 389 | 367 | 48 | 878 | 1327 | 56 | 437.6 | 1413 | 528 | 583.8 | 197 | 36 | 1056 | 740 | 947 | 592.4 | 882.6 | 1869.2 | 588.4 | 426 | 792.4 | 1049.6 | 2988.8 | 457 | 261 | 680 | 584 | 1209.4 | 49 | 1490 | 590 | 2780.2 | 773.8 | 965.6 | 937 | 483 | 268 | 1721.4 | 600 | 4117 | 803 | 747 | 610 | 226.6 | 52 | 1066 | 2613.4 | 543.8 | 1036 | 667.2 | 568.4 | 429 | 52 | 476 | 980 | 367 | 543 | 1224 | 509.8 | 799 | 574 | 849.6 | 562 | 1009
825 | 486 | 3524.2 | 729.2 | 508 | 1595.8 | 1764.4 | 544 | 618.2 | 786 | 596 | 253 | 593 | 519 | 274 | 490 | 872.6 | 1200 | 607.4 | 49 | 656 | 728 | 805 | 147 | 819.2 | 791 | 328.8 | 747 | 251 | 551.6 | 507 | 174 | 486 | 638 | 679.8 | 696.8 | 48 | 407 | 40 | 857.8 | 998 | 392 | 791 | 634 | 469 | 912 | 561.4 | 666 | 694 | 458 | 856 | 535 | 629 | 457.2 | 790.6 | 790.6 | 753 | 621 | 766 | 517.6 | 564 | 627.8 | 514.4 | 529.6 | 615 | 3046.6 | 731.6 | 597.2 | 907.6 | 960.2 | 50 | 2022.4 | 490.6 | 3058 | 318 | 654 | 714 | 713.4 | 384 | 48 | 3993 | 1046 | 5673.6 | 506 | 52 | 757.8 | 85.6 | 921 | 459 | 912.2 | 2502 | 155 | 620 | 278 | 964 | 646 | 713 | 49 | 956.2 | 784 | 837 | 1188.8 | 964.6 | 2771.6 | 1261 | 708.6 | 645 | 250 | 722 | 3821 | 2571 | 1011.6 | 56 | 971 | 424 | 810.4 | 868 | 712 | 5137 | 612.4 | 485.2 | 746 | 58 | 905.8 | 55 | 1140 | 635 | 1092 | 550.8 | 48 | 381 | 627 | 3748 | 831.2 | 1318.8 | 618.8 | 433.2 | 367 | 48 | 984.2 | 1369.8 | 56 | 488 | 1440 | 1782 | 557 | 197 | 36 | 1056 | 750.2 | 931 | 853.6 | 1015 | 843.6 | 715 | 450 | 608 | 921 | 3051 | 611.2 | 481 | 838 | 607 | 1203 | 49 | 1202.8 | 611.2 | 668.6 | 937 | 1351.4 | 803.8 | 506.2 | 310.6 | 1597.4 | 684 | 4097 | 803 | 676 | 448.8 | 205 | 52 | 1111 | 1319 | 562.6 | 1069.4 | 689 | 482 | 380.6 | 52 | 492.2 | 1921 | 367 | 543 | 1246.4 | 487.8 | 699 | 621 | 804 | 506 | 861
830.8 | 531.8 | 1198.2 | 580 | 527 | 981 | 700.6 | 50 | 693.4 | 673 | 542 | 253 | 430.6 | 130.4 | 54 | 496 | 1002.8 | 1447.2 | 567 | 49 | 704 | 800 | 757 | 285 | 858 | 767 | 234.6 | 773 | 251 | 3868.8 | 683.4 | 174 | 558.8 | 1496.8 | 655.8 | 684 | 82 | 458.2 | 190.4 | 885.8 | 972.4 | 376.8 | 767 | 686.8 | 549 | 964 | 733 | 54 | 52 | 488 | 916 | 641.2 | 917 | 450 | 684.2 | 661.8 | 709 | 571.4 | 768.8 | 51 | 626 | 699.4 | 5249.4 | 406.4 | 575 | 2947.4 | 708 | 573 | 221 | 939 | 50 | 1110.2 | 1682 | 3129 | 366 | 718 | 726 | 707 | 475.2 | 48 | 3954.6 | 1784.6 | 4446 | 530 | 52 | 254 | 148 | 895 | 651.2 | 897 | 927.6 | 155 | 617 | 286.8 | 811 | 789 | 660 | 479.2 | 954.8 | 720.4 | 727.4 | 342 | 1215.2 | 4394 | 1182.4 | 1640 | 563 | 229 | 637 | 4218.2 | 2659 | 1013 | 56 | 773 | 1593.4 | 1377.4 | 748 | 656 | 3775.4 | 547 | 548 | 694.8 | 58 | 705 | 55 | 1048 | 629 | 982.2 | 462 | 48 | 355 | 635 | 3399.8 | 1040.2 | 1214 | 737 | 53 | 242.8 | 48 | 2219 | 1383 | 56 | 669.6 | 1244.4 | 2717.2 | 562.4 | 176 | 36 | 926 | 1784.8 | 931 | 777.8 | 1016.6 | 824 | 710 | 450 | 445.6 | 845 | 2947 | 646.2 | 505 | 882 | 627 | 1223 | 49 | 1187.6 | 29 | 1765.8 | 891 | 605.4 | 684 | 522.4 | 366 | 1642.2 | 692 | 4159 | 954.4 | 652 | 393 | 242 | 52 | 2978.2 | 1201.4 | 45 | 877 | 1760 | 498 | 332 | 406.6 | 539 | 811.2 | 52 | 489.4 | 1211 | 697.4 | 859 | 601 | 1000 | 489.4 | 835.8
815.4 | 564 | 3466 | 592 | 444.6 | 901 | 737 | 50 | 711 | 1933.8 | 410 | 54 | 339 | 122.8 | 54 | 520 | 1005 | 1111.6 | 519 | 155.4 | 803 | 607.2 | 781.8 | 285 | 1291.4 | 791 | 341 | 745 | 137.6 | 2174 | 715 | 174 | 721 | 860.6 | 791.2 | 706.4 | 218 | 464.2 | 228 | 940.6 | 856.6 | 376 | 1024.2 | 657 | 2218 | 804 | 677 | 54 | 52 | 344 | 888.8 | 772 | 618.6 | 450 | 600 | 662 | 544 | 497 | 655.4 | 51 | 785 | 687 | 492 | 623 | 493.8 | 313 | 708 | 593 | 48 | 1060.6 | 50 | 962.6 | 432 | 3141 | 353.2 | 666 | 774 | 990.2 | 979 | 48 | 1844 | 1460.4 | 4440 | 599.6 | 52 | 129.2 | 148 | 640 | 1200 | 901 | 510 | 75.8 | 605 | 528.6 | 713 | 753 | 1228 | 612.2 | 966.4 | 1020 | 6072.6 | 226.8 | 1137.2 | 3095.6 | 1165 | 1210.8 | 599 | 361 | 609.8 | 4645 | 2647 | 969 | 56 | 680.6 | 352 | 3255 | 668 | 485 | 705 | 431 | 608 | 780 | 58 | 654 | 55 | 1047 | 839 | 942 | 443.6 | 48 | 381 | 721 | 3112 | 1061 | 1068.8 | 785 | 53 | 98.2 | 48 | 819.6 | 1593.8 | 56 | 773.2 | 966 | 2794.4 | 517 | 162 | 36 | 926 | 707 | 694.8 | 609 | 957.6 | 1072.4 | 606.8 | 366 | 439.2 | 729 | 3001 | 746.6 | 538.6 | 649.2 | 608 | 1261.4 | 351.4 | 1256 | 29 | 664 | 894 | 751 | 2204.4 | 735.6 | 478 | 1619 | 686 | 1318.2 | 1065 | 604.2 | 395.6 | 242 | 52 | 3369 | 2425 | 45 | 781 | 2514 | 597.2 | 392 | 665 | 563 | 732.2 | 52 | 475.8 | 1106 | 751 | 582.6 | 491 | 990 | 487 | 797.6
921 | 674.6 | 3374 | 594 | 521 | 941 | 689 | 50 | 681 | 447 | 404 | 54 | 433.4 | 223 | 54 | 504 | 985 | 1098 | 475 | 182 | 820 | 555 | 757 | 285 | 1664.2 | 774.6 | 341 | 2288.4 | 62 | 480 | 675 | 101.4 | 818.4 | 443 | 959.4 | 740 | 218 | 641.2 | 228 | 823.4 | 762.2 | 304 | 1338.2 | 613.8 | 3398 | 728 | 555 | 143.4 | 52 | 448 | 843.6 | 772 | 507 | 450 | 538 | 582.2 | 470 | 471.4 | 685 | 411 | 861.8 | 655 | 552 | 601.6 | 552 | 357 | 648 | 612 | 48 | 964 | 61 | 649 | 416 | 3151 | 348 | 538 | 793.2 | 963 | 1151.8 | 48 | 504 | 1113 | 3471 | 696.4 | 52 | 46 | 148 | 571 | 1294 | 7145 | 518 | 56 | 617 | 445.4 | 660.2 | 764.2 | 1220 | 708.6 | 818 | 1162.4 | 999 | 129 | 1127.6 | 3071.8 | 1059.4 | 2082.4 | 1776.2 | 304 | 537 | 848 | 2635 | 909 | 83 | 597 | 304 | 3194 | 582.4 | 553 | 612.2 | 351 | 204 | 891 | 58 | 870.8 | 55 | 847.4 | 875 | 998.8 | 460.2 | 115.2 | 381 | 815 | 2988.8 | 1065.8 | 1030 | 791 | 97.8 | 230 | 48 | 634.8 | 1751 | 56 | 792 | 614 | 1901 | 519 | 162 | 36 | 683.2 | 707 | 607 | 577.6 | 1111 | 1435.2 | 615.6 | 372.6 | 369.6 | 793.6 | 2929 | 703 | 545 | 732 | 567 | 1329.8 | 427 | 1408.2 | 29 | 1189.8 | 834 | 751 | 803 | 682 | 541.8 | 1732.6 | 635 | 531 | 1103.4 | 524.4 | 617 | 360.6 | 120 | 3245.4 | 934 | 45 | 779 | 2498 | 646.6 | 306 | 591.2 | 563 | 797 | 52 | 447.4 | 1406.8 | 729 | 512.2 | 491.8 | 595 | 551.4 | 736.4
986 | 1034.4 | 3374 | 602 | 542 | 981 | 1142.8 | 50 | 861.4 | 482.6 | 368 | 54 | 475 | 223 | 54 | 1476 | 918.6 | 1064 | 400.2 | 182 | 791 | 587.4 | 646 | 285 | 702.8 | 805 | 341 | 765 | 62 | 444 | 635 | 53 | 764 | 391 | 1200.2 | 730.4 | 288.8 | 714 | 40 | 717 | 696.2 | 292 | 1102 | 653 | 3639.4 | 3264.4 | 466 | 203 | 52 | 452 | 838.8 | 727.6 | 702 | 534 | 526.4 | 565 | 498 | 529 | 672.2 | 476 | 981 | 573 | 540 | 685 | 564 | 293 | 548 | 572.4 | 48 | 860 | 61 | 514.2 | 325.4 | 3225 | 348 | 611 | 794 | 829.6 | 1175 | 198 | 524.4 | 1749.4 | 533.4 | 693 | 52 | 46 | 64.8 | 624 | 1506.6 | 2181.4 | 562 | 56 | 1198.2 | 398.2 | 737 | 1004 | 1193 | 754 | 802 | 1112 | 1065 | 139.2 | 1035 | 1048.2 | 1117 | 750 | 601.4 | 357.6 | 537 | 776 | 252 | 799.2 | 132.4 | 683.4 | 352 | 3138 | 594 | 563.4 | 506.4 | 427 | 109.8 | 1009.6 | 58 | 918.2 | 55 | 655.2 | 863 | 732.4 | 480 | 216 | 422.6 | 868.6 | 3155.8 | 1070.6 | 894.4 | 743.4 | 277 | 328 | 298.2 | 611 | 1712 | 56 | 792 | 652 | 1067 | 515 | 162 | 36 | 678 | 1726.8 | 594.2 | 525.8 | 1067.8 | 832 | 469.6 | 338 | 393 | 850 | 2989 | 703 | 525 | 705 | 536 | 1160.8 | 427 | 1448 | 110.2 | 3329 | 672.4 | 751 | 779 | 622 | 567 | 787.4 | 679.4 | 527 | 2090.6 | 540 | 663 | 372 | 307.8 | 1893.6 | 774.6 | 45 | 823 | 2466 | 816.2 | 298 | 530.4 | 558.4 | 1487.4 | 52 | 368.4 | 1337 | 628 | 512.2 | 447 | 517 | 549 | 766
1122 | 1441 | 2766.8 | 602 | 542 | 871.6 | 1468.2 | 209.2 | 741 | 589 | 53 | 54 | 479 | 223 | 54 | 509.6 | 757 | 941.2 | 410.6 | 410 | 961.4 | 549 | 729.8 | 55 | 537.8 | 805 | 189.4 | 1084 | 62 | 366.6 | 561.8 | 53 | 863.2 | 471.8 | 1248.4 | 728 | 336 | 710 | 40 | 601.4 | 746.2 | 40 | 1051 | 638 | 2395.2 | 3845 | 55 | 203 | 52 | 254 | 856 | 644 | 502 | 570 | 598 | 605 | 520 | 459.8 | 774.4 | 389 | 1063.8 | 508 | 578.4 | 1992.2 | 608 | 293 | 537 | 596 | 48 | 896 | 166 | 531 | 253 | 3237 | 378 | 716.8 | 2400.4 | 263 | 1169 | 198 | 2492 | 1362.4 | 1826.6 | 729 | 140.8 | 46 | 44 | 490 | 1556.6 | 893 | 638 | 56 | 3429.4 | 281.6 | 771.8 | 997 | 54 | 723.6 | 739.6 | 1058 | 958 | 150 | 959 | 1051.6 | 1079 | 790 | 659.6 | 415 | 566.6 | 972 | 268 | 671 | 426 | 679 | 416 | 844.6 | 478 | 941 | 598 | 355 | 47 | 949 | 177.4 | 886.6 | 55 | 598 | 863 | 619 | 53 | 216 | 1224.6 | 901 | 4123.2 | 1073 | 6684.6 | 619 | 277 | 651.2 | 3587.6 | 682 | 1482 | 56 | 134.4 | 776 | 2316.2 | 632 | 162 | 36 | 718.2 | 707 | 643 | 520 | 1178.4 | 56 | 342.4 | 366.4 | 409 | 850 | 3001 | 721.6 | 421 | 648.2 | 446 | 1176.8 | 246 | 1445 | 232 | 3269 | 704 | 651 | 750.2 | 702 | 563.4 | 6432.2 | 645 | 479 | 895.8 | 515.8 | 672 | 412 | 365 | 1052.4 | 526.4 | 45 | 691 | 3725 | 811.6 | 1445.4 | 528 | 600 | 1219 | 150.4 | 458 | 1233 | 406.8 | 542.2 | 449 | 469 | 549 | 637
1202 | 942.6 | 338 | 602 | 524 | 816 | 687 | 249 | 537 | 755 | 53 | 54 | 568.6 | 156.2 | 54 | 496 | 379.2 | 1189 | 522 | 508.6 | 1064 | 767 | 812.4 | 55 | 505 | 757 | 223 | 1245 | 62 | 335 | 532 | 53 | 846 | 543 | 1311.2 | 748 | 372 | 742 | 40 | 415 | 772.8 | 40 | 976.6 | 714.4 | 647 | 4053 | 55 | 83.8 | 52 | 254 | 762.2 | 905.6 | 502 | 534 | 944.4 | 517 | 570 | 364.6 | 692 | 434.6 | 931 | 600 | 713 | 601.2 | 706 | 293 | 553 | 576 | 48 | 956.4 | 204 | 676 | 677.6 | 3207.2 | 398 | 708 | 2823.8 | 263 | 1201 | 234.2 | 3736 | 1170.2 | 4124 | 572.4 | 163 | 46 | 44 | 695 | 1149.2 | 1004.2 | 748 | 56 | 3439 | 554.8 | 929.8 | 950 | 159.6 | 2001.6 | 808.4 | 937 | 965 | 227 | 1020.6 | 3436.4 | 865 | 765 | 708 | 415 | 483 | 1032 | 308 | 644.2 | 382 | 631 | 2567 | 887 | 498 | 818 | 480 | 436.4 | 47 | 833 | 257 | 1027 | 98.6 | 508 | 802.6 | 645 | 53 | 216 | 815.8 | 863 | 2828.2 | 1077.8 | 978 | 551.8 | 277 | 537 | 3607.2 | 698 | 1482 | 56 | 44 | 772.8 | 2613 | 640 | 162 | 36 | 825 | 707 | 603 | 600 | 1222 | 56 | 595.2 | 486 | 393 | 850 | 2961 | 710 | 449 | 605 | 310 | 1134 | 167.2 | 944 | 232 | 3269 | 4711.2 | 641 | 710.6 | 702 | 533.8 | 398 | 1899.8 | 455 | 729 | 371 | 5298.2 | 436 | 263 | 984.8 | 438.2 | 45 | 727 | 2097 | 678 | 250 | 487.6 | 628 | 910.6 | 216 | 631.2 | 1173 | 415 | 637.6 | 467.4 | 439 | 549 | 546.8
1266.6 | 983.6 | 338 | 610 | 527 | 686.8 | 1088 | 504 | 522.6 | 1103 | 53 | 1257 | 527.8 | 56 | 132.6 | 496 | 372 | 1245 | 534 | 446.4 | 1098.4 | 839 | 737 | 55 | 569.4 | 6742.6 | 223 | 1244.6 | 62 | 551.8 | 592 | 53 | 878 | 51 | 1401.6 | 708 | 501 | 608.6 | 40 | 455 | 760 | 40 | 934.6 | 689.8 | 800.8 | 4088 | 55 | 54 | 52 | 54 | 691.2 | 588 | 490 | 510 | 1050 | 484.2 | 502 | 259.4 | 876.6 | 533.4 | 931 | 600 | 661 | 898 | 687.8 | 2850 | 633 | 570.6 | 48 | 920 | 211 | 678.6 | 1220 | 3253.4 | 408.2 | 780 | 2832.8 | 263 | 1137 | 379 | 3879.6 | 1091.2 | 4219.2 | 458 | 199.2 | 46 | 44 | 49 | 1088 | 864.8 | 791 | 56 | 3410.6 | 502 | 971.6 | 905 | 230 | 448.6 | 705.2 | 885 | 993 | 1042.8 | 968.2 | 5026.2 | 723 | 747 | 705.6 | 411 | 543.4 | 945.4 | 348 | 651.2 | 370 | 817.4 | 2828 | 883 | 507 | 649.6 | 428.8 | 505.8 | 47 | 134 | 257 | 994.6 | 483.4 | 508 | 699 | 709 | 53 | 216 | 462.8 | 647.4 | 873 | 1075.2 | 1025 | 612.6 | 277 | 723.4 | 627.8 | 1947.2 | 2721.2 | 123.6 | 44 | 779 | 2104 | 712 | 162 | 36 | 873 | 707 | 599 | 628 | 1258 | 56 | 770 | 539.4 | 452.2 | 821.8 | 2916.6 | 982.8 | 421 | 532.4 | 286.4 | 1082 | 49 | 1219 | 232 | 2815.2 | 2743.6 | 571 | 515 | 699.6 | 231 | 398 | 629 | 461.4 | 772.2 | 359 | 487 | 430.6 | 195 | 1145.4 | 357 | 45 | 639.8 | 762.6 | 740.4 | 182 | 426.6 | 604 | 882 | 216 | 753 | 974.8 | 137 | 1629.4 | 479 | 467 | 529 | 547.6
1275 | 957.2 | 429.2 | 554 | 437 | 898.6 | 1484.2 | 2673.2 | 464.6 | 1696 | 119 | 1726.2 | 491 | 56 | 185 | 541.6 | 384 | 1267.8 | 579.4 | 598 | 920 | 859 | 685.4 | 55 | 640 | 745 | 223 | 1115 | 62 | 660.2 | 588 | 53 | 846 | 51 | 1416.4 | 724 | 383 | 551.4 | 40 | 555 | 648 | 40 | 1001 | 605 | 1016.6 | 1317.6 | 127.8 | 54 | 52 | 54 | 880.2 | 662.8 | 522 | 510 | 1010 | 942.2 | 1823.6 | 205 | 833.8 | 1282.8 | 931 | 552 | 637 | 826 | 899.2 | 2870 | 633 | 725.8 | 48 | 959.2 | 190 | 673 | 607.2 | 3332 | 324 | 731 | 3423.8 | 263 | 1215 | 229 | 3946.6 | 825 | 4236 | 430 | 321.8 | 46 | 216 | 90.2 | 1052 | 842.8 | 943.8 | 342.4 | 2721.2 | 443 | 1026 | 680.2 | 230 | 455 | 804 | 509 | 1015 | 694.4 | 967 | 6852.6 | 1121.6 | 2016.2 | 790 | 286.6 | 613 | 811.8 | 479 | 609.6 | 586 | 861 | 2928 | 942.4 | 479 | 704.4 | 335 | 606 | 47 | 91.8 | 257 | 921 | 515 | 513.6 | 615 | 685.8 | 53 | 48 | 488 | 664.8 | 742 | 1028.6 | 877 | 698 | 97.8 | 715 | 1128 | 563 | 4030.2 | 225 | 125.6 | 549 | 2104 | 684 | 5245.8 | 36 | 1007 | 707 | 503.4 | 565.4 | 1058 | 135.6 | 771.8 | 592.6 | 460 | 714.4 | 2797 | 1351.4 | 437 | 529 | 404.2 | 1134.8 | 49 | 1188 | 232 | 650 | 764 | 1717.8 | 632.2 | 700.4 | 231 | 462 | 629 | 1711.4 | 854 | 347 | 495 | 430 | 109.2 | 1129.8 | 383.6 | 169.8 | 536 | 916 | 719.6 | 306 | 433 | 604 | 862 | 84.8 | 696 | 945 | 137 | 636.4 | 522.2 | 697.2 | 499 | 597
1291 | 956.8 | 636.8 | 535 | 425 | 886.4 | 682 | 2972.4 | 427.4 | 796 | 163 | 794.2 | 475 | 56 | 185 | 622.6 | 432 | 1423 | 475.8 | 730 | 771.8 | 811 | 609.2 | 55 | 652 | 785 | 155.8 | 1043.2 | 62 | 725 | 572 | 53 | 756.2 | 51 | 1338.8 | 700 | 350.4 | 454 | 40 | 555 | 638 | 40 | 901 | 597.4 | 607 | 679 | 237 | 239 | 52 | 54 | 691.6 | 688 | 537 | 486 | 650 | 745.6 | 640 | 284.6 | 1638.4 | 536.2 | 861.4 | 400 | 637 | 594 | 975.4 | 3040 | 633 | 755 | 48 | 1037 | 268.8 | 709 | 540 | 2920.6 | 294 | 631 | 4689.8 | 100.6 | 1215 | 229 | 2059 | 782.2 | 2716.4 | 358 | 233 | 46 | 216 | 255 | 1028 | 899 | 951 | 526.8 | 2690.8 | 453.4 | 928.8 | 574.2 | 343 | 550.4 | 795 | 549.8 | 1041.2 | 271 | 899 | 2402 | 678.2 | 3955.4 | 942.8 | 345 | 658.2 | 674.4 | 352 | 610 | 659 | 1052 | 2884.2 | 872 | 549 | 541 | 362.4 | 735.6 | 222 | 259 | 217.2 | 925 | 476.4 | 530 | 587.4 | 1328 | 53 | 48 | 488 | 699 | 680.2 | 1047 | 909.8 | 698 | 53 | 695 | 3097.6 | 549 | 6061.8 | 225 | 180 | 885 | 1707.4 | 684 | 97.2 | 36 | 1010 | 712 | 49 | 567.2 | 695 | 255 | 718.2 | 619 | 442 | 603.4 | 2853 | 545 | 413.4 | 912 | 304.6 | 964 | 49 | 1124 | 29 | 781.4 | 788 | 611 | 843.4 | 655 | 231 | 462 | 553 | 1899.4 | 794 | 347 | 517.6 | 1619.2 | 52 | 1193 | 466 | 253 | 634 | 886 | 51 | 351 | 545.8 | 762 | 788.4 | 52 | 553.6 | 867.2 | 137 | 699.2 | 609.4 | 859.2 | 571.8 | 1837.8
1267 | 818.6 | 559.4 | 513 | 425 | 2079.2 | 666.2 | 2949 | 481 | 688 | 163 | 2353 | 519 | 56 | 185 | 1162.4 | 472 | 1285 | 466 | 651 | 628 | 847 | 596 | 55 | 712 | 833 | 55 | 1021.6 | 62 | 1862.6 | 572 | 53 | 757 | 51 | 1252.4 | 726 | 48 | 512.6 | 40 | 543 | 662.8 | 40 | 1074.4 | 703 | 591 | 703 | 237 | 239 | 52 | 54 | 665 | 772 | 537 | 474 | 581.6 | 657 | 658.2 | 3511 | 1799.6 | 1732.6 | 808 | 416 | 589 | 480 | 825 | 4235.2 | 633 | 869.6 | 48 | 1004 | 354 | 793 | 540 | 885.4 | 291.6 | 844.6 | 3851 | 60 | 4713.8 | 229 | 1903 | 813 | 1812 | 394 | 233 | 46 | 216 | 255 | 1000.4 | 879 | 978.4 | 740 | 3407.2 | 241 | 754 | 680 | 307.8 | 613 | 700.6 | 548 | 962 | 1078.8 | 999 | 478 | 540.8 | 3972 | 890 | 432.6 | 726 | 563.2 | 352 | 726 | 624 | 1092 | 2836 | 792 | 493 | 517 | 434.8 | 1087.2 | 222 | 259 | 58 | 687 | 234.8 | 562 | 679 | 1003.6 | 53 | 88.4 | 507 | 715 | 617 | 1139 | 846 | 698 | 53 | 663 | 3145 | 530 | 5417.4 | 271.4 | 180 | 952.8 | 121 | 732 | 44 | 36 | 1040 | 634.2 | 49 | 444.6 | 510 | 255 | 604 | 551 | 475.6 | 1041.6 | 2789 | 416 | 403 | 1300 | 233 | 995.8 | 49 | 1104 | 29 | 862 | 776 | 647 | 789 | 717 | 231 | 454 | 567 | 4047 | 786 | 347 | 772.8 | 386.8 | 52 | 1193 | 498 | 253 | 550.8 | 859 | 51 | 383 | 1614.6 | 759.6 | 738 | 52 | 446 | 748 | 95.8 | 734 | 608 | 785.8 | 603 | 2455.6
1347 | 800 | 557 | 1241.8 | 437 | 328 | 763 | 3023 | 557 | 658 | 163 | 402.2 | 523.4 | 56 | 158.8 | 3551 | 558 | 1033 | 502 | 722.6 | 592 | 747 | 684.4 | 55 | 741.6 | 785 | 55 | 2631.4 | 138.8 | 611.4 | 580 | 53 | 897 | 51 | 52 | 883 | 48 | 456.4 | 40 | 495 | 660 | 40 | 1078.8 | 739 | 611 | 828 | 237 | 239 | 52 | 224 | 772.8 | 767.8 | 561 | 410 | 746.4 | 681 | 651 | 3589.8 | 1689 | 628.8 | 784 | 1326.4 | 655.4 | 499.2 | 805 | 393 | 49 | 875 | 48 | 966 | 388 | 893 | 576 | 820.2 | 248 | 1084 | 3851 | 60 | 2982.2 | 84.2 | 749.6 | 733 | 59 | 444.4 | 233 | 46 | 216 | 255 | 52 | 879 | 1051.2 | 740 | 3432 | 281.8 | 607.6 | 656 | 167 | 625 | 703.8 | 572 | 920.2 | 679.4 | 928 | 486 | 326 | 5729.6 | 838 | 652 | 698 | 508.8 | 364 | 659 | 688 | 974.6 | 2772 | 758.6 | 433 | 562.4 | 649.2 | 1151.2 | 191.6 | 259 | 58 | 755.6 | 149.8 | 530 | 1944.4 | 650 | 53 | 353 | 523 | 603 | 592.4 | 1118.2 | 798 | 686 | 53 | 405 | 3201 | 635 | 4998.4 | 341 | 180 | 969 | 121 | 798.2 | 65.6 | 36 | 1070.4 | 587 | 49 | 875.6 | 594 | 135.6 | 580.8 | 540 | 502 | 1531.2 | 2656.6 | 501.6 | 371 | 727.8 | 52 | 1354 | 49 | 3081.8 | 29 | 979 | 567.2 | 641 | 774 | 729 | 76.6 | 502 | 558 | 4059 | 784 | 322.2 | 776 | 423.4 | 52 | 1074.8 | 731.6 | 253 | 523 | 729.2 | 51 | 484.2 | 407.6 | 750 | 862.4 | 52 | 24 | 808 | 34 | 565 | 716 | 58 | 626.2 | 761.6
1261.6 | 792 | 477 | 2062 | 867.2 | 290.8 | 628.6 | 876.2 | 1469.6 | 371 | 53 | 854.6 | 638 | 56 | 54 | 3551 | 628.4 | 879 | 526 | 769 | 564.8 | 570.2 | 730 | 55 | 648 | 785 | 145.6 | 1096 | 227.8 | 953.2 | 665.8 | 53 | 1045 | 51 | 52 | 885 | 48 | 466 | 40 | 555 | 755.4 | 40 | 827 | 663 | 635 | 894 | 237 | 239 | 52 | 224 | 806 | 621.8 | 614.6 | 360.8 | 807.4 | 620.2 | 632.4 | 3664.6 | 1681 | 744.6 | 784 | 999.2 | 725 | 649 | 833.8 | 544 | 49 | 663 | 48 | 1007.4 | 388 | 893 | 502.4 | 1209.6 | 272 | 2304.8 | 3275.6 | 60 | 1258 | 48 | 3639 | 733 | 59 | 430 | 88.2 | 46 | 112.8 | 255 | 52 | 721.8 | 986.6 | 459.6 | 3303.2 | 277 | 659.6 | 682.2 | 121.8 | 562.2 | 745 | 639 | 1025 | 405.6 | 949 | 529.8 | 341 | 4866.8 | 852 | 716 | 678.8 | 796 | 208 | 660 | 585.6 | 711 | 2903 | 733 | 454.6 | 647.6 | 673.2 | 969.2 | 271.6 | 259 | 58 | 732 | 55 | 550.6 | 562.2 | 517 | 53 | 425.6 | 520.4 | 603 | 781.2 | 2346.6 | 787 | 515 | 53 | 405 | 2822.8 | 776 | 4953.2 | 172 | 98.4 | 977 | 121 | 759 | 152 | 36 | 941.8 | 611 | 49 | 1267.8 | 870 | 56 | 654.6 | 460 | 770.4 | 781 | 2612 | 541.6 | 394.4 | 670 | 157 | 787 | 49 | 3017 | 29 | 985 | 448 | 719 | 636 | 664.4 | 38 | 502 | 430 | 4011 | 769 | 403 | 753 | 397 | 52 | 741.6 | 1083.8 | 211.4 | 515 | 670 | 51 | 409 | 410 | 5980.8 | 815 | 52 | 24 | 768 | 34 | 659 | 780.4 | 58 | 724 | 803
6736.6 | 700 | 471.4 | 514 | 1357.4 | 88.6 | 49 | 50 | 372 | 403 | 53 | 54 | 849.6 | 56 | 54 | 3651 | 709.8 | 54 | 526 | 672.6 | 51 | 711 | 750 | 55 | 51 | 785 | 206 | 53 | 379 | 1547 | 660.2 | 53 | 2429.8 | 165.6 | 52 | 928.6 | 48 | 398 | 40 | 583.8 | 823.8 | 40 | 783.8 | 645 | 603 | 842 | 143 | 128 | 389 | 224 | 758 | 532.4 | 699 | 360 | 647.2 | 625 | 475 | 3732 | 1753 | 745.4 | 688 | 632 | 725 | 650.4 | 51 | 631.6 | 49 | 676 | 48 | 1044.4 | 358 | 1111.8 | 53 | 1338.4 | 436.4 | 3994 | 938 | 60 | 1197.2 | 48 | 3639 | 54 | 59 | 466 | 52 | 254 | 44 | 90.2 | 52 | 435.6 | 904.4 | 56 | 1067.2 | 49 | 595.4 | 953.4 | 54 | 563 | 61 | 591 | 886.6 | 443 | 911.8 | 514.4 | 544.6 | 2947 | 1048 | 732 | 672 | 1154 | 208 | 567 | 418 | 771 | 2775 | 697 | 565.6 | 739 | 619 | 852.2 | 403 | 91.8 | 58 | 632.2 | 55 | 673 | 326.6 | 513 | 53 | 1386.8 | 41 | 513.8 | 52 | 50 | 699.6 | 529 | 53 | 57 | 624 | 770 | 263 | 172 | 44 | 220 | 121 | 749.4 | 152 | 36 | 920.6 | 646.2 | 49 | 214 | 1178 | 56 | 588 | 420 | 848 | 729 | 2464 | 46 | 488 | 670 | 227 | 661 | 377 | 3080.2 | 29 | 849.2 | 535.6 | 671 | 643 | 575 | 38 | 490 | 515.6 | 2564.6 | 743.6 | 356 | 348.4 | 455 | 52 | 771.2 | 976.4 | 45 | 51 | 607.2 | 146.2 | 314 | 410 | 3950.4 | 209 | 52 | 24 | 864 | 34 | 655.8 | 734 | 58 | 740 | 3735.8
1138 | 686 | 493 | 522 | 648.6 | 53 | 49 | 50 | 522.2 | 331 | 53 | 54 | 879.6 | 56 | 54 | 3055.2 | 637 | 54 | 502 | 864.4 | 252 | 711 | 724 | 55 | 51 | 745 | 206 | 53 | 379 | 900 | 638 | 53 | 4399 | 242 | 52 | 852.2 | 48 | 457.6 | 124 | 683 | 836 | 40 | 763 | 525 | 1272.6 | 842 | 165 | 54 | 413 | 224 | 699.2 | 502 | 523 | 384 | 700.2 | 630.4 | 456 | 1598.6 | 1617.4 | 745 | 692 | 596.4 | 625 | 2836.4 | 51 | 608.6 | 49 | 495 | 48 | 992.4 | 358 | 1324.2 | 204 | 1860.6 | 475.8 | 3807.4 | 2120.4 | 60 | 1197 | 48 | 3639 | 54 | 59 | 518.8 | 52 | 254 | 44 | 49 | 52 | 344 | 896.4 | 56 | 631.4 | 49 | 633 | 1269.8 | 54 | 563 | 61 | 1569.6 | 727.2 | 407 | 944 | 524.4 | 695 | 1466.8 | 1000 | 632 | 750.8 | 498.4 | 256 | 489 | 378 | 651 | 2920 | 784 | 904 | 683 | 462.8 | 1006.8 | 540.2 | 50 | 58 | 678.6 | 55 | 814 | 313 | 505 | 53 | 2785 | 41 | 589 | 52 | 50 | 653 | 592.8 | 53 | 57 | 616 | 667.8 | 263 | 79.2 | 44 | 185.8 | 121 | 639 | 152 | 36 | 782 | 771 | 49 | 214 | 1145.2 | 56 | 704 | 448 | 968 | 644 | 2350 | 46 | 488 | 568 | 227 | 641 | 405.8 | 3153.6 | 29 | 742.4 | 729 | 587 | 731.2 | 575 | 38 | 466 | 600 | 2648.6 | 786 | 584 | 98 | 467 | 52 | 728 | 1010.4 | 45 | 51 | 527 | 170 | 282 | 410 | 3960 | 209 | 52 | 24 | 895.4 | 34 | 739 | 661.8 | 58 | 724 | 914
1198 | 847 | 493 | 460.4 | 664 | 53 | 49 | 50 | 605.4 | 647 | 328 | 54 | 886.4 | 56 | 54 | 688.2 | 577.4 | 54 | 582 | 882.2 | 252 | 1723.4 | 770.2 | 55 | 51 | 757 | 206 | 53 | 251 | 815.2 | 624 | 174 | 4561 | 242 | 52 | 736 | 116 | 296 | 145 | 235.2 | 822 | 40 | 799 | 558.6 | 885.8 | 842 | 165 | 54 | 52 | 54 | 506 | 450 | 53 | 404.4 | 741.8 | 1478.8 | 425.6 | 509 | 841.8 | 595 | 85 | 784.6 | 46 | 4995.6 | 295 | 542.4 | 49 | 507 | 151.8 | 872 | 358 | 934.6 | 204 | 1935 | 528 | 3536.8 | 1046 | 60 | 1208.2 | 48 | 3633.6 | 54 | 59 | 514 | 52 | 254 | 106.4 | 49 | 52 | 320 | 2209.4 | 56 | 625 | 49 | 654.6 | 519 | 54 | 563 | 61 | 519 | 697.8 | 348.6 | 856.4 | 34 | 695 | 479 | 875 | 46 | 869 | 589 | 394 | 735 | 439.2 | 646.2 | 2880 | 901.6 | 846 | 683 | 509.2 | 1380.8 | 571.4 | 50 | 58 | 736 | 55 | 870 | 361 | 446.6 | 53 | 48 | 41 | 541 | 367.6 | 50 | 53 | 588 | 53 | 57 | 650 | 545 | 263 | 56 | 44 | 49 | 121 | 688.4 | 159 | 36 | 1012.4 | 791 | 220 | 79.6 | 1044 | 56 | 712 | 438.8 | 54 | 644 | 2482 | 46 | 155 | 545.2 | 227 | 585 | 512 | 1060 | 29 | 654 | 717 | 625.4 | 2070.4 | 479 | 38 | 473 | 625.2 | 4107 | 810 | 631 | 57 | 416 | 52 | 1027 | 1122.8 | 45 | 51 | 545 | 170 | 251.2 | 446 | 3978 | 209 | 52 | 151.2 | 1253.2 | 34 | 771 | 622.2 | 58 | 724 | 1264.8
1139.8 | 857 | 493 | 465 | 615.2 | 53 | 49 | 50 | 685.4 | 579 | 328 | 173.4 | 688 | 223 | 54 | 1646.6 | 630 | 94.4 | 634 | 712.6 | 211.8 | 661 | 2020.2 | 55 | 51 | 769 | 115.4 | 53 | 251 | 651 | 583 | 174 | 4437.4 | 242 | 52 | 764 | 218 | 328 | 257.8 | 342 | 842.2 | 40 | 729 | 611 | 708.6 | 901.2 | 143 | 54 | 52 | 54 | 550 | 723 | 53 | 394 | 773 | 1054.6 | 2840.4 | 545 | 574 | 561 | 233 | 791.2 | 46 | 830.8 | 304.6 | 365 | 49 | 498.6 | 221 | 904 | 366 | 942.4 | 204 | 1945 | 627.2 | 2279.2 | 1046 | 60 | 1097 | 48 | 584 | 54 | 59 | 514 | 52 | 254 | 148 | 49 | 52 | 280 | 939.8 | 56 | 605.2 | 49 | 642 | 622 | 54 | 651 | 61 | 1046.2 | 581 | 283 | 767.8 | 34 | 704 | 462.6 | 713 | 46 | 833 | 589 | 1405 | 777 | 333 | 766.8 | 2876 | 881.6 | 740.8 | 556.2 | 552 | 619 | 515 | 50 | 58 | 760 | 55 | 716.4 | 343 | 415.2 | 53 | 48 | 41 | 535.4 | 264.4 | 122.8 | 53 | 612 | 53 | 139.8 | 628 | 431 | 180.8 | 56 | 117.6 | 49 | 121 | 658.2 | 5227.6 | 36 | 646 | 839 | 220 | 46 | 1025.8 | 56 | 916.4 | 383.6 | 54 | 738.4 | 2500 | 46 | 84.8 | 486 | 192 | 591 | 608 | 1208 | 29 | 542 | 601.8 | 735 | 666 | 447.2 | 38 | 473 | 613.8 | 4258 | 798 | 696.2 | 57 | 452 | 52 | 1015 | 816.2 | 45 | 135 | 494 | 146.2 | 273 | 461.2 | 3957.4 | 36 | 52 | 236 | 1977.6 | 34 | 606.6 | 640 | 58 | 617.2 | 3033.2
1168.8 | 716 | 493 | 505 | 319.4 | 53 | 49 | 50 | 601.4 | 515.6 | 328 | 253 | 542.4 | 223 | 54 | 3498 | 5978.4 | 155 | 741.6 | 762 | 51 | 547.2 | 864 | 55 | 51 | 773.8 | 55 | 53 | 99.8 | 639 | 535 | 174 | 3091.2 | 203.8 | 52 | 748 | 218 | 399 | 312 | 342 | 607 | 40 | 57 | 625 | 749 | 1052 | 55 | 54 | 365 | 54 | 41 | 819.6 | 53 | 442 | 709 | 625 | 3445 | 502.2 | 619.4 | 610.6 | 233 | 730 | 46 | 947.8 | 367 | 49 | 49 | 459 | 221 | 932 | 438 | 944 | 204 | 2045 | 705 | 430 | 1017 | 60 | 1177 | 48 | 812 | 54 | 199.8 | 574 | 52 | 129.2 | 148 | 49 | 52 | 1500.4 | 851 | 56 | 710.2 | 49 | 697.4 | 550 | 54 | 888.6 | 61 | 1028.6 | 481 | 283 | 743.2 | 34 | 744.8 | 2372.2 | 659 | 46 | 243 | 589 | 163 | 820 | 303 | 775 | 2872 | 914 | 545 | 480 | 1182.4 | 662.2 | 204 | 92 | 58 | 794.4 | 55 | 544.6 | 422 | 658 | 53 | 48 | 41 | 523 | 978.2 | 232 | 53 | 588 | 97.8 | 264 | 636 | 1015 | 126 | 56 | 228 | 69.4 | 121 | 511 | 79 | 36 | 604 | 773.4 | 185.8 | 46 | 1160.2 | 56 | 1056 | 48 | 54 | 723 | 48 | 46 | 38 | 416.4 | 52 | 626.6 | 2426.4 | 1236 | 29 | 622 | 1021.8 | 743 | 736 | 462 | 38 | 473 | 218 | 4293 | 182.8 | 589.2 | 57 | 452 | 52 | 1015 | 603.6 | 45 | 191 | 52 | 338.8 | 309 | 492.8 | 2588.6 | 36 | 52 | 236 | 1563.4 | 34 | 461.8 | 608 | 350 | 628 | 1385.2
1228.2 | 684.4 | 557 | 511 | 233 | 53 | 49 | 50 | 571 | 342 | 378.4 | 253 | 498 | 223 | 54 | 3489.2 | 751 | 155 | 752 | 593.8 | 51 | 392 | 761.2 | 55 | 51 | 793.2 | 55 | 53 | 62 | 650.2 | 586.2 | 125.6 | 1006 | 51 | 52 | 1347.8 | 218 | 411 | 228 | 255.6 | 606.2 | 40 | 57 | 741 | 737 | 1036 | 55 | 54 | 603.4 | 54 | 41 | 792.6 | 53 | 462.8 | 579 | 625 | 3953.2 | 500.6 | 645.4 | 1777.4 | 267.8 | 833 | 46 | 1067 | 427 | 49 | 49 | 495.4 | 221 | 1032 | 506.8 | 842.6 | 53 | 2069 | 789 | 484 | 1287.4 | 60 | 1392.4 | 48 | 1112 | 54 | 235 | 534 | 52 | 46 | 148 | 49 | 52 | 280 | 751 | 56 | 845.8 | 149.8 | 743 | 570 | 54 | 1005.8 | 61 | 927 | 481 | 391 | 465 | 34 | 707.4 | 3744.6 | 494 | 46 | 243 | 589 | 163 | 804 | 357.8 | 753 | 1798.4 | 829 | 521 | 512 | 3738 | 787 | 109.8 | 155 | 58 | 813.8 | 164 | 571 | 646.8 | 559 | 53 | 48 | 41 | 457 | 3519 | 232 | 53 | 500.4 | 277 | 264 | 624 | 3015 | 211.6 | 56 | 228 | 151 | 185.4 | 575 | 79 | 36 | 702.2 | 691 | 49 | 46 | 1377 | 56 | 1596.8 | 48 | 195 | 727 | 196.8 | 46 | 38 | 370 | 52 | 593.8 | 3003.6 | 1289 | 29 | 604.8 | 1483.6 | 805.4 | 640 | 582.6 | 38 | 559.8 | 44 | 3479 | 194 | 586.8 | 57 | 448.2 | 52 | 1110 | 561 | 45 | 191 | 52 | 355.2 | 329 | 660 | 621.2 | 36 | 52 | 236 | 821 | 34 | 400 | 624 | 382 | 628 | 3288.6
1205 | 591 | 50 | 484 | 50 | 53 | 49 | 50 | 169.2 | 53 | 408 | 253 | 536 | 223 | 54 | 3781 | 723 | 155 | 636 | 542 | 264 | 412 | 678.8 | 55 | 51 | 2741.2 | 88.6 | 53 | 62 | 51 | 686 | 53 | 890.4 | 51 | 52 | 793 | 218 | 172.4 | 77.6 | 234 | 696.6 | 40 | 57 | 765.8 | 725 | 57 | 55 | 54 | 740 | 54 | 41 | 53 | 53 | 476 | 53 | 899 | 4391.4 | 463 | 676 | 614 | 320 | 767.4 | 46 | 1043 | 535 | 49 | 49 | 418 | 186.4 | 928 | 672 | 605.8 | 53 | 1995 | 680.6 | 493.2 | 1964 | 263 | 1109 | 48 | 1516 | 241 | 235 | 113.2 | 52 | 46 | 44 | 49 | 52 | 1501.2 | 885.8 | 56 | 857 | 364.2 | 803 | 546 | 54 | 1428.2 | 61 | 899.8 | 393 | 402 | 425.8 | 34 | 621 | 3885 | 473 | 140 | 46 | 697 | 163 | 589.8 | 343 | 819.4 | 308 | 700.2 | 613 | 508 | 3739 | 755 | 47 | 155 | 58 | 905.4 | 164 | 507 | 790 | 461.8 | 53 | 48 | 41 | 641.8 | 3777 | 232 | 53 | 519 | 277 | 181 | 654.4 | 3085 | 340 | 56 | 228 | 151 | 282 | 595 | 79 | 36 | 233 | 767 | 171.4 | 46 | 1535.8 | 56 | 1127.4 | 48 | 195 | 695 | 234 | 46 | 38 | 349.4 | 52 | 50 | 3003 | 1167 | 29 | 559 | 1418 | 808 | 570.6 | 623 | 38 | 658 | 44 | 745 | 194 | 545 | 57 | 500 | 154 | 1066 | 497 | 45 | 191 | 52 | 470 | 329 | 766.6 | 2579.6 | 36 | 52 | 193.6 | 827 | 233 | 50 | 535.2 | 451.6 | 628 | 1100.8
1142.4 | 578 | 50 | 496 | 50 | 53 | 49 | 209.2 | 38 | 53 | 372.8 | 213.2 | 571.2 | 56 | 54 | 2854.4 | 752 | 74.2 | 694 | 613 | 264 | 533.2 | 684.2 | 55 | 132.6 | 3220 | 223 | 53 | 62 | 138.2 | 702 | 53 | 904 | 51 | 52 | 709 | 151.2 | 323.8 | 40 | 56 | 731 | 40 | 57 | 815 | 628.2 | 57 | 55 | 173.2 | 828 | 134 | 41 | 53 | 53 | 524 | 53 | 819 | 1096.6 | 2113.6 | 640 | 618 | 172 | 793 | 46 | 1053 | 563 | 49 | 49 | 490 | 48 | 852 | 752 | 561 | 53 | 1923 | 685.8 | 550 | 4553.2 | 263 | 1093 | 48 | 683.2 | 241 | 235 | 211 | 52 | 46 | 44 | 49 | 52 | 299.6 | 667 | 142.6 | 942.4 | 401 | 861 | 374 | 230 | 1373 | 61 | 994 | 351 | 456 | 599.8 | 34 | 688 | 3905.4 | 481.8 | 140 | 46 | 621 | 90.4 | 409 | 303 | 709.4 | 420 | 622.2 | 540 | 452 | 3723 | 747 | 47 | 155 | 58 | 961.8 | 164 | 411 | 907 | 948.8 | 53 | 48 | 41 | 655 | 3764.2 | 232 | 53 | 443 | 277 | 160 | 794.2 | 3215 | 340 | 56 | 282.4 | 151 | 282 | 603 | 83 | 36 | 233 | 791 | 117 | 46 | 1404.4 | 56 | 3739 | 48 | 195 | 952.6 | 234 | 46 | 38 | 239.2 | 52 | 50 | 1652.2 | 1316 | 29 | 589 | 1515.6 | 780 | 653.6 | 623 | 192.4 | 608 | 44 | 877 | 194 | 495.4 | 57 | 500 | 222 | 839.2 | 497 | 45 | 107 | 52 | 432.8 | 1492.4 | 933 | 3890 | 36 | 52 | 24 | 875 | 336 | 50 | 548 | 553.2 | 528.2 | 922
1150 | 731.2 | 50 | 1040.8 | 50 | 53 | 49 | 249 | 38 | 53 | 320 | 54 | 536 | 56 | 54 | 459 | 501.2 | 130 | 570.8 | 49 | 264 | 564 | 677 | 55 | 273 | 3231.4 | 223 | 53 | 62 | 269 | 702 | 83 | 889.8 | 51 | 52 | 608 | 501 | 369 | 40 | 56 | 156 | 40 | 57 | 676.2 | 676.8 | 57 | 55 | 203 | 424 | 254 | 41 | 53 | 53 | 616 | 53 | 792.8 | 444 | 3681.4 | 726.4 | 634.8 | 135 | 2074.6 | 46 | 1059.8 | 527 | 49 | 49 | 633.2 | 48 | 788 | 238 | 588.6 | 53 | 3003 | 661 | 520.4 | 4566 | 263 | 1147 | 199 | 604 | 241 | 164.6 | 211 | 52 | 46 | 44 | 49 | 52 | 334 | 681.8 | 291 | 951.4 | 401 | 885.6 | 374 | 230 | 1105 | 61 | 1110 | 53 | 424 | 889.6 | 34 | 584.2 | 53 | 469 | 140 | 46 | 672 | 244 | 553 | 1580.8 | 691.4 | 413 | 1607 | 533 | 492 | 3108.6 | 759.8 | 47 | 71 | 58 | 1028.4 | 120.4 | 407 | 823 | 179.6 | 53 | 48 | 41 | 625.8 | 3131.2 | 50 | 53 | 431 | 277 | 160 | 779 | 2715.8 | 211.6 | 157.4 | 180 | 185.8 | 282 | 663 | 89 | 36 | 233 | 631 | 91 | 46 | 1407.4 | 56 | 2167.8 | 48 | 195 | 530.2 | 234 | 46 | 258 | 323.4 | 52 | 50 | 246 | 161 | 29 | 706 | 51 | 756 | 670.8 | 44 | 231 | 608 | 44 | 41 | 109.4 | 445 | 57 | 468 | 222 | 871.2 | 55 | 45 | 51 | 52 | 522 | 280.6 | 903.8 | 3890 | 36 | 52 | 24 | 897 | 336 | 133.4 | 560 | 446 | 533 | 900
1062.8 | 959.8 | 50 | 1879 | 50 | 108 | 49 | 249 | 38 | 53 | 264 | 54 | 566 | 56 | 54 | 492.6 | 1856.2 | 282.8 | 435 | 49 | 264 | 570.6 | 675 | 147 | 273 | 3117 | 223 | 53 | 62 | 269 | 690 | 171 | 4215 | 51 | 52 | 620 | 501 | 369 | 40 | 56 | 156 | 40 | 57 | 677 | 746 | 57 | 55 | 351 | 275 | 254 | 41 | 53 | 53 | 564 | 53 | 816 | 386 | 476 | 667.2 | 553.2 | 65.4 | 733 | 46 | 913.6 | 567 | 49 | 49 | 650 | 48 | 832 | 200.4 | 753 | 53 | 1890.2 | 711.4 | 442.4 | 4555.4 | 263 | 1045 | 314.2 | 512 | 241 | 59 | 113.2 | 52 | 46 | 44 | 149 | 89.2 | 354 | 1180 | 291 | 701 | 218.2 | 932 | 476.6 | 230 | 1111.2 | 209.8 | 1018 | 53 | 356 | 550 | 34 | 691 | 53 | 469 | 102.4 | 46 | 601.6 | 244 | 356 | 352 | 562 | 381.8 | 3277 | 553 | 570.6 | 692.8 | 854.2 | 47 | 50 | 217.2 | 1062 | 335.8 | 6507.6 | 572 | 266 | 53 | 115.2 | 41 | 463 | 739 | 50 | 53 | 491 | 97.8 | 271 | 523.8 | 2744.6 | 126 | 225 | 180 | 209 | 352.8 | 675 | 89 | 36 | 197.6 | 528 | 151 | 46 | 1078 | 56 | 575 | 48 | 110.4 | 584.8 | 159.6 | 46 | 258 | 269 | 52 | 50 | 167.2 | 161 | 29 | 792.2 | 51 | 799 | 867.2 | 44 | 231 | 608 | 44 | 59.6 | 53 | 461 | 57 | 500 | 86 | 623.8 | 78.6 | 169.8 | 51 | 52 | 470.8 | 208 | 842.2 | 3764.4 | 36 | 52 | 24 | 861.6 | 336 | 189 | 524 | 426 | 536.6 | 874.8
1266 | 1009.8 | 50 | 1799 | 50 | 328 | 49 | 249 | 38 | 53 | 163 | 54 | 595.8 | 56 | 54 | 563 | 3679 | 438 | 50 | 49 | 136.2 | 493 | 801 | 285 | 273 | 1097.8 | 223 | 53 | 62 | 361.8 | 612.2 | 374 | 4170.2 | 51 | 52 | 440 | 468.4 | 327.2 | 40 | 56 | 91.2 | 40 | 94.8 | 721 | 730 | 57 | 171 | 239 | 52 | 254 | 41 | 53 | 53 | 490.8 | 158.6 | 694.2 | 2836.4 | 440 | 686 | 513.8 | 48 | 45 | 46 | 990 | 591 | 49 | 49 | 616.2 | 48 | 1160 | 50 | 703 | 257 | 2133.2 | 689 | 47 | 3745.6 | 141.2 | 1005 | 256 | 512 | 128.8 | 59 | 48 | 52 | 46 | 78.4 | 174 | 238 | 404.2 | 621.8 | 430.2 | 677 | 151 | 868 | 585 | 230 | 773.8 | 379 | 718 | 53 | 326 | 486 | 34 | 919 | 53 | 445 | 143.2 | 46 | 57 | 244 | 496.6 | 290.6 | 576.8 | 408 | 3321 | 567 | 786 | 800 | 871.4 | 47 | 50 | 257 | 382.2 | 406 | 535.8 | 564.2 | 266 | 53 | 216 | 41 | 309.4 | 123.2 | 50 | 53 | 423 | 53 | 262.6 | 48 | 51 | 126 | 225 | 264 | 209 | 121 | 783.8 | 89 | 36 | 56 | 1194.4 | 277 | 46 | 944 | 56 | 603 | 48 | 54 | 626.8 | 48 | 46 | 258 | 45 | 52 | 196 | 230 | 119 | 29 | 801 | 51 | 799 | 823.8 | 44 | 231 | 608 | 44 | 134 | 413.4 | 482 | 234 | 356 | 195 | 636 | 173 | 253 | 51 | 52 | 51 | 208 | 699 | 1706.6 | 36 | 216 | 24 | 968 | 175.4 | 189 | 512 | 365.2 | 560.6 | 55
1109.2 | 921.8 | 50 | 1795.4 | 50 | 328 | 49 | 169.4 | 38 | 53 | 163 | 96.4 | 610.6 | 56 | 158.8 | 561.4 | 3760 | 438 | 50 | 49 | 51 | 505 | 752.2 | 285 | 157 | 595 | 88.6 | 53 | 62 | 385 | 403 | 350.8 | 4103 | 51 | 52 | 348 | 187.6 | 47 | 40 | 56 | 48 | 40 | 246 | 637 | 730 | 57 | 222 | 239 | 52 | 254 | 41 | 53 | 53 | 494 | 229 | 613 | 3549 | 540 | 855 | 587.4 | 48 | 45 | 46 | 990 | 508.4 | 49 | 49 | 658.8 | 48 | 1241.6 | 50 | 717.4 | 257 | 1868.6 | 677 | 131.8 | 1348.6 | 60 | 1029 | 448.4 | 685.6 | 54 | 59 | 48 | 52 | 46 | 216 | 338.8 | 238 | 531 | 713 | 396.8 | 661 | 151 | 637.2 | 633 | 124.4 | 730 | 379 | 716.4 | 53 | 365 | 693 | 34 | 819.2 | 53 | 383 | 208 | 46 | 57 | 244 | 647 | 251 | 584 | 424 | 3342.6 | 618 | 1037 | 804 | 845 | 47 | 50 | 257 | 204.2 | 406 | 457 | 559 | 266 | 53 | 216 | 41 | 1449.6 | 52 | 50 | 53 | 413.4 | 53 | 242 | 187.8 | 51 | 126 | 225 | 209.6 | 209 | 121 | 733.4 | 89 | 36 | 56 | 827.6 | 348 | 46 | 960 | 56 | 588.4 | 48 | 159 | 512 | 48 | 46 | 258 | 45 | 52 | 216 | 230 | 56 | 150.8 | 726 | 51 | 799 | 705 | 44 | 153.8 | 779.6 | 44 | 134 | 520.2 | 496 | 383 | 394 | 195 | 720.4 | 173 | 253 | 51 | 52 | 51 | 1413.2 | 546.2 | 325 | 36 | 216 | 24 | 1041.8 | 34 | 189 | 572 | 522.2 | 657 | 91
Week End 4 Occupants
51 | 48 | 54 | 73 | 54 | 57 | 53 | 50 | 55 | 52 | 149.4 | 58 | 53 | 48 | 45 | 60 | 56 | 107 | 54 | 92.8 | 1565.6 | 161 | 52 | 50 | 84 | 229 | 82 | 52 | 65 | 51 | 54 | 46 | 208 | 49 | 48 | 46 | 72 | 49 | 248.4 | 51 | 47 | 48 | 34 | 70 | 44 | 147.2 | 70 | 108.8 | 55 | 49 | 75 | 48 | 57 | 42 | 42 | 44 | 70 | 50 | 56 | 53 | 54 | 50 | 54 | 53 | 37 | 54 | 54 | 46 | 49 | 48 | 47 | 47 | 208 | 57 | 91 | 116 | 52 | 39 | 52 | 53 | 105.4 | 52 | 100 | 48 | 50 | 58 | 54 | 49 | 48 | 256 | 39 | 61 | 35 | 49 | 44 | 37 | 48 | 48 | 53 | 60 | 49 | 53 | 46 | 40 | 58 | 54 | 42 | 56 | 87 | 46 | 55 | 44 | 121.2 | 73.6 | 44 | 48 | 91 | 50 | 139 | 59 | 56 | 107 | 41 | 43 | 50 | 37 | 55 | 35 | 38 | 75 | 52 | 124.6 | 40 | 52.4 | 65 | 51 | 56 | 89 | 53 | 50 | 48 | 52 | 50 | 58 | 50 | 51 | 41 | 29 | 71.2 | 52 | 61 | 101 | 56 | 58 | 47 | 73.2 | 43 | 54 | 49 | 46 | 60 | 44 | 87 | 53 | 54 | 57 | 53 | 39 | 87 | 51 | 46 | 56 | 55 | 48 | 49 | 45 | 48 | 32 | 28 | 56 | 47 | 48 | 49 | 58 | 101.4 | 46 | 57 | 40 | 49 | 58 | 32 | 673.8 | 52 | 55 | 40 | 43 | 136.2 | 50 | 42 | 53
51 | 48 | 54 | 229 | 54 | 191 | 53 | 50 | 55 | 52 | 231.2 | 58 | 53 | 48 | 117 | 60 | 56 | 123 | 98 | 80 | 3778 | 282.2 | 52 | 50 | 176.8 | 301.4 | 185.6 | 52 | 75.4 | 51 | 54 | 46 | 262 | 49 | 48 | 46 | 144 | 49 | 377 | 51 | 47 | 48 | 34 | 135.2 | 44 | 1528.4 | 230 | 100 | 55 | 49 | 90 | 243 | 57 | 42 | 42 | 44 | 128 | 50 | 56 | 85 | 54 | 50 | 54 | 53 | 37 | 54 | 54 | 46 | 49 | 48 | 47 | 47 | 284 | 57 | 127 | 125 | 52 | 39 | 52 | 53 | 271.6 | 52 | 112 | 48 | 74.8 | 58 | 54 | 49 | 48 | 359 | 39 | 61 | 35 | 49 | 44 | 185 | 48 | 48 | 53 | 55.2 | 49 | 53 | 46 | 50 | 58 | 54 | 42 | 56 | 99 | 46 | 143.8 | 44 | 245.8 | 327 | 44 | 48 | 155 | 50 | 321.6 | 448.6 | 56 | 119 | 53 | 242 | 50 | 37 | 55 | 35 | 38 | 111 | 52 | 197.2 | 40 | 50 | 220.6 | 51 | 56 | 109 | 53 | 50 | 48 | 52 | 50 | 58 | 50 | 51 | 72 | 53 | 72 | 52 | 51 | 97 | 56 | 58 | 47 | 198 | 116.8 | 54 | 49 | 46 | 60 | 44 | 107 | 53 | 54 | 223 | 53 | 39 | 111 | 51 | 46 | 104 | 55 | 48 | 49 | 45 | 48 | 32 | 28 | 56 | 47 | 48 | 49 | 58 | 283.8 | 46 | 57 | 40 | 49 | 58 | 32 | 3185 | 52 | 55 | 40 | 43 | 227 | 50 | 42 | 53
51 | 48 | 54 | 292 | 54 | 294 | 53 | 50 | 55 | 52 | 224 | 58 | 53 | 48 | 240.6 | 60 | 56 | 166.4 | 222 | 68 | 3722 | 49 | 52 | 50 | 416 | 420 | 278 | 52 | 110.6 | 51 | 54 | 46 | 238 | 49 | 48 | 46 | 185 | 49 | 333 | 51 | 47 | 48 | 34 | 161 | 44 | 47 | 174 | 203.4 | 55 | 49 | 56.4 | 243 | 57 | 42 | 42 | 44 | 54 | 50 | 72 | 53 | 54 | 50 | 91.6 | 53 | 37 | 54 | 54 | 46 | 49 | 68 | 47 | 47 | 234 | 57 | 406.2 | 131 | 52 | 39 | 52 | 53 | 387 | 52 | 112 | 48 | 174 | 58 | 54 | 49 | 48 | 515 | 39 | 61 | 35 | 49 | 44 | 37 | 151.2 | 48 | 53 | 61.6 | 49 | 53 | 46 | 40 | 58 | 54 | 42 | 56 | 47 | 46 | 166 | 44 | 237.6 | 194 | 44 | 48 | 247 | 50 | 231 | 3681.2 | 56 | 131 | 101 | 242 | 50 | 37 | 55 | 35 | 38 | 223 | 83 | 168.6 | 40 | 50 | 284.6 | 51 | 56 | 123.6 | 53 | 50 | 48 | 52 | 98 | 58 | 50 | 51 | 136 | 29 | 56 | 52 | 51 | 89 | 56 | 58 | 79 | 214 | 43 | 54 | 159 | 46 | 128.4 | 44 | 47 | 53 | 54 | 253 | 53 | 39 | 113.4 | 51 | 46 | 176 | 55 | 48 | 49 | 45 | 48 | 32 | 28 | 56 | 47 | 48 | 49 | 58 | 391 | 46 | 57 | 40 | 49 | 58 | 32 | 3225 | 200 | 55 | 40 | 43 | 299 | 50 | 42 | 53
51 | 48 | 54 | 299.4 | 203 | 611.8 | 53 | 50 | 55 | 52 | 232 | 58 | 53 | 48 | 283 | 60 | 56 | 138 | 573 | 68 | 3746 | 49 | 52 | 50 | 464 | 507 | 277.6 | 52 | 161 | 51 | 54 | 46 | 250 | 49 | 48 | 46 | 3311.8 | 49 | 333 | 51 | 47 | 48 | 34 | 559.6 | 44 | 47 | 163 | 356.8 | 55 | 49 | 102 | 243 | 57 | 42 | 42 | 44 | 54 | 50 | 112 | 53 | 54 | 195 | 242 | 53 | 37 | 145.2 | 54 | 46 | 49 | 48 | 47 | 47 | 130 | 57 | 511.8 | 234.2 | 52 | 39 | 52 | 53 | 553 | 52 | 184 | 150 | 174 | 58 | 54 | 49 | 48 | 563 | 39 | 61 | 116.6 | 49 | 44 | 37 | 220 | 48 | 53 | 93.6 | 49 | 53 | 46 | 40 | 58 | 54 | 42 | 56 | 47 | 46 | 166 | 44 | 165.2 | 194 | 149.2 | 48 | 255 | 50 | 171 | 4956.6 | 56 | 195 | 101 | 202.2 | 50 | 37 | 229 | 35 | 38 | 235 | 207 | 200 | 40 | 50 | 257 | 51 | 56 | 245 | 53 | 50 | 48 | 52 | 160 | 58 | 50 | 51 | 597 | 175 | 112 | 52 | 51 | 54.6 | 56 | 58 | 87 | 194 | 81.4 | 54 | 251 | 46 | 231 | 44 | 47 | 53 | 92 | 233 | 53 | 39 | 228 | 51 | 46 | 176 | 55 | 48 | 49 | 45 | 48 | 32 | 64 | 56 | 47 | 48 | 49 | 58 | 375 | 118.8 | 57 | 40 | 49 | 58 | 32 | 3264.2 | 312 | 55 | 40 | 43 | 260 | 50 | 42 | 53
51 | 48 | 54 | 219.4 | 203 | 482.6 | 53 | 50 | 55 | 52 | 212 | 204 | 53 | 48 | 355 | 60 | 56 | 88 | 553 | 158.8 | 2472.4 | 49 | 52 | 50 | 537.2 | 522.2 | 283 | 52 | 170.6 | 51 | 54 | 46 | 226 | 49 | 48 | 46 | 3648.6 | 49 | 2449 | 51 | 47 | 48 | 34 | 960.2 | 44 | 83.8 | 255 | 380 | 55 | 49 | 178 | 243 | 57 | 42 | 42 | 127.2 | 54 | 50 | 128.8 | 53 | 54 | 195 | 242 | 53 | 37 | 168 | 89.6 | 46 | 49 | 64 | 47 | 47 | 216 | 97.4 | 503 | 230 | 52 | 39 | 52 | 53 | 583 | 52 | 375 | 218 | 174 | 58 | 96.4 | 217 | 48 | 494 | 124.6 | 61 | 137 | 49 | 44 | 37 | 220 | 48 | 53 | 48 | 49 | 53 | 46 | 40 | 58 | 54 | 42 | 56 | 47 | 46 | 143.8 | 44 | 293 | 194 | 365 | 76.8 | 199 | 50 | 203 | 6821 | 56 | 262.2 | 41 | 143.2 | 50 | 37 | 229 | 35 | 38 | 159 | 207 | 200 | 40 | 50 | 346.2 | 51 | 56 | 329 | 53 | 50 | 48 | 52 | 620 | 58 | 50 | 51 | 1004 | 175 | 200 | 52 | 51 | 83 | 56 | 58 | 95 | 585.8 | 139 | 54 | 279 | 46 | 231 | 44 | 47 | 53 | 244 | 57 | 53 | 39 | 256 | 51 | 46 | 176 | 55 | 48 | 49 | 45 | 48 | 32 | 110 | 56 | 47 | 48 | 49 | 58 | 157.6 | 228 | 57 | 40 | 49 | 58 | 32 | 2775.8 | 280 | 215.8 | 40 | 43 | 266 | 50 | 42 | 53
51 | 48 | 54 | 265 | 203 | 478 | 53 | 50 | 55 | 52 | 270 | 266.4 | 53 | 48 | 251 | 60 | 56 | 60 | 661 | 307.8 | 5631.4 | 49 | 52 | 50 | 611 | 499 | 275 | 52 | 176.6 | 51 | 54 | 46 | 226 | 49 | 48 | 46 | 3300 | 49 | 3838.8 | 51 | 47 | 48 | 34 | 155 | 44 | 139 | 352 | 363 | 55 | 127 | 178 | 126 | 199.4 | 42 | 42 | 252 | 54 | 50 | 88 | 53 | 54 | 195 | 242 | 53 | 37 | 168 | 232 | 46 | 49 | 173.6 | 47 | 47 | 365.2 | 259 | 551.4 | 318 | 52 | 39 | 52 | 53 | 605 | 52 | 407 | 218 | 99.6 | 58 | 266 | 217 | 48 | 581.2 | 146 | 61 | 137 | 49 | 44 | 37 | 220 | 48 | 53 | 111 | 49 | 53 | 46 | 40 | 58 | 54 | 42 | 56 | 47 | 46 | 55 | 44 | 420.2 | 50 | 365 | 156 | 191 | 50 | 223 | 2981 | 56 | 396 | 41 | 210 | 50 | 37 | 229 | 35 | 38 | 171 | 207 | 200 | 40 | 50 | 1541.4 | 51 | 56 | 363.8 | 53 | 276 | 48 | 52 | 824.2 | 58 | 108.2 | 51 | 358.8 | 145.8 | 236 | 52 | 150.2 | 113 | 56 | 178 | 87 | 953 | 139 | 54 | 339 | 46 | 231 | 44 | 47 | 53 | 244 | 57 | 53 | 39 | 281.2 | 51 | 46 | 80 | 55 | 48 | 49 | 45 | 48 | 32 | 76 | 56 | 142 | 48 | 49 | 58 | 224.4 | 228 | 57 | 40 | 49 | 58 | 32 | 329 | 304 | 256 | 40 | 43 | 2117.6 | 50 | 42 | 53
51 | 48 | 54 | 541.8 | 203 | 590 | 53 | 50 | 55 | 52 | 547.2 | 276 | 53 | 48 | 327 | 60 | 217.6 | 76 | 669 | 329.2 | 478 | 49 | 52 | 50 | 799.8 | 477 | 247 | 52 | 191 | 51 | 54 | 46 | 238 | 49 | 48 | 46 | 48 | 49 | 3810 | 51 | 47 | 48 | 88 | 133 | 44 | 139 | 268 | 341.6 | 158.2 | 244 | 198 | 48 | 235 | 42 | 42 | 252 | 54 | 50 | 190 | 53 | 54 | 195 | 335.6 | 53 | 37 | 145.2 | 232 | 46 | 49 | 319 | 47 | 47 | 418 | 259 | 523.8 | 278 | 52 | 39 | 52 | 53 | 621.2 | 76.4 | 347 | 218 | 50 | 58 | 266 | 217 | 48 | 754 | 146 | 61 | 116.6 | 49 | 44 | 37 | 116.8 | 48 | 53 | 153 | 49 | 53 | 46 | 80.4 | 58 | 54 | 42 | 177.2 | 47 | 46 | 55 | 194.4 | 274 | 50 | 365 | 228 | 211 | 50 | 271 | 169 | 56 | 446 | 41 | 210 | 50 | 37 | 229 | 35 | 38 | 219 | 176 | 137.2 | 40 | 50 | 498 | 51 | 56 | 356 | 53 | 1152 | 48 | 52 | 240 | 58 | 147 | 51 | 326 | 29 | 56 | 52 | 175 | 204.2 | 56 | 208 | 87 | 246 | 173.6 | 54 | 277 | 46 | 231 | 44 | 47 | 53 | 168 | 57 | 53 | 39 | 342 | 51 | 46 | 56 | 86.2 | 48 | 49 | 45 | 48 | 32 | 104 | 56 | 142 | 126.8 | 49 | 58 | 51 | 228 | 57 | 40 | 49 | 58 | 75.6 | 46 | 52 | 256 | 81.6 | 43 | 3408 | 50 | 42 | 53
51 | 48 | 54 | 249 | 140.8 | 610 | 53 | 50 | 55 | 52 | 272 | 300.8 | 53 | 48 | 447 | 60 | 258 | 104.4 | 681 | 237.6 | 439 | 49 | 52 | 50 | 653 | 429.8 | 223 | 52 | 271 | 51 | 54 | 46 | 245 | 49 | 66.4 | 193 | 48 | 222.6 | 3790 | 51 | 47 | 48 | 124 | 272.4 | 44 | 139 | 208 | 333.6 | 184 | 244 | 254 | 48 | 235 | 42 | 42 | 252 | 54 | 50 | 330 | 53 | 54 | 50 | 247.6 | 53 | 37 | 54 | 232 | 46 | 49 | 331 | 47 | 47 | 444 | 259 | 691 | 352 | 52 | 39 | 52 | 53 | 684 | 174 | 199 | 116 | 50 | 58 | 266 | 217 | 48 | 774 | 124.6 | 61 | 35 | 49 | 44 | 37 | 48 | 48 | 96.6 | 153 | 49 | 53 | 46 | 242 | 58 | 54 | 42 | 258 | 47 | 46 | 55 | 232 | 863.8 | 50 | 295.4 | 228 | 183 | 50 | 327 | 242.8 | 56 | 391.6 | 41 | 210 | 50 | 37 | 124.6 | 35 | 38 | 231 | 52 | 43 | 40 | 50 | 506 | 51 | 56 | 332 | 53 | 830 | 48 | 52 | 240 | 58 | 147 | 51 | 318.4 | 29 | 56 | 52 | 175 | 261 | 237 | 208 | 87 | 325.8 | 235.2 | 54 | 289 | 131.6 | 60 | 141.2 | 47 | 53 | 54 | 57 | 53 | 39 | 354 | 51 | 46 | 56 | 211 | 48 | 49 | 45 | 48 | 32 | 414.2 | 56 | 142 | 245 | 49 | 58 | 51 | 228 | 57 | 40 | 49 | 135.6 | 250 | 46 | 52 | 256 | 248 | 43 | 3448 | 50 | 42 | 53
145.2 | 48 | 54 | 249 | 11245 | 609.2 | 53 | 50 | 55 | 52 | 272 | 208.4 | 53 | 48 | 529 | 60 | 258 | 91 | 677.6 | 1177.2 | 479 | 49 | 52 | 9564.6 | 262 | 443 | 372 | 222 | 356 | 170 | 54 | 46 | 268.8 | 49 | 244.4 | 193 | 48 | 335 | 1778 | 51 | 47 | 48 | 124 | 354 | 197.4 | 65.4 | 168 | 450.2 | 184 | 307.2 | 294 | 48 | 235 | 42 | 42 | 252 | 54 | 50 | 330 | 53 | 54 | 50 | 210 | 89.2 | 37 | 54 | 232 | 10221 | 49 | 391.8 | 47 | 47 | 444 | 259 | 687.4 | 465.2 | 74.8 | 39 | 52 | 53 | 59 | 310 | 354 | 48 | 50 | 58 | 266 | 49 | 48 | 43 | 39 | 61 | 35 | 49 | 144.2 | 37 | 90.8 | 48 | 271 | 153 | 49 | 53 | 46 | 10713 | 58 | 54 | 42 | 258 | 305 | 46 | 55 | 283.2 | 1279.8 | 50 | 44 | 228 | 144.6 | 50 | 319 | 332 | 56 | 360 | 41 | 176.6 | 50 | 37 | 55 | 35 | 38 | 231 | 52 | 43 | 40 | 50 | 503 | 51 | 194.4 | 256 | 53 | 456 | 128.8 | 52 | 164 | 58 | 147 | 51 | 234 | 29 | 56 | 240 | 150.2 | 281 | 237 | 11457 | 284.2 | 350 | 216 | 54 | 49 | 153 | 60 | 206 | 47 | 53 | 54 | 57 | 53 | 39 | 330 | 51 | 46 | 56 | 211 | 48 | 86 | 45 | 113.6 | 32 | 11522.2 | 56 | 104 | 245 | 49 | 58 | 51 | 46 | 57 | 40 | 49 | 252 | 250 | 46 | 52 | 175.6 | 248 | 43 | 3442 | 50 | 42 | 53
208 | 213.6 | 54 | 209 | 11245 | 672 | 179 | 50 | 55 | 52 | 276 | 150 | 53 | 48 | 648 | 60 | 56 | 237 | 624 | 848.6 | 1928.6 | 49 | 52 | 9627 | 262 | 515 | 372 | 222 | 438.6 | 170 | 54 | 118 | 418 | 49 | 314 | 193 | 48 | 381 | 3685 | 51 | 47 | 48 | 124 | 353 | 403 | 188.6 | 168 | 501 | 237 | 493 | 373 | 48 | 163.8 | 42 | 42 | 44 | 54 | 118.4 | 330 | 53 | 54 | 50 | 210 | 234 | 220 | 54 | 288.6 | 10221 | 49 | 351 | 152 | 47 | 534 | 97.4 | 761 | 684.4 | 166 | 39 | 52 | 53 | 59 | 310 | 426 | 157 | 50 | 58 | 96.4 | 49 | 48 | 43 | 68.8 | 61 | 35 | 49 | 211 | 37 | 155 | 48 | 271 | 48 | 49 | 53 | 244 | 10713 | 58 | 54 | 42 | 258 | 521.8 | 46 | 55 | 360 | 518.8 | 50 | 44 | 228 | 122.2 | 50 | 472.6 | 428 | 56 | 419 | 41 | 43 | 50 | 37 | 55 | 35 | 38 | 195 | 52 | 43 | 40 | 50 | 475 | 51 | 229 | 333.2 | 53 | 310 | 250 | 52 | 50 | 58 | 210.8 | 87 | 253 | 62.4 | 56 | 240 | 51 | 301 | 237 | 11337 | 524.4 | 398 | 216 | 160.2 | 49 | 153 | 60 | 270.8 | 47 | 53 | 54 | 173 | 53 | 39 | 330 | 51 | 46 | 56 | 211 | 48 | 234 | 45 | 212 | 32 | 11467 | 56 | 47 | 245 | 175 | 58 | 51 | 46 | 57 | 40 | 49 | 252 | 250 | 46 | 52 | 173 | 248 | 43 | 1576.4 | 50 | 42 | 53
208 | 255 | 54 | 257 | 11114.8 | 684 | 263 | 116.4 | 55 | 52 | 189.2 | 174 | 53 | 48 | 580 | 132.4 | 56 | 359 | 656 | 440 | 3977.6 | 49 | 52 | 9627 | 138.4 | 474.2 | 129.2 | 222 | 238 | 170 | 54 | 406 | 334 | 49 | 314 | 336.2 | 48 | 164 | 3938 | 51 | 192.6 | 48 | 34 | 245 | 403 | 224 | 228 | 227 | 252 | 298 | 351 | 48 | 57 | 104.4 | 42 | 44 | 186 | 164 | 380 | 97.8 | 54 | 50 | 116.4 | 234 | 220 | 54 | 253 | 10221 | 49 | 351 | 152 | 47 | 544 | 57 | 805 | 768 | 166 | 60.8 | 52 | 53 | 59 | 236.8 | 466 | 157 | 50 | 58 | 54 | 49 | 48 | 43 | 188 | 61 | 35 | 49 | 274.6 | 37 | 155 | 48 | 271 | 48 | 149 | 53 | 244 | 10713 | 58 | 54 | 42 | 217.6 | 405 | 46 | 55 | 284.8 | 485.2 | 50 | 44 | 481 | 55 | 50 | 450.2 | 485.8 | 56 | 331 | 41 | 43 | 50 | 37 | 55 | 164.6 | 38 | 201 | 145.6 | 43 | 40 | 50 | 435 | 51 | 229 | 160 | 53 | 262 | 250 | 52 | 50 | 58 | 251 | 231 | 377 | 196 | 56 | 240 | 51 | 309.6 | 237 | 11307 | 376.4 | 147 | 216 | 231 | 49 | 131.6 | 60 | 314 | 47 | 53 | 54 | 173 | 53 | 39 | 454.8 | 51 | 46 | 56 | 179.8 | 48 | 234 | 67.6 | 212 | 32 | 11523 | 56 | 47 | 245 | 175 | 58 | 51 | 46 | 57 | 40 | 138.6 | 252 | 250 | 46 | 52 | 173 | 260 | 43 | 348 | 189.2 | 42 | 53
208 | 255 | 187.6 | 269 | 11028 | 609.4 | 263 | 216 | 95.8 | 52 | 278.4 | 210 | 213 | 48 | 492 | 241 | 56 | 413.6 | 668.8 | 464 | 3897 | 49 | 52 | 9588.2 | 56 | 527 | 242 | 222 | 238 | 122.4 | 54 | 406 | 270 | 49 | 258.8 | 213.6 | 48 | 164 | 4465 | 51 | 229 | 48 | 34 | 1454.8 | 403 | 224 | 313.2 | 328.2 | 252 | 298 | 318 | 48 | 149 | 146 | 42 | 44 | 381 | 164 | 201.6 | 277 | 54 | 140.4 | 54 | 234 | 220 | 54 | 213.2 | 10221 | 49 | 358 | 152 | 47 | 490 | 57 | 797 | 800 | 166 | 148 | 52 | 53 | 59 | 188 | 467.2 | 157 | 50 | 128.4 | 54 | 49 | 48 | 43 | 188 | 61 | 35 | 49 | 370 | 37 | 155 | 48 | 271 | 48 | 149 | 53 | 244 | 10551.4 | 58 | 54 | 42 | 56 | 369 | 141 | 55 | 172 | 526 | 50 | 44 | 892 | 55 | 50 | 501 | 756.4 | 56 | 351 | 41 | 43 | 50 | 37 | 55 | 197 | 38 | 201 | 286 | 43 | 100 | 50 | 414 | 51 | 229 | 160 | 53 | 502 | 250 | 52 | 50 | 58 | 251 | 231 | 401 | 196 | 56 | 240 | 51 | 452 | 128.4 | 11307 | 511.6 | 127 | 77.6 | 231 | 49 | 46 | 60 | 281.6 | 47 | 123.8 | 54 | 173 | 53 | 39 | 372 | 51 | 46 | 56 | 55 | 48 | 160 | 158 | 212 | 32 | 11561 | 56 | 47 | 48 | 175 | 58 | 51 | 46 | 57 | 40 | 161 | 252 | 75.6 | 46 | 52 | 173 | 141.6 | 43 | 308 | 224 | 42 | 53
113.8 | 255 | 221 | 49 | 11028 | 166 | 95 | 216 | 259 | 52 | 171 | 222 | 253 | 48 | 496 | 241 | 56 | 510.6 | 54 | 456 | 57 | 49 | 52 | 9436.4 | 56 | 645.4 | 242 | 52 | 424 | 51 | 54 | 406 | 56 | 49 | 187.2 | 214 | 48 | 49 | 52 | 51 | 229 | 48 | 34 | 338.6 | 331.2 | 224 | 55 | 266 | 252 | 198.4 | 340 | 48 | 172 | 285.2 | 42 | 44 | 381 | 164 | 424 | 277 | 54 | 295.8 | 54 | 234 | 220 | 54 | 54 | 10221 | 49 | 355.4 | 110 | 255 | 494 | 57 | 55 | 254 | 97.6 | 202.8 | 52 | 53 | 224.6 | 52 | 134.4 | 113.4 | 50 | 58 | 54 | 49 | 48 | 43 | 188 | 61 | 35 | 49 | 336.6 | 37 | 69.4 | 48 | 96.6 | 82.4 | 149 | 53 | 244 | 10511 | 58 | 54 | 42 | 56 | 369 | 141 | 55 | 120.8 | 258 | 50 | 44 | 48 | 55 | 50 | 84.2 | 214 | 56 | 59 | 223 | 43 | 50 | 37 | 55 | 197 | 38 | 189 | 286 | 221 | 190 | 50 | 43 | 51 | 90.6 | 160 | 53 | 50 | 250 | 114.4 | 50 | 58 | 251 | 231 | 41 | 196 | 56 | 127.2 | 51 | 496 | 56 | 11307 | 355 | 46 | 43 | 231 | 49 | 46 | 60 | 152 | 47 | 230 | 271 | 126.6 | 53 | 39 | 51 | 51 | 46 | 56 | 55 | 48 | 49 | 158 | 146.4 | 32 | 11475 | 56 | 47 | 48 | 124.6 | 58 | 51 | 46 | 57 | 40 | 161 | 58 | 32 | 205 | 52 | 125.8 | 175 | 43 | 51 | 224 | 42 | 53
174 | 172.2 | 221 | 49 | 11028 | 166 | 53 | 216 | 259 | 52 | 171 | 442 | 326.2 | 48 | 548.4 | 291.4 | 56 | 482 | 54 | 416 | 57 | 176.2 | 52 | 9374 | 56 | 766.8 | 242 | 52 | 463.2 | 51 | 54 | 371.2 | 56 | 49 | 48 | 182 | 48 | 49 | 52 | 51 | 229 | 48 | 34 | 556.8 | 44 | 295.6 | 55 | 266 | 252 | 49 | 316 | 48 | 172 | 320 | 42 | 44 | 358.8 | 50 | 424 | 277 | 196.4 | 329 | 54 | 89.2 | 110.2 | 54 | 54 | 10221 | 49 | 410 | 47 | 255 | 678.8 | 57 | 55 | 174.8 | 52 | 285 | 52 | 53 | 266 | 52 | 266 | 48 | 50 | 58 | 54 | 203.4 | 48 | 43 | 158.2 | 61 | 35 | 49 | 203 | 37 | 48 | 48 | 53 | 220 | 109 | 121.8 | 125.2 | 10511 | 58 | 54 | 42 | 56 | 190 | 141 | 55 | 44 | 217.2 | 78.8 | 44 | 48 | 55 | 50 | 290.6 | 214 | 56 | 59 | 223 | 43 | 50 | 37 | 55 | 197 | 196 | 144.6 | 286 | 221 | 190 | 50 | 43 | 51 | 56 | 93.4 | 53 | 50 | 136.8 | 208 | 50 | 58 | 170.6 | 436 | 41 | 162.6 | 56 | 52 | 51 | 517 | 56 | 11307 | 149 | 46 | 43 | 124.8 | 49 | 46 | 60 | 44 | 47 | 230 | 271 | 57 | 53 | 39 | 51 | 51 | 46 | 56 | 55 | 48 | 49 | 158 | 48 | 32 | 11451 | 56 | 47 | 48 | 49 | 58 | 51 | 46 | 57 | 40 | 138.6 | 58 | 32 | 140.2 | 52 | 55 | 183.8 | 43 | 51 | 224 | 42 | 53
329.6 | 48 | 252.4 | 49 | 11028 | 166 | 101 | 149.6 | 177.4 | 52 | 171 | 406 | 375 | 125.2 | 159 | 219 | 56 | 492 | 54 | 416 | 57 | 208 | 192 | 9374 | 56 | 946 | 336.4 | 52 | 49 | 51 | 54 | 83.2 | 56 | 171.4 | 48 | 173 | 48 | 49 | 52 | 51 | 156.2 | 48 | 34 | 581 | 44 | 225 | 55 | 266 | 55 | 49 | 300 | 48 | 149 | 216 | 42 | 44 | 270 | 50 | 424 | 277 | 232 | 306.4 | 78.6 | 128 | 37 | 54 | 54 | 10221 | 49 | 422 | 47 | 255 | 646 | 57 | 55 | 56 | 52 | 219.6 | 52 | 53 | 266 | 52 | 266 | 48 | 50 | 58 | 54 | 242 | 48 | 43 | 39 | 61 | 96.2 | 49 | 139.4 | 37 | 48 | 114.6 | 53 | 220 | 49 | 139 | 46 | 10511 | 58 | 54 | 199 | 56 | 307.4 | 103 | 166 | 44 | 197.4 | 194 | 44 | 48 | 55 | 205 | 389 | 180.2 | 56 | 59 | 223 | 132.4 | 50 | 37 | 55 | 67.4 | 196 | 250 | 286 | 221 | 190 | 50 | 124.2 | 51 | 56 | 49 | 96.6 | 50 | 159 | 352 | 50 | 58 | 50 | 292 | 41 | 29 | 56 | 52 | 191.8 | 241 | 56 | 11307 | 128.6 | 46 | 43 | 54 | 49 | 46 | 60 | 44 | 47 | 230 | 271 | 57 | 53 | 39 | 51 | 208.6 | 46 | 119.6 | 55 | 48 | 49 | 90.2 | 48 | 32 | 11439 | 56 | 47 | 48 | 49 | 58 | 94.4 | 46 | 168.6 | 40 | 49 | 58 | 32 | 185.2 | 52 | 55 | 340.4 | 43 | 51 | 154.4 | 42 | 53
348 | 48 | 306.8 | 49 | 11028 | 57 | 174.2 | 50 | 55 | 216 | 103.8 | 296 | 295 | 241 | 159 | 219 | 56 | 495.6 | 54 | 407.6 | 57 | 208 | 227 | 9374 | 114.4 | 991.2 | 172 | 52 | 49 | 51 | 54 | 46 | 56 | 253 | 48 | 289 | 48 | 49 | 52 | 249 | 47 | 48 | 98 | 732.2 | 44 | 225 | 90.8 | 180.4 | 203 | 49 | 268 | 48 | 57 | 216 | 42 | 44 | 97.2 | 50 | 460 | 97.8 | 232 | 216 | 177 | 178 | 37 | 168 | 129 | 10221 | 49 | 406 | 47 | 255 | 650.8 | 57 | 257.4 | 56 | 52 | 176 | 52 | 53 | 266 | 52 | 223.2 | 48 | 50 | 120 | 54 | 242 | 126 | 43 | 39 | 61 | 137 | 49 | 44 | 37 | 48 | 159 | 53 | 220 | 49 | 139 | 46 | 10541.4 | 146.8 | 54 | 252.6 | 56 | 363 | 46 | 166 | 61.4 | 264.6 | 194 | 44 | 48 | 55 | 205 | 389 | 45 | 56 | 100.6 | 223 | 271.6 | 50 | 37 | 55 | 35 | 196 | 250 | 52 | 221 | 130 | 50 | 246 | 91.4 | 56 | 49 | 162 | 50 | 159 | 388 | 50 | 58 | 50 | 294.2 | 110.2 | 29 | 56 | 52 | 227 | 49 | 56 | 11307 | 47 | 46 | 100.6 | 118 | 49 | 46 | 60 | 44 | 47 | 230 | 271 | 96.6 | 85.8 | 39 | 51 | 248 | 46 | 215 | 55 | 48 | 49 | 105.4 | 48 | 32 | 11280.8 | 56 | 47 | 48 | 255 | 58 | 268 | 65 | 243 | 40 | 49 | 58 | 32 | 190 | 52 | 55 | 545 | 43 | 269.2 | 50 | 42 | 53
348 | 48 | 367 | 49 | 11213.6 | 57 | 339 | 50 | 139.8 | 216 | 59 | 250 | 175 | 241 | 159 | 219 | 56 | 1814.6 | 54 | 573 | 57 | 302 | 227 | 9568 | 202 | 781.2 | 172 | 52 | 126.6 | 51 | 54 | 46 | 56 | 253 | 48 | 46 | 48 | 49 | 52 | 249 | 47 | 48 | 194 | 756.2 | 44 | 129.2 | 234 | 52 | 203 | 49 | 365.4 | 48 | 57 | 146.4 | 42 | 44 | 54 | 50 | 484 | 53 | 232 | 149.6 | 177 | 178 | 37 | 168 | 179 | 10221 | 49 | 382 | 47 | 171.2 | 562 | 57 | 398 | 56 | 52 | 121.2 | 76.8 | 53 | 278 | 52 | 52 | 48 | 124.4 | 213 | 54 | 410 | 243 | 43 | 39 | 61 | 137 | 49 | 44 | 37 | 48 | 159 | 53 | 220 | 49 | 121.8 | 46 | 10663 | 206 | 54 | 513 | 56 | 327 | 46 | 166 | 131 | 307.8 | 194 | 44 | 48 | 55 | 205 | 353.8 | 45 | 56 | 163 | 113.8 | 391 | 50 | 37 | 55 | 35 | 196 | 250 | 52 | 43 | 40 | 225.2 | 246 | 253 | 56 | 49 | 162 | 50 | 136.8 | 325.6 | 50 | 58 | 50 | 150 | 214 | 29 | 56 | 52 | 227 | 49 | 56 | 11307 | 47 | 46 | 139 | 214 | 49 | 46 | 94.2 | 44 | 47 | 53 | 140.8 | 255 | 217 | 39 | 51 | 248 | 46 | 215 | 55 | 48 | 49 | 367.2 | 48 | 32 | 11312 | 56 | 47 | 125.4 | 255 | 58 | 268 | 141 | 243 | 40 | 49 | 58 | 32 | 210 | 52 | 55 | 540 | 43 | 369 | 50 | 42 | 213.8
288.6 | 48 | 304.2 | 49 | 11343 | 57 | 339 | 199.6 | 161 | 216 | 59 | 254 | 53 | 241 | 45 | 60 | 56 | 615 | 54 | 545 | 57 | 174.8 | 227 | 9568 | 202 | 739 | 148.4 | 52 | 146 | 51 | 220 | 46 | 56 | 89.8 | 48 | 46 | 48 | 49 | 52 | 249 | 47 | 48 | 194 | 534.2 | 44 | 184 | 234 | 52 | 203 | 49 | 486.6 | 48 | 57 | 42 | 42 | 44 | 54 | 50 | 1272 | 53 | 89.6 | 50 | 177 | 178 | 37 | 168 | 179 | 10221 | 49 | 382 | 47 | 252 | 610 | 57 | 398 | 56 | 52 | 39 | 176 | 53 | 217 | 52 | 52 | 48 | 174 | 213 | 54 | 332.8 | 243 | 43 | 39 | 61 | 137 | 49 | 44 | 37 | 48 | 159 | 53 | 82.4 | 49 | 53 | 46 | 10663 | 206 | 54 | 513 | 56 | 317 | 46 | 121.6 | 131 | 381 | 165.2 | 44 | 48 | 55 | 205 | 213 | 45 | 204.8 | 163 | 41 | 391 | 50 | 37 | 229 | 35 | 38 | 250 | 207 | 43 | 191.2 | 269 | 246 | 253 | 56 | 49 | 162 | 50 | 48 | 232 | 50 | 58 | 50 | 150 | 214 | 214 | 56 | 52 | 227 | 49 | 56 | 11431.2 | 47 | 46 | 139 | 214 | 49 | 46 | 231 | 44 | 47 | 53 | 54 | 255 | 338.2 | 39 | 211.8 | 248 | 46 | 215 | 55 | 48 | 49 | 410 | 48 | 100.8 | 11444 | 56 | 142 | 177 | 255 | 58 | 268 | 141 | 243 | 40 | 49 | 58 | 32 | 234 | 52 | 175.6 | 532 | 43 | 369 | 50 | 112.8 | 254
51 | 48 | 210 | 49 | 11343 | 57 | 259 | 237 | 161 | 216 | 59 | 282 | 53 | 241 | 45 | 60 | 56 | 545.2 | 54 | 569 | 57 | 143 | 87 | 9568 | 202 | 52 | 54 | 52 | 146 | 51 | 220 | 46 | 56 | 49 | 48 | 46 | 48 | 49 | 52 | 249 | 47 | 48 | 248 | 459 | 44 | 184 | 234 | 52 | 203 | 49 | 529 | 48 | 147 | 42 | 42 | 44 | 54 | 50 | 896.6 | 53 | 54 | 195 | 140.8 | 53 | 37 | 122.4 | 179 | 10221 | 49 | 382 | 47 | 252 | 688 | 57 | 398 | 56 | 52 | 39 | 176 | 53 | 217 | 52 | 106 | 48 | 174 | 213 | 54 | 217 | 243 | 43 | 124.6 | 61 | 110.6 | 49 | 44 | 37 | 48 | 48 | 53 | 48 | 49 | 53 | 46 | 10663 | 206 | 54 | 356 | 56 | 1447.4 | 46 | 55 | 131 | 480.6 | 50 | 167 | 48 | 55 | 50 | 49 | 127.4 | 242 | 163 | 41 | 182.2 | 50 | 37 | 229 | 35 | 38 | 250 | 207 | 43 | 229 | 371 | 246 | 253 | 56 | 49 | 74.8 | 50 | 48 | 160 | 50 | 58 | 50 | 130.2 | 214 | 370 | 56 | 52 | 86.2 | 49 | 56 | 11514 | 47 | 46 | 139 | 214 | 49 | 46 | 231 | 44 | 47 | 53 | 54 | 255 | 419 | 39 | 413 | 169.2 | 46 | 215 | 55 | 48 | 49 | 410 | 48 | 204 | 11460 | 56 | 247.6 | 177 | 255 | 58 | 268 | 141 | 205.8 | 40 | 49 | 58 | 32 | 318.8 | 52 | 256 | 163.2 | 43 | 369 | 50 | 160 | 254
51 | 48 | 210 | 49 | 11343 | 57 | 259 | 237 | 139.8 | 117.6 | 59 | 357.4 | 53 | 48 | 45 | 60 | 56 | 516 | 54 | 369.6 | 240 | 105.4 | 52 | 9645.6 | 143.6 | 52 | 54 | 52 | 126.6 | 51 | 220 | 46 | 56 | 49 | 48 | 46 | 48 | 49 | 52 | 130.2 | 47 | 48 | 284 | 475 | 44 | 184 | 234 | 52 | 55 | 49 | 602.2 | 87 | 207 | 42 | 42 | 44 | 54 | 50 | 538 | 53 | 54 | 195 | 242 | 53 | 37 | 54 | 54 | 10385.8 | 49 | 382 | 47 | 170 | 580 | 178.2 | 267.6 | 56 | 52 | 39 | 176 | 53 | 339 | 52 | 187 | 48 | 174 | 151 | 54 | 217 | 243 | 43 | 146 | 61 | 224 | 49 | 44 | 37 | 48 | 87.6 | 53 | 48 | 49 | 53 | 46 | 10632.6 | 176.4 | 54 | 248.8 | 79.8 | 444.4 | 46 | 55 | 78.8 | 454.8 | 50 | 249 | 120 | 55 | 50 | 49 | 148 | 242 | 79.8 | 41 | 43 | 50 | 37 | 229 | 35 | 102.8 | 286 | 207 | 200 | 229 | 371 | 43 | 253 | 56 | 49 | 53 | 50 | 48 | 52 | 50 | 58 | 50 | 51 | 214 | 340.8 | 56 | 52 | 51 | 49 | 56 | 11514 | 47 | 46 | 43 | 214 | 49 | 46 | 231 | 44 | 47 | 53 | 54 | 255 | 386.2 | 39 | 413 | 51 | 46 | 56 | 55 | 48 | 49 | 349.6 | 48 | 204 | 11495.2 | 56 | 318 | 177 | 131.4 | 90.8 | 94.4 | 120.4 | 57 | 40 | 49 | 58 | 32 | 341 | 52 | 256 | 40 | 190.2 | 223.2 | 50 | 160 | 254
51 | 48 | 54 | 49 | 11223.8 | 57 | 94.2 | 237 | 55 | 52 | 59 | 558.6 | 53 | 48 | 45 | 60 | 56 | 459 | 54 | 201 | 240 | 49 | 52 | 9548.6 | 56 | 52 | 54 | 52 | 87 | 51 | 220 | 138 | 56 | 49 | 48 | 46 | 48 | 95 | 52 | 51 | 47 | 48 | 124 | 533 | 44 | 193.8 | 90.8 | 52 | 55 | 49 | 454.4 | 243 | 207 | 42 | 42 | 44 | 54 | 50 | 610 | 53 | 268 | 195 | 242 | 53 | 37 | 54 | 54 | 10427 | 49 | 384.6 | 47 | 47 | 541.8 | 259 | 55 | 56 | 52 | 39 | 176 | 53 | 244.2 | 52 | 187 | 199.2 | 50 | 58 | 96.4 | 49 | 48 | 43 | 146 | 61 | 224 | 49 | 44 | 37 | 48 | 246 | 53 | 48 | 49 | 53 | 46 | 10511 | 58 | 54 | 114 | 175 | 739.4 | 46 | 55 | 119.2 | 437 | 50 | 249 | 228 | 55 | 91 | 49 | 148 | 242 | 150.8 | 41 | 43 | 50 | 37 | 351 | 35 | 200 | 342 | 207 | 200 | 229 | 409.8 | 43 | 189.8 | 56 | 49 | 53 | 50 | 48 | 52 | 50 | 58 | 50 | 51 | 41 | 224 | 56 | 52 | 51 | 49 | 56 | 11514 | 47 | 46 | 43 | 54 | 49 | 46 | 231 | 44 | 47 | 53 | 54 | 96.6 | 255 | 39 | 413 | 51 | 46 | 56 | 55 | 48 | 49 | 173.4 | 67 | 204 | 11635 | 56 | 280 | 99.6 | 49 | 222 | 51 | 228 | 57 | 40 | 49 | 58 | 75.6 | 46 | 52 | 256 | 40 | 227 | 51 | 86 | 160 | 173.6
51 | 48 | 54 | 49 | 11028 | 57 | 53 | 162.2 | 55 | 52 | 59 | 643.6 | 53 | 48 | 45 | 60 | 56 | 459 | 54 | 1054.2 | 240 | 164.8 | 52 | 9471 | 56 | 52 | 54 | 154 | 239 | 51 | 120.4 | 161 | 82 | 49 | 48 | 46 | 48 | 164 | 52 | 51 | 47 | 48 | 124 | 527.2 | 125.6 | 139 | 55 | 52 | 55 | 121.8 | 428 | 243 | 313.8 | 42 | 42 | 85.6 | 54 | 50 | 658 | 53 | 268 | 231.6 | 242 | 53 | 37 | 54 | 54 | 10427 | 49 | 425.4 | 191 | 47 | 629 | 259 | 55 | 56 | 52 | 39 | 76.8 | 53 | 181 | 160.8 | 187 | 237 | 50 | 58 | 266 | 49 | 48 | 43 | 124.6 | 61 | 224 | 49 | 44 | 37 | 48 | 246 | 53 | 69 | 89 | 53 | 46 | 10511 | 58 | 54 | 42 | 296.2 | 720 | 46 | 55 | 232 | 436.4 | 50 | 249 | 228 | 55 | 255 | 49 | 127.4 | 167.6 | 212 | 41 | 43 | 50 | 37 | 246.6 | 35 | 200 | 358 | 52 | 270.4 | 153.4 | 269.2 | 43 | 174 | 56 | 49 | 53 | 50 | 48 | 52 | 50 | 58 | 50 | 51 | 41 | 224 | 56 | 52 | 51 | 49 | 56 | 11472.6 | 47 | 211 | 43 | 54 | 49 | 46 | 94.2 | 44 | 47 | 53 | 54 | 57 | 214.6 | 39 | 332.6 | 51 | 46 | 56 | 179.8 | 48 | 49 | 45 | 143 | 204 | 11828 | 56 | 82.2 | 166.2 | 49 | 222 | 51 | 228 | 220 | 40 | 49 | 58 | 250 | 46 | 52 | 215.8 | 40 | 227 | 51 | 170 | 206 | 53
51 | 48 | 54 | 49 | 11114.8 | 218 | 53 | 50 | 55 | 52 | 59 | 748 | 53 | 48 | 45 | 60 | 56 | 459 | 54 | 885.2 | 240 | 242 | 52 | 9545.2 | 56 | 52 | 54 | 222 | 239 | 98.6 | 54 | 265.4 | 186 | 49 | 48 | 46 | 48 | 250.8 | 52 | 51 | 47 | 48 | 34 | 46 | 248 | 139 | 55 | 52 | 184 | 203.2 | 448 | 243 | 295 | 42 | 42 | 252 | 54 | 50 | 158 | 53 | 268 | 233 | 366.8 | 53 | 37 | 54 | 54 | 10427 | 49 | 71.4 | 227 | 47 | 629 | 259 | 55 | 56 | 52 | 39 | 52 | 53 | 132.2 | 188 | 133 | 237 | 50 | 58 | 266 | 49 | 48 | 43 | 175 | 61 | 224 | 49 | 211 | 37 | 48 | 246 | 134.6 | 153 | 149 | 53 | 46 | 10511 | 58 | 54 | 42 | 377 | 592.6 | 46 | 55 | 232 | 310 | 50 | 208 | 228 | 55 | 255 | 49 | 45 | 56 | 212 | 41 | 43 | 50 | 37 | 177 | 35 | 200 | 490.6 | 52 | 376 | 40 | 208 | 43 | 174 | 56 | 49 | 53 | 50 | 48 | 52 | 50 | 58 | 50 | 51 | 41 | 68 | 56 | 52 | 175 | 49 | 200.8 | 11307 | 253 | 211 | 43 | 54 | 49 | 46 | 60 | 130.4 | 47 | 53 | 54 | 57 | 53 | 39 | 51 | 51 | 46 | 176 | 211 | 48 | 49 | 45 | 143 | 32 | 11542.2 | 56 | 47 | 245 | 49 | 222 | 128.4 | 228 | 220 | 40 | 198.4 | 58 | 250 | 46 | 52 | 102.2 | 40 | 227 | 51 | 170 | 206 | 53
51 | 48 | 54 | 49 | 11245 | 528 | 53 | 50 | 55 | 52 | 171 | 748 | 53 | 48 | 45 | 60 | 56 | 479 | 54 | 120 | 130.2 | 242 | 52 | 9530 | 179.6 | 52 | 54 | 222 | 200.8 | 170 | 54 | 312 | 186 | 49 | 48 | 46 | 48 | 381 | 52 | 51 | 47 | 48 | 34 | 46 | 248 | 102.2 | 55 | 52 | 184 | 298 | 448 | 243 | 235 | 42 | 42 | 290.4 | 98.4 | 50 | 226 | 53 | 268 | 233 | 247.6 | 53 | 37 | 216 | 320 | 10344.6 | 49 | 165 | 227 | 135 | 848 | 218.6 | 55 | 56 | 52 | 39 | 52 | 53 | 59 | 310 | 52 | 348.6 | 50 | 58 | 266 | 49 | 48 | 43 | 209 | 61 | 35 | 49 | 211 | 37 | 112.2 | 246 | 155 | 153 | 149 | 53 | 46 | 10511 | 58 | 54 | 42 | 305.6 | 545 | 46 | 55 | 232 | 282 | 50 | 44 | 228 | 55 | 255 | 49 | 45 | 56 | 89.6 | 41 | 43 | 190 | 37 | 128.2 | 132.2 | 200 | 535 | 52 | 281.8 | 40 | 208 | 43 | 149.4 | 229 | 49 | 53 | 50 | 48 | 52 | 164 | 58 | 147 | 123 | 41 | 129.2 | 56 | 52 | 175 | 49 | 237 | 11307 | 253 | 211 | 43 | 54 | 81.8 | 46 | 60 | 152 | 47 | 53 | 54 | 57 | 53 | 39 | 51 | 51 | 46 | 176 | 211 | 48 | 49 | 45 | 143 | 32 | 11553.4 | 56 | 47 | 245 | 49 | 189.2 | 180 | 228 | 220 | 40 | 404 | 58 | 250 | 46 | 52 | 173 | 40 | 153.4 | 51 | 318.8 | 206 | 53
176.6 | 48 | 54 | 49 | 11245 | 528 | 179 | 50 | 55 | 52 | 171 | 672.4 | 53 | 48 | 45 | 60 | 56 | 495 | 54 | 120 | 57 | 242 | 52 | 9530 | 262 | 52 | 54 | 222 | 238 | 170 | 54 | 220 | 186 | 49 | 154.4 | 104.8 | 48 | 289 | 52 | 51 | 47 | 48 | 34 | 46 | 248 | 188.6 | 55 | 52 | 184 | 279.8 | 452 | 87 | 235 | 42 | 42 | 348 | 165 | 50 | 226 | 53 | 139.6 | 159.8 | 210 | 53 | 110.2 | 216 | 431 | 10221 | 49 | 165 | 227 | 157 | 758 | 57 | 55 | 174.8 | 52 | 39 | 52 | 53 | 59 | 310 | 134.4 | 440.4 | 50 | 58 | 266 | 49 | 48 | 43 | 209 | 61 | 35 | 49 | 211 | 37 | 155 | 87.6 | 155 | 153 | 149 | 121.8 | 46 | 10511 | 58 | 54 | 42 | 258 | 714.6 | 46 | 55 | 232 | 355.6 | 50 | 44 | 48 | 55 | 255 | 49 | 45 | 56 | 59 | 41 | 43 | 225 | 37 | 55 | 197 | 38 | 487 | 52 | 113.4 | 40 | 81.6 | 43 | 51 | 229 | 49 | 53 | 50 | 48 | 52 | 240 | 58 | 147 | 231 | 41 | 268 | 56 | 52 | 175 | 49 | 237 | 11307 | 253 | 211 | 43 | 54 | 213 | 46 | 60 | 152 | 47 | 53 | 206 | 57 | 53 | 39 | 51 | 51 | 46 | 176 | 211 | 48 | 49 | 45 | 86 | 32 | 11578 | 56 | 47 | 245 | 49 | 58 | 180 | 82.4 | 220 | 40 | 404 | 58 | 250 | 46 | 52 | 173 | 40 | 43 | 51 | 455 | 206 | 53
226.4 | 213.6 | 54 | 49 | 11114.8 | 528 | 263 | 50 | 55 | 52 | 171 | 542 | 166.2 | 48 | 45 | 241 | 258 | 479 | 54 | 120 | 57 | 203.4 | 52 | 9530 | 262 | 52 | 54 | 120 | 238 | 170 | 54 | 406 | 108 | 94.8 | 314 | 193 | 48 | 135.8 | 52 | 51 | 119.8 | 48 | 34 | 46 | 248 | 224 | 55 | 52 | 290 | 324 | 424 | 48 | 199.4 | 42 | 42 | 348 | 165 | 50 | 226 | 53 | 54 | 149.6 | 210 | 125.4 | 220 | 216 | 431 | 10221 | 49 | 165 | 155 | 157 | 729 | 57 | 55 | 254 | 143.2 | 66.4 | 52 | 53 | 141.8 | 201.2 | 258 | 327 | 50 | 58 | 96.4 | 49 | 48 | 43 | 209 | 61 | 35 | 49 | 211 | 37 | 155 | 48 | 134.6 | 90 | 69 | 139 | 46 | 10511 | 58 | 54 | 42 | 217.6 | 875 | 46 | 55 | 44 | 359.2 | 50 | 44 | 48 | 55 | 91 | 154.6 | 45 | 56 | 59 | 77.4 | 143.2 | 225 | 37 | 55 | 197 | 38 | 542.6 | 52 | 43 | 40 | 50 | 43 | 51 | 229 | 49 | 53 | 137.6 | 128.8 | 52 | 240 | 58 | 147 | 231 | 41 | 286 | 56 | 52 | 125.4 | 49 | 237 | 11337 | 273.4 | 112 | 43 | 54 | 213 | 46 | 60 | 227.6 | 47 | 194.6 | 417.6 | 126.6 | 53 | 39 | 51 | 51 | 46 | 128 | 86.2 | 48 | 123 | 45 | 48 | 32 | 11363 | 56 | 47 | 205.6 | 49 | 58 | 180 | 46 | 57 | 40 | 516 | 213.2 | 170 | 46 | 52 | 173 | 40 | 43 | 51 | 455 | 42 | 53
300 | 255 | 54 | 49 | 11028 | 362.4 | 295 | 50 | 218.2 | 52 | 126.2 | 452 | 375 | 48 | 45 | 368.2 | 258 | 562 | 54 | 184.8 | 57 | 49 | 52 | 9774 | 262 | 52 | 54 | 52 | 238 | 74.8 | 54 | 301.6 | 56 | 278 | 314 | 193 | 48 | 49 | 52 | 51 | 229 | 48 | 34 | 46 | 44 | 224 | 55 | 52 | 252 | 338.8 | 479.2 | 48 | 57 | 76.8 | 42 | 181.6 | 165 | 50 | 192 | 53 | 54 | 216 | 85.2 | 234 | 220 | 216 | 232 | 10221 | 49 | 94.8 | 47 | 259.8 | 675.8 | 57 | 55 | 254 | 166 | 176 | 52 | 53 | 266 | 146.8 | 258 | 327 | 50 | 58 | 54 | 49 | 48 | 43 | 141 | 61 | 35 | 49 | 110.8 | 37 | 155 | 48 | 53 | 48 | 49 | 139 | 46 | 10511 | 58 | 54 | 42 | 56 | 258 | 46 | 55 | 44 | 429 | 50 | 44 | 48 | 55 | 50 | 225 | 45 | 56 | 59 | 223 | 210 | 225 | 37 | 55 | 197 | 38 | 585.8 | 52 | 43 | 40 | 50 | 43 | 51 | 229 | 49 | 53 | 196 | 272.2 | 94.6 | 240 | 58 | 108.2 | 231 | 41 | 286 | 56 | 52 | 325.4 | 49 | 164.6 | 11457 | 231.4 | 46 | 100.6 | 54 | 213 | 46 | 60 | 206 | 47 | 230 | 461 | 173 | 53 | 39 | 51 | 51 | 46 | 56 | 55 | 48 | 234 | 45 | 48 | 32 | 11363 | 56 | 47 | 48 | 49 | 58 | 51 | 46 | 57 | 40 | 445 | 252 | 150 | 46 | 52 | 78.6 | 40 | 43 | 51 | 455 | 42 | 53
300 | 255 | 54 | 49 | 11028 | 96 | 175 | 182.8 | 259 | 52 | 59 | 476 | 375 | 48 | 45 | 363.8 | 217.6 | 637 | 75.8 | 216.6 | 57 | 49 | 157 | 9434 | 220.8 | 116.2 | 54 | 52 | 238 | 51 | 54 | 232 | 56 | 278 | 314 | 193 | 48 | 49 | 52 | 51 | 229 | 48 | 34 | 46 | 44 | 224 | 55 | 52 | 281.6 | 244 | 426 | 48 | 80 | 216 | 42 | 63.2 | 76.2 | 95.6 | 56 | 53 | 54 | 261.2 | 177 | 234 | 220 | 118.8 | 196.4 | 10221 | 49 | 48 | 152 | 255 | 717.8 | 57 | 55 | 254 | 166 | 176 | 52 | 53 | 266 | 132 | 258 | 171.8 | 50 | 58 | 54 | 164.8 | 48 | 43 | 39 | 61 | 137 | 49 | 44 | 37 | 48 | 48 | 53 | 48 | 49 | 121.8 | 46 | 10632.2 | 58 | 54 | 42 | 56 | 258 | 46 | 55 | 44 | 341 | 194 | 44 | 48 | 55 | 50 | 225 | 112.6 | 56 | 59 | 223 | 210 | 155 | 37 | 55 | 99.8 | 38 | 569 | 52 | 43 | 40 | 50 | 43 | 51 | 56 | 49 | 53 | 196 | 361 | 135 | 202 | 58 | 50 | 231 | 41 | 167.8 | 56 | 52 | 394 | 49 | 56 | 11457 | 149 | 46 | 173.6 | 54 | 213 | 46 | 60 | 206 | 47 | 230 | 271 | 173 | 53 | 39 | 51 | 51 | 46 | 56 | 55 | 48 | 234 | 105.4 | 48 | 32 | 11264.6 | 56 | 47 | 48 | 49 | 58 | 51 | 103 | 131.4 | 40 | 161 | 252 | 150 | 46 | 52 | 55 | 40 | 43 | 51 | 384.2 | 42 | 53
174.4 | 255 | 187.6 | 49 | 11117.4 | 57 | 133 | 216 | 259 | 52 | 59 | 472 | 375 | 202.4 | 113.4 | 219 | 56 | 593 | 163 | 390.2 | 57 | 49 | 227 | 9654.8 | 56 | 159 | 54 | 52 | 86.8 | 51 | 54 | 232 | 56 | 278 | 240.4 | 134.2 | 48 | 49 | 52 | 51 | 229 | 48 | 34 | 104.4 | 44 | 153.2 | 55 | 52 | 400 | 244 | 366 | 48 | 172 | 216 | 42 | 44 | 183.6 | 164 | 56 | 53 | 160.8 | 329 | 177 | 234 | 220 | 145.2 | 104 | 10221 | 49 | 48 | 152 | 255 | 857 | 57 | 55 | 214.4 | 143.2 | 241.4 | 52 | 53 | 266 | 80 | 258 | 48 | 50 | 213 | 54 | 242 | 48 | 43 | 39 | 61 | 137 | 49 | 44 | 37 | 48 | 48 | 183.8 | 48 | 49 | 53 | 46 | 10713 | 58 | 54 | 104.8 | 56 | 215.8 | 46 | 55 | 44 | 217.2 | 390 | 44 | 48 | 55 | 174 | 225 | 214 | 56 | 59 | 223 | 210 | 50 | 37 | 55 | 35 | 38 | 525.8 | 52 | 43 | 40 | 50 | 43 | 51 | 56 | 49 | 53 | 196 | 361 | 63 | 50 | 58 | 251 | 51 | 41 | 29 | 56 | 52 | 394 | 49 | 56 | 11457 | 149 | 46 | 312 | 95.2 | 81.8 | 46 | 60 | 206 | 47 | 230 | 271 | 173 | 53 | 39 | 51 | 51 | 46 | 56 | 55 | 48 | 123 | 196 | 48 | 32 | 11240 | 56 | 47 | 48 | 197.8 | 58 | 271.6 | 141 | 243 | 40 | 116.2 | 252 | 126.4 | 46 | 52 | 55 | 70.8 | 43 | 160.6 | 224.6 | 42 | 53
87.8 | 172.2 | 221 | 49 | 11177 | 57 | 174.2 | 216 | 55 | 150.4 | 59 | 512 | 253 | 241 | 159 | 219 | 56 | 643 | 163 | 415 | 57 | 49 | 227 | 9785 | 56 | 361 | 101.2 | 52 | 49 | 51 | 54 | 120.4 | 56 | 278 | 48 | 46 | 48 | 49 | 52 | 51 | 229 | 48 | 34 | 192 | 44 | 47 | 198.2 | 52 | 321.2 | 205 | 426.8 | 48 | 172 | 216 | 42 | 44 | 270 | 164 | 56 | 53 | 232 | 295.8 | 177 | 234 | 37 | 168 | 179 | 10221 | 49 | 48 | 152 | 255 | 825 | 57 | 55 | 56 | 52 | 257.6 | 52 | 53 | 266 | 152 | 52 | 48 | 50 | 213 | 54 | 242 | 243 | 43 | 39 | 61 | 137 | 49 | 44 | 37 | 48 | 48 | 271 | 116.8 | 49 | 53 | 46 | 10713 | 58 | 54 | 199 | 56 | 47 | 46 | 55 | 44 | 258 | 390 | 44 | 48 | 55 | 205 | 119.4 | 214 | 56 | 163 | 223 | 176.6 | 50 | 37 | 55 | 35 | 38 | 483.2 | 176 | 43 | 40 | 50 | 43 | 51 | 56 | 49 | 53 | 214.4 | 361 | 279 | 50 | 58 | 251 | 51 | 41 | 29 | 56 | 52 | 394 | 49 | 56 | 11427 | 87.8 | 46 | 312 | 157 | 49 | 46 | 60 | 173.6 | 47 | 159.2 | 184.2 | 57 | 53 | 39 | 51 | 51 | 46 | 56 | 55 | 48 | 49 | 324.4 | 48 | 32 | 11240 | 56 | 47 | 48 | 381 | 58 | 379 | 141 | 243 | 40 | 49 | 174.4 | 32 | 46 | 52 | 55 | 194 | 43 | 296.6 | 230 | 42 | 53
51 | 48 | 221 | 49 | 11210.2 | 57 | 275 | 216 | 55 | 216 | 59 | 524.4 | 93 | 241 | 159 | 91.8 | 56 | 602 | 163 | 445 | 57 | 49 | 227 | 10839.8 | 56 | 361 | 284.8 | 52 | 49 | 51 | 54 | 46 | 56 | 94.8 | 48 | 46 | 48 | 49 | 52 | 51 | 47 | 48 | 230 | 192 | 44 | 47 | 234 | 52 | 203 | 49 | 450 | 48 | 252 | 216 | 42 | 44 | 270 | 164 | 56 | 53 | 232 | 163 | 127.8 | 53 | 37 | 168 | 179 | 10221 | 49 | 48 | 110 | 213.4 | 854.6 | 57 | 127 | 56 | 52 | 148 | 52 | 53 | 122.2 | 176 | 52 | 48 | 50 | 213 | 54 | 242 | 243 | 43 | 188 | 61 | 96.2 | 49 | 44 | 37 | 48 | 48 | 271 | 220 | 49 | 53 | 46 | 10773.8 | 58 | 54 | 199 | 56 | 47 | 141 | 55 | 44 | 258 | 390 | 44 | 48 | 55 | 205 | 49 | 214 | 56 | 163 | 77.4 | 43 | 50 | 37 | 55 | 35 | 38 | 452 | 207 | 43 | 40 | 70.4 | 43 | 51 | 56 | 49 | 53 | 156 | 92.4 | 243 | 50 | 58 | 251 | 51 | 41 | 29 | 56 | 52 | 186.4 | 49 | 56 | 11307 | 47 | 46 | 216 | 298.6 | 73.4 | 46 | 60 | 44 | 47 | 53 | 54 | 57 | 53 | 39 | 51 | 51 | 46 | 56 | 55 | 48 | 49 | 410 | 48 | 32 | 11240 | 56 | 47 | 48 | 381 | 130 | 379 | 141 | 243 | 40 | 49 | 58 | 32 | 46 | 52 | 135.4 | 194 | 43 | 369 | 50 | 42 | 53
174 | 48 | 221 | 49 | 11343 | 57 | 259 | 83.2 | 55 | 216 | 59 | 606 | 53 | 241 | 159 | 60 | 56 | 438 | 97.6 | 405 | 57 | 49 | 122 | 9906 | 56 | 254 | 360 | 52 | 49 | 51 | 120.4 | 46 | 56 | 49 | 48 | 46 | 48 | 49 | 52 | 51 | 47 | 48 | 284 | 192 | 44 | 139 | 234 | 227 | 173.4 | 49 | 572.4 | 48 | 271 | 118.4 | 42 | 44 | 270 | 72.8 | 56 | 53 | 232 | 72.6 | 54 | 53 | 37 | 145.2 | 179 | 10221 | 49 | 48 | 47 | 170 | 883 | 57 | 235 | 56 | 52 | 148 | 52 | 53 | 217 | 164 | 52 | 48 | 50 | 213 | 54 | 203.4 | 243 | 186.2 | 188 | 61 | 35 | 49 | 44 | 37 | 48 | 70.2 | 271 | 220 | 49 | 53 | 46 | 10824.6 | 206 | 54 | 199 | 56 | 47 | 141 | 55 | 44 | 258 | 246 | 44 | 48 | 55 | 205 | 49 | 146.4 | 56 | 163 | 41 | 162.2 | 50 | 37 | 194.2 | 35 | 38 | 1690.6 | 207 | 43 | 40 | 152 | 43 | 286.4 | 56 | 49 | 53 | 156 | 48 | 384.6 | 50 | 58 | 251 | 51 | 41 | 224 | 56 | 52 | 51 | 49 | 56 | 11307 | 47 | 46 | 216 | 334 | 171 | 46 | 60 | 44 | 47 | 53 | 54 | 57 | 151.4 | 39 | 51 | 90.4 | 46 | 151.4 | 152 | 48 | 49 | 372.2 | 179.2 | 169.6 | 11240 | 56 | 47 | 99.6 | 381 | 178 | 410.2 | 46 | 243 | 40 | 49 | 58 | 32 | 46 | 52 | 256 | 360.4 | 43 | 369 | 50 | 42 | 53
256 | 48 | 87.4 | 49 | 11253.6 | 57 | 259 | 50 | 97.4 | 216 | 59 | 594 | 53 | 163.8 | 45 | 60 | 56 | 446 | 54 | 421 | 57 | 176.2 | 52 | 9822 | 56 | 254 | 360 | 52 | 49 | 51 | 220 | 46 | 82 | 89.8 | 48 | 46 | 48 | 49 | 52 | 51 | 47 | 48 | 284 | 192 | 44 | 221.2 | 234 | 227 | 80.8 | 49 | 42 | 48 | 249 | 146 | 42 | 44 | 226.8 | 50 | 56 | 53 | 125.2 | 50 | 54 | 178 | 37 | 54 | 79 | 10221 | 49 | 48 | 47 | 252 | 859 | 57 | 235 | 56 | 52 | 39 | 52 | 53 | 217 | 176 | 358.2 | 48 | 174 | 58 | 54 | 49 | 243 | 222 | 188 | 61 | 35 | 49 | 44 | 37 | 48 | 159 | 227.4 | 220 | 49 | 53 | 46 | 10663 | 206 | 54 | 243.4 | 56 | 47 | 141 | 55 | 44 | 176.4 | 128.4 | 44 | 48 | 55 | 81 | 81.8 | 45 | 204.8 | 121.4 | 41 | 192 | 50 | 37 | 229 | 35 | 38 | 404 | 207 | 43 | 40 | 152 | 43 | 376 | 56 | 49 | 53 | 113.6 | 48 | 1513.4 | 50 | 58 | 130.4 | 51 | 41 | 224 | 56 | 52 | 51 | 49 | 56 | 11307 | 47 | 46 | 77.6 | 251.6 | 171 | 46 | 60 | 44 | 47 | 53 | 160 | 57 | 217 | 39 | 51 | 248 | 46 | 215 | 152 | 48 | 49 | 372 | 212 | 204 | 11240 | 56 | 47 | 177 | 264.2 | 222 | 292.2 | 46 | 57 | 40 | 49 | 58 | 32 | 46 | 52 | 256 | 371.2 | 43 | 259.4 | 50 | 42 | 93.2
256 | 48 | 54 | 49 | 11194 | 57 | 259 | 50 | 161 | 183.2 | 59 | 594 | 53 | 48 | 45 | 60 | 56 | 451 | 54 | 379 | 166.8 | 208 | 52 | 9948.4 | 56 | 132.8 | 265.6 | 154 | 49 | 51 | 220 | 46 | 186 | 253 | 48 | 46 | 48 | 49 | 52 | 51 | 47 | 48 | 284 | 46 | 44 | 276 | 162.4 | 269.8 | 184 | 49 | 42 | 165 | 117 | 146 | 42 | 44 | 54 | 50 | 56 | 53 | 182.4 | 50 | 54 | 178 | 37 | 54 | 54 | 10221 | 49 | 48 | 47 | 252 | 859 | 57 | 235 | 56 | 52 | 39 | 52 | 53 | 217 | 164 | 401 | 123.6 | 174 | 58 | 54 | 217 | 126 | 222 | 188 | 61 | 35 | 49 | 44 | 37 | 116.8 | 277.8 | 53 | 241 | 49 | 53 | 46 | 10663 | 206 | 54 | 176 | 56 | 47 | 103 | 55 | 44 | 54 | 50 | 44 | 48 | 55 | 50 | 213 | 45 | 242 | 59 | 41 | 192 | 50 | 37 | 229 | 35 | 38 | 582.2 | 83 | 43 | 40 | 152 | 43 | 376 | 56 | 115.6 | 53 | 50 | 48 | 3785.8 | 50 | 58 | 50 | 150 | 41 | 224 | 56 | 240 | 51 | 49 | 56 | 11307 | 47 | 127.6 | 43 | 231 | 171 | 46 | 60 | 44 | 47 | 53 | 264 | 175.8 | 257.4 | 39 | 211.8 | 248 | 46 | 215 | 152 | 48 | 49 | 329.2 | 212 | 204 | 11240 | 56 | 47 | 177 | 49 | 222 | 162 | 46 | 57 | 40 | 49 | 58 | 32 | 46 | 52 | 256 | 248 | 43 | 195.8 | 50 | 42 | 254
256 | 48 | 211 | 49 | 11194 | 57 | 94.2 | 50 | 161 | 52 | 59 | 509.4 | 53 | 48 | 45 | 60 | 56 | 467 | 54 | 391 | 240 | 245.6 | 52 | 9967.2 | 56 | 52 | 204.4 | 222 | 126.6 | 146.2 | 220 | 46 | 186 | 253 | 48 | 46 | 48 | 49 | 52 | 185.8 | 47 | 48 | 116 | 46 | 44 | 239.2 | 55 | 441 | 184 | 49 | 42 | 243 | 117 | 146 | 42 | 44 | 54 | 50 | 56 | 53 | 268 | 195 | 54 | 178 | 37 | 54 | 54 | 10221 | 49 | 48 | 47 | 88 | 859 | 57 | 235 | 56 | 52 | 39 | 151.2 | 53 | 153.8 | 121.4 | 401 | 237 | 174 | 58 | 181.2 | 217 | 48 | 222 | 39 | 61 | 35 | 49 | 44 | 57 | 220 | 357 | 53 | 153 | 149 | 53 | 125.2 | 10602.2 | 206 | 54 | 176 | 56 | 47 | 46 | 55 | 44 | 54 | 50 | 44 | 120 | 55 | 50 | 213 | 45 | 242 | 59 | 41 | 351.2 | 50 | 37 | 229 | 35 | 38 | 481.8 | 52 | 43 | 40 | 90.8 | 43 | 376 | 56 | 160 | 53 | 50 | 48 | 399 | 50 | 58 | 50 | 150 | 41 | 224 | 56 | 240 | 131 | 125.8 | 56 | 11472.6 | 47 | 182 | 43 | 249.4 | 97.8 | 46 | 60 | 152 | 47 | 53 | 348 | 255 | 419 | 39 | 252 | 248 | 46 | 215 | 113.2 | 48 | 49 | 158 | 212 | 204 | 11240 | 56 | 85 | 177 | 49 | 222 | 162 | 46 | 89.6 | 40 | 49 | 58 | 32 | 46 | 52 | 256 | 248 | 43 | 51 | 50 | 42 | 254
215 | 48 | 211 | 49 | 11061.2 | 57 | 53 | 50 | 161 | 52 | 59 | 453 | 53 | 48 | 45 | 60 | 56 | 491 | 54 | 383 | 240 | 302 | 52 | 9883.4 | 56 | 52 | 54 | 222 | 146 | 170 | 220 | 46 | 186 | 171.4 | 103.2 | 46 | 48 | 49 | 52 | 405 | 47 | 48 | 34 | 46 | 44 | 184 | 55 | 266 | 184 | 49 | 42 | 243 | 323.8 | 62.8 | 42 | 63.2 | 54 | 50 | 56 | 53 | 268 | 195 | 298 | 128 | 37 | 54 | 54 | 10221 | 49 | 94.8 | 47 | 47 | 781 | 57 | 55 | 56 | 52 | 39 | 176 | 53 | 59 | 161 | 187 | 237 | 124.4 | 58 | 266 | 217 | 48 | 150.4 | 39 | 61 | 35 | 49 | 44 | 77 | 220 | 290.4 | 53 | 153 | 149 | 53 | 244 | 10511 | 117.2 | 54 | 149.2 | 56 | 47 | 46 | 55 | 44 | 54 | 50 | 44 | 228 | 55 | 173 | 213 | 148 | 242 | 181.4 | 41 | 271.8 | 50 | 37 | 159.4 | 35 | 38 | 1065.6 | 145.6 | 235.2 | 191.2 | 50 | 43 | 172.2 | 194.4 | 160 | 140.2 | 50 | 48 | 2296.4 | 50 | 58 | 50 | 150 | 41 | 107 | 56 | 240 | 199 | 241 | 56 | 11514 | 47 | 182 | 43 | 214 | 49 | 46 | 60 | 152 | 47 | 53 | 449 | 255 | 320.6 | 39 | 252 | 248 | 46 | 255.2 | 86.2 | 48 | 49 | 90.2 | 80.8 | 135.2 | 11313.8 | 56 | 142 | 125.4 | 49 | 222 | 299 | 46 | 220 | 40 | 49 | 58 | 32 | 46 | 52 | 55 | 164.8 | 43 | 51 | 50 | 42 | 254
51 | 48 | 179.6 | 49 | 11028 | 57 | 53 | 50 | 76.2 | 52 | 59 | 457.6 | 53 | 48 | 45 | 60 | 56 | 479 | 54 | 369 | 240 | 252 | 52 | 9869 | 56 | 52 | 54 | 222 | 146 | 170 | 54 | 46 | 108 | 89 | 140 | 46 | 48 | 49 | 52 | 448 | 47 | 48 | 34 | 46 | 75 | 101.8 | 55 | 266 | 106.6 | 49 | 42 | 243 | 395 | 42 | 42 | 140 | 54 | 50 | 56 | 53 | 268 | 195 | 398 | 53 | 37 | 54 | 89.6 | 10221 | 49 | 165 | 47 | 47 | 708.2 | 218.6 | 55 | 56 | 52 | 39 | 176 | 53 | 59 | 161 | 52 | 237 | 50 | 58 | 266 | 217 | 48 | 43 | 39 | 61 | 35 | 49 | 110.8 | 49 | 284.2 | 246 | 53 | 153 | 149 | 53 | 244 | 10511 | 58 | 54 | 42 | 56 | 47 | 46 | 99.4 | 44 | 54 | 50 | 44 | 228 | 55 | 255 | 213 | 148 | 167.6 | 212 | 41 | 242 | 50 | 37 | 55 | 35 | 167.6 | 1507 | 286 | 376 | 229 | 50 | 43 | 51 | 229 | 160 | 162 | 50 | 48 | 1643.8 | 50 | 58 | 50 | 192.4 | 179.4 | 234.6 | 56 | 240 | 51 | 241 | 164.6 | 11514 | 47 | 182 | 43 | 214 | 49 | 46 | 60 | 152 | 47 | 53 | 566.2 | 255 | 255 | 39 | 252 | 90.4 | 46 | 176 | 211 | 48 | 49 | 72.6 | 48 | 32 | 11384.8 | 56 | 142 | 48 | 49 | 58 | 613.4 | 46 | 220 | 40 | 49 | 58 | 150 | 46 | 52 | 55 | 40 | 79.8 | 51 | 119.6 | 42 | 254
51 | 48 | 54 | 49 | 11028 | 57 | 53 | 50 | 55 | 52 | 59 | 491 | 53 | 48 | 45 | 60 | 56 | 523 | 54 | 349.4 | 203.4 | 336 | 52 | 9849.4 | 56 | 52 | 54 | 120 | 202.6 | 146.2 | 54 | 46 | 56 | 177 | 140 | 75.4 | 48 | 49 | 52 | 483.6 | 47 | 48 | 34 | 46 | 199 | 47 | 55 | 266 | 55 | 49 | 85.6 | 204 | 295 | 42 | 42 | 223.2 | 54 | 50 | 56 | 53 | 225.2 | 195 | 398 | 53 | 37 | 216 | 232 | 10221 | 49 | 165 | 155 | 47 | 487 | 259 | 55 | 56 | 120.4 | 39 | 176 | 53 | 59 | 204 | 52 | 339 | 50 | 58 | 266 | 49 | 48 | 43 | 209 | 61 | 35 | 49 | 211 | 113 | 258.2 | 206.4 | 53 | 90 | 109 | 53 | 244 | 10511 | 58 | 54 | 42 | 56 | 47 | 46 | 166 | 44 | 54 | 50 | 136.8 | 228 | 55 | 255 | 81.8 | 148 | 56 | 212 | 41 | 43 | 50 | 37 | 55 | 35 | 294.8 | 1551 | 286 | 376 | 229 | 50 | 43 | 51 | 229 | 49 | 162 | 50 | 48 | 434.4 | 164 | 58 | 50 | 256 | 214 | 286 | 56 | 127.2 | 175 | 241 | 237 | 11514 | 129.4 | 100.4 | 43 | 214 | 49 | 46 | 162.6 | 108.8 | 47 | 53 | 2067.8 | 215.4 | 255 | 39 | 171.6 | 51 | 46 | 176 | 211 | 48 | 49 | 115 | 48 | 32 | 11687 | 56 | 142 | 205.6 | 49 | 58 | 687 | 998.8 | 220 | 40 | 49 | 58 | 237.2 | 46 | 52 | 55 | 40 | 227 | 51 | 224 | 42 | 93.2
87.8 | 48 | 54 | 49 | 11028 | 57 | 53 | 50 | 55 | 52 | 59 | 58 | 101.8 | 48 | 45 | 60 | 56 | 567 | 54 | 353 | 3611 | 260.8 | 52 | 9530 | 172.8 | 52 | 54 | 52 | 239 | 51 | 54 | 46 | 56 | 225 | 244.4 | 193 | 48 | 95 | 52 | 209.4 | 47 | 48 | 34 | 46 | 199 | 47 | 55 | 94.8 | 55 | 88 | 151 | 48 | 263 | 42 | 42 | 348 | 120.6 | 50 | 192 | 53 | 54 | 50 | 398 | 53 | 37 | 216 | 232 | 10221 | 49 | 165 | 311 | 47 | 445 | 259 | 55 | 56 | 166 | 39 | 126.4 | 53 | 59 | 304 | 52 | 327 | 50 | 58 | 223.6 | 49 | 48 | 43 | 209 | 61 | 35 | 49 | 211 | 109 | 155 | 48 | 53 | 48 | 49 | 53 | 244 | 10511 | 58 | 54 | 114 | 258 | 47 | 46 | 166 | 44 | 54 | 50 | 160 | 228 | 55 | 255 | 49 | 106.8 | 56 | 59 | 41 | 43 | 50 | 37 | 55 | 161 | 358 | 1663 | 286 | 305.6 | 229 | 93.8 | 43 | 51 | 229 | 49 | 140.2 | 50 | 48 | 436.4 | 240 | 58 | 108.2 | 328 | 214 | 286 | 56 | 52 | 315.8 | 241 | 237 | 11431.2 | 314.2 | 46 | 43 | 118 | 49 | 46 | 231 | 44 | 47 | 123.8 | 752.4 | 57 | 93.4 | 39 | 51 | 51 | 46 | 176 | 211 | 48 | 49 | 247 | 48 | 32 | 11687 | 56 | 66 | 245 | 49 | 58 | 128.4 | 610.4 | 187.4 | 40 | 161 | 58 | 368 | 46 | 52 | 55 | 40 | 227 | 51 | 224 | 42 | 53
143 | 213.6 | 54 | 49 | 11201.6 | 57 | 53 | 50 | 55 | 52 | 59 | 145.6 | 175 | 48 | 45 | 60 | 56 | 517 | 54 | 401 | 2551 | 242 | 122 | 9530 | 202 | 52 | 54 | 52 | 352.4 | 51 | 54 | 46 | 56 | 189 | 222 | 193 | 48 | 250.8 | 52 | 51 | 47 | 48 | 34 | 46 | 362.2 | 47 | 55 | 52 | 55 | 244 | 151 | 48 | 261.4 | 42 | 42 | 290.4 | 165 | 50 | 226 | 53 | 54 | 50 | 229.2 | 53 | 37 | 216 | 282 | 10262.2 | 49 | 71.4 | 332 | 47 | 363 | 259 | 55 | 56 | 166 | 39 | 52 | 53 | 59 | 311.2 | 52 | 327 | 50 | 58 | 54 | 49 | 48 | 43 | 209 | 61 | 35 | 49 | 274.6 | 102.6 | 155 | 48 | 53 | 48 | 49 | 53 | 46 | 10511 | 58 | 54 | 222 | 258 | 47 | 46 | 166 | 146.4 | 54 | 50 | 160 | 48 | 55 | 214 | 49 | 45 | 56 | 59 | 41 | 43 | 50 | 37 | 55 | 181 | 358 | 1695 | 286 | 105.8 | 153.4 | 269 | 43 | 51 | 90.6 | 49 | 53 | 50 | 48 | 2979.4 | 240 | 58 | 147 | 313 | 214 | 268 | 56 | 52 | 351 | 49 | 237 | 11307 | 355 | 46 | 43 | 54 | 180.2 | 46 | 231 | 44 | 47 | 230 | 2225.6 | 57 | 53 | 39 | 115.4 | 51 | 46 | 56 | 179.8 | 48 | 49 | 220.6 | 48 | 32 | 11613.2 | 56 | 187.8 | 245 | 49 | 58 | 51 | 182.4 | 57 | 40 | 161 | 58 | 320.8 | 46 | 52 | 55 | 40 | 227 | 51 | 224 | 74.8 | 53
143 | 255 | 54 | 49 | 11245 | 279.8 | 53 | 50 | 55 | 52 | 126.2 | 204 | 175 | 48 | 45 | 60 | 56 | 481 | 54 | 448 | 281 | 242 | 227 | 9530 | 202 | 52 | 54 | 52 | 314 | 51 | 54 | 46 | 56 | 49 | 222 | 193 | 48 | 381 | 52 | 51 | 47 | 48 | 34 | 46 | 372 | 47 | 55 | 52 | 55 | 244 | 151 | 48 | 307 | 181.2 | 42 | 252 | 165 | 141.2 | 226 | 53 | 54 | 216 | 54 | 53 | 183.4 | 216 | 357 | 10427 | 49 | 48 | 332 | 47 | 455 | 178.2 | 55 | 56 | 166 | 39 | 52 | 53 | 59 | 313 | 52 | 327 | 50 | 58 | 54 | 49 | 48 | 43 | 209 | 61 | 116.6 | 49 | 370 | 107 | 48 | 48 | 73.4 | 48 | 49 | 53 | 46 | 10511 | 58 | 54 | 222 | 258 | 47 | 46 | 77.2 | 284.8 | 54 | 194 | 136.8 | 48 | 55 | 50 | 49 | 180.2 | 56 | 59 | 41 | 43 | 50 | 37 | 128.2 | 35 | 293.2 | 51 | 52 | 43 | 40 | 269 | 43 | 51 | 56 | 49 | 53 | 50 | 48 | 938 | 240 | 58 | 147 | 231 | 144.8 | 62.4 | 56 | 52 | 468.4 | 49 | 200.8 | 11307 | 355 | 178 | 43 | 54 | 213 | 153 | 231 | 76.4 | 47 | 230 | 1179 | 57 | 53 | 39 | 212 | 51 | 46 | 56 | 55 | 48 | 197 | 373 | 48 | 43.8 | 11498.6 | 56 | 223 | 245 | 49 | 94 | 51 | 364 | 57 | 40 | 161 | 58 | 250 | 46 | 52 | 55 | 40 | 227 | 51 | 224 | 300.4 | 53
143 | 255 | 54 | 49 | 11245 | 462.6 | 263 | 149.6 | 55 | 52 | 171 | 204 | 175 | 48 | 45 | 60 | 56 | 481 | 141.2 | 410.4 | 328 | 49 | 227 | 9498.8 | 202 | 52 | 54 | 52 | 238 | 51 | 54 | 46 | 56 | 49 | 222 | 163.6 | 48 | 381 | 52 | 51 | 47 | 48 | 34 | 46 | 248 | 47 | 55 | 52 | 55 | 370.4 | 63.8 | 48 | 1361.2 | 216 | 42 | 252 | 165 | 164 | 226 | 53 | 54 | 261.2 | 54 | 53 | 220 | 118.8 | 214.6 | 10427 | 49 | 48 | 275 | 113 | 515 | 57 | 55 | 56 | 52 | 82.6 | 52 | 53 | 59 | 457 | 93.2 | 181.4 | 50 | 58 | 54 | 49 | 48 | 43 | 107 | 61 | 137 | 49 | 203 | 107 | 48 | 48 | 155 | 48 | 49 | 53 | 46 | 10551.4 | 58 | 54 | 316.2 | 281.8 | 47 | 46 | 55 | 360 | 54 | 194 | 44 | 48 | 55 | 50 | 49 | 214 | 56 | 59 | 41 | 43 | 50 | 37 | 177 | 35 | 101.2 | 51 | 52 | 43 | 40 | 269 | 164.8 | 51 | 56 | 49 | 53 | 50 | 250 | 263.6 | 202 | 58 | 147 | 231 | 41 | 29 | 56 | 52 | 394 | 49 | 56 | 11337 | 355 | 211 | 43 | 54 | 213 | 153 | 196.8 | 206 | 47 | 230 | 1162.2 | 57 | 53 | 39 | 212 | 51 | 46 | 56 | 55 | 48 | 234 | 460.6 | 48 | 73.6 | 11326 | 56 | 223 | 166.2 | 90.2 | 58 | 51 | 388 | 94.2 | 40 | 116.2 | 58 | 250 | 46 | 52 | 55 | 40 | 79.8 | 51 | 50 | 324 | 53
69.4 | 255 | 54 | 49 | 11028 | 528 | 343 | 216 | 55 | 52 | 171 | 204 | 77.4 | 48 | 45 | 187.2 | 258 | 686 | 163 | 401 | 57 | 49 | 227 | 9374 | 85.2 | 52 | 101.2 | 52 | 238 | 51 | 54 | 46 | 56 | 278 | 187.2 | 46 | 48 | 158.8 | 52 | 51 | 47 | 48 | 106 | 75.2 | 248 | 298.6 | 55 | 52 | 114.2 | 402 | 42 | 48 | 395 | 216 | 42 | 44 | 54 | 164 | 158 | 53 | 54 | 438.8 | 54 | 197.8 | 220 | 54 | 179 | 10427 | 49 | 48 | 47 | 157 | 1508.2 | 57 | 55 | 135.2 | 52 | 202.8 | 52 | 53 | 183.2 | 409 | 258 | 48 | 50 | 89 | 54 | 49 | 48 | 43 | 39 | 61 | 137 | 49 | 203 | 152 | 48 | 48 | 155 | 48 | 49 | 53 | 46 | 10773.8 | 58 | 54 | 379 | 255.8 | 47 | 46 | 55 | 429.6 | 54 | 194 | 44 | 48 | 55 | 50 | 49 | 214 | 56 | 59 | 41 | 43 | 85 | 37 | 177 | 35 | 38 | 51 | 52 | 43 | 40 | 269 | 246 | 51 | 56 | 49 | 53 | 196 | 250 | 3569 | 50 | 58 | 50 | 231 | 41 | 116.6 | 56 | 52 | 253.2 | 49 | 56 | 11457 | 47 | 211 | 166 | 54 | 213 | 153 | 60 | 206 | 47 | 230 | 1058.4 | 57 | 53 | 39 | 212 | 51 | 46 | 56 | 152 | 48 | 234 | 186.6 | 48 | 244.2 | 11240 | 56 | 47 | 48 | 255 | 58 | 51 | 432.8 | 243 | 40 | 49 | 58 | 32 | 46 | 52 | 55 | 40 | 43 | 51 | 50 | 324 | 53
51 | 172.2 | 312.4 | 49 | 11028 | 528 | 342.2 | 328.2 | 218.2 | 52 | 171 | 264.4 | 53 | 48 | 45 | 219 | 258 | 686 | 163 | 321 | 57 | 49 | 157 | 9374 | 56 | 52 | 172 | 52 | 200.2 | 51 | 54 | 46 | 56 | 278 | 48 | 46 | 48 | 49 | 52 | 51 | 47 | 48 | 124 | 192 | 166.4 | 317 | 55 | 192 | 203 | 246 | 42 | 48 | 437 | 216 | 42 | 44 | 54 | 141.2 | 56 | 187.4 | 54 | 512 | 54 | 234 | 220 | 54 | 79 | 10427 | 49 | 48 | 47 | 157 | 1261.4 | 57 | 55 | 254 | 52 | 285 | 52 | 53 | 290.4 | 409 | 258 | 48 | 50 | 213 | 54 | 49 | 48 | 43 | 39 | 61 | 192.2 | 49 | 139.4 | 122 | 48 | 48 | 198.6 | 48 | 49 | 53 | 46 | 10865 | 58 | 54 | 333 | 175 | 215.8 | 46 | 55 | 344.6 | 94.8 | 194 | 44 | 48 | 55 | 50 | 49 | 214 | 56 | 59 | 41 | 43 | 225 | 37 | 177 | 35 | 38 | 51 | 207 | 114.2 | 1048 | 175.4 | 246 | 51 | 56 | 49 | 53 | 196 | 250 | 288 | 50 | 58 | 210.8 | 51 | 41 | 175 | 56 | 52 | 218 | 49 | 56 | 11457 | 47 | 211 | 166 | 54 | 147.4 | 110.2 | 60 | 206 | 47 | 53 | 778.4 | 57 | 53 | 39 | 147.6 | 51 | 46 | 56 | 152 | 48 | 49 | 186.6 | 80.8 | 228 | 11240 | 56 | 47 | 48 | 255 | 78 | 51 | 428 | 243 | 40 | 144.4 | 58 | 32 | 46 | 52 | 55 | 70.8 | 43 | 188 | 50 | 267.6 | 53
51 | 48 | 377 | 49 | 11028 | 383.2 | 339 | 403 | 259 | 216 | 59 | 170 | 53 | 48 | 136.2 | 219 | 217.6 | 686 | 141.2 | 301 | 57 | 49 | 52 | 9374 | 179.6 | 52 | 172 | 52 | 49 | 51 | 54 | 232 | 186 | 278 | 48 | 46 | 48 | 49 | 52 | 51 | 229 | 48 | 252 | 192 | 44 | 458.4 | 55 | 227 | 281.8 | 207 | 42 | 48 | 317 | 146.4 | 42 | 44 | 54 | 50 | 56 | 277 | 54 | 412.4 | 54 | 234 | 146.8 | 54 | 93.8 | 10262.2 | 49 | 48 | 47 | 323.4 | 783 | 57 | 55 | 254 | 52 | 285 | 52 | 53 | 388 | 2290.2 | 258 | 48 | 50 | 213 | 54 | 49 | 48 | 78.8 | 39 | 61 | 224 | 49 | 44 | 107 | 48 | 159 | 311.8 | 90 | 49 | 53 | 46 | 10865 | 58 | 54 | 333 | 175 | 258 | 46 | 55 | 281.4 | 258 | 128.4 | 44 | 48 | 55 | 50 | 49 | 78.8 | 56 | 121.4 | 41 | 43 | 225 | 37 | 55 | 35 | 38 | 144.6 | 207 | 221 | 40 | 152 | 246 | 172.2 | 56 | 49 | 53 | 196 | 250 | 1270.6 | 50 | 58 | 251 | 51 | 41 | 175 | 56 | 52 | 117.8 | 49 | 56 | 11457 | 47 | 145 | 174.4 | 195.6 | 49 | 46 | 60 | 206 | 47 | 53 | 54 | 149.8 | 53 | 39 | 51 | 51 | 46 | 56 | 152 | 48 | 49 | 432.2 | 212 | 32 | 11240 | 56 | 47 | 48 | 280.2 | 94 | 51 | 238.4 | 243 | 40 | 208 | 58 | 32 | 46 | 52 | 102.2 | 194 | 43 | 224.2 | 50 | 42 | 53
208 | 48 | 425 | 49 | 11177 | 78.8 | 307 | 303.4 | 365 | 216 | 59 | 170 | 53 | 48 | 159 | 219 | 56 | 616.4 | 54 | 276.2 | 57 | 49 | 52 | 9374 | 262 | 52 | 172 | 52 | 49 | 122.4 | 54 | 232 | 186 | 278 | 48 | 46 | 48 | 49 | 52 | 51 | 229 | 48 | 266 | 192 | 44 | 297.6 | 55 | 227 | 400 | 80.6 | 42 | 48 | 491.8 | 62.8 | 42 | 44 | 54 | 50 | 56 | 277 | 54 | 109.2 | 54 | 234 | 37 | 54 | 253 | 10221 | 49 | 48 | 47 | 255 | 625.4 | 57 | 55 | 254 | 52 | 197.8 | 60 | 53 | 514.4 | 4026.2 | 258 | 48 | 50 | 213 | 54 | 242 | 48 | 222 | 146 | 61 | 224 | 49 | 44 | 107 | 48 | 159 | 271 | 153 | 49 | 53 | 46 | 10865 | 58 | 54 | 238.8 | 103.6 | 258 | 46 | 55 | 113.6 | 258 | 246 | 44 | 48 | 55 | 50 | 49 | 45 | 56 | 163 | 41 | 43 | 225 | 37 | 55 | 35 | 38 | 207 | 207 | 221 | 130 | 152 | 205.4 | 302.2 | 56 | 49 | 53 | 196 | 128.8 | 4259.4 | 50 | 58 | 251 | 51 | 41 | 58.2 | 56 | 52 | 51 | 49 | 56 | 11427 | 47 | 46 | 106.2 | 231 | 49 | 46 | 60 | 141.2 | 47 | 53 | 54 | 173 | 53 | 39 | 51 | 208.6 | 46 | 56 | 113.2 | 48 | 49 | 1058.4 | 269 | 100.8 | 11240 | 56 | 47 | 48 | 381 | 142 | 51 | 241 | 243 | 40 | 208 | 58 | 32 | 46 | 52 | 173 | 194 | 43 | 369 | 50 | 42 | 53
208 | 48 | 497 | 49 | 11276.6 | 57 | 259 | 237 | 161 | 216 | 59 | 147.6 | 53 | 241 | 159 | 91.8 | 56 | 447 | 54 | 187.8 | 57 | 86.6 | 52 | 9374 | 262 | 52 | 265.6 | 52 | 49 | 170 | 54 | 232 | 186 | 140.6 | 48 | 46 | 48 | 49 | 52 | 51 | 229 | 48 | 194 | 192 | 44 | 224 | 55 | 227 | 340.8 | 85.4 | 42 | 48 | 829 | 146 | 42 | 44 | 54 | 50 | 56 | 277 | 54 | 50 | 54 | 211.6 | 37 | 99.6 | 253 | 10221 | 49 | 48 | 47 | 255 | 40 | 57 | 91 | 254 | 52 | 121.2 | 52 | 53 | 504.6 | 174 | 93.2 | 48 | 50 | 182 | 54 | 242 | 204 | 222 | 146 | 61 | 224 | 49 | 44 | 37 | 151.2 | 159 | 271 | 153 | 49 | 53 | 46 | 10642.6 | 58 | 54 | 122.4 | 56 | 258 | 141 | 55 | 44 | 258 | 246 | 44 | 48 | 55 | 50 | 84.2 | 45 | 56 | 163 | 41 | 43 | 225 | 37 | 55 | 197 | 38 | 207 | 207 | 221 | 190 | 131.6 | 43 | 376 | 56 | 49 | 53 | 50 | 48 | 1616.2 | 50 | 58 | 251 | 90.6 | 41 | 29 | 56 | 89.6 | 51 | 49 | 56 | 11307 | 47 | 127.6 | 57 | 231 | 49 | 46 | 60 | 152 | 47 | 53 | 54 | 173 | 53 | 39 | 51 | 248 | 46 | 80 | 55 | 48 | 49 | 1555 | 307 | 204 | 11240 | 56 | 47 | 48 | 216.2 | 58 | 268 | 241 | 94.2 | 40 | 208 | 58 | 32 | 46 | 52 | 173 | 318.8 | 43 | 369 | 50 | 42 | 53
208 | 48 | 301 | 49 | 11343 | 57 | 259 | 199.6 | 161 | 216 | 59 | 58 | 53 | 241 | 136.2 | 60 | 56 | 1604.6 | 54 | 212 | 57 | 143 | 52 | 9374 | 262 | 92.4 | 242 | 52 | 49 | 170 | 54 | 301 | 134 | 49 | 48 | 46 | 48 | 49 | 52 | 90.6 | 229 | 48 | 194 | 75.2 | 44 | 361 | 55 | 87 | 381 | 140 | 42 | 204 | 649 | 146 | 42 | 44 | 54 | 50 | 56 | 232.2 | 268 | 137 | 54 | 178 | 37 | 168 | 173.4 | 10221 | 49 | 48 | 47 | 255 | 40 | 57 | 235 | 56 | 52 | 39 | 52 | 53 | 265.8 | 149.6 | 94.8 | 123.6 | 149.2 | 58 | 54 | 242 | 243 | 222 | 146 | 61 | 224 | 49 | 44 | 37 | 220 | 114.6 | 271 | 153 | 49 | 53 | 46 | 10511 | 58 | 54 | 42 | 56 | 173.6 | 141 | 55 | 44 | 258 | 246 | 44 | 48 | 55 | 50 | 257.8 | 45 | 56 | 163 | 186.6 | 176.6 | 85 | 37 | 55 | 197 | 38 | 207 | 52 | 149.8 | 190 | 50 | 43 | 376 | 56 | 49 | 53 | 50 | 48 | 532.6 | 50 | 58 | 170.6 | 150 | 41 | 146 | 56 | 240 | 51 | 49 | 56 | 11307 | 47 | 182 | 83 | 231 | 49 | 46 | 60 | 152 | 47 | 53 | 54 | 149.8 | 53 | 39 | 51 | 248 | 46 | 176 | 55 | 48 | 49 | 789 | 274.2 | 204 | 11240 | 56 | 47 | 48 | 175 | 58 | 268 | 259.4 | 154.8 | 40 | 112.6 | 174.4 | 55.6 | 46 | 52 | 374 | 371.2 | 43 | 232 | 50 | 42 | 133.4
208 | 48 | 331 | 49 | 11343 | 57 | 94.2 | 572.8 | 118.6 | 117.6 | 59 | 58 | 53 | 241 | 45 | 60 | 56 | 51 | 54 | 54 | 57 | 143 | 52 | 9374 | 220.8 | 254 | 242 | 52 | 49 | 170 | 220 | 235.4 | 56 | 49 | 48 | 72 | 48 | 49 | 52 | 249 | 119.8 | 48 | 130 | 46 | 44 | 254.8 | 198.2 | 52 | 381 | 140 | 42 | 243 | 172 | 146 | 42 | 44 | 54 | 50 | 56 | 53 | 374.8 | 195 | 91.6 | 178 | 37 | 168 | 54 | 10221 | 49 | 48 | 47 | 376.8 | 40 | 57 | 235 | 56 | 52 | 39 | 52 | 301.8 | 217 | 52 | 401 | 237 | 174 | 310 | 54 | 242 | 243 | 222 | 222.4 | 61 | 35 | 49 | 44 | 37 | 220 | 48 | 96.6 | 241 | 49 | 53 | 46 | 10511 | 58 | 54 | 42 | 56 | 47 | 141 | 55 | 44 | 94.8 | 246 | 44 | 48 | 55 | 132 | 523 | 45 | 56 | 59 | 223 | 239.8 | 50 | 37 | 124.6 | 197 | 38 | 113.4 | 52 | 43 | 190 | 50 | 43 | 335.6 | 56 | 49 | 53 | 50 | 48 | 186.4 | 50 | 58 | 50 | 150 | 41 | 224 | 296 | 240 | 51 | 49 | 56 | 11307 | 47 | 182 | 43 | 249.4 | 49 | 46 | 60 | 152 | 47 | 53 | 54 | 57 | 53 | 39 | 51 | 248 | 46 | 176 | 55 | 48 | 49 | 394.6 | 143 | 204 | 11240 | 56 | 85 | 48 | 99.4 | 58 | 268 | 103 | 220 | 40 | 166.6 | 252 | 150 | 46 | 52 | 279.6 | 248 | 43 | 232 | 50 | 42 | 254
51 | 48 | 235 | 49 | 11194 | 57 | 53 | 2724 | 55 | 52 | 59 | 58 | 93 | 241 | 45 | 204.8 | 56 | 51 | 54 | 54 | 57 | 143 | 52 | 9451.6 | 56 | 254 | 242 | 52 | 49 | 51 | 220 | 161 | 56 | 49 | 48 | 126 | 48 | 49 | 52 | 249 | 47 | 48 | 34 | 46 | 44 | 184 | 234 | 223.2 | 184 | 140 | 42 | 243 | 80 | 83.6 | 42 | 82.4 | 120.6 | 50 | 56 | 53 | 446 | 195 | 273.2 | 178 | 37 | 168 | 54 | 10221 | 49 | 48 | 47 | 252 | 40 | 57 | 235 | 56 | 52 | 39 | 52 | 53 | 90.6 | 52 | 401 | 237 | 174 | 536.4 | 54 | 126.2 | 243 | 78.8 | 188 | 61 | 35 | 49 | 44 | 37 | 220 | 48 | 53 | 220 | 49 | 53 | 46 | 10511 | 58 | 54 | 42 | 56 | 47 | 103 | 55 | 44 | 54 | 50 | 44 | 84 | 55 | 255 | 511 | 45 | 56 | 59 | 223 | 359 | 50 | 37 | 229 | 197 | 38 | 51 | 52 | 43 | 100 | 144.8 | 43 | 75.6 | 56 | 49 | 105 | 50 | 48 | 52 | 50 | 58 | 50 | 150 | 110.2 | 296 | 406 | 240 | 51 | 49 | 128.4 | 11307 | 47 | 182 | 43 | 214 | 49 | 46 | 60 | 44 | 47 | 53 | 54 | 57 | 53 | 39 | 51 | 169.2 | 46 | 176 | 55 | 48 | 49 | 75.2 | 48 | 204 | 11240 | 56 | 142 | 48 | 49 | 58 | 268 | 46 | 220 | 40 | 245 | 252 | 150 | 46 | 52 | 256 | 248 | 43 | 87.2 | 84.8 | 42 | 254
124.6 | 48 | 179.6 | 49 | 11160.8 | 57 | 53 | 2764 | 55 | 52 | 59 | 58 | 253 | 125.2 | 45 | 241 | 56 | 51 | 54 | 54 | 57 | 67.8 | 52 | 9568 | 56 | 254 | 129.2 | 154 | 49 | 51 | 220 | 161 | 56 | 49 | 48 | 241.6 | 48 | 49 | 52 | 249 | 47 | 48 | 34 | 46 | 44 | 184 | 234 | 266 | 132.4 | 67.2 | 151 | 243 | 57 | 42 | 42 | 140 | 165 | 50 | 56 | 53 | 446 | 195 | 398 | 78 | 37 | 206.4 | 104 | 10221 | 49 | 48 | 188 | 211 | 40 | 57 | 235 | 56 | 52 | 39 | 52 | 68 | 59 | 52 | 315.4 | 237 | 149.2 | 1110.8 | 54 | 49 | 165 | 43 | 222 | 61 | 35 | 49 | 44 | 37 | 116.8 | 48 | 53 | 220 | 49 | 53 | 164.8 | 10511 | 58 | 54 | 42 | 56 | 47 | 46 | 55 | 44 | 54 | 50 | 208 | 228 | 55 | 255 | 515.8 | 45 | 56 | 59 | 223 | 359 | 50 | 37 | 229 | 35 | 70.4 | 51 | 52 | 43 | 115.6 | 208 | 43 | 51 | 56 | 71.2 | 53 | 50 | 48 | 52 | 50 | 58 | 50 | 70.8 | 214 | 314 | 350 | 240 | 51 | 241 | 237 | 11514 | 47 | 100.4 | 146.8 | 214 | 49 | 46 | 128.4 | 44 | 47 | 53 | 54 | 57 | 53 | 39 | 51 | 51 | 46 | 104 | 55 | 48 | 49 | 45 | 48 | 32 | 11369 | 56 | 142 | 125.4 | 49 | 58 | 137.8 | 46 | 220 | 40 | 245 | 252 | 150 | 46 | 52 | 256 | 206.4 | 79.8 | 51 | 224 | 42 | 254
225 | 48 | 54 | 49 | 11028 | 57 | 53 | 2764 | 55 | 52 | 59 | 58 | 253 | 48 | 45 | 241 | 56 | 51 | 54 | 54 | 57 | 49 | 122 | 9568 | 56 | 275.4 | 54 | 222 | 49 | 51 | 220 | 46 | 56 | 49 | 48 | 325 | 48 | 49 | 52 | 249 | 47 | 48 | 34 | 46 | 75 | 47 | 234 | 266 | 55 | 49 | 151 | 165 | 57 | 42 | 42 | 140 | 165 | 50 | 56 | 53 | 317.6 | 108 | 422.6 | 53 | 37 | 216 | 179 | 10221 | 49 | 48 | 332 | 47 | 40 | 57 | 91 | 56 | 52 | 39 | 52 | 1050 | 59 | 52 | 187 | 237 | 50 | 698.4 | 54 | 49 | 48 | 43 | 358 | 61 | 116.6 | 49 | 110.8 | 37 | 48 | 48 | 93.8 | 220 | 49 | 53 | 244 | 10511 | 58 | 54 | 42 | 56 | 47 | 46 | 166 | 146.4 | 54 | 50 | 249 | 228 | 55 | 379 | 471 | 45 | 56 | 59 | 150.2 | 292.2 | 50 | 37 | 302.2 | 35 | 200 | 51 | 52 | 43 | 229 | 208 | 43 | 51 | 90.6 | 160 | 53 | 50 | 114.6 | 52 | 50 | 58 | 50 | 51 | 214 | 275 | 302 | 89.6 | 51 | 241 | 237 | 11514 | 47 | 46 | 216 | 214 | 49 | 46 | 231 | 44 | 47 | 53 | 54 | 57 | 151.4 | 39 | 195.8 | 51 | 46 | 119.6 | 55 | 48 | 49 | 45 | 48 | 32 | 11455 | 56 | 142 | 177 | 49 | 58 | 128.4 | 46 | 122.2 | 40 | 245 | 213.2 | 297.2 | 46 | 52 | 135.4 | 40 | 227 | 51 | 224 | 42 | 254
348 | 48 | 54 | 49 | 11028 | 57 | 53 | 230 | 55 | 52 | 59 | 58 | 253 | 48 | 45 | 60 | 56 | 51 | 54 | 54 | 57 | 242 | 227 | 9568 | 56 | 199.4 | 54 | 222 | 49 | 51 | 120.4 | 220 | 56 | 49 | 48 | 325 | 48 | 49 | 52 | 90.6 | 47 | 48 | 34 | 46 | 199 | 47 | 162.4 | 266 | 55 | 49 | 151 | 48 | 57 | 42 | 42 | 140 | 165 | 50 | 56 | 53 | 125.2 | 50 | 521 | 53 | 37 | 216 | 179 | 10221 | 49 | 141.6 | 332 | 47 | 40 | 57 | 55 | 56 | 52 | 39 | 176 | 667 | 59 | 52 | 52 | 48 | 50 | 1080.8 | 54 | 183.4 | 48 | 43 | 238.8 | 61 | 137 | 49 | 211 | 37 | 48 | 48 | 155 | 116.8 | 49 | 53 | 244 | 10511 | 58 | 54 | 42 | 136.8 | 47 | 46 | 166 | 172 | 54 | 50 | 249 | 228 | 55 | 410 | 81.8 | 45 | 130.4 | 181.4 | 41 | 162.2 | 50 | 37 | 351 | 35 | 200 | 51 | 52 | 43 | 229 | 208 | 43 | 51 | 229 | 160 | 53 | 50 | 159 | 52 | 88 | 58 | 50 | 123 | 214 | 101 | 318 | 52 | 121.4 | 241 | 237 | 11514 | 47 | 46 | 216 | 118 | 49 | 46 | 231 | 44 | 47 | 53 | 54 | 57 | 217 | 39 | 413 | 51 | 46 | 215 | 55 | 48 | 49 | 45 | 48 | 32 | 11455 | 56 | 66 | 177 | 49 | 58 | 180 | 46 | 57 | 40 | 205.8 | 58 | 250 | 46 | 52 | 55 | 40 | 227 | 51 | 224 | 42 | 53
329.6 | 48 | 54 | 49 | 11028 | 274.2 | 117 | 150 | 55 | 52 | 59 | 58 | 253 | 48 | 45 | 60 | 56 | 51 | 54 | 54 | 57 | 242 | 227 | 9568 | 56 | 159 | 54 | 222 | 314.6 | 51 | 54 | 220 | 56 | 49 | 121.6 | 1012 | 48 | 49 | 52 | 51 | 47 | 48 | 34 | 46 | 199 | 47 | 55 | 180.4 | 55 | 49 | 107.4 | 48 | 199.4 | 42 | 66 | 63.2 | 97.2 | 50 | 226 | 53 | 54 | 50 | 339.4 | 53 | 37 | 216 | 179 | 10221 | 49 | 165 | 290 | 157 | 40 | 57 | 55 | 56 | 52 | 39 | 176 | 300 | 59 | 52 | 52 | 157 | 50 | 268 | 54 | 217 | 48 | 43 | 209 | 61 | 137 | 49 | 211 | 37 | 155 | 48 | 155 | 48 | 49 | 104.6 | 244 | 10511 | 176.4 | 54 | 150 | 258 | 47 | 46 | 166 | 316.8 | 54 | 50 | 249 | 228 | 55 | 205 | 49 | 106.8 | 242 | 212 | 41 | 43 | 50 | 37 | 177 | 35 | 200 | 51 | 52 | 148.6 | 229 | 113.2 | 43 | 51 | 229 | 160 | 53 | 50 | 159 | 52 | 240 | 58 | 50 | 231 | 214 | 129.2 | 342 | 52 | 227 | 241 | 237 | 11514 | 47 | 46 | 216 | 54 | 49 | 46 | 231 | 44 | 47 | 88.4 | 54 | 57 | 217 | 39 | 413 | 51 | 46 | 215 | 55 | 48 | 49 | 45 | 48 | 32 | 11455 | 56 | 82.2 | 177 | 49 | 58 | 180 | 118.8 | 57 | 40 | 49 | 58 | 250 | 46 | 52 | 55 | 40 | 227 | 51 | 224 | 42 | 53
256 | 48 | 54 | 49 | 11028 | 484.4 | 133 | 150 | 55 | 52 | 59 | 58 | 93 | 48 | 45 | 155.4 | 56 | 51 | 54 | 54 | 57 | 242 | 227 | 9498.8 | 85.2 | 159 | 54 | 120 | 428 | 51 | 54 | 220 | 56 | 49 | 209.6 | 1392 | 48 | 49 | 52 | 51 | 47 | 48 | 34 | 46 | 199 | 47 | 55 | 52 | 55 | 49 | 42 | 48 | 295 | 42 | 42 | 44 | 270 | 50 | 226 | 53 | 54 | 83.2 | 177 | 53 | 183.4 | 151.2 | 79 | 10221 | 49 | 165 | 227 | 157 | 40 | 57 | 55 | 56 | 52 | 39 | 176 | 53 | 59 | 52 | 52 | 157 | 50 | 268 | 266 | 217 | 48 | 43 | 209 | 61 | 116.6 | 49 | 211 | 37 | 155 | 48 | 155 | 48 | 49 | 139 | 204.4 | 10511 | 206 | 54 | 222 | 258 | 47 | 46 | 121.6 | 447 | 54 | 50 | 259.8 | 84 | 55 | 205 | 49 | 283.2 | 242 | 212 | 41 | 43 | 50 | 37 | 177 | 35 | 294.8 | 51 | 52 | 219 | 229 | 50 | 43 | 51 | 229 | 93.4 | 53 | 50 | 159 | 52 | 240 | 58 | 50 | 231 | 41 | 196 | 389 | 52 | 227 | 125.8 | 56 | 11389.8 | 47 | 46 | 181.4 | 54 | 147.4 | 46 | 231 | 44 | 47 | 230 | 130 | 57 | 217 | 39 | 413 | 51 | 46 | 215 | 148.6 | 48 | 49 | 45 | 48 | 32 | 11455.6 | 56 | 223 | 99.6 | 49 | 58 | 180 | 228 | 57 | 40 | 49 | 58 | 250 | 46 | 52 | 55 | 40 | 227 | 51 | 84.8 | 42 | 53
256 | 48 | 54 | 49 | 11114.8 | 528 | 175 | 297.6 | 55 | 52 | 59 | 58 | 175 | 48 | 159 | 219 | 56 | 51 | 54 | 54 | 57 | 242 | 157 | 9530 | 202 | 94.8 | 54 | 52 | 390 | 51 | 54 | 220 | 186 | 253 | 314 | 516 | 48 | 49 | 52 | 51 | 47 | 48 | 34 | 46 | 168 | 47 | 55 | 52 | 55 | 49 | 42 | 48 | 385 | 42 | 42 | 44 | 270 | 50 | 226 | 53 | 54 | 216 | 103.2 | 53 | 220 | 54 | 196.4 | 10344.6 | 49 | 141.6 | 83 | 157 | 40 | 57 | 218 | 56 | 52 | 126.2 | 176 | 53 | 59 | 52 | 52 | 157 | 50 | 392 | 266 | 217 | 48 | 43 | 73 | 61 | 35 | 49 | 211 | 37 | 155 | 48 | 73.4 | 48 | 49 | 139 | 46 | 10511 | 206 | 54 | 284.8 | 258 | 47 | 46 | 55 | 344.6 | 54 | 50 | 160 | 48 | 55 | 81 | 49 | 317 | 242 | 59 | 41 | 162.4 | 50 | 37 | 55 | 35 | 228.4 | 51 | 239.2 | 254.6 | 40 | 50 | 43 | 51 | 194.4 | 49 | 53 | 113.6 | 48 | 52 | 240 | 58 | 50 | 231 | 41 | 196 | 453.2 | 52 | 227 | 49 | 56 | 11367 | 47 | 46 | 43 | 54 | 213 | 46 | 60 | 44 | 47 | 230 | 330.8 | 57 | 199.4 | 39 | 348.6 | 51 | 46 | 215 | 211 | 48 | 49 | 45 | 48 | 32 | 11398.2 | 56 | 223 | 48 | 49 | 58 | 51 | 228 | 243 | 40 | 161 | 58 | 119.2 | 46 | 52 | 55 | 40 | 79.8 | 51 | 50 | 291.2 | 53
51 | 48 | 187.6 | 49 | 11245 | 528 | 327 | 376 | 55 | 52 | 103.8 | 58 | 175 | 48 | 159 | 219 | 56 | 51 | 54 | 54 | 57 | 126.2 | 52 | 9530 | 202 | 52 | 54 | 52 | 238 | 51 | 54 | 46 | 186 | 253 | 295.6 | 572 | 48 | 222.6 | 52 | 51 | 47 | 48 | 34 | 46 | 44 | 47 | 55 | 52 | 55 | 244 | 42 | 48 | 385 | 216 | 42 | 44 | 270 | 50 | 226 | 53 | 54 | 325.8 | 54 | 53 | 220 | 54 | 232 | 10427 | 49 | 48 | 47 | 113 | 110.4 | 57 | 218 | 135.2 | 52 | 202.8 | 101.6 | 53 | 59 | 52 | 52 | 113.4 | 50 | 599 | 266 | 82.6 | 48 | 43 | 39 | 61 | 35 | 49 | 44 | 37 | 112.2 | 48 | 53 | 48 | 49 | 139 | 46 | 10511 | 206 | 54 | 379 | 258 | 47 | 46 | 55 | 301.6 | 54 | 50 | 160 | 48 | 55 | 50 | 49 | 317 | 242 | 59 | 41 | 242 | 50 | 37 | 55 | 35 | 196 | 51 | 286 | 256.2 | 40 | 50 | 43 | 51 | 56 | 49 | 140.2 | 156 | 48 | 52 | 240 | 58 | 50 | 231 | 41 | 196 | 472 | 52 | 156.6 | 49 | 56 | 11457 | 47 | 46 | 43 | 54 | 213 | 46 | 60 | 44 | 47 | 230 | 461 | 57 | 255 | 39 | 51 | 51 | 46 | 56 | 269.2 | 48 | 86 | 45 | 48 | 32 | 11472 | 56 | 152.6 | 48 | 49 | 58 | 51 | 304 | 243 | 40 | 320 | 58 | 32 | 46 | 52 | 55 | 40 | 43 | 188 | 50 | 324 | 53
51 | 48 | 245 | 49 | 11245 | 388.8 | 263 | 401.4 | 55 | 52 | 171 | 58 | 175 | 48 | 159 | 219 | 258 | 51 | 75.8 | 54 | 93.6 | 49 | 52 | 9549.4 | 202 | 52 | 54 | 52 | 238 | 51 | 54 | 46 | 186 | 212.2 | 222 | 413 | 48 | 266 | 52 | 51 | 47 | 48 | 34 | 46 | 44 | 47 | 55 | 52 | 55 | 244 | 42 | 48 | 313.8 | 216 | 42 | 44 | 270 | 50 | 124 | 53 | 54 | 399 | 54 | 125.4 | 220 | 54 | 232 | 10427 | 49 | 48 | 47 | 47 | 216 | 57 | 218 | 254 | 52 | 285 | 52 | 53 | 59 | 174 | 52 | 48 | 50 | 703 | 266 | 49 | 48 | 43 | 39 | 61 | 35 | 49 | 44 | 37 | 48 | 48 | 53 | 48 | 49 | 53 | 46 | 10511 | 146.8 | 54 | 343 | 56 | 47 | 46 | 55 | 232 | 54 | 50 | 136.8 | 48 | 55 | 50 | 49 | 214 | 56 | 59 | 41 | 242 | 120 | 37 | 55 | 35 | 196 | 51 | 286 | 221 | 40 | 50 | 43 | 174 | 56 | 49 | 162 | 156 | 48 | 52 | 88 | 58 | 50 | 51 | 41 | 212.6 | 496 | 52 | 51 | 49 | 56 | 11457 | 47 | 46 | 139 | 54 | 213 | 46 | 60 | 206 | 47 | 230 | 347 | 57 | 255 | 39 | 51 | 51 | 46 | 56 | 308 | 48 | 234 | 105.4 | 48 | 32 | 11472 | 56 | 47 | 126.8 | 49 | 58 | 51 | 323 | 243 | 40 | 320 | 58 | 32 | 46 | 52 | 55 | 40 | 43 | 188 | 50 | 324 | 53
51 | 48 | 341 | 49 | 11114.8 | 57 | 179 | 527 | 139.8 | 52 | 171 | 80.4 | 126.2 | 48 | 113.4 | 123.6 | 258 | 51 | 163 | 54 | 240 | 124.2 | 52 | 9502.2 | 172.8 | 52 | 101.2 | 52 | 49 | 170 | 54 | 92 | 134 | 49 | 222 | 533 | 48 | 266 | 52 | 51 | 156.2 | 48 | 88 | 46 | 44 | 47 | 55 | 52 | 184 | 244 | 42 | 48 | 147 | 216 | 42 | 252 | 97.2 | 50 | 56 | 53 | 54 | 399 | 54 | 234 | 146.8 | 54 | 232 | 10427 | 49 | 48 | 47 | 130.2 | 216 | 57 | 218 | 254 | 52 | 263.2 | 52 | 53 | 59 | 174 | 52 | 116 | 50 | 723 | 138.8 | 49 | 48 | 78.8 | 39 | 61 | 35 | 49 | 44 | 37 | 48 | 48 | 53 | 48 | 49 | 53 | 46 | 10511 | 58 | 54 | 199 | 127.4 | 47 | 46 | 55 | 44 | 54 | 214.8 | 44 | 48 | 55 | 50 | 49 | 78.8 | 56 | 79.8 | 41 | 82.8 | 225 | 37 | 55 | 35 | 101.2 | 51 | 286 | 221 | 40 | 50 | 83.6 | 174 | 56 | 49 | 162 | 156 | 48 | 52 | 50 | 58 | 50 | 92 | 41 | 175 | 2278.2 | 52 | 125.4 | 49 | 56 | 11457 | 47 | 145 | 139 | 54 | 180.2 | 46 | 60 | 206 | 47 | 88.4 | 271 | 57 | 255 | 39 | 51 | 169.2 | 46 | 56 | 214.4 | 48 | 234 | 238.8 | 179.2 | 32 | 11384.8 | 56 | 47 | 245 | 49 | 189.2 | 51 | 141 | 243 | 40 | 275.2 | 58 | 32 | 46 | 52 | 55 | 194 | 43 | 188 | 50 | 276.8 | 53
51 | 48 | 341 | 49 | 11028 | 57 | 53 | 439.4 | 161 | 52 | 171 | 316 | 53 | 48 | 45 | 60 | 217.6 | 51 | 163 | 54 | 240 | 143 | 52 | 9471 | 97.2 | 52 | 172 | 52 | 49 | 170 | 54 | 347 | 56 | 49 | 48 | 569 | 48 | 49 | 52 | 51 | 229 | 48 | 124 | 46 | 84.8 | 153.2 | 55 | 52 | 184 | 244 | 42 | 48 | 57 | 216 | 42 | 252 | 54 | 50 | 56 | 232.2 | 54 | 119.8 | 54 | 234 | 37 | 54 | 160.8 | 10385.8 | 49 | 48 | 47 | 255 | 110.4 | 57 | 55 | 254 | 52 | 176 | 52 | 53 | 185.4 | 310 | 52 | 218 | 50 | 595 | 54 | 49 | 48 | 222 | 39 | 61 | 35 | 49 | 44 | 37 | 48 | 92.4 | 53 | 153 | 49 | 53 | 46 | 10511 | 58 | 54 | 136.2 | 175 | 89.2 | 46 | 55 | 44 | 54 | 390 | 44 | 48 | 55 | 50 | 49 | 45 | 56 | 163 | 41 | 43 | 225 | 37 | 55 | 35 | 38 | 51 | 347.4 | 185.4 | 40 | 50 | 246 | 174 | 56 | 49 | 140.2 | 50 | 48 | 191.2 | 50 | 58 | 251 | 335.2 | 41 | 175 | 4060.4 | 52 | 175 | 49 | 56 | 11397 | 47 | 211 | 139 | 54 | 49 | 46 | 60 | 206 | 47 | 53 | 271 | 57 | 255 | 39 | 51 | 248 | 46 | 56 | 152 | 48 | 160 | 410 | 212 | 169.6 | 11313.8 | 56 | 47 | 245 | 49 | 222 | 51 | 122 | 131.4 | 40 | 208 | 58 | 55.6 | 46 | 52 | 55 | 194 | 43 | 188 | 50 | 74.8 | 53
51 | 48 | 207.4 | 49 | 11028 | 57 | 94.2 | 237 | 161 | 52 | 81.4 | 316 | 113 | 241 | 45 | 60 | 56 | 92 | 163 | 54 | 240 | 143 | 52 | 9471 | 262 | 52 | 172 | 52 | 49 | 170 | 54 | 347 | 56 | 49 | 48 | 441 | 48 | 49 | 52 | 51 | 229 | 48 | 124 | 46 | 248 | 377.4 | 55 | 87 | 184 | 127 | 42 | 87 | 57 | 111.6 | 42 | 252 | 54 | 50 | 56 | 277 | 54 | 50 | 54 | 234 | 37 | 168 | 54 | 10221 | 53 | 48 | 47 | 255 | 40 | 57 | 55 | 254 | 52 | 157.2 | 52 | 53 | 217 | 261.2 | 52 | 218 | 50 | 58 | 54 | 49 | 165 | 222 | 39 | 61 | 35 | 49 | 44 | 37 | 82.4 | 159 | 53 | 153 | 49 | 53 | 46 | 10511 | 58 | 54 | 68.8 | 175 | 258 | 141 | 55 | 44 | 176.4 | 390 | 44 | 48 | 55 | 62 | 49 | 45 | 56 | 163 | 41 | 43 | 225 | 37 | 55 | 35 | 38 | 51 | 207 | 43 | 40 | 50 | 246 | 124.8 | 56 | 49 | 53 | 166.8 | 48 | 1056 | 50 | 77 | 251 | 355 | 41 | 68 | 436 | 52 | 175 | 49 | 56 | 11307 | 47 | 211 | 100.6 | 334 | 49 | 46 | 60 | 206 | 47 | 53 | 54 | 57 | 53 | 39 | 51 | 248 | 46 | 56 | 55 | 48 | 49 | 410 | 212 | 204 | 11240 | 56 | 66 | 245 | 49 | 222 | 51 | 46 | 57 | 40 | 49 | 58 | 150 | 46 | 52 | 55 | 194 | 43 | 51 | 50 | 42 | 53
51 | 48 | 102 | 49 | 11028 | 57 | 259 | 237 | 139.8 | 52 | 59 | 316 | 955 | 241 | 45 | 60 | 56 | 256 | 97.6 | 54 | 240 | 124.2 | 52 | 9412.8 | 262 | 52 | 172 | 52 | 49 | 122.4 | 54 | 347 | 56 | 49 | 48 | 385 | 48 | 49 | 52 | 51 | 229 | 48 | 124 | 46 | 248 | 539 | 55 | 227 | 132.4 | 49 | 42 | 243 | 57 | 42 | 42 | 252 | 54 | 50 | 56 | 277 | 54 | 50 | 54 | 234 | 37 | 168 | 54 | 10221 | 121 | 48 | 47 | 255 | 40 | 218.6 | 55 | 56 | 52 | 47 | 52 | 53 | 217 | 188 | 52 | 218 | 50 | 58 | 54 | 49 | 243 | 222 | 146 | 61 | 35 | 49 | 107.6 | 37 | 220 | 159 | 53 | 153 | 49 | 53 | 46 | 10663 | 58 | 54 | 176 | 175 | 258 | 141 | 55 | 44 | 258 | 390 | 44 | 48 | 55 | 106 | 49 | 45 | 56 | 163 | 41 | 43 | 225 | 37 | 55 | 35 | 38 | 51 | 207 | 43 | 40 | 50 | 246 | 212.6 | 56 | 49 | 53 | 196 | 48 | 3692 | 50 | 129 | 251 | 273 | 41 | 224 | 436 | 52 | 175 | 49 | 56 | 11307 | 47 | 211 | 43 | 334 | 49 | 46 | 60 | 195.2 | 47 | 53 | 54 | 215.4 | 53 | 39 | 51 | 248 | 46 | 56 | 55 | 48 | 49 | 394.8 | 212 | 204 | 11240 | 56 | 142 | 245 | 49 | 222 | 51 | 46 | 57 | 40 | 49 | 58 | 150 | 46 | 52 | 55 | 318.8 | 43 | 159.6 | 50 | 42 | 254
51 | 48 | 210 | 49 | 11028 | 57 | 259 | 87.4 | 55 | 52 | 59 | 248.8 | 601.8 | 241 | 45 | 60 | 56 | 256 | 54 | 54 | 93.6 | 49 | 52 | 9374 | 262 | 52 | 77.6 | 52 | 49 | 51 | 54 | 255 | 56 | 49 | 48 | 409 | 48 | 49 | 52 | 169.8 | 192.6 | 48 | 34 | 133.6 | 248 | 539 | 55 | 227 | 173.4 | 207 | 42 | 243 | 149 | 42 | 42 | 127.2 | 54 | 50 | 56 | 277 | 54 | 50 | 54 | 53 | 37 | 168 | 54 | 10221 | 73 | 48 | 47 | 255 | 40 | 259 | 55 | 56 | 52 | 39 | 52 | 53 | 217 | 188 | 187 | 150 | 50 | 58 | 54 | 49 | 243 | 222 | 146 | 61 | 224 | 49 | 203 | 37 | 220 | 277.8 | 53 | 111 | 49 | 53 | 46 | 10663 | 58 | 54 | 176 | 56 | 258 | 141 | 55 | 44 | 258 | 303.6 | 44 | 48 | 55 | 82 | 49 | 45 | 56 | 100.6 | 41 | 72.8 | 50 | 37 | 55 | 35 | 38 | 82.2 | 207 | 43 | 40 | 50 | 246 | 253 | 56 | 160 | 53 | 196 | 114.6 | 3075 | 50 | 105 | 251 | 130.2 | 41 | 224 | 444 | 52 | 218 | 49 | 56 | 11307 | 47 | 178 | 43 | 334 | 146.6 | 46 | 60 | 152 | 47 | 53 | 54 | 255 | 53 | 39 | 51 | 208.6 | 46 | 56 | 55 | 48 | 49 | 372 | 80.8 | 204 | 11240 | 56 | 142 | 48 | 172.6 | 90.8 | 51 | 46 | 57 | 40 | 205.8 | 58 | 150 | 46 | 52 | 55 | 248 | 43 | 232 | 50 | 42 | 254
51 | 255 | 210 | 49 | 11117.4 | 57 | 259 | 50 | 55 | 52 | 59 | 116.4 | 243 | 241 | 45 | 60 | 56 | 256 | 54 | 54 | 57 | 144.4 | 52 | 9374 | 262 | 52 | 54 | 52 | 126.6 | 51 | 54 | 120.4 | 56 | 49 | 48 | 421.2 | 48 | 49 | 52 | 249 | 47 | 48 | 98 | 192 | 248 | 396.8 | 162.4 | 441 | 203 | 207 | 42 | 243 | 172 | 42 | 42 | 44 | 54 | 118.4 | 56 | 187.4 | 54 | 50 | 54 | 53 | 37 | 122.4 | 173.4 | 10221 | 71.4 | 118.2 | 47 | 47 | 40 | 259 | 55 | 56 | 52 | 39 | 52 | 53 | 256.2 | 52 | 187 | 48 | 50 | 58 | 54 | 203.4 | 243 | 78.8 | 265.2 | 61 | 224 | 49 | 203 | 37 | 220 | 268.2 | 53 | 48 | 49 | 53 | 46 | 10663 | 58 | 54 | 176 | 56 | 258 | 103 | 55 | 44 | 258 | 50 | 44 | 48 | 55 | 50 | 213 | 45 | 56 | 59 | 41 | 192 | 50 | 37 | 128.2 | 35 | 38 | 207 | 52 | 105.8 | 100 | 50 | 83.6 | 253 | 56 | 160 | 53 | 196 | 199.4 | 387.8 | 50 | 153 | 130.4 | 51 | 41 | 224 | 436 | 52 | 218 | 49 | 56 | 11307 | 47 | 46 | 43 | 292.8 | 171 | 88.8 | 60 | 152 | 47 | 53 | 54 | 255 | 53 | 39 | 115.4 | 51 | 46 | 56 | 55 | 48 | 49 | 200.8 | 48 | 135.2 | 11240 | 56 | 142 | 48 | 255 | 58 | 51 | 46 | 57 | 40 | 245 | 58 | 79.2 | 46 | 52 | 215.8 | 248 | 43 | 232 | 50 | 42 | 254
176.6 | 255 | 210 | 49 | 11177 | 57 | 259 | 50 | 55 | 52 | 59 | 58 | 227 | 125.2 | 45 | 928 | 56 | 256 | 54 | 54 | 57 | 208 | 52 | 9374 | 97.2 | 132.8 | 54 | 52 | 146 | 51 | 220 | 46 | 56 | 49 | 48 | 346 | 48 | 49 | 52 | 249 | 47 | 48 | 194 | 192 | 84.8 | 101.8 | 234 | 406 | 203 | 207 | 42 | 243 | 172 | 42 | 42 | 44 | 54 | 164 | 56 | 53 | 232 | 195 | 204.4 | 53 | 37 | 54 | 253 | 10221 | 97 | 165 | 47 | 47 | 40 | 259 | 55 | 56 | 52 | 39 | 52 | 53 | 266 | 52 | 187 | 48 | 50 | 58 | 54 | 242 | 204 | 43 | 252.2 | 61 | 224 | 49 | 203 | 37 | 185.6 | 246 | 271 | 48 | 49 | 53 | 46 | 10663 | 58 | 54 | 95.6 | 56 | 89.2 | 46 | 55 | 44 | 217.2 | 50 | 44 | 48 | 55 | 110 | 213 | 45 | 56 | 59 | 41 | 258.8 | 50 | 37 | 177 | 35 | 38 | 207 | 52 | 200 | 190 | 50 | 43 | 253 | 56 | 160 | 53 | 79.2 | 361 | 219 | 50 | 272 | 50 | 51 | 41 | 224 | 1685.8 | 202.4 | 218 | 49 | 56 | 11307 | 88.2 | 46 | 43 | 54 | 171 | 153 | 60 | 130.4 | 47 | 53 | 54 | 255 | 53 | 39 | 212 | 51 | 46 | 56 | 55 | 48 | 49 | 158 | 48 | 32 | 11326 | 56 | 85 | 48 | 255 | 58 | 102.6 | 46 | 57 | 40 | 245 | 58 | 32 | 46 | 52 | 256 | 248 | 43 | 232 | 50 | 42 | 254
208 | 255 | 210 | 49 | 11177 | 90.4 | 94.2 | 50 | 55 | 52 | 59 | 58 | 239 | 48 | 45 | 1197.8 | 56 | 92 | 54 | 54 | 57 | 208 | 52 | 9374 | 56 | 254 | 129.2 | 52 | 146 | 51 | 220 | 46 | 56 | 232.2 | 48 | 430 | 48 | 49 | 52 | 249 | 47 | 48 | 194 | 192 | 44 | 47 | 234 | 266 | 281.8 | 207 | 42 | 87 | 149 | 146 | 42 | 44 | 54 | 164 | 56 | 53 | 232 | 195 | 242 | 53 | 37 | 54 | 253 | 10221 | 89 | 165 | 191 | 47 | 40 | 178.2 | 55 | 56 | 52 | 39 | 101.6 | 53 | 266 | 52 | 358.2 | 237 | 50 | 58 | 54 | 410 | 48 | 43 | 290 | 61 | 224 | 49 | 139.4 | 37 | 48 | 246 | 271 | 48 | 89 | 53 | 46 | 10511 | 58 | 54 | 42 | 56 | 47 | 46 | 55 | 172 | 54 | 50 | 44 | 48 | 55 | 131 | 213 | 127.4 | 56 | 59 | 41 | 359 | 50 | 37 | 281.4 | 35 | 38 | 207 | 52 | 200 | 190 | 228.4 | 43 | 172.2 | 56 | 115.6 | 53 | 50 | 361 | 284.4 | 50 | 626 | 50 | 51 | 41 | 134.8 | 427.6 | 240 | 394 | 49 | 56 | 11431.2 | 293.8 | 46 | 43 | 54 | 146.6 | 153 | 60 | 44 | 47 | 53 | 54 | 291.8 | 53 | 39 | 212 | 51 | 46 | 56 | 55 | 48 | 49 | 67.6 | 48 | 32 | 11455 | 56 | 47 | 73.8 | 255 | 58 | 310.2 | 46 | 57 | 40 | 245 | 96.8 | 32 | 46 | 52 | 279.6 | 206.4 | 79.8 | 195.8 | 84.8 | 42 | 133.4
208 | 255 | 116.4 | 49 | 11177 | 224 | 53 | 50 | 259 | 183.2 | 59 | 58 | 263 | 48 | 45 | 1368.8 | 56 | 51 | 54 | 54 | 57 | 208 | 52 | 9374 | 56 | 254 | 242 | 52 | 126.6 | 51 | 220 | 46 | 160 | 278 | 48 | 486 | 48 | 49 | 52 | 209.4 | 47 | 48 | 194 | 162.8 | 44 | 47 | 234 | 266 | 281.6 | 49 | 63.8 | 48 | 163.8 | 146 | 42 | 44 | 54 | 164 | 56 | 53 | 232 | 262.8 | 242 | 53 | 37 | 54 | 93.8 | 10221 | 1244.6 | 165 | 227 | 47 | 40 | 57 | 55 | 56 | 52 | 39 | 176 | 53 | 266 | 52 | 266 | 237 | 50 | 58 | 54 | 410 | 48 | 43 | 358 | 61 | 110.6 | 49 | 44 | 37 | 48 | 206.4 | 271 | 48 | 149 | 121.8 | 46 | 10511 | 58 | 54 | 42 | 217.6 | 47 | 46 | 55 | 189.4 | 54 | 50 | 44 | 48 | 55 | 148.6 | 213 | 283.2 | 56 | 120.2 | 41 | 329.2 | 50 | 37 | 351 | 35 | 167.6 | 175.8 | 52 | 200 | 190 | 310 | 43 | 51 | 56 | 49 | 53 | 50 | 250 | 1412.2 | 50 | 370 | 50 | 51 | 41 | 196 | 56 | 240 | 293.8 | 49 | 200.8 | 11514 | 355 | 46 | 77.6 | 86 | 49 | 153 | 60 | 44 | 47 | 53 | 54 | 173 | 217 | 39 | 212 | 51 | 46 | 215 | 55 | 48 | 49 | 45 | 48 | 32 | 11455 | 56 | 47 | 177 | 213.8 | 58 | 397 | 46 | 57 | 40 | 278.6 | 252 | 32 | 46 | 52 | 374 | 40 | 227 | 51 | 224 | 42 | 53
208 | 130.8 | 54 | 49 | 11120.8 | 224 | 53 | 50 | 259 | 216 | 59 | 58 | 303 | 48 | 45 | 1768 | 56 | 51 | 54 | 54 | 57 | 112.6 | 52 | 9374 | 56 | 254 | 242 | 52 | 49 | 51 | 220 | 46 | 186 | 278 | 121.6 | 466 | 48 | 49 | 52 | 51 | 47 | 48 | 194 | 46 | 44 | 47 | 198.2 | 137.6 | 252 | 49 | 151 | 48 | 295 | 146 | 42 | 44 | 54 | 50 | 56 | 53 | 232 | 308 | 242 | 53 | 110.2 | 54 | 54 | 10221 | 299 | 48 | 227 | 69 | 40 | 57 | 218 | 56 | 52 | 39 | 176 | 53 | 183.2 | 52 | 266 | 346 | 50 | 58 | 54 | 332.8 | 48 | 43 | 238.8 | 61 | 35 | 49 | 44 | 37 | 48 | 48 | 271 | 48 | 149 | 139 | 164.8 | 10511 | 58 | 54 | 42 | 258 | 47 | 46 | 55 | 259 | 54 | 50 | 44 | 48 | 55 | 539.8 | 114.6 | 317 | 56 | 212 | 41 | 210 | 50 | 37 | 229 | 35 | 200 | 51 | 52 | 200 | 319 | 310 | 43 | 51 | 56 | 49 | 53 | 50 | 250 | 348 | 50 | 294 | 50 | 51 | 75.6 | 196 | 56 | 240 | 227 | 49 | 237 | 11574 | 355 | 46 | 216 | 214 | 49 | 67.4 | 60 | 44 | 47 | 53 | 54 | 173 | 217 | 39 | 147.6 | 51 | 46 | 215 | 55 | 48 | 49 | 45 | 48 | 32 | 11455 | 56 | 47 | 177 | 49 | 58 | 397 | 46 | 154.8 | 40 | 161 | 252 | 75.6 | 46 | 52 | 293.6 | 40 | 227 | 51 | 224 | 140.4 | 53
82.4 | 48 | 166.8 | 49 | 11194 | 224 | 53 | 50 | 218.2 | 216 | 59 | 58 | 439 | 48 | 45 | 1968 | 56 | 51 | 54 | 54 | 57 | 203.4 | 52 | 9374 | 56 | 254 | 242 | 188 | 238 | 51 | 120.4 | 80.8 | 186 | 278 | 140 | 46 | 48 | 141 | 52 | 51 | 47 | 48 | 34 | 46 | 44 | 47 | 55 | 52 | 252 | 49 | 151 | 48 | 385 | 104.4 | 42 | 101.6 | 54 | 50 | 56 | 53 | 54 | 163 | 291.6 | 53 | 220 | 54 | 160.8 | 10221 | 397 | 48 | 332 | 157 | 40 | 57 | 218 | 56 | 52 | 39 | 176 | 53 | 59 | 52 | 52 | 346 | 50 | 58 | 54 | 217 | 48 | 43 | 209 | 61 | 35 | 49 | 144.2 | 37 | 48 | 48 | 140.2 | 48 | 149 | 139 | 244 | 10511 | 206 | 54 | 42 | 258 | 47 | 46 | 55 | 259 | 54 | 50 | 44 | 48 | 55 | 50 | 49 | 296.4 | 56 | 212 | 186.6 | 210 | 50 | 37 | 229 | 35 | 200 | 51 | 52 | 43 | 229 | 310 | 43 | 51 | 90.6 | 49 | 53 | 50 | 88.4 | 332 | 164 | 578 | 50 | 127 | 214 | 196 | 56 | 164.8 | 227 | 241 | 237 | 11664 | 355 | 46 | 216 | 214 | 49 | 46 | 162.6 | 44 | 47 | 53 | 130 | 126.6 | 217 | 39 | 51 | 51 | 46 | 215 | 55 | 48 | 49 | 45 | 48 | 258 | 11455 | 56 | 47 | 177 | 149.8 | 58 | 293.8 | 46 | 220 | 40 | 256.4 | 252 | 250 | 46 | 52 | 173 | 40 | 227 | 188 | 224 | 229.6 | 53
51 | 48 | 498 | 49 | 11194 | 190.6 | 53 | 50 | 55 | 216 | 103.8 | 58 | 403 | 48 | 67.8 | 1906 | 56 | 51 | 54 | 54 | 57 | 242 | 52 | 9530 | 56 | 52 | 242 | 222 | 238 | 51 | 54 | 220 | 160 | 186.4 | 140 | 46 | 48 | 164 | 52 | 51 | 47 | 48 | 34 | 46 | 44 | 47 | 55 | 52 | 252 | 49 | 151 | 48 | 385 | 42 | 42 | 140 | 54 | 50 | 56 | 53 | 54 | 163 | 210 | 53 | 220 | 216 | 232 | 10221 | 409 | 48 | 260 | 157 | 40 | 57 | 218 | 56 | 52 | 39 | 176 | 53 | 59 | 52 | 52 | 232.6 | 50 | 58 | 54 | 49 | 48 | 43 | 175 | 61 | 35 | 49 | 211 | 37 | 48 | 48 | 53 | 48 | 69 | 121.8 | 244 | 10511 | 206 | 54 | 42 | 258 | 47 | 46 | 55 | 131 | 54 | 50 | 44 | 228 | 55 | 50 | 49 | 214 | 130.4 | 120.2 | 223 | 43 | 50 | 37 | 194.2 | 99.8 | 358 | 51 | 52 | 43 | 229 | 309.8 | 43 | 51 | 229 | 49 | 53 | 50 | 48 | 981 | 240 | 230 | 127.6 | 194 | 214 | 129.2 | 56 | 52 | 51 | 241 | 237 | 11622.6 | 108.6 | 46 | 216 | 214 | 180.2 | 46 | 231 | 44 | 47 | 53 | 461 | 57 | 338.2 | 39 | 51 | 51 | 46 | 215 | 117.4 | 48 | 49 | 45 | 86 | 302 | 11240 | 56 | 47 | 151.2 | 175 | 58 | 224.6 | 228 | 220 | 40 | 275.2 | 252 | 250 | 46 | 52 | 102.2 | 40 | 227 | 188 | 224 | 324 | 53
51 | 48 | 498 | 49 | 11194 | 57 | 53 | 216 | 55 | 150.4 | 171 | 58 | 410.2 | 48 | 159 | 1031.2 | 56 | 51 | 54 | 54 | 57 | 242 | 52 | 9530 | 85.2 | 52 | 54 | 222 | 238 | 51 | 54 | 220 | 56 | 49 | 121.6 | 46 | 48 | 164 | 52 | 51 | 47 | 48 | 34 | 572 | 44 | 47 | 55 | 52 | 55 | 184.2 | 85.6 | 48 | 349.4 | 42 | 42 | 140 | 140.4 | 50 | 56 | 53 | 54 | 50 | 234.6 | 53 | 220 | 216 | 357 | 2245.8 | 289 | 48 | 152 | 157 | 40 | 57 | 218 | 135.2 | 52 | 104.4 | 52 | 53 | 59 | 52 | 175.6 | 113.4 | 50 | 58 | 54 | 49 | 48 | 43 | 39 | 61 | 35 | 49 | 211 | 37 | 48 | 48 | 155 | 48 | 49 | 53 | 244 | 10632.2 | 206 | 54 | 42 | 177.2 | 47 | 46 | 55 | 78.8 | 54 | 50 | 136.8 | 228 | 55 | 50 | 49 | 78.8 | 242 | 100.6 | 223 | 43 | 50 | 37 | 55 | 197 | 293.2 | 51 | 52 | 43 | 229 | 269 | 43 | 51 | 229 | 49 | 74.8 | 50 | 48 | 2860 | 240 | 316.4 | 147 | 170 | 214 | 29 | 56 | 52 | 51 | 241 | 164.6 | 11457 | 47 | 154.8 | 216 | 214 | 213 | 46 | 231 | 44 | 47 | 159.2 | 461 | 57 | 255 | 39 | 51 | 51 | 46 | 119.6 | 211 | 48 | 49 | 45 | 143 | 259.8 | 11305.4 | 56 | 47 | 87.4 | 175 | 58 | 51 | 228 | 331.6 | 40 | 208 | 96.8 | 250 | 46 | 52 | 55 | 40 | 79.8 | 188 | 84.8 | 324 | 53
51 | 48 | 435.2 | 49 | 11280.8 | 57 | 53 | 290.8 | 161 | 52 | 171 | 58 | 487 | 48 | 159 | 723 | 56 | 51 | 54 | 54 | 57 | 242 | 157 | 9607.6 | 202 | 52 | 54 | 222 | 238 | 51 | 54 | 220 | 56 | 49 | 48 | 46 | 48 | 141 | 52 | 51 | 47 | 48 | 34 | 576 | 44 | 102.2 | 55 | 52 | 55 | 335 | 42 | 48 | 147 | 42 | 42 | 140 | 270 | 50 | 56 | 53 | 54 | 86.6 | 333 | 53 | 220 | 261.6 | 357 | 252 | 251 | 48 | 110 | 91 | 180.8 | 57 | 55 | 254 | 52 | 175.4 | 84 | 53 | 59 | 52 | 258 | 184 | 50 | 58 | 54 | 49 | 48 | 43 | 60.4 | 61 | 35 | 49 | 211 | 37 | 48 | 136.8 | 155 | 48 | 49 | 53 | 204.4 | 10713 | 206 | 54 | 42 | 175 | 47 | 103 | 77.2 | 44 | 54 | 50 | 283 | 228 | 55 | 50 | 49 | 45 | 242 | 163 | 223 | 43 | 50 | 37 | 55 | 197 | 196 | 51 | 52 | 43 | 115.6 | 269 | 43 | 51 | 229 | 49 | 162 | 50 | 48 | 232 | 240 | 361 | 147 | 146 | 214 | 145.8 | 56 | 52 | 51 | 241 | 56 | 11397 | 47 | 182 | 173.6 | 106.6 | 213 | 62 | 231 | 44 | 47 | 230 | 347 | 57 | 255 | 39 | 51 | 129.8 | 46 | 56 | 211 | 48 | 49 | 45 | 143 | 213 | 11349 | 56 | 47 | 245 | 149.8 | 58 | 51 | 228 | 308.2 | 40 | 208 | 58 | 250 | 46 | 52 | 55 | 40 | 43 | 188 | 50 | 225.6 | 53
256 | 48 | 211.6 | 49 | 11278.2 | 57 | 95 | 403 | 161 | 52 | 324 | 58 | 295 | 48 | 159 | 663 | 56 | 51 | 54 | 54 | 57 | 164.8 | 227 | 9762.8 | 202 | 52 | 54 | 86 | 124.6 | 51 | 54 | 334 | 56 | 49 | 48 | 46 | 48 | 49 | 52 | 51 | 47 | 48 | 34 | 46 | 44 | 221.2 | 55 | 52 | 55 | 335 | 42 | 48 | 57 | 42 | 42 | 44 | 270 | 50 | 56 | 53 | 54 | 266.2 | 208.2 | 89.2 | 37 | 330 | 321.4 | 252 | 239 | 48 | 47 | 47 | 216 | 57 | 55 | 254 | 120.4 | 285 | 128 | 53 | 59 | 133.6 | 258 | 218 | 50 | 58 | 54 | 49 | 48 | 43 | 146 | 61 | 35 | 49 | 177.6 | 37 | 48 | 159 | 155 | 48 | 49 | 53 | 46 | 10713 | 157.2 | 90 | 122.4 | 175 | 47 | 141 | 166 | 44 | 54 | 50 | 365 | 228 | 55 | 50 | 49 | 45 | 242 | 163 | 150.2 | 202.2 | 155 | 37 | 55 | 197 | 196 | 51 | 192.4 | 43 | 40 | 269 | 43 | 100.2 | 194.4 | 49 | 162 | 50 | 48 | 2860 | 202 | 58 | 127.6 | 70.8 | 75.6 | 175 | 56 | 52 | 51 | 125.8 | 56 | 11307 | 47 | 182 | 139 | 334 | 213 | 86 | 196.8 | 141.2 | 47 | 230 | 271 | 57 | 255 | 39 | 211.8 | 248 | 46 | 56 | 211 | 48 | 49 | 45 | 143 | 252.2 | 11349 | 56 | 47 | 245 | 49 | 90.8 | 51 | 228 | 243 | 40 | 112.6 | 58 | 170 | 46 | 52 | 55 | 40 | 43 | 236 | 50 | 89.2 | 53
256 | 48 | 54 | 49 | 11245 | 100.6 | 295 | 403 | 161 | 52 | 325.6 | 58 | 255 | 48 | 90.6 | 651 | 56 | 51 | 54 | 54 | 57 | 49 | 227 | 9665 | 202 | 52 | 54 | 52 | 239 | 51 | 54 | 232 | 56 | 49 | 82.8 | 46 | 48 | 49 | 52 | 51 | 119.8 | 48 | 124 | 46 | 44 | 453 | 55 | 52 | 80.8 | 335 | 42 | 48 | 57 | 42 | 42 | 44 | 270 | 462 | 56 | 53 | 106 | 399 | 177 | 234 | 37 | 232.8 | 129 | 252 | 239 | 48 | 47 | 47 | 216 | 57 | 55 | 254 | 166 | 285 | 120 | 53 | 59 | 188 | 258 | 218 | 50 | 58 | 54 | 49 | 48 | 186.2 | 146 | 61 | 35 | 49 | 44 | 37 | 48 | 159 | 114.2 | 48 | 49 | 53 | 46 | 10713 | 80.2 | 107.4 | 176 | 175 | 47 | 141 | 166 | 81.6 | 94.8 | 206.8 | 341.8 | 120 | 55 | 215 | 49 | 45 | 242 | 163 | 41 | 242 | 225 | 37 | 55 | 132.2 | 38 | 51 | 286 | 113.4 | 40 | 137.6 | 43 | 174 | 56 | 49 | 162 | 50 | 48 | 905 | 50 | 58 | 50 | 150 | 41 | 175 | 56 | 52 | 51 | 49 | 56 | 6807.4 | 47 | 182 | 139 | 334 | 147.4 | 118 | 60 | 206 | 47 | 230 | 140.8 | 57 | 214.6 | 39 | 252 | 248 | 46 | 56 | 148.6 | 48 | 49 | 112.8 | 67 | 343.4 | 11349 | 56 | 47 | 245 | 49 | 222 | 51 | 118.8 | 243 | 40 | 49 | 58 | 150 | 46 | 148 | 55 | 40 | 43 | 252 | 50 | 42 | 53
256 | 48 | 54 | 49 | 11114.8 | 166 | 343 | 237 | 118.6 | 52 | 410 | 58 | 255 | 120 | 45 | 687 | 96.4 | 133 | 54 | 54 | 203.4 | 49 | 227 | 9665 | 172.8 | 52 | 124.8 | 52 | 239 | 51 | 54 | 282 | 56 | 49 | 222 | 46 | 48 | 49 | 52 | 51 | 229 | 48 | 124 | 46 | 166.4 | 453 | 55 | 52 | 184 | 241.4 | 42 | 48 | 57 | 42 | 42 | 252 | 270 | 898 | 56 | 232.2 | 300 | 325.8 | 179.2 | 234 | 37 | 168 | 54 | 169.6 | 149 | 48 | 47 | 273.4 | 40 | 57 | 55 | 254 | 166 | 176 | 128 | 53 | 59 | 188 | 216.8 | 218 | 50 | 120 | 54 | 49 | 48 | 222 | 146 | 61 | 35 | 49 | 44 | 37 | 220 | 136.8 | 53 | 48 | 49 | 53 | 46 | 10672.6 | 149 | 247 | 176 | 127.4 | 47 | 141 | 166 | 232 | 258 | 246 | 249 | 48 | 55 | 410 | 49 | 45 | 56 | 79.8 | 41 | 242 | 225 | 37 | 55 | 35 | 38 | 51 | 286 | 219 | 40 | 50 | 43 | 174 | 56 | 49 | 96.6 | 108.4 | 48 | 2984 | 50 | 58 | 50 | 150 | 41 | 29 | 56 | 52 | 51 | 49 | 56 | 58 | 47 | 205.2 | 100.6 | 334 | 171 | 110 | 60 | 206 | 47 | 194.6 | 54 | 57 | 53 | 39 | 252 | 248 | 46 | 56 | 55 | 48 | 86 | 248.6 | 48 | 321.8 | 11240 | 56 | 174.4 | 245 | 79 | 222 | 51 | 46 | 205.8 | 40 | 49 | 58 | 150 | 46 | 288 | 55 | 40 | 43 | 276 | 50 | 42 | 53
256 | 48 | 54 | 49 | 11117.4 | 166 | 259 | 237 | 55 | 52 | 445.8 | 58 | 165 | 132 | 45 | 679 | 258 | 256 | 54 | 54 | 240 | 49 | 122 | 9665 | 56 | 52 | 172 | 52 | 201 | 51 | 54 | 272 | 56 | 49 | 222 | 134.2 | 48 | 49 | 52 | 51 | 229 | 48 | 124 | 46 | 248 | 361 | 55 | 52 | 184 | 49 | 42 | 48 | 57 | 42 | 42 | 252 | 54 | 2045.2 | 56 | 277 | 312.8 | 216 | 178 | 234 | 37 | 76.8 | 54 | 46 | 335 | 48 | 47 | 339 | 40 | 259 | 55 | 56 | 166 | 148.6 | 5800.6 | 53 | 83.4 | 188 | 52 | 82 | 50 | 213 | 54 | 49 | 48 | 222 | 81.8 | 61 | 35 | 49 | 44 | 37 | 220 | 48 | 53 | 220 | 49 | 53 | 46 | 10511 | 151 | 177.6 | 270.2 | 56 | 131.4 | 46 | 99.4 | 232 | 258 | 246 | 208 | 48 | 55 | 410 | 49 | 45 | 56 | 59 | 41 | 43 | 225 | 37 | 55 | 35 | 38 | 51 | 286 | 219 | 40 | 50 | 246 | 174 | 56 | 49 | 53 | 280.8 | 48 | 961 | 50 | 58 | 50 | 340 | 41 | 29 | 56 | 52 | 51 | 49 | 56 | 58 | 47 | 211 | 43 | 272.2 | 171 | 2061.6 | 60 | 206 | 47 | 53 | 54 | 255 | 53 | 39 | 252 | 248 | 46 | 56 | 55 | 48 | 234 | 309 | 48 | 350.6 | 11313.8 | 56 | 318 | 87.4 | 135 | 222 | 51 | 46 | 57 | 40 | 88.2 | 58 | 126.4 | 46 | 394 | 127.6 | 206.4 | 50.2 | 280.8 | 50 | 42 | 254
133 | 48 | 54 | 49 | 11177 | 166 | 133 | 50 | 55 | 52 | 484.6 | 58 | 129.4 | 148 | 45 | 828 | 258 | 256 | 54 | 54 | 240 | 49 | 52 | 5663.8 | 56 | 52 | 172 | 52 | 49 | 51 | 54 | 157.6 | 56 | 49 | 222 | 193 | 48 | 266 | 52 | 51 | 229 | 48 | 88 | 46 | 248 | 278.8 | 55 | 52 | 184 | 49 | 42 | 48 | 57 | 42 | 42 | 676 | 54 | 2544 | 56 | 277 | 268 | 361 | 54 | 234 | 37 | 54 | 54 | 46 | 215 | 48 | 47 | 475 | 40 | 259 | 163 | 354.4 | 52 | 39 | 188 | 53 | 181 | 1807.4 | 52 | 48 | 50 | 213 | 54 | 49 | 48 | 222 | 68.8 | 61 | 35 | 49 | 44 | 37 | 327 | 48 | 53 | 220 | 49 | 53 | 46 | 10511 | 136.8 | 114 | 199 | 56 | 258 | 46 | 55 | 232 | 258 | 246 | 44 | 48 | 55 | 410 | 49 | 45 | 56 | 59 | 41 | 43 | 190 | 37 | 55 | 35 | 38 | 51 | 239.2 | 113.4 | 40 | 50 | 246 | 75.6 | 56 | 49 | 53 | 302 | 48 | 232 | 50 | 58 | 50 | 475.6 | 41 | 29 | 56 | 52 | 51 | 49 | 56 | 58 | 47 | 211 | 43 | 54 | 171 | 4045.2 | 60 | 173.6 | 47 | 53 | 54 | 255 | 53 | 39 | 171.6 | 51 | 46 | 56 | 55 | 48 | 234 | 309 | 48 | 306.6 | 11363 | 56 | 318 | 48 | 187 | 189.2 | 51 | 46 | 57 | 40 | 245 | 58 | 32 | 46 | 578.2 | 2190.4 | 248 | 48.4 | 288 | 50 | 42 | 254
51 | 48 | 116.4 | 49 | 11177 | 78.8 | 69 | 50 | 55 | 52 | 478 | 58 | 227 | 338.4 | 45 | 868 | 177.2 | 256 | 54 | 54 | 240 | 49 | 52 | 50 | 56 | 137.6 | 172 | 52 | 87.8 | 51 | 54 | 74 | 56 | 49 | 222 | 193 | 48 | 266 | 52 | 51 | 229 | 48 | 34 | 192 | 279 | 117.8 | 126.6 | 52 | 106.6 | 49 | 42 | 48 | 57 | 42 | 42 | 832 | 54 | 2552 | 90 | 277 | 268 | 228.2 | 54 | 89.2 | 37 | 54 | 133.6 | 46 | 215 | 118.2 | 47 | 443 | 40 | 259 | 235 | 468.8 | 52 | 39 | 276 | 53 | 181 | 2953 | 52 | 48 | 50 | 213 | 181.2 | 49 | 48 | 150.4 | 188 | 61 | 186.2 | 49 | 44 | 37 | 327 | 48 | 227.4 | 220 | 109 | 53 | 46 | 4350 | 116 | 110 | 199 | 56 | 258 | 46 | 55 | 318 | 258 | 196.4 | 44 | 48 | 55 | 286 | 147.4 | 45 | 56 | 59 | 41 | 72.8 | 50 | 37 | 103.8 | 35 | 38 | 51 | 52 | 43 | 40 | 144.8 | 246 | 51 | 56 | 49 | 53 | 302 | 48 | 1582 | 50 | 58 | 90.2 | 436 | 41 | 29 | 56 | 52 | 151.2 | 49 | 56 | 58 | 47 | 211 | 43 | 54 | 122.2 | 86 | 60 | 44 | 47 | 53 | 54 | 255 | 53 | 39 | 51 | 51 | 46 | 56 | 55 | 48 | 160 | 196 | 48 | 174.6 | 11363 | 56 | 212.4 | 48 | 275 | 58 | 51 | 46 | 57 | 40 | 245 | 58 | 32 | 46 | 363 | 2798 | 248 | 67 | 288 | 50 | 42 | 254
51 | 48 | 210 | 49 | 11177 | 263 | 259 | 50 | 55 | 52 | 562 | 225 | 581 | 468.6 | 45 | 236.6 | 56 | 256 | 54 | 54 | 166.8 | 49 | 52 | 50 | 56 | 328.6 | 54 | 52 | 146 | 51 | 54 | 162 | 56 | 212.2 | 82.8 | 193 | 48 | 222.6 | 52 | 51 | 47 | 48 | 34 | 192 | 379.6 | 47 | 234 | 223.2 | 55 | 49 | 42 | 126 | 57 | 216 | 42 | 816 | 54 | 1119.6 | 226 | 187.4 | 139.6 | 255.4 | 54 | 89 | 37 | 54 | 253 | 46 | 49 | 165 | 47 | 655.2 | 185 | 259 | 235 | 462 | 52 | 63.6 | 192 | 53 | 451.2 | 3746.2 | 52 | 48 | 74.8 | 151 | 266 | 203.4 | 126 | 43 | 188 | 61 | 224 | 49 | 44 | 37 | 155 | 87.6 | 271 | 220 | 149 | 53 | 46 | 192 | 172 | 102 | 199 | 56 | 258 | 46 | 55 | 296.6 | 94.8 | 194 | 44 | 48 | 55 | 91 | 389 | 45 | 56 | 59 | 41 | 192 | 50 | 37 | 177 | 35 | 38 | 51 | 52 | 43 | 40 | 208 | 246 | 51 | 56 | 49 | 53 | 222.4 | 48 | 2227 | 50 | 58 | 251 | 313 | 41 | 146 | 56 | 52 | 267.6 | 49 | 56 | 58 | 253 | 145 | 43 | 54 | 49 | 132.8 | 60 | 44 | 47 | 53 | 54 | 255 | 53 | 39 | 51 | 51 | 46 | 104 | 55 | 48 | 49 | 204.6 | 48 | 141 | 11363 | 56 | 47 | 48 | 357.4 | 58 | 51 | 59 | 57 | 40 | 245 | 58 | 32 | 46 | 307 | 2802 | 278.8 | 104.8 | 87.2 | 50 | 42 | 254
51 | 48 | 210 | 49 | 11087.6 | 419 | 259 | 50 | 55 | 52 | 583 | 302.2 | 935 | 2334 | 45 | 219 | 56 | 51 | 75.8 | 54 | 57 | 49 | 52 | 50 | 262 | 407 | 54 | 52 | 146 | 51 | 54 | 1257.6 | 56 | 253 | 48 | 104.8 | 48 | 164 | 52 | 209.4 | 47 | 48 | 34 | 192 | 228 | 47 | 234 | 266 | 163.4 | 49 | 42 | 243 | 57 | 216 | 42 | 1130.4 | 54 | 981.2 | 226 | 53 | 54 | 350 | 54 | 73 | 37 | 54 | 265 | 46 | 49 | 165 | 47 | 713 | 170.6 | 137.8 | 235 | 462 | 52 | 126 | 216 | 53 | 472.8 | 4972 | 52 | 123.6 | 174 | 58 | 266 | 242 | 243 | 43 | 188 | 61 | 236 | 49 | 44 | 37 | 112.2 | 246 | 271 | 200.8 | 149 | 53 | 46 | 192 | 248 | 142.4 | 284.8 | 56 | 258 | 46 | 55 | 259 | 54 | 194 | 44 | 48 | 55 | 50 | 389 | 45 | 56 | 59 | 41 | 192 | 50 | 37 | 177 | 35 | 38 | 51 | 52 | 43 | 40 | 208 | 124.2 | 51 | 56 | 49 | 53 | 50 | 48 | 256 | 50 | 58 | 251 | 195 | 41 | 224 | 56 | 52 | 342 | 49 | 56 | 58 | 253 | 46 | 43 | 54 | 49 | 263 | 60 | 44 | 47 | 53 | 54 | 136.2 | 53 | 39 | 51 | 51 | 46 | 176 | 55 | 48 | 49 | 285 | 48 | 89 | 11289.2 | 56 | 47 | 48 | 588 | 58 | 102.6 | 59 | 57 | 40 | 245 | 213.2 | 32 | 46 | 275 | 1283.2 | 318.8 | 60.4 | 232 | 50 | 42 | 133.4
51 | 48 | 210 | 49 | 11028 | 419 | 259 | 50 | 55 | 52 | 583 | 419 | 141.8 | 3616.8 | 45 | 219 | 56 | 51 | 163 | 344 | 57 | 49 | 52 | 50 | 262 | 460.6 | 54 | 52 | 368 | 51 | 54 | 2749 | 56 | 482 | 48 | 46 | 48 | 164 | 52 | 249 | 47 | 48 | 34 | 192 | 252 | 47 | 234 | 266 | 400 | 49 | 42 | 243 | 57 | 216 | 42 | 1556.8 | 54 | 580 | 226 | 53 | 125.2 | 50 | 54 | 135 | 73.6 | 54 | 145.6 | 46 | 49 | 165 | 47 | 782.2 | 149 | 57 | 199 | 56 | 112 | 143 | 176 | 53 | 424 | 3340.8 | 52 | 237 | 174 | 58 | 266 | 242 | 243 | 43 | 158.2 | 61 | 2011.8 | 49 | 44 | 37 | 48 | 246 | 271 | 153 | 149 | 53 | 125.2 | 192 | 296 | 116 | 222 | 56 | 47 | 46 | 55 | 259 | 54 | 194 | 44 | 48 | 55 | 50 | 389 | 112.6 | 56 | 59 | 41 | 192 | 50 | 37 | 177 | 35 | 70.4 | 51 | 52 | 168.6 | 40 | 208 | 43 | 51 | 56 | 49 | 53 | 50 | 48 | 371.2 | 50 | 58 | 251 | 51 | 41 | 224 | 56 | 52 | 342 | 49 | 200.8 | 58 | 253 | 46 | 146.8 | 54 | 49 | 279 | 60 | 44 | 47 | 53 | 54 | 57 | 53 | 39 | 51 | 51 | 46 | 239.6 | 55 | 48 | 49 | 130.6 | 48 | 57.2 | 11240 | 56 | 47 | 48 | 255 | 58 | 397 | 59 | 57 | 40 | 88.2 | 252 | 32 | 46 | 488.2 | 182.6 | 194 | 43 | 369 | 50 | 42 | 53
113.8 | 48 | 243.4 | 49 | 54 | 419 | 259 | 50 | 55 | 52 | 599 | 485 | 93 | 3566.4 | 45 | 219 | 56 | 51 | 163 | 374 | 57 | 201.4 | 52 | 50 | 262 | 459 | 54 | 52 | 352.8 | 51 | 153.6 | 2749 | 56 | 278 | 48 | 46 | 48 | 164 | 52 | 249 | 47 | 48 | 98 | 104.4 | 247.4 | 47 | 234 | 441 | 400 | 49 | 42 | 243 | 57 | 216 | 42 | 1248.4 | 54 | 171.8 | 226 | 53 | 232 | 72.6 | 54 | 143 | 220 | 54 | 56.4 | 46 | 49 | 48 | 47 | 623 | 149 | 57 | 55 | 56 | 144 | 151 | 136 | 53 | 424 | 2308.8 | 94.8 | 237 | 174 | 58 | 223.6 | 242 | 243 | 43 | 39 | 61 | 2379.4 | 49 | 77.4 | 37 | 48 | 246 | 262.8 | 153 | 49 | 53 | 244 | 70.4 | 272 | 108 | 222 | 56 | 47 | 46 | 55 | 138.2 | 54 | 165.2 | 44 | 48 | 55 | 50 | 356.2 | 214 | 56 | 59 | 41 | 162.2 | 50 | 37 | 79.4 | 99.8 | 200 | 113.4 | 52 | 200 | 40 | 113.2 | 43 | 51 | 56 | 49 | 53 | 50 | 48 | 610.6 | 50 | 58 | 251 | 51 | 144.8 | 224 | 56 | 164.8 | 308.6 | 49 | 237 | 58 | 253 | 46 | 216 | 54 | 49 | 327.2 | 128.4 | 87.2 | 47 | 53 | 54 | 57 | 53 | 39 | 51 | 51 | 46 | 335 | 74.4 | 48 | 49 | 259 | 48 | 70.8 | 11498.6 | 56 | 47 | 48 | 255 | 58 | 397 | 119 | 154.8 | 40 | 49 | 252 | 119.2 | 46 | 419.4 | 374 | 194 | 43 | 369 | 50 | 42 | 53
220 | 130.8 | 229 | 49 | 54 | 252 | 135.4 | 116.4 | 97.4 | 52 | 764 | 395 | 53 | 48 | 45 | 187.2 | 56 | 51 | 163 | 376 | 57 | 336 | 52 | 50 | 262 | 676.2 | 242 | 52 | 399.8 | 51 | 220 | 2773.2 | 56 | 278 | 140 | 46 | 48 | 118 | 52 | 249 | 47 | 48 | 194 | 492 | 183 | 82.6 | 55 | 355.4 | 400 | 49 | 42 | 243 | 235 | 111.6 | 42 | 1652.8 | 54 | 178.2 | 90 | 53 | 232 | 163 | 54 | 150.2 | 220 | 89.4 | 89.6 | 46 | 49 | 48 | 47 | 516 | 635.6 | 57 | 55 | 56 | 168.8 | 163 | 118 | 53 | 236.6 | 2429 | 266 | 258.8 | 99.6 | 58 | 54 | 164.8 | 243 | 43 | 39 | 61 | 2278 | 1304.6 | 211 | 37 | 48 | 246 | 296.8 | 132 | 49 | 53 | 268 | 40 | 312 | 116 | 222 | 56 | 47 | 122 | 55 | 44 | 54 | 50 | 44 | 48 | 55 | 50 | 49 | 296.4 | 56 | 59 | 41 | 43 | 50 | 37 | 55 | 197 | 200 | 207 | 52 | 306.8 | 70 | 181.4 | 43 | 51 | 56 | 49 | 53 | 50 | 48 | 639 | 50 | 58 | 187.2 | 51 | 214 | 318.6 | 56 | 240 | 111 | 49 | 237 | 208 | 129.4 | 46 | 216 | 54 | 49 | 370 | 231 | 152 | 47 | 53 | 92 | 57 | 53 | 39 | 306.4 | 51 | 46 | 239 | 308 | 48 | 49 | 259 | 143 | 150.8 | 11564 | 56 | 47 | 48 | 402 | 158 | 397 | 87 | 220 | 40 | 49 | 252 | 250 | 46 | 319 | 374 | 163.2 | 166.4 | 369 | 50 | 42 | 53
232 | 255 | 261 | 49 | 120.4 | 96 | 53 | 216 | 324.2 | 52 | 737 | 483 | 53 | 48 | 159 | 60 | 56 | 51 | 97.6 | 6116.2 | 57 | 336 | 157 | 50 | 138.4 | 661 | 242 | 52 | 395 | 51 | 220 | 2808 | 56 | 278 | 140 | 46 | 48 | 49 | 52 | 169.8 | 47 | 48 | 194 | 504 | 99 | 225 | 55 | 227 | 370.4 | 49 | 42 | 48 | 334 | 42 | 42 | 421.6 | 54 | 111 | 56 | 53 | 232 | 163 | 54 | 155 | 220 | 216 | 232 | 46 | 49 | 48 | 47 | 467.2 | 191.2 | 57 | 55 | 95.6 | 212 | 270.2 | 148 | 53 | 59 | 1292.4 | 401 | 346 | 50 | 58 | 54 | 49 | 48 | 43 | 81.8 | 61 | 2383.6 | 85 | 211 | 37 | 48 | 87.6 | 382 | 48 | 49 | 53 | 244 | 40 | 402 | 154 | 114 | 56 | 47 | 141 | 55 | 44 | 54 | 50 | 44 | 48 | 55 | 50 | 49 | 317 | 167.6 | 59 | 223 | 43 | 50 | 37 | 159.4 | 197 | 200 | 207 | 52 | 378 | 379 | 269 | 43 | 51 | 56 | 49 | 53 | 50 | 48 | 692 | 50 | 58 | 147 | 51 | 214 | 196 | 56 | 240 | 227 | 49 | 237 | 290.8 | 149 | 100.4 | 216 | 214 | 49 | 384 | 231 | 152 | 47 | 53 | 244 | 57 | 53 | 39 | 415 | 51 | 46 | 215 | 308 | 48 | 49 | 259 | 143 | 225.2 | 11564 | 56 | 47 | 48 | 278.4 | 158 | 293.8 | 71 | 220 | 40 | 49 | 174.4 | 250 | 46 | 481 | 374 | 40 | 728.8 | 224.2 | 50 | 160 | 53
268 | 255 | 261 | 116 | 220 | 57 | 53 | 216 | 365 | 52 | 869.2 | 414.2 | 53 | 48 | 159 | 192 | 56 | 51 | 54 | 388 | 57 | 317.2 | 227 | 50 | 114.4 | 621 | 242 | 154 | 445.4 | 51 | 220 | 4171.2 | 56 | 140.6 | 140 | 46 | 48 | 49 | 5982.6 | 51 | 47 | 48 | 194 | 536 | 44 | 465 | 55 | 227 | 55 | 49 | 5716 | 48 | 500 | 42 | 42 | 460 | 270 | 123 | 56 | 53 | 160.8 | 290 | 177 | 191 | 220 | 241.8 | 1092 | 128.4 | 333 | 48 | 2336.6 | 482.4 | 344 | 57 | 55 | 254 | 212 | 347.2 | 116 | 121 | 59 | 614 | 315.4 | 157 | 57 | 58 | 114 | 183.4 | 48 | 43 | 146 | 61 | 3539.2 | 69 | 211 | 37 | 48 | 48 | 343 | 48 | 49 | 53 | 268 | 255.8 | 516.4 | 140 | 42 | 96.4 | 47 | 141 | 55 | 104 | 54 | 57.2 | 44 | 6195.2 | 55 | 50 | 49 | 249.4 | 242 | 189 | 223 | 43 | 62 | 37 | 229 | 197 | 200 | 1579 | 2677 | 315.2 | 379 | 269 | 43 | 51 | 56 | 49 | 53 | 50 | 48 | 1316.8 | 377 | 58 | 147 | 130.2 | 214 | 196 | 56 | 240 | 227 | 87.4 | 164.6 | 415 | 149 | 182 | 277.4 | 214 | 49 | 404 | 231 | 152 | 47 | 53 | 461 | 149.8 | 137 | 39 | 451 | 51 | 46 | 215 | 308 | 48 | 111.4 | 259 | 143 | 246.8 | 2594.4 | 56 | 47 | 48 | 172 | 1036.4 | 137.8 | 46 | 229.6 | 40 | 208 | 58 | 250 | 46 | 52 | 279.6 | 40 | 1161.6 | 51 | 50 | 160 | 53
261.2 | 255 | 281.8 | 137.4 | 220 | 100.6 | 53 | 216 | 365 | 52 | 572 | 565 | 253 | 48 | 159 | 252 | 56 | 51 | 54 | 431.2 | 57 | 337.4 | 227 | 166.4 | 202 | 621 | 265.6 | 222 | 467 | 51 | 186.8 | 2964 | 56 | 49 | 103.2 | 46 | 48 | 49 | 3883 | 51 | 47 | 48 | 194 | 580 | 44 | 656 | 55 | 52 | 80.8 | 49 | 184.4 | 48 | 500 | 42 | 42 | 460 | 270 | 147 | 56 | 53 | 54 | 290.2 | 177 | 251 | 73.6 | 1523.2 | 662 | 252 | 341 | 48 | 2969 | 487 | 404 | 57 | 55 | 254 | 256 | 437 | 1761.2 | 145 | 59 | 480.4 | 187 | 157 | 57 | 58 | 4114 | 217 | 48 | 43 | 146 | 61 | 5813.8 | 165.8 | 211 | 37 | 48 | 48 | 397.8 | 48 | 49 | 53 | 87 | 1348 | 523 | 304.6 | 42 | 258 | 47 | 122 | 55 | 104 | 54 | 167.8 | 190.2 | 265.8 | 55 | 81 | 49 | 127.4 | 249.8 | 261 | 223 | 143.2 | 98 | 37 | 229 | 132.2 | 70.4 | 2747.2 | 3292 | 221 | 379 | 269 | 43 | 51 | 56 | 49 | 53 | 50 | 48 | 3031 | 386.6 | 58 | 108.2 | 150 | 179.4 | 283.6 | 56 | 202.4 | 227 | 241 | 56 | 415 | 149 | 182 | 139 | 214 | 49 | 394 | 231 | 65.6 | 123 | 53 | 385 | 173 | 224 | 39 | 343 | 248 | 46 | 56 | 249.8 | 48 | 201 | 45 | 105 | 310 | 135.8 | 56 | 47 | 48 | 172 | 699.2 | 51 | 46 | 134.2 | 40 | 650.8 | 58 | 250 | 46 | 52 | 55 | 40 | 296 | 51 | 50 | 291.2 | 53
193 | 255 | 379 | 49 | 220 | 166 | 53 | 336.6 | 76.2 | 52 | 572 | 556.2 | 253 | 48 | 113.4 | 492 | 56 | 51 | 54 | 436 | 57 | 208 | 227 | 244 | 202 | 526.4 | 247.2 | 222 | 542.6 | 51 | 54 | 2845.8 | 356 | 49 | 48 | 46 | 48 | 49 | 4655 | 51 | 47 | 48 | 34 | 636 | 44 | 724.8 | 55 | 52 | 184 | 49 | 167.4 | 48 | 393.2 | 42 | 42 | 417.2 | 270 | 233 | 56 | 53 | 54 | 269 | 177 | 349.6 | 37 | 370 | 256 | 252 | 457 | 48 | 3197 | 487 | 516.4 | 57 | 55 | 254 | 431 | 359.2 | 2856 | 310 | 59 | 456 | 187 | 91.6 | 50 | 58 | 2130 | 217 | 48 | 43 | 146 | 61 | 3194.6 | 237 | 77.4 | 37 | 69.4 | 1038.8 | 392.4 | 48 | 49 | 53 | 217 | 1412 | 555 | 312.8 | 42 | 258 | 47 | 46 | 55 | 138 | 54 | 250 | 365 | 313 | 55 | 205 | 49 | 45 | 244.4 | 256.6 | 223 | 210 | 140 | 37 | 229 | 35 | 38 | 1435 | 3332 | 114.2 | 349 | 225.2 | 217 | 51 | 56 | 93.4 | 53 | 92.4 | 250 | 383 | 425 | 58 | 50 | 150 | 41 | 208.4 | 56 | 52 | 191.8 | 241 | 56 | 265 | 108.2 | 182 | 139 | 229.2 | 49 | 462 | 60 | 44 | 247 | 159.2 | 271 | 173 | 416.2 | 39 | 147.6 | 248 | 46 | 56 | 87 | 48 | 2844.6 | 158 | 48 | 385.6 | 28 | 56 | 47 | 177 | 207.2 | 244.8 | 51 | 131.8 | 81 | 40 | 1111 | 58 | 32 | 46 | 52 | 55 | 40 | 324 | 51 | 189.2 | 276.8 | 53
316 | 48 | 427 | 49 | 220 | 166 | 53 | 237 | 55 | 84 | 576.8 | 497 | 253 | 48 | 45 | 380.4 | 56 | 51 | 54 | 460 | 57 | 208 | 122 | 306.4 | 202 | 320 | 172 | 222 | 632 | 51 | 54 | 2855 | 356 | 49 | 48 | 46 | 48 | 49 | 6023 | 51 | 47 | 48 | 34 | 732 | 44 | 757 | 55 | 52 | 184 | 331.4 | 229.2 | 48 | 177 | 42 | 42 | 293 | 270 | 345 | 56 | 187.4 | 182.4 | 316.6 | 127.8 | 396 | 37 | 206.4 | 173.6 | 252 | 491 | 48 | 1455.8 | 487 | 351 | 57 | 120.2 | 254 | 447 | 405 | 2856 | 340 | 107.8 | 517.8 | 93.2 | 48 | 50 | 58 | 493.4 | 217 | 48 | 43 | 60.4 | 61 | 2593.4 | 324 | 203 | 37 | 155 | 748.2 | 441 | 48 | 49 | 53 | 325 | 1584 | 505 | 290.4 | 42 | 258 | 47 | 46 | 55 | 197 | 217.2 | 250 | 365 | 442.6 | 55 | 205 | 49 | 45 | 308.8 | 221 | 113.8 | 210 | 502 | 37 | 194.2 | 35 | 38 | 1423 | 3392 | 43 | 115.6 | 50 | 257 | 253 | 90.6 | 160 | 53 | 156 | 250 | 323 | 713 | 58 | 50 | 130.2 | 41 | 175 | 56 | 52 | 51 | 241 | 56 | 265 | 47 | 226.6 | 100.6 | 194 | 49 | 534 | 60 | 44 | 267 | 230 | 271 | 149.8 | 638.6 | 39 | 51 | 248 | 46 | 56 | 119 | 48 | 4546.2 | 158 | 48 | 379.4 | 28 | 56 | 47 | 177 | 312 | 297 | 51 | 241 | 104 | 40 | 361 | 58 | 32 | 46 | 52 | 55 | 40 | 172.8 | 51 | 224 | 206 | 53
416 | 48 | 714.8 | 49 | 271 | 166 | 53 | 237 | 55 | 52 | 499 | 465 | 253 | 48 | 45 | 206 | 56 | 174 | 54 | 441.6 | 57 | 208 | 52 | 400 | 143.6 | 223 | 172 | 120 | 870 | 51 | 54 | 2948 | 610 | 49 | 48 | 982 | 48 | 49 | 6047 | 51 | 47 | 218 | 34 | 768 | 44 | 797 | 55 | 52 | 184 | 402 | 271 | 48 | 57 | 42 | 42 | 277 | 140.4 | 452.2 | 56 | 277 | 268 | 359.2 | 54 | 380 | 37 | 1375.2 | 154 | 252 | 617 | 48 | 289.4 | 467 | 521.8 | 57 | 218 | 95.6 | 457 | 2508.8 | 1838.8 | 5706.2 | 181 | 1770 | 258 | 48 | 50 | 120 | 513.4 | 82.6 | 48 | 43 | 39 | 141.6 | 276.2 | 2799.2 | 203 | 37 | 155 | 2525.6 | 405 | 48 | 129 | 53 | 565 | 6868.4 | 469.4 | 230 | 42 | 258 | 47 | 46 | 121.6 | 213 | 258 | 250 | 365 | 4476.8 | 109 | 1006.6 | 49 | 45 | 280 | 216 | 41 | 210 | 334 | 37 | 55 | 35 | 38 | 1538.8 | 866 | 43 | 40 | 50 | 205 | 253 | 229 | 160 | 53 | 156 | 250 | 355 | 895 | 58 | 50 | 51 | 41 | 58.2 | 56 | 86.6 | 51 | 241 | 56 | 58 | 47 | 211 | 43 | 170.6 | 212.2 | 490 | 92 | 122 | 438 | 230 | 140.8 | 57 | 718.6 | 39 | 51 | 248 | 46 | 56 | 169.4 | 48 | 4571 | 218.4 | 48 | 443 | 151 | 56 | 47 | 177 | 6244.2 | 405.6 | 51 | 269 | 104 | 40 | 173 | 58 | 32 | 46 | 52 | 55 | 40 | 1482.6 | 51 | 224 | 206 | 53
530 | 48 | 952.8 | 49 | 271 | 78.8 | 53 | 237 | 55 | 52 | 478 | 417 | 133 | 48 | 45 | 286 | 136.8 | 256 | 54 | 390 | 57 | 112.6 | 52 | 361.2 | 56 | 295 | 101.2 | 52 | 576.2 | 51 | 54 | 2920 | 534 | 49 | 48 | 538 | 48 | 49 | 5973.4 | 51 | 192.6 | 297 | 34 | 834 | 44 | 672.8 | 55 | 52 | 106.6 | 438.4 | 279 | 48 | 57 | 104.4 | 42 | 225 | 54 | 501 | 56 | 277 | 268 | 386 | 129.2 | 380 | 37 | 820.4 | 214 | 46 | 523 | 48 | 299 | 449.4 | 681 | 57 | 218 | 56 | 561 | 4575.6 | 417 | 309.6 | 181 | 516 | 258 | 48 | 74.8 | 213 | 219 | 49 | 48 | 150.4 | 39 | 184 | 443 | 3321 | 203 | 37 | 155 | 4792.2 | 400.2 | 48 | 149 | 53 | 177 | 1308.8 | 293 | 203.4 | 42 | 215.4 | 47 | 46 | 166 | 221 | 258 | 289.2 | 254.4 | 2373.2 | 149 | 234 | 49 | 45 | 398 | 274 | 41 | 176.6 | 521 | 37 | 55 | 35 | 38 | 1413.6 | 380 | 43 | 40 | 90.8 | 205 | 253 | 229 | 160 | 53 | 156 | 250 | 379 | 749 | 58 | 50 | 51 | 41 | 29 | 56 | 153 | 51 | 87.4 | 56 | 58 | 47 | 211 | 43 | 267 | 335 | 421.2 | 92 | 194 | 454 | 230 | 54 | 57 | 652.6 | 39 | 51 | 129.8 | 46 | 56 | 309 | 48 | 3761.8 | 263.8 | 48 | 399 | 151 | 56 | 85 | 177 | 376 | 372 | 51 | 311 | 128 | 40 | 181.4 | 58 | 32 | 46 | 52 | 55 | 40 | 172 | 51 | 224 | 74.8 | 53
1188.2 | 48 | 262 | 49 | 227.6 | 57 | 53 | 124.8 | 55 | 52 | 478 | 391 | 53 | 48 | 45 | 218 | 258 | 256 | 252 | 687.6 | 57 | 49 | 52 | 206 | 56 | 315 | 54 | 52 | 493.4 | 51 | 54 | 2944 | 486 | 49 | 222 | 163 | 48 | 49 | 6003.4 | 51 | 229 | 215 | 52 | 868 | 391.2 | 522 | 55 | 52 | 55 | 493 | 198 | 48 | 57 | 146 | 42 | 284 | 54 | 2156.8 | 56 | 277 | 268 | 433 | 242 | 595 | 37 | 322.2 | 214 | 46 | 366.2 | 141.6 | 213.4 | 654.2 | 797 | 57 | 218 | 56 | 609.4 | 435 | 429 | 280 | 181 | 516 | 258 | 48 | 174 | 213 | 219 | 73 | 48 | 222 | 209 | 244 | 854.8 | 3272.2 | 203 | 37 | 262.8 | 136.8 | 526.8 | 48 | 149 | 53 | 133 | 1305 | 399 | 223 | 136.2 | 175 | 47 | 46 | 166 | 44 | 258 | 455 | 44 | 384 | 125 | 220.4 | 154.6 | 45 | 294 | 451 | 41 | 49 | 566 | 37 | 55 | 35 | 132.8 | 1435 | 463 | 43 | 40 | 152 | 205 | 253 | 229 | 71.2 | 222 | 158.8 | 128.8 | 377 | 753 | 58 | 50 | 174 | 41 | 29 | 56 | 1789 | 51 | 49 | 56 | 58 | 1721.8 | 211 | 43 | 354 | 335 | 2309.2 | 2176.2 | 712.8 | 354 | 194.6 | 417 | 96.6 | 522.2 | 39 | 51 | 51 | 46 | 56 | 317 | 48 | 3896 | 196 | 48 | 423 | 151 | 56 | 318 | 48 | 324.4 | 566.2 | 51 | 349 | 360.4 | 40 | 163 | 58 | 32 | 46 | 52 | 55 | 70.8 | 180.4 | 51 | 154.4 | 85 | 53
3624 | 48 | 405.2 | 49 | 54 | 57 | 53 | 50 | 55 | 52 | 478 | 495.8 | 53 | 48 | 45 | 234 | 258 | 256 | 330 | 426 | 57 | 49 | 52 | 163 | 56 | 276.6 | 54 | 52 | 390 | 51 | 54 | 1967.8 | 494 | 49 | 222 | 245 | 48 | 49 | 5987 | 51 | 229 | 177 | 124 | 853 | 453.2 | 512.2 | 55 | 52 | 55 | 288.6 | 446 | 48 | 57 | 285.2 | 42 | 731.4 | 54 | 3834.2 | 56 | 232.2 | 225.2 | 411.8 | 304.4 | 622 | 37 | 343 | 198 | 78 | 215 | 165 | 107 | 717.4 | 679.4 | 57 | 152.8 | 56 | 637 | 248 | 489 | 212 | 166.2 | 528 | 258 | 218 | 174 | 213 | 219 | 169 | 48 | 222 | 209 | 344.4 | 1131.2 | 3263 | 44 | 37 | 220 | 48 | 652 | 116.8 | 129 | 53 | 219 | 1508.4 | 483 | 647.6 | 199 | 175 | 215.8 | 46 | 166 | 44 | 176.4 | 528.2 | 44 | 336 | 125 | 335 | 225 | 45 | 305.2 | 525.4 | 41 | 132.6 | 438 | 37 | 55 | 35 | 196 | 1051 | 627 | 219 | 40 | 152 | 448 | 254.8 | 194.4 | 49 | 304.2 | 196 | 48 | 2369 | 758.4 | 58 | 50 | 364 | 41 | 29 | 56 | 2427.2 | 51 | 49 | 56 | 58 | 3431.8 | 178 | 43 | 354 | 310.6 | 4262.2 | 3018.8 | 1431 | 727 | 53 | 501 | 255 | 426.8 | 39 | 51 | 51 | 46 | 56 | 321 | 48 | 3197.4 | 196 | 212 | 495 | 151 | 56 | 318 | 48 | 250 | 422 | 51 | 252 | 484 | 40 | 359 | 58 | 32 | 46 | 52 | 125.8 | 194 | 243.8 | 51 | 50 | 113 | 133.4
4736.2 | 48 | 506 | 101 | 54 | 57 | 53 | 50 | 55 | 150.4 | 478 | 482 | 53 | 202.4 | 45 | 546 | 136.8 | 215 | 536.2 | 464 | 57 | 49 | 52 | 147 | 138.4 | 202.8 | 54 | 52 | 499 | 51 | 54 | 235.4 | 456 | 49 | 222 | 46 | 48 | 49 | 5993.6 | 51 | 229 | 138 | 124 | 895 | 458 | 591.8 | 55 | 52 | 55 | 140 | 522 | 243 | 57 | 320 | 42 | 615.4 | 54 | 732.6 | 56 | 53 | 125.2 | 481.4 | 398 | 590.8 | 37 | 356 | 258 | 46 | 365 | 165 | 300 | 679.4 | 689 | 178.2 | 306 | 56 | 620 | 441.6 | 645 | 316 | 266 | 488 | 93.2 | 218 | 174 | 151 | 164 | 49 | 48 | 271 | 209 | 203 | 1132.2 | 821.8 | 44 | 37 | 220 | 48 | 1411 | 220 | 49 | 53 | 450 | 1678 | 58 | 1099 | 199 | 127.4 | 258 | 46 | 55 | 44 | 54 | 660 | 44 | 396 | 135 | 3714.4 | 225 | 45 | 438 | 776 | 41 | 222 | 776 | 37 | 128.2 | 35 | 196 | 397 | 672 | 219 | 40 | 152 | 542 | 174 | 56 | 49 | 162 | 196 | 48 | 1712 | 656 | 58 | 50 | 579 | 41 | 29 | 56 | 2459 | 105 | 49 | 56 | 91 | 3609.6 | 46 | 43 | 95.2 | 213 | 427 | 2236 | 1471.8 | 347 | 53 | 386.6 | 255 | 597.2 | 39 | 51 | 51 | 46 | 56 | 337 | 48 | 3930.8 | 135.6 | 212 | 407.8 | 28 | 56 | 282.8 | 48 | 242 | 1620.2 | 51 | 285.6 | 595.6 | 40 | 479 | 58 | 32 | 46 | 52 | 173 | 194 | 249 | 188 | 50 | 182 | 254
3670 | 48 | 626 | 228 | 54 | 90.4 | 135.4 | 50 | 55 | 216 | 502 | 517.2 | 53 | 241 | 45 | 266 | 56 | 51 | 509 | 428.4 | 57 | 49 | 52 | 147 | 262 | 220 | 54 | 52 | 564.6 | 51 | 54 | 161 | 476 | 49 | 222 | 46 | 48 | 291.6 | 6130 | 51 | 156.2 | 92.8 | 124 | 738.2 | 458 | 640 | 55 | 122 | 55 | 67.2 | 522 | 243 | 57 | 216 | 42 | 581.8 | 54 | 462.4 | 56 | 53 | 232 | 589.4 | 398 | 598 | 37 | 335.2 | 443 | 1968 | 415 | 141.6 | 372 | 4200 | 545 | 259 | 241 | 56 | 540 | 492 | 522.6 | 1888 | 266 | 411.2 | 52 | 218 | 99.6 | 58 | 164 | 49 | 165 | 273.2 | 209 | 223 | 1109 | 184 | 44 | 37 | 220 | 48 | 1825 | 220 | 49 | 53 | 216 | 1714 | 58 | 185 | 199 | 56 | 258 | 46 | 55 | 44 | 54 | 751 | 44 | 352 | 217 | 2666.8 | 225 | 45 | 561.2 | 806.4 | 41 | 469 | 576 | 37 | 177 | 35 | 196 | 407.2 | 1069.2 | 183.8 | 40 | 70.4 | 572 | 174 | 56 | 49 | 118.4 | 196 | 48 | 1082.8 | 5884.8 | 58 | 50 | 543.8 | 41 | 68 | 56 | 2439 | 151 | 49 | 56 | 94 | 2016.8 | 46 | 77.6 | 54 | 49 | 491 | 2220 | 1483 | 375 | 53 | 331 | 255 | 590 | 39 | 51 | 51 | 46 | 56 | 389 | 48 | 1669.8 | 45 | 212 | 340.8 | 28 | 56 | 66 | 48 | 265.8 | 355 | 51 | 291.4 | 691.6 | 40 | 680 | 96.8 | 32 | 46 | 52 | 173 | 194 | 249 | 188 | 50 | 186 | 254
3037.8 | 48 | 634 | 246.4 | 54 | 263 | 259 | 83.2 | 55 | 216 | 538 | 1133 | 53 | 241 | 90.6 | 410.8 | 56 | 51 | 553 | 525 | 93.6 | 207.8 | 52 | 147 | 262 | 244 | 54 | 52 | 1436.6 | 51 | 70 | 161 | 536 | 49 | 117.6 | 46 | 48 | 381 | 4014 | 51 | 47 | 145.4 | 70 | 635.6 | 307.4 | 774 | 1222 | 397 | 55 | 49 | 633 | 285 | 57 | 216 | 42 | 581 | 54 | 422 | 329.2 | 53 | 232 | 400.2 | 210 | 454.6 | 183.4 | 336 | 514 | 3910 | 499.4 | 48 | 372 | 4154.4 | 537 | 259 | 354 | 56 | 426 | 492 | 507 | 2233 | 360.8 | 124 | 52 | 218 | 50 | 58 | 152 | 49 | 243 | 183 | 166.6 | 277 | 1109 | 49 | 44 | 37 | 48 | 102 | 2020.2 | 1137.8 | 49 | 53 | 442 | 1747 | 58 | 307 | 185.2 | 56 | 258 | 116 | 55 | 44 | 54 | 652.8 | 44 | 196.8 | 237 | 2310 | 119.4 | 45 | 599.8 | 705.4 | 41 | 533 | 536 | 37 | 177 | 35 | 101.2 | 352 | 2413.2 | 43 | 40 | 144.8 | 539.6 | 148.8 | 56 | 49 | 53 | 108.4 | 92.4 | 3058 | 514 | 58 | 88.8 | 591 | 75.6 | 224 | 56 | 1297.2 | 175 | 49 | 56 | 166 | 659 | 46 | 1565.6 | 54 | 49 | 507 | 555.2 | 3096.2 | 47 | 53 | 411.4 | 255 | 678 | 39 | 51 | 51 | 46 | 196 | 425 | 48 | 368 | 87.8 | 212 | 279.4 | 28 | 56 | 47 | 48 | 1361.4 | 302 | 268 | 242 | 3560 | 86 | 659 | 252 | 150 | 209 | 52 | 173 | 163.2 | 252.6 | 188 | 50 | 202 | 254
472.4 | 48 | 550 | 244 | 54 | 419 | 401 | 216 | 55 | 216 | 490 | 492.6 | 329 | 241 | 159 | 483 | 56 | 51 | 497 | 412 | 240 | 395 | 52 | 88.8 | 262 | 300.8 | 54 | 52 | 2980.4 | 51 | 1074.4 | 92 | 536 | 253 | 48 | 193 | 48 | 381 | 2562 | 51 | 47 | 148 | 34 | 554 | 224 | 690 | 196 | 578.2 | 55 | 49 | 653 | 313 | 57 | 146.4 | 42 | 403.4 | 54 | 406.8 | 496 | 53 | 232 | 272.6 | 147.6 | 340 | 220 | 344 | 550 | 86 | 597 | 48 | 330 | 4046.8 | 392.8 | 259 | 486 | 56 | 426 | 508 | 597.4 | 2271 | 424 | 194.8 | 52 | 91.6 | 50 | 58 | 227.6 | 49 | 243 | 1363.8 | 188 | 370 | 5592.4 | 49 | 77.4 | 37 | 48 | 138 | 2151 | 234.8 | 49 | 53 | 461 | 1731.6 | 58 | 319 | 212 | 56 | 173.6 | 227 | 55 | 44 | 54 | 667.6 | 44 | 148 | 217 | 2310 | 49 | 45 | 619 | 423 | 41 | 511.6 | 574 | 37 | 177 | 35 | 38 | 371.8 | 3244 | 43 | 40 | 208 | 368.2 | 51 | 56 | 49 | 53 | 59 | 159 | 492.4 | 506 | 58 | 147 | 534.8 | 214 | 314 | 56 | 404.8 | 151 | 49 | 56 | 200 | 871 | 46 | 230 | 54 | 49 | 513 | 244 | 3592 | 47 | 53 | 6128 | 119.8 | 827.4 | 39 | 115.4 | 51 | 46 | 116 | 598.2 | 48 | 416 | 259 | 48 | 310 | 28 | 56 | 47 | 48 | 2842 | 338 | 268 | 311 | 3374 | 104 | 477.4 | 252 | 150 | 197 | 52 | 95.2 | 40 | 204.6 | 260.4 | 50 | 226 | 254
513.2 | 48 | 534.8 | 244 | 203 | 584 | 549 | 216 | 55 | 183.2 | 452.8 | 463 | 1313 | 3361.8 | 315.8 | 495 | 56 | 51 | 384 | 817.2 | 240 | 559.4 | 52 | 50 | 262 | 422 | 54 | 154 | 2921.6 | 74.8 | 600.2 | 220 | 701 | 390.4 | 2008 | 193 | 48 | 164 | 2531.4 | 51 | 164 | 148 | 34 | 542 | 248 | 646 | 358.8 | 611 | 55 | 49 | 622 | 196 | 103 | 42 | 42 | 414 | 86 | 236 | 448 | 53 | 160.8 | 194 | 54 | 512 | 220 | 308 | 1750 | 98 | 597 | 151.6 | 259 | 4042 | 384 | 218.6 | 486 | 56 | 52 | 4715.6 | 589 | 2288.8 | 217 | 232.8 | 401 | 157 | 50 | 162 | 54 | 79 | 243 | 171 | 188 | 394 | 1237.2 | 49 | 211 | 37 | 48 | 138 | 1923 | 130 | 49 | 87.4 | 457.4 | 1562 | 188 | 319 | 582.6 | 56 | 47 | 206 | 55 | 96.2 | 54 | 470 | 44 | 155 | 181 | 559.6 | 49 | 45 | 574 | 419 | 41 | 256 | 1127.2 | 37 | 55 | 35 | 102.8 | 469 | 3299 | 43 | 40 | 208 | 323 | 2530 | 56 | 49 | 53 | 419 | 159 | 1083.2 | 506 | 58 | 147 | 455 | 214 | 314 | 56 | 124 | 187 | 49 | 237 | 264 | 682.2 | 46 | 216 | 118 | 49 | 473 | 324 | 3560 | 47 | 53 | 245.8 | 173 | 1045 | 39 | 372.8 | 51 | 46 | 159.2 | 629.8 | 48 | 328 | 399 | 48 | 324 | 28 | 56 | 47 | 74.4 | 3037.4 | 338 | 268 | 287 | 3364.4 | 40 | 363 | 252 | 150 | 433.8 | 52 | 890.2 | 164.8 | 190.2 | 232 | 50 | 226 | 53
458 | 48 | 497 | 244 | 203 | 550.6 | 549 | 216 | 218.2 | 52 | 436 | 471 | 1337.4 | 1407 | 307 | 266 | 56 | 51 | 607 | 529.8 | 240 | 550 | 918.8 | 50 | 56 | 1284.8 | 54 | 222 | 2374.2 | 170 | 114 | 220 | 752.6 | 441.2 | 5193.2 | 193 | 48 | 49 | 2429.4 | 90.6 | 322 | 148 | 98 | 702 | 280 | 522.2 | 446 | 541 | 55 | 49 | 542 | 118 | 207.6 | 42 | 168 | 466.4 | 499.4 | 150 | 436 | 53 | 54 | 834.6 | 54 | 656.4 | 220 | 1064.8 | 3573 | 101 | 597 | 72 | 6447.2 | 640 | 402 | 57 | 438 | 56 | 52 | 2761.8 | 589 | 2754.6 | 217 | 260 | 401 | 232.6 | 50 | 162 | 54 | 79 | 204 | 172.2 | 188 | 430 | 2970 | 49 | 211 | 37 | 48 | 217.2 | 1968.6 | 133 | 49 | 139 | 463 | 547.4 | 188 | 319 | 1489 | 56 | 47 | 160 | 145.8 | 131 | 54 | 430 | 67.2 | 155 | 217 | 122 | 49 | 45 | 574 | 415 | 41 | 208 | 665.6 | 37 | 76.4 | 35 | 200 | 469 | 3173.4 | 43 | 40 | 208 | 267 | 2530 | 56 | 49 | 53 | 443 | 159 | 1901 | 460.4 | 58 | 147 | 2528.6 | 214 | 314 | 56 | 124 | 265.4 | 49 | 237 | 269 | 693 | 46 | 216 | 249.4 | 49 | 481 | 330 | 3560 | 47 | 53 | 345.6 | 173 | 1137 | 39 | 413 | 51 | 46 | 185 | 838.8 | 48 | 394 | 5532.2 | 105 | 250 | 71 | 56 | 47 | 81 | 2656.8 | 302 | 268 | 270.2 | 3362 | 40 | 363 | 252 | 102.8 | 441 | 52 | 1660 | 248 | 227 | 232 | 50 | 189.2 | 53
368 | 172.2 | 437 | 232 | 203 | 477 | 175 | 182.8 | 259 | 52 | 436 | 617 | 1435 | 2633 | 230.8 | 266 | 56 | 51 | 1095.4 | 293.6 | 240 | 441.6 | 485.4 | 50 | 56 | 872.2 | 54 | 222 | 248.8 | 170 | 114 | 220 | 785 | 278 | 103.2 | 193 | 48 | 49 | 2412 | 249 | 454.8 | 148 | 194 | 802 | 226.8 | 505 | 511 | 436 | 55 | 49 | 462 | 118 | 500 | 42 | 262 | 622 | 904.8 | 174 | 436 | 53 | 82 | 1026 | 54 | 218 | 146.8 | 674.4 | 3515 | 125 | 597 | 72 | 215 | 2131.4 | 410 | 245.4 | 294 | 56 | 52 | 1068 | 6262 | 2537 | 122.2 | 330.8 | 358.2 | 346 | 50 | 162 | 54 | 206.2 | 48 | 157 | 128.4 | 399 | 2970 | 49 | 211 | 37 | 48 | 336 | 1188 | 133 | 49 | 139 | 323.2 | 699 | 212.8 | 291.2 | 2861.6 | 56 | 47 | 200 | 236 | 131 | 54 | 385 | 160 | 181.4 | 1000.6 | 122 | 171 | 90.8 | 574 | 415 | 223 | 6803.8 | 1516.2 | 37 | 169 | 35 | 200 | 469 | 3105 | 43 | 40 | 113.2 | 243 | 2530 | 56 | 49 | 53 | 545 | 70.2 | 5263 | 386 | 58 | 69.4 | 987.4 | 214 | 122 | 56 | 124 | 458 | 49 | 237 | 383 | 666 | 46 | 77.6 | 391 | 49 | 607.2 | 409.2 | 2370.2 | 47 | 53 | 389 | 173 | 1209.4 | 39 | 413 | 51 | 46 | 185 | 1204 | 48 | 418 | 511 | 143 | 229 | 243 | 56 | 47 | 81 | 678 | 278 | 268.8 | 263 | 369 | 40 | 426.6 | 96.8 | 32 | 394.6 | 52 | 1660 | 248 | 227 | 232 | 50 | 260 | 53
1360.8 | 255 | 392.2 | 184 | 239 | 321 | 85 | 50 | 259 | 52 | 465 | 2752.4 | 1475 | 3246 | 466.2 | 656.6 | 56 | 51 | 1814.2 | 368 | 93.6 | 394 | 92 | 81.2 | 56 | 442 | 54 | 222 | 417.6 | 170 | 156.4 | 220 | 799 | 278 | 140 | 46 | 48 | 49 | 5972 | 249 | 483 | 100 | 194 | 1619.8 | 193 | 691.4 | 395 | 350.4 | 250.6 | 49 | 426 | 214 | 500 | 42 | 208 | 533.4 | 310 | 126 | 266 | 53 | 68 | 2388 | 54 | 166 | 37 | 1455.2 | 2933 | 101 | 597 | 72 | 157.6 | 4031 | 418 | 119.8 | 202 | 56 | 52 | 648 | 620 | 538 | 59 | 333.2 | 187 | 395.8 | 50 | 162 | 54 | 379 | 48 | 157 | 39 | 279 | 3151.8 | 49 | 211 | 37 | 48 | 424.8 | 520 | 213.4 | 49 | 139 | 230 | 671 | 239 | 220 | 1755 | 56 | 47 | 110 | 236 | 131 | 54 | 355 | 324 | 294 | 2191 | 246 | 229 | 226 | 564.4 | 439 | 223 | 233.2 | 898.4 | 37 | 219 | 35 | 200 | 399.4 | 2665.8 | 43 | 130 | 50 | 229 | 2530 | 56 | 49 | 53 | 525 | 48 | 1964.2 | 460 | 58 | 50 | 488.8 | 75.6 | 116.6 | 56 | 124 | 633.8 | 49 | 237 | 525.8 | 666 | 70 | 43 | 391 | 49 | 1105.6 | 740 | 1577 | 47 | 53 | 389 | 103.4 | 1278.2 | 39 | 348.6 | 53.4 | 46 | 185 | 854.8 | 48 | 530 | 369.8 | 143 | 213.8 | 286.6 | 56 | 47 | 115.2 | 706.6 | 278 | 182 | 196 | 498.8 | 40 | 522 | 58 | 32 | 404.6 | 52 | 1660 | 248 | 227 | 232 | 154.4 | 285.8 | 53
451 | 255 | 247.4 | 199 | 114 | 230.4 | 53 | 50 | 135 | 52 | 374.6 | 2678 | 1666 | 3254.8 | 1711 | 687 | 56 | 51 | 1835.4 | 368 | 105 | 316.8 | 52 | 400 | 56 | 251 | 240.6 | 120 | 437 | 98.6 | 222.4 | 46 | 785 | 232.2 | 140 | 46 | 48 | 49 | 6000 | 249 | 543 | 100 | 1477.8 | 514.8 | 44 | 796.4 | 451 | 222 | 381 | 182.8 | 492 | 1087.6 | 737 | 50 | 264 | 595.8 | 1598.2 | 122 | 282 | 53 | 280.8 | 2436 | 54 | 548.4 | 37 | 340.4 | 613.8 | 101 | 447 | 72 | 156 | 3939 | 420 | 146.4 | 286 | 56 | 52 | 884 | 596 | 654 | 59 | 344 | 52 | 382 | 99.6 | 162 | 54 | 379 | 48 | 157 | 39 | 423 | 2994.6 | 49 | 141 | 37 | 48 | 471 | 1639.6 | 434 | 49 | 70.2 | 230 | 793 | 297 | 220 | 1655.8 | 96.4 | 47 | 119.6 | 672 | 146.4 | 54 | 331 | 369.8 | 284 | 2219 | 277 | 391 | 226 | 562 | 447 | 223 | 293 | 1253.6 | 37 | 222 | 35 | 200 | 301 | 853 | 43 | 190 | 225.2 | 277 | 2530 | 92 | 115.6 | 53 | 417 | 209.6 | 4200.6 | 2236.8 | 58 | 170.6 | 2584 | 41 | 175 | 56 | 124 | 741.4 | 49 | 128.4 | 628 | 682 | 98 | 43 | 494 | 49 | 2846 | 899 | 1577 | 47 | 53 | 360.6 | 203 | 1039 | 39 | 171.6 | 63 | 46 | 185 | 961 | 48 | 478 | 347.4 | 143 | 261.6 | 376.6 | 56 | 47 | 224 | 623 | 290 | 311 | 158 | 524 | 40 | 522 | 58 | 32 | 309 | 52 | 1499.2 | 206.4 | 153.4 | 51 | 224 | 389 | 53
526 | 255 | 1234.2 | 385 | 340 | 227 | 53 | 100 | 183 | 52 | 349.8 | 2753.2 | 2698.8 | 3124 | 2612.6 | 447 | 56 | 51 | 1722 | 328.8 | 253 | 243 | 52 | 400 | 56 | 286 | 391 | 52 | 385.4 | 51 | 232 | 46 | 915 | 49 | 148 | 46 | 48 | 49 | 6136 | 249 | 663 | 169 | 277 | 592 | 44 | 807 | 515 | 222 | 381 | 402 | 512 | 2390 | 822 | 59.4 | 957.2 | 636.6 | 390 | 178 | 303.2 | 53 | 1188 | 1998 | 54 | 936.2 | 37 | 378 | 806 | 219.4 | 483 | 71.2 | 272 | 3876 | 408 | 957.6 | 326 | 56 | 120.4 | 536.8 | 540 | 668 | 59 | 250.8 | 52 | 398 | 174 | 162 | 54 | 387.6 | 48 | 151.8 | 39 | 546.2 | 2910 | 49 | 211 | 37 | 48 | 467 | 514 | 554 | 49 | 53 | 246 | 789 | 239 | 258.4 | 1627 | 258 | 47 | 173.2 | 2493.8 | 172 | 176.4 | 347 | 303.4 | 6411.2 | 2296.6 | 277 | 371.6 | 298 | 564.4 | 515 | 235 | 355 | 721 | 37 | 291.6 | 35 | 38 | 293 | 954 | 43 | 190 | 269 | 329 | 2570.4 | 156 | 160 | 53 | 162.6 | 250 | 4192 | 4031.2 | 58 | 251 | 1035 | 41 | 175 | 56 | 124 | 5286.4 | 49 | 56 | 606 | 666 | 56 | 43 | 298.6 | 49 | 2790 | 876 | 1577 | 47 | 53 | 544.2 | 232.4 | 822.6 | 39 | 51 | 5950.2 | 46 | 245 | 2465.8 | 48 | 1717.6 | 428 | 48 | 255.4 | 475 | 56 | 47 | 224 | 427 | 346 | 568 | 158 | 611 | 40 | 573.6 | 58 | 32 | 309 | 52 | 1483 | 40 | 43 | 51 | 224 | 393 | 53
566 | 213.6 | 1248.2 | 434 | 398 | 303 | 53 | 152 | 143.8 | 52 | 334.6 | 3526.8 | 4977.2 | 688 | 2287.8 | 496 | 83 | 51 | 2056.4 | 288 | 177 | 664.2 | 122 | 400 | 297.8 | 543.6 | 398.6 | 52 | 248.6 | 51 | 284 | 46 | 983 | 49 | 48 | 46 | 48 | 95.4 | 6181.4 | 90.6 | 47 | 243 | 169 | 4977.8 | 199 | 821.6 | 584 | 213.8 | 381 | 454 | 471 | 2400 | 530 | 943.2 | 2306.8 | 646 | 388 | 204 | 292 | 150 | 2456.4 | 210 | 54 | 133.8 | 37 | 458 | 806 | 367 | 541 | 171.2 | 280 | 2536.8 | 1627.2 | 2145 | 491.8 | 56 | 166 | 148 | 589.6 | 600 | 181 | 386 | 216.8 | 185 | 174 | 186.4 | 181.2 | 506.6 | 48 | 188 | 146 | 615 | 1258.8 | 49 | 203 | 37 | 48 | 1217.6 | 736.4 | 646 | 49 | 53 | 217 | 607.4 | 219 | 421 | 1651 | 345.6 | 47 | 198.2 | 3212.6 | 172 | 258 | 471 | 275.8 | 374 | 2567.2 | 277 | 663.2 | 252.2 | 571.6 | 440.6 | 233.8 | 439 | 1025 | 37 | 444 | 35 | 38 | 51 | 3396 | 43 | 190 | 269 | 365 | 2802 | 216 | 306 | 53 | 159 | 250 | 3514.8 | 561.2 | 58 | 251 | 1030.2 | 41 | 58.2 | 56 | 177 | 481.8 | 49 | 56 | 495 | 666 | 56 | 119.8 | 157 | 49 | 2753.2 | 884 | 1170.2 | 47 | 53 | 562 | 296 | 953 | 39 | 51 | 3989.4 | 46 | 364.2 | 2836 | 48 | 412 | 463.4 | 48 | 350 | 303 | 56 | 47 | 249.8 | 1630 | 310 | 988 | 177 | 804.8 | 40 | 591.4 | 58 | 32 | 313 | 52 | 1105.6 | 40 | 43 | 51 | 335 | 435 | 53
566 | 48 | 354.2 | 434 | 304 | 401.8 | 53 | 126 | 199 | 52 | 416 | 3169.8 | 3299.4 | 3124 | 2011 | 362 | 114 | 51 | 2447.6 | 334.8 | 177 | 1102.2 | 347 | 368.8 | 234.4 | 286 | 470 | 52 | 213.4 | 51 | 291.6 | 46 | 1027 | 49 | 82.8 | 46 | 48 | 269 | 2637 | 51 | 47 | 337.8 | 166 | 677.4 | 239.8 | 972.8 | 576 | 201.4 | 212.6 | 466 | 593.4 | 2242.2 | 429 | 3928 | 2240 | 541.2 | 255.2 | 214 | 374.4 | 194 | 1188 | 261.8 | 54 | 127 | 37 | 6534 | 709.4 | 435 | 665 | 218 | 404 | 489 | 437.2 | 2141.8 | 489 | 254 | 166 | 202.8 | 710 | 613 | 181 | 2516.4 | 258 | 198 | 174 | 162 | 266 | 515 | 48 | 889.4 | 146 | 528.6 | 846 | 49 | 282.2 | 37 | 48 | 859.4 | 986 | 629.6 | 49 | 53 | 205.4 | 2319 | 425 | 441 | 1515 | 344 | 47 | 203 | 2516 | 172 | 258 | 443.4 | 277 | 226 | 444 | 153 | 696 | 129 | 692.4 | 401 | 101 | 514.4 | 1274 | 37 | 553.6 | 35 | 38 | 51 | 3984 | 43 | 213.4 | 371 | 389 | 3061.6 | 264 | 430 | 53 | 183 | 250 | 2769 | 669 | 58 | 251 | 2633.2 | 41 | 244 | 56 | 265.8 | 623 | 164.2 | 56 | 487 | 726 | 144.8 | 139 | 115.8 | 49 | 2808.8 | 884 | 460 | 47 | 53 | 618 | 723 | 993.8 | 39 | 51 | 2604 | 46 | 475.2 | 2908 | 48 | 504 | 453 | 48 | 497.2 | 172.8 | 56 | 47 | 258.2 | 393.6 | 428.2 | 1014.4 | 241 | 739 | 40 | 568 | 58 | 32 | 346.8 | 52 | 565 | 40 | 43 | 51 | 253.6 | 435 | 53
544 | 48 | 439 | 316 | 318.8 | 411.4 | 53 | 533 | 968.2 | 52 | 464 | 1619 | 1514 | 3136 | 2088 | 369 | 254.8 | 51 | 2432 | 381.2 | 1619.2 | 655.2 | 287 | 147 | 179 | 179 | 534 | 52 | 187 | 51 | 223 | 232 | 975 | 97 | 254 | 46 | 48 | 317 | 2617 | 51 | 47 | 248.4 | 182 | 694 | 403 | 1133.2 | 615.6 | 230.8 | 55 | 383.2 | 626.4 | 698 | 381 | 3932 | 2330 | 407.2 | 184 | 222 | 448 | 210 | 1197.6 | 397.4 | 227.6 | 211 | 37 | 616 | 455 | 447 | 713 | 294 | 576 | 573.8 | 380 | 2109 | 1684.8 | 254 | 330 | 285 | 711 | 582.8 | 181 | 4543.8 | 271 | 210 | 74.8 | 162 | 516 | 533 | 48 | 368.8 | 282 | 506 | 1912 | 49 | 271.4 | 37 | 48 | 422 | 998 | 689 | 49 | 53 | 208 | 2757 | 537 | 461 | 1307 | 374.8 | 47 | 377.8 | 2399.2 | 69.6 | 258 | 633.6 | 155 | 148 | 482.4 | 122 | 648 | 198 | 717.6 | 377 | 221 | 472.4 | 981.2 | 37 | 580.4 | 131 | 99.6 | 51 | 3897 | 168.6 | 229 | 283.4 | 423 | 4056 | 401 | 299 | 53 | 188.2 | 169.2 | 2709 | 1885.2 | 58 | 210.8 | 909.6 | 41 | 256 | 56 | 5567.6 | 623 | 241 | 56 | 228 | 773.2 | 201 | 139 | 54 | 49 | 907 | 781.4 | 631.2 | 312 | 53 | 595.2 | 1162 | 1339.8 | 39 | 51 | 2750.2 | 46 | 344 | 2796.8 | 48 | 420.4 | 562.6 | 48 | 566 | 166.4 | 56 | 47 | 195 | 442 | 621 | 921 | 289 | 641 | 40 | 891.2 | 58 | 32 | 342.8 | 52 | 609 | 40 | 43 | 51 | 50 | 391.8 | 53
546.6 | 48 | 364.8 | 332 | 401.4 | 432.6 | 53 | 574.8 | 329.8 | 52 | 464 | 711 | 1492 | 3148 | 1896.8 | 327.2 | 376 | 174 | 2388 | 552.4 | 3706 | 768.4 | 227 | 147 | 246.6 | 179 | 379.6 | 52 | 175 | 51 | 295 | 232 | 825 | 109 | 262 | 46 | 48 | 304 | 3396 | 51 | 47 | 148 | 190.2 | 740.8 | 403 | 1362 | 743 | 280 | 55 | 194.6 | 704 | 2838.8 | 177 | 3932 | 1933.4 | 1170 | 160 | 249.2 | 472 | 346 | 1200 | 543 | 365 | 324 | 37 | 624.2 | 511 | 411 | 757 | 298 | 664 | 636.6 | 381 | 1305.4 | 423 | 254 | 240 | 219.6 | 669 | 746 | 132.2 | 493.6 | 303 | 258 | 50 | 210 | 532 | 545 | 48 | 426.4 | 273.2 | 542 | 3597.2 | 49 | 508.6 | 37 | 185.6 | 340 | 1058 | 700.4 | 49 | 53 | 252 | 2697 | 525 | 421 | 1425 | 340 | 47 | 334.4 | 2413 | 44 | 217.2 | 659.4 | 120 | 148 | 476 | 327 | 627.2 | 443.4 | 752.8 | 361 | 1521 | 506 | 1148.8 | 37 | 828.6 | 163.6 | 258 | 51 | 4814.6 | 412.8 | 229 | 199.2 | 420 | 4044 | 365 | 311 | 53 | 269 | 48 | 1301.4 | 839 | 58 | 70 | 2547 | 41 | 256 | 56 | 925 | 632.2 | 241 | 56 | 168 | 718 | 201 | 119.8 | 54 | 49 | 899 | 717 | 945.6 | 356 | 53 | 572 | 336 | 1309.4 | 39 | 51 | 2857.2 | 46 | 5598.2 | 1631.2 | 48 | 545.4 | 496.6 | 48 | 918.8 | 188 | 56 | 104 | 155 | 442 | 742.6 | 985.8 | 301 | 667 | 40 | 1004.8 | 58 | 32 | 350 | 52 | 394.8 | 40 | 43 | 51 | 52.4 | 267.6 | 53
653 | 48 | 334 | 324 | 433 | 519.4 | 53 | 596 | 359.6 | 52 | 400.4 | 627 | 1519 | 3148 | 813 | 340 | 348 | 256 | 2064 | 551.4 | 3724.4 | 782 | 177 | 147 | 445.8 | 595.2 | 294 | 168 | 251 | 51 | 255 | 324 | 721 | 149 | 294 | 46 | 48 | 280 | 2892.6 | 1356.6 | 156.2 | 148 | 287 | 705 | 248 | 1185.8 | 823 | 275.2 | 55 | 49 | 784 | 4314 | 237 | 3209.4 | 347 | 1198 | 710.4 | 278 | 448 | 220.4 | 1200 | 567 | 396.2 | 1763.8 | 37 | 580 | 469 | 193 | 765 | 106.4 | 805 | 719 | 521.8 | 5679.4 | 302 | 254 | 296 | 176 | 679 | 641.2 | 59 | 1564.8 | 175.6 | 318 | 50 | 186 | 489.6 | 388.6 | 48 | 456 | 209 | 1774.8 | 3578.6 | 49 | 286 | 37 | 220 | 431.2 | 998 | 704 | 49 | 53 | 238 | 2863.4 | 1002 | 407 | 1547 | 514 | 131.4 | 372.8 | 678.2 | 44 | 70 | 717 | 70 | 176.8 | 476 | 327 | 488.4 | 613 | 934.2 | 366.4 | 141 | 488 | 1072 | 62.6 | 726.8 | 218 | 291.8 | 51 | 1306 | 554 | 749 | 163.2 | 459 | 3882.4 | 341 | 311 | 53 | 281 | 48 | 367 | 807.2 | 58 | 70 | 2849 | 41 | 256 | 56 | 949 | 569.6 | 241 | 105.8 | 683 | 787.2 | 1410 | 43 | 54 | 49 | 794.6 | 673 | 584 | 335 | 53 | 572 | 356 | 1113 | 492.6 | 51 | 2936 | 46 | 395.4 | 916.6 | 48 | 582.4 | 473 | 48 | 732 | 188 | 56 | 142 | 155 | 442 | 841 | 1053 | 284 | 643 | 40 | 1012 | 58 | 119.2 | 250 | 52 | 354.4 | 40 | 43 | 78.4 | 62 | 421.2 | 53
593 | 48 | 194 | 324 | 322.8 | 1700.4 | 53 | 596 | 323.6 | 52 | 500 | 591 | 1279 | 59 | 834 | 340 | 282.8 | 256 | 7214.8 | 534 | 5889 | 770 | 2081.6 | 147 | 476 | 996.4 | 442.6 | 192 | 365 | 51 | 255 | 347 | 2274.6 | 181 | 302 | 46 | 48 | 257 | 2434 | 3328.2 | 229 | 148 | 287 | 593 | 248 | 978.4 | 879 | 536.6 | 55 | 49 | 821.6 | 4326 | 217 | 331 | 359 | 1046 | 156 | 285 | 412 | 154 | 1235.6 | 474.2 | 579.6 | 563 | 73.6 | 6392.8 | 411 | 181 | 769 | 64 | 729 | 806.2 | 573 | 238 | 334 | 135.2 | 484 | 121.2 | 465 | 500 | 59 | 318 | 52 | 358 | 50 | 58 | 304 | 330 | 48 | 372.4 | 209 | 2615 | 3561 | 49 | 256 | 37 | 220 | 1456.8 | 998 | 564 | 49 | 53 | 248 | 2972 | 1358.2 | 391 | 1595 | 390 | 258 | 225 | 249 | 119.2 | 74 | 697 | 70 | 198.4 | 488 | 327 | 354 | 673 | 854.2 | 427.6 | 159.8 | 454 | 1318 | 69 | 640.8 | 214 | 415 | 51 | 562 | 554 | 191.2 | 90 | 459 | 3842 | 321 | 331 | 53 | 285 | 48 | 363 | 733.2 | 58 | 100.8 | 2796.2 | 41 | 89 | 56 | 2166.6 | 1646.6 | 202.6 | 139 | 1429 | 986 | 119.4 | 43 | 54 | 213 | 680.8 | 613 | 576 | 321 | 53 | 536 | 290.2 | 1181 | 2133.8 | 51 | 248 | 46 | 427.6 | 788 | 48 | 490.2 | 454.6 | 48 | 573.4 | 188 | 56 | 142 | 155 | 349.4 | 865 | 1382.4 | 258.8 | 607 | 40 | 862 | 213.2 | 273.6 | 230 | 52 | 773.6 | 40 | 43 | 188 | 180.4 | 624.4 | 53
2327.6 | 48 | 238.8 | 324 | 54 | 475 | 101 | 676 | 274 | 52 | 464 | 527 | 279 | 59 | 806 | 376.6 | 226 | 256 | 1828 | 534 | 5723.2 | 642.6 | 2564 | 241.8 | 476 | 124 | 541 | 156 | 365 | 51 | 1277 | 235.4 | 1617 | 161 | 130.8 | 446 | 48 | 165 | 2326 | 3357 | 229 | 155.8 | 377 | 447 | 84.8 | 952 | 1167.6 | 625 | 55 | 49 | 693.6 | 4326 | 217 | 42 | 362 | 559.2 | 144 | 337 | 388 | 130 | 1378 | 563 | 502 | 463 | 220 | 796.4 | 390 | 209 | 769 | 48 | 549 | 859.4 | 216 | 226 | 334 | 56 | 432 | 39 | 6097.6 | 420 | 561.4 | 255.2 | 65 | 334 | 50 | 84.4 | 300 | 330 | 48 | 217 | 141 | 2615 | 2465 | 49 | 262.6 | 37 | 220 | 1390.8 | 1041.6 | 552 | 49 | 53 | 239.6 | 2012 | 409 | 387 | 1368.4 | 390 | 258 | 135 | 198.6 | 232 | 190.4 | 473 | 70 | 232 | 488 | 448.4 | 365.2 | 933.4 | 870.6 | 524.4 | 245 | 285 | 1481 | 69 | 1092.4 | 214 | 415 | 51 | 766.8 | 489.6 | 40 | 90 | 124.2 | 1363 | 308.8 | 331 | 152 | 395.8 | 48 | 3613 | 679.2 | 58 | 159 | 2723 | 342 | 89 | 56 | 773 | 464 | 49 | 139 | 1375 | 1032 | 211 | 43 | 54 | 286.2 | 3369.4 | 627 | 576 | 333 | 53 | 460 | 521.4 | 1693 | 2161 | 51 | 255 | 46 | 466 | 764 | 48 | 441.8 | 45 | 212 | 554.2 | 188 | 56 | 142 | 273.2 | 301 | 865 | 1403.6 | 350 | 495.4 | 40 | 817 | 252 | 368 | 222 | 52 | 2472 | 70.8 | 69 | 358 | 213 | 202 | 133.4
3493 | 48 | 270 | 324 | 54 | 2408.6 | 133 | 2707.2 | 274 | 52 | 440 | 503.8 | 424 | 59 | 742.8 | 715.8 | 202 | 215 | 1915.2 | 760.6 | 4472 | 625 | 2564 | 203 | 476 | 121.6 | 557 | 132 | 235.4 | 51 | 1237 | 138 | 2721 | 189 | 88 | 575.4 | 48 | 165 | 3513.8 | 3729 | 229 | 1470.8 | 377 | 532 | 44 | 775 | 823.8 | 625 | 55 | 49 | 620 | 2253.2 | 217 | 42 | 402 | 380.2 | 144 | 294.6 | 352 | 219.6 | 1378 | 2380 | 314 | 414 | 220 | 809 | 390 | 560.2 | 769 | 48 | 435 | 2692 | 40 | 226 | 366 | 56 | 424 | 39 | 445 | 420 | 577 | 246 | 65 | 341.6 | 50 | 487 | 300 | 330 | 48 | 217 | 39 | 2567 | 1381 | 49 | 267 | 37 | 82.4 | 2682 | 1097.2 | 471 | 49 | 53 | 174 | 614 | 409 | 487 | 330.8 | 318.6 | 258 | 135 | 189 | 232 | 244 | 362.6 | 188.6 | 3491.4 | 488 | 325.4 | 506 | 1781.8 | 1713.8 | 546 | 285 | 195 | 1485 | 91.6 | 1519.8 | 292 | 541.4 | 51 | 1484 | 840.2 | 2989 | 90 | 246 | 1363 | 354 | 320 | 152 | 353.2 | 48 | 4332.4 | 556 | 58 | 159 | 516 | 333.2 | 113 | 56 | 826.4 | 1259.4 | 49 | 139 | 1311 | 1008 | 211 | 43 | 54 | 335 | 8044.4 | 579 | 416 | 1678.8 | 53 | 540.4 | 412 | 1673 | 2161 | 131.4 | 331.2 | 46 | 475 | 720 | 48 | 331 | 45 | 212 | 2872 | 188 | 56 | 1218.6 | 352 | 301 | 957.8 | 822 | 298 | 501 | 40 | 665.4 | 252 | 368 | 190 | 52 | 2673 | 194 | 69 | 358 | 213 | 202 | 254
3493 | 48 | 1330.2 | 264 | 54 | 4340.4 | 133 | 3449.8 | 274 | 52 | 384.8 | 498 | 424 | 59 | 580 | 800 | 186 | 51 | 2705.6 | 987.2 | 5314.4 | 565 | 1116.8 | 203 | 393.6 | 112 | 559.4 | 132 | 145 | 81 | 1227 | 46 | 2501 | 189 | 88 | 693 | 3145 | 165 | 2409 | 2239.8 | 192.6 | 213.8 | 365 | 1709.8 | 44 | 775 | 836 | 577.4 | 55 | 212.8 | 1377.2 | 758 | 323.4 | 42 | 332 | 249 | 136 | 233 | 192 | 289 | 1549.2 | 2380 | 282.8 | 269.4 | 220 | 761 | 390 | 977 | 717 | 48 | 300 | 2592 | 40 | 214 | 526 | 56 | 376 | 39 | 1550 | 420 | 577 | 2494 | 65 | 509 | 50 | 246 | 303.2 | 330 | 243 | 1001 | 39 | 2616 | 3360 | 49 | 267 | 37 | 48 | 2800 | 1025.2 | 405 | 49 | 53 | 159 | 824 | 409 | 487 | 392 | 265.6 | 427 | 135 | 190.6 | 232 | 362.4 | 294 | 217.8 | 4308.8 | 488 | 2286.4 | 560.8 | 1621 | 1577.4 | 454.2 | 209.8 | 195 | 1492 | 182 | 557.2 | 280 | 573 | 51 | 5448.8 | 43 | 2989 | 90 | 262 | 1363 | 354 | 344 | 152 | 387.6 | 48 | 2477.4 | 516 | 58 | 159 | 2914 | 385 | 149 | 56 | 124 | 857.2 | 49 | 150.2 | 1303 | 1008 | 221 | 126.2 | 273 | 335 | 4188 | 503 | 322 | 2524 | 53 | 462 | 658 | 1546 | 1755.4 | 457 | 232 | 46 | 475 | 728.2 | 48 | 331 | 45 | 212 | 2579.4 | 188 | 56 | 2888 | 345.4 | 465.8 | 1029.8 | 792 | 298 | 481 | 40 | 635 | 252 | 368 | 810.4 | 52 | 2673 | 194 | 69 | 342.2 | 213 | 272.8 | 254
3493 | 48 | 303.4 | 233 | 82.8 | 391 | 133 | 3463 | 2498.2 | 52 | 302 | 498 | 424 | 213.4 | 544 | 560 | 186 | 51 | 718.4 | 454 | 4893.2 | 545 | 112 | 203 | 258 | 156.4 | 434 | 132 | 145 | 99 | 1229 | 46 | 2025 | 185 | 88 | 693 | 775.4 | 165 | 2409 | 261 | 47 | 293 | 313 | 532 | 44 | 770.2 | 836 | 353 | 55 | 240 | 2600.2 | 758 | 350 | 42 | 363.6 | 249 | 104 | 179.8 | 226 | 344.2 | 1556.4 | 2351 | 215.6 | 197 | 220 | 756.2 | 395.6 | 977 | 649 | 48 | 349 | 2426.2 | 40 | 246.4 | 489 | 56 | 364 | 39 | 314 | 420 | 577 | 3082.4 | 537.6 | 577 | 50 | 246 | 316 | 400 | 243 | 605 | 39 | 2112.8 | 3360 | 49 | 367.2 | 37 | 48 | 3575.2 | 994 | 389.8 | 49 | 53 | 927 | 658 | 409 | 475 | 543.2 | 262 | 216 | 135 | 201 | 232 | 394.2 | 255.2 | 216 | 268 | 488 | 2961.8 | 653.6 | 1720 | 1505 | 393 | 191 | 195 | 1298 | 182 | 1466.8 | 280 | 573 | 51 | 6364 | 43 | 2989 | 82 | 262 | 2833 | 354 | 430.2 | 152 | 653.8 | 48 | 2492.8 | 516 | 58 | 81.4 | 282.4 | 385 | 1454 | 56 | 124 | 439 | 49 | 1545.6 | 1286.2 | 914.8 | 221 | 230 | 305 | 236.6 | 4065.6 | 365 | 392.8 | 2524 | 53 | 315.4 | 658 | 1534 | 133 | 457 | 232 | 46 | 403 | 1031.2 | 48 | 698.8 | 259 | 212 | 2799.2 | 128 | 56 | 2888 | 310.6 | 507 | 661.4 | 716.6 | 298 | 421 | 167.2 | 635 | 174.4 | 79.2 | 450.2 | 52 | 2236.4 | 194 | 69 | 250 | 219 | 320 | 254
1550.4 | 48 | 374.6 | 209 | 155.8 | 465 | 53 | 1918.6 | 2480 | 183.2 | 302 | 549.2 | 380 | 243.2 | 2212.8 | 448 | 226 | 51 | 640.2 | 398 | 2421.8 | 448.2 | 52 | 203 | 232 | 532 | 335 | 116 | 145 | 111 | 1226.6 | 150.4 | 1271.4 | 4117 | 88 | 693 | 183 | 165 | 2412 | 261 | 47 | 293 | 387 | 532 | 44 | 763 | 836 | 231 | 133.8 | 240 | 2632 | 678 | 6885.4 | 146.4 | 441 | 1033 | 84 | 264 | 226 | 427 | 1187.2 | 2215 | 626.6 | 197 | 73.6 | 775.8 | 327.2 | 977 | 649 | 48 | 227 | 2397 | 40 | 408 | 409 | 56 | 341 | 39 | 314 | 413 | 326.4 | 3153.2 | 1037.2 | 577 | 50 | 246 | 316 | 346 | 243 | 182.6 | 39 | 463 | 3360 | 164 | 444.4 | 37 | 48 | 4125.6 | 986 | 388 | 49 | 53 | 461 | 480 | 402.8 | 467 | 569.6 | 225.2 | 216 | 135 | 188 | 95.2 | 387 | 369 | 192.8 | 665 | 488 | 2855 | 554.8 | 1758 | 1581 | 309.8 | 191 | 275.8 | 1048 | 6705.2 | 1017.4 | 285.6 | 573 | 51 | 6270.4 | 43 | 2989 | 50 | 1368.4 | 5038 | 250.2 | 511 | 152 | 555 | 48 | 3381 | 430.8 | 181 | 62 | 223 | 385 | 179 | 56 | 194.8 | 439 | 49 | 153 | 814 | 834 | 122 | 230 | 712.8 | 49 | 3974 | 420.2 | 298 | 2524 | 53 | 6256.8 | 658 | 1534 | 133 | 464.8 | 297.6 | 46 | 355 | 1069.2 | 48 | 485.8 | 259 | 105 | 2854 | 128 | 56 | 2747.2 | 265.6 | 557.4 | 701 | 724.8 | 1545.2 | 421 | 167.2 | 1855.4 | 58 | 32 | 83.6 | 52 | 441.6 | 163.2 | 216.2 | 250 | 219 | 320 | 254
376.2 | 130.8 | 281 | 282.2 | 1861.4 | 482.4 | 53 | 849 | 2440 | 216 | 282.4 | 612.4 | 612 | 241 | 4214.6 | 697.6 | 198 | 51 | 635.2 | 374 | 2394.4 | 462 | 52 | 365.6 | 374 | 532 | 323 | 6224.4 | 182.8 | 1774.2 | 1205 | 220 | 728.2 | 2191.8 | 180 | 663.6 | 183 | 165 | 2412 | 261 | 47 | 293 | 379.8 | 532 | 44 | 810.2 | 6528 | 121 | 400 | 850.8 | 2616 | 658 | 6921 | 216 | 441 | 660.2 | 69 | 270.6 | 226 | 427 | 289.6 | 282.4 | 2213 | 221 | 37 | 867 | 248 | 977 | 620.6 | 48 | 227 | 810.6 | 40 | 408 | 455.8 | 56 | 249 | 39 | 314 | 428.8 | 212 | 3036.4 | 200 | 678.8 | 149.2 | 122 | 316 | 444.4 | 243 | 176 | 39 | 463 | 2318 | 169.6 | 447 | 37 | 48 | 2378 | 811.6 | 388 | 49 | 53 | 166.2 | 430 | 385.8 | 467 | 1674.2 | 218.6 | 216 | 272.2 | 140 | 172 | 349.8 | 369 | 100 | 1006 | 488 | 1299.2 | 414 | 1621 | 1565.8 | 289 | 111 | 396.2 | 857 | 182 | 547 | 196.8 | 406.6 | 51 | 4444.8 | 43 | 40 | 144.8 | 99 | 5038 | 1564.2 | 511 | 152 | 495 | 70.2 | 1347.6 | 432 | 223.8 | 62 | 2113.8 | 385 | 266.6 | 56 | 124 | 415 | 49 | 263 | 202 | 754 | 56 | 230 | 1226.8 | 49 | 3778.2 | 503 | 332.8 | 2548 | 287.6 | 465 | 396 | 1395.6 | 133 | 424 | 332 | 46 | 367 | 1066 | 48 | 259 | 259 | 143 | 2028.8 | 128 | 56 | 1646 | 133.8 | 575.4 | 638 | 1724 | 135 | 421 | 40 | 635 | 58 | 32 | 70.8 | 52 | 248.4 | 40 | 253 | 340.4 | 247.8 | 320 | 53
644 | 255 | 341 | 49 | 2258 | 616 | 53 | 604 | 2440 | 216 | 6474.4 | 574 | 744 | 241 | 4001 | 440 | 116 | 51 | 690 | 374 | 3780 | 462 | 52 | 408.8 | 374 | 558.8 | 323 | 977.2 | 334 | 2190 | 1271.4 | 220 | 289 | 355 | 180 | 546 | 183 | 172.8 | 2412 | 261 | 47 | 293 | 399 | 520 | 44 | 901 | 761 | 123 | 428 | 240 | 2326.6 | 658 | 528 | 216 | 441 | 273 | 69 | 275 | 158 | 203 | 234.4 | 295 | 2213 | 252.2 | 37 | 857 | 248 | 977 | 487 | 48 | 227 | 1093.2 | 40 | 408 | 343.2 | 56 | 52 | 39 | 3303.6 | 431 | 203.6 | 778 | 212 | 555 | 174 | 132.6 | 324 | 478 | 126 | 43 | 188 | 407 | 150 | 178 | 447 | 37 | 48 | 2517 | 841.2 | 388 | 49 | 53 | 397 | 429.4 | 448.6 | 467 | 413.4 | 911 | 1286.4 | 357 | 188 | 749.2 | 1013.2 | 369 | 3499.6 | 176 | 488 | 278.8 | 414 | 1621 | 1248.4 | 286 | 41 | 463 | 790.6 | 182 | 487 | 136 | 315 | 82.2 | 347 | 43 | 2989 | 438.4 | 99 | 5130.4 | 3639 | 511 | 152 | 473.8 | 159 | 597 | 584 | 288 | 170 | 4040.6 | 212 | 325 | 56 | 159.4 | 486.2 | 49 | 263 | 262 | 1327 | 52 | 230 | 418 | 49 | 3742 | 503 | 264.8 | 47 | 698.6 | 429 | 198 | 1236 | 133 | 57.6 | 2315 | 46 | 403 | 1066 | 48 | 259 | 259 | 143 | 831 | 48 | 56 | 47 | 237 | 421.6 | 638 | 1638.4 | 211 | 421 | 40 | 680.8 | 58 | 32 | 190.8 | 52 | 168 | 255.8 | 253 | 332 | 291 | 202 | 53
724 | 255 | 307.6 | 49 | 2258 | 577 | 217.8 | 496 | 2484 | 216 | 276.2 | 526 | 1497.2 | 163.8 | 4001 | 440 | 158.2 | 51 | 690 | 374 | 3768 | 494 | 52 | 564 | 374 | 489.2 | 323 | 2167 | 411.4 | 2261.4 | 1400 | 220 | 320.6 | 440.4 | 180 | 546 | 3145 | 178 | 2500 | 142.2 | 47 | 293 | 413 | 464 | 44 | 858.6 | 663.4 | 120.2 | 501.6 | 240 | 1141.8 | 646 | 608 | 216 | 441 | 297 | 69 | 1006.6 | 56 | 203 | 106 | 295 | 2213 | 247.4 | 37 | 819.4 | 276.8 | 637 | 814.6 | 118.2 | 1263.8 | 3810 | 40 | 448 | 332 | 56 | 52 | 39 | 2911.8 | 425 | 198 | 195.2 | 384 | 414 | 174 | 195 | 316 | 482.8 | 48 | 43 | 188 | 543 | 150 | 178 | 509 | 37 | 48 | 2134.4 | 790 | 388 | 49 | 53 | 257 | 507.8 | 859.6 | 427 | 319 | 1744.2 | 216 | 361.8 | 188 | 259 | 1448 | 437.8 | 1779.2 | 128 | 558.8 | 270 | 414 | 1641.6 | 283.6 | 274 | 61 | 463 | 762 | 193.2 | 650.6 | 148 | 315 | 207 | 347 | 43 | 2989 | 679 | 99 | 5329.4 | 3639 | 444.4 | 152 | 389 | 159 | 795.8 | 610 | 262.4 | 145.4 | 223 | 244 | 229 | 56 | 555.4 | 5283.8 | 49 | 263 | 262 | 652 | 54 | 57 | 322 | 49 | 3657 | 531 | 276 | 47 | 2285 | 429 | 212.4 | 1236 | 133 | 51 | 2315 | 46 | 282.4 | 750.4 | 48 | 344.6 | 251.4 | 143 | 633.4 | 28 | 56 | 49.8 | 237 | 1538.2 | 722 | 1825 | 211 | 2321 | 40 | 964.8 | 58 | 32 | 216 | 52 | 184 | 302 | 253 | 5650.4 | 1877.4 | 202 | 53
644 | 255 | 174 | 49 | 2261.4 | 224 | 271 | 496 | 1357 | 150.4 | 294.2 | 414 | 2513 | 48 | 2272.2 | 281 | 173 | 51 | 690 | 54 | 3765 | 462 | 52 | 594 | 300 | 315.8 | 735.4 | 2167 | 463 | 2309 | 2858.6 | 314 | 329 | 694 | 103.2 | 46 | 3145 | 224 | 2516 | 714.6 | 47 | 367.4 | 277 | 464 | 44 | 688.2 | 639 | 301 | 546 | 396 | 3695.8 | 1213.6 | 676.8 | 181.2 | 441 | 253.8 | 180 | 50 | 56 | 203 | 96.4 | 174.8 | 2109 | 209 | 37 | 760.6 | 399.6 | 186 | 2125 | 165 | 179 | 3810 | 40 | 3878 | 55 | 56 | 52 | 39 | 2547 | 416 | 198 | 228 | 279 | 374 | 149.2 | 195 | 485.6 | 490 | 48 | 43 | 188 | 572 | 150 | 2649.2 | 439 | 37 | 112.2 | 596 | 783 | 388 | 49 | 53 | 257 | 6026.6 | 2410 | 267 | 291 | 2473.6 | 288 | 357.4 | 128 | 207.8 | 1448 | 441 | 94 | 128 | 504 | 433.8 | 400.2 | 1825.4 | 243.6 | 274 | 61 | 463 | 762 | 196 | 783 | 192 | 347.4 | 207 | 347 | 43 | 2989 | 679 | 99 | 3468.8 | 3739 | 400 | 152 | 79.2 | 159 | 886.6 | 2707 | 58 | 284.6 | 2316.4 | 41 | 191.8 | 56 | 165.4 | 546 | 49 | 175 | 262 | 652 | 862 | 57 | 322 | 49 | 3631.8 | 583 | 346.8 | 47 | 2399.4 | 279 | 270 | 1236 | 133 | 51 | 2315 | 46 | 234 | 778 | 48 | 351 | 196 | 48 | 501.4 | 5668 | 435.2 | 2273 | 241 | 197.2 | 719 | 2999.6 | 657.4 | 3266.2 | 100 | 1004 | 58 | 32 | 216 | 52 | 164 | 302 | 179.4 | 404.4 | 2274 | 214 | 53
568.2 | 255 | 215.2 | 49 | 1091.2 | 190.6 | 319 | 496 | 396 | 52 | 343 | 414 | 2393 | 48 | 1804 | 269.8 | 5646.8 | 51 | 690 | 54 | 1656.6 | 750.4 | 52 | 408 | 275.2 | 261.8 | 2385 | 2167 | 453.4 | 645.8 | 2885 | 442.8 | 303 | 636.4 | 48 | 46 | 3145 | 293 | 2597.8 | 3321 | 47 | 417 | 282.6 | 464 | 44 | 617 | 581.4 | 301 | 201 | 529.8 | 2578.6 | 3811 | 600 | 42 | 408 | 153 | 223.2 | 50 | 56 | 242 | 94 | 239 | 175.2 | 197 | 37 | 715 | 2326.4 | 268.4 | 2125 | 165 | 167 | 4015 | 40 | 2019.6 | 185.4 | 56 | 52 | 93.8 | 2595.4 | 416 | 201.4 | 204 | 236.2 | 260.6 | 50 | 292.6 | 528 | 355.6 | 48 | 150.4 | 188 | 432 | 242.8 | 3258 | 439 | 37 | 155 | 496 | 533 | 422.4 | 49 | 53 | 254.4 | 674.6 | 2386 | 267 | 275 | 2545 | 416 | 340 | 128 | 131 | 3426.4 | 445 | 985.2 | 128 | 504 | 858 | 385 | 1893 | 372 | 274 | 3687.8 | 348.8 | 742 | 196 | 783 | 272 | 492.2 | 207 | 447 | 43 | 2989 | 679 | 121.4 | 3968 | 2355.8 | 413.2 | 152 | 196 | 92.4 | 417 | 2707 | 58 | 371 | 880.8 | 41 | 203 | 56 | 52 | 536 | 49 | 6564.4 | 172 | 652 | 459 | 67.8 | 215.8 | 49 | 3672 | 2746.2 | 328 | 47 | 2321.8 | 414.2 | 1489 | 1155.2 | 133 | 51 | 2315 | 46 | 234 | 766 | 48 | 351 | 196 | 48 | 448 | 151 | 1952 | 2874 | 221.2 | 172 | 703 | 3764 | 417.2 | 2761 | 140 | 1004 | 58 | 32 | 216 | 94.8 | 107 | 426.8 | 63.8 | 513 | 2274 | 247.8 | 53
463 | 48 | 223 | 49 | 322 | 194 | 319 | 498.6 | 323.8 | 52 | 1587.6 | 268 | 2313 | 48 | 1774 | 267 | 257 | 51 | 662.8 | 54 | 319 | 814 | 52 | 427.4 | 410 | 261.8 | 2385 | 2909.4 | 396.8 | 170 | 220 | 46 | 199 | 775 | 48 | 46 | 3145 | 329.4 | 2619 | 3321 | 47 | 417 | 273 | 562.4 | 44 | 679.2 | 587 | 299.2 | 201 | 665.8 | 2569 | 3811 | 276 | 42 | 677.4 | 117 | 396 | 50 | 56 | 301.6 | 1617.2 | 227.6 | 249 | 197 | 37 | 687 | 2754 | 392 | 2125 | 165 | 299.8 | 4015 | 40 | 219 | 218 | 56 | 201 | 197.8 | 3173.4 | 368 | 237 | 188 | 188.6 | 157.6 | 70 | 1129.8 | 528 | 322 | 77.6 | 222 | 175 | 432 | 294.8 | 3252 | 403 | 37 | 155 | 399.4 | 533 | 972 | 49 | 53 | 46 | 746.6 | 2510.6 | 283 | 219.6 | 2423.8 | 47 | 340 | 68 | 96.2 | 3921 | 493 | 2352 | 272 | 574.8 | 291 | 369.8 | 1893 | 372 | 379.6 | 267 | 1425.6 | 662 | 196 | 679.4 | 35 | 508.6 | 175.8 | 472 | 200 | 191.2 | 487.4 | 204.6 | 4000 | 181 | 322 | 53 | 196 | 48 | 428 | 2597.4 | 58 | 371 | 256 | 41 | 231 | 56 | 89.6 | 491.6 | 191 | 335 | 113.4 | 652 | 56 | 147.8 | 145 | 49 | 3722.4 | 3287 | 506.2 | 47 | 2251 | 303.4 | 2404.6 | 1034 | 133 | 53.2 | 728.6 | 46 | 234 | 820.8 | 48 | 351 | 218.6 | 48 | 448 | 237 | 2329.4 | 2886 | 118 | 172 | 1580.6 | 3430.6 | 164 | 2926.8 | 140 | 972.2 | 58 | 32 | 216 | 52 | 95 | 248 | 43 | 467.8 | 2274 | 254.8 | 53
409 | 1074.6 | 223 | 49 | 322 | 303 | 236.6 | 509 | 191 | 52 | 2893.8 | 963.4 | 1916.4 | 48 | 1460.8 | 267 | 249 | 51 | 648.8 | 54 | 752.8 | 804.4 | 52 | 365.8 | 504 | 804.4 | 2385 | 1459 | 359 | 51 | 54 | 67.6 | 199 | 752.8 | 48 | 70.6 | 171 | 384 | 4731 | 3333 | 47 | 417 | 273 | 650 | 161 | 598 | 563 | 280 | 201 | 684 | 2190.2 | 3811 | 322 | 42 | 462.2 | 117 | 351.6 | 50 | 56 | 1510.6 | 1998 | 137 | 249 | 307.8 | 52 | 680 | 2714.4 | 392 | 1767.4 | 48 | 587.8 | 3974 | 40 | 219 | 218 | 56 | 201 | 285 | 3611.6 | 356 | 383.6 | 133.6 | 295 | 72 | 86 | 669.4 | 528 | 399.2 | 122 | 222 | 209 | 444 | 416.8 | 3252 | 283.6 | 37 | 189.4 | 1697.2 | 708.2 | 2662 | 49 | 53 | 46 | 704 | 2581 | 287 | 94 | 1946.4 | 47 | 340 | 68 | 44 | 3921 | 445 | 2352 | 308 | 516.8 | 311 | 376 | 1831.2 | 2319.8 | 457.6 | 273 | 1696 | 662 | 196 | 626.2 | 35 | 499 | 51 | 472 | 200 | 229 | 200 | 155 | 4000 | 1874.6 | 322 | 96.6 | 196 | 65.4 | 428 | 2534 | 58 | 2757.2 | 362.4 | 41 | 255 | 56 | 240 | 358 | 191 | 2318 | 202.8 | 636 | 56 | 153 | 145 | 49 | 3923.4 | 3287 | 999.4 | 47 | 268 | 242 | 2413 | 2135.4 | 133 | 62 | 332 | 46 | 361.2 | 678 | 48 | 327 | 188.2 | 48 | 448 | 366 | 2742.8 | 2886 | 118 | 172 | 2876 | 2338 | 156 | 2898 | 248 | 766.6 | 58 | 32 | 576.2 | 52 | 95 | 248 | 43 | 400 | 1084.2 | 386 | 53
1125.4 | 48 | 128.8 | 49 | 322 | 303 | 53 | 509 | 191 | 52 | 4949 | 292 | 330 | 48 | 298 | 267 | 255.6 | 51 | 550 | 314 | 1222.4 | 1083.6 | 52 | 303.8 | 504 | 1763.6 | 323 | 1898.6 | 397 | 51 | 54 | 73 | 199 | 1570.8 | 48 | 169 | 136 | 292 | 6137.6 | 2671.8 | 47 | 357 | 249 | 650 | 231 | 683.2 | 527 | 108.8 | 223.6 | 606 | 645 | 3198.6 | 202 | 42 | 393 | 117 | 285 | 461 | 56 | 2347 | 2140.4 | 137 | 311.4 | 1446.8 | 52 | 703 | 2688 | 392 | 49 | 48 | 721 | 3810 | 215.6 | 219 | 218 | 56 | 52 | 417 | 2721.4 | 356 | 362.6 | 52 | 260.6 | 78 | 110 | 399 | 181.2 | 515 | 134 | 222 | 209 | 432 | 324 | 780.8 | 1522 | 37 | 220 | 2556 | 757 | 2725 | 69 | 53 | 46 | 442 | 582 | 287 | 758.8 | 264.8 | 47 | 340 | 116 | 44 | 3268.8 | 445 | 1914.4 | 308 | 587.6 | 341 | 359.2 | 1598.6 | 4379.2 | 455.8 | 273 | 1895 | 668.4 | 189.6 | 473 | 69 | 1192.6 | 201 | 458 | 916.4 | 229 | 200 | 155 | 2733.8 | 6144 | 1012.8 | 162 | 166.8 | 77 | 428 | 488 | 58 | 2696 | 569 | 41 | 97.4 | 313 | 240 | 491 | 344.6 | 2318 | 307 | 735.6 | 56 | 153 | 130 | 49 | 3324.4 | 4485.2 | 609.4 | 47 | 268 | 351.8 | 2472.8 | 994 | 133 | 62 | 333.8 | 46 | 354.4 | 652.2 | 48 | 291 | 158 | 424 | 442.8 | 286.6 | 2012 | 662 | 197.8 | 172 | 2690.4 | 1504.8 | 148 | 1938 | 275 | 649 | 58 | 32 | 936.4 | 52 | 565.8 | 248 | 43 | 400 | 291 | 394 | 53
1401.2 | 67.2 | 66 | 49 | 228.8 | 303 | 53 | 509 | 275.8 | 52 | 5039.6 | 777.8 | 330 | 48 | 316.6 | 262.2 | 1489.4 | 51 | 529 | 314 | 250 | 1143.2 | 52 | 331 | 661.6 | 1685 | 323 | 2304.2 | 510.2 | 51 | 54 | 73 | 199 | 1428.6 | 152.4 | 169 | 48 | 269 | 6126 | 111 | 47 | 357 | 233 | 577 | 362.2 | 863 | 643.8 | 171 | 314 | 369.4 | 569 | 641 | 172 | 83.6 | 530 | 117 | 285 | 61 | 56 | 2347 | 1026.4 | 251.6 | 306.6 | 347 | 125.2 | 771 | 1291.4 | 392 | 49 | 64 | 685 | 3810 | 400 | 276.6 | 87.6 | 56 | 52 | 362.2 | 3455.4 | 360 | 237 | 2997 | 258 | 919.2 | 112 | 195 | 54 | 515 | 134 | 186.2 | 209 | 516 | 324 | 163 | 226.4 | 37 | 220 | 2556 | 757 | 2725 | 149 | 70.2 | 46 | 430 | 582 | 287 | 94 | 265 | 47 | 340 | 150.2 | 119.2 | 2834 | 445 | 111.8 | 308 | 427.6 | 341 | 502 | 795.4 | 506 | 419 | 200.2 | 1895 | 729.6 | 164 | 371.8 | 69 | 629.4 | 201 | 437 | 658 | 229 | 208.8 | 155 | 2653 | 6144 | 637.4 | 162 | 50 | 77 | 428 | 476 | 58 | 2630.6 | 717 | 41 | 259 | 313 | 240 | 550.2 | 383 | 2318 | 514 | 826 | 56 | 133.8 | 130 | 49 | 994.4 | 3178.6 | 496 | 47 | 302 | 1574.8 | 1518.8 | 629.8 | 133 | 62 | 529 | 46 | 342.2 | 525 | 108 | 291 | 158 | 800 | 435 | 352 | 2012 | 460.4 | 251 | 172 | 2093.2 | 303 | 116 | 494 | 287.4 | 837 | 58 | 32 | 216 | 52 | 1272 | 206.4 | 587.6 | 219 | 291 | 322 | 53
2272 | 80 | 66 | 49 | 255 | 234.2 | 53 | 509 | 297 | 52 | 4156.8 | 1143.6 | 330 | 48 | 307 | 255 | 300.4 | 51 | 529 | 314 | 250 | 300 | 52 | 280.8 | 209 | 1715 | 323 | 1493 | 452 | 51 | 54 | 73 | 1864.6 | 1863.8 | 222 | 169 | 48 | 486 | 6126 | 138.6 | 156.2 | 371 | 233 | 635 | 403 | 370.8 | 634 | 242.8 | 246.2 | 229 | 561 | 667 | 57 | 146 | 591.6 | 200.2 | 2723.2 | 61 | 56 | 2443.8 | 274.4 | 1284.2 | 282 | 457 | 235 | 732 | 375.4 | 186 | 49 | 88 | 675.6 | 3130.8 | 457 | 687.6 | 55 | 56 | 52 | 214.6 | 3182.8 | 507 | 237 | 2997 | 216.8 | 99.8 | 122.2 | 216.4 | 54 | 1635.2 | 122 | 43 | 141 | 628.8 | 347.2 | 1939.8 | 346.2 | 37 | 220 | 2542.2 | 811 | 2621.4 | 149 | 151 | 54.4 | 430 | 522.8 | 287 | 174.4 | 281 | 47 | 340 | 236.4 | 232 | 2834 | 492.6 | 191 | 236 | 298 | 341 | 502 | 225 | 428 | 467.6 | 185 | 3022 | 744 | 164 | 275.8 | 49 | 130.8 | 201 | 145.6 | 459.8 | 153.4 | 259 | 155 | 2653 | 6165.8 | 278 | 162 | 50 | 77 | 552.8 | 452 | 58 | 2576 | 748 | 41 | 259 | 313 | 240 | 667 | 371.8 | 2306.8 | 815.4 | 1832.2 | 137.6 | 57 | 130 | 73.4 | 1009.4 | 2062.8 | 517.6 | 47 | 302 | 353 | 342.2 | 387 | 112.6 | 62 | 529 | 46 | 466.6 | 525 | 108 | 231 | 90.2 | 164.2 | 435 | 352 | 495.2 | 859.8 | 348.6 | 176.8 | 338 | 303 | 60 | 303 | 306 | 2693 | 58 | 32 | 218.4 | 52 | 1272 | 40 | 3198.8 | 286.8 | 291 | 289.2 | 53
2272 | 80 | 165.2 | 49 | 255 | 57 | 53 | 507.2 | 297 | 52 | 411.6 | 328 | 330 | 48 | 307 | 255 | 462 | 51 | 638 | 289.4 | 1030.8 | 300 | 52 | 242 | 170 | 1697 | 1583.4 | 1321 | 247 | 51 | 54 | 73 | 259 | 2268.6 | 222 | 169 | 48 | 795.6 | 3958 | 225 | 229 | 582.4 | 233 | 489 | 310 | 316 | 688.4 | 250 | 201 | 235.6 | 1615.8 | 641 | 57 | 146 | 472.8 | 338.6 | 2712 | 61 | 56 | 1165 | 332 | 912.6 | 282 | 336.6 | 235 | 733.6 | 263.4 | 186 | 49 | 88 | 3449 | 434 | 88.2 | 2274 | 55 | 56 | 52 | 171 | 2797 | 519 | 237 | 2997 | 52 | 187 | 131 | 180 | 54 | 524.6 | 122 | 43 | 146 | 518 | 292.4 | 2404 | 358 | 37 | 185.6 | 1288.8 | 810.2 | 2553.8 | 149 | 1109.2 | 60 | 430 | 434 | 275 | 228 | 281 | 47 | 340 | 226 | 232 | 4202.4 | 1787.8 | 245 | 128 | 566.8 | 341 | 496.4 | 205 | 440 | 688.6 | 185 | 1557 | 828 | 236 | 233 | 113.8 | 76 | 201 | 286 | 256.2 | 40 | 1205.8 | 178.2 | 2603.8 | 5561.4 | 382 | 74.8 | 50 | 166.2 | 537.8 | 452 | 58 | 202 | 773.8 | 41 | 329.4 | 578.6 | 89.6 | 1849.6 | 369 | 717.6 | 1744 | 825 | 192 | 57 | 196.6 | 171 | 974 | 1357.8 | 2230.4 | 47 | 302 | 579 | 572.8 | 387 | 99 | 62 | 529 | 46 | 371.4 | 1880.8 | 108 | 191 | 45 | 491.8 | 435 | 137 | 116 | 61 | 388 | 262.4 | 436.4 | 303 | 46 | 340.2 | 306 | 2717 | 58 | 32 | 228 | 52 | 1272 | 40 | 3631.6 | 300 | 291 | 158 | 53
3084.8 | 80 | 250 | 49 | 255 | 57 | 211 | 500 | 315.8 | 52 | 1052.2 | 328 | 427.6 | 127.8 | 398.2 | 255 | 464.4 | 92 | 527 | 54 | 1226 | 294.8 | 52 | 266 | 203.6 | 1685 | 3262.8 | 124 | 133 | 51 | 54 | 73 | 259 | 1380.6 | 314 | 178.6 | 57.6 | 485.8 | 2562 | 343.8 | 229 | 304 | 211.2 | 473 | 248 | 260.8 | 716 | 273.8 | 201 | 240 | 739 | 641 | 57 | 146 | 408 | 1041.2 | 2712 | 118.6 | 56 | 256 | 1379.4 | 512 | 219.6 | 216 | 235 | 790 | 255 | 179.4 | 49 | 88 | 3420.8 | 438.8 | 53 | 2274 | 235 | 56 | 52 | 171 | 2809 | 519 | 286.6 | 3050.6 | 889.2 | 269.2 | 131 | 180 | 54 | 334 | 122 | 43 | 146 | 578.6 | 251 | 2384 | 1869.2 | 37 | 48 | 430 | 799 | 2577 | 89 | 199 | 60 | 430 | 434 | 267 | 228 | 281 | 258 | 353 | 274 | 232 | 4553 | 452.6 | 261 | 1319 | 566.2 | 136 | 485.6 | 205 | 6241.4 | 6037.6 | 169 | 529.2 | 686 | 1029.2 | 707.4 | 211 | 76 | 201 | 286 | 43 | 40 | 211 | 184 | 2530 | 2795 | 392.2 | 53 | 50 | 502.2 | 463 | 452 | 58 | 1626.4 | 839.8 | 41 | 530.2 | 313 | 52 | 667 | 292.2 | 321 | 637 | 818.6 | 192 | 57 | 401 | 171 | 1058.2 | 960.8 | 3432 | 47 | 302 | 1152.8 | 1051.8 | 387 | 134.8 | 126.4 | 494 | 46 | 282.8 | 636.4 | 117.6 | 191 | 45 | 1644 | 435 | 49.8 | 116 | 61 | 388 | 386 | 502 | 303 | 766.4 | 429 | 306 | 3849 | 252 | 206.4 | 152.4 | 52 | 1473 | 40 | 2766 | 292 | 291 | 1525.4 | 53
2783.4 | 85.2 | 250 | 49 | 185.8 | 57 | 343 | 500 | 233.6 | 52 | 1477 | 251.2 | 452 | 48 | 421 | 255 | 338.8 | 256 | 527 | 81 | 1348 | 287 | 52 | 252.8 | 212 | 1765.8 | 3302.8 | 124 | 133 | 51 | 54 | 73 | 259 | 1361 | 279.2 | 181 | 60 | 317 | 2988.6 | 399 | 229 | 304 | 124 | 1558.4 | 166.4 | 47 | 531.2 | 145 | 90 | 219.6 | 791 | 641 | 57 | 62.8 | 408 | 2818 | 2733 | 529.6 | 56 | 256 | 2137 | 399 | 126 | 91 | 235 | 885 | 255 | 159 | 49 | 88 | 3304 | 461.4 | 53 | 3526.8 | 235 | 56 | 74.8 | 192 | 8465.6 | 519 | 303 | 317.6 | 549.8 | 324 | 131 | 180 | 54 | 334 | 161 | 43 | 146 | 559 | 251 | 2384 | 3388.2 | 37 | 48 | 432.4 | 780.4 | 2533 | 49 | 147.4 | 96 | 400 | 426.2 | 267 | 372 | 370.4 | 258 | 353 | 159.4 | 232 | 4574.2 | 553.4 | 277 | 104 | 293.6 | 136 | 476 | 205 | 358 | 478.6 | 165 | 178 | 563 | 2221 | 2692.8 | 211 | 76 | 203.8 | 286 | 43 | 40 | 680.2 | 184 | 2530 | 290 | 393 | 53 | 113.6 | 708.8 | 811.6 | 452 | 58 | 2576 | 674.4 | 41 | 242 | 313 | 52 | 640.2 | 177 | 2448.4 | 496.8 | 801.4 | 192 | 57 | 401 | 171 | 1262.6 | 499.2 | 3512 | 47 | 302 | 9238.8 | 841.4 | 387 | 254.4 | 223 | 375.8 | 59 | 238 | 666.4 | 124 | 228 | 45 | 516 | 1692.8 | 28 | 116 | 272.8 | 388 | 386 | 502 | 303 | 1639.2 | 1454 | 306 | 3759.4 | 252 | 250 | 102 | 52 | 1473 | 40 | 2766 | 300.8 | 527.8 | 1964 | 53
439 | 93 | 250 | 268.6 | 305 | 985.6 | 343 | 500 | 292.4 | 52 | 1477 | 280 | 612 | 1887 | 421 | 255 | 136 | 256 | 483.4 | 81 | 1369 | 295 | 227 | 2804.8 | 212 | 1365.8 | 3298 | 124 | 133 | 171 | 54 | 73 | 259 | 1411.8 | 140 | 293.2 | 60 | 309.2 | 5143.2 | 363 | 192.6 | 304 | 124 | 342.8 | 44 | 47 | 375 | 73 | 90 | 206 | 791 | 848 | 57 | 403 | 736.8 | 2718 | 2697 | 2116 | 56 | 256 | 2109 | 399 | 154.8 | 151 | 52 | 1058 | 334.8 | 159 | 49 | 88 | 1054.4 | 686.4 | 53 | 2274 | 235 | 56 | 166 | 39 | 630.8 | 763.8 | 427.2 | 1153.2 | 151 | 2722.2 | 131 | 221.6 | 54 | 334 | 317 | 43 | 103.2 | 479 | 197 | 607.2 | 345 | 83 | 55.8 | 442 | 759.4 | 2509 | 49 | 1023.2 | 120 | 320 | 421 | 288.2 | 234 | 397 | 258 | 370.4 | 483.8 | 78.8 | 6735.4 | 691 | 161 | 68 | 428.8 | 50 | 456 | 230 | 292 | 304.6 | 165 | 178 | 563 | 2229 | 2707 | 205.4 | 76 | 215 | 671 | 43 | 40 | 2995.4 | 43 | 2530 | 290 | 393 | 53 | 156 | 306 | 3592.6 | 452 | 58 | 2732.6 | 907.4 | 41 | 164 | 313 | 52 | 391.6 | 177 | 4654.2 | 345.6 | 1996.8 | 242.4 | 57 | 401 | 97.8 | 830 | 519 | 3444.4 | 47 | 302 | 3323 | 631 | 337 | 39 | 237 | 291.4 | 59 | 190 | 1023.6 | 124 | 376 | 45 | 363.4 | 679.6 | 28 | 116 | 385.6 | 309.2 | 386 | 502 | 303 | 1416 | 461 | 306 | 3737 | 252 | 977.4 | 102 | 52 | 1473 | 40 | 2772 | 440 | 559 | 2034.8 | 93.2
2927.8 | 93 | 224.8 | 49 | 478.6 | 791.4 | 175 | 500 | 316.6 | 117.6 | 1477 | 7882.4 | 627.6 | 3113 | 278.2 | 291.2 | 217.6 | 256 | 500.2 | 760.8 | 1404.4 | 1338.6 | 227 | 2897.2 | 212 | 584 | 2112.8 | 181.6 | 170.8 | 351 | 54 | 73 | 383.4 | 2754 | 103.2 | 403 | 60 | 304 | 4779 | 363 | 47 | 304 | 124 | 348 | 44 | 47 | 375 | 121 | 90 | 206 | 861.8 | 836 | 163.8 | 3052.8 | 776.2 | 2510 | 2720.2 | 2116 | 124 | 435.2 | 2109 | 411.6 | 198 | 100.6 | 52 | 964.4 | 388 | 195 | 49 | 95.8 | 482 | 665 | 53 | 326 | 235 | 56 | 166 | 39 | 606 | 495.8 | 510 | 603.6 | 151 | 3061 | 131 | 284 | 54 | 329.2 | 317 | 43 | 39 | 470 | 221 | 163 | 345 | 83 | 61 | 560.8 | 549 | 3114.2 | 49 | 113 | 909.6 | 2980.8 | 710.6 | 373 | 229.2 | 417 | 258 | 328.4 | 863 | 1390.4 | 6725.4 | 766.2 | 161 | 68 | 226 | 50 | 327.2 | 330 | 292 | 274 | 176 | 258.6 | 288 | 2217.8 | 2707 | 132.2 | 76 | 1479.2 | 437 | 43 | 40 | 2887.8 | 43 | 546.8 | 290 | 369 | 53 | 156 | 306 | 4529 | 361.6 | 58 | 2716 | 2382.8 | 179.4 | 164 | 248.8 | 52 | 368.8 | 218.8 | 532 | 537.6 | 2758 | 213 | 57 | 401 | 49 | 830 | 519 | 1628 | 47 | 314 | 3329 | 551.8 | 337 | 39 | 237 | 1417 | 59 | 190 | 2574.6 | 160 | 376 | 298.6 | 207 | 608.8 | 28 | 130 | 402 | 320 | 386 | 403.6 | 562.2 | 1416 | 5060 | 306 | 3757.4 | 252 | 3887 | 1182.6 | 52 | 1473 | 40 | 2781 | 454.4 | 559 | 2082 | 1539.8
3643 | 93 | 144 | 56 | 492 | 419 | 69 | 500 | 55 | 216 | 1477 | 2608.6 | 530 | 3113 | 187 | 436 | 272 | 256 | 7186.8 | 155.4 | 1404.4 | 245 | 227 | 3090.8 | 262 | 572 | 311 | 592.6 | 322 | 355 | 54 | 267.8 | 383.4 | 3554 | 48 | 429 | 68 | 304 | 4779 | 323.4 | 47 | 224.8 | 118 | 304 | 387 | 189.4 | 375 | 109 | 112.6 | 49 | 791 | 843 | 235 | 6940.6 | 436 | 2510 | 2686 | 2116 | 226 | 486 | 1487 | 320 | 1790 | 53 | 52 | 932 | 304 | 195 | 49 | 1339.4 | 482 | 687.8 | 53 | 326 | 127 | 56 | 166 | 39 | 606 | 473 | 530 | 188 | 151 | 3936.2 | 356.6 | 89 | 54 | 322 | 377 | 43 | 188 | 470 | 221 | 3324.8 | 345 | 47 | 61 | 388.8 | 525 | 2811.6 | 49 | 89 | 2094 | 3651 | 421 | 319.6 | 222 | 1395.4 | 131.4 | 854 | 156 | 131 | 6771 | 811 | 161 | 48 | 224 | 50 | 254 | 330 | 292 | 121.4 | 182 | 319 | 50 | 1818.4 | 2232.6 | 35 | 76 | 206 | 437 | 43 | 277 | 3010 | 43 | 51 | 420.8 | 353 | 53 | 156 | 104 | 4637 | 453 | 190 | 1151.6 | 1693.8 | 214 | 197.4 | 206 | 52 | 468 | 277 | 573 | 678 | 2688.8 | 211 | 57 | 305 | 49 | 719.6 | 519 | 441 | 47 | 326 | 580 | 433 | 498.6 | 39 | 172.6 | 1417 | 59 | 1455.8 | 3056.2 | 124 | 374 | 130.6 | 207 | 642.4 | 28 | 123 | 387.4 | 320 | 180 | 58 | 649 | 194.8 | 5325.2 | 289.6 | 2031.8 | 135.6 | 3903.8 | 76.4 | 52 | 1899.8 | 40 | 2781 | 473.2 | 559 | 740.4 | 2397
3605 | 300 | 293.6 | 70 | 462.2 | 519.8 | 53 | 500 | 55 | 216 | 1549.4 | 2521 | 530 | 3113 | 187 | 436 | 272 | 92 | 512.6 | 304.2 | 588.2 | 365 | 227 | 1251.6 | 262 | 540.8 | 311 | 2995 | 432 | 361 | 54 | 374 | 389 | 3554 | 48 | 468 | 100 | 304 | 4779 | 96.6 | 47 | 172 | 94 | 238 | 730 | 225 | 375 | 61 | 463.8 | 49 | 2020.4 | 836 | 235 | 6245 | 436 | 2014 | 2784.4 | 2116 | 226 | 530 | 340 | 452.8 | 2453.8 | 53 | 52 | 939.6 | 293 | 195 | 49 | 171.2 | 522 | 605 | 1481.2 | 350.2 | 55 | 56 | 97.6 | 39 | 392 | 473 | 636.4 | 2069 | 151 | 3231 | 131 | 213 | 54 | 322 | 377 | 43 | 188 | 470 | 221 | 3358 | 408.6 | 47 | 61 | 318 | 525 | 2533 | 49 | 53 | 2133.6 | 3651 | 421 | 284 | 150 | 516 | 47 | 469 | 180 | 131 | 4792.6 | 854.8 | 284 | 48 | 324.2 | 50 | 122.8 | 452.6 | 275.6 | 163 | 186 | 291 | 50 | 232 | 369.8 | 37.8 | 76 | 206 | 389 | 43 | 249 | 2460 | 43 | 51 | 490 | 353 | 53 | 50 | 104 | 4637 | 779.4 | 196 | 333.4 | 633 | 214 | 331 | 206 | 52 | 501.4 | 277 | 573 | 2507.6 | 4315.2 | 211 | 108 | 311.8 | 49 | 644 | 519 | 452.2 | 47 | 408.2 | 449.8 | 433 | 539 | 543.4 | 76 | 1417 | 59 | 300 | 3153.8 | 136 | 1073.8 | 410 | 336.2 | 561.6 | 28 | 207.2 | 317 | 320 | 180 | 58 | 654.2 | 323 | 5369 | 324 | 1737 | 58 | 3799 | 70 | 52 | 4009 | 40 | 2781 | 3454 | 489.4 | 405 | 4782.6
4327.8 | 300 | 252 | 49 | 196.8 | 506 | 53 | 647 | 55 | 216 | 1686.2 | 2521 | 450 | 1298 | 191.8 | 363.6 | 235 | 51 | 923.6 | 81 | 2206.4 | 498 | 52 | 809 | 262 | 382 | 267.8 | 3839.2 | 490.2 | 361 | 220 | 374 | 134 | 7458.4 | 58.4 | 379.8 | 100 | 267.6 | 4779 | 51 | 47 | 172 | 236.4 | 238 | 44 | 225 | 375 | 61 | 529 | 49 | 3880.8 | 719 | 325 | 6245 | 436 | 543.2 | 2809 | 133 | 226 | 510 | 340 | 303 | 2383 | 53 | 52 | 794 | 464.2 | 183.4 | 49 | 218 | 570 | 480.2 | 40 | 353 | 55 | 214.4 | 52 | 39 | 368 | 479.6 | 877.8 | 2508 | 371.6 | 407 | 131 | 711 | 54 | 322 | 191.4 | 43 | 211.4 | 502 | 221 | 3461 | 534 | 47 | 61 | 318 | 525 | 2133 | 53.8 | 65 | 2292 | 3651 | 421 | 284 | 66 | 516 | 47 | 486 | 144 | 61.4 | 2078 | 672 | 366 | 48 | 324.2 | 50 | 90 | 519.6 | 226 | 163 | 193.2 | 143.2 | 50 | 232 | 509 | 49 | 76 | 206 | 317 | 43 | 694 | 576 | 43 | 91.4 | 524 | 353 | 53 | 50 | 104 | 2643 | 591.8 | 196 | 439 | 830.6 | 214 | 331 | 206 | 52 | 702.6 | 277 | 573 | 4349.2 | 3938.8 | 145 | 312 | 418 | 147.4 | 644 | 515 | 455 | 47 | 479 | 350.2 | 373 | 567 | 406.8 | 76 | 1479.4 | 59 | 202 | 3099 | 184 | 2214 | 2558.8 | 402 | 416.4 | 28 | 230 | 329 | 320 | 188 | 1285.6 | 610.4 | 323 | 5450.8 | 324 | 605 | 58 | 3166 | 70 | 52 | 4009 | 40 | 2854.6 | 5358 | 385 | 287 | 5379
1579.6 | 300 | 252 | 69 | 126 | 216.4 | 94.2 | 674 | 218.2 | 216 | 1766 | 912.2 | 330 | 108 | 206 | 202.2 | 1464.4 | 51 | 2576.6 | 89 | 6793.4 | 498 | 52 | 777.8 | 262 | 1968.4 | 203 | 2468.4 | 1255.4 | 361 | 220 | 374 | 56 | 5774.4 | 74 | 309 | 100 | 213 | 3897 | 51 | 47 | 172 | 236.4 | 238 | 236.6 | 47 | 380.4 | 61 | 536 | 112.2 | 3810 | 648.2 | 349.4 | 5891.6 | 436 | 126 | 2938.6 | 155.8 | 226 | 420.4 | 340 | 303 | 2383 | 53 | 72 | 770 | 567.4 | 166 | 49 | 218 | 582 | 533.8 | 61.8 | 534.2 | 55 | 254 | 52 | 39 | 344 | 484 | 941 | 4788.4 | 582.4 | 218 | 230.2 | 439 | 54 | 322 | 108 | 43 | 227 | 446 | 221 | 3461 | 554 | 47 | 65 | 349.2 | 525 | 547.4 | 61 | 65 | 1502.4 | 1010.6 | 421 | 284 | 42 | 516 | 47 | 465 | 120 | 44 | 2262 | 971.8 | 381 | 48 | 189 | 81 | 90 | 572.8 | 209.2 | 163 | 122.8 | 329.2 | 50 | 232 | 509 | 49 | 246.8 | 299.6 | 317 | 43 | 1198 | 576 | 83.6 | 253 | 1875.8 | 353 | 53 | 50 | 215 | 2643 | 365 | 196 | 439 | 350.6 | 144.8 | 461.4 | 206 | 52 | 661.6 | 277 | 476.4 | 556.4 | 2749 | 46 | 312 | 418 | 213 | 649.4 | 570.8 | 455 | 47 | 549.8 | 409.4 | 1097.8 | 559 | 153.8 | 277 | 1587.4 | 59 | 190 | 3090 | 184 | 2214 | 3095.4 | 402 | 460.8 | 28 | 230 | 294 | 183 | 220 | 58 | 489.6 | 304 | 1383.2 | 324 | 2545 | 58 | 280 | 70 | 52 | 4017 | 40 | 2965 | 5358 | 385 | 287 | 3932.4
615 | 300 | 346.2 | 69 | 196.8 | 183 | 259 | 674 | 365 | 52 | 1743.6 | 288.8 | 400.8 | 301 | 199 | 202.2 | 56 | 51 | 2598.8 | 121 | 4007 | 438 | 52 | 677 | 138.4 | 2365 | 203 | 2502 | 1360.2 | 361 | 220 | 456.2 | 56 | 784.8 | 74 | 261 | 100 | 213 | 2526 | 51 | 47 | 172 | 46 | 431.8 | 108.2 | 101.8 | 302 | 61 | 508.6 | 402 | 3880.8 | 606.8 | 207 | 3411.4 | 2107.8 | 114 | 3025 | 236 | 56 | 286 | 282.4 | 308 | 1264 | 53 | 72 | 770 | 834.6 | 372 | 49 | 224.6 | 452.8 | 507 | 149 | 615 | 87.6 | 254 | 52 | 206 | 344 | 484 | 1663.8 | 3983 | 706 | 184 | 255 | 777.2 | 223.6 | 322 | 108 | 222 | 78 | 430 | 763 | 372 | 474.8 | 47 | 114.2 | 120 | 525 | 729.2 | 121 | 65 | 318 | 502 | 580.6 | 284 | 92.4 | 519 | 47 | 465 | 120 | 44 | 2182 | 1334 | 423 | 48 | 189 | 205 | 83.8 | 657.2 | 198 | 59 | 41 | 359 | 50 | 232 | 557.8 | 49 | 219.6 | 362 | 317 | 43 | 139.6 | 199 | 246 | 253 | 420.2 | 326.6 | 53 | 166.8 | 215 | 2463 | 314 | 196 | 519.4 | 377 | 41 | 512.6 | 206 | 52 | 612 | 277 | 515 | 511 | 2749 | 46 | 312 | 418 | 213 | 613 | 664.4 | 617 | 47 | 479 | 429 | 489 | 498.2 | 113 | 277 | 2544 | 59 | 1367.8 | 3153 | 184 | 2214 | 3109.8 | 364 | 390 | 28 | 328.4 | 237 | 181 | 188 | 160 | 123 | 228 | 292 | 324 | 3041.2 | 58 | 252 | 70 | 52 | 3546.2 | 40 | 8708.2 | 5466.6 | 192.8 | 402.2 | 53
1885.4 | 268.6 | 337 | 69 | 126 | 207 | 259 | 674 | 365 | 52 | 1654 | 291 | 330 | 301 | 199 | 255 | 56 | 51 | 2510 | 522.8 | 4284.8 | 396.2 | 485.4 | 420.2 | 56 | 2365 | 203 | 519 | 370 | 121 | 220 | 345.8 | 56 | 948 | 74 | 112 | 3020 | 213 | 2514 | 51 | 47 | 172 | 194 | 302.6 | 44 | 184 | 312.4 | 61 | 208.2 | 402 | 3675 | 542 | 207 | 2342 | 3779.6 | 114 | 3025 | 236 | 56 | 334.4 | 1346.8 | 213 | 287.2 | 53 | 72 | 1001.2 | 714.6 | 312 | 49 | 80 | 571 | 741.8 | 986.6 | 615 | 218 | 254 | 52 | 293.2 | 344 | 472 | 1548.6 | 3141 | 577.6 | 48 | 205 | 2136.6 | 266 | 322 | 108 | 222 | 78 | 430 | 3067.8 | 372 | 358.4 | 47 | 185.8 | 190.8 | 465 | 1987.8 | 161 | 65 | 354 | 1008.8 | 550.4 | 284 | 177.6 | 376.8 | 47 | 1576.6 | 120 | 44 | 2096.2 | 488 | 382 | 48 | 287.4 | 205 | 59 | 1175.2 | 198 | 59 | 41 | 359 | 50 | 232 | 1958.2 | 49 | 212 | 362 | 317 | 43 | 52 | 637.4 | 246 | 253 | 359 | 320 | 53 | 196 | 215 | 2463 | 110 | 196 | 581.8 | 1693 | 41 | 365 | 206 | 52 | 612 | 282.2 | 442 | 329.8 | 2749 | 46 | 254.4 | 353.2 | 213 | 613 | 676 | 751 | 47 | 443.6 | 421.8 | 477.8 | 377 | 113 | 270.4 | 2962.8 | 59 | 190 | 3028.4 | 184 | 1817.4 | 2752 | 307 | 390 | 93.4 | 395.8 | 237 | 181 | 180 | 170.4 | 193.8 | 46 | 292 | 324 | 2887.2 | 58 | 467.2 | 70 | 52 | 2840 | 40 | 2420.4 | 2851.4 | 122 | 435 | 53
3722.2 | 1235.6 | 289 | 69 | 126 | 243 | 259 | 599.2 | 161 | 52 | 1654 | 291 | 330 | 301 | 271 | 207 | 56 | 51 | 2486 | 995.4 | 4071.8 | 378 | 918.8 | 362 | 56 | 2354.6 | 203 | 589.8 | 241 | 61 | 120.4 | 220 | 56 | 948 | 108.8 | 73 | 3004 | 173 | 387 | 1354.2 | 47 | 172 | 194 | 384 | 44 | 184 | 315 | 61 | 90 | 402 | 3547 | 378 | 117 | 2313 | 436 | 114 | 465.2 | 236 | 192 | 407 | 2166.8 | 191.8 | 247.4 | 53 | 72 | 738 | 1201.2 | 312 | 49 | 1310.4 | 1670.8 | 1207 | 2134 | 615 | 218 | 174.8 | 52 | 315 | 344 | 421 | 1517 | 3141 | 357 | 48 | 160.2 | 2163 | 266 | 322 | 108 | 235 | 78 | 451.6 | 3121 | 372 | 1531.6 | 41 | 2233 | 120 | 382 | 4273 | 1347.8 | 53 | 211.2 | 473 | 538 | 284 | 264 | 498 | 47 | 370 | 120 | 44 | 2039 | 1757 | 264.4 | 48 | 295 | 205 | 57 | 2460 | 198 | 59 | 86 | 325.6 | 50 | 232 | 491.8 | 49 | 212 | 362 | 317 | 253.8 | 1564 | 542.2 | 246 | 253 | 359 | 320 | 53 | 196 | 141.6 | 2423 | 527.4 | 196 | 515 | 4713.4 | 41 | 259.4 | 56 | 52 | 478.4 | 290 | 1804 | 260.6 | 2334.2 | 46 | 77.6 | 260 | 180.2 | 578 | 676 | 751 | 47 | 372.8 | 381 | 545.8 | 389 | 113 | 266 | 2894 | 59 | 190 | 3122 | 184 | 231 | 2752 | 267 | 757.8 | 161.6 | 503 | 261 | 196.6 | 180 | 380.6 | 123 | 46 | 259.4 | 324 | 2848 | 58 | 92 | 70 | 52 | 2840 | 40 | 242 | 412.2 | 192.8 | 435 | 53
4389.8 | 223 | 210.6 | 49 | 196.8 | 330.2 | 259 | 653 | 118.6 | 52 | 1748.8 | 1262 | 400.8 | 301 | 1052.2 | 195 | 56 | 51 | 525.8 | 219 | 1049.8 | 378 | 2219 | 362 | 56 | 1162.2 | 203 | 451 | 309 | 61 | 54 | 220 | 56 | 729 | 248 | 73 | 6798 | 173 | 387 | 3309 | 47 | 172 | 230 | 384 | 44 | 290.2 | 1071 | 103.8 | 90 | 338.8 | 4838.6 | 317 | 57 | 3787 | 484.6 | 190.8 | 456 | 178 | 216 | 286 | 2150 | 284.8 | 247.4 | 153 | 145.2 | 834 | 1483.8 | 312 | 49 | 93.6 | 628.8 | 621.2 | 2204.4 | 550.6 | 218 | 56 | 52 | 342.4 | 344 | 409 | 1517 | 811.8 | 7096.2 | 48 | 61 | 2163 | 266 | 1175.8 | 108 | 232.4 | 163.6 | 466 | 3097 | 1583.6 | 96 | 37 | 2267.4 | 120 | 370 | 2978.6 | 161 | 53 | 166 | 474.8 | 608.8 | 284 | 280 | 568.8 | 47 | 370 | 198.6 | 44 | 2031 | 488 | 334 | 84 | 1728.4 | 174 | 146.6 | 2297 | 403.8 | 59 | 942 | 72.8 | 50 | 232 | 457 | 113.8 | 86.4 | 1532.6 | 317 | 477 | 52 | 361.4 | 246 | 91.4 | 359 | 320 | 53 | 196 | 66.6 | 5804 | 932.8 | 196 | 394.6 | 2307.6 | 41 | 129 | 56 | 202.4 | 530.6 | 1400 | 2725.4 | 262 | 7693.4 | 154.8 | 43 | 256 | 49 | 578 | 676 | 794.2 | 47 | 288.4 | 297 | 354.6 | 972 | 113 | 174.2 | 3091 | 59 | 204 | 3114 | 969 | 307 | 2752 | 228.8 | 544.8 | 346 | 903 | 237 | 228.6 | 246.4 | 121 | 158.4 | 46 | 129 | 324 | 913.6 | 58 | 197.6 | 116 | 52 | 2816 | 40 | 58 | 489 | 122 | 399 | 53
4028.4 | 191 | 144 | 49 | 225.6 | 352 | 94.2 | 608.2 | 55 | 52 | 1205.6 | 1651.8 | 330 | 185.2 | 2224 | 195 | 56 | 51 | 556 | 219 | 424.2 | 378 | 485.4 | 362 | 172.8 | 369 | 54 | 266.8 | 414.8 | 61 | 54 | 220 | 56 | 515 | 248 | 63.4 | 5481.4 | 173 | 387 | 3309 | 47 | 188 | 284 | 975.6 | 239.8 | 324.6 | 872 | 275 | 90 | 127 | 3759.2 | 48 | 57 | 5998 | 889.6 | 418 | 2274 | 135 | 252 | 286 | 1383.6 | 334 | 1360.4 | 178 | 258 | 794 | 1514.8 | 188.4 | 49 | 116 | 621 | 347.8 | 2310 | 373 | 185.4 | 56 | 52 | 430.2 | 1027.6 | 409 | 1565 | 199 | 151 | 48 | 61 | 2163 | 181.2 | 838.4 | 48 | 114.6 | 146 | 459.4 | 2604.8 | 3401 | 76.8 | 37 | 2405 | 388.8 | 370 | 2628 | 109 | 53 | 182 | 311.4 | 508.4 | 284 | 362.2 | 498 | 47 | 370 | 251.2 | 44 | 1920.8 | 488 | 274.6 | 228 | 319 | 50 | 171 | 2273 | 602.4 | 59 | 502 | 82.8 | 50 | 232 | 359.4 | 211 | 216 | 206 | 597.2 | 683 | 52 | 359.4 | 83.6 | 51 | 331.8 | 320 | 53 | 79.2 | 61 | 5804 | 670.4 | 2242.4 | 365 | 2422.4 | 41 | 139 | 56 | 246 | 521 | 2338.8 | 2725.4 | 262 | 2759 | 319 | 43 | 316 | 49 | 1471.6 | 494.6 | 761.8 | 47 | 303.4 | 297 | 266.6 | 1205 | 183 | 137 | 3161.8 | 59 | 183.2 | 3114 | 1514.8 | 301 | 2752 | 369 | 318 | 475 | 503 | 249 | 6296.4 | 175 | 121 | 158.4 | 46 | 129 | 299.2 | 437 | 58 | 322.6 | 200 | 52 | 2806.6 | 360.4 | 58 | 452.8 | 122 | 243.8 | 53
2265.6 | 185.8 | 144 | 49 | 327.4 | 352 | 53 | 541 | 55 | 52 | 847.2 | 2098 | 400.8 | 108 | 2164 | 195 | 217.6 | 51 | 473.8 | 219 | 534 | 339.4 | 52 | 362 | 202 | 369 | 148.4 | 196 | 391 | 61 | 54 | 46 | 56 | 490.4 | 305.6 | 61 | 5942 | 123.2 | 1816.2 | 3314.2 | 47 | 212 | 188 | 456 | 403 | 316 | 494 | 269.6 | 90 | 49 | 3325.8 | 48 | 57 | 4824 | 2476 | 418 | 2274 | 135 | 204 | 286 | 234 | 334 | 381.8 | 178 | 270 | 794 | 1444 | 106 | 49 | 148 | 369.8 | 315.4 | 2310 | 388 | 55 | 56 | 52 | 343 | 454 | 412 | 1577 | 56.4 | 153.6 | 48 | 54.4 | 2163 | 54 | 511 | 48 | 49.6 | 146 | 455 | 2674.4 | 3407 | 88 | 50.6 | 2463.4 | 499.2 | 370 | 1799.8 | 121 | 104.6 | 118 | 271 | 425.4 | 281.6 | 595 | 568.8 | 131.4 | 475 | 332 | 44 | 1970 | 488 | 274.6 | 228 | 319 | 214 | 171 | 2237 | 186 | 59 | 62 | 242 | 50 | 232 | 335 | 211 | 216 | 429 | 706 | 683 | 89.8 | 366 | 43 | 51 | 325 | 344 | 53 | 50 | 61 | 2562 | 677.6 | 2379 | 158 | 957.6 | 41 | 323 | 56 | 255 | 515.8 | 1869.4 | 2714.6 | 308.8 | 2937.8 | 326.2 | 43 | 211.6 | 49 | 2812 | 492 | 709.8 | 47 | 303.4 | 297 | 409 | 325 | 133 | 1723.4 | 3091 | 59 | 215 | 3097.6 | 2834.8 | 301 | 2752 | 405 | 234.8 | 366 | 403 | 185.8 | 247 | 339.8 | 121 | 123 | 46 | 129 | 305 | 504.2 | 58 | 435 | 2678 | 52 | 4807.4 | 402 | 58 | 299.2 | 192.8 | 211 | 53
469.8 | 1934.8 | 111.2 | 49 | 812.8 | 330.2 | 133 | 1546.6 | 55 | 52 | 838.4 | 1396 | 330 | 108 | 2164 | 216 | 258 | 51 | 441.6 | 219 | 519 | 185 | 52 | 362 | 346.8 | 124 | 172 | 196 | 256 | 61 | 54 | 46 | 199 | 392 | 716.6 | 1116.6 | 5939.6 | 268 | 3960 | 2018.8 | 47 | 212 | 124 | 2509.6 | 403 | 316 | 494 | 266 | 90 | 206 | 3246 | 48 | 57 | 4839.8 | 2436 | 398.8 | 2318.4 | 135 | 192 | 286 | 269.6 | 334 | 593.6 | 153 | 862.4 | 748.4 | 1492.4 | 46 | 49 | 148 | 307 | 47 | 2204.4 | 592 | 55 | 376 | 52 | 343 | 454 | 424 | 1674.6 | 105.6 | 164 | 48 | 50 | 814.2 | 54 | 689.4 | 48 | 76 | 124.6 | 551.8 | 3196 | 49 | 104 | 71 | 873.8 | 159 | 370 | 2484.6 | 121 | 139 | 106 | 723.2 | 545.8 | 272 | 595 | 272 | 258 | 376.8 | 332 | 44 | 1938 | 488 | 241.2 | 228 | 1749.4 | 255 | 136.2 | 513.6 | 186 | 150.8 | 98.4 | 242 | 50 | 232 | 335 | 216.8 | 220 | 643.6 | 2002 | 541 | 3190 | 375 | 184 | 75.6 | 325 | 320 | 53 | 50 | 263 | 1338.6 | 122 | 2379 | 158 | 590 | 41 | 323 | 56 | 255 | 508 | 1400 | 2834 | 409 | 2785.8 | 328 | 57 | 161 | 49 | 2847.2 | 492 | 713 | 47 | 268 | 614.8 | 367 | 329 | 73 | 2106 | 3161.8 | 59 | 215 | 3150.6 | 3654 | 301 | 2752 | 1681.8 | 100.8 | 341.4 | 334.6 | 158 | 247 | 381 | 58 | 326.8 | 46 | 129 | 293 | 549 | 213.2 | 565.8 | 3203.6 | 52 | 5301 | 402 | 1350.4 | 1293.8 | 122 | 242.2 | 53
2895 | 2374 | 200.8 | 49 | 482.4 | 243 | 343 | 2889 | 55 | 52 | 803 | 1444 | 354.4 | 108 | 1767.4 | 192 | 258 | 51 | 330 | 208.2 | 579 | 185 | 58.8 | 362 | 344 | 231 | 172 | 464.8 | 166 | 156.2 | 54 | 46 | 199 | 392 | 2163.8 | 2729.4 | 5930 | 309.6 | 3960 | 64 | 47 | 196 | 194.4 | 2460 | 403 | 280.6 | 494 | 266 | 95.2 | 226.4 | 3254 | 48 | 57 | 3778.2 | 2436 | 350 | 2262 | 143.8 | 232 | 940.6 | 412 | 344 | 140 | 53 | 1217 | 744.8 | 1649.4 | 46 | 49 | 140.2 | 307 | 47 | 2134 | 722.8 | 235 | 388 | 52 | 315.6 | 454 | 424 | 1699 | 78.8 | 164 | 48 | 150 | 445 | 54 | 728 | 48 | 76 | 209 | 536 | 3220 | 49 | 88 | 71 | 397.6 | 159 | 370 | 3253.6 | 121 | 139 | 106 | 2380 | 727.2 | 272 | 1428.2 | 323.8 | 258 | 369 | 221 | 78.8 | 1929.6 | 389.6 | 226 | 228 | 5555.4 | 255 | 63 | 117 | 186 | 212 | 244 | 162.4 | 120 | 232 | 1662.2 | 175.2 | 232 | 215.8 | 3946 | 315 | 3187.6 | 375 | 184 | 174 | 325 | 313.4 | 53 | 50 | 263 | 310.4 | 2105 | 1085.2 | 298 | 539 | 41 | 313 | 56 | 179.8 | 402.4 | 1400 | 2287 | 409 | 914 | 212 | 57 | 293 | 61 | 2844 | 494.6 | 626.6 | 47 | 437.8 | 711.2 | 478.2 | 1455.2 | 1435.2 | 2106 | 3495.8 | 53.8 | 215 | 1364.2 | 3638 | 301 | 2752 | 2500.2 | 204 | 243 | 289 | 158 | 219.6 | 280.2 | 58 | 256 | 46 | 277.8 | 293 | 549 | 252 | 676.8 | 3208 | 52 | 5301 | 402 | 63.8 | 331.6 | 157.4 | 370 | 53
2895 | 2406 | 897.2 | 49 | 335.8 | 361 | 343 | 2889 | 55 | 52 | 873.8 | 1432.8 | 760.8 | 108 | 181 | 192 | 273.2 | 51 | 262 | 192 | 579 | 181.8 | 69 | 1279.8 | 227.2 | 231 | 148.4 | 1463.8 | 166 | 180 | 54 | 46 | 199 | 392 | 2129 | 2844 | 5382.4 | 49 | 3912 | 64 | 47 | 172 | 34 | 2404 | 248 | 83.8 | 386.6 | 94.8 | 103 | 240 | 3246 | 48 | 57 | 330 | 3997.8 | 1370.4 | 675.6 | 146 | 56 | 53 | 472 | 354 | 134.4 | 53 | 1034 | 820.4 | 1599 | 46 | 175 | 145.4 | 357.8 | 47 | 2134 | 652 | 472 | 388 | 52 | 206 | 379.6 | 424 | 1707.8 | 159.2 | 164 | 48 | 150 | 369.6 | 54 | 728 | 48 | 1264 | 209 | 496 | 3256 | 49 | 185.4 | 71 | 260 | 114.6 | 370 | 3548.2 | 666.2 | 139 | 106 | 2380 | 1069.8 | 272 | 5117 | 615.4 | 258 | 379.4 | 221 | 259 | 1853.2 | 982.4 | 226 | 84 | 354 | 255 | 161.4 | 117 | 186 | 212 | 244 | 43 | 225 | 226 | 353.2 | 2849 | 192.4 | 51 | 3759.4 | 683.2 | 3184.6 | 375 | 184 | 174 | 325 | 357 | 53 | 50 | 263 | 408.2 | 2105 | 203 | 219.6 | 3131 | 41 | 281.4 | 56 | 69 | 325.6 | 1400 | 739.8 | 409 | 587 | 183 | 57 | 441.8 | 49 | 4034.4 | 501 | 605 | 1993.4 | 649.6 | 3495 | 487.8 | 317 | 192 | 2106 | 2823 | 46 | 151.4 | 718.8 | 5060.4 | 301 | 2752 | 2369 | 204 | 28 | 380.2 | 158 | 322.8 | 386 | 58 | 256 | 46 | 315 | 347 | 161 | 252 | 772 | 3721.6 | 52 | 3272.8 | 164.8 | 69 | 321.6 | 553.4 | 424 | 53
2965.8 | 2466.8 | 1715 | 49 | 203 | 585.6 | 269 | 2386.2 | 55 | 52 | 803 | 1607.6 | 920.2 | 108 | 181 | 192 | 423 | 256 | 140 | 241.2 | 396 | 177 | 69 | 333 | 222.6 | 231 | 54 | 2623 | 288.8 | 180 | 54 | 46 | 199 | 374 | 2129 | 2832 | 3080 | 49 | 2476 | 1360.6 | 47 | 172 | 34 | 2390 | 84.8 | 47 | 388.2 | 52 | 103 | 240 | 2046 | 48 | 57 | 330 | 3067 | 658.4 | 375.6 | 146 | 56 | 277 | 549.8 | 334 | 175.2 | 53 | 1034 | 815 | 2924.4 | 46 | 201.6 | 148 | 394 | 47 | 2134 | 638 | 472 | 388 | 52 | 206 | 330 | 424 | 1685.6 | 1164 | 164 | 48 | 150 | 416.4 | 54 | 593.6 | 87 | 76 | 209 | 491.6 | 898.8 | 49 | 211.4 | 583 | 260 | 48 | 370 | 2955 | 1484 | 53 | 106 | 2380 | 2841.6 | 1643 | 2593.8 | 609.2 | 258 | 1573 | 218.4 | 259 | 1747 | 301.4 | 226 | 48 | 354 | 173 | 690.8 | 184.6 | 186 | 89.6 | 279.8 | 43 | 225 | 292.8 | 428.4 | 2846.2 | 272 | 51 | 3557 | 1409 | 3189 | 506.4 | 184 | 174 | 325 | 429 | 53 | 50 | 285.2 | 388.2 | 2105 | 187 | 601.4 | 565.4 | 41 | 287 | 56 | 77 | 324 | 290 | 866.8 | 511.4 | 485 | 183 | 57 | 471 | 73 | 2677 | 485 | 586.4 | 180 | 196 | 3311 | 382.2 | 269 | 192 | 916.2 | 2715 | 62 | 56 | 708.4 | 3155.8 | 486 | 2752 | 2282 | 204 | 1219.2 | 403 | 114.8 | 367 | 295.6 | 222 | 710.6 | 46 | 315 | 293 | 49 | 252 | 772 | 3597.8 | 52 | 96 | 40 | 69 | 306 | 163.4 | 496 | 53
2895 | 5495.8 | 1705 | 49 | 113.6 | 761.8 | 53 | 367 | 55 | 150.8 | 1582.4 | 1666 | 580 | 108 | 6610.6 | 192 | 327 | 256 | 140 | 357 | 396 | 177 | 69 | 489 | 444.6 | 188.2 | 54 | 2623 | 444.8 | 156.2 | 54 | 46 | 199 | 386 | 2118.6 | 2832 | 3176 | 222.6 | 52 | 64 | 229 | 172 | 34 | 803.6 | 44 | 339.4 | 461 | 52 | 162.2 | 240 | 276 | 48 | 57 | 290.4 | 3067 | 44 | 289.2 | 220.8 | 56 | 277 | 431.4 | 334 | 280.2 | 53 | 1034 | 755 | 2030.4 | 46 | 256.4 | 241.6 | 454 | 88.6 | 2134 | 687.8 | 472 | 388 | 52 | 206 | 354.6 | 424 | 1631.2 | 2636.4 | 92 | 48 | 149.2 | 58 | 54 | 482.8 | 243 | 76 | 209 | 485 | 35 | 49 | 293 | 1095 | 260 | 48 | 457.2 | 2979 | 1479.2 | 53 | 106 | 1927.8 | 2833 | 272 | 842.6 | 309.4 | 47 | 1861.8 | 208 | 261 | 1747 | 374.2 | 250 | 48 | 348.4 | 50 | 268.2 | 286 | 192.4 | 59 | 311 | 43 | 225 | 222 | 438 | 2835 | 272 | 51 | 2287 | 1534.6 | 88.8 | 1609.2 | 184 | 1328.2 | 314.2 | 429 | 53 | 50 | 252.8 | 583.8 | 2105 | 196 | 2019 | 2267.2 | 179.4 | 287 | 56 | 210.8 | 324 | 290 | 779.6 | 383 | 279 | 249 | 68.2 | 467 | 105 | 2645 | 485 | 554 | 60 | 231.4 | 3229.6 | 670.8 | 307 | 216 | 296.6 | 2715 | 116.6 | 56 | 822 | 1842 | 450 | 774.4 | 1309.8 | 204 | 3006 | 403 | 62 | 367 | 172 | 222 | 627.8 | 46 | 315 | 293 | 49 | 174.4 | 3708.8 | 3370 | 52 | 96 | 40 | 69 | 169 | 189.2 | 930.8 | 254
2930.4 | 3858.6 | 1642.6 | 49 | 54 | 556 | 53 | 335 | 139.8 | 1454.8 | 1573.8 | 1701.4 | 494.8 | 108 | 166.6 | 203.2 | 727.4 | 256 | 296.4 | 357 | 407 | 204 | 69 | 719.4 | 527 | 124 | 54 | 2623 | 311 | 53 | 54 | 46 | 199 | 374 | 133 | 2802.6 | 4695.6 | 266 | 52 | 262 | 229 | 172 | 34 | 363 | 44 | 375 | 497 | 171 | 251 | 294.6 | 278.6 | 204 | 57 | 360 | 2034.6 | 44 | 215.8 | 166 | 124 | 277 | 269.4 | 390.8 | 405 | 53 | 1522.8 | 755 | 1640.4 | 46 | 370 | 265 | 379.2 | 255 | 2134 | 627.4 | 364 | 289 | 74.8 | 206 | 375 | 424 | 2292.8 | 2640 | 200 | 135.2 | 174 | 58 | 54 | 367 | 243 | 119.2 | 166.6 | 485 | 35 | 49 | 293 | 71 | 260 | 48 | 628.8 | 1998.2 | 1432 | 53 | 106 | 179.8 | 3278 | 329.6 | 1701 | 417.6 | 47 | 1649 | 208 | 619.2 | 1747 | 403 | 256 | 48 | 372 | 50 | 413 | 286 | 276.4 | 59 | 165.4 | 43 | 225 | 222 | 495.6 | 618.2 | 259.2 | 51 | 382 | 1566 | 61.4 | 696 | 139.2 | 1279 | 461 | 453 | 53 | 50 | 172 | 585 | 518.6 | 201.2 | 172 | 2431.2 | 214 | 287 | 56 | 161 | 373.6 | 290 | 825.8 | 383 | 349.8 | 1738.2 | 263.2 | 525 | 81.8 | 2610.2 | 461 | 554 | 60 | 1659.4 | 856.8 | 2073.2 | 337 | 232 | 513.4 | 2715 | 152.2 | 56 | 762 | 118 | 389 | 283 | 120 | 32 | 3006 | 437 | 62 | 341.2 | 172 | 222 | 530 | 46 | 240.6 | 347 | 49 | 58 | 4309 | 3287.2 | 52 | 214 | 40 | 69 | 144.2 | 224 | 2097 | 254
3022.4 | 2472 | 1586.6 | 75.6 | 54 | 535.2 | 53 | 325 | 161 | 211 | 947.8 | 1701.4 | 398 | 108 | 232.2 | 220 | 2329 | 256 | 344 | 320.4 | 407 | 336 | 69 | 1641 | 502.4 | 124 | 54 | 2623 | 1119.8 | 51 | 120.4 | 46 | 251 | 374 | 133 | 2685 | 5077 | 266 | 52 | 694.2 | 229 | 172 | 34 | 297 | 44 | 375 | 497 | 171 | 251 | 331 | 289 | 243 | 57 | 430.8 | 486 | 44 | 163 | 1366 | 226 | 277 | 483.4 | 619.2 | 410.6 | 107 | 2982.4 | 593 | 1587 | 46 | 370 | 265 | 277.4 | 255 | 2134 | 679.4 | 292 | 289 | 315 | 206 | 359 | 424 | 5035.2 | 2151 | 200 | 157 | 174 | 58 | 54 | 281.4 | 243 | 155.8 | 188 | 465 | 35 | 49 | 420.2 | 71 | 260 | 48 | 690 | 559.4 | 1512 | 53 | 106 | 157 | 497 | 740.6 | 1650.6 | 489 | 47 | 1668 | 991.8 | 893.6 | 1747 | 487.6 | 256 | 48 | 380 | 50 | 380.2 | 286 | 388 | 174 | 129 | 43 | 50 | 292.8 | 1080.6 | 72 | 256 | 51 | 382 | 1554 | 2601.2 | 696 | 72 | 4974 | 361 | 405 | 152 | 50 | 172 | 491.4 | 122 | 209 | 715 | 2975.2 | 214 | 305 | 56 | 77 | 581.6 | 290 | 1177.6 | 383 | 279 | 2665 | 1702.6 | 429 | 215.4 | 975.6 | 449 | 554 | 60 | 373 | 2835.4 | 2846 | 481.4 | 259.2 | 295 | 1723 | 201 | 104 | 747 | 130 | 241 | 283 | 120 | 32 | 2410.4 | 437 | 78 | 238 | 73.6 | 222 | 530 | 84 | 2298.4 | 393 | 49 | 58 | 4309 | 3911.4 | 52 | 214 | 202 | 142.6 | 132 | 387 | 2097 | 254
4549 | 2472 | 1596 | 162 | 54 | 363 | 53 | 110 | 283.4 | 211 | 721 | 1569.2 | 238 | 2560 | 231 | 1176 | 2329 | 133 | 344 | 342 | 407 | 336 | 69 | 1641 | 443 | 245.2 | 54 | 2693.8 | 2278 | 51 | 220 | 115.6 | 329 | 344.4 | 127.8 | 2692.2 | 2163 | 49 | 52 | 1190 | 229 | 608.6 | 34 | 297 | 44 | 1380.4 | 497 | 219 | 251 | 324.4 | 289 | 243 | 57 | 360 | 486 | 44 | 260 | 1210.6 | 226 | 142.6 | 404.8 | 816 | 391.4 | 189.4 | 2647.6 | 538.6 | 1587 | 210.8 | 370 | 292.4 | 472.6 | 255 | 1296.4 | 700.4 | 292 | 447.4 | 1167.8 | 179.6 | 1891.4 | 345 | 5044 | 249.4 | 200 | 157 | 149.2 | 58 | 54 | 260 | 243 | 2144 | 188 | 465 | 137 | 49 | 452 | 71 | 367 | 48 | 750 | 537 | 1512 | 53 | 145.6 | 157 | 449 | 2327 | 1509 | 489 | 47 | 1668 | 324.8 | 128.4 | 1747 | 1086 | 1464 | 48 | 5578.2 | 50 | 369 | 218.4 | 346.8 | 174 | 119 | 43 | 50 | 228 | 2667 | 64 | 256 | 51 | 388.4 | 1554 | 3281 | 683.8 | 72 | 4954 | 3658 | 389 | 92.6 | 209.2 | 105.4 | 538.8 | 122 | 209 | 172 | 891 | 214 | 377 | 56 | 77 | 622.8 | 284.8 | 422 | 293 | 314.4 | 2665 | 367 | 505.4 | 6638.2 | 555 | 485 | 554 | 60 | 373 | 5112.6 | 2872.6 | 655 | 300 | 295 | 235 | 201 | 152 | 684.6 | 118 | 241 | 283 | 139 | 32 | 28 | 435.2 | 541.4 | 395.6 | 49 | 58 | 410 | 141 | 3428 | 393 | 49 | 58 | 4309 | 716.8 | 52 | 210.8 | 209.2 | 253 | 123 | 906 | 2097 | 254
5756.8 | 2472 | 1098.8 | 170 | 54 | 246 | 53 | 222.2 | 343.8 | 375 | 676.2 | 1550.6 | 198 | 3416.2 | 231 | 825.2 | 2329 | 51 | 344 | 342 | 1093.8 | 336 | 600 | 1485 | 362.8 | 326 | 242 | 2691 | 2270.8 | 51 | 220 | 331.6 | 329 | 377.8 | 120 | 2697 | 2172 | 49 | 52 | 478 | 119.8 | 1045.2 | 52 | 271.2 | 44 | 197 | 480.8 | 195 | 314.8 | 331 | 289 | 243 | 57 | 325.2 | 486 | 44 | 269 | 1827 | 226 | 53 | 410.8 | 766.8 | 344.8 | 373 | 3455 | 448 | 3188.6 | 252 | 370 | 275 | 367.4 | 255 | 40 | 750 | 292 | 460.6 | 786.6 | 39 | 2815 | 332 | 4530.4 | 331 | 180.2 | 135.2 | 50 | 458 | 54 | 260 | 115.8 | 2144 | 188 | 465 | 137 | 49 | 593.8 | 37 | 359 | 354.8 | 607.2 | 513 | 966.8 | 53 | 256 | 157 | 370.4 | 2327 | 2023.2 | 489 | 47 | 1633 | 320 | 328.4 | 1747 | 2574.8 | 1639 | 48 | 364 | 50 | 328.6 | 117 | 350 | 306 | 179 | 143.2 | 50 | 302.8 | 2740.2 | 160 | 256 | 51 | 414 | 1063.6 | 3163 | 573.8 | 1219 | 5030.8 | 3658 | 389 | 254 | 302 | 84.2 | 432 | 198 | 209 | 230.2 | 604.2 | 144.8 | 464.6 | 56 | 607 | 628 | 277 | 613.8 | 244.2 | 314.4 | 2750 | 379 | 517 | 459 | 4466.2 | 485 | 554 | 60 | 373 | 5090 | 2938.2 | 786.2 | 309.6 | 496 | 235 | 201 | 289.6 | 571.8 | 118 | 311.8 | 187.8 | 215 | 32 | 117.4 | 428 | 940.8 | 435 | 49 | 58 | 141.4 | 141 | 3506 | 322.2 | 49 | 58 | 1229.4 | 2600.2 | 52 | 158.8 | 214 | 256 | 308.6 | 317.4 | 1700.4 | 133.4
6088.8 | 1175.2 | 469.8 | 170 | 54 | 175.2 | 53 | 297 | 259 | 375 | 609 | 436.8 | 198 | 3492.6 | 208.2 | 379 | 1975 | 51 | 414.8 | 242.8 | 3871 | 468.6 | 69 | 1582 | 56 | 326 | 242 | 2793 | 2272 | 51 | 220 | 406 | 329 | 1755.4 | 120 | 2697 | 598.4 | 49 | 52 | 359.2 | 47 | 172 | 124 | 168 | 44 | 197 | 487.4 | 171 | 418 | 339.2 | 289 | 165 | 57 | 256.8 | 486 | 1935 | 275 | 1852 | 226 | 53 | 340 | 1959 | 210.8 | 423 | 1011 | 448 | 10184 | 252 | 370 | 264 | 381 | 88.6 | 40 | 844.8 | 292 | 458.2 | 359.6 | 91.8 | 2932.6 | 395.6 | 2553.2 | 331 | 86 | 218 | 50 | 374.8 | 54 | 256.4 | 120 | 2936 | 128.4 | 465 | 137 | 49 | 593.8 | 37 | 370 | 521 | 145.8 | 513 | 112.8 | 53 | 244 | 237.8 | 318 | 2344.8 | 4004.8 | 373.6 | 47 | 313 | 320 | 316.4 | 1747 | 2553.8 | 1639 | 48 | 356 | 143 | 177.2 | 117 | 350 | 306 | 179 | 210 | 50 | 232 | 2789 | 140.8 | 256 | 51 | 414 | 328 | 3163 | 523.4 | 275 | 5082 | 3790.8 | 389 | 229 | 302 | 90 | 1637.4 | 312 | 209 | 269 | 1627.8 | 41 | 595 | 56 | 2449 | 946.4 | 277 | 478.2 | 247 | 279 | 2585 | 523 | 557 | 459 | 2510.6 | 485 | 716 | 60 | 231.4 | 5098 | 2869 | 795.8 | 312 | 571.8 | 233 | 201 | 424.6 | 559 | 118 | 241 | 199.8 | 215 | 32 | 285.2 | 428 | 282.8 | 429.4 | 49 | 58 | 58.8 | 141 | 3520 | 275 | 112.6 | 58 | 554.4 | 3228 | 52 | 168.4 | 202 | 1566.4 | 360.6 | 213 | 114 | 53
4508 | 166 | 502.4 | 162 | 184.2 | 295 | 53 | 329 | 95.8 | 318.2 | 521 | 391 | 204.4 | 3306 | 117 | 421 | 449 | 51 | 344 | 204 | 3871 | 467.2 | 69 | 1582 | 56 | 396.8 | 242 | 2863.8 | 1875.4 | 51 | 220 | 406 | 216.6 | 541 | 120 | 2697 | 205 | 49 | 52 | 1576.6 | 47 | 172 | 252 | 181 | 56.8 | 197 | 417 | 171 | 435.6 | 49 | 42 | 48 | 57 | 186 | 750.8 | 1935 | 299 | 1849.4 | 56 | 53 | 211.6 | 376.4 | 244 | 423 | 1008 | 1619.2 | 3815.8 | 252 | 378.8 | 264 | 369 | 114.6 | 40 | 1096.6 | 292 | 451 | 314 | 65.4 | 1920.8 | 519 | 842.6 | 1651 | 971.2 | 218 | 50 | 416 | 54 | 251 | 1706.4 | 2611.6 | 124.6 | 540 | 96.2 | 3356 | 338.4 | 37 | 327.2 | 521 | 149.6 | 581.8 | 168 | 53 | 244 | 359 | 58 | 2109 | 4132.4 | 269 | 47 | 313 | 320 | 274 | 1832.8 | 2519.8 | 1649.8 | 48 | 324 | 205 | 226 | 117 | 166.4 | 956.4 | 179 | 210 | 50 | 232 | 2684.6 | 64 | 256 | 51 | 414 | 328 | 743.8 | 514 | 275 | 51 | 3786 | 462.2 | 162 | 302 | 90 | 2294.4 | 312 | 209 | 269 | 2525.4 | 41 | 1341.2 | 56 | 2471 | 2557.2 | 277 | 416 | 245.6 | 390.6 | 2111.6 | 350 | 625.6 | 449.8 | 532.8 | 485 | 1782.2 | 60 | 196 | 4270 | 2837 | 662.6 | 312 | 335 | 426.4 | 866 | 336.8 | 500.6 | 118 | 1783 | 230 | 215 | 32 | 344 | 532 | 2393 | 421 | 99.4 | 58 | 51 | 65 | 1739.4 | 275 | 208 | 82 | 1976 | 3228 | 52 | 289 | 214 | 268 | 1071.6 | 50 | 114 | 53
2935 | 1187 | 469 | 162 | 271 | 316.8 | 53 | 337 | 55 | 233 | 499 | 386.2 | 230 | 854 | 117 | 1169.4 | 449 | 51 | 344 | 204 | 3871 | 654 | 69 | 1582 | 56 | 285.6 | 242 | 2793 | 1491.4 | 85 | 54 | 336.4 | 1814.6 | 569.8 | 188.4 | 2697 | 207.4 | 164 | 52 | 2370.8 | 47 | 172 | 284 | 268.6 | 60 | 197 | 417 | 342.2 | 406 | 49 | 42 | 48 | 199.4 | 292.2 | 486 | 1935 | 315 | 1718.8 | 56 | 53 | 498.6 | 286.4 | 1031.8 | 417.4 | 996 | 472 | 3839 | 169.6 | 381 | 264 | 797 | 246 | 40 | 683 | 5713 | 429.4 | 314 | 39 | 408.6 | 1810 | 526.4 | 398.6 | 666.8 | 218 | 50 | 509 | 96.4 | 1371.2 | 2103 | 736.6 | 146 | 504 | 35 | 2120.4 | 2238.4 | 37 | 435 | 521 | 158 | 742 | 168 | 53 | 244 | 359 | 58 | 126 | 4264.8 | 289.2 | 47 | 313 | 320 | 242 | 1890 | 3231 | 1657 | 192 | 324 | 205 | 226 | 117 | 157.6 | 410 | 183.4 | 210 | 50 | 433 | 632 | 64 | 353.2 | 51 | 414 | 328 | 507.2 | 454.4 | 269.2 | 277.6 | 261.2 | 533 | 162 | 100.4 | 90 | 381.6 | 312 | 209 | 389.6 | 2536.2 | 41 | 2406.2 | 56 | 3351.4 | 7180.2 | 277 | 416 | 240 | 381 | 258 | 350 | 606 | 417 | 444 | 471.2 | 586 | 60 | 212 | 3028 | 2837 | 501 | 1313.6 | 335 | 959.8 | 3526 | 1521.8 | 494.2 | 118 | 2881.8 | 230 | 158 | 32 | 349.6 | 462 | 2897.6 | 322.4 | 175 | 58 | 51 | 46 | 609.8 | 275 | 208 | 58 | 587 | 3228 | 52 | 289 | 406.8 | 84 | 785 | 50 | 114 | 53
6046 | 152 | 374.8 | 162 | 437 | 404 | 259 | 299.6 | 55 | 222.6 | 2929.4 | 265 | 230 | 125.2 | 117 | 1397 | 449 | 51 | 485 | 258.8 | 3282 | 580.4 | 143.4 | 1473.2 | 56 | 194.8 | 129.2 | 2760.4 | 803.8 | 85 | 54 | 194.8 | 185 | 431 | 2552 | 1641.4 | 217 | 164 | 52 | 4713.4 | 47 | 172 | 230 | 315 | 60 | 342 | 437 | 385 | 289.2 | 166 | 42 | 57 | 295 | 365.4 | 486 | 479.8 | 520.6 | 1849.8 | 56 | 2271.4 | 292.8 | 748.2 | 808.6 | 103 | 1484.8 | 345 | 603 | 46 | 399.6 | 228 | 633.8 | 287 | 149 | 724.2 | 292 | 721.6 | 314 | 39 | 483 | 1788 | 726 | 317 | 267 | 369.2 | 50 | 509 | 266 | 251 | 2103 | 340 | 146 | 407.2 | 35 | 267 | 2356 | 37 | 470.4 | 1016.4 | 158 | 2355.8 | 168 | 53 | 85.6 | 420 | 58 | 126 | 4311 | 370 | 47 | 301 | 273.8 | 1426.2 | 2523.6 | 975.4 | 1603.6 | 228 | 324 | 328 | 212 | 289.4 | 84 | 304.4 | 190 | 176.6 | 50 | 387.2 | 579 | 220.8 | 480 | 51 | 428 | 432.8 | 1172 | 328 | 1352.4 | 376 | 365 | 469 | 118.4 | 1394.2 | 90 | 613.8 | 312 | 1376 | 403 | 561 | 41 | 2417 | 56 | 4145 | 2457 | 277 | 344.6 | 240 | 381 | 258 | 306 | 606 | 417 | 444 | 552 | 586 | 60 | 236 | 3028 | 2816 | 369.8 | 1574 | 214.4 | 476 | 3526 | 1238 | 985.4 | 112 | 2823 | 230 | 152.8 | 32 | 249 | 402 | 2745 | 191 | 175 | 58 | 51 | 46 | 539 | 275 | 404 | 58 | 587 | 710.2 | 52 | 289 | 624 | 84 | 506.8 | 50 | 114 | 53
3393 | 152 | 312 | 162 | 263.4 | 404 | 259 | 2175.6 | 55 | 225 | 4844 | 335.8 | 252.8 | 661 | 477.4 | 1397 | 449 | 51 | 479 | 355.4 | 1823.6 | 525 | 162 | 1423 | 180 | 124 | 54 | 2658.4 | 1259 | 85 | 54 | 46 | 185 | 1645.4 | 2554.6 | 58 | 217 | 164 | 52 | 5182 | 47 | 172 | 194 | 285 | 60 | 511 | 540.8 | 385 | 80 | 244 | 42 | 57 | 385 | 434 | 486 | 140 | 523.2 | 1133.4 | 56 | 2862.4 | 202 | 1186.6 | 355 | 103 | 3415.8 | 1504.2 | 467 | 46 | 412 | 228 | 356 | 252 | 149 | 805 | 292 | 2366.8 | 314 | 39 | 483 | 1788 | 740 | 317 | 267 | 237 | 50 | 509 | 266 | 360 | 2103 | 340 | 124.6 | 383 | 35 | 267 | 2356 | 37 | 470.4 | 1353.4 | 158 | 2599 | 168 | 53 | 46 | 444 | 58 | 126 | 4230.6 | 572 | 47 | 301 | 214.2 | 54 | 1899.6 | 358 | 493.4 | 228 | 324 | 317 | 292 | 289.4 | 207.6 | 278 | 190 | 43 | 50 | 47 | 717 | 260 | 913.8 | 207 | 414 | 326 | 1247.6 | 319.2 | 143.6 | 376 | 365 | 413 | 810.2 | 1731 | 90 | 825.6 | 122 | 1376 | 1827.4 | 3153 | 41 | 8041.2 | 56 | 2303 | 369 | 480.6 | 320 | 1758 | 831.2 | 339.6 | 254 | 646 | 368.2 | 410 | 543.4 | 485.6 | 60 | 236 | 4244.6 | 2934 | 385 | 1678.8 | 134 | 422 | 3526 | 2563.4 | 2851 | 108 | 2901.8 | 109.2 | 284 | 32 | 335 | 402 | 2802.2 | 181 | 583.6 | 58 | 1441.8 | 46 | 574.4 | 668.6 | 340.4 | 58 | 587 | 78 | 52 | 269.2 | 624 | 84 | 392.8 | 50 | 114 | 53
3598 | 120 | 312 | 162 | 220 | 237 | 259 | 2682 | 55 | 1054.2 | 4844 | 760 | 344 | 3113 | 368 | 1348.6 | 449 | 51 | 270.4 | 413 | 240 | 370.6 | 337 | 1423 | 267.6 | 124 | 54 | 1623.4 | 459.2 | 85 | 54 | 46 | 185 | 459.8 | 3813.4 | 58 | 172.2 | 118 | 52 | 5170 | 47 | 172 | 130 | 285 | 96 | 511 | 1822.8 | 385 | 80 | 370.4 | 42 | 57 | 518 | 773.6 | 486 | 140 | 566.4 | 61 | 56 | 2882 | 352 | 2792.6 | 390.4 | 1379.8 | 2602.8 | 378.6 | 367 | 46 | 532 | 293.6 | 326 | 47 | 325 | 259 | 364 | 2455 | 314 | 66.4 | 483 | 1660 | 726 | 1905 | 267 | 237 | 50 | 1646.4 | 266 | 419 | 913.2 | 320.2 | 39 | 263 | 35 | 884.8 | 2356 | 37 | 435 | 323 | 110 | 2634.4 | 168 | 53 | 46 | 446.8 | 58 | 126 | 4177 | 606.6 | 47 | 46 | 222 | 1313.4 | 2028.4 | 358 | 671.8 | 228 | 264 | 255 | 312 | 254 | 230 | 236.4 | 907.2 | 43 | 223 | 47 | 491.8 | 344.8 | 2121.6 | 207 | 432.8 | 290.8 | 1361 | 704.6 | 143 | 376 | 365 | 302 | 113 | 1731 | 90 | 372 | 122 | 209 | 3319.8 | 561 | 41 | 1972 | 56 | 2453.4 | 546.6 | 498 | 320 | 1758 | 653.8 | 402 | 254 | 476.6 | 292.6 | 423 | 533 | 425.2 | 60 | 236 | 3042 | 2942 | 273.8 | 4129 | 139.6 | 422 | 2861 | 2498 | 2831.6 | 108 | 2831 | 332.6 | 284 | 78 | 464 | 423 | 691.8 | 206.8 | 3402.4 | 58 | 51 | 46 | 1260 | 471.8 | 245 | 299.4 | 587 | 166.8 | 52 | 55 | 563.6 | 84 | 287.2 | 50 | 208.4 | 53
3598 | 120 | 312 | 162 | 220 | 171.6 | 259 | 3953.6 | 55 | 721.2 | 4844 | 313 | 356 | 3113 | 117 | 1276 | 463 | 51 | 270.4 | 1602.8 | 240 | 332 | 337 | 1415 | 326 | 194.8 | 54 | 293.8 | 312 | 85 | 54 | 46 | 185 | 457.2 | 822.4 | 58 | 1240.8 | 49 | 52 | 3804.4 | 47 | 172 | 34 | 255.8 | 72 | 511 | 2606 | 439.4 | 80 | 402 | 42 | 57 | 446.8 | 1939.4 | 556.8 | 144 | 617.6 | 158 | 56 | 2864 | 352 | 2261.2 | 824 | 1004.2 | 2676 | 620.4 | 367 | 46 | 409.4 | 297.6 | 266 | 47 | 325 | 259 | 635 | 2446 | 314 | 176 | 483 | 1660 | 596.8 | 3221.4 | 184.6 | 237 | 50 | 950.2 | 266 | 534.8 | 120 | 128 | 39 | 188 | 148.4 | 3356 | 484 | 37 | 333.8 | 399.2 | 98 | 2357.4 | 168 | 53 | 46 | 1427.2 | 58 | 126 | 4114.2 | 745 | 47 | 46 | 197.2 | 54 | 2158 | 372.4 | 343.8 | 156 | 221 | 255 | 272 | 324.8 | 320.4 | 235.2 | 3347.2 | 43 | 363 | 47 | 419 | 344.6 | 2123.6 | 207 | 508 | 128.6 | 1383.8 | 1120.2 | 143 | 181 | 295.8 | 302 | 101 | 1731 | 129.2 | 278.4 | 122 | 203 | 4099.8 | 525 | 41 | 380 | 56 | 3321 | 553 | 593 | 344 | 1758 | 381 | 404 | 254 | 397 | 171 | 423 | 533 | 397.2 | 60 | 236 | 3042 | 2974 | 243 | 4129 | 148 | 292.6 | 201 | 2486 | 3182 | 108 | 2317 | 79 | 284 | 78 | 464 | 411 | 3736 | 310 | 2639 | 58 | 51 | 46 | 710.2 | 275 | 245 | 377 | 587 | 78 | 52 | 2178 | 411.4 | 78.8 | 294.8 | 50 | 232 | 53
487 | 120 | 374.4 | 162 | 120.4 | 128 | 135.4 | 1225.6 | 55 | 327 | 4954.4 | 895.6 | 399 | 3125 | 126.6 | 1316 | 336 | 51 | 126 | 2396 | 203.4 | 332 | 817 | 1383 | 202 | 124 | 54 | 505.6 | 269.2 | 128.2 | 54 | 46 | 56 | 274 | 336 | 58 | 48 | 49 | 52 | 1858 | 47 | 203 | 34 | 174.4 | 60 | 381.6 | 2654 | 298.4 | 69.6 | 363 | 42 | 57 | 280 | 320.4 | 486 | 210.4 | 401.4 | 174 | 56 | 3031.2 | 330.4 | 2274 | 2583.6 | 632.6 | 232 | 504.8 | 339.8 | 46 | 399 | 262 | 240.6 | 47 | 289.8 | 218.6 | 787.8 | 2381.2 | 314 | 176 | 356 | 1736.8 | 459 | 4806.2 | 61 | 161.4 | 50 | 425 | 96.4 | 612 | 120 | 128 | 39 | 188 | 224 | 3356 | 350.4 | 37 | 263 | 569 | 98 | 689.2 | 168 | 53 | 46 | 4763.6 | 58 | 126 | 3783.8 | 1854.8 | 215.8 | 46 | 98 | 154.4 | 2170 | 334.8 | 231 | 48 | 189 | 214 | 212 | 336.4 | 1113.6 | 327 | 1996 | 373 | 363 | 55.4 | 419 | 333 | 1962.4 | 207 | 942.2 | 43 | 1518 | 451.6 | 143 | 51 | 192 | 302 | 53 | 1731 | 188 | 212.8 | 122 | 258.2 | 3939 | 381 | 41 | 360 | 56 | 2991.8 | 565 | 593 | 320 | 1763.6 | 599.4 | 2537.8 | 218 | 493 | 182 | 423 | 396.2 | 400 | 60 | 236 | 3174 | 2974 | 243 | 4129 | 218.8 | 197 | 862 | 2486 | 3537.8 | 108 | 534.2 | 79 | 251.2 | 510.4 | 537.8 | 403 | 4802 | 310 | 2643 | 58 | 51 | 191.6 | 561.6 | 40 | 127.4 | 377 | 587 | 65.2 | 52 | 2178 | 231.8 | 58 | 661.8 | 50 | 232 | 53
2575 | 120 | 472.8 | 172.4 | 83.8 | 128 | 53 | 352.8 | 55 | 327 | 4636.4 | 1430 | 559 | 2560 | 199.8 | 599.2 | 315 | 51 | 295.8 | 2396 | 57 | 332 | 2788 | 1152.6 | 202 | 159.4 | 54 | 52 | 262 | 205 | 54 | 1337.2 | 56 | 274 | 406.8 | 87.4 | 48 | 49 | 52 | 160 | 47 | 229.4 | 34 | 174.4 | 60 | 219.4 | 2618 | 227 | 83 | 207 | 107.4 | 898.6 | 190 | 328.8 | 459.6 | 252 | 390.6 | 178.4 | 56 | 3490.4 | 172.8 | 2274 | 2970 | 241 | 232 | 549 | 333 | 46 | 399 | 690.8 | 139 | 47 | 1362.2 | 57 | 799 | 343 | 292 | 663.4 | 344 | 457 | 390.6 | 5168 | 232.2 | 135.2 | 50 | 425 | 54 | 556 | 120 | 128 | 39 | 1463.6 | 224 | 3356 | 317 | 37 | 835.4 | 566.6 | 98 | 351.8 | 168 | 104.6 | 46 | 3573 | 58 | 126 | 2875 | 2554.4 | 258 | 84 | 103.2 | 184 | 2170 | 1507.4 | 231 | 48 | 189 | 50 | 212 | 492.2 | 2285 | 327 | 1996 | 373 | 363 | 61 | 419 | 293 | 1493.2 | 51 | 1208.4 | 43 | 1053.4 | 529.6 | 143 | 51 | 192 | 302 | 53 | 1084.6 | 188 | 906.8 | 157.4 | 301 | 2503.4 | 440.4 | 41 | 280 | 56 | 398 | 687.4 | 494.8 | 320 | 288.4 | 1473 | 4993 | 194 | 493 | 226 | 337.4 | 682 | 400 | 114.8 | 236 | 3260 | 1283.2 | 243 | 1148.2 | 148 | 306 | 4639 | 2573.6 | 2734 | 1131.6 | 553 | 207.4 | 190.8 | 321.6 | 611.8 | 391 | 4802 | 310 | 803.8 | 189.2 | 51 | 228 | 687 | 40 | 49 | 389 | 587 | 46 | 52 | 2178 | 223 | 58 | 3518.8 | 50 | 208.4 | 53
2974 | 120 | 600 | 49 | 203 | 57 | 53 | 386 | 132 | 323.6 | 3224.4 | 1430 | 559 | 48 | 129 | 385 | 315 | 51 | 507.6 | 2531.2 | 57 | 255.2 | 2613 | 231 | 114.4 | 555.4 | 54 | 52 | 490.8 | 2200 | 2824.6 | 46 | 56 | 274 | 336 | 205 | 48 | 49 | 52 | 160 | 47 | 335 | 34 | 118 | 60 | 157 | 4859.6 | 227 | 107 | 80.6 | 151 | 2161 | 190 | 258 | 523.8 | 262 | 316.6 | 1681.4 | 56 | 4112 | 54 | 1036.2 | 2964.4 | 229 | 225.4 | 529.8 | 333 | 46 | 399 | 1127.6 | 191.6 | 47 | 149 | 57 | 739 | 343 | 315 | 2585.6 | 344 | 439.6 | 345 | 4040 | 275 | 157 | 74.8 | 425 | 54 | 1002.2 | 120 | 120.2 | 158.2 | 278 | 436 | 2738.2 | 185 | 71 | 1287.8 | 636.8 | 200 | 281 | 195.2 | 139 | 46 | 3573 | 146.8 | 126 | 2867.8 | 2545 | 258 | 141 | 177.6 | 184 | 2014.8 | 2327 | 225 | 48 | 1609.6 | 136 | 244.8 | 606.4 | 2285 | 143.2 | 1315.2 | 392.8 | 363 | 61 | 278.8 | 292.4 | 678 | 193.8 | 538 | 43 | 197 | 550 | 143 | 51 | 192 | 664 | 53 | 164.6 | 649.6 | 1591.2 | 157.4 | 301 | 1551 | 480 | 214 | 313.4 | 56 | 318.8 | 561 | 374 | 428.6 | 429.2 | 2248 | 1239 | 191.2 | 497 | 240.2 | 351.4 | 364.6 | 313.6 | 107 | 712.8 | 1559.6 | 244 | 285.8 | 403 | 218.8 | 360 | 3513.8 | 2717 | 868.4 | 1379 | 269 | 293 | 253 | 215 | 403 | 1687.2 | 4811 | 284.2 | 2855 | 222 | 51 | 228 | 1192.2 | 175 | 49 | 350.2 | 622.6 | 46 | 52 | 2178 | 223 | 58 | 3292 | 50 | 114 | 3035
2892 | 120 | 826.4 | 49 | 203 | 57 | 53 | 504.4 | 270 | 310 | 3804 | 1430 | 559 | 48 | 208.8 | 385 | 326 | 51 | 54 | 1751.2 | 57 | 204 | 2626.6 | 308.6 | 56 | 229.6 | 172 | 52 | 1349.6 | 2319 | 1366 | 46 | 56 | 234 | 231.6 | 197.8 | 48 | 49 | 52 | 160 | 47 | 335 | 34 | 188.8 | 401.4 | 222 | 2191.8 | 87 | 99 | 49 | 151 | 2356 | 190 | 328.8 | 1666.2 | 262 | 322 | 2703 | 56 | 4112 | 54 | 211 | 2956 | 1403.2 | 49 | 507 | 333 | 46 | 399 | 251.2 | 231 | 113 | 197 | 57 | 306 | 343 | 315 | 2500 | 1502.2 | 322 | 345 | 2344.4 | 383 | 157 | 174 | 445 | 54 | 335.4 | 198 | 115 | 188 | 278 | 398.2 | 267 | 185 | 71 | 1217 | 522.4 | 200 | 1188.8 | 202 | 139 | 46 | 2914.8 | 206 | 126 | 3007 | 2545 | 258 | 141 | 222 | 172 | 1763 | 2327 | 201 | 48 | 203 | 136 | 366 | 453.4 | 2272.2 | 59 | 148.4 | 323 | 223 | 61 | 308.8 | 238 | 1062 | 201 | 3590.8 | 47.8 | 197 | 569.8 | 143 | 51 | 181.2 | 963.8 | 74.8 | 207 | 601.2 | 172 | 122 | 301 | 1551 | 532 | 214 | 531 | 56 | 206 | 1095 | 374 | 501 | 423 | 2248 | 433 | 180 | 513 | 117 | 351.4 | 425.8 | 318 | 83 | 1213.6 | 236 | 244 | 338 | 403 | 143.6 | 360 | 3506 | 2639.4 | 378 | 1379 | 417 | 293 | 336.4 | 441.2 | 446.6 | 877.4 | 1631.6 | 181 | 2855 | 222 | 51 | 228 | 501 | 175 | 49 | 195 | 708 | 46 | 52 | 55 | 223 | 58 | 3675.6 | 50 | 114 | 652
1969.2 | 120 | 894.2 | 49 | 203 | 174 | 53 | 557.6 | 260.4 | 228.4 | 3756 | 1430 | 559 | 95.6 | 235.2 | 521.6 | 326 | 51 | 54 | 489.6 | 57 | 1351.6 | 2630 | 482.8 | 56 | 159 | 321 | 52 | 948.8 | 2427 | 344 | 46 | 56 | 234 | 1458 | 193 | 48 | 49 | 52 | 1463.2 | 188 | 340.2 | 34 | 118 | 448 | 222 | 348 | 52 | 288.6 | 49 | 151 | 2381 | 190 | 753 | 488.4 | 178.8 | 383.8 | 2739 | 56 | 2750.4 | 54 | 211 | 2805.6 | 229 | 49 | 507 | 333 | 46 | 391 | 175 | 231 | 157 | 209 | 57 | 1525.2 | 343 | 1594.2 | 2516 | 390 | 322 | 345 | 2348 | 187 | 135.2 | 174 | 525 | 54 | 198.2 | 315 | 1311 | 188 | 1054.8 | 247 | 267 | 221 | 37 | 1287.8 | 478 | 866.6 | 648.8 | 308.2 | 139 | 46 | 2262.6 | 206 | 126 | 2536.8 | 1751.8 | 173.6 | 432 | 321.2 | 139.2 | 1763 | 2505.8 | 201 | 48 | 203 | 136 | 542 | 416.8 | 1926 | 119 | 168.4 | 323 | 188 | 61 | 501.2 | 289.6 | 394 | 201 | 3420 | 55 | 347 | 445.4 | 143 | 51 | 189 | 213 | 162 | 236.2 | 459 | 316 | 192.8 | 290.6 | 1013.4 | 2712 | 214 | 489 | 56 | 243.8 | 492 | 374 | 965.2 | 5828.6 | 1267 | 348 | 214.6 | 353 | 221.6 | 316 | 502 | 422 | 47 | 356 | 236 | 244 | 320 | 465.2 | 137 | 1352 | 2841 | 2631 | 342 | 1379 | 417 | 293 | 347.4 | 647.4 | 438.2 | 857 | 169 | 299.2 | 2855 | 222 | 51 | 155.2 | 493.8 | 181.2 | 49 | 254.6 | 763.6 | 46 | 52 | 55 | 223 | 55 | 3691.4 | 50 | 278 | 66
3428 | 120 | 905.8 | 49 | 173.2 | 252 | 185 | 244.2 | 692.2 | 208 | 3768 | 1657.4 | 399 | 167 | 258 | 516 | 390.8 | 92 | 54 | 426.2 | 57 | 326.2 | 2630 | 460.4 | 56 | 280.2 | 321 | 52 | 516.6 | 2340.6 | 351.8 | 115.6 | 56 | 242 | 162 | 163.6 | 48 | 49 | 52 | 3418 | 188 | 348 | 34 | 118 | 460 | 222 | 324 | 52 | 344 | 49 | 42 | 2435 | 190 | 2695.4 | 488.4 | 54 | 307 | 1717.4 | 56 | 2616 | 54 | 211 | 2768 | 298.8 | 46.6 | 472.8 | 404.2 | 46 | 359 | 175 | 1990.6 | 157 | 121.8 | 57 | 306 | 382.6 | 201 | 79 | 390 | 1576.8 | 345 | 1486.8 | 187 | 48 | 174 | 512 | 54 | 158 | 315 | 123 | 188 | 2220 | 177.4 | 1653.2 | 271.4 | 37 | 5895.4 | 478 | 333.6 | 401.8 | 6132.2 | 53 | 46 | 3553 | 206 | 126 | 512 | 468.6 | 47 | 368 | 406 | 138.4 | 1763 | 1777 | 201 | 48 | 219 | 136 | 602 | 705.8 | 374 | 119 | 170 | 323 | 308 | 93 | 581 | 353 | 394 | 201 | 3389 | 117.8 | 349.6 | 427 | 191.8 | 51 | 1573.8 | 213 | 167.6 | 347 | 339 | 352 | 1266.2 | 288 | 234 | 1032.4 | 214 | 603 | 56 | 235 | 334 | 374 | 1429.4 | 529 | 1327.8 | 934.4 | 353 | 353 | 669.2 | 386.8 | 516 | 422 | 47 | 426.8 | 114 | 244 | 418.4 | 606.4 | 368.8 | 2840 | 203.8 | 2631 | 342 | 1379 | 1642.6 | 259.8 | 312 | 283.8 | 389 | 857 | 252.4 | 298.2 | 845 | 90.8 | 51 | 46 | 326 | 234 | 49 | 345 | 938 | 46 | 52 | 55 | 450.8 | 69 | 279.2 | 154.4 | 348.8 | 66
3585 | 190.8 | 1032.6 | 49 | 54 | 273.8 | 343 | 398 | 2402.6 | 208 | 3010.8 | 1489 | 2454.4 | 167 | 526.8 | 516 | 601.2 | 256 | 54 | 413 | 57 | 439 | 655.6 | 787.6 | 56 | 606 | 273.8 | 52 | 363.4 | 697 | 423.4 | 220 | 56 | 234 | 197.4 | 46 | 48 | 49 | 52 | 3418 | 370.4 | 348 | 34 | 188.8 | 448 | 185.2 | 404 | 52 | 531.4 | 49 | 42 | 2441 | 190 | 2698 | 453 | 54 | 409.6 | 185 | 192 | 2616 | 54 | 330.4 | 2822.8 | 387 | 37 | 360 | 511 | 46 | 359 | 175 | 3072.8 | 157 | 209 | 57 | 306 | 541 | 201 | 79 | 390 | 208.6 | 460.4 | 222.2 | 187 | 218 | 99.6 | 525.2 | 54 | 158 | 315 | 123 | 68.8 | 2227.2 | 131 | 2639 | 238 | 37 | 3230.2 | 2490.8 | 310.4 | 175 | 311 | 53 | 46 | 3731 | 176.4 | 126 | 498.8 | 443 | 47 | 298.4 | 295 | 131 | 1763 | 582 | 198.2 | 48 | 243 | 291 | 635.8 | 105 | 374 | 119 | 146 | 296.8 | 488 | 83 | 581 | 1542.8 | 38 | 116.4 | 3343.8 | 1258.4 | 360 | 427 | 103 | 51 | 3631 | 213 | 315 | 237 | 252.4 | 414.8 | 274 | 288 | 314 | 514 | 110.2 | 637.8 | 56 | 235 | 366 | 385.2 | 420.8 | 393.4 | 1510.6 | 332 | 353 | 350 | 1016 | 305.2 | 351.2 | 422 | 47 | 533 | 78 | 244 | 484 | 391 | 485 | 2840 | 375 | 3673.8 | 1496.4 | 1379 | 292 | 91 | 382.8 | 387 | 389 | 900.2 | 313.6 | 245 | 188 | 58 | 181.2 | 46 | 326 | 246 | 49 | 345 | 867.2 | 173 | 52 | 55 | 678.6 | 69 | 226.8 | 224 | 278 | 66
3695 | 120 | 497.4 | 49 | 54 | 361 | 394.2 | 398 | 2339 | 208 | 1821 | 1431.8 | 2468 | 495 | 503.4 | 519 | 528 | 256 | 54 | 413 | 57 | 683 | 162 | 1064.4 | 56 | 499 | 203 | 52 | 320.8 | 232 | 570.6 | 220 | 108 | 492 | 289.4 | 46 | 48 | 92.4 | 52 | 3548.8 | 248.8 | 405.6 | 34 | 118 | 211.4 | 308 | 424 | 52 | 503.2 | 49 | 42 | 2348 | 236 | 2698 | 636 | 54 | 833 | 185 | 226 | 2616 | 54 | 469 | 2842.6 | 531.8 | 94.6 | 372 | 511 | 46 | 233 | 425.4 | 3186 | 47 | 226.8 | 57 | 282 | 570.4 | 246.2 | 79 | 390 | 175 | 687.4 | 331 | 91 | 218 | 50 | 1078.6 | 54 | 158 | 328 | 194.2 | 107 | 2179.8 | 154.2 | 2639 | 351.8 | 37 | 559.6 | 3135.6 | 302 | 260.2 | 1702.6 | 53 | 244 | 3909 | 58 | 196.8 | 534 | 1105.4 | 47 | 288 | 295 | 113.6 | 1763 | 560 | 314 | 48 | 243 | 291 | 479.8 | 45 | 326 | 223 | 141.6 | 401 | 488 | 83 | 651.8 | 2336 | 38 | 60 | 52 | 272 | 360 | 427 | 43 | 51 | 3631 | 372 | 237.6 | 237 | 113.6 | 485 | 382.8 | 288 | 314 | 514 | 41 | 621 | 56 | 282.2 | 1529.6 | 388 | 254 | 352 | 1369 | 1852.4 | 353 | 837.2 | 435 | 432 | 1433 | 2213.6 | 47 | 473 | 84 | 6257.8 | 564.8 | 397.8 | 520.4 | 2840 | 241.8 | 2532 | 1785 | 2372.6 | 244 | 270.8 | 312 | 277.4 | 236.2 | 929 | 398 | 245 | 188 | 58 | 397 | 46 | 326 | 246 | 49 | 345 | 813.4 | 191 | 52 | 95.2 | 223 | 69 | 244.4 | 224 | 278 | 66
3032.8 | 190.8 | 489.4 | 49 | 184.2 | 322 | 345 | 398 | 2348.6 | 52 | 1607.4 | 1423 | 2553.2 | 495 | 72 | 360 | 1743 | 256 | 54 | 413 | 57 | 697 | 162 | 181 | 138.4 | 2626.6 | 300.2 | 205 | 250 | 232 | 220 | 220 | 186 | 573 | 254 | 46 | 105 | 266 | 1052 | 2291.2 | 207.8 | 816.6 | 176.4 | 188.8 | 110.4 | 425 | 424 | 52 | 654.2 | 49 | 42 | 2262.8 | 305 | 2698 | 1367.4 | 54 | 210 | 185 | 226 | 565.6 | 54 | 459.4 | 2803.8 | 1824.4 | 505.6 | 336 | 511 | 46 | 1259.8 | 683.8 | 2113.2 | 171.8 | 1162 | 57 | 5615.4 | 570.4 | 223.6 | 79 | 390 | 123 | 6667.6 | 331 | 112 | 218 | 50 | 3177 | 54 | 536.2 | 133 | 342.2 | 209 | 61 | 35 | 2557.2 | 415.4 | 37 | 350 | 3064 | 277.2 | 501.2 | 252 | 53 | 244 | 1542.4 | 58 | 126 | 426 | 443 | 47 | 46 | 295 | 44 | 70 | 424.6 | 396 | 48 | 243 | 291 | 271 | 45 | 314 | 223 | 41 | 441 | 428 | 83 | 697.4 | 2336 | 38 | 60 | 52 | 212 | 210 | 157 | 205.4 | 51 | 3565.6 | 444 | 194 | 200 | 122 | 506.6 | 312 | 369.6 | 2277 | 756.8 | 41 | 621 | 56 | 353 | 336.2 | 388 | 273.2 | 352 | 1369 | 2172.8 | 344.6 | 1433.6 | 402.2 | 502.8 | 83 | 3570 | 47 | 473 | 68 | 625 | 702 | 425 | 916.4 | 2840 | 173 | 1614 | 1785 | 4306 | 172 | 335.8 | 264 | 250 | 206 | 2912 | 1020.4 | 205.6 | 188 | 71 | 397 | 141 | 57 | 1486.2 | 337 | 254.6 | 787 | 1367.6 | 52 | 256 | 223 | 69 | 1146.6 | 224 | 184.8 | 3048
576 | 202.8 | 499 | 49 | 271 | 166 | 181 | 398 | 2355 | 52 | 758.8 | 5057 | 2702.2 | 506 | 84 | 360 | 310.8 | 256 | 54 | 413 | 57 | 688 | 162 | 181 | 262 | 4316.6 | 357 | 205 | 250 | 223.2 | 220 | 150.4 | 186 | 580.4 | 421.2 | 58 | 105 | 266 | 3900 | 316 | 261 | 2403 | 124 | 671.4 | 196 | 526.4 | 424 | 180.4 | 997.2 | 49 | 42 | 2218 | 483 | 2760.4 | 2913 | 556.4 | 230 | 202.2 | 226 | 53 | 125.2 | 2494.6 | 2815 | 2562 | 2104 | 180 | 511 | 46 | 1973 | 499.6 | 396 | 296 | 2599 | 57 | 200 | 541 | 201 | 122.6 | 397.6 | 68 | 820.4 | 786.2 | 276.8 | 218 | 50 | 3152.6 | 54 | 916.8 | 1242.4 | 314 | 294.6 | 61 | 35 | 2478 | 446.8 | 37 | 6644.6 | 1554.4 | 183.8 | 528 | 292 | 53 | 244 | 280.6 | 58 | 126 | 426 | 443 | 47 | 46 | 299.8 | 156.8 | 90.4 | 271 | 396 | 48 | 2072.6 | 291 | 259.4 | 45 | 311.6 | 223 | 41 | 441 | 188 | 83 | 1685 | 2336 | 38 | 60 | 52 | 212 | 210 | 50 | 246 | 51 | 2311.8 | 424.2 | 117.8 | 78 | 122 | 461 | 405.4 | 424 | 2277 | 2982.8 | 41 | 463.6 | 56 | 1134.6 | 408 | 388 | 279 | 456 | 1369 | 2122 | 200.6 | 523.6 | 338.2 | 435 | 193.4 | 3570 | 47 | 473 | 124 | 258 | 527.6 | 1739.6 | 365.4 | 2840 | 173 | 237 | 1818 | 3961.6 | 200 | 363 | 619.8 | 250 | 206 | 2906.4 | 3258 | 48 | 188 | 2042.2 | 397 | 141 | 57 | 206 | 512.6 | 232 | 612.6 | 287 | 52 | 280 | 356.6 | 69 | 369 | 189.2 | 114 | 3048
359 | 327 | 499 | 49 | 271 | 100.6 | 181 | 285.8 | 2639.2 | 52 | 782 | 3307.2 | 2737 | 506 | 102 | 360 | 230 | 92 | 141.2 | 512.2 | 240 | 701 | 162 | 205 | 320.4 | 4155 | 357 | 205 | 320.8 | 210 | 220 | 203.6 | 186 | 458.2 | 585.8 | 82 | 105 | 179.2 | 3900 | 414.6 | 338.4 | 2403 | 167.2 | 192 | 1225 | 490.2 | 424 | 266 | 393.8 | 163.4 | 42 | 2208.4 | 573 | 2802 | 2913 | 970.6 | 250 | 198 | 158 | 53 | 232 | 4682 | 2913.2 | 2537 | 2104 | 221 | 842.6 | 46 | 2008 | 292 | 396 | 460 | 2599 | 57 | 234.2 | 382.6 | 201 | 188 | 359 | 68 | 825.2 | 550.2 | 270 | 48 | 50 | 3034.2 | 54 | 170 | 133 | 384.8 | 316 | 61 | 35 | 2511 | 5111.8 | 37 | 350 | 548 | 53 | 506 | 292 | 53 | 244 | 366.2 | 188 | 196.8 | 345.6 | 443 | 47 | 46 | 307 | 232 | 104 | 328.6 | 396 | 48 | 2500 | 136 | 295 | 45 | 375.6 | 181.4 | 41 | 458.8 | 188 | 83 | 1850.4 | 1542.8 | 38 | 71.2 | 2945.8 | 125.4 | 210 | 50 | 246 | 51 | 237 | 411 | 86.8 | 83.2 | 122 | 461 | 844 | 424 | 2262.6 | 2836 | 41 | 245 | 56 | 743.8 | 321.4 | 426.4 | 268.2 | 202 | 1267 | 2114 | 166 | 608.8 | 1005.6 | 462.4 | 221 | 3582.8 | 47 | 296 | 152 | 428.6 | 422 | 437 | 131.4 | 2840 | 173 | 237 | 1825.4 | 3458.2 | 212 | 1491.6 | 1964.2 | 65 | 326.4 | 2589 | 3239 | 50 | 188 | 2535 | 302 | 141 | 57 | 206 | 652.4 | 381 | 4206 | 299.8 | 52 | 370.8 | 442 | 179.4 | 296.6 | 50 | 184.8 | 3048
1583 | 397.8 | 436.2 | 49 | 97.4 | 57 | 181 | 207.4 | 924.6 | 52 | 782 | 1535 | 1481.8 | 390.2 | 198 | 360 | 221.2 | 51 | 163 | 537 | 240 | 570.2 | 162 | 181 | 408 | 2718.6 | 357 | 205 | 250 | 210 | 54 | 347 | 82 | 451 | 77 | 82 | 99 | 49 | 3900 | 209.4 | 562 | 2403 | 232 | 192 | 196 | 561 | 424 | 266 | 508.4 | 335 | 42 | 2266 | 541 | 2802 | 2913 | 163 | 242 | 198 | 56 | 53 | 232 | 2428 | 3085.2 | 2464.6 | 2104 | 344 | 1392 | 46 | 1977 | 268.6 | 461.6 | 460 | 2599 | 57 | 551.6 | 307 | 201 | 1034.4 | 319 | 68 | 936.6 | 361 | 271.6 | 85.8 | 50 | 352 | 54 | 212.8 | 203.8 | 314 | 316 | 61 | 35 | 2511 | 547 | 37 | 350 | 429.2 | 113.8 | 498 | 339.6 | 53 | 125.2 | 313.4 | 188 | 126 | 292 | 645 | 47 | 46 | 295 | 232 | 104 | 415 | 355 | 48 | 2500 | 136 | 197.4 | 45 | 394 | 119 | 41 | 396.4 | 265.8 | 83 | 1701.8 | 353 | 102.8 | 74 | 3324 | 231 | 3159 | 50 | 246 | 51 | 237 | 291 | 100 | 91 | 122 | 461 | 163 | 424 | 2235 | 3695.6 | 41 | 324.2 | 56 | 361 | 324 | 473 | 161.6 | 284.8 | 1267 | 922.2 | 166 | 423.4 | 261 | 3958 | 213 | 1820.2 | 47 | 296 | 152 | 472 | 422 | 473 | 51 | 3932 | 173 | 345 | 1882 | 1471 | 308 | 2123.2 | 2824 | 58.4 | 336 | 2320.6 | 3072.2 | 58 | 188 | 2535 | 51 | 103 | 94.2 | 206 | 770 | 353 | 4206 | 2830.2 | 52 | 453 | 503.6 | 265 | 188 | 50 | 114 | 3154.4
3728.8 | 327 | 342 | 49 | 54 | 57 | 181 | 193 | 483.8 | 52 | 782 | 952.4 | 523 | 313 | 212.4 | 360 | 202 | 51 | 163 | 735.4 | 240 | 525 | 162 | 181 | 408 | 1441.4 | 357 | 205 | 320.8 | 342 | 54 | 347 | 56 | 451 | 84.2 | 204.4 | 60 | 49 | 3188 | 51 | 625 | 2403 | 196 | 192 | 324.4 | 561 | 424 | 301 | 62.8 | 335 | 42 | 1351.8 | 869.4 | 2802 | 2913 | 124.6 | 326 | 1398 | 314.4 | 53 | 232 | 2428 | 900.8 | 2356 | 2250.4 | 424.6 | 557 | 46 | 2008 | 160.6 | 335 | 336.4 | 2599 | 57 | 3069.4 | 283 | 201 | 611.2 | 274 | 68 | 1117.6 | 367.6 | 292 | 237 | 50 | 459 | 316 | 310.6 | 133 | 170.8 | 124.6 | 2129 | 137 | 2511 | 548.8 | 37 | 178 | 271.6 | 189 | 360.4 | 252 | 53 | 46 | 261.8 | 188 | 161.4 | 292 | 645 | 47 | 288 | 266.6 | 308.8 | 88 | 498 | 198.2 | 48 | 2500 | 136 | 331.8 | 159.8 | 403.2 | 119 | 317 | 363 | 583 | 74.6 | 2168.8 | 353 | 200 | 74 | 52 | 231 | 3159 | 50 | 164.8 | 172.2 | 324.2 | 291 | 100 | 91 | 134 | 367.4 | 163 | 424 | 458 | 2140.4 | 41 | 259 | 56 | 507.4 | 296 | 491.8 | 155.6 | 340 | 1048.6 | 129 | 166 | 1461.8 | 261 | 3391 | 279.4 | 487.4 | 47 | 296 | 152 | 2998 | 220 | 497 | 51 | 2840 | 46 | 809.6 | 727.6 | 2774.6 | 272 | 2264.2 | 2824 | 32 | 390 | 694.2 | 2455 | 48 | 177.6 | 2535 | 51 | 46 | 243 | 206 | 1527.6 | 328 | 4206 | 46 | 52 | 292.2 | 596 | 313 | 133.2 | 50 | 114 | 199
4918 | 362.4 | 337.2 | 49 | 54 | 57 | 181 | 125.8 | 285 | 84.8 | 788.8 | 504 | 382.2 | 313 | 210 | 348 | 202 | 51 | 141.2 | 537 | 240 | 589.8 | 185 | 237.4 | 202 | 216.6 | 449 | 205 | 250 | 984 | 54 | 347 | 56 | 359.4 | 61 | 181 | 84 | 49 | 352 | 53.8 | 598.2 | 420 | 206 | 192 | 324.4 | 377.2 | 424 | 398.2 | 68 | 335 | 107.4 | 2145 | 1217.2 | 2872 | 2916 | 138.6 | 413 | 243.6 | 345 | 97.8 | 160.8 | 2328.4 | 453 | 1937.2 | 304 | 611 | 537.6 | 46 | 1665 | 130.2 | 333 | 47 | 2599 | 57 | 2901.4 | 5894.2 | 226.6 | 100.8 | 274 | 65 | 1009 | 381.6 | 217.4 | 237 | 50 | 521 | 316 | 445 | 239.8 | 217.8 | 39 | 2129 | 137 | 2511 | 524.2 | 37 | 178 | 320 | 189 | 1884.8 | 192 | 53 | 46 | 342 | 162 | 161.4 | 292 | 645 | 47 | 288 | 266.6 | 322.4 | 88 | 899 | 209 | 1347 | 6170.4 | 136 | 63 | 235.8 | 570.4 | 119 | 317 | 314.4 | 618 | 69 | 2611.2 | 353 | 200 | 751.4 | 52 | 125.4 | 3234.6 | 50 | 43 | 253 | 173 | 317.4 | 105.6 | 112.2 | 122 | 305 | 163 | 424 | 562 | 1622 | 41 | 259 | 56 | 536 | 303 | 473 | 180 | 351 | 175 | 1237 | 223.6 | 2255 | 261 | 3391 | 382 | 469 | 47 | 256 | 152 | 2974.8 | 220 | 485 | 51 | 2840 | 46 | 1224.2 | 383.4 | 599.4 | 232 | 2307 | 2824 | 32 | 433 | 306 | 1521.2 | 48 | 170 | 2535 | 51 | 46 | 373.4 | 206 | 1021.2 | 422 | 4100.4 | 46 | 52 | 352 | 554.4 | 313 | 82.4 | 50 | 382.8 | 199
4865.6 | 551.4 | 392.4 | 49 | 54 | 123.8 | 181 | 2151.4 | 223 | 216 | 769 | 302 | 435 | 313 | 114 | 300 | 226 | 51 | 54 | 537 | 130.2 | 533 | 254 | 240.4 | 143.6 | 297 | 472 | 239 | 1443 | 210 | 54 | 217.8 | 56 | 222 | 61 | 328 | 937.2 | 49 | 340 | 65.8 | 403 | 407.6 | 302 | 46 | 196 | 271.6 | 424 | 227 | 68 | 262.2 | 298 | 2145 | 379 | 2872 | 4141.2 | 183 | 524 | 312 | 345 | 277 | 54 | 1817.4 | 386.4 | 262 | 304 | 438 | 404.8 | 46 | 293 | 128 | 277.8 | 47 | 204 | 218.6 | 2495 | 415.6 | 233 | 79 | 274 | 53 | 1058.8 | 384 | 99 | 237 | 50 | 521 | 440 | 217 | 248.8 | 135 | 39 | 173.2 | 137 | 2511 | 187.4 | 37 | 178 | 371.2 | 189 | 2830.4 | 192 | 53 | 46 | 422.8 | 58 | 126 | 210.4 | 1762.4 | 47 | 288 | 632.8 | 172 | 94.4 | 2445.4 | 209 | 228 | 3382.6 | 136 | 63 | 351 | 682 | 272 | 317 | 238 | 618 | 69 | 1571.4 | 353 | 200 | 92 | 207 | 55 | 3310 | 50 | 43 | 253 | 173 | 450 | 578.8 | 197 | 129.8 | 305 | 163 | 724 | 734.8 | 1622 | 41 | 329.8 | 56 | 240 | 240 | 473 | 180 | 338.6 | 181.4 | 1237 | 262 | 2255 | 261 | 3326.8 | 379.4 | 573 | 47 | 256 | 228 | 2882 | 220 | 437 | 51 | 2531 | 46 | 431 | 178.6 | 352 | 232 | 1178.4 | 2824 | 32 | 531.4 | 306 | 323 | 48 | 211.2 | 2522 | 147 | 46 | 406 | 206 | 519 | 816 | 437 | 46 | 52 | 304 | 1071.4 | 190.2 | 303 | 50 | 382.2 | 204.6
4811 | 161.4 | 495.6 | 49 | 54 | 224 | 181 | 4310.2 | 84 | 216 | 779.4 | 360.4 | 330 | 349 | 90 | 300 | 231 | 51 | 54 | 602.8 | 57 | 533 | 166.8 | 242.6 | 56 | 404 | 547.2 | 262.2 | 1711.8 | 218 | 54 | 46 | 56 | 259 | 61 | 328 | 581 | 49 | 340.6 | 71 | 1705 | 920.6 | 302 | 46 | 351 | 130 | 424 | 227 | 68 | 49 | 326.8 | 3517.8 | 319 | 4462 | 2928 | 183 | 524 | 312 | 345 | 277 | 54 | 167 | 342 | 262 | 304 | 438 | 325 | 46 | 293 | 128 | 311 | 47 | 204 | 259 | 2527 | 431.8 | 233 | 85.6 | 274 | 53 | 1357.8 | 384 | 155.6 | 237 | 50 | 501 | 512 | 294.2 | 692.4 | 216.8 | 39 | 224 | 96.2 | 2511 | 293 | 37 | 178 | 484 | 291 | 2827 | 192 | 53 | 46 | 544 | 58 | 295.8 | 604.2 | 666.8 | 89.2 | 295.2 | 1001.6 | 172 | 2242.2 | 3023.8 | 209 | 228 | 4132.2 | 136 | 69 | 376 | 693.2 | 272 | 789.8 | 364.8 | 618 | 69 | 1750.8 | 353 | 263.2 | 104 | 207 | 55 | 361 | 50 | 43 | 253 | 173 | 585 | 411.8 | 197 | 135 | 305 | 163 | 924 | 733.6 | 937.4 | 41 | 259 | 56 | 240 | 240 | 319.4 | 180 | 333 | 207 | 1423.8 | 262 | 2255 | 216.2 | 3304 | 369 | 599 | 47 | 281.2 | 353.2 | 1000.4 | 220 | 437 | 51 | 2531 | 46 | 312.8 | 1385.8 | 744 | 223.2 | 403.4 | 2902.6 | 32 | 549.8 | 414 | 370.4 | 48 | 436 | 2522 | 171 | 46 | 406 | 206 | 323 | 614.2 | 552 | 46 | 52 | 292 | 338.4 | 43 | 339 | 50 | 42 | 264.6
3014.4 | 48 | 498 | 49 | 54 | 224 | 229 | 5349 | 84 | 216 | 849.2 | 448 | 449 | 349 | 90 | 300 | 241 | 51 | 54 | 764.6 | 57 | 430.6 | 209 | 231 | 56 | 404 | 660 | 639.6 | 1825.2 | 318.6 | 54 | 46 | 56 | 259 | 61 | 328 | 525.6 | 49 | 356 | 131 | 2435.6 | 389 | 302 | 46 | 351 | 209.2 | 424 | 192 | 55 | 522 | 334 | 1379.8 | 319 | 6649.8 | 2928 | 183 | 524 | 303.2 | 369 | 277 | 54 | 167 | 257.2 | 262 | 230.8 | 369.6 | 250 | 46 | 293 | 128 | 311 | 47 | 183.2 | 259 | 503.4 | 562 | 253 | 90 | 238.8 | 53 | 696.8 | 1900 | 461 | 784.2 | 50 | 328 | 512 | 376.4 | 1420.8 | 630 | 39 | 224 | 35 | 2511 | 293 | 37 | 178 | 484 | 291 | 2912 | 185.2 | 53 | 46 | 483.2 | 58 | 725.6 | 1018.4 | 602 | 258 | 419 | 264 | 132.2 | 2283 | 4736.2 | 209 | 228 | 3088 | 136 | 2053.8 | 306.8 | 707.6 | 891.8 | 1389.8 | 344 | 560 | 69 | 1962.6 | 468.6 | 196 | 151.6 | 441 | 55 | 361 | 50 | 43 | 212.6 | 2209 | 531 | 223 | 169 | 157.2 | 962 | 175 | 838.4 | 596 | 625 | 75.6 | 329.8 | 56 | 164.8 | 240 | 229.8 | 216.2 | 333 | 207 | 1500 | 262 | 1473.8 | 149 | 3260 | 398 | 1678.4 | 47 | 269 | 529.6 | 563 | 53 | 437 | 51 | 1539 | 46 | 416 | 245 | 2349.2 | 171.4 | 313 | 2935 | 32 | 439 | 441 | 1568.6 | 48 | 536.8 | 2522 | 175.4 | 46 | 257.2 | 206 | 323 | 289 | 540 | 46 | 52 | 410 | 294 | 43 | 363 | 50 | 327.6 | 2797
617 | 48 | 498 | 49 | 173.2 | 224 | 261 | 5369 | 84 | 216 | 894 | 448 | 463.4 | 313 | 124.8 | 300 | 295.8 | 51 | 54 | 724 | 57 | 551.8 | 345.6 | 231 | 56 | 404 | 660 | 1057.2 | 1561 | 373 | 54 | 46 | 56 | 259 | 61 | 328 | 440.8 | 49 | 356 | 131 | 2406.2 | 389 | 237.2 | 46 | 345.2 | 308.2 | 413.2 | 52 | 55 | 522 | 225 | 162 | 319 | 3947.2 | 4089.6 | 588.6 | 311.6 | 209.8 | 429 | 277 | 225.2 | 350 | 248.2 | 262 | 121 | 421.2 | 200 | 46 | 1310 | 1436.6 | 438 | 47 | 100 | 259 | 169 | 511 | 333 | 90 | 338 | 53 | 611.6 | 3280.6 | 461 | 215 | 50 | 266 | 512 | 242 | 1332 | 63 | 39 | 224 | 35 | 1138.8 | 293 | 37 | 178 | 484 | 291 | 1353.2 | 311 | 53 | 46 | 392 | 58 | 272 | 190 | 625.2 | 258 | 435 | 264 | 81 | 2283 | 3037 | 223 | 192 | 1348.6 | 341 | 2681 | 442 | 768.8 | 119 | 1317 | 328 | 467 | 69 | 1509 | 501 | 196 | 217.6 | 441 | 55 | 388.4 | 50 | 43 | 124.8 | 2718 | 424 | 296.8 | 222.2 | 246 | 2933 | 84.6 | 817 | 596 | 771.4 | 214 | 277 | 56 | 52 | 134.4 | 153 | 406.2 | 333 | 207 | 1500 | 166 | 272 | 149 | 3224 | 3417.4 | 1635.2 | 47 | 269 | 459 | 1078.2 | 53 | 437 | 51 | 51 | 46 | 416 | 245 | 2362 | 254 | 431.8 | 2935 | 32 | 310 | 441 | 356.4 | 48 | 582 | 2522 | 182 | 228 | 89.6 | 206 | 323 | 252.6 | 540 | 46 | 52 | 410 | 294 | 43 | 363 | 50 | 333 | 3397
301 | 48 | 564.8 | 49 | 335.8 | 157.2 | 261 | 4344.8 | 84 | 84.8 | 894 | 456.4 | 437.6 | 313 | 159 | 300 | 56 | 51 | 54 | 761.8 | 57 | 627 | 332 | 231 | 56 | 442 | 660 | 212 | 1561 | 1649.6 | 54 | 46 | 56 | 1166.2 | 61 | 181 | 48 | 49 | 356 | 179 | 5211.8 | 389 | 34 | 46 | 322 | 328 | 397 | 52 | 55 | 522 | 225 | 162 | 319 | 3891 | 3972.6 | 2276.8 | 91.6 | 187 | 365 | 97.8 | 268 | 350 | 492.2 | 262 | 314 | 486 | 200 | 46 | 2717.6 | 346.6 | 367.2 | 47 | 504.4 | 178.2 | 169 | 546.4 | 501.8 | 172.2 | 338 | 53 | 642 | 3154 | 358.2 | 217.4 | 174 | 266 | 469.6 | 242 | 1371.4 | 67.6 | 130.4 | 61 | 110.6 | 224 | 293 | 37 | 178 | 474 | 250.2 | 314 | 1537 | 53 | 46 | 368 | 58 | 277.6 | 190 | 483 | 547 | 141 | 278.4 | 81 | 2283 | 1539 | 244 | 48 | 1357 | 1537.4 | 2681 | 464 | 512 | 223 | 41 | 328 | 443 | 69 | 1509 | 495.2 | 196 | 307.6 | 286 | 116.6 | 309 | 50 | 43 | 174 | 2696.2 | 379.6 | 346 | 209 | 246 | 485 | 62 | 681 | 515.6 | 823 | 214 | 466 | 56 | 52 | 64 | 161 | 474 | 333 | 207 | 1500 | 166 | 400 | 833.4 | 3224 | 2023.6 | 361 | 47 | 269 | 383 | 3143.4 | 53 | 341.8 | 51 | 208.6 | 46 | 547.2 | 205 | 2362 | 351.6 | 515 | 2935 | 32 | 225.6 | 450 | 494.2 | 48 | 612 | 2522 | 246.8 | 228 | 57 | 206 | 311.8 | 180.2 | 1613 | 46 | 52 | 410 | 294 | 43 | 363 | 213 | 258.6 | 3470.8
266 | 48 | 486.6 | 49 | 369 | 57 | 1545.6 | 2655.2 | 84 | 52 | 964.8 | 438 | 1493.8 | 313 | 159 | 1638.6 | 56 | 51 | 54 | 823.4 | 57 | 790.2 | 332 | 376.2 | 56 | 499 | 660 | 76 | 1467.2 | 440.4 | 54 | 220 | 56 | 2527 | 235 | 181 | 48 | 49 | 356 | 155 | 6081 | 386.4 | 46 | 46 | 167 | 328 | 297 | 52 | 55 | 522 | 225 | 186 | 319 | 2401 | 5733 | 2240.4 | 54 | 187 | 345 | 53 | 268 | 339 | 601 | 1042.2 | 332 | 486 | 226.6 | 46 | 2910 | 372 | 235.2 | 47 | 908.8 | 57 | 1388.2 | 546.4 | 579 | 262.6 | 1495.4 | 53 | 722 | 3154 | 133 | 317 | 174 | 672.8 | 242.8 | 242 | 1754.4 | 60.8 | 1031.8 | 61 | 224 | 224 | 293 | 37 | 242.2 | 459 | 189 | 272 | 367 | 53 | 46 | 160 | 58 | 286 | 190 | 518.4 | 547 | 103 | 281 | 81 | 2201.4 | 1672.6 | 239 | 48 | 1357 | 341 | 2681 | 530.4 | 450.4 | 223 | 41 | 208.8 | 1709.6 | 999.4 | 1509 | 472 | 132.8 | 370 | 286 | 221 | 309 | 50 | 43 | 174 | 2617 | 313 | 237 | 209 | 192.4 | 496 | 72 | 681 | 386.6 | 823 | 214 | 812.8 | 56 | 52 | 64 | 1593.2 | 474 | 333 | 207 | 251.6 | 213.4 | 432 | 208.6 | 3224 | 479 | 491 | 47 | 269 | 383 | 3110.4 | 85.8 | 318 | 51 | 248 | 46 | 502.4 | 224.2 | 2362 | 369 | 1774.2 | 2840 | 32 | 201 | 450 | 475 | 48 | 422 | 2522 | 203 | 228 | 57 | 194.4 | 309 | 158 | 984 | 46 | 52 | 289.8 | 294 | 43 | 327 | 213 | 276 | 3520
360.2 | 48 | 481 | 49 | 369 | 122.4 | 550.6 | 2785 | 84 | 52 | 782 | 196 | 2385.2 | 2152 | 159 | 300 | 56 | 215 | 54 | 788 | 57 | 822 | 297 | 504.6 | 191 | 499 | 1008.2 | 76 | 1468 | 334 | 476 | 220 | 185 | 2554 | 235 | 264.4 | 364 | 165 | 356 | 131 | 6081 | 389 | 94 | 866.6 | 178.2 | 254.4 | 404.4 | 52 | 112.4 | 364 | 225 | 304 | 319 | 186 | 5233.2 | 2282 | 54 | 187 | 345 | 1325 | 268 | 2496.8 | 490.2 | 978.2 | 332 | 486 | 333 | 252 | 2910 | 301.8 | 219.8 | 47 | 240.8 | 57 | 169 | 679.6 | 619 | 227 | 338 | 53 | 742 | 1437.6 | 52 | 361 | 174 | 1066.8 | 316 | 277 | 1564.6 | 104 | 620.4 | 61 | 224 | 224 | 293 | 37 | 325 | 2073 | 189 | 209 | 367 | 121.8 | 164.8 | 160 | 206 | 286 | 194.8 | 1516.8 | 378.2 | 46 | 281 | 81 | 894 | 1779.4 | 272.6 | 1921.6 | 1357 | 343.6 | 2645.8 | 483.2 | 446.4 | 223 | 1317 | 179 | 443 | 1589 | 1323 | 342.4 | 38 | 370 | 3426 | 234.2 | 309 | 50 | 43 | 174 | 2628.2 | 313 | 249.8 | 209 | 105.4 | 2467 | 72 | 681 | 381 | 751 | 214 | 812.2 | 56 | 52 | 64 | 170.2 | 494 | 333 | 207 | 245 | 310 | 618 | 216 | 3224 | 479 | 491 | 47 | 269 | 296.2 | 2952 | 217 | 318 | 51 | 557 | 46 | 454 | 237 | 2362 | 221 | 2654 | 3968 | 32 | 201 | 456.8 | 477 | 125.4 | 280 | 2522 | 351 | 323 | 57 | 182 | 309 | 158 | 661.4 | 46 | 52 | 219 | 308.4 | 43 | 303 | 282.6 | 1845.4 | 1570
232.4 | 48 | 481 | 49 | 249.8 | 322 | 1839.6 | 2785 | 111.6 | 52 | 817.4 | 196 | 2787 | 3376.6 | 90.6 | 298.8 | 177.2 | 256 | 54 | 858.8 | 57 | 719.2 | 157 | 1253 | 191 | 499 | 3153 | 76 | 1468 | 383.8 | 476 | 289 | 185 | 2876.8 | 235 | 308 | 404 | 188 | 356 | 131 | 6073 | 389 | 94 | 531.6 | 181 | 342.8 | 476 | 52 | 179 | 364 | 222.4 | 389 | 319 | 1752.8 | 3234 | 793.2 | 159 | 181.8 | 3215 | 1325 | 182.4 | 2542 | 438.4 | 431.4 | 342.8 | 546 | 333 | 252 | 2923 | 372 | 243 | 47 | 276 | 57 | 169 | 779.8 | 619 | 227 | 238.8 | 53 | 766.4 | 212 | 52 | 361 | 124.4 | 227.6 | 316 | 1333 | 1036.6 | 176 | 209 | 61 | 224 | 218 | 293 | 37 | 329 | 3083 | 319.8 | 209 | 367 | 139 | 244 | 160 | 206 | 286 | 202 | 483 | 328.8 | 46 | 295.4 | 81 | 104 | 1686.6 | 248 | 2390 | 1330.2 | 231 | 2805.8 | 248 | 382 | 189.4 | 1317 | 298.4 | 443 | 1584.6 | 417 | 252.4 | 38 | 251 | 3338 | 254 | 304.6 | 208 | 43 | 51 | 2601 | 313 | 263 | 92.2 | 61 | 1903.6 | 72 | 295.4 | 381 | 643 | 75.6 | 418 | 56 | 52 | 64 | 159 | 284 | 457.2 | 309 | 245 | 330 | 735 | 347.2 | 3224 | 479 | 1635.2 | 47 | 772.4 | 166 | 426 | 257.4 | 318 | 212 | 458.2 | 46 | 454 | 261 | 739.6 | 221 | 2611.2 | 3004 | 32 | 201 | 484 | 497.4 | 177 | 351.4 | 550.8 | 461.2 | 213.8 | 57 | 175 | 203.4 | 158 | 661.4 | 46 | 52 | 439.8 | 330 | 43 | 376.8 | 1636.8 | 2195 | 337
300 | 48 | 414.2 | 49 | 153.6 | 361 | 549 | 2785 | 328 | 52 | 817.4 | 196 | 3157 | 3419 | 45 | 456 | 258 | 256 | 54 | 788 | 57 | 679 | 157 | 896.6 | 174.2 | 499 | 3148.2 | 153.4 | 1581.4 | 299 | 470 | 335 | 185 | 2884 | 349 | 280.2 | 356 | 280 | 241.6 | 131 | 3267.4 | 314.6 | 94 | 1328.8 | 193 | 414 | 548 | 52 | 179 | 140 | 212 | 2162.4 | 501 | 3987 | 1954 | 431 | 159 | 174 | 3226.2 | 1325 | 196.4 | 2600 | 461.4 | 255 | 1440 | 1139 | 381 | 252 | 2580 | 372 | 271 | 91 | 276 | 57 | 489.8 | 1090.6 | 619 | 144.8 | 214 | 101 | 804 | 52 | 93.2 | 379 | 50 | 1803 | 316 | 170 | 403 | 176 | 282.6 | 61 | 224 | 209 | 293 | 37 | 303 | 3087.8 | 407 | 302.2 | 367 | 139 | 244 | 160 | 206 | 54 | 356.4 | 553.8 | 324 | 46 | 441.8 | 83 | 54 | 1632 | 248 | 2390 | 1223 | 149 | 2645.6 | 232.6 | 530.8 | 123 | 1223 | 468.2 | 493.2 | 1691 | 302.2 | 233.2 | 38 | 146.2 | 1394 | 241.8 | 210 | 208 | 43 | 51 | 2601 | 313 | 263 | 197.8 | 61 | 544 | 72 | 253 | 381 | 643 | 41 | 343 | 56 | 52 | 863 | 230.8 | 180 | 402 | 963 | 245 | 330 | 701.4 | 380 | 3187.4 | 479 | 491 | 47 | 2650.2 | 166 | 426 | 419 | 285.6 | 212 | 304.2 | 46 | 390.4 | 245 | 334 | 221 | 3417 | 1504.6 | 135.2 | 201 | 484 | 371 | 177 | 399 | 58 | 487 | 141 | 57 | 193.6 | 240.6 | 158 | 390.2 | 46 | 52 | 469 | 306 | 43 | 426 | 387 | 2407 | 337
300 | 48 | 330.8 | 49 | 54 | 361 | 423 | 2781 | 312 | 52 | 691.6 | 196 | 1608 | 3448.2 | 45 | 600.8 | 258 | 256 | 54 | 788 | 57 | 551.8 | 292.6 | 456.2 | 273 | 78.8 | 3107 | 76 | 1560 | 299 | 418.4 | 161 | 263 | 2855.2 | 299.8 | 169 | 216.8 | 280 | 213 | 131 | 2443.8 | 265 | 536.6 | 2122 | 205 | 414 | 1350.8 | 52 | 267.8 | 140 | 212 | 4393.4 | 584 | 3987 | 167 | 359.8 | 159 | 174 | 3229 | 910.6 | 232 | 903 | 279 | 255 | 241.2 | 2633.2 | 352.2 | 252 | 1258.4 | 383 | 383 | 157 | 112 | 57 | 533 | 644.2 | 619 | 195.6 | 214 | 53 | 764 | 52 | 258 | 376.2 | 50 | 2891 | 324 | 170 | 360.6 | 176 | 422.8 | 61 | 35 | 209 | 606.4 | 37 | 291.2 | 2088.6 | 407 | 300 | 367 | 121.8 | 244 | 160 | 206 | 54 | 438 | 483 | 324 | 46 | 1653.8 | 91 | 54 | 1546 | 201.6 | 984.8 | 1223 | 149 | 2523.8 | 235 | 512 | 192.8 | 750.2 | 582.6 | 696 | 777.8 | 351 | 404.8 | 38 | 81 | 98 | 167 | 214.8 | 208 | 43 | 51 | 2601 | 313 | 241.6 | 190 | 61 | 472 | 172 | 2752.6 | 381 | 643 | 41 | 178.6 | 56 | 52 | 480.2 | 306 | 934 | 402 | 636 | 245 | 330 | 651 | 1451.6 | 168 | 1426.2 | 491 | 47 | 2808.4 | 191.6 | 449.2 | 386.2 | 272 | 212 | 186 | 46 | 243.4 | 237 | 334 | 227.6 | 2040.6 | 1633 | 816 | 294.2 | 484 | 477 | 255.8 | 399 | 58 | 567 | 103 | 57 | 268 | 362.4 | 158 | 303 | 46 | 52 | 461 | 267.8 | 43 | 462.2 | 387 | 2407 | 290.4
205.8 | 48 | 346.8 | 49 | 54 | 252 | 381.8 | 2672.8 | 249 | 52 | 825 | 196 | 412.2 | 1677 | 45 | 639.4 | 96.4 | 174 | 141.2 | 1155.8 | 57 | 520 | 292.6 | 425 | 273 | 52 | 2570.8 | 76 | 1560 | 369.8 | 357 | 161 | 2703 | 424 | 267 | 195.4 | 174.4 | 410.2 | 213 | 131 | 2371 | 265 | 997.2 | 2167.4 | 181 | 354.4 | 2523.2 | 94.8 | 484.6 | 140 | 212 | 1265.2 | 584 | 3987 | 199 | 223 | 159 | 182.8 | 3229 | 289 | 232 | 464.4 | 279 | 373.2 | 234 | 1386.8 | 342 | 128.4 | 560 | 1210.6 | 383 | 323.4 | 172 | 57 | 415 | 660.6 | 619 | 1609.6 | 199 | 53 | 695.8 | 188 | 318 | 330 | 50 | 2891 | 359 | 170 | 180 | 176 | 479 | 61 | 96.2 | 209 | 651 | 37 | 425.4 | 499.8 | 407 | 264 | 387 | 53 | 204.4 | 160 | 117.2 | 54 | 438 | 483 | 324 | 46 | 2447 | 279 | 54 | 1436 | 124.8 | 48 | 1223 | 149 | 2645 | 235 | 512 | 248 | 141 | 420.8 | 648 | 145.4 | 351 | 334 | 38 | 81 | 98 | 136 | 210 | 208 | 43 | 51 | 2774 | 313 | 267 | 218 | 75 | 472 | 234.4 | 4526 | 381 | 702.4 | 41 | 173 | 56 | 52 | 86 | 202 | 2148 | 402 | 474.2 | 348.8 | 613.4 | 509.4 | 380 | 159 | 2809.4 | 487.8 | 47 | 2718 | 119.6 | 542 | 255 | 272 | 252.2 | 194 | 46 | 243.4 | 268.2 | 334 | 232 | 2027 | 505 | 1224 | 449 | 519.4 | 966 | 296.6 | 399 | 58 | 561.2 | 46 | 57 | 268 | 1477.6 | 230.6 | 303 | 46 | 52 | 485.2 | 161.8 | 153.4 | 689.2 | 387 | 2361.4 | 94
87.8 | 48 | 342 | 49 | 184.2 | 174 | 217 | 2578 | 118.6 | 52 | 743.2 | 200.4 | 435 | 451 | 45 | 640 | 56 | 51 | 163 | 833.2 | 57 | 545.6 | 157 | 269.8 | 273 | 140.8 | 426 | 76 | 1560 | 299 | 478.2 | 46 | 2703 | 424 | 267 | 1597.8 | 184 | 428 | 213 | 329 | 2365.8 | 335.8 | 184 | 2255 | 385 | 1200.6 | 2364 | 266 | 524 | 103.6 | 212 | 2331 | 739 | 2513 | 5219.4 | 210 | 354.6 | 185 | 3321 | 289 | 232 | 524.4 | 279 | 488.2 | 353.2 | 1405.4 | 342 | 46 | 361 | 2498.2 | 383 | 365 | 172 | 57 | 415 | 581.4 | 619 | 368 | 199 | 53 | 849.6 | 188 | 318 | 330 | 50 | 1851 | 419 | 170 | 118 | 355 | 615 | 61 | 137 | 209 | 651 | 37 | 469 | 470.6 | 363.4 | 377.6 | 467 | 53 | 46 | 172 | 58 | 54 | 196 | 850.8 | 324 | 46 | 2424.8 | 279 | 54 | 1436 | 237 | 48 | 1223 | 155 | 2645 | 235 | 780.8 | 257 | 241.2 | 381 | 648 | 196 | 177 | 345.4 | 38 | 128.6 | 146 | 136 | 210 | 50 | 43 | 51 | 2774 | 290.8 | 228.4 | 218 | 75 | 378.4 | 756.4 | 4532 | 357 | 783 | 41 | 345.2 | 56 | 52 | 58 | 202 | 2148 | 277.8 | 445 | 410 | 1061.4 | 515.2 | 314.4 | 153 | 3226.8 | 460.2 | 47 | 2321.8 | 100 | 542 | 255 | 276.8 | 252 | 196 | 46 | 295 | 385.8 | 334 | 419.6 | 3296 | 341 | 1323.2 | 449 | 1684 | 372.8 | 245 | 399 | 58 | 699 | 46 | 57 | 268 | 1044.4 | 279 | 312 | 46 | 52 | 439.8 | 117.6 | 227 | 3728.8 | 213 | 353.2 | 94
412.4 | 48 | 342 | 49 | 271 | 57 | 217 | 555.6 | 55 | 52 | 578 | 229.4 | 460.6 | 451 | 45 | 1758.6 | 56 | 51 | 163 | 579 | 57 | 552 | 193 | 231 | 262 | 275 | 1885.6 | 76 | 329.2 | 1200.6 | 441.2 | 46 | 2807 | 448.6 | 261.8 | 217 | 48 | 390 | 260.2 | 321.2 | 2358 | 265 | 184 | 1461.8 | 396.6 | 832.8 | 2290.8 | 266 | 524 | 49 | 212 | 2331 | 557 | 310 | 219.2 | 1094.8 | 224.2 | 185 | 3459 | 53 | 89.6 | 361 | 279 | 2616 | 538 | 1467 | 342 | 46 | 348.6 | 3044.8 | 383 | 277 | 124 | 57 | 523 | 475 | 619 | 375 | 199 | 78.6 | 864 | 188 | 377.4 | 346 | 50 | 58 | 419 | 49 | 122 | 355 | 589.4 | 61 | 137 | 160.2 | 651 | 37 | 220 | 607 | 183.4 | 563.6 | 467 | 53 | 46 | 202 | 58 | 54 | 125.4 | 643 | 324 | 65 | 2336 | 355.6 | 54 | 1803.8 | 379 | 48 | 1223 | 277 | 2645 | 197 | 857 | 269 | 253.2 | 369 | 2455 | 196 | 55 | 345.4 | 38 | 212 | 280 | 116 | 210 | 50 | 164.8 | 51 | 3357.8 | 246.4 | 220 | 302.8 | 115.4 | 316 | 176 | 3667.8 | 775.4 | 947 | 41 | 230 | 56 | 52 | 384.4 | 198 | 2145.2 | 197.8 | 453 | 487.4 | 171 | 229 | 387 | 74.6 | 2554.8 | 438 | 47 | 437 | 153.6 | 542 | 93.4 | 272 | 252 | 207.2 | 46 | 370 | 683.2 | 48 | 1882.8 | 45 | 341 | 1346.6 | 578 | 598 | 2405.6 | 245 | 292.2 | 235 | 711 | 46 | 187.4 | 302.4 | 468.4 | 279 | 331.2 | 46 | 52 | 217 | 284 | 227 | 3757 | 213 | 306 | 152.8
808.8 | 48 | 332.4 | 49 | 271 | 57 | 217 | 153.2 | 61.4 | 52 | 980.2 | 219.8 | 467 | 451 | 45 | 600 | 56 | 51 | 141.2 | 718.6 | 57 | 796.6 | 152.2 | 228.8 | 114.4 | 394 | 2958 | 212 | 178 | 1197.4 | 362 | 46 | 3055 | 540.4 | 162 | 331.4 | 48 | 610 | 265 | 316 | 2358 | 265 | 112 | 272 | 476 | 525 | 1845.4 | 441 | 435.2 | 49 | 212 | 2331 | 497 | 395.2 | 224 | 674 | 288.6 | 185 | 3435 | 53 | 54 | 238 | 443.4 | 2616 | 538 | 1467 | 369.2 | 46 | 338 | 1957.4 | 722.8 | 255 | 112 | 57 | 567 | 457 | 612.6 | 375 | 199 | 181 | 764 | 188 | 252.2 | 410 | 50 | 58 | 419 | 183.4 | 170 | 355 | 375.4 | 61 | 137 | 123 | 423.6 | 37 | 116.8 | 599.2 | 175 | 658.6 | 467 | 53 | 46 | 213 | 58 | 54 | 235 | 424 | 297.8 | 141 | 1542.8 | 386 | 54 | 954.8 | 329.8 | 48 | 761.4 | 384 | 2645 | 179 | 1374.8 | 257 | 246 | 290.2 | 2595 | 196 | 55 | 310 | 38 | 212 | 473 | 171.2 | 210 | 50 | 246 | 131.8 | 2774 | 234.4 | 355.4 | 324 | 277 | 316 | 176 | 1564.8 | 1144.8 | 745.8 | 41 | 288.4 | 56 | 52 | 518 | 182 | 1342.6 | 379.6 | 445 | 471 | 228.6 | 229 | 495 | 239.4 | 462 | 438 | 47 | 290.2 | 258.8 | 472.4 | 53 | 288 | 252 | 224 | 46 | 822.6 | 424 | 48 | 232 | 45 | 341 | 1209 | 555 | 657.6 | 2833 | 245 | 231.2 | 224.6 | 655 | 46 | 331.6 | 160 | 381.8 | 1335.6 | 351 | 46 | 52 | 166.8 | 284 | 227 | 3757 | 279.6 | 404.4 | 241
86 | 48 | 423.6 | 49 | 97.4 | 57 | 217 | 259.2 | 71 | 52 | 819.8 | 195 | 467 | 451 | 90.6 | 600 | 56 | 51 | 54 | 729 | 57 | 823 | 180 | 275 | 202 | 332 | 2958 | 241.2 | 178 | 215 | 362 | 46 | 3073.2 | 1207.6 | 162 | 233 | 48 | 369.8 | 289 | 310.4 | 2358 | 335.8 | 731.2 | 268.8 | 593 | 517 | 259 | 441 | 297.2 | 49 | 238 | 647.8 | 497 | 416 | 3878.8 | 210 | 498 | 185 | 3399 | 53 | 54 | 214 | 449 | 2491 | 536.2 | 787.8 | 575 | 46 | 350 | 1337.4 | 2622 | 171.8 | 124 | 57 | 637.8 | 367.6 | 438 | 295.8 | 202 | 181 | 764 | 52 | 211 | 410 | 50 | 58 | 419 | 217 | 169.6 | 355 | 354 | 61 | 35 | 3212 | 325 | 37 | 48 | 481.2 | 175 | 540 | 407 | 53 | 46 | 257 | 58 | 54 | 247 | 471.6 | 906.6 | 141 | 340 | 3345.2 | 54 | 2638 | 337 | 107.4 | 149.4 | 370 | 568.2 | 167 | 2975.6 | 238.4 | 282.4 | 190 | 2595 | 105.6 | 55 | 380.8 | 38 | 212 | 373 | 208 | 210 | 90.8 | 246 | 253 | 565 | 180 | 362 | 324 | 277 | 245.8 | 164 | 276.6 | 414.4 | 1230.4 | 41 | 476.2 | 56 | 202.4 | 518 | 182 | 169 | 556.6 | 289.4 | 471 | 267 | 229 | 590.4 | 315 | 462 | 438 | 47 | 247 | 1445.8 | 426 | 53 | 319.6 | 252 | 224 | 46 | 1215.2 | 392.8 | 1594 | 232 | 45 | 341 | 1222 | 561.2 | 584 | 2784.6 | 48 | 359.6 | 222 | 635 | 46 | 406 | 133 | 333.4 | 304 | 351 | 46 | 52 | 214 | 284 | 190.2 | 3606.8 | 334 | 566 | 241
86 | 48 | 606 | 49 | 54 | 57 | 217 | 288 | 1643.6 | 150.4 | 665 | 200.8 | 1109 | 1677 | 159 | 420 | 56 | 51 | 54 | 729 | 93.6 | 823 | 366 | 275 | 202 | 332 | 2958 | 234 | 178 | 213 | 295.6 | 46 | 3094 | 673 | 162 | 233 | 48 | 173 | 265 | 149.2 | 4464.8 | 265 | 1156 | 118 | 506.6 | 369.6 | 259 | 269.8 | 90.2 | 151.2 | 357.4 | 297.8 | 390.2 | 432 | 5557.2 | 210 | 498 | 185 | 3399 | 53 | 54 | 214 | 463.4 | 2491 | 417 | 365 | 700 | 46 | 350 | 99 | 2622 | 47 | 100 | 57 | 567 | 322 | 527.4 | 243 | 214 | 181 | 545 | 52 | 265 | 410 | 50 | 58 | 383 | 217 | 151 | 247.6 | 286 | 61 | 35 | 3619.2 | 325 | 37 | 48 | 227 | 175 | 432.2 | 367 | 53 | 46 | 3729.6 | 58 | 54 | 403 | 447.6 | 549.8 | 141 | 317.8 | 3270 | 54 | 2645.2 | 296 | 147 | 231 | 314 | 119.4 | 292 | 4562 | 287 | 428 | 186.6 | 2611 | 83 | 55 | 310 | 101.2 | 193.2 | 373 | 278.4 | 210 | 152 | 246 | 253 | 56 | 260 | 362 | 2162 | 264 | 210.2 | 354 | 209.2 | 357.2 | 791.4 | 41 | 543 | 56 | 240 | 476.4 | 374 | 292 | 518.8 | 187.8 | 409.8 | 267 | 217.4 | 644 | 504.8 | 462 | 438 | 47 | 247 | 2275 | 426 | 53 | 274.4 | 91.2 | 224 | 46 | 430 | 268 | 348 | 232 | 45 | 335.6 | 610 | 1209.4 | 584 | 2712 | 48 | 442 | 232.4 | 516.8 | 46 | 406 | 133 | 255 | 404 | 351 | 46 | 52 | 977.2 | 284 | 43 | 485 | 375.2 | 542 | 224.2
86 | 48 | 606 | 49 | 54 | 57 | 217 | 2271 | 456 | 216 | 618.6 | 148.4 | 353 | 3516 | 192 | 312 | 56 | 51 | 54 | 702 | 240 | 823 | 455 | 275 | 202 | 332 | 1366.6 | 246 | 178 | 242.2 | 196 | 120.4 | 2861 | 193.6 | 174 | 349 | 48 | 173 | 1323.4 | 149.2 | 5894 | 325.2 | 1220 | 118 | 199 | 387 | 323 | 227 | 108 | 402 | 419 | 227 | 610.2 | 319.2 | 2250 | 210 | 534 | 237.6 | 3229 | 53 | 54 | 214 | 485 | 759.8 | 402.6 | 405 | 710.2 | 46 | 374 | 122.4 | 2622 | 47 | 160 | 358 | 531 | 322 | 619 | 236 | 214 | 181 | 399 | 52 | 266.8 | 410 | 50 | 58 | 359 | 217 | 1267.4 | 168.2 | 207.4 | 61 | 35 | 4026.4 | 325 | 71 | 48 | 227 | 175 | 266 | 630 | 53 | 46 | 3760 | 58 | 54 | 466.6 | 470 | 213 | 343 | 273 | 3375.8 | 54 | 2669.6 | 132 | 147 | 238 | 252 | 225 | 393.4 | 4539.6 | 297 | 484.4 | 173 | 2779 | 83 | 55 | 310 | 196 | 196 | 620 | 559 | 210 | 152 | 205.4 | 253 | 96 | 91.2 | 318.4 | 2554 | 264 | 227 | 332.4 | 130 | 293 | 379.4 | 41 | 455.4 | 56 | 240 | 226 | 374 | 218.2 | 488 | 216.6 | 318 | 267 | 126 | 441 | 790.6 | 622.4 | 502.8 | 1204.4 | 315 | 2337 | 420.8 | 53 | 284 | 51 | 235.2 | 46 | 310 | 306.8 | 365.8 | 271.2 | 45 | 334 | 202 | 463.8 | 510.8 | 580 | 48 | 442 | 71 | 547.6 | 46 | 275.6 | 133 | 255 | 416.8 | 485.4 | 46 | 52 | 685.6 | 117.6 | 69 | 445.2 | 440 | 464.6 | 221
86 | 48 | 606 | 49 | 54 | 57 | 217 | 2171.4 | 447.2 | 216 | 488.4 | 222 | 373 | 3516 | 228 | 300 | 56 | 51 | 54 | 611 | 240 | 731.2 | 610.6 | 306.2 | 143.6 | 342.4 | 310 | 208.4 | 178 | 281 | 196 | 232 | 2581 | 305 | 162 | 565.6 | 48 | 173 | 104 | 204 | 5930 | 424.4 | 1316 | 175 | 137 | 534.2 | 358.8 | 52 | 79 | 402 | 1473.8 | 278.4 | 319 | 236 | 2290 | 223 | 560.8 | 355 | 3249 | 53 | 54 | 534 | 329 | 350.4 | 385.2 | 449.8 | 626 | 46 | 406 | 382.8 | 2662 | 47 | 220 | 358 | 457.8 | 325 | 667 | 353.2 | 366 | 261 | 399 | 52 | 239.2 | 326.8 | 149.2 | 58 | 343 | 237 | 274 | 163 | 223 | 61 | 35 | 3212 | 325 | 71 | 48 | 199 | 175 | 248.8 | 861.6 | 53 | 46 | 3861.8 | 58 | 54 | 321 | 633.4 | 325 | 325 | 241 | 3361 | 54 | 2804.2 | 156.6 | 147 | 238 | 159 | 225 | 447 | 4100.6 | 291.8 | 596 | 167.6 | 1753.8 | 83 | 55 | 689.8 | 293.2 | 1502.2 | 577 | 782.6 | 210 | 327.2 | 43 | 253 | 152.8 | 85 | 267.4 | 2602 | 102.4 | 252 | 250 | 130 | 317 | 3092.4 | 41 | 397 | 56 | 240 | 92.4 | 374 | 337.8 | 374 | 231 | 348.8 | 225.8 | 161.4 | 293.8 | 385.8 | 780.2 | 1744.2 | 47 | 311.8 | 2503 | 434 | 53 | 290.8 | 51 | 252.4 | 46 | 405.4 | 442.2 | 353 | 500 | 218.6 | 378 | 202 | 373 | 467.6 | 167 | 48 | 847.4 | 71 | 601.2 | 103 | 205.8 | 227.4 | 187.8 | 323.2 | 583 | 46 | 52 | 198.4 | 88 | 69 | 426 | 440 | 344.6 | 287
145.2 | 80 | 526.8 | 49 | 54 | 157.2 | 105 | 2105 | 320 | 216 | 1210.6 | 342 | 465 | 3670.4 | 67.8 | 312 | 56 | 51 | 54 | 635 | 543 | 750 | 626 | 457.4 | 56 | 471.4 | 392.6 | 192 | 818.4 | 557 | 196 | 232 | 2621 | 453 | 178 | 659 | 48 | 186 | 264 | 236.8 | 6074 | 403 | 1340 | 231 | 44 | 445.2 | 456.4 | 52 | 253.6 | 402 | 770.6 | 303.4 | 468.6 | 204 | 683.6 | 263 | 511.4 | 409 | 3331 | 53 | 54 | 439 | 329 | 436.8 | 307.4 | 547 | 611 | 46 | 410 | 453 | 2758 | 47 | 273.2 | 375 | 552.2 | 347 | 645.4 | 384.8 | 462.8 | 297 | 449.8 | 52 | 206.8 | 459 | 174 | 186 | 395 | 242 | 1481.2 | 224 | 263 | 61 | 35 | 133 | 382.6 | 130.4 | 48 | 244 | 186.2 | 336.8 | 605.2 | 53 | 46 | 3975.8 | 58 | 54 | 369.8 | 585.8 | 305 | 320.2 | 325 | 341.2 | 54 | 2892.6 | 239 | 147 | 226.8 | 197.4 | 225 | 511 | 2533.4 | 196 | 617 | 368 | 1002.6 | 83 | 55 | 2092.2 | 358 | 238 | 568.6 | 943.8 | 285.6 | 289.4 | 43 | 51 | 191 | 355.6 | 365 | 1297.8 | 84.2 | 2375 | 350 | 130 | 2777.4 | 527.6 | 41 | 296.8 | 56 | 164.8 | 59 | 374 | 313 | 434 | 255.4 | 759.4 | 229 | 321.4 | 260.8 | 479 | 837 | 621.6 | 47 | 354.2 | 1709.8 | 434 | 53 | 318 | 51 | 356.8 | 46 | 456.8 | 506 | 353 | 848.6 | 309 | 322 | 102.8 | 341 | 565.4 | 119 | 107.8 | 1140.2 | 155 | 808.6 | 141 | 57 | 266 | 143 | 384 | 604 | 46 | 52 | 271.2 | 100 | 69 | 446 | 440 | 279 | 370
281.6 | 80 | 330 | 49 | 54 | 224 | 154.6 | 2105 | 268 | 183.2 | 1032 | 402 | 485 | 2483 | 45 | 331 | 56 | 51 | 54 | 558.6 | 599 | 754.8 | 437 | 508.4 | 56 | 520 | 429 | 180 | 375.2 | 618 | 275.2 | 324.6 | 2593 | 316 | 162 | 703 | 48 | 186 | 304 | 280 | 3881.8 | 593.8 | 1346 | 251 | 44 | 1577.8 | 408 | 52 | 397 | 375.2 | 1122.2 | 290 | 476 | 196 | 357 | 350.2 | 545.4 | 409 | 554 | 53 | 54 | 517.2 | 262.4 | 815.6 | 582.8 | 547 | 688.2 | 46 | 457 | 465 | 2762 | 233 | 349.2 | 398.6 | 685.4 | 337 | 597 | 475 | 520 | 376 | 520 | 52 | 146 | 454.2 | 174 | 615.6 | 343 | 242 | 524 | 193 | 303 | 61 | 35 | 188 | 793.6 | 285.2 | 90.8 | 312 | 189 | 329 | 582 | 53 | 46 | 663.4 | 146.8 | 54 | 323 | 562 | 226.4 | 321 | 407.8 | 376 | 54 | 1682.2 | 227 | 149.4 | 224 | 351 | 154.6 | 511 | 783.2 | 134 | 1339.4 | 531 | 1297.4 | 83 | 55 | 2899 | 294.8 | 226 | 544 | 893 | 2756.6 | 269 | 43 | 51 | 300 | 400 | 1610 | 493 | 173 | 1816.4 | 248 | 130 | 2898 | 582.8 | 41 | 398 | 56 | 52 | 89 | 340.8 | 528 | 415.4 | 540.2 | 417.2 | 229 | 321.4 | 299 | 576.6 | 901 | 1805 | 47 | 335 | 444 | 492.4 | 118.6 | 318 | 51 | 1554 | 46 | 476.4 | 594 | 377 | 747 | 523 | 349 | 175 | 341 | 1092 | 1777.2 | 247 | 212.2 | 267.8 | 1109.6 | 141 | 57 | 273.4 | 143 | 474.4 | 560.4 | 46 | 52 | 250 | 112 | 69 | 3514.2 | 440 | 284.6 | 378
335 | 90.4 | 430 | 49 | 143.4 | 224 | 261 | 608.2 | 326.4 | 52 | 681.4 | 362 | 642 | 644 | 150 | 614 | 56 | 185 | 54 | 617 | 488.6 | 822 | 471 | 1571.6 | 56 | 560 | 468.4 | 126 | 504.2 | 688 | 328 | 521 | 2642 | 805 | 230 | 768.2 | 48 | 186 | 336 | 280 | 2535 | 1292.4 | 1346 | 481 | 44 | 872.8 | 392 | 52 | 184 | 460 | 419 | 600 | 1443.2 | 80.8 | 397 | 1708.2 | 1377 | 399.4 | 646.8 | 537 | 54 | 606 | 237.8 | 1199.2 | 866.6 | 661 | 788 | 169.6 | 549.4 | 473 | 2670 | 362 | 799.4 | 345 | 757.4 | 337 | 587.4 | 429.2 | 606.8 | 376 | 645.8 | 52 | 65 | 445 | 149.2 | 448.8 | 359 | 242 | 735 | 306.2 | 289 | 61 | 72.8 | 150 | 2380 | 378.8 | 155 | 307.2 | 291 | 280.8 | 438 | 143.6 | 204.4 | 617 | 206 | 54 | 367 | 562 | 193 | 374.6 | 411.8 | 246 | 54 | 647 | 232.2 | 147 | 224 | 351 | 49 | 508.8 | 800 | 223.6 | 782.6 | 445 | 1391 | 83 | 55 | 3057 | 456 | 154.6 | 511.6 | 837 | 3346 | 269 | 43 | 51 | 392 | 364 | 2332 | 581 | 221 | 640 | 220 | 130 | 2898 | 490.4 | 41 | 6101.2 | 56 | 52 | 59 | 212 | 584.4 | 383 | 353.8 | 439 | 367.8 | 533.8 | 266 | 606 | 231 | 1816.2 | 859.8 | 319 | 416.8 | 580 | 217 | 318 | 51 | 2573.8 | 46 | 509 | 456 | 353 | 644 | 523 | 386.6 | 323 | 267.2 | 657 | 2896 | 247 | 236 | 271 | 1105 | 177.4 | 57 | 260.4 | 143 | 576.8 | 530 | 46 | 52 | 229.2 | 76 | 77 | 3471.2 | 440 | 410.4 | 622.8
383 | 166.6 | 426 | 49 | 203 | 224 | 261 | 234 | 364 | 52 | 708.4 | 380 | 605 | 650 | 102 | 775.2 | 56 | 185 | 54 | 727.4 | 440 | 846 | 411 | 731.4 | 56 | 1077.4 | 636.4 | 158 | 353 | 660.8 | 328 | 335 | 2898.6 | 1133 | 495.8 | 688.4 | 48 | 238 | 344 | 253.2 | 2696.6 | 3334.6 | 1288.4 | 449 | 44 | 477 | 1989.4 | 52 | 213.6 | 591 | 419 | 1266.6 | 1332 | 52 | 407 | 513 | 1051.4 | 775.6 | 681.6 | 589 | 196.4 | 598 | 317 | 429.2 | 290.4 | 653.8 | 757 | 252 | 656.4 | 403.4 | 2694.6 | 362 | 1399.2 | 345 | 814 | 337 | 572.4 | 340 | 702 | 412 | 684 | 174 | 193.4 | 377 | 50 | 246 | 503.8 | 164.8 | 743 | 83 | 318.8 | 61 | 224 | 138 | 2300.8 | 448 | 155 | 300 | 291 | 236 | 438 | 497.8 | 244 | 548 | 206 | 54 | 564.2 | 528.4 | 193 | 445 | 1554.2 | 238 | 54 | 642 | 325 | 252 | 238 | 282.2 | 49 | 631 | 674 | 211.8 | 281 | 609.4 | 2534.6 | 76.6 | 55 | 3237.4 | 423.6 | 154.6 | 518 | 767 | 3346 | 181.4 | 43 | 51 | 377 | 464 | 2316 | 597 | 477.8 | 672.2 | 196 | 130 | 2898 | 540.8 | 41 | 445 | 56 | 52 | 59 | 294.4 | 461.6 | 383 | 317.4 | 463 | 623.4 | 463 | 363.6 | 648 | 231 | 1657 | 535.8 | 388.2 | 547 | 434 | 217 | 318 | 51 | 2597 | 46 | 477.2 | 429 | 325 | 580 | 304.2 | 399 | 347 | 218 | 1787.4 | 2844 | 247 | 224 | 328.6 | 675.2 | 228 | 57 | 281 | 143 | 593 | 606 | 46 | 52 | 402.4 | 54.4 | 116.6 | 3809.6 | 464.8 | 533.6 | 652.4
282.4 | 177 | 302.8 | 49 | 203 | 123.8 | 213 | 234 | 1553.8 | 52 | 740.4 | 431.6 | 700.6 | 584 | 90 | 1079.8 | 56 | 185 | 258 | 734.8 | 480.8 | 826 | 391 | 3593 | 231.8 | 3014.6 | 680.8 | 232.8 | 353 | 786 | 328 | 335 | 556 | 1147 | 501.8 | 655 | 48 | 1571.2 | 344 | 454.8 | 2913.8 | 2547 | 1306.8 | 386.6 | 44 | 537 | 2659.8 | 52 | 254.6 | 739 | 419 | 3869 | 1392 | 52 | 407 | 733 | 535 | 2308 | 684 | 613 | 415.2 | 411.8 | 317 | 443 | 217 | 487 | 687 | 252 | 1551 | 247 | 2798 | 157 | 666 | 506.6 | 394.6 | 367 | 484.8 | 485.6 | 734 | 436 | 662 | 201.2 | 397.4 | 275 | 50 | 246 | 631 | 49 | 744 | 83 | 491.6 | 61 | 224 | 138 | 2307.8 | 1946.4 | 155 | 300 | 291 | 188 | 280 | 424.2 | 244 | 437 | 206 | 54 | 737 | 395.4 | 301 | 489 | 1697.8 | 191 | 54 | 651.2 | 325 | 432 | 238 | 299.4 | 59 | 1673.4 | 674 | 289.8 | 41 | 668 | 1091.6 | 39.8 | 55 | 3293 | 38 | 226 | 410 | 554 | 3405.6 | 50 | 43 | 51 | 672.4 | 536 | 2282.6 | 473.4 | 152.4 | 585 | 266 | 130 | 437.6 | 810 | 41 | 1798 | 56 | 52 | 59 | 314.4 | 353 | 415 | 407 | 463 | 750 | 428.8 | 339.6 | 634.6 | 60 | 1592.2 | 150 | 793.4 | 507.8 | 434 | 217 | 334 | 51 | 2605.8 | 46 | 350 | 515 | 318 | 402 | 259 | 523 | 872.8 | 218 | 2662 | 2844 | 221.2 | 201.2 | 739.6 | 944 | 228 | 57 | 325 | 195.8 | 652.6 | 3575.6 | 46 | 52 | 597 | 124 | 239.6 | 3617.8 | 564 | 599 | 538
356 | 177 | 322 | 49 | 369 | 213 | 181 | 234 | 2419.8 | 52 | 832 | 400 | 703 | 481 | 162 | 1800.4 | 56 | 185 | 258 | 644.6 | 399.6 | 822 | 481 | 3100.8 | 273 | 2853 | 792 | 378 | 353 | 2769 | 328 | 196.4 | 1028.4 | 2332.6 | 361 | 763 | 48 | 331 | 1589.6 | 397.2 | 3215.4 | 2547 | 1294 | 419 | 44 | 582.4 | 3623 | 52 | 203 | 684.2 | 419 | 4236.8 | 1432 | 52 | 993.8 | 633 | 462.2 | 2392 | 736 | 653 | 458 | 418 | 489.2 | 576 | 257 | 401.4 | 680.2 | 252 | 756 | 202.6 | 2798 | 854.2 | 654 | 533 | 1008.4 | 473 | 508 | 460.8 | 734 | 343 | 677.6 | 310 | 399 | 245 | 50 | 252.6 | 629 | 49 | 622 | 83 | 587 | 61 | 224 | 138 | 2547 | 392 | 69.4 | 422.8 | 381 | 196 | 328 | 450 | 244 | 471 | 176.4 | 54 | 773 | 400.4 | 325 | 470.6 | 548 | 201 | 54 | 559 | 325 | 432 | 238 | 187 | 247 | 896.6 | 551.2 | 344 | 41 | 828.4 | 1197.6 | 37 | 103.8 | 3253 | 38 | 226 | 290 | 475 | 909.8 | 50 | 43 | 51 | 619 | 492 | 1399 | 391 | 108 | 430.6 | 857.6 | 130 | 215 | 826 | 41 | 363 | 56 | 52 | 59 | 495.2 | 369 | 334 | 598.6 | 388.6 | 726 | 738.4 | 448 | 627 | 60 | 1549 | 150 | 955.8 | 442.6 | 434 | 151.4 | 318 | 51 | 1782 | 46 | 325.8 | 563 | 309.8 | 458 | 130.6 | 515 | 2998.4 | 305.2 | 2662 | 1301 | 118 | 302 | 2326 | 947.2 | 228 | 57 | 401 | 431.8 | 844 | 4294 | 46 | 52 | 625.8 | 136 | 323 | 344 | 1385.2 | 669.8 | 660.4
503 | 177 | 211 | 49 | 279.6 | 252 | 181 | 2935 | 2489 | 52 | 822.8 | 476 | 750.4 | 481 | 145 | 1075 | 56 | 192 | 258 | 583 | 429 | 864.8 | 541 | 3064.4 | 273 | 52 | 685.2 | 548.4 | 256 | 3955.2 | 324 | 46 | 730 | 553.6 | 377 | 724.4 | 48 | 331 | 4447.8 | 214 | 3025 | 2547 | 1312 | 395 | 44 | 738.4 | 1639.8 | 164.6 | 203 | 719 | 419 | 3766.8 | 1432 | 52 | 3341 | 263 | 499.2 | 2393.8 | 814 | 551.8 | 458 | 461.8 | 628 | 576 | 536.2 | 428.4 | 397 | 210.8 | 768 | 188 | 2882 | 4653.8 | 596 | 457.6 | 2954 | 254 | 492 | 460 | 709.2 | 321 | 639.6 | 261.2 | 227.8 | 2906 | 50 | 279 | 607.8 | 49 | 389 | 116 | 587 | 224 | 448 | 182 | 542.4 | 412 | 48 | 428 | 407 | 334.2 | 3252 | 442 | 164.8 | 459 | 58 | 54 | 773 | 354.8 | 253 | 413 | 727.4 | 127.4 | 94.8 | 599.8 | 172.4 | 430 | 238 | 177 | 1571 | 782.6 | 559.2 | 344 | 41 | 908 | 1135 | 127 | 246.6 | 3200.2 | 38 | 238 | 305 | 1358.4 | 1832 | 81.6 | 43 | 124.8 | 547 | 516 | 353 | 379.8 | 108 | 417 | 2790 | 130 | 219.8 | 730 | 41 | 1132 | 56 | 52 | 59 | 690.2 | 377 | 451.6 | 729 | 574.6 | 699.2 | 383.8 | 1281.4 | 547.4 | 60 | 1549 | 535.8 | 611 | 417 | 552.8 | 53 | 318 | 51 | 457 | 46 | 226 | 491 | 313 | 431 | 45 | 1643 | 3088 | 1333.6 | 2553.6 | 263 | 166 | 302 | 2363 | 925.6 | 228 | 192 | 493.6 | 471 | 798.2 | 4460 | 46 | 52 | 637 | 1096.4 | 116.6 | 344 | 920.6 | 473.8 | 626.6
383 | 177 | 211 | 49 | 220 | 252 | 181 | 2971 | 2453 | 52 | 818 | 528 | 711.4 | 481 | 202 | 1003.8 | 56 | 349 | 294 | 592.4 | 488 | 724.6 | 685 | 1416.4 | 273 | 52 | 638 | 634.8 | 256 | 2713.4 | 318 | 46 | 722 | 376.4 | 307.4 | 758 | 48 | 239 | 4410.6 | 249.6 | 2920.2 | 2547 | 1384 | 573.8 | 44 | 827 | 432 | 368 | 173.4 | 791 | 431 | 2819.2 | 1509 | 68 | 3341 | 239 | 470 | 2269 | 984 | 655 | 315.6 | 970.6 | 619.6 | 576 | 337.6 | 464 | 421 | 46 | 780 | 172 | 2344.2 | 5498 | 492 | 398 | 3025.6 | 254 | 492 | 460 | 686 | 321 | 602.6 | 188 | 185 | 3043 | 50 | 279 | 607.8 | 49 | 303 | 116 | 535.8 | 272 | 299.8 | 248 | 551.6 | 397.2 | 48 | 579.2 | 407 | 469 | 3522 | 442 | 46 | 492 | 118 | 54 | 736.6 | 527.4 | 253 | 417.8 | 782.2 | 109 | 258 | 687 | 249 | 422 | 238 | 301 | 464.6 | 784 | 564 | 328.4 | 41 | 798.4 | 1230.4 | 127 | 351 | 3256.8 | 38 | 238 | 335 | 364.8 | 394.4 | 208 | 43 | 174 | 547 | 602.2 | 367 | 363 | 132 | 1159.8 | 2810 | 130 | 227 | 1749 | 179.4 | 695 | 56 | 52 | 59 | 277 | 386.6 | 431.2 | 693.8 | 1596 | 694 | 157 | 908.2 | 405 | 60 | 1549 | 921.6 | 558 | 219.6 | 640 | 174.2 | 216 | 51 | 387 | 46 | 214 | 521.4 | 289 | 431 | 45 | 515 | 3088 | 945.8 | 2575.4 | 282 | 1750.8 | 302 | 2402 | 1059 | 82.4 | 232 | 424.4 | 566.4 | 873.8 | 4624 | 46 | 241.4 | 576.4 | 413 | 227 | 402.8 | 504 | 491.8 | 506.4
411 | 107.4 | 227.6 | 49 | 220 | 252 | 319 | 3065 | 1698.6 | 52 | 765.2 | 554 | 554 | 487.6 | 209.2 | 803 | 177.2 | 390 | 418.8 | 582 | 494.8 | 729 | 621 | 381.8 | 190.6 | 52 | 600.4 | 1857.8 | 385 | 2710 | 890.6 | 46 | 726 | 561 | 283 | 828 | 48 | 429.8 | 4896.2 | 442.4 | 2811 | 2547 | 746.8 | 764.8 | 44 | 719 | 686 | 570 | 55 | 831 | 319.8 | 253.8 | 961.2 | 218.2 | 3233 | 673.4 | 508 | 1070 | 855.2 | 590.2 | 194.4 | 1373.4 | 680.6 | 573.4 | 502 | 478 | 366.6 | 46 | 768 | 231.2 | 404 | 5505.2 | 679.6 | 317.2 | 3178 | 254 | 500 | 468 | 759 | 1566 | 645.8 | 160.8 | 191.2 | 3103 | 50 | 398 | 457 | 49 | 363 | 116 | 331 | 344 | 146 | 265.8 | 596 | 408.2 | 48 | 588.2 | 407 | 2590.4 | 3536 | 538 | 46 | 552 | 134 | 54 | 635 | 634.8 | 537.6 | 514 | 960.8 | 259.4 | 258 | 782 | 249 | 279 | 238 | 291 | 438.6 | 742 | 585.8 | 212.6 | 41 | 555.8 | 1370 | 37 | 351 | 3385.8 | 38 | 226 | 416 | 1383.2 | 354 | 289.6 | 43 | 174 | 448.6 | 667 | 491 | 454.2 | 184 | 822.4 | 2998.8 | 200.8 | 263 | 440.6 | 214 | 241 | 56 | 52 | 158.2 | 1685.2 | 363.4 | 265 | 635 | 1620 | 579 | 54 | 497 | 457 | 60 | 1549 | 67.6 | 441.8 | 311 | 672 | 255 | 252 | 171.6 | 569 | 46 | 214 | 611 | 361 | 479 | 45 | 531 | 1257.2 | 432.2 | 997 | 282 | 450 | 228.4 | 2498 | 1029 | 46 | 196 | 304 | 630 | 835 | 1596.4 | 46 | 1061.2 | 2057.6 | 439.6 | 227 | 5962.4 | 400.4 | 421 | 1760.4
451 | 177 | 174 | 49 | 120.4 | 174 | 411 | 1261.4 | 438.4 | 52 | 750 | 379.8 | 714.8 | 552 | 226.2 | 775 | 258 | 390 | 522 | 528.2 | 569.6 | 902 | 704.4 | 405 | 75 | 52 | 599 | 2588.2 | 385 | 2750 | 411.8 | 46 | 620 | 593 | 303 | 823 | 48 | 432 | 4068 | 477.6 | 2519 | 2547 | 324.4 | 1048.4 | 106 | 927 | 675 | 570 | 55 | 907 | 370 | 354 | 1084 | 1826.4 | 2608.2 | 1091.8 | 708 | 1266 | 856.4 | 627 | 61.2 | 407 | 576 | 557 | 504.4 | 469 | 349.2 | 46 | 736 | 310 | 424 | 5674 | 724.4 | 264 | 3289 | 56 | 592 | 368.8 | 719 | 286 | 861.2 | 52 | 229 | 3291 | 50 | 374 | 483 | 49 | 403 | 183.6 | 331 | 320 | 222 | 387 | 486.4 | 456.2 | 82.4 | 666 | 439.4 | 3038.8 | 3452.6 | 482 | 46 | 607.6 | 118 | 54 | 676 | 627.6 | 584 | 418 | 854 | 288 | 258 | 803.4 | 249 | 285 | 2087.6 | 256.6 | 365.6 | 692 | 624.6 | 195 | 41 | 620.2 | 1284.6 | 37 | 253.4 | 3067 | 38 | 214.8 | 440 | 2140 | 294.8 | 310 | 43 | 174 | 1757.2 | 699 | 556.8 | 561 | 224 | 1735 | 468 | 130 | 393 | 1818.2 | 214 | 233 | 56 | 52 | 183 | 277 | 417.4 | 265 | 625.8 | 1607 | 582 | 54 | 277.8 | 680.8 | 60 | 1549 | 818.6 | 1684.6 | 363 | 743.2 | 255 | 333.6 | 252 | 586.6 | 46 | 214 | 1009.2 | 504 | 525.4 | 45 | 575 | 1799 | 393 | 997 | 307 | 287.6 | 227.2 | 498.6 | 1083.2 | 46 | 257.2 | 482.8 | 611.6 | 677 | 907.6 | 46 | 2650 | 5608.6 | 540 | 227 | 660.2 | 362 | 421 | 549
246 | 177 | 174 | 49 | 54 | 122.4 | 427 | 823.8 | 469.2 | 52 | 529.4 | 416.4 | 788 | 1819 | 333.4 | 775.6 | 258 | 398 | 2471 | 544.2 | 740 | 766 | 485.8 | 405 | 167 | 52 | 606.6 | 2608 | 427.2 | 1590.6 | 557 | 46 | 744 | 633 | 243 | 796 | 48 | 479.8 | 1240 | 500 | 2653 | 2803 | 461.2 | 1175.6 | 199 | 2088.6 | 651 | 768 | 55 | 852.6 | 296 | 390 | 1056 | 2397.8 | 379 | 327 | 722 | 1266 | 906.2 | 666.6 | 54 | 255 | 569 | 568.4 | 530 | 503 | 402.2 | 46 | 644 | 652.8 | 584 | 1955.8 | 679 | 184 | 3403.6 | 56 | 1903.2 | 377 | 723 | 316 | 1698.4 | 52 | 231.6 | 570.4 | 50 | 1227.6 | 561 | 49 | 407 | 285.4 | 345 | 817.2 | 352 | 371 | 449 | 483.8 | 220 | 955 | 284 | 3014.4 | 3400.2 | 605.2 | 87.2 | 618 | 152 | 54 | 856 | 1058.6 | 576.4 | 398.8 | 913.4 | 322 | 258 | 789 | 249 | 362 | 2627 | 210 | 502 | 752 | 660 | 187 | 193 | 692.6 | 1196 | 49 | 229 | 3075 | 38 | 305.6 | 557 | 2208 | 210 | 278.4 | 43 | 51 | 3861.4 | 736 | 709 | 741 | 369.2 | 2360 | 2737 | 165.4 | 457 | 755 | 214 | 437 | 206 | 52 | 351.2 | 363 | 488 | 265 | 469 | 1575 | 628 | 54 | 348.2 | 682 | 476 | 1569 | 492.8 | 421 | 492.8 | 889.2 | 255 | 331.2 | 284.2 | 563.4 | 46 | 238 | 1115 | 504 | 491 | 45 | 587 | 1689.4 | 429 | 874.2 | 460.6 | 1426.2 | 385.6 | 425 | 1114.8 | 46 | 576.4 | 474 | 553 | 802.8 | 915.4 | 46 | 2827.4 | 5736.2 | 598 | 227 | 825.6 | 422 | 557.4 | 569
244 | 384 | 174 | 49 | 54 | 166 | 277 | 2030.2 | 616.4 | 52 | 1096.4 | 518 | 780 | 1969.8 | 1713.8 | 778 | 96.4 | 348 | 2562.2 | 547.2 | 2087.6 | 919 | 483 | 429 | 398.6 | 52 | 943.4 | 2846 | 432 | 711 | 523 | 46 | 904 | 705 | 221.4 | 1019.6 | 48 | 311 | 577.8 | 489.2 | 2682 | 2803 | 614.4 | 1283.6 | 199 | 887 | 697.8 | 647 | 55 | 757 | 388 | 396.4 | 1028.2 | 6337 | 347 | 419 | 708.4 | 1414 | 797 | 813 | 54 | 260.2 | 592.6 | 622.4 | 1004 | 453 | 562.2 | 46 | 1843.6 | 446.8 | 653.8 | 533.4 | 545 | 200 | 3360 | 56 | 788 | 485 | 665 | 316 | 2942 | 52 | 377 | 547 | 50 | 909.2 | 504 | 49 | 367 | 369.8 | 369 | 1460.4 | 3101.6 | 367 | 586.6 | 411 | 220 | 1082.8 | 284 | 2942 | 3455 | 611.8 | 233 | 575 | 216 | 54 | 864 | 2639.8 | 715 | 430 | 900 | 433.2 | 94.8 | 777.6 | 44 | 338 | 2680 | 107 | 627.2 | 800 | 772 | 293.4 | 161 | 667 | 1294 | 217 | 55 | 3075 | 38 | 368 | 553 | 2372 | 210 | 131.6 | 43 | 51 | 3843 | 745.4 | 749 | 943 | 439.8 | 1457.2 | 2776.8 | 165.4 | 859.4 | 708 | 144.8 | 417 | 233.6 | 52 | 492 | 527 | 611 | 58 | 350.8 | 1470 | 598.8 | 54 | 379.4 | 654.2 | 494 | 1565 | 140 | 437 | 328.4 | 736 | 214.6 | 322 | 413 | 502 | 46 | 2129.4 | 1117.4 | 504 | 467 | 165.8 | 478.2 | 1575 | 470.4 | 526.4 | 591 | 324 | 384 | 377 | 1055.2 | 46 | 452.8 | 3133 | 457.6 | 744.8 | 620.2 | 46 | 2806 | 5777.8 | 670 | 43 | 855 | 491 | 585 | 549
283 | 384 | 78 | 175 | 264.4 | 166 | 1602 | 769 | 728 | 52 | 567.6 | 482.6 | 1255.8 | 1991 | 2495.8 | 683 | 56 | 1534.6 | 2973 | 610 | 919.8 | 887 | 513 | 438.4 | 404.6 | 2776.2 | 2819.8 | 2078.6 | 402.6 | 729.2 | 441.6 | 46 | 995.8 | 814.8 | 375 | 1058 | 48 | 424 | 543 | 370.6 | 3014.2 | 2849.2 | 404 | 1511.6 | 199 | 811 | 555.4 | 645 | 55 | 757 | 420 | 497 | 664.6 | 6347 | 765.4 | 279 | 696.4 | 1382 | 789 | 825 | 54 | 205 | 1114.8 | 2202.2 | 1277 | 440 | 1540.8 | 46 | 820 | 458 | 833 | 596.8 | 369 | 256 | 3308 | 56 | 789.2 | 445 | 645 | 316 | 2988 | 52 | 377 | 1200.4 | 50 | 447 | 509 | 49 | 311 | 1634.4 | 461 | 490 | 3189.8 | 467 | 669 | 379 | 220 | 159 | 312.6 | 943.6 | 3455 | 625 | 314 | 528.6 | 216.8 | 54 | 866.4 | 2565.6 | 742.8 | 502 | 1554.6 | 494.8 | 118 | 778.4 | 44 | 281 | 2700 | 245 | 538 | 764 | 718.8 | 348 | 241 | 1994.8 | 1431 | 187 | 231 | 1535.6 | 38 | 368 | 755 | 1232 | 194 | 50 | 83.6 | 51 | 5871 | 738.4 | 516.2 | 974.4 | 614 | 254.6 | 2834 | 130 | 2010.2 | 511.2 | 41 | 429 | 337 | 52 | 563 | 479 | 523 | 58 | 311.6 | 1248.4 | 554.2 | 54 | 351 | 649 | 570.4 | 1605 | 94 | 369 | 263 | 736 | 53 | 390 | 372.8 | 542.6 | 46 | 3960.8 | 1127 | 444 | 479 | 196 | 482.8 | 1539 | 576 | 519.2 | 551 | 648 | 410 | 346.2 | 1434.6 | 46 | 415 | 3087 | 470 | 751 | 673.4 | 3584 | 2328.2 | 3816.8 | 703 | 210 | 634.2 | 547.4 | 620.4 | 570
211 | 384 | 210 | 175 | 316 | 166 | 518.2 | 592 | 704 | 52 | 649.2 | 495 | 1054.8 | 1946.8 | 3437.6 | 623 | 56 | 295 | 3109 | 623 | 981 | 764 | 513 | 558.8 | 443 | 476.4 | 3477 | 820 | 186.4 | 644 | 600 | 370.6 | 1135 | 873.6 | 431 | 959.2 | 48 | 419 | 495.2 | 363 | 3029 | 3106 | 404 | 1266.8 | 137 | 670.6 | 566.8 | 712 | 173.2 | 861.6 | 480 | 668 | 713 | 6254.6 | 2345.4 | 202.6 | 616.4 | 1326 | 789 | 885 | 134 | 157 | 2692 | 2863 | 582 | 568 | 3336.6 | 46 | 688 | 467.4 | 811.6 | 3880.8 | 467 | 332 | 3266 | 56 | 636 | 362 | 693 | 390.4 | 3040 | 52 | 425 | 3318 | 50 | 2137.4 | 505 | 49 | 299 | 3288 | 1828.2 | 462.4 | 3028.6 | 378 | 655.6 | 397 | 185.6 | 317.4 | 487 | 470 | 3201 | 644.2 | 352 | 406.4 | 268 | 54 | 893.4 | 2723.2 | 627 | 647.2 | 1217.8 | 382 | 238 | 1517.4 | 44 | 269.4 | 2742.4 | 185 | 478 | 584 | 742.8 | 385.8 | 241 | 1570.8 | 1416 | 101 | 279 | 492 | 38 | 356 | 1866.8 | 361 | 170 | 50 | 246 | 51 | 5068.8 | 742.4 | 1155.8 | 724 | 624.2 | 241 | 2848 | 200.8 | 3736.2 | 1485.6 | 41 | 746.6 | 313 | 52 | 585 | 469.8 | 483 | 58 | 286 | 381.2 | 451 | 54 | 380.2 | 769.4 | 512 | 485.2 | 250.2 | 385 | 437 | 610.8 | 53 | 419.2 | 212 | 509 | 46 | 1047.6 | 1057.4 | 484 | 421 | 196 | 526 | 1475 | 749 | 937 | 302.2 | 708.2 | 450 | 485.2 | 1688 | 46 | 399.8 | 3093 | 560 | 686 | 562 | 3591 | 585 | 3330.2 | 689 | 226 | 638 | 655 | 1074.8 | 519.6
176.6 | 384 | 210 | 764.2 | 306 | 57 | 539 | 663.8 | 526.8 | 216 | 645 | 531 | 592 | 1956.2 | 2996.8 | 587 | 56 | 299 | 1002.6 | 611 | 1017 | 764 | 1407.8 | 683.6 | 1154.4 | 1905.4 | 3522.4 | 764 | 159 | 780 | 598 | 521 | 1103 | 1124 | 1680.2 | 995 | 48 | 366 | 557 | 333 | 3013 | 2620.6 | 376.4 | 1312 | 44 | 685.6 | 519 | 796 | 252 | 1109 | 428.8 | 783 | 671 | 5485 | 2296.4 | 224 | 545.6 | 596 | 1289 | 925 | 165 | 183.4 | 2565.2 | 2787 | 1290 | 659 | 3035 | 46 | 744 | 364.4 | 474 | 4101.6 | 231 | 425 | 3070 | 56 | 786 | 450 | 661 | 423.2 | 3045 | 52 | 449 | 3312 | 50 | 2534 | 502.6 | 49 | 223 | 3362.4 | 750 | 368 | 3017.2 | 2835.2 | 670 | 331 | 48 | 334.8 | 1338.8 | 439 | 3407.8 | 574.2 | 280 | 396.4 | 267.2 | 54 | 703 | 2705.6 | 651 | 842.2 | 891.8 | 414 | 180 | 1065 | 44 | 215 | 1761.2 | 173.4 | 614 | 482 | 672 | 240 | 432.6 | 997.6 | 1235 | 101 | 367 | 506 | 38 | 324.4 | 4294 | 509 | 170 | 335.2 | 246 | 172.2 | 3167 | 758.2 | 513 | 844 | 670 | 241 | 1157.6 | 130 | 4139 | 372.8 | 41 | 631.2 | 289 | 417 | 811.4 | 614.6 | 1431.4 | 58 | 302 | 504 | 515 | 231 | 375 | 798.8 | 472 | 366.8 | 393.2 | 428.2 | 682.6 | 489.6 | 53 | 495.6 | 179.8 | 519 | 46 | 1795.2 | 999 | 48 | 472 | 196 | 2135 | 836.8 | 753.8 | 921 | 788 | 656 | 893.4 | 655.8 | 1124 | 46 | 325.2 | 1087 | 536.8 | 590 | 547 | 3664 | 2121.4 | 3410.2 | 546.6 | 226 | 1948 | 575 | 1833.8 | 536
281.6 | 294 | 210 | 187 | 326 | 57 | 603 | 631.2 | 446 | 216 | 621 | 512.6 | 787.4 | 1927 | 1849.4 | 615 | 56 | 295 | 542 | 507 | 1107 | 648.2 | 2750 | 980.2 | 2112.6 | 740 | 3556 | 534 | 191 | 720 | 692.4 | 521 | 1039.6 | 1049 | 319.8 | 817.4 | 48 | 331 | 633.4 | 2133.8 | 4114.2 | 585.4 | 298 | 1679.8 | 207.2 | 543 | 435 | 768 | 252 | 1073 | 436 | 907 | 725 | 564.8 | 2352.8 | 244 | 649 | 436 | 1289 | 901 | 89 | 1581.4 | 2803.8 | 2919.8 | 880 | 651 | 2967 | 46 | 834.2 | 341 | 426 | 4449.6 | 219 | 480.6 | 3187.8 | 56 | 800.4 | 430 | 724.6 | 382.6 | 2988 | 52 | 287 | 3306 | 50 | 2534 | 431 | 203.4 | 367 | 3559.2 | 793.2 | 468.6 | 392 | 3527 | 584 | 284.4 | 48 | 246 | 668 | 431.8 | 3570.8 | 622.6 | 244 | 478 | 254 | 54 | 1606.6 | 719.2 | 611 | 987.6 | 926 | 370.8 | 553.6 | 1063.4 | 90.4 | 207 | 474.6 | 173 | 682 | 604.8 | 850.8 | 265.8 | 385 | 580.8 | 1137.4 | 89.4 | 396 | 458 | 38 | 428.4 | 5320.8 | 929.2 | 319 | 340 | 246 | 253 | 3087 | 745.6 | 547.4 | 1441.6 | 588 | 361 | 817 | 130 | 3599 | 527.4 | 41 | 710 | 1507 | 447 | 826 | 583 | 991.2 | 58 | 372 | 546 | 491 | 295 | 390 | 877.2 | 402.2 | 1548.2 | 414.2 | 441 | 928.4 | 590.8 | 53 | 482 | 51 | 465 | 46 | 1888.8 | 985 | 48 | 592 | 160.8 | 2680 | 330 | 872 | 977 | 4103.8 | 620 | 2730.8 | 802.6 | 968.4 | 46 | 405.4 | 576 | 960 | 578 | 688 | 1072.8 | 2466 | 4185.2 | 501 | 204 | 3745.4 | 577.4 | 1672.4 | 587
300 | 256 | 430.2 | 211 | 350.8 | 57 | 651 | 291 | 2200.8 | 216 | 632.2 | 371 | 691.8 | 754 | 816.4 | 736.8 | 56 | 295 | 542 | 347.4 | 1048.4 | 575 | 2758 | 1281.6 | 2318 | 816 | 1875.4 | 534 | 262.6 | 816 | 804 | 521 | 1745.6 | 989 | 48 | 796 | 48 | 306 | 1078.6 | 2581.8 | 2918 | 547 | 178 | 1410.8 | 248 | 690 | 720.6 | 1068 | 400 | 1173 | 484 | 854.4 | 647.2 | 540 | 1936.8 | 552.8 | 681 | 474.4 | 1245 | 885 | 267 | 381.4 | 2653.6 | 2935.6 | 490 | 635 | 2423.2 | 46 | 839.8 | 317.6 | 426 | 3874 | 262.6 | 496 | 3457 | 56 | 685.4 | 2831 | 839 | 411 | 1096.8 | 52 | 281 | 2794.2 | 50 | 2564 | 499 | 242 | 346.6 | 3154.4 | 1748.8 | 508 | 452 | 3659 | 596 | 1824.8 | 48 | 246 | 739.4 | 447 | 3414 | 679 | 312 | 578 | 295 | 54 | 3012 | 1277.8 | 991.8 | 991 | 1297 | 294 | 3358.4 | 1043 | 309 | 199 | 583 | 50 | 742 | 668 | 746.8 | 366.6 | 361 | 748.4 | 1043 | 131 | 425.4 | 524 | 330 | 402 | 4622 | 1383.6 | 348 | 431.2 | 246 | 253 | 3184.4 | 679 | 503 | 1008 | 696 | 3718 | 583 | 497.8 | 4641.8 | 510.2 | 41 | 732 | 1562.8 | 383 | 786 | 573 | 625 | 58 | 317 | 565.2 | 467 | 391 | 493.8 | 964.4 | 500.4 | 404 | 366.2 | 409 | 830.4 | 296 | 53 | 482 | 51 | 377.6 | 46 | 1991.8 | 1038 | 48 | 493 | 259 | 2657 | 1666.6 | 892 | 942.6 | 2884 | 647.6 | 2766 | 755.8 | 835.8 | 46 | 519 | 588 | 927.4 | 586 | 767 | 457 | 2442 | 4552 | 503 | 300 | 3700.4 | 545.8 | 621 | 535
300 | 264 | 403.4 | 215 | 393.6 | 57 | 354 | 1307.4 | 2727.8 | 216 | 2039.4 | 1325 | 653.6 | 2554.4 | 1144.6 | 816 | 56 | 2748 | 614 | 407 | 941 | 607 | 3635.8 | 952.8 | 2394.2 | 755.8 | 872.6 | 534 | 291 | 923.4 | 754 | 224.8 | 2949 | 1141.8 | 82.8 | 704 | 48 | 398 | 1617.2 | 2577 | 3801.4 | 614 | 164 | 1170 | 248 | 832 | 715.2 | 1553.4 | 463.8 | 1145.4 | 588 | 2762 | 575.6 | 548 | 349 | 668 | 685 | 409.6 | 837 | 865 | 385 | 508.6 | 613 | 2036 | 314 | 733.2 | 765 | 46 | 745.4 | 300 | 537 | 1121.2 | 375.2 | 476.4 | 2953.2 | 56 | 600 | 2843 | 789 | 674 | 970 | 52 | 360.6 | 782 | 50 | 1424.2 | 513 | 242 | 541 | 3097 | 2200 | 595.8 | 655 | 3621 | 785.6 | 2884.4 | 48 | 166.8 | 675 | 411 | 3378 | 664.4 | 356.2 | 490.8 | 340.6 | 54 | 3350 | 443.4 | 1264.6 | 835 | 1031.4 | 276 | 1958.4 | 1178.4 | 406.2 | 228.4 | 695.4 | 173 | 682 | 853.4 | 697.6 | 437 | 417 | 724 | 988 | 1116.2 | 502.2 | 513.8 | 407.6 | 626 | 4711 | 712.2 | 356.8 | 419 | 83.6 | 253 | 3342.4 | 567 | 657 | 638 | 641.4 | 432.2 | 605 | 284.8 | 1739.6 | 1631.6 | 41 | 740 | 1617.4 | 423 | 742 | 594 | 1440.4 | 58 | 349 | 537.4 | 451 | 391 | 473 | 916 | 473.2 | 3422.4 | 323 | 417 | 812 | 1505 | 53 | 434 | 51 | 384 | 46 | 2092.8 | 899.2 | 48 | 400.6 | 259 | 2645.8 | 523.6 | 804.2 | 1037.4 | 2943 | 665 | 2740.6 | 605.8 | 2163.8 | 155.2 | 499 | 596 | 989.6 | 709.4 | 707 | 487.4 | 2478 | 4440 | 521 | 237.4 | 3718.8 | 362.6 | 467.6 | 414.2
156 | 264 | 401 | 547.8 | 651.6 | 57 | 354 | 2826 | 2741 | 117.6 | 5195 | 1459 | 772.4 | 3620 | 628 | 1061.2 | 56 | 2728 | 687 | 54 | 965 | 637 | 494 | 861.4 | 2356.6 | 601.8 | 1236.4 | 534 | 324.6 | 983 | 787.8 | 46 | 3053 | 1357.2 | 222 | 743 | 221.2 | 428 | 941 | 1289.6 | 6571.4 | 634.4 | 188 | 1094.8 | 248 | 828 | 351 | 728.6 | 332 | 832 | 556 | 4098.2 | 776.2 | 512 | 419.8 | 633.4 | 633.8 | 296 | 794.4 | 849 | 459 | 742.8 | 654.8 | 840.8 | 428 | 850 | 880.8 | 46 | 654 | 355 | 493 | 3880 | 446 | 642 | 1066 | 56 | 516 | 2663 | 793 | 650 | 2418.4 | 52 | 598.2 | 770 | 50 | 1835.2 | 523 | 242 | 505 | 3064.6 | 2086 | 649 | 1141.2 | 1113.8 | 1145.6 | 2907.8 | 48 | 48 | 935.8 | 399 | 654 | 474.6 | 506 | 413.8 | 435 | 54 | 3264 | 450.2 | 519 | 779 | 755 | 244 | 1996.8 | 1185 | 421 | 229 | 687 | 255 | 602 | 909 | 641.2 | 1107.4 | 368.2 | 680 | 1074.2 | 1753.6 | 489 | 405.6 | 560.4 | 694 | 3087 | 797 | 359 | 509.4 | 43 | 212.6 | 3306 | 675 | 691.8 | 699.2 | 499.4 | 1763 | 681.8 | 58 | 3883.2 | 686.8 | 41 | 629.8 | 1665 | 387 | 619.2 | 571.2 | 2365 | 58 | 390.6 | 449 | 619.2 | 214 | 551 | 901 | 461 | 3526 | 615 | 420.2 | 962.8 | 364 | 53 | 476 | 155 | 593 | 273 | 1956 | 640.8 | 48 | 49 | 259 | 1489.8 | 411 | 870 | 2202.2 | 2382 | 601 | 285 | 594 | 516.2 | 1598 | 535 | 532 | 930 | 680.2 | 695 | 569.8 | 1388.2 | 4413.2 | 642.6 | 249 | 2595.2 | 335.2 | 42 | 453.2
51 | 256 | 441 | 255 | 855 | 57 | 282 | 2903.6 | 2741 | 52 | 5137.6 | 1787.6 | 707 | 3646.4 | 628 | 791 | 56 | 2822.8 | 780 | 54 | 1053 | 666 | 518 | 1007 | 2574 | 555.2 | 2830.4 | 504 | 294 | 967.4 | 883 | 46 | 4217 | 1308.6 | 222 | 716 | 399 | 526 | 845 | 325.6 | 6629 | 653 | 212 | 1094 | 166.4 | 912.6 | 1087 | 605.4 | 332 | 888 | 546.4 | 6074 | 2355.2 | 927.2 | 363.6 | 641 | 630.2 | 278.8 | 768 | 775 | 661 | 641 | 1330.4 | 1180.6 | 702.8 | 620 | 858 | 46 | 761 | 339 | 447.6 | 3964 | 538 | 705.2 | 1460 | 56 | 501.6 | 707.2 | 833 | 758.2 | 5135 | 52 | 801 | 746 | 50 | 596 | 1807 | 164.8 | 535 | 3190 | 2040 | 656 | 3445 | 600 | 1044 | 1989.8 | 48 | 48 | 909.2 | 406.2 | 494 | 433 | 628 | 1181.8 | 435 | 54 | 2312.4 | 563 | 571 | 683 | 862.2 | 244 | 2027.2 | 1036 | 286.2 | 365 | 687 | 255 | 562 | 1188.6 | 826.2 | 521 | 282 | 669.2 | 1191 | 1758 | 481.8 | 379 | 534.4 | 1609.2 | 4336.2 | 851.4 | 373.4 | 559 | 43 | 51 | 3074 | 595 | 654.6 | 784 | 437 | 2505.6 | 717 | 58 | 3631 | 758 | 41 | 542.2 | 1681 | 363 | 570.2 | 532 | 4209.6 | 58 | 453 | 2072.4 | 640 | 214 | 681 | 1086.2 | 467 | 3422 | 507 | 621 | 1610.4 | 345.4 | 53 | 512 | 335 | 576.2 | 442.6 | 1485.8 | 565 | 48 | 49 | 372 | 587 | 560.6 | 679 | 1470 | 362 | 652.6 | 333 | 562 | 542 | 1610 | 545 | 563.4 | 1138.4 | 756 | 2799.2 | 1001.8 | 684.6 | 4510.4 | 673 | 389 | 730 | 423 | 42 | 746.8
174 | 280.8 | 376.8 | 273.4 | 794.2 | 57 | 262 | 2481.2 | 2815.8 | 52 | 4747.2 | 1694 | 575 | 3633.4 | 606 | 731 | 56 | 133 | 804 | 54 | 937 | 720 | 550 | 1000.2 | 712.4 | 651 | 2838 | 484 | 333.6 | 932 | 645.8 | 46 | 4732.4 | 767 | 222 | 716 | 517 | 510 | 757.4 | 265 | 6413 | 677 | 196 | 1139.6 | 44 | 983 | 693 | 599 | 158.2 | 1711.6 | 544 | 4409.8 | 2470 | 1385.8 | 492.8 | 660.2 | 575 | 338.4 | 608 | 707.2 | 528.6 | 618.4 | 3510 | 570 | 648.6 | 618 | 836.8 | 46 | 777 | 1524.4 | 298 | 3966.6 | 563.6 | 790 | 1359 | 56 | 480 | 1379 | 890.2 | 881 | 5377 | 52 | 672.6 | 690.6 | 50 | 606.2 | 621 | 49 | 519 | 3088.8 | 2100.4 | 712 | 3486.2 | 572 | 973 | 372.2 | 48 | 577 | 1028.4 | 466 | 354 | 507 | 1817 | 1357 | 929.8 | 54 | 865.4 | 596 | 631 | 605.4 | 850.2 | 1115.6 | 2195.6 | 1051 | 375 | 429 | 647 | 255 | 647.6 | 1493.2 | 1063 | 501 | 300 | 512 | 1216 | 1770 | 486.6 | 540.8 | 769.6 | 1814 | 4113 | 840 | 337.8 | 463.4 | 43 | 174 | 2933 | 653 | 747.4 | 699 | 505 | 400.6 | 777.4 | 58 | 3424.4 | 1839.8 | 41 | 597 | 1681 | 435 | 661.6 | 516 | 4262 | 58 | 1132.2 | 3271 | 2539 | 54 | 848.6 | 1062.2 | 363.4 | 3422 | 431 | 589.2 | 936 | 231 | 53 | 610.6 | 327 | 644.4 | 480 | 682.8 | 670 | 48 | 49 | 158 | 576 | 643 | 621.2 | 1140.8 | 384 | 686.8 | 343 | 635.6 | 1119.6 | 1442 | 319 | 616 | 1988.4 | 892 | 4562.8 | 3493 | 758 | 2865.6 | 503.6 | 429 | 707.4 | 789 | 42 | 789
256 | 180 | 334 | 287 | 614 | 57 | 174 | 358.6 | 1821.4 | 52 | 2767 | 2409.6 | 768.2 | 1790 | 550 | 439 | 56 | 256 | 996 | 54 | 1058.6 | 867 | 482 | 833.8 | 724 | 675 | 2838 | 424 | 306 | 944 | 606 | 46 | 3160 | 759 | 222 | 756 | 457 | 390 | 704 | 181 | 5574.4 | 665 | 193.6 | 1150 | 44 | 1163.4 | 355 | 1540.2 | 55 | 1932.6 | 1297.8 | 4048 | 2578 | 533 | 1409.2 | 737 | 537 | 348 | 573.6 | 732 | 615 | 546.2 | 3199 | 591.6 | 534.4 | 596.6 | 825 | 46 | 793 | 286 | 190 | 3283.8 | 617.2 | 2191.8 | 1166 | 56 | 480 | 1403 | 1085.4 | 897 | 5456 | 52 | 550 | 678.4 | 50 | 578 | 780.6 | 49 | 579 | 3129 | 1880.2 | 752 | 3477.6 | 624 | 852.6 | 400.6 | 48 | 637 | 1102 | 434.6 | 574 | 458.4 | 643.2 | 1650 | 1408 | 54 | 425 | 646.8 | 679 | 557 | 831 | 747.8 | 2239.2 | 991 | 416 | 469 | 523 | 214 | 798 | 812 | 2132.6 | 584.2 | 352 | 464 | 4943.4 | 892.8 | 454.4 | 620.4 | 810.4 | 1730 | 4113 | 751 | 413 | 332 | 43 | 174 | 2978.6 | 877 | 738 | 655 | 525 | 309.4 | 771 | 58 | 3513.8 | 2507.6 | 41 | 631 | 1681 | 1670.6 | 698 | 600 | 4330.4 | 58 | 1549 | 3047 | 2519 | 54 | 1069 | 1141.4 | 337 | 439.2 | 579 | 594 | 1241.4 | 303 | 53 | 681 | 395.4 | 624.4 | 460 | 651 | 675 | 48 | 49 | 158 | 1207.8 | 616.6 | 440.2 | 2169.2 | 370 | 677 | 335 | 1818.2 | 1941 | 397.6 | 156 | 596 | 3318 | 1006.8 | 4690 | 3488 | 886 | 1789.6 | 485 | 369 | 705.2 | 1865.8 | 42 | 689
256 | 180 | 396.8 | 339 | 677.6 | 57 | 176 | 299.8 | 495.8 | 52 | 2775 | 2187 | 612 | 584 | 606.6 | 631 | 56 | 256 | 1108.4 | 54 | 888 | 876.2 | 366 | 937 | 758 | 1205.8 | 2738 | 414.4 | 282 | 904 | 588 | 46 | 2195 | 683.4 | 82.8 | 732 | 497 | 383 | 675.8 | 238.6 | 2840 | 653 | 184 | 1289.6 | 44 | 1257 | 403 | 1381.2 | 55 | 932 | 589 | 2788.8 | 2775.4 | 501 | 2921 | 1996.2 | 460 | 352 | 555 | 639.4 | 703 | 412.4 | 3280 | 562.8 | 1045.6 | 471 | 707.8 | 46 | 821 | 286 | 302 | 506 | 561 | 808.4 | 1094.8 | 56 | 420 | 1469 | 2952 | 812 | 2195 | 52 | 636.6 | 774 | 149.2 | 390 | 753.8 | 49 | 823 | 3957 | 491 | 656 | 2673 | 626 | 1437.4 | 413.8 | 48 | 729.2 | 1174 | 688 | 594 | 511.8 | 771.8 | 40 | 399.6 | 54 | 337 | 708 | 616 | 623.4 | 793.6 | 321.6 | 2331 | 747 | 466 | 421 | 487 | 50 | 698 | 784 | 3632.4 | 645.2 | 332 | 604.8 | 3218.2 | 281.2 | 590 | 720 | 793 | 1667.8 | 2169 | 751 | 467 | 352.8 | 43 | 174 | 3061.8 | 773 | 738 | 641.8 | 537 | 367.6 | 783 | 58 | 1732 | 2040.8 | 41 | 620.4 | 1717 | 635 | 610 | 576 | 4293.8 | 58 | 1525 | 3178 | 2412.4 | 136.4 | 1059.2 | 1071.8 | 364 | 362.4 | 603 | 610.4 | 958.8 | 1073 | 217 | 665 | 582.4 | 529.6 | 316 | 611 | 691 | 48 | 49 | 112.8 | 628 | 643 | 389 | 1055 | 47 | 553 | 335 | 511 | 2021 | 332 | 156 | 562.8 | 3124 | 2246.6 | 4690 | 3509 | 878 | 1933 | 393.8 | 405 | 908 | 453.6 | 42 | 689
256 | 280 | 1265.8 | 335 | 771 | 57 | 140 | 2165.4 | 420.4 | 52 | 1722.2 | 1748 | 588 | 652 | 659 | 675 | 56 | 256 | 1107 | 54 | 888 | 839.8 | 286 | 933 | 673.4 | 701 | 681.8 | 510 | 388.8 | 898.4 | 624 | 46 | 771 | 582 | 48 | 824 | 567 | 383 | 671 | 368.8 | 2952 | 1962.8 | 184 | 1372 | 44 | 6686.4 | 455 | 1693.4 | 55 | 952 | 635 | 648.6 | 2857 | 513 | 3053.4 | 617 | 503.2 | 446.8 | 977 | 582.2 | 602.6 | 393.2 | 3124.8 | 588 | 3639 | 432 | 596 | 46 | 857 | 286 | 366 | 752.8 | 432.2 | 732 | 2137.4 | 174.8 | 460.8 | 1511 | 2798 | 748 | 1002.8 | 79.2 | 460.4 | 1934.6 | 174 | 390 | 695.8 | 49 | 861 | 3441 | 516 | 738 | 2721 | 610 | 1154.8 | 479.8 | 48 | 718 | 1134 | 733.8 | 614 | 470.8 | 888 | 40 | 406 | 54 | 478 | 807.8 | 556 | 604 | 794 | 392 | 2319 | 727 | 589 | 444 | 473 | 50 | 1941.2 | 844 | 3258.4 | 598.2 | 369.6 | 659.6 | 1258.8 | 306 | 627 | 616 | 909 | 1675 | 959.4 | 676.2 | 449 | 403 | 43 | 124.8 | 3103 | 717 | 859.8 | 485 | 621.4 | 370.2 | 715.8 | 58 | 3117.2 | 2368.2 | 41 | 579 | 1657 | 659 | 720.4 | 509 | 3332.2 | 182.2 | 1409 | 4712.8 | 2332 | 157 | 921 | 987 | 433 | 282 | 674 | 1258 | 716 | 754.8 | 217 | 665 | 1407 | 466.8 | 380 | 691 | 761 | 48 | 49 | 45 | 492 | 526.2 | 435.6 | 1479.8 | 47 | 1389.4 | 335 | 470.4 | 1901 | 423.2 | 156 | 593 | 2469.2 | 1113.8 | 2460.6 | 3154 | 854 | 2025 | 397 | 420 | 784 | 483 | 42 | 669.8
215 | 312 | 1948.6 | 351 | 655.4 | 57 | 192 | 910 | 448.4 | 52 | 681 | 1773.8 | 600 | 556 | 750 | 978.6 | 56 | 256 | 3258 | 54 | 957 | 1023 | 320 | 901 | 591 | 656.2 | 552 | 1718.8 | 1060.4 | 894 | 600 | 46 | 1005 | 639.6 | 48 | 860 | 559 | 390 | 679 | 552 | 2918.6 | 653 | 252 | 1348 | 44 | 1284.8 | 596.6 | 1256.2 | 166 | 997.2 | 611 | 721 | 1297.6 | 521 | 3053.4 | 575.4 | 725.4 | 288.8 | 1113 | 669 | 444.2 | 359 | 1734.2 | 445 | 3043 | 332.6 | 646 | 46 | 857 | 309.4 | 318 | 542 | 497 | 746 | 3095 | 254 | 584 | 1649.6 | 2798 | 778 | 856 | 188 | 306 | 2755 | 174 | 847.4 | 659 | 49 | 908 | 2081 | 499 | 725.2 | 3093 | 580.8 | 752.4 | 522 | 220 | 582.6 | 782.8 | 658 | 875.2 | 606 | 881 | 40 | 430 | 54 | 421.2 | 786.6 | 636 | 630.2 | 845.8 | 392 | 2143.4 | 718 | 639 | 300 | 446 | 105.6 | 521.4 | 858 | 3236.4 | 525.2 | 436 | 621 | 1334 | 372 | 667 | 502 | 709 | 1735 | 848 | 1069.8 | 385 | 475.8 | 43 | 51 | 1053.4 | 747 | 823 | 749 | 716 | 339 | 699 | 58 | 3652 | 838 | 41 | 567 | 1607 | 1348.2 | 710.8 | 576.8 | 902 | 265 | 1469 | 4549 | 742.8 | 506.8 | 977.2 | 1105.8 | 333 | 305.4 | 746 | 695 | 687 | 557 | 217 | 681 | 456 | 406.4 | 360 | 871.6 | 786 | 48 | 49 | 45 | 457 | 368.2 | 448 | 1539.6 | 152.6 | 2792.8 | 335 | 382.6 | 1940 | 464 | 168 | 632 | 581 | 1126.4 | 4584.6 | 707 | 905.6 | 1784 | 394 | 436.2 | 725.4 | 428.2 | 42 | 703.2
51 | 280 | 400.8 | 372.4 | 660 | 57 | 236 | 1012 | 377 | 52 | 723 | 1777 | 575.2 | 590 | 761.2 | 1069.2 | 56 | 51 | 3203.2 | 54 | 2315.6 | 965.2 | 343 | 920.2 | 591 | 762.6 | 598 | 550.8 | 762 | 842 | 688 | 80.8 | 920 | 666 | 140 | 824 | 653 | 440.6 | 711 | 640 | 2921 | 653 | 314 | 1420.2 | 44 | 1082.4 | 731 | 940.2 | 188.6 | 3898 | 622 | 750 | 805.6 | 507.8 | 886.8 | 457 | 705 | 1954 | 1041 | 673 | 465 | 348.4 | 889.8 | 304 | 2904 | 343 | 656.6 | 169.6 | 858.2 | 401.2 | 350 | 542 | 419.2 | 843.2 | 3095 | 254 | 653.6 | 1721.8 | 2778 | 839 | 1139.2 | 188 | 258.2 | 4232.2 | 149.2 | 1377.8 | 611 | 82.6 | 6327.6 | 497.8 | 498 | 730 | 3117 | 551.8 | 640.2 | 490 | 220 | 474 | 761 | 613.4 | 722 | 686.4 | 883.8 | 40 | 430 | 54 | 872.2 | 742 | 681.4 | 588 | 733 | 503 | 2048 | 600 | 475 | 328.8 | 349.6 | 164.2 | 487 | 841 | 3170.4 | 525.6 | 470 | 545.4 | 1317 | 382 | 676.2 | 502.6 | 717 | 1671 | 933.8 | 1296.6 | 536 | 567 | 43 | 51 | 3554.6 | 599 | 815 | 2000 | 862 | 365.4 | 1678.2 | 58 | 3531 | 756 | 41 | 657 | 1627 | 3427 | 674 | 618.2 | 579 | 325 | 1453 | 2512 | 355 | 1252.4 | 841.6 | 995.2 | 357 | 3258.6 | 689 | 259 | 755.4 | 587.8 | 217 | 560.2 | 629.2 | 1475.4 | 330 | 2197.2 | 996.2 | 48 | 49 | 45 | 441 | 346 | 412 | 1218.2 | 223 | 2847.4 | 376.2 | 342 | 2066.2 | 524 | 180 | 628 | 1016.2 | 1167 | 5843 | 749.4 | 1191 | 1924 | 424.6 | 429 | 715.4 | 470.6 | 160 | 749
51 | 344.8 | 360.4 | 414.2 | 744 | 122.4 | 284 | 1139.4 | 567.8 | 52 | 3252 | 2182.8 | 462 | 568 | 882 | 1068 | 450 | 51 | 3359.4 | 54 | 4466 | 1095 | 360.8 | 2236.6 | 56 | 763.4 | 607 | 544.8 | 715.6 | 796.2 | 698 | 362.6 | 964 | 666 | 140 | 851 | 718.6 | 498 | 701.4 | 605.6 | 2858.4 | 632 | 290 | 1409.8 | 44 | 1038 | 750 | 725 | 357.8 | 3904 | 582.6 | 774 | 968 | 660 | 3259.2 | 521 | 2045.2 | 2110.4 | 1013 | 852.2 | 419.4 | 361.2 | 812 | 186 | 414.8 | 329 | 795 | 252 | 850 | 413.6 | 466.6 | 488 | 332 | 728 | 2879 | 254 | 704 | 1849 | 2913 | 835 | 868 | 188 | 251 | 5295 | 50 | 565 | 613 | 217 | 866 | 537 | 486 | 809 | 3147 | 447.6 | 760.2 | 468 | 220 | 596.2 | 783 | 587.8 | 809.2 | 758 | 772 | 161.6 | 420.6 | 54 | 1462.4 | 730 | 827.8 | 616.8 | 688.2 | 479 | 2082 | 591 | 429 | 349.6 | 288.8 | 147 | 511 | 791.8 | 5014.4 | 589 | 414 | 469.6 | 1252 | 434 | 1069.8 | 739.8 | 652.6 | 1615 | 1027 | 665 | 1006 | 567 | 43 | 51 | 4354.4 | 597 | 1186.4 | 935.6 | 879.2 | 350.4 | 3186.4 | 58 | 3332.4 | 981 | 214 | 459 | 1731.4 | 3163.2 | 674 | 852 | 559 | 415 | 1429 | 2322 | 435 | 1682 | 823 | 1004.4 | 285 | 3237 | 701 | 1729.8 | 821 | 571.4 | 53 | 1983.4 | 444 | 784.8 | 353 | 2199 | 935.6 | 348 | 49 | 45 | 486.8 | 353.8 | 414.4 | 951 | 223 | 3050.8 | 577.6 | 583.2 | 1596.4 | 1195.2 | 186 | 636 | 2837 | 989.6 | 4517 | 768.6 | 2033.4 | 2004.4 | 482.6 | 532.2 | 593.2 | 411.4 | 160 | 1984.8
208 | 364 | 418 | 446 | 1568 | 166 | 293.2 | 873.6 | 477 | 52 | 3251 | 2551 | 346 | 543.8 | 1034 | 987.2 | 473 | 51 | 3384.4 | 54 | 4363.4 | 2184.2 | 607 | 3090 | 56 | 761.4 | 687 | 688.4 | 688 | 851 | 658 | 498.6 | 698.8 | 654 | 140 | 891 | 639.2 | 530 | 707 | 640.4 | 2782 | 639 | 254 | 1279.8 | 44 | 961 | 810 | 679.4 | 476 | 4126.2 | 648 | 648 | 847.6 | 672.8 | 3296 | 526.6 | 919 | 2075 | 1085 | 2061.8 | 477.2 | 1887.8 | 812 | 219.2 | 449 | 473.8 | 690 | 252 | 850 | 454.4 | 614 | 293.6 | 447.6 | 748 | 2877 | 214.4 | 724 | 1747.4 | 1135 | 753 | 799.4 | 160.8 | 356 | 5405 | 50 | 529 | 681 | 217 | 845 | 620.2 | 382 | 720 | 2453.6 | 530 | 943.8 | 513 | 220 | 619 | 876.4 | 428.4 | 986.2 | 798 | 748 | 192 | 453 | 54 | 1009.8 | 737.6 | 938.4 | 518.8 | 676 | 268.6 | 2102 | 665 | 393 | 309.4 | 292 | 593.6 | 799.8 | 835 | 5513.6 | 796.6 | 366 | 1247 | 1322 | 494 | 1785 | 2275 | 906.6 | 1627 | 1027 | 758 | 925 | 695.6 | 243.2 | 51 | 3909.2 | 617 | 1008.8 | 1390.6 | 870.4 | 368 | 3186.4 | 58 | 1350.4 | 3469 | 214 | 706.8 | 527 | 3144.2 | 652.4 | 1715 | 774 | 373.6 | 1413 | 453 | 531 | 1676.6 | 1758.6 | 1120 | 842.2 | 3213 | 677 | 512 | 799.8 | 593.8 | 53 | 700 | 442.8 | 561.8 | 401 | 2223 | 1011 | 360 | 49 | 75.2 | 470 | 279.8 | 658.6 | 951 | 82.2 | 8113 | 664 | 770.4 | 786.2 | 366.2 | 206 | 622 | 2824 | 1044.8 | 4517 | 1825.6 | 1350.4 | 1157.2 | 485 | 493 | 489 | 280 | 225.6 | 3819
208 | 324 | 636.4 | 506 | 1118.2 | 166 | 133 | 683 | 1230.8 | 52 | 3379 | 1703 | 418 | 486 | 992.8 | 793 | 531.8 | 51 | 3265 | 54 | 4374 | 1025 | 582.2 | 3133 | 56 | 806.6 | 1779.4 | 844.4 | 550.8 | 911.6 | 628 | 695.8 | 682 | 654 | 103.2 | 889.6 | 574 | 538 | 683 | 672 | 2689.2 | 578 | 227.6 | 1197.6 | 44 | 932.8 | 872 | 685.8 | 496 | 1807.4 | 650.2 | 2575.8 | 750 | 1317 | 3268 | 509 | 814.2 | 2256.8 | 1387.6 | 892 | 54 | 500 | 876 | 208 | 449 | 757 | 913 | 252 | 854.8 | 406.8 | 634 | 746.8 | 535 | 663.8 | 2401.8 | 56 | 716 | 1681 | 1147 | 656 | 807 | 52 | 410 | 5412.6 | 50 | 481 | 713 | 217 | 675 | 636 | 374 | 659.2 | 988.4 | 1400.4 | 322.8 | 3054 | 48 | 1137.4 | 900 | 430 | 1392.4 | 912.4 | 712 | 272.8 | 469 | 54 | 311.4 | 777.4 | 984 | 475 | 572 | 273 | 2130 | 641 | 453 | 387 | 299.2 | 2480 | 609.4 | 2535.4 | 5583.6 | 826 | 41 | 2074 | 1486 | 2380.2 | 2288.2 | 2711.2 | 894 | 1611 | 920.2 | 806 | 778 | 713.4 | 521 | 172.2 | 3934 | 617 | 807.2 | 2888 | 671 | 376 | 2709.4 | 58 | 815.6 | 884 | 214 | 670.4 | 530.6 | 3057 | 690.2 | 1806.8 | 823.2 | 208 | 1541 | 672.8 | 557 | 1843.4 | 681 | 1000.2 | 231 | 4341.2 | 815.6 | 420 | 783 | 1377.2 | 53 | 736 | 473 | 284.6 | 455.8 | 2223 | 978.2 | 2929.8 | 49 | 357 | 511 | 271 | 724 | 1497.2 | 47 | 541.6 | 714.4 | 737 | 947.4 | 319 | 200.2 | 529 | 2815.2 | 1196 | 872.2 | 46 | 1394.8 | 609 | 459.4 | 568.2 | 465 | 252 | 276.8 | 3786
300 | 325.6 | 678.8 | 469 | 1625 | 166 | 133 | 687 | 2071.8 | 52 | 1554.2 | 1703 | 430 | 526 | 872.8 | 841 | 1742.4 | 51 | 2060.2 | 54 | 2859.4 | 895 | 470 | 3163.4 | 56 | 665 | 3412 | 881.4 | 469.4 | 878 | 636 | 908.2 | 736 | 531 | 48 | 849.2 | 558 | 794 | 647 | 687.6 | 2871.6 | 578 | 377 | 1110 | 44 | 1022 | 664 | 792 | 587.2 | 1388.8 | 622 | 3831 | 809 | 4288.2 | 2648.2 | 545 | 786.2 | 2444.6 | 1808.2 | 1030 | 54 | 400.6 | 1070.2 | 1310.8 | 373 | 687 | 995.8 | 210.8 | 850 | 364.8 | 582 | 719.8 | 555 | 824.2 | 581 | 56 | 764 | 1675.6 | 3007 | 660 | 862.2 | 52 | 2321.4 | 3824.8 | 50 | 623 | 833 | 183.4 | 709 | 684 | 414.2 | 732 | 908 | 905.2 | 313 | 3087.2 | 48 | 1632.8 | 876 | 1603.8 | 3266 | 836.6 | 629 | 394 | 437 | 54 | 328.2 | 790 | 960 | 239 | 574 | 272 | 2130 | 620 | 413 | 387 | 292 | 2547 | 675 | 3665 | 5542 | 822.6 | 41 | 2143 | 1565 | 2446 | 2827.8 | 2258.2 | 1361.6 | 1575 | 860 | 976.2 | 358 | 562 | 513 | 253 | 1167.6 | 572.6 | 802 | 2760 | 605 | 365.6 | 753.8 | 58 | 947.6 | 904 | 214 | 580.2 | 491 | 3157 | 829 | 1639 | 747.6 | 148 | 1575 | 688 | 626 | 1859.6 | 715.8 | 955 | 295 | 211 | 1085 | 412 | 1445.2 | 1093.8 | 53 | 760 | 436.2 | 261 | 642 | 2336.6 | 774 | 2945 | 234 | 441.4 | 513 | 251 | 724 | 1581.2 | 104 | 274 | 786 | 906.8 | 903 | 356.2 | 197 | 592 | 586.4 | 1318.2 | 855 | 46 | 1340 | 631.4 | 586 | 618 | 396.2 | 411.4 | 206 | 3866
300 | 334.4 | 777.8 | 455 | 1676.4 | 338.8 | 53 | 548.4 | 3415 | 84.8 | 818.8 | 1508.8 | 430 | 1122.8 | 681.4 | 805 | 423 | 829.6 | 1477 | 250.2 | 2551.6 | 678 | 586 | 3157.4 | 236 | 1115 | 3490.8 | 364.8 | 528.2 | 898 | 658.4 | 781 | 678 | 855 | 1084 | 917.6 | 592.8 | 823.6 | 659 | 846 | 3291 | 557 | 503 | 1062 | 44 | 1158 | 495 | 948 | 753 | 1456.8 | 578 | 3871 | 758.2 | 4276.6 | 309 | 509 | 823 | 2075 | 963 | 853.4 | 196.4 | 587 | 955 | 148 | 499 | 696.6 | 1195.2 | 46 | 775.4 | 48 | 318 | 532 | 615 | 709 | 1784.8 | 56 | 644 | 2486.4 | 3079.8 | 1963.6 | 884 | 52 | 2349 | 2728 | 50 | 749.8 | 777 | 49 | 846 | 744 | 1217.8 | 776 | 1428 | 554 | 432.6 | 3032 | 377 | 481 | 796 | 2385 | 3246 | 813 | 721 | 272.4 | 409.4 | 54 | 1659.6 | 1780 | 946.6 | 328 | 588 | 284 | 4148.2 | 1915 | 323 | 387 | 330 | 2687 | 655 | 3768 | 5502 | 756 | 41 | 2155 | 1642.2 | 2550 | 1993.6 | 2343 | 1683 | 1742.2 | 910 | 1016.2 | 330.8 | 704 | 529 | 253 | 577.6 | 605 | 786.8 | 2724 | 633 | 313.2 | 312 | 58 | 980.8 | 982.4 | 110.2 | 514.6 | 467 | 1273 | 957 | 1597 | 801 | 58 | 1625 | 700 | 587.6 | 1897 | 691.2 | 919 | 568 | 211 | 897 | 476 | 1810 | 458 | 382.6 | 756 | 1398.8 | 1317.8 | 532 | 2064.8 | 626.6 | 3135 | 414 | 809.2 | 512 | 243 | 798.2 | 987 | 142 | 4694.6 | 638 | 1606 | 863.8 | 266 | 192.6 | 635 | 600.4 | 1005 | 723 | 46 | 1223.8 | 512.2 | 674 | 488.4 | 1089.4 | 439.2 | 708.8 | 2669.6
143 | 415 | 1215 | 476.4 | 1698 | 618 | 53 | 482 | 4263 | 216 | 1620.4 | 848.8 | 415.6 | 3670 | 661.4 | 1675.8 | 403 | 350.2 | 1565 | 267 | 5210 | 618 | 455 | 2695.8 | 339.6 | 3114.8 | 3422 | 294 | 460 | 894 | 661.6 | 971.8 | 666 | 742 | 2538 | 927 | 612.8 | 786.6 | 629.4 | 942 | 3399.8 | 543 | 651 | 1050 | 44 | 1152 | 1629 | 944 | 636.4 | 1187.8 | 798.8 | 3980 | 590 | 4326.2 | 285 | 558.6 | 823.8 | 366 | 1009.8 | 790.6 | 232 | 595 | 796.6 | 259.4 | 570.6 | 706 | 819 | 46 | 767 | 48 | 313 | 661.8 | 617 | 848.2 | 2602.2 | 56 | 634 | 2091.2 | 3151.8 | 1516.8 | 886.8 | 52 | 2189 | 2597.2 | 50 | 683 | 765 | 49 | 794.6 | 660.4 | 820.4 | 760 | 3624 | 610.8 | 487 | 1115.2 | 552.8 | 449 | 784.8 | 2339 | 3169 | 833 | 681 | 242 | 332 | 54 | 486.6 | 2143 | 817 | 1506.6 | 561 | 351.8 | 4206 | 1972.4 | 388 | 492.6 | 306 | 3709.4 | 575 | 4113.4 | 4594.8 | 633 | 41 | 2170.4 | 1682.8 | 2502 | 1956 | 2347 | 843.6 | 823.8 | 2879.4 | 969.8 | 719.8 | 641.2 | 441 | 253 | 2577.8 | 592.6 | 738.4 | 2818.4 | 746.8 | 330.2 | 312 | 58 | 1038 | 967 | 41 | 527 | 443.2 | 896.2 | 2136.6 | 1770.6 | 749.2 | 58 | 1637 | 616 | 516 | 1172.4 | 692 | 809.6 | 579 | 185 | 645 | 516 | 1740.8 | 297.6 | 405 | 696 | 2981 | 961.8 | 527.2 | 2109.2 | 555 | 1133.8 | 596.4 | 945 | 744.4 | 341.4 | 660.4 | 965.2 | 142 | 2940.8 | 616 | 2986 | 958 | 260 | 309.6 | 661 | 682 | 1076 | 628 | 46 | 1125.8 | 543.4 | 698 | 334 | 510.2 | 436.2 | 1906.6 | 836.8
106.2 | 455 | 1353.6 | 444.2 | 1992.8 | 566.8 | 53 | 506.8 | 4367 | 216 | 1773.6 | 774 | 484.2 | 3742.4 | 614 | 1215.2 | 340 | 360.8 | 1412.8 | 436.6 | 5081 | 726 | 547 | 948 | 395.4 | 3248.2 | 2301.6 | 158 | 434.2 | 848.8 | 760 | 591 | 724 | 738 | 2522.6 | 803.4 | 536 | 613 | 633 | 950 | 1844.8 | 543 | 1414.2 | 1050 | 44 | 1134.4 | 511.2 | 928 | 643.2 | 1065 | 687 | 2192.2 | 466 | 3574 | 285 | 85.6 | 774 | 274 | 1061 | 936.6 | 232 | 489.8 | 841.8 | 343 | 1957.4 | 696 | 871.6 | 46 | 679 | 48 | 337 | 580.4 | 539.4 | 960.8 | 2868 | 56 | 626.8 | 516 | 3063 | 1067 | 733.4 | 1458.8 | 2309.4 | 2635 | 50 | 796.4 | 893 | 49 | 781 | 609 | 419 | 764 | 3769 | 498 | 408 | 531.2 | 561 | 565 | 929.2 | 2422 | 3123 | 959.8 | 698.6 | 242 | 353.8 | 54 | 507.4 | 2775 | 1765.8 | 284 | 631.2 | 275 | 4402 | 2010 | 388 | 495.4 | 254 | 3968 | 582.2 | 2489 | 3436.8 | 541 | 41 | 2161 | 1462 | 2509.2 | 1305.6 | 1021.8 | 899 | 539 | 3335 | 907.4 | 473.4 | 510.8 | 182 | 212.6 | 3944 | 635 | 648.4 | 867 | 757.2 | 475.2 | 268.8 | 58 | 1055.8 | 967 | 41 | 541 | 506.4 | 922 | 860.6 | 1605 | 701 | 58 | 929.8 | 352.4 | 495 | 422.4 | 1383.4 | 789.4 | 605.8 | 208.2 | 655 | 499.2 | 1915.4 | 374 | 764 | 783 | 2954 | 431 | 1185 | 937 | 555 | 697 | 402 | 888 | 840.4 | 380.6 | 521.8 | 1631.8 | 142 | 899 | 525.2 | 2915.6 | 986.4 | 226.4 | 319.2 | 658 | 714.4 | 1198 | 616 | 46 | 1133 | 603 | 686 | 410 | 515.8 | 450 | 656 | 779
51 | 463 | 1284 | 383 | 2140.6 | 613.2 | 95 | 524 | 4464.6 | 216 | 1743 | 660 | 445 | 3814.4 | 644.8 | 717.6 | 743.4 | 1351 | 1286 | 620.2 | 5070 | 724.8 | 475 | 1044 | 399 | 3135 | 1737 | 491.8 | 398.2 | 869 | 907.6 | 890.2 | 870.8 | 728 | 2138 | 697 | 488 | 601 | 680 | 1052.4 | 1105 | 518.2 | 2560 | 1050 | 168 | 1273.6 | 475 | 903 | 442.4 | 1097 | 659 | 1263 | 492.8 | 714 | 285 | 140 | 734 | 1640 | 1201 | 907 | 232 | 415.4 | 818.6 | 340.6 | 2895 | 694 | 884 | 46 | 691.8 | 48 | 361 | 157 | 570 | 1009.4 | 2952 | 56 | 630 | 545.8 | 2901.6 | 532 | 2151.6 | 212 | 609 | 2718.6 | 50 | 700 | 929 | 203.4 | 805 | 521.8 | 511 | 764 | 3369 | 388 | 516 | 547.4 | 601 | 1062.2 | 768.4 | 1766.4 | 3211 | 695 | 711 | 40 | 1161.6 | 54 | 530.6 | 2260.4 | 657.2 | 304.8 | 766.2 | 219 | 4345.8 | 2035 | 400 | 360 | 325.2 | 2328.6 | 447 | 1614 | 2558.4 | 458.4 | 41 | 1656.2 | 1268 | 1366.6 | 530 | 679 | 866.2 | 4187.4 | 6080.4 | 997.6 | 435 | 518 | 213 | 51 | 4000 | 703.8 | 1890.4 | 957 | 1448.2 | 513.6 | 122 | 58 | 1214.8 | 972.4 | 41 | 682 | 586.8 | 437 | 1169.6 | 712.2 | 714.8 | 58 | 493 | 325 | 495 | 412 | 949.2 | 814 | 466 | 381.4 | 628 | 481 | 1842 | 394.4 | 664 | 734 | 2422.6 | 431 | 3797.4 | 985.8 | 510.8 | 823.2 | 370 | 782.6 | 804.8 | 434 | 538.6 | 813 | 47 | 879 | 536.4 | 2922.8 | 893 | 252.4 | 294 | 605.8 | 1980.4 | 873.6 | 735 | 46 | 1530 | 825 | 592 | 350 | 558.2 | 470 | 638 | 786
51 | 837.2 | 1262.6 | 383 | 1968.2 | 475.8 | 263 | 1830.4 | 3723.4 | 216 | 1799.4 | 505.6 | 559.4 | 3280 | 614 | 924 | 814.6 | 2933.4 | 1332.8 | 583 | 3754.2 | 692 | 475 | 964 | 411.2 | 684.4 | 813 | 278.8 | 430 | 888.8 | 1034 | 739.8 | 864 | 913.2 | 262 | 503.4 | 488 | 547 | 740 | 814.8 | 897 | 544 | 2520 | 990 | 403 | 1161 | 522 | 753.4 | 304 | 1169 | 647 | 1219 | 714 | 618 | 345.2 | 140 | 639.8 | 420 | 1097.2 | 824.6 | 175.2 | 668.6 | 1215 | 384.6 | 2991 | 756 | 858.8 | 46 | 660.2 | 48 | 369 | 157 | 824 | 1064.2 | 2231 | 56 | 882 | 684.8 | 969 | 593 | 3067 | 351.4 | 639 | 2604 | 221.8 | 670.6 | 902 | 242 | 851 | 577 | 714 | 721.6 | 3079 | 426 | 575 | 525.2 | 620.2 | 3204 | 772.4 | 562 | 1493.4 | 672 | 859 | 40 | 627 | 54 | 483 | 2017 | 653 | 46 | 797 | 243 | 4325 | 2059 | 628.2 | 480 | 426 | 1813 | 495 | 934.6 | 1016.6 | 500 | 41 | 805 | 1347 | 587 | 542 | 1841.8 | 770.6 | 2429.2 | 5341.2 | 872 | 458.6 | 342.8 | 223 | 1511 | 4130.8 | 542.2 | 531 | 957 | 751.6 | 590 | 192.8 | 58 | 1436.8 | 1040 | 41 | 2302 | 614 | 900 | 731 | 894.6 | 830.8 | 58 | 573 | 325 | 509 | 451 | 644 | 709 | 363.4 | 564.2 | 651 | 433 | 1776 | 470.6 | 442.8 | 686.2 | 330 | 438 | 4307.6 | 973.8 | 434.8 | 874 | 430 | 642.4 | 715 | 379.4 | 439.8 | 1158.6 | 47 | 1163.8 | 536 | 2882 | 959.6 | 406 | 334 | 402 | 904 | 876 | 783 | 46 | 1335.2 | 825 | 702 | 336.4 | 488.2 | 560.8 | 506 | 854.6
51 | 1084.8 | 1025 | 303 | 768.4 | 335 | 263 | 518 | 3081.4 | 84.8 | 1946.6 | 368 | 597 | 729 | 614 | 936 | 541 | 3109 | 1637.4 | 584.2 | 1763 | 752 | 443 | 944 | 483.6 | 584 | 1117.8 | 52 | 496 | 930.4 | 1006 | 699 | 1058 | 956 | 267.2 | 474 | 564.8 | 432 | 808 | 793.8 | 957 | 552 | 2408.8 | 1026 | 403 | 1097.4 | 593 | 751 | 340 | 999.8 | 660 | 1184 | 802 | 3534 | 352 | 140 | 569 | 382.8 | 1063.2 | 910 | 268 | 1662.8 | 1275.6 | 395.8 | 2439.4 | 1549.6 | 2021.6 | 46 | 717 | 48 | 300.6 | 47 | 566 | 1173.6 | 1069 | 56 | 1724.8 | 616 | 482.8 | 573 | 3104.2 | 375 | 763.4 | 1427.4 | 571.4 | 683.8 | 942.8 | 242 | 834 | 529 | 734.6 | 797.8 | 808 | 442 | 624.4 | 1745.8 | 700.6 | 3265.4 | 886.8 | 544.8 | 1194.2 | 1212.2 | 939 | 40 | 667 | 54 | 1223.4 | 2198.2 | 613 | 46 | 874 | 243 | 3124 | 2247 | 765 | 535 | 1357.6 | 1745 | 489.6 | 940.6 | 931 | 458.2 | 41 | 584 | 1549 | 491 | 609 | 762.8 | 911.4 | 661 | 4390 | 750.4 | 523 | 287 | 355 | 1555 | 1834.2 | 537 | 871 | 852.2 | 685 | 688.8 | 617 | 58 | 1351.8 | 1000.2 | 41 | 740.4 | 768 | 984 | 675 | 802.6 | 655 | 58 | 473 | 331.6 | 1813.6 | 643.8 | 786.4 | 814 | 358 | 618.6 | 1500 | 325.8 | 1659.2 | 694.4 | 294 | 647 | 376 | 428 | 4736 | 952 | 1845 | 867 | 329.2 | 1875 | 585.4 | 919.8 | 411 | 1215 | 47 | 1233 | 528 | 3684.4 | 766 | 413.2 | 397 | 606.8 | 1460.2 | 852 | 763 | 46 | 1443.2 | 825 | 684 | 340 | 537 | 491 | 469 | 1028.8
174 | 364 | 873 | 219.8 | 592 | 309 | 179 | 50 | 3211.8 | 52 | 2037 | 374 | 497.8 | 729 | 981.8 | 1096 | 675 | 3128.2 | 3513.4 | 570.4 | 1774.6 | 1089 | 315 | 874.8 | 412.6 | 1106.8 | 2139.4 | 352 | 512 | 824.4 | 837.2 | 702 | 1220.8 | 764 | 1465 | 456 | 540 | 368 | 728 | 645.6 | 755 | 605.2 | 2143.4 | 1167.2 | 403 | 930 | 544 | 793.4 | 372 | 889 | 1796 | 1177.8 | 802 | 5825.4 | 352 | 101.6 | 593 | 397 | 1092 | 911 | 268 | 1381.8 | 1252.2 | 442 | 313 | 945 | 712.4 | 46 | 741 | 48 | 314 | 47 | 576 | 876 | 1113.4 | 56 | 52 | 618.4 | 314 | 2096 | 3327.8 | 530 | 853 | 623 | 599 | 815 | 1024 | 242 | 958 | 451.6 | 758 | 810 | 686.6 | 447.6 | 592 | 2507 | 712.6 | 246 | 732 | 613 | 1280 | 942.4 | 921 | 40 | 667 | 54 | 1892.8 | 1440.4 | 542.4 | 46 | 1239.8 | 283 | 2306 | 2358.2 | 365 | 522 | 816.6 | 1687 | 587.2 | 911 | 871 | 351 | 41 | 567.8 | 1294 | 7004.2 | 625 | 775 | 1066.8 | 579 | 4349 | 664 | 523 | 344.8 | 303 | 992.6 | 467 | 593 | 685.8 | 863.8 | 637 | 778.4 | 50 | 58 | 1351 | 790.2 | 41 | 843.8 | 875.8 | 936 | 853.8 | 765 | 679.6 | 58 | 473 | 376 | 378.8 | 687 | 810.4 | 751.2 | 318 | 1050.4 | 2848 | 311 | 2441.6 | 1395.2 | 416.4 | 620 | 629 | 247.4 | 5042.4 | 1098 | 2845 | 1005 | 296.4 | 636 | 545.8 | 3001 | 411 | 1142.2 | 47 | 1021 | 552 | 3283.2 | 754 | 470.2 | 705.8 | 831.6 | 1793.4 | 821 | 1343 | 46 | 1874.2 | 825 | 696 | 372 | 537 | 471 | 485 | 1028.6
256 | 364 | 824.6 | 221.6 | 596.8 | 355 | 53 | 50 | 3047.4 | 52 | 1987 | 444.4 | 569 | 621.8 | 731.6 | 1096 | 611 | 3158 | 3721 | 588 | 1749 | 1101 | 361 | 802 | 333 | 2201.2 | 3588.4 | 422 | 472 | 899.6 | 880 | 758 | 902 | 783 | 1430.2 | 537 | 437.2 | 324 | 756 | 1528.4 | 763 | 625 | 606.6 | 1431.8 | 279 | 1059.2 | 488.4 | 1057.4 | 452 | 821 | 741 | 1288 | 654 | 6190 | 412 | 44 | 593 | 365 | 970 | 842 | 268 | 1008 | 1397.6 | 460 | 346.8 | 1171 | 806.8 | 46 | 775.8 | 48 | 325.2 | 47 | 701.6 | 926.4 | 943 | 56 | 52 | 745.8 | 250 | 2367 | 639.8 | 417.6 | 663 | 661.2 | 579.4 | 860.4 | 967 | 164.8 | 887 | 429.8 | 660.4 | 860.2 | 858.8 | 454 | 522 | 2750.2 | 753 | 246 | 660 | 668.6 | 1368.4 | 458 | 1050.2 | 40 | 548.6 | 54 | 2003 | 663 | 399 | 46 | 1564.6 | 371.2 | 2464.8 | 2283 | 365 | 462 | 350 | 497.2 | 803 | 946 | 680.2 | 263 | 41 | 495 | 1270 | 469 | 665.6 | 675 | 788 | 549.6 | 1737.6 | 648 | 620.4 | 333.6 | 351 | 489.6 | 733.4 | 2719.4 | 611.2 | 888 | 625 | 801 | 50 | 58 | 1538 | 2324.2 | 41 | 727 | 874 | 876 | 889 | 857.8 | 758 | 223.6 | 473 | 376 | 384.4 | 628.6 | 886 | 860 | 306 | 3283.4 | 2869 | 350.2 | 2046.6 | 772 | 500.4 | 566 | 703.2 | 362 | 3106 | 1014 | 2861 | 1006 | 452 | 636 | 1627 | 2999 | 411 | 1043.2 | 47 | 740.6 | 568 | 2906 | 785 | 495 | 1047.2 | 398 | 1803 | 775.2 | 755 | 46 | 1011 | 664.2 | 609.2 | 398 | 1048 | 508.8 | 533 | 1025
256 | 294.4 | 945.2 | 241.4 | 687.8 | 425 | 53 | 158 | 4358.6 | 52 | 1988 | 631.4 | 709 | 703 | 476 | 1096 | 559 | 2971 | 3697 | 629 | 1702.4 | 1005 | 1784.6 | 665 | 504.6 | 2028.4 | 3520.8 | 402 | 441.2 | 923 | 1387.6 | 726 | 799.8 | 766.4 | 1351 | 649 | 414 | 444 | 780 | 1089 | 755 | 1934.8 | 450.6 | 1500 | 125.6 | 1054.8 | 667.8 | 1980.6 | 452 | 1066 | 853 | 2132.8 | 545 | 6211.4 | 394.4 | 44 | 593 | 315.4 | 744 | 875 | 728.2 | 938.8 | 1896.8 | 386 | 368.2 | 1239.4 | 768.2 | 128.4 | 730 | 48 | 386 | 47 | 808 | 938.4 | 1007 | 135.2 | 52 | 618 | 1463.8 | 2415 | 676 | 335.8 | 576.8 | 715 | 516.4 | 2311.2 | 991 | 49 | 791 | 517 | 515 | 821 | 928 | 454 | 539.4 | 2852 | 750.8 | 127.2 | 636.8 | 699.6 | 1312 | 478 | 1055 | 40 | 519 | 54 | 1770 | 779 | 330 | 84 | 798.8 | 568.4 | 2608.8 | 2270.8 | 246.2 | 390 | 362 | 308 | 943 | 939.6 | 735.6 | 287 | 41 | 618.4 | 1270 | 435 | 785 | 756 | 928 | 572.4 | 874 | 604 | 712 | 333.6 | 343 | 534 | 753 | 2642 | 671.8 | 872 | 2584 | 803 | 50 | 58 | 1469.2 | 1943.8 | 41 | 743 | 745.6 | 1056.6 | 861 | 856 | 646.4 | 355 | 554 | 400 | 349 | 847 | 888 | 823.4 | 350 | 3738.6 | 2939 | 395 | 1652.4 | 1606 | 497.2 | 512 | 642 | 322 | 3042 | 1054 | 2773 | 908 | 506 | 615 | 534.4 | 3040.6 | 380 | 984 | 47 | 854 | 480 | 2954 | 750.8 | 328.4 | 652.6 | 366 | 1795 | 905 | 1401.6 | 46 | 1164.8 | 479 | 622.8 | 380 | 469 | 2298 | 509 | 1033.8
256 | 188 | 1070 | 251 | 1028 | 377 | 117 | 403 | 2979.6 | 52 | 2078.6 | 456 | 739.2 | 621 | 560 | 1180.6 | 567 | 558.6 | 3503.8 | 503.4 | 1501 | 892.2 | 550 | 705 | 1920.8 | 2089 | 3351.4 | 410 | 719 | 951 | 885 | 414 | 765 | 606.4 | 2576.2 | 537 | 3451 | 324 | 816 | 640 | 735.2 | 632 | 334.6 | 1524 | 44 | 1024.6 | 763 | 2242 | 408 | 1126 | 921 | 1360 | 472.2 | 3199.8 | 438 | 44 | 544 | 363.4 | 720 | 943 | 2087 | 674.2 | 3662.6 | 327.2 | 574.8 | 1277 | 428 | 252 | 628 | 48 | 402.2 | 47 | 748 | 976 | 973 | 254 | 97.6 | 561 | 330 | 2427 | 614 | 431 | 510 | 719 | 514.2 | 486.4 | 979 | 49 | 911 | 533 | 655 | 761 | 882 | 454 | 603 | 1964.8 | 716.4 | 48 | 520.2 | 681.8 | 1204 | 502 | 1265 | 40 | 607 | 54 | 2937.2 | 763 | 4891.6 | 141 | 798 | 602 | 2514 | 2216 | 182 | 326 | 292.6 | 537.4 | 1003 | 946.2 | 752 | 379 | 41 | 694 | 1358 | 415 | 579.6 | 590.4 | 821.2 | 594 | 884 | 568 | 1720 | 459.6 | 330.2 | 4312.2 | 723.8 | 2674 | 645 | 928.8 | 2801.2 | 613.8 | 50 | 58 | 1105 | 992.4 | 41 | 659 | 770 | 1166.2 | 939 | 796 | 737 | 415 | 506 | 1370.8 | 419.8 | 735 | 797.8 | 853.2 | 280 | 3522 | 2976 | 291.4 | 1635.6 | 1117.8 | 508.4 | 518 | 683.2 | 310.8 | 2317.6 | 1036 | 2809 | 884 | 438.8 | 595 | 946.4 | 524 | 444 | 1488 | 47 | 1452 | 528 | 2954 | 493.6 | 287 | 981.6 | 494 | 1763 | 1043.4 | 1971 | 46 | 1438.4 | 472 | 648 | 378 | 484.6 | 624 | 706.2 | 861
270.2 | 288 | 967.8 | 274.2 | 1145.6 | 377 | 133 | 403 | 2970 | 205.2 | 2011 | 286.8 | 624 | 6100.4 | 476 | 1290 | 471.8 | 489 | 3608.2 | 4272.8 | 1565 | 692 | 671.8 | 705 | 1933.8 | 2045.2 | 2285 | 390 | 791 | 915 | 973 | 686.4 | 825 | 624 | 1387 | 591.8 | 3487 | 324 | 788 | 616 | 740 | 660 | 301 | 1461 | 44 | 1021 | 799 | 2287.6 | 396 | 1023.2 | 825 | 1334 | 1504.2 | 1271.2 | 422 | 44 | 399 | 385 | 938 | 835 | 54 | 763 | 3407.8 | 397.6 | 684 | 1290.2 | 468 | 252 | 730 | 48 | 415 | 47 | 607.2 | 887.4 | 1539 | 254 | 166 | 561 | 204.4 | 2495 | 566.2 | 455 | 655.6 | 687 | 555 | 567.4 | 954.8 | 49 | 799 | 445.8 | 615 | 761 | 922.2 | 5381.2 | 522.8 | 3323.2 | 903.8 | 48 | 612 | 742 | 1199 | 598 | 1204.2 | 40 | 666 | 54 | 1562 | 847 | 577 | 211 | 862 | 565.2 | 2459.6 | 2236 | 164 | 347 | 311.8 | 257.4 | 892.8 | 887 | 796 | 470.2 | 181.4 | 756.8 | 1355.6 | 423 | 469 | 575 | 928.2 | 618 | 868 | 408 | 1988 | 416.4 | 375 | 4355 | 756 | 3372.8 | 635.8 | 990 | 2966 | 463.2 | 50 | 58 | 1141 | 1038 | 144.8 | 550 | 806 | 769 | 988.2 | 736 | 716 | 415 | 438 | 2621 | 389.4 | 735 | 725 | 865 | 304 | 3524 | 3073.8 | 443 | 1521.6 | 799.4 | 646 | 491 | 562.4 | 267.8 | 899.2 | 964 | 2382.6 | 884 | 411.6 | 595 | 2579.6 | 533.6 | 390 | 1573 | 66 | 1467 | 588.4 | 2962 | 645 | 315 | 2589.6 | 482 | 1763 | 1089.6 | 2470 | 46 | 3087.6 | 1543.2 | 598 | 270.8 | 590 | 638 | 791 | 934.8
143 | 344 | 935.4 | 357.8 | 1157.2 | 455.8 | 174.2 | 403 | 2882 | 165.6 | 1883.4 | 402 | 889.6 | 1359 | 372 | 1278.8 | 563.2 | 1652.2 | 3789 | 2411 | 1573 | 732.4 | 1513.8 | 875 | 2164.2 | 2114 | 3369.4 | 392 | 681 | 931 | 914.2 | 737.6 | 1180.2 | 624 | 1383 | 608 | 3539 | 266 | 868 | 608 | 978 | 690 | 309 | 1304.2 | 44 | 900.4 | 771 | 2376 | 404 | 950.6 | 789 | 1252 | 746 | 494 | 418 | 44 | 463 | 385 | 916.8 | 755 | 54 | 830.4 | 3419.4 | 378 | 684 | 1120.8 | 528 | 252 | 1645 | 48 | 423 | 47 | 1857.2 | 823.8 | 1065 | 254 | 166 | 574.8 | 212 | 1831 | 441.6 | 504.2 | 697 | 565.2 | 708.6 | 728.6 | 668 | 49 | 868.8 | 426 | 687 | 821 | 2190.2 | 454 | 648.8 | 3412 | 899.2 | 48 | 675 | 757 | 1118 | 778 | 1333 | 161.6 | 441 | 54 | 1530.8 | 815.6 | 622 | 310 | 736.4 | 485.4 | 2566 | 2163.8 | 116 | 382.8 | 325 | 262.2 | 872 | 833 | 722 | 628.6 | 188 | 596.8 | 1131.2 | 373 | 481 | 481.6 | 910 | 520.4 | 917 | 457.2 | 1808.2 | 392.6 | 537.4 | 4299.2 | 770.6 | 3057.4 | 563.8 | 862 | 3025.6 | 432 | 50 | 58 | 2212.4 | 1205.6 | 214 | 359 | 786 | 804 | 955 | 708 | 677.2 | 332.2 | 445.2 | 2569.6 | 558 | 713 | 725 | 810 | 447.2 | 1732.4 | 756 | 474 | 814.6 | 762.6 | 846.8 | 430 | 470 | 269.6 | 520 | 1030 | 428 | 887 | 494 | 700.6 | 2931 | 628 | 493.8 | 945 | 318 | 1391.4 | 653 | 3063.2 | 1081.2 | 275 | 2805 | 446 | 2068.4 | 940 | 917 | 46 | 3387.6 | 2984 | 609.6 | 430 | 602.4 | 645.8 | 1803.2 | 953.6
143 | 320 | 994.6 | 452 | 1142.2 | 656.2 | 323 | 369.8 | 1381.4 | 140.8 | 1830 | 490 | 1674.4 | 1000.4 | 332 | 1286 | 694 | 2485.4 | 3749 | 555 | 2852.6 | 938 | 2897 | 1024.4 | 2674 | 1642 | 3415.2 | 442 | 697.2 | 905 | 917.6 | 1559.8 | 1282 | 636 | 224.2 | 526 | 3515 | 213 | 884 | 493.2 | 3953.2 | 686.4 | 388.2 | 1247 | 44 | 773.2 | 779.6 | 2051.6 | 605.6 | 928 | 781 | 1293.8 | 1070.4 | 114 | 514 | 44 | 371 | 385 | 916 | 1034 | 125.2 | 742 | 3583.8 | 337.8 | 768 | 1143 | 7056.6 | 252 | 805.6 | 48 | 729.4 | 130.2 | 1599.4 | 880 | 1173.6 | 254 | 166 | 810 | 233 | 583.6 | 460.6 | 413 | 627.8 | 374 | 705 | 874 | 557 | 49 | 888 | 431 | 723 | 909 | 1999 | 428.4 | 699.8 | 3424 | 950 | 2775 | 631 | 734.4 | 1127.6 | 1762.6 | 1368 | 192 | 363 | 54 | 1591.2 | 768 | 650.2 | 319.6 | 714 | 407.8 | 2540.4 | 2396 | 120 | 404.2 | 292 | 349 | 734 | 805 | 814 | 474 | 198 | 493 | 1059.6 | 215 | 623.6 | 438 | 866 | 1832.8 | 933 | 338 | 190 | 314.2 | 529.4 | 4262 | 755 | 1517.2 | 531.4 | 758 | 974.4 | 431.2 | 50 | 58 | 989 | 4126.4 | 214 | 311 | 610 | 871.8 | 947 | 606 | 2011.6 | 118 | 571.2 | 2633.8 | 628.8 | 838.8 | 695 | 784 | 579.2 | 494 | 765.2 | 443 | 367.6 | 895 | 1278.2 | 470 | 470 | 240 | 450.4 | 962 | 498.6 | 889 | 634 | 868.2 | 2980 | 612 | 453 | 1114 | 318 | 1231.6 | 622.6 | 2557 | 1318.8 | 267 | 2793 | 1018.4 | 2199.2 | 842.8 | 4458.4 | 46 | 3615.8 | 3023.2 | 884 | 458.2 | 621 | 643.4 | 663 | 897.2
205.8 | 304 | 1028.2 | 625 | 866.2 | 734.2 | 259 | 50 | 389 | 224 | 1079.6 | 550 | 1678 | 637 | 332 | 5336 | 748 | 1675 | 3697 | 992.4 | 2605 | 1022.8 | 3082.6 | 1183.6 | 2626 | 902 | 3616.4 | 574 | 744.6 | 893 | 861.2 | 2026 | 995.8 | 643 | 252.8 | 430 | 629 | 227 | 808 | 415.6 | 5681 | 785 | 1211.2 | 1241.4 | 44 | 735.8 | 627.8 | 2067.6 | 725 | 936 | 1787.8 | 1319.8 | 1004.4 | 197.2 | 672.8 | 44 | 419 | 259 | 900 | 1048 | 232 | 655.6 | 3513 | 311 | 731.4 | 991 | 483.8 | 46 | 1156.6 | 48 | 818.8 | 255 | 2951.4 | 872 | 1195 | 56 | 74.8 | 738 | 251 | 731 | 878.8 | 487.2 | 696 | 491.8 | 726 | 764.6 | 553 | 49 | 994.4 | 412.2 | 553 | 799.4 | 3627 | 370 | 815 | 1314.4 | 1020.8 | 287 | 547 | 749.6 | 1380 | 731 | 1294 | 192 | 350 | 54 | 1883.2 | 789 | 938.4 | 243 | 735.4 | 873.4 | 4061.4 | 970.2 | 229.6 | 462 | 310 | 343 | 850 | 718.6 | 986.2 | 443.4 | 177 | 457 | 1032 | 2810 | 682 | 604 | 1999 | 619 | 950 | 264.2 | 190 | 1257.8 | 533 | 497 | 698 | 813 | 614 | 613.2 | 938.6 | 428 | 240 | 58 | 1022 | 1502 | 214 | 1688 | 1193.8 | 923.2 | 897.4 | 648 | 546.6 | 58 | 664 | 2603.2 | 558 | 903.4 | 675 | 651 | 512 | 438 | 835 | 403 | 662.6 | 835 | 1124.6 | 510 | 1529.4 | 234 | 465 | 848.2 | 664 | 847.6 | 733 | 855 | 3020.8 | 471.2 | 573 | 938 | 282.8 | 1091 | 585.4 | 589 | 1354.4 | 242.4 | 2637 | 403 | 2128 | 825.8 | 4380.4 | 46 | 3565 | 2602.4 | 914.4 | 436 | 693.4 | 495 | 771.4 | 777
208 | 304 | 1043 | 745 | 813 | 1058.2 | 259 | 50 | 397 | 216 | 948.8 | 506 | 1742 | 48 | 377 | 3171.8 | 630 | 1763 | 3604.2 | 851.4 | 2691 | 1054 | 2624.8 | 991 | 2614 | 926 | 4029 | 743.4 | 592.2 | 911 | 883 | 2915.6 | 970 | 987.8 | 344 | 374 | 649 | 298 | 780 | 340 | 5693.2 | 1630.2 | 780.6 | 1375.2 | 210 | 763.2 | 557 | 1116.6 | 709 | 964 | 805 | 1270 | 872.6 | 357.2 | 682.4 | 210.4 | 467 | 2437.8 | 988 | 937.2 | 232 | 490.4 | 3548.4 | 311 | 585 | 897.6 | 731 | 46 | 2787 | 48 | 760.4 | 255 | 3435.8 | 875.2 | 1420 | 56 | 52 | 770 | 251 | 740 | 794 | 395.6 | 754 | 568 | 786.8 | 779 | 553 | 183.2 | 897.4 | 487.8 | 547 | 817 | 3603 | 440 | 731.8 | 697 | 872.6 | 275 | 557.4 | 812.6 | 1349 | 731 | 1348 | 394 | 514 | 54 | 1982 | 809 | 1066 | 243 | 885 | 3284.8 | 4499 | 881.2 | 256 | 935 | 334 | 319 | 794 | 780 | 1023 | 321 | 225 | 553 | 1057.2 | 2917.2 | 575 | 604 | 2650 | 1216.4 | 2201 | 426.4 | 70 | 324.6 | 511.4 | 569 | 592.6 | 804 | 726.8 | 622.8 | 848 | 2424.6 | 240 | 100.2 | 1144.8 | 1345 | 179.4 | 359 | 610 | 1016.4 | 823 | 476 | 413 | 109 | 664 | 2689.4 | 530.2 | 756.2 | 658.8 | 743 | 534 | 426.8 | 912 | 219 | 2261 | 763.8 | 1151.8 | 522 | 737 | 230 | 485 | 2013.6 | 152 | 860 | 771 | 896.2 | 3010 | 439.2 | 702 | 827.8 | 85 | 870 | 525 | 577 | 1194.8 | 202 | 601.2 | 640.4 | 2117 | 981 | 4207 | 46 | 3565 | 616 | 779.6 | 408 | 1370.4 | 495 | 797 | 674
208 | 272.2 | 1043 | 761 | 705.4 | 1223.2 | 259 | 50 | 413 | 216 | 958 | 518 | 1742 | 48 | 393.4 | 1135 | 545.4 | 1799 | 3511 | 743 | 2585.6 | 1041.8 | 804 | 929.4 | 2479.2 | 882 | 1011.2 | 716.2 | 591.6 | 1048 | 875 | 3117.6 | 934 | 1345.6 | 344 | 403.4 | 761 | 253.2 | 1475.6 | 456 | 5644 | 1180.6 | 317 | 1385 | 284 | 803.4 | 483 | 860 | 759.2 | 829.4 | 805 | 1166.2 | 887 | 392 | 550 | 252 | 539.4 | 2739 | 1199.2 | 854 | 232 | 637.8 | 5064.4 | 404.4 | 686.2 | 871.6 | 967.6 | 50.4 | 2755 | 48 | 785.2 | 255 | 3057.4 | 832 | 814 | 56 | 52 | 774 | 446.6 | 734.6 | 743.2 | 358 | 811.2 | 996 | 797 | 802 | 567.4 | 232 | 825 | 635 | 527 | 740 | 5971.4 | 500 | 734 | 761 | 841 | 434 | 679.8 | 911 | 1339.8 | 623.4 | 1144 | 272.4 | 2652.6 | 54 | 1946 | 970.6 | 1042 | 272 | 984 | 3279 | 4568.6 | 1056.4 | 280 | 457 | 374 | 327 | 881.6 | 758.6 | 1023 | 381 | 165.6 | 700 | 1094.8 | 2921.2 | 575 | 536 | 2650 | 499 | 4107 | 668 | 40 | 383.8 | 629.8 | 607 | 578.8 | 808 | 670 | 773.2 | 875 | 1809 | 240 | 233 | 1207.4 | 1284.2 | 41 | 413 | 575.8 | 1007 | 787 | 476 | 435 | 217.6 | 664 | 1298.4 | 807 | 807 | 580.8 | 707 | 534 | 424 | 2013.4 | 316.6 | 2293 | 622.6 | 1285.4 | 510 | 770.6 | 226.4 | 535 | 1368.6 | 152 | 2771.2 | 714.6 | 1231.2 | 3191.4 | 445 | 665 | 1493 | 47 | 827.8 | 719.4 | 537 | 733.2 | 160 | 459 | 712.4 | 2022 | 969 | 4297.8 | 46 | 3561 | 634 | 822.8 | 252.8 | 1076.6 | 497.4 | 817 | 4421.2
208 | 341 | 907 | 757 | 692.6 | 1231 | 94.2 | 50 | 730.6 | 216 | 850.8 | 513.2 | 1718 | 551.6 | 439 | 1163 | 547 | 1839 | 3499 | 735 | 2589 | 804.2 | 732 | 838.8 | 1543.6 | 916.2 | 1041.2 | 1931.8 | 462 | 980 | 899 | 3252 | 1021 | 476 | 380 | 605 | 786.4 | 188 | 4330 | 396 | 2834.4 | 718 | 437 | 1343.6 | 199 | 788.4 | 495 | 917 | 642.2 | 979 | 761 | 2578.8 | 1002.2 | 371.2 | 564 | 271.2 | 706.4 | 2739 | 1161.4 | 804.6 | 160.8 | 609 | 3432.4 | 528.6 | 622.2 | 901 | 1096.4 | 57 | 2703 | 48 | 586 | 255 | 2384.4 | 942.8 | 960.6 | 56 | 52 | 817.2 | 719.2 | 2466.4 | 784 | 525 | 888 | 802.8 | 777.8 | 850.8 | 526 | 461 | 799.4 | 222 | 450.6 | 686 | 5446 | 496 | 2052.6 | 777 | 873 | 432.2 | 659.8 | 986.8 | 1290.2 | 650 | 1136 | 242 | 3133 | 54 | 1931.2 | 1001 | 1086 | 308 | 946 | 3313 | 4561 | 1100 | 1850.4 | 433 | 374 | 236.2 | 782 | 752 | 1059.8 | 381 | 154 | 700 | 1250.6 | 771.6 | 589 | 592 | 2674 | 5791.2 | 4146 | 692 | 40 | 388 | 500 | 607 | 594.2 | 808 | 1514.8 | 1094 | 851 | 536.6 | 240 | 219.4 | 1230 | 1330.4 | 41 | 480.6 | 543.4 | 1241 | 719 | 1884.2 | 426.2 | 355.2 | 438 | 893 | 178 | 636.2 | 514.2 | 716.4 | 514 | 408 | 844 | 395 | 2329 | 556 | 1295.4 | 950.8 | 691 | 225.2 | 612.6 | 1785.2 | 74.4 | 2851 | 672 | 1169.2 | 3118.2 | 634.4 | 665 | 1461.8 | 47 | 947 | 845.4 | 604.6 | 862.4 | 176 | 1197.2 | 2721 | 1791 | 984 | 641 | 46 | 3712 | 485.6 | 875.2 | 217.8 | 790 | 524.4 | 749 | 4100
145.2 | 354.6 | 951 | 2183.4 | 1051.8 | 1179 | 53 | 50 | 5820.4 | 216 | 816 | 487.4 | 1701.8 | 746 | 536.6 | 1163 | 582 | 1084.4 | 3491.8 | 685 | 1855 | 631 | 608 | 1606.2 | 496.6 | 843.6 | 1095 | 528.6 | 451.2 | 956 | 909 | 2194.4 | 1151.2 | 528 | 404 | 597 | 769 | 494 | 4338 | 421.6 | 2571 | 733 | 541.4 | 1291.6 | 199 | 796.2 | 495.2 | 919.2 | 5798.2 | 959 | 1072.6 | 1253 | 1027 | 288 | 592 | 348 | 797.6 | 2274.2 | 1065.4 | 704.4 | 54 | 511.8 | 3319 | 531 | 501 | 2098.2 | 984 | 133.8 | 2709.4 | 48 | 494 | 47 | 850 | 1147 | 892.2 | 56 | 52 | 875.6 | 709.4 | 4337.8 | 937 | 372.4 | 747 | 581 | 833 | 1099.8 | 542 | 493 | 859.6 | 222 | 372 | 717.8 | 3460 | 520 | 3550.2 | 6967.6 | 634.6 | 527.8 | 584 | 922 | 1406.8 | 853 | 1254 | 242 | 3051 | 54 | 1165 | 993.8 | 973.2 | 332 | 760.4 | 3421.4 | 4574.8 | 1090 | 2261 | 555 | 350 | 186 | 699.6 | 615 | 1153 | 381 | 153.2 | 612 | 1338 | 423 | 697 | 664 | 1663.2 | 340 | 4135 | 667.4 | 40 | 388 | 436 | 885 | 596 | 784 | 1087.8 | 1016.8 | 882.2 | 482 | 126 | 367.6 | 1214 | 1152 | 41 | 1164.2 | 501 | 1469.2 | 1348.6 | 665.2 | 390 | 424 | 334 | 2703.2 | 157 | 622 | 641 | 626 | 518 | 440 | 858 | 371 | 2622.6 | 528 | 738 | 2194.2 | 546.2 | 230 | 3315 | 1036 | 55 | 2839 | 743 | 1115 | 3237 | 598.4 | 776.6 | 1424 | 47 | 983 | 751.6 | 628 | 1047 | 188 | 1010.4 | 2687 | 1197.6 | 1651.6 | 641 | 46 | 3630 | 420.2 | 865 | 225 | 927 | 501 | 542.2 | 3805
51 | 333 | 1094 | 3610 | 1079.6 | 945.8 | 184.2 | 50 | 895.6 | 117.6 | 792 | 475 | 1761 | 834 | 547 | 1101.2 | 616.8 | 641 | 940 | 608.8 | 892.4 | 650 | 653 | 541 | 635.4 | 1743.4 | 2711.6 | 1637.8 | 416 | 980 | 904.2 | 6044 | 1248 | 583.6 | 421.2 | 577 | 769 | 503 | 4288 | 1410.4 | 2717.4 | 757 | 573 | 1369 | 199 | 730 | 443 | 787.6 | 654.2 | 971 | 1546.2 | 1264 | 1163 | 218.4 | 560 | 514.8 | 885.2 | 333 | 1209.4 | 723 | 54 | 508.8 | 4477.6 | 528.8 | 37 | 858 | 987 | 199 | 680 | 48 | 398.4 | 69 | 960 | 1147 | 837 | 56 | 52 | 917 | 633 | 811 | 655.4 | 655 | 794.6 | 644 | 890.4 | 1147.4 | 610 | 719.4 | 774 | 222 | 503.2 | 681 | 1664.2 | 544.8 | 635 | 1082 | 562 | 469 | 592 | 906.4 | 1518 | 1008 | 1055.6 | 120.8 | 1481 | 54 | 872 | 1026 | 1664.6 | 334.6 | 1822.2 | 2040.4 | 3807 | 1098 | 2298 | 575 | 412.8 | 244 | 598 | 6711.8 | 1177.2 | 381 | 206 | 640 | 1274.6 | 499 | 671.8 | 676 | 1164.6 | 352 | 2697.2 | 648.4 | 40 | 1388 | 314 | 820.2 | 624 | 823 | 665 | 821.6 | 926.8 | 629.2 | 50 | 436 | 1132 | 1163.6 | 41 | 3053 | 575.4 | 1110 | 2009.6 | 2062.2 | 439.2 | 484 | 300 | 5001.2 | 176.6 | 748.6 | 745.6 | 578 | 548 | 428 | 863 | 374 | 914.6 | 5801.4 | 970 | 2624.4 | 382 | 239.6 | 3980 | 969.6 | 55 | 2767 | 888 | 1014.6 | 3358.6 | 599 | 929 | 1262 | 47 | 943 | 716 | 58 | 1123 | 260 | 655 | 2694 | 740 | 927 | 911.2 | 489 | 3635.6 | 718.4 | 881 | 239 | 822 | 494.4 | 606.4 | 3812.6
51 | 308 | 1094 | 750.8 | 974.2 | 793.8 | 247 | 50 | 817 | 52 | 756 | 475 | 1819.8 | 804.6 | 523 | 1158 | 737 | 665 | 944.8 | 629.2 | 884 | 801.6 | 713 | 513 | 639 | 1256 | 3669.6 | 409 | 411.8 | 820 | 853.8 | 920.8 | 1351 | 722 | 357 | 547.6 | 820 | 502.6 | 3576 | 4038 | 956.8 | 757 | 660.8 | 1369 | 137 | 1316.8 | 468.2 | 804 | 475 | 975 | 825 | 1304 | 1226 | 114 | 548 | 482.8 | 1784.8 | 218 | 1223.2 | 612 | 54 | 530 | 3308.6 | 568 | 37 | 908.8 | 1034 | 158.4 | 815.4 | 71.4 | 438 | 321 | 1032 | 1007.8 | 807.4 | 56 | 52 | 783 | 599.8 | 835 | 518 | 3341.8 | 943 | 500.2 | 936 | 1137.2 | 688 | 926 | 899 | 78.8 | 565.4 | 646 | 491.2 | 612 | 613.2 | 1550 | 645.4 | 647.4 | 667 | 958.4 | 1498 | 1093 | 1004 | 40 | 677 | 54 | 962 | 927.4 | 1259.8 | 365 | 594.6 | 3972.2 | 2662 | 1130 | 2454 | 611 | 544 | 838.6 | 638 | 2140.8 | 1337.2 | 381 | 256 | 605.8 | 1243 | 509.4 | 811 | 624 | 1233 | 437.2 | 766 | 516.4 | 40 | 2809 | 314 | 834.8 | 556 | 1904.6 | 697 | 919.2 | 549.4 | 614 | 50 | 145 | 1694 | 1142 | 41 | 2927 | 1035.8 | 1098 | 1637 | 771 | 658.8 | 496 | 252 | 214 | 194 | 761.8 | 876 | 619 | 532.4 | 3381.2 | 799 | 320.4 | 1043 | 603.2 | 819.4 | 1814 | 524.2 | 282 | 4020 | 1070 | 55 | 1368 | 916 | 866.4 | 3211 | 623.4 | 829 | 1258 | 47 | 1266.2 | 585.2 | 222 | 1224 | 260 | 693 | 2665.2 | 672.6 | 1041 | 883 | 526 | 3304 | 662.4 | 955.8 | 274.2 | 776.2 | 454.8 | 639 | 4705
51 | 220 | 1114 | 2872 | 830 | 805 | 248.6 | 50 | 957 | 52 | 863.2 | 475 | 1972.6 | 715 | 422.8 | 1176 | 726 | 629 | 947 | 630.4 | 905 | 914.8 | 649 | 783 | 711 | 777.2 | 3769.6 | 522 | 425 | 975 | 815.2 | 956 | 1363 | 743 | 346.6 | 619.8 | 788 | 369 | 694 | 4207.4 | 820 | 800 | 481 | 1361 | 166.4 | 944.2 | 559.4 | 824 | 585.2 | 1057 | 777 | 1441.2 | 1056 | 114 | 488 | 432.4 | 1358.4 | 249.6 | 1099 | 600 | 54 | 602 | 2857.6 | 510 | 37 | 1008 | 798.6 | 84 | 811 | 165 | 457.6 | 362 | 880 | 905.4 | 709.6 | 56 | 52 | 664.8 | 547.2 | 937.4 | 181 | 3495 | 1145.8 | 509 | 834 | 1152 | 680 | 1042.8 | 937 | 43 | 542 | 638.4 | 699.2 | 656 | 568.4 | 589.2 | 688.6 | 692.4 | 818 | 863 | 1498 | 1089 | 1008 | 40 | 691 | 54 | 1184 | 856.4 | 885.2 | 460 | 613 | 5267.4 | 2646 | 1053.2 | 1058.6 | 593.8 | 830.4 | 2897 | 447 | 3782 | 1248.4 | 482.6 | 474.6 | 515 | 1375.6 | 497.6 | 1038.2 | 801.4 | 1257 | 418 | 919.6 | 340.2 | 40 | 2944.2 | 314 | 915 | 545 | 2872 | 849 | 729 | 595 | 646 | 50 | 206.6 | 3616.8 | 1062.2 | 41 | 3293.6 | 1452.8 | 1021.2 | 1797.2 | 693 | 909 | 436 | 252 | 115 | 190 | 738.6 | 775 | 735 | 1923.8 | 3488 | 705.8 | 341.4 | 1072.8 | 716 | 585 | 1820 | 639 | 292 | 3910 | 1084 | 55 | 1591 | 854.4 | 733.2 | 5421 | 669 | 868.2 | 1206.4 | 47 | 734.2 | 552 | 222 | 1328 | 200 | 833.4 | 1090 | 1938.8 | 1040.2 | 885 | 536 | 3372 | 674 | 1065 | 269 | 848 | 456 | 687.2 | 5617.4
51 | 208 | 1156.8 | 2847 | 817.4 | 817 | 349 | 50 | 747.8 | 52 | 952 | 864.8 | 2236.2 | 640.6 | 438 | 1209 | 618 | 621 | 2132 | 649.2 | 879 | 766 | 739 | 817 | 548.6 | 822.4 | 3686 | 592 | 1757.2 | 866.6 | 846 | 1089 | 1423 | 1125 | 764.4 | 694 | 779.8 | 329 | 636 | 4279.6 | 1005.2 | 784.6 | 473 | 789 | 248 | 1067.8 | 573 | 1330.6 | 1012.6 | 1183 | 753 | 1934.6 | 1050.6 | 114 | 428 | 506 | 872 | 348.8 | 995 | 630 | 54 | 550 | 892 | 502.8 | 37 | 905.2 | 779 | 128 | 828.6 | 165 | 568 | 362 | 875.8 | 814.4 | 781.8 | 56 | 52 | 610 | 371 | 990 | 181 | 3471.4 | 1197 | 519 | 761 | 1152 | 656 | 1141 | 1072.8 | 43 | 542 | 698 | 1095.2 | 688 | 577 | 681.2 | 651 | 706.8 | 3065.8 | 936.8 | 1428 | 1005 | 960 | 40 | 691 | 54 | 1188 | 1020.8 | 811 | 454 | 633 | 4654.8 | 2585.2 | 966.8 | 810 | 609.4 | 488 | 2902.4 | 447 | 3782 | 1218.6 | 636.2 | 635 | 624 | 1570 | 442 | 751.8 | 907.8 | 1382 | 379.6 | 1090 | 305 | 40 | 2298.4 | 370 | 791.8 | 702 | 2874.4 | 785 | 613.8 | 751 | 747.6 | 50 | 536.4 | 3618.2 | 1130.8 | 41 | 3270.4 | 596 | 2142.4 | 1888 | 1010.2 | 652 | 400 | 252 | 115 | 214.2 | 804.2 | 705.2 | 742 | 2733 | 3667.8 | 719 | 479 | 864.4 | 764 | 1103.6 | 1808 | 719 | 564 | 1238 | 1203.4 | 55 | 811 | 832 | 730.2 | 4554 | 1365.6 | 861 | 2141.2 | 47 | 943.8 | 540 | 222 | 1496.8 | 226.4 | 1036.4 | 664 | 2847.8 | 990 | 950 | 640 | 3330 | 662.8 | 904.2 | 293 | 1592 | 478.2 | 694 | 3598
51 | 290.8 | 1148 | 2881.2 | 944.8 | 897.4 | 373 | 162.2 | 2937 | 52 | 1084.6 | 1368.2 | 2249 | 592 | 394 | 1321 | 606.8 | 443.2 | 2204 | 667.6 | 984 | 790.4 | 880.6 | 745 | 436 | 1520.2 | 2047.8 | 592 | 607.8 | 803 | 846.4 | 1317.6 | 1471 | 916 | 2600 | 637 | 673.8 | 369 | 472 | 3357.6 | 4573 | 820 | 781.8 | 790.6 | 248 | 1169.8 | 762 | 1349.6 | 1420.2 | 1067 | 753 | 4528 | 838.6 | 670.4 | 476 | 506 | 845 | 398.4 | 987.8 | 677.4 | 2035 | 326.6 | 881.8 | 498 | 37 | 727 | 727 | 231.2 | 723 | 214 | 530 | 91 | 889.4 | 804 | 741.4 | 56 | 52 | 543.8 | 488.2 | 1107.6 | 83.4 | 3638 | 1059.8 | 525.4 | 713 | 1176.8 | 644 | 1021.8 | 1075 | 237 | 424.6 | 912 | 1111.4 | 672 | 476 | 764 | 614.6 | 2380.2 | 2020.8 | 1096 | 1308 | 988.2 | 948 | 40 | 809.4 | 54 | 995 | 930 | 847 | 562 | 668 | 3634 | 2477.6 | 1150 | 884.4 | 48 | 504 | 2952 | 414.6 | 3673 | 1210 | 614 | 573 | 575.2 | 1439 | 450 | 884.6 | 876.4 | 1453.2 | 1241.4 | 1193 | 305 | 70 | 620.2 | 338 | 572.6 | 708 | 2814.6 | 770 | 867.2 | 739 | 3290 | 50 | 618 | 3603 | 1937.4 | 41 | 3191 | 577.6 | 1470 | 1907 | 1446 | 599.4 | 380 | 324 | 169.4 | 211 | 929.6 | 662 | 713.6 | 2839.8 | 3785 | 729 | 646.6 | 743 | 812 | 1621.6 | 1401.4 | 707.2 | 640 | 478.2 | 1270.6 | 55 | 825 | 844 | 687.2 | 3625.8 | 861 | 741.8 | 1111.2 | 56.6 | 863 | 532.8 | 415 | 1512 | 272 | 2323.4 | 632 | 2971.4 | 859.2 | 1009 | 624 | 1406.8 | 563 | 693.6 | 1717.8 | 535 | 559.8 | 742 | 3633.6
215 | 439 | 1224 | 2805 | 996 | 981 | 335 | 237 | 2865 | 52 | 1211 | 1074.8 | 1942.6 | 568 | 6942.4 | 1249 | 582 | 437.6 | 2308 | 642.4 | 1138.8 | 739.6 | 2228.2 | 765 | 412 | 2012.6 | 877 | 592 | 629.4 | 1093.8 | 791 | 1325.8 | 1376.2 | 833.8 | 2636.8 | 542.6 | 613.8 | 209 | 678.4 | 612.6 | 4565 | 802 | 703 | 950.6 | 248 | 980.4 | 1016 | 1201 | 520 | 1111 | 737 | 4636 | 679.2 | 1153.6 | 486 | 408.4 | 613.8 | 528 | 960.2 | 538 | 2143 | 207 | 955 | 380.4 | 37 | 669.6 | 716.2 | 454 | 703 | 167.8 | 550 | 47 | 757 | 860 | 635 | 56 | 52 | 619 | 619 | 1124 | 59 | 634 | 869.4 | 558 | 621.6 | 1106.4 | 765.6 | 1158.8 | 1108 | 225 | 491 | 2940 | 1087.4 | 606.8 | 548.8 | 614.2 | 492.6 | 4118.2 | 2077 | 1023.6 | 1368 | 981 | 948 | 161.6 | 839 | 54 | 958.2 | 829 | 813.6 | 556 | 719 | 2441.2 | 2811.6 | 1346 | 760.4 | 48 | 528 | 440.2 | 431 | 2574.4 | 1200.8 | 610 | 609 | 509 | 2219.4 | 614.4 | 690.8 | 827.2 | 1396.8 | 874.4 | 1249.8 | 305 | 190 | 641.8 | 318 | 534 | 705 | 2639 | 676 | 1092.6 | 642 | 3148.4 | 50 | 666 | 4238.4 | 1615.2 | 41 | 1126 | 532.4 | 1090 | 1935 | 492.8 | 474.2 | 1312.2 | 412 | 224 | 171 | 1095.6 | 552.8 | 641 | 2031.8 | 935.4 | 923 | 876.6 | 976.6 | 762.4 | 684.2 | 648.6 | 653.8 | 647.2 | 498 | 2341.8 | 55 | 694.2 | 796 | 714 | 2041 | 855 | 748.2 | 1549.2 | 399 | 1237 | 503 | 388.2 | 1463 | 302.4 | 4112 | 834 | 2865.8 | 745 | 761 | 624.8 | 832.8 | 559.6 | 771.2 | 471 | 553.2 | 567.2 | 882.4 | 3533.2
256 | 520 | 1209.8 | 1243.6 | 1056 | 931 | 175 | 237 | 2901 | 52 | 1092 | 1512.6 | 1045 | 532 | 579 | 1156.8 | 610 | 419 | 2305.6 | 820.4 | 1302 | 761 | 956 | 600.6 | 388 | 1930 | 1075 | 592 | 564 | 996.8 | 907 | 1229.8 | 1128 | 843 | 2696 | 532.8 | 655 | 221 | 729.2 | 483 | 229 | 803.6 | 2068.4 | 1069 | 207.2 | 946.8 | 1084 | 1097 | 413.6 | 1055 | 622.6 | 4808 | 672 | 288.4 | 536 | 385.2 | 605.2 | 419.6 | 1127 | 586 | 650.2 | 728.2 | 1045.4 | 369 | 37 | 571.2 | 688 | 478 | 743 | 137 | 594 | 47 | 970.2 | 920 | 643 | 56 | 143.2 | 535 | 704.6 | 2265 | 59 | 2854 | 823.8 | 632.6 | 539 | 1266.4 | 844 | 908 | 792 | 268 | 518.2 | 2955 | 1283.4 | 553 | 587.4 | 622.4 | 467.2 | 525 | 2251.4 | 2778.6 | 1378.4 | 1266.2 | 2568 | 1413 | 839 | 54 | 405 | 840.2 | 1649.2 | 400 | 812 | 4667.2 | 3250.8 | 1282 | 765 | 156 | 533.6 | 488 | 363 | 860 | 961.2 | 475.2 | 512.2 | 693 | 7120.8 | 602 | 55 | 808 | 1163.2 | 429 | 1106.4 | 317.8 | 341.2 | 590 | 321 | 598.4 | 669 | 2197.8 | 1000.2 | 678.4 | 751.6 | 3760 | 373 | 679 | 917.6 | 1143.2 | 259 | 526 | 518 | 906 | 3063.2 | 500 | 478.2 | 558.4 | 412 | 296 | 187.8 | 1051 | 731.4 | 561 | 602 | 631.4 | 1347 | 850.4 | 1488.2 | 584 | 714.6 | 1789.6 | 534.6 | 626 | 469.6 | 1128 | 55 | 684 | 780 | 1149.6 | 2061 | 770 | 747 | 1447.6 | 545.4 | 2867.6 | 49 | 358 | 1498 | 1729.2 | 4049 | 890 | 1520 | 673 | 578.8 | 847.8 | 827 | 624 | 620.6 | 638 | 423 | 542 | 876.4 | 634.8
256 | 520 | 1223 | 849 | 1035.4 | 1002.2 | 143 | 237 | 2929 | 52 | 1132 | 725 | 756.6 | 472 | 603 | 981 | 673 | 455 | 2093.4 | 520.6 | 1352 | 781.8 | 874 | 1509.8 | 443 | 1975 | 1017 | 618 | 381.4 | 1040 | 895 | 1093.2 | 839.2 | 875.8 | 2700 | 509.6 | 631 | 231 | 728.2 | 411 | 192.6 | 803.6 | 787 | 1033 | 44 | 859.8 | 1119 | 960.2 | 561 | 1047 | 721 | 4040.4 | 612 | 490 | 648 | 964.2 | 679 | 390 | 1475.8 | 852 | 412.6 | 1971.4 | 1132 | 423.2 | 37 | 642.4 | 770.8 | 487 | 829 | 145.8 | 611.2 | 47 | 1019 | 924 | 961.8 | 56 | 166 | 535 | 775 | 2265 | 59 | 3418 | 2024.8 | 713 | 827 | 1657.2 | 852.4 | 953.4 | 832 | 312 | 649.6 | 3008 | 1020.4 | 563.2 | 715.2 | 680 | 490 | 515.6 | 2383 | 3535.2 | 1376 | 1287 | 1792 | 1380 | 835.6 | 54 | 390.6 | 817 | 2890 | 412 | 788 | 4289.8 | 4750.4 | 1213.6 | 735 | 228 | 517.2 | 488 | 371 | 824 | 796.8 | 628 | 415 | 819 | 1726 | 590 | 55 | 801 | 988.8 | 542.6 | 805 | 391.6 | 379 | 686 | 536 | 710.6 | 520 | 661 | 1038.2 | 647.6 | 754 | 2426.2 | 469 | 735 | 954.8 | 1068.8 | 360 | 456 | 712 | 1302.8 | 1781 | 534 | 441 | 678.6 | 420 | 220 | 261 | 1047 | 931 | 545 | 682.6 | 603 | 1415 | 770 | 817 | 1251.2 | 1108.2 | 467 | 572 | 524.4 | 490 | 1041.2 | 55 | 947.8 | 776 | 2967.8 | 2173 | 754.8 | 747 | 1480 | 626 | 2967.4 | 49 | 309 | 1449.2 | 344 | 3981.8 | 862 | 696 | 633.8 | 713.8 | 868 | 815 | 1931.6 | 575.6 | 667.6 | 415 | 556 | 1041.8 | 727.4
256 | 407.8 | 1247 | 775.6 | 1039.4 | 1005 | 239 | 199.6 | 2941.8 | 292 | 1152 | 729 | 654 | 478 | 607 | 973 | 621 | 451.4 | 2017 | 430 | 1357 | 853 | 891 | 587 | 521 | 1879.8 | 2097.4 | 738 | 473.4 | 1040 | 819 | 2172 | 832.8 | 818 | 2581.8 | 641 | 631 | 234 | 762 | 443 | 3683 | 850 | 753 | 1113 | 44 | 770 | 1086.8 | 869 | 582.8 | 1071 | 665 | 1297 | 870.4 | 490 | 560 | 2684.2 | 627.8 | 394 | 1223 | 892.8 | 576 | 1953.4 | 1458.8 | 457.6 | 37 | 668 | 755 | 493.4 | 617 | 398.4 | 647 | 47 | 983 | 999.8 | 2245.2 | 353 | 166 | 469.6 | 839 | 948 | 59 | 3204 | 691 | 693 | 1889.2 | 3046.4 | 775 | 761 | 756 | 713.6 | 1890.6 | 3052 | 955.2 | 566.8 | 818 | 658 | 515 | 563.2 | 2267.2 | 3228.2 | 1323.2 | 1260 | 903 | 1420 | 829.8 | 54 | 439 | 878.4 | 3960.4 | 476 | 99.4 | 3708.4 | 3534 | 1185 | 716.6 | 228 | 662 | 551.6 | 550.8 | 1904.6 | 835 | 561.4 | 324 | 687 | 1727 | 638 | 55 | 629 | 910 | 545 | 554 | 377 | 1196.8 | 476.6 | 749.4 | 819 | 546 | 738.8 | 1110.2 | 660 | 696.8 | 696.4 | 461 | 879 | 2881.2 | 1138.8 | 394.8 | 528 | 744 | 1760 | 1733 | 571.6 | 615.6 | 745 | 525.2 | 4535.2 | 352 | 836.4 | 1039 | 530 | 766 | 818.4 | 1442 | 762.8 | 741 | 1745 | 983 | 467 | 1729.4 | 404.6 | 1618 | 866 | 55 | 1150 | 736 | 2965.4 | 1038.6 | 775.2 | 687 | 1519 | 1477.8 | 3944.8 | 74.2 | 438 | 1158.4 | 397 | 2596.4 | 874 | 720 | 724 | 493 | 728 | 885.8 | 1930 | 646 | 681 | 391.2 | 739.6 | 1125 | 685
174 | 212.6 | 1219 | 789 | 965 | 1016 | 1453.6 | 124 | 1630.4 | 356 | 1136 | 657 | 678 | 506 | 573.4 | 1085 | 643 | 383.2 | 1889 | 454 | 1979.2 | 977.4 | 841 | 1170.2 | 870.6 | 2133 | 3754 | 6653.4 | 521 | 1040 | 808.2 | 869 | 804 | 834 | 836 | 625 | 649 | 246 | 854.8 | 443 | 4159.4 | 850 | 935.8 | 1137.8 | 44 | 1747.4 | 1021 | 824 | 558 | 1067 | 654.6 | 1326 | 952 | 508 | 508 | 2667.4 | 551 | 482 | 1083.2 | 967 | 547.2 | 2387.8 | 1526.4 | 552 | 37 | 778 | 755 | 285 | 575.6 | 191.6 | 770 | 130.2 | 1047 | 1186 | 3282.8 | 325 | 143.2 | 487 | 755 | 933.2 | 59 | 3260 | 646.6 | 698.4 | 2056.2 | 3039 | 654.2 | 740 | 826 | 1172.8 | 645 | 3166.6 | 764 | 518 | 834.6 | 685.6 | 518 | 628 | 938.2 | 3190.6 | 1228 | 1004.2 | 844 | 1301.4 | 812 | 54 | 437 | 974.2 | 2922 | 503 | 166 | 3070.8 | 3502.2 | 1003.2 | 775.4 | 228 | 670.8 | 822 | 672.4 | 3641.6 | 876.6 | 453.4 | 433.8 | 2944.2 | 1667 | 653.6 | 55 | 733 | 1010 | 509 | 445 | 457.4 | 3544 | 393.8 | 603 | 1001 | 649.2 | 676.2 | 1243.8 | 676 | 854.2 | 311 | 409 | 2767.4 | 3388 | 2722 | 507.8 | 516 | 823.2 | 1188.6 | 1753.4 | 610 | 761.6 | 716 | 614 | 2455.8 | 512.8 | 865 | 919.8 | 530 | 787 | 1740 | 1475.6 | 655.4 | 711 | 572 | 608 | 1343.4 | 1799 | 334.4 | 381 | 874 | 55 | 1158 | 707 | 2963 | 738.6 | 654.4 | 656.2 | 1543 | 3191 | 2864 | 175 | 559.2 | 779.8 | 547 | 682 | 902 | 687.4 | 872.4 | 595 | 548.8 | 925 | 1965.8 | 720.4 | 673 | 605.6 | 722.8 | 2193.2 | 1921.2
51 | 284.6 | 1187.8 | 781 | 981 | 1040 | 387.8 | 682.6 | 706 | 400 | 1132 | 739 | 698 | 560 | 566 | 1097 | 807 | 392 | 2244.4 | 600 | 5630.6 | 905.6 | 891.8 | 535 | 1013 | 1476 | 3596.8 | 633 | 629.8 | 927.6 | 756 | 785 | 785.8 | 563.4 | 450 | 788 | 766 | 351.6 | 946 | 443 | 3121.6 | 850 | 939.2 | 917 | 44 | 634.6 | 1000 | 886 | 641 | 1085 | 653.4 | 1025 | 630.2 | 630.8 | 486 | 2751.4 | 499 | 470 | 860 | 941.6 | 524 | 2652 | 595.2 | 682.6 | 110.2 | 803 | 926.2 | 385 | 667.4 | 245 | 790 | 255 | 1073 | 1147.6 | 3263.8 | 417 | 52 | 484 | 653.8 | 933.8 | 59 | 976 | 978.4 | 904.2 | 2011 | 2694 | 499 | 721.8 | 817.6 | 458.4 | 652.2 | 1965.4 | 570.4 | 566 | 2355.6 | 2788 | 597.2 | 765.2 | 943 | 1503.6 | 1314.4 | 791.2 | 836 | 1572.6 | 774 | 54 | 437 | 1033 | 2126.8 | 615 | 166 | 375.6 | 3605.6 | 928 | 821 | 192 | 2077.4 | 736 | 580 | 3681 | 906.4 | 317.8 | 373 | 2796.2 | 1655 | 739 | 55 | 899.8 | 1136 | 617 | 469 | 717 | 3484.4 | 522.2 | 715 | 1073 | 608 | 855 | 1267 | 500 | 959 | 279 | 390.4 | 2833 | 3408 | 2314.8 | 764.4 | 528 | 860 | 956.2 | 1806.4 | 513 | 845 | 706 | 614 | 322 | 694.4 | 963 | 752.8 | 530 | 847 | 1825.6 | 1441 | 493 | 761.4 | 637 | 678.4 | 871.2 | 1937 | 698 | 325.4 | 1178.6 | 55 | 744 | 575 | 703 | 1813 | 562 | 779 | 1543 | 3374.8 | 2646.8 | 175 | 649.6 | 739 | 601 | 622 | 951 | 755.4 | 909.4 | 574 | 497 | 991.4 | 1746.4 | 766 | 599.4 | 639.2 | 730 | 976.2 | 701.8
51 | 319 | 1213 | 795.4 | 1030.6 | 994 | 409 | 1026.8 | 671.6 | 531.2 | 1910 | 783 | 626 | 532 | 518 | 1073.6 | 796 | 412 | 2296 | 634.4 | 4261.4 | 1048 | 680.4 | 752.8 | 1017 | 1001 | 3528.8 | 599 | 740 | 902 | 670 | 705 | 828.6 | 426.6 | 461.6 | 1836 | 839 | 416 | 906.4 | 443 | 3793.4 | 860.4 | 553 | 897 | 44 | 615 | 952 | 968.4 | 466.6 | 1168.8 | 701 | 1058 | 350 | 584.4 | 588 | 2417.8 | 499 | 374 | 800 | 1147 | 535.6 | 2850.4 | 658.4 | 789 | 220 | 657.8 | 1173 | 363.4 | 779 | 261 | 742 | 255 | 1180.8 | 1134 | 3061 | 543.8 | 52 | 446 | 721 | 925.8 | 241.4 | 374.2 | 1976.8 | 775 | 2018 | 2667.6 | 473.8 | 597 | 829 | 227.8 | 606 | 1207 | 488 | 596.4 | 3885.8 | 2750 | 679.8 | 865 | 827 | 486 | 1072 | 645 | 723 | 1659 | 2692 | 54 | 518.6 | 1058.2 | 872.4 | 663.4 | 166 | 329.2 | 3284.2 | 856 | 804.6 | 48 | 676 | 668.8 | 804 | 3708 | 878 | 1816.8 | 289 | 2768.8 | 1416.2 | 622.2 | 55 | 871.8 | 942.4 | 1174.2 | 497 | 817.6 | 3395.8 | 547 | 628.4 | 1001 | 586.2 | 754 | 1266.6 | 516 | 949.4 | 219 | 555.2 | 2521 | 3480 | 1280 | 807 | 594.8 | 928 | 1039 | 1851.8 | 437.2 | 845 | 844.6 | 718.8 | 347.4 | 797 | 813 | 585 | 522 | 812.8 | 1672 | 1410 | 483 | 908 | 719.6 | 884 | 374 | 1945 | 1075 | 359 | 1670.8 | 55 | 1913 | 575 | 803.8 | 681 | 449 | 843 | 1471 | 3616 | 1156.4 | 175 | 588.4 | 710.2 | 671.4 | 697.2 | 941 | 700 | 2037.6 | 612 | 551 | 990 | 1779 | 794.8 | 489 | 2988.6 | 725.4 | 749 | 533
51 | 271 | 1044.2 | 823 | 736.6 | 985.2 | 349 | 964.4 | 652.2 | 652 | 1343 | 657 | 639.6 | 588.6 | 538.6 | 1116 | 694.4 | 443 | 2232.6 | 688.8 | 4254 | 1112 | 522.6 | 836.4 | 1029 | 837.8 | 2509.6 | 521.6 | 1130.6 | 934 | 598 | 647.4 | 982.8 | 286 | 405.4 | 1332 | 746.2 | 440 | 933 | 443 | 3771 | 885 | 615.4 | 937 | 296.8 | 677.2 | 927 | 840 | 457.8 | 1409 | 717.4 | 1230 | 421.6 | 653.4 | 588 | 2881 | 1029.4 | 374 | 772 | 1171 | 456.8 | 1804 | 666 | 846 | 220 | 567 | 2257.4 | 418.2 | 893.8 | 229.8 | 1798.4 | 299 | 1094 | 1056 | 3061 | 673 | 1029.8 | 600.8 | 637 | 1016 | 339 | 351 | 1986 | 731 | 2039 | 2620 | 495 | 497 | 837 | 385 | 670 | 1497 | 434 | 578 | 785.2 | 3110.8 | 642 | 761 | 832.6 | 520 | 1056.8 | 638.2 | 623 | 242 | 2713 | 54 | 1837.8 | 864.4 | 842 | 738 | 77.2 | 2685 | 2601 | 853.6 | 662 | 48 | 714 | 624 | 681.6 | 2590.4 | 969 | 2204 | 349 | 2717 | 1291.6 | 517 | 55 | 972 | 813.6 | 2086 | 497 | 790 | 2893.2 | 651.2 | 552 | 957.4 | 499 | 848.4 | 1188.2 | 6081.6 | 1012 | 1295.2 | 763 | 2377.4 | 1485.8 | 2269.6 | 880.2 | 916.2 | 940 | 240 | 795 | 428 | 821 | 688 | 669.2 | 412.4 | 842 | 813 | 527.4 | 511.4 | 620 | 1656 | 1378 | 559 | 954.8 | 4355.2 | 888.8 | 383 | 1920.6 | 311.6 | 267.8 | 931 | 55 | 610 | 770 | 910.8 | 664.8 | 451.4 | 889 | 1439 | 2590 | 570.8 | 264.2 | 1923.4 | 511 | 635 | 693 | 913 | 840.8 | 1089 | 816 | 656 | 898 | 1708.8 | 919.4 | 489 | 3651 | 694.2 | 725 | 513
51 | 247.8 | 1647 | 878 | 1452.6 | 925.2 | 349 | 1013 | 669 | 576 | 954 | 753 | 646 | 1014.4 | 298.2 | 1084 | 462.8 | 637 | 2265.4 | 700 | 3611.2 | 984 | 456 | 899 | 943.8 | 667.8 | 821 | 613.4 | 397 | 934 | 594 | 799 | 1081 | 302 | 352 | 808 | 714 | 440 | 1207.8 | 483.8 | 3977.4 | 884.4 | 548.2 | 894.2 | 364.6 | 714.8 | 916.2 | 761.8 | 593 | 1437 | 727 | 1415 | 832.4 | 1033.4 | 556 | 1895.2 | 442 | 311.6 | 772 | 1181 | 462.8 | 1173 | 726 | 748 | 220 | 1034 | 3474 | 419 | 951 | 257.6 | 687 | 365 | 1094 | 979.8 | 3053 | 756.4 | 720.6 | 588.8 | 551.8 | 976 | 339 | 427.8 | 2088 | 1754.6 | 2279 | 1128.8 | 571 | 596.2 | 882 | 461.8 | 762 | 1138.2 | 461 | 414.2 | 791 | 2958.8 | 632.4 | 1054 | 849 | 500.8 | 944 | 643 | 589 | 242 | 2821.6 | 54 | 755 | 956 | 854 | 578 | 55 | 2710.6 | 2479 | 830 | 650 | 48 | 666 | 441 | 628 | 919 | 983.4 | 2252 | 463 | 516 | 1264 | 347 | 55 | 906.2 | 949.6 | 2134 | 545 | 757.4 | 521 | 702 | 621.6 | 1099 | 499 | 832.4 | 1106 | 664 | 971.6 | 344 | 739 | 2445.2 | 1005 | 2764.2 | 941 | 815.4 | 2221.8 | 240 | 944 | 573.4 | 668.4 | 759.4 | 672 | 432 | 806 | 833 | 694.8 | 691.2 | 576 | 4702.8 | 2579.4 | 487.2 | 926 | 2721 | 891.2 | 403 | 1793 | 317 | 486.2 | 909 | 55 | 1381 | 807 | 956.2 | 551 | 555.4 | 873 | 1475 | 818 | 621.4 | 255 | 2765.8 | 474.6 | 475.8 | 768.4 | 985 | 987 | 1450.2 | 882 | 1592.2 | 905.6 | 1677.6 | 1020.6 | 1349.2 | 3534.4 | 575 | 749 | 505
51 | 155 | 1008 | 946 | 1121.8 | 1156.8 | 283.8 | 917.8 | 736.2 | 678 | 918 | 736 | 453.4 | 1323.4 | 260 | 971 | 487.2 | 564.8 | 2254.4 | 720 | 836 | 944 | 480 | 887.2 | 808.4 | 645 | 750.2 | 473 | 549 | 912 | 815.6 | 1085.2 | 1070 | 302 | 48 | 753.6 | 804 | 440 | 897 | 1878.2 | 1194.2 | 910 | 513 | 954.6 | 445.8 | 859 | 741.2 | 2005.6 | 55 | 1304.4 | 675 | 1307 | 897 | 613.2 | 508 | 1572.4 | 488 | 264 | 910.4 | 1160 | 514 | 1084.2 | 802 | 716 | 220 | 3009 | 3385 | 403 | 963 | 343 | 710 | 157 | 1164.8 | 1048 | 3357.4 | 941.2 | 629.4 | 531 | 559 | 959.2 | 339 | 398 | 2169 | 2686 | 2264 | 730.8 | 572 | 609 | 1612.6 | 403.6 | 806 | 1038.8 | 525 | 369.4 | 839 | 2659 | 562 | 1209.2 | 897 | 440 | 1244 | 563.2 | 463 | 201.6 | 1275.2 | 54 | 693.4 | 928 | 1038.8 | 496 | 55 | 2820 | 1797.2 | 826 | 626 | 48 | 634 | 300.2 | 595 | 859 | 1121 | 59 | 41 | 461.2 | 1373 | 439 | 55 | 771.8 | 858.4 | 2170 | 734 | 749 | 496.2 | 699.6 | 580 | 1157 | 2652.6 | 832 | 1158 | 780 | 826 | 480 | 503 | 1169.4 | 1034 | 1252.6 | 793.4 | 701 | 925.4 | 240 | 1077.6 | 747 | 597 | 669 | 672 | 552 | 658.2 | 977.4 | 691.2 | 750 | 572 | 4594 | 1339.6 | 521.4 | 1074 | 875 | 801.2 | 463 | 677 | 375.4 | 1869 | 817.8 | 55 | 6733.6 | 819 | 1037 | 469 | 565 | 742.4 | 1539 | 790 | 966.2 | 255 | 3098.2 | 484.6 | 570 | 853.8 | 1012.4 | 905.4 | 1709.4 | 956 | 425 | 929.6 | 1762 | 1072 | 921.8 | 3500.8 | 584.6 | 809 | 507.6
51 | 223 | 433 | 1908.8 | 742 | 1252 | 109 | 961 | 2073.6 | 827.8 | 894 | 652 | 422 | 641 | 330 | 989.2 | 522 | 670 | 1256.4 | 731.4 | 899 | 781.6 | 516 | 744 | 845 | 657 | 726 | 1709.6 | 579.4 | 812 | 979.2 | 1160.2 | 914.4 | 472.4 | 48 | 723 | 774 | 463.2 | 802.6 | 3704.2 | 665.2 | 682 | 473 | 1013.8 | 515.8 | 889 | 736 | 899.6 | 106.6 | 1062.4 | 615 | 1285 | 1009 | 515 | 532 | 1697.2 | 634.6 | 318 | 954 | 952.2 | 545.2 | 844.6 | 828.8 | 585.8 | 37 | 4910.2 | 3414.2 | 319 | 953.8 | 387 | 700 | 157 | 1094 | 1042.4 | 3527.8 | 1241.8 | 653.4 | 1495 | 1707.6 | 973 | 107.8 | 506 | 2185.2 | 2639 | 2270.4 | 781.2 | 1685.8 | 597 | 1424.8 | 466 | 834 | 1024.4 | 1860.2 | 378.2 | 679 | 2681.8 | 432.8 | 1412.4 | 820.6 | 394.6 | 1404 | 544.2 | 568 | 40 | 946 | 54 | 711 | 980 | 1104 | 533.2 | 55 | 858.2 | 805 | 777.2 | 631 | 48 | 622 | 457 | 737.4 | 1704.8 | 1232 | 59 | 41 | 341 | 1393 | 581.4 | 55 | 783 | 887.4 | 1447.2 | 716 | 771.6 | 403.6 | 710.6 | 613.6 | 1189.6 | 4169.4 | 711 | 1086 | 632.2 | 5857.8 | 1866 | 551 | 667 | 1081.2 | 1394.4 | 619 | 638.2 | 767 | 164.8 | 1436.6 | 794.6 | 594 | 565 | 601.6 | 528 | 449 | 910 | 663 | 757 | 536 | 4646 | 1224 | 305 | 1122.8 | 2060 | 681 | 381.4 | 506.2 | 379 | 3917 | 908.8 | 55 | 692 | 1011.2 | 1001.4 | 508 | 553 | 718.2 | 1503 | 818 | 1055 | 255 | 2364.4 | 479 | 1070.4 | 1577 | 1104.4 | 865 | 1013 | 1005 | 461 | 911 | 1712 | 1100 | 475 | 1125.4 | 565.8 | 763 | 528
176.6 | 263 | 393 | 3283 | 891 | 1326 | 119 | 721 | 777 | 858 | 938 | 648.8 | 446 | 611.8 | 324 | 1073.4 | 568.2 | 670 | 6622.6 | 681 | 1009 | 799 | 52 | 862.4 | 681.8 | 757 | 878 | 568.8 | 536 | 829 | 1031 | 1226 | 2402.6 | 634.6 | 48 | 732 | 751 | 560 | 752.4 | 3746.2 | 1634 | 538.8 | 473 | 822.4 | 341 | 781 | 720 | 866.8 | 184 | 828 | 543 | 1230.8 | 1170 | 360.6 | 488 | 1790 | 853 | 436 | 1036.4 | 1047 | 402 | 806.6 | 913.8 | 537 | 37 | 1183 | 3416 | 290 | 741.8 | 392.6 | 848 | 69 | 1180.8 | 999 | 3327 | 738 | 543 | 1467 | 591 | 949 | 59 | 311.6 | 1979.4 | 2677.2 | 2240.8 | 813 | 623 | 594.6 | 1019 | 258.8 | 39 | 1007 | 2386.8 | 443 | 936.6 | 2734 | 425 | 1479.6 | 614 | 496.4 | 5374 | 575 | 1279.8 | 40 | 1113.6 | 54 | 1403.6 | 1047 | 1088 | 602.4 | 55 | 381.2 | 1253 | 673 | 733.2 | 48 | 634 | 539 | 469.4 | 702 | 1306.4 | 59 | 41 | 450.6 | 1414.8 | 495 | 229 | 863 | 993.4 | 465.8 | 850.2 | 948 | 505.6 | 672.8 | 622.2 | 1246 | 3999.8 | 931 | 1018.6 | 4361.4 | 920.2 | 2699.8 | 497 | 1060 | 6950.2 | 1292.6 | 624 | 595.6 | 659.2 | 52 | 1674.4 | 728.8 | 718 | 478.6 | 459.6 | 544 | 1739.6 | 1060.8 | 746.6 | 693.8 | 556 | 4636.4 | 1090 | 353.6 | 1016 | 880.6 | 756.6 | 415 | 450 | 473.4 | 3911.8 | 1097.6 | 55 | 734 | 1447 | 722 | 546.2 | 529 | 673.4 | 1503 | 1291 | 1193.2 | 172.6 | 1026 | 459.8 | 1554 | 3143.8 | 1012.4 | 687.4 | 977 | 1370.4 | 593 | 1058.4 | 1688 | 1204 | 419 | 577 | 1822.8 | 836.6 | 498
226.4 | 255 | 1473.2 | 3173.8 | 939 | 1354.6 | 254.2 | 721 | 581 | 870 | 948 | 684 | 619.8 | 709 | 425 | 1155.4 | 577 | 1798.6 | 1209 | 753 | 1036 | 889 | 52 | 1016.6 | 645 | 671 | 958 | 1695.8 | 534.4 | 787 | 1143 | 1263 | 801 | 698.6 | 48 | 744 | 783 | 801 | 738 | 3908.8 | 4886.8 | 373.6 | 1302.2 | 782 | 248 | 757 | 704 | 793 | 400.8 | 756.6 | 662.4 | 1380 | 962.4 | 510 | 424 | 1418 | 901 | 582 | 974 | 1139 | 424.6 | 713 | 964.8 | 545 | 37 | 729.4 | 3368 | 422 | 859.4 | 504.8 | 802 | 129 | 1199.6 | 958.2 | 3351 | 716.8 | 651 | 2854.6 | 603 | 979.2 | 224.6 | 1577.6 | 747 | 2720 | 2236 | 818 | 333.4 | 717.6 | 1023 | 187.8 | 39 | 1816.8 | 3564 | 2994.2 | 670.8 | 2822.2 | 509.2 | 1466.6 | 599 | 1541.2 | 3517.4 | 2109.8 | 620 | 40 | 806 | 54 | 846.2 | 1022.6 | 1101.4 | 701 | 55 | 600.4 | 3700 | 661 | 824 | 48 | 638 | 587 | 587 | 1021.6 | 1272 | 59 | 41 | 524 | 1188.4 | 591 | 229 | 701 | 979.4 | 523.4 | 869 | 953.6 | 592 | 522.8 | 680 | 943.4 | 4504.8 | 875 | 1826.6 | 2527 | 756.4 | 821.6 | 458 | 437 | 3653 | 1167 | 646 | 646 | 687 | 52 | 1337.4 | 762.4 | 770 | 6022.8 | 458 | 460.6 | 422.2 | 1219.4 | 809 | 659 | 585.4 | 1415.2 | 1144 | 528.8 | 870.4 | 703 | 713 | 425 | 492 | 670.2 | 3944 | 1113 | 55 | 591 | 583.8 | 714.8 | 686.4 | 501 | 720.8 | 1471 | 3439 | 1220 | 49 | 1052 | 401 | 734.4 | 3432.8 | 1010.8 | 618 | 941 | 1764.8 | 628 | 1104 | 1694 | 1070 | 419 | 587 | 626 | 764 | 453.6
300 | 462 | 479.8 | 2710 | 1011 | 1152.2 | 367 | 1113 | 540.6 | 943.2 | 906 | 442 | 614.6 | 673 | 496.6 | 1359 | 549 | 478.4 | 1233.4 | 726.4 | 1024 | 863 | 52 | 1094.8 | 371.4 | 662 | 2127.6 | 499 | 670 | 863.8 | 1085 | 1217.8 | 722 | 483.8 | 222 | 708 | 846 | 792 | 664.8 | 2670.8 | 6540 | 351 | 922.8 | 913.2 | 248 | 613.8 | 696 | 681 | 529 | 775 | 652.8 | 3078.2 | 764.8 | 523.6 | 390.4 | 1412.8 | 971.4 | 934 | 808.4 | 1031 | 391 | 585.4 | 938.4 | 530.2 | 37 | 558.8 | 863 | 46 | 937.4 | 165 | 693 | 252 | 1270 | 847 | 3300.6 | 769 | 846 | 1611 | 579 | 6258.2 | 266 | 192 | 690 | 2664 | 2166.4 | 717 | 233 | 796.4 | 1011 | 978 | 39 | 1384.6 | 3797.6 | 3528 | 1528.6 | 2826 | 548 | 1367 | 587 | 660 | 1451.4 | 2456.6 | 604 | 100.8 | 850.8 | 54 | 416 | 715.2 | 1025.6 | 682.8 | 55 | 696.8 | 2531 | 567.2 | 2643.4 | 48 | 670 | 587 | 545 | 214 | 1208 | 100.6 | 41 | 681.6 | 1097 | 645 | 229 | 771 | 1085 | 597 | 286 | 796.4 | 605 | 526 | 636 | 839 | 2909.4 | 877.2 | 2501 | 1475.4 | 693 | 808 | 458 | 741 | 3509 | 996.8 | 646 | 726.8 | 2461.2 | 52 | 1187 | 662.6 | 604.4 | 569 | 458 | 451 | 452.2 | 1286 | 884.2 | 606.2 | 545 | 1630 | 1104 | 376.2 | 636.4 | 685 | 690.6 | 523.2 | 652.2 | 702.4 | 2624 | 1087 | 55 | 766 | 555 | 839.2 | 747 | 589.8 | 712.2 | 1583 | 3415 | 848.8 | 49 | 898.8 | 332 | 796 | 2963 | 946.4 | 558 | 953 | 1804.2 | 523.2 | 1104 | 1618 | 1073 | 419 | 666 | 621.2 | 966.4 | 477
382 | 486 | 722.8 | 912.4 | 1312 | 991 | 317 | 1461 | 608.2 | 2522 | 816 | 477 | 650 | 721 | 406 | 1292 | 434.2 | 500 | 1081.4 | 541.8 | 1012 | 955 | 52 | 1163.4 | 815.6 | 626 | 3673.8 | 469 | 648 | 923 | 905 | 1091.8 | 850 | 814.6 | 222 | 723 | 866 | 780.6 | 709 | 2091.8 | 11242.8 | 387.8 | 555 | 751 | 248 | 664.2 | 656 | 922.4 | 425.8 | 829 | 927.6 | 4978 | 857 | 605 | 318 | 1270.4 | 721.2 | 1334 | 812 | 935 | 438.6 | 471 | 902.4 | 588 | 37 | 636 | 637 | 46 | 923.6 | 165 | 3088 | 252 | 1321.8 | 763 | 3244 | 844 | 938 | 1599.4 | 611 | 923 | 266 | 2604.2 | 745.4 | 2602 | 1873 | 871 | 233 | 947 | 719.2 | 680.6 | 158.2 | 895 | 2737.6 | 3527.8 | 1115 | 2750 | 514 | 1122.8 | 675 | 683 | 1324 | 2455.8 | 548.4 | 192 | 977 | 54 | 392 | 617 | 839 | 730 | 55 | 636.2 | 2507.8 | 835.6 | 3046.2 | 84 | 662 | 575 | 577 | 214 | 1046 | 163 | 41 | 608 | 1085 | 521 | 229 | 807 | 880 | 573.6 | 348 | 769.4 | 807 | 561.4 | 676 | 757.2 | 502 | 865.4 | 2556.8 | 1890.6 | 897 | 660 | 438 | 865 | 3276 | 1052.2 | 610 | 591.2 | 4109.8 | 52 | 959 | 681 | 784.4 | 591 | 377 | 442.2 | 380 | 1208.6 | 839 | 720.6 | 3224 | 1812 | 1102 | 362 | 813.6 | 685.2 | 721.8 | 668.4 | 645 | 680 | 603 | 1002.8 | 55 | 766 | 1460.2 | 1067 | 632 | 517.8 | 770.4 | 1599 | 3429 | 1272 | 49 | 1595.4 | 307.2 | 772 | 3025.4 | 1015 | 684 | 917 | 1755 | 467 | 1028 | 537.6 | 1030 | 341.2 | 463 | 620 | 1041 | 463.4
379.4 | 566 | 729.2 | 861 | 2124.4 | 951.4 | 289 | 1503 | 629 | 2957 | 707.8 | 443.4 | 650 | 706.4 | 262 | 2488 | 442.2 | 486 | 1054 | 574.6 | 910 | 958 | 52 | 887.4 | 1326.8 | 663.4 | 3695 | 465.2 | 526 | 883 | 1013 | 1199 | 868.4 | 925 | 222 | 743 | 796.4 | 643 | 826 | 4027 | 6813.2 | 394 | 505 | 662.2 | 84.8 | 824.6 | 741.6 | 877 | 400 | 803 | 650.8 | 2881.2 | 864.6 | 597 | 2009.8 | 1149.4 | 623.2 | 488.4 | 982 | 927.8 | 534 | 487 | 1005 | 628 | 37 | 550 | 499 | 128.4 | 1063.8 | 118.2 | 3140 | 129 | 1294.4 | 759 | 1717.6 | 858 | 890 | 1519.8 | 590.6 | 906.2 | 266 | 2717.6 | 771 | 2542 | 961.4 | 903.6 | 334.4 | 989.4 | 669 | 389.2 | 230.8 | 853.8 | 805 | 3485.8 | 685 | 2734 | 553.6 | 1182 | 895.4 | 747 | 1328.8 | 2429.6 | 403 | 1640.2 | 2931 | 54 | 392 | 601.8 | 975.8 | 706 | 121.6 | 649 | 2506 | 2052 | 2875.6 | 228 | 566 | 613.4 | 561.8 | 214 | 1170 | 163 | 77.4 | 591.4 | 1272 | 542.2 | 124.6 | 927 | 816.8 | 754.4 | 347.4 | 675 | 807 | 653 | 684 | 664 | 418 | 638 | 2419.4 | 1197.4 | 774 | 559.2 | 414 | 809 | 2677.2 | 1024.2 | 578.2 | 683.8 | 545 | 358 | 949 | 731 | 807.6 | 589 | 411.4 | 1649 | 380 | 1133 | 905 | 826 | 3234 | 1492.6 | 1063 | 435.2 | 901.2 | 603 | 770.6 | 539.8 | 657 | 776 | 610.2 | 1106 | 55 | 734 | 2826 | 1110 | 664 | 653 | 748 | 1644 | 2997.2 | 1265.8 | 49 | 1103.2 | 329.4 | 648.2 | 3141 | 1174.8 | 698 | 851.6 | 1779 | 523 | 1001.4 | 638 | 906.8 | 508 | 1655.8 | 620 | 872.4 | 758.2
292.8 | 640 | 667.8 | 989.8 | 955.6 | 736.4 | 221 | 1419.4 | 629 | 2927 | 739 | 548.6 | 806.4 | 540 | 233 | 965 | 603.8 | 527.6 | 1139 | 644 | 798 | 917.6 | 52 | 806 | 450 | 749 | 3555 | 493 | 518.2 | 772.6 | 1816.8 | 1128 | 866 | 712.8 | 295.6 | 650.4 | 741 | 935.8 | 1956 | 3912.2 | 4832.8 | 379 | 428.2 | 651.2 | 44 | 792.4 | 747 | 1096 | 262 | 813 | 590 | 5016 | 806 | 565 | 3696.4 | 1086.8 | 796 | 465.4 | 1031.2 | 922 | 477 | 481.4 | 889.8 | 608.8 | 37 | 548 | 481 | 252 | 1249.6 | 48 | 3132 | 47 | 1029 | 807.4 | 734 | 889 | 1776 | 555.8 | 537 | 2084 | 183.2 | 2340 | 733 | 2474.4 | 974 | 875 | 554 | 900.2 | 698.6 | 356 | 295 | 768 | 825 | 903.8 | 732.4 | 2692 | 476.6 | 1223 | 840.6 | 777 | 1412 | 1314.8 | 375 | 1947.6 | 2827 | 54 | 284 | 618.6 | 1014 | 725.4 | 166 | 579.4 | 2506 | 793.6 | 1394.2 | 228 | 757 | 656 | 621 | 174.4 | 1218 | 163 | 223 | 508 | 1308 | 610 | 55 | 1030 | 852 | 619 | 207 | 675 | 807 | 564.2 | 640 | 769.2 | 370.8 | 660 | 2208.4 | 725.2 | 810 | 528 | 837.4 | 761 | 682 | 976 | 540.8 | 745 | 650.8 | 337.8 | 700 | 881 | 833 | 776.6 | 435 | 440 | 380 | 3026.8 | 735 | 907 | 3432.6 | 615 | 995 | 575.8 | 1061.6 | 675 | 812 | 670.4 | 693.4 | 831.4 | 525 | 1182 | 55 | 743.4 | 2752 | 1048 | 672 | 560 | 788 | 1606.8 | 875 | 1301 | 49 | 687.6 | 778.2 | 537 | 891.8 | 1517.4 | 712 | 918 | 1566 | 611 | 1017.2 | 758 | 876 | 505.4 | 3404 | 624.8 | 990.4 | 899
256 | 511.8 | 581 | 934 | 814 | 657 | 221 | 1380.6 | 577 | 2991 | 762.2 | 591 | 754 | 540 | 244 | 917 | 607 | 581 | 2146 | 640 | 752.2 | 1590.4 | 254 | 945.6 | 563.2 | 829.8 | 2565.4 | 404.2 | 486.4 | 825 | 2334 | 990.8 | 793.8 | 668 | 209.6 | 529 | 580.4 | 1136.6 | 1401 | 3949.8 | 3296.8 | 447 | 388.2 | 673.6 | 44 | 957.8 | 655 | 853.2 | 55 | 943.2 | 582 | 5018 | 586 | 2715.4 | 441.2 | 1044 | 836 | 549.6 | 912 | 747.4 | 467.4 | 429.8 | 841 | 504 | 37 | 1287 | 461.8 | 252 | 734.2 | 48 | 3604.8 | 47 | 912.2 | 998.4 | 1404 | 866.8 | 1222.4 | 635 | 577 | 731 | 59 | 2439 | 765 | 2489.2 | 821 | 1024 | 548 | 843.8 | 615 | 353.6 | 431 | 800 | 691.6 | 266 | 788.8 | 570 | 463.2 | 1125 | 771 | 825 | 1300.2 | 507.8 | 368 | 1266.4 | 2831 | 54 | 389.6 | 731 | 1122 | 797 | 166 | 339.6 | 2478 | 698.6 | 429 | 228 | 771 | 646 | 637 | 148 | 1280 | 79.8 | 223 | 634 | 1184.4 | 635.6 | 55 | 1150.2 | 891.8 | 547 | 207 | 675 | 5864.2 | 537 | 626 | 526 | 356.8 | 733.2 | 2154 | 796 | 786 | 1137 | 1246.8 | 797.6 | 1619.6 | 3204.4 | 478 | 657 | 654 | 316 | 1526.4 | 909 | 833 | 772 | 503.4 | 605 | 380 | 3362 | 662.2 | 895 | 3479.6 | 534.6 | 1087 | 727.8 | 580 | 770.6 | 903.4 | 455 | 638 | 824 | 1667.6 | 1182 | 55 | 803 | 2315.4 | 803.6 | 708 | 204 | 762.8 | 1624 | 907 | 1278 | 49 | 722.2 | 567.4 | 606.4 | 976 | 1981.2 | 835 | 910.8 | 996.8 | 591 | 866.4 | 586 | 832.6 | 377.6 | 3373.4 | 783.2 | 2061 | 982
256 | 509 | 501 | 930 | 847.2 | 697 | 314.6 | 1133.2 | 567 | 2963.4 | 687.8 | 603 | 2676 | 550 | 212 | 857 | 603 | 532.2 | 840 | 581.6 | 743 | 1117 | 479 | 1133 | 803.6 | 810.6 | 3224.8 | 597 | 691.4 | 701 | 2338 | 820 | 684 | 704.4 | 140 | 637 | 472.4 | 754 | 4181.6 | 2705.8 | 3188.4 | 387 | 3858.2 | 668 | 44 | 1097.2 | 642.6 | 892.6 | 55 | 1101.4 | 550 | 4720 | 873 | 4215 | 521 | 1020 | 766.2 | 598 | 846.4 | 505.8 | 553 | 352 | 626.6 | 459 | 37 | 775.4 | 580 | 252 | 713 | 48 | 3869 | 88.6 | 794.4 | 971 | 780 | 830 | 716 | 635 | 577 | 733.2 | 59 | 3479 | 613.8 | 4727.8 | 844.6 | 834 | 529 | 1104.6 | 567 | 368 | 345.8 | 940.8 | 900.2 | 336.6 | 856 | 529.8 | 452 | 1083 | 838 | 799.4 | 1232.6 | 509.8 | 248.8 | 390.6 | 1238.6 | 54 | 524 | 785 | 1126 | 827 | 166 | 1571.4 | 2562 | 2725.4 | 465 | 228 | 687 | 810 | 782.4 | 148 | 1240 | 59 | 223 | 732.4 | 1215 | 690 | 55 | 1231.2 | 1163.6 | 647 | 145 | 655 | 801.4 | 667.6 | 573 | 602 | 386.2 | 866 | 1525.4 | 497.4 | 822 | 3037.2 | 608.8 | 1084 | 3050 | 3339 | 500 | 647 | 655 | 702 | 1081.2 | 1004.8 | 831.8 | 826.8 | 585 | 545 | 423.2 | 3382 | 678 | 875 | 3493.4 | 593 | 1143 | 514.6 | 568 | 712 | 1057 | 417.4 | 573.8 | 824 | 565 | 1230 | 179.8 | 771 | 550 | 650 | 708 | 204 | 768 | 1670.8 | 880 | 1220.4 | 49 | 744.8 | 708 | 797 | 984 | 1551 | 855.6 | 1914.6 | 579 | 703 | 820 | 489.8 | 829 | 357.4 | 3348 | 1581.4 | 831.2 | 1050
51 | 485 | 733.6 | 1016.8 | 979 | 944.8 | 449.8 | 1152 | 649.2 | 2052.4 | 697.2 | 599 | 2556.8 | 676 | 256.8 | 947.4 | 660.6 | 395.2 | 788 | 540.8 | 719 | 860.4 | 227 | 1130.6 | 262 | 692.8 | 4841 | 627 | 656.2 | 669 | 54 | 758.4 | 624 | 454 | 121.6 | 685 | 443.6 | 774 | 4105 | 787 | 3075 | 304 | 2179.6 | 652 | 44 | 1069.6 | 466.2 | 865 | 55 | 1141.8 | 634 | 3455.8 | 1017 | 4177 | 473 | 701 | 711 | 584 | 743 | 725 | 609.4 | 344 | 480 | 509 | 37 | 370 | 505.6 | 252 | 642.8 | 48 | 3965 | 255 | 720 | 883.8 | 1068 | 782 | 848 | 436 | 597 | 789 | 59 | 3108.6 | 563 | 5309.2 | 896 | 908 | 515 | 809 | 491 | 43 | 230.4 | 890 | 637 | 304 | 823 | 493 | 349.4 | 1135 | 913.8 | 896.4 | 1020 | 524.8 | 403 | 80.4 | 862.2 | 54 | 476 | 815 | 1146 | 767 | 55 | 328 | 2622 | 2854.2 | 505 | 84 | 837 | 849 | 881 | 148 | 1167.2 | 59 | 223 | 825.2 | 1043 | 691.8 | 55 | 1123 | 1124 | 678.8 | 52 | 555 | 888.8 | 620.4 | 525.4 | 644 | 313 | 899 | 967 | 569 | 825 | 287 | 744 | 1072 | 3195.4 | 2339 | 236 | 680 | 619 | 1048 | 424.8 | 953 | 846.6 | 861 | 587.4 | 545 | 544.4 | 3481.8 | 728 | 895 | 2922 | 521 | 1144 | 492 | 554 | 690.4 | 833 | 39 | 604 | 824 | 555 | 1123.8 | 211 | 1107 | 537 | 682.4 | 712 | 135.2 | 904.8 | 1735 | 1024.4 | 863.2 | 49 | 904 | 848.4 | 773 | 870 | 948 | 787.8 | 771.8 | 579 | 725 | 976 | 775 | 838.6 | 265.6 | 2201.4 | 1146.4 | 792 | 1049.8
51 | 408.2 | 1052 | 934 | 948.2 | 759.6 | 459 | 1164 | 815.2 | 876.6 | 726 | 770.8 | 3164.4 | 602 | 384 | 718.6 | 674 | 332 | 810.4 | 557 | 722.6 | 1020 | 227 | 1052 | 262 | 590 | 4809 | 619 | 851 | 678.2 | 54 | 691.2 | 2222.2 | 522.8 | 48 | 2080 | 340 | 738 | 5360.8 | 775 | 6570 | 291.4 | 539 | 760.8 | 44 | 1039.6 | 259.8 | 846.4 | 55 | 1087 | 553.8 | 1297.6 | 1008 | 4264.2 | 465 | 654.6 | 550.2 | 644 | 741 | 758 | 908.6 | 622.8 | 424 | 708.8 | 37 | 366 | 4971.6 | 46 | 1656.6 | 48 | 4028.6 | 255 | 648 | 901 | 858 | 982.8 | 891 | 565 | 782.6 | 829 | 59 | 3114 | 585.4 | 4271.6 | 843.6 | 903 | 427.6 | 740.4 | 461 | 43 | 209 | 906 | 627 | 365 | 801 | 505 | 360.2 | 1141 | 731 | 870 | 1001.8 | 512 | 417 | 242 | 867 | 54 | 570 | 648 | 946 | 700 | 55 | 436 | 2672.8 | 2855 | 613 | 48 | 789 | 914 | 963.8 | 45 | 1105.6 | 59 | 77.4 | 587.8 | 964.8 | 671.8 | 152.6 | 1057.8 | 2151 | 675.6 | 52 | 695 | 910.4 | 661.6 | 503 | 580 | 316.4 | 855 | 849 | 556.2 | 822.4 | 279 | 828 | 1179 | 3253 | 2357.4 | 244 | 450 | 695.4 | 1268.8 | 380 | 945 | 852 | 742.8 | 627.4 | 593 | 703 | 3589.6 | 918.6 | 847 | 2887.8 | 527.4 | 1098.8 | 531.2 | 680 | 732 | 831.4 | 39 | 425.8 | 613 | 1821 | 1068 | 230.4 | 1086.4 | 554.8 | 731 | 771 | 32 | 876.8 | 1873 | 1166 | 684 | 99.4 | 832 | 703.6 | 767 | 802 | 948 | 804 | 803 | 2102.8 | 656.2 | 980 | 1286.2 | 836 | 192 | 1523.8 | 719.8 | 706.4 | 732.6
51 | 420.2 | 1052 | 908.8 | 933 | 581.4 | 643 | 1073.6 | 1000 | 881 | 792 | 730 | 3718.6 | 510 | 448 | 559.2 | 620 | 272 | 1174.2 | 557 | 791 | 1056 | 157 | 1020 | 262 | 592.4 | 3697 | 558.2 | 835 | 1045 | 54 | 665 | 625.2 | 736 | 48 | 1384 | 1471.8 | 698 | 4169.4 | 821 | 6479.2 | 361 | 629 | 723.8 | 44 | 986 | 331 | 897.4 | 351 | 979.4 | 609 | 1274 | 1000 | 2604 | 481 | 489.4 | 412 | 620 | 649 | 754 | 949 | 622 | 424 | 865.4 | 37 | 541.2 | 2926.2 | 46 | 659 | 48 | 4014 | 255 | 762 | 705.4 | 939.8 | 728 | 1307.4 | 538 | 732.8 | 809 | 83.4 | 3173 | 591.8 | 3578 | 747 | 793 | 503 | 700.2 | 499 | 43 | 141 | 844 | 1685 | 415 | 791 | 500.6 | 530 | 2657.2 | 724.6 | 850.4 | 1095 | 432 | 438 | 242 | 951 | 54 | 729 | 694 | 950.8 | 811 | 55 | 515 | 2672.4 | 2791 | 587 | 48 | 734.4 | 936 | 1235 | 45 | 1053.6 | 2004 | 41 | 595 | 1000.8 | 683.4 | 177 | 1011.6 | 872.6 | 587 | 52 | 662 | 894 | 756 | 495 | 752 | 326 | 803 | 924 | 454.8 | 752 | 279 | 870 | 668.2 | 2355.4 | 2400 | 314.2 | 447 | 629.8 | 1276 | 2019 | 1020.6 | 1069 | 652 | 537 | 506 | 623 | 3847.6 | 899 | 761.8 | 2751 | 537 | 1201 | 400.4 | 784 | 716 | 993 | 39 | 493 | 520.6 | 3818.8 | 1236 | 308 | 1088 | 576 | 2407.8 | 894.4 | 32 | 901 | 1758.6 | 926 | 724 | 175 | 803 | 737 | 775 | 878 | 928 | 833 | 785.8 | 895.6 | 619 | 968.4 | 590 | 1016 | 201 | 654.4 | 558.4 | 699 | 683.6
51 | 469 | 1092 | 1346.6 | 919 | 615.8 | 753 | 957.2 | 956 | 801 | 830.4 | 763.2 | 2034.6 | 507.6 | 436 | 510 | 811.6 | 437 | 1243.2 | 684.6 | 833 | 1056 | 52 | 826 | 220.8 | 436 | 1600.2 | 750.6 | 675.6 | 992.2 | 54 | 677 | 657 | 678.8 | 48 | 1439.4 | 360 | 581 | 682 | 764.6 | 6316 | 381 | 647 | 607 | 44 | 884.4 | 317 | 718 | 355 | 895 | 565 | 1143 | 1093 | 1996 | 459 | 665 | 399.8 | 568 | 763.6 | 806 | 915 | 811.8 | 424 | 1029.6 | 37 | 721.2 | 923 | 46 | 599 | 48 | 4006.8 | 255 | 695 | 544.4 | 2256.2 | 820 | 1652.8 | 554 | 604 | 884.2 | 339 | 921 | 460 | 1426.8 | 669 | 823 | 1240.2 | 799 | 619 | 186.2 | 39 | 795.6 | 3225 | 417 | 967.2 | 511 | 548 | 1237 | 644.6 | 758 | 950.2 | 432 | 493 | 242 | 945 | 54 | 692.2 | 668.6 | 946 | 805 | 55 | 491 | 2686 | 790 | 653 | 48 | 754 | 784 | 1167 | 45 | 944 | 492.4 | 41 | 598 | 1025.4 | 7092.2 | 177 | 814 | 710 | 698.2 | 52 | 608 | 2454.4 | 724 | 665 | 774 | 326 | 903 | 974 | 379.4 | 696 | 214.2 | 1032 | 643 | 839 | 3243.8 | 417 | 447 | 589.8 | 1276 | 2620 | 1058 | 1113 | 594 | 469 | 472.2 | 610.4 | 4125.6 | 1003.2 | 741.8 | 2751 | 467.4 | 1250 | 369 | 874 | 700 | 993 | 39 | 481.4 | 517 | 3818 | 1143.2 | 183.2 | 1109 | 696 | 3518 | 1052.4 | 32 | 985 | 1745.8 | 659.4 | 798.8 | 175 | 863 | 799 | 720.2 | 908 | 903.4 | 919 | 707 | 541 | 579 | 1068.8 | 550 | 989 | 224.4 | 729.2 | 354 | 625 | 2432.2
51 | 358.6 | 885 | 3273.6 | 911.2 | 710.8 | 602.6 | 929.2 | 1123.4 | 888.2 | 828 | 876 | 1559.4 | 518 | 2560.4 | 593.4 | 788 | 437 | 639 | 693 | 797 | 1040 | 52 | 854 | 56 | 639.6 | 1021.4 | 1168.2 | 492 | 942 | 54 | 744.6 | 1090 | 726 | 48 | 1481 | 360 | 523 | 726.8 | 661 | 6516 | 389 | 615 | 637 | 44 | 1035 | 352 | 825 | 364.6 | 931 | 589 | 1121 | 1145 | 2035.4 | 1017.8 | 565 | 459.4 | 568 | 886 | 659.6 | 891.8 | 838.4 | 424 | 992 | 193 | 894 | 1974 | 46 | 570.6 | 48 | 3315.8 | 154.6 | 687 | 557 | 1101 | 894 | 756.2 | 639 | 1803.4 | 837 | 339 | 357 | 519 | 775 | 585 | 960 | 924.6 | 891 | 731 | 222 | 39 | 797 | 3237 | 412.2 | 872.4 | 549 | 567.2 | 1235.6 | 557.4 | 651 | 857 | 488 | 613 | 242 | 898 | 54 | 685 | 591 | 1128.6 | 825 | 55 | 491 | 2772.2 | 722 | 557 | 48 | 55 | 708 | 1135 | 45 | 920 | 237.8 | 41 | 708.8 | 1184.2 | 593 | 152.6 | 714.6 | 691.2 | 807 | 52 | 596 | 3594 | 764 | 789 | 929.6 | 326 | 907 | 897 | 382 | 758.6 | 186.8 | 1036 | 630 | 827 | 4082.4 | 459.4 | 467 | 646.6 | 1276 | 2689 | 1079 | 970 | 511 | 669 | 527.6 | 638 | 3275.6 | 918.4 | 746 | 2751 | 559 | 1134 | 440.2 | 852.2 | 834.6 | 255 | 39 | 357 | 505.8 | 3867 | 1409.6 | 152 | 1117.6 | 985 | 3664.4 | 1078 | 32 | 1067.2 | 2016.6 | 699 | 888 | 175 | 1009.4 | 1906.2 | 642 | 937 | 874 | 595.4 | 695.6 | 597 | 579 | 1133 | 429.2 | 945 | 219.4 | 832 | 354 | 547 | 3641
51 | 911.4 | 830.6 | 3212 | 940.6 | 872 | 217 | 993.6 | 931.8 | 941 | 919.2 | 898 | 1553 | 584 | 4719.6 | 684.6 | 1916.8 | 437 | 1053.8 | 673 | 845 | 796.8 | 52 | 946 | 56 | 643 | 2061.4 | 460.4 | 492 | 962 | 87.2 | 784 | 924.6 | 917 | 48 | 1529 | 352 | 450 | 690 | 713 | 2641 | 421 | 391 | 711 | 168 | 1108.4 | 445 | 884.2 | 346 | 904.2 | 499.6 | 1102.2 | 1113 | 1923 | 3353 | 1792.2 | 596.4 | 568 | 826 | 726.8 | 848.6 | 855.8 | 439 | 944 | 198.6 | 894 | 543 | 46 | 599 | 48 | 2824 | 157 | 551 | 557 | 2916.4 | 984 | 727 | 653.4 | 654 | 618 | 339 | 395.4 | 519 | 775 | 609 | 2187.2 | 525 | 883 | 667 | 222 | 39 | 811.2 | 3582 | 507 | 771 | 565 | 433.8 | 2918.2 | 623 | 599 | 855 | 366.2 | 577 | 80.4 | 896 | 54 | 1850.8 | 576 | 1181 | 853 | 55 | 432.2 | 2699.4 | 722 | 543 | 48 | 55 | 1902.4 | 1415.8 | 78.8 | 1104.4 | 378.2 | 41 | 826 | 1281.6 | 581 | 55 | 742.4 | 1928.2 | 770.6 | 52 | 1440 | 3654 | 700.4 | 873 | 994 | 343.6 | 929.6 | 869.8 | 380.2 | 854.4 | 205.2 | 1057.6 | 945.8 | 863 | 2568 | 468 | 476 | 462 | 1214.8 | 1542.2 | 1180.6 | 974.8 | 609.4 | 627 | 526 | 509 | 3333 | 851.4 | 742 | 2751 | 461 | 1134 | 514.2 | 976 | 851 | 255 | 39 | 321 | 2451.4 | 2456.8 | 1838.2 | 93.8 | 1166.4 | 1060 | 3601 | 937 | 32 | 661 | 1616.6 | 739 | 936 | 74.2 | 982 | 1384 | 594 | 898.4 | 909 | 465 | 474.2 | 459.4 | 591 | 1057 | 336 | 1013 | 198 | 507.2 | 354 | 555 | 4274.4
412 | 303 | 893 | 3212 | 1015 | 1028 | 321 | 996 | 917.6 | 965 | 732.2 | 926 | 1583.6 | 608 | 406 | 722 | 1353.6 | 453 | 792 | 568.2 | 864.8 | 731 | 52 | 1086.8 | 172.8 | 715 | 3683 | 599 | 504 | 966 | 220 | 938 | 823.8 | 910 | 48 | 1501 | 48 | 381.6 | 638 | 737 | 2581 | 397 | 387 | 725 | 199 | 1064 | 55 | 884.8 | 287.6 | 1055 | 424.2 | 1135 | 845.8 | 2452.8 | 3335 | 674.2 | 610 | 582 | 754 | 746 | 749 | 964.8 | 465.6 | 1066.4 | 164 | 856.8 | 541 | 46 | 596.8 | 48 | 2880 | 157 | 551 | 557 | 4655.2 | 56 | 809.4 | 759 | 618 | 776.8 | 265.8 | 393 | 637 | 683 | 587.6 | 976 | 513 | 1063.8 | 866 | 222 | 220 | 712 | 2253 | 548.2 | 820 | 595.2 | 362.6 | 4561.4 | 684 | 563 | 824.2 | 376.4 | 589 | 40 | 850.4 | 54 | 149.2 | 793 | 1165 | 1230.2 | 55 | 466.2 | 54 | 50 | 500.4 | 48 | 55 | 671 | 1003.8 | 214 | 1080 | 438.8 | 41 | 861 | 1146.4 | 509 | 55 | 788 | 895.4 | 753 | 52 | 418 | 40 | 475 | 1054.2 | 970 | 471.4 | 854 | 784.6 | 5985 | 868 | 258 | 1124 | 988 | 50 | 1024.8 | 468 | 494.4 | 523 | 1442.2 | 735 | 1178 | 746.4 | 657 | 552.6 | 478 | 366 | 3479.4 | 989.4 | 153 | 2751 | 461 | 1114 | 515 | 984.6 | 898 | 93.4 | 39 | 321 | 4514.6 | 446.8 | 1029 | 55 | 1187 | 900 | 3673 | 800.6 | 32 | 585 | 1551 | 630 | 961.8 | 301 | 964 | 51 | 46 | 719 | 859.8 | 322 | 58 | 292 | 591 | 1217 | 408 | 843.2 | 210 | 3724 | 745.6 | 1072.4 | 4749
388 | 362.2 | 954.6 | 3204 | 1027.8 | 980 | 397 | 1044 | 1012 | 965 | 645 | 808 | 1461.4 | 618 | 415 | 722 | 933.8 | 372.6 | 849.4 | 694.6 | 797 | 683 | 52 | 1106 | 202 | 613 | 3673.8 | 483.8 | 492 | 908 | 220 | 899.6 | 1905.4 | 898 | 48 | 1501 | 48 | 498.2 | 598 | 747.4 | 2718.6 | 289 | 451.8 | 733 | 199 | 883.2 | 55 | 1304.8 | 278.8 | 940 | 383 | 1120 | 695.6 | 5358.4 | 3341 | 951.8 | 489.2 | 446 | 787.6 | 732 | 648.2 | 865 | 712.2 | 1172.2 | 132 | 719.2 | 407.8 | 46 | 502.8 | 48 | 493.4 | 239 | 559 | 587.2 | 973 | 56 | 860 | 723 | 618 | 498 | 266 | 441.8 | 875.4 | 589 | 546.4 | 988.8 | 589 | 1091 | 848 | 150.4 | 439.6 | 664 | 603 | 679 | 715.2 | 648 | 333 | 1086.4 | 540 | 579.6 | 822 | 463.4 | 590 | 40 | 824 | 54 | 42 | 793 | 1201 | 675 | 55 | 505 | 54 | 50 | 401.6 | 48 | 55 | 636.6 | 1142.6 | 214 | 1080 | 406.8 | 41 | 825 | 1101.4 | 379 | 229 | 728 | 1084 | 677.4 | 52 | 464.4 | 70 | 460 | 1122.4 | 890 | 605.2 | 918 | 886.8 | 478.4 | 868 | 2865 | 1152 | 606.6 | 108.2 | 896.2 | 622.4 | 648.4 | 541.6 | 1351 | 575 | 1093 | 674 | 702.6 | 503 | 406.6 | 366 | 3396.2 | 1059 | 67.4 | 60 | 1172.6 | 1102 | 837 | 2712.4 | 895.8 | 53 | 39 | 333 | 559 | 382 | 979.8 | 55 | 1161 | 776 | 3754 | 735 | 32 | 593.6 | 1642.2 | 514 | 1022.4 | 507 | 946 | 51 | 46 | 809.8 | 934 | 285 | 58 | 350 | 607 | 1174 | 574 | 789 | 198 | 3680 | 1788 | 1573 | 3002.8
396 | 513 | 887 | 3198.4 | 1030.4 | 1020 | 505 | 1036 | 1034 | 916 | 625 | 804 | 1466.6 | 675.2 | 899.8 | 621.4 | 540 | 304.8 | 927 | 799.6 | 2108.8 | 735 | 52 | 1078 | 202 | 625 | 3824.2 | 410 | 360 | 877 | 220 | 1098 | 1385.8 | 966 | 48 | 749 | 48 | 585 | 586 | 931.4 | 2779.4 | 289 | 423 | 681 | 362.2 | 926.8 | 55 | 1729.4 | 422.8 | 934 | 447 | 930 | 608 | 4813 | 2778.2 | 1195 | 6047.8 | 458 | 816.4 | 701 | 613.2 | 961.4 | 816.4 | 990.8 | 181 | 624 | 589.4 | 46 | 1189 | 48 | 476.6 | 252 | 571 | 468 | 934 | 493 | 891.2 | 644.6 | 593.2 | 595.4 | 266 | 246 | 947 | 485 | 614.2 | 213 | 645 | 1015 | 1364 | 43 | 114 | 688 | 740.4 | 1792.8 | 698 | 658.4 | 341 | 1047 | 509 | 1095.6 | 927.6 | 605 | 1692 | 40 | 718.2 | 54 | 42 | 757 | 1172.8 | 639 | 77.2 | 365.8 | 54 | 50 | 480.4 | 48 | 55 | 626 | 1099.4 | 255.2 | 1080 | 465.8 | 41 | 797 | 1023 | 469 | 229 | 577.2 | 1163.2 | 406 | 52 | 741.6 | 190 | 704 | 1018 | 821.2 | 665 | 1079.4 | 162 | 599 | 764.8 | 880 | 1043.6 | 625 | 348 | 907.4 | 802 | 757 | 584 | 1038.2 | 732.6 | 1051 | 674 | 668 | 379.4 | 325 | 411.2 | 3431 | 1039 | 46 | 60 | 3200.4 | 1110 | 1069.8 | 3824 | 791.8 | 53 | 39 | 539.4 | 480 | 366.8 | 1042.4 | 55 | 1149 | 703.2 | 3730.4 | 706.8 | 32 | 685.4 | 1665 | 574 | 901.2 | 255 | 800 | 51 | 46 | 833 | 888 | 351 | 58 | 521 | 654.2 | 1064.8 | 561.4 | 858.6 | 208.4 | 3664 | 1732 | 852 | 1888
448 | 518 | 854 | 3088.8 | 1051.8 | 1036 | 561 | 1134 | 818.6 | 854.2 | 595 | 660.4 | 710 | 699.8 | 1456.6 | 633.4 | 512 | 298.8 | 947 | 826.4 | 4368 | 871 | 52 | 1078.4 | 202 | 584.4 | 2745 | 426 | 357.6 | 969 | 220 | 1008 | 809 | 2580.6 | 48 | 626 | 48 | 585 | 550 | 901 | 3659.4 | 182.8 | 401 | 645 | 279 | 1089 | 55 | 1251.2 | 566 | 901.6 | 543 | 1036 | 698 | 4055.8 | 405 | 1055.8 | 429 | 436.4 | 838 | 703 | 730 | 1478 | 771.8 | 798 | 233 | 594.4 | 874 | 46 | 814.2 | 48 | 596.6 | 252 | 661 | 440 | 811 | 597.8 | 654.6 | 492 | 498 | 600 | 266 | 246 | 952.4 | 624.8 | 715 | 213 | 597 | 991 | 1280 | 43 | 305.2 | 724 | 780 | 639 | 658 | 638 | 410.8 | 1082 | 512 | 3264 | 1101 | 588.4 | 450 | 40 | 770.4 | 54 | 42 | 811.4 | 944 | 614.8 | 166 | 409.8 | 54 | 50 | 608 | 48 | 55 | 646 | 1213 | 283.2 | 966.2 | 620 | 41 | 807 | 1009 | 369 | 229 | 635 | 1305.6 | 382 | 52 | 1888.2 | 190 | 881 | 932 | 780 | 657 | 938.2 | 162 | 699.6 | 693.2 | 955.4 | 1052.4 | 664 | 348 | 1040.8 | 760.8 | 608.6 | 560 | 989 | 763 | 875.8 | 702 | 689.6 | 321 | 290 | 392 | 1554.2 | 1012 | 46 | 60 | 3524 | 1183.2 | 830 | 3792 | 729 | 53 | 39 | 1425 | 1666 | 602 | 1176 | 55 | 587 | 792 | 3641 | 626.2 | 32 | 697 | 1665 | 574 | 925.4 | 255 | 755.2 | 51 | 46 | 1063.6 | 941.2 | 825.2 | 58 | 446 | 758 | 933.4 | 682.8 | 899 | 272 | 3573.8 | 1738.4 | 844 | 2007.6
290.2 | 566 | 820 | 3056.6 | 1086 | 864 | 625 | 1185 | 743 | 761 | 588 | 633.2 | 679.2 | 3668.2 | 347.4 | 809 | 566 | 296 | 931.4 | 837 | 4144.2 | 976.4 | 52 | 1053 | 85.2 | 634 | 1163 | 428.4 | 338.4 | 775.4 | 87.2 | 1025.4 | 845.8 | 1362.8 | 117.6 | 585 | 48 | 427.4 | 566 | 1001.4 | 3277 | 199.2 | 349.8 | 1025.6 | 248 | 6428.4 | 55 | 1158.6 | 626 | 928.2 | 587 | 2347.2 | 906 | 3438 | 375 | 709.4 | 491 | 431 | 830 | 726 | 740.4 | 964.4 | 816 | 673.4 | 314.2 | 650 | 881.2 | 46 | 465.6 | 48 | 699 | 129 | 758.6 | 497.2 | 876.2 | 781 | 1856.2 | 484 | 534 | 668 | 266 | 246 | 1243.6 | 586 | 730 | 213 | 567.4 | 1152.6 | 1134 | 43 | 354.4 | 708 | 639.2 | 629 | 682 | 576 | 510 | 1130 | 514 | 3315.2 | 1251 | 673.4 | 495.8 | 40 | 718.8 | 54 | 42 | 786.8 | 943.4 | 611 | 166 | 461 | 54 | 128.4 | 700.6 | 48 | 55 | 584 | 1121 | 148 | 907 | 587.2 | 41 | 727 | 798 | 446.2 | 229 | 673 | 200 | 334 | 98.8 | 281.8 | 190 | 873.8 | 864 | 754 | 653 | 852 | 74.8 | 808 | 431.6 | 757.2 | 1415.4 | 2099.8 | 348 | 979.4 | 683 | 521 | 1079.8 | 989 | 1570.2 | 729 | 683 | 182.2 | 337 | 330 | 1282.4 | 1022.6 | 852.6 | 46 | 60 | 3910.2 | 1143 | 818 | 2516.4 | 839 | 184.2 | 39 | 520 | 1935.4 | 587.2 | 1008 | 55 | 515 | 840 | 3641 | 618 | 32 | 649 | 1542.2 | 737.4 | 1136 | 255 | 771 | 76.8 | 46 | 1053 | 842 | 820 | 58 | 464.2 | 765 | 983.4 | 664.4 | 784.6 | 296 | 487.4 | 3110.6 | 740 | 2012.4
1556 | 590 | 750.4 | 3039 | 1034 | 877 | 645 | 1200 | 747 | 796.4 | 592.6 | 762 | 587.6 | 3801.4 | 578.8 | 799.6 | 546 | 272 | 864 | 837 | 4074 | 994 | 52 | 866.4 | 56 | 638 | 2257.4 | 457 | 321.6 | 725 | 54 | 1035 | 937 | 1294.2 | 222 | 556 | 48 | 517 | 617 | 1029 | 2872.6 | 231 | 396.6 | 1606.6 | 248 | 1059 | 55 | 1047 | 674 | 1071 | 598 | 4366 | 2128.6 | 490 | 335 | 867.8 | 472.8 | 431 | 962 | 758 | 814 | 1509.2 | 850.4 | 569 | 459.4 | 637 | 883 | 252 | 470 | 48 | 713 | 47 | 843 | 541 | 1058 | 657.6 | 647.4 | 560 | 534 | 700 | 141.8 | 148.4 | 1213.8 | 3300.4 | 637 | 89 | 737 | 1024 | 1018 | 43 | 442.6 | 596 | 656 | 614.2 | 772 | 612 | 741 | 1210 | 3082 | 3353.6 | 1347 | 608.6 | 610 | 40 | 1025.4 | 54 | 42 | 738 | 962 | 611 | 166 | 389.6 | 54 | 246 | 729 | 192 | 55 | 576 | 953 | 148 | 911 | 447.2 | 41 | 668 | 868.4 | 519.2 | 124.6 | 633 | 200 | 360.4 | 286 | 270.4 | 160 | 909 | 649.4 | 671.6 | 756.2 | 760 | 53 | 749 | 554.2 | 441.4 | 1796.8 | 932.2 | 251 | 995 | 1864 | 466.2 | 417.2 | 953 | 1337 | 653.4 | 768 | 265 | 428.2 | 6772.4 | 826.8 | 976 | 704 | 46 | 60 | 4262.8 | 1031 | 907.6 | 815 | 884.6 | 217 | 39 | 624.8 | 2761 | 601.4 | 1020 | 55 | 583.2 | 840 | 3609.6 | 618 | 135.2 | 684.4 | 1045.4 | 828 | 1148.2 | 131.4 | 720 | 180 | 46 | 1002 | 839 | 926 | 58 | 633 | 676.2 | 1043 | 602 | 686.2 | 269.4 | 726.8 | 1838.6 | 783.4 | 1260.6
3683.4 | 452 | 586.4 | 3095 | 140.8 | 791 | 641 | 1228 | 735 | 732 | 59 | 762 | 466 | 3848 | 322 | 1396.2 | 510 | 306 | 963 | 739 | 4131 | 909.2 | 87 | 1260.6 | 56 | 672.4 | 4072.4 | 1698.8 | 375 | 729.6 | 54 | 719 | 929.8 | 1003 | 240.4 | 564 | 48 | 683 | 877.8 | 1029 | 3878.6 | 196 | 419.6 | 886.6 | 166.4 | 1049.8 | 126.6 | 1114.4 | 427.8 | 1207 | 619.8 | 4308.2 | 1207 | 482 | 1420.6 | 1256.8 | 361.6 | 467 | 991.2 | 696 | 776.4 | 1020.6 | 728 | 1312.2 | 556.8 | 679 | 879.4 | 252 | 410 | 48 | 760 | 47 | 867 | 645.8 | 1009 | 639 | 504 | 636.4 | 610 | 596 | 59 | 276.4 | 1049 | 3364 | 657.2 | 58 | 266 | 1019.6 | 48 | 43 | 474 | 592 | 573.4 | 565.2 | 749 | 576 | 705 | 1159 | 3070 | 2860 | 1263 | 609.8 | 980 | 40 | 930 | 54 | 42 | 698 | 962 | 611 | 99.4 | 312.4 | 54 | 246 | 672.2 | 228 | 55 | 762.6 | 772 | 65.6 | 987 | 443.6 | 41 | 701.8 | 225 | 515.6 | 55 | 657 | 200 | 521 | 286 | 200 | 229 | 814 | 840.2 | 723.8 | 895 | 49 | 53 | 692.6 | 662.6 | 443 | 902 | 544 | 130.4 | 1021.4 | 665.6 | 549 | 649 | 978 | 925.2 | 691 | 746 | 265 | 489 | 481 | 451.6 | 880 | 712 | 46 | 60 | 2902.8 | 995 | 951 | 599 | 888.6 | 217 | 39 | 481.2 | 2871 | 623 | 1068.4 | 55 | 592 | 816 | 3577.8 | 618 | 204 | 586 | 1595 | 828 | 1104 | 49 | 58 | 223.4 | 46 | 243 | 743 | 836 | 58 | 617 | 650 | 52 | 538 | 669.4 | 343 | 449.8 | 1458.6 | 1113.2 | 821.6
3322 | 359 | 618 | 3063 | 54 | 715 | 697 | 1136 | 814.6 | 667 | 59 | 803 | 570 | 3917.2 | 304 | 4432.6 | 490 | 346 | 905.4 | 582.8 | 685 | 754 | 227 | 1164 | 56 | 605.8 | 4354.4 | 2524 | 486.6 | 873.2 | 54 | 682 | 1004.4 | 883 | 314 | 558.8 | 48 | 846.8 | 597 | 989 | 6689.6 | 163.4 | 286 | 805 | 44 | 1002 | 234 | 1184.8 | 550.4 | 1211 | 785 | 4331 | 1047.4 | 590 | 3172.6 | 465.6 | 367 | 467 | 891.2 | 842.2 | 654.4 | 554 | 542.8 | 899.8 | 506 | 815 | 707.6 | 252 | 410 | 48 | 752 | 47 | 839.4 | 823 | 1009 | 673.2 | 449 | 597 | 622 | 596 | 59 | 260 | 986.6 | 3300 | 625.8 | 58 | 266 | 1162 | 48 | 43 | 364.8 | 500 | 335.8 | 488 | 841 | 596 | 631.4 | 1106.2 | 3116 | 767.8 | 1219 | 531 | 1571 | 40 | 890 | 54 | 42 | 630 | 950 | 700 | 55 | 293.2 | 54 | 246 | 667 | 228 | 55 | 863 | 512 | 45 | 1051.4 | 392 | 41 | 767 | 225 | 498 | 55 | 717 | 135.2 | 559 | 286 | 342.4 | 229 | 595 | 625 | 777 | 875 | 49 | 53 | 653 | 664 | 443 | 839 | 604 | 50 | 1203.6 | 479 | 525 | 489 | 1462 | 807 | 643.8 | 666 | 265 | 489 | 496 | 453 | 959.8 | 664.8 | 46 | 60 | 3500 | 955 | 895 | 625 | 841 | 217 | 39 | 458.8 | 2912 | 445 | 1074 | 148.6 | 472 | 760 | 3566.2 | 570 | 204 | 780.2 | 1619 | 804 | 1146.4 | 49 | 58 | 397 | 84 | 205.8 | 706 | 480.8 | 58 | 749 | 494 | 52 | 638 | 609 | 331 | 453.8 | 368.8 | 1052.8 | 924.4
3346 | 359 | 813.6 | 3115.4 | 186.8 | 741 | 718.6 | 1000 | 775 | 685 | 103.8 | 971 | 636.2 | 948 | 268 | 3086 | 490 | 51 | 1018.4 | 578 | 653 | 655 | 227 | 1160 | 56 | 547 | 4081.2 | 2506 | 598.2 | 812 | 54 | 806 | 1031.8 | 789 | 314 | 1105.4 | 48 | 832.8 | 609 | 889.8 | 6504.4 | 253 | 298 | 1974.8 | 44 | 870 | 234 | 1280 | 203 | 1134.2 | 776.6 | 3223.8 | 1159.4 | 2825 | 3146.8 | 490.4 | 420 | 459 | 711 | 925.2 | 746.6 | 583 | 393 | 518 | 442 | 1182.8 | 693.4 | 252 | 49 | 48 | 744 | 47 | 805.4 | 1240.6 | 968.2 | 519 | 601 | 677 | 574 | 604 | 59 | 330.8 | 951.4 | 3314.8 | 624 | 445 | 572 | 1093.2 | 48 | 43 | 311 | 572 | 383 | 428 | 854.6 | 616 | 589.4 | 925 | 1248 | 692.6 | 1267 | 539.8 | 763.4 | 40 | 890 | 54 | 42 | 628 | 1001 | 715 | 55 | 284.8 | 54 | 246 | 562 | 228 | 55 | 932.4 | 487.2 | 45 | 56 | 435 | 159 | 754.8 | 225 | 37 | 55 | 806.6 | 69.6 | 571 | 286 | 378 | 229 | 603.8 | 625 | 729 | 767 | 49 | 53 | 695.4 | 652 | 419 | 871 | 560 | 50 | 1153.6 | 205 | 224 | 573 | 1483.2 | 750.8 | 49 | 621.6 | 223.6 | 447 | 520 | 494 | 999.4 | 1666.6 | 46 | 60 | 3476 | 527.6 | 1010.8 | 669 | 793 | 85.8 | 39 | 526.4 | 2037.6 | 434.6 | 1076.8 | 211 | 423 | 592 | 2046.4 | 519.2 | 204 | 1061 | 1491 | 828 | 1269.6 | 49 | 58 | 319.6 | 141 | 57 | 726 | 258.6 | 58 | 749 | 486.8 | 52 | 602.6 | 555 | 274 | 461 | 501.6 | 1044 | 1004.8
2723.8 | 359 | 1012 | 3096.4 | 220 | 877.2 | 1039 | 1000 | 851 | 725 | 171 | 944.6 | 702.4 | 820.8 | 392.8 | 2796 | 632 | 51 | 945 | 542.4 | 736 | 655 | 227 | 1068.6 | 56 | 527 | 3084.4 | 2494 | 499.8 | 868 | 54 | 872.8 | 987 | 784.2 | 140 | 439 | 48 | 503 | 585 | 739 | 6459.8 | 277.8 | 437.2 | 747.8 | 44 | 836 | 234 | 1322.4 | 203 | 1051.8 | 727 | 1291 | 999.4 | 4469 | 3138 | 885 | 428 | 466 | 574 | 993 | 1011 | 516.2 | 365 | 414 | 429 | 1071.4 | 628.2 | 128.4 | 49 | 48 | 624 | 47 | 806 | 1576.2 | 1051.4 | 595.4 | 513.4 | 731 | 634 | 665 | 59 | 260 | 923.6 | 679.2 | 585 | 567 | 422.4 | 844 | 48 | 43 | 295 | 669.6 | 440 | 360 | 847.8 | 580 | 559 | 817 | 741.6 | 534 | 1255 | 984.2 | 754 | 161.2 | 842.8 | 54 | 42 | 611.2 | 947.4 | 615 | 55 | 335 | 54 | 194 | 617.6 | 156 | 55 | 948 | 537 | 45 | 56 | 531 | 203.4 | 741.4 | 120 | 37 | 55 | 868.2 | 196 | 475 | 98.8 | 221 | 229 | 546 | 677.8 | 766.2 | 628.4 | 49 | 53 | 888.6 | 611.2 | 487 | 871 | 579 | 50 | 1096 | 309 | 224 | 689 | 2820.4 | 915.4 | 49 | 639.6 | 58 | 277 | 460 | 392 | 1081 | 885.2 | 46 | 60 | 3440 | 468 | 1027.2 | 734.4 | 737 | 133.8 | 39 | 635 | 584 | 417 | 846.6 | 211 | 856.6 | 565 | 1027.6 | 722 | 169.6 | 825 | 1407 | 624 | 1291.6 | 49 | 58 | 268 | 213.8 | 57 | 703 | 371 | 58 | 749 | 638.4 | 52 | 678 | 572.6 | 269.8 | 461 | 602.8 | 857.2 | 993.6
1455.4 | 359 | 1012 | 554.8 | 220 | 926 | 827 | 199.6 | 55 | 640 | 171 | 801.4 | 360.4 | 729 | 445.2 | 2434.6 | 582 | 51 | 54 | 491.4 | 874 | 705.8 | 192 | 850.6 | 56 | 585.4 | 1418.8 | 1700.8 | 551 | 776.6 | 54 | 963.4 | 907 | 777 | 84.8 | 518 | 48 | 527 | 549 | 3337.4 | 5807.2 | 284 | 3966.2 | 1775.4 | 44 | 900 | 234 | 1350.8 | 203 | 1050.8 | 730 | 1290.2 | 890.6 | 4372.8 | 1996.4 | 1118.6 | 598.8 | 466 | 56 | 1070.8 | 1107 | 506 | 493 | 432 | 440.4 | 998.4 | 725 | 46 | 49 | 48 | 569 | 47 | 956 | 797.2 | 1009 | 533.2 | 52 | 602 | 710 | 735 | 59 | 178.4 | 824 | 1105.4 | 703.2 | 655 | 530 | 950 | 48 | 43 | 295 | 2023.6 | 358 | 305 | 203 | 640 | 553.4 | 793 | 736 | 671.4 | 886.6 | 1193.8 | 706 | 242 | 1154 | 54 | 222 | 550.8 | 950 | 756 | 55 | 344 | 94.8 | 194 | 645.2 | 48 | 55 | 793 | 542.2 | 45 | 56 | 503 | 521 | 819 | 50 | 37 | 55 | 905 | 196 | 51 | 52 | 221 | 115.6 | 506 | 736 | 770 | 431 | 49 | 53 | 1114 | 490 | 595.8 | 50 | 651 | 50 | 1092.8 | 260 | 107 | 677 | 240 | 1197.4 | 49 | 731 | 58 | 273 | 320 | 216 | 1041 | 1028 | 67.4 | 60 | 1684.4 | 538.6 | 941 | 772 | 837 | 255 | 39 | 601 | 579 | 323.4 | 759 | 269.2 | 805.8 | 3885.8 | 681.6 | 719 | 32 | 857 | 1359 | 787.2 | 1175 | 49 | 58 | 268 | 323 | 187.4 | 545 | 419 | 58 | 689 | 621.8 | 52 | 492 | 590 | 313.8 | 481.8 | 720.6 | 619.8 | 1204
3262 | 467 | 942.8 | 537 | 220 | 1096 | 1057 | 336.6 | 55 | 705.6 | 171 | 809 | 285 | 745 | 534 | 460 | 1795.4 | 51 | 54 | 482.2 | 883 | 801 | 52 | 1080.6 | 56 | 839 | 1234 | 564.2 | 1407 | 723 | 54 | 981 | 805.4 | 523.4 | 48 | 516.6 | 48 | 533 | 544.4 | 4421.2 | 2759.4 | 142.4 | 2118.6 | 664 | 44 | 1012.2 | 55 | 1138 | 143.8 | 826.2 | 832 | 2595.8 | 915 | 4371 | 231.2 | 1075.4 | 620 | 466 | 56 | 1018.4 | 1043 | 406 | 529 | 564.4 | 1855.8 | 1068.2 | 771 | 46 | 49 | 48 | 637 | 213.4 | 1010 | 733 | 1064 | 605 | 52 | 554 | 666 | 680.2 | 59 | 194.8 | 788.6 | 1720.8 | 854.4 | 1065.4 | 666 | 783 | 48 | 43 | 385 | 748 | 296.8 | 269 | 203 | 546.8 | 715.8 | 754.6 | 908.8 | 605.8 | 653.6 | 884.4 | 539.2 | 242 | 790 | 54 | 222 | 515 | 960 | 900 | 55 | 414 | 258 | 194 | 606 | 48 | 55 | 841 | 543 | 45 | 56 | 461 | 547 | 821 | 50 | 37 | 177 | 945 | 196 | 51 | 52 | 78.6 | 40 | 506 | 622 | 726 | 467 | 49 | 118.4 | 1060.6 | 590 | 3131 | 50 | 699.4 | 50 | 963.6 | 221.4 | 29 | 697 | 240 | 385 | 49 | 771 | 58 | 193 | 285 | 216 | 913 | 1039.4 | 153 | 60 | 494 | 680 | 1974.6 | 802 | 690 | 255 | 39 | 502.2 | 565 | 976 | 771 | 214.4 | 930 | 2241.8 | 535 | 719 | 32 | 826 | 1456.6 | 1060 | 1151 | 49 | 58 | 94.4 | 247 | 220 | 553 | 483.4 | 58 | 608.8 | 567 | 52 | 548 | 559.8 | 517 | 560.8 | 460 | 938.6 | 1267.2
3204 | 508.6 | 751.8 | 434.6 | 272.8 | 1138 | 954.8 | 403 | 55 | 804 | 81.4 | 879.8 | 195.8 | 737 | 466.8 | 446 | 606.4 | 51 | 395 | 475 | 787 | 889 | 52 | 1388.2 | 56 | 892.6 | 1243 | 456.2 | 1028.8 | 691 | 54 | 973 | 56 | 526.6 | 48 | 563 | 48 | 49 | 406 | 4913.4 | 2633.6 | 92 | 430 | 688 | 44 | 259.6 | 55 | 888.8 | 55 | 749.8 | 828 | 1186 | 1117.8 | 216 | 202 | 1217 | 617.2 | 467 | 56 | 871 | 1078.6 | 567.6 | 519.4 | 673 | 584.6 | 1103.4 | 838 | 46 | 49 | 48 | 621 | 255 | 934 | 765 | 1150.8 | 669 | 52 | 546 | 554 | 677 | 59 | 124 | 821 | 1223.6 | 935.6 | 1481.8 | 590.8 | 727.2 | 48 | 43 | 209 | 856 | 276 | 2170.4 | 370 | 542 | 893 | 779 | 178.2 | 699 | 698.4 | 1529.4 | 46 | 242 | 742 | 54 | 222 | 499 | 1047 | 900 | 55 | 344.4 | 258 | 194 | 530.8 | 48 | 55 | 648 | 625 | 2936 | 130.4 | 560.8 | 565 | 843 | 50 | 37 | 177 | 1283.6 | 164.4 | 51 | 52 | 43 | 40 | 501.2 | 630 | 750 | 397 | 49 | 162 | 978.6 | 582.4 | 1098.8 | 50 | 58 | 50 | 659 | 174 | 29 | 713 | 240 | 51 | 49 | 793 | 58 | 383 | 390 | 216 | 115.8 | 939.6 | 153 | 60 | 607.6 | 684.4 | 3537 | 796.8 | 57 | 255 | 39 | 51 | 593 | 3685.6 | 883.8 | 1620.8 | 534 | 613 | 649 | 545.2 | 184.8 | 475 | 1441 | 223 | 1308.6 | 175 | 156.4 | 51 | 228 | 220 | 544.2 | 519.4 | 58 | 622 | 595 | 52 | 388 | 440.6 | 501 | 565 | 450.4 | 42 | 1081
3272 | 475.8 | 675 | 367 | 203 | 1029 | 762 | 403 | 55 | 800.4 | 59 | 715 | 125 | 737 | 454 | 482 | 796 | 92 | 1848 | 638.2 | 1997.8 | 857 | 52 | 795.4 | 56 | 871 | 2350 | 509 | 661.6 | 827 | 54 | 951.4 | 56 | 564 | 48 | 576 | 48 | 49 | 456.4 | 4002.6 | 2706 | 132 | 382 | 672 | 44 | 224 | 55 | 811 | 55 | 833 | 840 | 1028.4 | 1056 | 111.6 | 152 | 1043 | 626 | 471 | 56 | 870 | 941.8 | 566 | 553 | 796 | 506 | 999.8 | 654.8 | 46 | 49 | 48 | 557.4 | 255 | 893.2 | 4418.2 | 1021.8 | 654 | 52 | 606.6 | 562 | 665 | 90.6 | 159.4 | 1009.4 | 1084.4 | 843.6 | 627 | 828.4 | 616 | 48 | 43 | 209 | 850 | 352 | 3989.2 | 338.2 | 513.2 | 677 | 697 | 53 | 716.4 | 662 | 674.8 | 46 | 201.6 | 742 | 54 | 222 | 577.8 | 1129 | 908 | 55 | 327 | 258 | 50 | 541 | 48 | 55 | 677.8 | 645 | 3084 | 242 | 734 | 617 | 956.2 | 50 | 37 | 177 | 814.2 | 38 | 51 | 52 | 43 | 40 | 382 | 626 | 667.6 | 381 | 137.8 | 162 | 1143 | 524 | 364.8 | 50 | 58 | 50 | 522.4 | 166.2 | 29 | 757 | 52 | 227 | 49 | 898.6 | 58 | 463 | 404 | 216 | 54 | 698 | 153 | 60 | 676 | 594 | 3435.8 | 978.2 | 215.4 | 255 | 39 | 51 | 659 | 3700.8 | 872.6 | 500 | 410 | 711 | 785 | 372.8 | 367.4 | 458 | 1473 | 152.6 | 1348 | 175 | 222 | 51 | 228 | 220 | 502 | 374.2 | 213.2 | 615 | 623 | 52 | 428 | 616 | 483 | 671.8 | 446 | 42 | 937
143 | 421 | 746 | 435.6 | 203 | 1089 | 509.2 | 328.2 | 55 | 1200.6 | 59 | 787 | 125 | 636 | 406 | 506 | 258 | 256 | 1155.8 | 436.4 | 645 | 682.2 | 52 | 818 | 402 | 859 | 1216 | 457 | 700.6 | 755.4 | 54 | 943 | 56 | 564 | 48 | 469 | 48 | 49 | 52 | 1308.6 | 2706 | 160 | 367 | 648 | 44 | 224 | 55 | 876 | 55 | 901 | 860 | 1002 | 57 | 42 | 1912.4 | 855 | 575.6 | 471 | 56 | 805 | 891 | 705 | 550.4 | 800.4 | 566.4 | 942.6 | 604.6 | 46 | 49 | 94.8 | 546 | 255 | 886 | 2769.4 | 978 | 625 | 52 | 720 | 590 | 547 | 217 | 1383.6 | 1203.2 | 3102.6 | 174 | 693.8 | 579 | 590 | 48 | 43 | 251.8 | 983.2 | 376 | 4513.6 | 211 | 482 | 614.6 | 700 | 147 | 1672 | 656 | 597 | 46 | 40 | 742 | 54 | 114 | 258 | 1118.8 | 65 | 55 | 327 | 258 | 50 | 630.6 | 48 | 55 | 670 | 1887.4 | 4020 | 658.6 | 742 | 465.6 | 210 | 50 | 37 | 128.2 | 873.4 | 38 | 51 | 52 | 43 | 70 | 1475.2 | 626 | 687 | 388.4 | 160 | 162 | 1001.4 | 48 | 434.6 | 240 | 58 | 50 | 651.6 | 161 | 29 | 825 | 52 | 227 | 49 | 842 | 58 | 483 | 320 | 112.2 | 54 | 865.2 | 88.8 | 60 | 712 | 590 | 2794.2 | 1061 | 255 | 298 | 792.8 | 51 | 700 | 3832 | 846.6 | 363 | 414 | 728 | 970.6 | 400 | 528.6 | 513.6 | 1025 | 47 | 1561.8 | 257.4 | 222 | 51 | 46 | 89.6 | 529 | 161 | 252 | 32 | 667 | 52 | 404 | 674 | 413.8 | 569.2 | 470 | 42 | 930.2
143 | 545.2 | 634 | 539.4 | 203 | 1041 | 436 | 116.4 | 55 | 1603.2 | 59 | 701 | 195.8 | 568 | 390 | 602.6 | 177.2 | 256 | 1091 | 812.8 | 521.2 | 595 | 52 | 842 | 410.4 | 737.8 | 1247.4 | 443.8 | 469 | 864.2 | 54 | 998.2 | 56 | 620 | 48 | 568 | 48 | 135.8 | 52 | 665 | 2808.6 | 152 | 307 | 648 | 44 | 188.6 | 55 | 882.6 | 55 | 905 | 856 | 874 | 57 | 42 | 3376.8 | 837.4 | 455.6 | 458.2 | 56 | 905 | 1416.2 | 839.4 | 845.6 | 810 | 639.8 | 913.4 | 531 | 46 | 49 | 165 | 550 | 171.8 | 916.4 | 904.8 | 942 | 586 | 52 | 791 | 641 | 510 | 424 | 3300.4 | 796 | 3772.2 | 50 | 825 | 591 | 616 | 48 | 186.2 | 316 | 898 | 454 | 8652.2 | 211 | 523 | 527 | 715.6 | 327 | 3174 | 474 | 521 | 46 | 40 | 551 | 54 | 42 | 258 | 1002 | 46 | 143.8 | 317.4 | 94.8 | 50 | 671.4 | 48 | 55 | 788.2 | 759 | 2716.2 | 712.6 | 737.4 | 458 | 210 | 50 | 37 | 55 | 775 | 38 | 51 | 52 | 43 | 190 | 512 | 639.2 | 723.2 | 422 | 160 | 53 | 1019 | 48 | 381 | 240 | 58 | 170.6 | 747 | 187 | 29 | 715 | 52 | 227 | 49 | 832 | 58 | 483 | 412 | 43 | 118 | 929 | 46 | 60 | 736 | 534 | 759 | 2248 | 255 | 414 | 2803 | 51 | 580 | 4395.6 | 930 | 387 | 440 | 939.6 | 913.2 | 393 | 591 | 564.6 | 917 | 47 | 1517 | 330.6 | 222 | 51 | 46 | 57 | 645 | 144.4 | 252 | 32 | 743.6 | 52 | 384.4 | 804 | 226.8 | 574 | 502 | 42 | 927
300 | 728 | 478 | 534 | 83.8 | 339.2 | 484 | 50 | 118.6 | 52 | 59 | 789 | 125 | 837.6 | 462 | 712 | 56 | 256 | 686.2 | 475 | 57 | 559 | 52 | 818 | 416 | 658.4 | 1312 | 554.2 | 401 | 2085.2 | 54 | 1007 | 56 | 668 | 48 | 752 | 48 | 266 | 52 | 51 | 2949.8 | 180 | 130 | 691.2 | 44 | 47 | 55 | 763 | 252 | 923.4 | 764 | 48 | 57 | 42 | 42 | 919 | 436 | 492 | 56 | 1138.2 | 2240 | 932.8 | 930.2 | 585.8 | 1303 | 892 | 552.4 | 46 | 49 | 165 | 622 | 47 | 938 | 760 | 838 | 662 | 52 | 700 | 52 | 508 | 424 | 3065.6 | 947.8 | 3673 | 50 | 837 | 531 | 600 | 121 | 435 | 180 | 939 | 416 | 1886.6 | 110.8 | 461.4 | 527 | 842 | 287.8 | 3209 | 502 | 434.4 | 46 | 40 | 58 | 54 | 42 | 258 | 957.6 | 46 | 166 | 362.2 | 54 | 50 | 721 | 48 | 55 | 598.2 | 827 | 514 | 846.2 | 821.4 | 466 | 210 | 50 | 142.8 | 55 | 769.2 | 38 | 51 | 52 | 43 | 190 | 521.6 | 595 | 662 | 406 | 137.8 | 53 | 1023 | 48 | 529.8 | 240 | 58 | 251 | 960 | 207.6 | 29 | 611.2 | 52 | 394 | 322 | 768.2 | 58 | 406.6 | 408 | 43 | 214 | 969 | 46 | 162.6 | 671.2 | 1051 | 675 | 2976 | 255 | 446 | 2859 | 51 | 540 | 677 | 940.6 | 427 | 452 | 958 | 858 | 421 | 675 | 604.2 | 1538.6 | 47 | 1331 | 255 | 123.6 | 51 | 46 | 57 | 577 | 208 | 252 | 32 | 782 | 52 | 386.6 | 780 | 162 | 723.6 | 362 | 42 | 935
263.2 | 763.6 | 424 | 510 | 140.8 | 361 | 504 | 50 | 242.6 | 52 | 59 | 905 | 195.8 | 600 | 547.8 | 759 | 56 | 256 | 701 | 471 | 57 | 535 | 52 | 627.6 | 522.4 | 664 | 1288 | 561 | 328.8 | 642.6 | 54 | 900.8 | 56 | 684 | 48 | 824 | 48 | 266 | 52 | 51 | 3069.4 | 187 | 194 | 520 | 44 | 47 | 55 | 820.6 | 252 | 1011 | 680 | 48 | 57 | 42 | 42 | 883 | 507 | 468 | 56 | 1329.4 | 2220 | 1000.2 | 919.4 | 466.8 | 606 | 950 | 582 | 46 | 49 | 165 | 682 | 211 | 884 | 765 | 930 | 697 | 52 | 579.8 | 52 | 576.6 | 441.2 | 3122 | 929 | 3544.4 | 50 | 693 | 460 | 616 | 321 | 550.6 | 146 | 887 | 420 | 724.8 | 44 | 341 | 515 | 842 | 1454.4 | 3209.4 | 506.8 | 382 | 46 | 40 | 58 | 54 | 42 | 258 | 902 | 46 | 166 | 483 | 54 | 50 | 589 | 48 | 55 | 625 | 823 | 634 | 799.6 | 759 | 1802 | 176.6 | 50 | 232.8 | 55 | 666 | 38 | 113.4 | 114 | 43 | 190 | 536 | 689.8 | 737.2 | 286 | 49 | 53 | 1023 | 48 | 3982 | 240 | 58 | 289.8 | 950.2 | 330.4 | 29 | 502 | 52 | 218 | 400.4 | 667 | 58 | 335.4 | 361 | 100.6 | 320.2 | 927 | 46 | 231 | 574 | 1189.8 | 699 | 2973 | 175.8 | 410 | 3005 | 51 | 2291 | 691 | 1015 | 397.4 | 468 | 830 | 770.8 | 364 | 960.2 | 3596 | 1649 | 47 | 1211 | 255 | 58 | 51 | 46 | 57 | 561 | 208 | 174.4 | 32 | 683.6 | 52 | 438 | 647.2 | 182 | 1283.4 | 217.2 | 42 | 894.2
208 | 675.2 | 532.2 | 534 | 271 | 244 | 580.8 | 50 | 365 | 52 | 59 | 4529 | 620 | 611.6 | 159 | 771 | 56 | 92 | 54 | 624.6 | 57 | 835.4 | 52 | 761.2 | 515 | 664 | 172 | 436 | 328 | 693.4 | 54 | 809 | 56 | 748 | 48 | 712 | 48 | 135.8 | 52 | 415.6 | 3004 | 187 | 194 | 528 | 44 | 47 | 55 | 811 | 252 | 1043.6 | 628 | 48 | 57 | 42 | 42 | 709.8 | 54 | 472 | 124 | 1503.4 | 2114.4 | 924.4 | 908.4 | 498 | 582 | 54 | 611 | 46 | 49 | 71.4 | 733 | 252 | 788 | 57 | 950 | 797 | 74.8 | 454 | 52 | 499 | 388 | 52 | 258 | 1408.4 | 50 | 852.8 | 54 | 637.4 | 243 | 521 | 60.4 | 871 | 384 | 623 | 44 | 486 | 487 | 850 | 325 | 2151.8 | 544 | 53 | 46 | 40 | 87.6 | 54 | 104.8 | 96.4 | 894 | 46 | 143.8 | 569 | 54 | 50 | 573 | 48 | 55 | 649.8 | 1055 | 587.6 | 789.6 | 759 | 496 | 43 | 50 | 495 | 55 | 694 | 38 | 207 | 207 | 207.6 | 160 | 402.4 | 793.2 | 801 | 298 | 49 | 53 | 963 | 48 | 697 | 126 | 58 | 348 | 934.2 | 365 | 83 | 582 | 52 | 218 | 614 | 663 | 58 | 358.6 | 359.4 | 139 | 391 | 890.2 | 46 | 231 | 570.8 | 1179.6 | 651 | 2793 | 57 | 466.4 | 605 | 51 | 4853 | 597 | 1027 | 376 | 404 | 693 | 708.6 | 316 | 878 | 3504.8 | 1679 | 47 | 1171.2 | 255 | 58 | 51 | 46 | 131.4 | 40 | 208 | 58 | 32 | 682 | 52 | 505.4 | 474.4 | 1641.4 | 3770.8 | 192.4 | 225.6 | 53
372 | 626.6 | 463.4 | 469 | 271 | 144.2 | 648 | 50 | 365 | 52 | 59 | 2772.2 | 53 | 2690 | 159 | 1599.8 | 56 | 51 | 54 | 610 | 57 | 969.2 | 52 | 757.8 | 599.8 | 606.6 | 54 | 496 | 286.6 | 785 | 87.2 | 1010.8 | 56 | 740 | 152.4 | 640 | 48 | 49 | 52 | 686 | 3021.8 | 197.6 | 194 | 576 | 84.8 | 47 | 55 | 978.8 | 252 | 926 | 584 | 48 | 57 | 42 | 42 | 681 | 54 | 340.8 | 226 | 1214.6 | 2054.8 | 790 | 648.4 | 499.6 | 602.8 | 54 | 627 | 46 | 49 | 48 | 762.2 | 252 | 769.8 | 57 | 909.2 | 1069.4 | 166 | 494 | 126.4 | 451 | 263.8 | 52 | 258 | 831 | 50 | 897 | 54 | 965.4 | 243 | 649.4 | 39 | 926 | 259.2 | 1936.6 | 44 | 498 | 447 | 900.4 | 544 | 793.2 | 437.6 | 53 | 46 | 70.4 | 206 | 54 | 199 | 56 | 773 | 46 | 55 | 637.8 | 54 | 128.4 | 534 | 48 | 55 | 604 | 771.4 | 747 | 711.2 | 711 | 340 | 162.2 | 190 | 419 | 55 | 714 | 38 | 207 | 394.2 | 447.2 | 40 | 546.2 | 872.6 | 2084 | 308.6 | 49 | 53 | 907 | 48 | 585 | 50 | 58 | 307.8 | 722.6 | 391 | 119 | 610 | 52 | 218 | 590.8 | 613 | 58 | 379 | 315 | 139 | 391 | 694 | 46 | 231 | 558 | 1165 | 591 | 2827.8 | 57 | 608 | 581 | 51 | 3858 | 511.8 | 913 | 418 | 430.8 | 665 | 534.8 | 351.2 | 1021.2 | 3563 | 1312 | 47 | 1118 | 49 | 58 | 51 | 46 | 243 | 40 | 112.6 | 58 | 32 | 682 | 52 | 475.4 | 398.4 | 359 | 3777.4 | 202 | 324 | 53
256 | 480.2 | 549 | 497 | 140.8 | 57 | 592 | 50 | 474.6 | 52 | 59 | 1949.6 | 53 | 3913.6 | 159 | 1006.2 | 56 | 51 | 119.4 | 610 | 57 | 1050 | 52 | 147 | 676 | 669.8 | 54 | 510 | 217 | 760 | 220 | 832 | 56 | 186.4 | 222 | 600 | 48 | 49 | 52 | 786 | 3054 | 174 | 162 | 588 | 248 | 442.2 | 55 | 677.6 | 133.8 | 700 | 601 | 48 | 57 | 1818 | 42 | 417 | 54 | 308 | 226 | 821 | 54 | 50 | 54 | 507.8 | 596.2 | 54 | 1941 | 46 | 49 | 48 | 812 | 157 | 889 | 57 | 901.4 | 1027 | 166 | 414.8 | 176 | 1293 | 181 | 79.2 | 175.6 | 810 | 50 | 909.4 | 54 | 1074.8 | 243 | 1998 | 39 | 910 | 280.8 | 748 | 44 | 37 | 447 | 246 | 565 | 3012.4 | 508 | 53 | 46 | 192 | 206 | 54 | 199 | 1297.4 | 47 | 46 | 55 | 1972.8 | 54 | 246 | 705 | 228 | 55 | 769.4 | 665 | 670.2 | 732 | 639 | 316 | 192 | 225 | 431 | 194.2 | 613.2 | 167.6 | 207 | 441 | 554 | 40 | 562 | 592 | 4313.8 | 320.6 | 49 | 53 | 899 | 128.8 | 83.2 | 50 | 58 | 147 | 685.6 | 470.2 | 119 | 582 | 52 | 117.8 | 241 | 561 | 178 | 379 | 420.2 | 139 | 231 | 698 | 46 | 473.8 | 44 | 1118 | 721.2 | 2396 | 57 | 462.4 | 637 | 51 | 2400.8 | 46 | 56 | 322.8 | 487 | 645 | 655 | 310 | 204 | 1239.4 | 1182 | 47 | 1276 | 49 | 58 | 51 | 46 | 243 | 40 | 49 | 58 | 32 | 675 | 52 | 173 | 408 | 334 | 3653.8 | 306.2 | 324 | 53
256 | 561.4 | 585 | 515.4 | 54 | 57 | 592 | 50 | 445 | 52 | 59 | 1675.8 | 53 | 3948 | 90.6 | 521.8 | 56 | 51 | 163 | 618 | 57 | 970 | 52 | 282.8 | 5575.6 | 618 | 54 | 362 | 269.8 | 678.4 | 220 | 546 | 56 | 278 | 222 | 597 | 48 | 72 | 52 | 820 | 2713 | 138 | 34 | 863 | 248 | 437 | 55 | 1219.2 | 55 | 549.6 | 1710.8 | 48 | 57 | 341.6 | 42 | 357 | 54 | 263.6 | 226 | 877.6 | 54 | 50 | 54 | 501 | 686 | 54 | 780.4 | 46 | 49 | 48 | 1588.8 | 157 | 961.8 | 57 | 879 | 1138.4 | 166 | 418.8 | 176 | 950 | 83.4 | 188 | 52 | 717 | 50 | 1015 | 54 | 1188 | 87 | 879 | 39 | 821 | 353.2 | 767.2 | 44 | 37 | 431.8 | 246 | 521.8 | 3420 | 616 | 53 | 204.4 | 192 | 206 | 54 | 199 | 304.6 | 47 | 46 | 55 | 656.6 | 54 | 390 | 757 | 228 | 55 | 841.6 | 577.8 | 543 | 838 | 655 | 340 | 271.6 | 225 | 479 | 229 | 574.4 | 200 | 144.6 | 379 | 448.4 | 40 | 562 | 572.4 | 4311 | 385 | 49 | 53 | 833.2 | 250 | 52 | 50 | 58 | 69.4 | 588 | 381.8 | 119 | 630 | 52 | 51 | 241 | 442.6 | 208 | 390.6 | 4869.2 | 43 | 124.8 | 1284.8 | 46 | 262.6 | 130.4 | 954 | 748 | 650 | 57 | 330.4 | 519 | 211.8 | 805.4 | 46 | 56 | 329 | 431 | 705 | 755 | 298 | 204 | 582 | 1128.6 | 47 | 1152 | 49 | 58 | 51 | 46 | 243 | 40 | 49 | 58 | 32 | 734 | 52 | 125.8 | 404 | 307.4 | 3121.6 | 315.4 | 276.8 | 173.6
256 | 667 | 629.8 | 534.4 | 54 | 57 | 622 | 50 | 477 | 52 | 59 | 1286 | 53 | 3825 | 45 | 519.4 | 56 | 51 | 163 | 635.8 | 57 | 792.8 | 87 | 244 | 557 | 717.6 | 54 | 330 | 400.2 | 669 | 220 | 481 | 56 | 400.4 | 222 | 653 | 48 | 164 | 52 | 810 | 2689 | 1498.8 | 106 | 192 | 248 | 641 | 126.6 | 1667.4 | 55 | 1039 | 680 | 48 | 126 | 441.6 | 42 | 425 | 54 | 261.4 | 226 | 780 | 54 | 50 | 54 | 371 | 739 | 54 | 797.6 | 46 | 49 | 48 | 535.8 | 157 | 925 | 57 | 903 | 1303.6 | 97.6 | 478 | 176 | 53 | 59 | 188 | 266 | 877.8 | 50 | 750.2 | 266 | 410 | 48 | 920 | 39 | 715 | 406.4 | 714.8 | 171.2 | 37 | 48 | 246 | 155 | 3432 | 656 | 53 | 244 | 232.4 | 206 | 54 | 136.2 | 449.4 | 47 | 46 | 55 | 619 | 54 | 390 | 711 | 228 | 55 | 410 | 596 | 660 | 921 | 687 | 436 | 391 | 225 | 479 | 229 | 35 | 200 | 295 | 286 | 346.6 | 40 | 570.6 | 490.8 | 4323 | 3831 | 49 | 53 | 761.6 | 250 | 160 | 50 | 58 | 433 | 625.2 | 41 | 87.4 | 642 | 345 | 51 | 87.4 | 56 | 208 | 304.2 | 2715.8 | 43 | 54 | 1024.2 | 46 | 60 | 152 | 1022 | 828.4 | 589 | 57 | 118.6 | 511 | 1377 | 577 | 46 | 56 | 55 | 995 | 49 | 627.2 | 292.6 | 204 | 625.4 | 1223 | 104 | 48 | 49 | 58 | 51 | 46 | 243 | 40 | 49 | 58 | 32 | 46 | 700 | 55 | 378.2 | 251 | 646.4 | 310 | 140.4 | 254
174 | 643 | 643.4 | 524 | 54 | 57 | 592 | 50 | 517 | 52 | 171 | 1036.4 | 126.2 | 1790.4 | 45 | 608.8 | 56 | 51 | 163 | 4389.4 | 57 | 463.4 | 227 | 244 | 1121.2 | 810.2 | 54 | 521.8 | 442.8 | 581.4 | 220 | 362.2 | 56 | 482 | 187.2 | 736.6 | 48 | 164 | 52 | 591.6 | 2729 | 182.8 | 124 | 192 | 248 | 867 | 234 | 871 | 55 | 1413 | 620 | 243 | 207.6 | 649 | 42 | 447.8 | 54 | 268 | 56 | 842.4 | 182.4 | 50 | 54 | 308.6 | 905 | 54 | 936.4 | 87.2 | 49 | 48 | 510.4 | 113 | 853 | 57 | 899.4 | 1794 | 52 | 482 | 151.2 | 53 | 59 | 188 | 266 | 396.6 | 50 | 497 | 266 | 332.8 | 48 | 938.2 | 39 | 697.4 | 456 | 2531.4 | 203 | 37 | 48 | 127.2 | 155 | 3516 | 606 | 53 | 244 | 363.6 | 87.6 | 54 | 42 | 570.4 | 173.6 | 46 | 55 | 807 | 54 | 390 | 694.8 | 228 | 55 | 410 | 576 | 602 | 967 | 579 | 611.6 | 271.8 | 155 | 455 | 229 | 35 | 200 | 767 | 192.4 | 149.8 | 40 | 457.4 | 497.2 | 2794.6 | 3831 | 49 | 118.4 | 858 | 250 | 232 | 50 | 58 | 433 | 2868 | 41 | 292 | 1847.8 | 369 | 51 | 49 | 56 | 208 | 291 | 540.6 | 112.2 | 54 | 764.6 | 46 | 60 | 152 | 975.6 | 842 | 650.6 | 57 | 255 | 535 | 480 | 564.2 | 46 | 56 | 55 | 1356.2 | 49 | 538.8 | 319 | 169.6 | 738.4 | 1223 | 142 | 48 | 49 | 58 | 51 | 46 | 57 | 40 | 49 | 58 | 75.6 | 46 | 966 | 55 | 405 | 324.8 | 675 | 398.8 | 42 | 254
Week End 5 Occupants
57 | 54 | 51 | 90.8 | 48 | 53 | 104 | 88 | 53 | 50 | 166.6 | 43 | 51 | 5772 | 67 | 53 | 40 | 94 | 59 | 94 | 81 | 40 | 60 | 46 | 52 | 34 | 164 | 55 | 54 | 166 | 167.4 | 158 | 58 | 52 | 69 | 110 | 49 | 158.4 | 59 | 52 | 134 | 51 | 54 | 52 | 74.8 | 174.2 | 49 | 48 | 46 | 54 | 45 | 143.8 | 42 | 1367.8 | 47 | 54 | 78.8 | 88 | 52 | 1164.4 | 55 | 59 | 50 | 49 | 139 | 50 | 54 | 57.6 | 43 | 868 | 919.2 | 53 | 53 | 47 | 47 | 51 | 33 | 57 | 50 | 74 | 52 | 44.4 | 28 | 36 | 117 | 30 | 160 | 97 | 50 | 48 | 111 | 1394.2 | 275 | 74 | 33 | 55 | 36 | 422.4 | 41 | 104 | 58 | 2456.2 | 53 | 53 | 50 | 54 | 219 | 57 | 116 | 57 | 52 | 57 | 78.2 | 225 | 55 | 1578 | 50 | 187.8 | 207.4 | 43 | 87 | 49 | 113 | 50 | 42 | 44 | 42 | 54 | 192 | 51 | 53 | 50 | 31 | 198 | 59 | 34 | 226 | 51 | 2666 | 52 | 90.2 | 133.6 | 61 | 53.4 | 46 | 55 | 53 | 52 | 45 | 48 | 50 | 48 | 61 | 41 | 55 | 230 | 54 | 65 | 72 | 59 | 51 | 51 | 81 | 53 | 53 | 57 | 171.8 | 83 | 127.4 | 52 | 52 | 133.8 | 41 | 51 | 50 | 51 | 133.2 | 49 | 51 | 53 | 58 | 140.6 | 51 | 135 | 74.6 | 42 | 188.2 | 44 | 43 | 50 | 60 | 45 | 96 | 50 | 44 | 48 | 34 | 44 | 66 | 50
57 | 54 | 51 | 322 | 48 | 53 | 248 | 188 | 53 | 50 | 926.4 | 121.2 | 51 | 211 | 127 | 53 | 40 | 130 | 75.8 | 252.8 | 5917 | 40 | 60 | 46 | 52 | 34 | 188 | 55 | 57 | 178 | 230 | 206 | 58 | 52 | 109 | 30 | 49 | 1513.2 | 59 | 52 | 271 | 84 | 54 | 52 | 649 | 186.2 | 49 | 80 | 46 | 54 | 93 | 232.4 | 42 | 3345 | 47 | 54 | 110 | 169.2 | 52 | 126 | 55 | 225.4 | 50 | 49 | 229 | 50 | 54 | 132 | 43 | 2045.4 | 487.6 | 53 | 208.2 | 47 | 47 | 63 | 33 | 105 | 50 | 122 | 52 | 52 | 28 | 36 | 173 | 30 | 216 | 177 | 50 | 48 | 187 | 228 | 399 | 74 | 33 | 55 | 36 | 846.8 | 41 | 140 | 58 | 3182 | 53 | 53 | 126.4 | 54 | 278.6 | 57 | 294 | 57 | 52 | 57 | 205 | 270 | 55 | 2574 | 50 | 301 | 335 | 43 | 130.2 | 49 | 171 | 50 | 42 | 113.6 | 42 | 54 | 1336.8 | 139 | 77 | 50 | 31 | 302.6 | 59 | 34 | 266 | 51 | 2855.8 | 52 | 279 | 147 | 93 | 57 | 46 | 80 | 53 | 52 | 45 | 48 | 50 | 48 | 165 | 41 | 55 | 254 | 54 | 135 | 164.8 | 59 | 75 | 51 | 117 | 53 | 53 | 57 | 239 | 83 | 177.8 | 52 | 59.8 | 245 | 41 | 51 | 50 | 51 | 267 | 49 | 51 | 53 | 58 | 246 | 51 | 393 | 256.6 | 42 | 201 | 44 | 43 | 50 | 60 | 45 | 332.4 | 50 | 44 | 48 | 34 | 44 | 139.8 | 50
57 | 54 | 51 | 412 | 48 | 53 | 334.8 | 52 | 53 | 170 | 601 | 432 | 51 | 387 | 256 | 88.4 | 397.2 | 166 | 123.4 | 330 | 1389.8 | 40 | 60 | 46 | 52 | 34 | 195 | 55 | 385 | 166 | 230 | 170 | 58 | 112 | 149 | 30 | 109 | 3383.2 | 59 | 52 | 341 | 96 | 54 | 52 | 3959.4 | 183 | 49 | 304 | 46 | 74 | 107.4 | 320 | 42 | 3503.6 | 47 | 100 | 97.2 | 178 | 52 | 194 | 55 | 267 | 143.6 | 49 | 293 | 50 | 54 | 132 | 43 | 2111 | 152 | 53 | 247 | 95 | 47 | 51 | 33 | 85.4 | 50 | 182 | 52 | 62.6 | 28 | 177.6 | 233 | 30 | 279.6 | 323.6 | 50 | 48 | 187 | 208 | 399 | 94 | 33 | 55 | 36 | 98 | 41 | 171.2 | 58 | 5495.6 | 53 | 53 | 295 | 54 | 57 | 57 | 54 | 57 | 52 | 57 | 327.4 | 269 | 55 | 2692.4 | 90 | 297 | 245 | 253 | 232 | 49 | 123 | 50 | 127 | 44 | 1915.4 | 54 | 920.4 | 201 | 139 | 50 | 31 | 526.4 | 59 | 126 | 54 | 141.4 | 2865.4 | 52 | 345 | 55 | 125 | 48 | 88.4 | 95 | 53 | 52 | 45 | 124.8 | 50 | 48 | 192.8 | 41 | 55 | 323 | 54 | 101 | 242 | 59 | 211 | 51 | 161.8 | 53 | 53 | 57 | 245.8 | 127.8 | 1423.4 | 52 | 81 | 139.4 | 41 | 51 | 50 | 51 | 469 | 49 | 51 | 53 | 58 | 356 | 51 | 53 | 396.6 | 42 | 264 | 44 | 43 | 163.4 | 60 | 45 | 421.2 | 50 | 44 | 48 | 34 | 44 | 256 | 50
57 | 54 | 51 | 195 | 139.2 | 53 | 404 | 52 | 53 | 248.2 | 359 | 472 | 51 | 203 | 442 | 230 | 774.4 | 118 | 126 | 384.4 | 329.6 | 126.4 | 148.8 | 46 | 52 | 34 | 197.4 | 55 | 1496.2 | 166 | 238 | 218 | 58 | 180.8 | 209 | 86 | 301 | 3442 | 59 | 52 | 329 | 120.8 | 54 | 52 | 2768 | 199 | 49 | 1510.6 | 46 | 130 | 264 | 412 | 42 | 3758.8 | 47 | 146.8 | 127 | 154 | 52 | 290 | 55 | 267 | 167 | 49 | 164 | 50 | 54 | 140 | 43 | 2333.6 | 182.6 | 53 | 247 | 191 | 47 | 51 | 33 | 177.4 | 188 | 182 | 52 | 48.4 | 28 | 213 | 225 | 30 | 311 | 315.4 | 1468.4 | 48 | 217 | 247 | 286.8 | 313.6 | 33 | 103 | 120 | 1213.6 | 41 | 125 | 58 | 3727.2 | 53 | 53 | 259 | 54 | 57 | 57 | 54 | 57 | 52 | 57 | 407 | 258.4 | 55 | 2772 | 135.8 | 499.4 | 245 | 253 | 300 | 49 | 171 | 50 | 2052 | 44 | 3727.8 | 54 | 409 | 225 | 392 | 50 | 31 | 463 | 59 | 658 | 54 | 299 | 2935 | 52 | 520 | 55 | 125 | 48 | 258 | 207 | 53 | 52 | 45 | 240 | 50 | 48 | 189.8 | 75.8 | 55 | 354.4 | 54 | 138 | 1329.8 | 59 | 243 | 51 | 231.2 | 53 | 53 | 57 | 208.4 | 107 | 3465 | 52 | 65 | 165 | 41 | 51 | 50 | 51 | 659 | 49 | 51 | 53 | 58 | 394 | 51 | 53 | 333 | 42 | 208.8 | 44 | 43 | 283.4 | 60 | 45 | 390 | 50 | 44 | 48 | 34 | 44 | 376 | 50
57 | 54 | 51 | 216.8 | 200 | 53 | 404 | 52 | 53 | 407 | 362 | 416 | 51 | 195 | 530 | 230 | 513.2 | 126 | 126 | 435 | 574.4 | 184 | 171 | 46 | 52 | 34 | 200 | 55 | 439 | 1411.6 | 290 | 292.4 | 58 | 222 | 295.4 | 38 | 307 | 3442 | 59 | 52 | 329 | 37 | 54 | 52 | 270 | 177.4 | 49 | 390.2 | 46 | 149 | 362 | 458 | 42 | 2523.2 | 47 | 246 | 87 | 158 | 128.8 | 298 | 55 | 446 | 253 | 49 | 164 | 50 | 54 | 131.2 | 43 | 1689.2 | 218.4 | 53 | 53 | 243 | 47 | 63 | 33 | 57 | 244 | 182 | 52 | 46.2 | 135.2 | 213 | 470 | 162 | 311 | 349 | 146 | 48 | 217.8 | 242.2 | 218 | 375 | 33 | 155 | 246 | 34 | 41 | 241.4 | 58 | 52 | 53 | 53 | 323.8 | 54 | 57 | 57 | 54 | 57 | 52 | 57 | 411 | 376.2 | 55 | 1338 | 151 | 161 | 189.8 | 253 | 434 | 220 | 363.8 | 50 | 42 | 44 | 355.8 | 54 | 353 | 251 | 420 | 50 | 31 | 489.4 | 59 | 770 | 54 | 471.8 | 2849.2 | 52 | 515.2 | 104.6 | 101 | 48 | 258 | 230.8 | 53 | 52 | 74.6 | 240 | 50 | 48 | 149 | 215 | 55 | 634.6 | 54 | 150 | 266 | 59 | 248.4 | 113.8 | 168 | 53 | 53 | 57 | 409.6 | 131 | 53 | 52 | 65 | 233.4 | 197.8 | 51 | 50 | 51 | 683 | 49 | 51 | 53 | 58 | 462 | 51 | 53 | 397.8 | 42 | 330 | 44 | 43 | 350 | 60 | 45 | 432.2 | 50 | 44 | 48 | 34 | 195 | 358 | 50
57 | 54 | 51 | 348 | 200 | 53 | 404 | 52 | 53 | 650 | 345 | 372 | 51 | 207.8 | 366 | 230 | 774.4 | 133 | 233 | 393.4 | 552 | 184 | 171 | 46 | 52 | 34 | 1918.4 | 55 | 500.6 | 241 | 324 | 342 | 58 | 327.2 | 401.4 | 42 | 444 | 2371 | 59 | 52 | 329 | 37 | 54 | 52 | 98.8 | 86.2 | 49 | 469 | 46 | 185 | 355 | 476 | 42 | 650 | 47 | 252 | 123 | 219.6 | 148 | 355.2 | 55 | 362.8 | 403.6 | 49 | 272.8 | 50 | 54 | 112 | 43 | 535.8 | 306 | 53 | 53 | 288 | 47 | 127 | 33 | 57 | 377 | 217 | 52 | 77.4 | 200.2 | 213 | 558.6 | 195 | 315 | 291.4 | 410 | 48 | 189 | 269.6 | 226 | 343.6 | 33 | 79 | 246 | 116.8 | 155.6 | 275 | 58 | 52 | 205 | 53 | 479 | 54 | 57 | 57 | 54 | 57 | 52 | 57 | 395 | 525 | 55 | 350 | 226 | 161 | 176.8 | 253 | 441 | 220 | 419.6 | 50 | 42 | 44 | 359 | 54 | 369 | 251 | 500 | 50 | 31 | 520 | 59 | 766 | 54 | 529 | 1432.8 | 52 | 508 | 179 | 141 | 48 | 173.2 | 326 | 53 | 52 | 193 | 124.8 | 50 | 48 | 233.8 | 215 | 55 | 694.6 | 54 | 225.4 | 251 | 59 | 292 | 208 | 2105.6 | 53 | 53 | 57 | 441.8 | 127.4 | 53 | 52 | 69.8 | 141 | 237 | 51 | 50 | 51 | 559 | 49 | 51 | 53 | 58 | 422 | 51 | 53 | 393.6 | 42 | 406.4 | 44 | 43 | 198.8 | 60 | 45 | 496 | 50 | 44 | 48 | 34 | 195 | 286 | 50
57 | 54 | 51 | 288 | 200 | 53 | 404 | 122.8 | 53 | 742 | 314.2 | 372 | 51 | 231 | 565.8 | 230 | 60 | 189 | 301 | 318.2 | 464.4 | 184 | 148.8 | 46 | 52 | 34 | 2373.2 | 55 | 538 | 227 | 220 | 306 | 58 | 367 | 399 | 42 | 49 | 1561.8 | 59 | 52 | 329 | 37 | 54 | 52 | 56 | 131.2 | 49 | 1252 | 46 | 211.4 | 384.4 | 440 | 42 | 618.4 | 47 | 260.4 | 361 | 394 | 148 | 364 | 55 | 238 | 530 | 49 | 295.6 | 50 | 54 | 148 | 43 | 536 | 410 | 53 | 53 | 388.4 | 47 | 104.6 | 33 | 57 | 419 | 305 | 52 | 39 | 353 | 140.4 | 654 | 195 | 316 | 317 | 306 | 48 | 218.6 | 301.4 | 363 | 312.2 | 33 | 148 | 120 | 172 | 232 | 251 | 58 | 52 | 243 | 53 | 264.8 | 54 | 57 | 194.6 | 54 | 57 | 52 | 57 | 369.6 | 499 | 265 | 2946.4 | 2056.8 | 137.4 | 190 | 127 | 1301 | 220 | 536.8 | 50 | 42 | 44 | 405.2 | 54 | 255 | 265 | 506.4 | 50 | 31 | 56 | 59 | 34 | 54 | 529 | 45 | 52 | 780 | 179 | 202.6 | 48 | 46 | 350.4 | 53 | 52 | 193 | 48 | 50 | 48 | 345 | 145.4 | 55 | 683 | 54 | 273 | 349 | 59 | 43 | 208 | 4227.6 | 53 | 53 | 57 | 446.6 | 232 | 53 | 52 | 89 | 129 | 237 | 51 | 50 | 51 | 523 | 49 | 51 | 89.2 | 184.4 | 422 | 51 | 53 | 589.8 | 42 | 419 | 44 | 43 | 161 | 60 | 45 | 481.6 | 50 | 44 | 48 | 34 | 195 | 298 | 50
57 | 54 | 51 | 294.8 | 108.8 | 53 | 590.6 | 229 | 53 | 824.4 | 191 | 412 | 51 | 199 | 587 | 88.4 | 171.2 | 219.6 | 301 | 304 | 530 | 97.6 | 60 | 46 | 52 | 34 | 2481 | 55 | 538 | 177 | 600 | 282 | 58 | 514.2 | 399 | 120.6 | 49 | 317.4 | 59 | 52 | 329 | 37 | 111 | 52 | 200.8 | 120 | 49 | 3816 | 46 | 221 | 329.4 | 394 | 42 | 469.8 | 47 | 307 | 360 | 395 | 128.8 | 380 | 139.8 | 238 | 875.4 | 49 | 180 | 50 | 142 | 263.8 | 43 | 678.4 | 494 | 53 | 53 | 425 | 47 | 311 | 33 | 57 | 398.2 | 264 | 52 | 217 | 353 | 151 | 670 | 195 | 374 | 302.4 | 244 | 48 | 263 | 311 | 275 | 306.2 | 33 | 120.4 | 36 | 172 | 232 | 251 | 58 | 52 | 243 | 53 | 306.4 | 54 | 57 | 229 | 54 | 57 | 52 | 57 | 288 | 562 | 265 | 3035 | 2401.4 | 43 | 190 | 43 | 1084 | 220 | 371 | 50 | 42 | 44 | 565 | 54 | 256.6 | 229 | 393 | 50 | 31 | 56 | 59 | 34 | 54 | 529 | 45 | 52 | 636.6 | 179 | 204 | 48 | 46 | 318 | 53 | 52 | 133.8 | 48 | 50 | 48 | 162 | 41 | 55 | 760 | 54 | 1028.2 | 1547.8 | 59 | 43 | 208 | 457 | 53 | 53 | 57 | 549 | 232 | 53 | 52 | 659.4 | 129 | 237 | 51 | 50 | 96.2 | 489 | 49 | 51 | 234 | 216 | 422 | 51 | 53 | 589 | 42 | 515.6 | 44 | 146.8 | 72.2 | 60 | 106.8 | 1799.6 | 50 | 44 | 119.2 | 34 | 195 | 362.8 | 50
57 | 54 | 51 | 249 | 9663 | 53 | 50 | 229 | 113.4 | 851 | 123 | 1335.2 | 51 | 167 | 792 | 53 | 236 | 141 | 427 | 316 | 481.6 | 40 | 10304 | 46 | 52 | 34 | 2509 | 55 | 54 | 11598.6 | 838.8 | 282 | 58 | 460 | 383 | 321.8 | 49 | 315 | 151 | 121.6 | 329 | 10407 | 149 | 52 | 237 | 140 | 10277 | 3757 | 46 | 349 | 227 | 442 | 42 | 889.4 | 47 | 289 | 398 | 10159 | 52 | 440 | 161 | 59 | 2837 | 49 | 225 | 50 | 274 | 359 | 43 | 772.4 | 390 | 53 | 53 | 341 | 47 | 333.4 | 33 | 57 | 288.8 | 44 | 82.2 | 288.2 | 169.4 | 151 | 115 | 129 | 56 | 444 | 50 | 48 | 375.2 | 422.2 | 231 | 437.6 | 33 | 139 | 36 | 172 | 79.2 | 9627 | 166 | 52 | 53 | 53 | 332 | 54 | 57 | 229 | 54 | 57 | 52 | 57 | 240 | 624 | 265 | 3165 | 50 | 8310 | 202 | 43 | 586 | 117.4 | 53 | 50 | 42 | 44 | 655 | 54 | 247 | 215 | 501 | 79.4 | 31 | 56 | 98 | 34 | 54 | 442.6 | 45 | 52 | 49 | 79.8 | 180 | 48 | 46 | 43 | 53 | 52 | 45 | 48 | 50 | 48 | 113 | 41 | 55 | 642 | 204.4 | 689.8 | 454 | 59 | 43 | 145.2 | 521 | 53 | 53 | 57 | 497 | 158 | 53 | 52 | 2652 | 53 | 158.6 | 51 | 50 | 277 | 434.2 | 49 | 51 | 9458 | 216 | 430 | 51 | 53 | 681 | 42 | 658 | 44 | 216 | 50 | 60 | 148 | 55 | 50 | 44 | 137 | 34 | 44 | 598.8 | 50
57 | 54 | 176 | 224.2 | 9663 | 53 | 50 | 229 | 167 | 677.6 | 285.4 | 859.6 | 51 | 167 | 1018.2 | 53 | 236 | 157.6 | 400.8 | 324 | 313.2 | 40 | 10304 | 46 | 52 | 34 | 2557 | 55 | 54 | 11789.8 | 502 | 330 | 58 | 454.4 | 307 | 403 | 49 | 415 | 197 | 236.4 | 464 | 10407 | 149 | 52 | 237 | 190.4 | 10277 | 3805 | 46 | 523 | 191 | 536 | 42 | 1494.6 | 47 | 289 | 422 | 10159 | 52 | 540 | 161 | 59 | 2873 | 256 | 154.6 | 50 | 304.4 | 368 | 43 | 838.6 | 466.2 | 53 | 129.8 | 318.8 | 47 | 317.6 | 33 | 57 | 304 | 44 | 203 | 395 | 28 | 151 | 45 | 30 | 56 | 324 | 50 | 83.8 | 454 | 564.8 | 331 | 540 | 33 | 175 | 36 | 186.4 | 41 | 9635 | 218 | 52 | 53 | 53 | 340 | 54 | 57 | 229 | 54 | 57 | 244 | 77.8 | 240 | 370 | 265 | 4409.2 | 50 | 8310 | 190 | 43 | 494 | 49 | 53 | 50 | 42 | 44 | 564.8 | 54 | 317.6 | 283 | 565 | 197 | 31 | 56 | 254 | 34 | 91.4 | 344.2 | 45 | 52 | 49 | 55 | 378 | 48 | 46 | 43 | 97.4 | 52 | 45 | 48 | 50 | 48 | 211 | 41 | 55 | 712 | 242 | 343 | 550 | 59 | 77.4 | 51 | 541 | 53 | 221 | 57 | 497 | 113.6 | 53 | 52 | 2604 | 53 | 41 | 165.6 | 50 | 277 | 562.4 | 49 | 51 | 9458 | 216 | 570 | 51 | 53 | 680 | 42 | 580.8 | 44 | 216 | 50 | 60 | 148 | 55 | 50 | 44 | 137 | 34 | 44 | 335 | 50
57 | 54 | 176 | 145 | 9663 | 53 | 189 | 229 | 257 | 1443.6 | 51 | 372 | 51 | 239 | 926 | 53 | 236 | 230 | 289.2 | 370.6 | 227 | 40 | 10304 | 46 | 52 | 34 | 1729.8 | 55 | 54 | 11881 | 828.2 | 350 | 58 | 511 | 286.2 | 346.6 | 84.6 | 507 | 247.8 | 294.8 | 640 | 10407 | 149 | 52 | 237 | 253 | 10277 | 3162 | 46 | 578.8 | 176.6 | 584 | 42 | 646 | 85.4 | 289 | 325.6 | 10159 | 52 | 480 | 139.8 | 59 | 3095 | 256 | 315.6 | 50 | 294 | 440 | 43 | 885 | 1471.4 | 146.6 | 181 | 286 | 47 | 346.6 | 33 | 57 | 410 | 193.6 | 203 | 395 | 28 | 36 | 183.4 | 30 | 56 | 332 | 50 | 227 | 496.8 | 551.2 | 278 | 464 | 33 | 175 | 36 | 196 | 41 | 9643 | 218 | 52 | 214 | 53 | 272 | 54 | 57 | 160.2 | 54 | 57 | 244 | 161 | 240 | 272 | 139 | 656.8 | 50 | 8457 | 150 | 43 | 484 | 49 | 53 | 50 | 42 | 44 | 452 | 54 | 538 | 275 | 196 | 197 | 31 | 56 | 254 | 34 | 241 | 457 | 45 | 169.6 | 49 | 55 | 446 | 48 | 46 | 43 | 164 | 52 | 145.8 | 48 | 50 | 48 | 211 | 41 | 55 | 721 | 242 | 289 | 562 | 59 | 215 | 51 | 523 | 53 | 263 | 57 | 497 | 47 | 53 | 52 | 2652 | 84.6 | 41 | 242 | 50 | 277 | 698 | 49 | 51 | 9458 | 89.6 | 607 | 51 | 53 | 412 | 42 | 251 | 44 | 216 | 50 | 198 | 148 | 55 | 50 | 44 | 119.2 | 34 | 44 | 299 | 50
57 | 54 | 176 | 125 | 9663 | 53 | 189 | 146.8 | 397 | 1049.8 | 51 | 332 | 51 | 218.2 | 998 | 53 | 236 | 230 | 170 | 441 | 316.6 | 40 | 10304 | 46 | 52 | 34 | 363 | 55 | 91.8 | 11877 | 1320 | 366 | 58 | 511 | 483.6 | 379.8 | 227 | 424.2 | 331 | 433 | 640 | 10407 | 54 | 52 | 239 | 257 | 10277 | 522.8 | 46 | 779.2 | 179 | 584 | 192.4 | 650 | 239 | 285 | 345 | 10159 | 52 | 460 | 55 | 59 | 2483.6 | 256 | 344.8 | 185 | 230.2 | 427.4 | 43 | 1043.4 | 1734 | 170 | 181 | 158.4 | 47 | 440 | 67.8 | 134.6 | 497 | 231 | 203 | 288.2 | 28 | 36 | 218 | 30 | 56 | 419.6 | 50 | 227 | 541 | 512 | 278 | 480 | 33 | 215.4 | 36 | 196 | 226 | 9635 | 218 | 52 | 214 | 53 | 351.2 | 54 | 57 | 57 | 54 | 57 | 244 | 161 | 219 | 233 | 55 | 452 | 50 | 8457 | 150 | 43 | 320.6 | 49 | 53 | 50 | 42 | 44 | 488 | 54 | 564.4 | 361 | 110.2 | 197 | 31 | 56 | 254 | 34 | 241 | 427 | 45 | 248 | 49 | 55 | 561 | 48 | 46 | 43 | 164 | 52 | 213 | 48 | 199.6 | 48 | 351 | 163.4 | 171 | 940.6 | 242 | 359 | 650 | 59 | 215 | 171.6 | 374 | 53 | 263 | 57 | 531.2 | 47 | 53 | 52 | 2175.6 | 211 | 41 | 242 | 50 | 277 | 723 | 273.4 | 114 | 9313.2 | 58 | 627 | 51 | 53 | 208 | 42 | 209.8 | 44 | 112.2 | 50 | 306 | 45 | 55 | 50 | 44 | 48 | 71.4 | 44 | 270.2 | 50
57 | 54 | 270.4 | 520.2 | 9663 | 53 | 189 | 210 | 437 | 634 | 51 | 412 | 51 | 189 | 942.4 | 53 | 79.2 | 230 | 170 | 54 | 413.6 | 40 | 10304 | 110.2 | 52 | 34 | 97.6 | 55 | 243 | 12975.6 | 489.2 | 462 | 58 | 371 | 496 | 246.8 | 227 | 185.6 | 401 | 532 | 230 | 10407 | 54 | 52 | 149 | 348 | 10277 | 561 | 46 | 1269 | 179 | 52 | 230 | 610 | 239 | 189 | 146 | 10159 | 52 | 518.4 | 55 | 59 | 531 | 256 | 318.6 | 185 | 327 | 299 | 43 | 1041 | 203 | 170 | 181 | 181 | 47 | 344 | 207 | 154 | 909.6 | 231 | 172.8 | 145.8 | 28 | 36 | 218 | 79.2 | 56 | 380 | 50 | 227 | 533.6 | 537 | 49 | 499.2 | 33 | 55 | 36 | 196 | 226 | 11064 | 299 | 52 | 214 | 274 | 389 | 54 | 57 | 57 | 54 | 57 | 244 | 161 | 288 | 322 | 105 | 1420 | 50 | 8457 | 57 | 43 | 240.2 | 49 | 120.6 | 50 | 214 | 44 | 593.2 | 54 | 238 | 1703.4 | 53 | 167.6 | 31 | 56 | 254 | 34 | 241 | 439 | 45 | 248 | 49 | 55 | 239 | 48 | 135.6 | 43 | 164 | 52 | 213 | 48 | 237 | 48 | 337.2 | 245 | 200 | 923 | 166.8 | 527 | 673 | 59 | 215 | 252 | 456.2 | 53 | 263 | 57 | 43 | 47 | 53 | 52 | 393.6 | 211 | 41 | 242 | 50 | 96.2 | 757.2 | 358 | 156 | 9277 | 58 | 54 | 51 | 168 | 208 | 42 | 45 | 149 | 43 | 50 | 306 | 45 | 55 | 50 | 44 | 48 | 221 | 44 | 155 | 50
155.4 | 54 | 169 | 237 | 9663 | 53 | 189 | 210 | 437 | 455 | 238 | 412 | 51 | 315 | 659.8 | 53 | 40 | 156.4 | 162.8 | 54 | 498 | 40 | 10304 | 153 | 52 | 34 | 252 | 55 | 243 | 11524 | 629 | 350 | 58 | 459 | 492 | 199 | 227 | 220 | 441 | 563.2 | 230 | 10407 | 54 | 52 | 149 | 551 | 10277 | 492 | 46 | 1601.8 | 187 | 52 | 230 | 505.6 | 162.2 | 1357.2 | 126.6 | 10159 | 52 | 640 | 199.8 | 59 | 582.6 | 131.8 | 389.2 | 185 | 296.6 | 263 | 43 | 1009 | 114.8 | 146.6 | 53 | 217 | 47 | 584 | 207 | 154 | 2468 | 231 | 138.4 | 39 | 28 | 36 | 45 | 153 | 56 | 396 | 50 | 227 | 464.4 | 577.6 | 49 | 412 | 33 | 55 | 36 | 163.6 | 226 | 9743 | 436.2 | 52 | 214 | 274 | 602 | 54 | 57 | 57 | 54 | 150.6 | 128.8 | 98.6 | 372 | 227 | 180 | 2853 | 198.8 | 8457 | 57 | 43 | 233 | 49 | 321 | 50 | 257 | 44 | 737 | 54 | 238 | 349 | 161.6 | 137.2 | 31 | 56 | 98 | 34 | 241 | 491.8 | 45 | 248 | 49 | 55 | 132.2 | 48 | 158 | 43 | 75.2 | 256 | 348.2 | 48 | 237 | 48 | 283 | 245 | 200 | 986 | 54 | 625.4 | 637 | 59 | 215 | 252 | 452.6 | 53 | 179 | 57 | 43 | 47 | 53 | 52 | 559 | 211 | 76.8 | 203.8 | 50 | 51 | 649.6 | 358 | 156 | 9277 | 58 | 54 | 51 | 168 | 232 | 42 | 45 | 378 | 43 | 50 | 306 | 45 | 55 | 50 | 146 | 48 | 221 | 44 | 155 | 114.8
221 | 54 | 169 | 282.6 | 9663 | 53 | 50 | 210 | 439 | 507 | 238 | 448 | 51 | 307 | 599 | 53 | 40 | 46 | 161 | 93.6 | 153 | 40 | 10304 | 153 | 52 | 185.2 | 366 | 55 | 243 | 11926.2 | 1103.8 | 58 | 58 | 531 | 508 | 223 | 227 | 220 | 473 | 424 | 124.4 | 10407 | 54 | 52 | 130.4 | 535.8 | 10277 | 546 | 46 | 784.6 | 179 | 52 | 230 | 365 | 87 | 213 | 224.4 | 10159 | 52 | 588 | 236 | 59 | 551.8 | 49 | 160.8 | 185 | 175 | 47 | 43 | 877 | 56 | 53 | 53 | 243.4 | 47 | 549.8 | 207 | 134.6 | 2460 | 156.2 | 160 | 83.8 | 28 | 177.6 | 45 | 153 | 56 | 507 | 50 | 83.8 | 502.4 | 512 | 49 | 454.8 | 33 | 55 | 36 | 1443 | 226 | 15202 | 451 | 52 | 53 | 274 | 515.6 | 54 | 57 | 57 | 54 | 174 | 52 | 57 | 400 | 186.6 | 180 | 2873.8 | 236 | 8368.8 | 132.2 | 43 | 268 | 49 | 321 | 50 | 257 | 44 | 620 | 54 | 144.8 | 364 | 234 | 268 | 31 | 56 | 59 | 34 | 177 | 439 | 45 | 208.8 | 49 | 55 | 61 | 48 | 245 | 43 | 53 | 256 | 281.2 | 48 | 237 | 48 | 227.6 | 245 | 200 | 937 | 54 | 2215.6 | 677 | 59 | 77.4 | 252 | 470 | 53 | 53 | 57 | 43 | 47 | 53 | 52 | 481 | 179.4 | 220 | 51 | 50 | 51 | 505 | 163 | 156 | 9277 | 58 | 147 | 51 | 168 | 201.6 | 42 | 45 | 378 | 43 | 179.6 | 128.8 | 45 | 55 | 86.4 | 214 | 48 | 221 | 44 | 54 | 212
221 | 54 | 145.4 | 255.4 | 9898.8 | 53 | 50 | 115.2 | 556.2 | 479 | 238 | 379.6 | 51 | 247 | 599 | 53 | 40 | 46 | 139.4 | 252 | 57 | 40 | 10304 | 153 | 115.6 | 223 | 366 | 93 | 243 | 11943 | 1117 | 58 | 58 | 773 | 463.8 | 283 | 84.6 | 321.4 | 3184 | 432.4 | 54 | 10407 | 54 | 52 | 56 | 391 | 10277 | 606.8 | 46 | 548.8 | 178 | 52 | 154.8 | 345 | 247 | 475.2 | 249 | 10159 | 148 | 704 | 236 | 59 | 484 | 49 | 52 | 50 | 102.4 | 47 | 43 | 4262.6 | 56 | 53 | 53 | 277 | 47 | 493 | 207 | 57 | 2585.6 | 44 | 160 | 151 | 28 | 213 | 45 | 153 | 56 | 565 | 50 | 48 | 584 | 568 | 49 | 413 | 33 | 55 | 36 | 1531 | 115 | 10212 | 399 | 52 | 53 | 274 | 384 | 90 | 57 | 57 | 54 | 174 | 52 | 57 | 427.6 | 117 | 180 | 2951 | 236 | 8310 | 245 | 155 | 324 | 49 | 321 | 50 | 257 | 44 | 569.2 | 54 | 188 | 384 | 234 | 413 | 31 | 56 | 59 | 75.6 | 161 | 370.6 | 45 | 52 | 49 | 141.8 | 61 | 48 | 280.6 | 139 | 53 | 256 | 214 | 48 | 162.2 | 48 | 197.6 | 204.2 | 84 | 711.4 | 54 | 3362 | 844.2 | 59 | 43 | 211.8 | 446 | 53 | 53 | 57 | 43 | 47 | 53 | 52 | 604.4 | 53 | 220 | 51 | 50 | 51 | 587 | 49 | 51 | 9277 | 58 | 209 | 51 | 122 | 198.2 | 42 | 45 | 378 | 43 | 254.8 | 60 | 45 | 55 | 232 | 214 | 48 | 221 | 44 | 54 | 379
221 | 54 | 160.8 | 197 | 9990 | 53 | 50 | 52 | 53 | 463 | 238 | 477 | 51 | 206.2 | 1739 | 53 | 40 | 46 | 166 | 252 | 57 | 40 | 10326.2 | 46 | 158 | 223 | 366 | 245 | 91.8 | 11976.8 | 1129 | 171.4 | 58 | 909 | 271 | 389 | 49 | 251.4 | 2980 | 340.8 | 54 | 10407 | 54 | 141.2 | 98.8 | 165.2 | 10277 | 482.8 | 46 | 368 | 262 | 52 | 42 | 353.4 | 375 | 433.6 | 49 | 10159 | 148 | 691.2 | 236 | 238 | 472 | 49 | 52 | 50 | 54 | 47 | 43 | 2488.8 | 56 | 183.4 | 53 | 1196.8 | 47 | 449 | 67.8 | 57 | 2157.6 | 44 | 138.4 | 151 | 28 | 213 | 45 | 54.6 | 56 | 565 | 50 | 48 | 596 | 661 | 49 | 311 | 33 | 55 | 36 | 1531 | 41 | 10016.8 | 346 | 52 | 53 | 141.4 | 336 | 234 | 57 | 57 | 54 | 287.4 | 52 | 57 | 677.8 | 184.2 | 80 | 2063 | 236 | 8310 | 245 | 155 | 333 | 49 | 213.8 | 50 | 171 | 44 | 585 | 54 | 188 | 484 | 89.2 | 409.2 | 31 | 56 | 59 | 138 | 161 | 325 | 188 | 204.8 | 49 | 272 | 61 | 84.4 | 191 | 203 | 53 | 256 | 214 | 48 | 50 | 48 | 197.8 | 41 | 55 | 749 | 78 | 4458.8 | 1024 | 59 | 43 | 113.8 | 419.8 | 53 | 53 | 57 | 43 | 47 | 96.4 | 52 | 730.2 | 53 | 220 | 51 | 50 | 51 | 494 | 49 | 51 | 9277 | 58 | 209 | 51 | 53 | 225 | 42 | 45 | 343 | 43 | 426 | 60 | 45 | 55 | 232 | 214 | 48 | 71.4 | 44 | 54 | 379
165.2 | 54 | 234 | 346.6 | 9990 | 224 | 50 | 52 | 53 | 475 | 125.8 | 446 | 232 | 161 | 755 | 53 | 40 | 46 | 361 | 252 | 57 | 40 | 10415 | 46 | 158 | 223 | 166 | 245 | 54 | 12112 | 1291.2 | 247 | 58 | 937.8 | 271 | 411.4 | 49 | 217 | 3147.8 | 330 | 54 | 10407 | 54 | 275 | 270 | 59 | 10277 | 1678.6 | 46 | 388.4 | 420 | 52 | 42 | 348.4 | 407 | 436 | 49 | 10159 | 148 | 648 | 163.6 | 238 | 504.6 | 49 | 52 | 50 | 54 | 47 | 43 | 772 | 56 | 216 | 53 | 850.6 | 47 | 495 | 33 | 57 | 682.2 | 44 | 52 | 151 | 28 | 213 | 45 | 63 | 56 | 557 | 50 | 48 | 578.4 | 509 | 49 | 311.4 | 33 | 55 | 36 | 1555 | 41 | 9916.6 | 283.8 | 52 | 53 | 53 | 324 | 234 | 57 | 57 | 54 | 228 | 52 | 57 | 701 | 209 | 55 | 661 | 161.6 | 8310 | 245 | 155 | 334.8 | 49 | 53 | 50 | 42 | 116.8 | 597.8 | 54 | 188 | 834.8 | 53 | 322 | 31 | 100.8 | 59 | 138 | 139.6 | 311 | 206.4 | 243 | 49 | 272 | 61 | 230 | 191 | 203 | 53 | 133.6 | 146.4 | 132.8 | 50 | 48 | 201 | 41 | 55 | 956.6 | 164 | 3326 | 1075.6 | 59 | 43 | 208 | 447 | 53 | 53 | 57 | 43 | 47 | 337.8 | 95 | 492.8 | 257 | 184.2 | 51 | 50 | 51 | 621.2 | 49 | 51 | 9277 | 58 | 209 | 51 | 53 | 287.2 | 42 | 45 | 44 | 43 | 426 | 60 | 45 | 55 | 159.2 | 180 | 180 | 34 | 210.8 | 54 | 314.2
270 | 54 | 234 | 430 | 9990 | 224 | 50 | 52 | 334.2 | 50 | 51 | 458 | 271.6 | 305 | 993.4 | 53 | 40 | 157 | 572 | 252 | 57 | 40 | 10560.6 | 46 | 158 | 147.4 | 59 | 169 | 54 | 11965 | 1300 | 247 | 200.4 | 827 | 271 | 414 | 49 | 217 | 3263 | 374.4 | 54 | 10407 | 54 | 275 | 270 | 172 | 10277 | 468 | 46 | 540.4 | 235 | 52 | 42 | 315 | 407 | 283 | 188.2 | 10159 | 109.6 | 609 | 55 | 238 | 50 | 49 | 52 | 50 | 54 | 47 | 43 | 770.4 | 56 | 216 | 323.8 | 451 | 47 | 552 | 33 | 57 | 747.6 | 44 | 93 | 61.4 | 28 | 71.4 | 173.4 | 195 | 56 | 53 | 50 | 48 | 530 | 539 | 74 | 321.8 | 33 | 55 | 76.8 | 1531 | 41 | 9771 | 287 | 52 | 53 | 128.6 | 532.6 | 234 | 57 | 57 | 54 | 228 | 52 | 129 | 375 | 808.8 | 55 | 669 | 50 | 8310 | 245 | 278.2 | 327.4 | 49 | 53 | 50 | 42 | 226 | 673 | 54 | 134.8 | 920 | 108.2 | 322 | 31 | 280 | 59 | 138 | 54 | 311 | 280 | 243 | 49 | 265.8 | 61 | 230 | 316 | 203 | 53 | 52 | 45 | 413.6 | 50 | 48 | 181 | 41 | 55 | 986 | 54 | 1762 | 949.8 | 59 | 43 | 208 | 548.6 | 53 | 53 | 57 | 43 | 47 | 383 | 267 | 1493.8 | 257 | 41 | 51 | 50 | 51 | 756 | 49 | 51 | 9277 | 58 | 116 | 51 | 86.8 | 393 | 42 | 139.4 | 44 | 85 | 334.2 | 60 | 45 | 55 | 50 | 73.8 | 213 | 34 | 274 | 54 | 217
270 | 54 | 234 | 482 | 9824.2 | 224 | 193.2 | 52 | 415 | 50 | 51 | 662 | 331 | 307 | 871.8 | 53 | 40 | 269 | 572 | 93.6 | 271 | 40 | 10597 | 46 | 52 | 34 | 59 | 55 | 54 | 12173 | 1280 | 269.2 | 236 | 721.8 | 271 | 1741.2 | 49 | 183.2 | 512 | 459 | 54 | 10563 | 54 | 275 | 184.4 | 172 | 10277 | 456 | 46 | 680 | 235 | 52 | 42 | 442.2 | 247 | 145.6 | 223 | 10196.8 | 52 | 669 | 55 | 404.4 | 50 | 120.4 | 52 | 50 | 54 | 47 | 43 | 1138 | 56 | 216 | 439 | 471 | 47 | 616.4 | 33 | 87 | 666 | 44 | 257 | 39 | 28 | 36 | 259 | 195 | 56 | 53 | 50 | 48 | 430 | 433.2 | 174 | 300 | 33 | 55 | 138 | 421.4 | 155.6 | 9685 | 443 | 52 | 53 | 242 | 535.8 | 234 | 57 | 57 | 54 | 252 | 52 | 177 | 375 | 1228.2 | 55 | 528.6 | 50 | 8310 | 57 | 253 | 329 | 49 | 53 | 50 | 42 | 226 | 618.4 | 54 | 55 | 931.2 | 191 | 184.2 | 79 | 280 | 59 | 54.8 | 54 | 311 | 280 | 52 | 49 | 179 | 61 | 230 | 258 | 107 | 53 | 52 | 45 | 452 | 50 | 48 | 205 | 41 | 55 | 1036.6 | 54 | 752 | 798.8 | 59 | 43 | 208 | 567 | 53 | 53 | 57 | 43 | 47 | 296.2 | 267 | 2927 | 257 | 41 | 51 | 50 | 51 | 737 | 49 | 51 | 9277 | 58 | 54 | 70.8 | 222 | 441 | 42 | 163 | 44 | 253 | 453 | 60 | 127.4 | 55 | 50 | 193 | 213 | 34 | 274 | 54 | 116.8
270 | 54 | 197.4 | 546 | 9663 | 224 | 229 | 52 | 518 | 116.8 | 51 | 636.8 | 331 | 310 | 596 | 53 | 40 | 326 | 572 | 54 | 271 | 40 | 10530.4 | 46 | 52 | 34 | 59 | 55 | 54 | 12187.2 | 1254.8 | 320.2 | 236 | 517 | 322 | 30 | 49 | 48 | 211 | 411 | 54 | 10563 | 54 | 312.6 | 56 | 172 | 10277 | 475 | 106.4 | 738 | 235 | 52 | 42 | 449 | 79 | 54 | 223 | 10348 | 52 | 697 | 55 | 267 | 50 | 168 | 52 | 50 | 54 | 167.8 | 43 | 914 | 56 | 150.8 | 400.2 | 47 | 47 | 713 | 33 | 207 | 717 | 157.6 | 257 | 39 | 219 | 36 | 259 | 195 | 56 | 53 | 50 | 48 | 444 | 44 | 174 | 54 | 33 | 55 | 306 | 34 | 232 | 9652 | 482 | 52 | 53 | 242 | 491 | 90 | 57 | 57 | 54 | 252 | 52 | 331 | 81.2 | 496 | 55 | 459 | 50 | 8310 | 57 | 253 | 291 | 49 | 53 | 50 | 42 | 116.8 | 190 | 54 | 55 | 2328.4 | 191 | 50 | 31 | 280 | 59 | 34 | 54 | 311 | 137 | 52 | 49 | 179 | 61 | 230 | 215.6 | 43 | 53 | 52 | 45 | 452 | 50 | 48 | 203.6 | 41 | 55 | 987 | 54 | 45 | 947.2 | 59 | 43 | 145.2 | 535 | 53 | 53 | 57 | 43 | 47 | 166 | 267 | 52 | 257 | 41 | 51 | 50 | 51 | 267 | 49 | 117 | 9277 | 58 | 54 | 150 | 222 | 417 | 42 | 163 | 44 | 356.8 | 281.8 | 60 | 148 | 55 | 50 | 193 | 213 | 34 | 274 | 54 | 50
270 | 54 | 51 | 483.8 | 9663 | 121.4 | 229 | 52 | 356.4 | 217 | 51 | 387 | 222.4 | 316 | 897.4 | 53 | 40 | 326 | 596 | 54 | 271 | 40 | 10486 | 46 | 52 | 34 | 59 | 55 | 54 | 11716 | 1209.4 | 169 | 236 | 480 | 412.8 | 30 | 49 | 48 | 150.2 | 459 | 54 | 10563 | 54 | 146 | 56 | 126.8 | 10477 | 466 | 197 | 777 | 121 | 52 | 42 | 450.8 | 47 | 54 | 223 | 10348 | 52 | 624 | 55 | 267 | 50 | 168 | 52 | 50 | 54 | 198 | 43 | 1368 | 56 | 53 | 245 | 47 | 47 | 747.4 | 33 | 207 | 700 | 186 | 257 | 181.4 | 245.8 | 36 | 259 | 195 | 56 | 53 | 50 | 48 | 413.8 | 44 | 174 | 105.2 | 33 | 55 | 348 | 34 | 232 | 9652 | 517.2 | 52 | 129 | 128.6 | 467.8 | 54 | 57 | 57 | 148.4 | 252 | 52 | 255 | 50 | 571.2 | 181 | 550 | 50 | 8310 | 57 | 253 | 296.6 | 49 | 53 | 50 | 42 | 44 | 101.2 | 54 | 55 | 952.4 | 248.2 | 50 | 31 | 280 | 59 | 42 | 54 | 313.8 | 81.8 | 52 | 49 | 129.4 | 61 | 84.4 | 46 | 43 | 53 | 52 | 45 | 260 | 50 | 48 | 301 | 41 | 55 | 864.2 | 54 | 45 | 923 | 59 | 43 | 51 | 501 | 53 | 53 | 57 | 43 | 69.2 | 53 | 267 | 52 | 134.6 | 237 | 51 | 50 | 51 | 267 | 49 | 216 | 9277 | 152.8 | 54 | 150 | 222 | 381 | 42 | 263 | 44 | 426 | 207.8 | 60 | 148 | 55 | 50 | 193 | 147 | 34 | 75.6 | 54 | 92.4
99.6 | 54 | 51 | 532.4 | 9663 | 53 | 229 | 52 | 220 | 264.2 | 51 | 363 | 70.8 | 89 | 595 | 53 | 40 | 325.8 | 566.6 | 54 | 271 | 40 | 10413.2 | 46 | 52 | 34 | 59 | 55 | 54 | 11272 | 709.6 | 169 | 242.4 | 464.6 | 49 | 30 | 49 | 48 | 59 | 551 | 54 | 10714 | 54 | 146 | 56 | 59 | 10477 | 3147.4 | 197 | 800.6 | 45 | 52 | 166.2 | 55 | 47 | 54 | 83.8 | 10348 | 52 | 616 | 55 | 267 | 50 | 168 | 52 | 50 | 54 | 198 | 43 | 1779 | 173.6 | 53 | 245 | 47 | 47 | 741.6 | 33 | 207 | 639 | 186 | 257 | 217 | 314.8 | 36 | 216.2 | 63 | 56 | 82.4 | 141.2 | 48 | 868.2 | 44 | 149 | 182 | 33 | 55 | 266.4 | 34 | 79.2 | 9652 | 496 | 52 | 243 | 166 | 323.4 | 54 | 57 | 57 | 172 | 252 | 52 | 315.4 | 50 | 502.8 | 265 | 606 | 50 | 8310 | 57 | 169 | 48 | 220 | 53 | 50 | 42 | 44 | 42 | 54 | 55 | 720 | 316.8 | 50 | 31 | 100.8 | 59 | 94 | 54 | 325 | 45 | 52 | 121.6 | 55 | 132.2 | 48 | 46 | 116 | 53 | 52 | 145.8 | 48 | 50 | 48 | 355 | 145.4 | 55 | 734.8 | 129.2 | 45 | 907 | 59 | 43 | 51 | 581.8 | 53 | 53 | 84 | 106 | 158 | 53 | 95 | 52 | 53 | 237 | 51 | 50 | 51 | 98.2 | 49 | 216 | 9277 | 216 | 54 | 150 | 222 | 41 | 42 | 251 | 44 | 426 | 161 | 60 | 127.4 | 55 | 50 | 163.2 | 48 | 34 | 44 | 175.2 | 156
57 | 54 | 51 | 633.8 | 9663 | 53 | 157.4 | 52 | 114.8 | 421.4 | 51 | 303 | 51 | 59 | 411 | 53 | 40 | 249 | 539 | 54 | 142.6 | 40 | 10304 | 46 | 52 | 34 | 59 | 55 | 54 | 11272 | 807 | 102.4 | 244 | 518 | 49 | 30 | 49 | 48 | 59 | 503 | 124.4 | 10620.4 | 54 | 146 | 56 | 59 | 10477 | 3887 | 197 | 751 | 45 | 52 | 249 | 55 | 47 | 54 | 49 | 10348 | 52 | 744 | 55 | 183.8 | 50 | 49 | 100.8 | 50 | 54 | 198 | 43 | 855 | 203 | 53 | 53 | 47 | 47 | 1488 | 33 | 177 | 639 | 186 | 93 | 217 | 162 | 36 | 45 | 30 | 56 | 200 | 278 | 48 | 1329.4 | 44 | 49 | 182 | 33 | 55 | 36 | 196 | 41 | 9732 | 483 | 52 | 243 | 166 | 239 | 54 | 57 | 194.6 | 172 | 135 | 244 | 371 | 50 | 352.2 | 265 | 630 | 50 | 8404.4 | 57 | 43 | 48 | 220 | 53 | 50 | 42 | 44 | 42 | 54 | 55 | 676 | 386 | 50 | 31 | 56 | 59 | 130 | 54 | 325 | 45 | 52 | 381.2 | 55 | 239 | 48 | 46 | 108 | 53 | 52 | 272.2 | 48 | 50 | 48 | 435 | 215 | 142 | 722 | 242 | 45 | 767.2 | 59 | 180.6 | 51 | 685.2 | 53 | 53 | 192 | 148 | 158 | 53 | 52 | 52 | 116.2 | 237 | 165.6 | 50 | 51 | 207 | 49 | 216 | 9277 | 216 | 54 | 90.6 | 86.8 | 154 | 42 | 251 | 44 | 258 | 161 | 119.2 | 45 | 55 | 50 | 44 | 48 | 54 | 44 | 256 | 156
57 | 54 | 51 | 705.4 | 9663 | 53 | 50 | 52 | 53 | 484.2 | 51 | 263 | 51 | 59 | 514.2 | 159.2 | 40 | 230 | 553 | 54 | 57 | 40 | 10304 | 46 | 52 | 46 | 59 | 55 | 278 | 11272 | 1164.2 | 58 | 244 | 492 | 49 | 197 | 49 | 48 | 59 | 503 | 230 | 10558 | 54 | 70.8 | 56 | 59 | 10477 | 3928 | 136.6 | 702 | 45 | 52 | 249 | 778.8 | 47 | 54 | 49 | 10196.8 | 52 | 744 | 55 | 59 | 50 | 49 | 296 | 50 | 54 | 77.2 | 43 | 50 | 203 | 53 | 181 | 47 | 47 | 998.4 | 33 | 57 | 50 | 72.4 | 172.8 | 217 | 162 | 36 | 45 | 79.2 | 56 | 200 | 582 | 269.6 | 371 | 44 | 49 | 182 | 33 | 55 | 36 | 223.6 | 41 | 9712 | 58 | 52 | 193.4 | 166 | 325.4 | 54 | 57 | 309 | 184.6 | 57 | 244 | 57 | 50 | 45 | 265 | 48 | 50 | 8457.4 | 57 | 43 | 48 | 220 | 53 | 50 | 42 | 44 | 42 | 54 | 55 | 51 | 386 | 50 | 210 | 56 | 137 | 106 | 241 | 51 | 45 | 130.4 | 234 | 55 | 239 | 48 | 46 | 43 | 53 | 52 | 361 | 48 | 50 | 48 | 44 | 255.8 | 200 | 788 | 242 | 45 | 44 | 198.2 | 215 | 51 | 723 | 53 | 263 | 192 | 148 | 158 | 53 | 52 | 52 | 211 | 237 | 242 | 50 | 51 | 207 | 49 | 216 | 9277 | 216 | 54 | 51 | 99 | 154 | 42 | 251 | 44 | 112.2 | 161 | 227.6 | 45 | 55 | 50 | 44 | 48 | 134 | 44 | 256 | 156
57 | 54 | 51 | 570 | 9663 | 53 | 50 | 52 | 53 | 384 | 51 | 1110.2 | 51 | 59 | 622 | 312 | 40 | 230 | 625.8 | 54 | 57 | 40 | 10328 | 46 | 52 | 89 | 59 | 55 | 398 | 11357.8 | 1137 | 58 | 244 | 508 | 49 | 197 | 49 | 103.8 | 59 | 491 | 230 | 10558 | 54 | 52 | 56 | 59 | 10357 | 3900 | 46 | 676 | 45 | 52 | 83.4 | 1220.8 | 85.4 | 54 | 126.6 | 10159 | 52 | 684 | 55 | 59 | 89.6 | 49 | 296 | 50 | 296.6 | 47 | 43 | 50 | 203 | 53 | 181 | 237 | 47 | 609 | 33 | 57 | 50 | 44 | 203 | 74.6 | 135.2 | 36 | 45 | 153 | 56 | 200 | 267.2 | 377 | 350 | 44 | 49 | 79.6 | 33 | 55 | 36 | 334 | 115 | 9712 | 58 | 52 | 214 | 120.8 | 349.4 | 54 | 57 | 329 | 235 | 57 | 244 | 57 | 50 | 45 | 223 | 48 | 50 | 8575 | 57 | 43 | 48 | 220 | 160.2 | 50 | 42 | 44 | 42 | 54 | 55 | 51 | 271.6 | 50 | 210 | 56 | 254 | 130 | 241 | 51 | 45 | 248 | 234 | 55 | 239 | 48 | 46 | 43 | 53 | 52 | 361 | 48 | 162.2 | 48 | 44 | 279.8 | 200 | 910 | 242 | 45 | 44 | 233 | 215 | 131.4 | 628.8 | 53 | 263 | 192 | 148 | 91.4 | 53 | 52 | 52 | 211 | 119.4 | 242 | 50 | 51 | 207 | 127 | 51 | 9313.2 | 121.2 | 54 | 51 | 168 | 154 | 42 | 209.8 | 44 | 43 | 72.2 | 306 | 45 | 55 | 50 | 44 | 119.2 | 134 | 44 | 94.4 | 71.2
57 | 54 | 51 | 620.8 | 9663 | 53 | 50 | 52 | 53 | 289.6 | 51 | 686.6 | 51 | 59 | 658 | 312 | 40 | 193.2 | 639.6 | 54 | 57 | 40 | 10344 | 46 | 52 | 5848.4 | 174.8 | 55 | 306 | 11415 | 1043 | 58 | 169.6 | 428 | 137.4 | 197 | 84.6 | 244.2 | 59 | 503 | 230 | 10407 | 54 | 52 | 56 | 236 | 10277 | 1360.8 | 46 | 621.2 | 45 | 52 | 79.6 | 360.4 | 239 | 54 | 146 | 10159 | 52 | 684 | 55 | 59 | 248 | 49 | 296 | 50 | 327 | 47 | 43 | 50 | 85.4 | 99.8 | 181 | 303.4 | 47 | 609 | 67.8 | 57 | 50 | 44 | 203 | 39 | 28 | 36 | 148.8 | 153 | 56 | 170.6 | 736 | 377 | 53 | 44 | 49 | 54 | 33 | 55 | 36 | 334 | 226 | 9740 | 58 | 52 | 214 | 53 | 50 | 54 | 57 | 229 | 235 | 57 | 244 | 140.2 | 50 | 45 | 55 | 48 | 50 | 8551.4 | 57 | 43 | 48 | 117.4 | 321 | 50 | 42 | 44 | 42 | 54 | 201.4 | 51 | 243 | 50 | 174.2 | 56 | 254 | 290 | 241 | 223.8 | 45 | 269.6 | 234 | 55 | 239 | 48 | 113.2 | 43 | 53 | 52 | 171.4 | 48 | 237 | 48 | 44 | 245 | 200 | 944.8 | 242 | 45 | 163 | 233 | 215 | 252 | 739.2 | 53 | 263 | 165 | 43 | 47 | 53 | 52 | 52 | 211 | 41 | 242 | 50 | 96.2 | 207 | 244 | 51 | 9458 | 58 | 54 | 51 | 168 | 108.8 | 42 | 45 | 44 | 43 | 179.6 | 306 | 45 | 55 | 50 | 44 | 137 | 134 | 44 | 54 | 114.8
57 | 54 | 51 | 1624 | 9663 | 53 | 50 | 52 | 53 | 266 | 51 | 263 | 51 | 59 | 709.2 | 312 | 40 | 46 | 540.6 | 54 | 76.2 | 40 | 10344 | 46 | 52 | 154.2 | 252 | 55 | 364.2 | 11415 | 1055 | 58 | 58 | 388 | 270 | 197 | 227 | 313 | 59 | 512.6 | 230 | 10407 | 54 | 52 | 56 | 236 | 10277 | 709 | 46 | 624 | 45 | 52 | 230 | 323.8 | 239 | 54 | 146 | 10159 | 52 | 720 | 55 | 59 | 248 | 49 | 231.2 | 50 | 327 | 47 | 43 | 117.2 | 56 | 170 | 129.8 | 403 | 47 | 600 | 207 | 57 | 50 | 44 | 203 | 39 | 28 | 142.2 | 218 | 153 | 56 | 53 | 2102.4 | 377 | 240 | 44 | 49 | 54 | 33 | 55 | 36 | 236.8 | 226 | 9848 | 58 | 52 | 214 | 53 | 50 | 54 | 57 | 160.2 | 235 | 57 | 128.8 | 161 | 50 | 45 | 55 | 48 | 50 | 8457 | 57 | 43 | 48 | 49 | 321 | 50 | 171 | 44 | 42 | 54 | 238 | 51 | 91 | 50 | 31 | 56 | 254 | 1552.8 | 241 | 267 | 45 | 448 | 160 | 55 | 61 | 48 | 158 | 43 | 97.4 | 92.8 | 214 | 48 | 237 | 48 | 44 | 245 | 113 | 2234.2 | 54 | 45 | 163 | 59 | 146.2 | 252 | 937 | 53 | 263 | 57 | 43 | 47 | 53 | 52 | 52 | 147.8 | 41 | 203.8 | 50 | 277 | 56 | 244 | 51 | 9458 | 58 | 209 | 51 | 168 | 41 | 42 | 45 | 44 | 1694 | 212 | 246.8 | 45 | 55 | 50 | 146 | 137 | 148.8 | 44 | 54 | 212
57 | 54 | 51 | 700 | 9693.4 | 53 | 50 | 52 | 53 | 50 | 238 | 263 | 51 | 59 | 322.4 | 243.8 | 40 | 46 | 410 | 133.2 | 153 | 40 | 10328 | 46 | 52 | 223 | 252 | 55 | 243 | 11300.6 | 57 | 58 | 58 | 1448.2 | 270 | 30 | 227 | 313 | 59 | 470 | 54 | 10407 | 54 | 52 | 56 | 236 | 10277 | 709 | 46 | 752.8 | 45 | 52 | 230 | 413 | 162.2 | 237.2 | 126.6 | 10159 | 52 | 746.2 | 55 | 130.6 | 248 | 49 | 79.2 | 83.8 | 454.6 | 47 | 43 | 218 | 56 | 170 | 53 | 403 | 47 | 489.8 | 207 | 57 | 50 | 44 | 82.2 | 83.8 | 28 | 213 | 218 | 54.6 | 56 | 53 | 698.2 | 227 | 240 | 44 | 49 | 54 | 33 | 55 | 36 | 144.4 | 226 | 9372 | 172 | 52 | 149.6 | 53 | 50 | 54 | 57 | 57 | 235 | 57 | 52 | 161 | 50 | 45 | 55 | 48 | 50 | 8457 | 57 | 43 | 218.4 | 49 | 321 | 50 | 257 | 44 | 42 | 54 | 264.6 | 51 | 53 | 130.2 | 31 | 56 | 254 | 34 | 128.8 | 358.2 | 102.2 | 666 | 49 | 55 | 61 | 48 | 158 | 43 | 164 | 256 | 214 | 48 | 237 | 48 | 44 | 245 | 55 | 940 | 54 | 45 | 163 | 59 | 43 | 252 | 968.6 | 53 | 137 | 57 | 43 | 47 | 53 | 52 | 52 | 53 | 184.2 | 51 | 50 | 277 | 56 | 127 | 87 | 9458 | 58 | 209 | 51 | 76 | 41 | 42 | 45 | 44 | 2721 | 212 | 99.2 | 45 | 55 | 50 | 214 | 119.2 | 221 | 44 | 54 | 278.8
57 | 54 | 74.6 | 711.4 | 9955 | 53 | 161.2 | 52 | 53 | 50 | 392 | 263 | 70.8 | 59 | 203 | 53 | 40 | 46 | 305 | 252 | 153 | 40 | 10304 | 46 | 52 | 223 | 252 | 55 | 315 | 11407.2 | 57 | 58 | 58 | 549.6 | 270 | 30 | 227 | 389 | 119.8 | 458 | 54 | 10407 | 54 | 52 | 239 | 236 | 10277 | 777 | 46 | 850 | 45 | 52 | 230 | 389 | 207 | 283 | 49 | 10159 | 52 | 841.4 | 55 | 238 | 341.6 | 173.2 | 52 | 219 | 304.4 | 47 | 43 | 218 | 56 | 170 | 53 | 289 | 47 | 555.2 | 207 | 57 | 50 | 44 | 52 | 151 | 28 | 259 | 79.6 | 30 | 56 | 53 | 751 | 48 | 240 | 44 | 98.2 | 54 | 33 | 55 | 56.4 | 34 | 226 | 9569 | 172 | 52 | 53 | 53 | 50 | 54 | 57 | 57 | 90.2 | 57 | 52 | 140.2 | 208.6 | 45 | 55 | 48 | 50 | 8339.4 | 207.4 | 43 | 261 | 49 | 174.2 | 50 | 257 | 44 | 168 | 54 | 371 | 51 | 89.2 | 324 | 31 | 56 | 59 | 34 | 54 | 381 | 188 | 475 | 49 | 55 | 61 | 48 | 158 | 43 | 164 | 256 | 214 | 48 | 199.6 | 48 | 44 | 81.8 | 55 | 768 | 54 | 45 | 115.4 | 59 | 43 | 314.8 | 991 | 53 | 53 | 57 | 43 | 47 | 53 | 52 | 52 | 53 | 220 | 51 | 50 | 277 | 56 | 215 | 137 | 9458 | 58 | 209 | 51 | 53 | 41 | 42 | 45 | 44 | 2735.6 | 212 | 60 | 45 | 55 | 232 | 214 | 48 | 221 | 164.8 | 54 | 379
57 | 54 | 169 | 632 | 9990 | 121.4 | 189 | 52 | 53 | 50 | 392 | 339.6 | 150 | 59 | 203 | 53 | 40 | 46 | 260.6 | 252 | 153 | 40 | 10304 | 46 | 136.8 | 223 | 213.4 | 55 | 363 | 11441 | 57 | 209.2 | 58 | 530 | 270 | 30 | 227 | 285.8 | 211 | 690 | 54 | 10407 | 54 | 275 | 330 | 59 | 10277 | 793 | 46 | 118.8 | 45 | 52 | 230 | 389 | 247 | 283 | 118.6 | 10159 | 52 | 1977.4 | 55 | 238 | 206.6 | 351.2 | 52 | 219 | 274 | 47 | 43 | 218 | 56 | 76.4 | 53 | 146.6 | 47 | 479 | 207 | 57 | 50 | 81.4 | 52 | 293.4 | 28 | 328 | 45 | 30 | 56 | 53 | 760.4 | 48 | 240 | 44 | 172 | 54 | 33 | 55 | 138 | 34 | 41 | 9569 | 172 | 52 | 53 | 53 | 50 | 90 | 57 | 57 | 54 | 193.8 | 52 | 286 | 375 | 45 | 55 | 48 | 236 | 8310 | 245 | 132.6 | 261 | 49 | 53 | 50 | 257 | 44 | 168 | 54 | 297.8 | 51 | 234 | 542 | 31 | 56 | 59 | 34 | 54 | 294.6 | 188 | 73 | 49 | 55 | 61 | 48 | 46 | 107 | 164 | 256 | 214 | 48 | 50 | 48 | 44 | 41 | 55 | 732.2 | 54 | 45 | 44 | 59 | 43 | 208 | 903.4 | 53 | 53 | 57 | 43 | 47 | 53 | 52 | 52 | 53 | 220 | 51 | 50 | 277 | 56 | 215 | 51 | 9313.2 | 58 | 209 | 51 | 53 | 41 | 42 | 45 | 171.2 | 1720 | 82.4 | 60 | 45 | 125 | 232 | 214 | 48 | 221 | 195 | 54 | 314.2
122.6 | 54 | 244 | 646 | 9990 | 224 | 189 | 284.6 | 114.8 | 50 | 392 | 446 | 150 | 89 | 111.8 | 53 | 40 | 83 | 491.2 | 252 | 95.4 | 40 | 10304 | 46 | 158 | 223 | 59 | 55 | 287.4 | 11441 | 57 | 358 | 58 | 530 | 49 | 30 | 84.6 | 217 | 211 | 720 | 54 | 10454.2 | 54 | 275 | 330 | 59 | 10277 | 1676.4 | 46 | 162 | 45 | 52 | 79.6 | 389 | 247 | 283 | 223 | 10159 | 52 | 835 | 55 | 238 | 167 | 375 | 52 | 219 | 54 | 47 | 43 | 218 | 56 | 216 | 53 | 47 | 47 | 394.2 | 67.8 | 57 | 177 | 231 | 52 | 329 | 28 | 221.8 | 80 | 162 | 56 | 53 | 874 | 48 | 127.8 | 44 | 172 | 54 | 33 | 55 | 138 | 34 | 41 | 9529.6 | 126.4 | 52 | 53 | 53 | 50 | 234 | 57 | 57 | 54 | 228 | 52 | 755 | 375 | 45 | 105 | 48 | 236 | 8310 | 245 | 155 | 261 | 49 | 53 | 50 | 214 | 44 | 168 | 54 | 188 | 51 | 316.8 | 542 | 31 | 56 | 59 | 34 | 139.6 | 142.2 | 188 | 233.4 | 49 | 98.4 | 61 | 48 | 46 | 203 | 75.2 | 256 | 112.6 | 48 | 50 | 48 | 44 | 41 | 55 | 479.4 | 54 | 45 | 44 | 59 | 43 | 208 | 722.8 | 53 | 53 | 57 | 43 | 47 | 75.6 | 267 | 52 | 257 | 220 | 51 | 50 | 96.2 | 56 | 215 | 51 | 9277 | 58 | 54 | 51 | 53 | 41 | 42 | 45 | 203 | 228 | 50 | 60 | 45 | 125 | 195.6 | 180 | 48 | 221 | 226.6 | 54 | 217
221 | 54 | 294 | 638 | 9959.6 | 224 | 189 | 387 | 156 | 50 | 279.8 | 446 | 150 | 209 | 73.6 | 53 | 40 | 231 | 484 | 252 | 57 | 40 | 10376.8 | 46 | 158 | 34 | 59 | 55 | 174 | 11441 | 57 | 358 | 58 | 566 | 49 | 30 | 49 | 217 | 211 | 226 | 54 | 10525 | 54 | 312.6 | 311.4 | 59 | 10277 | 4222.2 | 46 | 351 | 45 | 52 | 42 | 55 | 247 | 191.4 | 223 | 10159 | 148 | 955.8 | 55 | 166.4 | 143.6 | 375 | 52 | 219 | 54 | 47 | 43 | 50 | 56 | 216 | 245 | 47 | 47 | 517 | 33 | 57 | 177 | 231 | 52 | 239.4 | 28 | 151 | 220 | 195 | 56 | 53 | 825.6 | 48 | 53 | 44 | 172 | 54 | 33 | 55 | 138 | 34 | 41 | 9372 | 136 | 52 | 53 | 274 | 213.4 | 234 | 57 | 57 | 54 | 228 | 52 | 786 | 375 | 45 | 180 | 48 | 236 | 8310 | 245 | 239 | 175.8 | 49 | 53 | 50 | 42 | 44 | 117.6 | 54 | 161.4 | 51 | 299.6 | 512.4 | 31 | 56 | 59 | 34 | 161 | 51 | 222.8 | 348 | 49 | 272 | 61 | 48 | 215.6 | 203 | 53 | 92.8 | 45 | 260 | 50 | 48 | 44 | 41 | 55 | 697.2 | 54 | 45 | 44 | 59 | 43 | 208 | 650 | 53 | 53 | 57 | 43 | 47 | 166 | 267 | 52 | 257 | 76.8 | 51 | 50 | 51 | 95.6 | 260.6 | 51 | 9277 | 58 | 54 | 51 | 53 | 41 | 42 | 139.4 | 273 | 268 | 50 | 60 | 45 | 125 | 50 | 44 | 147 | 34 | 274 | 54 | 217
306.2 | 54 | 223.2 | 606 | 9768 | 224 | 77.8 | 387 | 156 | 50 | 51 | 462 | 90.6 | 209 | 164 | 53 | 157.6 | 231 | 537.6 | 54 | 57 | 40 | 10486 | 46 | 136.8 | 34 | 59 | 207 | 54 | 11305.8 | 57 | 358 | 58 | 497.2 | 49 | 30 | 49 | 115.6 | 150.2 | 226 | 54 | 10525 | 54 | 369 | 200.8 | 59 | 10277 | 4459.8 | 46 | 351 | 45 | 52 | 42 | 55 | 167 | 54 | 223 | 10348 | 148 | 977.2 | 55 | 59 | 50 | 309.8 | 52 | 83.8 | 54 | 47 | 43 | 50 | 56 | 216 | 245 | 47 | 47 | 477 | 33 | 207 | 177 | 231 | 52 | 217 | 28 | 59 | 220 | 195 | 56 | 53 | 783 | 48 | 53 | 44 | 73.6 | 79.6 | 33 | 55 | 76.8 | 34 | 41 | 9372 | 253 | 52 | 53 | 425.2 | 310 | 234 | 57 | 57 | 172 | 252 | 52 | 496 | 250.2 | 45 | 180 | 48 | 236 | 8310 | 169.8 | 342.6 | 48 | 49 | 53 | 50 | 42 | 226 | 42 | 54 | 55 | 134.2 | 191 | 195 | 31 | 100.8 | 59 | 34 | 161 | 51 | 137 | 348 | 49 | 272 | 61 | 120.8 | 258 | 203 | 53 | 52 | 45 | 260 | 50 | 48 | 44 | 41 | 55 | 675 | 54 | 45 | 44 | 59 | 43 | 145.2 | 654 | 53 | 53 | 57 | 43 | 47 | 166 | 267 | 52 | 257 | 41 | 51 | 50 | 51 | 155 | 163 | 51 | 9277 | 58 | 54 | 70.8 | 53 | 41 | 42 | 163 | 378 | 268 | 50 | 60 | 45 | 125 | 50 | 44 | 213 | 34 | 153.2 | 54 | 50
434 | 54 | 212 | 1679.6 | 9663 | 224 | 50 | 387 | 156 | 83.4 | 51 | 486 | 51 | 209 | 164 | 53 | 236 | 231 | 621.6 | 54 | 57 | 40 | 10486 | 46 | 52 | 34 | 59 | 245 | 54 | 11272 | 78.2 | 238 | 236 | 401.2 | 49 | 30 | 49 | 48 | 171.8 | 154.6 | 54 | 10555.2 | 54 | 235.2 | 56 | 59 | 10277 | 3651 | 46 | 243 | 45 | 52 | 42 | 256 | 47 | 54 | 153.4 | 10348 | 148 | 834 | 55 | 59 | 50 | 49 | 95.2 | 158 | 54 | 47 | 43 | 50 | 56 | 216 | 245 | 47 | 47 | 449.2 | 33 | 207 | 126.2 | 231 | 52 | 145.8 | 142.6 | 36 | 220 | 195 | 56 | 53 | 784 | 48 | 53 | 44 | 124 | 182 | 33 | 55 | 36 | 34 | 41 | 9372 | 253 | 52 | 53 | 463 | 310 | 234 | 57 | 57 | 172 | 252 | 52 | 428 | 83.8 | 45 | 180 | 48 | 124.4 | 8310 | 57 | 253 | 48 | 49 | 53 | 50 | 42 | 226 | 42 | 54 | 55 | 259 | 191 | 195 | 31 | 280 | 59 | 96.4 | 139.6 | 51 | 137 | 170.4 | 49 | 185.2 | 61 | 230 | 258 | 139 | 53 | 52 | 45 | 298.4 | 50 | 48 | 44 | 41 | 55 | 615 | 54 | 116.6 | 44 | 59 | 202.4 | 51 | 654 | 53 | 53 | 57 | 43 | 149 | 339.6 | 267 | 52 | 257 | 158.6 | 51 | 50 | 51 | 155 | 163 | 51 | 9277 | 184.4 | 54 | 150 | 86.8 | 41 | 42 | 163 | 250.8 | 586 | 50 | 60 | 45 | 55 | 50 | 44 | 213 | 34 | 123 | 54 | 50
368.4 | 54 | 329 | 1110.4 | 9663 | 53 | 50 | 225.2 | 53 | 217 | 51 | 1210.8 | 51 | 179 | 164 | 53 | 236 | 231 | 510.2 | 54 | 57 | 40 | 10486 | 153 | 52 | 34 | 59 | 245 | 54 | 11354.4 | 163 | 58 | 347.6 | 458.4 | 49 | 30 | 49 | 48 | 247 | 217 | 54 | 10581.6 | 54 | 146 | 98.8 | 59 | 10277 | 3675 | 46 | 243 | 159 | 52 | 42 | 256 | 47 | 54 | 49 | 10348 | 109.6 | 838 | 55 | 59 | 50 | 49 | 160 | 185 | 54 | 47 | 43 | 50 | 56 | 118.2 | 245 | 47 | 47 | 834 | 33 | 284.6 | 50 | 81.4 | 52 | 39 | 219 | 36 | 227.8 | 129 | 56 | 53 | 754.4 | 48 | 53 | 44 | 174 | 182 | 33 | 55 | 36 | 34 | 41 | 9372 | 253 | 52 | 53 | 463 | 270.4 | 90 | 57 | 57 | 172 | 252 | 52 | 416 | 50 | 78.2 | 206 | 48 | 50 | 8310 | 57 | 253 | 48 | 49 | 53 | 50 | 42 | 189.6 | 42 | 54 | 55 | 259 | 108.2 | 195 | 31 | 280 | 59 | 138 | 54 | 51 | 100.2 | 52 | 49 | 129.4 | 61 | 230 | 104 | 43 | 53 | 52 | 78.6 | 452 | 50 | 48 | 44 | 41 | 55 | 627 | 54 | 224 | 44 | 59 | 374 | 51 | 661.2 | 53 | 53 | 57 | 43 | 201 | 315.2 | 138 | 52 | 134.6 | 237 | 51 | 50 | 51 | 155 | 163 | 51 | 9277 | 216 | 54 | 150 | 222 | 63.6 | 42 | 139.4 | 219 | 558 | 239 | 60 | 45 | 55 | 50 | 193 | 213 | 34 | 59.8 | 54 | 50
270 | 54 | 469 | 1224 | 9663 | 53 | 50 | 52 | 53 | 217 | 51 | 860.4 | 51 | 59 | 96.2 | 53 | 236 | 83 | 449 | 54 | 57 | 68.8 | 10486 | 153 | 52 | 34 | 59 | 55 | 54 | 11478 | 163 | 58 | 422 | 401 | 49 | 30 | 49 | 48 | 388 | 217 | 54 | 10714 | 54 | 70.8 | 270 | 59 | 10437 | 390.8 | 46 | 129.6 | 235 | 52 | 42 | 256 | 47 | 54 | 49 | 10348 | 52 | 826 | 55 | 59 | 50 | 49 | 160 | 185 | 54 | 137.6 | 43 | 50 | 56 | 53 | 129.8 | 47 | 47 | 834 | 33 | 304 | 50 | 44 | 52 | 39 | 219 | 36 | 259 | 30 | 56 | 53 | 876.6 | 48 | 53 | 44 | 174 | 182 | 33 | 55 | 36 | 34 | 41 | 9372 | 253 | 52 | 167 | 141.4 | 211 | 54 | 57 | 160.2 | 124.8 | 322.2 | 167.2 | 57 | 50 | 211 | 265 | 48 | 50 | 8310 | 57 | 253 | 48 | 49 | 53 | 50 | 42 | 44 | 42 | 54 | 55 | 259 | 110.2 | 108 | 31 | 280 | 59 | 138 | 54 | 51 | 45 | 52 | 49 | 179 | 61 | 230 | 191 | 43 | 53 | 52 | 213 | 324.8 | 50 | 48 | 44 | 41 | 55 | 141.8 | 54 | 224 | 44 | 59 | 338 | 51 | 45 | 53 | 53 | 192 | 43 | 157 | 270 | 52 | 52 | 53 | 237 | 51 | 50 | 51 | 75.8 | 71.8 | 51 | 9277 | 216 | 54 | 150 | 222 | 154 | 42 | 45 | 219 | 554 | 239 | 119.2 | 127.4 | 55 | 50 | 193 | 180 | 34 | 44 | 169.2 | 50
270 | 54 | 597 | 1122.8 | 9663 | 53 | 50 | 52 | 133.8 | 217 | 51 | 514 | 51 | 59 | 51 | 53 | 196.8 | 156.4 | 239.8 | 54 | 57 | 184 | 10304 | 153 | 52 | 34 | 59 | 55 | 54 | 11478 | 163 | 58 | 422 | 577 | 49 | 30 | 49 | 48 | 388 | 217 | 54 | 10714 | 54 | 52 | 270 | 59 | 10477 | 502 | 46 | 54 | 235 | 52 | 42 | 256 | 47 | 54 | 49 | 10234.6 | 52 | 814 | 139.8 | 59 | 50 | 49 | 160 | 185 | 54 | 198 | 43 | 50 | 85.4 | 53 | 181 | 47 | 47 | 857.6 | 33 | 154 | 50 | 186 | 52 | 39 | 66.2 | 36 | 259 | 30 | 56 | 141.2 | 1059 | 48 | 53 | 44 | 174 | 105.2 | 33 | 55 | 36 | 34 | 41 | 9372 | 58 | 52 | 243 | 166 | 50 | 54 | 57 | 229 | 54 | 252 | 244 | 57 | 50 | 211 | 265 | 48 | 50 | 8310 | 57 | 43 | 48 | 49 | 53 | 50 | 42 | 44 | 190 | 54 | 55 | 259 | 196 | 50 | 31 | 280 | 59 | 138 | 54 | 51 | 45 | 52 | 160 | 179 | 132.2 | 230 | 191 | 43 | 53 | 52 | 272.2 | 163.2 | 50 | 48 | 44 | 41 | 84 | 59 | 242 | 224 | 44 | 59 | 450 | 51 | 45 | 53 | 53 | 192 | 43 | 217 | 53 | 52 | 52 | 53 | 237 | 51 | 50 | 51 | 116.4 | 49 | 51 | 9277 | 216 | 54 | 90.6 | 222 | 154 | 42 | 45 | 44 | 651.8 | 329.6 | 247.2 | 148 | 55 | 50 | 193 | 48 | 34 | 44 | 198 | 50
57 | 54 | 621 | 1432 | 9663 | 53 | 157.4 | 52 | 383 | 313.2 | 51 | 566 | 51 | 59 | 51 | 102.2 | 40 | 230 | 161 | 54 | 76.2 | 184 | 10304 | 110.2 | 52 | 34 | 59 | 55 | 54 | 11478 | 99.4 | 58 | 244 | 611 | 49 | 30 | 49 | 48 | 364.4 | 184 | 54 | 10683.8 | 54 | 52 | 184.4 | 236 | 10477 | 550 | 106.4 | 54 | 235 | 52 | 42 | 135.4 | 47 | 54 | 49 | 10159 | 52 | 827 | 161 | 100.6 | 50 | 49 | 73.6 | 77 | 102.4 | 198 | 43 | 50 | 203 | 53 | 336.2 | 199 | 47 | 920.4 | 33 | 134.6 | 50 | 186 | 52 | 39 | 28 | 36 | 259 | 30 | 56 | 200 | 1968.6 | 198 | 53 | 44 | 99 | 54 | 33 | 55 | 36 | 34 | 41 | 9372 | 58 | 52 | 243 | 166 | 50 | 54 | 57 | 229 | 54 | 174 | 244 | 57 | 50 | 211 | 265 | 48 | 50 | 8310 | 57 | 43 | 48 | 49 | 120.6 | 50 | 42 | 44 | 190 | 54 | 55 | 51 | 196 | 50 | 31 | 100.8 | 215 | 34 | 54 | 51 | 45 | 52 | 234 | 179 | 239 | 48 | 191 | 43 | 53 | 52 | 361 | 48 | 50 | 48 | 44 | 41 | 200 | 59 | 242 | 152.4 | 44 | 59 | 514 | 51 | 45 | 53 | 53 | 192 | 43 | 336 | 53 | 52 | 52 | 53 | 197.8 | 51 | 50 | 51 | 207 | 49 | 183 | 9277 | 89.6 | 54 | 51 | 245 | 154 | 42 | 45 | 44 | 579 | 264 | 306 | 148 | 55 | 50 | 193 | 137 | 34 | 44 | 198 | 50
57 | 54 | 487.2 | 1520 | 9663 | 53 | 229 | 52 | 415 | 360.4 | 51 | 577.2 | 51 | 79.4 | 90.8 | 205.8 | 40 | 230 | 101 | 54 | 324.2 | 184 | 10304 | 46 | 52 | 34 | 59 | 55 | 54 | 11478 | 57 | 58 | 206.8 | 571 | 49 | 30 | 49 | 122.4 | 2973 | 52 | 54 | 10563 | 54 | 52 | 56 | 236 | 10477 | 550 | 197 | 54 | 197 | 52 | 42 | 55 | 143 | 54 | 49 | 10159 | 52 | 755 | 161 | 267 | 208.4 | 49 | 52 | 50 | 235.8 | 198 | 43 | 50 | 203 | 53 | 375 | 237 | 47 | 652.4 | 33 | 57 | 50 | 186 | 52 | 39 | 28 | 36 | 259 | 30 | 56 | 200 | 1422.6 | 198 | 53 | 44 | 49 | 54 | 33 | 55 | 36 | 34 | 232 | 9372 | 58 | 52 | 91 | 166 | 50 | 54 | 57 | 229 | 198.8 | 174 | 244 | 98.6 | 50 | 211 | 223 | 48 | 50 | 8398.2 | 57 | 43 | 48 | 220 | 222 | 50 | 42 | 44 | 190 | 54 | 55 | 51 | 196 | 50 | 31 | 56 | 254 | 34 | 54 | 51 | 45 | 52 | 234 | 55 | 239 | 48 | 133 | 43 | 75.2 | 52 | 327.4 | 48 | 50 | 48 | 44 | 227 | 200 | 59 | 242 | 45 | 44 | 59 | 566 | 51 | 109.8 | 53 | 137 | 192 | 43 | 396.8 | 53 | 52 | 52 | 84.6 | 41 | 51 | 50 | 51 | 207 | 49 | 216 | 9277 | 58 | 54 | 51 | 201.8 | 86.2 | 42 | 251 | 44 | 511 | 264 | 306 | 127.4 | 55 | 50 | 44 | 137 | 34 | 44 | 198 | 50
57 | 54 | 396 | 1408.8 | 9663 | 53 | 229 | 52 | 293.8 | 384 | 51 | 43 | 51 | 161 | 250 | 312 | 40 | 230 | 116.2 | 54 | 367 | 155.2 | 10304 | 46 | 52 | 34 | 59 | 55 | 167.4 | 11329.2 | 57 | 58 | 58 | 651.4 | 225.8 | 130.2 | 49 | 175.4 | 3081 | 52 | 54 | 10469.4 | 54 | 52 | 149 | 326.4 | 10397 | 482 | 197 | 54 | 45 | 52 | 192.4 | 55 | 322.2 | 54 | 49 | 10159 | 52 | 696.8 | 320.8 | 267 | 248 | 49 | 52 | 50 | 327 | 107.4 | 43 | 50 | 203 | 99.8 | 323.8 | 237 | 47 | 622 | 33 | 57 | 50 | 186 | 408 | 106.2 | 108.4 | 36 | 87.8 | 30 | 56 | 200 | 831 | 198 | 53 | 44 | 49 | 54 | 33 | 55 | 162 | 34 | 232 | 9372 | 58 | 52 | 53 | 120.8 | 50 | 54 | 57 | 194.6 | 235 | 57 | 205.6 | 161 | 50 | 78.2 | 55 | 48 | 50 | 8457 | 57 | 43 | 48 | 220 | 222 | 50 | 42 | 44 | 190 | 54 | 55 | 51 | 81.6 | 177 | 31 | 56 | 254 | 34 | 91.4 | 267 | 45 | 52 | 234 | 55 | 239 | 48 | 46 | 43 | 164 | 52 | 104.2 | 48 | 50 | 48 | 44 | 419 | 200 | 211 | 242 | 45 | 44 | 128.6 | 526 | 51 | 207 | 53 | 263 | 57 | 43 | 1484 | 53 | 52 | 52 | 211 | 41 | 51 | 50 | 51 | 418 | 49 | 237 | 9421.8 | 58 | 54 | 51 | 168 | 41 | 42 | 251 | 44 | 542 | 264 | 246.8 | 45 | 55 | 50 | 44 | 137 | 34 | 44 | 82.8 | 50
57 | 54 | 269 | 1217 | 9663 | 53 | 229 | 52 | 213 | 384 | 51 | 43 | 51 | 161 | 402 | 312 | 40 | 119.6 | 173.2 | 54 | 367 | 40 | 10304 | 46 | 52 | 34 | 59 | 55 | 315 | 11415 | 57 | 58 | 58 | 553.8 | 270 | 197 | 49 | 313 | 3121 | 52 | 54 | 10407 | 54 | 52 | 149 | 349 | 10277 | 460.4 | 197 | 54 | 45 | 52 | 271.4 | 55 | 399 | 54 | 49 | 10159 | 52 | 640 | 236 | 267 | 248 | 120.4 | 52 | 50 | 327 | 47 | 43 | 83.6 | 173.6 | 170 | 53 | 237 | 47 | 568.6 | 33 | 57 | 50 | 44 | 472.8 | 151 | 162 | 106.8 | 45 | 30 | 56 | 111.8 | 831 | 198 | 53 | 44 | 49 | 54 | 33 | 55 | 286.8 | 34 | 267.8 | 9372 | 58 | 52 | 53 | 53 | 50 | 54 | 57 | 57 | 235 | 57 | 52 | 161 | 50 | 45 | 55 | 48 | 50 | 8480.6 | 57 | 43 | 48 | 220 | 281.4 | 50 | 42 | 44 | 42 | 54 | 55 | 51 | 129 | 177 | 31 | 56 | 254 | 34 | 241 | 267 | 102.2 | 52 | 197 | 55 | 239 | 48 | 46 | 43 | 164 | 52 | 45 | 48 | 50 | 48 | 44 | 419 | 171 | 211 | 129.2 | 45 | 44 | 233 | 386.8 | 113.8 | 207 | 53 | 263 | 57 | 43 | 1367.6 | 53 | 52 | 52 | 211 | 41 | 51 | 50 | 51 | 357.6 | 205 | 321 | 9458 | 58 | 54 | 51 | 168 | 122.2 | 42 | 251 | 44 | 476.2 | 221.2 | 79.6 | 45 | 55 | 50 | 180 | 101.4 | 183.6 | 44 | 54 | 50
57 | 54 | 289 | 1202.6 | 9663 | 53 | 193.2 | 52 | 149 | 317.2 | 51 | 43 | 159.6 | 161 | 402 | 230 | 40 | 46 | 268 | 93.6 | 309.4 | 40 | 10326.2 | 46 | 52 | 34 | 59 | 55 | 363 | 11415 | 57 | 58 | 58 | 491 | 270 | 197 | 49 | 429.6 | 3105 | 52 | 600 | 10407 | 54 | 52 | 149 | 313.2 | 10277 | 490 | 136.6 | 2033.2 | 45 | 52 | 497 | 55 | 399 | 54 | 49 | 10274 | 52 | 556 | 236 | 446 | 248 | 168 | 52 | 151.4 | 230.2 | 47 | 43 | 218 | 56 | 1201.4 | 53 | 260.6 | 47 | 565 | 33 | 57 | 50 | 44 | 516 | 151 | 162 | 213 | 218 | 30 | 56 | 53 | 831 | 48 | 53 | 44 | 49 | 54 | 33 | 237.8 | 348 | 34 | 226 | 9372 | 172 | 52 | 53 | 53 | 50 | 54 | 57 | 57 | 235 | 57 | 52 | 161 | 50 | 285 | 55 | 48 | 50 | 8575 | 57 | 43 | 48 | 220 | 253.4 | 50 | 42 | 44 | 42 | 54 | 93 | 51 | 243 | 177 | 31 | 56 | 176 | 34 | 241 | 267 | 188 | 52 | 49 | 55 | 61 | 48 | 113.2 | 43 | 164 | 52 | 45 | 48 | 199.6 | 48 | 44 | 279.8 | 69 | 211 | 54 | 45 | 44 | 233 | 318 | 208 | 109.8 | 53 | 263 | 57 | 43 | 1229 | 53 | 52 | 52 | 211 | 220 | 127.4 | 50 | 51 | 267 | 244 | 255 | 9458 | 58 | 54 | 51 | 99 | 244 | 42 | 251 | 44 | 560 | 50 | 60 | 45 | 55 | 50 | 214 | 48 | 221 | 44 | 54 | 50
57 | 54 | 369 | 1188 | 9838 | 53 | 50 | 52 | 53 | 50 | 51 | 43 | 232 | 99.8 | 402 | 230 | 40 | 46 | 300 | 252 | 185.4 | 40 | 10415 | 46 | 94.4 | 34 | 59 | 55 | 363 | 11329.2 | 57 | 58 | 58 | 451 | 270 | 197 | 49 | 389 | 354 | 52 | 600 | 10407 | 54 | 52 | 220.4 | 336.4 | 10277 | 450 | 46 | 1379.2 | 45 | 52 | 540.6 | 55 | 149.4 | 54 | 49 | 10290 | 52 | 585.6 | 236 | 279.6 | 168.8 | 168 | 52 | 219 | 145.2 | 47 | 43 | 218 | 56 | 170 | 53 | 213 | 47 | 615.8 | 207 | 57 | 50 | 44 | 516 | 186.6 | 162 | 328 | 218 | 30 | 56 | 53 | 888 | 48 | 53 | 44 | 73.6 | 54 | 33 | 304 | 180 | 98.8 | 226 | 9372 | 172 | 52 | 53 | 53 | 50 | 54 | 57 | 57 | 162.6 | 57 | 52 | 77.8 | 50 | 237 | 55 | 48 | 50 | 8545.6 | 169.8 | 132.6 | 48 | 117.4 | 152 | 50 | 42 | 44 | 42 | 54 | 219.6 | 51 | 243 | 126.2 | 31 | 56 | 59 | 34 | 241 | 267 | 188 | 136 | 49 | 55 | 61 | 48 | 158 | 43 | 97.4 | 52 | 45 | 48 | 237 | 48 | 44 | 245 | 125 | 211 | 54 | 45 | 44 | 128.6 | 358 | 208 | 45 | 53 | 263 | 57 | 43 | 1183 | 53 | 52 | 52 | 179.4 | 220 | 242 | 50 | 51 | 306.6 | 410 | 156 | 9458 | 58 | 54 | 51 | 53 | 244 | 42 | 127.4 | 44 | 492 | 147.2 | 60 | 45 | 55 | 50 | 214 | 48 | 221 | 91.4 | 54 | 50
57 | 54 | 369 | 1110 | 9838 | 53 | 105.6 | 52 | 53 | 50 | 88.4 | 43 | 232 | 59 | 242.8 | 53 | 40 | 46 | 273.2 | 252 | 57 | 40 | 10415 | 46 | 158 | 34 | 173 | 55 | 325.2 | 11272 | 57 | 124.6 | 58 | 451 | 181.6 | 96.8 | 49 | 354.6 | 517 | 52 | 600 | 10407 | 54 | 230.4 | 237 | 59 | 10277 | 1672 | 46 | 692 | 45 | 52 | 6265.8 | 55 | 47 | 54 | 223 | 10159 | 52 | 613.6 | 127.4 | 238 | 143.6 | 168 | 52 | 219 | 142 | 47 | 43 | 218 | 56 | 86 | 53 | 213 | 47 | 2612 | 207 | 57 | 50 | 44 | 242 | 217 | 81.6 | 328 | 183.4 | 30 | 56 | 53 | 848 | 48 | 53 | 44 | 172 | 54 | 33 | 55 | 138 | 196 | 226 | 9372 | 172 | 52 | 53 | 53 | 50 | 54 | 57 | 57 | 54 | 57 | 52 | 57 | 50 | 511.4 | 55 | 48 | 50 | 8428 | 245 | 155 | 48 | 49 | 152 | 50 | 42 | 44 | 168 | 54 | 225 | 51 | 270.6 | 50 | 31 | 56 | 59 | 34 | 241 | 137.4 | 261.6 | 157 | 49 | 55 | 61 | 48 | 158 | 107 | 53 | 52 | 45 | 48 | 237 | 48 | 44 | 41 | 125 | 147 | 54 | 45 | 269.4 | 59 | 366 | 208 | 45 | 53 | 53 | 57 | 43 | 1175 | 53 | 52 | 52 | 53 | 220 | 242 | 50 | 51 | 239.4 | 215 | 93 | 9385.6 | 58 | 54 | 51 | 53 | 244 | 42 | 45 | 75.8 | 408 | 212 | 60 | 45 | 55 | 159.2 | 214 | 48 | 221 | 274 | 54 | 156
57 | 54 | 445.4 | 1110 | 9838 | 53 | 189 | 52 | 135.4 | 50 | 238 | 43 | 232 | 59 | 51 | 53 | 40 | 288 | 291.2 | 252 | 57 | 40 | 10415 | 46 | 158 | 34 | 250.2 | 55 | 54 | 11272 | 113.4 | 169 | 58 | 471 | 49 | 30 | 49 | 217 | 517 | 52 | 600 | 10407 | 54 | 275 | 237 | 59 | 10277 | 3692 | 46 | 653.8 | 45 | 52 | 512.2 | 55 | 47 | 54 | 223 | 10159 | 52 | 616 | 55 | 238 | 167 | 49 | 52 | 219 | 274 | 47 | 43 | 218 | 56 | 84 | 53 | 213 | 47 | 2996.4 | 207 | 57 | 50 | 44 | 52 | 217 | 28 | 257.2 | 45 | 30 | 56 | 53 | 822.8 | 48 | 53 | 44 | 172 | 54 | 33 | 55 | 56.4 | 196 | 226 | 9372 | 126.4 | 52 | 53 | 53 | 82.2 | 54 | 57 | 57 | 54 | 57 | 52 | 57 | 213.8 | 1259.8 | 55 | 48 | 50 | 8357.2 | 245 | 155 | 48 | 49 | 53 | 50 | 42 | 44 | 168 | 54 | 267 | 51 | 525.8 | 181.8 | 31 | 56 | 59 | 34 | 91.4 | 165 | 222.8 | 235.4 | 49 | 55 | 61 | 48 | 158 | 203 | 53 | 52 | 214 | 175.2 | 237 | 48 | 44 | 41 | 228.6 | 169 | 54 | 45 | 296 | 59 | 402 | 306 | 45 | 53 | 53 | 57 | 43 | 1199 | 53 | 181 | 52 | 53 | 220 | 242 | 50 | 51 | 155 | 215 | 51 | 9277 | 58 | 54 | 51 | 53 | 244 | 42 | 45 | 203 | 400 | 212 | 60 | 45 | 55 | 232 | 146 | 48 | 146.2 | 274 | 256 | 156
57 | 54 | 472 | 1190 | 9990 | 53 | 189 | 193.6 | 156 | 50 | 238 | 43 | 195.8 | 59 | 51 | 53 | 40 | 326 | 194 | 252 | 196 | 40 | 10348.4 | 46 | 158 | 34 | 366 | 55 | 54 | 11272 | 151 | 169 | 58 | 501 | 49 | 30 | 49 | 149.4 | 521.6 | 86.8 | 458.4 | 10407 | 54 | 275 | 237 | 59 | 10277 | 3751.8 | 46 | 669 | 45 | 52 | 42 | 55 | 127 | 54 | 223 | 10159 | 52 | 716 | 55 | 59 | 167 | 49 | 52 | 185.2 | 274 | 47 | 43 | 83.6 | 56 | 53 | 53 | 113.4 | 47 | 2975 | 207 | 57 | 50 | 118.8 | 52 | 217 | 28 | 105 | 45 | 30 | 56 | 53 | 722 | 48 | 53 | 44 | 172 | 54 | 33 | 55 | 36 | 196 | 41 | 9372 | 58 | 52 | 53 | 53 | 211 | 54 | 57 | 57 | 54 | 193.8 | 52 | 57 | 375 | 789.6 | 55 | 48 | 50 | 8310 | 245 | 258.6 | 48 | 49 | 53 | 50 | 128 | 44 | 168 | 54 | 236.8 | 51 | 372 | 415 | 102.6 | 56 | 59 | 34 | 54 | 165 | 137 | 332 | 49 | 228.6 | 61 | 48 | 46 | 203 | 53 | 52 | 214 | 260 | 162.2 | 48 | 44 | 41 | 272 | 169 | 54 | 45 | 296 | 59 | 749.2 | 252 | 196.2 | 53 | 53 | 57 | 43 | 47 | 53 | 267 | 52 | 53 | 41 | 242 | 50 | 51 | 155 | 215 | 51 | 9277 | 58 | 54 | 51 | 53 | 41 | 42 | 45 | 203 | 4014 | 212 | 60 | 45 | 55 | 232 | 44 | 48 | 34 | 274 | 256 | 156
57 | 54 | 632 | 960 | 9885 | 87.2 | 189 | 229 | 156 | 50 | 392 | 43 | 51 | 59 | 51 | 53 | 40 | 326 | 194 | 93.6 | 236 | 40 | 10340.4 | 46 | 73.2 | 34 | 320.4 | 55 | 54 | 11272 | 151 | 169 | 58 | 501 | 49 | 30 | 49 | 48 | 453.6 | 226 | 424 | 10407 | 54 | 275 | 200.8 | 59 | 10277 | 3859 | 46 | 689 | 45 | 52 | 42 | 55 | 247 | 54 | 223 | 10159 | 52 | 747 | 55 | 59 | 143.6 | 49 | 52 | 50 | 142 | 47 | 43 | 50 | 56 | 53 | 53 | 47 | 47 | 3007 | 102.6 | 57 | 50 | 231 | 52 | 181.4 | 28 | 36 | 45 | 30 | 56 | 53 | 762 | 191.2 | 53 | 44 | 98.2 | 54 | 33 | 55 | 36 | 196 | 41 | 9372 | 97 | 52 | 53 | 204.2 | 270.4 | 54 | 57 | 57 | 54 | 228 | 52 | 57 | 375 | 454 | 55 | 48 | 50 | 8310 | 207.4 | 253 | 261 | 49 | 53 | 50 | 257 | 189.6 | 117.6 | 54 | 330 | 92.6 | 372 | 415 | 210 | 280 | 59 | 34 | 54 | 165 | 118.6 | 248 | 49 | 272 | 61 | 230 | 258 | 203 | 53 | 52 | 214 | 260 | 50 | 48 | 44 | 41 | 919.6 | 147 | 54 | 45 | 248.4 | 59 | 1107.4 | 252 | 234 | 53 | 53 | 57 | 43 | 90.6 | 53 | 267 | 52 | 53 | 41 | 51 | 50 | 186.6 | 75.8 | 49 | 51 | 9277 | 121.2 | 54 | 51 | 53 | 41 | 42 | 163 | 203 | 2206 | 114.8 | 60 | 45 | 55 | 86.4 | 44 | 114 | 74 | 195 | 215.6 | 113.6
57 | 54 | 270.4 | 50 | 9815 | 224 | 133.4 | 229 | 135.4 | 50 | 392 | 43 | 51 | 59 | 51 | 53 | 40 | 326 | 194 | 54 | 57 | 40 | 10486 | 46 | 52 | 71.8 | 252 | 245 | 54 | 11407.2 | 151 | 171.4 | 58 | 52 | 49 | 30 | 49 | 48 | 59 | 226 | 54 | 10430.6 | 54 | 199.4 | 56 | 59 | 10277 | 240 | 46 | 54 | 45 | 52 | 42 | 55 | 247 | 54 | 49 | 10159 | 52 | 46 | 55 | 59 | 50 | 173.2 | 52 | 77 | 54 | 47 | 43 | 50 | 56 | 53 | 53 | 47 | 47 | 51 | 33 | 207 | 100.8 | 231 | 52 | 39 | 28 | 36 | 45 | 30 | 56 | 53 | 50 | 227 | 53 | 44 | 49 | 54 | 33 | 55 | 36 | 34 | 41 | 9372 | 253 | 52 | 117.4 | 242 | 310 | 198 | 57 | 57 | 54 | 228 | 52 | 57 | 375 | 45 | 55 | 48 | 50 | 8310 | 57 | 253 | 261 | 49 | 53 | 323 | 257 | 375.8 | 42 | 54 | 238 | 259 | 163.4 | 327.8 | 210 | 280 | 59 | 54.8 | 96.8 | 119.4 | 45 | 248 | 49 | 272 | 61 | 230 | 258 | 308 | 59.6 | 215.2 | 214 | 260 | 50 | 48 | 44 | 41 | 55 | 100.4 | 54 | 45 | 70.6 | 59 | 43 | 252 | 234 | 53 | 53 | 165 | 43 | 69.2 | 53 | 267 | 52 | 53 | 41 | 51 | 50 | 277 | 56 | 49 | 51 | 9277 | 216 | 54 | 51 | 53 | 41 | 42 | 163 | 171.2 | 85 | 50 | 79.6 | 45 | 55 | 50 | 44 | 213 | 134 | 44 | 54 | 50
57 | 54 | 176 | 179.6 | 9815 | 224 | 50 | 229 | 53 | 50 | 242.4 | 43 | 51 | 59 | 51 | 53 | 40 | 120 | 301.2 | 54 | 57 | 40 | 10486 | 46 | 52 | 223 | 252 | 245 | 54 | 11441 | 94.6 | 247 | 236 | 52 | 49 | 30 | 49 | 48 | 59 | 226 | 54 | 10525 | 149 | 146 | 56 | 59 | 10277 | 240 | 46 | 54 | 45 | 52 | 42 | 55 | 247 | 54 | 49 | 10310.2 | 52 | 46 | 55 | 59 | 50 | 256 | 52 | 185 | 54 | 47 | 43 | 50 | 56 | 53 | 53 | 47 | 47 | 51 | 33 | 207 | 177 | 231 | 52 | 39 | 28 | 36 | 80 | 30 | 56 | 53 | 50 | 227 | 53 | 44 | 49 | 182 | 33 | 55 | 36 | 116.8 | 41 | 9372 | 253 | 52 | 214 | 242 | 310 | 234 | 57 | 57 | 54 | 213 | 52 | 57 | 278.8 | 45 | 55 | 48 | 50 | 8310 | 57 | 253 | 261 | 49 | 53 | 606 | 257 | 433 | 42 | 54 | 238 | 259 | 53 | 108.8 | 102.6 | 280 | 59 | 138 | 161 | 51 | 45 | 439 | 49 | 55 | 61 | 230 | 215.6 | 299.6 | 94 | 256 | 112.6 | 217.6 | 50 | 48 | 44 | 41 | 55 | 266 | 54 | 116.6 | 44 | 59 | 43 | 171.6 | 234 | 53 | 53 | 192 | 43 | 158 | 98.2 | 224 | 52 | 53 | 41 | 51 | 50 | 277 | 56 | 49 | 51 | 9277 | 216 | 54 | 51 | 53 | 41 | 42 | 163 | 114 | 253 | 201.2 | 158 | 45 | 55 | 50 | 44 | 213 | 134 | 44 | 54 | 50
57 | 54 | 176 | 212 | 9663 | 224 | 50 | 158.2 | 53 | 183.6 | 205 | 43 | 51 | 59 | 73.6 | 53 | 196.8 | 46 | 283.8 | 54 | 57 | 155.2 | 10486 | 46 | 52 | 223 | 59 | 207 | 54 | 11441 | 141.8 | 247 | 310.4 | 52 | 49 | 30 | 49 | 48 | 59 | 391 | 54 | 10525 | 149 | 226.8 | 56 | 59 | 10277 | 240 | 46 | 167.4 | 121 | 52 | 241.6 | 55 | 247 | 54 | 87.8 | 10348 | 52 | 46 | 275.8 | 59 | 50 | 256 | 79.2 | 185 | 54 | 47 | 43 | 50 | 56 | 53 | 53 | 47 | 47 | 122.4 | 33 | 207 | 177 | 373 | 52 | 39 | 28 | 36 | 220 | 129 | 56 | 53 | 50 | 347 | 53 | 44 | 49 | 182 | 33 | 55 | 36 | 172 | 41 | 9372 | 253 | 52 | 328 | 53 | 181.2 | 234 | 57 | 57 | 56.4 | 252 | 52 | 77.8 | 50 | 45 | 55 | 48 | 50 | 8310 | 57 | 211 | 261 | 49 | 53 | 50 | 257 | 263 | 160.4 | 54 | 201.4 | 259 | 53 | 50 | 31 | 280 | 59 | 138 | 161 | 51 | 45 | 243 | 49 | 55 | 371 | 230 | 46 | 317 | 163 | 256 | 45 | 48 | 50 | 48 | 44 | 41 | 55 | 266 | 129.2 | 224 | 44 | 59 | 43 | 51 | 158.4 | 53 | 53 | 192 | 64 | 158 | 166 | 52 | 52 | 53 | 41 | 51 | 50 | 277 | 56 | 49 | 51 | 9277 | 216 | 54 | 51 | 53 | 63.6 | 78 | 115.8 | 219 | 253 | 239 | 158 | 45 | 55 | 50 | 44 | 284.2 | 134 | 44 | 54 | 50
221 | 54 | 112.6 | 212 | 9663 | 224 | 50 | 52 | 53 | 217 | 51 | 43 | 51 | 59 | 164 | 53 | 236 | 46 | 311 | 54 | 57 | 184 | 10486 | 46 | 52 | 223 | 59 | 55 | 54 | 11482.2 | 163 | 247 | 422 | 52 | 49 | 30 | 120.2 | 48 | 59 | 251.8 | 54 | 10555.2 | 149 | 429.8 | 56 | 165.2 | 10277 | 48 | 46 | 243 | 235 | 52 | 95.2 | 55 | 47 | 99.8 | 146 | 10348 | 52 | 46 | 369 | 59 | 50 | 256 | 188 | 185 | 54 | 47 | 43 | 50 | 56 | 53 | 53 | 47 | 47 | 408 | 33 | 207 | 177 | 186 | 52 | 39 | 219 | 36 | 220 | 195 | 56 | 82.4 | 50 | 305.4 | 53 | 44 | 49 | 182 | 33 | 55 | 36 | 172 | 41 | 9372 | 253 | 52 | 404 | 143.4 | 50 | 234 | 57 | 125.8 | 154 | 252 | 52 | 161 | 50 | 45 | 55 | 48 | 50 | 8310 | 57 | 43 | 133.2 | 49 | 53 | 50 | 42 | 364 | 190 | 54 | 55 | 259 | 53 | 50 | 31 | 145.6 | 59 | 138 | 161 | 51 | 45 | 204.8 | 123 | 55 | 651 | 120.8 | 46 | 281 | 235 | 256 | 45 | 48 | 50 | 48 | 44 | 41 | 55 | 266 | 242 | 224 | 44 | 59 | 43 | 51 | 45 | 53 | 53 | 192 | 148 | 158 | 209.4 | 52 | 52 | 53 | 41 | 51 | 50 | 231.8 | 56 | 49 | 51 | 9277 | 152.8 | 147 | 51 | 53 | 154 | 242 | 45 | 219 | 287.6 | 239 | 158 | 45 | 55 | 50 | 44 | 302 | 54 | 44 | 54 | 183.6
391.4 | 54 | 234 | 212 | 9663 | 87.2 | 121.6 | 52 | 53 | 217 | 51 | 43 | 51 | 59 | 164 | 53 | 236 | 119.6 | 287.8 | 54 | 57 | 184 | 10340.4 | 46 | 52 | 223 | 59 | 55 | 54 | 11511.8 | 163 | 209.2 | 422 | 52 | 49 | 30 | 227 | 82.4 | 59 | 217 | 54 | 10605.2 | 111 | 701.8 | 270 | 236 | 10277 | 48 | 46 | 243 | 235 | 52 | 180.8 | 55 | 47 | 283 | 146 | 10348 | 52 | 46 | 437 | 59 | 50 | 262.2 | 188 | 158 | 78.2 | 47 | 43 | 50 | 56 | 53 | 130.6 | 237 | 47 | 408 | 33 | 57 | 75.4 | 186 | 52 | 128.6 | 219 | 36 | 220 | 195 | 56 | 200 | 170.2 | 198 | 240 | 44 | 49 | 130.8 | 33 | 55 | 36 | 172 | 41 | 9490.2 | 97 | 52 | 339.6 | 166 | 50 | 162 | 57 | 229 | 266 | 252 | 90.4 | 161 | 50 | 211 | 55 | 48 | 50 | 8310 | 57 | 43 | 48 | 49 | 53 | 515.4 | 42 | 637 | 190 | 54 | 55 | 92.6 | 53 | 177 | 31 | 56 | 98 | 75.6 | 75.4 | 51 | 45 | 52 | 234 | 55 | 651 | 48 | 46 | 289 | 192.2 | 174.4 | 45 | 48 | 50 | 48 | 44 | 41 | 55 | 266 | 242 | 224 | 44 | 59 | 43 | 51 | 45 | 53 | 53 | 84 | 148 | 91.4 | 383 | 52 | 52 | 116.2 | 41 | 51 | 50 | 51 | 56 | 94.6 | 51 | 9277 | 58 | 209 | 51 | 53 | 154 | 274 | 45 | 219 | 426 | 161 | 99.2 | 45 | 55 | 50 | 44 | 137 | 34 | 44 | 140.4 | 249.4
434 | 54 | 234 | 147.2 | 9663 | 53 | 229 | 115.2 | 85 | 503.8 | 51 | 189.4 | 51 | 149 | 194.4 | 53 | 236 | 230 | 193 | 54 | 153 | 184 | 10304 | 46 | 52 | 71.8 | 59 | 55 | 54 | 11478 | 141.8 | 58 | 244 | 86 | 49 | 30 | 227 | 220 | 59 | 217 | 54 | 10558 | 54 | 1132 | 270 | 236 | 10277 | 48 | 46 | 243 | 235 | 52 | 2188.8 | 55 | 47 | 283 | 146 | 10272.4 | 52 | 46 | 449 | 59 | 50 | 168 | 188 | 50 | 175 | 47 | 43 | 50 | 56 | 53 | 285.4 | 237 | 47 | 408 | 33 | 57 | 50 | 186 | 52 | 151 | 180.8 | 36 | 185 | 195 | 56 | 200 | 295 | 198 | 240 | 44 | 49 | 54 | 33 | 55 | 97.2 | 89.2 | 41 | 9569 | 103.6 | 52 | 91 | 166 | 50 | 54 | 57 | 229 | 262 | 174 | 244 | 161 | 50 | 211 | 105 | 48 | 50 | 8310 | 57 | 43 | 48 | 49 | 53 | 980.8 | 42 | 657.8 | 190 | 54 | 55 | 51 | 53 | 177 | 31 | 56 | 254 | 34 | 54 | 51 | 45 | 52 | 234 | 55 | 954.2 | 48 | 46 | 317 | 279 | 52 | 45 | 124.8 | 50 | 48 | 44 | 41 | 55 | 100.4 | 242 | 152.4 | 44 | 59 | 77.4 | 51 | 45 | 53 | 179 | 57 | 148 | 47 | 292.6 | 52 | 52 | 211 | 41 | 51 | 50 | 51 | 56 | 163 | 183 | 9385.6 | 58 | 209 | 51 | 222 | 154 | 226 | 45 | 219 | 258 | 161 | 60 | 45 | 55 | 50 | 44 | 119.2 | 34 | 44 | 198 | 379
434 | 54 | 234 | 50 | 9663 | 53 | 229 | 210 | 213 | 417.4 | 51 | 226 | 150 | 209 | 248.2 | 53 | 157.6 | 230 | 217 | 54 | 367 | 68.8 | 10304 | 46 | 52 | 34 | 59 | 55 | 167.4 | 11478 | 57 | 58 | 244 | 222 | 49 | 30 | 227 | 220 | 231.6 | 52 | 54 | 10558 | 54 | 378 | 227.2 | 281.2 | 10397 | 48 | 46 | 205.2 | 235 | 52 | 2723 | 55 | 47 | 283 | 68.4 | 10159 | 109.6 | 46 | 280.2 | 59 | 50 | 168 | 188 | 50 | 205.4 | 137.6 | 43 | 50 | 56 | 53 | 439 | 237 | 47 | 375.8 | 33 | 57 | 50 | 44 | 257 | 257.8 | 28 | 36 | 87.8 | 162 | 56 | 200 | 309 | 78 | 240 | 44 | 49 | 54 | 33 | 55 | 222 | 34 | 232 | 9569 | 172 | 52 | 53 | 231.8 | 50 | 54 | 57 | 229 | 350.2 | 57 | 244 | 98.6 | 50 | 211 | 222 | 48 | 50 | 8428 | 57 | 65.4 | 48 | 49 | 53 | 50 | 42 | 577.2 | 71.6 | 54 | 55 | 51 | 53 | 177 | 31 | 56 | 254 | 34 | 54 | 51 | 45 | 52 | 234 | 179 | 663 | 48 | 46 | 306.2 | 626.8 | 52 | 45 | 240 | 50 | 48 | 44 | 145.4 | 55 | 59 | 242 | 45 | 44 | 93.8 | 215 | 51 | 45 | 53 | 263 | 57 | 85 | 47 | 183.2 | 52 | 52 | 211 | 41 | 51 | 50 | 51 | 56 | 163 | 216 | 9458 | 58 | 209 | 51 | 291 | 86.2 | 222 | 45 | 44 | 216 | 161 | 60 | 45 | 55 | 50 | 44 | 48 | 71.4 | 44 | 198 | 379
270 | 54 | 234 | 50 | 9663 | 53 | 229 | 210 | 213 | 384 | 51 | 226 | 150 | 209 | 203 | 53 | 40 | 230 | 217 | 54 | 367 | 40 | 10304 | 46 | 52 | 34 | 59 | 55 | 339 | 11478 | 57 | 58 | 58 | 222 | 137.4 | 163.6 | 227 | 220 | 358 | 52 | 194.8 | 10559 | 54 | 413 | 56 | 242.8 | 10477 | 48 | 46 | 54 | 45 | 52 | 2737 | 55 | 200.6 | 283 | 49 | 10159 | 148 | 46 | 243 | 94.8 | 89.6 | 168 | 100.8 | 50 | 327 | 198 | 43 | 50 | 203 | 53 | 399.4 | 336.6 | 47 | 90.2 | 33 | 134.6 | 50 | 44 | 300.2 | 306.6 | 28 | 36 | 259 | 30 | 56 | 170.6 | 193.2 | 48 | 240 | 44 | 49 | 54 | 33 | 55 | 348 | 34 | 232 | 9411.4 | 172 | 52 | 53 | 274 | 50 | 54 | 57 | 229 | 651.4 | 57 | 244 | 57 | 50 | 211 | 390 | 48 | 50 | 8428 | 57 | 155 | 48 | 49 | 188.2 | 50 | 42 | 640 | 42 | 54 | 55 | 51 | 53 | 155.2 | 31 | 56 | 254 | 34 | 54 | 51 | 45 | 52 | 234 | 179 | 577 | 48 | 162 | 298 | 438 | 52 | 74.6 | 240 | 50 | 48 | 44 | 215 | 84 | 59 | 54 | 45 | 44 | 233 | 215 | 145.2 | 45 | 53 | 263 | 57 | 43 | 47 | 53 | 52 | 52 | 211 | 220 | 51 | 50 | 51 | 56 | 163 | 216 | 9458 | 58 | 116 | 51 | 337 | 41 | 242 | 45 | 44 | 181.4 | 159.4 | 60 | 148 | 55 | 50 | 44 | 48 | 221 | 44 | 198 | 312.2
184.8 | 54 | 87.6 | 141.2 | 9733 | 53 | 229 | 210 | 213 | 384 | 51 | 226 | 222.4 | 209 | 203 | 53 | 40 | 156.4 | 285.6 | 172.8 | 328.6 | 40 | 10304 | 46 | 52 | 34 | 59 | 55 | 363 | 11313.2 | 57 | 58 | 58 | 222 | 270 | 197 | 49 | 185.6 | 358 | 52 | 230 | 10563 | 54 | 456 | 56 | 172 | 10477 | 48 | 46 | 54 | 45 | 52 | 2723 | 55 | 239 | 99.8 | 49 | 10159 | 148 | 46 | 243 | 321.2 | 248 | 72.8 | 160 | 50 | 254.4 | 198 | 43 | 50 | 203 | 146.6 | 373 | 289 | 47 | 51 | 33 | 154 | 50 | 44 | 365 | 217 | 28 | 128 | 397.4 | 30 | 56 | 53 | 114 | 48 | 127.8 | 44 | 49 | 54 | 33 | 55 | 348 | 34 | 230.8 | 9372 | 172 | 52 | 53 | 274 | 50 | 54 | 57 | 57 | 758.8 | 57 | 244 | 57 | 50 | 111.4 | 390 | 48 | 50 | 8516.2 | 132.2 | 155 | 48 | 49 | 222 | 77.6 | 42 | 630 | 42 | 54 | 108.2 | 51 | 53 | 195 | 31 | 56 | 254 | 34 | 54 | 51 | 45 | 52 | 49 | 179 | 660 | 48 | 191 | 308 | 430 | 52 | 193 | 124.8 | 50 | 48 | 44 | 215 | 200 | 59 | 54 | 45 | 44 | 233 | 215 | 208 | 45 | 53 | 263 | 57 | 43 | 47 | 53 | 52 | 52 | 147.8 | 220 | 51 | 50 | 51 | 56 | 71.8 | 216 | 9458 | 58 | 54 | 51 | 337 | 122.2 | 362 | 45 | 44 | 43 | 264 | 148.8 | 148 | 55 | 50 | 44 | 48 | 221 | 226.6 | 111.6 | 179.6
57 | 54 | 51 | 347 | 9838 | 53 | 50 | 146.8 | 213 | 136.4 | 51 | 152.8 | 291.4 | 119 | 172.6 | 53 | 40 | 46 | 391.6 | 252 | 271 | 40 | 10304 | 131.6 | 52 | 34 | 59 | 55 | 363 | 11272 | 57 | 146.8 | 58 | 349.6 | 270 | 197 | 49 | 48 | 358 | 52 | 230 | 10563 | 54 | 410 | 200.8 | 172 | 10477 | 48 | 46 | 54 | 45 | 52 | 2721.4 | 55 | 239 | 54 | 49 | 10159 | 148 | 46 | 229 | 446 | 248 | 49 | 160 | 50 | 206 | 198 | 43 | 50 | 203 | 170 | 373 | 213 | 47 | 51 | 33 | 154 | 50 | 44 | 365 | 217 | 28 | 151 | 432 | 30 | 56 | 53 | 178 | 48 | 53 | 44 | 74 | 54 | 33 | 55 | 120 | 98.8 | 226 | 9372 | 80.8 | 52 | 53 | 274 | 50 | 54 | 57 | 57 | 798 | 57 | 90.4 | 57 | 50 | 45 | 290 | 48 | 50 | 8527.8 | 245 | 155 | 48 | 49 | 222 | 188 | 42 | 667 | 42 | 54 | 188 | 51 | 53 | 195 | 31 | 56 | 98 | 34 | 166.2 | 51 | 45 | 52 | 49 | 129.4 | 740 | 48 | 191 | 378 | 493 | 52 | 260.2 | 48 | 50 | 48 | 44 | 75.8 | 200 | 59 | 54 | 45 | 44 | 163.4 | 215 | 208 | 45 | 53 | 221 | 57 | 43 | 47 | 53 | 52 | 52 | 53 | 298.4 | 51 | 50 | 51 | 56 | 49 | 150 | 9421.8 | 58 | 54 | 51 | 235.6 | 244 | 3659.2 | 45 | 44 | 43 | 264 | 208 | 148 | 55 | 50 | 44 | 48 | 221 | 274 | 54 | 50
57 | 54 | 51 | 347 | 9838 | 53 | 161.2 | 52 | 85 | 50 | 51 | 43 | 232 | 59 | 250 | 53 | 40 | 65 | 41 | 252 | 142.6 | 40 | 10304 | 153 | 158 | 34 | 59 | 55 | 301.2 | 11272 | 94.6 | 169 | 58 | 254 | 270 | 197 | 49 | 48 | 216.2 | 52 | 230 | 10563 | 54 | 440 | 237 | 81.6 | 10437 | 48 | 197 | 54 | 45 | 52 | 42 | 55 | 47 | 54 | 49 | 10159 | 52 | 46 | 149 | 446 | 248 | 49 | 160 | 117.6 | 175.6 | 107.4 | 43 | 50 | 203 | 170 | 219.4 | 213 | 47 | 51 | 67.8 | 134.6 | 50 | 44 | 242 | 181.4 | 28 | 151 | 432 | 30 | 56 | 53 | 202 | 48 | 53 | 44 | 297 | 54 | 33 | 55 | 36 | 196 | 226 | 9372 | 58 | 52 | 53 | 274 | 50 | 54 | 57 | 57 | 952 | 57 | 52 | 57 | 50 | 45 | 265 | 48 | 236 | 8457 | 245 | 87.8 | 48 | 49 | 222 | 188 | 42 | 617.4 | 42 | 54 | 188 | 51 | 53 | 195 | 31 | 56 | 59 | 34 | 241 | 119.4 | 45 | 52 | 49 | 55 | 668 | 48 | 191 | 410 | 351.4 | 52 | 335.6 | 48 | 87.4 | 48 | 44 | 81.8 | 200 | 59 | 54 | 45 | 44 | 59 | 77.4 | 208 | 45 | 53 | 53 | 57 | 43 | 47 | 53 | 52 | 52 | 53 | 416 | 51 | 50 | 51 | 56 | 82.2 | 135 | 9277 | 58 | 54 | 51 | 53 | 244 | 371.8 | 251 | 44 | 43 | 426 | 208 | 106.8 | 55 | 50 | 44 | 48 | 221 | 274 | 54 | 50
57 | 54 | 169 | 251.6 | 9838 | 53 | 189 | 52 | 53 | 50 | 174.2 | 43 | 232 | 59 | 250 | 53 | 40 | 289 | 41 | 252 | 57 | 40 | 10415 | 153 | 158 | 34 | 97.6 | 55 | 54 | 11357.8 | 151 | 169 | 58 | 254 | 270 | 63.4 | 49 | 183.2 | 59 | 52 | 159.6 | 10563 | 54 | 382.4 | 237 | 59 | 10277 | 48 | 197 | 118.8 | 45 | 52 | 42 | 95.2 | 47 | 54 | 49 | 10159 | 52 | 46 | 175 | 410.2 | 318.2 | 49 | 95.2 | 219 | 54 | 47 | 43 | 50 | 56 | 146.6 | 53 | 113.4 | 47 | 51 | 207 | 57 | 50 | 44 | 73.6 | 39 | 28 | 128 | 87.8 | 30 | 56 | 53 | 402 | 48 | 53 | 44 | 297 | 54 | 33 | 55 | 36 | 196 | 226 | 9372 | 58 | 52 | 53 | 53 | 50 | 54 | 57 | 57 | 703.2 | 57 | 52 | 57 | 219 | 45 | 97 | 48 | 236 | 8457 | 245 | 43 | 48 | 220 | 166 | 214 | 42 | 623 | 42 | 54 | 188 | 51 | 411.6 | 195 | 31 | 56 | 59 | 34 | 241 | 165 | 45 | 52 | 49 | 55 | 704 | 48 | 75 | 399.2 | 307 | 52 | 382 | 260 | 237 | 48 | 44 | 245 | 171 | 59 | 54 | 45 | 44 | 59 | 43 | 113.8 | 207 | 53 | 53 | 57 | 43 | 47 | 53 | 52 | 52 | 53 | 237 | 51 | 50 | 51 | 56 | 332 | 156 | 9277 | 58 | 54 | 51 | 53 | 244 | 291 | 251 | 44 | 43 | 426 | 208 | 45 | 55 | 159.2 | 193 | 48 | 71.4 | 274 | 54 | 113.6
57 | 54 | 169 | 160.4 | 9838 | 53 | 189 | 52 | 214.6 | 50 | 205 | 43 | 232 | 59 | 250 | 53 | 40 | 326 | 167.4 | 212.4 | 57 | 40 | 10415 | 131.6 | 158 | 34 | 274.8 | 55 | 54 | 11415 | 151 | 146.8 | 58 | 254 | 49 | 207.2 | 49 | 217 | 59 | 52 | 54 | 10438.2 | 54 | 420 | 237 | 59 | 10277 | 48 | 197 | 162 | 45 | 52 | 42 | 256 | 47 | 54 | 49 | 10159 | 52 | 46 | 138 | 267 | 206.6 | 49 | 52 | 219 | 230 | 47 | 43 | 218 | 56 | 53 | 53 | 47 | 47 | 51 | 207 | 57 | 50 | 44 | 52 | 39 | 162 | 36 | 45 | 30 | 56 | 53 | 50 | 48 | 53 | 44 | 297 | 105.2 | 33 | 55 | 36 | 196 | 226 | 9372 | 58 | 52 | 53 | 53 | 109.4 | 54 | 57 | 57 | 595 | 91.2 | 52 | 57 | 219 | 45 | 55 | 48 | 236 | 8427.6 | 245 | 43 | 48 | 220 | 152 | 214 | 214 | 662 | 42 | 54 | 134.8 | 51 | 524 | 79 | 102.6 | 386 | 59 | 34 | 241 | 165 | 45 | 94 | 49 | 55 | 709.6 | 48 | 46 | 469.4 | 307 | 52 | 382 | 260 | 237 | 48 | 44 | 245 | 55 | 103 | 54 | 45 | 91.6 | 59 | 43 | 252 | 207 | 53 | 53 | 57 | 43 | 47 | 53 | 52 | 52 | 53 | 237 | 51 | 50 | 51 | 56 | 410 | 156 | 9277 | 58 | 54 | 51 | 53 | 244 | 42 | 251 | 44 | 43 | 254.8 | 119.2 | 45 | 55 | 232 | 295 | 48 | 34 | 59.8 | 54 | 156
57 | 54 | 294 | 50 | 9663 | 53 | 189 | 158.2 | 255 | 50 | 205 | 43 | 51 | 59 | 250 | 53 | 40 | 326 | 199 | 54 | 57 | 40 | 10415 | 46 | 115.6 | 34 | 366 | 55 | 54 | 11415 | 151 | 58 | 58 | 173.2 | 49 | 204.8 | 49 | 217 | 59 | 52 | 54 | 10407 | 73 | 490 | 164.6 | 59 | 10277 | 48 | 197 | 162 | 45 | 52 | 83.4 | 256 | 167 | 54 | 49 | 10159 | 52 | 46 | 202 | 59 | 167 | 49 | 52 | 219 | 274 | 47 | 43 | 218 | 56 | 53 | 53 | 47 | 47 | 51 | 207 | 207 | 151.6 | 44 | 52 | 39 | 162 | 36 | 45 | 30 | 56 | 53 | 50 | 48 | 53 | 44 | 222.8 | 182 | 33 | 55 | 36 | 196 | 78 | 9372 | 58 | 52 | 53 | 166.4 | 149 | 54 | 57 | 57 | 615 | 251.4 | 52 | 57 | 219 | 45 | 55 | 48 | 236 | 8310 | 57 | 43 | 48 | 220 | 152 | 188 | 257 | 506 | 92.4 | 54 | 55 | 259 | 560.2 | 167.6 | 210 | 394 | 59 | 34 | 203.6 | 165 | 45 | 157 | 49 | 55 | 772 | 120.8 | 113.2 | 308 | 267 | 52 | 314.8 | 260 | 237 | 48 | 44 | 245 | 55 | 169 | 54 | 45 | 163 | 59 | 43 | 252 | 174.6 | 53 | 53 | 57 | 43 | 47 | 53 | 52 | 52 | 53 | 237 | 51 | 107.4 | 96.2 | 56 | 410 | 135 | 9277 | 58 | 54 | 51 | 53 | 41 | 42 | 251 | 171.2 | 43 | 212 | 60 | 45 | 55 | 232 | 363 | 48 | 34 | 44 | 54 | 156
57 | 54 | 246.8 | 50 | 9663 | 155.6 | 77.8 | 229 | 255 | 50 | 205 | 43 | 51 | 59 | 130.6 | 69.4 | 40 | 269 | 199 | 54 | 57 | 40 | 10370.6 | 46 | 52 | 34 | 366 | 93 | 54 | 11300.6 | 113.4 | 58 | 118 | 52 | 49 | 236 | 49 | 217 | 59 | 52 | 54 | 10407 | 149 | 460 | 56 | 59 | 10277 | 48 | 46 | 162 | 45 | 52 | 249 | 256 | 279 | 54 | 49 | 10234.6 | 52 | 46 | 368 | 59 | 167 | 49 | 52 | 387 | 274 | 47 | 43 | 218 | 56 | 53 | 53 | 47 | 47 | 51 | 207 | 325 | 177 | 44 | 52 | 39 | 162 | 36 | 45 | 30 | 56 | 53 | 50 | 191.2 | 53 | 44 | 49 | 182 | 69 | 55 | 36 | 34 | 41 | 9372 | 58 | 52 | 53 | 242 | 149 | 54 | 57 | 57 | 665 | 345 | 52 | 57 | 219 | 45 | 55 | 48 | 124.4 | 8310 | 57 | 43 | 48 | 220 | 132.2 | 188 | 257 | 600 | 168 | 54 | 55 | 259 | 705 | 197 | 210 | 280 | 59 | 34 | 96.8 | 51 | 45 | 157 | 49 | 55 | 784 | 230 | 327.6 | 1425 | 53 | 52 | 214 | 260 | 253 | 48 | 44 | 245 | 55 | 251.8 | 54 | 45 | 163 | 59 | 43 | 252 | 45 | 53 | 53 | 57 | 148 | 135.8 | 53 | 224 | 52 | 53 | 41 | 51 | 281 | 277 | 56 | 220.8 | 51 | 9277 | 184.4 | 54 | 51 | 53 | 86.2 | 42 | 127.4 | 203 | 127 | 50 | 116 | 45 | 55 | 86.4 | 363 | 101.4 | 34 | 44 | 54 | 156
57 | 54 | 176 | 50 | 9693.4 | 224 | 50 | 229 | 53 | 50 | 156.6 | 43 | 51 | 59 | 51 | 135 | 40 | 157 | 71.6 | 54 | 57 | 126.4 | 10304 | 46 | 52 | 34 | 366 | 245 | 54 | 11272 | 57 | 58 | 145.4 | 52 | 49 | 248 | 49 | 149.4 | 59 | 52 | 54 | 10454.2 | 149 | 412 | 130.4 | 59 | 10277 | 48 | 46 | 54 | 45 | 52 | 249 | 256 | 407 | 54 | 161.4 | 10348 | 52 | 46 | 404 | 59 | 50 | 49 | 52 | 254.6 | 54 | 47 | 43 | 218 | 56 | 53 | 53 | 47 | 47 | 51 | 67.8 | 333 | 177 | 44 | 172.8 | 39 | 162 | 36 | 185 | 30 | 56 | 53 | 50 | 227 | 53 | 44 | 49 | 182 | 129 | 55 | 36 | 144.4 | 41 | 9372 | 97 | 52 | 53 | 242 | 149 | 54 | 57 | 57 | 1041 | 471.6 | 52 | 57 | 117.6 | 45 | 55 | 48 | 50 | 8310 | 57 | 43 | 48 | 117.4 | 53 | 248 | 257 | 525.2 | 168 | 54 | 55 | 259 | 365.2 | 197 | 102.6 | 280 | 59 | 34 | 161 | 51 | 45 | 348 | 49 | 272 | 880.8 | 230 | 370 | 1489 | 53 | 174.4 | 78.8 | 132.8 | 127.4 | 48 | 44 | 81.8 | 55 | 376 | 54 | 45 | 163 | 59 | 43 | 252 | 45 | 53 | 53 | 57 | 148 | 158 | 53 | 267 | 52 | 93.8 | 41 | 51 | 1051.8 | 277 | 56 | 49 | 51 | 9277 | 216 | 54 | 51 | 165 | 154 | 42 | 45 | 203 | 253 | 50 | 140 | 45 | 55 | 50 | 214 | 137 | 34 | 44 | 215.6 | 50
57 | 54 | 176 | 212 | 9815 | 224 | 50 | 229 | 53 | 83.4 | 238 | 43 | 51 | 59 | 51 | 135 | 40 | 46 | 194 | 54 | 57 | 184 | 10486 | 46 | 52 | 34 | 143.2 | 245 | 54 | 11272 | 57 | 247 | 212.4 | 52 | 49 | 30 | 49 | 82.4 | 59 | 52 | 54 | 10615.6 | 149 | 275 | 149 | 59 | 10277 | 48 | 46 | 167.4 | 45 | 52 | 166.2 | 95.2 | 407 | 54 | 320 | 10348 | 52 | 177.2 | 364 | 59 | 50 | 173.2 | 52 | 311 | 54 | 47 | 43 | 117.2 | 56 | 183.4 | 53 | 47 | 47 | 207.8 | 33 | 207 | 151.6 | 186 | 203 | 39 | 28 | 36 | 220 | 30 | 56 | 53 | 50 | 227 | 53 | 44 | 49 | 79.6 | 193 | 55 | 36 | 172 | 41 | 9372 | 253 | 52 | 53 | 90.8 | 146.6 | 54 | 57 | 57 | 587 | 369 | 52 | 57 | 206 | 45 | 55 | 48 | 50 | 8310 | 57 | 43 | 48 | 49 | 53 | 50 | 171 | 418.8 | 168 | 54 | 55 | 259 | 161.6 | 197 | 31 | 280 | 59 | 34 | 161 | 223.8 | 45 | 264 | 49 | 272 | 905 | 230 | 370 | 1515 | 53 | 256 | 45 | 48 | 50 | 48 | 44 | 41 | 55 | 288 | 54 | 45 | 174.2 | 59 | 43 | 131.4 | 45 | 53 | 53 | 111 | 148 | 158 | 53 | 267 | 52 | 257 | 41 | 51 | 674.4 | 277 | 56 | 49 | 51 | 9277 | 216 | 54 | 51 | 397 | 154 | 42 | 45 | 203 | 253 | 50 | 326.4 | 45 | 55 | 50 | 180 | 302 | 34 | 44 | 256 | 50
155.4 | 54 | 160.8 | 212 | 9815 | 224 | 50 | 193.6 | 53 | 217 | 238 | 43 | 51 | 120.2 | 51 | 135 | 40 | 82.8 | 194 | 54 | 76.2 | 184 | 10486 | 46 | 52 | 34 | 59 | 169 | 54 | 11272 | 57 | 247 | 183 | 52 | 49 | 30 | 49 | 220 | 81.2 | 52 | 54 | 10676 | 92 | 275 | 149 | 59 | 10277 | 48 | 46 | 243 | 235 | 52 | 42 | 55 | 367 | 54 | 320 | 10348 | 52 | 210 | 317.6 | 59 | 50 | 256 | 52 | 417 | 54 | 47 | 43 | 50 | 56 | 216 | 53 | 47 | 47 | 247 | 33 | 57 | 50 | 186 | 203 | 74.6 | 28 | 36 | 220 | 30 | 56 | 53 | 50 | 227 | 202.6 | 44 | 49 | 54 | 260.2 | 55 | 36 | 172 | 41 | 9372 | 253 | 52 | 181.8 | 53 | 211 | 54 | 57 | 57 | 1329.4 | 298.8 | 52 | 98.6 | 206 | 45 | 55 | 48 | 50 | 8310 | 57 | 127 | 48 | 49 | 53 | 50 | 42 | 268.4 | 67.2 | 54 | 55 | 134.2 | 53 | 130.2 | 31 | 280 | 59 | 34 | 161 | 267 | 45 | 400.8 | 49 | 228.6 | 1193.8 | 230 | 46 | 1524 | 53 | 256 | 45 | 48 | 50 | 48 | 44 | 41 | 55 | 266 | 129.2 | 45 | 177 | 59 | 43 | 51 | 45 | 53 | 53 | 192 | 106 | 135.8 | 53 | 267 | 52 | 257 | 41 | 203.8 | 317.8 | 277 | 56 | 49 | 51 | 9277 | 216 | 178 | 51 | 361 | 154 | 42 | 45 | 75.8 | 253 | 72.2 | 234 | 45 | 55 | 50 | 44 | 302 | 34 | 44 | 256 | 50
221 | 54 | 234 | 212 | 9815 | 189.8 | 121.6 | 52 | 53 | 264.2 | 238 | 43 | 51 | 161 | 96.2 | 121.2 | 40 | 230 | 247.6 | 54 | 153 | 184 | 10486 | 46 | 52 | 34 | 59 | 55 | 150 | 11272 | 57 | 247 | 269.4 | 52 | 49 | 30 | 49 | 220 | 170 | 52 | 54 | 10676 | 54 | 275 | 216 | 59 | 10277 | 48 | 46 | 243 | 235 | 52 | 117.2 | 55 | 175 | 283 | 300.6 | 10348 | 52 | 210 | 242 | 59 | 50 | 256 | 52 | 252 | 150.8 | 47 | 43 | 50 | 56 | 216 | 53 | 47 | 47 | 247 | 33 | 134.6 | 50 | 223.4 | 203 | 217 | 104.4 | 36 | 220 | 153 | 56 | 53 | 50 | 155.4 | 240 | 44 | 49 | 54 | 274 | 55 | 138 | 172 | 41 | 9372 | 253 | 52 | 214 | 166 | 211 | 54 | 57 | 57 | 1072.2 | 252 | 52 | 161 | 206 | 45 | 55 | 48 | 50 | 8310 | 57 | 253 | 48 | 49 | 53 | 50 | 42 | 256 | 42 | 54 | 55 | 51 | 53 | 351.4 | 31 | 145.6 | 59 | 34 | 75.4 | 267 | 45 | 248 | 49 | 55 | 1777.8 | 55 | 46 | 2723.2 | 53 | 256 | 45 | 48 | 50 | 48 | 44 | 41 | 55 | 266 | 242 | 45 | 177 | 59 | 43 | 51 | 45 | 53 | 53 | 192 | 43 | 47 | 120.8 | 181 | 52 | 257 | 41 | 242 | 351 | 96.2 | 56 | 49 | 51 | 9277 | 89.6 | 209 | 51 | 496.6 | 63.6 | 42 | 139.4 | 44 | 253 | 161 | 254 | 45 | 55 | 50 | 44 | 213 | 34 | 44 | 54 | 50
348.8 | 54 | 234 | 212 | 9784.6 | 53 | 229 | 52 | 53 | 335 | 238 | 43 | 70.8 | 161 | 164 | 230 | 40 | 230 | 328 | 54 | 153 | 97.6 | 10486 | 46 | 52 | 34 | 59 | 55 | 174 | 11272 | 99.4 | 247 | 305 | 52 | 49 | 30 | 191.4 | 220 | 170 | 52 | 54 | 10581.6 | 54 | 275 | 270 | 59 | 10277 | 48 | 46 | 243 | 235 | 52 | 230 | 55 | 47 | 283 | 188.2 | 10159 | 52 | 210 | 222 | 59 | 50 | 256 | 52 | 329 | 266.2 | 47 | 43 | 50 | 56 | 216 | 206.6 | 47 | 47 | 247 | 33 | 154 | 50 | 373 | 82.2 | 261.8 | 219 | 82 | 80 | 153 | 56 | 53 | 50 | 48 | 240 | 44 | 49 | 54 | 305.2 | 55 | 138 | 61.6 | 41 | 9372 | 253 | 52 | 366 | 166 | 211 | 54 | 57 | 125.8 | 710.6 | 135 | 52 | 161 | 206 | 45 | 55 | 48 | 50 | 8310 | 57 | 253 | 261 | 49 | 53 | 50 | 42 | 263.2 | 42 | 54 | 55 | 51 | 53 | 395 | 31 | 56 | 176 | 34 | 54 | 267 | 45 | 248 | 49 | 79.8 | 2153.6 | 48 | 46 | 1455 | 53 | 215.2 | 45 | 48 | 50 | 48 | 44 | 41 | 55 | 59 | 242 | 188.2 | 177 | 59 | 43 | 51 | 45 | 53 | 53 | 192 | 43 | 47 | 296.2 | 52 | 52 | 257 | 41 | 242 | 361 | 51 | 56 | 49 | 51 | 9349.4 | 58 | 209 | 51 | 642 | 41 | 42 | 163 | 44 | 43 | 274.4 | 183.6 | 45 | 55 | 50 | 44 | 213 | 34 | 44 | 82.8 | 50
434 | 54 | 234 | 114.8 | 9663 | 53 | 229 | 52 | 53 | 301.6 | 51 | 43 | 150 | 251 | 164 | 230 | 40 | 230 | 205.6 | 54 | 153 | 40 | 10376.8 | 46 | 52 | 34 | 59 | 55 | 174 | 11272 | 163 | 133.6 | 1482.2 | 120 | 49 | 30 | 227 | 185.6 | 170 | 121.6 | 54 | 10467.4 | 54 | 141.2 | 270 | 94.4 | 10277 | 48 | 46 | 205.2 | 235 | 52 | 230 | 55 | 47 | 283 | 49 | 4092.4 | 109.6 | 144.4 | 300.4 | 202.2 | 50 | 214.6 | 52 | 355 | 327 | 47 | 43 | 50 | 56 | 150.8 | 361.4 | 47 | 47 | 168.6 | 33 | 154 | 50 | 231 | 52 | 329 | 219 | 151 | 45 | 153 | 56 | 141.2 | 50 | 48 | 240 | 44 | 49 | 54 | 367 | 55 | 138 | 34 | 41 | 9372 | 97 | 52 | 404 | 166 | 178.8 | 54 | 57 | 229 | 841 | 57 | 52 | 161 | 50 | 211 | 130 | 48 | 50 | 8310 | 57 | 253 | 261 | 49 | 53 | 50 | 42 | 311.2 | 42 | 54 | 55 | 51 | 53 | 395 | 31 | 56 | 254 | 34 | 54 | 180.6 | 45 | 248 | 49 | 179 | 949 | 48 | 46 | 322 | 53 | 52 | 45 | 48 | 50 | 48 | 44 | 110.6 | 55 | 59 | 242 | 224 | 70.6 | 93.8 | 43 | 51 | 82.8 | 53 | 53 | 138 | 43 | 47 | 383 | 52 | 52 | 93.8 | 76.8 | 242 | 361 | 51 | 56 | 49 | 51 | 9458 | 58 | 209 | 51 | 734 | 41 | 42 | 163 | 184 | 43 | 350 | 252.8 | 45 | 55 | 50 | 44 | 114 | 34 | 44 | 198 | 150.2
335.6 | 54 | 197.4 | 50 | 9663 | 53 | 229 | 52 | 53 | 211.2 | 51 | 43 | 150 | 209 | 164 | 230 | 79.2 | 193.2 | 175 | 93.6 | 95.4 | 40 | 10304 | 46 | 52 | 34 | 59 | 55 | 150 | 11407.2 | 163 | 58 | 465 | 222 | 49 | 63.4 | 227 | 48 | 216.2 | 226 | 54 | 10407 | 54 | 52 | 141.6 | 236 | 10317 | 240 | 46 | 54 | 121 | 52 | 230 | 55 | 47 | 283 | 49 | 48 | 148 | 46 | 548.2 | 238 | 89.6 | 49 | 52 | 5392.2 | 302.8 | 77.2 | 43 | 50 | 56 | 53 | 439 | 199 | 47 | 51 | 33 | 134.6 | 50 | 231 | 52 | 293.4 | 104.4 | 257.2 | 45 | 103.8 | 56 | 200 | 50 | 48 | 165.2 | 44 | 49 | 54 | 391 | 55 | 97.2 | 34 | 79.2 | 9372 | 58 | 52 | 275.2 | 120.8 | 50 | 54 | 57 | 229 | 853 | 57 | 52 | 77.8 | 50 | 211 | 180 | 48 | 50 | 8310 | 57 | 253 | 261 | 49 | 86.8 | 50 | 42 | 304.2 | 42 | 54 | 55 | 51 | 53 | 75.4 | 31 | 56 | 254 | 34 | 54 | 51 | 45 | 130.4 | 86 | 179 | 989 | 72 | 46 | 310 | 53 | 52 | 45 | 124.8 | 50 | 48 | 44 | 215 | 55 | 59 | 242 | 224 | 44 | 233 | 77.4 | 51 | 234 | 53 | 53 | 57 | 43 | 47 | 383 | 52 | 52 | 53 | 220 | 165.6 | 301 | 51 | 135.2 | 49 | 51 | 9458 | 58 | 85 | 51 | 754.4 | 41 | 42 | 139.4 | 219 | 43 | 411.8 | 351.6 | 45 | 55 | 50 | 44 | 48 | 34 | 44 | 198 | 217
270 | 54 | 51 | 411 | 9663 | 53 | 284.6 | 52 | 53 | 289.6 | 51 | 152.8 | 150 | 209 | 73.6 | 230 | 236 | 122 | 67.8 | 252 | 57 | 40 | 10304 | 46 | 52 | 34 | 59 | 55 | 54 | 11605.8 | 163 | 58 | 205.2 | 222 | 49 | 197 | 227 | 48 | 307.8 | 226 | 124.4 | 10407 | 54 | 52 | 56 | 236 | 10477 | 240 | 46 | 54 | 45 | 52 | 230 | 55 | 47 | 145.6 | 49 | 48 | 148 | 46 | 575 | 321.2 | 248 | 49 | 52 | 50 | 206 | 198 | 43 | 50 | 56 | 89 | 439 | 237 | 47 | 51 | 33 | 57 | 50 | 231 | 134 | 151 | 28 | 328 | 148.8 | 30 | 56 | 200 | 50 | 48 | 53 | 44 | 58 | 54 | 33 | 55 | 204 | 34 | 269 | 9372 | 58 | 52 | 53 | 53 | 50 | 162 | 57 | 229 | 172 | 57 | 128.8 | 57 | 50 | 211 | 306 | 48 | 50 | 8310 | 57 | 43 | 261 | 49 | 222 | 50 | 42 | 249 | 42 | 54 | 188 | 51 | 53 | 50 | 31 | 56 | 254 | 34 | 54 | 51 | 45 | 52 | 234 | 179 | 239 | 108 | 46 | 43 | 53 | 52 | 112.2 | 240 | 50 | 48 | 44 | 215 | 171 | 59 | 54 | 224 | 44 | 233 | 215 | 51 | 234 | 53 | 53 | 57 | 43 | 47 | 96.4 | 52 | 52 | 53 | 220 | 51 | 50 | 51 | 155 | 49 | 51 | 9458 | 58 | 54 | 51 | 814 | 41 | 42 | 45 | 219 | 43 | 322.8 | 158 | 139.4 | 55 | 50 | 44 | 48 | 221 | 107.2 | 198 | 217
227.4 | 54 | 51 | 791 | 9663 | 53 | 189 | 52 | 53 | 266 | 51 | 226 | 90.6 | 209 | 51 | 88.4 | 236 | 141 | 41 | 252 | 57 | 40 | 10304 | 46 | 52 | 34 | 59 | 55 | 54 | 11647 | 78.2 | 102.4 | 244 | 343.2 | 225.8 | 197 | 155.8 | 141 | 399 | 226 | 230 | 10407 | 54 | 52 | 56 | 236 | 10477 | 240 | 46 | 54 | 45 | 52 | 42 | 55 | 47 | 54 | 49 | 48 | 148 | 46 | 575 | 446 | 248 | 72.8 | 52 | 50 | 114.8 | 198 | 43 | 50 | 56 | 89 | 207 | 237 | 47 | 51 | 33 | 57 | 50 | 81.4 | 257 | 61.4 | 28 | 236 | 260.8 | 195 | 56 | 200 | 50 | 48 | 53 | 44 | 133 | 54 | 33 | 55 | 246 | 34 | 417 | 9490.2 | 103.6 | 52 | 53 | 53 | 50 | 234 | 57 | 229 | 101.2 | 57 | 244 | 57 | 50 | 211 | 390 | 48 | 50 | 8310 | 57 | 43 | 133.2 | 49 | 301.2 | 50 | 42 | 667 | 42 | 54 | 188 | 51 | 53 | 50 | 31 | 56 | 215 | 34 | 54 | 51 | 45 | 52 | 234 | 104.6 | 61 | 108 | 133 | 43 | 53 | 52 | 213 | 240 | 50 | 48 | 44 | 110.6 | 200 | 81 | 54 | 80.8 | 44 | 163.4 | 215 | 51 | 234 | 53 | 95 | 57 | 43 | 47 | 53 | 52 | 52 | 147.8 | 376.8 | 51 | 50 | 51 | 348.2 | 49 | 51 | 9458 | 58 | 54 | 51 | 566 | 41 | 42 | 45 | 219 | 43 | 406.8 | 158 | 222.4 | 55 | 50 | 44 | 48 | 221 | 243.8 | 169.2 | 217
57 | 54 | 51 | 113.6 | 9698 | 53 | 189 | 210 | 53 | 266 | 51 | 226 | 51 | 119 | 51 | 53 | 236 | 141 | 41 | 252 | 99.8 | 40 | 10304 | 46 | 52 | 34 | 59 | 55 | 54 | 11647 | 57 | 169 | 244 | 356 | 270 | 371.8 | 299 | 141 | 399 | 226 | 230 | 37 | 54 | 52 | 56 | 200.6 | 10477 | 240 | 46 | 54 | 45 | 52 | 42 | 55 | 47 | 54 | 49 | 263 | 52 | 46 | 575 | 302.8 | 248 | 168 | 52 | 185.2 | 54 | 198 | 43 | 50 | 56 | 53 | 181 | 237 | 47 | 51 | 67.8 | 57 | 50 | 44 | 257 | 39 | 108.4 | 213 | 432 | 195 | 56 | 111.8 | 50 | 48 | 53 | 44 | 174 | 54 | 33 | 55 | 246 | 34 | 340.6 | 9569 | 172 | 52 | 53 | 53 | 50 | 234 | 57 | 57 | 54 | 80.4 | 244 | 57 | 50 | 111.4 | 265 | 48 | 50 | 8310 | 57 | 43 | 48 | 49 | 321 | 50 | 42 | 728 | 42 | 54 | 334.4 | 51 | 53 | 50 | 31 | 56 | 59 | 34 | 54 | 51 | 137 | 52 | 234 | 55 | 61 | 48 | 191 | 43 | 53 | 52 | 246.8 | 124.8 | 50 | 48 | 44 | 41 | 200 | 169 | 54 | 45 | 44 | 163 | 215 | 51 | 234 | 53 | 263 | 57 | 43 | 47 | 53 | 52 | 52 | 211 | 380.2 | 51 | 50 | 51 | 497.2 | 148.6 | 216 | 9277 | 58 | 54 | 51 | 442 | 41 | 42 | 45 | 149 | 43 | 572 | 158 | 300 | 55 | 50 | 44 | 48 | 221 | 274 | 54 | 183.6
57 | 54 | 51 | 209 | 9838 | 53 | 189 | 210 | 53 | 266 | 51 | 226 | 51 | 59 | 51 | 53 | 236 | 122 | 41 | 252 | 271 | 40 | 10304 | 46 | 52 | 34 | 59 | 55 | 129.6 | 11511.8 | 57 | 169 | 244 | 254 | 270 | 1791 | 1419.6 | 141 | 361.4 | 52 | 230 | 37 | 54 | 52 | 56 | 59 | 10477 | 124.8 | 46 | 54 | 45 | 52 | 42 | 55 | 47 | 54 | 49 | 295 | 52 | 46 | 394 | 267 | 341.6 | 168 | 52 | 219 | 54 | 167.8 | 43 | 50 | 56 | 53 | 181 | 161 | 47 | 51 | 207 | 57 | 50 | 44 | 257 | 39 | 162 | 106.8 | 293.6 | 195 | 56 | 53 | 50 | 138 | 53 | 44 | 247.8 | 54 | 33 | 55 | 36 | 131.2 | 226 | 9569 | 172 | 52 | 53 | 53 | 50 | 234 | 57 | 57 | 54 | 174 | 244 | 57 | 50 | 45 | 265 | 48 | 50 | 8310 | 57 | 43 | 48 | 49 | 287.2 | 50 | 42 | 696 | 190 | 54 | 371 | 51 | 53 | 166 | 31 | 56 | 59 | 34 | 54 | 51 | 280 | 73 | 234 | 55 | 61 | 48 | 191 | 43 | 53 | 52 | 382 | 260 | 50 | 48 | 44 | 41 | 200 | 169 | 54 | 45 | 44 | 304.2 | 215 | 51 | 212.4 | 53 | 263 | 57 | 64 | 47 | 53 | 52 | 52 | 211 | 237 | 51 | 50 | 51 | 418 | 215 | 300 | 9277 | 58 | 54 | 51 | 522 | 41 | 42 | 45 | 139.4 | 43 | 553.2 | 217.6 | 1469.2 | 55 | 50 | 44 | 48 | 221 | 258.2 | 54 | 134.8
57 | 54 | 121.8 | 319.4 | 9838 | 53 | 133.4 | 210 | 53 | 93.2 | 51 | 189.4 | 159.6 | 59 | 111.8 | 53 | 79.2 | 46 | 104.2 | 93.6 | 271 | 40 | 10304 | 46 | 52 | 34 | 136.2 | 55 | 243 | 11395.6 | 151 | 169 | 206.8 | 254 | 270 | 388.8 | 303.8 | 103.8 | 150.2 | 151 | 230 | 37 | 54 | 52 | 128.4 | 59 | 10317 | 48 | 46 | 54 | 45 | 52 | 42 | 135.4 | 47 | 54 | 49 | 176 | 52 | 46 | 434 | 267 | 206.6 | 168 | 52 | 219 | 54 | 47 | 43 | 184.4 | 56 | 53 | 181 | 47 | 47 | 51 | 638.4 | 57 | 50 | 44 | 257 | 74.6 | 162 | 36 | 259 | 195 | 56 | 53 | 50 | 198 | 53 | 44 | 297 | 54 | 33 | 55 | 36 | 196 | 226 | 9411.4 | 172 | 52 | 53 | 53 | 206 | 198 | 57 | 57 | 235 | 174 | 244 | 57 | 50 | 45 | 223 | 48 | 50 | 8427.6 | 57 | 43 | 48 | 49 | 132.2 | 50 | 42 | 753.6 | 190 | 54 | 238 | 51 | 53 | 224.4 | 31 | 56 | 59 | 34 | 161 | 51 | 280 | 157 | 86 | 55 | 61 | 48 | 191 | 43 | 53 | 52 | 344.4 | 260 | 50 | 48 | 44 | 41 | 84 | 229.8 | 54 | 45 | 44 | 324 | 77.4 | 251.6 | 207 | 53 | 263 | 57 | 148 | 47 | 53 | 52 | 52 | 211 | 237 | 51 | 50 | 51 | 418 | 371 | 321 | 9277 | 58 | 54 | 51 | 490 | 162.8 | 42 | 45 | 203 | 77.6 | 422 | 208 | 2236 | 55 | 50 | 44 | 48 | 108.8 | 195 | 54 | 156
57 | 54 | 169 | 251.6 | 9838 | 53 | 50 | 316.2 | 93.4 | 50 | 51 | 43 | 232 | 59 | 203 | 85.8 | 40 | 46 | 199 | 54 | 271 | 40 | 10304 | 46 | 52 | 34 | 252 | 55 | 243 | 11272 | 151 | 80.2 | 58 | 213.6 | 181.6 | 292.8 | 250.6 | 48 | 59 | 217 | 54 | 37 | 54 | 108.4 | 237 | 59 | 10277 | 48 | 46 | 54 | 45 | 52 | 42 | 256 | 47 | 54 | 49 | 194 | 52 | 46 | 430 | 59 | 167 | 96.6 | 160.8 | 219 | 230 | 47 | 43 | 218 | 56 | 53 | 129.8 | 47 | 47 | 51 | 1225.8 | 57 | 50 | 44 | 52 | 217 | 162 | 36 | 259 | 96 | 56 | 53 | 50 | 198 | 53 | 44 | 222 | 130.8 | 33 | 55 | 36 | 196 | 78 | 9372 | 80.8 | 52 | 53 | 128.6 | 323.6 | 54 | 57 | 57 | 235 | 276.6 | 52 | 57 | 50 | 45 | 55 | 48 | 50 | 8457 | 57 | 43 | 48 | 49 | 53 | 50 | 171 | 772 | 190 | 54 | 238 | 51 | 53 | 342 | 174.2 | 56 | 59 | 34 | 161 | 51 | 243.2 | 157 | 49 | 55 | 61 | 48 | 104 | 43 | 53 | 52 | 362 | 260 | 50 | 48 | 44 | 41 | 55 | 255 | 54 | 45 | 163 | 332 | 43 | 352 | 207 | 53 | 263 | 57 | 148 | 47 | 53 | 181 | 52 | 116.2 | 158.6 | 51 | 50 | 51 | 267 | 432.8 | 321 | 9277 | 58 | 54 | 51 | 426 | 244 | 42 | 45 | 203 | 216 | 329.2 | 208 | 2348 | 55 | 50 | 44 | 48 | 34 | 74.2 | 54 | 156
57 | 54 | 169 | 188 | 9838 | 53 | 50 | 229 | 255 | 50 | 51 | 43 | 232 | 59 | 203 | 135 | 40 | 83 | 199 | 54 | 271 | 40 | 10304 | 46 | 52 | 34 | 252 | 55 | 243 | 6781.6 | 151 | 58 | 58 | 52 | 49 | 30 | 49 | 115.6 | 59 | 217 | 54 | 161.8 | 54 | 146 | 237 | 59 | 10277 | 48 | 46 | 54 | 1860.2 | 52 | 124.8 | 256 | 191 | 54 | 49 | 48 | 52 | 46 | 337 | 59 | 143.6 | 49 | 188 | 151.4 | 274 | 47 | 43 | 493 | 56 | 53 | 53 | 47 | 47 | 83.2 | 327 | 57 | 50 | 44 | 203 | 217 | 81.6 | 36 | 87.8 | 30 | 56 | 53 | 50 | 198 | 53 | 44 | 172 | 182 | 33 | 55 | 36 | 196 | 41 | 9372 | 58 | 52 | 53 | 242 | 303.2 | 54 | 57 | 57 | 235 | 274.8 | 52 | 57 | 112.4 | 45 | 55 | 48 | 50 | 8480.6 | 57 | 43 | 48 | 49 | 53 | 50 | 257 | 752 | 190 | 54 | 164.8 | 51 | 138.8 | 342 | 210 | 56 | 59 | 34 | 161 | 51 | 188 | 157 | 49 | 55 | 61 | 48 | 46 | 43 | 53 | 52 | 362 | 260 | 50 | 48 | 44 | 41 | 55 | 418 | 54 | 45 | 269.4 | 332 | 43 | 346.2 | 45 | 53 | 95 | 57 | 148 | 47 | 53 | 267 | 52 | 53 | 41 | 51 | 50 | 51 | 98.2 | 424.4 | 201 | 9277 | 58 | 54 | 51 | 588 | 244 | 42 | 127.4 | 203 | 216 | 208 | 208 | 2380 | 55 | 50 | 44 | 48 | 34 | 44 | 54 | 134.8
57 | 54 | 169 | 188 | 9698 | 53 | 50 | 229 | 351 | 50 | 51 | 43 | 232 | 120.2 | 282.6 | 135 | 40 | 231 | 104.2 | 54 | 99.8 | 40 | 10304 | 46 | 52 | 34 | 252 | 169 | 243 | 160.4 | 151 | 58 | 58 | 52 | 49 | 30 | 49 | 217 | 59 | 217 | 54 | 287.4 | 54 | 146 | 237 | 59 | 10277 | 48 | 197 | 54 | 3574.6 | 52 | 249 | 256 | 407 | 54 | 49 | 199.2 | 52 | 78.8 | 337 | 59 | 50 | 49 | 252.8 | 50 | 274 | 47 | 43 | 535.4 | 56 | 53 | 53 | 47 | 47 | 212 | 213.6 | 147 | 50 | 44 | 203 | 217 | 28 | 36 | 45 | 30 | 56 | 53 | 50 | 215.4 | 53 | 44 | 49 | 182 | 33 | 55 | 36 | 163.6 | 41 | 9372 | 58 | 52 | 53 | 286.2 | 331 | 54 | 57 | 57 | 235 | 228 | 52 | 57 | 206 | 45 | 55 | 48 | 50 | 8575 | 57 | 43 | 48 | 49 | 53 | 50 | 257 | 484 | 142.8 | 54 | 55 | 51 | 196 | 284 | 210 | 56 | 59 | 34 | 118.2 | 51 | 45 | 94 | 49 | 55 | 61 | 48 | 46 | 171 | 53 | 174.4 | 167.6 | 132.8 | 50 | 48 | 44 | 41 | 55 | 418 | 54 | 45 | 296 | 348 | 43 | 409 | 45 | 53 | 53 | 57 | 85 | 47 | 53 | 267 | 52 | 53 | 41 | 51 | 50 | 51 | 56 | 163 | 51 | 9277 | 58 | 54 | 150 | 570 | 266.6 | 42 | 251 | 107.6 | 216 | 169 | 89.6 | 1570.8 | 55 | 86.4 | 44 | 48 | 34 | 44 | 54 | 147.2
57 | 54 | 51 | 77.6 | 9663 | 89 | 50 | 229 | 334.2 | 150.2 | 238 | 43 | 195.8 | 161 | 341.2 | 135 | 40 | 231 | 266.8 | 54 | 57 | 40 | 10304 | 46 | 52 | 34 | 252 | 245 | 174 | 189 | 57 | 58 | 58 | 52 | 49 | 30 | 49 | 217 | 59 | 118 | 54 | 311 | 54 | 146 | 237 | 59 | 10277 | 48 | 197 | 54 | 45 | 52 | 249 | 256 | 599 | 54 | 49 | 237 | 52 | 210 | 55 | 59 | 50 | 49 | 296 | 50 | 54 | 47 | 43 | 544.2 | 56 | 150.8 | 53 | 47 | 47 | 290.4 | 188 | 207 | 50 | 44 | 203 | 395 | 28 | 36 | 45 | 153 | 56 | 53 | 267 | 227 | 53 | 44 | 49 | 182 | 33 | 55 | 36 | 34 | 41 | 9372 | 58 | 52 | 53 | 394.8 | 1683.8 | 54 | 57 | 57 | 126.4 | 91.2 | 52 | 57 | 206 | 45 | 55 | 48 | 50 | 8516.2 | 132.2 | 43 | 48 | 49 | 313 | 50 | 257 | 44 | 168 | 54 | 55 | 51 | 196 | 167.6 | 31 | 56 | 59 | 75.6 | 54 | 51 | 45 | 130.4 | 49 | 55 | 61 | 48 | 46 | 203 | 53 | 256 | 45 | 48 | 50 | 48 | 44 | 41 | 55 | 357.2 | 54 | 45 | 975.8 | 392 | 43 | 368.8 | 45 | 53 | 53 | 57 | 43 | 47 | 53 | 267 | 52 | 216.2 | 41 | 51 | 50 | 277 | 56 | 163 | 51 | 9277 | 216 | 54 | 150 | 875.2 | 316.4 | 42 | 251 | 44 | 181.4 | 50 | 60 | 341 | 55 | 232 | 231.2 | 114 | 34 | 44 | 54 | 212
57 | 54 | 126 | 50 | 9663 | 149.8 | 50 | 193.6 | 213 | 217 | 238 | 43 | 51 | 161 | 250 | 69.4 | 40 | 341.4 | 328 | 54 | 95.4 | 40 | 6206.4 | 46 | 52 | 34 | 59 | 245 | 174 | 189 | 57 | 58 | 129.2 | 52 | 49 | 30 | 49 | 354.6 | 59 | 52 | 54 | 311 | 73 | 52 | 56 | 126.8 | 8231.4 | 48 | 197 | 54 | 45 | 52 | 124.8 | 55 | 599 | 237.2 | 49 | 237 | 52 | 210 | 55 | 59 | 50 | 49 | 299.6 | 50 | 54 | 47 | 43 | 453 | 56 | 216 | 53 | 47 | 47 | 408 | 219.4 | 207 | 177 | 129.2 | 203 | 252.6 | 28 | 36 | 45 | 153 | 56 | 53 | 80.2 | 227 | 53 | 44 | 49 | 54 | 33 | 55 | 36 | 34 | 41 | 9372 | 214 | 52 | 53 | 387 | 476.2 | 54 | 57 | 57 | 54 | 57 | 52 | 57 | 206 | 45 | 55 | 48 | 50 | 8428 | 245 | 155 | 48 | 151.6 | 348 | 50 | 214 | 116.8 | 168 | 54 | 55 | 51 | 310 | 50 | 31 | 145.6 | 59 | 138 | 54 | 267 | 45 | 248 | 49 | 55 | 61 | 48 | 46 | 203 | 53 | 256 | 45 | 48 | 50 | 48 | 44 | 41 | 55 | 266 | 54 | 45 | 428 | 334.4 | 43 | 208 | 45 | 53 | 53 | 57 | 43 | 47 | 53 | 224 | 52 | 257 | 41 | 51 | 50 | 277 | 56 | 94.6 | 51 | 9277 | 216 | 54 | 150 | 1067.4 | 154 | 42 | 251 | 44 | 43 | 138.8 | 60 | 337 | 55 | 232 | 363 | 213 | 34 | 44 | 175.2 | 212
57 | 54 | 322.4 | 50 | 48 | 201 | 193.2 | 52 | 213 | 217 | 238 | 43 | 51 | 161 | 250 | 53 | 40 | 415 | 328 | 54 | 153 | 155.2 | 199.4 | 46 | 52 | 71.8 | 59 | 93 | 174 | 82 | 120.6 | 58 | 236 | 201 | 49 | 30 | 49 | 389 | 198.4 | 52 | 54 | 225 | 185 | 52 | 56 | 172 | 49 | 48 | 197 | 97.2 | 197 | 52 | 192.4 | 55 | 496.6 | 283 | 126.6 | 237 | 52 | 210 | 161 | 130.6 | 50 | 90.4 | 269.6 | 50 | 54 | 47 | 43 | 521.8 | 56 | 216 | 248.2 | 47 | 47 | 375.8 | 261 | 207 | 177 | 186 | 52 | 283 | 28 | 36 | 45 | 153 | 56 | 53 | 120 | 227 | 90.4 | 44 | 49 | 54 | 33 | 55 | 36 | 34 | 41 | 9372 | 253 | 52 | 53 | 387 | 211 | 54 | 57 | 57 | 54 | 252 | 52 | 57 | 375.4 | 45 | 55 | 48 | 50 | 8357.2 | 245 | 155 | 48 | 220 | 360 | 50 | 42 | 226 | 142.8 | 54 | 55 | 259 | 243 | 93.6 | 31 | 280 | 59 | 138 | 54 | 267 | 45 | 248 | 49 | 55 | 61 | 48 | 258 | 203 | 53 | 256 | 45 | 48 | 50 | 48 | 44 | 41 | 55 | 141.8 | 54 | 45 | 309.6 | 272 | 305 | 113.8 | 45 | 53 | 53 | 57 | 43 | 47 | 98.2 | 52 | 2518.8 | 257 | 41 | 203.8 | 50 | 277 | 56 | 49 | 51 | 9277 | 216 | 116 | 110.4 | 53 | 154 | 42 | 345.4 | 44 | 43 | 193 | 60 | 385 | 55 | 159.2 | 363 | 213 | 34 | 44 | 256 | 212
57 | 54 | 359 | 50 | 48 | 225 | 229 | 52 | 181 | 217 | 330.4 | 43 | 51 | 59 | 272.6 | 53 | 40 | 267 | 274.4 | 54 | 153 | 184 | 353 | 110.2 | 52 | 223 | 59 | 55 | 126 | 1391.6 | 163 | 58 | 236 | 798 | 49 | 30 | 49 | 220 | 1496.8 | 52 | 54 | 37 | 223 | 52 | 56 | 172 | 49 | 48 | 46 | 162 | 235 | 52 | 230 | 55 | 47 | 283 | 146 | 161.4 | 52 | 210 | 161 | 238 | 50 | 256 | 131 | 50 | 150.8 | 47 | 43 | 527 | 56 | 216 | 317 | 47 | 47 | 247 | 323 | 117 | 177 | 186 | 52 | 555.4 | 28 | 36 | 45 | 103.8 | 56 | 53 | 196 | 191.2 | 240 | 44 | 49 | 54 | 33 | 55 | 36 | 34 | 41 | 9372 | 253 | 52 | 205 | 387 | 211 | 54 | 57 | 57 | 54 | 252 | 52 | 57 | 1968 | 45 | 55 | 48 | 50 | 8310 | 245 | 239 | 48 | 220 | 462.4 | 50 | 42 | 226 | 42 | 54 | 55 | 259 | 243 | 268 | 31 | 280 | 59 | 138 | 54 | 267 | 45 | 248 | 49 | 104.6 | 61 | 48 | 258 | 75 | 53 | 215.2 | 45 | 48 | 50 | 48 | 44 | 41 | 55 | 59 | 54 | 45 | 335 | 252 | 277 | 51 | 45 | 53 | 53 | 57 | 43 | 113.6 | 166 | 52 | 2664 | 257 | 41 | 242 | 50 | 277 | 56 | 49 | 51 | 7432.2 | 216 | 209 | 51 | 280.2 | 86.2 | 42 | 163 | 44 | 253 | 268.6 | 60 | 377 | 55 | 50 | 363 | 213 | 34 | 107.2 | 256 | 148.2
57 | 54 | 359 | 50 | 48 | 454.4 | 229 | 52 | 53 | 116.8 | 279.8 | 43 | 51 | 59 | 164 | 123.8 | 40 | 243 | 342.4 | 54 | 153 | 184 | 353 | 153 | 136.8 | 223 | 325 | 55 | 54 | 182 | 163 | 80.2 | 236 | 1024 | 49 | 63.4 | 178 | 220 | 170 | 52 | 54 | 37 | 1071.4 | 52 | 74.6 | 172 | 49 | 48 | 46 | 162 | 235 | 52 | 230 | 55 | 137 | 283 | 146 | 48 | 148 | 78.8 | 161 | 238 | 50 | 256 | 167 | 50 | 175 | 47 | 43 | 50 | 56 | 183.4 | 321 | 80.2 | 47 | 247 | 337 | 57 | 126.2 | 223.4 | 52 | 1384.8 | 28 | 177.6 | 115 | 30 | 56 | 53 | 340.4 | 48 | 240 | 363 | 49 | 54 | 33 | 55 | 36 | 34 | 41 | 1919.2 | 253 | 52 | 243 | 119.8 | 178.8 | 102 | 57 | 57 | 54 | 252 | 52 | 57 | 501 | 45 | 55 | 48 | 50 | 8310 | 245 | 320.2 | 48 | 220 | 628 | 50 | 42 | 116.8 | 42 | 54 | 55 | 259 | 243 | 268 | 31 | 280 | 254 | 54.8 | 54 | 267 | 45 | 248 | 221 | 179 | 515.4 | 48 | 215.6 | 43 | 97.4 | 52 | 45 | 48 | 50 | 48 | 44 | 41 | 55 | 336 | 54 | 86 | 462 | 284 | 309 | 51 | 45 | 53 | 53 | 111 | 43 | 158 | 166 | 52 | 1701.2 | 175.4 | 112.6 | 242 | 50 | 141.4 | 56 | 49 | 51 | 181.4 | 529.2 | 209 | 51 | 524.2 | 41 | 42 | 163 | 44 | 253 | 138.8 | 60 | 438.8 | 55 | 50 | 243.8 | 266.4 | 34 | 123 | 94.4 | 217
57 | 54 | 284 | 50 | 48 | 1865.4 | 229 | 52 | 53 | 93.2 | 205 | 43 | 51 | 209 | 164 | 230 | 40 | 168.6 | 267.6 | 54 | 76.2 | 184 | 353 | 153 | 158 | 223 | 373.4 | 55 | 54 | 182 | 163 | 169 | 164.8 | 815.6 | 49 | 197 | 178 | 138.2 | 358 | 52 | 54 | 37 | 1556 | 52 | 149 | 59 | 49 | 48 | 46 | 162 | 235 | 52 | 230 | 55 | 164.8 | 191.4 | 126.6 | 48 | 148 | 46 | 118.6 | 306 | 50 | 256 | 211 | 50 | 175 | 47 | 43 | 50 | 56 | 76.4 | 349.8 | 213 | 47 | 51 | 337 | 57 | 50 | 287.8 | 160 | 1022.4 | 28 | 213 | 220 | 30 | 56 | 53 | 338 | 48 | 240 | 371.2 | 49 | 54 | 33 | 55 | 36 | 34 | 41 | 56 | 175 | 52 | 243 | 53 | 50 | 146 | 57 | 57 | 54 | 252 | 192 | 57 | 517 | 45 | 55 | 48 | 236 | 8310 | 57 | 253 | 48 | 197.8 | 469.6 | 50 | 42 | 44 | 42 | 54 | 55 | 259 | 205 | 180.8 | 31 | 280 | 254 | 34 | 54 | 137.4 | 45 | 52 | 261.8 | 179 | 683 | 48 | 46 | 43 | 164 | 52 | 45 | 124.8 | 50 | 48 | 44 | 41 | 55 | 1600.4 | 54 | 96.4 | 455.4 | 278.4 | 281 | 51 | 234 | 53 | 53 | 192 | 43 | 158 | 166 | 52 | 240 | 53 | 220 | 242 | 50 | 51 | 56 | 49 | 51 | 304 | 962.4 | 209 | 51 | 581 | 41 | 42 | 139.4 | 114 | 253 | 50 | 79.6 | 480 | 55 | 50 | 44 | 137 | 34 | 123 | 54 | 217
57 | 54 | 278.8 | 279 | 48 | 701 | 157.4 | 52 | 290 | 266 | 205 | 189.4 | 51 | 209 | 164 | 230 | 40 | 179 | 265.4 | 54 | 57 | 68.8 | 242 | 153 | 158 | 223 | 459 | 55 | 54 | 206 | 57 | 244.6 | 58 | 222 | 49 | 197 | 178 | 141 | 269.2 | 52 | 54 | 37 | 54 | 52 | 149 | 230.4 | 89 | 48 | 134.8 | 189 | 159 | 52 | 2638.8 | 55 | 110 | 177 | 249 | 48 | 148 | 46 | 199.8 | 374.4 | 207 | 256 | 179 | 50 | 150.8 | 47 | 43 | 50 | 56 | 170 | 230.6 | 403 | 47 | 51 | 325 | 115.2 | 50 | 231 | 160 | 151 | 966.4 | 213 | 220 | 129 | 56 | 170.6 | 378 | 48 | 240 | 276 | 49 | 54 | 46.8 | 55 | 56.4 | 34 | 41 | 56 | 58 | 52 | 53 | 53 | 50 | 266 | 57 | 57 | 54 | 149 | 52 | 57 | 526.6 | 45 | 180 | 48 | 2532 | 1696.4 | 90 | 253 | 48 | 49 | 152 | 50 | 42 | 185.4 | 42 | 54 | 55 | 134.2 | 53 | 50 | 31 | 56 | 278 | 86 | 54 | 51 | 118.6 | 52 | 241 | 265.8 | 239 | 48 | 46 | 43 | 698.6 | 52 | 45 | 240 | 108.4 | 48 | 259.6 | 41 | 55 | 373 | 54 | 45 | 392 | 233 | 353.8 | 51 | 234 | 53 | 53 | 192 | 43 | 158 | 75.6 | 52 | 52 | 53 | 220 | 165.6 | 50 | 51 | 146.6 | 49 | 129 | 234 | 176 | 147 | 63 | 958.6 | 41 | 42 | 376 | 219 | 253 | 287 | 158 | 220 | 55 | 50 | 44 | 137 | 34 | 258.2 | 54 | 217
57 | 54 | 193 | 291 | 48 | 660 | 50 | 178.4 | 2992.8 | 289.6 | 112.6 | 226 | 51 | 209 | 96.2 | 230 | 79.2 | 1046.8 | 260.2 | 54 | 57 | 40 | 68 | 46 | 136.8 | 71.8 | 543 | 55 | 54 | 206 | 57 | 358 | 58 | 52 | 49 | 197 | 186 | 141 | 247 | 191.2 | 54 | 37 | 54 | 52 | 277.4 | 236 | 249 | 48 | 160.4 | 243 | 45 | 52 | 2526 | 55 | 122 | 1325.2 | 339.6 | 48 | 109.6 | 46 | 236 | 267 | 211 | 138 | 215 | 50 | 54 | 47 | 43 | 50 | 56 | 170 | 153 | 403 | 47 | 51 | 277 | 154 | 50 | 231 | 160 | 39 | 3314 | 213 | 220 | 195 | 56 | 200 | 196 | 48 | 90.4 | 324 | 149 | 54 | 114 | 55 | 138 | 172 | 226 | 56 | 58 | 52 | 53 | 53 | 50 | 407.4 | 57 | 208.2 | 54 | 217 | 52 | 57 | 567.2 | 45 | 180 | 48 | 2568 | 43 | 94.8 | 253 | 48 | 49 | 152 | 50 | 42 | 330 | 190 | 54 | 55 | 51 | 163.4 | 50 | 31 | 56 | 314 | 214 | 96.8 | 119.4 | 137 | 52 | 386.4 | 296.8 | 239 | 48 | 46 | 43 | 511.2 | 52 | 45 | 240 | 59.6 | 48 | 734.6 | 41 | 55 | 405 | 54 | 45 | 368 | 233 | 433 | 51 | 234 | 53 | 53 | 192 | 148 | 47 | 53 | 52 | 52 | 53 | 244 | 51 | 50 | 51 | 207 | 49 | 204.6 | 234 | 182 | 54 | 51 | 1141.4 | 41 | 42 | 1958.2 | 219 | 127 | 608.2 | 158 | 220 | 55 | 50 | 44 | 137 | 74 | 195 | 54 | 217
57 | 54 | 181 | 291 | 48 | 543.6 | 50 | 210 | 3726 | 384 | 51 | 226 | 51 | 209 | 111.8 | 230 | 236 | 2286 | 253 | 54 | 1460.8 | 40 | 60 | 46 | 52 | 34 | 173 | 55 | 54 | 46 | 57 | 291.4 | 95.2 | 52 | 137.4 | 163.6 | 214 | 141 | 247 | 226 | 54 | 37 | 54 | 52 | 307.2 | 236 | 249 | 240 | 166 | 243 | 45 | 52 | 2538 | 55 | 146 | 117 | 419.2 | 48 | 52 | 46 | 236 | 267 | 91 | 168 | 239 | 239.2 | 54 | 47 | 43 | 50 | 56 | 170 | 137 | 369.8 | 47 | 51 | 366.4 | 154 | 50 | 231 | 198.8 | 39 | 3350 | 71.4 | 150 | 195 | 56 | 200 | 147.8 | 48 | 53 | 320 | 174 | 54 | 162 | 55 | 177 | 172 | 264.2 | 56 | 126.4 | 2994 | 53 | 53 | 50 | 465 | 57 | 329 | 54 | 174 | 128.8 | 57 | 406 | 45 | 348 | 48 | 2652 | 43 | 102 | 43 | 48 | 49 | 132.2 | 50 | 42 | 415.2 | 190 | 54 | 55 | 51 | 191 | 100.8 | 31 | 386 | 221 | 214 | 161 | 165 | 137 | 52 | 513.6 | 272 | 167.8 | 230 | 158 | 43 | 461.2 | 52 | 45 | 124.8 | 50 | 48 | 2341 | 41 | 55 | 693.6 | 54 | 188.2 | 356 | 198.2 | 401 | 51 | 234 | 53 | 53 | 138 | 148 | 47 | 270 | 52 | 52 | 53 | 213.6 | 51 | 50 | 129 | 207 | 49 | 309 | 234 | 238 | 54 | 251.8 | 165 | 41 | 42 | 2849.8 | 219 | 43 | 577.2 | 158 | 117 | 55 | 50 | 44 | 48 | 171.4 | 195 | 54 | 83.4
188.2 | 54 | 239.8 | 291 | 148.4 | 503 | 50 | 210 | 3766.8 | 384 | 51 | 226 | 51 | 59 | 203 | 102.2 | 236 | 2229 | 246 | 54 | 391.2 | 40 | 120 | 46 | 52 | 34 | 59 | 55 | 205.2 | 46 | 57 | 247 | 244 | 52 | 270 | 30 | 385.4 | 48 | 134.2 | 226 | 159.6 | 37 | 54 | 190.6 | 270 | 225.6 | 249 | 240 | 174 | 243 | 45 | 52 | 2540.4 | 55 | 122 | 365 | 410 | 48 | 52 | 46 | 236 | 267 | 285.2 | 168 | 215 | 354 | 54 | 107.4 | 43 | 50 | 56 | 99.8 | 151.8 | 237 | 47 | 51 | 666 | 154 | 50 | 81.4 | 257 | 39 | 3137.2 | 59 | 45 | 265 | 56 | 200 | 161 | 48 | 53 | 367.2 | 174 | 54 | 237.6 | 55 | 178 | 236.8 | 417 | 213.6 | 172 | 3568.2 | 53 | 53 | 50 | 465 | 57 | 429 | 54 | 174 | 244 | 57 | 421 | 45 | 340 | 48 | 2480.4 | 43 | 152 | 43 | 48 | 49 | 53 | 50 | 42 | 761.4 | 190 | 54 | 91.6 | 51 | 191 | 294.6 | 31 | 386 | 135 | 414 | 161 | 165 | 118.6 | 52 | 531.2 | 141.8 | 61 | 230 | 158 | 43 | 2178.4 | 52 | 45 | 260 | 50 | 48 | 2297 | 201 | 55 | 708 | 54 | 224 | 392 | 59 | 470 | 51 | 120.6 | 53 | 137 | 57 | 148 | 47 | 270 | 52 | 52 | 53 | 1391 | 51 | 50 | 177 | 207 | 49 | 469 | 53 | 187.8 | 54 | 131 | 223 | 41 | 42 | 2959 | 219 | 43 | 426 | 99.2 | 117 | 55 | 50 | 44 | 48 | 321 | 195 | 54 | 50
434 | 54 | 287 | 386.2 | 375 | 464 | 161.2 | 210 | 3854 | 211.2 | 51 | 152.8 | 70.8 | 59 | 203 | 135 | 284 | 2177 | 246 | 243.8 | 470 | 40 | 120 | 46 | 52 | 34 | 59 | 55 | 243 | 46 | 57 | 247 | 244 | 52 | 270 | 30 | 473 | 48 | 59 | 259 | 230 | 37 | 54 | 369 | 98.8 | 259 | 249 | 240 | 262 | 205.2 | 45 | 52 | 2524.4 | 55 | 302 | 66 | 470 | 48 | 52 | 46 | 163.6 | 142.2 | 2281.6 | 168 | 219 | 354 | 54 | 198 | 43 | 83.6 | 85.4 | 53 | 339 | 123 | 47 | 51 | 726 | 57 | 50 | 44 | 257 | 39 | 2431.2 | 151 | 183.4 | 284 | 56 | 82.4 | 229 | 48 | 53 | 278 | 247.8 | 80 | 302 | 55 | 96.8 | 334 | 417 | 253 | 172 | 178 | 214 | 53 | 50 | 418 | 57 | 393.8 | 54 | 174 | 244 | 57 | 541 | 45 | 265 | 48 | 2454 | 43 | 144.8 | 43 | 48 | 49 | 222 | 50 | 42 | 606.2 | 190 | 54 | 238 | 51 | 227.2 | 411 | 3211 | 402 | 119 | 202 | 161 | 165 | 45 | 52 | 670 | 55 | 61 | 230 | 158 | 43 | 2572 | 52 | 145.8 | 260 | 50 | 48 | 2341 | 201 | 55 | 687 | 54 | 224 | 460 | 59 | 528 | 171.6 | 45 | 53 | 263 | 57 | 106 | 47 | 226.6 | 52 | 52 | 84.6 | 3424 | 51 | 50 | 225.8 | 327.4 | 49 | 642 | 53 | 164.2 | 54 | 51 | 367 | 41 | 42 | 3452.4 | 75.8 | 146.8 | 426 | 60 | 117 | 55 | 50 | 44 | 72 | 321 | 44 | 54 | 50
434 | 54 | 323 | 911.2 | 375 | 480 | 189 | 83.6 | 1297.2 | 97.2 | 51 | 43 | 150 | 59 | 203 | 135 | 276 | 2216 | 405.6 | 303 | 546 | 40 | 128 | 46 | 52 | 34 | 59 | 55 | 243 | 46 | 57 | 58 | 244 | 52 | 270 | 30 | 496.4 | 81.8 | 59 | 321.4 | 230 | 114.4 | 54 | 369 | 56 | 283 | 89 | 240 | 322 | 54 | 45 | 52 | 2509 | 55 | 470 | 66 | 438 | 48 | 52 | 46 | 55 | 59 | 2793 | 72.8 | 179 | 354 | 54 | 198 | 43 | 218 | 203 | 53 | 359 | 47 | 47 | 51 | 726 | 57 | 50 | 44 | 257 | 181.4 | 88 | 151 | 218 | 200 | 56 | 53 | 1497.4 | 48 | 53 | 326 | 197 | 80 | 418 | 55 | 56 | 196 | 229.6 | 253 | 172 | 1337.2 | 214 | 53 | 50 | 348 | 57 | 354.6 | 124.8 | 127.2 | 244 | 57 | 556 | 45 | 265 | 48 | 2430 | 131.2 | 140 | 43 | 48 | 49 | 222 | 50 | 257 | 683 | 42 | 54 | 238 | 51 | 347.4 | 469 | 1648 | 386 | 207 | 178 | 75.4 | 51 | 45 | 204.8 | 625.4 | 55 | 61 | 230 | 113.2 | 43 | 2572 | 52 | 213 | 260 | 50 | 48 | 2304.6 | 241.8 | 55 | 691 | 54 | 224 | 525.6 | 59 | 408 | 252 | 45 | 53 | 263 | 57 | 43 | 47 | 53 | 205 | 52 | 211 | 3472 | 51 | 50 | 221 | 267 | 88 | 598.8 | 53 | 120.4 | 54 | 51 | 347 | 131.4 | 42 | 5314 | 203 | 216 | 178.4 | 60 | 117 | 55 | 50 | 44 | 128 | 241 | 44 | 54 | 50
434 | 54 | 305 | 212 | 375 | 500 | 189 | 87.4 | 846 | 50 | 307 | 198 | 258.6 | 59 | 142.2 | 135 | 79.2 | 2249.8 | 333 | 319 | 271 | 40 | 243.2 | 46 | 52 | 34 | 59 | 55 | 243 | 46 | 57 | 318 | 244 | 52 | 270 | 30 | 622 | 3568 | 59 | 217 | 230 | 306 | 54 | 557.4 | 237 | 59 | 49 | 124.8 | 394.4 | 54 | 45 | 325 | 2601.8 | 55 | 458 | 78 | 298.8 | 48 | 52 | 46 | 55 | 59 | 2619.6 | 49 | 191.8 | 232.4 | 365.2 | 198 | 43 | 218 | 203 | 53 | 313.4 | 210 | 47 | 83.2 | 33 | 57 | 50 | 44 | 257 | 217 | 112.8 | 151 | 260.8 | 205 | 59.6 | 53 | 50 | 48 | 382.8 | 354.4 | 172 | 156.8 | 577.2 | 55 | 56 | 196 | 41 | 56 | 58 | 3126 | 214 | 53 | 50 | 410 | 57 | 57 | 172 | 91.2 | 244 | 57 | 544 | 45 | 181 | 48 | 2406 | 213.6 | 145.4 | 43 | 48 | 49 | 222 | 50 | 257 | 44 | 42 | 54 | 238 | 51 | 377 | 367.4 | 208.8 | 56 | 159 | 34 | 54 | 51 | 45 | 243 | 535 | 55 | 61 | 120.8 | 46 | 43 | 1673.2 | 52 | 301.8 | 260 | 50 | 48 | 268 | 647.4 | 55 | 700.6 | 54 | 109.8 | 550.4 | 59 | 424 | 377.6 | 45 | 53 | 263 | 57 | 43 | 47 | 53 | 299.4 | 52 | 211 | 3508 | 51 | 50 | 221 | 306.6 | 244 | 587 | 53 | 78 | 54 | 51 | 1497.8 | 275.8 | 42 | 5358.8 | 203 | 216 | 50 | 60 | 187.8 | 55 | 50 | 44 | 152 | 221 | 44 | 54 | 114.8
302.8 | 54 | 169 | 212 | 344.6 | 520 | 189 | 229 | 4064 | 50 | 319 | 186 | 331 | 59 | 51 | 53 | 40 | 280 | 333 | 466 | 185.4 | 40 | 274 | 46 | 52 | 34 | 59 | 55 | 167.4 | 46 | 57 | 242 | 95.2 | 132.8 | 49 | 30 | 564.8 | 3580 | 59 | 217 | 194.8 | 337.2 | 92 | 514.6 | 237 | 59 | 49 | 48 | 485 | 54 | 45 | 414 | 2766 | 55 | 420 | 182 | 294 | 48 | 52 | 46 | 55 | 59 | 2617.8 | 49 | 61 | 50 | 426 | 137.6 | 43 | 218 | 203 | 53 | 600.6 | 184 | 47 | 212 | 33 | 177 | 50 | 44 | 52 | 217 | 148 | 82 | 259 | 336.6 | 65 | 53 | 50 | 191.2 | 400.4 | 240 | 172 | 598.8 | 591 | 55 | 56 | 196 | 41 | 56 | 58 | 3126 | 214 | 53 | 50 | 430 | 57 | 57 | 172 | 228 | 52 | 140.2 | 528 | 45 | 55 | 48 | 2418 | 308 | 445 | 155 | 48 | 49 | 222 | 50 | 257 | 44 | 42 | 54 | 264.6 | 51 | 304.6 | 224.4 | 400 | 56 | 159 | 34 | 54 | 51 | 188 | 243 | 552.4 | 55 | 61 | 48 | 46 | 107 | 2554 | 52 | 361 | 132.8 | 50 | 48 | 268 | 832 | 55 | 448.2 | 54 | 74 | 548 | 59 | 424 | 409 | 45 | 53 | 263 | 57 | 43 | 47 | 53 | 299.4 | 52 | 211 | 2293.6 | 51 | 50 | 301.2 | 366 | 244 | 675 | 53 | 99 | 54 | 51 | 5369 | 357 | 42 | 5470 | 203 | 216 | 50 | 208 | 117 | 55 | 50 | 44 | 218 | 71.4 | 44 | 54 | 212
150.2 | 54 | 305 | 371 | 48 | 704 | 77.8 | 229 | 3987.6 | 445 | 319 | 186 | 271.6 | 59 | 183.4 | 53 | 40 | 168 | 238.2 | 839.6 | 57 | 40 | 508.4 | 46 | 52 | 34 | 252 | 55 | 54 | 46 | 99.4 | 242 | 58 | 1663 | 49 | 30 | 490 | 217 | 125.6 | 184 | 54 | 653 | 149 | 345.4 | 237 | 59 | 49 | 48 | 533 | 54 | 45 | 438 | 2766 | 55 | 508 | 199 | 496.2 | 48 | 92 | 46 | 55 | 94.8 | 747.4 | 49 | 183.4 | 50 | 382 | 117 | 43 | 218 | 173.6 | 53 | 1096.2 | 213.2 | 47 | 212 | 33 | 207 | 50 | 44 | 52 | 585 | 188 | 36 | 259 | 373.8 | 74 | 53 | 50 | 227 | 283.6 | 273 | 49 | 1005.6 | 711 | 204 | 156 | 34 | 41 | 56 | 246 | 3126 | 53 | 53 | 50 | 470 | 57 | 57 | 244.4 | 228 | 52 | 161 | 564 | 45 | 55 | 290 | 2398.8 | 308 | 267 | 155 | 90.6 | 49 | 53 | 50 | 257 | 44 | 42 | 54 | 224.6 | 51 | 196 | 166 | 475 | 56 | 211 | 34 | 54 | 51 | 188 | 52 | 618 | 191.8 | 61 | 48 | 46 | 203 | 53 | 52 | 260.2 | 48 | 50 | 48 | 279.6 | 894.6 | 3190 | 1168 | 204.4 | 53 | 516 | 59 | 408 | 428.8 | 45 | 53 | 1405 | 57 | 43 | 47 | 53 | 349 | 52 | 179.4 | 1066.6 | 51 | 50 | 350 | 239.4 | 241 | 545 | 53 | 157 | 54 | 51 | 287 | 334.4 | 42 | 3215 | 171.2 | 112.2 | 50 | 208 | 152.4 | 55 | 50 | 44 | 148 | 34 | 44 | 54 | 212
65 | 54 | 390.4 | 371 | 48 | 587.2 | 50 | 229 | 4002 | 604 | 440.6 | 346 | 232 | 59 | 295 | 53 | 40 | 1293.6 | 41 | 443.2 | 57 | 40 | 409.2 | 46 | 52 | 34 | 252 | 93 | 54 | 46 | 163 | 242 | 58 | 1763 | 49 | 30 | 500 | 217 | 170 | 52 | 54 | 486.4 | 149 | 277.4 | 237 | 200.6 | 49 | 48 | 545 | 54 | 45 | 486 | 2641.8 | 55 | 380 | 311 | 495 | 48 | 92 | 46 | 55 | 238 | 260 | 49 | 169 | 50 | 206 | 93.2 | 43 | 83.6 | 56 | 53 | 265 | 271 | 47 | 212 | 33 | 207 | 50 | 44 | 52 | 610.8 | 2361.6 | 36 | 259 | 318 | 140 | 53 | 50 | 317 | 286 | 319 | 49 | 228 | 741 | 294 | 226 | 34 | 41 | 56 | 321 | 2073.2 | 53 | 349.6 | 50 | 510 | 57 | 57 | 235 | 159.6 | 52 | 161 | 529 | 144.6 | 79 | 359 | 2395.2 | 278.6 | 216.8 | 155 | 261 | 151.6 | 53 | 50 | 128 | 44 | 42 | 54 | 188 | 51 | 53 | 50 | 638 | 56 | 199 | 34 | 54 | 51 | 188 | 52 | 578 | 329 | 61 | 48 | 46 | 203 | 53 | 52 | 74.6 | 48 | 50 | 48 | 151 | 813.6 | 3167.8 | 1039 | 242 | 165 | 484 | 59 | 356 | 220 | 109.8 | 53 | 349.8 | 57 | 43 | 47 | 53 | 361 | 52 | 53 | 604.2 | 51 | 50 | 975.2 | 155 | 196 | 1346.2 | 53 | 237.8 | 54 | 70.8 | 557.4 | 244 | 42 | 3085.8 | 44 | 43 | 50 | 208 | 193.6 | 55 | 50 | 44 | 260 | 34 | 44 | 82.8 | 212
66.6 | 54 | 176 | 242 | 48 | 500 | 50 | 229 | 4000.2 | 608.8 | 437 | 386 | 195.8 | 59 | 623 | 53 | 40 | 450 | 163.4 | 547.8 | 57 | 68.8 | 402 | 153 | 52 | 109.6 | 252 | 245 | 54 | 46 | 163 | 326 | 93.6 | 1763 | 49 | 52 | 449 | 206.4 | 170 | 52 | 54 | 390 | 149 | 2282.2 | 128.4 | 400 | 49 | 48 | 524.6 | 54 | 45 | 465 | 2753.6 | 217 | 628 | 723.2 | 467 | 48 | 88 | 46 | 139.8 | 238 | 2809 | 49 | 169 | 50 | 114.8 | 154.4 | 43 | 50 | 56 | 230.2 | 305 | 351 | 47 | 336.6 | 33 | 325 | 50 | 72.4 | 52 | 708 | 3589.6 | 36 | 259 | 260.8 | 71 | 53 | 50 | 377 | 795.2 | 299 | 49 | 210.4 | 781 | 332 | 464.4 | 34 | 41 | 56 | 261 | 333 | 53 | 463 | 64 | 534 | 57 | 57 | 235 | 96 | 52 | 140.2 | 537 | 211 | 55 | 335 | 2385 | 90.2 | 213.4 | 245.2 | 261 | 220 | 53 | 50 | 42 | 44 | 42 | 54 | 188 | 51 | 53 | 178.8 | 864.2 | 145.6 | 231 | 34 | 54 | 180.6 | 188 | 52 | 49 | 410 | 61 | 48 | 46 | 203 | 119.6 | 52 | 45 | 48 | 50 | 48 | 143 | 555.2 | 3163 | 266 | 242 | 390.6 | 496 | 59 | 356 | 142.4 | 207 | 53 | 218.6 | 57 | 43 | 47 | 53 | 529.4 | 52 | 53 | 181 | 51 | 50 | 600.8 | 75.8 | 49 | 1097.8 | 53 | 307.2 | 323 | 150 | 388 | 203.4 | 42 | 2889 | 44 | 43 | 57.2 | 208 | 220 | 55 | 195.6 | 251.2 | 361 | 145.2 | 44 | 198 | 147.2
93 | 54 | 285.8 | 50 | 48 | 544 | 229 | 87.4 | 883.8 | 609 | 441.6 | 402 | 51 | 59 | 423 | 53 | 40 | 524 | 194 | 264 | 57 | 184 | 490.8 | 153 | 52 | 223 | 252 | 245 | 54 | 46 | 163 | 314 | 236 | 1763 | 49 | 100 | 380 | 313 | 322 | 52 | 54 | 453 | 73 | 2891 | 56 | 409.6 | 49 | 48 | 406 | 54 | 45 | 465 | 2756 | 418 | 664.2 | 701 | 597 | 48 | 104 | 46 | 161 | 238 | 2797.4 | 90.4 | 140.2 | 50 | 54 | 128 | 43 | 50 | 56 | 333 | 368.2 | 673.2 | 47 | 247 | 33 | 1937 | 50 | 186 | 52 | 808 | 2998 | 36 | 87.8 | 956.6 | 71 | 53 | 50 | 305.4 | 1312.4 | 335 | 49 | 172 | 765 | 332 | 435 | 34 | 41 | 56 | 269 | 373 | 53 | 463 | 204.8 | 450 | 57 | 57 | 235 | 252 | 52 | 57 | 541 | 211 | 135.4 | 335 | 2385 | 43 | 214 | 151 | 261 | 220 | 53 | 50 | 42 | 189.6 | 42 | 70 | 161.4 | 51 | 129 | 210 | 221 | 280 | 271 | 34 | 54 | 267 | 45 | 52 | 49 | 1089.2 | 167.8 | 48 | 46 | 139 | 164 | 52 | 45 | 48 | 50 | 48 | 219 | 544 | 2486.4 | 266 | 242 | 429 | 496 | 59 | 385.6 | 94.6 | 207 | 53 | 289 | 57 | 43 | 158 | 53 | 227 | 52 | 216.2 | 186.2 | 51 | 50 | 626 | 56 | 181.8 | 959.4 | 53 | 316 | 266 | 150 | 462 | 41 | 42 | 2743 | 44 | 211 | 62.8 | 60 | 290.8 | 55 | 232 | 367 | 357 | 237 | 59.8 | 198 | 50
129 | 54 | 259 | 50 | 48 | 2132 | 229 | 103.6 | 948.2 | 654 | 570 | 386 | 1330.4 | 120 | 263.2 | 53 | 40 | 415 | 359 | 247 | 196 | 184 | 513 | 153 | 52 | 235 | 394.2 | 169 | 54 | 113.6 | 78.2 | 402.8 | 236 | 52 | 49 | 100 | 326 | 313 | 211 | 52 | 54 | 370.2 | 54 | 2819 | 2519 | 412 | 49 | 2083.2 | 451.6 | 54 | 45 | 465 | 2735 | 392 | 460.6 | 674.6 | 49 | 48 | 149.6 | 46 | 161 | 202.2 | 2562 | 256 | 52 | 50 | 54 | 96 | 43 | 50 | 56 | 333 | 375.4 | 396.2 | 129 | 247 | 102.6 | 2340 | 50 | 298.2 | 52 | 976 | 2998 | 36 | 369 | 595.8 | 71 | 53 | 50 | 198 | 434 | 335 | 49 | 221.4 | 585.6 | 55 | 387 | 34 | 41 | 56 | 201 | 437 | 53 | 349.6 | 213.4 | 310 | 57 | 57 | 235 | 252 | 52 | 57 | 583.4 | 211 | 189 | 335 | 2459.4 | 43 | 223 | 43 | 261 | 312 | 275.4 | 188 | 42 | 226 | 42 | 54 | 55 | 51 | 243 | 162 | 31 | 280 | 235 | 34 | 258.2 | 441.2 | 45 | 52 | 49 | 3052.4 | 239 | 60 | 54.8 | 43 | 164 | 52 | 45 | 48 | 50 | 48 | 226 | 520 | 167 | 395 | 166.8 | 429 | 426.4 | 59 | 1175.4 | 160 | 109.8 | 53 | 293 | 57 | 43 | 158 | 53 | 227 | 52 | 257 | 183 | 51 | 196 | 566 | 56 | 215 | 834.8 | 53 | 5728 | 212 | 150 | 587.2 | 41 | 42 | 2743 | 44 | 253 | 64 | 60 | 220 | 55 | 232 | 434.6 | 393 | 253 | 123 | 198 | 50
145 | 54 | 234 | 50 | 48 | 2626 | 229 | 179 | 919 | 486.6 | 532.4 | 326 | 181.4 | 240.8 | 88 | 159.2 | 40 | 341.4 | 359 | 1324 | 810 | 184 | 513 | 110.2 | 52 | 335 | 1620.2 | 55 | 54 | 297.4 | 57 | 425 | 236 | 52 | 49 | 100 | 1678 | 313 | 211 | 52 | 54 | 339 | 54 | 2815 | 169 | 270.4 | 49 | 107 | 838.6 | 54 | 45 | 474 | 2775 | 385.2 | 227 | 665 | 49 | 48 | 188 | 46 | 139.8 | 59 | 2574 | 256 | 52 | 50 | 54 | 88 | 43 | 50 | 56 | 333 | 588.8 | 271.2 | 4165.6 | 247 | 207 | 2340 | 151.6 | 373 | 52 | 754.8 | 1940.4 | 71.4 | 364 | 1039 | 1187 | 170.6 | 50 | 108 | 386 | 335 | 49 | 232.6 | 587.4 | 55 | 359 | 34 | 41 | 56 | 201 | 448.6 | 53 | 141.4 | 310 | 216 | 57 | 57 | 54 | 252 | 52 | 57 | 701 | 177.8 | 329 | 2231 | 2444 | 43 | 232.6 | 43 | 90.6 | 301.8 | 293 | 200 | 42 | 226 | 42 | 54 | 55 | 51 | 243 | 150 | 31 | 280 | 179 | 34 | 523.4 | 530 | 45 | 52 | 49 | 286 | 239 | 140 | 57 | 43 | 164 | 92.8 | 45 | 48 | 50 | 48 | 205 | 526.4 | 224 | 270.8 | 54 | 429 | 465 | 59 | 784.2 | 260 | 45 | 53 | 313 | 57 | 43 | 158 | 53 | 227 | 52 | 257 | 1513.6 | 51 | 196 | 2184.8 | 56 | 215 | 665 | 53 | 221.2 | 264 | 90.6 | 521 | 41 | 42 | 1419.4 | 44 | 253 | 64 | 138.4 | 137.6 | 55 | 50 | 512 | 303 | 221 | 123 | 169.2 | 183.6
229 | 54 | 234 | 50 | 48 | 2796 | 525 | 393 | 672 | 652.6 | 440 | 348.8 | 175 | 226 | 51 | 230 | 40 | 194 | 297.8 | 221.4 | 3266 | 155.2 | 1456 | 46 | 52 | 335 | 3673.6 | 55 | 54 | 506.8 | 57 | 497 | 200.4 | 52 | 49 | 100 | 1820 | 151.2 | 323.8 | 52 | 54 | 414.8 | 54 | 2909 | 169 | 235 | 49 | 131 | 2409 | 54 | 83 | 480 | 2728.2 | 358 | 227 | 549.4 | 118.6 | 85.8 | 188 | 46 | 163.6 | 183.8 | 169 | 375 | 57.2 | 50 | 54 | 433.2 | 43 | 50 | 56 | 174.2 | 588.8 | 376 | 2224 | 168.6 | 207 | 3197.2 | 177 | 344.6 | 52 | 751.4 | 255.6 | 213 | 1690.2 | 2279 | 99 | 200 | 50 | 48 | 386 | 335 | 49 | 303 | 697 | 55 | 359 | 34 | 41 | 56 | 201 | 896 | 53 | 53 | 310 | 216 | 57 | 57 | 54 | 252 | 52 | 57 | 746 | 45 | 414 | 2721 | 2444 | 43 | 217.6 | 177.4 | 48 | 169 | 288 | 200 | 42 | 44 | 42 | 54 | 55 | 175.8 | 243 | 174.8 | 31 | 280 | 191 | 34 | 6262.8 | 577.2 | 100.2 | 52 | 49 | 965.2 | 239 | 208 | 141.8 | 43 | 53 | 280 | 45 | 48 | 199.6 | 48 | 191 | 532 | 300 | 218.4 | 54 | 479 | 509 | 59 | 393 | 260 | 45 | 53 | 313 | 57 | 43 | 113.6 | 120.8 | 297.6 | 52 | 257 | 3601 | 51 | 204 | 1966.8 | 56 | 215 | 661 | 53 | 158 | 357 | 51 | 390 | 41 | 42 | 1411 | 44 | 253 | 64 | 158 | 484.8 | 55 | 50 | 512 | 168 | 213 | 123 | 94.4 | 217
229 | 54 | 388.6 | 50 | 48 | 2836 | 417.6 | 498.2 | 3458 | 971 | 437.2 | 360 | 171 | 250 | 95 | 230 | 40 | 46 | 206 | 137 | 3264.2 | 40 | 947.6 | 46 | 52 | 146 | 2641 | 55 | 54 | 636 | 57 | 1268 | 58 | 52 | 49 | 100 | 3403.8 | 48 | 247 | 52 | 54 | 517 | 54 | 1943.4 | 169 | 235 | 49 | 123 | 2401.8 | 54 | 235 | 480 | 2782.4 | 237.4 | 243 | 376 | 223 | 237 | 244.4 | 46 | 236 | 267 | 1928.2 | 375 | 65 | 50 | 54 | 265.6 | 43 | 50 | 56 | 53 | 660.4 | 576 | 318 | 51 | 207 | 2768.6 | 177 | 231 | 52 | 1328.6 | 312 | 213 | 504 | 2361 | 211 | 200 | 278 | 48 | 352.4 | 348 | 99 | 275 | 535.4 | 55 | 311 | 34 | 41 | 56 | 350.2 | 2890 | 53 | 53 | 270.4 | 216 | 57 | 57 | 54 | 96 | 52 | 57 | 729 | 45 | 438 | 2745 | 2444 | 43 | 192.8 | 379 | 48 | 205 | 281 | 200 | 42 | 44 | 160.4 | 54 | 55 | 259 | 243 | 227 | 31 | 56 | 308.4 | 34 | 389 | 427 | 137 | 52 | 197 | 3002.8 | 203.4 | 194 | 497 | 43 | 53 | 412 | 45 | 48 | 237 | 48 | 191 | 532 | 365 | 340 | 591.6 | 464.2 | 504.2 | 59 | 401 | 260 | 45 | 53 | 313 | 165 | 43 | 47 | 166 | 446.6 | 52 | 175.4 | 3916.6 | 51 | 236 | 228 | 56 | 189.2 | 830 | 53 | 132 | 495.4 | 51 | 386 | 41 | 42 | 1471 | 149 | 169 | 177.4 | 158 | 271.8 | 55 | 50 | 342 | 220 | 101.8 | 226.6 | 256 | 217
237 | 54 | 294.4 | 50 | 48 | 2984.8 | 248.4 | 1110.6 | 4176.8 | 935 | 246 | 344 | 177 | 340.8 | 122 | 230 | 196.8 | 46 | 206 | 137 | 3257 | 40 | 484 | 54 | 52 | 154 | 2711.8 | 55 | 54 | 1862 | 57 | 2295.4 | 169.6 | 52 | 49 | 111.6 | 3774 | 48 | 247 | 52 | 54 | 367 | 54 | 495 | 56 | 235 | 49 | 139 | 2473 | 54 | 235 | 500 | 2782 | 601.4 | 197 | 376 | 223 | 237 | 265.2 | 210 | 236 | 267 | 2401 | 209.4 | 201 | 50 | 54 | 127.4 | 43 | 50 | 56 | 53 | 606 | 521.4 | 330 | 51 | 207 | 1938.8 | 151.6 | 193.6 | 257 | 3863 | 324 | 213 | 572 | 2003 | 211 | 200 | 278 | 134.4 | 362.8 | 348.2 | 174 | 349.4 | 454 | 55 | 174 | 34 | 41 | 56 | 386 | 2850 | 53 | 53 | 211 | 237 | 57 | 125.8 | 54 | 57 | 318 | 57 | 654.6 | 377 | 414 | 2745 | 2492 | 43 | 236.2 | 379 | 48 | 269 | 304.8 | 292 | 42 | 44 | 190 | 54 | 55 | 259 | 80.6 | 842.8 | 31 | 56 | 470 | 75.6 | 389 | 358.6 | 137 | 52 | 234 | 2332 | 61 | 207 | 526 | 43 | 53 | 436 | 78.8 | 217.6 | 237 | 48 | 191 | 496 | 421 | 340 | 2742 | 302 | 586.8 | 163.4 | 500 | 296 | 45 | 53 | 313 | 208 | 43 | 47 | 166 | 276 | 52 | 53 | 4755 | 51 | 236 | 208 | 56 | 347.4 | 826 | 53 | 135 | 952.6 | 84.6 | 358.4 | 41 | 42 | 1531 | 227 | 43 | 253 | 138.4 | 45 | 55 | 50 | 356.2 | 244 | 150 | 195 | 256 | 217
265 | 54 | 509 | 105.2 | 78.4 | 2120.8 | 224 | 903.8 | 4092 | 900.2 | 278 | 373 | 301 | 287.6 | 206 | 194.6 | 236 | 46 | 274 | 2248.2 | 2728.6 | 40 | 539.2 | 126 | 136.8 | 218 | 1508.8 | 55 | 54 | 368.6 | 57 | 2185 | 244 | 222 | 49 | 176 | 3850 | 48 | 247 | 52 | 159.6 | 406 | 54 | 414.2 | 184.4 | 371.2 | 49 | 299.6 | 2433 | 54 | 235 | 614 | 2762 | 1045.8 | 185 | 360 | 223 | 237 | 122 | 210 | 236 | 339 | 2437 | 120.4 | 201 | 77 | 150.8 | 238 | 67 | 50 | 56 | 53 | 581.6 | 636 | 314 | 51 | 33 | 4554.8 | 50 | 44 | 377.8 | 3761.4 | 306 | 177.6 | 581 | 341 | 211 | 82.4 | 232.4 | 168 | 550.8 | 779.6 | 174 | 326.8 | 442 | 55 | 216 | 34 | 41 | 56 | 1756.2 | 2883 | 53 | 53 | 50 | 450 | 57 | 229 | 54 | 57 | 318 | 57 | 513 | 378 | 314 | 2307 | 2443 | 43 | 349 | 419 | 48 | 268.2 | 420 | 332 | 42 | 44 | 190 | 54 | 55 | 259 | 191 | 1096 | 31 | 56 | 527.6 | 138 | 271.4 | 313 | 137 | 52 | 234 | 1758.4 | 61 | 240.8 | 482.8 | 43 | 53 | 476 | 348.4 | 298.4 | 237 | 48 | 191 | 504 | 424 | 340 | 2812.4 | 353.8 | 691 | 233 | 450 | 320 | 45 | 53 | 2204.2 | 221 | 43 | 47 | 166 | 179 | 52 | 53 | 3473.2 | 51 | 236 | 174.8 | 56 | 520 | 1151 | 59 | 293 | 1253.2 | 130.2 | 269 | 41 | 42 | 1671 | 219 | 43 | 338.6 | 60 | 45 | 55 | 50 | 322 | 244 | 242 | 195 | 175.2 | 150.2
313 | 813.8 | 513.4 | 188 | 200 | 693 | 164 | 705 | 4112 | 2018.8 | 470 | 357.4 | 303 | 282 | 486 | 53 | 673.2 | 141 | 380 | 2831 | 401 | 40 | 570.4 | 126 | 158 | 307 | 666 | 55 | 242 | 239 | 57 | 2185 | 258 | 222 | 49 | 314 | 3708 | 48 | 1085.6 | 52 | 230 | 548.8 | 54 | 5907.4 | 270 | 419 | 49 | 442 | 482 | 586 | 425 | 590 | 2768.8 | 157 | 4245.6 | 772 | 153.4 | 237 | 162 | 504 | 199.8 | 413.2 | 2477 | 49 | 1602.6 | 185 | 175 | 298.4 | 83 | 50 | 56 | 77 | 702.4 | 558.8 | 338 | 51 | 33 | 6605.6 | 50 | 44 | 408 | 3759 | 415 | 60 | 501 | 1638 | 211 | 230 | 50 | 637.2 | 557 | 2400 | 174 | 267.2 | 423.8 | 340.8 | 504 | 34 | 69.4 | 56 | 3746 | 2884.2 | 263 | 53 | 228.8 | 445 | 57 | 237 | 1330.6 | 57 | 318 | 186 | 648.2 | 439.6 | 346.8 | 2793 | 2469 | 43 | 355.6 | 419 | 95 | 253.4 | 567.2 | 272.6 | 42 | 44 | 483.8 | 54 | 55 | 217.4 | 191 | 1114 | 31 | 404.8 | 962.6 | 138 | 266.2 | 222.6 | 45 | 52 | 234 | 388 | 61 | 339 | 329.2 | 81 | 53 | 2062.4 | 384.4 | 452 | 253.8 | 48 | 3807.8 | 573 | 375 | 309.6 | 3507.6 | 487 | 644 | 246 | 459.6 | 314.6 | 45 | 53 | 4203.4 | 243 | 43 | 47 | 53 | 313 | 52 | 89 | 1592.2 | 51 | 304 | 340.4 | 56 | 550 | 1173 | 68 | 799.6 | 323.8 | 2056.8 | 326.6 | 41 | 1356.4 | 1711 | 299 | 43 | 436.8 | 60 | 45 | 180.2 | 50 | 330 | 281.6 | 274 | 195 | 195 | 82.4
555.2 | 1273 | 553 | 285.2 | 305 | 1850.6 | 192 | 621 | 1455.2 | 754.6 | 398 | 424 | 257 | 350 | 332.6 | 53 | 1070.4 | 141 | 483.6 | 2805 | 401 | 40 | 391 | 126 | 158 | 365 | 835.6 | 55 | 929 | 257.2 | 113.4 | 2992 | 325.8 | 222 | 49 | 330 | 2442.8 | 48 | 599 | 118 | 230 | 697 | 54 | 500.2 | 270 | 400.2 | 249 | 438 | 458 | 686 | 329.8 | 542 | 2773.6 | 168.6 | 3479.8 | 1205.8 | 126.6 | 85.8 | 262 | 556 | 55 | 395 | 773.8 | 49 | 285 | 185 | 175 | 427 | 83 | 50 | 56 | 95 | 564 | 526 | 278 | 51 | 33 | 2822.4 | 50 | 44 | 408 | 3066.2 | 455 | 153.4 | 463.6 | 2540 | 323 | 230 | 50 | 1101.2 | 630.4 | 2361 | 124 | 268 | 335.4 | 264 | 576.4 | 34 | 199 | 56 | 3670 | 2887 | 265.4 | 53 | 64 | 479 | 57 | 690.2 | 282.2 | 57 | 318 | 186 | 682 | 450 | 448 | 2825 | 2434 | 43 | 351.4 | 169 | 143.6 | 319.8 | 613.8 | 263 | 42 | 44 | 398.6 | 54 | 55 | 51 | 299.6 | 959 | 31 | 522 | 2585 | 138 | 370.2 | 200 | 73.6 | 130.4 | 160 | 301.2 | 61 | 382.6 | 206 | 263 | 53 | 3188 | 382 | 452 | 285.4 | 148 | 2032.6 | 549 | 361 | 232 | 499.8 | 449.8 | 688 | 106.4 | 506 | 393.8 | 45 | 53 | 437 | 199.8 | 43 | 47 | 53 | 390.6 | 52 | 181 | 1638 | 51 | 336 | 388.4 | 56 | 460.6 | 930 | 68 | 5635 | 1045.4 | 3929.6 | 457 | 41 | 2013.6 | 1416.4 | 220 | 43 | 486.8 | 60 | 45 | 137 | 50 | 324 | 461.2 | 279.4 | 44 | 135 | 212
3032 | 54 | 613 | 350 | 375 | 744.2 | 303.2 | 621 | 804 | 696.6 | 466 | 528.8 | 670.8 | 280.4 | 5925 | 53 | 297.6 | 141 | 625.2 | 1293.6 | 411 | 40 | 459.2 | 126 | 136.8 | 365 | 669.6 | 55 | 311 | 274 | 151 | 337.6 | 339.8 | 222 | 160 | 330 | 1667.2 | 48 | 410 | 217 | 230 | 759 | 54 | 627.2 | 154.6 | 397 | 249 | 557.2 | 390 | 624.4 | 194.8 | 530 | 2762 | 214 | 2637 | 649 | 146 | 48 | 378 | 506.4 | 55 | 1975.2 | 311 | 135 | 140.4 | 185 | 150.8 | 470 | 83 | 50 | 56 | 115 | 499.4 | 510.6 | 6292 | 212 | 33 | 2804.4 | 50 | 44 | 285 | 473.4 | 399 | 122 | 682.8 | 2399 | 362 | 266.8 | 50 | 225 | 664 | 2370.6 | 147.4 | 305.8 | 1612.4 | 264 | 574 | 204.4 | 752 | 56 | 3589 | 4983.6 | 237 | 53 | 64 | 534.2 | 57 | 645.6 | 895.4 | 57 | 342 | 206.8 | 1634.4 | 45 | 568 | 2877 | 3416.4 | 43 | 2071.4 | 169 | 191 | 341 | 745.4 | 251 | 42 | 44 | 393 | 54 | 55 | 51 | 344.4 | 1005.6 | 31 | 758 | 2447.8 | 54.8 | 385.6 | 200 | 188 | 248 | 49 | 206 | 61 | 455 | 225 | 242 | 53 | 3188 | 446.8 | 314.4 | 232 | 160 | 333.6 | 381 | 300 | 290.4 | 164 | 426.6 | 850.4 | 59 | 430.8 | 499 | 45 | 53 | 2346.2 | 194.4 | 43 | 47 | 53 | 473 | 52 | 201 | 1582 | 242 | 284 | 454 | 267 | 349 | 845 | 68 | 277.8 | 1560.6 | 461.2 | 1751.8 | 58 | 90 | 536 | 144 | 43 | 521 | 60 | 45 | 173 | 50 | 372 | 691.6 | 353.8 | 44 | 168.4 | 212
2972 | 54 | 743 | 294.8 | 344.6 | 711.4 | 379.8 | 501 | 749.2 | 673 | 482 | 1068.4 | 1232 | 352 | 476 | 102.2 | 192 | 103 | 722 | 302 | 499 | 40 | 454 | 126 | 52 | 365 | 684 | 55 | 414 | 226 | 151 | 403 | 191 | 52 | 154 | 367 | 439 | 48 | 496 | 286.6 | 194.8 | 785.2 | 54 | 633 | 149 | 326 | 249 | 462.2 | 370.8 | 1692.6 | 158 | 671.4 | 3009 | 166 | 2637 | 589 | 146 | 48 | 402 | 423 | 55 | 2507.6 | 311 | 5507.8 | 1062.4 | 158 | 54 | 472.4 | 83 | 50 | 56 | 5922.6 | 494 | 589.8 | 183 | 212 | 33 | 2818.6 | 50 | 44 | 82.2 | 529 | 428.2 | 273 | 685 | 1546.4 | 325.4 | 278 | 50 | 389.8 | 638.2 | 1931.6 | 172 | 359.6 | 413.8 | 288 | 451 | 334 | 1188.6 | 174.2 | 2268.4 | 4993.4 | 281.4 | 53 | 104 | 491 | 57 | 347 | 895 | 159.6 | 495.6 | 301 | 1045.4 | 45 | 568 | 2986.2 | 3709 | 43 | 2351 | 169 | 183 | 361 | 657 | 243 | 85 | 44 | 451.8 | 54 | 55 | 51 | 234 | 881 | 31 | 717 | 2396.6 | 34 | 408.8 | 197.2 | 188 | 408.4 | 49 | 1068.4 | 61 | 590 | 237 | 238 | 53 | 3188 | 212.4 | 72 | 360 | 208 | 547.8 | 500.4 | 479 | 342 | 164 | 377.2 | 920.8 | 59 | 346 | 488 | 45 | 53 | 4461.4 | 228 | 43 | 47 | 53 | 489 | 52 | 256.6 | 1298.4 | 242 | 236 | 310 | 327.4 | 552.4 | 783 | 156 | 486.6 | 1521 | 582 | 521 | 58 | 102 | 580 | 303 | 112.2 | 461 | 60 | 45 | 137 | 50 | 480 | 440 | 333 | 44 | 261 | 212
3013.6 | 54 | 778.6 | 212 | 223 | 774.8 | 415 | 538 | 1078.4 | 763.6 | 458 | 2880.2 | 533 | 236 | 780.4 | 135 | 192 | 46 | 590.6 | 302 | 297 | 40 | 486 | 190 | 52 | 281 | 59 | 75 | 262 | 274 | 151 | 451 | 191 | 213.6 | 222.4 | 223 | 487 | 48 | 1715.8 | 391 | 54 | 676 | 1258 | 607.8 | 149 | 321.2 | 249 | 463 | 819.8 | 369.6 | 218 | 2843.8 | 2978.6 | 3960.4 | 164 | 574.2 | 126.6 | 48 | 498 | 427 | 81 | 2670 | 217 | 196 | 637.2 | 50 | 1036.4 | 424.2 | 97 | 50 | 173.6 | 75 | 578 | 638 | 783.6 | 212 | 33 | 2705.8 | 50 | 82 | 184 | 759.8 | 281 | 277 | 713.4 | 365 | 452.2 | 278 | 50 | 442.4 | 2441 | 329 | 172 | 378.6 | 493.4 | 335.8 | 1866.2 | 334 | 433 | 253 | 388 | 7237.4 | 386 | 156 | 168 | 3618.2 | 57 | 367 | 2723.8 | 228 | 454 | 301 | 473.4 | 45 | 568 | 3039 | 3805 | 43 | 3504.8 | 169 | 48 | 393 | 513.8 | 203 | 257 | 44 | 343 | 54 | 55 | 51 | 89.2 | 972.2 | 31 | 705.6 | 2437 | 34 | 2504.2 | 1341 | 188 | 544 | 49 | 3058.8 | 61 | 540.6 | 396 | 1114.8 | 53 | 1420.4 | 145 | 60 | 341 | 393.4 | 474 | 588.8 | 2172.8 | 303 | 164 | 238 | 932.4 | 59 | 402.4 | 1574.6 | 45 | 53 | 726.6 | 144 | 43 | 47 | 53 | 267 | 52 | 525 | 297.6 | 242 | 241.4 | 454 | 418 | 668 | 896 | 188 | 697.6 | 54 | 726 | 489 | 58 | 102 | 782.4 | 363 | 216 | 240.8 | 60 | 45 | 134 | 50 | 532 | 487 | 333 | 44 | 257 | 179.6
3100 | 54 | 761 | 179.6 | 188 | 762 | 427.8 | 556 | 1165.2 | 1271.8 | 453 | 2777 | 654 | 246 | 1965 | 135 | 188 | 46 | 400.8 | 302 | 419.8 | 40 | 554 | 190.2 | 52 | 183.4 | 59 | 123 | 218 | 697.2 | 94.6 | 537.8 | 221 | 254 | 361 | 224.6 | 416.8 | 48 | 677.6 | 325 | 54 | 507 | 1258 | 654 | 149 | 192 | 129 | 383 | 1303.6 | 568.2 | 218 | 3380 | 3012.2 | 2071 | 104 | 535 | 49 | 48 | 482 | 383 | 363.4 | 2609 | 1368.4 | 244 | 380 | 185.2 | 829.2 | 344 | 97 | 50 | 203 | 162.8 | 1379.2 | 626 | 175 | 212 | 33 | 2649 | 50 | 284 | 208 | 934.2 | 291 | 301 | 767.4 | 365 | 352.2 | 310 | 50 | 406 | 4320 | 329 | 147.4 | 361 | 530 | 474.2 | 294.8 | 334 | 788.4 | 253 | 427.2 | 8062.6 | 376 | 230.4 | 241.4 | 2498 | 57 | 287 | 3313 | 228 | 454 | 301 | 372 | 45 | 607 | 4312.6 | 3817 | 160.6 | 2376 | 1857.4 | 90.6 | 405.8 | 1585.4 | 215 | 257 | 44 | 409 | 54 | 55 | 51 | 53 | 1068.8 | 31 | 697 | 442 | 34 | 3640 | 186 | 159.4 | 544 | 49 | 3102.2 | 61 | 2505 | 254 | 662.4 | 53 | 317 | 165 | 108 | 987.2 | 417 | 493.4 | 759.2 | 3406 | 315 | 192 | 286 | 901 | 59 | 592 | 425.2 | 45 | 53 | 703 | 132 | 43 | 47 | 53 | 52 | 52 | 525 | 309 | 242 | 239 | 607.6 | 497.2 | 747 | 669 | 110.4 | 578.2 | 54 | 1763.6 | 405 | 106 | 102 | 826 | 1720.8 | 216 | 98.4 | 60 | 45 | 122 | 50 | 458 | 611 | 285 | 44 | 349 | 50
2828.6 | 2869.8 | 770.8 | 113.6 | 91.8 | 718 | 319.8 | 640 | 1200 | 1695.6 | 426 | 2777 | 1244.8 | 379 | 2088 | 135 | 180 | 46 | 364 | 262.4 | 405.4 | 315 | 530 | 233 | 52 | 257.8 | 59 | 111 | 218 | 1092.4 | 57 | 543 | 288.2 | 254 | 337.4 | 227 | 239.4 | 48 | 668 | 226 | 54 | 507 | 1365.2 | 449.8 | 56 | 59 | 49 | 2396 | 444 | 573 | 218 | 3284 | 8725.4 | 259.4 | 80 | 515 | 5898 | 48 | 520.4 | 383 | 69 | 1309.8 | 475.8 | 273.2 | 1239.2 | 219 | 426 | 334.4 | 97 | 117.2 | 203 | 298.2 | 2557 | 651 | 143 | 2851.6 | 33 | 3874.8 | 126.2 | 284 | 148 | 891.8 | 251 | 275 | 761 | 365 | 225 | 318 | 50 | 382 | 562 | 329 | 58 | 345 | 669.6 | 472 | 174 | 464 | 1372.4 | 95.4 | 172 | 6353.4 | 374 | 414 | 225 | 2498 | 57 | 177 | 3269 | 91.2 | 454 | 748.2 | 360 | 1632.8 | 413 | 3041 | 3857.6 | 260.8 | 665.6 | 3540.8 | 261 | 413 | 1902 | 215 | 257 | 91 | 429 | 54 | 55 | 226 | 53 | 827 | 31 | 801 | 442 | 34 | 3604 | 186 | 45 | 212.4 | 49 | 1094.2 | 61 | 2551 | 177 | 339.6 | 2489 | 1398.6 | 85 | 1221.6 | 3195.2 | 48 | 493.4 | 2166.4 | 3520.4 | 381.6 | 199 | 550.8 | 6221 | 59 | 568 | 451.6 | 45 | 53 | 667 | 132 | 106 | 47 | 53 | 52 | 52 | 510.6 | 281 | 175.4 | 239 | 1721.6 | 390.4 | 1069.4 | 846.2 | 113 | 565 | 54 | 3429 | 381 | 182 | 102 | 633 | 519 | 216 | 154.8 | 79.6 | 45 | 114.6 | 122.8 | 394 | 575 | 123.4 | 44 | 397 | 50
1343.4 | 3278 | 663 | 209 | 121 | 1162.8 | 224 | 608 | 1043.6 | 868 | 346 | 2494 | 635.6 | 302.8 | 1956 | 53 | 180 | 120 | 364 | 1190 | 2717 | 6059.6 | 494 | 254.6 | 52 | 310 | 97.6 | 75 | 143 | 361.2 | 57 | 354 | 375.8 | 254 | 332 | 227 | 229 | 183.2 | 551 | 226 | 54 | 1677 | 3292.2 | 525 | 56 | 59 | 49 | 3642 | 453 | 621.8 | 218 | 1582.4 | 2866.8 | 380 | 80 | 453.6 | 210 | 48 | 1655.6 | 383 | 57.8 | 425.4 | 517 | 436.2 | 745.2 | 219 | 206 | 332 | 347.4 | 218 | 203 | 345 | 2477 | 657 | 1418 | 2009.2 | 33 | 2404.6 | 177 | 236 | 112 | 868.2 | 227.8 | 422 | 816.2 | 291.2 | 225 | 318 | 50 | 178.8 | 596 | 335 | 58 | 297 | 734.8 | 458 | 174 | 422.4 | 2655 | 56 | 172 | 5814 | 289.6 | 443 | 273 | 2493.2 | 57 | 157 | 1817.8 | 57 | 569.2 | 1140.6 | 312 | 437 | 358 | 2997 | 3998.2 | 308 | 238 | 216 | 261 | 1132.6 | 1878 | 251 | 257 | 91 | 378 | 54 | 123 | 226 | 53 | 724 | 31 | 607.4 | 402 | 34 | 3571.6 | 186 | 45 | 52 | 49 | 379 | 132.2 | 2539 | 177 | 298.2 | 2474 | 331 | 45 | 164 | 3139 | 48 | 458 | 2518 | 3562 | 605 | 399 | 976.8 | 499.6 | 59 | 536.6 | 641 | 207 | 53 | 481 | 162 | 148 | 91.4 | 53 | 52 | 52 | 457.4 | 385.8 | 111 | 239 | 3239 | 245.6 | 1045 | 915 | 6576.8 | 533.4 | 54 | 3453 | 349 | 118 | 102 | 633 | 304 | 146.8 | 212 | 158 | 148 | 106.6 | 232 | 384 | 551 | 86 | 44 | 379 | 156
315.4 | 8712.8 | 663 | 209 | 121 | 2104.6 | 278.6 | 540.4 | 797.6 | 767.8 | 461 | 358 | 405.4 | 353 | 1852 | 53 | 180 | 231 | 364 | 104 | 3331 | 695 | 562.4 | 267 | 52 | 282 | 252 | 75 | 308.8 | 395 | 70 | 321.6 | 447 | 173.2 | 332 | 109 | 229 | 217 | 1063.2 | 52 | 54 | 342.2 | 3849.4 | 526.6 | 128.4 | 180 | 49 | 3618 | 453 | 769.6 | 218 | 522 | 2761.2 | 380 | 240 | 298 | 210 | 48 | 578 | 351 | 161 | 310.8 | 517 | 519 | 280 | 2211 | 232.8 | 332 | 97 | 218 | 1328.4 | 335.4 | 3795.8 | 593.4 | 266 | 744 | 33 | 2381 | 177 | 224 | 2209 | 830.2 | 208 | 422 | 773 | 242 | 225 | 286 | 50 | 233 | 572 | 359 | 58 | 289 | 646 | 402 | 178 | 414 | 2715 | 56 | 149.2 | 2987.2 | 193 | 501.2 | 233.8 | 883.6 | 57 | 157 | 1098.8 | 150.6 | 646 | 297.8 | 300 | 591.8 | 358 | 2921.4 | 2763.6 | 308 | 252 | 216 | 261 | 2164 | 1878 | 215 | 85 | 325 | 354 | 54 | 298 | 226 | 53 | 687 | 31 | 604 | 405.4 | 34 | 3566 | 190.8 | 45 | 52 | 49 | 2478.8 | 239 | 2503 | 174.8 | 275 | 2500.4 | 331 | 901.4 | 6279.4 | 6291.8 | 48 | 5865.8 | 2518 | 1720.2 | 605 | 359.4 | 1405 | 416 | 59 | 491 | 641 | 207 | 53 | 378.6 | 195 | 148 | 158 | 53 | 52 | 52 | 331 | 393 | 75 | 239 | 3239 | 135.2 | 871 | 786 | 101 | 534 | 1421 | 2949.6 | 355.4 | 139.2 | 102 | 550.6 | 304 | 43 | 212 | 158 | 148 | 127 | 232 | 347.6 | 515 | 86 | 44 | 379 | 156
217 | 3278 | 817.6 | 113.6 | 121 | 3558 | 386 | 483.8 | 602 | 701 | 814.2 | 358 | 346 | 329 | 1698.4 | 254 | 156 | 378.2 | 364 | 108 | 3331 | 359 | 768.6 | 160 | 52 | 440.2 | 252 | 111 | 303 | 401.8 | 70 | 303 | 5328 | 52 | 111 | 97 | 243 | 217 | 3142.4 | 52 | 54 | 311 | 3425 | 552.2 | 237 | 180 | 49 | 3642 | 443.4 | 734.6 | 218 | 1902 | 2639.6 | 380 | 308.8 | 298 | 299.2 | 48 | 578 | 343 | 181 | 396.2 | 517 | 519 | 274 | 191.4 | 188 | 400 | 97 | 218 | 1314.2 | 300.4 | 2318.4 | 516 | 266 | 710.8 | 33 | 2381 | 177 | 82 | 2209 | 839.8 | 208 | 422 | 585.4 | 249 | 225 | 1478.6 | 50 | 956.6 | 536 | 363.8 | 58 | 121 | 622 | 342 | 162 | 382 | 2763 | 61.4 | 58 | 400 | 193 | 387 | 271 | 463 | 57 | 169 | 1159.6 | 174 | 646 | 197 | 312 | 446.2 | 358 | 2881.4 | 2507 | 249.2 | 389.6 | 325.2 | 261 | 2168.4 | 1895.6 | 1611.2 | 42 | 298 | 318 | 54 | 316.6 | 226 | 262.2 | 705 | 31 | 604 | 371 | 34 | 3570.2 | 289.2 | 45 | 52 | 49 | 1736.4 | 239 | 880.6 | 171.2 | 400 | 2507 | 1373.8 | 473.2 | 148 | 2042.4 | 48 | 839.6 | 2518 | 379 | 605 | 288 | 1205 | 383.6 | 59 | 491 | 641 | 174.6 | 53 | 353.4 | 165 | 148 | 158 | 53 | 52 | 52 | 453.4 | 373 | 51 | 239 | 2648 | 56 | 932.8 | 626 | 282 | 539.6 | 1421 | 1171 | 418.2 | 283.6 | 2730.8 | 392.6 | 304 | 43 | 212 | 187.6 | 148 | 127 | 122.8 | 5908.6 | 454.2 | 86 | 44 | 365.6 | 156
217 | 935.4 | 954.4 | 219 | 121 | 3450 | 386 | 1664.2 | 547 | 629.8 | 1131.4 | 430 | 1557.4 | 346.8 | 2561 | 260 | 120 | 415 | 364 | 104 | 3283 | 359 | 781 | 160 | 52 | 492 | 252 | 75 | 303 | 409.6 | 1137.2 | 303 | 447 | 52 | 111 | 97 | 274 | 217 | 3250.4 | 52 | 54 | 311 | 3521.2 | 557.6 | 237 | 448 | 49 | 1646.6 | 441 | 417 | 218 | 1905 | 2634 | 256 | 352 | 238 | 582.4 | 48 | 501.2 | 340.6 | 289.6 | 521 | 427.6 | 448.4 | 166 | 62 | 188 | 393 | 97 | 218 | 1351 | 53 | 317 | 771.6 | 255 | 661 | 33 | 2504.2 | 50 | 70.8 | 2333 | 859 | 148 | 845.8 | 595 | 277 | 225 | 278 | 79 | 1399 | 1439.2 | 366.2 | 52.6 | 97 | 574 | 342 | 159 | 254 | 1858.6 | 65 | 58 | 398 | 193 | 341.8 | 271 | 463 | 117.4 | 217 | 1142 | 213 | 646 | 197 | 405.6 | 297.4 | 358 | 2920.2 | 2581.4 | 43 | 1500.8 | 538 | 90.6 | 2193 | 1806 | 212.6 | 42 | 201.6 | 318 | 54 | 307 | 418.4 | 386 | 680 | 31 | 469.6 | 359 | 34 | 559 | 484.8 | 45 | 52 | 49 | 342 | 239 | 484 | 291 | 398 | 837.6 | 402.2 | 45 | 148 | 468 | 80 | 386 | 1475.4 | 372 | 524 | 288 | 1193 | 382 | 59 | 491 | 603 | 45 | 53 | 285 | 241.6 | 43 | 158 | 270 | 52 | 52 | 535 | 456.2 | 51 | 239 | 364 | 56 | 1045.2 | 544 | 282 | 832 | 1483 | 1171 | 1751 | 357 | 759.2 | 341 | 323.2 | 43 | 147.2 | 247.2 | 106.8 | 580.2 | 50 | 442 | 439 | 86 | 44 | 230 | 113.6
237.8 | 56.8 | 952 | 219 | 121 | 3425 | 386 | 3277 | 509.6 | 494 | 557.2 | 1179.8 | 346 | 354.4 | 1421 | 260 | 120 | 415 | 364 | 104 | 768.6 | 201.4 | 781 | 160 | 52 | 371 | 252 | 75 | 604.6 | 1636.4 | 1441 | 303 | 340.2 | 52 | 111 | 97 | 1523.6 | 223.8 | 3240 | 52 | 54 | 311 | 1703.8 | 2342.8 | 237 | 180 | 49 | 7943.6 | 2259.6 | 447 | 218 | 453 | 2656.4 | 55 | 1616.2 | 331.8 | 652 | 48 | 460 | 462.2 | 328 | 521 | 352 | 395.6 | 193.2 | 62 | 231.2 | 369.2 | 97 | 50 | 1311 | 1076.2 | 317 | 754 | 255 | 661 | 33 | 4503.8 | 50 | 48 | 2317 | 695 | 148 | 1404 | 762 | 277 | 225 | 278 | 79 | 1399 | 947.2 | 359 | 49 | 91.4 | 529.2 | 342 | 159 | 206 | 2327.2 | 65 | 58 | 1500.8 | 1675.4 | 274 | 271 | 606 | 78.2 | 289.6 | 1142 | 345.6 | 607.6 | 197 | 1896.6 | 271 | 358 | 1483 | 2694.8 | 43 | 416.4 | 530 | 48 | 2318.6 | 1798 | 191 | 42 | 56 | 326 | 54 | 253.8 | 395 | 386 | 2380.4 | 31 | 5381.4 | 1742.4 | 138 | 674 | 554.4 | 45 | 52 | 234 | 381 | 239 | 484 | 407 | 449.2 | 448 | 567 | 45 | 148 | 484 | 88 | 351 | 993.4 | 372 | 349.6 | 175.2 | 1163.2 | 382 | 59 | 491 | 371 | 45 | 53 | 273 | 1455.8 | 43 | 69.2 | 270 | 52 | 52 | 475 | 492 | 51 | 239 | 6808.6 | 56 | 588 | 544 | 276 | 1885.2 | 2421.2 | 1171 | 2542 | 357 | 102 | 341 | 336 | 43 | 50 | 208 | 45 | 1053.4 | 50 | 883.6 | 439 | 86 | 164.8 | 263.8 | 50
243 | 5495.8 | 892.8 | 219 | 121 | 3425 | 386 | 3383.2 | 457.8 | 623.6 | 737.6 | 2366 | 346 | 322 | 1421 | 1365.2 | 88 | 230 | 364 | 104 | 167 | 115 | 781 | 160 | 52 | 488 | 475.6 | 75 | 189.6 | 357 | 1457 | 303 | 269 | 52 | 104.8 | 92.2 | 607.8 | 141 | 2689.8 | 52 | 54 | 334.6 | 453 | 4161.6 | 237 | 202.6 | 49 | 3646 | 4308 | 3315 | 298.4 | 525 | 2662 | 55 | 167 | 587 | 632 | 48 | 452 | 459 | 270 | 1757 | 352 | 2715.6 | 1703.6 | 83 | 2994.8 | 364 | 97 | 50 | 1311 | 1332 | 541.4 | 742 | 255 | 504.2 | 147 | 4996 | 50 | 71.6 | 2317 | 679 | 201.6 | 611 | 746 | 377 | 225 | 278 | 79 | 2698.6 | 502 | 359 | 49 | 83 | 982.6 | 342 | 159 | 194 | 4089.4 | 65 | 58 | 415 | 2046 | 185.6 | 271 | 501 | 83 | 338 | 1926.6 | 252 | 1057.8 | 197 | 468 | 171.4 | 358 | 481.8 | 3788.4 | 43 | 419 | 528 | 48 | 2350 | 1799.8 | 188 | 42 | 44 | 408.4 | 54 | 174 | 503.8 | 413.6 | 3452 | 31 | 253 | 480 | 138 | 733.8 | 637.2 | 45 | 52 | 234 | 342 | 61 | 424 | 563.2 | 451.8 | 164 | 531 | 249.6 | 220 | 597 | 88 | 1588.2 | 1200.6 | 926.2 | 528 | 100 | 1268 | 399.4 | 59 | 663 | 351 | 45 | 53 | 273 | 257 | 43 | 61 | 226.6 | 198 | 52 | 463 | 516 | 168 | 263 | 344 | 56 | 726 | 544 | 267 | 1807.6 | 1998.6 | 1171 | 2518 | 357 | 126 | 341 | 406 | 211 | 87.8 | 208 | 45 | 142.4 | 50 | 2501 | 640.4 | 1536 | 195 | 357 | 50
243 | 61 | 771.8 | 219 | 121 | 1081.2 | 207 | 3454 | 461 | 738.8 | 775 | 2366 | 572.2 | 322 | 1466.2 | 2876.8 | 80 | 82.8 | 376 | 144 | 2009 | 129 | 624.2 | 160 | 52 | 427.2 | 437 | 75 | 124.4 | 357 | 1566.2 | 303 | 245 | 52 | 82.4 | 88 | 277 | 141 | 485.8 | 52 | 54 | 429 | 6852.8 | 500 | 56 | 293 | 49 | 3646 | 552 | 3888 | 496 | 549 | 2774.8 | 55 | 47 | 587 | 552 | 48 | 524 | 435 | 270 | 461 | 352 | 2662.6 | 260 | 157.4 | 4957 | 2341 | 97 | 50 | 1311 | 1332 | 413.4 | 1136 | 255 | 465 | 251.4 | 4996 | 50 | 234.6 | 1015.6 | 703 | 485 | 641.4 | 722 | 377 | 225 | 278 | 1528.6 | 1251.4 | 502 | 359 | 124 | 75 | 3065 | 393.2 | 159 | 186 | 537 | 65 | 136 | 411 | 2046 | 53 | 115.6 | 417 | 199 | 292.8 | 831 | 252 | 556.8 | 197 | 461 | 221 | 358 | 397 | 4021 | 43 | 473.2 | 416 | 48 | 491 | 1935 | 188 | 42 | 44 | 679.8 | 54 | 276.6 | 504.6 | 333.6 | 3488 | 31 | 229 | 436 | 138 | 586 | 546 | 45 | 52 | 234 | 342 | 61 | 420.4 | 603.2 | 3476.4 | 164 | 507 | 716 | 1013.2 | 545 | 88 | 303 | 767 | 3095 | 1380 | 121.6 | 1040.4 | 5876.4 | 59 | 663 | 323 | 45 | 53 | 332.6 | 257 | 43 | 61 | 53 | 241 | 52 | 462.2 | 552 | 168 | 299 | 272.8 | 56 | 803.4 | 444 | 158.4 | 1812 | 1576 | 2890.2 | 2518 | 108.4 | 1668 | 321 | 511 | 253 | 239 | 178.4 | 45 | 140 | 50 | 3309.6 | 338 | 1536 | 195 | 357 | 50
243 | 61 | 627.6 | 219 | 121 | 1682.2 | 207 | 3296 | 322 | 852.4 | 775 | 2372.8 | 421.4 | 352 | 3364 | 2806 | 80 | 46 | 455.2 | 204 | 4116.4 | 150 | 479 | 114.4 | 52 | 336 | 437 | 75 | 127 | 1727.6 | 1681 | 373.8 | 357.8 | 52 | 79.6 | 187 | 277 | 294.4 | 413.8 | 52 | 54 | 429 | 273 | 500 | 270 | 293 | 49 | 3646 | 428.8 | 480 | 264 | 549 | 2765 | 55 | 200.6 | 587 | 447.6 | 85.8 | 1330.2 | 426.2 | 281.8 | 253 | 1342.8 | 2213 | 197 | 155 | 5674.6 | 2314 | 97 | 50 | 1412.8 | 1375.2 | 375 | 2579.2 | 244.6 | 479 | 321 | 3519.4 | 50 | 272 | 112 | 739 | 559.4 | 633 | 722 | 377 | 225 | 289.2 | 307 | 1251.4 | 502 | 359 | 174 | 191 | 2961 | 470 | 243 | 184 | 473 | 65 | 253 | 431 | 3312.2 | 84.8 | 156 | 477 | 199 | 292 | 1866.6 | 252 | 604 | 280.2 | 1768 | 221 | 358 | 2305 | 3985 | 43 | 581.2 | 248 | 48 | 491 | 1935 | 188 | 42 | 44 | 650.2 | 54 | 252 | 134.2 | 191 | 3440 | 31 | 213 | 539 | 96.4 | 586 | 459.6 | 102.2 | 52 | 234 | 2354.8 | 61 | 566 | 403 | 2316.4 | 53 | 425.4 | 2147 | 2281.6 | 520.6 | 131.2 | 307 | 535.4 | 3083 | 1001.4 | 258 | 496 | 368.6 | 59 | 671.4 | 323 | 45 | 53 | 392.2 | 365 | 43 | 61 | 53 | 413 | 52 | 1092.6 | 408.8 | 192.2 | 239 | 286 | 56 | 819 | 453 | 86 | 1939 | 1514 | 3110.8 | 1702.8 | 152 | 2085 | 291 | 511 | 253 | 239 | 60 | 45 | 612.8 | 66 | 3005.2 | 48 | 1536 | 195 | 351 | 217
243 | 61 | 579 | 219 | 121 | 2469 | 265.2 | 3296 | 1704.8 | 876 | 603.8 | 1984.6 | 314 | 497.8 | 5202 | 2345.6 | 2590 | 46 | 547 | 1290 | 3355 | 150 | 479 | 46 | 52 | 336 | 437 | 75 | 199 | 1521.6 | 1681 | 303 | 395 | 52 | 61 | 320.6 | 285 | 220 | 301 | 52 | 54 | 474.4 | 273 | 1679 | 270 | 293 | 249 | 1648.4 | 408.8 | 480 | 264 | 529 | 2725 | 55 | 239 | 556 | 378 | 237 | 2508 | 358.4 | 793 | 253 | 2789 | 2213 | 287.6 | 286 | 4962.8 | 2262 | 97 | 50 | 1426 | 1404 | 349.4 | 2504.4 | 242 | 479 | 321 | 3066 | 50 | 272 | 195.4 | 679 | 527.8 | 497 | 547 | 377 | 225 | 292 | 307 | 1237 | 651.6 | 359 | 174 | 191 | 2927.4 | 470 | 369 | 184 | 417 | 65 | 253 | 467 | 753.6 | 104 | 156 | 541.2 | 199 | 181.4 | 423 | 96 | 562.4 | 301 | 277 | 221 | 350.6 | 2767 | 3799 | 43 | 574 | 595 | 48 | 422.6 | 1867 | 188 | 42 | 44 | 619 | 54 | 252 | 51 | 191 | 3311 | 174.2 | 213 | 712 | 34 | 399 | 330 | 188 | 52 | 123 | 1576.4 | 61 | 594 | 117.4 | 2305 | 53 | 303 | 2087.8 | 2334 | 575 | 757.2 | 358.6 | 437.4 | 3083 | 509 | 210 | 2056.6 | 618 | 128.6 | 699.2 | 342.4 | 45 | 53 | 273 | 392 | 43 | 61 | 53 | 413 | 52 | 2319.4 | 3072.6 | 195 | 239 | 286 | 56 | 672 | 532 | 86 | 1987.4 | 1421 | 2976 | 463.6 | 152 | 2085 | 314.6 | 511 | 253 | 163.4 | 60 | 45 | 140 | 66 | 2135.2 | 48 | 1596 | 74.2 | 299 | 217
57 | 851.2 | 661 | 274.2 | 242.6 | 3623.4 | 245 | 632.6 | 362 | 832.8 | 486.2 | 396 | 90.6 | 601 | 2928 | 276.4 | 2590 | 46 | 673.4 | 223.2 | 3367 | 150 | 479 | 46 | 52 | 336 | 59 | 75 | 367 | 269.4 | 611.2 | 303 | 1910 | 52 | 61 | 354 | 312.8 | 220 | 277 | 52 | 54 | 494.2 | 273 | 493.2 | 227.2 | 225.2 | 249 | 475 | 301 | 480 | 264 | 499 | 2725 | 55 | 303 | 342.8 | 378 | 243 | 2107 | 46 | 2577 | 253 | 2827 | 1023.2 | 1662.8 | 286 | 2230 | 2251.6 | 83 | 50 | 1442 | 3389.4 | 260.6 | 2492 | 242 | 51 | 321 | 5093 | 50 | 272 | 289.2 | 777 | 325.4 | 470 | 544.8 | 377 | 225 | 1492.6 | 170.2 | 1237 | 577 | 359 | 1046.4 | 191 | 3516 | 470 | 369 | 219 | 417 | 65 | 253 | 895.4 | 1616 | 104 | 108 | 488 | 237 | 310.8 | 283 | 57 | 504 | 301 | 277 | 221 | 556 | 2767 | 4552.2 | 43 | 574 | 2159 | 48 | 320 | 1725.2 | 188 | 42 | 243.8 | 699.8 | 54 | 252 | 51 | 163.4 | 3311 | 210 | 201 | 690 | 34 | 395.6 | 330 | 319 | 157 | 49 | 292.4 | 61 | 600.4 | 46 | 2295 | 53 | 303 | 1957 | 2503.6 | 454 | 48 | 329 | 595 | 2506.4 | 354 | 217.8 | 3000 | 654 | 233 | 614.4 | 605.2 | 45 | 77 | 273 | 356 | 43 | 5761 | 53 | 420.8 | 52 | 3134.2 | 3701 | 386 | 278.8 | 286 | 183.4 | 560.8 | 655 | 86 | 1751.8 | 54 | 3035.2 | 504 | 144.2 | 2037 | 409 | 219 | 342 | 116.6 | 60 | 45 | 140 | 226 | 378 | 48 | 1636 | 91.4 | 299 | 217
122.6 | 3917 | 1982.6 | 401.4 | 343 | 2507.4 | 232.2 | 491 | 2327.6 | 648.4 | 374 | 396 | 150 | 601 | 2179.6 | 332 | 2604.4 | 46 | 705 | 302 | 1513 | 150 | 479 | 46 | 52 | 343.2 | 59 | 231 | 397 | 281 | 296.4 | 418.2 | 2920 | 132.8 | 61 | 354 | 416 | 220 | 234.6 | 52 | 54 | 447 | 398 | 491.2 | 56 | 180 | 249 | 468 | 350.8 | 348 | 691.2 | 499 | 2853 | 55 | 207 | 246 | 378 | 243 | 2107 | 46 | 2577 | 253 | 2836 | 230 | 276 | 367 | 2266 | 649.6 | 113 | 50 | 1450 | 2469.4 | 319.8 | 2018 | 242 | 51 | 286.2 | 5096.2 | 50 | 197.2 | 579 | 935 | 261 | 492.4 | 476 | 377 | 225 | 292 | 79 | 1380.2 | 549 | 359 | 609 | 160.4 | 2755 | 470 | 252 | 381 | 417 | 65 | 275.8 | 467 | 322.2 | 104 | 96 | 488 | 254.4 | 335 | 283 | 57 | 504 | 275.8 | 277 | 221 | 665 | 2776 | 4175.6 | 43 | 574 | 2159 | 48 | 417.6 | 548.4 | 303 | 42 | 118.6 | 5746 | 54 | 142.2 | 51 | 53 | 3311 | 210 | 1363.8 | 739.8 | 34 | 382 | 330 | 1311.8 | 157 | 49 | 334.8 | 61 | 640 | 46 | 957.4 | 53 | 223.6 | 2868.6 | 2149.4 | 377 | 48 | 314 | 635 | 258 | 276 | 210 | 2742.8 | 4295.4 | 233 | 503 | 1466.8 | 45 | 113 | 273 | 332 | 43 | 121 | 53 | 1160 | 52 | 4204 | 3661 | 386 | 926.2 | 286 | 349.6 | 568 | 1039.6 | 86 | 507.4 | 54 | 3055 | 596.4 | 5594.6 | 1129.4 | 409 | 44 | 216 | 161 | 60 | 45 | 612.8 | 226 | 378 | 48 | 1636 | 123 | 299 | 217
492.2 | 3621 | 686 | 526.8 | 644.8 | 2565 | 229 | 503 | 2829 | 572 | 374 | 603 | 150 | 535 | 2177 | 3476.6 | 2722 | 198.6 | 911.4 | 302 | 151 | 150 | 479 | 92 | 52 | 324.6 | 59 | 370 | 397 | 422 | 240 | 486 | 2845.6 | 1663 | 61 | 354 | 558.4 | 3363 | 225 | 85 | 54 | 447 | 407.6 | 275 | 130.4 | 180 | 249 | 468 | 408.4 | 5541.6 | 1149.4 | 490 | 3251 | 170 | 207 | 246 | 392 | 237 | 1710.4 | 46 | 2582.4 | 253 | 1864.8 | 224.6 | 339 | 1580.2 | 2860.4 | 253 | 133 | 50 | 487.6 | 2237 | 475 | 566 | 242 | 495 | 147 | 5109 | 50 | 170.2 | 697.6 | 935 | 1347.8 | 498 | 453.8 | 371.4 | 196 | 356 | 179.8 | 1432 | 509 | 359 | 176.8 | 164.2 | 2755 | 470 | 198.8 | 2566 | 686.6 | 65 | 172 | 2241.2 | 213 | 1495.4 | 96 | 488 | 324 | 721 | 1005.4 | 193.8 | 504 | 261.6 | 277 | 233 | 765 | 880 | 2780.4 | 224.2 | 386 | 2159 | 48 | 442 | 292 | 303 | 2001 | 53.6 | 168 | 54 | 69 | 51 | 53 | 3190 | 31 | 198 | 630 | 34 | 382 | 330 | 1423.6 | 271.6 | 49 | 330 | 61 | 494.4 | 46 | 303 | 53 | 1492.4 | 228 | 563 | 781.4 | 1154 | 254 | 637.6 | 345 | 232 | 261.2 | 2707 | 2448 | 128.6 | 491 | 2067.6 | 214 | 113 | 295 | 224 | 227 | 73 | 3305 | 2089 | 52 | 3450.4 | 3642.6 | 386 | 3187 | 751.4 | 762.8 | 568 | 1426.6 | 86 | 541.6 | 54 | 2875 | 3917.8 | 41 | 1299 | 409 | 468.6 | 216 | 375 | 60 | 1221.6 | 177 | 50 | 308 | 108 | 210 | 123 | 183.8 | 116.8
677.6 | 3621 | 662.4 | 606.4 | 513.6 | 2152 | 320.8 | 491 | 2866.6 | 703 | 320 | 679 | 150 | 391 | 2257 | 3428 | 4018.2 | 276 | 809.8 | 302 | 57 | 5589 | 546 | 161 | 52 | 231 | 59 | 370 | 578.6 | 508 | 240 | 1350 | 3899.2 | 1133.4 | 61 | 220.4 | 594 | 3363 | 225 | 356.2 | 54 | 400.6 | 410 | 275 | 149 | 180 | 129 | 468 | 1471.6 | 413.4 | 301 | 490 | 2744 | 170 | 207 | 246 | 294.6 | 85.8 | 220 | 46 | 3778.2 | 323.8 | 366 | 227.8 | 339 | 421 | 3126 | 245.2 | 123 | 50 | 289 | 2455.2 | 475 | 572 | 266 | 496.4 | 147 | 2570.4 | 50 | 227 | 1144.6 | 935 | 2978 | 593.2 | 438.6 | 387.6 | 196 | 380 | 205 | 1496 | 458.2 | 320 | 184 | 157 | 2755 | 470 | 176.2 | 2566 | 299 | 143.8 | 172 | 3400.4 | 140 | 2503 | 96 | 296 | 324 | 2566 | 644.2 | 228 | 504 | 186 | 277 | 221 | 765 | 418 | 2529 | 295 | 386 | 1684.4 | 48 | 452.4 | 292 | 188 | 2001 | 46.4 | 117.6 | 54 | 182.4 | 51 | 234 | 3266 | 31 | 198 | 474 | 34 | 383 | 330 | 1318 | 306 | 49 | 3267 | 61 | 458 | 46 | 303 | 53 | 3278 | 5263.2 | 563 | 594.8 | 1154 | 254 | 648 | 337 | 186.8 | 255 | 1170.4 | 415 | 444.8 | 491 | 1465.6 | 226 | 113 | 275 | 197 | 227 | 61 | 3711 | 2046 | 52 | 2350 | 1065 | 386 | 3132.2 | 2806.4 | 1106.2 | 543.6 | 634 | 79.4 | 419.2 | 54 | 1878 | 3420.2 | 41 | 1182 | 338.2 | 885.2 | 216 | 375 | 60 | 45 | 177 | 50 | 396 | 108 | 154 | 123 | 155 | 380.8
1088.6 | 3621 | 468 | 600.8 | 353.4 | 500 | 1305.8 | 464.4 | 1394.8 | 703 | 239 | 679 | 70.8 | 391 | 620.2 | 3277.2 | 4838 | 340.6 | 397 | 302 | 57 | 150 | 576.8 | 161 | 115.6 | 231 | 59 | 176 | 277 | 500 | 240 | 2456 | 2734 | 424 | 61 | 187 | 594 | 169 | 1920 | 391 | 54 | 331 | 410 | 293.8 | 149 | 297.4 | 49 | 1648.4 | 2411.8 | 489 | 328 | 490 | 2540 | 290.6 | 156 | 246 | 239 | 48 | 220 | 46 | 2623.6 | 347.4 | 2812.6 | 255 | 339 | 421 | 4335.6 | 240 | 83 | 50 | 357.8 | 727.8 | 397.4 | 572 | 266 | 384.4 | 369.6 | 2615.8 | 50 | 227 | 2700.8 | 3483.4 | 2978 | 617 | 1774.4 | 1540.4 | 207.6 | 380 | 1765 | 1516.8 | 322 | 294 | 184 | 157 | 2780.6 | 470 | 184 | 2589.6 | 486.6 | 262 | 172 | 3365 | 172.2 | 2607.4 | 96 | 343.4 | 324 | 2566 | 270.2 | 251.4 | 504 | 186 | 277 | 221 | 1142.6 | 475 | 2451.6 | 295 | 386 | 64 | 48 | 780.6 | 1038 | 200 | 2001 | 56 | 42 | 97.2 | 251 | 51 | 234 | 3085 | 31 | 377.2 | 541.4 | 34 | 399 | 330 | 1318 | 243 | 49 | 1247.2 | 61 | 458 | 46 | 303 | 53 | 3254 | 93.6 | 593.4 | 332.4 | 1154 | 278.2 | 648 | 352.2 | 314.8 | 339.8 | 146 | 383 | 830.6 | 393.4 | 1340 | 378.6 | 221.8 | 337.4 | 221 | 227 | 61 | 2207.2 | 2033 | 52 | 1975 | 354 | 271.4 | 3104.8 | 2704.4 | 396 | 432 | 502 | 179.8 | 395 | 54 | 519 | 3036.6 | 41 | 1182 | 395.8 | 84 | 43 | 264 | 60 | 148 | 649.8 | 50 | 384 | 376.2 | 186 | 44 | 149 | 191
2609.4 | 1482.2 | 443 | 677 | 279.2 | 500 | 1379 | 351.6 | 652.8 | 703 | 5662.8 | 607 | 51 | 391 | 375.8 | 3219 | 4778 | 363 | 397 | 104 | 57 | 188 | 530 | 971 | 158 | 231 | 59 | 187.2 | 277 | 385.6 | 240 | 2367.2 | 2402.6 | 424 | 180 | 187 | 594 | 169 | 3087 | 391 | 54 | 362.2 | 410 | 369 | 130.4 | 371 | 49 | 3637.6 | 3119.8 | 489 | 436 | 478 | 4018.4 | 371 | 47 | 246 | 239 | 48 | 220 | 46 | 2734 | 430.8 | 2989.6 | 255 | 255 | 340 | 1679.6 | 240 | 83 | 50 | 454.4 | 272.6 | 281 | 572 | 319 | 515.8 | 221.2 | 2701 | 50 | 227 | 2498 | 3823 | 2954 | 2508.2 | 692 | 338 | 225 | 380 | 2112.4 | 869.6 | 413.2 | 289.2 | 61 | 157 | 3352.2 | 470 | 184 | 2594.8 | 651 | 358 | 103.6 | 3435.8 | 297 | 2764 | 96 | 343.4 | 324 | 2566 | 341 | 174 | 411.2 | 186 | 277 | 269 | 1319.2 | 481 | 2352 | 295 | 395.6 | 78 | 48 | 2367 | 617.8 | 295 | 2061 | 56 | 42 | 126 | 188 | 51 | 312.2 | 3123.4 | 31 | 422 | 457 | 34 | 463.2 | 330 | 2295.6 | 90.2 | 49 | 610.6 | 239 | 493.4 | 46 | 402.2 | 53 | 3104.6 | 60 | 659 | 414 | 1154 | 342 | 648 | 301 | 439 | 510 | 146 | 407 | 59 | 429 | 1460.6 | 614 | 482.6 | 607.8 | 3560.6 | 201.4 | 61 | 53 | 1299 | 52 | 403 | 354 | 195 | 361 | 2480.6 | 256.8 | 498.4 | 463 | 193 | 475 | 54 | 519 | 954.2 | 41 | 1182 | 635.2 | 76 | 43 | 264 | 60 | 148 | 177 | 50 | 404.8 | 1271 | 162 | 44 | 125 | 191
2511 | 2242 | 307 | 1383.8 | 75 | 500 | 1379 | 342 | 774 | 660.2 | 381 | 569.2 | 51 | 391 | 379 | 1369.2 | 4762 | 363 | 504.2 | 104 | 57 | 298 | 647 | 566 | 158 | 231 | 59 | 192 | 349 | 1339.2 | 240 | 2613.8 | 591.4 | 222 | 180 | 187 | 468.2 | 169 | 4543.8 | 358 | 54 | 535.8 | 404.8 | 190.6 | 169 | 371 | 49 | 3668.8 | 4660 | 493.4 | 436 | 427 | 5004 | 371 | 47 | 246 | 316.6 | 48 | 181.6 | 46 | 2673 | 401.6 | 5090 | 255 | 232.2 | 286 | 611.6 | 240 | 95 | 50 | 455 | 4157 | 351.8 | 396.2 | 319 | 543 | 147 | 2701 | 126.2 | 141.8 | 2350.8 | 3823 | 1807.2 | 2978 | 1434.8 | 308 | 225 | 676.8 | 2174 | 366.2 | 419 | 143.2 | 2200.6 | 157 | 4212 | 1082 | 184 | 2532 | 651 | 263.8 | 58 | 1620.2 | 281 | 3050.8 | 128.2 | 308 | 324 | 2574 | 358.2 | 174 | 503.2 | 186 | 277 | 447 | 430 | 2234.2 | 2334.6 | 288.8 | 362 | 78 | 48 | 2367 | 233 | 318 | 2083 | 103.6 | 42 | 2109 | 188 | 51 | 196 | 3194 | 31 | 422 | 419.8 | 34 | 494.8 | 330 | 1862 | 273.2 | 49 | 3141.8 | 239 | 493.4 | 46 | 427 | 164 | 1941 | 62.2 | 659 | 486 | 1154 | 362 | 682.8 | 258.8 | 439 | 510 | 227 | 443 | 59 | 469 | 1785.8 | 615.4 | 249 | 1950 | 1781.6 | 1522.8 | 61 | 53 | 198 | 52 | 403 | 354 | 276.6 | 361 | 2098.8 | 237 | 598 | 437 | 193 | 495 | 54 | 435 | 523 | 170 | 1182 | 1857.8 | 76 | 43 | 200.4 | 60 | 148 | 177 | 50 | 488 | 1271 | 126 | 44 | 125 | 320.6
2298 | 2260.2 | 283 | 2574.2 | 75 | 535.6 | 1379 | 342 | 754 | 832 | 383.4 | 496 | 232 | 391 | 379 | 130 | 6005 | 363 | 793.8 | 124.8 | 57 | 1411.4 | 948.4 | 161 | 158 | 245.4 | 59 | 307 | 1142.2 | 2745.6 | 240 | 2216.6 | 233.2 | 188 | 180 | 1572.4 | 312 | 163.2 | 4995.2 | 156.4 | 89.2 | 609 | 382.6 | 146 | 169 | 416.2 | 49 | 3723.8 | 3866.8 | 462.2 | 646.6 | 385 | 5004 | 371 | 47 | 246 | 336 | 48 | 124 | 46 | 2616.6 | 957 | 5090 | 255 | 1012.8 | 286 | 606.4 | 307.4 | 143 | 218 | 455 | 2256.2 | 281 | 193 | 355 | 535.4 | 1719 | 2701 | 177 | 87 | 2498.8 | 3823 | 195.8 | 3107.6 | 923.6 | 174.2 | 307.8 | 500 | 2186 | 407 | 392.8 | 106 | 3627 | 157 | 4200 | 470 | 122.8 | 2532 | 489.2 | 185 | 58 | 2745.6 | 281 | 3775 | 257 | 378.8 | 316.8 | 2590 | 415 | 174 | 580 | 186 | 446 | 399 | 444.4 | 2815 | 3460.8 | 324 | 338 | 150 | 48 | 2343 | 233 | 318 | 2256 | 399 | 42 | 2109 | 137.6 | 217.4 | 310 | 1665.4 | 31 | 422 | 371.4 | 54.8 | 492 | 450 | 417.2 | 360 | 49 | 2359.4 | 239 | 458 | 113.2 | 427 | 164 | 197 | 71 | 505.4 | 1867.8 | 662.6 | 362 | 1015.2 | 326 | 439 | 527 | 290 | 443 | 59 | 469 | 1690 | 580.6 | 249 | 590 | 112 | 2471 | 58.2 | 53 | 198 | 52 | 905.6 | 1604.8 | 284.2 | 361 | 552.8 | 237 | 1130.2 | 437 | 193 | 495 | 209 | 429 | 1788.8 | 186.2 | 518.4 | 2651 | 76 | 43 | 212 | 60 | 106.8 | 109 | 122.8 | 349.6 | 1275.8 | 126 | 75 | 125 | 467.8
2298 | 2382 | 356.2 | 2447 | 75 | 125 | 1460.4 | 314 | 602.8 | 850.2 | 395 | 1766.8 | 232 | 391 | 428 | 812.2 | 5010.8 | 400 | 1845 | 208 | 57 | 1417.8 | 583 | 161 | 52 | 303 | 59 | 371 | 2369.8 | 3016 | 324.8 | 290 | 138 | 52 | 312.6 | 243 | 352 | 2628 | 3386.6 | 52 | 230 | 240.2 | 376.6 | 89.6 | 175.6 | 377.8 | 49 | 2469 | 2737.4 | 311 | 589 | 390.4 | 3990.4 | 359.6 | 60 | 246 | 318.6 | 48 | 665.2 | 260 | 3938.4 | 2534.4 | 2633 | 350.2 | 1541.6 | 325 | 464 | 442.2 | 143 | 218 | 455 | 402.4 | 473 | 193 | 379 | 536 | 2767 | 2641 | 177 | 89.8 | 559 | 1122.2 | 278 | 1553.6 | 245 | 111 | 363 | 680 | 50 | 407 | 284.8 | 106 | 3627 | 157 | 3769 | 470 | 131.8 | 2532 | 451 | 176 | 58 | 3523.8 | 248.8 | 2827.8 | 438.4 | 308 | 300.8 | 2590 | 307.8 | 103.8 | 811.4 | 186 | 446 | 399 | 502 | 2791 | 2331 | 324 | 338 | 220.4 | 48 | 2393.2 | 243 | 318 | 2256 | 423 | 42 | 2109 | 69 | 396 | 357.4 | 689.8 | 31 | 332.4 | 1121.6 | 138 | 577.8 | 534 | 150.6 | 360 | 197 | 3674 | 239 | 528.8 | 171 | 427 | 164 | 503 | 73 | 473.6 | 5199.2 | 349.4 | 362 | 886 | 326 | 439 | 489.4 | 284 | 404.2 | 59 | 516.2 | 1690 | 365.2 | 225 | 530 | 88 | 3561.2 | 47 | 119 | 314 | 52 | 1172.6 | 3483.4 | 214 | 321 | 372 | 269 | 1617.2 | 1653.8 | 193 | 477.2 | 209 | 51 | 664 | 375.4 | 76 | 2651 | 76 | 52 | 212 | 231.2 | 45 | 110 | 232 | 306 | 1194 | 102 | 75 | 114 | 470
315 | 1157.4 | 472 | 2447 | 75 | 195.8 | 1436 | 314 | 529 | 818 | 392.2 | 496 | 232 | 407 | 326 | 106 | 5050 | 548 | 1818.2 | 208 | 57 | 1457.8 | 583 | 225.2 | 52 | 1492.8 | 59 | 440 | 2521 | 3497.8 | 331.2 | 214 | 138 | 52 | 401 | 281 | 332 | 2628 | 2260.8 | 52 | 230 | 311 | 471.6 | 52 | 202 | 307 | 49 | 6082.8 | 2828 | 311 | 636.2 | 394 | 2512 | 234.2 | 60 | 246 | 303.6 | 48 | 165 | 210.8 | 2884 | 3799 | 2514.2 | 382 | 1547 | 309 | 3576 | 247.8 | 243 | 218 | 337.4 | 324 | 543.8 | 186.4 | 379 | 457.6 | 2767 | 2551 | 177 | 82 | 559 | 706.2 | 358.4 | 563 | 245 | 90 | 1120 | 680 | 50 | 395 | 236 | 106 | 3652 | 721.8 | 1709 | 470 | 271 | 2532 | 303 | 176 | 58 | 3472.6 | 120 | 3263.6 | 453.4 | 308 | 298 | 2668.8 | 281 | 57 | 1882.2 | 186 | 446 | 411 | 1691.8 | 2769.4 | 2383.6 | 324 | 338 | 310 | 48 | 1330 | 243 | 318 | 2256 | 386.6 | 101.2 | 2118 | 69 | 396 | 243 | 629.4 | 31 | 198 | 870.6 | 138 | 693 | 534 | 77 | 360 | 234 | 2333 | 132.2 | 458 | 171 | 405.8 | 119.6 | 756.2 | 96 | 478 | 5180 | 407 | 352 | 857.2 | 319.4 | 275 | 308 | 248 | 392 | 59 | 367.4 | 1643.2 | 110.8 | 189 | 362 | 136.2 | 3734.8 | 49.4 | 163 | 343 | 52 | 765 | 3600.4 | 234.4 | 333 | 2976.2 | 96 | 757.6 | 459.8 | 1131.4 | 470 | 209 | 51 | 616 | 309 | 2712.8 | 2508.6 | 203.2 | 58 | 216 | 320 | 45 | 110 | 232 | 306 | 1194 | 196.4 | 75 | 202 | 470
315 | 335.4 | 590.4 | 1610.6 | 511 | 125 | 1436 | 439.6 | 465 | 818 | 392 | 496 | 232 | 391 | 326 | 110 | 5050 | 1620.2 | 1711 | 208 | 1899 | 1431 | 546.6 | 268 | 52 | 2286 | 459.8 | 440 | 2732 | 252 | 384.2 | 247 | 122 | 52 | 401 | 261 | 312.2 | 2570.4 | 791.2 | 52 | 230 | 186.2 | 605 | 52 | 274.4 | 307 | 49 | 440 | 4054.4 | 507.8 | 707 | 371.4 | 205 | 1825.8 | 60 | 246 | 250 | 48 | 213.4 | 301 | 2904 | 2598.4 | 2449.4 | 394 | 1590.2 | 381.2 | 1948 | 253 | 243 | 218 | 308 | 308 | 480.2 | 309.8 | 379 | 340 | 3012 | 2551 | 50 | 76.4 | 559 | 731.8 | 412 | 490 | 245 | 255 | 748 | 440 | 50 | 395 | 262 | 5018.2 | 1648.4 | 1315.2 | 1709 | 1781.6 | 301.6 | 2532 | 1926.8 | 176 | 58 | 3630.6 | 120 | 1149.2 | 445 | 511.8 | 298 | 2764 | 281 | 57 | 1853.8 | 186 | 558.8 | 311.4 | 2485 | 2281 | 2488.8 | 294.6 | 338 | 318 | 175.8 | 917 | 243 | 318 | 2256 | 225 | 190 | 537.6 | 132.4 | 396 | 243 | 429.6 | 31 | 214 | 661.6 | 138 | 241 | 556.6 | 77 | 360 | 234 | 2344.6 | 61 | 458 | 213.4 | 419.8 | 53 | 245 | 125.6 | 478 | 5345.6 | 1596.8 | 370.8 | 802 | 293 | 275 | 3887.4 | 2785.4 | 460.6 | 59 | 334.6 | 1478 | 88 | 249 | 311 | 1860.6 | 2407 | 95 | 230.8 | 343 | 52 | 777 | 3672 | 303 | 381 | 2969 | 56 | 502 | 369 | 2539 | 475.6 | 209 | 51 | 550 | 357 | 2841.4 | 1591.8 | 235 | 58 | 157.2 | 2811.2 | 1642.6 | 110 | 122.8 | 306 | 1194 | 227 | 177.4 | 435 | 298
309.8 | 3759 | 614 | 356 | 293 | 125 | 1486 | 542.4 | 436.6 | 575.2 | 392 | 496 | 123.4 | 391 | 379.2 | 172.2 | 2540 | 593 | 1711 | 208 | 3127 | 1563.8 | 611.6 | 268 | 52 | 2286 | 551 | 440 | 3176.8 | 252 | 381.8 | 200.2 | 338 | 102 | 401 | 231.4 | 324.2 | 4117.6 | 548.6 | 52 | 230 | 155 | 605 | 52 | 423.8 | 216.6 | 49 | 334.4 | 2837 | 551 | 634.4 | 311 | 205 | 2225 | 60 | 246 | 354.4 | 48 | 1423.8 | 331 | 2458 | 2828 | 2507 | 1884.6 | 1736.6 | 415 | 320 | 277 | 243 | 117.2 | 315.8 | 558.4 | 581 | 393 | 379 | 340 | 321 | 3906 | 50 | 54 | 491 | 2597.4 | 412 | 458 | 289 | 1358.4 | 376 | 380 | 50 | 358.8 | 262 | 136 | 246 | 1274 | 1167.8 | 1781.6 | 409 | 2532 | 2370.4 | 176 | 58 | 1569.6 | 120 | 457.6 | 276.6 | 461 | 298 | 2704 | 365.6 | 57 | 1535 | 186 | 461.6 | 293 | 2485 | 481 | 3111.6 | 177 | 330.8 | 362 | 261 | 504 | 322.2 | 318 | 2127 | 465 | 265.6 | 141 | 405.6 | 312.8 | 205 | 434 | 31 | 218 | 247 | 75.6 | 241 | 803 | 1433 | 164 | 234 | 1665.4 | 61 | 2470 | 271 | 5999.4 | 53 | 257 | 244 | 418 | 2363.4 | 2390 | 363 | 663.6 | 293 | 341 | 3260.4 | 2768 | 342 | 72 | 361.4 | 1465.2 | 88 | 249 | 275 | 3535.6 | 2314 | 1392.8 | 493 | 343 | 52 | 2507.6 | 2421.2 | 303 | 381 | 9413.6 | 96 | 463 | 1537.8 | 2539 | 484 | 54 | 51 | 471.8 | 244 | 4294.4 | 402 | 203 | 58 | 60 | 1040.8 | 4286 | 110 | 50 | 306 | 1326 | 267 | 203 | 441.6 | 242
289 | 3759 | 603 | 356 | 75 | 195.8 | 1378.6 | 636 | 289.8 | 750 | 392 | 1765.6 | 51 | 391 | 407.2 | 287 | 1191.4 | 533 | 1687 | 217 | 3288.6 | 1606 | 471.2 | 1483 | 52 | 7168.4 | 551 | 440 | 1580 | 252 | 1586.4 | 130 | 520.8 | 1046.8 | 349.6 | 161 | 347 | 2999 | 391 | 52 | 89.2 | 60.6 | 2371.8 | 52 | 515 | 194 | 49 | 308 | 2776.6 | 551 | 431 | 386 | 205 | 2225 | 60 | 475 | 424 | 48 | 225 | 331 | 674 | 2324.8 | 3690.8 | 482 | 1835.8 | 415 | 320 | 409.8 | 1596.6 | 50 | 379 | 305.6 | 495.8 | 409 | 398.2 | 326 | 321 | 3906 | 50 | 59.2 | 491 | 3939.8 | 405.4 | 478 | 285 | 290 | 376 | 377.2 | 50 | 291 | 296.8 | 136 | 246 | 1254.8 | 356 | 542 | 1343.8 | 2614.8 | 2528 | 176 | 58 | 423 | 120 | 475.8 | 172.2 | 539 | 1513 | 2805 | 471.4 | 57 | 1535 | 186 | 358 | 305 | 2485 | 505 | 2538 | 177 | 326 | 462.8 | 261 | 469.8 | 342 | 318 | 2041 | 517 | 316 | 147.6 | 252 | 188 | 53 | 410 | 31 | 258.4 | 323.6 | 53 | 241 | 829.4 | 77 | 206 | 160 | 307 | 61 | 4340.4 | 271 | 283 | 53 | 2931.4 | 369 | 378 | 805.4 | 2378.8 | 323 | 426.8 | 393.8 | 429.2 | 1483 | 2768 | 342 | 72 | 447 | 1446 | 62.4 | 249 | 275 | 212 | 2314 | 107 | 533 | 335.2 | 52 | 4310.6 | 751 | 300.2 | 357 | 873.8 | 264.8 | 463 | 301.4 | 2539 | 489.8 | 54 | 51 | 1657.4 | 3860.4 | 125.6 | 425.6 | 203 | 58 | 211.2 | 421.2 | 4847 | 110 | 50 | 297 | 1359 | 327 | 233.2 | 365.2 | 252
1546.6 | 3759 | 443.6 | 356 | 75 | 125 | 1307 | 648.8 | 188 | 750 | 361.2 | 345.6 | 90.6 | 393.8 | 240 | 404.6 | 227 | 334.2 | 6578.8 | 217 | 3438.6 | 432 | 401 | 161 | 52 | 3510.4 | 744 | 440 | 1428.8 | 252 | 332 | 196.6 | 510 | 1283 | 168 | 161 | 297 | 2999 | 391 | 52 | 54 | 37 | 3534 | 52 | 2126.6 | 194 | 49 | 380.6 | 2706 | 551 | 450.2 | 362 | 355.4 | 2225 | 375.2 | 475 | 1217.6 | 48 | 225 | 331 | 568 | 548 | 4475 | 552.8 | 1115.2 | 415 | 355.4 | 439.4 | 183 | 50 | 507 | 3043.4 | 419 | 397 | 411 | 326 | 321 | 3906 | 50 | 179.2 | 491 | 3982.6 | 1447.6 | 255.4 | 290.2 | 290 | 376 | 357 | 50 | 311 | 399 | 136 | 294.8 | 1186 | 356 | 1309.8 | 935.8 | 2670 | 2410 | 176 | 58 | 447 | 158 | 438 | 153 | 972 | 280.6 | 2733.6 | 596.2 | 57 | 1499 | 186 | 358 | 305 | 1735 | 2401 | 2528.4 | 196.6 | 326 | 430 | 261 | 333 | 342 | 318 | 2041 | 517 | 256.8 | 174 | 252 | 188 | 53 | 386 | 31 | 360 | 274 | 89 | 91.4 | 431 | 170.6 | 269 | 49 | 307 | 61 | 517.6 | 219.2 | 414.4 | 53 | 3345.8 | 445 | 378 | 772 | 2376 | 735.4 | 339.2 | 419 | 606 | 1404 | 3126.6 | 342 | 141.6 | 447 | 1452.4 | 62.4 | 1848.2 | 275 | 212 | 195 | 107 | 1627.4 | 330 | 52 | 415 | 761.2 | 289 | 321 | 350 | 307 | 463 | 280 | 1644.2 | 513 | 54 | 70.8 | 2524.8 | 3371.6 | 88 | 527.8 | 95.8 | 58 | 249 | 1727.6 | 3651.2 | 110 | 50 | 297 | 1359 | 421.8 | 354 | 244 | 252
301 | 3759 | 538 | 396 | 196.6 | 535.4 | 1307 | 746.8 | 188 | 822 | 88.4 | 338 | 150 | 525 | 240 | 3536 | 1247.6 | 326 | 1711.6 | 217 | 1725 | 392 | 401 | 161 | 52 | 503 | 1538.4 | 440 | 1391 | 46 | 242.8 | 241 | 462 | 1283 | 168 | 161 | 277 | 2842.6 | 391 | 52 | 54 | 37 | 3534 | 191 | 2538 | 194 | 129 | 429 | 2786 | 337.4 | 497.6 | 326 | 393 | 1035.2 | 480 | 483 | 876.8 | 48 | 225 | 232.6 | 435.2 | 159 | 6515.8 | 504.4 | 483.8 | 430.4 | 355.4 | 439.4 | 183 | 50 | 507 | 2538.8 | 687.8 | 228 | 411 | 487 | 329 | 3906 | 50 | 254 | 551.4 | 4069 | 3213 | 184 | 298 | 191 | 438 | 570 | 141.2 | 462.6 | 1075.8 | 126 | 239.2 | 1186 | 356 | 2426.8 | 599.2 | 471 | 703.2 | 56 | 58 | 423 | 243 | 432 | 153 | 405 | 1481 | 2004.6 | 1890.8 | 57 | 1475 | 186 | 358 | 317 | 199 | 2875 | 2443.8 | 285 | 474 | 2765.8 | 218.4 | 333 | 491.2 | 318 | 2058 | 397 | 168 | 174 | 254.6 | 254 | 214 | 386 | 31 | 360 | 3060.8 | 89 | 54 | 431 | 102.2 | 269 | 49 | 726 | 61 | 1808.8 | 92 | 503.2 | 53 | 3482.6 | 390 | 448.8 | 590 | 1582.8 | 1162.2 | 376.8 | 564 | 606 | 1328 | 386 | 276.2 | 233 | 492 | 1478 | 88 | 2248 | 275 | 326 | 195 | 107 | 1724 | 343 | 52 | 125 | 3063.6 | 289 | 321 | 379 | 329.4 | 463 | 5303.2 | 446.8 | 513 | 54 | 150 | 2651.6 | 41 | 53.8 | 533 | 94 | 58 | 239 | 3632.2 | 2862 | 110 | 50 | 297 | 1366.2 | 534 | 1100 | 244 | 232
432.2 | 334 | 490.8 | 423.6 | 367 | 535.4 | 1159.6 | 810 | 188 | 1595.2 | 51 | 408.8 | 150 | 555 | 181.6 | 3536 | 1526 | 2309 | 1834 | 217 | 511.4 | 1470.2 | 470 | 163 | 52 | 543 | 2787 | 440 | 1301 | 46 | 226.6 | 241 | 487.6 | 1296.2 | 168 | 56.2 | 277 | 2798 | 269.4 | 52 | 54 | 37 | 4555.2 | 194.2 | 2385 | 194 | 249 | 429 | 2826 | 311 | 908.6 | 386 | 2226.6 | 242 | 480 | 840.4 | 389.6 | 48 | 295.8 | 167 | 447 | 159 | 7010 | 606 | 421.8 | 316 | 472 | 404 | 1117.4 | 50 | 6305.4 | 2640 | 660 | 216 | 411 | 487 | 205.8 | 3906 | 50 | 254 | 598.4 | 1978.6 | 4377 | 178.4 | 298 | 223.4 | 436 | 570 | 278 | 570 | 1527 | 86 | 232 | 749.2 | 356 | 3781.6 | 497.2 | 450 | 295.2 | 56 | 126.4 | 423 | 243 | 384 | 367 | 437 | 2315 | 57 | 2730.8 | 57 | 1475 | 206.8 | 514 | 1632.8 | 2182 | 2879.4 | 1897.4 | 345 | 1293.2 | 2765 | 48 | 333 | 414 | 318 | 2131.2 | 214.6 | 42 | 198 | 191.8 | 298 | 1454.4 | 386 | 31 | 348 | 3085 | 89 | 54 | 408.4 | 188 | 282 | 49 | 2503.6 | 61 | 467.2 | 86.8 | 567 | 53 | 3377 | 390 | 378 | 506.6 | 393 | 274 | 724 | 564 | 405.6 | 1328 | 386 | 380 | 233 | 453.6 | 1478 | 88 | 2248 | 275 | 357 | 195 | 107 | 1529 | 343 | 144.8 | 125 | 3689 | 289 | 321 | 459 | 545.6 | 452 | 1013.2 | 395.8 | 695 | 54 | 150 | 2650 | 41 | 2032.6 | 573 | 234 | 58 | 50 | 411 | 773.4 | 110 | 50 | 297 | 1305 | 454 | 831.6 | 244 | 202
465 | 334 | 545 | 378 | 402 | 500 | 312.2 | 668.4 | 432.8 | 2551.4 | 51 | 338 | 150 | 555 | 167 | 3536 | 1544 | 2232.4 | 1831 | 591.2 | 473 | 1355 | 516 | 171 | 52 | 543 | 2787 | 654.8 | 1030 | 46 | 321 | 241 | 385.6 | 1489.6 | 690 | 30 | 277 | 2629 | 239 | 52 | 54 | 37 | 4872 | 225.8 | 2556.2 | 194 | 249 | 583.4 | 2826 | 311 | 2495 | 398 | 2685 | 242 | 326.4 | 1044.4 | 320 | 48 | 225 | 167 | 447 | 159 | 6216.8 | 403 | 313 | 316 | 674.8 | 354 | 650.2 | 50 | 507 | 2699.4 | 313 | 254 | 357 | 487 | 147 | 4023.4 | 50 | 254 | 593 | 641 | 3136.6 | 204 | 298 | 248 | 436 | 570 | 278 | 570 | 1399.8 | 86 | 232 | 94 | 356 | 4056.4 | 714.8 | 367.2 | 346.6 | 56 | 172 | 423 | 167 | 372 | 237.4 | 445 | 2315 | 57 | 2561 | 57 | 1481 | 290 | 514 | 365 | 2224 | 2801 | 179 | 345 | 933.6 | 2621 | 48 | 341.4 | 422 | 306 | 2152 | 205 | 42 | 235.8 | 1511.2 | 298 | 53 | 428 | 31 | 340 | 4353.8 | 89 | 54 | 318 | 188 | 195.6 | 49 | 5869.8 | 61 | 540 | 79 | 637.8 | 53 | 1044.2 | 390 | 462.8 | 545 | 393 | 1463.8 | 300.4 | 552.8 | 352.6 | 1328 | 251 | 416 | 128.6 | 667 | 1478 | 88 | 1048.6 | 275 | 314.2 | 178 | 218 | 4781 | 343 | 228 | 125 | 3724 | 51 | 321 | 483 | 530 | 452 | 671.8 | 395 | 798.6 | 54 | 150 | 2720.8 | 41 | 1375.4 | 462.2 | 249 | 125.8 | 264 | 411 | 294.8 | 95.2 | 50 | 297 | 991.2 | 475.8 | 526.8 | 330.4 | 202
465 | 3074 | 474.2 | 441.4 | 402 | 729.8 | 393 | 526.6 | 188 | 2459 | 51 | 416.4 | 70.8 | 1561.8 | 294.2 | 5091.4 | 1556 | 2229 | 1819 | 4702 | 1662.8 | 1383.8 | 516 | 171 | 94.4 | 467.4 | 3676.2 | 653.8 | 186 | 46 | 321 | 243.4 | 100.8 | 1518 | 429 | 30 | 217 | 2629 | 334 | 52 | 54 | 37 | 4795 | 301 | 1334.8 | 194 | 249 | 603.4 | 2326.2 | 311 | 2575 | 398 | 2698 | 686.4 | 168 | 174 | 288 | 123.6 | 225 | 167 | 538.8 | 163.4 | 5144 | 387 | 313 | 316 | 1903.2 | 253 | 187 | 50 | 507 | 2699.8 | 313 | 414 | 199 | 461.6 | 147 | 2782 | 50 | 216.6 | 593 | 641 | 1863.2 | 216 | 298 | 305.6 | 439 | 527.8 | 141.2 | 505.2 | 1181 | 86 | 1511.4 | 94 | 356 | 4056.4 | 690 | 376.8 | 735.6 | 56 | 172 | 423 | 53 | 593 | 167 | 445 | 1458.2 | 57 | 2561 | 159.6 | 1485 | 290 | 514 | 365 | 2392 | 867 | 143 | 276.2 | 562 | 2595 | 48 | 384 | 422 | 315 | 2215 | 205 | 42 | 243 | 82 | 298 | 53 | 428 | 31 | 340 | 2519 | 89 | 54 | 156.6 | 188 | 165 | 49 | 4566.6 | 61 | 516 | 79 | 431 | 53 | 461 | 5357.6 | 637.6 | 448.2 | 393 | 2257 | 187 | 2557 | 231 | 199 | 2704.6 | 402.4 | 59 | 2229 | 1478 | 88 | 249 | 275 | 257 | 178 | 1491.8 | 4781 | 343 | 268 | 195.8 | 3528 | 51 | 321 | 705 | 530 | 500 | 349 | 398 | 730 | 54 | 90.6 | 2211.2 | 41 | 61 | 415 | 219 | 183 | 264 | 617.4 | 208 | 73 | 50 | 276.2 | 132 | 587 | 1525 | 388 | 2439
465 | 3759 | 439.8 | 582 | 269.6 | 1481.4 | 367.8 | 405.2 | 210.4 | 4304.6 | 51 | 453.4 | 51 | 451 | 243 | 2988 | 1556 | 2305 | 1819 | 4702 | 2242 | 1441 | 508.2 | 285 | 158 | 570 | 1520.2 | 611 | 321 | 46 | 321 | 339 | 104 | 1518 | 168 | 30 | 217 | 2619.4 | 334 | 52 | 54 | 37 | 4802.8 | 434.8 | 523 | 191.2 | 249 | 600 | 327 | 311 | 2983.8 | 326 | 2709.4 | 1130.8 | 268.4 | 174 | 280 | 237 | 287.6 | 191.6 | 626 | 172.2 | 998 | 437.4 | 313 | 181 | 3663.2 | 253 | 1127.4 | 50 | 424.8 | 2613.4 | 1559.8 | 512 | 199 | 443.6 | 147 | 2782 | 126.2 | 67 | 580.6 | 498.6 | 169 | 361.2 | 591 | 692 | 475 | 448.6 | 50 | 408 | 1181 | 86 | 3615 | 210 | 806.4 | 2545 | 606 | 474 | 2340.2 | 56 | 172 | 423 | 181.8 | 542.2 | 167 | 625 | 173 | 57 | 1767.8 | 228 | 1485 | 290 | 526 | 305 | 2392 | 333 | 119 | 237 | 426.8 | 2822.8 | 48 | 384 | 253 | 303 | 2172 | 205 | 42 | 243 | 217 | 298 | 196 | 469.2 | 66.8 | 263.8 | 1981 | 89 | 54 | 119.4 | 130.8 | 738.6 | 49 | 3233 | 61 | 480 | 79 | 394 | 53 | 297.8 | 221 | 474 | 341 | 393 | 2261 | 187 | 2440 | 231 | 199 | 2633 | 328.8 | 59 | 4646 | 1048 | 100 | 249 | 253.8 | 200.4 | 210 | 218 | 4824.2 | 498 | 289 | 125 | 1026.4 | 51 | 1451.4 | 665 | 470.6 | 552.4 | 2464 | 325.6 | 706 | 54 | 51 | 508.4 | 41 | 1375.4 | 415 | 219 | 315 | 264 | 411 | 220 | 979.4 | 50 | 320.6 | 132 | 388 | 406 | 388 | 2462.4
333.8 | 3752.6 | 459 | 581 | 201.4 | 3057 | 246.6 | 366 | 336 | 4366.4 | 51 | 479.2 | 51 | 2579 | 243 | 3034 | 1556 | 792.2 | 1511.8 | 4702 | 2242 | 1441 | 569.6 | 296.2 | 158 | 788.4 | 226 | 459 | 1021.8 | 131.8 | 1195.4 | 2130.2 | 104 | 1518 | 144.2 | 163.6 | 217 | 2674 | 378.4 | 52 | 54 | 201.4 | 4814.4 | 488 | 309 | 185.4 | 49 | 600 | 259 | 311 | 3328.6 | 326 | 2704 | 267.6 | 990 | 283.2 | 285.8 | 237 | 164 | 290 | 626 | 181 | 559.8 | 353 | 326.2 | 181 | 3190 | 323.8 | 665.8 | 50 | 396 | 2649 | 313 | 587 | 199 | 522 | 171 | 2743.2 | 177 | 209 | 502 | 2131.2 | 165 | 432 | 796 | 2180 | 487.8 | 411 | 50 | 161.2 | 1181 | 86 | 3615 | 210 | 1217.6 | 2595 | 378 | 472 | 2335 | 56 | 58 | 423 | 214 | 531.4 | 227.4 | 492 | 173 | 57 | 460 | 228 | 1523.4 | 227.6 | 358 | 305 | 805.6 | 2217 | 119 | 237 | 328.4 | 2338.6 | 48 | 384 | 253 | 324 | 2132 | 1376.8 | 42 | 243 | 284.2 | 298 | 196 | 524.6 | 210 | 213 | 1994.6 | 89 | 54 | 165 | 441.8 | 165 | 49 | 5205 | 61 | 407.6 | 137 | 512.8 | 53 | 257 | 190.4 | 804 | 329 | 393 | 2357.2 | 187 | 2442 | 231 | 199 | 2625.8 | 261 | 59 | 4646 | 391 | 148 | 201 | 267.2 | 246 | 195 | 173.6 | 3876.2 | 688 | 295 | 125 | 401 | 51 | 3147 | 665 | 388.8 | 666 | 2460.4 | 184 | 618.8 | 54 | 51 | 774.8 | 41 | 2032.6 | 579.8 | 149 | 441 | 264 | 411 | 148.6 | 526.2 | 50 | 524 | 1067.6 | 380 | 358.6 | 388 | 2587.2
301 | 3741.4 | 1920.4 | 559.8 | 1095.4 | 3102 | 191 | 402 | 336 | 2766 | 172 | 653.6 | 51 | 2579 | 271 | 2029.8 | 805 | 525.2 | 408.8 | 4347.4 | 2242 | 1441 | 578.4 | 313 | 158 | 412.8 | 226 | 835.6 | 623.4 | 189 | 3013 | 2683.4 | 223 | 1437.2 | 49 | 226 | 217 | 274.8 | 451.4 | 121.6 | 54 | 311 | 4443.4 | 431.6 | 241.2 | 330.6 | 49 | 597.8 | 297.8 | 386.6 | 490 | 326 | 2491 | 276 | 977 | 327 | 309 | 237 | 245.4 | 290 | 613.6 | 181 | 554.2 | 388.4 | 346 | 181 | 3248.8 | 253 | 221 | 384.6 | 396 | 2602 | 313 | 491 | 204.2 | 522 | 209 | 2687.4 | 177 | 209 | 572.8 | 2486.4 | 2774.6 | 403 | 828 | 2180 | 482 | 491 | 566 | 138.6 | 1181 | 81.2 | 3615 | 210 | 324 | 1411.2 | 378 | 196 | 2520 | 176 | 58 | 423 | 241 | 571 | 276.4 | 492 | 173 | 129.6 | 460 | 101.2 | 1445.6 | 186 | 279 | 428.2 | 409 | 3970.2 | 71 | 189 | 346 | 1434 | 48 | 384 | 277 | 408 | 2200.2 | 205 | 203 | 352.6 | 802.6 | 381.2 | 406.4 | 559 | 210 | 359 | 850.4 | 130.6 | 54 | 165 | 1110.6 | 361 | 49 | 800.2 | 61 | 238 | 224 | 442 | 119.6 | 257 | 224 | 639.8 | 345 | 417 | 1537.2 | 235.8 | 2442 | 231 | 199 | 3009.6 | 261 | 59 | 4542.8 | 468.6 | 176 | 189 | 294 | 232 | 195 | 107 | 371 | 718 | 323 | 485.8 | 398.6 | 441.8 | 3147 | 665 | 220 | 666 | 2442 | 227.6 | 524 | 1421 | 51 | 601.8 | 41 | 61 | 621 | 110.6 | 486.6 | 297.6 | 470.2 | 1251 | 73 | 50 | 1294.4 | 687.2 | 380 | 327 | 313.6 | 888.2
371.8 | 2165.4 | 2317 | 637 | 1307.6 | 3102 | 306.2 | 402 | 583.4 | 2763 | 91 | 1737.8 | 51 | 2579 | 111 | 1142 | 378 | 481 | 477.4 | 2929 | 1471 | 274 | 585 | 377.2 | 73.2 | 483 | 226 | 1212.2 | 381 | 189 | 3013 | 2609.2 | 231.8 | 1316 | 49 | 226 | 181 | 408 | 477 | 226 | 54 | 311 | 481.2 | 394 | 196 | 366 | 49 | 553 | 227 | 869.8 | 642 | 443.2 | 2349 | 276 | 1356.4 | 337 | 309 | 237 | 165 | 290 | 466.6 | 181 | 484 | 784.4 | 1280.4 | 4131.2 | 2723.2 | 323.8 | 221 | 474.6 | 425.4 | 779.6 | 466.6 | 315 | 212 | 433.2 | 250 | 2687.4 | 177 | 1165 | 588.4 | 2385.2 | 3718 | 448 | 766.8 | 2180 | 426.8 | 567.8 | 176 | 108.2 | 1181 | 76.4 | 3615 | 210 | 324 | 622 | 378 | 196 | 6211.4 | 265.2 | 58 | 402 | 241 | 483.6 | 363.8 | 504 | 173 | 178 | 460 | 262 | 520 | 219 | 386 | 6870 | 241 | 2691 | 59 | 294.6 | 1475.8 | 1455 | 48 | 454.8 | 293 | 408 | 2336.6 | 191 | 211 | 371 | 600.2 | 503 | 647.8 | 501 | 138.4 | 567.6 | 215 | 193 | 118.2 | 165 | 1129 | 424 | 49 | 406 | 61 | 238 | 224 | 524.2 | 164 | 243 | 217.4 | 323 | 349 | 513 | 237 | 483 | 435 | 231 | 349.4 | 918.2 | 249 | 59 | 3284.2 | 500 | 528.8 | 189 | 427.4 | 232 | 195 | 107 | 371 | 718 | 275 | 673 | 389 | 480 | 2605.8 | 577.4 | 220 | 744 | 2414 | 293 | 524 | 689.6 | 51 | 415 | 63.6 | 61 | 823.2 | 930.2 | 649 | 212 | 3573 | 4123.8 | 73 | 50 | 903.2 | 209 | 380 | 314.6 | 274 | 505.2
301 | 1650.8 | 7570.6 | 637 | 1272.4 | 3102 | 391 | 52 | 681 | 922.2 | 91 | 2897 | 51 | 2495 | 178.8 | 3096 | 2582.2 | 458 | 505 | 2960 | 296 | 274 | 585 | 420 | 52 | 519 | 226 | 459 | 381 | 74.6 | 3013 | 1180 | 258.2 | 2566.6 | 181.6 | 256.4 | 232.2 | 2969 | 453 | 226 | 194.8 | 311 | 470 | 1921.4 | 196 | 360.6 | 49 | 567.4 | 240.8 | 1246.2 | 642 | 1304.2 | 2349 | 265.6 | 2938 | 327 | 281 | 48 | 1958.6 | 290 | 461 | 181 | 1133.2 | 396.4 | 813.2 | 2161 | 825 | 748 | 221 | 609 | 543 | 390.8 | 737 | 261 | 284 | 732.8 | 257 | 3177.2 | 50 | 2593 | 578.8 | 2172 | 2968.8 | 508 | 534.6 | 2180 | 344 | 593.4 | 176 | 119 | 1181 | 86 | 3615 | 210 | 326.6 | 590.6 | 378 | 34 | 2478.2 | 426 | 136 | 376.6 | 112.2 | 311.8 | 355 | 497.2 | 173 | 132.4 | 480 | 262 | 520 | 219 | 335.2 | 459 | 199 | 2703 | 59 | 324 | 2355.4 | 1455 | 54.6 | 418.2 | 329 | 408 | 2132 | 170 | 243 | 527.4 | 297.2 | 491 | 562 | 658.6 | 31 | 593 | 250 | 193 | 161 | 51 | 1129 | 583 | 49 | 406 | 61 | 238 | 313.6 | 953 | 164 | 207 | 213 | 553.4 | 349 | 513 | 237 | 471 | 435 | 231 | 387 | 180 | 249 | 59 | 373 | 694 | 625.6 | 189 | 472 | 339 | 205.8 | 107 | 375.2 | 675 | 263 | 847.8 | 460.6 | 482.6 | 333 | 930.8 | 220 | 707.6 | 692.6 | 293 | 645 | 1505.8 | 51 | 459.8 | 154 | 61 | 1025.4 | 2093 | 649 | 212 | 1041.8 | 4917 | 65.8 | 50 | 452.4 | 249 | 380 | 296 | 214 | 661
301 | 2378.4 | 2317 | 637 | 1287 | 3102 | 604.8 | 52 | 594.2 | 519.6 | 223.2 | 2897 | 51 | 345 | 256 | 2466 | 3124.4 | 384.4 | 1529 | 2960 | 296 | 1031.6 | 474 | 609.4 | 52 | 483 | 226 | 459 | 246 | 46 | 2907 | 318.8 | 355 | 1570 | 1422.6 | 196.4 | 263 | 3631 | 1139.4 | 226 | 230 | 161.8 | 489 | 957 | 176.2 | 357 | 49 | 721 | 270.4 | 489 | 639.4 | 2473 | 2349 | 742.6 | 3455.4 | 327 | 279.2 | 48 | 6506.2 | 290 | 726.8 | 248.2 | 424 | 422.4 | 338.8 | 188 | 154.6 | 195.4 | 221 | 609 | 602 | 357.6 | 822.2 | 261 | 1077.2 | 2393.4 | 189 | 3751.6 | 50 | 2447 | 632.8 | 479 | 3076 | 437.2 | 426.8 | 137 | 338.8 | 619 | 176 | 96.2 | 1422.6 | 86 | 3615 | 210 | 301 | 528 | 378 | 34 | 689.8 | 510 | 253 | 366 | 69.2 | 344.8 | 316 | 507.6 | 173 | 94 | 515 | 262 | 520 | 219 | 259 | 428.6 | 199 | 815 | 133.4 | 324 | 2302 | 6442.2 | 59 | 489 | 383 | 408 | 2218 | 366 | 6690.6 | 527.4 | 244 | 491 | 453.4 | 811.2 | 31 | 593 | 238 | 193 | 161 | 51 | 1117 | 2719 | 49 | 2443.6 | 61 | 238 | 278 | 386 | 164 | 183 | 78.6 | 388.2 | 349 | 521 | 237 | 388.2 | 435 | 213.8 | 387 | 721.2 | 272.8 | 59 | 373 | 786.2 | 667.2 | 189 | 484 | 232 | 210 | 107 | 400.6 | 503 | 516.6 | 777 | 568 | 493 | 321 | 1290.6 | 147.4 | 641.6 | 347 | 293 | 645 | 278 | 51 | 1144.2 | 154 | 59 | 622.8 | 2093 | 403 | 212 | 4537.6 | 4917 | 55 | 50 | 193 | 225.4 | 380 | 356 | 214 | 522.2
371.8 | 2505.8 | 1145.8 | 520.4 | 1272.4 | 2931 | 794.6 | 187.8 | 422 | 587.4 | 428.2 | 3487.4 | 51 | 366.6 | 1404 | 2494 | 3089 | 274 | 1432.6 | 2960 | 296 | 553.2 | 1757.6 | 798.8 | 52 | 483 | 245 | 483 | 268.8 | 210.8 | 2907 | 228 | 355 | 625.2 | 270 | 1320.8 | 272 | 3631 | 2437.6 | 226 | 927.6 | 363.2 | 465 | 207 | 163 | 251.4 | 49 | 721 | 314.6 | 489 | 629 | 2350 | 2349 | 1462 | 3696.4 | 327 | 422 | 48 | 5821.6 | 290 | 671.2 | 528 | 253.6 | 410 | 351.4 | 188 | 203 | 240 | 1598.6 | 609 | 473 | 410.8 | 829.2 | 261 | 2267 | 2423 | 189 | 2912 | 397 | 44 | 540.4 | 474.8 | 854.4 | 1666.4 | 278 | 137 | 394 | 619 | 176 | 116 | 1237 | 86 | 3555 | 1342.4 | 1527.4 | 476.8 | 378 | 34 | 426 | 391.8 | 253 | 366 | 53 | 274 | 323 | 460.6 | 57 | 186 | 499 | 262 | 1117.2 | 219 | 259 | 264.6 | 450.8 | 341 | 239.6 | 324 | 2302 | 1520.2 | 59 | 538.8 | 322.8 | 50 | 2305 | 396.6 | 243 | 492 | 317.2 | 491 | 243 | 672 | 31 | 533.2 | 1015.6 | 106.8 | 161 | 223.8 | 1069 | 2525 | 234 | 1809.8 | 61 | 446.2 | 191 | 386 | 53 | 183 | 45 | 48 | 419.8 | 526.6 | 234.8 | 899.4 | 418.8 | 188 | 347.4 | 2770 | 368 | 59 | 373 | 669.4 | 522 | 189 | 394 | 232 | 210 | 119.8 | 425 | 503 | 2705 | 777 | 516.8 | 430.6 | 1461 | 283.8 | 99 | 755.4 | 1509.8 | 293 | 568.8 | 294 | 51 | 1254 | 342 | 74.4 | 362 | 2093 | 344.4 | 138.8 | 5488.8 | 3795 | 73 | 50 | 44 | 160 | 386.6 | 368.4 | 214 | 404
301 | 2575 | 439 | 551.6 | 1214 | 2991 | 347.2 | 218.4 | 773.4 | 611 | 567 | 2787.2 | 51 | 378.2 | 759 | 1577.6 | 1533.2 | 274 | 1355 | 2801.6 | 320.6 | 348 | 656 | 313 | 52 | 483 | 273 | 519 | 277.2 | 252 | 2910.6 | 298.8 | 355 | 389 | 270 | 3760.8 | 320 | 3766.2 | 3269 | 217 | 733.8 | 484 | 440 | 600 | 163 | 652.4 | 49 | 721 | 431 | 300 | 477 | 2350 | 2349 | 1582.6 | 2132 | 327 | 1570.4 | 48 | 4902 | 513.2 | 627.2 | 1804 | 214 | 370 | 819.8 | 188 | 203 | 1429.8 | 181 | 609 | 455.6 | 835 | 551.2 | 261 | 2267 | 2448.4 | 189 | 2972 | 397 | 44 | 496.6 | 525.2 | 286 | 1353 | 272.8 | 137 | 482 | 487.2 | 176 | 236.4 | 1321 | 62 | 3555 | 352.6 | 277 | 729.8 | 366 | 34 | 340.8 | 361 | 253 | 386 | 93 | 254.4 | 323 | 460 | 57 | 186 | 487 | 145 | 703.4 | 219 | 130 | 165 | 474 | 341 | 236 | 265.2 | 1530.8 | 1509 | 59 | 436 | 370 | 50 | 2953.6 | 362.6 | 243 | 562.8 | 427 | 195 | 129 | 497.6 | 31 | 354 | 2170.2 | 693.8 | 241 | 278.2 | 1069 | 2252 | 234 | 640.8 | 61 | 312.6 | 168.6 | 262 | 53 | 183 | 45 | 48 | 349 | 707 | 1451.2 | 249 | 410 | 620.8 | 5550.4 | 2901.4 | 368 | 59 | 433 | 638 | 446.4 | 189 | 202 | 208 | 210 | 123 | 381 | 503 | 2705 | 833.4 | 440 | 316 | 2221 | 283.8 | 99 | 725 | 356 | 293 | 506.8 | 386 | 51 | 671.2 | 542.6 | 1167 | 387.8 | 1389.8 | 222 | 161 | 7903.2 | 1316.4 | 73 | 50 | 44 | 160 | 391 | 387 | 214 | 403.6
336.4 | 1781.8 | 439 | 647 | 1310 | 2991 | 226.8 | 391.6 | 2302 | 709 | 567 | 2843 | 51 | 470.8 | 1002 | 295 | 322.2 | 986.8 | 1375 | 2758.4 | 410 | 328 | 656 | 313 | 52 | 1992.6 | 273 | 483 | 315 | 252 | 2907 | 294.6 | 355 | 219 | 225.8 | 5407.6 | 293.6 | 1319.2 | 3381.8 | 217 | 469.6 | 484 | 445.6 | 993 | 163 | 2277.8 | 49 | 721 | 481 | 248.6 | 446.4 | 2055.4 | 2349 | 1663 | 2078 | 327 | 422 | 48 | 3166.6 | 513 | 607.8 | 568 | 214 | 370 | 2582.4 | 188 | 203 | 2223 | 181 | 474.6 | 302.6 | 250.2 | 292 | 261 | 2267 | 2105.2 | 189 | 511 | 397 | 44 | 462.4 | 570 | 234.4 | 1353 | 265 | 137 | 482 | 346 | 176 | 379 | 644.2 | 56 | 3555 | 347 | 626.6 | 925 | 363 | 34 | 338 | 361 | 253 | 386 | 53 | 161 | 335.8 | 440 | 149.8 | 418 | 550.6 | 184 | 328 | 235 | 121 | 165 | 544.8 | 325 | 236 | 177 | 429 | 1831.8 | 59 | 463.4 | 474 | 50 | 3428 | 217 | 2035.2 | 492 | 1285.4 | 185 | 53 | 532.4 | 31 | 354 | 2075 | 42 | 241 | 281 | 1069 | 2232 | 234 | 734 | 61 | 301.4 | 103 | 638.8 | 53 | 183 | 45 | 48 | 461.2 | 567 | 173 | 249 | 418 | 535.8 | 74.4 | 4069.8 | 368 | 59 | 473 | 907.8 | 756.2 | 189 | 202 | 1634 | 718.8 | 123 | 598 | 503 | 2824 | 647.2 | 486 | 316 | 2221 | 279 | 96.4 | 725 | 293 | 312.8 | 1666.4 | 417 | 440.6 | 492 | 349.8 | 1187 | 385.4 | 263 | 246 | 161 | 5536.4 | 117 | 73 | 226 | 44 | 292 | 391 | 507.8 | 203 | 285.2
549.4 | 592 | 457 | 647 | 1371.4 | 2991 | 242 | 518 | 2219.6 | 669 | 529.6 | 2843 | 232 | 490 | 206 | 472 | 285 | 831.4 | 1399 | 2753 | 1638 | 299.2 | 656 | 313 | 52 | 3968 | 427.4 | 459 | 1338.2 | 252 | 2907 | 339 | 355 | 219 | 49 | 2146 | 109 | 799 | 3486.4 | 217 | 364 | 484 | 397 | 329 | 299.4 | 3329 | 73 | 507.4 | 481 | 189 | 474.2 | 517 | 2461.8 | 2998.6 | 464.4 | 327 | 401.6 | 48 | 2757 | 513 | 410.4 | 568 | 214 | 251 | 2665.8 | 188 | 82 | 2223 | 181 | 441 | 239 | 165 | 292 | 261 | 3002.4 | 326 | 189 | 511 | 397 | 44 | 403 | 600.2 | 28 | 1353 | 265 | 137 | 482 | 326 | 75.2 | 994.6 | 193 | 56 | 4986.6 | 2351 | 998.6 | 517 | 259.8 | 34 | 338 | 313 | 58 | 386 | 53 | 161 | 294.6 | 414 | 139.2 | 395 | 617.6 | 184 | 328 | 259 | 236.8 | 165 | 474 | 321 | 236 | 177 | 504.2 | 1858.4 | 229.4 | 326.6 | 460 | 50 | 3438.4 | 217 | 3804.8 | 2116.8 | 2565.8 | 173 | 53 | 627 | 31 | 360.8 | 2118 | 34 | 241 | 281 | 1129 | 83 | 234 | 1689.6 | 239 | 377 | 277.8 | 372 | 53 | 305.4 | 180.2 | 48 | 655.6 | 597.8 | 172.6 | 278.6 | 469 | 536.2 | 54 | 2476.8 | 296.6 | 59 | 473 | 1162.4 | 1301 | 189 | 222 | 1989 | 183 | 123 | 662.2 | 503 | 3746.8 | 307 | 457 | 316 | 2221 | 856.2 | 138.2 | 609 | 646.2 | 326 | 2428.6 | 417 | 1522.6 | 448.8 | 276 | 1167 | 350 | 263 | 246 | 290 | 1291.2 | 167.8 | 73 | 371.6 | 44 | 325 | 638 | 496.6 | 203 | 276
502 | 4017 | 457 | 551.6 | 1393 | 2967 | 315.2 | 518 | 2199 | 661 | 256.8 | 2769.2 | 232 | 490 | 206 | 488.4 | 1256.4 | 479 | 1521.4 | 2753 | 3897.2 | 184 | 656 | 313 | 52 | 4003.4 | 466 | 459 | 2696 | 169.6 | 2914.8 | 607.8 | 538.2 | 219 | 1201.6 | 2284.4 | 109 | 824 | 1923 | 217 | 54 | 453.8 | 359 | 329 | 402 | 3616 | 49 | 445 | 848.8 | 795 | 467 | 417 | 2537 | 4825 | 73.8 | 327 | 320 | 48 | 2661 | 513 | 1502.2 | 219 | 1530.4 | 251 | 2586.6 | 357 | 200.4 | 2223 | 1582.6 | 3347.4 | 239 | 165 | 292 | 360.6 | 119 | 326 | 411.6 | 421 | 397 | 118.8 | 572.8 | 997 | 416 | 1353 | 273 | 137 | 482 | 326 | 165.2 | 439 | 193 | 1285.4 | 3678 | 2651 | 165 | 517 | 219 | 116.8 | 338 | 313 | 58 | 386 | 53 | 243.8 | 350 | 320 | 194 | 418 | 602 | 184 | 328 | 235 | 386 | 153 | 559.4 | 321 | 66 | 177 | 617 | 1563 | 272 | 254.2 | 188.6 | 50 | 3277 | 217 | 356 | 544.8 | 3028.4 | 173 | 53 | 627 | 31 | 371 | 2280 | 34 | 241 | 194.6 | 1169 | 83 | 123 | 1038.2 | 239 | 377 | 258 | 479.6 | 53 | 419.4 | 214 | 48 | 993.6 | 527 | 177 | 263 | 503 | 433 | 54 | 428 | 249 | 59 | 473 | 429 | 2204.8 | 189 | 202 | 1989 | 183 | 147 | 573.6 | 497.8 | 843.4 | 307 | 457 | 438 | 2229 | 267.4 | 183 | 630 | 390 | 207 | 2378.2 | 369 | 1582 | 381 | 194.8 | 1167 | 407.8 | 263 | 258 | 239 | 368 | 2488 | 73 | 408 | 44 | 393.4 | 664 | 506 | 364.6 | 276
671.8 | 4036.2 | 357.8 | 452.4 | 1498 | 2931 | 364 | 514.8 | 2141.8 | 661 | 145 | 2720 | 232 | 1178.8 | 365.2 | 582.8 | 2096 | 479 | 1552 | 189 | 3985.4 | 5623 | 474 | 313 | 52 | 3028.6 | 1642.6 | 459 | 2691.2 | 46 | 3125.4 | 1614.6 | 709.8 | 219 | 49 | 632.8 | 1714.6 | 737.8 | 701 | 52 | 54 | 333 | 359 | 369 | 402 | 3568 | 1379.4 | 404.8 | 605.6 | 193.4 | 467 | 417 | 2537 | 4455.8 | 57 | 327 | 1517.8 | 48 | 2661 | 666.6 | 330.4 | 266.6 | 2478.8 | 603.2 | 2128.6 | 384 | 702.6 | 1429.8 | 181 | 4074 | 239 | 117 | 292 | 427 | 119 | 326 | 263.2 | 361 | 1246.6 | 231 | 1284.4 | 2059.4 | 804 | 1293 | 269 | 241 | 504 | 414.2 | 278 | 1784.6 | 193 | 2093 | 2375.6 | 2223 | 165 | 517 | 361 | 172 | 338 | 313 | 58 | 386 | 53 | 176 | 358.2 | 329.6 | 194 | 394 | 509.6 | 137.2 | 202 | 219 | 378 | 105 | 634.4 | 321 | 1203.8 | 177 | 617 | 1553 | 272 | 426.8 | 206.8 | 50 | 3312.4 | 217 | 356 | 474 | 2712.4 | 173 | 196 | 4251.8 | 31 | 371 | 2280 | 34 | 128.8 | 65 | 1231.4 | 83 | 49 | 591.4 | 239 | 377 | 275.6 | 510 | 53 | 1548.4 | 328.4 | 48 | 2680.8 | 511.6 | 181 | 1481 | 452.4 | 433 | 54 | 320.6 | 270 | 233 | 473 | 494.6 | 2192 | 236.6 | 202 | 1979 | 183 | 231 | 1700.8 | 490 | 384.6 | 307 | 457 | 438 | 1881 | 250 | 282.4 | 1423.2 | 174 | 254 | 2328 | 233 | 1582 | 389 | 73 | 1425.4 | 377 | 209 | 296 | 239 | 396.2 | 3061 | 73 | 416 | 44 | 427 | 664 | 506 | 2116.6 | 276
883.6 | 4049 | 442 | 399 | 1476.8 | 3169.8 | 404 | 1665.6 | 2105.2 | 581 | 85.4 | 2720 | 232 | 268 | 433.8 | 626 | 2934.6 | 555 | 1552 | 189 | 4108.2 | 184 | 474 | 307 | 52 | 1560.6 | 514 | 476.8 | 2507 | 46 | 3163 | 2668 | 673 | 192.6 | 49 | 171 | 2128 | 665.2 | 663.4 | 52 | 54 | 345 | 351.2 | 419.4 | 472.8 | 3556 | 1712 | 684 | 216.4 | 200 | 467 | 1773 | 2537 | 3437 | 57 | 327 | 2351.8 | 48 | 2661 | 349 | 368 | 1496 | 2408 | 603.2 | 383 | 354 | 2289 | 300.4 | 181 | 4074 | 239 | 235.4 | 292 | 343.4 | 119 | 326 | 189 | 317.2 | 1974.2 | 2150.8 | 3002.6 | 2095 | 28 | 156 | 265 | 274 | 592 | 473 | 278 | 254 | 230.4 | 2093 | 3753.8 | 603.8 | 165 | 587.8 | 361 | 290 | 1416.8 | 313 | 58 | 386 | 53 | 211.4 | 463 | 752 | 194 | 254.8 | 401 | 202 | 202 | 219 | 2207.4 | 105 | 599 | 321 | 50 | 177 | 617 | 1325.2 | 272 | 638.6 | 715 | 408 | 3402.4 | 217 | 42 | 544.8 | 1625.6 | 173 | 3386 | 2555.4 | 31 | 371 | 316 | 34 | 54 | 2108.2 | 1241 | 125 | 49 | 643.4 | 527 | 369 | 466.2 | 258 | 53 | 3155 | 576.8 | 48 | 2592.6 | 435.4 | 205 | 223 | 418 | 389 | 54 | 249 | 300 | 246 | 645 | 905.6 | 3550.4 | 53 | 202 | 1979 | 183 | 183 | 3652 | 502 | 1860.2 | 323.8 | 403.8 | 438 | 611.6 | 218 | 340 | 1026.6 | 174 | 293.2 | 3482.6 | 202 | 1582 | 401 | 73 | 3138.6 | 377 | 279 | 1002.4 | 50 | 415 | 3061 | 73 | 236 | 44 | 831.2 | 664 | 380 | 3218 | 276
302.2 | 4059.4 | 1381.4 | 413.4 | 1416 | 661.8 | 553 | 167 | 2236.2 | 1285.4 | 164 | 2720 | 123.4 | 664.8 | 517 | 2106.2 | 3023 | 514.4 | 1552 | 189 | 2657.6 | 184 | 471 | 311 | 136.8 | 1636.4 | 508.8 | 488 | 2507 | 181.2 | 2633.8 | 2668 | 673 | 206 | 49 | 304.6 | 2131 | 734 | 513 | 52 | 54 | 384 | 346 | 463.8 | 444 | 1906.4 | 1792 | 470.8 | 222.4 | 229.8 | 431 | 417 | 2501.8 | 2172.2 | 289 | 222.6 | 2410 | 161.4 | 2661 | 349 | 1690 | 260 | 2443.4 | 458 | 247 | 354 | 3362.2 | 391 | 101 | 5655.6 | 239 | 268 | 292 | 258 | 119 | 331.6 | 202.2 | 211 | 3341.4 | 231 | 3186 | 1983.8 | 28 | 202 | 233 | 406 | 519 | 473 | 141.2 | 254 | 380 | 2093 | 3680 | 199 | 165 | 491.4 | 371.2 | 290 | 1438.4 | 313 | 58 | 386 | 53 | 607.4 | 419.8 | 2293.2 | 1137.2 | 255.4 | 471.8 | 194 | 192 | 219 | 533 | 105 | 705.2 | 321 | 50 | 177 | 617 | 288 | 186.8 | 185 | 1090.4 | 408 | 5248.4 | 217 | 42 | 963.6 | 6906.2 | 173 | 3397.2 | 772 | 31 | 371 | 302.4 | 34 | 54 | 2619 | 872.8 | 258.8 | 49 | 2690.6 | 420.2 | 337 | 826.4 | 226 | 53 | 3114.2 | 1391.4 | 48 | 2443 | 400 | 198 | 223 | 355 | 413.4 | 54 | 297 | 292 | 211.2 | 645 | 2492 | 3699.6 | 53 | 773.8 | 1269 | 183 | 159 | 3652 | 545 | 2837 | 331 | 226 | 397.2 | 2150 | 342.8 | 1554 | 630 | 174 | 352 | 2102.4 | 202 | 1502.8 | 450.6 | 73 | 2481.4 | 744.8 | 301.2 | 632.2 | 50 | 415 | 3143.4 | 73 | 275.2 | 44 | 1202.4 | 451.8 | 272.6 | 3016 | 360.8
473.8 | 637 | 949.2 | 468.6 | 852 | 277 | 1849 | 167 | 2413.2 | 799.6 | 104 | 2975.6 | 51 | 2372 | 402 | 2565.4 | 3034 | 464.4 | 1490.8 | 189 | 6389.6 | 184 | 286.6 | 383 | 158 | 1556 | 405 | 435.2 | 2775.8 | 215 | 575.4 | 2616.4 | 530.6 | 307.2 | 103 | 338 | 2461.8 | 734 | 509.8 | 52 | 54 | 424.2 | 346 | 385 | 412.8 | 1919.4 | 1912 | 268 | 268 | 349 | 490.8 | 417 | 2568 | 345.8 | 449 | 186 | 2410 | 237 | 2660.4 | 349 | 2566 | 212 | 2443.4 | 458 | 247 | 252.6 | 4918.2 | 391 | 73 | 3107 | 270.2 | 292.4 | 292 | 158.4 | 119 | 526.2 | 238.6 | 2376 | 3489 | 243 | 3186 | 1813.6 | 28 | 271 | 225 | 422.4 | 1623 | 473 | 955.6 | 262.4 | 380 | 870.8 | 3680 | 199 | 165 | 389 | 351.2 | 239.2 | 374 | 313 | 58 | 2704.4 | 789 | 217.4 | 453.8 | 2385 | 1373 | 394.2 | 401 | 229 | 192 | 227 | 221.4 | 105 | 835.2 | 220.2 | 628.4 | 171 | 429 | 204 | 59 | 185 | 354 | 408 | 4732 | 217 | 190 | 1403.2 | 194.8 | 173 | 3414 | 772 | 41 | 229 | 143 | 138 | 54 | 2619 | 416 | 1511.4 | 49 | 2011.4 | 360 | 337 | 94 | 226 | 141.8 | 2416.4 | 1331.6 | 132.8 | 2711.8 | 1844.2 | 167 | 223 | 297 | 575.2 | 1037.4 | 278.6 | 263.2 | 59 | 645 | 2586.2 | 2565 | 53 | 1189 | 1402.8 | 183 | 264 | 3652 | 676 | 2893.4 | 53 | 1495.6 | 336 | 2225.2 | 298.8 | 2328.2 | 630 | 174 | 533 | 560 | 202 | 1483 | 222 | 41 | 2481.4 | 577 | 394 | 370.2 | 50 | 415 | 1054.8 | 85 | 256 | 44 | 262 | 377 | 239 | 3151 | 482.2
217 | 619.6 | 422.6 | 1648.8 | 323 | 198.6 | 553 | 167 | 2624 | 345 | 84 | 1682.4 | 51 | 2372 | 322.4 | 2420.4 | 3047.6 | 450.6 | 1399 | 1300.8 | 439 | 184 | 379 | 341 | 158 | 391 | 358 | 516 | 404.6 | 215 | 521.6 | 2774 | 1674.6 | 2398 | 139 | 338 | 2296.4 | 651.2 | 497 | 52 | 54 | 537.4 | 416.8 | 397.8 | 342 | 2543.8 | 581.6 | 220 | 268 | 321 | 420 | 417 | 2568 | 275 | 410.6 | 610.4 | 2128.4 | 237 | 2682 | 1467.4 | 2566 | 193.4 | 2408 | 335.6 | 255 | 158 | 4853.4 | 391 | 79.4 | 2290.4 | 278 | 390 | 317.6 | 56 | 119 | 627 | 236 | 2376 | 3476 | 56 | 3294 | 4298.8 | 66.2 | 271 | 396.2 | 336 | 532 | 384.8 | 520.2 | 454.2 | 380 | 53.6 | 3580 | 199 | 213 | 530.6 | 240.8 | 196.8 | 522 | 302.6 | 58 | 3268 | 1213 | 141.8 | 465 | 2385 | 1373 | 186 | 348.8 | 229 | 329.2 | 219 | 221.4 | 105 | 534 | 195 | 50 | 167 | 429 | 88 | 59 | 185 | 320.2 | 408 | 4732 | 217 | 190 | 809.2 | 174 | 173 | 2285.8 | 2041 | 41 | 229 | 104 | 138 | 54 | 1086.6 | 424 | 462.8 | 49 | 2506.2 | 612.8 | 337 | 46 | 205 | 164 | 383.6 | 1450 | 1002.4 | 1727.8 | 400 | 270.4 | 2105.2 | 273 | 392 | 54 | 2269.8 | 263.6 | 59 | 645 | 2649 | 1659.4 | 53 | 1189 | 204 | 166 | 264 | 2351.2 | 565.2 | 2978 | 53 | 226 | 336 | 2271 | 298.8 | 2479.8 | 620.6 | 201.4 | 533 | 554.6 | 202 | 1514.6 | 222 | 41 | 3138.6 | 418 | 360 | 383 | 135.6 | 335 | 493.8 | 88 | 256 | 44 | 262 | 377 | 215 | 3175 | 540.2
89.8 | 550 | 349 | 2423.4 | 103 | 219.2 | 553 | 52 | 2624 | 345 | 57.6 | 180.8 | 130.2 | 2372 | 142.2 | 2363 | 2930 | 485.8 | 1262.6 | 318 | 512.6 | 1114.4 | 379 | 290.6 | 136.8 | 758.8 | 358 | 630 | 139 | 215 | 484 | 3081.8 | 2523 | 2381.6 | 162.4 | 269 | 1328.2 | 3023.6 | 608 | 86.8 | 54 | 626.6 | 3493.8 | 362.2 | 128 | 2363 | 397 | 220 | 231.4 | 249 | 420 | 393 | 2526.6 | 283.2 | 308.2 | 623.8 | 1883 | 237 | 2638.6 | 349 | 2506 | 1425 | 2386.8 | 260 | 241.6 | 50 | 2868.6 | 330.6 | 647.8 | 2143 | 931.4 | 202.8 | 458.4 | 1067 | 119 | 627 | 236 | 2411 | 3476 | 44 | 3203.4 | 4626 | 231 | 151 | 516 | 321.2 | 532 | 326 | 79 | 459 | 954.8 | 44 | 69 | 199 | 162.4 | 390.8 | 132.8 | 256.4 | 609.8 | 300 | 58 | 3264 | 1213 | 434.8 | 336.2 | 2385 | 1373 | 132.2 | 369.6 | 229 | 426.6 | 219 | 95 | 2793 | 972.6 | 195 | 153.2 | 285 | 429 | 88 | 105.2 | 185 | 185 | 408 | 2644 | 44 | 190 | 266 | 153 | 173 | 547.6 | 2742 | 180.4 | 229 | 200.8 | 213.2 | 54 | 65 | 392 | 418 | 49 | 2283.8 | 332 | 286.6 | 374 | 212 | 164 | 410 | 1483.6 | 631.2 | 2937 | 400 | 291.2 | 3914.2 | 273 | 2271.8 | 54 | 2782 | 312.6 | 59 | 516.6 | 2615.8 | 340.6 | 53 | 1357 | 204 | 262 | 264 | 422 | 561 | 1512.8 | 53 | 261.8 | 333.4 | 1886.4 | 436.8 | 2670 | 660.2 | 399.2 | 533 | 216 | 202 | 1505 | 222 | 41 | 1227 | 318 | 184 | 419 | 264 | 315 | 338.4 | 88 | 240 | 44 | 298 | 377 | 246.2 | 3203.8 | 516.8
221 | 550 | 274 | 2411 | 168.6 | 425.6 | 414 | 52 | 2602.4 | 567.2 | 51 | 172 | 150 | 2952 | 141.4 | 1189.2 | 2930 | 363 | 243 | 318 | 453 | 2538.8 | 331.8 | 297 | 74.6 | 552.8 | 358 | 630 | 187 | 79.8 | 484 | 3393 | 2520.8 | 2504 | 139 | 135.4 | 124 | 3496 | 598.4 | 226 | 54 | 1526 | 3481 | 207 | 198.8 | 2363 | 397 | 256 | 169 | 270.6 | 604.8 | 371 | 2361 | 672.4 | 385 | 434 | 3051.2 | 199.2 | 2561 | 349 | 2557.2 | 214 | 2474.4 | 260 | 383.8 | 50 | 1781.4 | 240 | 119.6 | 595 | 278 | 652.2 | 612 | 2597 | 119 | 627 | 178 | 2438.8 | 617.4 | 44 | 2842.8 | 3534 | 1383 | 59 | 802.4 | 333.8 | 532 | 326 | 79 | 1446.6 | 1218.4 | 44 | 49 | 199 | 152 | 529.6 | 107 | 1972.4 | 728.6 | 300 | 58 | 3264 | 1289 | 1026.8 | 224 | 416 | 1373 | 87 | 479 | 229 | 400 | 216.8 | 95 | 2859.4 | 2188.2 | 195 | 179 | 285 | 319 | 60 | 199.2 | 185 | 185 | 408 | 2122 | 44 | 190 | 266 | 927.4 | 264 | 526 | 3961.8 | 260 | 425 | 225 | 267.8 | 54 | 65 | 418.6 | 390.8 | 49 | 1806 | 1197.6 | 211 | 215 | 226 | 141.8 | 357.2 | 1558.8 | 260 | 2937 | 767.8 | 355.4 | 89.8 | 273 | 2966 | 91.6 | 2782 | 410.6 | 59 | 353 | 583 | 626.2 | 53 | 1459 | 231 | 67.6 | 291.4 | 1487.6 | 543 | 1024.4 | 53 | 400 | 347 | 492 | 422.6 | 1852.8 | 683 | 374.4 | 1563 | 58 | 202 | 1471 | 154.4 | 41 | 4513 | 434.8 | 117.4 | 545 | 264 | 337.4 | 256 | 88 | 240 | 44 | 266 | 377 | 247 | 3277.2 | 432
221 | 550 | 274 | 2105 | 182 | 472 | 401 | 52 | 2718 | 600 | 51 | 1442.8 | 275 | 238 | 164 | 478 | 2930 | 118 | 243 | 172.8 | 451.4 | 2654 | 60 | 367.4 | 165 | 354 | 346 | 131 | 187 | 2296 | 577.6 | 2817 | 2512 | 895.6 | 315.8 | 102 | 266.4 | 48 | 592 | 226 | 407.2 | 1120 | 196.8 | 1764 | 128 | 352.6 | 49 | 188 | 169 | 357 | 610 | 251 | 2361 | 2281.6 | 289 | 434 | 3014.6 | 48 | 1585.4 | 46 | 2574 | 349.8 | 2514 | 283.8 | 427 | 50 | 126 | 119 | 244.8 | 334 | 278 | 418 | 612 | 2597 | 132 | 339 | 33 | 2560.4 | 405 | 44 | 2775.8 | 3531.8 | 142.6 | 177.6 | 572.4 | 164 | 532 | 342 | 79 | 2105 | 1181 | 44 | 2853.8 | 54 | 152 | 382.6 | 36 | 2369 | 459 | 56 | 58 | 1415.6 | 1564 | 1430.8 | 204 | 308 | 1373 | 87 | 585.8 | 229 | 400 | 119.6 | 230.2 | 2959 | 2961 | 270.6 | 179 | 285 | 312.4 | 132.8 | 212 | 49 | 211 | 889.6 | 2165 | 44 | 168 | 266 | 2301.4 | 420 | 470.8 | 3048 | 258 | 464 | 225 | 257 | 54 | 65 | 341 | 461 | 49 | 1806 | 752.8 | 211 | 251 | 210 | 53 | 278 | 1478.8 | 375.2 | 2943.4 | 549.2 | 2338.4 | 184 | 273 | 2966 | 242 | 2782 | 517 | 59 | 423.8 | 488.8 | 664 | 53 | 1459 | 339 | 43 | 401 | 1732 | 371 | 2978 | 425.8 | 2256.2 | 363 | 50 | 770.8 | 498.4 | 2305.6 | 339 | 2999.4 | 58 | 202 | 1669.4 | 67 | 41 | 1247 | 464 | 49 | 587.6 | 264 | 422.4 | 117 | 88 | 240 | 146 | 258 | 377 | 260 | 3200 | 972.8
221 | 550 | 344.8 | 1311.8 | 182 | 477.4 | 401 | 52 | 2043 | 670.8 | 51 | 172 | 255.2 | 238 | 164 | 474 | 2954 | 188.8 | 246.2 | 252 | 1116.8 | 2654 | 60 | 373 | 165 | 354 | 374 | 55 | 187 | 2296 | 601 | 2841 | 1219.6 | 379.8 | 360 | 102 | 302 | 48 | 547.6 | 226 | 1036.6 | 714 | 126 | 1764 | 163.4 | 284.2 | 49 | 188.4 | 169 | 357 | 645.4 | 237 | 2361 | 3030.8 | 345 | 434 | 3022.4 | 48 | 255.6 | 46 | 2769.2 | 499.6 | 2881.8 | 375 | 443 | 50 | 222.8 | 119 | 57 | 338.8 | 261.6 | 1202 | 535.2 | 2087 | 132 | 728.4 | 33 | 1454 | 405 | 44 | 2743 | 847.8 | 28 | 213 | 348.4 | 172 | 394 | 306.8 | 79 | 2037.2 | 1181 | 56 | 3555 | 54 | 239.2 | 348 | 204 | 2369 | 469.8 | 174.2 | 214 | 2716 | 1639.6 | 453 | 204 | 340 | 429.8 | 87 | 479 | 346 | 361.6 | 88.8 | 264 | 947.8 | 3031.8 | 321 | 189.4 | 452.6 | 286 | 200 | 212 | 49 | 195 | 2724 | 2337 | 153.2 | 168 | 266 | 2492 | 420 | 923.2 | 3077 | 106.8 | 464 | 233 | 257 | 54 | 53.8 | 341 | 509.6 | 49 | 1798.2 | 983.6 | 211 | 251 | 210 | 53 | 283.2 | 1481 | 240 | 2969 | 314 | 2318 | 191 | 321 | 2974.8 | 242 | 721.6 | 517 | 59 | 353 | 426 | 1435.4 | 53 | 1351.2 | 330 | 43 | 401 | 1725 | 328 | 2978 | 489 | 3507 | 363 | 50 | 1248.6 | 490 | 1707.6 | 409.8 | 3771 | 58 | 202 | 1767 | 67 | 63.6 | 259 | 464 | 49 | 728 | 361.2 | 1032 | 117 | 88 | 240 | 214 | 266 | 377 | 180 | 3168 | 265
188.2 | 1274.6 | 274 | 122 | 242.8 | 481 | 426.8 | 52 | 371.6 | 564.8 | 51 | 222.6 | 176 | 238 | 141.4 | 470 | 2960 | 118 | 372 | 252 | 416 | 1737.6 | 349 | 751.8 | 165 | 429 | 382.6 | 55 | 67 | 345.4 | 735.8 | 2791.2 | 443.8 | 351 | 360 | 119.4 | 321.8 | 48 | 3030.8 | 226 | 2451 | 487.2 | 215.8 | 1687.8 | 1029.4 | 1014.4 | 51.6 | 194 | 169 | 430.2 | 645.4 | 237 | 2361 | 3454.8 | 368.2 | 296.6 | 3092 | 50.4 | 62 | 46 | 2824 | 504 | 2785.8 | 379 | 447 | 50 | 368 | 119 | 57 | 346 | 264.6 | 1274.4 | 484 | 53.6 | 132 | 1117.8 | 33 | 618 | 405 | 44 | 2751 | 511.8 | 81.6 | 213 | 394.4 | 274.8 | 648.4 | 53 | 79 | 2025.6 | 1201.4 | 157.4 | 3604.2 | 54 | 364 | 737.6 | 246 | 2369 | 288 | 497 | 253 | 3295.6 | 880 | 940.6 | 204 | 352 | 1409 | 87 | 573.4 | 586 | 208 | 172 | 264 | 431 | 2973 | 321 | 192 | 1241 | 356.8 | 200 | 212 | 49 | 195 | 2701 | 2337 | 226 | 442 | 206 | 2499.8 | 420 | 764.2 | 2674.2 | 71 | 467 | 225 | 257 | 54 | 51 | 321.8 | 392 | 49 | 1793 | 1430 | 211 | 75 | 215 | 53 | 576.6 | 1447.4 | 264 | 2621 | 314 | 2388.8 | 302.2 | 393 | 2977 | 242 | 192 | 421.8 | 59 | 353 | 419.4 | 2609 | 53 | 1382 | 324 | 64 | 397.8 | 1604.2 | 328 | 2978 | 489 | 3471.2 | 357.4 | 50 | 297 | 279 | 1611 | 302.4 | 2628 | 58 | 202 | 1506.4 | 93.8 | 357 | 271 | 564 | 49 | 728 | 212 | 2985 | 187.8 | 124 | 246.4 | 214 | 298 | 457 | 160 | 3282.2 | 265
57 | 976.8 | 418 | 122 | 334 | 344.2 | 583 | 115.2 | 312.4 | 460.6 | 2521 | 369 | 176 | 322 | 51 | 470 | 2960 | 188.8 | 381 | 252 | 486.8 | 2244.6 | 458.2 | 567.6 | 165 | 429 | 369.2 | 55 | 486.6 | 469 | 769 | 2628 | 501 | 155 | 360 | 130.2 | 2232 | 48 | 6745.2 | 86.8 | 2556.6 | 440 | 221 | 1135.4 | 2617.6 | 8406.4 | 451.2 | 114.8 | 169 | 743.8 | 572 | 307.8 | 2716.4 | 2566 | 368.2 | 205 | 3092 | 48 | 62 | 78.8 | 2822.2 | 504 | 2479.8 | 379 | 339 | 50 | 2663.2 | 119 | 68.2 | 346 | 347 | 1212.8 | 330.4 | 58 | 132 | 339 | 33 | 618 | 861 | 44 | 2749.2 | 2383 | 162 | 213 | 222 | 400.8 | 381 | 53 | 79 | 1007.4 | 1309.6 | 213 | 3678 | 54 | 364 | 741.2 | 246 | 1049.6 | 323.4 | 497 | 253 | 5614 | 340 | 119 | 160.8 | 316 | 194 | 196.6 | 897.4 | 712 | 208 | 172 | 264 | 420 | 3088.2 | 321 | 192 | 1241 | 441 | 212 | 223.2 | 49 | 568 | 2701 | 2326.6 | 226 | 391.6 | 191 | 1683.2 | 420 | 569 | 804 | 690.2 | 389.4 | 1487.4 | 257 | 54 | 226.2 | 217 | 277.4 | 49 | 771.4 | 1418 | 211 | 135.6 | 231 | 53 | 3039.4 | 1313 | 86.4 | 2621 | 334 | 2318 | 345.4 | 371 | 1935.6 | 242 | 192 | 431.4 | 59 | 423.8 | 415 | 2569.4 | 53 | 356 | 297 | 148 | 385 | 1607 | 1011.4 | 2516.6 | 489 | 3661.6 | 474.4 | 50 | 297 | 279 | 1611 | 160.2 | 2628 | 58 | 275.2 | 464 | 201 | 357 | 2140 | 481.6 | 49 | 554 | 278.6 | 2322.2 | 117 | 276 | 256 | 214 | 305.2 | 756 | 135.2 | 3046.2 | 265
57 | 543 | 457 | 122 | 334 | 372 | 607 | 245.4 | 313 | 595.8 | 2521 | 369 | 176 | 352 | 51 | 550 | 2960 | 650 | 427.4 | 212.4 | 408.8 | 2732.2 | 599.4 | 338 | 165 | 429 | 360 | 55 | 197 | 413.8 | 707 | 2628 | 501 | 218 | 271.6 | 138.2 | 2160.8 | 48 | 7361.2 | 52 | 2627 | 440 | 221 | 1461.8 | 2464.2 | 2152.8 | 848 | 254 | 231.4 | 423.8 | 589.8 | 261 | 3000.8 | 2566 | 698.4 | 205 | 2820 | 48 | 138.8 | 210 | 2778.2 | 492.2 | 1044.6 | 307.6 | 260.2 | 50 | 3179.8 | 119 | 145 | 211.6 | 367 | 1173.6 | 292 | 248 | 585.6 | 339 | 33 | 618 | 1532 | 44 | 2742 | 3695 | 162 | 77 | 222 | 699.6 | 437.2 | 53 | 79 | 281.2 | 1362 | 185.2 | 873.2 | 54 | 1197.6 | 436.4 | 36 | 224 | 323.4 | 339.4 | 253 | 3255 | 179 | 119 | 96 | 320.8 | 194 | 224 | 651.8 | 712 | 208 | 172 | 240.2 | 254 | 3707 | 321 | 140.4 | 1358.6 | 452.8 | 560.4 | 353.8 | 185 | 941 | 2701 | 2324 | 80.4 | 322 | 217.4 | 1233.6 | 218 | 263 | 655 | 380.6 | 255 | 231.8 | 257 | 54 | 381 | 177 | 201 | 160 | 524.8 | 1418 | 275.8 | 171.2 | 222.6 | 53 | 2302.6 | 1313 | 48 | 2621 | 414 | 731.6 | 419 | 953.4 | 528 | 419.4 | 197.4 | 325 | 59 | 357.4 | 415 | 2480 | 53 | 336 | 189 | 148 | 451.6 | 2685.6 | 328 | 537 | 394.2 | 1647.8 | 470.4 | 50 | 297 | 358.6 | 1746.6 | 223.8 | 2628 | 58 | 561.4 | 464 | 201 | 357 | 2849.8 | 358 | 49 | 543.4 | 323 | 3509.8 | 152.4 | 2259 | 256 | 180 | 310 | 1916 | 205.8 | 3016 | 1277.8
57 | 3318.4 | 336.2 | 315.8 | 334 | 1619.4 | 569 | 387 | 1014.8 | 595.2 | 2664 | 2799 | 179.2 | 352 | 51 | 690 | 1345.6 | 231 | 329 | 54 | 455 | 2732.2 | 553.8 | 326 | 165 | 355 | 752.2 | 55 | 559.4 | 385.8 | 685.8 | 1628.4 | 607.8 | 218 | 139 | 182.8 | 2054 | 48 | 6930.6 | 52 | 2627 | 440 | 489.8 | 1624.2 | 2419 | 2164 | 100 | 326.6 | 273 | 599.8 | 779.4 | 244 | 2390 | 4463.2 | 1017.8 | 205 | 1627.6 | 48 | 200 | 210 | 2748.2 | 465.8 | 120.2 | 282.2 | 247 | 50 | 2951 | 119 | 145 | 178 | 561 | 1192.8 | 375.6 | 248 | 895 | 339 | 33 | 475.2 | 1532 | 44 | 2242.2 | 3650.2 | 162 | 50 | 222 | 380.2 | 408 | 53 | 79 | 206 | 1393.8 | 74 | 272 | 54 | 780.8 | 832.4 | 36 | 224 | 288 | 300 | 220.6 | 3255 | 179 | 1426.4 | 70.4 | 344.8 | 194 | 224 | 389.4 | 547 | 68 | 133.6 | 220 | 241 | 3182 | 2217 | 75 | 1388 | 389.4 | 2094 | 439 | 185 | 294 | 2701 | 2263 | 44 | 326 | 224 | 450 | 1585.4 | 263 | 1388.4 | 71 | 255 | 242 | 285 | 54 | 381 | 114.6 | 201 | 234 | 523 | 1418 | 392 | 233.4 | 217 | 53 | 2242 | 1313 | 48 | 2621 | 314 | 738.8 | 245 | 3323 | 724 | 728.6 | 195 | 339.4 | 59 | 419.4 | 415 | 2480 | 53 | 336 | 189 | 148 | 504 | 3742 | 352 | 501 | 331 | 397 | 446 | 50 | 297 | 268 | 1722 | 153 | 2628 | 58 | 2668.4 | 464 | 584.6 | 289.2 | 304.8 | 358 | 49 | 405 | 225.8 | 3549 | 152.4 | 4523 | 1044.8 | 44 | 406.2 | 1897 | 409.4 | 1256.8 | 2458
270 | 4003.4 | 376.8 | 443 | 257 | 465 | 599 | 387 | 3801.4 | 243 | 2862 | 4069.8 | 192 | 352 | 51 | 829 | 424.4 | 231 | 450.6 | 54 | 834.8 | 2607 | 531 | 326 | 1171.8 | 1409.8 | 1239.4 | 55 | 950.8 | 394.8 | 601 | 233.8 | 607.6 | 218 | 103 | 112 | 2042 | 82.4 | 5837.8 | 52 | 1744 | 37 | 432.2 | 1673 | 69 | 2164 | 100 | 380.6 | 424 | 863 | 311 | 314.8 | 2453.8 | 5728 | 175 | 205 | 1558 | 113.4 | 279.8 | 210 | 2634 | 533 | 50 | 371 | 296 | 50 | 2863 | 189.8 | 85 | 186 | 1402.2 | 1190 | 500 | 248 | 119 | 339 | 33 | 410 | 1532 | 193.6 | 243 | 3583 | 135.8 | 50 | 222 | 358 | 408 | 53 | 79 | 86 | 1521 | 44 | 1601 | 199 | 366.6 | 2441.6 | 36 | 224 | 457.8 | 300 | 172 | 2675.4 | 179 | 192 | 122.8 | 373 | 206 | 361.6 | 295 | 630 | 68 | 108 | 220 | 189 | 3282 | 2691 | 123 | 1388 | 396 | 2028 | 439 | 185 | 1413 | 3587.8 | 2214 | 44 | 326 | 1868 | 476.4 | 227 | 343 | 1034 | 119 | 241.4 | 234 | 913.8 | 54 | 381 | 105 | 201 | 234 | 1805 | 1429.2 | 380 | 380.6 | 217 | 53 | 2242 | 1233.6 | 48 | 2621 | 314 | 538.8 | 245 | 3335 | 724 | 149 | 2248.6 | 386 | 59 | 1766.8 | 426 | 2468 | 53 | 336 | 1387.8 | 85 | 516 | 5111.6 | 358 | 1885.2 | 331 | 397 | 446 | 50 | 297 | 286 | 1722 | 219.8 | 2628 | 58 | 2552 | 500.6 | 968.2 | 122.2 | 372 | 363.6 | 144.4 | 405 | 161 | 3460.2 | 117 | 4523 | 1259.4 | 133.4 | 399 | 1864 | 487 | 205.2 | 2458
270 | 3957.6 | 306 | 443 | 155 | 465 | 481.4 | 323.8 | 3633.2 | 195 | 2862 | 2652.6 | 228.2 | 246.4 | 51 | 805 | 542 | 231 | 484 | 54 | 573.8 | 2607 | 561.2 | 326 | 165 | 806.4 | 538.4 | 55 | 301.6 | 216 | 597.2 | 260 | 560 | 218 | 73.8 | 147.4 | 142 | 313 | 2741.4 | 52 | 893 | 37 | 54 | 1713 | 250 | 2164 | 100 | 784.6 | 424 | 800.6 | 311 | 244 | 2638.8 | 5809.6 | 175 | 214.6 | 1556 | 1251.4 | 271.8 | 210 | 1296 | 533 | 50 | 453.8 | 374 | 50 | 699.8 | 119 | 85 | 218 | 4729.4 | 1190 | 440 | 462 | 189.8 | 333.4 | 33 | 398 | 1532 | 231 | 243 | 1576.6 | 165 | 142 | 222 | 527.8 | 408 | 200 | 79 | 86 | 1581.4 | 44 | 3680 | 199 | 377 | 2834 | 36 | 129.6 | 669.6 | 300 | 172 | 357 | 179 | 244 | 207 | 1949.4 | 206 | 2043.6 | 557.6 | 440 | 68 | 108 | 222.8 | 258.6 | 3255 | 2691 | 111 | 1173.2 | 613.4 | 2028 | 439 | 321.8 | 294 | 4918 | 2214 | 44 | 326 | 296 | 510 | 227 | 351.8 | 880 | 131 | 363.6 | 232 | 300 | 54 | 246.6 | 105 | 201 | 234 | 2474.6 | 1446 | 657.6 | 291 | 313 | 53 | 2239.2 | 237 | 48 | 2621 | 290 | 312 | 245 | 3343.2 | 724 | 157.8 | 2756 | 1591.8 | 93.8 | 1352.4 | 410.4 | 302 | 53 | 374 | 273 | 43 | 516 | 7067 | 1535 | 501 | 331 | 397 | 598.8 | 50 | 297 | 298 | 1566 | 656 | 2628 | 184.4 | 2552 | 647 | 201 | 41 | 372 | 372 | 208 | 5826 | 50 | 2451.4 | 187.8 | 4523 | 2740.2 | 193 | 351 | 1772.2 | 493.4 | 406.8 | 2426
270 | 4246.6 | 1455 | 379.4 | 155 | 1004.2 | 493 | 229 | 3576 | 195 | 2862 | 672 | 373 | 355.6 | 67 | 1277 | 542 | 349 | 484 | 54 | 335 | 1651.8 | 460 | 326 | 165 | 2748.6 | 651 | 424 | 415 | 354.8 | 600.6 | 239.8 | 544.6 | 247 | 80 | 147.4 | 142 | 380.6 | 1398 | 503 | 333 | 37 | 54 | 1708.4 | 255.2 | 126 | 746.6 | 478.6 | 424 | 782.2 | 411 | 314.8 | 2578 | 7324.8 | 149.4 | 225.4 | 1609.2 | 157 | 199 | 78.8 | 404 | 567 | 50 | 578 | 374 | 323 | 189.4 | 275.4 | 109 | 510 | 4807.2 | 1190 | 616.2 | 420 | 119 | 325 | 38.8 | 380 | 1532 | 287.8 | 411.4 | 2245.4 | 2942 | 165 | 222 | 739.6 | 1776 | 200 | 79 | 86 | 1702.2 | 44 | 3708 | 250.2 | 377 | 2838 | 36 | 228.4 | 456 | 275.2 | 172 | 907.4 | 200.6 | 244 | 357 | 2467.6 | 206 | 444.4 | 1608 | 233 | 128 | 408 | 1600.2 | 305 | 3123 | 2698.2 | 63 | 255.2 | 2350.6 | 78 | 396.4 | 350.4 | 1280 | 4945.6 | 2174.6 | 44 | 344.6 | 1485.8 | 363.6 | 227 | 349 | 880 | 131 | 363.6 | 135.2 | 457 | 466 | 1206 | 165 | 501.6 | 231 | 374.2 | 1435 | 380 | 206.2 | 377 | 337 | 2947.2 | 225 | 48 | 2621 | 274 | 252 | 41 | 2813.6 | 614 | 160 | 2756 | 2487 | 246 | 1239 | 394 | 302 | 53 | 406 | 329 | 43 | 405 | 5638.8 | 1535 | 493.2 | 331 | 201 | 637 | 50 | 297 | 298 | 1527 | 108.4 | 2628 | 216 | 2695.6 | 647 | 201 | 41 | 372 | 372 | 208 | 342 | 50 | 2340 | 256 | 2932 | 4203.4 | 193 | 315.4 | 3174.4 | 475 | 437 | 342.6
270 | 1183 | 554.4 | 186.8 | 155 | 465 | 469 | 87.4 | 2902.8 | 195 | 2793.8 | 186 | 385.8 | 1565.8 | 127.8 | 3571 | 542 | 192 | 484 | 54 | 233.8 | 219 | 460 | 324 | 434.2 | 2719 | 606 | 440 | 415 | 1215.4 | 558 | 235 | 359.2 | 207 | 80 | 112 | 154 | 482 | 451 | 503 | 333 | 37 | 54 | 774 | 1077.8 | 142 | 194 | 211 | 403.2 | 780 | 411 | 244 | 2598 | 4209.8 | 200.6 | 256.4 | 1136.4 | 346 | 207 | 46 | 404 | 525.4 | 50 | 576.2 | 374 | 323 | 311 | 275.4 | 136.6 | 266 | 4802.4 | 1190 | 2682.6 | 224 | 189.8 | 325 | 62 | 380 | 1551.2 | 373 | 556 | 3583 | 2942 | 165 | 222 | 267.6 | 2118 | 200 | 283.6 | 86 | 1521 | 44 | 3720 | 327 | 377 | 2838 | 36 | 260 | 487.2 | 176 | 80.8 | 3730.6 | 206 | 244 | 661.6 | 2458.8 | 271 | 396 | 1608 | 239 | 168 | 108 | 72.4 | 305 | 2972 | 1719.8 | 63 | 167 | 3450.6 | 664.2 | 234.8 | 342 | 1469.8 | 5056 | 2122 | 44 | 357 | 2279 | 346 | 227 | 349 | 866.4 | 131 | 238 | 702 | 527 | 387.8 | 60.6 | 365 | 1450 | 83 | 341 | 1363.6 | 198 | 79 | 377 | 337 | 4026 | 225 | 48 | 1692.2 | 366 | 252 | 41 | 570 | 462 | 104.6 | 2935 | 2511 | 246 | 1239 | 649 | 302 | 53 | 290 | 329 | 53.2 | 484.8 | 4756 | 1535 | 488 | 338.8 | 201 | 637 | 50 | 297 | 298 | 1526.8 | 218 | 2628 | 216 | 868.8 | 647 | 455.4 | 41 | 372 | 397.6 | 383 | 330 | 201.2 | 2363 | 256 | 2562 | 1261 | 193 | 262 | 3822.6 | 291 | 299.4 | 469
175 | 1183 | 2193.6 | 122 | 155 | 465 | 469 | 52 | 203.2 | 222.8 | 2521 | 186 | 405 | 2359 | 219 | 3391.4 | 3320 | 155 | 452.8 | 305.6 | 274.2 | 219 | 460 | 316 | 355 | 34 | 2733 | 440 | 415 | 800.2 | 535.6 | 254.8 | 352 | 197 | 80 | 182.8 | 166 | 410.4 | 331 | 503 | 334.8 | 37 | 54 | 270 | 866.6 | 134 | 272 | 48 | 210.6 | 628.8 | 45 | 244 | 2590.8 | 2933 | 399 | 358 | 439.8 | 346 | 195 | 46 | 404 | 359 | 50 | 569 | 486 | 185 | 381.8 | 360.8 | 131 | 278 | 4368.6 | 1220 | 2673.2 | 239 | 119 | 406 | 137.4 | 395.8 | 50 | 298.2 | 625.8 | 3583 | 28 | 142 | 222 | 329.8 | 2118 | 200 | 488.2 | 197.2 | 849 | 44 | 2292.6 | 997.2 | 377 | 2849 | 36 | 254 | 480 | 176 | 153 | 4825.4 | 206 | 340.4 | 300.8 | 2340 | 387 | 3074.2 | 1608 | 224.2 | 158.4 | 84 | 191 | 305 | 2872 | 928.2 | 63 | 167 | 3808.8 | 88 | 237 | 342 | 1465 | 4169.2 | 2612.4 | 44 | 480 | 2279 | 433.2 | 227 | 844.8 | 620.8 | 163 | 238 | 111 | 451.8 | 452 | 63 | 222.2 | 1555 | 83 | 448 | 1316 | 138 | 79 | 377 | 53 | 4066.8 | 123.6 | 48 | 122 | 380.6 | 116 | 41 | 570 | 462 | 164 | 886.2 | 2397.4 | 176.4 | 1239 | 776 | 190 | 53 | 274.4 | 329 | 60 | 538 | 3455.2 | 1535 | 488 | 507.2 | 201 | 629 | 50 | 432.6 | 298 | 1522 | 218 | 2628 | 216 | 414 | 51 | 514.6 | 41 | 372 | 404 | 286.6 | 206 | 281.8 | 2363 | 623.8 | 1215.6 | 1297.4 | 103.6 | 262 | 2513 | 245 | 476.8 | 469
221 | 4296 | 2580 | 122 | 155 | 365.8 | 381.4 | 52 | 304 | 266 | 2629 | 186 | 405 | 2368.6 | 219 | 3381 | 5174 | 174 | 365.8 | 287 | 3085.8 | 219 | 341 | 316 | 335.4 | 34 | 2619 | 440 | 412.4 | 413.6 | 532 | 371.8 | 512 | 333 | 80 | 112 | 202 | 217 | 301 | 503 | 342 | 68.2 | 54 | 266.8 | 481.4 | 102 | 280 | 48 | 1386.4 | 969.6 | 45 | 512.8 | 2566 | 2917 | 439 | 358 | 369 | 346 | 189 | 46 | 404 | 1595 | 50 | 569 | 350 | 185 | 368.6 | 461.8 | 131 | 242 | 2791 | 1204 | 2554 | 73 | 138.2 | 1702.2 | 207 | 417.4 | 50 | 186 | 638.8 | 3701.4 | 28 | 50 | 222 | 322 | 3237 | 53 | 79 | 206.2 | 405 | 44 | 189 | 298 | 377 | 2849 | 36 | 254 | 210.8 | 185 | 134 | 4821.8 | 206 | 372 | 377.6 | 1306 | 387 | 2971 | 2955.6 | 202 | 244.8 | 68 | 191 | 365 | 1181.8 | 497.8 | 68.4 | 167 | 3599.4 | 88 | 259 | 273.6 | 1501 | 2839 | 2390.6 | 44 | 568.8 | 2279 | 446 | 227 | 1197.8 | 559 | 203 | 238 | 306 | 412.2 | 433 | 63 | 400 | 1555 | 431 | 448 | 1316 | 48 | 79 | 295 | 53 | 4230 | 56 | 1161.6 | 122 | 325 | 116 | 942.2 | 541 | 462 | 164 | 374 | 1570.4 | 72 | 1268.6 | 882.8 | 159 | 53 | 586.6 | 329 | 60 | 538 | 636.4 | 1535 | 548 | 548 | 210.6 | 520.6 | 50 | 523 | 424.6 | 1536 | 261.2 | 1598 | 89.6 | 1681.8 | 51 | 401.8 | 41 | 372 | 404 | 221.2 | 242 | 453 | 2463 | 410.8 | 358 | 654.2 | 44 | 262 | 2525 | 247.4 | 1444 | 447.8
221 | 4090.8 | 2580 | 122 | 155 | 336.2 | 290 | 52 | 336 | 266 | 2656 | 186 | 87.2 | 2436 | 219 | 3457 | 5174 | 250 | 373 | 287 | 5452.6 | 219 | 329 | 316 | 399 | 223 | 2503.2 | 444 | 215.6 | 222.8 | 532 | 523 | 512 | 367 | 80 | 145.4 | 323 | 217 | 301 | 338 | 342 | 193 | 54 | 254 | 409 | 102 | 240 | 48 | 169 | 1348.2 | 45 | 512.2 | 2457 | 837.4 | 796 | 587 | 367.4 | 346 | 185 | 46 | 404 | 255 | 50 | 251 | 350 | 50 | 545.6 | 391 | 131 | 243.2 | 1523.8 | 1008 | 2477.2 | 73 | 807.8 | 566.2 | 207 | 398 | 50 | 129.2 | 556 | 1694.6 | 28 | 50 | 446 | 291 | 2133 | 53 | 50 | 482.4 | 438.6 | 44 | 1591.4 | 195.6 | 377 | 2896 | 36 | 143.6 | 212.4 | 185 | 58 | 4828 | 206 | 438.6 | 723.6 | 543 | 411 | 7790.8 | 3972.8 | 202 | 268 | 68 | 191 | 377 | 99 | 435.8 | 348 | 167 | 3190 | 214 | 303 | 122.2 | 1515 | 2444.8 | 2148 | 44 | 676 | 1485.8 | 410 | 1585.4 | 577.4 | 408.4 | 191 | 238 | 306 | 329 | 507.8 | 63 | 280 | 1555 | 257 | 361.2 | 1316 | 48 | 439.2 | 231 | 53 | 3431.6 | 205.4 | 48 | 192.8 | 325 | 116 | 577 | 492.2 | 462 | 164 | 374 | 327.4 | 72 | 350 | 896.8 | 184.6 | 53 | 460.4 | 508.4 | 76.8 | 1920.4 | 410.6 | 1524.6 | 548 | 548 | 660.2 | 289 | 50 | 277 | 619.4 | 1314 | 290 | 53 | 58 | 384.4 | 130.2 | 329 | 41 | 3658 | 404 | 230 | 1012.4 | 264 | 2440.6 | 184 | 358 | 457 | 44 | 1658.2 | 2513 | 257 | 1503.8 | 298.2
221 | 3962 | 2698 | 122 | 155 | 430.2 | 290 | 52 | 336 | 266 | 2668 | 206 | 51 | 1539.6 | 271.2 | 3394 | 4631.8 | 250 | 519 | 287 | 5581 | 224.6 | 283 | 316 | 422.2 | 223 | 2426 | 440 | 226 | 189 | 1586.4 | 509.4 | 573.6 | 400 | 80 | 646.8 | 326 | 48 | 309 | 298.8 | 342 | 193 | 54 | 254 | 281 | 102 | 651.6 | 48 | 163.6 | 612 | 45 | 172 | 2585 | 1576 | 1162 | 568.4 | 367.4 | 173.2 | 1262.6 | 46 | 488.8 | 222.4 | 50 | 251 | 350 | 50 | 488.2 | 391 | 1065.4 | 2029.6 | 718 | 354.4 | 372 | 73 | 1195.2 | 695 | 207 | 398 | 50 | 44 | 351 | 357 | 28 | 50 | 609 | 214 | 1449 | 53 | 50 | 242.4 | 461 | 44 | 3695 | 170 | 377 | 2938.4 | 36 | 116 | 220 | 185 | 58 | 4491.4 | 206 | 550.4 | 442 | 451 | 447 | 835.4 | 3746.4 | 202 | 460 | 167.6 | 667.2 | 799.6 | 99 | 306 | 406.6 | 167 | 2642.4 | 298 | 237 | 49 | 1515 | 408 | 2148 | 44 | 664 | 296 | 391 | 227 | 720 | 533.4 | 191 | 238 | 306 | 365 | 534.4 | 63 | 280 | 1513 | 83 | 231 | 664.4 | 48 | 799.4 | 239.2 | 164 | 2300 | 235 | 317.6 | 122 | 1698.4 | 116 | 163 | 537 | 462 | 164 | 195 | 281 | 72 | 350 | 1760.8 | 191 | 53 | 2075.2 | 1334 | 144 | 2826 | 439 | 1028.4 | 548 | 512 | 1331 | 386.6 | 50 | 277 | 668.4 | 856.6 | 2306 | 53 | 58 | 266 | 150 | 262.2 | 41 | 458.8 | 404 | 125 | 639.2 | 264 | 552 | 172 | 358 | 384.2 | 44 | 1636.6 | 2513 | 167 | 1599 | 201
188.2 | 3325 | 2698 | 192.8 | 260 | 498.6 | 290 | 52 | 340.8 | 179.6 | 2690.8 | 272 | 51 | 324 | 180 | 3464.8 | 2463 | 141 | 572.6 | 287 | 5581 | 233 | 253 | 310.4 | 468.6 | 223 | 269 | 478 | 226 | 131.8 | 3165.2 | 422.4 | 630 | 376.8 | 80 | 433.8 | 420.4 | 48 | 378.6 | 264 | 378 | 193 | 54 | 254 | 303 | 102 | 2322 | 48 | 160 | 494 | 45 | 172 | 2585 | 244 | 1484.8 | 556 | 272 | 54 | 185 | 46 | 510 | 218 | 50 | 5550.8 | 436.4 | 50 | 391 | 638 | 598.2 | 3950.2 | 708.4 | 387 | 372 | 73 | 47 | 408 | 201.2 | 1262 | 50 | 44 | 260.4 | 428.2 | 28 | 50 | 598.6 | 82 | 285 | 53 | 212.6 | 383.2 | 461 | 44 | 3695 | 170 | 377 | 2966 | 36 | 116 | 220 | 187.6 | 136 | 2905 | 321.8 | 677.6 | 1997.2 | 473.8 | 447 | 920.8 | 1805.6 | 202 | 244 | 161 | 1278.6 | 2569.2 | 55 | 306 | 404 | 167 | 438 | 284 | 205 | 80.6 | 1515 | 372 | 42 | 44 | 703.6 | 296 | 391 | 1562 | 609.6 | 639.2 | 191 | 235 | 1568.4 | 389 | 513 | 63 | 186 | 1238.6 | 76.2 | 231 | 372.4 | 48 | 79 | 268 | 164 | 1907.4 | 232.8 | 728.6 | 344.4 | 325 | 252 | 163 | 537 | 539.4 | 164 | 1219.4 | 417 | 72 | 215 | 193.8 | 255.8 | 53 | 2543 | 1361 | 1333.8 | 2822 | 53 | 345 | 565 | 430.4 | 1285 | 411 | 50 | 231.8 | 814.4 | 499 | 2438 | 53 | 58 | 266 | 150 | 91 | 41 | 42 | 303 | 1232.8 | 390 | 264 | 567.2 | 176 | 358 | 268.6 | 214 | 226 | 2515.2 | 154.8 | 1581 | 116.8
57 | 499 | 2698 | 122 | 330 | 504 | 372.8 | 52 | 284 | 50 | 234 | 272 | 51 | 324 | 379 | 5815.4 | 1610.2 | 84 | 621.4 | 287 | 3170.4 | 1221 | 669.4 | 282.8 | 254.2 | 223 | 269 | 630 | 373.8 | 46 | 3130 | 1167 | 617.2 | 235 | 80 | 205 | 456 | 48 | 529 | 300 | 402 | 193 | 54 | 205.2 | 295.2 | 102 | 2318 | 48 | 160 | 494 | 45 | 202 | 2502.2 | 242.8 | 1163.4 | 556 | 516.8 | 54 | 185 | 46 | 510 | 218 | 50 | 251 | 1853 | 50 | 378 | 273.8 | 131 | 6544 | 706 | 387 | 372 | 73 | 47 | 212 | 481.4 | 860.6 | 50 | 44 | 240 | 535.8 | 81.6 | 50 | 493 | 82 | 285 | 53 | 407 | 399 | 461 | 44 | 3695 | 170 | 313.2 | 2966 | 36 | 213.2 | 220 | 198 | 253 | 2857 | 537.6 | 579.6 | 2353.8 | 403 | 1188 | 409 | 458 | 202 | 244 | 183.2 | 360 | 575 | 55 | 284.6 | 404 | 167 | 342 | 263 | 1559 | 588.8 | 1610.4 | 318 | 42 | 44 | 665.2 | 296 | 417.6 | 199.2 | 553.4 | 639.2 | 191 | 227 | 161 | 389 | 506.2 | 63 | 45 | 310 | 49 | 231 | 408 | 48 | 195 | 3560.8 | 164 | 177.8 | 176 | 2468.6 | 344.4 | 325 | 362.4 | 163 | 537 | 783.8 | 239.2 | 2792 | 496.8 | 59 | 215 | 123 | 353 | 53 | 2554 | 1361 | 2127 | 1845.6 | 53 | 319 | 488.8 | 308 | 1171 | 187 | 50 | 51 | 841.8 | 499 | 2438 | 53 | 58 | 266 | 130.2 | 93.8 | 41 | 42 | 319 | 55 | 466 | 92.8 | 468 | 192 | 358 | 259 | 214 | 1224.4 | 2532.4 | 147 | 1605 | 217
57 | 499 | 2650.8 | 463.4 | 330 | 504 | 388 | 52 | 370.2 | 50 | 282 | 272 | 150 | 659.6 | 333.8 | 6310 | 316 | 155 | 511 | 588.6 | 537 | 2703 | 1609 | 275 | 193 | 109.6 | 278.6 | 622.8 | 361.8 | 46 | 3195.8 | 633 | 1332.8 | 319.2 | 49 | 163.6 | 456 | 48 | 510 | 375.6 | 370 | 68.2 | 54 | 132 | 290 | 102 | 2538 | 48 | 160 | 494 | 45 | 738.2 | 2398 | 217 | 962 | 418.6 | 418.2 | 54 | 185 | 46 | 575.4 | 218 | 120.2 | 245 | 446.2 | 50 | 305.4 | 47 | 131 | 6990 | 1374.8 | 410.4 | 487.2 | 73 | 79 | 179.8 | 33 | 432 | 50 | 44 | 216 | 1222.2 | 3190.6 | 44.4 | 1355.8 | 82 | 1401 | 53 | 407 | 399 | 502.2 | 44 | 2292.6 | 178.4 | 90.8 | 2966 | 246 | 348.8 | 236 | 198 | 253 | 2845 | 654 | 524 | 2225 | 258.4 | 57 | 427 | 385.6 | 236.2 | 244 | 265.2 | 360 | 563 | 55 | 259 | 329.6 | 173.8 | 364 | 265.8 | 365 | 384.4 | 1674 | 318 | 42 | 44 | 621 | 296 | 566 | 202 | 439 | 622.6 | 191 | 467 | 69.2 | 389 | 564.4 | 154.2 | 45 | 524.6 | 61 | 2530 | 408 | 48 | 336 | 5686.8 | 119.6 | 133.4 | 201 | 2507 | 309 | 325 | 397.8 | 436.6 | 537 | 772 | 352 | 2816 | 542 | 66 | 77.4 | 158.4 | 353 | 53 | 2567.6 | 1361 | 2127 | 425.4 | 1524.4 | 293 | 328 | 308 | 1171 | 192.2 | 636 | 51 | 555.8 | 499 | 3123.2 | 197.8 | 58 | 266 | 51 | 1780.2 | 41 | 42 | 544 | 88 | 544.2 | 50 | 406.6 | 141.2 | 358 | 259 | 363 | 2213.4 | 2538 | 147 | 1595.2 | 642.4
57 | 1848.4 | 2580 | 463.4 | 330 | 353.8 | 388 | 83.6 | 493 | 83.4 | 671.8 | 272 | 150 | 995.2 | 266 | 6288.8 | 316 | 695.4 | 1363.4 | 287 | 349 | 2870.2 | 1633.8 | 275 | 195.4 | 34 | 276.2 | 538 | 331 | 46 | 3293.8 | 202 | 1018 | 440 | 49 | 1415.4 | 423 | 48 | 2634.8 | 420.6 | 389.2 | 37 | 54 | 72 | 383 | 2092.8 | 2560.2 | 48 | 176 | 494 | 45 | 2883 | 2378 | 326 | 962 | 343 | 307 | 54 | 290 | 46 | 670.4 | 250 | 167 | 241 | 374.4 | 50 | 350.4 | 47 | 654.4 | 4415.6 | 2237 | 463.2 | 507.6 | 62 | 79 | 51 | 33 | 582 | 50 | 44 | 223.8 | 2412 | 3267 | 107.4 | 735.4 | 82 | 285 | 53 | 224.6 | 399 | 364.6 | 44 | 238.2 | 184 | 46 | 3089.4 | 246 | 278 | 343 | 198 | 253 | 2853 | 534 | 528 | 2311.4 | 277 | 57 | 971 | 336.6 | 373 | 128.8 | 228 | 501 | 563 | 55 | 685.4 | 218 | 201 | 251 | 165 | 422.2 | 180 | 1674 | 318 | 42 | 44 | 681 | 296 | 673 | 146 | 393.8 | 476 | 226 | 470 | 59 | 389 | 423 | 220.2 | 49.8 | 537 | 69 | 3485.6 | 408 | 48 | 336 | 6515.6 | 53 | 147 | 201 | 2379.8 | 478.8 | 325 | 151.4 | 197.8 | 465 | 794 | 380 | 2789 | 438.6 | 94 | 43 | 158.4 | 444.8 | 53 | 876.8 | 1316.6 | 2127 | 492 | 2330 | 318.4 | 316 | 308 | 2607.8 | 200 | 348 | 51 | 546.4 | 550 | 4277.6 | 234 | 58 | 421 | 51 | 2211 | 154 | 42 | 610 | 100 | 987.2 | 50 | 3096.8 | 147.4 | 358 | 259 | 363 | 1809.2 | 2538 | 147 | 1483.2 | 407.6
57 | 3821 | 7943.4 | 422.8 | 295 | 217 | 401.2 | 210 | 940.6 | 217 | 2306.2 | 172 | 150 | 238.2 | 266 | 6218 | 316 | 1506 | 1770.6 | 287 | 401 | 3056.4 | 1548.8 | 275 | 205 | 34 | 531 | 408 | 331 | 46 | 5112 | 202 | 673 | 390 | 137.4 | 30 | 351.8 | 103.8 | 3185 | 433.8 | 377.4 | 37 | 54 | 161.2 | 383 | 2087 | 2532.4 | 48 | 160 | 494 | 45 | 3027 | 1443.6 | 3539.6 | 962 | 347 | 722.8 | 54 | 292 | 46 | 696 | 264.6 | 167 | 288.6 | 330 | 151.4 | 573.8 | 47 | 2779.2 | 2495 | 2237 | 341 | 372.4 | 560 | 79 | 51 | 33 | 458.8 | 50 | 84 | 319 | 5752 | 353 | 489.8 | 540.6 | 63.4 | 273.4 | 53 | 179 | 327.4 | 355 | 44 | 387 | 184 | 43.4 | 987.8 | 204 | 348.8 | 405 | 316.2 | 253 | 2865 | 484 | 423.6 | 777.8 | 234 | 57 | 3133 | 326 | 568 | 52 | 228 | 470.6 | 563 | 55 | 1111.8 | 218 | 201 | 185 | 165 | 321 | 1076.8 | 1674 | 318 | 42 | 116.8 | 555 | 289.4 | 711 | 190 | 430 | 345 | 405 | 482 | 59 | 380 | 423 | 1548 | 57 | 613.4 | 69 | 3096.6 | 336.8 | 634.8 | 349 | 6506 | 53 | 147 | 281 | 2103 | 578.4 | 325 | 116 | 337 | 2723.4 | 882 | 387 | 1650.6 | 391 | 212.4 | 43 | 123 | 380 | 53 | 449 | 1064.6 | 1333.8 | 492 | 2330 | 212 | 316 | 308 | 945.8 | 200 | 348 | 51 | 385 | 550 | 3639.4 | 234 | 58 | 387 | 51 | 2199 | 235.2 | 42 | 544.4 | 100 | 1318.4 | 147.2 | 4180.4 | 535.6 | 358 | 259 | 261 | 1307 | 2612.8 | 147 | 1429 | 506
57 | 3821 | 2810.2 | 485.8 | 276.6 | 316.2 | 436.8 | 210 | 1186.2 | 240.6 | 2342.6 | 172 | 110.4 | 181 | 238.6 | 3776.6 | 316 | 1506 | 1741 | 445.4 | 323 | 1670 | 1526 | 275 | 205 | 34 | 463 | 303 | 331 | 46 | 5092 | 202 | 760.6 | 390 | 270 | 38 | 249 | 141 | 3034.6 | 573 | 389.4 | 37 | 54 | 1081 | 383 | 2078.6 | 2535.2 | 48 | 160 | 494 | 45 | 3003 | 297.2 | 3488 | 984.4 | 299 | 327.8 | 54 | 359.6 | 46 | 696 | 269 | 167 | 360 | 330 | 219 | 873.6 | 47 | 2868 | 308 | 2219.6 | 367 | 341.2 | 95.2 | 79 | 51 | 33 | 546 | 50 | 206.2 | 319 | 5690 | 146.6 | 1439.6 | 671.2 | 51 | 1372 | 53 | 179 | 220 | 355 | 44 | 2540.6 | 184 | 33 | 488 | 117.6 | 245.6 | 330 | 519 | 58 | 2768 | 343.4 | 203 | 389 | 403.8 | 57 | 3145 | 326 | 1556.2 | 52 | 228 | 344.2 | 563 | 55 | 259 | 218 | 348 | 185 | 165 | 401 | 711 | 1612.2 | 295 | 171 | 226 | 545 | 263 | 809.8 | 344.4 | 435.2 | 345 | 405 | 511 | 80 | 314.8 | 471 | 370.2 | 509 | 728 | 1117.4 | 811.4 | 1444 | 48 | 161.8 | 4924.2 | 53 | 123 | 435.4 | 120 | 50 | 452 | 186.8 | 337 | 3300 | 757.8 | 387 | 93 | 311.2 | 250 | 43 | 292.8 | 384.4 | 53 | 409 | 347 | 144 | 475.2 | 1521 | 206 | 316 | 320 | 275 | 212 | 348 | 51 | 330.2 | 876.6 | 3621 | 234 | 58 | 411 | 51 | 2199 | 357 | 42 | 512.4 | 100 | 404 | 212 | 2356.8 | 428 | 396 | 259 | 193 | 1299 | 2685 | 237.6 | 1496.4 | 358
57 | 3821 | 2763 | 415 | 307 | 341 | 580 | 351.6 | 229.2 | 335 | 2452 | 172 | 224 | 141 | 51 | 2945.4 | 316 | 1506 | 1666 | 509.8 | 323 | 188 | 1526 | 282.8 | 205 | 34 | 379 | 280 | 271.4 | 169.6 | 5092 | 202 | 2384 | 349.6 | 270 | 73.4 | 255 | 141 | 3125 | 549 | 342 | 37 | 54 | 688 | 345.8 | 461.8 | 2423 | 431.8 | 160 | 494 | 159 | 202 | 42 | 3488 | 1066.8 | 218.6 | 255 | 54 | 533.2 | 46 | 659.8 | 352.2 | 50 | 380 | 330 | 219 | 552 | 47 | 2868 | 308 | 1472.4 | 414.8 | 395.6 | 228 | 139 | 51 | 33 | 584.8 | 50 | 2193 | 271.4 | 5317.4 | 28 | 1045.2 | 165 | 51 | 256 | 53 | 608.8 | 220 | 302.6 | 44 | 4875.4 | 184 | 33 | 488 | 138 | 143.6 | 280 | 581.8 | 58 | 2172 | 262.8 | 203 | 389 | 615.6 | 57 | 3343.8 | 326 | 393 | 52 | 228 | 333 | 563 | 55 | 1657 | 50 | 348 | 1299.8 | 75.4 | 1691 | 298 | 578.4 | 203 | 257 | 226 | 512.8 | 288.4 | 712.2 | 383 | 262 | 406.8 | 361.2 | 376.6 | 94 | 306.8 | 449 | 279 | 961 | 710.4 | 2703.6 | 2986 | 2354.4 | 48 | 59 | 3281.2 | 53 | 123 | 638 | 120 | 50 | 452 | 116 | 389.8 | 3288.8 | 690 | 199 | 45 | 250 | 252 | 43 | 504.6 | 391 | 53 | 559 | 347 | 144 | 415.2 | 416 | 182 | 316 | 383.2 | 275 | 297.6 | 50 | 51 | 665.8 | 745.8 | 3108.4 | 161.6 | 193 | 443 | 51 | 2199 | 311.8 | 42 | 376.8 | 163.6 | 334.8 | 212 | 3563.2 | 1058.8 | 383.4 | 269 | 311 | 1254 | 1363.4 | 314 | 1546.2 | 358
57 | 2451 | 2763 | 415 | 403.8 | 456.2 | 540.8 | 355.4 | 208.4 | 301.6 | 2516.4 | 172 | 224 | 226.6 | 51 | 179.4 | 355.2 | 1506 | 1769 | 516 | 323 | 188 | 1296.8 | 288 | 210.4 | 34 | 426.4 | 228 | 1134.4 | 319.6 | 5004.4 | 1657.2 | 3951 | 188 | 270 | 207 | 255 | 141 | 964.2 | 507.4 | 518.4 | 37 | 54 | 301.4 | 290 | 200.6 | 2343 | 1202 | 160 | 558.8 | 235 | 209.2 | 42 | 3565.4 | 1118 | 2677.6 | 336 | 1148.4 | 553.6 | 46 | 515 | 548.6 | 89.6 | 501.4 | 330 | 219 | 552 | 62 | 251 | 308 | 467 | 368 | 361 | 228 | 1303 | 51 | 33 | 404.8 | 50 | 2699.4 | 200 | 3767 | 28 | 596 | 165 | 93.2 | 256 | 53 | 2341.6 | 220 | 252 | 44 | 4360.8 | 184 | 33 | 388 | 138 | 324.8 | 243 | 419.2 | 58 | 184 | 268 | 293.4 | 252.2 | 162 | 57 | 2897.8 | 1338.8 | 387 | 52 | 228 | 333 | 536.6 | 80 | 2569 | 50 | 408 | 185 | 129 | 392.2 | 339 | 322 | 203 | 257 | 116.8 | 285.6 | 269.6 | 705 | 383 | 262 | 435 | 186 | 287 | 94 | 390 | 479.8 | 279 | 509 | 517.4 | 2843 | 926.2 | 2340.6 | 157.2 | 59 | 2446 | 53 | 175.8 | 638 | 120 | 50 | 452 | 116 | 367 | 3298 | 681.6 | 196.8 | 45 | 218 | 252 | 43 | 82.4 | 277.6 | 53 | 559 | 347 | 228 | 2376 | 416 | 182 | 351 | 470.2 | 1314.6 | 358 | 50 | 51 | 422.8 | 316.2 | 306.8 | 53 | 197 | 331.4 | 51 | 1361.4 | 244 | 42 | 212 | 259 | 231 | 212 | 6465.4 | 584.2 | 383.4 | 240 | 311 | 1122 | 538 | 778.4 | 1627 | 1581.6
184.8 | 396 | 774.4 | 803.8 | 428 | 1278.2 | 474 | 229 | 222 | 168 | 2542.8 | 172 | 224 | 295 | 51 | 172.2 | 512 | 1506 | 1769 | 516 | 1551 | 220.2 | 491 | 299.2 | 235.2 | 34 | 767.4 | 336 | 2563 | 421 | 3359.6 | 2021 | 652 | 331 | 270 | 207 | 207 | 150 | 2614.8 | 499 | 518 | 67.2 | 54 | 422.2 | 290 | 236 | 2343 | 3773.2 | 220.4 | 519.8 | 235 | 211 | 42 | 615.8 | 1118 | 2668 | 336 | 54 | 360 | 356.2 | 515 | 642.4 | 248 | 638.8 | 438.8 | 185.2 | 444.2 | 62 | 253.8 | 308 | 503 | 443 | 657.4 | 295.6 | 107.4 | 51 | 33 | 306 | 50 | 2813 | 200 | 413.8 | 165 | 506.8 | 165 | 94 | 256 | 53 | 2345 | 242.6 | 364 | 44 | 3745 | 184 | 33 | 342 | 117.6 | 254 | 242.4 | 403 | 83.6 | 176 | 222.6 | 316 | 118 | 162 | 57 | 2976 | 156.4 | 270 | 52 | 283.2 | 323 | 395 | 180 | 2570.8 | 50 | 408 | 335.4 | 229.6 | 390 | 339 | 474 | 203 | 257 | 217 | 261 | 296 | 2652.8 | 383 | 262 | 488.8 | 176 | 429 | 94 | 365.4 | 544 | 106.2 | 1061.8 | 323 | 2923 | 4314.4 | 2335 | 230 | 59 | 2382.4 | 53 | 291 | 638 | 120 | 50 | 488 | 186.8 | 245 | 979 | 1463.6 | 188 | 62.4 | 254 | 252 | 43 | 208 | 202 | 53 | 559 | 314 | 220 | 2396 | 329.2 | 351 | 358.2 | 465 | 1197 | 370 | 50 | 51 | 212 | 658.6 | 1419 | 53 | 236.2 | 331.4 | 51 | 127.8 | 279.4 | 42 | 2419 | 259 | 231 | 114.8 | 6285.8 | 192 | 1707.6 | 240 | 370.6 | 1162.6 | 538 | 1311 | 1504.2 | 464
270 | 390.8 | 199 | 897.8 | 306.4 | 4451 | 474 | 229 | 2375 | 97.2 | 2568 | 172 | 224 | 331 | 51 | 308.6 | 512 | 1783.4 | 1769 | 436.8 | 3384.6 | 349 | 600.2 | 316 | 320 | 34 | 667 | 384 | 2563 | 421 | 3019.4 | 2082.2 | 441.6 | 351 | 49 | 207 | 195 | 389 | 3165 | 359.8 | 518 | 188 | 54 | 218 | 279.6 | 236 | 2343 | 3740.6 | 311 | 616.2 | 235 | 211 | 42 | 656 | 1194.8 | 2541 | 352 | 62 | 302.4 | 662.6 | 645.6 | 622 | 248 | 499 | 382 | 50 | 453 | 62 | 265 | 1691.6 | 597.8 | 431 | 683 | 373.8 | 90 | 51 | 33 | 306 | 50 | 1341.6 | 198.2 | 444 | 165 | 518 | 231.6 | 80.6 | 222.8 | 53 | 2345 | 796.2 | 396 | 44 | 1591.4 | 184 | 33 | 342 | 36 | 287.4 | 268 | 415 | 186 | 734.6 | 1763.4 | 344.8 | 114.8 | 268.4 | 57 | 2896.6 | 122 | 192 | 52 | 366 | 281 | 371 | 180 | 2496.4 | 50 | 319.8 | 392.8 | 276 | 432.6 | 290.2 | 474.8 | 263 | 214 | 1388.8 | 279.2 | 296 | 2576.8 | 299.8 | 254 | 646.6 | 176 | 429 | 114 | 295 | 544 | 60.6 | 179.8 | 323 | 2923 | 4373.6 | 2335 | 230 | 841.6 | 2317.6 | 53 | 315 | 503.6 | 120 | 50 | 452 | 116 | 245 | 2871.4 | 3465 | 188 | 74 | 266 | 252 | 43 | 208 | 211.6 | 53 | 559 | 446 | 220 | 2476 | 193.4 | 460 | 363 | 465 | 1187.4 | 322 | 50 | 51 | 271 | 922 | 280 | 53 | 242 | 296 | 51 | 89.8 | 90 | 42 | 2412.6 | 256.8 | 231 | 50 | 3595.6 | 180 | 396.6 | 243.2 | 460 | 1325 | 351 | 1218 | 375.4 | 472
368.4 | 383 | 234.2 | 509 | 276 | 4451 | 330.8 | 158.2 | 2375 | 50 | 2567 | 245.2 | 224 | 331 | 51 | 325 | 512 | 799.4 | 1769 | 318 | 3484 | 349 | 714.2 | 316 | 297.6 | 34 | 667 | 408 | 3360.2 | 379.8 | 3057 | 2298.8 | 513 | 431 | 49 | 207 | 195 | 389 | 2955.2 | 325 | 588.8 | 188 | 54 | 218 | 421.8 | 236 | 2343 | 3699.4 | 311 | 654 | 197 | 211 | 42 | 652.4 | 761 | 2541 | 301.6 | 54 | 264 | 1057.6 | 1004.2 | 622 | 248 | 479 | 326 | 188 | 544.2 | 62 | 265 | 3868.2 | 556.4 | 330.8 | 694.6 | 431 | 90 | 51 | 33 | 228.4 | 50 | 1670 | 259.2 | 3788 | 165 | 341 | 45 | 174 | 210 | 53 | 2345 | 1259.4 | 410.8 | 44 | 49 | 260.8 | 33 | 55 | 36 | 647.8 | 272 | 367 | 1329.6 | 3053 | 2154 | 360.4 | 149.6 | 365.8 | 57 | 2905 | 122 | 192 | 52 | 366 | 295.4 | 359 | 180 | 1048 | 50 | 237 | 1520.8 | 254 | 603 | 285.4 | 449 | 263 | 42 | 201.8 | 353 | 296 | 2467 | 198.4 | 248.4 | 1034.2 | 176 | 429 | 234.8 | 232.6 | 558.4 | 51 | 239.2 | 323 | 2935 | 3107.6 | 1933 | 230 | 1384.6 | 2438 | 53 | 453 | 343.6 | 120 | 136.4 | 452 | 186.8 | 326.2 | 3448 | 2635 | 188 | 74 | 288.8 | 264 | 43 | 208 | 214 | 53 | 351.4 | 314 | 199 | 2476 | 192 | 460 | 363 | 401.8 | 1174.6 | 322 | 50 | 51 | 271 | 2646 | 281 | 53 | 242 | 366.8 | 51 | 67 | 90 | 42 | 2387 | 1362.2 | 231 | 125.6 | 2349.8 | 172 | 397.4 | 315.6 | 522.4 | 1325 | 351 | 1148 | 335 | 464
434 | 383 | 469.2 | 509 | 276 | 4451 | 295 | 52 | 2375 | 50 | 2555 | 355 | 224 | 241 | 51 | 325 | 536 | 453.4 | 1662.2 | 318 | 3560.8 | 343.4 | 641.6 | 316 | 292 | 34 | 553 | 384.4 | 2752 | 147.4 | 2128.6 | 2055.6 | 513 | 504.2 | 49 | 219 | 233.4 | 389 | 2866 | 358 | 477.4 | 250.4 | 54 | 187.2 | 484.4 | 207.4 | 2343 | 2890 | 311 | 546 | 45 | 311 | 42 | 654 | 555 | 2537 | 311 | 54 | 264 | 353.6 | 304 | 342.4 | 248 | 479 | 221 | 188 | 625 | 182.8 | 265 | 3901.8 | 650 | 340.4 | 923 | 431 | 90 | 247 | 207 | 209 | 50 | 2597.6 | 373 | 3780.8 | 176.2 | 341 | 45 | 240 | 210 | 53 | 2345 | 490.2 | 438 | 44 | 49 | 312 | 33 | 55 | 36 | 2146.6 | 77 | 351.4 | 277.2 | 3046.8 | 2168.4 | 684.8 | 1404.4 | 280 | 57 | 2905 | 122 | 130.8 | 52 | 366 | 353 | 385.4 | 105 | 299.2 | 50 | 201 | 406 | 531.4 | 603 | 388 | 449 | 263 | 42 | 198 | 483.4 | 1996.4 | 2467 | 268.4 | 354 | 1629.4 | 216 | 429 | 408 | 191 | 409.4 | 51 | 266.2 | 323 | 2886 | 1836 | 325 | 193.6 | 690 | 2438 | 53 | 413 | 176 | 120 | 1166.8 | 441 | 611 | 163 | 3448 | 2560.6 | 140.8 | 74 | 218 | 391.2 | 43 | 176.6 | 214 | 53 | 247 | 314 | 115 | 776.8 | 192 | 460 | 363 | 307 | 1159 | 333.2 | 50 | 51 | 271 | 2146 | 281 | 53 | 238 | 296 | 110.4 | 182 | 141.6 | 42 | 621.4 | 89 | 235 | 239 | 3096.2 | 172 | 419 | 467 | 576 | 1361 | 351 | 1108 | 335 | 394.4
391.4 | 383 | 510 | 477.2 | 1214.4 | 4050.8 | 295 | 167 | 2375 | 50 | 3144.8 | 355 | 224 | 251.8 | 51 | 273.2 | 385.2 | 479 | 1601 | 318 | 2351.2 | 335 | 575 | 270 | 228.4 | 34 | 437.2 | 379 | 2752 | 46 | 577 | 2485 | 439.6 | 621.8 | 49 | 273.8 | 49 | 354.6 | 665.2 | 490 | 403.8 | 431.8 | 54 | 104 | 491 | 172 | 2319 | 222 | 262.6 | 546 | 45 | 245.4 | 42 | 787 | 559.8 | 2537 | 2294 | 54 | 180 | 442.2 | 304 | 260.8 | 89.6 | 313.4 | 166.6 | 188 | 632.4 | 213 | 217 | 5888 | 684.8 | 332 | 2412.4 | 431 | 90 | 247 | 207 | 209 | 50 | 2484 | 516 | 3779 | 215 | 341 | 45 | 240 | 210 | 294 | 2345 | 1879.4 | 512.8 | 44 | 189 | 312 | 56.8 | 55 | 36 | 2533 | 77 | 343.4 | 300 | 3092.8 | 2226 | 1117.6 | 360 | 314.2 | 57 | 3968.2 | 2480.8 | 174 | 168 | 366 | 1522.8 | 45 | 123 | 2246 | 198.8 | 201 | 323.6 | 734.8 | 603 | 340.8 | 449 | 257 | 42 | 170 | 627 | 296 | 943.6 | 2024.2 | 354 | 963.2 | 216 | 429 | 408 | 191 | 1577.8 | 51 | 211 | 310 | 2670 | 1736.8 | 325 | 98.4 | 348.2 | 2438 | 53 | 402 | 103.6 | 162.4 | 82 | 441 | 2543 | 114.2 | 3448 | 2542 | 129 | 155 | 253.4 | 426 | 43 | 51 | 139.2 | 53 | 247 | 314 | 115 | 493 | 192 | 365 | 363 | 307 | 1159 | 412.4 | 50 | 523 | 271 | 2159.6 | 281 | 53 | 459.6 | 325.6 | 150 | 194 | 219 | 42 | 180 | 229 | 241 | 239 | 3659 | 183.2 | 489.8 | 467 | 524.4 | 1295.6 | 351 | 1108 | 335 | 348
221 | 418.8 | 2568 | 114.8 | 1504 | 890 | 299 | 57.6 | 318 | 93.2 | 2790.2 | 355 | 432.4 | 258.4 | 141.4 | 55.6 | 1066.8 | 429.8 | 1601 | 318 | 1459.4 | 375 | 538.6 | 155.4 | 186 | 185.2 | 384 | 379 | 374.8 | 103.2 | 520.6 | 2439.4 | 550 | 613.8 | 49 | 374 | 49 | 48 | 115 | 570 | 828 | 311 | 130 | 104 | 380.6 | 172 | 2313 | 2295 | 204 | 470.4 | 45 | 283 | 42 | 1020.8 | 563 | 2561 | 2294 | 51.6 | 159 | 475 | 442 | 391.2 | 50 | 282 | 85 | 188 | 584 | 213 | 205 | 4392.8 | 598.4 | 1363.4 | 2416 | 415 | 90 | 408 | 207 | 209 | 50 | 1528 | 451.2 | 3854.6 | 179 | 369.8 | 148.8 | 240 | 210 | 294 | 2345 | 502 | 625 | 44 | 189 | 312 | 152 | 55 | 36 | 2533 | 48.2 | 469 | 300 | 2448.4 | 3415.8 | 246 | 509 | 281 | 57 | 2884 | 2564 | 174 | 168 | 475.8 | 2353.6 | 45 | 164.4 | 2720 | 236 | 247.4 | 209 | 348 | 611.8 | 318.8 | 449 | 248 | 42 | 163 | 788 | 585 | 578 | 2947.8 | 354 | 1094.4 | 216 | 432.4 | 408 | 191 | 2371 | 51 | 211 | 310 | 2670 | 2341.6 | 325 | 48 | 221 | 1128.2 | 53 | 402 | 45 | 332 | 82 | 442.8 | 2543 | 41 | 996.6 | 478 | 129 | 209 | 372.4 | 426 | 43 | 51 | 80 | 53 | 217.2 | 314 | 115 | 526.6 | 192 | 115 | 363 | 518.8 | 41 | 597.2 | 50 | 523 | 367 | 2298.4 | 305 | 53 | 186.6 | 524.4 | 150 | 242 | 219 | 42 | 180 | 264 | 241 | 214.4 | 1019.8 | 200 | 431 | 394.2 | 339.8 | 171.6 | 342.6 | 667.6 | 304.6 | 354
122.6 | 405 | 2523.6 | 50 | 1613.8 | 657 | 295 | 86.4 | 464.4 | 431 | 2428 | 355 | 435 | 427 | 164 | 53 | 1247 | 316.4 | 1601 | 329 | 1737.6 | 335 | 389 | 194 | 186 | 223 | 385.2 | 379 | 359.4 | 189 | 448.4 | 2257 | 550 | 594 | 49 | 374 | 49 | 48 | 618.4 | 668.4 | 261 | 311 | 149 | 104 | 447 | 126.8 | 2395 | 4446.4 | 212 | 200 | 45 | 1472.8 | 42 | 500 | 1478 | 2563.4 | 2349.6 | 161.4 | 1272.6 | 475 | 375.6 | 398 | 50 | 282 | 85 | 185.8 | 792.8 | 213 | 205 | 2213 | 616.4 | 332 | 2416 | 297 | 65.2 | 408 | 207 | 209 | 50 | 94 | 377.8 | 565 | 179 | 413 | 218 | 207 | 210 | 207 | 2345 | 470 | 625 | 44 | 1507.4 | 187.6 | 196.8 | 55 | 36 | 2535 | 41 | 476.8 | 277.2 | 1232.8 | 3447.8 | 479.2 | 351.2 | 317 | 57 | 2884 | 2680.8 | 211 | 168 | 647 | 2455 | 45 | 128 | 2720 | 236 | 147 | 229 | 478.8 | 443.6 | 390.2 | 449 | 353 | 42 | 163 | 672.4 | 1599.4 | 534 | 2945 | 392 | 937 | 244.8 | 446 | 369 | 223 | 2312.8 | 51 | 211 | 310 | 2670 | 3058.8 | 325 | 48 | 221 | 255 | 53 | 361.2 | 45 | 332 | 82 | 443.2 | 2543 | 41 | 996.6 | 576 | 129 | 209 | 384.6 | 252 | 43 | 833 | 218.4 | 53 | 98 | 314 | 115 | 505 | 192 | 52 | 351.4 | 524 | 41 | 638.8 | 50 | 521 | 391 | 2665 | 3767 | 53 | 87 | 326 | 150 | 196 | 212.6 | 42 | 166 | 264 | 442 | 161 | 3964.2 | 200 | 197.8 | 285 | 191.8 | 174 | 337 | 238.2 | 205 | 358
57 | 351 | 2500 | 50 | 1568.6 | 696 | 295 | 96 | 485.4 | 511 | 2320 | 180.8 | 542 | 447.4 | 164 | 237.4 | 1247 | 354 | 812.6 | 303.2 | 1604.2 | 769 | 373 | 194 | 183.6 | 223 | 282 | 561 | 372 | 189 | 390 | 1463.8 | 661.6 | 526 | 49 | 383.6 | 155.8 | 48 | 1125.6 | 1201.8 | 261 | 263.8 | 149 | 104 | 424 | 59 | 3372.2 | 5781 | 204 | 517.6 | 45 | 2254 | 249 | 379.8 | 1318 | 2584.2 | 2445 | 258.8 | 211 | 475 | 354 | 476 | 50 | 353.4 | 85 | 193 | 932 | 92.2 | 205 | 3090.2 | 428 | 397.2 | 2466.4 | 221 | 70 | 290.4 | 102.6 | 188.6 | 50 | 94 | 257 | 625 | 179 | 1999.4 | 218 | 75 | 210 | 149 | 2481.8 | 312 | 625 | 44 | 3555 | 190 | 388 | 55 | 36 | 2555 | 85 | 2094.2 | 220.4 | 209.8 | 2300.6 | 656 | 279 | 387.8 | 57 | 3237 | 843.2 | 117.4 | 218.4 | 647 | 2469 | 211 | 108.8 | 2720 | 236 | 147 | 259 | 482 | 401 | 212 | 618 | 365 | 42 | 163 | 445.6 | 1564 | 534 | 1895.8 | 601.2 | 986.4 | 288 | 443 | 285.6 | 255 | 2274 | 73.8 | 63.2 | 310 | 2670 | 342 | 202 | 48 | 221 | 303 | 53 | 138 | 45 | 332 | 1166.8 | 909.8 | 2546 | 41 | 3303 | 556 | 494.4 | 215 | 532.4 | 308.4 | 43 | 1223.4 | 344.8 | 53 | 195.6 | 314 | 115 | 505 | 633 | 52 | 334 | 524 | 89 | 651.4 | 50 | 513 | 514.2 | 2674 | 3802.4 | 53 | 87 | 520.8 | 51 | 227 | 209.6 | 42 | 215.8 | 232 | 436 | 161 | 4483.2 | 200 | 622 | 315 | 162 | 186 | 330.4 | 232 | 233.8 | 341.6
57 | 270 | 2500 | 50 | 1555 | 843.2 | 197 | 336.8 | 693 | 600.4 | 2332 | 183 | 506 | 1167.2 | 141.4 | 352.2 | 1247 | 502 | 520.6 | 200 | 1691.8 | 1369.2 | 373 | 194 | 174 | 223 | 282 | 613 | 489 | 103.2 | 410 | 266.2 | 799 | 364 | 49 | 1704.6 | 227 | 48 | 534 | 716.4 | 261 | 37 | 130 | 104 | 424 | 72 | 4663 | 5715 | 172 | 200 | 45 | 2262 | 249 | 339 | 1278 | 2587 | 862.6 | 346 | 206.2 | 409.4 | 543 | 424.8 | 50 | 409 | 78.4 | 1469.2 | 832 | 62 | 205 | 4659.4 | 428 | 476 | 751.4 | 221 | 58 | 212 | 33 | 175 | 50 | 44 | 105 | 589 | 179 | 2443 | 254.6 | 75 | 210 | 165 | 2582.4 | 312 | 625 | 44 | 4342.2 | 213.2 | 429.4 | 55 | 78 | 2675.8 | 210.6 | 3842.4 | 388 | 139 | 2297 | 588.6 | 303.8 | 317 | 57 | 3587.2 | 415 | 94 | 511.8 | 614 | 1920.6 | 211 | 91.2 | 2178.8 | 161.6 | 147 | 259 | 272 | 409 | 243.2 | 705.4 | 407 | 42 | 259 | 335.2 | 1634.8 | 569.8 | 322 | 797.4 | 1071.8 | 1910.4 | 431 | 334 | 231 | 1480.8 | 165 | 56 | 353.2 | 2670 | 433.2 | 392 | 156.2 | 208 | 375 | 53 | 138 | 45 | 332 | 91.6 | 1383.6 | 2558 | 41 | 3363 | 562.6 | 972.6 | 391.4 | 499 | 413 | 43 | 523 | 480 | 53 | 278.4 | 314 | 115 | 505 | 2295 | 52 | 334 | 526.4 | 134.6 | 747 | 50 | 377.4 | 653.2 | 2506 | 3963.4 | 53 | 87 | 1006 | 51 | 352.6 | 248.4 | 42 | 263 | 154 | 436 | 236 | 3218.4 | 200 | 55 | 465 | 224.4 | 2353 | 346 | 372 | 349 | 217
57 | 270 | 805.8 | 50 | 1639 | 1008 | 697 | 425 | 717.2 | 702 | 2296 | 207 | 415.6 | 921.4 | 182 | 180 | 1255 | 552.2 | 752 | 200 | 1502.6 | 988.4 | 382.8 | 151.2 | 174 | 147.4 | 358.4 | 589 | 517.4 | 46 | 535.6 | 297 | 818 | 408 | 49 | 211 | 227 | 85.2 | 540 | 344.6 | 261 | 37 | 54 | 116 | 252.8 | 101 | 4825.4 | 3766.8 | 172 | 200 | 45 | 2313 | 207.6 | 363 | 1118 | 2563 | 550 | 370 | 323 | 347.4 | 558 | 2593 | 50 | 471.4 | 116.8 | 388 | 856 | 62 | 205 | 4286 | 696.8 | 400 | 771.6 | 239.4 | 82 | 51 | 33 | 265 | 50 | 44 | 1148.6 | 637 | 270.2 | 2587 | 220 | 75 | 337.2 | 197 | 2611 | 369 | 435.6 | 44 | 6508.6 | 260.2 | 538.8 | 55 | 246 | 2823 | 269 | 322 | 427 | 1955.6 | 1585.4 | 502 | 230 | 368.4 | 57 | 2840 | 503.4 | 172 | 472.6 | 550 | 654 | 211 | 120 | 444 | 50 | 274.6 | 175.8 | 227.2 | 461 | 1114.2 | 638.2 | 343.8 | 42 | 593.4 | 461 | 1572 | 808 | 322 | 861.2 | 1019.4 | 2317 | 476 | 334 | 1708.6 | 358 | 2251.4 | 156 | 487 | 1621.6 | 440.2 | 404 | 239 | 324 | 462.2 | 53 | 138 | 61 | 233.2 | 91.6 | 374.2 | 2568 | 85 | 3343 | 634.8 | 310 | 328 | 1676.8 | 376 | 43 | 523 | 1522 | 53 | 253.4 | 314 | 185.8 | 580.6 | 2295 | 52 | 334 | 408.8 | 201.6 | 553.6 | 50 | 287 | 901.4 | 2448 | 4035 | 53 | 87 | 489 | 51 | 387 | 171 | 42 | 385 | 70 | 574.4 | 212 | 3277.4 | 200 | 55 | 1214.6 | 331.6 | 2367.4 | 438 | 299.2 | 369 | 384
57 | 291.8 | 322 | 50 | 1504 | 939.6 | 915.4 | 401 | 572 | 513.2 | 2272 | 263 | 620 | 447 | 402 | 184 | 1319 | 1630.2 | 895 | 200 | 1918.6 | 1077 | 382 | 79.2 | 2518 | 34 | 463.6 | 449 | 481 | 46 | 1040.6 | 355 | 962.4 | 488 | 49 | 392.8 | 227 | 141 | 502.4 | 337 | 369 | 37 | 54 | 124 | 247.2 | 101 | 4983 | 2192.4 | 172 | 200 | 45 | 1522.8 | 42 | 363 | 1118 | 2547 | 630.6 | 352.2 | 305 | 402 | 599 | 2593 | 50 | 495 | 160 | 393 | 780.8 | 62 | 205 | 4314 | 1695.8 | 580 | 1523.6 | 309 | 118 | 51 | 33 | 325 | 50 | 44 | 52 | 565 | 512.4 | 2687 | 220 | 75 | 342.4 | 168.2 | 2529.4 | 433 | 426 | 44 | 5466.4 | 385.6 | 601 | 55 | 246 | 2831 | 261 | 226 | 564.4 | 3084 | 588.8 | 600 | 226 | 717.4 | 57 | 2880 | 632 | 349 | 432 | 526 | 560 | 211 | 168 | 436 | 50 | 403.8 | 157.4 | 160 | 581 | 706 | 634.8 | 418.8 | 42 | 1758.8 | 429 | 1612 | 2250.8 | 1680.4 | 1006 | 1030 | 2230 | 538.4 | 394 | 537 | 400 | 2937.4 | 162.4 | 524 | 49 | 341 | 511.4 | 391 | 377 | 637.4 | 53 | 3054 | 277.8 | 120 | 82 | 427 | 2668.8 | 73.2 | 2941.4 | 513 | 358 | 366.8 | 873.6 | 338 | 43 | 504.2 | 454 | 53 | 195 | 314 | 115 | 683.2 | 2417.4 | 52 | 334 | 351.6 | 394.4 | 460 | 50 | 287 | 2438.8 | 1368.2 | 1921.6 | 234 | 87 | 563.6 | 51 | 407 | 374 | 42 | 568 | 120 | 483 | 222 | 2919.4 | 220.6 | 55 | 791.8 | 370.8 | 2419 | 542.8 | 228.4 | 591 | 384
57 | 331 | 334 | 50 | 1554.8 | 857 | 1134.2 | 447 | 564.4 | 454 | 3508.2 | 274.2 | 1901 | 457.4 | 402 | 1327.2 | 2144.2 | 497 | 704.2 | 2764 | 943.2 | 1281.8 | 422 | 74 | 3104 | 34 | 518 | 399 | 701 | 46 | 1447 | 415 | 1106.8 | 484 | 181.6 | 510 | 191.4 | 141 | 352 | 476.2 | 477 | 37 | 54 | 385.8 | 1525.2 | 101 | 4396.4 | 607 | 172 | 200 | 45 | 333 | 42 | 435 | 1035.6 | 309 | 719 | 297 | 358.6 | 458 | 611.4 | 2502 | 50 | 470 | 160 | 365 | 782 | 564.8 | 188.2 | 3619.4 | 2879 | 610 | 1838 | 420.2 | 180 | 51 | 33 | 325 | 50 | 44 | 1120.6 | 742.6 | 740.6 | 1610.4 | 220 | 127 | 223 | 185 | 2509 | 495 | 478 | 44 | 3470.2 | 318 | 713 | 55 | 162 | 2863 | 261 | 226 | 564.4 | 3097 | 748.2 | 683.6 | 210 | 2326.6 | 57 | 1156 | 2392.8 | 451.8 | 360 | 490 | 622 | 111.4 | 302 | 476 | 50 | 463 | 161 | 84 | 562.8 | 290.6 | 403 | 462 | 42 | 552 | 415 | 1702.2 | 982 | 322 | 739.6 | 968.2 | 2234 | 612.8 | 1695.8 | 595 | 400 | 2878.6 | 188 | 581 | 49 | 341 | 754.2 | 451 | 447.4 | 600 | 53 | 4139.4 | 423.6 | 273.6 | 170 | 651 | 2859.6 | 54 | 635 | 513 | 436.4 | 350 | 705.8 | 428 | 77.4 | 442 | 542 | 53 | 195 | 314 | 150.4 | 796 | 291 | 52 | 334 | 511.2 | 526 | 528 | 50 | 287 | 3365 | 1087.8 | 858.4 | 234 | 87 | 469.2 | 51 | 1545.8 | 314.2 | 42 | 420.4 | 124 | 399 | 222 | 3207 | 315 | 55 | 401 | 527.2 | 2447 | 533 | 227.4 | 574.2 | 1572.8
57 | 1721 | 374 | 50 | 1675.6 | 2137 | 1158 | 358 | 452.8 | 902.6 | 2450.2 | 232.6 | 1941 | 812.8 | 402 | 2211.6 | 3382 | 402 | 561.8 | 2757.8 | 505 | 1431.4 | 528.6 | 74 | 3104 | 34 | 518 | 455 | 781 | 331.6 | 2468.4 | 431 | 1062 | 441.6 | 270 | 466.2 | 49 | 141 | 352 | 528 | 449.2 | 37 | 54 | 541 | 312 | 115.4 | 2653.6 | 2615 | 172 | 200 | 411 | 333 | 42 | 431.4 | 1008.4 | 309 | 843.2 | 289 | 337.4 | 578 | 550.4 | 2492 | 50 | 649 | 160 | 459.4 | 892 | 47 | 174.2 | 493.8 | 2877 | 586 | 1684.4 | 418 | 190.4 | 51 | 33 | 325 | 50 | 44 | 88 | 682.8 | 781 | 770.8 | 45 | 205 | 223 | 310.4 | 2509 | 600 | 642 | 44 | 3449 | 346 | 842 | 55 | 36 | 2846.6 | 341 | 226 | 349 | 3384 | 753 | 1052.8 | 226.4 | 2713 | 57 | 1558 | 2836.4 | 904.8 | 432 | 490 | 566 | 45 | 385.2 | 476 | 50 | 515 | 161 | 101 | 563 | 281 | 445 | 462 | 42 | 552 | 500.2 | 552.4 | 1006 | 322 | 479.8 | 905 | 1223.4 | 630.2 | 456 | 610 | 400 | 1300.6 | 188 | 863.2 | 119.4 | 2601.8 | 493.2 | 459 | 582 | 642.6 | 53 | 3096 | 713 | 382.8 | 216.2 | 635 | 2963 | 454 | 599 | 538.6 | 229.4 | 232.6 | 531 | 457 | 362 | 683.2 | 776.4 | 53 | 203.8 | 314 | 150.4 | 846.4 | 382.6 | 52 | 326.8 | 441 | 571 | 450.6 | 50 | 287 | 3469 | 750.2 | 952 | 234 | 159.6 | 445 | 51 | 507 | 301 | 42 | 480 | 124 | 399 | 124.8 | 1514.4 | 315 | 55 | 385 | 696 | 2505 | 449 | 299 | 502 | 350
57 | 5408.8 | 374 | 50 | 1678.2 | 875.4 | 872 | 358 | 420 | 1249.2 | 7843.8 | 195 | 1951 | 617.8 | 310.8 | 4599.4 | 3602 | 2363.4 | 536.2 | 2745.4 | 514.4 | 1310.6 | 573 | 74 | 1458.8 | 34 | 549.2 | 407 | 761 | 6270.6 | 2892.4 | 435 | 894.8 | 421 | 270 | 440 | 49 | 66.6 | 288.8 | 528 | 584 | 37 | 54 | 577.8 | 308.4 | 173 | 2711 | 3985 | 172 | 200 | 411 | 331.2 | 42 | 449.4 | 1202 | 333 | 1037 | 269 | 647.2 | 542 | 472.4 | 434.8 | 62 | 697 | 52 | 649 | 919 | 47 | 174.2 | 470 | 2890 | 641 | 1698 | 430.4 | 208 | 51 | 33 | 362.2 | 50 | 231 | 215.4 | 629.4 | 646.4 | 688 | 45 | 233 | 223 | 416 | 2505.6 | 600 | 624 | 44 | 1759.4 | 295.6 | 775.4 | 55 | 36 | 2749 | 366 | 226 | 232 | 1669.4 | 751.2 | 1460.4 | 296 | 2737 | 57 | 1535.4 | 2882 | 2736 | 554 | 490 | 404 | 45 | 466 | 476 | 50 | 521.8 | 233 | 100 | 537 | 264.6 | 453 | 450 | 42 | 515.6 | 502.8 | 313.4 | 969.8 | 322 | 2110.6 | 904 | 466 | 530.8 | 532 | 547.6 | 400 | 279 | 188 | 708.2 | 209 | 2513 | 482 | 551 | 388.6 | 643 | 53 | 3250 | 903.4 | 312 | 196 | 515 | 2939 | 681.4 | 635 | 545 | 224.6 | 387 | 420 | 2152.2 | 426 | 805 | 874.4 | 53 | 206 | 314 | 115 | 929.6 | 563.6 | 52 | 322 | 431.8 | 543.2 | 452.6 | 50 | 287 | 3203.6 | 879 | 1142.8 | 234 | 87 | 341 | 51 | 567 | 301 | 42 | 480.4 | 172 | 359.8 | 60 | 3999.4 | 315 | 55 | 351.8 | 744 | 1303.8 | 397 | 300.2 | 2353.4 | 329.8
57 | 5813 | 342.4 | 50 | 1818 | 873 | 557 | 316.2 | 545.2 | 615 | 2595 | 315 | 1621.2 | 551 | 90.8 | 4641.4 | 3702 | 2295.2 | 518 | 2764 | 924.4 | 1600.2 | 567.8 | 74 | 305 | 34 | 487.2 | 399 | 721 | 651 | 3288.4 | 411 | 859 | 582.6 | 270 | 510 | 315.6 | 151.2 | 89.4 | 548 | 612 | 37 | 54 | 591.8 | 228.6 | 1362.8 | 2811 | 4087.2 | 172 | 308 | 411 | 354 | 42 | 399.6 | 1233 | 429 | 1027.4 | 329 | 1058.4 | 622 | 494 | 734 | 50 | 673.8 | 52 | 815 | 964.2 | 47 | 191 | 458 | 3127.6 | 592.2 | 1726 | 580.4 | 322 | 51 | 33 | 349 | 50 | 231 | 339 | 557.8 | 630 | 708 | 45 | 206.4 | 223 | 472 | 2492 | 564 | 568 | 44 | 1337 | 259 | 641 | 55 | 36 | 2749 | 355.4 | 247 | 232 | 158 | 408 | 543.2 | 284 | 2693 | 748.6 | 1621.2 | 1317.4 | 2568 | 638 | 490 | 324 | 45 | 466 | 476 | 50 | 507 | 342.4 | 100 | 505.4 | 240 | 443 | 491 | 42 | 378 | 483 | 244.2 | 1049 | 382 | 3207 | 936 | 442 | 458 | 524 | 546 | 373.2 | 106.2 | 185.8 | 700.8 | 209 | 2513 | 474 | 572 | 272 | 608.6 | 53 | 354 | 725 | 155.4 | 243 | 331.4 | 2903 | 660.2 | 612.2 | 541.2 | 311 | 453 | 356 | 2713 | 440.4 | 758.2 | 808 | 53 | 374 | 314 | 185.8 | 796.8 | 586 | 52 | 322 | 417.8 | 432 | 568 | 50 | 291.8 | 3053 | 858.6 | 989.2 | 125.4 | 248 | 443.6 | 51 | 666.2 | 236.8 | 42 | 603 | 390 | 350 | 678.6 | 2075.8 | 177 | 55 | 399 | 772 | 516 | 401 | 336 | 3646.8 | 346.6
57 | 6996.8 | 337 | 105.2 | 1966.2 | 996 | 472.4 | 691.6 | 580 | 627.8 | 2712 | 1870.6 | 254 | 536.6 | 51 | 4639 | 3235.4 | 2223 | 480.6 | 2764 | 566.8 | 1041 | 742 | 55.6 | 373 | 34 | 526.2 | 399 | 746.8 | 663 | 2581.8 | 408 | 859 | 636.2 | 225.8 | 486.4 | 402 | 253.8 | 211 | 647.8 | 582 | 37 | 54 | 368.8 | 210 | 2156 | 2869 | 4106.4 | 172 | 367.4 | 411 | 354 | 117.2 | 1731.2 | 1163.4 | 291.6 | 932 | 357 | 252 | 610 | 2130 | 630.8 | 50 | 680 | 120.8 | 840 | 1951.6 | 59 | 191 | 426 | 2690 | 448.2 | 1646 | 682.4 | 362.2 | 51 | 33 | 349 | 50 | 231 | 363 | 387 | 2786.8 | 957.6 | 45 | 81.6 | 595 | 497.6 | 2892 | 532.8 | 568 | 44 | 2184.4 | 279 | 771.4 | 55 | 36 | 717.4 | 433.2 | 507.6 | 232 | 158 | 428 | 1789.4 | 397.2 | 2701 | 406 | 1857.6 | 421.4 | 2499.6 | 618 | 490 | 356.8 | 45 | 211.2 | 2253.8 | 50 | 617.8 | 618.4 | 100 | 451 | 300 | 457 | 596.4 | 42 | 410 | 554 | 231 | 1005.8 | 382 | 3207 | 869 | 307 | 414 | 411.8 | 618.8 | 447.8 | 63 | 177 | 473 | 209 | 4085.8 | 597.2 | 731.6 | 303.2 | 676.8 | 141.8 | 342 | 589 | 155.4 | 199.8 | 1733.2 | 2903 | 484 | 629.8 | 526 | 311 | 438 | 504 | 2654 | 486 | 736.4 | 812 | 53 | 416 | 422 | 178 | 753.4 | 1134.2 | 52 | 322 | 313 | 276 | 511 | 50 | 303.8 | 2622.6 | 1981.4 | 1128.8 | 53 | 227 | 622 | 70.8 | 833 | 700.4 | 42 | 625 | 379.4 | 350 | 93 | 1496.6 | 85 | 55 | 459 | 907.8 | 476 | 471.8 | 281 | 3820 | 389
388.2 | 4634 | 1909.8 | 188 | 1034.6 | 1086 | 546 | 642 | 556 | 741 | 2606.4 | 2917 | 51 | 533.4 | 51 | 4031.8 | 1758 | 2223 | 584 | 2764 | 1327.2 | 1137 | 242 | 624.2 | 333 | 34 | 488.2 | 335 | 870 | 759.4 | 1501.2 | 440 | 839.4 | 688.2 | 49 | 392 | 426 | 389 | 680 | 52 | 562 | 37 | 54 | 290 | 210 | 2156 | 3040.4 | 2219 | 1377.4 | 467.2 | 411 | 354 | 310.4 | 418 | 1155.4 | 690 | 765.6 | 413 | 360 | 634 | 2711.6 | 605 | 50 | 539.8 | 180 | 727.4 | 2052 | 62 | 191 | 626 | 2555 | 410 | 1123.2 | 1020 | 385.8 | 366.4 | 33 | 349 | 50 | 287.8 | 419 | 2572.2 | 3259 | 482.2 | 45 | 189 | 874.6 | 622.4 | 2992 | 867.4 | 544 | 74 | 1652.2 | 295 | 842.4 | 55 | 36 | 182 | 510.2 | 582 | 277.6 | 52 | 440 | 2685 | 578 | 2713.8 | 574 | 1447.2 | 315.6 | 2397 | 585.2 | 57 | 329 | 515 | 92 | 5021 | 50 | 794 | 1658.8 | 100 | 133.2 | 380 | 534 | 511 | 2277 | 446 | 544.6 | 251 | 910.8 | 382 | 3673 | 1046.6 | 321 | 438 | 295 | 562 | 560 | 63 | 185.8 | 431 | 209 | 55 | 666 | 1354.8 | 298 | 666 | 488 | 410 | 406.8 | 120 | 187 | 403.8 | 516 | 509.6 | 642.8 | 733 | 311 | 449 | 524.8 | 2574.8 | 375.2 | 654.4 | 748.4 | 53 | 450 | 449 | 220 | 818.2 | 3673 | 52 | 322 | 324.2 | 240 | 551 | 50 | 311 | 709 | 905 | 1803 | 719.8 | 361.8 | 630 | 458 | 946 | 2196 | 42 | 597 | 203 | 353 | 93 | 2626.8 | 90.4 | 55 | 393.2 | 707.4 | 476 | 696 | 293 | 3764 | 389
443.6 | 1043.4 | 802.4 | 188 | 872.6 | 1055.2 | 574 | 719.4 | 540 | 761 | 2577 | 2974.6 | 51 | 521 | 51 | 1164 | 898.2 | 223 | 581 | 2764 | 5069.6 | 1133 | 242 | 167.2 | 293 | 34 | 791.6 | 395 | 750 | 706 | 1459.2 | 1095.2 | 761 | 905 | 49 | 459 | 502 | 389 | 2078 | 217 | 523 | 37 | 54 | 102 | 336 | 2156 | 2927 | 905 | 232 | 432.8 | 388.4 | 5691 | 379 | 619.6 | 1389 | 1425 | 629 | 317 | 436 | 600.2 | 2759.2 | 557.4 | 50 | 575 | 165.8 | 598 | 2092 | 152.6 | 191 | 698 | 2555 | 480 | 2062.8 | 1213.4 | 905.8 | 544 | 33 | 387.8 | 50 | 260.8 | 471 | 3803 | 3259 | 544 | 45 | 224.4 | 69 | 721.8 | 2999 | 2221.8 | 612.8 | 113.8 | 1232 | 377.4 | 853 | 55 | 97.2 | 214 | 507.4 | 542.6 | 413.2 | 52 | 504 | 2726 | 730 | 2745 | 678 | 1460 | 281.6 | 435 | 521.6 | 57 | 341 | 787 | 124 | 5048.6 | 87.2 | 779.6 | 2514 | 100 | 261 | 258 | 463 | 615 | 2363 | 510 | 582 | 235 | 981.4 | 383 | 2648.2 | 1041 | 323 | 474 | 355 | 538 | 560 | 63 | 402.4 | 431 | 211.4 | 55 | 732.4 | 777 | 555 | 1643.4 | 448 | 388 | 357 | 289.8 | 454 | 618 | 566.8 | 519.6 | 641 | 803.8 | 311 | 553 | 668 | 1003 | 418.4 | 468.6 | 623 | 53 | 450 | 463 | 587.8 | 756.4 | 3721 | 52 | 342 | 377.2 | 285 | 699.2 | 50 | 374.8 | 716.8 | 1101.8 | 4759 | 1702 | 385 | 610.4 | 686.8 | 954 | 2376 | 42 | 788.2 | 273 | 335.4 | 377.6 | 3588 | 170.2 | 55 | 428 | 632 | 275.4 | 724 | 305 | 3674.8 | 389
594 | 714.4 | 432 | 578.2 | 695 | 863.6 | 615.6 | 937 | 560 | 734.4 | 2582 | 2903.8 | 51 | 401 | 51 | 3396 | 573.4 | 366.2 | 699 | 2872.8 | 5872 | 1209 | 531 | 307 | 293 | 34 | 1191.4 | 221.2 | 849 | 751 | 1469.6 | 557 | 761 | 721.8 | 80 | 412.4 | 394 | 285.8 | 2047.6 | 659 | 504.6 | 596 | 54 | 102 | 420 | 1412 | 2925 | 905 | 282.4 | 368 | 348.4 | 1786 | 498.8 | 646.2 | 666 | 1495 | 746.6 | 269.4 | 544 | 547 | 1791.8 | 446.8 | 208.4 | 491 | 173 | 524.2 | 1972.8 | 218.2 | 191 | 658 | 2555 | 480 | 768 | 848 | 1449 | 604 | 207 | 450.8 | 50 | 186 | 479 | 3815 | 3259 | 530 | 45 | 258 | 69 | 709 | 3027 | 848.2 | 674.4 | 74 | 1288 | 399 | 773 | 342 | 138 | 354 | 667.6 | 377.2 | 452 | 52 | 533 | 2365.4 | 628 | 2767.8 | 606 | 582 | 316 | 449 | 444 | 140.2 | 365 | 861 | 124 | 5102 | 432 | 962 | 2515.8 | 95.2 | 261 | 258 | 495 | 615.8 | 1232.6 | 742 | 621.2 | 231 | 933.2 | 343 | 1507 | 1203.4 | 275 | 446 | 803.8 | 610 | 528.6 | 63 | 583 | 447 | 397 | 55 | 806.2 | 777 | 2388.6 | 3311.8 | 465.8 | 434.8 | 362.2 | 628.8 | 532 | 617.2 | 543 | 465 | 679.2 | 667 | 312.6 | 526 | 692 | 2369 | 467.4 | 1398 | 543 | 360 | 488 | 491 | 374.8 | 821.8 | 3749 | 52 | 347 | 364 | 457 | 740.2 | 50 | 502.4 | 722 | 1197 | 4709.8 | 436 | 3347.8 | 476 | 940.4 | 844.2 | 2573.4 | 42 | 806.6 | 378 | 199.6 | 1807.6 | 3478.4 | 221 | 55 | 517 | 586.4 | 278 | 764 | 289 | 3558 | 283
626 | 822 | 493.2 | 587.8 | 723 | 829 | 653 | 3637 | 803 | 844 | 2433.8 | 2914 | 51 | 910 | 51 | 3380 | 521.2 | 548.6 | 740.6 | 2892.2 | 5807.2 | 1261 | 421.8 | 287 | 296.6 | 34 | 205 | 207.8 | 835 | 777.2 | 1477.6 | 569 | 826.4 | 708 | 82.4 | 490 | 342 | 217 | 1966 | 678.2 | 428 | 604.6 | 54 | 120 | 1975 | 306 | 3185.8 | 957 | 288 | 408 | 311 | 1700 | 497 | 639 | 589.2 | 1491.8 | 739.4 | 283.6 | 588 | 573 | 834.6 | 382.2 | 248 | 1434.2 | 173 | 593 | 1695 | 226 | 2284.6 | 606 | 2555 | 539 | 1931 | 556.6 | 1437 | 624 | 207 | 460.4 | 151.6 | 186 | 538.2 | 4164 | 1045.4 | 544 | 79.6 | 274 | 129 | 661 | 3089 | 559 | 860 | 249 | 1457.8 | 459 | 885 | 342 | 138 | 274.8 | 513 | 372 | 533.4 | 52 | 577.8 | 1309.4 | 615.8 | 2710 | 828.4 | 497.6 | 840 | 658 | 412 | 161 | 392 | 925 | 116 | 1552 | 476 | 1050 | 2392.6 | 88 | 261 | 274.4 | 959.8 | 610 | 449 | 710 | 748 | 231 | 1480.2 | 506.2 | 1583 | 1561 | 303 | 471.8 | 1807.6 | 670 | 510 | 63 | 731 | 467.8 | 1732 | 55 | 837 | 981.8 | 2814.6 | 2799 | 357 | 614 | 388 | 260 | 596 | 515 | 544 | 429 | 439.8 | 623 | 418.8 | 528.4 | 640 | 2829 | 532 | 907.8 | 531.8 | 708 | 442 | 451 | 43 | 739 | 3111.8 | 224 | 347 | 421.6 | 435.4 | 913 | 50 | 320.6 | 1436.6 | 1061 | 4688 | 403 | 2231.8 | 464 | 1507.4 | 651 | 2606 | 42 | 2646 | 282.6 | 336 | 1839.6 | 3561 | 198.6 | 55 | 509 | 612 | 291.6 | 724 | 283 | 3682 | 412.6
598.8 | 1951.8 | 699 | 371 | 937 | 921.6 | 733 | 3721.8 | 823 | 876 | 2429 | 2976.4 | 241.6 | 848 | 202 | 230 | 505 | 787 | 698.6 | 2813 | 4381.4 | 1233 | 349 | 301 | 334 | 34 | 304.6 | 203 | 676.6 | 711.8 | 1386.2 | 800.4 | 1096.4 | 748 | 92 | 1473.6 | 342 | 81.8 | 1674.6 | 665 | 486 | 648.2 | 54 | 106 | 2979.4 | 345.8 | 2861 | 835.4 | 1529.4 | 1732.2 | 318 | 351.2 | 398.2 | 639 | 558 | 1759.8 | 812.2 | 333 | 842.8 | 621 | 55 | 405 | 248 | 990.6 | 1629.2 | 649 | 1735 | 226 | 2848 | 753.4 | 2555 | 459.2 | 524.8 | 378.6 | 1457 | 584.2 | 207 | 469.2 | 177 | 129.2 | 575 | 2406.8 | 711.4 | 730 | 389.2 | 242.8 | 1305 | 741 | 4476.4 | 603 | 870 | 44 | 1001.6 | 473.4 | 905 | 231.6 | 138 | 204 | 590.2 | 372 | 346.8 | 122 | 577 | 500 | 1900.2 | 2760 | 676 | 435 | 948 | 635.2 | 292 | 161 | 404.4 | 965.8 | 139 | 636 | 484 | 791 | 1065.6 | 88 | 261 | 315 | 1836 | 555 | 512 | 710 | 735 | 231 | 1893.8 | 671 | 1675 | 2145.6 | 1254.8 | 471.8 | 459.2 | 677 | 331 | 63 | 431 | 522 | 1744 | 348.2 | 845 | 645.4 | 2545 | 2781 | 517 | 595.6 | 672 | 260 | 622 | 495 | 556 | 223 | 510.6 | 597.6 | 421 | 606 | 762.4 | 2877 | 587.8 | 524 | 506 | 908 | 557.6 | 434 | 43 | 867 | 548 | 267 | 467 | 578.4 | 485 | 965.8 | 50 | 417 | 155 | 2731.2 | 4509 | 403 | 2643.8 | 440 | 617 | 552 | 538 | 42 | 2495.4 | 219 | 1693.8 | 399.6 | 2412.2 | 193 | 55 | 307.4 | 576.4 | 362 | 517 | 295 | 3661 | 435
534 | 2793 | 718.4 | 371 | 994 | 763.2 | 759 | 3634.2 | 773 | 1022.8 | 2395 | 2982.8 | 437 | 812 | 224.4 | 194.6 | 557 | 991 | 685.8 | 2765 | 3060 | 1225 | 349 | 250.6 | 318 | 147.4 | 295 | 349 | 649 | 981.6 | 1943 | 1520.8 | 839 | 714 | 92 | 844.8 | 352.2 | 48 | 1504.8 | 548 | 767.8 | 586.4 | 130 | 102 | 3114 | 447 | 2965 | 713 | 372.4 | 738 | 595.4 | 365 | 358.4 | 553.8 | 622 | 1586.2 | 927.4 | 1537.4 | 835.8 | 1426.6 | 199.8 | 604.2 | 248 | 386.8 | 338 | 705 | 963 | 212.2 | 4359.6 | 680.6 | 2555 | 484.6 | 569.2 | 315 | 1334 | 574 | 207 | 396.4 | 177 | 44 | 2197.4 | 836.8 | 747.4 | 935.6 | 432 | 144 | 89 | 1965.6 | 3210.8 | 669.8 | 828.4 | 44 | 852.2 | 335 | 983 | 204 | 36 | 210 | 680.2 | 416 | 365.2 | 122 | 631 | 607.6 | 748 | 2806 | 462.4 | 461 | 1042.4 | 561 | 288 | 140.2 | 547.8 | 886.2 | 195 | 808 | 527.2 | 609 | 195 | 1271 | 48 | 309.8 | 1996 | 566 | 376 | 710 | 735 | 231 | 958 | 1965 | 1850.6 | 993 | 318 | 489 | 658.4 | 657 | 481.8 | 63 | 236.6 | 462 | 1770.8 | 325.4 | 1054 | 721 | 2629 | 2870.6 | 505 | 580 | 495 | 260 | 469.8 | 564.4 | 483 | 191 | 1074.6 | 511 | 421 | 574 | 713.6 | 1478.6 | 610 | 632.6 | 530 | 508 | 645 | 434 | 43 | 977.8 | 706.8 | 267 | 1754 | 556 | 2989 | 1061 | 50 | 380.6 | 155 | 2648.8 | 1053.2 | 439 | 2768 | 568 | 607.4 | 500 | 1497.2 | 42 | 2474 | 219 | 2531 | 498.6 | 699 | 234.2 | 55 | 1923 | 610 | 406.8 | 537 | 291 | 3767.4 | 442.2
640.4 | 2821 | 698.4 | 306.8 | 1026 | 878.8 | 1227 | 3353.4 | 753 | 1000 | 2556 | 3036.6 | 480.4 | 792.8 | 274 | 53 | 340 | 1032.6 | 782.4 | 2866.4 | 3617 | 1185 | 349 | 222 | 302 | 223 | 309 | 433 | 2376.8 | 1002 | 1392.8 | 1497.4 | 975.6 | 718 | 92 | 383 | 217 | 48 | 435.8 | 548 | 1964.6 | 550.4 | 149 | 162.4 | 2446.8 | 511.4 | 3157.4 | 757 | 447 | 749.2 | 584.2 | 458 | 375.4 | 466 | 558 | 1262 | 822 | 528 | 764.4 | 1005.8 | 236 | 544 | 168.8 | 409.8 | 374 | 697 | 903 | 205.4 | 1447.8 | 736.4 | 1627.4 | 1661.6 | 678 | 426.2 | 3050 | 548 | 102.6 | 1208.6 | 151.6 | 44 | 2584.4 | 960 | 816 | 1038 | 502.8 | 156 | 207 | 765 | 3252.2 | 592 | 848.4 | 44 | 1241.2 | 305.2 | 935 | 302 | 36 | 230 | 701 | 445.8 | 588 | 2507.2 | 625.8 | 732.6 | 796 | 2792.2 | 474 | 515 | 566 | 635.2 | 196 | 57 | 599.6 | 943.4 | 115 | 690 | 443.2 | 517 | 302.2 | 623.4 | 48 | 293 | 2144 | 590 | 331.4 | 712.4 | 562.8 | 157.4 | 1931 | 1937 | 1877 | 936 | 325.2 | 630.6 | 595 | 633 | 425 | 63 | 306.4 | 470 | 4226.8 | 417.6 | 2304.4 | 714 | 2793.4 | 2212.8 | 469 | 604 | 836.6 | 237.6 | 507 | 684 | 472.2 | 177.8 | 2621 | 618.4 | 397 | 561.2 | 708 | 509 | 754 | 671.2 | 566.4 | 372 | 882.4 | 377 | 1455.8 | 731.6 | 665.6 | 348 | 2855 | 564 | 3743.8 | 1015 | 50 | 51 | 239.4 | 2834.8 | 1331.6 | 473 | 2755 | 816 | 601 | 877 | 2872.8 | 42 | 2552 | 120 | 2501 | 519 | 1918.8 | 388 | 55 | 2479.6 | 617.2 | 404 | 601 | 1472.6 | 3776 | 591
253 | 2901 | 693.8 | 50 | 1070 | 1089.8 | 1127 | 3314 | 929 | 1053.4 | 2717.2 | 3061 | 540 | 776 | 1550.2 | 53 | 296 | 874.8 | 714 | 524.6 | 3653.2 | 1098 | 349 | 238 | 454 | 223 | 299.8 | 433 | 3535.2 | 502 | 1427.6 | 1497.4 | 1336 | 801.2 | 293.4 | 339 | 357.4 | 48 | 479 | 488 | 2147 | 1570.2 | 149 | 347.2 | 1017.6 | 583.4 | 3314 | 687.8 | 455 | 769.6 | 553 | 1601.2 | 564.6 | 492 | 723.4 | 512 | 948.8 | 547.6 | 727.6 | 661 | 236 | 577 | 50 | 441 | 458 | 657 | 893 | 215 | 303 | 912.8 | 212 | 659.2 | 851 | 444 | 3114.2 | 550.4 | 33 | 1451.6 | 50 | 44 | 2546 | 728.4 | 879.4 | 1072.8 | 434 | 244 | 251.8 | 765 | 4208.4 | 661.2 | 698.4 | 44 | 325 | 282 | 935 | 389 | 36 | 445.6 | 683 | 448 | 588 | 3053.6 | 643.6 | 714 | 718 | 1096.8 | 546 | 571 | 778 | 635 | 192 | 57 | 681.4 | 873 | 115 | 690 | 418 | 1543.4 | 368.4 | 2469 | 48 | 253 | 1882 | 623.4 | 417 | 702.8 | 474 | 154 | 3228.2 | 1897 | 4102.2 | 928.6 | 305.2 | 684.2 | 771.6 | 701 | 382.4 | 153.4 | 780 | 464.4 | 4186 | 771.2 | 897.2 | 695.6 | 1927.8 | 4474 | 512 | 434.2 | 2209.6 | 148 | 2640.6 | 620.8 | 416 | 170 | 2553 | 635.4 | 388.2 | 2340.2 | 760.2 | 495 | 733 | 692.8 | 668 | 384 | 934 | 339.6 | 2370.4 | 748.8 | 485.6 | 364 | 2878.2 | 608.8 | 3771 | 834.2 | 50 | 51 | 267 | 2820 | 1198 | 463 | 1648.2 | 1286.6 | 694.6 | 2666.8 | 2828 | 42 | 1346.4 | 152 | 4060 | 1874.6 | 2538.8 | 375.2 | 55 | 2458 | 484.2 | 386.4 | 673 | 432 | 3774 | 555.4
217 | 2202.8 | 1634.6 | 50 | 1046 | 1003 | 1048.4 | 1733.2 | 951 | 1157.4 | 2688 | 3089 | 331 | 722.2 | 2258 | 53 | 316 | 880 | 705 | 609 | 3709.6 | 1010 | 349 | 238 | 502 | 223 | 272 | 281 | 3423 | 506.6 | 1467 | 1448.4 | 1312.8 | 730 | 274.2 | 373.2 | 453 | 48 | 435.4 | 729.2 | 2147 | 2377 | 130 | 441.2 | 953.6 | 531 | 3402.8 | 546 | 455 | 762.6 | 576 | 3148 | 630 | 540 | 828.8 | 588 | 822 | 472 | 3322 | 629 | 236 | 591.6 | 50 | 455.4 | 456 | 661 | 991.6 | 138.2 | 399 | 878 | 248 | 676 | 777.4 | 444 | 4142.4 | 575.8 | 33 | 1418 | 50 | 44 | 2795 | 1346.8 | 893 | 1154.8 | 348.4 | 1114.6 | 56 | 777 | 4754.6 | 819.8 | 685 | 44 | 130.2 | 362 | 935 | 55 | 36 | 494 | 667 | 432 | 658.4 | 52 | 688.4 | 576.6 | 666.6 | 813 | 570 | 650.2 | 827.4 | 1687.6 | 244.4 | 57 | 744.4 | 937 | 199 | 714 | 361 | 697.4 | 367.2 | 2841 | 48 | 221 | 1736.6 | 682 | 461 | 698 | 482 | 154 | 3402.8 | 1709 | 4125 | 1096.4 | 248 | 499.2 | 694 | 690 | 6188.2 | 267.2 | 1667 | 474 | 4268 | 1316 | 1137 | 574.4 | 524 | 5606 | 565.4 | 455 | 954.4 | 172 | 3170 | 688 | 391 | 232.6 | 2545 | 710 | 464.2 | 4148.6 | 747.8 | 567.8 | 605 | 681.6 | 496 | 476 | 899 | 322 | 2401.4 | 1157 | 305 | 271 | 3015 | 393.6 | 3803 | 776 | 50 | 51 | 267 | 1141 | 1198 | 447 | 826 | 2929 | 730 | 2712 | 2510.8 | 42 | 1107.6 | 200 | 4234 | 598 | 584 | 392 | 55 | 1229.8 | 419.8 | 287.2 | 702.8 | 424 | 3726 | 607.6
169 | 1078.2 | 2949 | 50 | 921.8 | 3006.6 | 1171 | 3773 | 1088.6 | 1091.6 | 2684 | 3177 | 222.4 | 2315.4 | 2371 | 53 | 372 | 852.2 | 695 | 742.4 | 2523 | 978 | 289 | 298 | 588.8 | 185.2 | 300 | 243 | 3753.4 | 773 | 1641 | 1457.4 | 1348 | 740 | 211 | 458.8 | 368 | 48 | 238.8 | 1022.4 | 3404.6 | 2413 | 54 | 398 | 738.4 | 559 | 3872 | 534 | 430.6 | 938.2 | 557 | 3171.4 | 540.2 | 486 | 262 | 787.2 | 1190.8 | 1326 | 3357 | 689 | 184.8 | 682 | 50 | 412.4 | 512.8 | 641 | 861 | 87 | 602.8 | 918 | 301 | 712.4 | 883 | 467.6 | 3309.6 | 535 | 33 | 1418 | 50 | 44 | 2501.2 | 4112.4 | 903.4 | 1164 | 220 | 1370.2 | 56 | 825 | 4757 | 2939.8 | 780.2 | 44 | 109.4 | 574.4 | 929.6 | 55 | 36 | 418 | 679.8 | 582 | 2024.4 | 52 | 647.6 | 586 | 1829.2 | 1698.6 | 544.4 | 703 | 885 | 503.8 | 360.4 | 57 | 677 | 998 | 459 | 690 | 336.8 | 1913 | 288.2 | 3083.6 | 48 | 189 | 1724.4 | 694 | 501 | 700.6 | 476 | 169 | 3986 | 1761 | 4174 | 1211.2 | 318.8 | 677.2 | 694 | 690.6 | 439 | 362 | 3063.4 | 1727.4 | 2344.8 | 1034 | 1208.6 | 483.2 | 500 | 5966 | 539 | 443 | 991.4 | 308.8 | 3162 | 2322.4 | 367 | 1220.6 | 2609 | 1151.8 | 412 | 699 | 632 | 541.4 | 474 | 850.2 | 403.2 | 524 | 690 | 374.8 | 1551.8 | 532.2 | 331 | 295 | 1439.8 | 404.8 | 1265.4 | 724 | 50 | 51 | 297.2 | 1150.8 | 1191.8 | 533 | 794.4 | 756 | 778 | 2784 | 649.4 | 42 | 1133 | 184 | 3178 | 555.8 | 759.2 | 284.2 | 55 | 640 | 438.6 | 278 | 678 | 424 | 1922.4 | 680
141 | 994.6 | 2932 | 50 | 1283.8 | 3899.2 | 1203 | 3719.4 | 1413.6 | 950 | 2653 | 3467.4 | 51 | 3419.2 | 2371 | 53 | 1443.6 | 776.2 | 634.2 | 730 | 3676.8 | 933 | 296.2 | 370 | 636 | 2619 | 5774.8 | 535.8 | 4160.8 | 781 | 2321 | 1233.4 | 1395.6 | 737.4 | 165.2 | 466 | 408 | 48 | 193.2 | 480 | 2087 | 2461.4 | 54 | 508.8 | 644 | 546.6 | 3741.6 | 640.8 | 304 | 924.6 | 753 | 2621.2 | 393.6 | 390 | 262 | 922.6 | 1684.4 | 2457 | 3481 | 757 | 788 | 745 | 50 | 3506.2 | 580 | 625 | 848 | 101 | 473.6 | 925.6 | 271 | 727.6 | 802.6 | 586 | 2490 | 495 | 33 | 1352 | 50 | 156.2 | 2346.2 | 4056 | 1021 | 1461.2 | 80 | 1376.4 | 207 | 942.6 | 4733 | 2848.2 | 788.6 | 44 | 216 | 602 | 873.4 | 55 | 36 | 362 | 703 | 633.2 | 4025 | 52 | 596 | 496 | 593 | 2770 | 527.2 | 703 | 909 | 608.6 | 424 | 57 | 649.6 | 841.2 | 527 | 629.2 | 346 | 797 | 57 | 3054 | 48 | 2353.8 | 1880 | 716.4 | 477 | 736.2 | 534 | 169 | 2541.2 | 1745 | 4128.4 | 1386.2 | 308 | 722 | 682 | 713 | 616.4 | 410 | 2955.8 | 1107.6 | 1922 | 2847.6 | 1123 | 500 | 373 | 6066.8 | 491 | 459 | 1209.6 | 412 | 1549.2 | 4088.6 | 367 | 913.8 | 678 | 1190.8 | 586.4 | 792.8 | 696 | 1159.8 | 484 | 634.2 | 471.8 | 560 | 619.8 | 442 | 264 | 588.2 | 297.6 | 295 | 470 | 360 | 669.8 | 736 | 50 | 51 | 418 | 1142 | 1132 | 593 | 698.2 | 777 | 830 | 722 | 668 | 42 | 1128.4 | 188 | 2132 | 483 | 1461.8 | 162 | 55 | 629 | 552.4 | 254 | 706 | 408 | 788 | 543.8
158 | 1224.8 | 2965.6 | 50 | 1585.6 | 5456.4 | 1186.4 | 3669 | 1454 | 966.6 | 2505.8 | 1868.4 | 51 | 4480.8 | 1517 | 53 | 475 | 814 | 631 | 2220.4 | 3868 | 952.8 | 385 | 290.8 | 1718.8 | 182 | 535.8 | 259 | 3451 | 964.4 | 2864 | 463 | 1120.6 | 725 | 328 | 502 | 362.8 | 48 | 352 | 253 | 1956.4 | 1737.8 | 54 | 565.6 | 606 | 338 | 3464.8 | 570 | 267.2 | 903 | 819 | 342 | 442.8 | 326 | 262 | 948 | 908 | 2557 | 3497 | 737 | 808 | 771 | 120.2 | 4700 | 652 | 593 | 3176 | 92 | 351 | 787.6 | 258.4 | 514.4 | 878 | 714.8 | 2574 | 440.8 | 33 | 1376 | 50 | 231 | 2315.4 | 4056 | 1045 | 1263.2 | 45 | 1355 | 196.6 | 944 | 4752 | 2837 | 654 | 44 | 3150.8 | 578 | 888 | 55 | 36 | 389.6 | 2199.4 | 542 | 5659.4 | 52 | 612.2 | 556.2 | 529 | 2793 | 511 | 629 | 897.6 | 505.2 | 432 | 57 | 748 | 748.8 | 635 | 690 | 354 | 765.4 | 57 | 4235 | 48 | 3023.6 | 3035 | 706 | 399.4 | 859.4 | 568 | 196.8 | 1244.8 | 477 | 1951.8 | 1307.6 | 852.2 | 746 | 478 | 727.8 | 578.2 | 387.2 | 2428.8 | 534 | 2060.4 | 110 | 1298.6 | 500 | 295 | 6132 | 569 | 971.6 | 1143.2 | 400 | 596 | 2743 | 333.6 | 691.8 | 2126 | 738 | 624 | 973.6 | 644 | 520 | 464 | 646.8 | 567 | 536.4 | 579 | 607 | 224 | 601 | 308 | 395 | 531 | 420 | 598 | 657 | 50 | 51 | 207 | 1247.8 | 1046 | 493 | 1098.2 | 761 | 1368.4 | 780 | 806.2 | 42 | 959.8 | 232 | 663 | 377 | 3949 | 146 | 55 | 269.4 | 568 | 300 | 686 | 451.8 | 744 | 529
204 | 758.4 | 2882 | 160.4 | 604.4 | 5366.4 | 1067.4 | 1352.2 | 2390 | 873 | 2552.8 | 846 | 51 | 4623 | 190.8 | 53 | 1006.4 | 683.4 | 651 | 2493.2 | 3915.6 | 1092 | 400 | 362 | 740 | 229.4 | 501 | 263 | 3271 | 908.6 | 2898 | 890.8 | 1087 | 905.6 | 452 | 599.8 | 368 | 48 | 351 | 573.6 | 400 | 666 | 54 | 658 | 592 | 341.4 | 3444 | 640.8 | 310.6 | 915.8 | 747 | 388.8 | 445 | 326 | 262 | 888 | 898.8 | 2557 | 3403 | 806 | 876 | 811.2 | 167 | 5988.8 | 1025.6 | 609 | 3007 | 157 | 512.6 | 820.8 | 370 | 1540.4 | 1075.8 | 772 | 1360.2 | 509.6 | 33 | 1328 | 50 | 231 | 2097 | 3423.2 | 858 | 1274.4 | 45 | 1185.2 | 208 | 836 | 4228.4 | 2820.2 | 632 | 44 | 5545.6 | 578 | 728 | 501.2 | 36 | 256.4 | 2568 | 623 | 6841.8 | 52 | 464.2 | 735.4 | 511.4 | 2778 | 586.4 | 598.6 | 855 | 654 | 354 | 57 | 752 | 780 | 635 | 614 | 405.6 | 630.6 | 57 | 4746.6 | 48 | 3188 | 1914 | 706 | 440 | 845 | 596.4 | 202 | 1219 | 1503.2 | 3037.4 | 1269.4 | 582.2 | 782 | 459 | 783 | 1326.6 | 296 | 468 | 690.8 | 2242 | 2854.8 | 1045 | 560.8 | 339 | 5468.6 | 642.8 | 3058 | 1084 | 236.8 | 618 | 2767 | 316 | 881 | 2065.2 | 617.6 | 584 | 1040.2 | 717.6 | 610.4 | 666.4 | 642 | 547 | 429 | 543 | 796 | 305 | 629.8 | 360.2 | 650 | 539 | 546.2 | 700.4 | 661 | 50 | 51 | 207 | 1226.6 | 894 | 527.6 | 1021 | 889 | 678 | 802.8 | 728 | 42 | 915 | 319.4 | 916 | 405 | 3170 | 102 | 332 | 239 | 839.2 | 326 | 634 | 548.6 | 696 | 435.6
93 | 747 | 4236.2 | 188 | 639 | 5356 | 963.6 | 1248.6 | 733.4 | 823 | 2705 | 836.4 | 51 | 3487.2 | 123 | 53 | 1529.8 | 2695.4 | 533.6 | 2495 | 2615 | 3113.4 | 819.6 | 374 | 730.4 | 259 | 438.8 | 600.8 | 3360 | 966.2 | 2991 | 2190.8 | 1117.4 | 815.4 | 452 | 649.6 | 312.2 | 48 | 488.6 | 1542 | 476 | 578.8 | 54 | 578 | 631.6 | 424.2 | 3600 | 570 | 406.6 | 742.4 | 766.6 | 252 | 445 | 302 | 276.6 | 756.4 | 1241 | 3217.4 | 3423.2 | 757.8 | 796.4 | 826 | 167 | 2784 | 1631.6 | 388.8 | 2955.6 | 161.8 | 563 | 1200 | 401.2 | 575 | 1275.6 | 798.8 | 1474 | 579.6 | 33 | 1316 | 50 | 231 | 2055 | 854 | 843.8 | 1364.8 | 45 | 1136 | 981 | 724 | 2501.2 | 1314.6 | 736.2 | 44 | 6055 | 578 | 720 | 540.8 | 36 | 202 | 2568 | 578 | 5587.6 | 52 | 543 | 934 | 540.6 | 2541.4 | 611 | 467 | 788 | 786.8 | 382 | 57 | 1156.8 | 884 | 385 | 510 | 510.6 | 597 | 57 | 4834.6 | 48 | 3279.2 | 1970.6 | 706 | 433.2 | 724.2 | 721 | 202 | 1259 | 3116 | 3495 | 1137 | 385 | 652.4 | 439 | 1018 | 1259.8 | 296 | 1448.4 | 824 | 3333.4 | 893.2 | 1069 | 629.2 | 395 | 3334.8 | 650 | 3048 | 1116 | 272 | 621 | 1525.2 | 356 | 563.2 | 2030 | 581.4 | 576 | 1073 | 852.8 | 605.8 | 697.4 | 586.6 | 676.8 | 533 | 460 | 796 | 474.2 | 534.4 | 483.6 | 654.8 | 595 | 636.2 | 726 | 700 | 50 | 51 | 176.8 | 1693.6 | 908 | 612 | 902 | 825 | 694.2 | 942 | 505 | 42 | 843 | 383 | 1269.4 | 624.2 | 1293.8 | 102 | 428.2 | 231 | 936 | 264 | 646 | 570 | 673.4 | 326
160 | 787.4 | 3093.4 | 188 | 694 | 5735.4 | 898.8 | 1672.6 | 3868 | 827 | 2726.8 | 774.8 | 51 | 2750 | 202.6 | 53 | 2743.6 | 2585 | 653.4 | 2511.4 | 689.8 | 3788.8 | 1244.6 | 752.8 | 701 | 138.2 | 423.2 | 338 | 2987 | 830 | 2863 | 2955 | 1031 | 728.6 | 512 | 823 | 244.4 | 119 | 303.2 | 1568 | 363 | 541.6 | 54 | 578 | 490.4 | 264 | 3513.4 | 2692 | 378.2 | 1387.2 | 783 | 284 | 593.8 | 3472 | 363 | 619 | 724.2 | 2431 | 3417.6 | 521 | 770 | 852 | 167 | 1908.4 | 930.4 | 338 | 2952 | 320 | 493 | 617 | 1165 | 572 | 1166.4 | 955 | 2805 | 827.4 | 951.2 | 1333.4 | 1684.2 | 193.6 | 1971 | 714 | 954 | 1273 | 45 | 395.6 | 626 | 564.8 | 2763 | 837.2 | 767.4 | 44 | 99 | 578 | 1288 | 603 | 36 | 305 | 2769.2 | 651 | 4397.2 | 52 | 969.8 | 884 | 600 | 1736.2 | 587 | 57 | 704.8 | 480.6 | 459.6 | 57 | 2304.8 | 792 | 410 | 388.4 | 568 | 1440.2 | 57 | 6443 | 133.2 | 3394 | 2134.8 | 766 | 406 | 1288.8 | 873.8 | 190 | 990.2 | 3572 | 3487.8 | 1150.4 | 379.8 | 502 | 503 | 1186 | 581.8 | 893.6 | 2974 | 919 | 4177.8 | 266 | 1155.2 | 641 | 480.2 | 2510 | 802 | 2914.6 | 1146 | 334 | 660.2 | 573.2 | 358 | 474 | 1906 | 533.4 | 536.8 | 1035.4 | 858 | 2027.2 | 703 | 449 | 643.8 | 559 | 392.6 | 786.4 | 1509.2 | 557.2 | 501 | 622 | 567 | 449.6 | 689.2 | 677 | 50 | 51 | 56 | 3898.4 | 918.2 | 555 | 886 | 634.4 | 976.6 | 896 | 517 | 42 | 827 | 491 | 447 | 608.2 | 1816.6 | 102 | 646.6 | 322.6 | 3044 | 204 | 642 | 578 | 727 | 256
162 | 770 | 5008 | 188 | 632.2 | 4634.4 | 900 | 961.8 | 3852 | 743 | 2784 | 665 | 51 | 2812 | 322 | 53 | 2953.8 | 2570 | 700 | 953.2 | 491.8 | 3673 | 639.6 | 1042.6 | 728.2 | 118.2 | 332 | 845 | 2987 | 763.2 | 2881 | 3011 | 1031 | 794 | 458.8 | 803 | 228 | 310 | 3032.4 | 1620 | 423 | 579.2 | 54 | 731.2 | 457 | 360.8 | 3507 | 3020.8 | 294.2 | 3450.4 | 678.6 | 659.8 | 988.4 | 3493.4 | 399 | 619 | 750.6 | 2339 | 3478 | 521 | 818 | 935 | 50 | 322 | 628 | 582.2 | 371 | 356 | 501 | 653 | 1782 | 528 | 1273.6 | 931.6 | 2777.8 | 1000 | 62 | 1432.6 | 1723 | 44 | 1105.4 | 678 | 894 | 1336.4 | 45 | 229 | 274 | 606 | 3031 | 952 | 757 | 44 | 49 | 581.2 | 831 | 599 | 36 | 329 | 1969.2 | 723 | 5533 | 52 | 782.8 | 909.4 | 612 | 2938 | 587 | 57 | 702 | 276 | 423.2 | 77.8 | 541 | 896.8 | 420 | 415.8 | 524 | 1690.2 | 207.4 | 4136 | 261 | 3307.8 | 1340.8 | 816.6 | 355 | 664.8 | 690 | 142 | 942.2 | 4000.6 | 3630.8 | 1937.4 | 437 | 470 | 534 | 1195 | 399 | 296 | 3051 | 923 | 3064 | 397.6 | 1110 | 629.2 | 540 | 2540.4 | 725.8 | 315 | 1360 | 458 | 541 | 517 | 358 | 541.2 | 1903 | 547 | 427 | 935 | 863.2 | 2873 | 763 | 461 | 458.8 | 592 | 233 | 675 | 573 | 570.4 | 354.8 | 607.2 | 1655 | 496 | 412 | 677 | 50 | 96.2 | 56 | 4396.6 | 1006 | 563.4 | 1069.6 | 619 | 1304 | 926 | 2447.4 | 42 | 1102.6 | 567 | 443 | 514 | 1864 | 193 | 432 | 743.8 | 2976 | 279 | 475 | 579.2 | 1953.4 | 160
320.4 | 706 | 5026 | 77.6 | 662 | 3369.8 | 946 | 1262.4 | 3782.8 | 877.4 | 2760 | 637 | 51 | 858.8 | 322 | 53 | 2942 | 2770 | 5582.8 | 543 | 452.2 | 3495 | 730 | 1572 | 783.4 | 243 | 288.6 | 343.8 | 2987 | 653 | 1988.6 | 3650.2 | 983 | 748.6 | 529 | 1104 | 268 | 310 | 3043 | 1694.6 | 367 | 582.2 | 54 | 2037 | 519.2 | 310 | 3635.8 | 3164.2 | 299 | 3463.8 | 722 | 1838.8 | 1283.8 | 4185.8 | 395 | 679 | 848.6 | 2307 | 5446.6 | 597 | 665.2 | 1651.8 | 50 | 1355 | 699.6 | 433.2 | 482.6 | 435 | 461 | 618 | 1896 | 504 | 1254.2 | 836.2 | 2812.4 | 874.4 | 1320.2 | 1573 | 1763 | 44 | 632.6 | 1101.6 | 840.4 | 1868.4 | 45 | 407.4 | 294 | 476.6 | 2679 | 1003.4 | 941.6 | 44 | 49 | 606 | 1829.4 | 522.4 | 36 | 359 | 770 | 770.4 | 5574.6 | 52 | 676 | 760 | 632 | 2909.8 | 579 | 57 | 678 | 347.8 | 400 | 161 | 637 | 786.4 | 380.8 | 551.6 | 600 | 3310.6 | 245 | 2600 | 261 | 3158.2 | 489 | 815.8 | 337 | 669 | 669.2 | 377 | 773 | 1830.4 | 2360.8 | 1645.8 | 496.4 | 467 | 534 | 1235 | 375 | 296 | 2800.8 | 945.8 | 3078.4 | 474 | 1393.8 | 622 | 504 | 2606 | 669 | 387 | 1544 | 658.8 | 661.4 | 689.2 | 399.8 | 386 | 1920.8 | 606.8 | 451 | 877.2 | 948.6 | 2785.6 | 674.8 | 641.8 | 397 | 625.6 | 307 | 721 | 529.2 | 513 | 268.8 | 714 | 3627.2 | 504 | 464.8 | 799.2 | 50 | 277 | 56 | 4118.4 | 1068 | 593 | 1192.2 | 821 | 1277.8 | 1020.2 | 2979.8 | 2958.8 | 1075 | 622.6 | 487 | 540.2 | 1870 | 314.8 | 486 | 2347 | 2838 | 213 | 419 | 1617 | 2929 | 150
642.8 | 624 | 4128.8 | 212 | 617 | 3252.2 | 1004 | 1202 | 3769 | 847 | 2694.8 | 821 | 51 | 709.6 | 322 | 53 | 2985.6 | 2744 | 763 | 562 | 467.4 | 3529.2 | 746 | 2082.2 | 2929.2 | 287 | 417.8 | 389 | 2987 | 689 | 1387.8 | 4523.8 | 905 | 641 | 537.4 | 2126 | 337 | 310 | 3079 | 1795.2 | 266.8 | 504.6 | 54 | 2065 | 450.2 | 459.4 | 3567.2 | 2824 | 299 | 3555 | 720.2 | 300 | 683.4 | 3698 | 495 | 739 | 847.4 | 2343.8 | 5334.4 | 722 | 651 | 1153 | 50 | 1092.4 | 668 | 817.4 | 401 | 523 | 343 | 582 | 1918 | 516 | 1089.8 | 763.8 | 2905.2 | 774.6 | 1432.6 | 1718 | 1811 | 44 | 729 | 1526.8 | 879.8 | 1514.4 | 45 | 496 | 283 | 471 | 2703 | 1020.8 | 940 | 44 | 49 | 606 | 2234.2 | 589 | 36 | 419 | 1032.2 | 925.4 | 5569 | 52 | 772 | 620.2 | 653.2 | 4335.4 | 608.4 | 57 | 538.8 | 2012 | 494.4 | 161 | 613 | 696 | 451.2 | 700 | 556 | 3595 | 245 | 2656 | 261 | 3156.2 | 537 | 1696.8 | 417 | 669 | 672 | 365 | 775 | 1982 | 587 | 1166 | 821.6 | 483 | 542 | 1171 | 444.8 | 296 | 1092 | 710.8 | 2358.8 | 479.6 | 1334.6 | 498 | 476 | 1468.2 | 667 | 351.2 | 2628.6 | 2198 | 709 | 785.8 | 447 | 361 | 578 | 669 | 481.8 | 937.6 | 953.8 | 2785.6 | 645.6 | 794.4 | 452.4 | 1739.2 | 585.8 | 721 | 491 | 581 | 320 | 667 | 4095.8 | 466.8 | 529 | 958 | 50 | 277 | 75.8 | 1575.6 | 1048 | 570.6 | 1249.2 | 869 | 854 | 989 | 2925 | 1123.2 | 1155 | 519 | 499 | 2375.8 | 1838.8 | 372 | 537 | 2349 | 2674 | 213 | 742 | 2795 | 2881 | 244
362 | 1637.6 | 2959 | 371 | 601 | 3278 | 1011 | 1130 | 457 | 787 | 2734 | 817 | 51 | 689.2 | 322 | 159.2 | 2470 | 1561.2 | 734.8 | 1228.8 | 477 | 2560.8 | 738 | 2573 | 3470.2 | 1433.8 | 559.4 | 429 | 1227.2 | 1908.4 | 1488 | 4519 | 815 | 559 | 427 | 1944 | 431 | 304.4 | 3193.4 | 1918.8 | 169 | 501.8 | 54 | 2044.6 | 4240.8 | 467.4 | 3315 | 2836 | 275 | 3571.4 | 820 | 286.2 | 650.6 | 536 | 535.8 | 711 | 818 | 1637.8 | 5407.6 | 1280.8 | 618.2 | 961 | 50 | 783 | 636.4 | 1309.8 | 245 | 441 | 291 | 538 | 1982 | 528 | 1038.4 | 743 | 3024.4 | 748.2 | 322.2 | 832.4 | 1624 | 44 | 801 | 713.6 | 794 | 1425 | 329 | 448 | 289 | 1624.4 | 2751 | 1031 | 845.8 | 44 | 49 | 526 | 2312 | 629 | 117.6 | 843.8 | 992 | 841 | 5438.4 | 52 | 728 | 988.8 | 642 | 4347.4 | 596 | 322 | 505 | 2586.4 | 439.2 | 161 | 559.4 | 716 | 504 | 1618.8 | 560 | 3547 | 245 | 668.8 | 261 | 3088.2 | 509 | 1227.4 | 489 | 669 | 726 | 303.6 | 731.6 | 1982 | 454.8 | 1354.8 | 876 | 1683.4 | 554 | 1135 | 517.2 | 296 | 1062.8 | 665 | 1341 | 515.6 | 921 | 456 | 504 | 2609 | 716 | 460 | 922 | 834.8 | 651.6 | 884 | 430.2 | 353 | 3458 | 614.4 | 462.6 | 884.8 | 993.2 | 2902 | 562 | 804.8 | 478 | 661 | 662 | 721 | 543 | 780.4 | 313.6 | 625 | 3173 | 606.4 | 533.8 | 1927.8 | 50 | 277 | 686 | 1355.4 | 1041.2 | 646.6 | 1333.8 | 609.8 | 1141 | 993.8 | 1540.2 | 462 | 1155 | 567 | 563 | 3183.2 | 3072.8 | 1458 | 583 | 2415.4 | 914.6 | 213 | 654 | 2785 | 2778.4 | 249.6
326 | 3194 | 3007 | 371 | 685 | 3253.2 | 1043 | 1029.2 | 437.8 | 763.4 | 2642 | 825 | 51 | 643 | 123 | 230 | 740.8 | 922.4 | 595 | 736 | 1726.8 | 1128 | 669.2 | 1789.4 | 3549.2 | 363 | 1761.6 | 448.2 | 54 | 654 | 1643.2 | 4459 | 904.8 | 511 | 375 | 1936 | 443 | 253.8 | 548 | 1749 | 244 | 1422.2 | 54 | 1898 | 3012.2 | 1033.2 | 3417 | 1544.4 | 730.6 | 8906 | 673.2 | 243 | 462 | 596 | 889.4 | 719 | 818 | 698 | 5443 | 1428 | 613 | 980.2 | 50 | 749.4 | 447 | 613 | 1258.8 | 455 | 355 | 533.2 | 2077.8 | 444 | 939.8 | 619.4 | 713 | 781 | 401 | 2040.6 | 2990 | 44 | 757 | 786.6 | 818.4 | 1387.2 | 434 | 460 | 289 | 411 | 2679 | 990.6 | 853 | 44 | 147.4 | 620 | 2236.8 | 540 | 138 | 269 | 603 | 766.6 | 5506 | 52 | 668.4 | 1384.6 | 475 | 2767 | 600.4 | 374 | 653 | 2594.4 | 356 | 98.6 | 724.2 | 760.4 | 464 | 1214.4 | 593.6 | 2401.2 | 169.8 | 827.4 | 48 | 3060.4 | 1318.2 | 805 | 501 | 705 | 689 | 202 | 800.4 | 2008.2 | 391.4 | 1655.6 | 207 | 514 | 554 | 1127 | 645 | 512 | 800.2 | 665 | 1277 | 668 | 1041 | 492 | 523 | 3551.4 | 672 | 514.8 | 886 | 732 | 612 | 969.4 | 387 | 328.6 | 3456 | 657.8 | 1450.4 | 928 | 798.4 | 2579 | 1360.4 | 812 | 1139 | 625 | 826 | 751 | 559.2 | 967.8 | 268 | 621 | 2140.2 | 483.2 | 549 | 1465 | 50 | 277 | 706 | 1258 | 909.4 | 668 | 1101 | 558 | 1269 | 1023 | 628 | 356.6 | 1119.8 | 591 | 475 | 2813.4 | 3012.4 | 3141 | 545.4 | 2651.4 | 542 | 215.6 | 654 | 2863.4 | 1913.2 | 315.6
239.6 | 3254 | 3140 | 339.2 | 585 | 3392.2 | 1082.8 | 586.8 | 465 | 796.6 | 2722 | 873 | 51 | 715 | 123 | 230 | 974.8 | 1844.2 | 666 | 788 | 464.4 | 1305.8 | 966.8 | 1716.6 | 1914 | 355 | 618.4 | 702.2 | 54 | 640.4 | 1366 | 4371.6 | 1076.8 | 1249.6 | 509.4 | 1960 | 419 | 3542 | 420 | 1729 | 306.6 | 1639 | 54 | 1699 | 3028 | 3275.8 | 3397 | 542.8 | 1312 | 3670.8 | 668 | 304.6 | 402 | 555.8 | 868.2 | 699.4 | 678.8 | 774 | 1250 | 1428 | 685 | 899 | 50 | 696.6 | 412 | 624 | 3201 | 5855.6 | 381 | 718.4 | 3243 | 460 | 1055 | 2165 | 749 | 805.6 | 426.4 | 702 | 2376.6 | 927.4 | 682.8 | 905 | 842 | 1199 | 434 | 447.4 | 374.8 | 432.6 | 2642 | 934 | 794 | 44 | 5771 | 576 | 2268 | 540 | 180 | 269 | 725.4 | 754 | 3829.4 | 52 | 741 | 762 | 507 | 2739 | 2543 | 592 | 890.4 | 2547 | 492 | 57 | 637 | 770.8 | 350.4 | 834.8 | 760.6 | 671.2 | 57 | 3746 | 48 | 3150.6 | 1810.8 | 817 | 501 | 1550.2 | 666 | 214 | 914.8 | 1970 | 394 | 1756.6 | 277 | 562 | 1092 | 1294.2 | 557 | 512 | 676 | 900 | 1049.8 | 594 | 1018.8 | 467 | 699.2 | 3505 | 592 | 552 | 852.6 | 708 | 664.2 | 951.6 | 398 | 233.4 | 3440 | 801.4 | 518 | 926.4 | 1434.2 | 845 | 2727 | 907.8 | 465 | 613 | 864.4 | 1905.8 | 606.6 | 651.8 | 1180.2 | 645 | 639 | 516 | 545 | 895 | 50 | 96.2 | 666 | 855.4 | 1066 | 728 | 711 | 790.4 | 1179 | 987 | 637 | 483 | 3025.8 | 572.4 | 523 | 2853 | 662.8 | 3040.8 | 487.8 | 1725.2 | 462 | 137 | 715.2 | 2880.6 | 1360.6 | 358
342 | 2797 | 3250 | 114.8 | 574.8 | 3378.8 | 1242 | 558 | 545 | 941 | 1872.4 | 908.4 | 51 | 749 | 123 | 230 | 1913.8 | 813 | 1092 | 718 | 506.2 | 6707 | 1541.2 | 1625.4 | 685.8 | 1373.8 | 655.8 | 2690 | 54 | 800 | 1437.2 | 4417 | 1042.6 | 3593.8 | 517.4 | 1976 | 500.4 | 3425.6 | 432 | 1654.4 | 275 | 1679.8 | 54 | 1727 | 1216.4 | 3294.8 | 3373.8 | 454 | 1364.6 | 3892.8 | 890.4 | 444 | 383.4 | 2915.6 | 501.8 | 700 | 645.8 | 909.2 | 1075.2 | 1428 | 661 | 978.4 | 50 | 673 | 532.8 | 576 | 3195.4 | 515 | 469 | 1275 | 3561.6 | 473.6 | 1081.6 | 3211.2 | 675 | 696.6 | 395 | 690 | 3410.8 | 603.4 | 562 | 851.6 | 806 | 1377 | 434 | 436.8 | 465 | 889.2 | 2954 | 890.8 | 797 | 44 | 3877.6 | 417.6 | 2280.8 | 552 | 327.6 | 269 | 699.6 | 726.8 | 4363 | 52 | 654 | 726 | 539 | 2801 | 2512 | 632 | 762.6 | 1150.8 | 530 | 57 | 632.2 | 826 | 1027.8 | 833.6 | 785.2 | 378.4 | 57 | 4189 | 48 | 3153.6 | 1900 | 817 | 649 | 1074 | 640 | 215 | 962.2 | 1920.6 | 450 | 1508.2 | 383 | 588 | 3125 | 1210.6 | 581 | 512 | 780 | 956 | 965.6 | 610 | 1075 | 399 | 730 | 3424 | 605 | 708 | 699 | 481.2 | 715 | 1064 | 346 | 287.8 | 3744.8 | 911 | 573 | 1924.8 | 1010.2 | 897.8 | 2703 | 1114 | 501 | 709 | 878.8 | 671 | 676 | 710 | 743.8 | 645 | 1207.4 | 536 | 537 | 646.2 | 50 | 51 | 1059.6 | 820 | 1220 | 686 | 785 | 766 | 1092.4 | 925.6 | 635.6 | 1770.4 | 3439 | 484 | 641.8 | 2853 | 644 | 3472.6 | 481.4 | 1994 | 504.4 | 137 | 1047.8 | 3134.4 | 1795.4 | 435.2
482 | 631 | 3427.4 | 399 | 638.2 | 3390.2 | 2027.2 | 791 | 673 | 958.8 | 538 | 956 | 90.6 | 741 | 275 | 194.6 | 3177 | 661.4 | 2895 | 656 | 3012.6 | 1228 | 1607.2 | 1616 | 725 | 287 | 489.6 | 2600 | 54 | 920 | 1335 | 4073.8 | 926 | 4066 | 1519.6 | 1664.8 | 667.2 | 2147.6 | 487.6 | 1716.8 | 272.8 | 1523 | 3405 | 527 | 825.8 | 3307.2 | 3355 | 494 | 2708.4 | 4039.2 | 1051.8 | 457.8 | 995.4 | 3554.8 | 474.6 | 716 | 648.8 | 2327 | 894 | 1395 | 749.6 | 610.4 | 89.6 | 590 | 563 | 609.8 | 3258.8 | 515 | 461 | 2871 | 3195 | 1712.4 | 1098.8 | 3094.6 | 614.2 | 627 | 257 | 768.4 | 4488 | 224 | 743.8 | 809.8 | 786 | 2649.6 | 235.6 | 452.8 | 477 | 1269.4 | 3339.2 | 921.8 | 920 | 44 | 2715.6 | 412 | 910.2 | 662.8 | 246 | 341 | 926 | 738 | 3745 | 52 | 597 | 738.2 | 350 | 3122.2 | 2472 | 735.2 | 795.4 | 1049.4 | 494 | 57 | 678.2 | 821.2 | 435 | 852.4 | 765.2 | 509.6 | 57 | 4141.6 | 48 | 979 | 1882 | 823 | 656 | 695 | 665 | 159 | 898.2 | 2389.4 | 594 | 1120 | 398 | 767.4 | 3226.6 | 1072.6 | 573 | 516.8 | 828 | 953.6 | 1021.6 | 708.4 | 1914.2 | 387 | 682 | 3412 | 677 | 720 | 684 | 574 | 822.2 | 832 | 298 | 393.6 | 613.8 | 891.8 | 592 | 827.6 | 543 | 852 | 2811 | 1047.4 | 501 | 828.2 | 797 | 647 | 739 | 746 | 339 | 657 | 3098.2 | 739.2 | 626 | 616 | 348 | 51 | 858 | 912 | 1268 | 708 | 831 | 894 | 961 | 794 | 532.4 | 2352.4 | 3507.4 | 460 | 607.8 | 1999.8 | 763.8 | 2144.4 | 403 | 1807.4 | 535.8 | 137 | 1385 | 1509.8 | 1921 | 472
462 | 650.4 | 3534.8 | 405.6 | 534.2 | 995 | 3247 | 731 | 718 | 962.8 | 598 | 956 | 150 | 741 | 275 | 53 | 3157.2 | 689.8 | 2899.4 | 604 | 3584 | 1256 | 1905.6 | 1612 | 733 | 303 | 599.2 | 2545 | 54 | 1087 | 1413.8 | 3670.2 | 900.4 | 4050 | 383 | 340 | 772.2 | 3442 | 404.2 | 1668 | 473.6 | 1677.2 | 3419 | 515 | 640.8 | 3517.6 | 3285 | 566 | 1543 | 4091 | 705 | 473 | 2832 | 3606 | 633 | 728.4 | 548 | 2695 | 867.2 | 1575.4 | 822 | 459.8 | 248 | 437.2 | 738 | 685 | 2189.4 | 515 | 441 | 2859 | 3185.4 | 780.6 | 1053.8 | 2047.4 | 635 | 639 | 233 | 725 | 2610 | 466.2 | 707 | 841.8 | 733.6 | 1346 | 45 | 385 | 625 | 830.6 | 3357 | 981 | 970.8 | 44 | 1434.2 | 292 | 745 | 650 | 162 | 505 | 950 | 754 | 2068.6 | 52 | 439 | 573 | 382 | 752 | 2472 | 827.6 | 922 | 688.2 | 518 | 57 | 730.8 | 814 | 435 | 835 | 710.6 | 652.8 | 57 | 2956 | 48 | 443 | 1926 | 772 | 656 | 655 | 601 | 187 | 869.2 | 613 | 676 | 985 | 368 | 912 | 3376.6 | 1115.2 | 432.8 | 417.2 | 941.4 | 843 | 1133.6 | 690.2 | 1085 | 339 | 474 | 2925 | 1427.2 | 684 | 827 | 418 | 903 | 908 | 298 | 395.2 | 2272.8 | 899 | 584.8 | 762 | 527 | 744 | 2838.2 | 1031 | 1721.8 | 780 | 808 | 659 | 719.8 | 794 | 286.2 | 609 | 3219 | 923 | 673 | 620 | 348 | 51 | 920 | 1032 | 1251 | 708 | 718.6 | 856.8 | 994.8 | 838 | 340.4 | 427 | 1987.6 | 440 | 606.4 | 499 | 763 | 272 | 391 | 1680 | 699.2 | 65.8 | 377 | 799.8 | 1849.6 | 524.2
547.2 | 653.4 | 3622.4 | 50 | 376.4 | 947 | 3370.8 | 580 | 839.2 | 841.2 | 704 | 963.2 | 150 | 741.8 | 345.8 | 53 | 3083 | 798 | 2912.2 | 672.2 | 3800 | 1292 | 2293.2 | 1594 | 727.4 | 344.6 | 615 | 2569 | 54 | 1171 | 1281.8 | 4198.4 | 910 | 4028 | 500.2 | 340 | 645 | 3393 | 574 | 1438.6 | 516 | 1814.8 | 216 | 5979.4 | 583.8 | 3324.6 | 3199 | 48 | 1515 | 4170.2 | 841 | 751.6 | 2739.2 | 3642 | 613 | 751 | 540 | 2751 | 816 | 1007 | 822 | 463 | 248 | 434.8 | 778 | 751 | 455 | 677.4 | 405 | 2883 | 3160.8 | 694 | 900 | 543 | 683 | 709.8 | 263 | 595 | 2832.8 | 287.8 | 769.8 | 638.4 | 714.8 | 1286.4 | 45 | 345 | 595 | 1064.4 | 3360.4 | 1097.2 | 937.6 | 44 | 600.4 | 185 | 810.4 | 638 | 36 | 1067.8 | 941.2 | 1511.2 | 750 | 52 | 405.6 | 530 | 374 | 800 | 602 | 1112.4 | 953 | 741.4 | 611 | 450 | 735 | 814 | 734 | 751 | 520 | 664 | 57 | 2174 | 777 | 431 | 92.6 | 707 | 636 | 675 | 624 | 187 | 796 | 566 | 3113.8 | 895 | 241 | 797 | 561 | 1043.2 | 373.2 | 422 | 858.2 | 911 | 1024.8 | 2431.2 | 1045 | 322 | 486 | 987 | 892 | 495 | 784.6 | 1279.2 | 880.6 | 824 | 1535.2 | 629.6 | 3402 | 855 | 593 | 764 | 607 | 762 | 2801.4 | 1057.4 | 681 | 780 | 723 | 650 | 809 | 1002 | 279 | 621 | 3228 | 883 | 1391 | 672 | 277.8 | 51 | 914.2 | 1032 | 1021.6 | 732 | 731.8 | 694 | 1093.6 | 791.8 | 502 | 3119.8 | 1152 | 550.6 | 678.4 | 596 | 824.4 | 45 | 438 | 2892.4 | 788 | 60 | 389 | 2801.4 | 1809 | 659
594 | 4080 | 3460 | 160.4 | 297 | 798.6 | 3370 | 790.6 | 956 | 578 | 699 | 927 | 150 | 815 | 275 | 53 | 3079 | 822.4 | 723 | 577.8 | 3844.2 | 1254 | 1361.4 | 1686 | 789.8 | 621 | 783 | 949.6 | 54 | 1924.8 | 1346 | 2661.4 | 949.6 | 4650.6 | 638.6 | 470.6 | 596 | 3292 | 603.8 | 569 | 584 | 839.8 | 202 | 1666 | 1270.6 | 3109 | 3402 | 48 | 1497.4 | 3960.8 | 863 | 604 | 2561.6 | 1148.4 | 712 | 699 | 612 | 2889.4 | 1030 | 834 | 854 | 651.2 | 248 | 468 | 819.6 | 775.2 | 913.4 | 703 | 353 | 2619 | 2888 | 626.2 | 920.8 | 543 | 747.8 | 749 | 305.6 | 595 | 2684 | 231 | 687 | 668.4 | 816 | 1255 | 45 | 393 | 556 | 1080.6 | 3214 | 1153.4 | 914.2 | 44 | 2430.2 | 177 | 754 | 614 | 36 | 1161.8 | 916.2 | 2537.8 | 652 | 52 | 442 | 480.4 | 452.6 | 773 | 538 | 830 | 763 | 734 | 774 | 450 | 743 | 826 | 970 | 701.4 | 422 | 668 | 57 | 2084 | 1245.2 | 491.4 | 53 | 768 | 374 | 695 | 631 | 187 | 714 | 631 | 2970 | 930 | 241 | 956 | 553 | 1092 | 340 | 422 | 901.8 | 879 | 958 | 2662 | 1098.2 | 320 | 573 | 939 | 892 | 358.2 | 773.2 | 1776 | 787 | 864.6 | 290.6 | 2044.8 | 4131 | 658.2 | 698 | 739.6 | 1641.6 | 706 | 628.6 | 943.2 | 682 | 672.6 | 815.4 | 636 | 710 | 1094.6 | 315 | 615 | 2775.6 | 911.8 | 2536.4 | 649.8 | 259 | 51 | 735.4 | 942 | 972 | 658 | 811 | 727 | 1107.2 | 837 | 1227.6 | 1200.2 | 1145 | 587 | 714 | 596 | 878 | 45 | 353.2 | 1301.6 | 1454.6 | 1194.4 | 437 | 4890.6 | 1786.8 | 616.6
674.4 | 4152.2 | 3286.8 | 188 | 518 | 1307.6 | 2925.4 | 895 | 894.8 | 598 | 821.8 | 927 | 70.8 | 1126.2 | 248.8 | 53 | 3083 | 857.2 | 652.2 | 564 | 1499 | 1277.4 | 905.8 | 1764 | 1775.4 | 954.2 | 1701.4 | 491 | 243 | 1462.8 | 1392 | 2105.8 | 927 | 4538 | 1595.6 | 543 | 592 | 2021.6 | 583 | 611.2 | 532 | 634.4 | 287.8 | 405.2 | 490.6 | 3125.4 | 3517.2 | 48 | 1447 | 3364.4 | 920 | 544 | 2531.4 | 549 | 708 | 707 | 1337.2 | 2843 | 926 | 887.6 | 805.8 | 1147 | 248 | 471.6 | 862 | 742 | 3183 | 657 | 321 | 584 | 1229.2 | 542 | 968 | 626.2 | 805 | 778.2 | 328.4 | 607.8 | 657 | 231 | 1724.2 | 1509.2 | 729.4 | 1209.4 | 148.8 | 369 | 528 | 1152.8 | 2866 | 1115.4 | 907 | 44 | 3855.4 | 197 | 802 | 578 | 36 | 832.6 | 792.2 | 2589 | 810 | 52 | 336.2 | 425.2 | 480.2 | 811.8 | 1733.8 | 795.6 | 743 | 932.6 | 735.6 | 417.8 | 759 | 834 | 1234.8 | 727 | 450 | 582.8 | 57 | 1856 | 467 | 594 | 53 | 785.6 | 255 | 731.4 | 691.6 | 202 | 738 | 2267 | 2906 | 948 | 255 | 2009 | 553 | 1044 | 377 | 422 | 885 | 855 | 1050 | 2710 | 1259 | 392.8 | 581.2 | 909 | 824 | 305 | 973.8 | 1836 | 628.6 | 1184.4 | 333.6 | 837.2 | 3366 | 612 | 716 | 717 | 700.8 | 820 | 775.8 | 951.2 | 558.4 | 697 | 803 | 704 | 689 | 815.2 | 2985 | 589 | 886 | 762.6 | 2553.2 | 1320.6 | 283 | 51 | 775.2 | 1010.6 | 1002.2 | 1692.8 | 1105.8 | 937 | 1054 | 885 | 2883 | 1067.6 | 989 | 664.8 | 758.8 | 572 | 941 | 45 | 306 | 236 | 807 | 2875.8 | 553 | 931 | 1142.4 | 463.6
740 | 4081.8 | 728 | 188 | 410 | 853.8 | 1327 | 905 | 627.8 | 625.2 | 978 | 971 | 51 | 1088 | 271.4 | 53 | 3060 | 985 | 1291.6 | 674 | 1116.8 | 1289.4 | 307.4 | 1216.8 | 630 | 2876.2 | 506 | 475 | 243 | 1373.8 | 1436 | 2073.8 | 2196.2 | 3289 | 469 | 628 | 422 | 292.6 | 579 | 800 | 430.6 | 650.4 | 354.8 | 440 | 393 | 3313 | 3394 | 48 | 1444.6 | 1246 | 807 | 561 | 2506 | 545.4 | 576 | 778.6 | 951.8 | 2895.8 | 872 | 789.2 | 713 | 1547.4 | 89.6 | 547.8 | 914 | 610.8 | 3307 | 644 | 260.8 | 568 | 755.2 | 479.6 | 988 | 685.8 | 819.8 | 839 | 614 | 611 | 621 | 231 | 600.8 | 4264 | 999 | 1199 | 218 | 401 | 534.4 | 1134.4 | 2573.2 | 1101 | 777.2 | 44 | 4174 | 281 | 694 | 467.6 | 36 | 486.8 | 799.6 | 2589 | 671.4 | 52 | 370.2 | 394 | 462.6 | 713 | 478 | 658 | 699 | 883 | 730 | 485 | 661.6 | 834 | 818 | 673.4 | 438 | 735.4 | 57 | 1852 | 443 | 598 | 188.2 | 768 | 2265 | 925 | 998.2 | 174 | 2200.2 | 3377.4 | 2816.8 | 910 | 231 | 2498.8 | 394 | 1152 | 377 | 353.6 | 837 | 1035.6 | 1054 | 2009.8 | 1310.4 | 592.4 | 617 | 949 | 676 | 237 | 933 | 1836 | 1120 | 1024 | 382 | 874.2 | 1718.6 | 678 | 725 | 600 | 594.8 | 808.8 | 882.6 | 1215 | 677.2 | 673 | 749 | 806 | 709 | 735.4 | 3787.8 | 657 | 809.4 | 579 | 2656.6 | 1604.8 | 283 | 51 | 789.4 | 987 | 1121.2 | 2432.6 | 1059 | 4691.8 | 1087 | 1389 | 2799.4 | 2918 | 1175.8 | 604.4 | 660 | 620 | 919 | 45 | 318 | 343.6 | 748.2 | 2984.6 | 458 | 906.2 | 772 | 542.2
729 | 4069 | 803 | 188 | 470.8 | 769 | 1277.4 | 976.2 | 544 | 1514.6 | 981 | 1073.4 | 51 | 1066.8 | 236 | 3203 | 3044 | 766 | 2140 | 796 | 863 | 1309 | 386 | 440 | 660 | 3387.4 | 587 | 482.2 | 542 | 2612.6 | 1530.2 | 2040.8 | 3010.8 | 3539 | 461 | 460 | 386 | 322 | 499 | 975 | 345 | 966 | 460.4 | 1293.2 | 630 | 3521.2 | 3134.8 | 48 | 1407 | 1104.8 | 760.8 | 432 | 2458 | 540 | 576 | 916 | 593 | 1468.6 | 754 | 598 | 719 | 779 | 50 | 477 | 990.6 | 563 | 3836.6 | 641 | 256.8 | 588 | 752 | 393 | 951 | 761 | 577 | 746.8 | 362 | 659 | 677 | 81.4 | 530 | 4216 | 1601.6 | 1209 | 218 | 423.2 | 411.6 | 2051.8 | 2878 | 1183.4 | 772.4 | 44 | 4188 | 356.2 | 634 | 586 | 36 | 342 | 1545.4 | 2284.4 | 579 | 52 | 443.8 | 543 | 433 | 767 | 498.2 | 882.2 | 671 | 1003 | 922 | 533 | 426 | 879.6 | 721 | 757.6 | 478.8 | 713.8 | 57 | 1888 | 425.6 | 602 | 222 | 747 | 2249.4 | 877 | 1127 | 150 | 2680.8 | 3430.2 | 1703.8 | 1118 | 267 | 2380 | 411 | 1082 | 441 | 308 | 1040 | 1148 | 1046 | 3354.6 | 1202 | 668 | 599 | 941 | 656 | 237 | 885 | 1796 | 884.6 | 2456.2 | 382 | 1213.2 | 538.6 | 702.8 | 691 | 610.8 | 642 | 784 | 790 | 1175 | 8403.4 | 709 | 663 | 742.6 | 657 | 719.8 | 3843 | 700 | 744.2 | 1833.4 | 2311.8 | 1136.4 | 308.4 | 51 | 795.8 | 828.2 | 1056.4 | 2453 | 1822.4 | 2747.6 | 901 | 1284.2 | 3015 | 1583.4 | 1629.8 | 660.4 | 882 | 568 | 927.6 | 45 | 316 | 417 | 750 | 2991 | 558 | 822.8 | 2699 | 387
391 | 1084.8 | 794.2 | 77.6 | 554 | 811.4 | 1060 | 913.2 | 484 | 1097.8 | 1024 | 1110 | 195.8 | 1010.4 | 284.2 | 2583.8 | 3058 | 671 | 2140 | 817.8 | 3467.8 | 1204 | 622.8 | 448 | 548.2 | 4571.8 | 542 | 451 | 562 | 1242 | 1572.8 | 2087.4 | 2877 | 3629.4 | 1214.8 | 646.2 | 396 | 342 | 3304.4 | 1021.8 | 351.4 | 632.8 | 425.8 | 1784 | 768 | 3627.2 | 3103.2 | 201.6 | 1421.8 | 1053.6 | 718 | 1836 | 2650.8 | 543.6 | 460 | 884 | 613 | 960.6 | 912 | 574 | 803 | 579.8 | 50 | 504.8 | 793 | 594 | 3406.2 | 643 | 266 | 747.6 | 850.2 | 399.4 | 1118 | 801 | 417 | 790.2 | 345.4 | 631 | 597 | 44 | 680 | 4216.8 | 1044.8 | 1039 | 79.6 | 386.4 | 417 | 3520.8 | 3150.4 | 974 | 748 | 44 | 2116.4 | 333 | 1145.4 | 658 | 138 | 282 | 733.6 | 706 | 575.8 | 52 | 447 | 595 | 417 | 900.8 | 404.4 | 597.8 | 535 | 834.2 | 922 | 641 | 492 | 886.8 | 546 | 753.2 | 480.2 | 547 | 57 | 1968 | 644 | 554 | 222 | 747 | 2265 | 469.2 | 1103 | 202 | 986 | 2409 | 1550.6 | 1154 | 283 | 2412 | 359 | 1115 | 520 | 308 | 1040 | 1159.2 | 1030 | 606 | 840.2 | 693.6 | 624.6 | 1035 | 672 | 237 | 2069.8 | 1836 | 641.4 | 912 | 382 | 2358 | 454 | 675 | 506.2 | 1658.4 | 650 | 742 | 842.4 | 803 | 4704.2 | 673 | 1851.6 | 598 | 551.4 | 839.4 | 3831 | 1484 | 781.4 | 513.2 | 709.8 | 676.4 | 280 | 51 | 779 | 735 | 1220 | 2495.4 | 2562 | 764 | 940.4 | 955.8 | 3039 | 2240.6 | 1018 | 806 | 1883.4 | 581.6 | 2752 | 45 | 276 | 450.6 | 918 | 2983 | 630 | 771 | 3039.6 | 451.6
400.6 | 934.8 | 1002.8 | 50 | 481.6 | 900 | 1096 | 852.8 | 578.4 | 527.6 | 992 | 970 | 421 | 894.8 | 123 | 143 | 3214 | 655 | 2207.8 | 979 | 4033.8 | 2120.8 | 706 | 464 | 505 | 1819.2 | 514.4 | 439 | 345.6 | 1162.4 | 2407.2 | 2181 | 2855.4 | 3719.6 | 1260.8 | 686 | 414 | 410.8 | 3575 | 1017 | 509 | 602 | 373.2 | 2261.8 | 612 | 3803 | 919.4 | 240 | 1529 | 996.4 | 972.6 | 537.4 | 2788.4 | 598.2 | 460 | 927.2 | 591.6 | 774 | 947.6 | 656.2 | 848 | 968 | 50 | 708.8 | 754.4 | 658 | 1259.6 | 643 | 246 | 843 | 854.4 | 397 | 1016.8 | 984 | 523.8 | 1043 | 651.8 | 571 | 585 | 234 | 1155.6 | 4762.6 | 1044.4 | 1029 | 45 | 379 | 405 | 3260 | 2592.2 | 974 | 774.4 | 44 | 758 | 415 | 638 | 1963.4 | 138 | 250.8 | 973 | 738 | 583 | 52 | 462 | 698 | 406.4 | 811 | 386 | 455.2 | 447 | 734 | 952 | 531 | 421.8 | 1914.6 | 674 | 741 | 453 | 607 | 57 | 2044.8 | 644 | 383 | 1612 | 672.6 | 2259 | 357.4 | 1111.6 | 290.2 | 1076.8 | 859 | 3720 | 1155.6 | 478 | 2564 | 386.8 | 1077 | 450 | 308 | 1578.4 | 1081.8 | 1109.8 | 3362.8 | 877 | 874.2 | 569 | 1062.2 | 615 | 365.8 | 2239.2 | 1234 | 664 | 944 | 382 | 2447 | 757.8 | 625 | 476.2 | 3175 | 686 | 644 | 1006.2 | 809.6 | 807.6 | 721 | 454.4 | 550 | 523 | 795.2 | 1096.8 | 2555 | 789.4 | 446 | 678.6 | 632.8 | 323 | 359.6 | 912.6 | 799 | 1274.8 | 2413.2 | 2590 | 662 | 1048.2 | 861.4 | 2825 | 253 | 981.6 | 810 | 1149.8 | 556 | 2051.4 | 200 | 276 | 491 | 1079 | 3062.4 | 586 | 819.2 | 4741.4 | 822.4
452.6 | 680.8 | 905 | 82.4 | 533 | 840.8 | 1272.4 | 832 | 580 | 443.4 | 791.8 | 5811.2 | 421 | 2006.6 | 123 | 247 | 3242 | 763.8 | 1972 | 1027.6 | 3617 | 1024.4 | 1186.4 | 372 | 517.6 | 752 | 536.8 | 435 | 318 | 978.6 | 3843.6 | 1436.2 | 4059.8 | 3061.4 | 1191.2 | 742 | 1611.4 | 731.8 | 3541 | 1096.6 | 492 | 541.6 | 317.2 | 3559.2 | 562 | 2866.2 | 941 | 240 | 1187 | 1402 | 1062.8 | 471 | 2796 | 702 | 460 | 920 | 514 | 2222 | 927.4 | 815 | 979 | 2524 | 50 | 821 | 694.8 | 610 | 1040 | 631 | 432 | 727.4 | 931 | 428 | 758.4 | 994.2 | 477 | 1177.4 | 726 | 1064.2 | 511 | 270 | 2733.6 | 855 | 1159 | 1075 | 45 | 379 | 494 | 3314 | 344 | 1063.2 | 690 | 44 | 585 | 482.8 | 618 | 774.6 | 138 | 204 | 995.6 | 831.6 | 643 | 52 | 642.4 | 676.8 | 1176.8 | 1999 | 454 | 1167.2 | 712 | 632 | 892 | 531 | 498 | 2604.6 | 688.4 | 731 | 441 | 627 | 57 | 1917 | 644 | 375 | 1510.4 | 521.2 | 2250 | 1499.4 | 1012.8 | 305 | 2069.4 | 877 | 3652 | 1170 | 446 | 2143.4 | 621 | 498.6 | 388 | 308 | 1564 | 1003.8 | 1084.8 | 1309.2 | 828.4 | 536.2 | 461 | 1011 | 512 | 1594.4 | 2160.8 | 829.8 | 786 | 1034.8 | 372 | 3323 | 1023.6 | 515 | 458.4 | 3298.2 | 638 | 633 | 1049.2 | 479 | 834 | 713.6 | 692.6 | 362 | 738 | 687.2 | 430.2 | 2509 | 2271.6 | 429.6 | 670.4 | 685 | 389 | 524 | 1967.4 | 751 | 1284.6 | 2178.4 | 2637 | 737 | 1069 | 631 | 2957.8 | 351.2 | 1116 | 766.6 | 6395 | 741.4 | 4810.4 | 200 | 362 | 508.6 | 1131.6 | 3060 | 542 | 714 | 5761.8 | 556
612 | 664 | 817.4 | 212 | 481.6 | 886.4 | 1253.8 | 748.8 | 656.8 | 50 | 772 | 756.8 | 421 | 950.6 | 490.8 | 2031.6 | 3269.4 | 907 | 1843 | 2598.6 | 3581 | 1022 | 2923.6 | 368 | 570 | 775 | 544.6 | 455 | 332 | 861.6 | 2479 | 889 | 4079.4 | 1455.4 | 438 | 846 | 611 | 770 | 3561 | 1032.4 | 454 | 810.8 | 301 | 3703.4 | 702 | 775 | 921 | 304 | 444 | 1200 | 1079 | 492 | 2895 | 701 | 592.4 | 1787.2 | 482.2 | 2710.2 | 964.6 | 586 | 923 | 2601.4 | 62 | 852.8 | 657 | 656 | 856 | 603 | 1960.4 | 705 | 1408.6 | 488 | 608.6 | 962.4 | 620.4 | 1236.2 | 800.2 | 491 | 711.4 | 309 | 3080 | 4178.6 | 1079 | 975 | 200.6 | 381.4 | 593 | 3336 | 295 | 884.8 | 699.6 | 217.8 | 419 | 858.4 | 758 | 820 | 128.2 | 248 | 1139 | 1006 | 673.6 | 52 | 665 | 602.4 | 779.4 | 876 | 501 | 788.6 | 928 | 608.2 | 692.8 | 795 | 427 | 2710.6 | 690.8 | 755 | 441 | 623 | 99 | 674 | 664 | 357.4 | 1511 | 538 | 2258 | 370 | 928 | 328.2 | 1380.8 | 797 | 3656.8 | 1048.4 | 312.2 | 519.8 | 632 | 643 | 453.8 | 308 | 1409 | 739 | 1126.4 | 598 | 706 | 459 | 429 | 1003 | 494.8 | 3344 | 2229.4 | 698.6 | 838 | 2313.4 | 363 | 2956.8 | 538 | 515 | 349 | 3334 | 638 | 631 | 1183 | 467 | 1185.6 | 719 | 810.2 | 392 | 794 | 582.8 | 416 | 2440 | 897 | 458 | 733.6 | 689 | 452 | 141.4 | 1055.4 | 686.8 | 1110 | 1572 | 2707 | 880 | 973.8 | 579 | 2975 | 440 | 1143.2 | 744 | 857 | 882 | 5179.6 | 210.4 | 420 | 601.8 | 1247.8 | 3068 | 430 | 518 | 5554.8 | 565.8
612 | 1739 | 852.6 | 212 | 516 | 966.2 | 1232 | 763.6 | 840 | 50 | 676 | 647 | 486.6 | 981.2 | 277.8 | 3428.6 | 2368.2 | 829.2 | 1864 | 3460 | 1007 | 1277.2 | 2522.2 | 442 | 502 | 798.2 | 504.8 | 455 | 320.6 | 826.4 | 2444.6 | 862.2 | 4732 | 933 | 482.8 | 767 | 579 | 750 | 746.8 | 770.4 | 442 | 699 | 287 | 4066 | 744.4 | 1177.8 | 781 | 343.2 | 540 | 1002.8 | 980 | 506 | 2857.4 | 652.6 | 588 | 611 | 507 | 2627 | 1081.4 | 582 | 1020.6 | 2621 | 50 | 745.6 | 647.2 | 1962.2 | 1360 | 569 | 676.8 | 785.8 | 2125.8 | 478.4 | 665 | 978.2 | 1016.4 | 1023.2 | 769.6 | 431 | 784 | 330.4 | 2858.2 | 4111 | 964.4 | 907 | 434 | 500.8 | 700.6 | 3420.8 | 289 | 994.4 | 781.8 | 293 | 451 | 1280.6 | 734 | 786.6 | 74 | 176 | 1114.4 | 1026 | 1694.2 | 52 | 569 | 728.8 | 421 | 895.8 | 419 | 458 | 894 | 1208.6 | 586 | 971 | 575 | 2737 | 698 | 747.8 | 407.4 | 559 | 170.4 | 702 | 546.8 | 349 | 1504.2 | 683 | 2374 | 358 | 904 | 378 | 917.2 | 773 | 3074.8 | 1016.2 | 133 | 459 | 656 | 691 | 478.4 | 308 | 1356.2 | 727 | 1150.4 | 626 | 786 | 450 | 429 | 907 | 526.6 | 3423.2 | 2246.2 | 563 | 825 | 899.4 | 330 | 2589.8 | 498 | 569.2 | 297 | 2287.2 | 6088.4 | 615 | 638 | 404.4 | 2764 | 719 | 956 | 412 | 776.6 | 614 | 394.6 | 1706 | 2779.6 | 514 | 838 | 749 | 440 | 277 | 1265.2 | 1952 | 869 | 3099.2 | 2419.8 | 886 | 6422.8 | 537.8 | 3020.2 | 464 | 1157.6 | 1829 | 673.2 | 967.2 | 1499.8 | 252 | 461 | 682.2 | 1391.8 | 3088 | 453.6 | 539.6 | 5487 | 611
734.4 | 578 | 854 | 212 | 452 | 824.6 | 820 | 815 | 53 | 217 | 622.4 | 647 | 130.2 | 1360.4 | 51 | 3475.6 | 796.8 | 819 | 1841.8 | 3464.4 | 2868.6 | 1492.4 | 2485 | 674 | 498 | 807 | 554 | 607 | 251 | 1248 | 2393 | 853.6 | 4724 | 627 | 478 | 729.8 | 557 | 810 | 626 | 849.6 | 1684 | 532.2 | 273 | 1235.8 | 754.4 | 2793.8 | 751 | 48 | 512 | 1082.2 | 904.6 | 526 | 2768.2 | 1825.2 | 588 | 624.6 | 494.2 | 2496.8 | 998 | 570 | 1303.8 | 2679.6 | 50 | 2017 | 628 | 761 | 1608 | 569 | 691 | 899.4 | 2684.6 | 53 | 697 | 743.8 | 2651.6 | 688.2 | 757 | 430 | 776.8 | 431.2 | 2783 | 4138.2 | 1443.4 | 1073 | 434 | 1610.8 | 787 | 1937.2 | 279 | 1370.4 | 1441.8 | 269 | 403 | 483.8 | 708.4 | 745 | 188.4 | 164 | 1607.8 | 925 | 4475.8 | 52 | 505 | 964.8 | 427.4 | 1216.6 | 583 | 518 | 939 | 637 | 498 | 1063 | 547.8 | 1668.4 | 714 | 734.6 | 450 | 503 | 218 | 2477 | 403 | 324.2 | 1540.6 | 620 | 2417 | 342 | 872 | 330 | 1001.8 | 765 | 626.8 | 1126 | 270 | 491.6 | 2263.2 | 867 | 689.4 | 480.8 | 1335 | 2497.6 | 1635.8 | 702 | 820.8 | 452.4 | 598.6 | 896.6 | 420 | 3480.4 | 2288.8 | 537.6 | 812.8 | 1443.4 | 44 | 1057 | 458 | 656 | 512 | 832.2 | 666 | 630.8 | 576 | 475.6 | 2649.4 | 735 | 982.2 | 481.4 | 2434.6 | 638 | 492.2 | 557 | 3272 | 534 | 804.2 | 782 | 2316 | 277 | 1021 | 723.4 | 693 | 1864 | 883 | 790 | 997.6 | 549 | 3243.6 | 460 | 1150.6 | 1592.2 | 451 | 1087.2 | 2546.2 | 252 | 513 | 729 | 1219 | 3097.4 | 685.2 | 566 | 5030.4 | 713.4
504.4 | 590 | 1058.6 | 212 | 480 | 775 | 755.4 | 875 | 53 | 264.2 | 540 | 652.2 | 150 | 998.4 | 172.6 | 3517 | 1823.4 | 552.2 | 1806 | 2476.2 | 3433.6 | 1172 | 2507.2 | 578 | 1218.2 | 763 | 549 | 635.4 | 311 | 1661.4 | 2417.8 | 777 | 4760 | 661 | 495.2 | 689 | 517 | 2521.2 | 678.8 | 824 | 349 | 732.2 | 261 | 666 | 835.6 | 2723 | 2115.8 | 48 | 392.8 | 985 | 749.2 | 494 | 3277 | 3501 | 664.8 | 582.2 | 476 | 1951 | 991.6 | 570 | 1404.4 | 2738 | 77 | 819.6 | 701 | 817 | 4586.6 | 537 | 621 | 3807 | 2920.6 | 53 | 824.2 | 779.8 | 2978 | 1872.8 | 791.8 | 514 | 746.6 | 568 | 2820.6 | 4276.2 | 3653 | 925 | 434 | 559.8 | 829.4 | 3451.4 | 250 | 840.6 | 1845 | 277.4 | 499.6 | 444.4 | 702 | 729 | 336 | 183.6 | 979.6 | 6169.6 | 5305.4 | 52 | 580.6 | 1015 | 429 | 2108.8 | 798 | 504 | 1119.4 | 583 | 442 | 1015 | 543 | 1012 | 897 | 765 | 450 | 433 | 243.6 | 2616.4 | 413 | 308 | 1684.8 | 623 | 2393 | 334.8 | 843.8 | 342 | 987 | 777 | 2962.4 | 1150 | 270 | 557 | 2642.4 | 707 | 707 | 392 | 1247 | 8733 | 2207.8 | 737 | 915 | 445.2 | 630 | 896 | 840.8 | 2330.6 | 2235 | 360.4 | 916.2 | 1005.4 | 44 | 681.2 | 673 | 1913 | 1914.6 | 765.8 | 857.8 | 636.4 | 591.2 | 2061 | 2635.6 | 979 | 884.2 | 675 | 2849.6 | 617.6 | 529 | 547.4 | 3367.6 | 611.4 | 825 | 968.6 | 2308 | 277 | 1051.6 | 580 | 4061.4 | 1779.2 | 832 | 830 | 887.4 | 609 | 3364.2 | 1202.2 | 1325.8 | 1522.2 | 391 | 1110.6 | 3691 | 252 | 529 | 807.8 | 1348 | 3163 | 765.4 | 546 | 1289.6 | 787.4
354 | 650 | 1041 | 146 | 624 | 765 | 828 | 835 | 53 | 335 | 588 | 661 | 419.6 | 971 | 203 | 1699.4 | 5571 | 493 | 2458.4 | 855.8 | 3472 | 1402.8 | 2487 | 638 | 737 | 707.8 | 736 | 625 | 364.4 | 907 | 2521.2 | 777 | 3938.8 | 695.8 | 563.4 | 693 | 576.2 | 3663 | 769 | 851.8 | 344 | 751 | 235.8 | 454 | 791.2 | 2596.2 | 2907 | 48 | 318 | 986.8 | 807.4 | 456 | 4875 | 3472.2 | 1622.8 | 657 | 1144.6 | 444 | 834.4 | 1154.4 | 1773.8 | 1108.6 | 483.8 | 895.2 | 775.4 | 909 | 4127.4 | 501 | 569 | 4576 | 2924 | 53 | 759 | 893 | 5797.6 | 802.8 | 951 | 594 | 625 | 604 | 2863 | 2298.6 | 4729 | 1122 | 364 | 615 | 917 | 3501 | 280 | 840.2 | 1895 | 334 | 586 | 476.4 | 1976.4 | 765 | 336 | 270 | 1376.4 | 921 | 4734 | 52 | 509.4 | 1003 | 389.4 | 4434 | 785 | 444 | 1449.2 | 678 | 444 | 1545.4 | 520.8 | 916.4 | 873 | 725 | 390 | 551.8 | 299 | 2640.4 | 549 | 308 | 1837 | 635 | 2428 | 310 | 914.8 | 452.4 | 1052.8 | 745 | 3696 | 1191 | 249 | 1342.6 | 2689.4 | 731 | 668 | 392 | 1338.2 | 3002 | 2084.4 | 755.6 | 969 | 477 | 570 | 861 | 710.4 | 649 | 2187 | 403 | 1191.2 | 808 | 228 | 716 | 3528 | 676 | 1136.6 | 919.8 | 888.2 | 1331.6 | 615.2 | 3613 | 2622.4 | 1288.8 | 1669 | 701.4 | 2834 | 599 | 529 | 557 | 3419 | 680.2 | 871.4 | 1068 | 2332 | 277 | 987 | 382 | 4123 | 2627 | 798 | 922 | 895 | 501 | 3306 | 3090.8 | 1379 | 1605.6 | 1454.6 | 982 | 6745 | 252 | 518.8 | 571 | 1316 | 3322 | 713 | 689 | 733 | 589.2
350 | 590 | 1105 | 209 | 589 | 895.2 | 828 | 847 | 85 | 335 | 698.4 | 541 | 686.4 | 975 | 203 | 390.2 | 5591 | 597 | 2964.8 | 796.4 | 3608.8 | 1719.2 | 922.2 | 1505.6 | 822 | 691 | 764.2 | 470.4 | 607 | 859 | 2561 | 889.8 | 2785 | 701 | 628.2 | 635 | 641.6 | 3681.6 | 823.8 | 741.2 | 428 | 755 | 259 | 454 | 596 | 621.8 | 2884 | 48 | 268.2 | 968.4 | 980.2 | 438.6 | 4875 | 3423.6 | 1176.6 | 2435 | 879.4 | 440 | 738 | 701.2 | 987 | 623.4 | 443 | 528.4 | 935.6 | 947 | 3829 | 333 | 625 | 4540 | 3032 | 150.8 | 951 | 845 | 5178.4 | 848 | 719 | 606 | 545 | 568 | 2871 | 1160.6 | 4693 | 1202 | 45 | 681.8 | 893 | 3429 | 284 | 663 | 1846.8 | 353.6 | 586 | 458 | 763.6 | 1197.2 | 409.8 | 1156.4 | 986.4 | 969 | 2743 | 52 | 503 | 717.6 | 330 | 4573.2 | 777.8 | 316.8 | 1078 | 678 | 1202.8 | 1015 | 429 | 810 | 873 | 727.4 | 390 | 604.8 | 362 | 1275 | 668.6 | 266.6 | 2296.8 | 623 | 2612.4 | 230 | 960 | 415 | 1441.2 | 907.6 | 3708 | 1252.6 | 451.4 | 821 | 2837.2 | 743 | 748.6 | 414.8 | 1323.8 | 2956.2 | 2123.2 | 712.2 | 871 | 442.8 | 370 | 837 | 520 | 761.4 | 2119 | 414 | 1064.4 | 508.4 | 278 | 716 | 3553 | 615.2 | 481 | 954.6 | 815.6 | 919.6 | 572 | 458 | 2465 | 1673.6 | 2656 | 713.4 | 1507.6 | 543.2 | 540.8 | 591 | 1375 | 825.8 | 2046 | 996 | 2392 | 51 | 963 | 559 | 4180.2 | 3787.4 | 853 | 978.2 | 1640 | 534 | 2789.4 | 3684.8 | 1387 | 1809.2 | 457 | 781 | 6985.8 | 268 | 1360.4 | 595.2 | 998 | 2259.6 | 643 | 733 | 803.8 | 428
366 | 622 | 1568 | 209 | 717 | 1018 | 811 | 2165.8 | 316 | 168 | 579.6 | 561 | 637 | 999.8 | 203 | 1150.8 | 5074.2 | 597 | 3096 | 639 | 1209.4 | 1005.8 | 516 | 1757.2 | 765 | 707 | 774.8 | 482.4 | 627 | 811 | 2601 | 912 | 2921 | 665 | 754.2 | 468 | 804.4 | 3756 | 920.2 | 449.8 | 515 | 637 | 373 | 492.6 | 792.2 | 654 | 2946 | 48 | 418.6 | 682.8 | 767 | 371 | 4807.2 | 2344.4 | 626.8 | 4162.2 | 854.2 | 464 | 749 | 739.8 | 2163.2 | 653.8 | 437 | 599.4 | 943 | 1013.2 | 3985.8 | 369 | 661 | 5881.6 | 2545.4 | 216 | 927 | 648 | 5174 | 907.2 | 641.6 | 622.8 | 689 | 547.8 | 2916.6 | 4447 | 2961.6 | 1345.2 | 45 | 545 | 906.6 | 3347.8 | 556.4 | 704.4 | 1841.8 | 294 | 1200.8 | 450 | 682 | 2824.2 | 471 | 878 | 890.2 | 981 | 5851 | 52 | 505.6 | 558.2 | 330 | 4438 | 691.4 | 673.2 | 1168 | 694 | 930.6 | 1091.2 | 524.6 | 834 | 815 | 698 | 398 | 728 | 374 | 1054.8 | 645 | 215.8 | 681 | 602 | 2652 | 230 | 954 | 383 | 1830.6 | 933.2 | 3700 | 1420 | 591 | 841 | 4093.8 | 850 | 747.6 | 419.6 | 1379.6 | 2718 | 2348.6 | 807.8 | 919 | 455.6 | 361.6 | 865 | 492 | 685.4 | 2240 | 374 | 883 | 478 | 259.6 | 680 | 3761 | 652.8 | 529 | 909 | 904 | 650 | 544 | 509.2 | 877.2 | 2849 | 2683 | 659 | 626 | 656.2 | 586 | 606 | 918 | 845 | 928 | 968 | 2387.2 | 51 | 999 | 682 | 4096.8 | 2910 | 858 | 1038.2 | 979 | 571 | 781 | 398 | 2193.6 | 1980.4 | 585 | 787 | 6029.8 | 1935 | 937.2 | 568.8 | 1072.4 | 824 | 428.4 | 1020.6 | 750.4 | 1187.6
354 | 724 | 1339.8 | 113.6 | 743.8 | 907 | 832.4 | 741 | 316 | 73.6 | 567.2 | 516.6 | 1873.6 | 933 | 81.4 | 2612.6 | 2820 | 610.2 | 2485.8 | 609 | 573 | 1920.8 | 433.4 | 1718 | 663.8 | 751 | 717.8 | 324 | 520.6 | 852.4 | 2683 | 924 | 1825.8 | 601 | 738.6 | 571 | 782.2 | 1799.6 | 901 | 444.2 | 523 | 272.6 | 319.4 | 583 | 573.6 | 708.4 | 4092 | 48 | 423.4 | 639.2 | 556.8 | 438.8 | 4894.8 | 355.6 | 750 | 552 | 714.4 | 1903.4 | 711 | 657 | 899 | 950.4 | 473 | 602 | 967.8 | 1135 | 1327 | 369 | 661 | 1497.6 | 1845.8 | 286.2 | 923 | 574.4 | 5174 | 1274 | 580.8 | 584 | 1661.4 | 377 | 2983 | 4328.2 | 735 | 1159 | 45 | 544 | 869.8 | 3223 | 1019 | 946 | 1681.8 | 233 | 3874.2 | 494 | 766 | 3718.2 | 555 | 607 | 720.4 | 966 | 5542 | 52 | 461.6 | 559 | 330 | 4654.8 | 653 | 728.2 | 1096 | 693 | 423.2 | 1246.4 | 669 | 869.2 | 2359.2 | 730 | 394 | 703.2 | 388.6 | 1258.6 | 623.8 | 161 | 602 | 552 | 2637.6 | 230 | 1022 | 385.4 | 876.2 | 929 | 1364.4 | 1372.8 | 577 | 809 | 1961.4 | 688 | 664 | 290 | 932.8 | 1922.8 | 2106.8 | 972.4 | 946 | 402 | 404 | 1293.8 | 536 | 667 | 2158 | 350 | 861.6 | 534 | 252 | 672.8 | 3799 | 761.2 | 485 | 795 | 907.8 | 763 | 512 | 564.6 | 635.8 | 2920.4 | 2653.8 | 557 | 612.8 | 708 | 562 | 582 | 945 | 1093.8 | 985 | 909.8 | 1248 | 51 | 1031.8 | 1819.2 | 670 | 3970.4 | 829 | 1012.8 | 867 | 671 | 885 | 504 | 3431 | 1436 | 593 | 675.4 | 949 | 3057 | 493.2 | 535 | 1502 | 796 | 253 | 1052 | 1109.4 | 838.8
318 | 1136.6 | 1051.4 | 50 | 796 | 896.6 | 971 | 670.6 | 316 | 50 | 516 | 450 | 667 | 719 | 51 | 3398 | 2804 | 620.8 | 1537.4 | 610.6 | 574 | 738 | 457.4 | 1759.4 | 591.4 | 973.4 | 493.2 | 404.8 | 570.2 | 929 | 2532.6 | 897.2 | 919.8 | 601 | 689 | 637 | 850 | 462 | 829 | 463 | 567 | 311.6 | 263 | 519 | 517.4 | 832.2 | 3002 | 48 | 385 | 621 | 498 | 440 | 3036 | 1758.2 | 802.8 | 536 | 650.8 | 2007 | 769.8 | 675 | 803 | 1042 | 497.4 | 522 | 1024.2 | 1095 | 1367.6 | 384.6 | 1144.2 | 911 | 1304 | 333 | 947 | 582 | 5215.4 | 1367.8 | 586.8 | 588.8 | 3083 | 437 | 4193.2 | 4155.2 | 767.6 | 1097.4 | 79.6 | 552 | 707 | 885 | 1043 | 869 | 1607 | 281 | 5132.6 | 502 | 879.6 | 5136 | 579 | 677 | 658 | 944 | 4042.2 | 52 | 451.2 | 523 | 426 | 4582.2 | 665 | 598 | 1133.2 | 631 | 308 | 3334.2 | 617 | 822 | 2117.6 | 646 | 414 | 660 | 589.4 | 961 | 575.4 | 288 | 605.2 | 573.8 | 2606.4 | 410 | 1079.2 | 443 | 806.6 | 904 | 608 | 1186 | 571.4 | 513 | 759 | 762 | 619.2 | 290 | 700 | 737 | 1189.8 | 4413.6 | 791.6 | 382 | 295.8 | 1750.8 | 464 | 789.4 | 2122 | 362 | 776 | 535.8 | 358 | 627 | 1519.6 | 802 | 511.8 | 6061.2 | 878.4 | 1696 | 2162.4 | 683.8 | 643 | 2592.2 | 2643 | 529 | 640.2 | 696 | 786 | 622 | 921 | 1253 | 3032.4 | 731 | 431 | 51 | 1646.4 | 1836 | 775 | 2355.4 | 830.4 | 1169.8 | 867 | 715 | 1052 | 424 | 3317 | 1395.8 | 1487.4 | 698.6 | 1024.4 | 3177 | 466 | 1582.4 | 3484 | 820 | 398 | 913.4 | 1613 | 478
326 | 1507.8 | 1131.2 | 50 | 1560.6 | 935.8 | 923 | 1987.8 | 396 | 266 | 602.2 | 572.8 | 631 | 687 | 51 | 3356 | 1493.8 | 675 | 1468.8 | 597 | 599.2 | 1003.6 | 491 | 3166 | 569 | 904 | 2541 | 303.6 | 421.8 | 1289.4 | 2403.8 | 713.8 | 1338.4 | 713 | 574.4 | 706.6 | 866 | 406.2 | 1285.6 | 453.8 | 504 | 342 | 3436 | 584.8 | 632 | 899 | 3335.2 | 48 | 274.8 | 658 | 514 | 440 | 3048 | 3808.8 | 853.2 | 543 | 723 | 1991 | 1218 | 557.4 | 890.6 | 1032 | 552.6 | 1824.8 | 929.6 | 979.2 | 880.6 | 498.6 | 1641.8 | 959.4 | 837.4 | 300.4 | 749.4 | 615 | 3828.4 | 1442 | 637.4 | 698 | 3101 | 437 | 3371.4 | 4164.8 | 639.2 | 1125 | 218 | 449 | 671 | 921 | 906.2 | 869 | 1698.6 | 313 | 3884 | 868.4 | 1017.6 | 5396 | 599 | 600.2 | 1725.2 | 1014.8 | 4099 | 52 | 450 | 551 | 544.6 | 4262 | 665 | 542 | 1003.2 | 697 | 308 | 3432.6 | 631 | 802 | 1848 | 622 | 426 | 459 | 531.6 | 851 | 582 | 306.4 | 517.2 | 512 | 2606.6 | 392.8 | 1298.4 | 479 | 712.8 | 864.8 | 580 | 1076.4 | 1413.8 | 497 | 716 | 1014 | 570 | 221.6 | 673.6 | 664 | 665 | 1593.8 | 704 | 604.8 | 383 | 897 | 435 | 807 | 1040.4 | 486 | 674 | 483 | 382.4 | 559 | 3772.2 | 763.8 | 705 | 774 | 885.6 | 509 | 2563.2 | 602 | 734.6 | 1005 | 8191 | 533 | 590.4 | 712 | 432.4 | 725 | 895.6 | 1228.2 | 3978.4 | 2070.8 | 453 | 51 | 1313.8 | 1769.8 | 748.6 | 757 | 908 | 1160 | 972 | 720.8 | 990.2 | 2359.6 | 2873.2 | 3469.4 | 1685.2 | 701 | 4272 | 3177 | 436 | 1359.4 | 3524.8 | 847.8 | 398 | 890 | 1261.8 | 611.6
431.4 | 764 | 1029.6 | 50 | 1003 | 754.2 | 965.8 | 646.8 | 287 | 266 | 634.4 | 801 | 665.8 | 2024.6 | 51 | 3322.4 | 535 | 721 | 858.6 | 573 | 595.4 | 914.4 | 454.2 | 1963.8 | 557 | 904 | 2439.4 | 349.2 | 393 | 1613.4 | 1577.2 | 1918.4 | 1041.8 | 829.8 | 663 | 706.6 | 709.2 | 357.8 | 972.8 | 653 | 499.4 | 380 | 3452 | 504.8 | 483.6 | 802.2 | 3420 | 48 | 166 | 854.8 | 514 | 560 | 2932.8 | 3443.6 | 778 | 634.6 | 474.8 | 2047 | 3106.4 | 499 | 933 | 1013 | 3765.2 | 479 | 808 | 744 | 854.2 | 638 | 701 | 815 | 799 | 170 | 591.2 | 618 | 2856 | 1423 | 599 | 758 | 2671.8 | 1507.4 | 3449.2 | 902.2 | 639.6 | 1053 | 218 | 437 | 552 | 949 | 827 | 866.6 | 1751.4 | 393 | 3280.8 | 615.2 | 1065 | 5002 | 471.2 | 936.4 | 1898 | 886.6 | 851 | 52 | 419.8 | 538.2 | 511 | 3208.2 | 667.4 | 530.8 | 899.4 | 681 | 348 | 3465 | 655.8 | 1003.6 | 2016 | 593.2 | 592.6 | 495 | 544.2 | 763 | 660 | 794 | 677 | 4084.6 | 2521 | 441.8 | 1279.4 | 515 | 740.8 | 707 | 566.4 | 1032 | 569 | 497 | 524 | 1946 | 570 | 1911.8 | 640 | 618 | 679 | 906 | 728.6 | 1684 | 641.6 | 847 | 485.6 | 697 | 888.8 | 507 | 626.4 | 783 | 389 | 663.4 | 3573 | 935.2 | 677 | 798 | 864 | 467.6 | 2514.4 | 485 | 786.6 | 2640.2 | 2643 | 360 | 607 | 756.8 | 542 | 775 | 864.4 | 1178.2 | 3848 | 523 | 449 | 51 | 901 | 1865.6 | 541.6 | 697 | 935.4 | 1120 | 914.2 | 903.6 | 919 | 1654.4 | 1132.8 | 5307.8 | 1759.6 | 659.8 | 1094.4 | 1474 | 340 | 411.8 | 3482 | 750 | 358 | 738.8 | 868 | 617.8
640.6 | 783.6 | 955 | 77.6 | 977.6 | 710 | 878 | 771 | 255 | 266 | 669 | 801 | 636 | 2329 | 153.2 | 1426.4 | 568 | 657 | 489 | 568.2 | 644 | 887.2 | 448 | 937.8 | 592 | 897.8 | 2485 | 432.8 | 490 | 1241 | 1309 | 2638 | 788 | 907 | 531.4 | 539.2 | 674.4 | 355 | 848 | 673 | 491 | 401 | 3449.4 | 499.4 | 405 | 700.2 | 3671 | 48 | 214 | 875.4 | 573.2 | 540 | 2896 | 3416 | 693.2 | 748 | 511 | 1972.4 | 3084 | 1621.4 | 913 | 776.8 | 3106 | 727 | 700 | 810 | 905 | 638 | 695 | 806.4 | 796.6 | 53 | 640 | 735.2 | 2888 | 1204.8 | 640 | 848 | 806.4 | 162 | 1450.8 | 1068 | 790.2 | 741 | 148.8 | 497 | 488.8 | 996 | 815 | 706.6 | 1745.4 | 424.4 | 592 | 466.8 | 1009 | 4255.2 | 1787.2 | 2622 | 1946 | 796 | 827 | 52 | 472 | 518.2 | 511 | 2938 | 772.2 | 514 | 849.6 | 875.4 | 408 | 3525 | 617.8 | 1014 | 1932 | 596.4 | 843.6 | 613.4 | 579 | 2813 | 580 | 3252.8 | 749 | 2287.8 | 2546.6 | 435.4 | 1169 | 515 | 832.4 | 656.4 | 497 | 2531.4 | 630 | 553.4 | 536 | 1946 | 703 | 3069 | 540 | 771.4 | 757 | 872 | 967 | 423 | 790.4 | 955 | 557 | 839.4 | 1131.2 | 581 | 696 | 859 | 341 | 769 | 3522.4 | 453 | 778 | 965.2 | 744.4 | 645.6 | 2751.4 | 425 | 703.8 | 3059.6 | 2643 | 395 | 596.8 | 701 | 551 | 765 | 942.2 | 1004.8 | 3941.6 | 490.6 | 473 | 51 | 875 | 1975.4 | 681 | 698.8 | 968 | 1154 | 892 | 1125 | 963 | 400 | 1088.2 | 1851 | 3305.2 | 537.2 | 1034 | 352 | 384 | 406 | 3580.8 | 967.4 | 414 | 825.4 | 864.4 | 669.4
815.4 | 635.6 | 947 | 188 | 905 | 670 | 1109.4 | 655.6 | 93.4 | 266 | 641 | 973 | 512 | 2444.2 | 363 | 248 | 706.8 | 864.2 | 406.6 | 1685.6 | 609.4 | 1043.8 | 728.8 | 545.6 | 667 | 803.4 | 2491.4 | 458.2 | 516.8 | 1050.6 | 1587.4 | 2597.4 | 752.6 | 844 | 566.8 | 500.2 | 744 | 575 | 828 | 674 | 500.8 | 421 | 3437 | 557 | 536 | 594 | 3643.8 | 48 | 190 | 1025.6 | 704 | 570 | 2795 | 2096 | 636 | 712 | 671 | 1821.2 | 3076 | 439 | 931 | 546 | 3082.6 | 705.4 | 700 | 659 | 957 | 582 | 701 | 910.4 | 864.4 | 53 | 834 | 820 | 4049.6 | 954.4 | 894.6 | 852 | 826.2 | 158 | 923 | 1344.4 | 643 | 796.2 | 45 | 1571.4 | 747.4 | 1016 | 773.8 | 708.2 | 1615.8 | 470.2 | 688 | 474 | 881 | 973 | 542.2 | 2610 | 1958 | 865.2 | 3701.2 | 52 | 565 | 446.4 | 511 | 3058 | 1920 | 398 | 912 | 1128 | 494.4 | 1860.2 | 640 | 1439 | 1908 | 670.6 | 845 | 637 | 473.8 | 2767.4 | 418.2 | 2313.4 | 929 | 491 | 2551 | 529 | 1051.4 | 507 | 936.6 | 699.4 | 1124.2 | 2848.2 | 673 | 478 | 560 | 1958 | 1681.8 | 3069 | 409.8 | 1192.8 | 2293.2 | 856.4 | 1165 | 423 | 867 | 989 | 533 | 832.6 | 1137 | 801 | 1940.6 | 1051 | 293 | 980.2 | 3308.2 | 493 | 785 | 1013 | 828 | 759.2 | 2306.6 | 449 | 556.4 | 3114 | 2643 | 421.4 | 666 | 1582.6 | 519.4 | 725 | 1588.2 | 652.8 | 2231.8 | 672.4 | 443 | 51 | 730.6 | 2122.2 | 921.8 | 655 | 1048 | 1275 | 1111.6 | 1093.8 | 652.4 | 380 | 983 | 1747.2 | 4591 | 506.8 | 871.6 | 340.8 | 404.8 | 556 | 3528 | 2481 | 458 | 793 | 702.4 | 687.6
606.2 | 669 | 902 | 188 | 745.6 | 690 | 1135.4 | 569.6 | 53 | 136.4 | 553.8 | 1167.8 | 537.4 | 2789 | 363 | 362 | 758 | 966 | 373.4 | 642 | 1484.2 | 828.6 | 470.2 | 524 | 741 | 642.8 | 859.4 | 517.8 | 1537.2 | 1288 | 1304.6 | 2469 | 956.6 | 670 | 689 | 478.4 | 647.8 | 626.8 | 792 | 646 | 510 | 501.4 | 881.4 | 631 | 648.6 | 554 | 3789 | 163.2 | 260.8 | 1212.2 | 704 | 501.2 | 2795 | 336 | 698 | 700 | 754 | 704 | 4116.4 | 459 | 820.6 | 432 | 3372.8 | 1931.8 | 700 | 2020.4 | 686 | 475.6 | 733 | 4568 | 843.8 | 53 | 882 | 842.2 | 4042 | 889 | 969 | 710 | 780 | 144.2 | 781.6 | 1306 | 645.2 | 848.4 | 45 | 494.2 | 872 | 908 | 808 | 710.6 | 1714.2 | 418 | 781.6 | 494 | 961 | 976.6 | 778 | 2622 | 2159.4 | 905.6 | 4129.8 | 52 | 1929.2 | 505 | 554.6 | 3238 | 712.2 | 380 | 882 | 2212.8 | 670 | 1408 | 734.8 | 1943.2 | 1883.4 | 643.8 | 821 | 577 | 461 | 2827 | 332.2 | 2323.4 | 841 | 483.2 | 2517 | 542 | 908.6 | 475 | 969 | 797 | 1512 | 2551.8 | 681 | 478 | 510 | 2178 | 2981.2 | 3069 | 405 | 1534.6 | 3222 | 786 | 1157.8 | 588.4 | 754.8 | 994.4 | 497 | 679 | 1180 | 827 | 2822.4 | 1015.4 | 425 | 867.2 | 649 | 496.2 | 702.4 | 989 | 844 | 779 | 693.6 | 549 | 564 | 1854.6 | 2675 | 395 | 722 | 1242.6 | 424 | 682 | 1061 | 562.4 | 859.4 | 694.8 | 447.2 | 51 | 688.8 | 2268 | 990.8 | 698.4 | 834.4 | 1396.2 | 1267 | 777 | 428 | 2470.4 | 828.4 | 757 | 6066 | 616 | 731.8 | 341.4 | 525.6 | 580 | 3511.6 | 2324 | 454 | 793 | 814 | 623.2
812.2 | 664.2 | 936 | 188 | 465 | 690.4 | 894.2 | 594.8 | 53 | 1309.6 | 583 | 787 | 542.6 | 3121.2 | 363 | 395.8 | 792 | 858 | 351 | 656.4 | 1102.2 | 686 | 588 | 604 | 633 | 609 | 1746.8 | 934 | 759 | 1439.6 | 1214 | 1649.6 | 1019 | 173.2 | 827 | 537 | 565 | 735 | 802 | 540.4 | 510 | 664 | 3579 | 623.8 | 1500.8 | 490 | 3789 | 240 | 368 | 1206.2 | 726.6 | 505 | 2789.6 | 531.6 | 835 | 694.4 | 784 | 700 | 3068 | 464 | 765 | 471 | 1807 | 627 | 850 | 2429 | 657.2 | 376 | 793 | 5047.4 | 767 | 53 | 778.4 | 815 | 978.8 | 946.6 | 990 | 698 | 772.4 | 44 | 639 | 1293.2 | 1360.6 | 686 | 45 | 664 | 889 | 641.6 | 887.2 | 853 | 1179.4 | 386.8 | 4332 | 546.4 | 980 | 1018 | 780 | 2706 | 2314 | 1114.2 | 4074.6 | 52 | 862.6 | 638.4 | 630 | 3226 | 619 | 458.4 | 1361.4 | 1122.4 | 750.4 | 1489.8 | 788 | 1192.4 | 1629 | 630 | 746.6 | 579.4 | 514.4 | 1335 | 466 | 2104 | 644 | 478 | 2463 | 695.6 | 948 | 473.2 | 916.6 | 673 | 1468.8 | 2469.4 | 645 | 1186.6 | 489 | 2581.2 | 3076 | 3069 | 600.6 | 825.6 | 3186 | 859.6 | 1155.4 | 726.4 | 537 | 1008.8 | 504.8 | 654.6 | 1182.4 | 827 | 2664 | 931.2 | 425 | 245 | 634 | 544 | 832 | 1005 | 820 | 744 | 693 | 537 | 624 | 983 | 2792 | 407 | 778.4 | 814 | 436 | 462 | 1081 | 628 | 994.8 | 633.2 | 502 | 299 | 793 | 1979.6 | 995 | 643 | 769.4 | 1077 | 1307.6 | 889.2 | 425.6 | 1944.4 | 695 | 726 | 5213.6 | 791.2 | 592 | 478.8 | 570 | 566.8 | 3560.6 | 2421.6 | 486 | 745 | 816 | 513.4
975.4 | 783.8 | 791.4 | 322.4 | 775.4 | 749.4 | 807.8 | 643.4 | 53 | 293.4 | 510.6 | 687 | 561 | 1744.4 | 295.2 | 427.8 | 912 | 992 | 355 | 643 | 1962.6 | 738 | 678.4 | 636 | 768.6 | 669.2 | 650.2 | 423 | 628.8 | 1187.6 | 1183 | 473 | 843 | 254 | 914 | 389 | 665 | 711 | 1902.4 | 496 | 349 | 664 | 3662.4 | 1737 | 2959.2 | 522 | 3784.2 | 240 | 352 | 1307 | 831.8 | 610 | 2793.2 | 1785.6 | 999 | 633.6 | 780.6 | 620.4 | 3142.4 | 476 | 729 | 534.8 | 552.2 | 587 | 840 | 3776.2 | 1312 | 243 | 787 | 5013.6 | 867 | 53 | 512 | 869.8 | 479 | 1137 | 565 | 520 | 1009.6 | 186 | 621.4 | 1265 | 760 | 761.8 | 185 | 706.8 | 786.6 | 663 | 821 | 853 | 830.8 | 379 | 4200 | 1168.6 | 976 | 1052 | 646 | 4915.4 | 1257.2 | 1454.8 | 4057.6 | 52 | 791 | 1199.6 | 610 | 2118.4 | 596.4 | 600 | 2075 | 1367 | 830 | 1545.4 | 818.4 | 1499.2 | 1523.4 | 614 | 635 | 1218.6 | 484 | 2768.2 | 532 | 517.6 | 681 | 531.8 | 2420 | 640 | 1055.2 | 364.4 | 831.8 | 585 | 1223 | 964.6 | 693 | 2838 | 569 | 2574 | 3010.6 | 2576.8 | 716 | 843 | 3271 | 954 | 1103 | 676 | 405 | 927 | 396 | 604 | 1095.2 | 827 | 2720.6 | 1005.4 | 409 | 245 | 522 | 565 | 676 | 806.8 | 800 | 640.4 | 586.6 | 597 | 624 | 1079.8 | 3111.6 | 419 | 863 | 561 | 412 | 525.8 | 1081 | 648 | 864 | 650 | 398 | 418.2 | 887 | 1960.6 | 1036 | 663.2 | 755 | 980 | 1190 | 601 | 437 | 738.8 | 889.2 | 818 | 3990.6 | 834 | 683 | 1057 | 424 | 532 | 3558.6 | 2126.6 | 1702 | 761.8 | 774 | 506.6
955 | 4246 | 795 | 212 | 425 | 835 | 1262.4 | 601 | 53 | 443.8 | 449 | 727 | 579 | 626 | 51 | 432 | 659.4 | 714.6 | 412.2 | 647.4 | 807 | 747.6 | 753 | 1001 | 572.2 | 802 | 803.8 | 447.4 | 513.4 | 1046.6 | 1096.8 | 449 | 848 | 254 | 794 | 483.6 | 550.2 | 539 | 3591.4 | 501.4 | 409 | 768 | 3680 | 1803 | 3122.2 | 493.8 | 3719.4 | 240 | 380 | 1227.8 | 745 | 737 | 2798 | 3669.6 | 1083 | 455.2 | 685.2 | 546 | 3174 | 476 | 681 | 581 | 442 | 676.6 | 710.4 | 2569 | 1260 | 333.4 | 803 | 4514 | 1040.6 | 53 | 560.8 | 662 | 467 | 1033 | 413 | 532.8 | 502 | 186 | 627.4 | 1090.6 | 475.2 | 1649.2 | 220 | 767.4 | 681.8 | 1850 | 821 | 858.6 | 874.8 | 395.8 | 4100 | 465 | 1012.2 | 1052 | 643 | 4861 | 832.4 | 1040.6 | 2814.4 | 52 | 402 | 682.6 | 576.4 | 695 | 566 | 680 | 2022.6 | 1587.4 | 799.2 | 912 | 869.2 | 1399.8 | 1485 | 534 | 698 | 901.8 | 484 | 3152.8 | 668.6 | 121 | 565 | 609.6 | 2476 | 574 | 1022 | 363 | 790 | 493.8 | 1009.6 | 588 | 651.2 | 2898 | 1204.2 | 2956 | 2352.4 | 414.8 | 636 | 1957.4 | 3300.4 | 4338 | 1002.2 | 698.6 | 594 | 899 | 392 | 592 | 1178 | 790.2 | 2670 | 829 | 608.6 | 163.4 | 593 | 481 | 538 | 574 | 906.6 | 598 | 631 | 874.6 | 628 | 2226 | 2842 | 395 | 911 | 543.2 | 449 | 609 | 1969.8 | 1014.4 | 899.6 | 626 | 444 | 700.2 | 953 | 1914 | 1015 | 706 | 964 | 854.4 | 992.8 | 730.6 | 401 | 735 | 959.8 | 863.8 | 860.2 | 918 | 993.4 | 3333 | 400 | 606 | 3520 | 485 | 406 | 861 | 774 | 344.6
1007 | 4155 | 983 | 212 | 454.2 | 770 | 1749 | 605.4 | 53 | 595.4 | 597 | 807 | 441.4 | 526 | 51 | 440 | 414 | 582 | 585 | 692 | 773 | 859 | 892.4 | 1419.2 | 576.4 | 2804 | 791 | 580 | 338 | 990 | 1130.8 | 321.8 | 906.8 | 254 | 726.8 | 508 | 392.4 | 564.8 | 3744.2 | 663 | 361 | 807.6 | 3058.6 | 2121.4 | 3291.6 | 523 | 3453 | 201.6 | 469.6 | 1072 | 617 | 763 | 2798 | 3648.8 | 951 | 396.8 | 638 | 502.8 | 3278.2 | 428 | 705 | 557 | 574 | 770 | 678.2 | 1186.6 | 1276 | 415 | 803 | 996 | 918 | 53 | 627.2 | 590 | 471 | 945 | 501.8 | 779.4 | 424.6 | 186 | 670 | 1110 | 367 | 1545.6 | 305.6 | 528 | 649 | 707 | 818 | 841 | 886.6 | 398.2 | 4136 | 441 | 915.2 | 1077 | 725 | 7264 | 984 | 1117.8 | 4196 | 52 | 357.2 | 784 | 470.8 | 491.2 | 596.4 | 704 | 1889.6 | 706 | 548.4 | 749 | 881.8 | 1073 | 1501 | 520.8 | 686 | 555 | 484 | 3007 | 571.4 | 121 | 505 | 615 | 2496 | 372 | 837 | 351 | 773.2 | 401 | 806 | 491.2 | 802 | 3182.8 | 766 | 3172 | 736.8 | 506 | 616 | 749.4 | 2718.6 | 986 | 927.4 | 725 | 498.8 | 1083 | 597.4 | 596 | 1345.8 | 807 | 2214.4 | 709 | 423.6 | 41 | 725 | 476.8 | 487 | 358 | 1048 | 480 | 1755 | 601.4 | 1798.4 | 1031 | 2907.4 | 502 | 1129 | 629 | 685.6 | 669 | 3348 | 891.8 | 1220.8 | 638 | 412 | 657.6 | 1207.6 | 1961.2 | 915 | 706 | 620 | 696 | 951.8 | 886.4 | 425 | 3523.8 | 594 | 791 | 622.8 | 1087.8 | 809 | 3341 | 390 | 629.2 | 3431 | 393 | 567.6 | 705 | 690 | 413
991 | 4053 | 1050.8 | 212 | 586 | 857.2 | 985 | 774 | 53 | 1749 | 768 | 1040.4 | 389 | 1532.8 | 51 | 1633.8 | 452 | 595.4 | 609.8 | 720 | 837.4 | 1060.6 | 1142 | 648 | 551.8 | 2722 | 798.4 | 600 | 369 | 944 | 1224.4 | 315 | 842 | 213.6 | 725.2 | 481.8 | 422 | 483.8 | 3885 | 679 | 391.8 | 796.8 | 441.2 | 2219.8 | 2078.6 | 511 | 3339 | 48 | 641 | 986.8 | 553 | 678 | 2837.6 | 3512 | 1139.4 | 404 | 602 | 538 | 3149 | 436 | 765 | 477.2 | 554 | 779.6 | 757.4 | 763.4 | 3028.2 | 375 | 711 | 1060 | 950.8 | 53 | 721.6 | 582.8 | 608 | 985 | 510.6 | 917 | 393 | 186 | 618 | 1098 | 447 | 1421.4 | 434 | 436 | 650 | 737.6 | 656 | 697.6 | 877 | 436 | 2685.6 | 413 | 878.4 | 1165 | 763 | 6892 | 1034 | 1117.2 | 3997 | 52 | 362 | 941 | 611.8 | 354 | 618 | 658 | 1920.4 | 801 | 522 | 849 | 953 | 1065 | 1525 | 588.2 | 698 | 464.6 | 398.6 | 3041 | 494 | 121 | 509 | 615 | 2508 | 400 | 778 | 459.4 | 754 | 477 | 802 | 549.2 | 826 | 3442 | 2012.4 | 2155 | 756.6 | 506 | 1164.8 | 877.4 | 829 | 870 | 886 | 559.6 | 449 | 1098 | 782 | 636 | 1405 | 827 | 524 | 721 | 410 | 41 | 896 | 498 | 715 | 290 | 890.6 | 533.6 | 655 | 659.6 | 656 | 1171 | 2908 | 637 | 934.8 | 687.2 | 670.4 | 719 | 3360 | 2150 | 1024.2 | 675.8 | 440 | 694 | 1321.6 | 1891.4 | 954 | 764 | 1031.4 | 636 | 846 | 1610.6 | 614 | 2424 | 532.4 | 582.8 | 927.6 | 1136.2 | 4069.8 | 3310 | 350 | 635 | 3435 | 381.8 | 613 | 677 | 679 | 381.2
667.6 | 4053 | 1140.4 | 114.8 | 662 | 895.8 | 925 | 876.2 | 53 | 562 | 789 | 1085.4 | 407 | 514 | 51 | 3710.6 | 1134 | 587.4 | 686.4 | 1446 | 1023 | 963 | 1432.8 | 608 | 681 | 2638 | 1925.8 | 488 | 468 | 922.4 | 929.2 | 315 | 893.2 | 52 | 709.4 | 377 | 500 | 494 | 2784.6 | 682.2 | 448 | 710 | 467.8 | 2213 | 1085.8 | 450.8 | 3411.8 | 48 | 697 | 854 | 625 | 636 | 2935 | 2340.2 | 1221.8 | 404 | 817.8 | 530 | 3197 | 416 | 1914.8 | 410 | 672.8 | 549.2 | 665.4 | 685 | 4182 | 351.2 | 703 | 3576.4 | 951 | 53 | 812 | 541 | 753.2 | 1229.8 | 628 | 913 | 457.4 | 44 | 518 | 1504 | 1671 | 1120.6 | 294 | 694 | 766.4 | 848 | 856 | 653.8 | 730 | 1612.2 | 4113.2 | 417 | 962.8 | 1117.4 | 856.2 | 6868 | 918 | 777 | 4092.2 | 52 | 315.8 | 847.6 | 684 | 358 | 594 | 497.4 | 1926 | 582 | 574 | 839.4 | 901 | 933.6 | 653 | 709 | 662 | 499 | 495 | 3255 | 402 | 121 | 686.8 | 603 | 2504 | 407 | 813.2 | 471.4 | 750 | 663.4 | 734 | 908 | 718.4 | 4327.8 | 750 | 2151 | 847 | 503.6 | 1652 | 907 | 789 | 2651.8 | 954 | 522 | 365 | 1094 | 830 | 1017.6 | 1728.4 | 753.4 | 465 | 820 | 346 | 41 | 934 | 498 | 772 | 310 | 880 | 759 | 631 | 761 | 606 | 1264 | 2814 | 685 | 758.2 | 778 | 644 | 731 | 3420 | 831.8 | 4032 | 566 | 404 | 578.8 | 1141 | 804 | 922.2 | 862 | 1463.4 | 636 | 872 | 1244.8 | 626 | 2721.6 | 704 | 573.2 | 981 | 1069 | 4404.6 | 2510 | 350 | 635 | 3439.8 | 555 | 629 | 665 | 555 | 396
642 | 812.8 | 1137 | 50 | 722 | 874 | 2322 | 2020.2 | 201.6 | 653.4 | 843.8 | 1125 | 395 | 612 | 166 | 3743 | 4125.2 | 703.8 | 851 | 1020 | 928.6 | 835 | 1794.2 | 565.8 | 771.6 | 2645.2 | 583 | 293 | 387 | 953.8 | 895.6 | 363 | 743.4 | 52 | 913.4 | 393 | 475 | 492 | 1335.6 | 741 | 580 | 456.4 | 485 | 2267 | 994.6 | 480 | 3428.6 | 48 | 6160.8 | 914 | 689 | 660 | 3199.8 | 554.8 | 1001 | 452 | 2275 | 538 | 3183.4 | 476 | 854.6 | 475.2 | 748 | 397.2 | 626.2 | 608.6 | 5391.6 | 382.6 | 745 | 6499.2 | 944 | 53 | 912 | 575.4 | 719 | 1276.2 | 881.6 | 910.2 | 527.6 | 44 | 554 | 1523.6 | 435 | 652 | 259 | 6093.6 | 803 | 908 | 940.2 | 821 | 790.4 | 458.4 | 4214.6 | 401 | 905 | 959 | 967.4 | 5591.2 | 848.8 | 797 | 2636.6 | 52 | 285 | 820 | 601.2 | 632.4 | 566.4 | 410 | 1671.2 | 446 | 518 | 730.8 | 769.4 | 990.4 | 620 | 783.4 | 703.8 | 575 | 568.8 | 2295.4 | 592.4 | 121 | 668 | 555 | 2536 | 419.8 | 862.8 | 518 | 762 | 705 | 710 | 915 | 567 | 1575.6 | 742 | 2225 | 822 | 209.6 | 790.4 | 847.8 | 781 | 4669.6 | 970 | 470 | 401.8 | 1084 | 842 | 1355.2 | 2167 | 715 | 719.8 | 947 | 430 | 41 | 876.4 | 511.6 | 672 | 283.6 | 1052.4 | 654.6 | 595 | 792.4 | 553.2 | 1480.4 | 2733.2 | 913 | 837 | 888.6 | 542 | 799 | 2431.2 | 777.4 | 3897 | 574 | 412 | 393.2 | 1089.6 | 925.8 | 843.6 | 869.2 | 1787.6 | 886.8 | 964 | 770 | 573.6 | 2168.4 | 796 | 446 | 2072.6 | 1058.2 | 3477.2 | 266 | 352.4 | 655 | 2028.6 | 616 | 602.8 | 712.4 | 637 | 610.2
666 | 736 | 1274.6 | 113.6 | 1090.8 | 961 | 925 | 3867.8 | 316 | 607 | 875 | 1125 | 375 | 664 | 310 | 3781 | 5259 | 746 | 839 | 765.6 | 898.4 | 6102 | 988 | 571 | 817 | 1083.6 | 547 | 1393.6 | 333 | 964 | 1014 | 468 | 827 | 52 | 1029 | 389.4 | 507.4 | 383.8 | 1316.2 | 693 | 604 | 394 | 661.8 | 889.8 | 874.8 | 804.2 | 3577 | 48 | 528.2 | 954 | 675.6 | 668 | 3159 | 599 | 997 | 440 | 2700.6 | 593 | 3177 | 546 | 954.2 | 448 | 768 | 592 | 628 | 703 | 4037.2 | 442 | 685 | 6387.2 | 794 | 53 | 912 | 548.2 | 663 | 1393.8 | 1004.6 | 1304.6 | 547.6 | 44 | 626 | 1570.2 | 1175 | 725 | 259 | 1042.8 | 869.8 | 947.6 | 1078.4 | 976.6 | 907.2 | 455 | 4180 | 389 | 846 | 916.4 | 1041 | 3923.6 | 757.8 | 849 | 588 | 52 | 286.8 | 762.4 | 550 | 1623.6 | 548 | 360.8 | 1454 | 490 | 482 | 787 | 670 | 1033.6 | 620 | 807 | 1341.2 | 611 | 559 | 908 | 681 | 121 | 727.2 | 522 | 2536 | 499.8 | 810 | 566 | 678.6 | 3376 | 631.6 | 822.6 | 503 | 1155 | 734 | 2788.2 | 1018 | 164 | 633.6 | 777 | 768 | 2212 | 910 | 330.2 | 665 | 1100 | 753.2 | 717.6 | 1453 | 696 | 955.6 | 1063 | 406 | 41 | 780 | 1123.8 | 619 | 322 | 1002 | 495.4 | 599 | 874.8 | 546 | 1331 | 2525.8 | 877 | 801 | 914.6 | 435.4 | 713 | 836.4 | 789.4 | 3916.2 | 546 | 504 | 435.8 | 1067 | 805 | 815 | 7430.6 | 546 | 839 | 940 | 751 | 519.8 | 797 | 814 | 582 | 833.2 | 985.6 | 3539.8 | 230 | 347.6 | 940.8 | 897.4 | 2369 | 543.2 | 633.6 | 664.8 | 909.4
674 | 658.8 | 1225.4 | 209 | 2785.2 | 990.6 | 925 | 3756.8 | 316 | 612 | 903 | 1121 | 323.4 | 688 | 390 | 2539.8 | 5263 | 642.6 | 739.8 | 1000 | 943 | 670 | 622 | 674 | 761 | 711 | 759.6 | 271 | 335.8 | 940 | 1008.6 | 432 | 948.8 | 52 | 1078.2 | 468 | 503.8 | 567.4 | 1213 | 669 | 656.4 | 334 | 787.6 | 797.4 | 1110 | 483.4 | 3577 | 48 | 633 | 877 | 718 | 772 | 3397 | 606 | 950.2 | 404 | 1970.4 | 585 | 755.6 | 546 | 1028 | 448 | 1127.4 | 640 | 628 | 694 | 2643.6 | 504 | 645 | 6350 | 810 | 53 | 835.2 | 751 | 1224.2 | 1453 | 967 | 1733.2 | 582 | 44 | 637.2 | 2786.4 | 759 | 689 | 45 | 1073 | 959 | 2294.6 | 1259.8 | 1047 | 736 | 451 | 1884.4 | 373 | 706 | 896.8 | 1061 | 2144 | 612 | 814 | 649.2 | 52 | 371 | 712 | 511.2 | 575.2 | 1774.8 | 347 | 1963 | 490 | 458 | 1237 | 650 | 980 | 624.8 | 859 | 2330.8 | 567 | 561 | 2093 | 689 | 121 | 648 | 432 | 2572 | 427 | 950.8 | 534 | 724.2 | 3400 | 610 | 850.6 | 1473.8 | 939.8 | 670 | 2571 | 1107.8 | 549 | 564 | 729 | 702 | 2704 | 884.4 | 335 | 689 | 1136 | 735 | 780 | 1401 | 800 | 912.8 | 1043 | 512.8 | 41 | 721 | 1041.4 | 671 | 276.4 | 1117.2 | 580 | 566.2 | 368.8 | 450.8 | 1318 | 2536 | 768.4 | 777 | 861 | 485 | 671 | 776.2 | 967.8 | 3934 | 493.6 | 50 | 471.6 | 710 | 888.2 | 802 | 838.8 | 408.6 | 741 | 3685.4 | 747.2 | 499 | 688.2 | 856 | 486 | 566 | 736.8 | 3547.8 | 271.4 | 338 | 1283 | 739 | 2874 | 415 | 576 | 899.8 | 768
674 | 597 | 1023 | 209 | 3181.4 | 740.6 | 584.2 | 3058.8 | 316 | 609.4 | 879.6 | 1145 | 257 | 700 | 426 | 515.4 | 2552 | 598.2 | 511.6 | 888 | 882 | 730.6 | 1811.8 | 710 | 768 | 691 | 868 | 437.2 | 478 | 903 | 1092.6 | 515 | 1153.8 | 52 | 1068.6 | 459 | 543.4 | 624.2 | 1086.8 | 688.6 | 790 | 358 | 850 | 737 | 1200 | 364 | 3577 | 48 | 541 | 1044.4 | 706 | 772 | 3481.8 | 643 | 967 | 391.6 | 1890.8 | 537.8 | 807 | 426 | 962.8 | 422 | 3069.4 | 564 | 545.6 | 836 | 1493 | 592.2 | 645 | 4174.2 | 793.4 | 53 | 748 | 715.8 | 574.6 | 1348.2 | 834.6 | 801.4 | 6023 | 156.2 | 751.8 | 1239.6 | 454.2 | 937 | 45 | 1184 | 939 | 778 | 904 | 975.4 | 740 | 5303.2 | 394.4 | 445 | 755.4 | 895 | 835.2 | 394 | 610 | 850 | 801 | 52 | 426.4 | 752 | 429 | 613 | 545.6 | 487.8 | 1717.8 | 516 | 533 | 1320.6 | 565.8 | 906 | 582 | 887 | 2365.6 | 463 | 479 | 784 | 1715.4 | 121 | 690 | 535.2 | 2632 | 1547.6 | 955.4 | 553.2 | 615 | 3329.8 | 555 | 954.2 | 517 | 871 | 602 | 2623 | 883.2 | 934 | 691 | 774.8 | 765.6 | 4492.8 | 978 | 335.6 | 489.8 | 1264.8 | 711 | 816 | 1368.4 | 976 | 823 | 991 | 549.8 | 41 | 699 | 705 | 659 | 286 | 1170.2 | 604.6 | 493.4 | 208 | 415 | 1156.4 | 2716 | 820 | 769.2 | 836.2 | 509 | 645 | 630.4 | 1229 | 661 | 404 | 50 | 401.2 | 735 | 911 | 819.4 | 724 | 401.2 | 729 | 3201 | 790.4 | 479.6 | 599.8 | 610 | 442 | 538.8 | 690.2 | 3680.6 | 355.4 | 338 | 905 | 796.8 | 3069.2 | 447 | 557.4 | 909 | 947.6
1126.8 | 501 | 988.4 | 113.6 | 2921.4 | 646 | 368 | 750 | 190.2 | 1907.4 | 663.8 | 1133 | 197 | 634 | 369 | 480 | 2147.4 | 653.4 | 419 | 888 | 705.2 | 735 | 655 | 736 | 728.8 | 719 | 821 | 461 | 592 | 761.2 | 1114.4 | 787.2 | 925.2 | 52 | 633.8 | 358.2 | 541.6 | 872.6 | 972.4 | 754 | 716 | 394 | 873.8 | 1621 | 1102.4 | 59 | 3545 | 48 | 585 | 1155.4 | 706 | 688 | 3159 | 629.6 | 963 | 393 | 1747.8 | 459 | 815 | 426 | 875.6 | 501.2 | 2999 | 619.6 | 612 | 914 | 1129 | 643 | 597 | 730.8 | 762 | 53 | 618.6 | 731 | 607 | 1186.2 | 561.8 | 793 | 559.8 | 231 | 810.2 | 982.6 | 479 | 994 | 114.2 | 1161.6 | 951 | 778 | 2116.8 | 961 | 740.8 | 472 | 491.8 | 433 | 860 | 957.8 | 682 | 394 | 887.2 | 826 | 672.2 | 52 | 568 | 798 | 425 | 637 | 544 | 430.4 | 1525.4 | 516 | 52 | 1613 | 543 | 867 | 507 | 2317 | 2414 | 534.2 | 853.4 | 668 | 3033.8 | 121 | 656.2 | 464 | 2789.8 | 431 | 845.8 | 555 | 593.6 | 1163.6 | 513.4 | 1139.4 | 511 | 797.4 | 680 | 2707 | 851.2 | 164 | 1103 | 788 | 805.8 | 1572 | 1535 | 393 | 434.4 | 651 | 659.8 | 820 | 1273.2 | 950 | 740.4 | 855 | 539 | 41 | 833 | 702.8 | 839.8 | 304.4 | 1160 | 693 | 545.4 | 176.6 | 543 | 835 | 4138 | 759 | 740 | 646 | 351 | 685 | 745.4 | 1261 | 577.8 | 522.6 | 50 | 375 | 747.8 | 969.2 | 787 | 777.8 | 490.8 | 637 | 3102.4 | 812.4 | 834 | 743.6 | 698 | 492.2 | 454 | 787 | 5563.4 | 234 | 418 | 2020.2 | 931.6 | 2993 | 507 | 513 | 777 | 1032
1797 | 455.6 | 890.8 | 50 | 2586.2 | 755.6 | 368 | 750 | 53 | 717 | 685.8 | 1009 | 157 | 684 | 300.6 | 516 | 582 | 708 | 395 | 1141 | 700.4 | 711 | 633 | 748.8 | 740 | 807 | 856.4 | 419 | 836 | 564.2 | 2381.4 | 1749.4 | 1316.8 | 52 | 658.6 | 381.4 | 1661.6 | 885.6 | 838 | 718 | 787.2 | 366 | 805 | 1316.2 | 938 | 59 | 3519 | 48 | 617 | 1183 | 669.6 | 730 | 2900.6 | 684 | 783.4 | 2296.8 | 1761.8 | 685.8 | 815 | 318 | 800 | 662 | 3059.6 | 664.2 | 650 | 897 | 1481.8 | 703 | 665 | 727 | 782 | 53 | 563.8 | 712.2 | 673.8 | 1057.4 | 593 | 633.8 | 557 | 231 | 1101.6 | 982.4 | 619.4 | 902.8 | 218 | 1007.6 | 1032.6 | 822 | 943 | 925.2 | 701.2 | 496 | 445 | 433 | 882 | 899 | 593 | 256 | 704.4 | 685 | 1403.4 | 52 | 628.8 | 798 | 434.4 | 572 | 584.8 | 380.4 | 1559 | 1795.6 | 52 | 791.4 | 550 | 832.6 | 507 | 3201 | 1544.8 | 593 | 1187.6 | 705 | 2929.6 | 121 | 648 | 524 | 2816 | 612 | 939 | 555 | 822.2 | 802 | 535 | 876.4 | 511 | 2250.6 | 861 | 1959.8 | 845.6 | 190.4 | 1043 | 883.4 | 900.4 | 571.8 | 2190.8 | 449.6 | 526.2 | 663 | 702.2 | 571.8 | 1151.8 | 754 | 717.8 | 847 | 570.2 | 81.8 | 823.4 | 543.8 | 877.4 | 426 | 1088.2 | 620.4 | 1207.8 | 51 | 647 | 823 | 2716 | 791 | 730 | 666 | 296 | 910 | 823.4 | 1154.6 | 541 | 641.6 | 50 | 367 | 796 | 979.2 | 815 | 675 | 546.8 | 512 | 2253 | 973.4 | 703.2 | 755 | 748 | 532.6 | 422 | 650 | 5139.8 | 274 | 1902.6 | 619 | 1103.4 | 2883.6 | 572 | 565 | 539 | 918.8
895 | 6060.2 | 940 | 50 | 851 | 855.8 | 800 | 778 | 133.8 | 984.8 | 733 | 1009.4 | 145 | 718.4 | 838.8 | 408 | 518 | 685.8 | 415 | 1403.6 | 797 | 1671.8 | 1790.8 | 722.4 | 764 | 827 | 816.2 | 349 | 612 | 652.4 | 2681 | 1418.8 | 976 | 52 | 699 | 565 | 542 | 909 | 838 | 1007.4 | 952 | 347 | 869 | 885 | 899.6 | 59 | 3704.4 | 76 | 633 | 1138.4 | 724 | 2481.4 | 2902.2 | 655.6 | 668.2 | 4077.6 | 1894.8 | 803.2 | 913.2 | 306 | 807.8 | 662 | 2616.6 | 2637.6 | 614 | 843 | 1347.4 | 679 | 771 | 635 | 746 | 53 | 520 | 599 | 687 | 1073.2 | 560.8 | 514.2 | 593 | 231 | 709.6 | 1171.2 | 713 | 928 | 218 | 1370.8 | 1405 | 834 | 1134.6 | 822 | 725.8 | 496 | 409 | 393.6 | 886 | 899 | 617 | 256 | 764.4 | 643 | 3931.4 | 3005 | 661 | 826 | 482.6 | 1302 | 574 | 552 | 1733.4 | 960.2 | 52 | 922 | 582.6 | 839.8 | 591 | 3177 | 382 | 703.2 | 199.4 | 703 | 3102 | 292 | 702 | 560 | 2790.2 | 700.8 | 914 | 515 | 947 | 870 | 1264 | 816.8 | 476 | 2648.4 | 879 | 859.6 | 807.2 | 296 | 1991 | 749.2 | 1036 | 4006 | 1240 | 441.4 | 389.4 | 1799.2 | 681 | 360.6 | 1251 | 646 | 661 | 821.8 | 416.4 | 419 | 1988.2 | 452 | 787 | 334 | 981 | 585.6 | 1734.4 | 51 | 647 | 1039 | 3315.6 | 807 | 865 | 666 | 361.2 | 860 | 895.8 | 1114.6 | 489 | 2299.8 | 50 | 408.8 | 847 | 1061.8 | 743 | 745.8 | 629 | 494 | 1086.2 | 1082 | 779.8 | 610 | 744 | 734.8 | 660 | 704.8 | 1330.2 | 386 | 543 | 591 | 1170 | 2001.2 | 575 | 617 | 295.8 | 854
1000.6 | 631 | 790 | 105.2 | 800 | 789.4 | 661 | 734 | 255 | 1046 | 781 | 870 | 272.6 | 826.8 | 604 | 508 | 506 | 1005 | 443 | 713.8 | 763.4 | 643 | 580 | 724 | 776 | 875 | 664 | 353 | 292.8 | 998.8 | 2845.4 | 1156.8 | 866.2 | 188 | 565 | 723.8 | 554 | 923.8 | 818 | 1426.8 | 922 | 375.2 | 903.6 | 771 | 913.8 | 59 | 3646.4 | 76 | 653 | 2105.4 | 711 | 2780 | 2924.4 | 1428.4 | 649 | 486 | 3154.4 | 668 | 890.4 | 324.4 | 739 | 686 | 681.4 | 4202.6 | 701 | 821 | 1164 | 5880.6 | 825 | 654.2 | 716 | 85.6 | 520 | 663.4 | 1848.4 | 1070 | 539 | 582.4 | 619.4 | 193.6 | 688 | 1249 | 725 | 932.8 | 219.2 | 1743.6 | 3014 | 784 | 1133.4 | 631.6 | 768.2 | 502.4 | 287 | 361.2 | 928 | 790 | 601 | 335.2 | 4354.8 | 611 | 3813 | 2981 | 577 | 729.8 | 493 | 648 | 598 | 534.4 | 1598 | 1189 | 128.8 | 926.8 | 725 | 799 | 717 | 3139 | 678.4 | 888.8 | 199.4 | 663 | 2087.6 | 327.4 | 661 | 464 | 2849 | 399 | 921.8 | 475 | 863.6 | 891 | 3396.2 | 628 | 506 | 2621.6 | 900 | 996 | 852.2 | 298.4 | 1455 | 838 | 1160.6 | 606 | 1021.6 | 443.2 | 300 | 368 | 609 | 380 | 1215 | 706 | 789 | 753 | 2427 | 419 | 699 | 458 | 852.8 | 484.2 | 960 | 533.4 | 2599 | 51 | 574.2 | 1159 | 2770 | 855 | 841 | 2198.6 | 364.2 | 917.8 | 3548.6 | 777 | 618.6 | 6956.6 | 50 | 472.2 | 971.8 | 1060 | 602.2 | 735 | 666 | 524 | 1390.6 | 1105.6 | 757 | 6728.6 | 804 | 526 | 752 | 683.2 | 2909.4 | 414 | 565.2 | 545 | 1393.6 | 601 | 511 | 621 | 219 | 743.2
961 | 739 | 776 | 188 | 588 | 850 | 431.6 | 764 | 464.8 | 843.6 | 688 | 750.4 | 383 | 831.2 | 726.6 | 485 | 686.6 | 1044 | 537 | 763 | 774.6 | 571 | 561.4 | 778.4 | 764 | 1977.8 | 720.8 | 361 | 204 | 1071.6 | 2813 | 864.4 | 961 | 222 | 541 | 824 | 528.8 | 700.2 | 738 | 804 | 892 | 426 | 966 | 1870.6 | 978 | 59 | 3644 | 76 | 729.4 | 1078.6 | 711 | 2830 | 3088.6 | 3898 | 565 | 486 | 1976.6 | 668 | 979.2 | 410 | 821 | 652 | 780 | 690.6 | 814.6 | 813.8 | 1316 | 370 | 871 | 623 | 804.6 | 216 | 552.6 | 593.4 | 614.8 | 986 | 591.2 | 599.2 | 619.8 | 44 | 567.2 | 1325.6 | 2014.6 | 952 | 220 | 1022 | 2980.6 | 904 | 1199.2 | 582.6 | 766.6 | 480.8 | 200 | 308.8 | 1797.6 | 912 | 856.2 | 335 | 2568 | 604.2 | 3786 | 670.6 | 632 | 951.6 | 505 | 717 | 636 | 490 | 1417.4 | 1213 | 244 | 873 | 812.6 | 710.2 | 688 | 1717 | 742.8 | 778.4 | 303 | 683 | 605.4 | 327.4 | 1927.8 | 467 | 2892 | 335 | 793.8 | 523 | 550.2 | 982 | 4082.4 | 598 | 668 | 2517.6 | 900 | 796 | 843 | 376.4 | 869.6 | 794 | 2380.8 | 695 | 1182 | 436 | 360 | 690 | 645 | 2736.8 | 1224 | 706 | 761 | 741 | 2467.4 | 384.2 | 787 | 489.4 | 746.4 | 2741.2 | 960.8 | 631 | 2919.2 | 51 | 601 | 973 | 2915.6 | 796 | 925 | 3175 | 420 | 923 | 3434 | 786.6 | 701 | 5147.4 | 50 | 375 | 1063 | 1092 | 452 | 775 | 1048.6 | 564 | 1463.6 | 964 | 2240.8 | 476.4 | 882.6 | 568.2 | 757.2 | 748.6 | 2454.6 | 445 | 573 | 575 | 3871.4 | 598.6 | 511 | 541 | 171 | 731
1140.2 | 715 | 780.6 | 188 | 575.4 | 815 | 394 | 764 | 1753.6 | 689.6 | 785 | 718 | 377 | 832 | 905 | 453 | 745 | 988 | 546 | 595 | 838.6 | 563 | 561 | 802 | 779 | 910 | 668 | 433 | 273 | 908.8 | 1926.6 | 656.4 | 997 | 262.4 | 565 | 744.8 | 622 | 714.6 | 708 | 792.8 | 904 | 426 | 842.6 | 1334.4 | 1043.8 | 59 | 3654 | 754 | 852 | 1163.4 | 1877.4 | 4194.4 | 3295.6 | 3898 | 611.4 | 522 | 1899 | 568 | 756.8 | 490 | 753 | 568.8 | 717 | 2109.8 | 1000 | 893.4 | 1385.6 | 398 | 695 | 671 | 708 | 262.8 | 463 | 1952.6 | 2121.6 | 852.4 | 7073.4 | 802.8 | 637 | 44 | 532 | 1326 | 870.2 | 1131.2 | 220 | 1064.4 | 2930 | 683 | 1172 | 600 | 1052.6 | 508 | 200 | 377 | 1186.8 | 1074.8 | 959.6 | 2466 | 819 | 785 | 3228.8 | 167 | 448.8 | 1018 | 573 | 667 | 732 | 534.8 | 1545 | 995.2 | 244 | 1612.6 | 780 | 711 | 652 | 817 | 726 | 657.6 | 292.6 | 740.6 | 586.2 | 292 | 1460 | 4049.6 | 2711 | 343 | 770.4 | 499 | 708.4 | 1767.2 | 6496 | 670.8 | 607 | 1069.6 | 691 | 700.8 | 863.2 | 422 | 932 | 656.2 | 1154 | 896 | 1222.8 | 496 | 513.2 | 638 | 645 | 3320 | 1263 | 875.6 | 742.8 | 761 | 2444 | 245 | 1864.2 | 388 | 588 | 3280.6 | 1013 | 889.4 | 2763.4 | 51 | 685.4 | 1073 | 2733 | 1754.8 | 695.4 | 3165 | 1762.6 | 794 | 3370 | 859.4 | 637 | 3178.4 | 50 | 411.4 | 1121.4 | 1172 | 339.4 | 1353.6 | 764.8 | 612 | 1370.8 | 1086 | 3962.4 | 478 | 963 | 569 | 684 | 815 | 2623.4 | 329 | 534.6 | 615 | 3339.8 | 637 | 439.2 | 512.2 | 239 | 2540.6
1165 | 749.6 | 791 | 188 | 479 | 846.6 | 353.2 | 610 | 354 | 731.2 | 716.2 | 879.4 | 367 | 1695.2 | 1004.4 | 397.4 | 809 | 1071.2 | 610 | 583 | 935 | 940.4 | 491 | 841 | 833.8 | 945.6 | 694 | 454 | 308.6 | 2000.6 | 1583.4 | 475.8 | 1021 | 424 | 473.4 | 728 | 537.6 | 739 | 708 | 1030.2 | 861 | 366 | 3742.6 | 1034.4 | 1095.2 | 59 | 3779 | 3478 | 859.2 | 1143 | 753.6 | 2860.6 | 2862 | 3944 | 1635.8 | 352.8 | 1899 | 1378.4 | 594 | 506 | 717 | 757.6 | 725 | 598.4 | 852 | 954.6 | 1444 | 370 | 638.2 | 667 | 734.8 | 333 | 549.6 | 793 | 3550.4 | 749 | 544.4 | 1757.2 | 628.2 | 44 | 428 | 4694 | 958.6 | 928 | 220 | 1088.4 | 2830 | 619 | 1151 | 600 | 2397.8 | 458 | 268 | 450.2 | 729.2 | 998 | 839 | 2520 | 720.4 | 814 | 770 | 501 | 463 | 997.8 | 593 | 896 | 1558 | 600 | 1299.4 | 780.4 | 244 | 1249.6 | 877.8 | 718.2 | 589 | 877 | 742 | 596 | 264 | 865 | 549 | 260.2 | 1024 | 2170.4 | 2493 | 560.6 | 795 | 483 | 771.2 | 960 | 3770.4 | 743.8 | 571 | 798 | 622 | 848 | 657.6 | 3315 | 1227.2 | 404 | 1041.2 | 885 | 1282 | 460.8 | 872 | 319 | 612 | 3320 | 1031.8 | 966 | 951.4 | 881 | 2396 | 81.8 | 3748 | 509.6 | 588 | 4134.2 | 1017 | 859.4 | 2749 | 51 | 695.2 | 1097 | 2725 | 389 | 620 | 2177 | 1267.4 | 820 | 3382 | 791.4 | 645 | 4436.2 | 50 | 464 | 1170 | 1324.2 | 644 | 1758.2 | 799 | 666.2 | 1482 | 1066 | 5636 | 629.2 | 880.4 | 582 | 846.8 | 802.2 | 4228.8 | 325 | 569.8 | 627 | 2885 | 621 | 314 | 637 | 327 | 3005.8
1165 | 868.8 | 751.4 | 132.8 | 503 | 930.4 | 346 | 574 | 490 | 661.2 | 828.6 | 1106 | 467 | 511 | 996 | 419 | 832 | 773.2 | 640 | 513.6 | 911 | 941.6 | 446 | 745 | 777 | 1098 | 764 | 406 | 269 | 370.2 | 1497.6 | 414 | 1057.8 | 288 | 535 | 667.8 | 684 | 880.8 | 789.2 | 920.4 | 805 | 434 | 6083 | 559 | 1073.6 | 59 | 3480 | 3434 | 892 | 2127.8 | 916 | 1916.8 | 2937.2 | 3132.8 | 1274.4 | 257 | 1643.2 | 308.2 | 534 | 413.2 | 609 | 852.2 | 725 | 452 | 1168 | 901 | 1928.4 | 370 | 510.2 | 675 | 6900.2 | 333 | 670.8 | 797 | 3549 | 624.8 | 551.4 | 1227.2 | 655 | 44 | 460 | 4682 | 986 | 854.8 | 286.2 | 1407.8 | 1969 | 575.8 | 1199 | 1989.6 | 3265.4 | 382.8 | 446.4 | 1695.8 | 728.8 | 946 | 709.6 | 2456 | 594 | 731.2 | 840 | 509 | 529.4 | 1159 | 601 | 1021 | 1980 | 600 | 1293 | 697 | 244 | 1402.6 | 796 | 697.4 | 353 | 889 | 733.2 | 536.8 | 337 | 905 | 529 | 121 | 994 | 502.6 | 2481 | 595.4 | 2030.8 | 475 | 848 | 994.2 | 3530.2 | 782 | 723.8 | 1074.2 | 600 | 952 | 519 | 3315 | 1000 | 474 | 946 | 3486.6 | 1279.4 | 667.6 | 770.8 | 302.8 | 654 | 3320 | 970.2 | 1038 | 880.2 | 1115 | 693.4 | 41 | 3835 | 560 | 544.4 | 6250 | 937.4 | 896 | 1559.2 | 51 | 1733 | 1025 | 2726.4 | 371.4 | 600 | 753.4 | 3821 | 852 | 916 | 789.4 | 637.8 | 2564.4 | 50 | 544 | 965.2 | 1295.8 | 765.6 | 609 | 835 | 652 | 1420.4 | 1106.2 | 245 | 632 | 812 | 1567.4 | 693 | 715 | 3053 | 374.2 | 533 | 526.4 | 2365 | 574.6 | 302 | 637 | 399 | 3026.4
1114.6 | 743 | 761.8 | 50 | 687.2 | 953 | 375.8 | 772.8 | 498 | 707.2 | 867 | 1002 | 283 | 650.2 | 620.6 | 423 | 840.8 | 857 | 759.4 | 575 | 893.4 | 996.8 | 410 | 645.2 | 889 | 1134.8 | 678 | 384.6 | 269 | 334 | 1827.6 | 484.8 | 963.4 | 254 | 495 | 1584.6 | 720 | 935.6 | 740 | 791.2 | 885 | 458 | 5999 | 496 | 1039 | 59 | 3394 | 3515.6 | 788 | 3136.4 | 1054.2 | 639 | 2942 | 572.6 | 853 | 240.2 | 600 | 395.4 | 524 | 191.2 | 575 | 997 | 1103.8 | 361 | 979.2 | 982 | 4045.4 | 370 | 421 | 462.4 | 8023.2 | 202.6 | 688.2 | 769 | 3538.8 | 688 | 556.8 | 624.6 | 609 | 44 | 468 | 4450.4 | 773.2 | 889.8 | 259 | 1718.2 | 1008 | 596.2 | 757.6 | 775.2 | 3245 | 385.8 | 483 | 462.6 | 694 | 1020 | 568.2 | 2578 | 630 | 659.8 | 940 | 528 | 508 | 1294.8 | 597.2 | 913.4 | 1295.6 | 596 | 1357 | 667.2 | 52 | 3821.4 | 793.6 | 918.2 | 401 | 805 | 687 | 562.2 | 542 | 867.4 | 611 | 121 | 845 | 515 | 2553 | 873 | 756 | 475 | 848 | 886 | 2919.4 | 682.2 | 750 | 1150 | 600 | 870 | 6470.4 | 3330.6 | 1247 | 455.4 | 986 | 1396.2 | 1089 | 640.2 | 823 | 302.4 | 610.4 | 987.2 | 1111.4 | 998 | 540.8 | 819 | 292.4 | 41 | 3735 | 638 | 535 | 6070 | 794 | 832.8 | 758 | 51 | 569 | 1047 | 2719 | 348.2 | 593.6 | 763.8 | 3694.8 | 930 | 868 | 667 | 532.6 | 622.2 | 50 | 646 | 914 | 1170 | 781 | 633 | 957 | 1007.6 | 1295 | 1105 | 145 | 667.4 | 1221.4 | 1200.6 | 773 | 879.2 | 1820.8 | 493.8 | 470 | 480 | 614 | 553 | 298 | 643 | 433.2 | 1550.8
820.8 | 794 | 904 | 50 | 668 | 861 | 367 | 945 | 454 | 796 | 915 | 892 | 335.4 | 657.4 | 681 | 550.6 | 732 | 873.4 | 801.4 | 595 | 2213.8 | 1180 | 444 | 787.6 | 932 | 1021.4 | 2053 | 463 | 269 | 438 | 1474 | 414 | 1012 | 254 | 543 | 1122.8 | 716 | 1034.6 | 824 | 920.6 | 885 | 495 | 5990 | 424 | 1014.2 | 184.8 | 3398 | 2911 | 692 | 3215 | 1064 | 595 | 2988.2 | 2492.6 | 921 | 287 | 1694.4 | 369 | 463 | 342.6 | 575 | 961.2 | 1529.6 | 487 | 960 | 990.2 | 4072 | 378 | 431 | 717.6 | 2253 | 76.4 | 701.8 | 982.6 | 3591.6 | 898.6 | 671.4 | 657 | 769 | 44 | 515.4 | 4428.2 | 783 | 996 | 259 | 970 | 988.2 | 642 | 558 | 842 | 3157.4 | 378.4 | 495 | 443 | 678.4 | 1967.8 | 680.2 | 1130.4 | 604 | 681 | 904 | 2236.2 | 444 | 1163 | 798 | 978 | 2097 | 624 | 1387.4 | 1325.4 | 52 | 4273.4 | 838.2 | 923 | 473 | 783.4 | 611.8 | 566.6 | 818 | 819 | 691 | 191.8 | 819 | 503 | 2569 | 2338.8 | 776 | 468.4 | 2243.6 | 798 | 653 | 797 | 794 | 1161.4 | 600 | 1098 | 688 | 3417 | 1263 | 494 | 949 | 2029.8 | 1873.6 | 870.4 | 695.8 | 1161.4 | 629 | 430.4 | 1468.2 | 929.2 | 2001.8 | 810.6 | 321.6 | 41 | 2456.4 | 835 | 500 | 7059.2 | 766 | 839.2 | 746 | 131.4 | 561.8 | 1014 | 2699 | 394 | 5319.8 | 807 | 3674 | 910 | 860 | 711.8 | 598.8 | 689.8 | 50 | 2073.4 | 809 | 926 | 2143.4 | 561 | 2116.8 | 1575.2 | 1251 | 1083.4 | 194.8 | 4039 | 1224 | 772 | 777.8 | 973.2 | 3662.2 | 593.2 | 470 | 460 | 674 | 553 | 1594 | 701 | 566 | 1609.6
839.6 | 771.6 | 1062 | 50 | 576 | 1011.6 | 497.6 | 1035.4 | 510 | 706.6 | 936 | 1007.8 | 379 | 713 | 647.2 | 568.8 | 800 | 722.4 | 911 | 595 | 797.8 | 1212 | 560 | 783 | 878 | 1083 | 1351 | 577 | 269 | 478 | 1510 | 416.2 | 1048 | 92.4 | 531 | 656.6 | 682 | 891.6 | 860 | 825.6 | 789.2 | 455 | 4791.2 | 430.8 | 1101.2 | 349 | 3374 | 226.2 | 692 | 3251 | 1104 | 483 | 3158.6 | 3803 | 957 | 440.6 | 665 | 317 | 635.6 | 380 | 535 | 717 | 746 | 676.4 | 994.2 | 864.6 | 4160 | 370 | 445.4 | 783 | 8071.6 | 53 | 913 | 1489.6 | 2409.2 | 1048.6 | 588 | 507 | 757 | 44 | 655 | 939.4 | 795 | 1111.2 | 259 | 1008.2 | 1002 | 668.8 | 544.8 | 858.8 | 2264.8 | 302 | 456.4 | 419 | 646.2 | 3131 | 773 | 997.8 | 676 | 649 | 845 | 3075 | 399.2 | 988 | 673.4 | 880.8 | 949 | 444 | 1417 | 921.2 | 52 | 5196.4 | 875.4 | 899 | 390.6 | 773.8 | 656.6 | 576.2 | 360.2 | 727 | 649.8 | 121 | 775 | 431 | 2612.2 | 1029 | 754.8 | 458 | 856.2 | 670 | 639 | 991 | 573 | 1300.6 | 527.4 | 1070 | 910.6 | 3417 | 1131.6 | 502.2 | 876 | 2772.2 | 1341.6 | 643 | 522 | 2711.4 | 605 | 548 | 1350.6 | 743.4 | 3153.4 | 824 | 289 | 41 | 576 | 718.2 | 431.4 | 5306.8 | 694 | 785.6 | 741.2 | 252 | 1286.2 | 1014 | 2709 | 434 | 1640.2 | 611.6 | 2970.8 | 864 | 820 | 757 | 578 | 681 | 50 | 650 | 729.4 | 870.8 | 4158.2 | 541.8 | 940.2 | 766 | 1171 | 1065.8 | 342 | 717 | 1237 | 804 | 603 | 986 | 1180.4 | 572.8 | 470 | 520 | 629.6 | 547.4 | 366 | 733 | 590 | 2325
709 | 668 | 1038 | 179.6 | 588 | 1174.4 | 537 | 937 | 700 | 635 | 783 | 997 | 349 | 774.6 | 612 | 492 | 764 | 772 | 877 | 603 | 821 | 1207.4 | 600 | 730 | 769.6 | 780 | 853.6 | 493 | 329 | 470.2 | 1640.8 | 876.8 | 1088 | 52 | 532.6 | 587 | 604.8 | 784.8 | 821.2 | 831 | 818 | 443 | 2891 | 474 | 1082.2 | 349 | 3821.4 | 277.4 | 692 | 2462.8 | 986 | 483 | 3141.8 | 3780.8 | 897 | 572 | 689 | 333 | 728 | 496.4 | 448.6 | 656.2 | 692 | 757.2 | 1071 | 898 | 3728.8 | 376.2 | 575 | 775 | 2149 | 53 | 897 | 1945 | 918.4 | 1169 | 543.6 | 643.2 | 769.8 | 44 | 783 | 1015 | 795 | 1105 | 173.4 | 1263.8 | 1014 | 665.4 | 517 | 923.2 | 1460.2 | 306.8 | 368.8 | 429 | 718.4 | 3075 | 734.2 | 907 | 624 | 621 | 746.4 | 3210 | 421.6 | 577.4 | 773 | 750 | 966.6 | 426.2 | 1539 | 559 | 52 | 4350 | 789.4 | 903 | 401 | 823.6 | 725.8 | 603.8 | 340.2 | 896.6 | 700.6 | 191.8 | 743 | 395 | 3850.8 | 1026 | 728 | 482 | 726.6 | 662 | 615 | 1095.2 | 599.8 | 1287.4 | 503 | 658 | 816 | 3213.6 | 1060.8 | 430 | 686 | 861 | 850.2 | 588.6 | 442.4 | 3088 | 601 | 526.4 | 1172.2 | 640.6 | 3241 | 904 | 321.8 | 41 | 592.8 | 695 | 450 | 3276 | 702 | 799.4 | 766.2 | 346.2 | 565 | 990 | 2606.6 | 450 | 652.6 | 609.6 | 267.4 | 882 | 3202.8 | 695.4 | 549.4 | 594 | 50 | 767.4 | 1006.2 | 866 | 4122.8 | 637.4 | 881.4 | 826 | 1189 | 1028 | 362 | 848.2 | 1153.4 | 724 | 703.6 | 1087.4 | 1042.6 | 393.4 | 492.4 | 520 | 644 | 496.6 | 784.6 | 767 | 532 | 2309
788.2 | 792 | 1030.6 | 212 | 643.4 | 1150 | 556.8 | 932 | 760 | 611.4 | 752 | 856.6 | 395 | 711.2 | 631 | 1871.2 | 759.6 | 759 | 790.8 | 555 | 860 | 1129.8 | 696.4 | 740.6 | 644 | 838.8 | 836.8 | 362 | 454.4 | 352 | 1526 | 2139.2 | 983.2 | 52 | 528.2 | 587 | 604 | 653 | 959 | 831 | 818 | 387.8 | 4196.2 | 780 | 1058 | 326.4 | 3568 | 467 | 729.8 | 956.2 | 1234.2 | 483 | 3101 | 3779 | 833 | 1686.6 | 773.4 | 401 | 590 | 470 | 646 | 787 | 578 | 993.4 | 1286.2 | 913 | 1808 | 344 | 681 | 813.8 | 2129 | 53 | 765.8 | 883 | 1871 | 1327.6 | 535 | 772 | 714.6 | 44 | 715 | 1018.6 | 801.8 | 977.6 | 45 | 1201.4 | 926.8 | 587.2 | 490.6 | 1070 | 1905.4 | 365.4 | 367 | 425 | 722 | 3101.4 | 605 | 856.4 | 564 | 561 | 862.4 | 3257 | 362.6 | 784 | 814.6 | 750 | 1225.8 | 466.2 | 1630.2 | 610 | 52 | 4494 | 761 | 787.4 | 426 | 820.8 | 294 | 655 | 480 | 912 | 774 | 616 | 704.8 | 223 | 2622 | 1023 | 821.8 | 2135.6 | 881 | 525 | 739 | 1277.4 | 559 | 1109 | 419 | 646 | 756 | 3034.8 | 1104 | 490 | 690 | 1075 | 6477.2 | 446.4 | 460 | 3022 | 519.4 | 562 | 937 | 710.8 | 2352.8 | 964 | 337 | 41 | 598 | 651 | 481 | 3301.2 | 929.2 | 655 | 737 | 409 | 530.2 | 1053.6 | 2593 | 477 | 663 | 650.2 | 331.6 | 810 | 3185.2 | 856 | 485.4 | 646 | 50 | 858 | 1033.2 | 916.6 | 4189 | 550 | 761 | 845 | 1240 | 953.6 | 412.4 | 2133.4 | 822.4 | 700 | 1342 | 1043.8 | 961.4 | 322 | 397.6 | 534.4 | 717 | 592 | 838 | 813.6 | 526.6 | 2243.6
774 | 788 | 1120 | 212 | 684.4 | 1126 | 779.2 | 654.2 | 927.6 | 619 | 752 | 732 | 384 | 695.2 | 774.2 | 486.6 | 783.8 | 655 | 563.6 | 412.6 | 846 | 773 | 842 | 615.8 | 553.6 | 740.4 | 736 | 299.6 | 1422 | 416 | 1445 | 2912 | 915.2 | 52 | 677.8 | 691.8 | 556 | 3208.2 | 984.2 | 831 | 658 | 299 | 6024 | 577.6 | 1053.8 | 200.6 | 3388.2 | 456.6 | 797 | 990.4 | 965 | 441 | 3077 | 1874 | 817 | 601 | 747 | 295.8 | 1611.4 | 477.2 | 766 | 703 | 724 | 906 | 1220 | 895 | 1736 | 396 | 711 | 633.8 | 1878.2 | 53 | 711 | 767 | 670.2 | 1362 | 761 | 652 | 752 | 118.8 | 639 | 3675.2 | 710.8 | 665.8 | 45 | 1163 | 810 | 510 | 928 | 1072 | 1015 | 251.6 | 1020.2 | 494.8 | 846 | 3108 | 766 | 878.4 | 752 | 645 | 896 | 1556 | 261.4 | 2079.4 | 700.2 | 802 | 971.8 | 469 | 1553 | 610 | 52 | 4402 | 847.4 | 557 | 306 | 938.8 | 321.6 | 715 | 602 | 958 | 726 | 49 | 686.4 | 269 | 2487 | 839 | 843 | 412 | 834 | 445 | 647 | 1104 | 527 | 1117.4 | 403 | 658 | 989.4 | 2862 | 1228 | 598 | 786 | 3040.6 | 966 | 396 | 504 | 3015.2 | 383 | 425 | 809 | 826 | 723 | 1052.8 | 365 | 41 | 576 | 597 | 542 | 3234 | 1077.8 | 644 | 629 | 409 | 427 | 1104.2 | 2728 | 435 | 683 | 887.6 | 242 | 840 | 3226 | 1002 | 378 | 666 | 50 | 922.2 | 1037 | 1058.8 | 2839 | 526 | 719 | 859 | 1153 | 888.6 | 358 | 2883.6 | 795 | 652 | 1030.4 | 1196 | 1449 | 486 | 1801.6 | 500 | 637 | 688 | 843.2 | 960 | 596.6 | 2332.8
1011.8 | 896 | 964 | 212 | 623 | 1092.8 | 837 | 607 | 924.4 | 1765.4 | 769 | 792 | 394 | 711.6 | 764.2 | 371 | 729 | 648 | 712 | 480.6 | 765 | 652 | 888.6 | 629 | 596.4 | 795 | 793 | 273 | 1646 | 584 | 1500.6 | 2902 | 903 | 52 | 802 | 764 | 556 | 3847 | 778 | 831 | 727 | 299 | 5925 | 230.4 | 1247.4 | 59 | 3357 | 335 | 733 | 1109 | 927 | 511.2 | 3061.8 | 492 | 685.4 | 639 | 773 | 318.8 | 297 | 542 | 829.6 | 770 | 688 | 918 | 1006.8 | 847 | 1605.6 | 426 | 695 | 554.6 | 780.8 | 53 | 536.6 | 795 | 732.8 | 1157.4 | 988 | 484.4 | 715.6 | 344.6 | 562.4 | 4232.8 | 719 | 853 | 45 | 1064.6 | 894.4 | 456 | 717.8 | 1047.4 | 1064.6 | 254 | 3836.2 | 526.2 | 897.6 | 3170.2 | 773 | 633.4 | 823 | 1609.6 | 915.6 | 440 | 269.2 | 860 | 1423.8 | 810 | 984.6 | 654 | 1554.2 | 550 | 52 | 4361 | 859 | 541 | 344 | 2153.2 | 340.4 | 615 | 245 | 946 | 694 | 49 | 684 | 290 | 2570 | 796.6 | 876 | 298 | 818.2 | 485 | 699 | 811.4 | 575 | 871.8 | 500 | 758 | 996.2 | 1840.4 | 2047.6 | 622 | 950.4 | 2154.4 | 918 | 451 | 679.6 | 3038 | 371 | 425 | 780.2 | 826 | 699 | 48 | 426.6 | 41 | 718 | 637 | 554 | 3288 | 1657.6 | 817.4 | 822.2 | 208 | 455 | 1190.2 | 2780 | 552.6 | 763 | 872.8 | 203.2 | 687 | 3204 | 947 | 324 | 698 | 50 | 917.4 | 995 | 3007.6 | 216 | 490 | 759 | 814 | 1141 | 1947.8 | 516.4 | 2859.6 | 765 | 445 | 879 | 1146 | 1932 | 226.8 | 400 | 603.6 | 649 | 700 | 692 | 949 | 876.6 | 2269
1079 | 3682.2 | 990.2 | 174.8 | 575 | 770 | 921 | 611 | 843 | 608 | 855.4 | 792 | 366 | 980.4 | 681 | 467 | 837.4 | 685 | 703 | 758.2 | 653 | 668 | 945 | 621 | 677.8 | 905.8 | 802 | 324.6 | 1646 | 828.8 | 1629.4 | 3078.8 | 872.4 | 154 | 804.4 | 692.4 | 508 | 4119 | 702.2 | 831 | 868 | 344.6 | 5891.2 | 275 | 1373 | 59 | 3335 | 335 | 713 | 1178.4 | 780 | 576 | 2625.6 | 1015.8 | 723 | 687 | 743.2 | 542 | 307 | 582 | 952 | 784.6 | 644 | 942 | 962.2 | 871 | 3873.2 | 456 | 671 | 627.8 | 763 | 53 | 815 | 719.8 | 693 | 1054.2 | 823.4 | 420 | 722.8 | 373 | 598 | 4058.4 | 743 | 797 | 45 | 728 | 950 | 476 | 545.2 | 1015.2 | 956.2 | 276 | 3848.2 | 592 | 867 | 3247 | 1707.8 | 641.8 | 938.8 | 1176.6 | 827.6 | 337 | 398 | 649 | 1034.2 | 786 | 1030.4 | 651.2 | 1579.6 | 562 | 52 | 4179 | 680 | 557 | 244 | 838 | 361.6 | 479 | 245 | 1024 | 883.8 | 49 | 642.4 | 290 | 2532.8 | 775 | 884.6 | 292.6 | 982.6 | 708 | 747 | 850 | 571 | 710 | 520 | 815.6 | 527.4 | 308 | 994.6 | 706 | 1236 | 547 | 918 | 443.4 | 881 | 2821 | 358 | 620.8 | 816.4 | 710.8 | 731.2 | 48 | 481 | 41 | 855 | 723 | 610 | 3654.4 | 1186.6 | 822 | 984.4 | 113.8 | 537.6 | 1540 | 2840 | 1777.8 | 711 | 904.8 | 236 | 714 | 788.2 | 959 | 348 | 716 | 50 | 904.8 | 733.6 | 3492.6 | 216 | 388.6 | 880 | 711 | 1175.2 | 729.8 | 559 | 2078.2 | 711 | 445 | 955 | 947.6 | 1028 | 242 | 400 | 592 | 695.2 | 668.4 | 533.2 | 1089 | 889 | 1447
1037 | 4251.8 | 907 | 188 | 742.4 | 761.2 | 785.2 | 645.6 | 762.2 | 594 | 973 | 792 | 358 | 829.8 | 739.4 | 479 | 1429.4 | 699.8 | 167.4 | 783 | 552.6 | 764 | 901 | 701 | 881 | 795 | 837 | 319 | 1708.2 | 1086.4 | 1600.2 | 3163.6 | 1001.8 | 222 | 814 | 882.2 | 492 | 4202 | 674.4 | 751 | 868 | 1099.4 | 4674.2 | 293.8 | 1393 | 59 | 3188 | 323 | 721 | 1086.4 | 1958.4 | 492 | 854.8 | 378.8 | 653.4 | 667 | 118.6 | 557 | 319 | 706 | 845.8 | 2115.6 | 638 | 907.2 | 705 | 1015 | 4338 | 374.6 | 631 | 565 | 799 | 53 | 682.8 | 604.6 | 686.6 | 875.6 | 1082 | 434.8 | 126.2 | 373 | 612.2 | 4090 | 733.2 | 719.8 | 45 | 435 | 1018 | 496 | 401 | 1764.6 | 861 | 309 | 49 | 608 | 783 | 3231 | 1208.4 | 1071.2 | 226 | 748 | 723 | 380 | 375 | 675.6 | 640.4 | 673 | 1084 | 576 | 1456 | 763.6 | 52 | 4135 | 475.2 | 1796.8 | 220 | 874 | 351 | 559 | 57 | 742.2 | 965 | 49 | 620.6 | 287 | 2578 | 953.6 | 668.8 | 379 | 1055.4 | 676 | 732.2 | 769 | 543 | 600 | 636 | 2482.8 | 488 | 308 | 299.4 | 1040.4 | 1249 | 55 | 882 | 48 | 905 | 4407.4 | 343 | 703 | 942.2 | 574 | 671.8 | 48 | 488 | 41 | 2004.2 | 608.8 | 654 | 1852 | 878.2 | 838.4 | 1024.4 | 51 | 744.4 | 1552 | 2669 | 579 | 524.6 | 815.8 | 299.4 | 267 | 734 | 829 | 2877.6 | 868.8 | 265.4 | 796.2 | 940 | 3469.6 | 216 | 278 | 6343 | 662 | 51 | 701 | 467 | 693 | 639.2 | 44 | 960 | 769 | 1079.8 | 350 | 424 | 612 | 1980.8 | 2221.6 | 34 | 3015 | 884.4 | 899
1079 | 4203.8 | 736.6 | 188 | 869 | 698 | 863 | 878 | 646.4 | 694 | 885 | 943.8 | 518.8 | 799.4 | 775 | 415 | 3403 | 843.2 | 41 | 867.4 | 473.4 | 668 | 797 | 724.8 | 821 | 813 | 933 | 295 | 1700.2 | 1067 | 1501 | 3238 | 1220 | 222 | 765.8 | 949 | 437.6 | 1668.8 | 473.6 | 731 | 856 | 560 | 2799 | 369 | 1209.8 | 59 | 3108.8 | 1694 | 701.8 | 1106.2 | 2077.4 | 432 | 707 | 576 | 431.8 | 796 | 49 | 546 | 411 | 706 | 827.4 | 767 | 822 | 2340.8 | 759.6 | 935 | 4279 | 265.2 | 621 | 3566.8 | 831 | 53 | 642 | 575.8 | 649.8 | 794 | 1062 | 564.4 | 50 | 373 | 625.8 | 1386.4 | 732 | 723 | 185 | 474.6 | 1207.2 | 518.4 | 449 | 1269.2 | 861 | 317.2 | 99 | 603 | 720 | 3287 | 693 | 2904 | 226 | 684 | 3379.8 | 432 | 363 | 652.4 | 4172.8 | 661 | 1065.2 | 494 | 1407.2 | 871 | 52 | 3719.2 | 528.6 | 607 | 226 | 826 | 424 | 547 | 57 | 685 | 949 | 220 | 594.4 | 311 | 2557.2 | 508 | 898.4 | 379 | 1012.6 | 668 | 729.2 | 447.6 | 511 | 600 | 653.6 | 1182.4 | 407 | 376.4 | 372.8 | 1147 | 1265.8 | 55 | 858.4 | 48 | 660 | 4820 | 343 | 712.6 | 984 | 586 | 613.2 | 48 | 415 | 41 | 3712 | 515 | 654 | 553 | 725.4 | 828 | 969 | 51 | 902.4 | 1622.6 | 2801 | 587 | 500 | 781 | 334 | 267 | 588.6 | 545.8 | 3492 | 891 | 274 | 592 | 1126 | 1891.4 | 51 | 338 | 773.4 | 879 | 51 | 608.6 | 370.2 | 712 | 682 | 44 | 882 | 755.8 | 1134.6 | 382 | 448 | 490 | 1114 | 928.4 | 34 | 5407.8 | 694.6 | 820.2
1093.6 | 4225 | 169 | 188 | 668 | 698 | 827 | 1522.4 | 607.6 | 806.4 | 871 | 935 | 555 | 771.6 | 815 | 401.8 | 3473.8 | 981 | 41 | 864 | 506.4 | 778 | 686 | 692.4 | 724.2 | 1194.6 | 1080.4 | 175 | 1744 | 1007 | 1347.4 | 3306.4 | 1334.4 | 404 | 577 | 847.2 | 364.2 | 999.6 | 496 | 765.8 | 812 | 628.4 | 944.6 | 279.8 | 1100 | 59 | 3285.2 | 3902.2 | 685 | 959 | 808 | 336 | 709 | 683 | 47 | 864 | 49 | 546 | 507.8 | 144.4 | 685 | 824.8 | 842.8 | 913 | 792.4 | 916.4 | 3971 | 286 | 613 | 4361.4 | 857.2 | 118.2 | 598.6 | 567 | 656 | 858 | 982 | 661 | 50 | 72.4 | 602 | 666.6 | 728 | 784 | 519 | 846 | 1195.2 | 511 | 539 | 799 | 959.8 | 295.2 | 174 | 1707.4 | 700 | 3193.4 | 787 | 3271.8 | 388.4 | 654 | 4002.6 | 432 | 362.4 | 654 | 2426.4 | 632.6 | 1070.8 | 534 | 1510 | 848.2 | 52 | 3538.8 | 609 | 822 | 394 | 2081.2 | 442.6 | 986.8 | 383.2 | 661 | 881 | 496.8 | 662 | 394 | 2552 | 478 | 818.6 | 379 | 3123.2 | 632.4 | 980.6 | 586 | 488 | 616 | 682 | 1148 | 439 | 414.8 | 476 | 1157 | 1308 | 55 | 61 | 48 | 5660.8 | 4812 | 343 | 801 | 1027.6 | 574 | 694 | 48 | 463 | 41 | 3802 | 503 | 638 | 782.2 | 959 | 2737 | 937 | 249 | 1044 | 1752 | 2815.6 | 436.8 | 500 | 755.2 | 286 | 267 | 549.2 | 456.2 | 3441.4 | 867 | 310 | 637.4 | 986 | 1023 | 114 | 338 | 737 | 1087 | 51 | 587 | 1641.4 | 3403.8 | 786 | 44 | 773 | 702.4 | 1032 | 358 | 425.8 | 550 | 1152 | 874 | 34 | 1713 | 572 | 652
1308 | 1533 | 74.6 | 160.4 | 720 | 1864.4 | 1376 | 930.8 | 780.8 | 924 | 880 | 783 | 582.2 | 723.4 | 828.6 | 378 | 3366.6 | 1001 | 41 | 767.6 | 485.8 | 778 | 619.4 | 614 | 739.4 | 534 | 1195.8 | 148 | 929 | 1320 | 1153.4 | 3240.8 | 1516 | 282 | 585 | 781 | 321 | 811 | 576.8 | 905 | 924 | 624.2 | 334.4 | 146 | 1111 | 59 | 3398 | 4430.6 | 673 | 1312.2 | 580 | 384.6 | 730 | 729 | 47 | 788 | 49 | 362.8 | 479.2 | 210 | 734 | 789 | 1003.6 | 893.8 | 868 | 1030 | 3080.4 | 338 | 632.6 | 4274 | 814 | 333 | 636 | 590.8 | 677.6 | 1030 | 906 | 554.8 | 50 | 44 | 590 | 677 | 816.4 | 841 | 509.6 | 894 | 1043.8 | 482 | 583.8 | 772.6 | 1103.2 | 304 | 174 | 463 | 748 | 3150.8 | 903 | 4605.2 | 354 | 554.4 | 3917 | 432 | 408.8 | 614.4 | 419.2 | 559 | 1000 | 524 | 1487 | 723.2 | 167.2 | 2918.4 | 797.8 | 750 | 382 | 758 | 372.2 | 1255.6 | 378 | 732 | 828.4 | 566 | 826 | 575 | 2532 | 430 | 634 | 387 | 5226.8 | 404.2 | 1042.6 | 570 | 460 | 508.8 | 624.8 | 1218 | 463 | 518 | 536 | 1064 | 1037.4 | 55 | 61 | 48 | 596.8 | 4693 | 369.4 | 763.2 | 1029 | 534 | 593.6 | 48 | 655.4 | 41 | 3878 | 575.4 | 638 | 625.4 | 991.6 | 1163.8 | 893.8 | 337.8 | 955.2 | 1689 | 3635 | 506.6 | 500 | 780 | 266.8 | 267 | 536 | 421 | 3443 | 1800.8 | 297.4 | 677 | 1693.6 | 931.2 | 156 | 354.8 | 805.6 | 829 | 51 | 722.2 | 322 | 1398.4 | 787 | 79 | 877 | 659 | 4670.4 | 382 | 435 | 550 | 1092 | 870 | 34 | 886 | 652 | 622
1304 | 973 | 51 | 50 | 548.2 | 753.2 | 1416 | 918 | 818.8 | 936 | 88.4 | 799 | 601.8 | 822 | 780.4 | 350 | 3352 | 1095.8 | 41 | 723 | 525 | 838 | 567 | 604 | 789 | 503.8 | 1175.4 | 148 | 651 | 1139 | 1247.4 | 3206 | 1444.8 | 274 | 537 | 96.8 | 398 | 776.8 | 668 | 1076.2 | 230 | 959 | 458 | 89.6 | 1083 | 59 | 3608 | 4356 | 46 | 1682.6 | 619 | 430 | 42 | 729 | 47 | 744 | 49 | 48 | 52 | 210 | 751.6 | 592.6 | 1076 | 766 | 749.6 | 984.4 | 1291 | 286.8 | 751 | 291.8 | 722 | 333 | 627 | 750 | 684 | 1030 | 532.6 | 426.4 | 50 | 44 | 213.8 | 647.8 | 939 | 1323 | 644 | 987 | 915 | 463.6 | 712 | 847 | 1060 | 338.8 | 174 | 618.2 | 33 | 3150 | 855.8 | 3063 | 382 | 486 | 3787 | 428.2 | 417.2 | 724 | 393 | 538 | 999.6 | 606 | 1385 | 689 | 244 | 570 | 991.6 | 3398 | 414 | 814.8 | 353 | 514 | 290 | 597 | 617.6 | 606 | 862 | 5905.4 | 2452 | 458 | 664 | 419 | 860 | 360 | 1055.6 | 567 | 500 | 554.8 | 625 | 1214 | 465.4 | 545 | 609.6 | 1168 | 2247 | 55 | 61 | 157.2 | 677 | 3535.2 | 460.8 | 508 | 935.4 | 474 | 548 | 48 | 721.4 | 41 | 3936 | 606 | 1330.4 | 550.6 | 1172 | 59 | 878.6 | 333 | 686 | 1698 | 3089 | 559 | 520 | 736 | 437.2 | 95 | 554.6 | 486 | 158.6 | 1282 | 298 | 625 | 3145 | 916 | 156 | 398 | 886 | 837 | 51 | 966.2 | 306 | 3320 | 891 | 219 | 824 | 2043 | 1530.2 | 362 | 447 | 570 | 982.8 | 839 | 34 | 874.4 | 600 | 1048.8
1332 | 932 | 51 | 50 | 559 | 671 | 1004.6 | 1040.4 | 730 | 1002.8 | 51 | 933.4 | 584.2 | 786 | 871 | 418 | 3549.8 | 1082.6 | 41 | 680 | 549.8 | 878 | 567 | 632 | 868.6 | 696 | 1193 | 140.4 | 1770.2 | 1120.4 | 2640 | 3267 | 1278 | 354.2 | 509 | 30 | 493 | 912 | 668 | 1077 | 230 | 1305 | 1611 | 52 | 1241.6 | 59 | 3504 | 3022 | 46 | 845.4 | 792 | 504.8 | 42 | 1929.6 | 47 | 728 | 49 | 48 | 52 | 210 | 882 | 692.6 | 993.2 | 816 | 671 | 1041 | 867 | 338 | 675 | 503.6 | 686 | 333 | 631 | 788.2 | 718 | 1013.4 | 546 | 433.8 | 50 | 44 | 257 | 606 | 775 | 1315 | 688.4 | 987 | 970.4 | 562 | 744 | 933.8 | 932.4 | 385 | 124 | 565 | 33 | 2114.4 | 1066 | 3296.4 | 433.4 | 462 | 1134.8 | 419 | 534.8 | 786 | 437.8 | 596 | 1064.4 | 712.8 | 1541 | 533 | 244 | 1695.4 | 1093 | 3442 | 434 | 966 | 329 | 538 | 290 | 549 | 640 | 475.4 | 760.6 | 507.2 | 2402 | 678 | 649 | 2096.6 | 870.8 | 272 | 1026.6 | 804.8 | 508 | 750 | 781.6 | 1266 | 504.6 | 431 | 428 | 908 | 964 | 55 | 61 | 230 | 637 | 2345.4 | 513 | 545 | 1019.6 | 450 | 468 | 48 | 658.6 | 41 | 3865.2 | 546.6 | 981.8 | 572.6 | 1185 | 59 | 809 | 333 | 634 | 1687 | 2661 | 559 | 580 | 615.2 | 433.2 | 52 | 663 | 508 | 237 | 731 | 268.4 | 613 | 4515.4 | 1008 | 156 | 434 | 1059.8 | 736 | 51 | 1119.4 | 330 | 1311.6 | 887 | 219 | 780.4 | 781.8 | 920.2 | 338 | 411 | 593.2 | 831 | 575.6 | 34 | 880 | 590 | 834
1316 | 1990.4 | 51 | 50 | 571 | 610.6 | 772.4 | 1208 | 703.6 | 917.8 | 51 | 950.4 | 464 | 722 | 250 | 474 | 4501.8 | 1036.2 | 41 | 672 | 555.6 | 844 | 567 | 542.4 | 975 | 520 | 1018 | 135 | 871 | 901.6 | 1286 | 3267 | 1250 | 502.6 | 513 | 30 | 512.4 | 1142 | 668 | 996.2 | 230 | 424.6 | 551 | 52 | 1239 | 59 | 3656 | 1062.6 | 46 | 775.8 | 844.4 | 1359.8 | 42 | 3658.8 | 47 | 775 | 49 | 48 | 128.8 | 177.2 | 958 | 714.6 | 1741.4 | 893.6 | 655 | 1179 | 672 | 374 | 625 | 50 | 727.2 | 286.2 | 532.6 | 697 | 734 | 970 | 1941.2 | 798.4 | 50 | 44 | 257 | 558 | 104.4 | 151 | 645.8 | 973.8 | 1023.8 | 499.8 | 1068.4 | 1035 | 312 | 385 | 49 | 553 | 33 | 640.6 | 1180 | 3384.4 | 541 | 498 | 58 | 320 | 528 | 722 | 1163.8 | 854.8 | 3132 | 812.8 | 1827.8 | 317 | 244 | 510.8 | 1101 | 3446 | 226 | 1054 | 373 | 101.8 | 332.4 | 669 | 742 | 423 | 748.4 | 477.2 | 2467 | 447 | 619 | 463 | 2596 | 272 | 3239.2 | 883 | 500 | 280 | 853 | 1329 | 641 | 431 | 513.8 | 52 | 973.2 | 55 | 167.8 | 230 | 625 | 607 | 463 | 543.4 | 1031.6 | 691.2 | 544 | 48 | 758.2 | 245 | 3712 | 503 | 676.2 | 617.4 | 1130 | 93.8 | 1263 | 393 | 656.8 | 1546 | 2767 | 511 | 593.6 | 604.2 | 455 | 52 | 52 | 541.2 | 237 | 707 | 725 | 1570.6 | 985 | 860 | 51 | 350 | 1367.8 | 714 | 51 | 1047 | 346 | 626.8 | 1043 | 219 | 744 | 657 | 947.4 | 342 | 411 | 583.4 | 766.6 | 412 | 34 | 816 | 554 | 950
1305.6 | 905 | 51 | 50 | 559 | 458.4 | 706.6 | 1228 | 783.2 | 926.4 | 51 | 887.2 | 452 | 1625.2 | 250 | 437.2 | 5769.8 | 1398 | 132.8 | 672 | 597.8 | 6979.2 | 647 | 568.2 | 915 | 428 | 861.6 | 147 | 1025 | 774.4 | 1345.2 | 3178.2 | 1212.4 | 572.6 | 489 | 30 | 590.2 | 1886.2 | 607.2 | 867.8 | 124.4 | 436.6 | 551 | 52 | 1239 | 59 | 3531.4 | 985.4 | 46 | 916.6 | 607 | 758 | 42 | 3582 | 47 | 779.6 | 49 | 48 | 148 | 46 | 910 | 811 | 3757.6 | 837 | 754 | 1074 | 920 | 385 | 489 | 50 | 858 | 53 | 650 | 607.4 | 804.8 | 984.6 | 662.4 | 877.6 | 50 | 44 | 257 | 498.2 | 28 | 82 | 550 | 844 | 833 | 465.2 | 559 | 952 | 195.8 | 299 | 147.4 | 505 | 33 | 719 | 1172 | 3349 | 583.6 | 502.2 | 149.2 | 286 | 525 | 829.2 | 865.4 | 2044.6 | 4374.6 | 690 | 1882 | 344 | 205.6 | 859.4 | 929.4 | 1331.6 | 148 | 2325.2 | 441 | 43 | 356.4 | 645 | 660.4 | 479 | 752 | 490 | 2431 | 539 | 4001.8 | 703.8 | 2903 | 416 | 3468.8 | 785 | 488 | 280 | 753 | 1431 | 634.8 | 656.6 | 772.6 | 52 | 1015.6 | 129.4 | 239 | 230 | 593.4 | 544.6 | 431.8 | 525 | 952 | 776 | 573 | 48 | 863.8 | 245 | 3676 | 503 | 2226.8 | 803 | 1150 | 233 | 1511.4 | 393 | 654.6 | 1558 | 2893.6 | 434.8 | 642 | 704.4 | 655 | 52 | 52 | 641.8 | 237 | 771 | 1141.4 | 1748 | 975 | 678 | 51 | 378 | 1075 | 861.6 | 130.2 | 956.6 | 585 | 580 | 986 | 219 | 688 | 811.4 | 1076.2 | 336.6 | 411 | 579 | 772 | 390 | 34 | 888 | 562 | 970
1279 | 929 | 51 | 50 | 595 | 478.6 | 732.6 | 979 | 893 | 981 | 51 | 909.8 | 484 | 2270 | 402 | 328 | 5817 | 1750.8 | 194 | 648.8 | 7008.6 | 1206.6 | 676.8 | 647 | 847 | 533.2 | 767.8 | 345 | 681 | 752 | 1496.6 | 1584.6 | 1930.8 | 523 | 473 | 30 | 717 | 3100 | 551.8 | 791.6 | 54 | 436 | 3710.8 | 52 | 1275 | 81.6 | 1751 | 1115.6 | 46 | 1085.8 | 669 | 354 | 42 | 3558 | 207 | 802.2 | 107.2 | 48 | 148 | 46 | 922 | 701 | 3309.8 | 759 | 670 | 1108.8 | 1182 | 419 | 405 | 83.6 | 905 | 222.4 | 650 | 491 | 634 | 896.8 | 1842.2 | 798 | 50 | 44 | 257 | 439 | 28 | 36 | 953.4 | 981 | 728.4 | 573 | 555 | 875.6 | 125 | 299 | 172 | 485 | 33 | 742.6 | 1028 | 3271.8 | 704 | 602 | 172 | 288.4 | 53 | 782 | 468 | 929.2 | 3190 | 739.4 | 1809.2 | 462.4 | 52 | 845 | 848.4 | 762.8 | 184 | 1086 | 453 | 43 | 333 | 528 | 682 | 439 | 739 | 490 | 2411.8 | 563 | 2274.4 | 443 | 2910 | 832.8 | 3289.2 | 821 | 368 | 280 | 853 | 2761.8 | 845.2 | 659 | 379 | 52 | 872.4 | 179 | 610.4 | 193.6 | 558 | 561 | 327 | 513 | 964.8 | 776 | 516 | 48 | 571 | 245 | 2394.8 | 296 | 3307.4 | 848.6 | 1077 | 1919.4 | 705 | 467.2 | 621 | 2300.8 | 2972 | 449.8 | 705 | 687 | 270 | 52 | 52 | 527.2 | 197.8 | 750.6 | 50 | 1715 | 913 | 694 | 51 | 356.6 | 1013.6 | 1087 | 150 | 770 | 585 | 1909.2 | 932.8 | 110.8 | 688 | 953.4 | 1133 | 338.4 | 1770.6 | 619 | 728 | 362 | 34 | 932 | 569 | 979
1239.4 | 875 | 51 | 50 | 619 | 582.6 | 721.8 | 787.6 | 929 | 815 | 51 | 758.8 | 422.2 | 2227 | 242.8 | 329.8 | 5712 | 2024 | 194 | 634.2 | 1629 | 873 | 663 | 707 | 777 | 319.8 | 755.2 | 361 | 721 | 775 | 1507.8 | 597 | 1421.8 | 543 | 437 | 30 | 757 | 2934.4 | 738.2 | 770 | 54 | 457.6 | 3795 | 52 | 1182.6 | 172 | 1009.8 | 1052 | 76.2 | 1018.2 | 663 | 354 | 42 | 2277.2 | 407 | 856.8 | 146 | 48 | 128.8 | 46 | 934 | 633 | 2926 | 835 | 751.6 | 1156.6 | 1126 | 419 | 496.2 | 218 | 997 | 194 | 720.6 | 499.4 | 702.8 | 854 | 613.6 | 582.6 | 50 | 44 | 93 | 515 | 28 | 36 | 1310 | 947.8 | 1764.4 | 566.6 | 529 | 793 | 160.4 | 267 | 172 | 453 | 33 | 757 | 982 | 3063 | 787.6 | 578 | 172 | 378.8 | 53 | 964.4 | 599 | 931 | 1364.4 | 836.6 | 1858 | 517.2 | 52 | 844 | 715 | 850.8 | 184 | 1086 | 559.4 | 137.4 | 371 | 657.6 | 1934 | 447 | 5583.6 | 518 | 460 | 571.8 | 814.8 | 466.2 | 2985.2 | 1301.6 | 3218 | 584.6 | 320 | 100.8 | 650.8 | 1435 | 708 | 659 | 1780.2 | 52 | 718 | 179 | 584 | 48 | 498 | 659.8 | 697.4 | 525 | 1419.2 | 776 | 644.2 | 48 | 620.2 | 279.8 | 528.2 | 296 | 3119 | 3870.6 | 1009 | 701.4 | 779 | 1698 | 593.6 | 1953.4 | 2871.2 | 521 | 689.8 | 700.2 | 183.2 | 52 | 52 | 473.6 | 41 | 628.6 | 50 | 1716.2 | 813.2 | 866 | 84 | 383 | 928.4 | 949.4 | 150 | 794 | 493 | 2632.6 | 955 | 203 | 664 | 836 | 1229 | 274 | 415.4 | 731 | 562 | 373.4 | 71.4 | 977.6 | 510 | 908
1104 | 722 | 51 | 50 | 527.2 | 722.4 | 710.2 | 894.6 | 893 | 787.8 | 51 | 571.6 | 468.8 | 2203 | 203 | 328 | 5764 | 1974.8 | 194 | 641 | 816.4 | 865 | 647 | 1951.6 | 664.4 | 359.6 | 813 | 363.8 | 721 | 687 | 1494 | 58 | 847 | 442.4 | 471.8 | 30 | 705.4 | 2953 | 838.4 | 1618.2 | 482.2 | 469 | 3764 | 52 | 1172.2 | 172 | 1410 | 1068 | 197 | 1070.4 | 763 | 373.2 | 230 | 460 | 407 | 927 | 285.2 | 48 | 52 | 46 | 898 | 603 | 3097.8 | 809 | 756.2 | 923 | 1065.6 | 47 | 569 | 218 | 864.6 | 246.2 | 643 | 483.4 | 631 | 838 | 531 | 411 | 100.8 | 44 | 52 | 588.6 | 28 | 36 | 1162.6 | 920 | 604 | 619 | 905 | 703 | 160.4 | 259 | 3681.6 | 713 | 33 | 738 | 76.8 | 3063 | 800 | 491.2 | 227.2 | 439.6 | 53 | 1012.6 | 513 | 829 | 1269 | 790 | 1747 | 1216.4 | 52 | 784 | 727 | 876.8 | 185.8 | 1071.6 | 236 | 161 | 521.4 | 1194.6 | 600 | 441.4 | 1249.8 | 466 | 245 | 563 | 534 | 493 | 1359.4 | 400 | 833.6 | 50 | 323.6 | 56 | 622 | 1517 | 924.6 | 659 | 505.2 | 52 | 684 | 179 | 556.4 | 48 | 518 | 275 | 1156.8 | 549 | 1735.4 | 6850 | 1276.6 | 48 | 499 | 296.6 | 533.4 | 296 | 1985.8 | 3242 | 975.4 | 599.6 | 725.2 | 718.2 | 604 | 1636.4 | 1507 | 1747.8 | 581 | 747.4 | 53 | 52 | 52 | 1857 | 41 | 441.4 | 50 | 1709 | 2460.4 | 773.8 | 216 | 419 | 890 | 981 | 130.2 | 834 | 485 | 3891 | 846.6 | 203 | 747.2 | 720 | 2281.4 | 405.6 | 55 | 731 | 562 | 137 | 301 | 1086 | 452 | 1016.2
1156 | 756 | 51 | 50 | 510 | 1061.8 | 681 | 814.2 | 893 | 603 | 51 | 620 | 531 | 2265 | 203 | 328 | 5662.6 | 2318.4 | 190.2 | 493 | 760.6 | 853 | 647 | 652 | 522.4 | 449 | 1977.6 | 255 | 1083.4 | 535 | 1524 | 58 | 855 | 352 | 811 | 30 | 592 | 2568.4 | 785 | 677.2 | 549.6 | 1639 | 10203.8 | 52 | 1114.8 | 172 | 1705 | 1502 | 197 | 1096.2 | 1136.2 | 375 | 230 | 434.4 | 407 | 846.4 | 320 | 48 | 52 | 46 | 992.6 | 504 | 477 | 785 | 737 | 872 | 1595.2 | 47 | 577 | 218 | 717 | 281 | 440 | 415 | 638.2 | 863.4 | 575 | 412.6 | 177 | 44 | 95.2 | 591.8 | 28 | 36 | 804.4 | 860 | 797.8 | 612 | 833.4 | 703 | 125 | 307 | 2918.8 | 373 | 33 | 689.2 | 138 | 3133.8 | 793.4 | 318.2 | 253 | 409 | 53 | 792 | 432 | 712.2 | 1680.4 | 1890.6 | 1614 | 924.2 | 52 | 803 | 691 | 941.6 | 208 | 1134 | 236 | 161 | 559 | 2831 | 660 | 437.2 | 2101.4 | 510 | 299.2 | 604.8 | 501 | 1627.4 | 964.6 | 420 | 319 | 195 | 306 | 56 | 598.2 | 1124.2 | 1040 | 529.4 | 505.2 | 136 | 639 | 55 | 430 | 48 | 600 | 275 | 456 | 597 | 858.2 | 501 | 1778.2 | 48 | 637.8 | 215 | 600 | 357.6 | 351 | 3045.8 | 1124 | 571 | 765.4 | 901 | 672 | 1664 | 1230.6 | 561 | 476.4 | 745 | 53 | 52 | 52 | 596.4 | 41 | 422 | 50 | 1709 | 2866.4 | 817 | 216 | 443 | 1027.2 | 872 | 51 | 864 | 403.2 | 565 | 831.4 | 203 | 914 | 4185.8 | 3907.6 | 472 | 55 | 729 | 544.4 | 137 | 321 | 854 | 697 | 979.4
1237.8 | 788 | 319.6 | 356 | 666 | 1479.6 | 681 | 822.2 | 53 | 531 | 51 | 636 | 556 | 1876.6 | 141.4 | 388.2 | 5071 | 2609.6 | 344 | 405 | 2566.8 | 953 | 611 | 720.4 | 882 | 345.4 | 849 | 262 | 1478.4 | 367 | 1634 | 58 | 787 | 52 | 823 | 96.8 | 405 | 120 | 828 | 52 | 582 | 444.2 | 568.8 | 52 | 1138.4 | 104.2 | 1374.8 | 3294 | 197 | 1126.2 | 1616.6 | 415 | 583 | 421.8 | 327 | 689 | 223 | 133.8 | 52 | 46 | 1185 | 1365.6 | 477 | 737.4 | 713 | 857 | 1962.4 | 47 | 607 | 4014 | 858.8 | 285 | 318 | 566.2 | 689.8 | 961.4 | 538.4 | 385 | 177 | 44 | 160 | 1335.8 | 28 | 36 | 326.8 | 763.4 | 1037.6 | 568 | 595.6 | 765.4 | 195.8 | 44 | 118 | 424.6 | 33 | 667 | 138 | 3059 | 889.8 | 56 | 253 | 409 | 53 | 904 | 432 | 650 | 906 | 856.4 | 1314 | 572 | 52 | 57 | 619 | 1188 | 220.8 | 2908 | 236 | 137.4 | 561.4 | 2165.2 | 630 | 412 | 2239.2 | 443 | 327 | 699.4 | 584.2 | 1132.2 | 1109.4 | 480 | 498.2 | 195 | 138.4 | 56 | 503 | 997 | 128.8 | 443 | 510 | 157 | 491 | 263 | 580.2 | 48 | 1753.6 | 243 | 440 | 1631.8 | 714.2 | 503.4 | 951 | 48 | 1030 | 365 | 516 | 59 | 338 | 3010 | 1196 | 500.8 | 1149.4 | 950.2 | 768.2 | 1556 | 263 | 603 | 401.8 | 745 | 53 | 52 | 52 | 584.4 | 41 | 435.4 | 50 | 907.8 | 2948.2 | 646 | 216 | 400.2 | 1096 | 687 | 51 | 53 | 399.4 | 42 | 163 | 171.2 | 1036.6 | 2589.2 | 3978.4 | 527 | 55 | 723 | 485 | 137 | 321 | 512.8 | 741 | 2103.4
1135 | 736 | 477 | 519.2 | 774 | 808 | 711.4 | 1059 | 149 | 415.8 | 51 | 656.4 | 559.6 | 587 | 164 | 440.8 | 3015 | 1894.4 | 375.6 | 643 | 3633.6 | 762.6 | 587 | 755.8 | 722 | 321 | 713 | 242 | 909 | 402.6 | 1553 | 171.4 | 769.4 | 52 | 791 | 197 | 557 | 120 | 865.4 | 52 | 606 | 641 | 564.8 | 127.2 | 1041 | 59 | 1187.2 | 3225.2 | 166.8 | 1157.6 | 984.4 | 346 | 536.6 | 323 | 47 | 697 | 223 | 203 | 52 | 46 | 1273 | 904 | 1451.8 | 652 | 691.2 | 721 | 759 | 47 | 759 | 1013.2 | 802 | 6076.6 | 528 | 595 | 631 | 1002 | 507 | 375.4 | 177 | 44 | 160 | 4106.6 | 28 | 106.8 | 238 | 719 | 661 | 630.8 | 699 | 807 | 125 | 44 | 157 | 505.6 | 33 | 733.2 | 138 | 4268 | 889 | 56 | 253 | 433 | 53 | 768.4 | 613 | 650 | 926 | 850 | 1286 | 572 | 52 | 57 | 672.4 | 1236.8 | 215 | 3246.4 | 236 | 43 | 563.8 | 2098 | 787.6 | 402 | 2170 | 447.8 | 319.8 | 801.2 | 689 | 589 | 1138 | 557 | 551 | 195 | 210 | 56 | 529.4 | 984.4 | 54 | 443 | 532.4 | 157 | 471 | 379.4 | 554.8 | 48 | 677 | 115 | 456 | 626.6 | 653.2 | 645 | 862.2 | 48 | 435 | 370 | 567 | 59 | 322 | 961.2 | 1141 | 982.4 | 797 | 840.2 | 809.2 | 1520 | 263 | 696.2 | 432 | 1529.4 | 53 | 52 | 52 | 483 | 41 | 529 | 50 | 774 | 2938 | 771.6 | 279 | 442.8 | 1016 | 721 | 51 | 53 | 423 | 42 | 163 | 44 | 1672 | 822.4 | 3846.4 | 1048 | 55 | 731 | 497 | 48 | 301 | 447 | 721.8 | 913
1107 | 537.4 | 477 | 737 | 774 | 53 | 672.6 | 1075.8 | 213 | 528 | 51 | 628 | 581.2 | 633 | 164 | 577 | 3070.6 | 2085 | 502 | 591 | 3599.6 | 702 | 603.4 | 619.6 | 691.2 | 375.2 | 710 | 297 | 957 | 532 | 1632.4 | 247 | 746 | 52 | 771.4 | 197 | 593 | 120 | 731.4 | 52 | 1943.6 | 691.2 | 622 | 146 | 930.6 | 59 | 1205 | 3178 | 46 | 1374.6 | 1078 | 394 | 446.6 | 263 | 47 | 673 | 83.8 | 216.6 | 52 | 46 | 2513.2 | 631 | 2965.6 | 753.8 | 621.6 | 727 | 997.4 | 47 | 735 | 273 | 730 | 289 | 773 | 213 | 738.4 | 986 | 487 | 369 | 75.4 | 44 | 160 | 4848.4 | 28 | 213 | 240.2 | 707 | 691 | 678 | 699 | 724.6 | 125 | 44 | 313 | 511 | 33 | 813.2 | 56.4 | 3555 | 990 | 56 | 253 | 449 | 214 | 796 | 733.8 | 686 | 911 | 715.8 | 1142 | 57 | 52 | 57 | 676 | 1091.6 | 244 | 3322 | 50 | 43 | 451 | 2098 | 898.2 | 402 | 3389 | 448 | 322.2 | 771 | 758 | 525.2 | 1104.8 | 652.4 | 673.4 | 369.4 | 210 | 357 | 526 | 1003.4 | 54 | 443 | 522 | 136 | 49 | 575.6 | 61 | 48 | 644 | 115 | 456 | 689 | 625.6 | 758 | 769 | 48 | 575 | 360.4 | 554 | 89.4 | 298 | 425 | 1073 | 1452.6 | 43 | 596.8 | 868.8 | 1420 | 179 | 751 | 448 | 1090.6 | 53 | 52 | 52 | 53 | 41 | 1985.4 | 50 | 277 | 1742 | 1011.8 | 189 | 568 | 996 | 752 | 51 | 53 | 487 | 42 | 139.4 | 44 | 3547.8 | 794.2 | 2651.4 | 3266.6 | 55 | 159.2 | 635 | 48 | 71.4 | 487 | 729 | 879.6
1067 | 447 | 477 | 757 | 770 | 53 | 719.8 | 1172.4 | 213 | 519 | 88.4 | 624 | 641 | 1305.8 | 141.4 | 617 | 3569.6 | 2085 | 493.6 | 668.4 | 3670 | 650 | 658.6 | 592 | 658 | 456.4 | 7233.2 | 307 | 975.2 | 492 | 1850.6 | 247 | 677 | 52 | 647.4 | 197 | 583 | 120 | 718 | 52 | 724 | 699 | 694 | 235.2 | 1010.4 | 94.4 | 1201 | 3922.4 | 46 | 1050.6 | 1060 | 478 | 412.8 | 457 | 47 | 686 | 49 | 249.6 | 52 | 46 | 1145.2 | 894 | 3100 | 960.2 | 630 | 697 | 986.8 | 47 | 581.4 | 349 | 693 | 417.4 | 757 | 213 | 1102.2 | 954 | 915 | 487 | 50 | 44 | 73.6 | 6051 | 28 | 213 | 249 | 697.4 | 587 | 710 | 643.8 | 737.8 | 492.8 | 44 | 473 | 511 | 33 | 956 | 36 | 1488.6 | 1047 | 56 | 58 | 456.2 | 214 | 737 | 474.4 | 758 | 792.2 | 725 | 1130 | 57 | 52 | 57 | 676 | 978 | 320.8 | 3434 | 50 | 43 | 333 | 115 | 922.4 | 288 | 2322 | 448 | 315 | 836.2 | 742.2 | 420 | 928 | 720.2 | 754 | 326 | 66.8 | 359.4 | 529.4 | 903 | 54 | 363.8 | 363.6 | 204.8 | 49 | 810.8 | 61 | 48 | 674 | 115 | 468 | 3021.8 | 1064 | 717.2 | 858 | 48 | 606 | 376 | 542 | 211 | 278.2 | 451.4 | 932.4 | 598.6 | 43 | 1558.6 | 1031.2 | 1227.6 | 53 | 751 | 481 | 626 | 53 | 52 | 52 | 53 | 76.8 | 793 | 50 | 277 | 957.2 | 1060 | 156 | 706.8 | 873 | 708 | 51 | 53 | 547 | 42 | 45 | 44 | 3583 | 4139.8 | 896.4 | 3123.8 | 55 | 232 | 775.6 | 48 | 34 | 399 | 525 | 754.4
1073.6 | 447 | 234.4 | 766 | 714 | 53 | 696 | 1018.4 | 213 | 498 | 238 | 624 | 641 | 601 | 51 | 557.6 | 5032 | 2137.2 | 424.8 | 876.4 | 1760.8 | 6129 | 722.6 | 592 | 670 | 1536.8 | 803.8 | 342.2 | 968 | 574.4 | 1491 | 247 | 750.6 | 222 | 579 | 130.2 | 665 | 120 | 685.2 | 52 | 756 | 692 | 651.6 | 350.2 | 1020 | 236 | 1254.8 | 3520.2 | 46 | 1452.8 | 1030 | 394 | 625.2 | 566 | 47 | 673 | 49 | 404 | 52 | 46 | 1058.2 | 1766 | 3082 | 967 | 522 | 772.6 | 1435.2 | 47 | 615 | 401 | 722 | 430.6 | 597.8 | 80.2 | 2662.6 | 906 | 623.6 | 569 | 50 | 44 | 203 | 5246.2 | 135.2 | 213 | 378 | 1792.6 | 1298 | 674 | 591 | 872.4 | 279.8 | 44 | 473 | 511 | 33 | 964 | 36 | 489 | 1067.8 | 56 | 58 | 616 | 214 | 789 | 759.4 | 866 | 679 | 713 | 1070 | 57 | 52 | 57 | 676 | 891.6 | 372.6 | 1664.4 | 50 | 43 | 328.2 | 115 | 877.6 | 263.6 | 2040 | 406 | 315 | 926 | 718 | 320 | 837.2 | 769.2 | 715.8 | 268 | 31 | 354 | 422 | 832.6 | 54 | 311 | 529.6 | 243 | 86 | 2372 | 61 | 48 | 663.8 | 115 | 492 | 3602.2 | 828.6 | 614 | 770.6 | 48 | 5803.8 | 352 | 546 | 211 | 223 | 487.4 | 840 | 562 | 43 | 458 | 1092 | 942.6 | 53 | 138 | 401.8 | 641.2 | 53 | 95 | 52 | 216.2 | 220 | 682 | 50 | 277 | 1202.2 | 1045.4 | 156 | 663 | 2006.6 | 633 | 51 | 168 | 509.4 | 42 | 45 | 44 | 3317 | 2409.4 | 754.2 | 3122 | 55 | 232 | 781 | 81 | 34 | 107.2 | 485 | 974
1250.4 | 447 | 51 | 798 | 588 | 53 | 908.4 | 913 | 181 | 575 | 238 | 656 | 631 | 474.2 | 51 | 505 | 5145 | 2081 | 356.4 | 640.6 | 3744.6 | 564 | 767 | 480 | 710 | 365 | 992.8 | 339 | 816.8 | 842.4 | 1371.8 | 209.2 | 574.6 | 222 | 610.2 | 30 | 712.6 | 120 | 767.2 | 86.8 | 756 | 559.2 | 607 | 275 | 1020 | 236 | 1215.6 | 1432.4 | 46 | 939.2 | 1067.2 | 370 | 317.2 | 2685.2 | 47 | 641 | 49 | 308 | 52 | 46 | 998 | 1344.2 | 2154 | 967 | 523.4 | 801 | 2508.6 | 47 | 671.4 | 409 | 686.6 | 492 | 451.8 | 47 | 2982.6 | 773.2 | 598 | 1760.8 | 50 | 44 | 203 | 2459 | 162 | 142.2 | 480 | 704 | 660.8 | 608.2 | 637 | 947 | 53 | 44 | 612 | 515.4 | 33 | 942 | 36 | 533.8 | 962 | 56 | 58 | 571 | 214 | 862.6 | 1156.8 | 890 | 593.4 | 5432.8 | 1046 | 57 | 52 | 57 | 613.2 | 842 | 413.8 | 2089.2 | 50 | 43 | 338.6 | 115 | 728.8 | 273.2 | 1900 | 343 | 1070.8 | 886 | 786.6 | 276 | 700.2 | 975.2 | 2104.4 | 50 | 31 | 352 | 410 | 1651.6 | 54 | 311 | 577.6 | 243 | 234 | 2684 | 61 | 48 | 589.8 | 185.8 | 431.6 | 3544 | 514.2 | 602 | 775 | 48 | 1666.2 | 376 | 496 | 211 | 315.8 | 461 | 799.6 | 570 | 43 | 458 | 931.4 | 1040.2 | 53 | 57 | 1445.4 | 526 | 53 | 267 | 52 | 257 | 220 | 840 | 50 | 51 | 1291 | 915 | 51 | 687.8 | 1075.6 | 599 | 51 | 168 | 489.8 | 42 | 45 | 44 | 714 | 2065 | 3250.2 | 2570.4 | 55 | 86.4 | 781 | 213 | 34 | 123 | 485 | 901.4
1266 | 584 | 51 | 668.8 | 572 | 224 | 368 | 871.6 | 53 | 671.2 | 392 | 688 | 732.6 | 445 | 51 | 2432.6 | 4244.6 | 1876 | 356 | 508 | 3743 | 40 | 353 | 598.2 | 784.4 | 423 | 995.8 | 339 | 851 | 1017.6 | 151 | 58 | 551 | 222 | 567 | 30 | 707 | 154.4 | 233.2 | 226 | 756 | 525.8 | 514 | 275 | 1020 | 236 | 1248 | 992 | 46 | 607 | 876 | 52 | 242.8 | 3749 | 47 | 446 | 49 | 261 | 52 | 234 | 890 | 669.8 | 2711.6 | 771 | 489 | 879 | 1215 | 77.2 | 575 | 441 | 695 | 492 | 313.4 | 123 | 2957 | 726.2 | 707 | 1796.8 | 50 | 44 | 203 | 213 | 353 | 36 | 520 | 700 | 654.2 | 53 | 573 | 970 | 53 | 44 | 710 | 521.2 | 33 | 806 | 36 | 475 | 784 | 56 | 58 | 629 | 53 | 1024 | 333.2 | 791 | 647 | 713 | 1035.2 | 57 | 52 | 57 | 602 | 856.4 | 180 | 3424.8 | 50 | 43 | 1443 | 115 | 649 | 410 | 2059 | 343 | 371 | 802 | 919 | 300 | 703.8 | 860.8 | 3778.2 | 50 | 31 | 5599.8 | 534 | 34 | 54 | 311 | 137 | 52 | 234 | 2736.8 | 61 | 157.2 | 695 | 115 | 446 | 3336 | 459 | 566 | 775 | 48 | 454 | 412 | 433 | 180.6 | 242 | 482 | 727 | 59 | 43 | 554 | 610.8 | 1049 | 53 | 57 | 495 | 514 | 53 | 267 | 52 | 257 | 220 | 840 | 50 | 51 | 1302.4 | 761.6 | 51 | 1801 | 778 | 792.4 | 70.8 | 168 | 571.4 | 42 | 45 | 44 | 634 | 835 | 1396.8 | 365.6 | 55 | 50 | 1994.6 | 213 | 34 | 123 | 521 | 913
1230 | 557.2 | 51 | 676 | 666.6 | 224 | 189 | 913 | 174.2 | 699.8 | 392 | 785.8 | 780 | 433.4 | 51 | 3659 | 2807.2 | 2045 | 366 | 566 | 4286.6 | 40 | 207.4 | 587 | 722 | 418 | 1047.8 | 339 | 956 | 741.6 | 151 | 58 | 835 | 222 | 567 | 30 | 701 | 292 | 211 | 226 | 836.4 | 456 | 539.4 | 275 | 1020 | 200.6 | 1141.6 | 984 | 46 | 607 | 782 | 52 | 243.8 | 3580.4 | 47 | 426 | 49 | 248.2 | 52 | 222 | 2022.2 | 654 | 3019.4 | 406 | 561 | 854.2 | 1087 | 198 | 531 | 401 | 691 | 682.4 | 299 | 237 | 2849 | 756.6 | 2037.6 | 416.2 | 50 | 44 | 203 | 39 | 353 | 36 | 504 | 684 | 652.4 | 53 | 634.8 | 1085.6 | 53 | 44 | 646 | 554 | 33 | 781 | 36 | 475 | 662.2 | 56 | 58 | 627.6 | 205 | 2777.6 | 261 | 805 | 675.2 | 622.6 | 1154 | 57 | 52 | 57 | 704 | 784.4 | 55 | 3384 | 50 | 43 | 447.6 | 347.4 | 733 | 429.2 | 5297.4 | 343 | 347 | 858.8 | 916.4 | 312 | 652 | 823 | 3771 | 50 | 31 | 505 | 487 | 34 | 54 | 311 | 137 | 52 | 234 | 2914 | 61 | 230 | 637 | 185.8 | 384 | 1122.4 | 518.2 | 574 | 705.4 | 48 | 445 | 412 | 657 | 59 | 242 | 486 | 659 | 59 | 43 | 926 | 1557.6 | 949.4 | 53 | 57 | 493 | 498 | 75.6 | 267 | 52 | 257 | 184.2 | 630.4 | 50 | 51 | 1348.8 | 951.8 | 51 | 549 | 778 | 856 | 150 | 257.2 | 638 | 42 | 168.6 | 44 | 578 | 837.2 | 1416.8 | 356 | 55 | 50 | 516 | 213 | 34 | 107.2 | 469.4 | 768.6
1222 | 565 | 51 | 646 | 663.6 | 224 | 189 | 1828.2 | 255 | 829.2 | 242.4 | 807 | 823.2 | 393.2 | 172.6 | 3657.4 | 817 | 2013 | 473.4 | 606 | 6043 | 40 | 60 | 699 | 715 | 607 | 942.4 | 399 | 965 | 744 | 151 | 146.8 | 792.6 | 52 | 49 | 30 | 653.6 | 292 | 211 | 226 | 933 | 490 | 1799 | 52 | 1023.6 | 59 | 1127.4 | 1065.6 | 46 | 610 | 748.2 | 52 | 252 | 3464 | 47 | 413.6 | 49 | 125.8 | 52 | 294.8 | 1950.6 | 678 | 167 | 385 | 571.4 | 724.8 | 1163 | 198 | 543 | 1786.2 | 759 | 652 | 422.8 | 237 | 2812.4 | 878 | 723 | 353 | 50 | 44 | 52 | 145.8 | 207.6 | 36 | 510.8 | 664 | 658 | 53 | 702 | 1094.6 | 53 | 44 | 1446.4 | 512.8 | 33 | 821 | 36 | 483 | 664.2 | 56 | 58 | 565 | 243 | 3138.6 | 596.8 | 765 | 686 | 625 | 1438 | 57 | 52 | 140.2 | 112.4 | 5016.8 | 55 | 3360 | 50 | 43 | 1604.8 | 437 | 773 | 458 | 3569.2 | 343 | 391 | 1298.8 | 919 | 244 | 721 | 712 | 3826.2 | 50 | 31 | 836.6 | 467 | 34 | 54 | 1843.4 | 251.4 | 169.6 | 234 | 3065.2 | 61 | 230 | 588 | 115 | 296 | 585.2 | 596 | 842 | 639 | 48 | 482 | 1212 | 541 | 59 | 242 | 657.8 | 704.8 | 93.8 | 146.2 | 679.6 | 342 | 960.6 | 53 | 57 | 681 | 474 | 166 | 267 | 52 | 175.4 | 41 | 357.8 | 50 | 51 | 1089.4 | 1003 | 51 | 509 | 769.6 | 2111.8 | 150 | 222 | 759.8 | 42 | 251 | 44 | 648.4 | 941.6 | 3313.2 | 305.2 | 55 | 50 | 516 | 213 | 34 | 44 | 392 | 636.6
1035.6 | 613 | 51 | 646 | 591.6 | 224 | 50 | 1242.6 | 255 | 877 | 205 | 812.6 | 874 | 542 | 203 | 3655 | 818.8 | 963 | 445.6 | 582 | 2863 | 40 | 60 | 625 | 807 | 600 | 760.8 | 399 | 899 | 518.6 | 137 | 169 | 803 | 52 | 49 | 30 | 669 | 292 | 150.2 | 391 | 843 | 528.4 | 3702 | 52 | 1045.6 | 59 | 1177 | 1054 | 46 | 705.2 | 728 | 52 | 6403.8 | 1630.8 | 47 | 415 | 49 | 165.8 | 148 | 506.4 | 789 | 700.8 | 73.4 | 1867.2 | 709 | 711 | 1151 | 198 | 591 | 3961.2 | 848.6 | 754.2 | 565.8 | 237 | 2810 | 873 | 656 | 389.8 | 50 | 335.6 | 175 | 217 | 28 | 36 | 590 | 845.6 | 694 | 53 | 737 | 878 | 53 | 44 | 979 | 339 | 33 | 831 | 78 | 337 | 706 | 56 | 58 | 553 | 243 | 2955 | 332 | 716 | 703.4 | 645 | 1072.8 | 159.6 | 52 | 161 | 206 | 2587 | 55 | 2448 | 50 | 72.4 | 519.4 | 437 | 735 | 474 | 1931.4 | 324.4 | 415 | 1570.2 | 822.6 | 315.4 | 815 | 679 | 2696.8 | 218.4 | 31 | 921 | 567 | 34 | 54 | 2862.6 | 188 | 248 | 86 | 2241.6 | 61 | 230 | 984.2 | 115 | 298.8 | 446 | 595.8 | 6917.4 | 649 | 48 | 506 | 903 | 497.8 | 59 | 242 | 653 | 821.6 | 233 | 215 | 469 | 456.4 | 1017.8 | 53 | 57 | 524.2 | 375.8 | 166 | 95 | 52 | 53 | 158.6 | 456 | 50 | 51 | 893 | 978 | 51 | 502 | 758.2 | 6725.2 | 150 | 222 | 764 | 42 | 251 | 44 | 777 | 931.4 | 785 | 356 | 55 | 50 | 460.8 | 81 | 34 | 44 | 445.4 | 575
57 | 540 | 92 | 582 | 574 | 121.4 | 50 | 726 | 93.4 | 940.2 | 51 | 226 | 258.6 | 593.2 | 428 | 135 | 811.8 | 1022 | 580 | 574 | 2809.8 | 97.6 | 60 | 506 | 955 | 223 | 812.2 | 55 | 827 | 752 | 163 | 169 | 823 | 52 | 49 | 30 | 601 | 257.6 | 96.6 | 251.8 | 714 | 668 | 3714 | 52 | 1254.6 | 59 | 1247 | 3743 | 273 | 162 | 678.4 | 52 | 1145.8 | 286 | 47 | 490.8 | 118.6 | 389 | 148 | 210 | 865 | 704.2 | 3817.4 | 716 | 709 | 815 | 54 | 167.8 | 553 | 5308 | 825.6 | 783.8 | 573 | 237 | 2810 | 841 | 516 | 551.4 | 50 | 373 | 257 | 1388.8 | 28 | 36 | 578 | 195 | 670 | 53 | 709.8 | 782 | 53 | 44 | 480.2 | 234.2 | 33 | 831 | 589 | 337 | 686 | 56 | 58 | 547 | 53 | 1724.4 | 412 | 794.4 | 933.6 | 625 | 860.2 | 251.4 | 52 | 161 | 206 | 350 | 55 | 1034 | 50 | 190 | 559.8 | 437 | 48 | 83.2 | 1402.2 | 391.2 | 578 | 679.8 | 718 | 382.8 | 699 | 650.6 | 951 | 324 | 31 | 993 | 489 | 34 | 118.2 | 51 | 188 | 248 | 49 | 807.2 | 61 | 193.6 | 1403.6 | 185.8 | 279 | 446 | 546.2 | 718 | 564.2 | 48 | 477.6 | 245 | 591 | 266 | 54 | 2713.8 | 778 | 233 | 215 | 51 | 427.6 | 1035 | 53 | 57 | 528.4 | 345.8 | 166 | 52 | 52 | 53 | 237 | 451 | 50 | 51 | 1051 | 1013 | 51 | 502 | 681 | 1038 | 90.6 | 222 | 801.6 | 42 | 251 | 244.4 | 716 | 829.4 | 765 | 1405 | 55 | 50 | 447 | 48 | 34 | 44 | 451 | 701
57 | 492 | 155.6 | 626 | 506.4 | 53 | 50 | 594 | 53 | 833.6 | 51 | 189.4 | 150 | 594 | 518.6 | 135 | 827.6 | 947 | 580 | 586 | 631 | 184 | 60 | 482 | 1001.4 | 223 | 794 | 55 | 854 | 471.6 | 163 | 146.8 | 716.4 | 213.6 | 49 | 30 | 542.2 | 120 | 247 | 217 | 707.8 | 767.2 | 3698 | 52 | 1407.4 | 59 | 1175 | 4385 | 273 | 162 | 720 | 52 | 815 | 390.8 | 47 | 662 | 242.4 | 387.8 | 148 | 210 | 821 | 797 | 2653.2 | 706 | 758.6 | 957.6 | 54 | 47 | 599.8 | 3990 | 798 | 6467.4 | 667.4 | 47 | 2790 | 870.4 | 440 | 579 | 50 | 373 | 257 | 448.4 | 28 | 36 | 435.6 | 195 | 655.8 | 53 | 729 | 734 | 53 | 44 | 466 | 247 | 33 | 831 | 529 | 305 | 707.8 | 56 | 58 | 479 | 53 | 966 | 424.8 | 600.4 | 1394 | 625 | 928 | 345 | 52 | 140.2 | 206 | 338 | 55 | 926 | 50 | 190 | 529.2 | 243.8 | 48 | 49 | 633 | 399 | 525 | 662.2 | 717 | 1654.8 | 699 | 657 | 915 | 324 | 31 | 773 | 372 | 34 | 161 | 51 | 188 | 248 | 49 | 698 | 61 | 48 | 515.8 | 115 | 1526.2 | 386 | 447 | 752.4 | 474.2 | 48 | 1793 | 245 | 703 | 266 | 54 | 3228 | 729.6 | 163.4 | 215 | 51 | 375.2 | 1079 | 53 | 57 | 541.8 | 337 | 98.2 | 52 | 52 | 53 | 237 | 447 | 50 | 51 | 1111 | 1043 | 51 | 1338.2 | 761.4 | 1015 | 51 | 154.4 | 781 | 42 | 280.6 | 378 | 710 | 796.4 | 815 | 157 | 55 | 50 | 858.2 | 48 | 34 | 44 | 577.8 | 663

## 105
Week Day 3 Occupants
36 | 39 | 75.2 | 49 | 58 | 48 | 145.6 | 56 | 59 | 27 | 53 | 210.4 | 49 | 53 | 46 | 80 | 37 | 53 | 45 | 50 | 33 | 151.2 | 52 | 54 | 58 | 36 | 59 | 50 | 53 | 59 | 48 | 47 | 52 | 94 | 56 | 53 | 55 | 48 | 46 | 52 | 50 | 57 | 55 | 49 | 52 | 44 | 94 | 47 | 46 | 45 | 41 | 122.6 | 54 | 34 | 57 | 55 | 77 | 50 | 53 | 49 | 56 | 46 | 60.4 | 53 | 45 | 47 | 52 | 56 | 65 | 47 | 165 | 53 | 49 | 111 | 55 | 107 | 93 | 49 | 136 | 58 | 56 | 170 | 46 | 48 | 51 | 56 | 46 | 57 | 51 | 54 | 56 | 54 | 51 | 48 | 58 | 53 | 49 | 48 | 50 | 38 | 49 | 46 | 48 | 101 | 48 | 51 | 55 | 39 | 57 | 39 | 47 | 50 | 53 | 180 | 56 | 35 | 187 | 52 | 44 | 58 | 3333 | 59 | 49 | 43 | 43 | 49 | 78 | 25 | 55 | 58 | 35 | 48 | 53 | 51 | 59 | 135.4 | 49 | 58 | 51 | 57 | 113.8 | 50 | 55 | 47 | 54 | 45 | 56 | 45 | 45 | 55 | 50 | 50 | 50 | 104 | 49 | 48 | 47 | 41 | 57 | 57 | 52 | 40 | 46 | 195 | 49 | 54 | 47 | 57 | 386 | 56 | 49 | 40 | 61 | 81.2 | 43 | 61 | 40 | 39 | 52 | 63 | 90.2 | 52 | 47 | 42 | 60 | 58 | 35 | 52 | 42 | 118 | 48 | 58 | 34 | 40 | 56 | 46 | 53 | 95 | 56 | 52
36 | 39 | 192 | 49 | 58 | 48 | 194 | 56 | 59 | 27 | 53 | 334 | 49 | 53 | 46 | 116 | 37 | 53 | 45 | 66 | 33 | 427.4 | 52 | 54 | 58 | 36 | 59 | 50 | 61.8 | 59 | 48 | 47 | 52 | 148.2 | 56 | 53 | 55 | 48 | 46 | 52 | 50 | 57 | 55 | 49 | 52 | 44 | 218 | 47 | 46 | 45 | 41 | 113 | 54 | 34 | 57 | 55 | 113 | 50 | 53 | 49 | 56 | 46 | 74 | 53 | 45 | 47 | 52 | 56 | 173 | 47 | 229 | 53 | 111.4 | 132 | 55 | 147 | 133 | 49 | 112 | 58 | 56 | 221 | 46 | 48 | 51 | 56 | 46 | 57 | 51 | 54 | 56 | 54 | 51 | 48 | 58 | 53 | 140.2 | 48 | 50 | 38 | 49 | 46 | 48 | 164.2 | 48 | 51 | 55 | 39 | 57 | 39 | 47 | 50 | 53 | 145.6 | 56 | 35 | 207 | 52 | 44 | 122 | 66 | 59 | 49 | 43 | 43 | 49 | 78 | 25 | 55 | 106 | 67 | 48 | 53 | 51 | 59 | 157 | 49 | 58 | 51 | 57 | 157 | 50 | 55 | 47 | 54 | 45 | 56 | 45 | 45 | 171 | 50 | 50 | 50 | 123.2 | 49 | 48 | 47 | 41 | 57 | 69 | 52 | 40 | 46 | 237.4 | 49 | 54 | 47 | 57 | 210 | 40 | 49 | 40 | 79 | 232 | 43 | 61 | 40 | 63 | 52 | 151 | 317 | 52 | 47 | 42 | 84 | 58 | 35 | 52 | 94 | 136 | 48 | 58 | 34 | 40 | 56 | 46 | 53 | 203 | 92 | 52
36 | 39 | 168 | 49 | 58 | 48 | 55 | 56 | 59 | 27 | 53 | 366 | 49 | 53 | 46 | 74 | 37 | 53 | 45 | 90 | 33 | 447 | 52 | 54 | 58 | 36 | 59 | 50 | 68.8 | 59 | 48 | 47 | 52 | 279 | 56 | 53 | 55 | 48 | 220 | 52 | 50 | 57 | 55 | 49 | 52 | 44 | 34 | 47 | 46 | 45 | 41 | 113 | 54 | 34 | 57 | 55 | 132.2 | 50 | 53 | 49 | 56 | 46 | 138.8 | 53 | 45 | 47 | 52 | 56 | 173 | 47 | 297 | 53 | 205 | 187 | 55 | 187 | 585 | 49 | 210.6 | 58 | 56 | 257 | 54 | 48 | 51 | 56 | 88.6 | 57 | 51 | 54 | 56 | 54 | 51 | 48 | 58 | 53 | 277 | 48 | 50 | 38 | 49 | 46 | 48 | 53 | 48 | 257 | 55 | 39 | 57 | 39 | 47 | 50 | 53 | 166.4 | 56 | 35 | 76 | 52 | 44 | 123.2 | 135 | 59 | 49 | 43 | 43 | 49 | 78 | 25 | 55 | 58 | 35 | 48 | 53 | 51 | 59 | 284 | 49 | 58 | 51 | 57 | 157 | 50 | 55 | 47 | 54 | 113 | 56 | 45 | 45 | 186 | 50 | 50 | 50 | 128 | 49 | 48 | 47 | 41 | 57 | 193 | 52 | 40 | 46 | 265.4 | 49 | 54 | 47 | 57 | 290 | 72 | 49 | 40 | 79 | 227.2 | 43 | 61 | 40 | 111 | 52 | 178.2 | 429 | 52 | 47 | 42 | 48 | 58 | 35 | 52 | 42 | 158.6 | 48 | 58 | 34 | 40 | 68 | 46 | 53 | 195 | 56 | 52
36 | 39 | 168 | 49 | 58 | 48 | 55 | 56 | 59 | 27 | 53 | 1556.8 | 49 | 53 | 46 | 71 | 37 | 53 | 45 | 190 | 33 | 396.6 | 52 | 54 | 58 | 36 | 59 | 50 | 64 | 71 | 48 | 47 | 52 | 339 | 56 | 53 | 55 | 48 | 220 | 52 | 50 | 57 | 55 | 49 | 52 | 83 | 34 | 47 | 46 | 64.8 | 41 | 173 | 54 | 34 | 57 | 55 | 2983.4 | 50 | 53 | 49 | 56 | 46 | 145 | 53 | 45 | 47 | 52 | 56 | 244 | 47 | 321 | 53 | 205 | 382 | 55 | 159 | 989 | 49 | 347.8 | 58 | 56 | 236.6 | 56 | 130.8 | 51 | 56 | 77 | 57 | 51 | 54 | 56 | 54 | 51 | 48 | 58 | 53 | 277 | 48 | 50 | 38 | 49 | 46 | 48 | 53 | 48 | 257 | 55 | 141 | 57 | 39 | 47 | 50 | 53 | 244 | 152.6 | 35 | 910.4 | 52 | 44 | 139 | 265 | 59 | 49 | 43 | 43 | 49 | 94.8 | 25 | 55 | 58 | 35 | 48 | 53 | 51 | 59 | 344 | 49 | 270 | 51 | 90.8 | 157 | 50 | 55 | 47 | 54 | 215 | 192 | 45 | 45 | 270.8 | 50 | 50 | 50 | 239 | 49 | 48 | 47 | 41 | 57 | 242.2 | 52 | 40 | 46 | 225.2 | 49 | 54 | 47 | 57 | 314 | 232.8 | 49 | 40 | 113 | 220 | 43 | 61 | 40 | 147 | 52 | 111 | 501.2 | 52 | 47 | 42 | 48 | 58 | 35 | 52 | 42 | 190.6 | 48 | 58 | 34 | 40 | 82.4 | 162.4 | 53 | 369 | 56 | 52
36 | 39 | 268 | 49 | 58 | 48 | 55 | 56 | 59 | 27 | 53 | 310 | 49 | 53 | 46 | 119 | 37 | 53 | 45 | 190 | 33 | 56 | 52 | 54 | 58 | 36 | 59 | 50 | 172 | 71 | 48 | 47 | 149 | 386.6 | 56 | 53 | 55 | 48 | 220 | 52 | 50 | 57 | 55 | 49 | 52 | 239 | 34 | 47 | 65.8 | 86 | 41 | 242.2 | 54 | 34 | 57 | 55 | 3848 | 82 | 113.8 | 49 | 90.4 | 46 | 145 | 53 | 45 | 47 | 52 | 56 | 280 | 47 | 281 | 249 | 205 | 481.8 | 55 | 47 | 53 | 49 | 49 | 58 | 56 | 54 | 126 | 255 | 51 | 56 | 225.6 | 57 | 51 | 54 | 56 | 54 | 51 | 129.6 | 58 | 53 | 140.2 | 48 | 50 | 38 | 49 | 46 | 48 | 53 | 48 | 257 | 55 | 209 | 57 | 39 | 47 | 50 | 53 | 222.8 | 217 | 35 | 609.4 | 52 | 44 | 131 | 1593 | 59 | 49 | 43 | 43 | 163 | 181.4 | 25 | 55 | 58 | 35 | 48 | 181.8 | 51 | 59 | 404 | 49 | 270 | 51 | 226 | 49 | 50 | 55 | 47 | 54 | 215 | 226 | 45 | 45 | 264.4 | 50 | 50 | 50 | 248.2 | 49 | 48 | 47 | 41 | 57 | 370 | 52 | 40 | 46 | 134 | 49 | 54 | 47 | 57 | 254 | 273 | 49 | 40 | 344 | 279.6 | 43 | 145.4 | 40 | 251.8 | 52 | 154.6 | 55 | 52 | 47 | 42 | 48 | 58 | 35 | 52 | 42 | 58 | 48 | 58 | 34 | 40 | 128 | 240 | 53 | 413 | 56 | 52
36 | 39 | 292.8 | 49 | 58 | 48 | 55 | 56 | 59 | 27 | 53 | 428 | 49 | 53 | 46 | 131 | 37 | 53 | 45 | 190 | 33 | 56 | 52 | 54 | 58 | 36 | 59 | 50 | 267.2 | 139.4 | 48 | 47 | 149 | 440 | 56 | 53 | 55 | 48 | 220 | 52 | 50 | 57 | 55 | 49 | 52 | 239 | 34 | 47 | 145 | 114 | 41 | 350 | 54 | 34 | 57 | 55 | 3844 | 210 | 205 | 49 | 228 | 46 | 105 | 53 | 45 | 90.6 | 52 | 56 | 542.2 | 47 | 435 | 249 | 142.6 | 579 | 55 | 47 | 53 | 49 | 49 | 58 | 56 | 54 | 262.8 | 255 | 51 | 56 | 288 | 173 | 51 | 54 | 56 | 54 | 51 | 184 | 58 | 53 | 49 | 268 | 50 | 38 | 49 | 46 | 48 | 53 | 145.8 | 257 | 55 | 209 | 57 | 39 | 47 | 50 | 53 | 248.4 | 217 | 35 | 307 | 212.8 | 44 | 171 | 2281.4 | 183.2 | 49 | 43 | 43 | 163 | 319 | 25 | 55 | 58 | 35 | 48 | 214 | 51 | 59 | 491 | 49 | 270 | 51 | 226 | 49 | 50 | 55 | 47 | 54 | 215 | 249.6 | 45 | 45 | 247 | 50 | 50 | 50 | 323.8 | 49 | 48 | 47 | 41 | 57 | 374.8 | 52 | 40 | 46 | 160.4 | 49 | 54 | 47 | 57 | 260 | 336 | 49 | 40 | 693.8 | 298 | 43 | 272 | 112 | 299 | 52 | 299 | 55 | 52 | 47 | 42 | 84.2 | 58 | 35 | 52 | 42 | 58 | 48 | 58 | 34 | 40 | 268 | 240 | 53 | 576.8 | 56 | 52
36 | 39 | 280 | 49 | 58 | 48 | 201.4 | 56 | 59 | 27 | 53 | 428 | 49 | 53 | 46 | 131 | 37 | 53 | 45 | 270 | 33 | 56 | 52 | 162.6 | 58 | 36 | 59 | 50 | 330 | 254 | 48 | 210 | 149 | 416.4 | 56 | 53 | 215.8 | 48 | 115.6 | 162 | 172.4 | 57 | 55 | 49 | 52 | 239 | 34 | 47 | 145 | 153.2 | 41 | 380.6 | 54 | 34 | 57 | 55 | 3873.2 | 210 | 205 | 49 | 228 | 46 | 48 | 53 | 45 | 156 | 52 | 56 | 674 | 47 | 339 | 249 | 49 | 592.6 | 55 | 223 | 53 | 49 | 49 | 58 | 56 | 54 | 257 | 255 | 51 | 56 | 318.6 | 173 | 51 | 54 | 56 | 54 | 51 | 184 | 58 | 53 | 49 | 268 | 50 | 38 | 179.4 | 46 | 48 | 53 | 211 | 133.4 | 55 | 209 | 57 | 39 | 47 | 50 | 53 | 386 | 217 | 35 | 307 | 253 | 44 | 175 | 305 | 266 | 49 | 43 | 43 | 163 | 259 | 25 | 55 | 58 | 198 | 48 | 374 | 51 | 59 | 490.2 | 49 | 270 | 51 | 158.4 | 49 | 50 | 55 | 47 | 54 | 147 | 344 | 45 | 45 | 231 | 50 | 50 | 50 | 573.4 | 49 | 48 | 47 | 41 | 57 | 386.8 | 52 | 40 | 46 | 167 | 49 | 54 | 47 | 57 | 294 | 402.4 | 49 | 40 | 853 | 401 | 43 | 272 | 160 | 287 | 52 | 357 | 55 | 52 | 176.6 | 42 | 229 | 58 | 35 | 52 | 42 | 58 | 48 | 58 | 34 | 40 | 56 | 240 | 53 | 816.4 | 56 | 52
36 | 232 | 280 | 49 | 58 | 48 | 238 | 56 | 95.4 | 27 | 53 | 478 | 49 | 53 | 46 | 179 | 109.4 | 53 | 45 | 347.6 | 33 | 56 | 52 | 235 | 58 | 36 | 59 | 50 | 354 | 300.8 | 48 | 210 | 110.2 | 501.8 | 56 | 53 | 256 | 48 | 46 | 317.4 | 254 | 57 | 55 | 49 | 52 | 239 | 34 | 47 | 145 | 252 | 41 | 369.8 | 54 | 34 | 57 | 55 | 1115.4 | 210 | 205 | 49 | 228 | 46 | 48 | 53 | 45 | 156 | 52 | 56 | 650 | 47 | 554.2 | 249 | 49 | 520 | 55 | 223 | 53 | 49 | 114.6 | 78.8 | 56 | 54 | 317.8 | 255 | 51 | 56 | 375 | 173 | 206.2 | 54 | 56 | 54 | 51 | 184 | 141.2 | 53 | 49 | 268 | 50 | 38 | 212 | 46 | 48 | 53 | 211 | 51 | 198 | 175 | 57 | 39 | 47 | 50 | 53 | 502 | 120.4 | 35 | 307 | 253 | 44 | 323 | 366 | 266 | 49 | 43 | 43 | 117.4 | 259 | 25 | 55 | 58 | 198 | 48 | 414 | 51 | 59 | 575 | 95 | 142.8 | 51 | 57 | 49 | 50 | 85 | 47 | 54 | 45 | 208 | 45 | 45 | 286.2 | 50 | 50 | 50 | 831.6 | 49 | 48 | 47 | 41 | 57 | 536.2 | 52 | 40 | 46 | 167 | 49 | 54 | 47 | 57 | 458 | 458.6 | 49 | 40 | 893 | 513 | 43 | 272 | 160 | 239 | 52 | 341 | 55 | 52 | 209 | 42 | 356.2 | 58 | 35 | 52 | 42 | 58 | 48 | 58 | 34 | 40 | 56 | 201.2 | 53 | 788.2 | 56 | 258
36 | 232 | 280 | 49 | 58 | 48 | 238 | 189.2 | 241 | 27 | 53 | 413 | 199.4 | 53 | 125.2 | 203 | 292.4 | 53 | 45 | 488 | 33 | 56 | 52 | 235 | 58 | 36 | 59 | 50 | 234 | 332 | 48 | 210 | 52 | 455.4 | 56 | 53 | 256 | 48 | 139.6 | 539 | 254 | 178.2 | 55 | 49 | 52 | 83 | 34 | 47 | 248.6 | 280.8 | 41 | 393 | 54 | 154.6 | 57 | 55 | 442 | 178 | 144.2 | 49 | 193.6 | 46 | 48 | 53 | 45 | 156 | 52 | 56 | 777.4 | 47 | 593 | 131.4 | 49 | 458 | 55 | 223 | 53 | 49 | 213 | 162 | 56 | 54 | 301 | 48 | 51 | 56 | 439 | 126.6 | 245 | 6114.6 | 56 | 108.4 | 51 | 48 | 424.4 | 53 | 49 | 268 | 2411.8 | 38 | 212 | 46 | 48 | 53 | 211 | 51 | 198 | 39 | 57 | 39 | 47 | 50 | 53 | 490 | 56 | 35 | 284.4 | 52 | 44 | 356 | 4586.4 | 373.2 | 49 | 43 | 43 | 49 | 259 | 25 | 55 | 58 | 198 | 48 | 285.2 | 82 | 59 | 693 | 164 | 58 | 51 | 57 | 49 | 50 | 205 | 229 | 54 | 45 | 174 | 45 | 45 | 336.6 | 50 | 50 | 50 | 508.4 | 49 | 48 | 47 | 41 | 57 | 344 | 52 | 40 | 46 | 167 | 49 | 54 | 47 | 57 | 944 | 298 | 49 | 40 | 922.2 | 639 | 43 | 272 | 160 | 175.6 | 52 | 345 | 55 | 52 | 209 | 42 | 315.6 | 58 | 35 | 52 | 42 | 58 | 48 | 58 | 34 | 40 | 56 | 46 | 53 | 1079.6 | 56 | 258
36 | 232 | 280 | 49 | 58 | 48 | 238 | 278 | 241 | 27 | 161.6 | 389 | 237 | 53 | 244 | 215 | 342 | 53 | 45 | 412.4 | 33 | 56 | 52 | 235 | 58 | 36 | 59 | 50 | 284.6 | 176 | 48 | 210 | 52 | 9282.2 | 56 | 53 | 256 | 48 | 163 | 499 | 254 | 259 | 55 | 49 | 52 | 44 | 34 | 47 | 209 | 300 | 145.4 | 344.2 | 54 | 235 | 57 | 55 | 398.8 | 50 | 53 | 116.8 | 56 | 46 | 48 | 53 | 45 | 68.8 | 52 | 56 | 921 | 47 | 666.6 | 53 | 49 | 442 | 55 | 223 | 53 | 49 | 213 | 162 | 9331 | 54 | 349 | 48 | 51 | 56 | 487 | 57 | 245 | 10155 | 56 | 85 | 111.6 | 48 | 464 | 53 | 49 | 136 | 11859 | 38 | 49 | 46 | 48 | 53 | 178.4 | 51 | 198 | 39 | 57 | 39 | 47 | 50 | 53 | 490 | 56 | 35 | 296 | 52 | 44 | 437.6 | 11012.8 | 358.6 | 49 | 43 | 43 | 49 | 114.2 | 25 | 55 | 58 | 198 | 48 | 253 | 206 | 59 | 862 | 164 | 58 | 51 | 92 | 49 | 50 | 205 | 229 | 54 | 45 | 103.2 | 45 | 122.6 | 446.2 | 50 | 50 | 50 | 452 | 49 | 48 | 134.6 | 41 | 57 | 310.8 | 52 | 40 | 149 | 167 | 84.8 | 54 | 69.4 | 99.8 | 1362 | 326 | 84 | 40 | 1021 | 591 | 43 | 61 | 40 | 100 | 52 | 321 | 55 | 52 | 209 | 42 | 207 | 58 | 35 | 52 | 42 | 95 | 48 | 58 | 34 | 40 | 56 | 46 | 95.2 | 1561 | 56 | 258
36 | 232 | 280 | 49 | 58 | 70.8 | 164.8 | 278 | 241 | 27 | 234 | 437.8 | 237 | 53 | 244 | 306.6 | 342 | 53 | 45 | 399 | 33 | 90.2 | 52 | 274.8 | 58 | 36 | 59 | 50 | 282.6 | 176 | 48 | 112.2 | 52 | 11173 | 56 | 53 | 175.6 | 48 | 163 | 1627.2 | 213.2 | 259 | 55 | 49 | 52 | 44 | 34 | 47 | 176.4 | 205.6 | 215 | 377 | 54 | 235 | 79.4 | 55 | 437.2 | 50 | 53 | 162 | 56 | 46 | 124 | 204 | 45 | 47 | 52 | 56 | 865 | 47 | 170 | 53 | 49 | 498 | 55 | 235.6 | 279.2 | 49 | 213 | 290 | 9331 | 54 | 373 | 48 | 51 | 56 | 535 | 57 | 245 | 10155 | 56 | 54 | 152 | 48 | 464 | 53 | 49 | 48 | 11859 | 38 | 125.8 | 46 | 48 | 53 | 48 | 51 | 198 | 39 | 57 | 39 | 47 | 71 | 53 | 554 | 56 | 35 | 296 | 52 | 44 | 407 | 11032 | 193 | 49 | 43 | 43 | 49 | 78 | 25 | 55 | 58 | 35 | 48 | 173 | 206 | 59 | 914 | 164 | 58 | 51 | 232 | 49 | 50 | 205 | 257.4 | 180.4 | 45 | 134 | 45 | 239 | 462 | 50 | 50 | 50 | 452 | 49 | 48 | 193 | 77.8 | 182.6 | 48 | 52 | 40 | 149 | 240.8 | 228 | 54 | 200 | 164 | 274 | 308.6 | 224 | 40 | 78.8 | 603 | 43 | 92.2 | 40 | 90.4 | 52 | 151 | 55 | 52 | 79.4 | 42 | 207 | 58 | 35 | 52 | 42 | 243 | 48 | 58 | 34 | 114 | 56 | 46 | 264 | 635 | 56 | 258
36 | 116.2 | 280 | 49 | 58 | 162 | 55 | 100.4 | 241 | 27 | 234 | 617 | 237 | 230 | 244 | 361 | 342 | 89.6 | 45 | 361.6 | 33 | 227 | 52 | 149 | 58 | 36 | 59 | 50 | 375 | 82.4 | 48 | 47 | 52 | 11173 | 56 | 53 | 55 | 135 | 139.6 | 439 | 50 | 259 | 55 | 49 | 52 | 44 | 34 | 47 | 46 | 243.2 | 215 | 397 | 54 | 235 | 169 | 55 | 469.2 | 50 | 53 | 162 | 56 | 46 | 143 | 204 | 45 | 47 | 52 | 56 | 885 | 47 | 74 | 53 | 49 | 492.6 | 55 | 244 | 388 | 49 | 147.4 | 259.6 | 9331 | 54 | 389 | 48 | 51 | 56 | 436.6 | 57 | 167.4 | 10155 | 56 | 54 | 152 | 48 | 266 | 53 | 49 | 48 | 11859 | 38 | 241 | 46 | 48 | 53 | 48 | 51 | 55 | 39 | 57 | 111.4 | 143 | 155 | 53 | 562 | 209.6 | 35 | 328.2 | 52 | 44 | 275 | 11093.6 | 193 | 49 | 43 | 43 | 49 | 90 | 25 | 55 | 58 | 35 | 48 | 53 | 206 | 59 | 1994.6 | 72 | 58 | 51 | 232 | 49 | 50 | 175 | 209 | 212 | 45 | 251 | 45 | 239 | 462 | 50 | 149.2 | 50 | 452 | 49 | 48 | 193 | 225 | 214 | 48 | 52 | 40 | 237.4 | 242 | 228 | 54 | 364 | 164 | 394 | 212 | 224 | 40 | 49 | 369 | 43 | 217 | 40 | 260 | 52 | 51 | 55 | 153 | 47 | 42 | 143.4 | 58 | 35 | 52 | 42 | 243 | 48 | 58 | 34 | 225 | 56 | 46 | 264 | 587 | 56 | 134.4
36 | 39 | 280 | 49 | 58 | 162 | 55 | 56 | 95.4 | 88.2 | 234 | 632 | 161.8 | 230 | 244 | 341.8 | 37 | 236 | 45 | 213 | 33 | 227 | 52 | 149 | 58 | 36 | 59 | 50 | 396.6 | 59 | 48 | 47 | 88 | 11220.6 | 56 | 53 | 55 | 193 | 46 | 449 | 50 | 218.6 | 55 | 49 | 52 | 44 | 34 | 47 | 46 | 227 | 215 | 53 | 54 | 194.8 | 169 | 113 | 729.2 | 50 | 53 | 162 | 56 | 46 | 143 | 204 | 45 | 47 | 52 | 173.6 | 163.4 | 47 | 50 | 53 | 49 | 525 | 55 | 244 | 388 | 170.8 | 49 | 218 | 9331 | 54 | 461.8 | 48 | 51 | 56 | 412 | 64.2 | 51 | 10304.6 | 56 | 54 | 152 | 122.8 | 58 | 53 | 49 | 48 | 11890.8 | 38 | 241 | 136.4 | 48 | 53 | 48 | 51 | 55 | 60.6 | 159.6 | 242.6 | 201 | 155 | 53 | 574 | 248 | 35 | 457 | 136 | 44 | 242 | 11178 | 85.8 | 49 | 43 | 43 | 232 | 86.4 | 25 | 55 | 58 | 35 | 48 | 53 | 175 | 59 | 743 | 49 | 58 | 51 | 232 | 49 | 50 | 179 | 209 | 212 | 263 | 251 | 45 | 239 | 302 | 50 | 174 | 177 | 545.8 | 49 | 48 | 193 | 225 | 214 | 48 | 52 | 40 | 328.8 | 230 | 228 | 54 | 364 | 164 | 54 | 32 | 224 | 40 | 49 | 50 | 43 | 217 | 40 | 294.4 | 52 | 51 | 55 | 153 | 47 | 42 | 48 | 58 | 35 | 52 | 42 | 243 | 48 | 58 | 132.4 | 225 | 56 | 46 | 264 | 619 | 204.8 | 52
36 | 39 | 280 | 49 | 58 | 162 | 55 | 56 | 59 | 129 | 197.8 | 681 | 49 | 194.6 | 46 | 292 | 37 | 236 | 45 | 213 | 33 | 251.8 | 52 | 130 | 58 | 62 | 59 | 50 | 513.6 | 59 | 48 | 47 | 232 | 11369.4 | 56 | 53 | 55 | 193 | 46 | 313.8 | 50 | 57 | 55 | 49 | 52 | 44 | 34 | 47 | 46 | 131 | 180.2 | 53 | 54 | 34 | 169 | 298.4 | 733 | 50 | 53 | 137.2 | 56 | 81.6 | 124 | 204 | 45 | 47 | 145.6 | 252 | 41 | 47 | 50 | 53 | 49 | 489 | 55 | 86.4 | 388 | 252 | 123 | 218 | 9331 | 54 | 344.2 | 48 | 51 | 56 | 386.8 | 154 | 51 | 10342 | 56 | 54 | 51 | 235 | 58 | 53 | 49 | 48 | 12018 | 38 | 241 | 272 | 85.8 | 53 | 48 | 51 | 55 | 147 | 353.4 | 333 | 337 | 155 | 53 | 969.4 | 248 | 35 | 485 | 157 | 44 | 242 | 11141 | 59 | 49 | 155 | 43 | 232 | 152 | 25 | 55 | 58 | 35 | 48 | 53 | 51 | 59 | 564 | 49 | 58 | 51 | 197 | 49 | 50 | 179 | 209 | 54 | 263 | 251 | 45 | 239 | 262 | 50 | 174 | 177 | 529 | 49 | 48 | 163.8 | 225 | 214 | 48 | 52 | 40 | 267 | 414.8 | 228 | 126.8 | 214.8 | 78.4 | 54 | 104 | 224 | 40 | 49 | 50 | 176.8 | 217 | 142.4 | 327.2 | 52 | 51 | 55 | 153 | 47 | 42 | 48 | 58 | 35 | 52 | 42 | 243 | 48 | 58 | 198 | 225 | 56 | 46 | 264 | 730 | 242 | 52
36 | 39 | 280 | 49 | 58 | 93.6 | 55 | 56 | 59 | 129 | 53 | 674 | 134.6 | 53 | 46 | 122.4 | 37 | 236 | 45 | 213 | 33 | 351 | 52 | 54 | 58 | 283.6 | 170 | 50 | 581 | 59 | 48 | 47 | 232 | 11421 | 56 | 53 | 55 | 193 | 46 | 189 | 50 | 57 | 55 | 49 | 52 | 44 | 34 | 47 | 46 | 317 | 41 | 53 | 54 | 34 | 228.2 | 507 | 776 | 50 | 53 | 196 | 56 | 224 | 48 | 53 | 45 | 163 | 208 | 252 | 41 | 105.4 | 50 | 53 | 80.2 | 469 | 55 | 47 | 241.4 | 252 | 234 | 154 | 9592.4 | 54 | 46 | 48 | 159.6 | 56 | 46 | 236 | 51 | 10342 | 56 | 54 | 51 | 235 | 58 | 53 | 49 | 48 | 12018 | 38 | 241 | 272 | 237 | 53 | 48 | 51 | 55 | 147 | 437 | 333 | 313 | 92 | 53 | 1221.8 | 248 | 35 | 469 | 157 | 44 | 58 | 11067.4 | 59 | 49 | 155 | 43 | 232 | 116 | 25 | 55 | 58 | 35 | 48 | 53 | 51 | 59 | 642.4 | 49 | 58 | 51 | 249 | 49 | 50 | 179 | 144.2 | 160.8 | 263 | 251 | 45 | 45 | 137.8 | 50 | 149.2 | 177 | 545 | 49 | 48 | 167 | 225 | 88.4 | 48 | 52 | 40 | 267 | 572 | 84.8 | 236 | 47 | 57 | 54 | 152 | 84 | 40 | 49 | 50 | 266 | 185.8 | 244.4 | 200 | 52 | 51 | 55 | 112.6 | 47 | 42 | 48 | 58 | 35 | 52 | 42 | 95 | 48 | 58 | 198 | 225 | 56 | 46 | 95.2 | 776 | 242 | 52
36 | 39 | 280 | 49 | 58 | 48 | 55 | 56 | 59 | 129 | 53 | 622 | 156 | 53 | 46 | 56 | 37 | 236 | 45 | 147.8 | 33 | 294.6 | 150 | 54 | 58 | 362 | 244 | 50 | 758.4 | 59 | 84.8 | 47 | 232 | 11421 | 56 | 53 | 55 | 106 | 46 | 196.2 | 50 | 57 | 55 | 49 | 52 | 44 | 34 | 47 | 46 | 447 | 76.2 | 53 | 54 | 34 | 215 | 507 | 903.4 | 50 | 53 | 196 | 56 | 224 | 48 | 122.6 | 45 | 192 | 208 | 95.2 | 41 | 193 | 50 | 53 | 326.8 | 401 | 55 | 47 | 53 | 252 | 234 | 58 | 9686 | 54 | 46 | 48 | 405 | 56 | 46 | 408 | 51 | 10342 | 56 | 111.2 | 51 | 262.2 | 113.2 | 53 | 49 | 48 | 12018 | 38 | 49 | 272 | 237 | 53 | 48 | 51 | 55 | 147 | 437 | 333 | 217 | 50 | 53 | 305 | 171.2 | 35 | 469 | 136 | 44 | 58 | 11055 | 59 | 49 | 155 | 43 | 232 | 132 | 25 | 55 | 58 | 35 | 48 | 53 | 51 | 59 | 654 | 124.2 | 58 | 51 | 249 | 49 | 50 | 129.4 | 47 | 232 | 263 | 158 | 45 | 45 | 165 | 50 | 50 | 126.2 | 552 | 49 | 48 | 167 | 77.8 | 57 | 48 | 52 | 40 | 267 | 572 | 49 | 236 | 47 | 57 | 54 | 152 | 49 | 40 | 49 | 50 | 266 | 61 | 359 | 188 | 52 | 51 | 55 | 52 | 47 | 42 | 48 | 58 | 35 | 52 | 42 | 58 | 48 | 58 | 198 | 40 | 56 | 46 | 53 | 2583.2 | 242 | 52
36 | 39 | 280 | 49 | 58 | 48 | 55 | 56 | 59 | 27 | 53 | 58 | 156 | 53 | 46 | 56 | 37 | 89.6 | 45 | 50 | 33 | 314 | 150 | 54 | 58 | 362 | 244 | 50 | 608 | 59 | 232 | 117.8 | 232 | 11325.8 | 56 | 53 | 55 | 48 | 220 | 52 | 50 | 57 | 55 | 49 | 52 | 44 | 34 | 47 | 65.8 | 447 | 217 | 53 | 54 | 34 | 215 | 424.4 | 742.4 | 50 | 53 | 196 | 56 | 224 | 48 | 227 | 45 | 192 | 208 | 56 | 41 | 313 | 50 | 53 | 408 | 213 | 55 | 47 | 53 | 211.4 | 234 | 58 | 9686 | 54 | 46 | 48 | 405 | 56 | 46 | 471 | 141.4 | 10267.2 | 195.2 | 197 | 51 | 371 | 196 | 53 | 49 | 48 | 11986.2 | 38 | 49 | 272 | 237 | 158 | 48 | 51 | 55 | 82.2 | 334.4 | 84.2 | 217 | 50 | 53 | 35 | 56 | 35 | 248.6 | 52 | 44 | 58 | 11005 | 59 | 79.2 | 110.2 | 43 | 122.2 | 57 | 25 | 55 | 58 | 35 | 48 | 53 | 51 | 59 | 175 | 237 | 58 | 51 | 249 | 135.4 | 50 | 55 | 47 | 232 | 234.2 | 226 | 45 | 45 | 165 | 50 | 50 | 50 | 56 | 49 | 48 | 167 | 41 | 57 | 48 | 52 | 40 | 46 | 269 | 49 | 236 | 47 | 57 | 54 | 152 | 49 | 170.2 | 49 | 50 | 266 | 61 | 359 | 177.6 | 52 | 51 | 55 | 52 | 231 | 42 | 48 | 58 | 35 | 52 | 42 | 58 | 48 | 187 | 165.2 | 40 | 56 | 46 | 53 | 4283.8 | 167.6 | 52
36 | 39 | 346.4 | 49 | 139.6 | 124.8 | 55 | 56 | 59 | 27 | 53 | 58 | 134.6 | 53 | 46 | 56 | 37 | 53 | 45 | 50 | 33 | 239.6 | 150 | 54 | 58 | 284 | 244 | 179.6 | 615.2 | 59 | 232 | 165 | 88 | 11276.2 | 56 | 53 | 55 | 138.4 | 220 | 52 | 50 | 57 | 55 | 49 | 52 | 44 | 34 | 47 | 145 | 499.8 | 217 | 53 | 54 | 34 | 215 | 239 | 4103 | 50 | 53 | 107.8 | 56 | 224 | 48 | 227 | 45 | 192 | 114.4 | 56 | 41 | 393 | 50 | 92.2 | 408 | 213 | 55 | 47 | 53 | 49 | 234 | 58 | 9637.6 | 54 | 177.2 | 48 | 405 | 56 | 46 | 623 | 164 | 10155 | 230 | 197 | 51 | 184 | 196 | 53 | 49 | 48 | 11859 | 38 | 49 | 46 | 237 | 228 | 48 | 257 | 55 | 39 | 224.2 | 39 | 201.6 | 50 | 53 | 35 | 56 | 35 | 190.6 | 52 | 44 | 58 | 11121 | 59 | 200 | 43 | 43 | 140.2 | 57 | 25 | 55 | 58 | 35 | 48 | 53 | 51 | 59 | 175 | 237 | 58 | 51 | 249 | 157 | 50 | 55 | 47 | 232 | 215 | 226 | 45 | 45 | 165 | 50 | 50 | 50 | 56 | 85.8 | 255 | 119 | 75 | 57 | 48 | 52 | 40 | 46 | 269 | 49 | 236 | 47 | 57 | 54 | 32 | 49 | 257 | 49 | 50 | 221.4 | 61 | 256.6 | 215.2 | 52 | 51 | 55 | 52 | 231 | 42 | 48 | 58 | 35 | 52 | 42 | 58 | 48 | 187 | 34 | 40 | 56 | 46 | 53 | 607 | 56 | 52
105.6 | 39 | 455.6 | 49 | 262 | 240 | 55 | 56 | 59 | 27 | 53 | 58 | 49 | 53 | 46 | 56 | 37 | 53 | 175.8 | 50 | 33 | 190 | 110.8 | 54 | 58 | 192.8 | 207 | 212 | 431 | 59 | 232 | 165 | 52 | 11173 | 56 | 53 | 55 | 161 | 220 | 52 | 50 | 57 | 55 | 49 | 52 | 44 | 34 | 47 | 145 | 447.2 | 217 | 53 | 54 | 34 | 88.6 | 128.6 | 4099 | 50 | 124.6 | 49 | 56 | 81.6 | 48 | 227 | 230 | 206.6 | 52 | 56 | 41 | 334.6 | 50 | 249 | 214.4 | 213 | 55 | 47 | 53 | 49 | 49 | 58 | 9518.2 | 295 | 210 | 48 | 296.4 | 56 | 46 | 392 | 164 | 10155 | 230 | 197 | 51 | 184 | 196 | 53 | 49 | 135.2 | 11859 | 38 | 49 | 46 | 85.8 | 228 | 48 | 257 | 55 | 39 | 57 | 39 | 248 | 50 | 53 | 35 | 56 | 35 | 219.4 | 52 | 68.2 | 58 | 10699 | 59 | 232.6 | 43 | 43 | 163 | 238 | 25 | 55 | 58 | 35 | 48 | 53 | 200.6 | 59 | 82.2 | 237 | 58 | 51 | 302.8 | 299.4 | 50 | 55 | 47 | 196.4 | 215 | 226 | 45 | 45 | 121 | 50 | 50 | 50 | 56 | 233 | 255 | 47 | 211 | 57 | 48 | 52 | 40 | 46 | 52 | 49 | 54 | 55 | 57 | 54 | 32 | 49 | 257 | 49 | 50 | 43 | 130.6 | 231 | 343.4 | 52 | 51 | 55 | 52 | 231 | 42 | 48 | 58 | 35 | 52 | 190 | 94.8 | 48 | 187 | 34 | 40 | 56 | 46 | 53 | 607 | 56 | 52
152 | 39 | 498 | 166.6 | 262 | 240 | 55 | 56 | 59 | 27 | 53 | 58 | 49 | 53 | 46 | 56 | 37 | 53 | 263 | 50 | 33 | 109.6 | 52 | 163.4 | 92.6 | 36 | 59 | 212 | 510 | 59 | 232 | 165 | 52 | 11173 | 56 | 53 | 149.8 | 161 | 220 | 52 | 50 | 57 | 55 | 49 | 52 | 44 | 103 | 47 | 145 | 401.2 | 181.8 | 53 | 54 | 34 | 57 | 55 | 4089.4 | 292.8 | 232 | 49 | 159.2 | 46 | 48 | 227 | 301.2 | 168 | 52 | 56 | 41 | 247 | 50 | 249 | 49 | 213 | 55 | 47 | 53 | 49 | 84.4 | 58 | 9331 | 295 | 210 | 48 | 120.2 | 56 | 46 | 521 | 141.4 | 10155 | 230 | 139.8 | 51 | 102.4 | 140.8 | 53 | 49 | 333 | 11859 | 38 | 49 | 46 | 48 | 228 | 145.8 | 257 | 55 | 39 | 57 | 39 | 248 | 50 | 53 | 35 | 56 | 35 | 338 | 52 | 165 | 58 | 10699 | 139.8 | 363 | 43 | 43 | 163 | 238 | 25 | 255 | 58 | 76.4 | 48 | 260 | 238 | 59 | 59 | 237 | 132.4 | 51 | 226 | 313.4 | 50 | 55 | 47 | 54 | 215 | 124 | 45 | 45 | 55 | 50 | 50 | 50 | 56 | 233 | 275.4 | 47 | 211 | 57 | 48 | 52 | 40 | 46 | 52 | 49 | 54 | 141 | 57 | 54 | 233 | 49 | 257 | 49 | 92 | 43 | 177 | 64 | 401 | 52 | 51 | 55 | 52 | 231 | 42 | 48 | 58 | 35 | 52 | 227 | 242 | 48 | 135.4 | 34 | 40 | 56 | 46 | 53 | 528.6 | 56 | 52
152 | 39 | 218 | 245 | 262 | 240 | 55 | 56 | 59 | 27 | 53 | 58 | 49 | 53 | 46 | 56 | 37 | 119 | 263 | 50 | 109.8 | 56 | 52 | 420 | 231 | 36 | 59 | 212 | 524.4 | 59 | 84.8 | 47 | 52 | 11173 | 56 | 53 | 213 | 138.4 | 115.6 | 52 | 50 | 57 | 55 | 49 | 52 | 44 | 149 | 47 | 85.6 | 499 | 41 | 53 | 54 | 34 | 57 | 55 | 4052.8 | 417 | 353.6 | 49 | 228 | 46 | 48 | 53 | 408 | 168 | 52 | 56 | 112.4 | 207 | 50 | 249 | 49 | 53 | 55 | 47 | 53 | 49 | 226 | 126.8 | 9331 | 295 | 210 | 48 | 51 | 56 | 46 | 553 | 51 | 10155 | 160.4 | 54 | 51 | 48 | 58 | 53 | 231.4 | 377 | 11859 | 184 | 114.2 | 46 | 48 | 193 | 211 | 257 | 55 | 39 | 57 | 39 | 87.2 | 50 | 53 | 35 | 56 | 35 | 362.4 | 52 | 165 | 58 | 10699 | 341.4 | 474.4 | 43 | 43 | 140.2 | 392.4 | 25 | 255 | 58 | 242 | 48 | 260 | 238 | 59 | 59 | 95 | 151 | 51 | 192.2 | 227 | 50 | 55 | 47 | 54 | 113 | 103.2 | 45 | 45 | 55 | 50 | 50 | 50 | 56 | 233 | 357 | 47 | 211 | 57 | 90.6 | 52 | 40 | 46 | 52 | 49 | 54 | 155.8 | 57 | 88 | 233 | 49 | 213.6 | 49 | 260 | 43 | 303.6 | 160 | 339.2 | 99.2 | 51 | 55 | 52 | 120.6 | 162 | 48 | 58 | 35 | 52 | 227 | 242 | 48 | 58 | 34 | 40 | 56 | 46 | 150 | 475 | 56 | 52
152 | 193.4 | 218 | 245 | 262 | 240 | 55 | 56 | 59 | 27 | 53 | 58 | 49 | 53 | 46 | 56 | 37 | 163 | 263 | 50 | 161 | 56 | 52 | 420 | 231 | 36 | 59 | 147.2 | 524.4 | 59 | 48 | 47 | 90.8 | 11173 | 56 | 53 | 213 | 131.6 | 46 | 52 | 50 | 57 | 55 | 49 | 52 | 44 | 149 | 212 | 46 | 599 | 41 | 53 | 54 | 114.4 | 57 | 55 | 570.6 | 417 | 384 | 116.8 | 228 | 46 | 48 | 53 | 408 | 168 | 52 | 56 | 200.8 | 47 | 50 | 249 | 49 | 53 | 55 | 47 | 53 | 49 | 226 | 334 | 9331 | 295 | 78.8 | 48 | 51 | 56 | 46 | 713 | 89.8 | 10155 | 56 | 54 | 131.8 | 48 | 58 | 53 | 277 | 355.2 | 11859 | 184 | 212 | 46 | 48 | 53 | 211 | 133.4 | 55 | 39 | 57 | 39 | 47 | 50 | 53 | 35 | 56 | 35 | 392 | 52 | 294.6 | 124 | 10699 | 395 | 323.8 | 43 | 43 | 49 | 431 | 25 | 255 | 58 | 242 | 48 | 218.6 | 238 | 59 | 59 | 164 | 151 | 51 | 57 | 227 | 50 | 55 | 47 | 54 | 45 | 174 | 45 | 45 | 55 | 50 | 50 | 50 | 56 | 420 | 232.8 | 47 | 177 | 57 | 261 | 52 | 40 | 46 | 52 | 49 | 54 | 271.4 | 57 | 332 | 233 | 49 | 40 | 49 | 260 | 43 | 388 | 160 | 192 | 170 | 51 | 55 | 52 | 176.6 | 242 | 48 | 58 | 35 | 52 | 227 | 242 | 48 | 58 | 34 | 106.6 | 56 | 46 | 150 | 436 | 56 | 52
36 | 232 | 52 | 245 | 58 | 48 | 55 | 100.4 | 59 | 27 | 53 | 58 | 49 | 53 | 164.8 | 56 | 37 | 163 | 219.4 | 50 | 161 | 56 | 52 | 346 | 231 | 36 | 59 | 50 | 522 | 59 | 48 | 47 | 229 | 11202.8 | 56 | 53 | 253.2 | 257 | 46 | 52 | 50 | 137.8 | 55 | 49 | 52 | 44 | 149 | 234.4 | 176.4 | 563 | 41 | 226 | 54 | 235 | 57 | 55 | 612 | 417 | 384 | 162 | 309.6 | 46 | 143 | 53 | 190.2 | 95.4 | 52 | 56 | 364 | 47 | 50 | 92.2 | 49 | 53 | 55 | 223 | 80.2 | 49 | 155.2 | 334 | 9331 | 150.4 | 46 | 172.2 | 51 | 56 | 46 | 57 | 245 | 10155 | 56 | 54 | 152 | 48 | 58 | 53 | 277 | 268 | 11859 | 184 | 212 | 46 | 48 | 53 | 211 | 51 | 55 | 39 | 57 | 39 | 47 | 50 | 53 | 35 | 56 | 35 | 287.2 | 92.2 | 254.4 | 223 | 10699 | 273.8 | 226 | 43 | 43 | 49 | 322.4 | 25 | 255 | 58 | 242 | 48 | 53 | 287.2 | 59 | 59 | 164 | 344.4 | 51 | 57 | 84.6 | 118.4 | 55 | 47 | 54 | 45 | 174 | 45 | 83.8 | 55 | 50 | 50 | 50 | 56 | 272.8 | 150 | 47 | 41 | 57 | 261 | 52 | 40 | 46 | 52 | 49 | 54 | 352.2 | 57 | 404 | 233 | 49 | 40 | 49 | 289.4 | 43 | 272 | 160 | 153.6 | 170 | 51 | 55 | 132.8 | 209 | 264.6 | 48 | 58 | 35 | 52 | 153 | 205.2 | 48 | 58 | 34 | 151 | 56 | 240 | 150 | 458 | 56 | 52
36 | 232 | 52 | 205.8 | 58 | 48 | 164.8 | 278 | 168.2 | 27 | 53 | 58 | 161.8 | 53 | 244 | 188.8 | 86.6 | 163 | 45 | 117.8 | 161 | 89.8 | 108.8 | 235 | 231 | 36 | 59 | 72.2 | 626.8 | 215 | 48 | 210 | 1123 | 11322 | 56 | 53 | 319.2 | 257 | 46 | 222 | 50 | 259 | 55 | 49 | 52 | 44 | 34 | 324 | 209 | 476.6 | 41 | 226 | 54 | 235 | 57 | 55 | 596.8 | 257 | 205 | 162 | 226.8 | 46 | 143 | 53 | 45 | 134.2 | 52 | 56 | 364 | 47 | 50 | 53 | 49 | 53 | 55 | 223 | 189 | 49 | 71.4 | 230.8 | 9331 | 54 | 46 | 255 | 76 | 56 | 46 | 57 | 245 | 10171 | 56 | 54 | 152 | 48 | 58 | 53 | 49 | 180 | 11859 | 184 | 114.2 | 46 | 48 | 53 | 178.4 | 51 | 55 | 39 | 57 | 61.6 | 47 | 50 | 53 | 35 | 56 | 186.2 | 221 | 337 | 206 | 223 | 10699 | 193 | 226 | 43 | 43 | 49 | 57 | 25 | 203.4 | 58 | 242 | 48 | 53 | 206 | 59 | 59 | 164 | 270 | 88.2 | 232 | 49 | 164 | 55 | 47 | 54 | 45 | 174 | 45 | 239 | 55 | 50 | 50 | 50 | 56 | 198.6 | 88.8 | 193 | 41 | 57 | 261 | 52 | 40 | 46 | 52 | 49 | 54 | 359.4 | 142.6 | 404 | 112.4 | 49 | 40 | 49 | 407 | 43 | 272 | 88 | 627 | 170 | 51 | 55 | 153 | 209 | 355 | 48 | 58 | 35 | 52 | 42 | 58 | 48 | 58 | 34 | 151 | 56 | 240 | 111.2 | 459.6 | 56 | 52
36 | 232 | 52 | 49 | 58 | 48 | 238 | 278 | 241 | 27 | 53 | 58 | 237 | 53 | 244 | 222 | 197.2 | 53 | 45 | 163 | 33 | 284 | 194 | 54 | 92.6 | 36 | 59 | 161 | 109.8 | 254 | 48 | 210 | 797.6 | 11322 | 56 | 53 | 256 | 257 | 46 | 222 | 254 | 259 | 55 | 71.2 | 52 | 44 | 34 | 324 | 209 | 436 | 41 | 191.4 | 54 | 235 | 57 | 55 | 1970 | 50 | 83.4 | 162 | 158 | 46 | 143 | 53 | 45 | 156 | 52 | 56 | 245 | 47 | 50 | 53 | 49 | 53 | 55 | 223 | 189 | 49 | 161 | 120.4 | 9331 | 54 | 46 | 255 | 51 | 56 | 46 | 57 | 294 | 10195 | 56 | 54 | 131.8 | 48 | 58 | 53 | 49 | 48 | 11859 | 72 | 241 | 46 | 48 | 53 | 48 | 51 | 83.6 | 39 | 57 | 152 | 95 | 71 | 53 | 35 | 56 | 224 | 47 | 358 | 206 | 223 | 10699 | 112.6 | 155.2 | 43 | 43 | 49 | 57 | 25 | 226 | 58 | 76.4 | 208.8 | 53 | 206 | 82.4 | 59 | 72 | 270 | 237 | 232 | 49 | 164 | 55 | 47 | 148.8 | 45 | 79.6 | 45 | 239 | 55 | 50 | 50 | 50 | 56 | 49 | 48 | 193 | 77.8 | 57 | 261 | 52 | 40 | 128.4 | 52 | 49 | 54 | 368.4 | 164 | 260 | 32 | 224 | 187.2 | 108.6 | 239 | 43 | 229.8 | 40 | 2243 | 75.6 | 51 | 55 | 153 | 209 | 315 | 207 | 58 | 35 | 52 | 42 | 58 | 48 | 58 | 34 | 151 | 56 | 240 | 53 | 462 | 56 | 52
36 | 154.8 | 52 | 49 | 58 | 48 | 238 | 189.2 | 241 | 27 | 125.4 | 58 | 237 | 53 | 244 | 222 | 342 | 53 | 45 | 163 | 33 | 520 | 194 | 54 | 58 | 36 | 59 | 161 | 195 | 254 | 48 | 210 | 410.4 | 11322 | 56 | 53 | 256 | 315 | 46 | 222 | 254 | 259 | 55 | 160 | 52 | 83 | 34 | 225 | 46 | 436 | 41 | 53 | 54 | 235 | 57 | 104.2 | 1098.6 | 50 | 53 | 49 | 137.6 | 46 | 105 | 53 | 45 | 156 | 52 | 56 | 245 | 47 | 50 | 53 | 49 | 53 | 55 | 223 | 189 | 130.2 | 161 | 58 | 9331 | 54 | 46 | 255 | 51 | 56 | 46 | 57 | 375 | 10234 | 56 | 54 | 51 | 48 | 176.8 | 53 | 49 | 48 | 11859 | 208 | 241 | 46 | 48 | 53 | 48 | 51 | 198 | 125.4 | 57 | 152 | 167 | 155 | 53 | 35 | 56 | 224 | 47 | 277.6 | 141.2 | 157 | 10699 | 141.8 | 49 | 43 | 43 | 195.4 | 57 | 25 | 226 | 58 | 198 | 249 | 173 | 206 | 176 | 59 | 49 | 270 | 237 | 232 | 49 | 164 | 55 | 83.4 | 212 | 45 | 56 | 45 | 239 | 55 | 50 | 50 | 50 | 56 | 49 | 48 | 193 | 225 | 182.6 | 90.6 | 52 | 40 | 149 | 52 | 84.8 | 54 | 346 | 164 | 88 | 32 | 224 | 187.2 | 198 | 197 | 43 | 61 | 40 | 2243 | 52 | 51 | 55 | 132.8 | 79.4 | 155 | 388 | 58 | 35 | 52 | 42 | 58 | 48 | 58 | 34 | 40 | 56 | 240 | 53 | 494 | 56 | 170
36 | 39 | 52 | 49 | 58 | 48 | 238 | 56 | 241 | 27 | 234 | 58 | 237 | 53 | 204.4 | 222 | 342 | 53 | 45 | 163 | 33 | 452.4 | 194 | 54 | 58 | 36 | 59 | 161 | 195 | 59 | 48 | 210 | 399 | 11292.2 | 56 | 53 | 256 | 193 | 116.2 | 222 | 254 | 259 | 55 | 160 | 52 | 239 | 34 | 91.8 | 46 | 393.2 | 41 | 53 | 54 | 34 | 57 | 178 | 53 | 50 | 53 | 107.8 | 56 | 46 | 48 | 53 | 45 | 134.2 | 208 | 56 | 81.8 | 47 | 50 | 53 | 49 | 53 | 55 | 117.4 | 161.8 | 252 | 161 | 58 | 9331 | 54 | 46 | 213.6 | 51 | 56 | 46 | 57 | 171.8 | 10435 | 56 | 54 | 51 | 48 | 256 | 53 | 49 | 48 | 11859 | 208 | 241 | 46 | 48 | 53 | 48 | 51 | 198 | 147 | 57 | 152 | 167 | 155 | 53 | 35 | 56 | 35 | 208 | 136 | 44 | 58 | 10699 | 266 | 49 | 43 | 43 | 232 | 85.4 | 25 | 226 | 81.4 | 198 | 249 | 253 | 82 | 176 | 59 | 49 | 142.8 | 237 | 232 | 49 | 50 | 55 | 229 | 290 | 45 | 56 | 45 | 239 | 245.2 | 50 | 50 | 50 | 56 | 49 | 48 | 193 | 225 | 214 | 48 | 52 | 40 | 281.6 | 52 | 228 | 54 | 310 | 142.6 | 54 | 32 | 224 | 162 | 198 | 167.6 | 43 | 61 | 40 | 2185.6 | 52 | 51 | 55 | 52 | 47 | 87.2 | 388 | 58 | 35 | 52 | 42 | 58 | 48 | 58 | 34 | 40 | 56 | 123.6 | 95.2 | 604 | 93.2 | 334.8
36 | 39 | 52 | 49 | 58 | 48 | 201.4 | 56 | 204.6 | 108.6 | 234 | 142.8 | 199.4 | 159.2 | 46 | 89.2 | 242.8 | 53 | 45 | 50 | 33 | 351 | 213.6 | 92 | 58 | 36 | 59 | 94.4 | 195 | 59 | 48 | 112.2 | 362.2 | 11250.4 | 56 | 53 | 95.2 | 193 | 163 | 120 | 254 | 57 | 55 | 160 | 52 | 239 | 34 | 47 | 46 | 301 | 41 | 53 | 54 | 34 | 57 | 178 | 152 | 50 | 53 | 196 | 56 | 46 | 48 | 53 | 45 | 47 | 208 | 56 | 41 | 47 | 50 | 53 | 49 | 53 | 55 | 47 | 53 | 252 | 257.8 | 58 | 9331 | 54 | 46 | 48 | 51 | 56 | 46 | 57 | 121 | 10661.4 | 56 | 54 | 63 | 156.8 | 380.8 | 53 | 49 | 48 | 11986.2 | 208 | 241 | 46 | 48 | 53 | 48 | 51 | 198 | 147 | 140.6 | 84.2 | 167 | 155 | 53 | 35 | 171.2 | 194 | 208 | 52 | 44 | 94.8 | 10699 | 266 | 49 | 43 | 43 | 232 | 95 | 25 | 157.6 | 175 | 198 | 249 | 253 | 51 | 176 | 59 | 49 | 58 | 237 | 57 | 49 | 50 | 55 | 229 | 215.6 | 219.4 | 56 | 45 | 83.8 | 532 | 50 | 174 | 50 | 56 | 49 | 48 | 105.4 | 225 | 214 | 48 | 52 | 40 | 349.4 | 225.6 | 228 | 54 | 294 | 57 | 54 | 216.4 | 224 | 309.2 | 198 | 50 | 176.8 | 61 | 78.2 | 207 | 52 | 51 | 55 | 52 | 47 | 42 | 351.8 | 58 | 35 | 52 | 42 | 132 | 48 | 58 | 34 | 40 | 56 | 46 | 264 | 657 | 242 | 376
36 | 39 | 52 | 49 | 58 | 48 | 55 | 56 | 59 | 293 | 234 | 164 | 91.8 | 230 | 46 | 56 | 218 | 126.2 | 45 | 50 | 33 | 276.6 | 150 | 149 | 58 | 36 | 59 | 50 | 81.4 | 59 | 48 | 117.8 | 423 | 11302 | 56 | 53 | 55 | 193 | 163 | 52 | 131.6 | 57 | 55 | 93.4 | 52 | 239 | 34 | 47 | 46 | 414.2 | 41 | 53 | 54 | 34 | 57 | 470.2 | 152 | 50 | 53 | 196 | 56 | 46 | 48 | 53 | 45 | 47 | 208 | 56 | 41 | 47 | 50 | 53 | 49 | 53 | 55 | 165.2 | 53 | 252 | 213 | 186 | 9518.2 | 54 | 46 | 48 | 51 | 56 | 46 | 57 | 93 | 10696.6 | 56 | 54 | 165.4 | 184 | 305.6 | 53 | 49 | 48 | 12018 | 208 | 125.8 | 46 | 48 | 53 | 48 | 51 | 169.4 | 125.4 | 402.8 | 39 | 71 | 92 | 53 | 35 | 376.8 | 194 | 208 | 52 | 44 | 242 | 10699 | 266 | 49 | 43 | 43 | 232 | 111.8 | 25 | 55 | 175 | 198 | 168.6 | 253 | 74.2 | 105.8 | 59 | 86.6 | 58 | 88.2 | 95.4 | 49 | 50 | 55 | 156.2 | 184 | 263 | 95 | 45 | 45 | 572 | 50 | 174 | 50 | 56 | 49 | 48 | 47 | 225 | 214 | 48 | 52 | 40 | 267 | 269 | 228 | 54 | 318 | 57 | 54 | 313 | 119 | 313.2 | 198 | 50 | 266 | 61 | 282.2 | 270.2 | 52 | 51 | 55 | 52 | 47 | 42 | 111.6 | 58 | 35 | 52 | 42 | 243 | 48 | 161.2 | 66.8 | 40 | 56 | 46 | 264 | 697.6 | 242 | 328.8
36 | 39 | 52 | 49 | 58 | 116.4 | 55 | 56 | 59 | 293 | 234 | 164 | 156 | 230 | 46 | 56 | 73.2 | 236 | 45 | 213 | 33 | 90.2 | 150 | 149 | 58 | 36 | 244 | 50 | 53 | 176 | 48 | 165 | 369.4 | 11302 | 56 | 53 | 55 | 135 | 163 | 52 | 50 | 57 | 55 | 49 | 52 | 239 | 34 | 47 | 46 | 453 | 41 | 53 | 54 | 34 | 57 | 408.6 | 152 | 50 | 53 | 196 | 56 | 46 | 48 | 53 | 45 | 192 | 208 | 56 | 41 | 47 | 50 | 53 | 130.2 | 213 | 55 | 244 | 53 | 252 | 213 | 218 | 9565 | 54 | 46 | 48 | 195.8 | 56 | 46 | 57 | 86 | 10599 | 56 | 54 | 332 | 184 | 266 | 53 | 49 | 48 | 12018 | 72 | 49 | 181.6 | 48 | 53 | 48 | 51 | 55 | 39 | 437 | 39 | 217 | 50 | 53 | 35 | 409 | 194 | 208 | 52 | 44 | 242 | 10699 | 266 | 49 | 132.6 | 43 | 158.8 | 128 | 25 | 55 | 175 | 35 | 48 | 213 | 167 | 59 | 59 | 237 | 58 | 51 | 249 | 49 | 50 | 55 | 47 | 184 | 263 | 251 | 45 | 45 | 572 | 50 | 174 | 50 | 56 | 49 | 48 | 47 | 77.8 | 88.4 | 48 | 52 | 40 | 267 | 269 | 228 | 54 | 354 | 57 | 54 | 313 | 49 | 278.8 | 49 | 50 | 266 | 84.2 | 359 | 530.4 | 52 | 51 | 55 | 52 | 47 | 42 | 48 | 58 | 35 | 52 | 42 | 243 | 48 | 187 | 198 | 151 | 56 | 46 | 264 | 672.8 | 242 | 258
36 | 39 | 52 | 49 | 58 | 162 | 55 | 56 | 59 | 272.6 | 53 | 142.8 | 156 | 88.4 | 46 | 56 | 37 | 236 | 45 | 213 | 33 | 56 | 150 | 149 | 58 | 232 | 244 | 82.4 | 53 | 176 | 48 | 165 | 52 | 11302 | 56 | 53 | 55 | 48 | 46 | 52 | 50 | 57 | 55 | 49 | 52 | 83 | 34 | 47 | 46 | 453 | 216.6 | 53 | 54 | 34 | 88.6 | 384 | 112.4 | 50 | 53 | 137.2 | 56 | 138 | 48 | 157.4 | 45 | 192 | 52 | 56 | 41 | 47 | 50 | 53 | 252 | 368 | 55 | 244 | 92.8 | 49 | 361 | 218 | 9686 | 212.8 | 46 | 48 | 232 | 56 | 46 | 474.6 | 77.2 | 10635 | 56 | 54 | 51 | 156.8 | 266 | 53 | 49 | 48 | 12018 | 38 | 49 | 272 | 48 | 53 | 48 | 51 | 55 | 39 | 437 | 39 | 217 | 50 | 53 | 35 | 409 | 194 | 111.4 | 52 | 44 | 242 | 10699 | 59 | 49 | 155 | 43 | 49 | 176 | 25 | 55 | 104.8 | 35 | 48 | 53 | 167 | 59 | 164 | 237 | 113.8 | 51 | 249 | 135.4 | 50 | 55 | 47 | 54 | 433 | 251 | 45 | 45 | 220.6 | 50 | 124.4 | 50 | 56 | 49 | 48 | 47 | 41 | 57 | 48 | 52 | 40 | 222.8 | 269 | 84.8 | 54 | 308 | 57 | 54 | 265 | 49 | 416.6 | 49 | 50 | 266 | 270.6 | 407 | 611 | 52 | 51 | 55 | 52 | 47 | 42 | 48 | 58 | 35 | 52 | 42 | 243 | 48 | 187 | 198 | 225 | 56 | 46 | 264 | 522 | 242 | 175.6
36 | 39 | 52 | 49 | 139.6 | 162 | 55 | 56 | 59 | 191 | 53 | 58 | 156 | 53 | 46 | 56 | 37 | 236 | 45 | 213 | 33 | 82.8 | 91.2 | 73 | 58 | 232 | 244 | 212 | 53 | 176 | 84.8 | 165 | 52 | 11276.2 | 56 | 53 | 55 | 48 | 46 | 52 | 50 | 57 | 55 | 49 | 52 | 44 | 34 | 47 | 46 | 453 | 391 | 53 | 54 | 34 | 215 | 384 | 53 | 50 | 53 | 49 | 56 | 161 | 48 | 227 | 45 | 192 | 52 | 56 | 41 | 47 | 50 | 53 | 252 | 368 | 55 | 86.4 | 252 | 49 | 234 | 218 | 9686 | 338 | 46 | 48 | 232 | 56 | 46 | 263 | 182 | 10625.4 | 56 | 54 | 51 | 197.6 | 252 | 53 | 49 | 48 | 11890.8 | 38 | 49 | 272 | 237 | 53 | 48 | 51 | 55 | 39 | 437 | 39 | 217 | 50 | 53 | 35 | 370.6 | 35 | 47 | 52 | 44 | 242 | 10699 | 59 | 49 | 155 | 43 | 49 | 888 | 25 | 55 | 58 | 35 | 48 | 85.2 | 167 | 59 | 234 | 237 | 151 | 51 | 249 | 157 | 50 | 145 | 47 | 54 | 345.8 | 421 | 45 | 45 | 55 | 73.2 | 50 | 151.6 | 56 | 49 | 48 | 47 | 41 | 57 | 48 | 52 | 40 | 46 | 182.2 | 49 | 236 | 303 | 57 | 54 | 128.6 | 49 | 439.8 | 49 | 50 | 221.4 | 333 | 479 | 589.2 | 52 | 51 | 55 | 52 | 47 | 42 | 48 | 58 | 35 | 52 | 153 | 390.2 | 48 | 161.2 | 198 | 225 | 56 | 46 | 95.2 | 523.6 | 93.2 | 52
36 | 39 | 52 | 88.2 | 262 | 315.6 | 55 | 56 | 59 | 92.6 | 53 | 58 | 70.4 | 53 | 46 | 56 | 37 | 236 | 45 | 213 | 33 | 190 | 52 | 54 | 58 | 232 | 244 | 334.4 | 92 | 129.2 | 232 | 47 | 90.8 | 11173 | 56 | 53 | 55 | 48 | 185.2 | 52 | 50 | 57 | 55 | 49 | 52 | 44 | 34 | 47 | 46 | 375.4 | 391 | 53 | 54 | 34 | 215 | 165.4 | 53 | 82 | 144.2 | 49 | 56 | 46 | 48 | 317.6 | 45 | 264.6 | 52 | 56 | 41 | 47 | 50 | 53 | 130.2 | 368 | 55 | 47 | 252 | 49 | 234 | 154 | 9592.4 | 246.8 | 46 | 48 | 232 | 56 | 46 | 335 | 182 | 10342 | 56 | 54 | 51 | 235 | 196 | 53 | 49 | 157 | 11859 | 38 | 49 | 272 | 237 | 53 | 48 | 51 | 55 | 39 | 91.2 | 39 | 217 | 50 | 53 | 35 | 88.2 | 35 | 47 | 52 | 44 | 94.8 | 10699 | 85.8 | 49 | 132.6 | 43 | 49 | 532 | 25 | 55 | 58 | 35 | 48 | 214 | 97.4 | 59 | 234 | 237 | 151 | 51 | 249 | 157 | 50 | 205 | 47 | 54 | 215 | 421 | 45 | 67.2 | 55 | 166 | 50 | 177 | 121.2 | 49 | 255 | 47 | 41 | 57 | 48 | 52 | 40 | 46 | 52 | 49 | 236 | 88 | 57 | 54 | 32 | 49 | 435 | 49 | 50 | 43 | 333 | 275 | 302 | 99.2 | 51 | 55 | 52 | 47 | 42 | 48 | 58 | 35 | 52 | 227 | 242 | 48 | 58 | 198 | 225 | 56 | 46 | 53 | 231 | 56 | 52
36 | 39 | 218 | 245 | 262 | 240 | 55 | 56 | 59 | 27 | 53 | 58 | 49 | 53 | 46 | 56 | 37 | 53 | 45 | 115.2 | 33 | 190 | 52 | 54 | 58 | 310 | 133 | 365 | 248 | 59 | 255 | 47 | 293 | 11173 | 56 | 53 | 55 | 48 | 220 | 52 | 50 | 57 | 55 | 49 | 52 | 44 | 34 | 47 | 85.6 | 278.6 | 391 | 53 | 54 | 34 | 215 | 55 | 53 | 210 | 276.6 | 49 | 56 | 46 | 48 | 378 | 45 | 226 | 52 | 56 | 136.2 | 47 | 50 | 53 | 49 | 208 | 55 | 47 | 252 | 49 | 234 | 58 | 9403.6 | 295 | 177.2 | 48 | 87.2 | 56 | 46 | 411 | 182 | 10342 | 56 | 139.8 | 51 | 235 | 196 | 53 | 49 | 157 | 11859 | 38 | 49 | 226.8 | 237 | 88 | 48 | 51 | 55 | 39 | 57 | 39 | 115 | 50 | 53 | 35 | 56 | 35 | 47 | 52 | 165 | 58 | 10699 | 193 | 49 | 43 | 43 | 49 | 176 | 25 | 55 | 58 | 35 | 48 | 214 | 51 | 59 | 326.8 | 155.6 | 151 | 51 | 95.4 | 135.4 | 50 | 205 | 144.2 | 160.8 | 215 | 265 | 45 | 156 | 55 | 166 | 50 | 177 | 219 | 49 | 255 | 71 | 41 | 57 | 48 | 52 | 40 | 46 | 52 | 49 | 236 | 252 | 57 | 54 | 72.2 | 49 | 495 | 49 | 50 | 43 | 263.4 | 160 | 273.6 | 170 | 51 | 55 | 52 | 47 | 42 | 48 | 58 | 35 | 52 | 227 | 242 | 48 | 58 | 66.8 | 188 | 56 | 46 | 53 | 74.2 | 56 | 52
36 | 39 | 218 | 245 | 262 | 240 | 55 | 56 | 59 | 27 | 53 | 58 | 49 | 53 | 46 | 56 | 37 | 53 | 45 | 50 | 333 | 190 | 52 | 54 | 161.8 | 244.4 | 59 | 365 | 248 | 59 | 347 | 47 | 329 | 11173 | 56 | 53 | 213 | 89.8 | 220 | 52 | 50 | 57 | 55 | 49 | 52 | 44 | 34 | 47 | 145 | 417 | 250.2 | 53 | 54 | 34 | 183.4 | 55 | 53 | 251.4 | 384 | 49 | 56 | 152.8 | 48 | 343.2 | 187.4 | 168 | 52 | 95.2 | 160 | 47 | 50 | 53 | 49 | 115 | 55 | 47 | 252 | 49 | 337 | 58 | 9331 | 295 | 210 | 48 | 51 | 56 | 46 | 460.2 | 223.6 | 10342 | 56 | 197 | 51 | 235 | 196 | 53 | 94.6 | 157 | 11859 | 38 | 49 | 46 | 237 | 228 | 48 | 51 | 55 | 73 | 57 | 39 | 47 | 50 | 53 | 35 | 56 | 35 | 47 | 52 | 165 | 58 | 10699 | 193 | 49 | 43 | 43 | 49 | 195.6 | 25 | 135 | 58 | 35 | 48 | 214 | 51 | 59 | 315 | 164 | 58 | 51 | 57 | 49 | 50 | 205 | 209 | 232 | 45 | 226 | 45 | 156 | 55 | 166 | 50 | 151.6 | 219 | 122.6 | 255 | 167 | 41 | 57 | 48 | 52 | 40 | 46 | 52 | 49 | 236 | 364 | 57 | 54 | 233 | 49 | 310 | 49 | 176 | 43 | 123.4 | 64 | 39 | 170 | 51 | 55 | 52 | 231 | 42 | 48 | 58 | 35 | 52 | 227 | 242 | 48 | 58 | 34 | 40 | 56 | 46 | 53 | 35 | 56 | 52
36 | 232 | 218 | 245 | 262 | 240 | 55 | 56 | 59 | 27 | 53 | 58 | 49 | 53 | 46 | 56 | 111.4 | 53 | 45 | 50 | 333 | 163.2 | 52 | 126.4 | 231 | 166 | 59 | 235.4 | 248 | 59 | 347 | 47 | 329 | 11173 | 56 | 53 | 213 | 257 | 220 | 52 | 50 | 57 | 55 | 49 | 52 | 44 | 34 | 146 | 145 | 417 | 75.8 | 53 | 54 | 34 | 57 | 55 | 182.6 | 417 | 384 | 139.4 | 56 | 224 | 48 | 204 | 260 | 168 | 52 | 252 | 323.2 | 207 | 50 | 249 | 49 | 53 | 55 | 47 | 92.8 | 49 | 226 | 126.8 | 9331 | 295 | 210 | 48 | 51 | 56 | 46 | 683 | 164 | 10342 | 56 | 197 | 51 | 160.2 | 168.4 | 53 | 277 | 113.4 | 11859 | 38 | 212 | 46 | 123.6 | 228 | 48 | 51 | 55 | 209 | 57 | 39 | 47 | 50 | 53 | 35 | 56 | 35 | 47 | 52 | 262.2 | 58 | 10699 | 193 | 49 | 43 | 43 | 49 | 197 | 25 | 255 | 58 | 76.4 | 48 | 388.8 | 293.6 | 82.4 | 175 | 164 | 58 | 51 | 90.8 | 49 | 50 | 164.6 | 209 | 232 | 45 | 56 | 45 | 156 | 55 | 96.4 | 50 | 50 | 121.2 | 382.6 | 255 | 167 | 41 | 57 | 133.2 | 52 | 40 | 46 | 52 | 49 | 126.8 | 282 | 57 | 224 | 233 | 49 | 318 | 49 | 260 | 43 | 61 | 40 | 67.8 | 170 | 51 | 55 | 52 | 271 | 42 | 48 | 58 | 35 | 52 | 190 | 94.8 | 48 | 58 | 34 | 40 | 56 | 46 | 53 | 35 | 56 | 52
36 | 232 | 218 | 245 | 58 | 163.2 | 55 | 56 | 59 | 27 | 53 | 58 | 49 | 53 | 46 | 56 | 161 | 53 | 45 | 140.4 | 141.8 | 56 | 52 | 235 | 231 | 166 | 59 | 80.6 | 248 | 59 | 199.8 | 47 | 251.4 | 11220.6 | 56 | 53 | 213 | 257 | 150.4 | 52 | 50 | 57 | 55 | 49 | 52 | 44 | 34 | 212 | 145 | 422.2 | 41 | 53 | 54 | 34 | 57 | 128.8 | 269 | 385 | 292.8 | 162 | 76.4 | 224 | 48 | 113.4 | 408 | 95.4 | 52 | 252 | 340.2 | 247 | 170 | 249 | 49 | 53 | 55 | 47 | 53 | 49 | 190.6 | 313.2 | 9331 | 198.6 | 210 | 48 | 51 | 56 | 46 | 651 | 164 | 10229.8 | 230 | 197 | 91.4 | 48 | 58 | 53 | 277 | 48 | 11859 | 38 | 212 | 46 | 48 | 228 | 48 | 92.2 | 55 | 209 | 57 | 39 | 167.6 | 50 | 53 | 35 | 56 | 35 | 47 | 52 | 278.6 | 58 | 10699 | 247 | 49 | 43 | 43 | 49 | 197 | 25 | 255 | 58 | 242 | 48 | 260 | 393 | 176 | 151.8 | 164 | 58 | 51 | 366 | 49 | 50 | 179 | 209 | 232 | 45 | 56 | 45 | 89.4 | 55 | 50 | 50 | 50 | 56 | 420 | 130.8 | 167 | 41 | 57 | 261 | 52 | 40 | 46 | 52 | 49 | 54 | 159 | 57 | 224 | 233 | 49 | 272 | 49 | 260 | 43 | 61 | 40 | 183 | 75.6 | 51 | 55 | 52 | 331 | 122 | 48 | 58 | 35 | 52 | 42 | 58 | 48 | 58 | 34 | 40 | 56 | 46 | 53 | 162 | 56 | 52
36 | 232 | 118.4 | 88.2 | 58 | 48 | 128.2 | 56 | 59 | 27 | 53 | 58 | 49 | 53 | 46 | 56 | 161 | 119 | 88.6 | 163 | 261 | 56 | 52 | 235 | 231 | 36 | 59 | 50 | 92 | 59 | 94 | 210 | 160 | 11292 | 56 | 53 | 213 | 257 | 46 | 52 | 131.6 | 57 | 55 | 93.4 | 52 | 44 | 34 | 212 | 65.8 | 311.2 | 41 | 226 | 54 | 154.6 | 146.6 | 178 | 269 | 257 | 232 | 162 | 158 | 224 | 124 | 53 | 230 | 47 | 52 | 173.6 | 245 | 363.8 | 170 | 249 | 49 | 53 | 55 | 47 | 134.6 | 49 | 49 | 334 | 9331 | 54 | 78.8 | 48 | 189.4 | 56 | 46 | 565 | 164 | 10155 | 230 | 111.2 | 152 | 48 | 58 | 53 | 185.8 | 48 | 11859 | 67.2 | 179.4 | 46 | 48 | 228 | 211 | 257 | 55 | 209 | 57 | 147.6 | 368 | 50 | 53 | 35 | 56 | 110.6 | 47 | 52 | 206 | 58 | 10699 | 261 | 255.8 | 43 | 43 | 49 | 137 | 25 | 255 | 58 | 242 | 48 | 218.6 | 393 | 176 | 59 | 49 | 58 | 51 | 401 | 49 | 50 | 179 | 111.8 | 196.4 | 45 | 56 | 45 | 200.2 | 55 | 50 | 50 | 50 | 56 | 420 | 48 | 95 | 41 | 57 | 261 | 52 | 40 | 46 | 52 | 49 | 54 | 114.2 | 57 | 224 | 233 | 49 | 272 | 49 | 260 | 43 | 61 | 40 | 183 | 52 | 51 | 55 | 52 | 331 | 242 | 48 | 58 | 35 | 52 | 42 | 58 | 48 | 58 | 34 | 40 | 56 | 46 | 53 | 229.2 | 56 | 52
36 | 232 | 52 | 49 | 58 | 48 | 238 | 56 | 168.2 | 27 | 53 | 58 | 86.6 | 53 | 46 | 56 | 161 | 163 | 263 | 163 | 161 | 90.2 | 52 | 346 | 196.4 | 36 | 59 | 50 | 53 | 59 | 48 | 210 | 52 | 11381.4 | 56 | 53 | 55 | 257 | 116.2 | 52 | 254 | 97.4 | 55 | 160 | 52 | 44 | 34 | 212 | 46 | 327.2 | 41 | 226 | 54 | 235 | 169 | 178 | 269 | 257 | 53 | 139.4 | 330 | 188.4 | 143 | 53 | 230 | 47 | 52 | 56 | 245 | 393 | 170 | 249 | 49 | 53 | 55 | 47 | 189 | 49 | 49 | 230.8 | 9331 | 54 | 46 | 89.4 | 224 | 56 | 46 | 436 | 245 | 10155 | 230 | 54 | 152 | 48 | 58 | 53 | 49 | 48 | 11859 | 184 | 202.6 | 46 | 48 | 88 | 211 | 257 | 55 | 209 | 57 | 220 | 368 | 50 | 53 | 35 | 56 | 224 | 73.2 | 52 | 206 | 58 | 10699 | 261 | 389 | 43 | 43 | 49 | 175.6 | 25 | 255 | 58 | 242 | 48 | 53 | 393 | 176 | 59 | 49 | 58 | 51 | 333.4 | 49 | 50 | 179 | 47 | 54 | 45 | 126.8 | 45 | 239 | 55 | 50 | 174 | 50 | 56 | 233 | 88.8 | 193 | 41 | 57 | 261 | 52 | 40 | 46 | 52 | 49 | 54 | 47 | 142.6 | 224 | 72.2 | 224 | 224 | 49 | 218 | 43 | 61 | 40 | 183 | 52 | 51 | 55 | 52 | 240.6 | 242 | 48 | 58 | 35 | 52 | 42 | 58 | 48 | 58 | 34 | 40 | 56 | 46 | 53 | 147 | 56 | 122.8
36 | 116.2 | 52 | 49 | 58 | 48 | 238 | 56 | 241 | 27 | 53 | 58 | 237 | 53 | 46 | 56 | 37 | 163 | 263 | 140.4 | 161 | 227 | 52 | 420 | 58 | 36 | 59 | 116.6 | 53 | 98 | 48 | 210 | 52 | 11441 | 56 | 53 | 55 | 89.8 | 163 | 52 | 254 | 259 | 55 | 160 | 52 | 44 | 34 | 179 | 46 | 414 | 41 | 191.4 | 54 | 235 | 169 | 178 | 225.8 | 91.4 | 53 | 49 | 330 | 46 | 143 | 53 | 230 | 47 | 52 | 56 | 163.4 | 313 | 122 | 131.4 | 49 | 53 | 55 | 223 | 189 | 49 | 71.4 | 141.2 | 9331 | 54 | 46 | 255 | 224 | 56 | 46 | 466 | 245 | 10155 | 230 | 54 | 152 | 48 | 58 | 53 | 49 | 48 | 11859 | 184 | 241 | 46 | 48 | 53 | 211 | 257 | 55 | 73 | 57 | 220 | 207.2 | 50 | 53 | 35 | 56 | 255.8 | 274.6 | 52 | 173.6 | 58 | 10699 | 139.8 | 389 | 43 | 43 | 140.2 | 366.2 | 25 | 55 | 58 | 242 | 168.6 | 53 | 225.2 | 105.8 | 59 | 49 | 58 | 51 | 232 | 49 | 50 | 79.8 | 47 | 54 | 45 | 174 | 45 | 239 | 55 | 50 | 174 | 50 | 56 | 49 | 150 | 193 | 41 | 57 | 261 | 52 | 40 | 46 | 52 | 49 | 54 | 47 | 164 | 122 | 32 | 224 | 172 | 49 | 50 | 43 | 61 | 40 | 154.2 | 52 | 111 | 55 | 52 | 167 | 242 | 179.6 | 58 | 35 | 52 | 42 | 58 | 48 | 58 | 34 | 40 | 56 | 46 | 53 | 147 | 56 | 170
36 | 39 | 52 | 49 | 58 | 116.4 | 238 | 56 | 241 | 27 | 53 | 58 | 237 | 53 | 46 | 56 | 37 | 163 | 263 | 50 | 33 | 227 | 52 | 239 | 58 | 36 | 59 | 161 | 53 | 254 | 48 | 210 | 52 | 11345.8 | 56 | 53 | 55 | 48 | 163 | 52 | 254 | 259 | 55 | 160 | 52 | 44 | 34 | 47 | 46 | 426 | 41 | 53 | 54 | 235 | 146.6 | 55 | 152 | 50 | 53 | 49 | 268.8 | 46 | 124 | 53 | 82 | 47 | 52 | 56 | 41 | 193 | 50 | 53 | 205 | 53 | 55 | 223 | 189 | 170.8 | 226.6 | 58 | 9331 | 54 | 46 | 255 | 224 | 56 | 46 | 497.6 | 245 | 10155 | 125.6 | 54 | 71.2 | 102.4 | 58 | 53 | 49 | 48 | 11859 | 184 | 241 | 46 | 48 | 53 | 211 | 257 | 140.8 | 39 | 57 | 220 | 119 | 50 | 53 | 35 | 56 | 269.6 | 339 | 73 | 44 | 58 | 10699 | 141.8 | 291.2 | 43 | 43 | 163 | 523 | 25 | 55 | 58 | 76.4 | 249 | 53 | 51 | 59 | 59 | 49 | 142.8 | 125.4 | 92 | 49 | 50 | 55 | 47 | 54 | 132.2 | 174 | 45 | 239 | 55 | 50 | 174 | 50 | 56 | 49 | 150 | 193 | 177 | 57 | 48 | 52 | 40 | 46 | 52 | 49 | 54 | 47 | 164 | 54 | 32 | 224 | 204 | 49 | 50 | 43 | 84.2 | 40 | 39 | 52 | 151 | 55 | 52 | 363 | 309.8 | 388 | 58 | 35 | 52 | 42 | 58 | 48 | 135.4 | 34 | 40 | 56 | 46 | 53 | 147 | 56 | 170
36 | 39 | 52 | 49 | 58 | 162 | 238 | 189.2 | 241 | 27 | 53 | 121.6 | 237 | 53 | 46 | 56 | 73.2 | 53 | 263 | 50 | 33 | 227 | 52 | 129 | 58 | 36 | 59 | 161 | 53 | 254 | 48 | 112.2 | 52 | 11322 | 56 | 53 | 55 | 48 | 163 | 52 | 254 | 259 | 55 | 71.2 | 52 | 44 | 34 | 69.4 | 46 | 451.2 | 41 | 53 | 54 | 194.8 | 57 | 55 | 152 | 50 | 53 | 107.8 | 228 | 46 | 48 | 53 | 45 | 47 | 52 | 56 | 41 | 76.2 | 50 | 53 | 205 | 53 | 55 | 223 | 107.4 | 252 | 325 | 58 | 9331 | 54 | 46 | 255 | 154.8 | 56 | 46 | 473.6 | 245 | 10155 | 56 | 54 | 51 | 184 | 58 | 53 | 49 | 48 | 11859 | 222.8 | 241 | 46 | 48 | 53 | 113.2 | 92.2 | 198 | 39 | 57 | 183.8 | 47 | 50 | 53 | 35 | 132.8 | 194 | 339 | 157 | 44 | 131.6 | 10699 | 266 | 155.2 | 43 | 43 | 163 | 481.8 | 25 | 55 | 58 | 35 | 249 | 53 | 51 | 59 | 59 | 49 | 270 | 237 | 57 | 49 | 95.6 | 55 | 47 | 54 | 263 | 174 | 45 | 161.4 | 55 | 50 | 124.4 | 50 | 56 | 49 | 150 | 193 | 211 | 88.4 | 48 | 52 | 40 | 46 | 52 | 156.4 | 54 | 47 | 142.6 | 54 | 32 | 224 | 124 | 49 | 50 | 43 | 177 | 218.4 | 39 | 52 | 151 | 55 | 52 | 407 | 155 | 388 | 58 | 35 | 52 | 42 | 58 | 48 | 187 | 34 | 40 | 56 | 46 | 53 | 35 | 56 | 293.6
36 | 39 | 52 | 49 | 58 | 162 | 55 | 278 | 204.6 | 27 | 53 | 164 | 237 | 53 | 164.8 | 56 | 218 | 53 | 88.6 | 50 | 33 | 384.8 | 110.8 | 149 | 58 | 36 | 59 | 161 | 53 | 269.6 | 48 | 47 | 52 | 11232.6 | 56 | 53 | 55 | 48 | 46 | 52 | 50 | 259 | 55 | 49 | 52 | 44 | 34 | 159 | 46 | 457 | 41 | 53 | 54 | 34 | 88.6 | 202.2 | 152 | 50 | 53 | 196 | 56 | 46 | 48 | 53 | 45 | 47 | 176.8 | 56 | 41 | 47 | 50 | 53 | 205 | 53 | 55 | 223 | 53 | 252 | 325 | 58 | 9424.6 | 54 | 46 | 255 | 51 | 56 | 46 | 552.8 | 128.6 | 10155 | 56 | 54 | 51 | 184 | 58 | 53 | 49 | 48 | 11859 | 208 | 164.2 | 46 | 48 | 53 | 48 | 51 | 198 | 39 | 57 | 39 | 149 | 50 | 53 | 35 | 248 | 194 | 260.4 | 157 | 44 | 242 | 10699 | 266 | 79.2 | 43 | 43 | 140.2 | 330 | 25 | 55 | 58 | 35 | 249 | 53 | 74.2 | 59 | 59 | 49 | 270 | 237 | 57 | 49 | 164 | 55 | 192.6 | 54 | 263 | 56 | 45 | 45 | 136.4 | 50 | 50 | 50 | 56 | 49 | 68.4 | 105.4 | 211 | 214 | 48 | 52 | 40 | 46 | 52 | 228 | 54 | 47 | 57 | 54 | 32 | 119 | 160 | 198 | 50 | 43 | 177 | 359 | 39 | 52 | 151 | 55 | 52 | 407 | 155 | 315.6 | 58 | 35 | 52 | 42 | 58 | 48 | 187 | 34 | 40 | 56 | 46 | 53 | 35 | 56 | 258
36 | 39 | 52 | 49 | 58 | 162 | 55 | 278 | 59 | 27 | 53 | 164 | 86.6 | 53 | 244 | 56 | 218 | 53 | 45 | 213 | 33 | 383.2 | 150 | 149 | 58 | 36 | 59 | 50 | 53 | 176 | 48 | 47 | 52 | 11173 | 56 | 53 | 55 | 48 | 46 | 188 | 50 | 97.4 | 55 | 49 | 52 | 44 | 34 | 159 | 111.2 | 389 | 41 | 53 | 54 | 34 | 215 | 239 | 112.4 | 50 | 53 | 196 | 56 | 46 | 48 | 53 | 45 | 47 | 208 | 56 | 41 | 47 | 50 | 53 | 205 | 53 | 55 | 117.4 | 53 | 252 | 257.8 | 58 | 9565 | 54 | 46 | 89.4 | 51 | 56 | 46 | 574 | 51 | 10155 | 56 | 54 | 51 | 184 | 58 | 53 | 49 | 48 | 11859 | 208 | 49 | 46 | 48 | 53 | 48 | 51 | 198 | 60.6 | 57 | 152 | 217 | 50 | 53 | 35 | 248 | 162.2 | 175.8 | 157 | 44 | 242 | 10699 | 266 | 200 | 43 | 43 | 195.4 | 1446 | 25 | 55 | 58 | 35 | 208.8 | 53 | 167 | 59 | 59 | 49 | 270 | 237 | 210.6 | 49 | 164 | 55 | 229 | 148.8 | 263 | 134 | 45 | 45 | 462 | 50 | 50 | 50 | 56 | 49 | 48 | 47 | 211 | 214 | 48 | 52 | 40 | 222.8 | 52 | 228 | 54 | 47 | 57 | 54 | 193 | 49 | 160 | 198 | 167.6 | 43 | 303.6 | 383 | 204.4 | 52 | 51 | 55 | 52 | 407 | 155 | 175.2 | 58 | 35 | 52 | 42 | 58 | 48 | 187 | 165.2 | 40 | 56 | 46 | 53 | 74.2 | 56 | 258
36 | 39 | 52 | 49 | 58 | 48 | 55 | 100.4 | 59 | 219.4 | 53 | 164 | 49 | 53 | 244 | 56 | 218 | 53 | 45 | 213 | 33 | 349 | 150 | 149 | 58 | 36 | 59 | 50 | 304 | 176 | 48 | 47 | 52 | 11173 | 56 | 53 | 55 | 48 | 46 | 222 | 50 | 57 | 55 | 49 | 52 | 44 | 34 | 159 | 209 | 510.6 | 215 | 53 | 54 | 34 | 215 | 239 | 53 | 50 | 53 | 196 | 56 | 46 | 48 | 53 | 45 | 47 | 208 | 56 | 41 | 47 | 50 | 53 | 89.6 | 53 | 55 | 47 | 252 | 211.4 | 147.4 | 58 | 9613.4 | 54 | 46 | 48 | 87.2 | 56 | 46 | 458 | 155.8 | 10155 | 56 | 54 | 51 | 75.2 | 192.4 | 53 | 49 | 48 | 11859 | 208 | 49 | 46 | 161.4 | 53 | 48 | 51 | 112.2 | 147 | 57 | 152 | 217 | 50 | 53 | 35 | 248 | 35 | 47 | 94 | 44 | 242 | 10699 | 266 | 200 | 43 | 43 | 232 | 161.2 | 25 | 191.8 | 58 | 35 | 48 | 117.4 | 167 | 59 | 59 | 199.4 | 307.2 | 237 | 249 | 49 | 164 | 55 | 229 | 238 | 433 | 251 | 45 | 133.8 | 572 | 50 | 50 | 50 | 56 | 49 | 48 | 47 | 75 | 214 | 48 | 52 | 40 | 267 | 52 | 228 | 54 | 47 | 57 | 54 | 193 | 49 | 162.4 | 198 | 197 | 43 | 318.4 | 479 | 442 | 52 | 51 | 55 | 52 | 3812.6 | 42 | 48 | 58 | 35 | 52 | 42 | 94.8 | 48 | 58 | 198 | 40 | 56 | 46 | 299.4 | 231 | 56 | 258
36 | 39 | 52 | 49 | 58 | 48 | 55 | 56 | 59 | 293 | 53 | 58 | 49 | 53 | 244 | 122.4 | 218 | 53 | 45 | 213 | 33 | 365.8 | 150 | 73 | 58 | 114.4 | 133 | 147.2 | 304 | 152.6 | 48 | 47 | 52 | 11173 | 56 | 53 | 55 | 70.6 | 46 | 222 | 50 | 57 | 55 | 49 | 52 | 44 | 126 | 91.8 | 209 | 573 | 215 | 53 | 54 | 34 | 215 | 239 | 53 | 50 | 53 | 137.2 | 56 | 46 | 48 | 343.2 | 45 | 163 | 208 | 56 | 41 | 47 | 50 | 53 | 252 | 53 | 55 | 47 | 252 | 49 | 49 | 186 | 9686 | 54 | 46 | 48 | 232 | 56 | 46 | 528 | 272.4 | 10155 | 56 | 54 | 51 | 48 | 394 | 53 | 49 | 48 | 11859 | 208 | 49 | 46 | 237 | 53 | 48 | 51 | 55 | 147 | 326.8 | 152 | 217 | 155 | 53 | 35 | 248 | 35 | 47 | 52 | 44 | 242 | 10699 | 59 | 200 | 43 | 43 | 232 | 125 | 25 | 226 | 58 | 35 | 48 | 214 | 167 | 59 | 59 | 237 | 151 | 51 | 249 | 157 | 72.8 | 55 | 47 | 342 | 215 | 251 | 45 | 156 | 492 | 50 | 50 | 50 | 56 | 49 | 48 | 47 | 41 | 182.6 | 48 | 52 | 40 | 267 | 52 | 192.2 | 163.2 | 69.4 | 57 | 54 | 241 | 49 | 192 | 198 | 197 | 43 | 272 | 377 | 442 | 170 | 51 | 55 | 52 | 3853 | 42 | 48 | 58 | 35 | 52 | 116 | 279 | 48 | 58 | 198 | 106.6 | 56 | 162.4 | 361 | 231 | 56 | 216.8
36 | 39 | 52 | 166.6 | 58 | 48 | 55 | 56 | 59 | 293 | 53 | 58 | 49 | 53 | 204.4 | 222 | 122.8 | 53 | 45 | 213 | 33 | 190 | 52 | 54 | 58 | 232 | 244 | 212 | 306.4 | 59 | 48 | 141.4 | 52 | 11173 | 56 | 53 | 55 | 161 | 46 | 222 | 50 | 57 | 55 | 49 | 52 | 44 | 149 | 47 | 210.2 | 488.8 | 391 | 53 | 54 | 34 | 183.4 | 165.4 | 53 | 50 | 53 | 49 | 56 | 46 | 48 | 378 | 45 | 192 | 83.2 | 56 | 41 | 47 | 50 | 53 | 252 | 149 | 55 | 47 | 252 | 49 | 160 | 218 | 9686 | 54 | 46 | 48 | 232 | 56 | 46 | 411.2 | 295 | 10155 | 56 | 54 | 51 | 48 | 394 | 53 | 49 | 48 | 11922.6 | 38 | 49 | 46 | 237 | 53 | 48 | 51 | 55 | 147 | 437 | 106.8 | 183 | 155 | 53 | 35 | 56 | 35 | 47 | 52 | 44 | 58 | 10699 | 59 | 169.8 | 43 | 43 | 232 | 133.4 | 25 | 226 | 58 | 67.6 | 48 | 214 | 97.4 | 59 | 59 | 237 | 151 | 51 | 249 | 157 | 50 | 55 | 47 | 215.6 | 215 | 251 | 45 | 156 | 372 | 50 | 50 | 151.6 | 56 | 49 | 48 | 47 | 41 | 57 | 48 | 52 | 40 | 267 | 52 | 49 | 236 | 159 | 57 | 54 | 313 | 49 | 258 | 108.6 | 197 | 43 | 272 | 160 | 272.4 | 170 | 51 | 55 | 52 | 3821 | 42 | 48 | 58 | 35 | 52 | 227 | 427 | 48 | 58 | 198 | 151 | 56 | 240 | 361 | 231 | 56 | 52
36 | 39 | 52 | 245 | 58 | 48 | 55 | 56 | 59 | 293 | 53 | 58 | 49 | 53 | 46 | 222 | 161 | 53 | 45 | 115.2 | 33 | 190 | 52 | 54 | 58 | 232 | 244 | 212 | 271.6 | 59 | 48 | 165 | 88 | 11173 | 56 | 53 | 95.2 | 161 | 150.4 | 154 | 50 | 57 | 55 | 49 | 52 | 44 | 149 | 47 | 145 | 356 | 391 | 53 | 54 | 34 | 57 | 113 | 53 | 114 | 174.6 | 49 | 56 | 46 | 48 | 378 | 45 | 192 | 52 | 56 | 41 | 47 | 50 | 53 | 170.8 | 213 | 55 | 86.4 | 252 | 49 | 234 | 218 | 9452 | 102.2 | 46 | 48 | 232 | 56 | 46 | 382 | 295 | 10304.6 | 56 | 54 | 51 | 235 | 275.2 | 53 | 49 | 48 | 12018 | 38 | 49 | 46 | 237 | 53 | 48 | 51 | 55 | 82.2 | 437 | 39 | 71 | 155 | 53 | 35 | 56 | 35 | 47 | 52 | 165 | 58 | 10699 | 59 | 49 | 65.4 | 43 | 158.8 | 163 | 25 | 226 | 58 | 198 | 48 | 214 | 51 | 59 | 59 | 237 | 151 | 51 | 172.2 | 157 | 50 | 55 | 47 | 184 | 215 | 251 | 45 | 133.8 | 162.4 | 50 | 50 | 177 | 219 | 49 | 48 | 47 | 41 | 57 | 48 | 52 | 40 | 178.6 | 52 | 49 | 236 | 159 | 57 | 54 | 152 | 49 | 487.6 | 49 | 79.4 | 43 | 229.8 | 88 | 230 | 170 | 51 | 55 | 52 | 3873.4 | 42 | 48 | 58 | 35 | 52 | 227 | 427 | 48 | 58 | 132.4 | 151 | 56 | 240 | 341.6 | 231 | 56 | 52
105.6 | 39 | 52 | 245 | 139.6 | 48 | 55 | 56 | 59 | 125.4 | 53 | 58 | 49 | 53 | 46 | 222 | 161 | 162.8 | 45 | 50 | 84.2 | 190 | 108.8 | 54 | 58 | 232 | 244 | 212 | 53 | 59 | 48 | 165 | 232 | 11198.8 | 56 | 53 | 256 | 219 | 220 | 52 | 50 | 57 | 55 | 49 | 52 | 44 | 126 | 47 | 145 | 239 | 286.6 | 53 | 54 | 34 | 146.6 | 200 | 139.4 | 251.4 | 205 | 49 | 56 | 188.4 | 48 | 378 | 45 | 330 | 52 | 95.2 | 41 | 47 | 50 | 53 | 49 | 213 | 55 | 244 | 132.6 | 49 | 304.8 | 218 | 9355.2 | 295 | 46 | 48 | 195.8 | 56 | 46 | 57 | 167.6 | 10342 | 56 | 54 | 51 | 235 | 140.8 | 53 | 49 | 48 | 12018 | 38 | 49 | 46 | 199.2 | 53 | 48 | 51 | 55 | 39 | 437 | 39 | 167 | 113 | 53 | 35 | 56 | 35 | 47 | 52 | 165 | 58 | 10699 | 59 | 49 | 155 | 43 | 49 | 192 | 25 | 89.2 | 58 | 198 | 48 | 189.6 | 51 | 59 | 105.4 | 161.8 | 76.6 | 51 | 57 | 113.8 | 50 | 55 | 144.2 | 106 | 45 | 90 | 45 | 45 | 55 | 50 | 50 | 177 | 219 | 49 | 48 | 47 | 41 | 57 | 48 | 52 | 40 | 66.6 | 52 | 49 | 236 | 159 | 57 | 1416 | 152 | 49 | 1337.4 | 49 | 50 | 43 | 61 | 40 | 77.2 | 122.8 | 51 | 55 | 52 | 263.4 | 42 | 48 | 58 | 35 | 52 | 227 | 390.2 | 48 | 58 | 34 | 151 | 56 | 240 | 179.6 | 74.2 | 56 | 52
152 | 39 | 52 | 245 | 262 | 48 | 55 | 56 | 59 | 27 | 53 | 58 | 49 | 53 | 46 | 155.6 | 161 | 236 | 45 | 50 | 161 | 56 | 1471.4 | 54 | 92.6 | 232 | 244 | 179.6 | 166.6 | 59 | 48 | 141.4 | 232 | 11349.6 | 56 | 53 | 256 | 238.2 | 220 | 52 | 50 | 57 | 55 | 49 | 52 | 44 | 34 | 47 | 105.4 | 143 | 217 | 53 | 54 | 34 | 169 | 200 | 269 | 417 | 205 | 49 | 56 | 224 | 105 | 157.4 | 156 | 364 | 52 | 252 | 41 | 47 | 50 | 53 | 49 | 213 | 55 | 244 | 53 | 49 | 411 | 154 | 9331 | 295 | 46 | 48 | 51 | 76 | 46 | 57 | 51 | 10342 | 56 | 54 | 51 | 235 | 58 | 53 | 49 | 48 | 12018 | 38 | 179.4 | 46 | 48 | 53 | 48 | 51 | 55 | 73 | 250.8 | 39 | 167 | 50 | 53 | 35 | 56 | 35 | 47 | 52 | 165 | 223 | 10699 | 59 | 49 | 155 | 43 | 49 | 164 | 25 | 55 | 104.8 | 198 | 48 | 253 | 88.4 | 59 | 245 | 49 | 58 | 51 | 57 | 49 | 50 | 55 | 209 | 232 | 45 | 249.6 | 45 | 45 | 55 | 50 | 149.2 | 151.6 | 186.4 | 49 | 48 | 47 | 41 | 57 | 261 | 52 | 40 | 149 | 52 | 49 | 199.6 | 91.8 | 57 | 208 | 56 | 49 | 966.2 | 49 | 50 | 43 | 61 | 40 | 39 | 52 | 51 | 55 | 52 | 231 | 42 | 48 | 58 | 35 | 52 | 227 | 243 | 48 | 58 | 34 | 40 | 56 | 201.2 | 53 | 35 | 242 | 52
152 | 39 | 52 | 205.8 | 262 | 48 | 55 | 56 | 59 | 27 | 161.6 | 58 | 49 | 53 | 46 | 56 | 61.8 | 236 | 45 | 50 | 161 | 56 | 254 | 162.6 | 231 | 36 | 59 | 50 | 195 | 59 | 232 | 47 | 232 | 11421 | 56 | 53 | 256 | 193 | 220 | 52 | 50 | 57 | 55 | 49 | 52 | 44 | 34 | 47 | 46 | 150.8 | 41 | 53 | 54 | 34 | 169 | 200 | 269 | 417 | 348.2 | 49 | 90.4 | 224 | 143 | 53 | 230 | 277 | 52 | 252 | 41 | 47 | 50 | 209.8 | 49 | 117 | 55 | 165.2 | 53 | 49 | 374 | 78.8 | 9331 | 295 | 111.6 | 48 | 85.6 | 156 | 46 | 57 | 51 | 10342 | 56 | 54 | 51 | 235 | 58 | 53 | 49 | 92 | 11954.4 | 184 | 212 | 46 | 48 | 53 | 48 | 51 | 55 | 209 | 57 | 39 | 167 | 50 | 53 | 35 | 77 | 35 | 47 | 52 | 116.6 | 223 | 10699 | 59 | 49 | 155 | 43 | 49 | 180.8 | 25 | 255 | 175 | 165.4 | 48 | 377.2 | 238 | 59 | 350 | 49 | 58 | 51 | 57 | 49 | 50 | 55 | 209 | 232 | 45 | 344 | 45 | 45 | 55 | 119.6 | 174 | 50 | 56 | 122.6 | 213.6 | 47 | 77 | 57 | 261 | 52 | 40 | 149 | 52 | 49 | 54 | 47 | 57 | 544.4 | 32 | 49 | 607 | 49 | 50 | 132.2 | 61 | 40 | 39 | 52 | 71 | 55 | 52 | 231 | 42 | 48 | 58 | 35 | 52 | 42 | 95 | 48 | 58 | 34 | 40 | 246 | 46 | 53 | 124.6 | 242 | 52
152 | 232 | 52 | 137 | 262 | 48 | 55 | 56 | 59 | 27 | 234 | 58 | 49 | 53 | 46 | 56 | 37 | 236 | 45 | 50 | 161 | 56 | 254 | 235 | 231 | 36 | 59 | 116.6 | 195 | 59 | 232 | 47 | 232 | 11421 | 56 | 53 | 256 | 193 | 185.2 | 52 | 50 | 57 | 55 | 49 | 52 | 44 | 34 | 212 | 46 | 197 | 41 | 53 | 54 | 34 | 146.6 | 142 | 348.2 | 353 | 262.4 | 116.8 | 228 | 224 | 143 | 53 | 230 | 277 | 52 | 173.6 | 41 | 47 | 50 | 249 | 49 | 53 | 55 | 47 | 189 | 49 | 119.8 | 162 | 9331 | 295 | 210 | 48 | 224 | 170.4 | 46 | 57 | 206.2 | 10267.2 | 56 | 54 | 51 | 122.8 | 58 | 53 | 49 | 311.6 | 11859 | 184 | 212 | 46 | 48 | 53 | 48 | 51 | 55 | 209 | 57 | 39 | 95 | 50 | 53 | 35 | 91.2 | 35 | 47 | 132.4 | 44 | 223 | 10699 | 85.8 | 255.8 | 87.8 | 43 | 49 | 201.6 | 25 | 255 | 175 | 35 | 48 | 460 | 238 | 59 | 350 | 49 | 58 | 51 | 57 | 84.6 | 50 | 55 | 209 | 232 | 45 | 344 | 45 | 45 | 55 | 166 | 174 | 50 | 56 | 420 | 255 | 47 | 101 | 57 | 261 | 52 | 40 | 149 | 52 | 49 | 54 | 47 | 57 | 585 | 32 | 49 | 480.2 | 49 | 218 | 266 | 61 | 40 | 39 | 52 | 151 | 55 | 52 | 231 | 42 | 48 | 58 | 35 | 52 | 42 | 58 | 48 | 58 | 34 | 77 | 271.8 | 46 | 53 | 147 | 242 | 122.8
36 | 232 | 52 | 132.8 | 262 | 48 | 55 | 56 | 59 | 27 | 234 | 58 | 70.4 | 53 | 46 | 56 | 37 | 287.4 | 45 | 50 | 58.6 | 56 | 254 | 235 | 231 | 36 | 59 | 161 | 361.6 | 59 | 232 | 47 | 88 | 11421 | 56 | 53 | 95.2 | 135 | 46 | 52 | 50 | 57 | 55 | 49 | 132 | 44 | 34 | 212 | 46 | 234.6 | 41 | 53 | 54 | 235 | 57 | 55 | 368 | 257 | 232 | 162 | 309.6 | 152.8 | 143 | 53 | 230 | 95.4 | 52 | 56 | 41 | 134.6 | 50 | 249 | 49 | 53 | 55 | 47 | 189 | 49 | 49 | 334 | 9331 | 102.2 | 210 | 174.8 | 224 | 128 | 46 | 186 | 245 | 10155 | 56 | 139.8 | 51 | 48 | 58 | 53 | 49 | 377 | 11859 | 184 | 49 | 272 | 48 | 193 | 48 | 51 | 112.2 | 209 | 57 | 75.2 | 51.8 | 50 | 53 | 35 | 68 | 35 | 178 | 253 | 76.4 | 223 | 10699 | 395 | 389 | 43 | 43 | 117.4 | 204 | 25 | 255 | 175 | 35 | 48 | 460 | 300 | 59 | 257.2 | 49 | 58 | 51 | 57 | 227 | 50 | 55 | 111.8 | 232 | 45 | 310 | 45 | 45 | 55 | 166 | 149.2 | 50 | 56 | 420 | 255 | 47 | 41 | 57 | 261 | 52 | 40 | 87.2 | 52 | 49 | 54 | 47 | 57 | 2413.8 | 72.2 | 119 | 413.8 | 49 | 260 | 266 | 61 | 40 | 39 | 52 | 151 | 55 | 52 | 83.8 | 42 | 48 | 58 | 35 | 52 | 42 | 58 | 48 | 58 | 34 | 225 | 315 | 46 | 53 | 147 | 242 | 170
36 | 232 | 85.2 | 122.4 | 58 | 48 | 55 | 56 | 59 | 27 | 234 | 100.4 | 306.4 | 53 | 46 | 56 | 37 | 163 | 45 | 50 | 33 | 80.8 | 191.8 | 235 | 231 | 36 | 59 | 161 | 248 | 59 | 232 | 47 | 52 | 11222.6 | 56 | 53 | 55 | 48 | 46 | 52 | 50 | 57 | 55 | 49 | 142 | 239 | 34 | 212 | 46 | 169 | 41 | 53 | 54 | 235 | 57 | 55 | 152 | 91.4 | 232 | 162 | 330 | 46 | 48 | 53 | 193 | 47 | 52 | 56 | 41 | 193 | 50 | 249 | 49 | 53 | 55 | 47 | 189 | 49 | 49 | 334 | 9331 | 54 | 210 | 338.8 | 224 | 70.6 | 46 | 272 | 245 | 10155 | 56 | 197 | 51 | 48 | 58 | 53 | 94.6 | 377 | 11859 | 184 | 49 | 272 | 48 | 228 | 178.4 | 51 | 198 | 209 | 57 | 220 | 47 | 50 | 53 | 35 | 68 | 35 | 306.8 | 253 | 206 | 58 | 10699 | 436.4 | 389 | 43 | 43 | 163 | 288.4 | 25 | 255 | 81.4 | 35 | 88.2 | 134.4 | 393 | 59 | 234 | 164 | 100.4 | 51 | 57 | 227 | 50 | 154.2 | 47 | 125.2 | 45 | 103.2 | 45 | 161.4 | 55 | 166 | 50 | 50 | 56 | 382.6 | 255 | 47 | 41 | 57 | 133.2 | 52 | 40 | 46 | 52 | 49 | 54 | 47 | 57 | 4334.4 | 233 | 224 | 547 | 49 | 260 | 266 | 61 | 40 | 39 | 52 | 151 | 55 | 52 | 47 | 42 | 48 | 58 | 35 | 52 | 42 | 58 | 48 | 58 | 34 | 225 | 981.2 | 46 | 53 | 124.6 | 130.4 | 170
36 | 232 | 218 | 99 | 58 | 48 | 55 | 56 | 59 | 27 | 197.8 | 164 | 344 | 230 | 46 | 56 | 37 | 163 | 175.8 | 140.4 | 33 | 282.6 | 185 | 346.8 | 92.6 | 36 | 59 | 161 | 248 | 152.6 | 121.6 | 47 | 52 | 11173 | 56 | 53 | 55 | 48 | 46 | 52 | 50 | 137.8 | 55 | 49 | 52 | 239 | 34 | 212 | 46 | 45 | 41 | 53 | 54 | 235 | 57 | 55 | 132.2 | 50 | 160.4 | 162 | 295.6 | 46 | 48 | 53 | 45 | 47 | 52 | 56 | 41 | 393 | 50 | 170.6 | 49 | 53 | 55 | 82.2 | 201 | 49 | 161 | 237.2 | 9331 | 54 | 144.4 | 332 | 224 | 81 | 46 | 272 | 245 | 10155 | 56 | 197 | 51 | 48 | 182.8 | 53 | 277 | 401 | 11859 | 38 | 49 | 272 | 48 | 228 | 211 | 51 | 198 | 73 | 57 | 220 | 107 | 50 | 53 | 35 | 68 | 35 | 339 | 132.4 | 206 | 58 | 11534.6 | 561.6 | 321.4 | 43 | 43 | 163 | 345 | 25 | 135 | 58 | 76.4 | 249 | 53 | 243.4 | 176 | 59 | 164 | 270 | 162.6 | 158.4 | 227 | 50 | 179 | 47 | 54 | 45 | 56 | 45 | 239 | 55 | 50 | 50 | 50 | 56 | 233 | 172.2 | 193 | 41 | 57 | 48 | 52 | 40 | 46 | 52 | 49 | 54 | 211 | 57 | 341 | 233 | 224 | 40 | 49 | 260 | 266 | 61 | 40 | 126.2 | 52 | 91 | 55 | 132.8 | 47 | 42 | 156.6 | 58 | 35 | 52 | 42 | 58 | 48 | 58 | 34 | 225 | 187 | 46 | 53 | 35 | 56 | 170
36 | 116.2 | 218 | 99 | 58 | 48 | 55 | 56 | 59 | 27 | 53 | 164 | 344 | 230 | 85.6 | 56 | 37 | 141 | 263 | 163 | 33 | 351 | 343 | 239 | 58 | 36 | 59 | 50 | 248 | 176 | 48 | 47 | 52 | 11173 | 56 | 53 | 149.8 | 48 | 46 | 52 | 50 | 259 | 55 | 49 | 52 | 239 | 34 | 113 | 46 | 45 | 41 | 53 | 54 | 235 | 57 | 91.8 | 53 | 50 | 53 | 107.8 | 137.6 | 46 | 48 | 53 | 45 | 47 | 52 | 56 | 41 | 393 | 50 | 53 | 49 | 53 | 55 | 223 | 4229.4 | 49 | 161 | 58 | 9331 | 54 | 46 | 320 | 85.6 | 81 | 46 | 100 | 167.4 | 10155 | 56 | 197 | 152 | 48 | 266 | 53 | 277 | 113.8 | 11859 | 174 | 49 | 272 | 48 | 228 | 211 | 51 | 198 | 39 | 57 | 220 | 158.4 | 50 | 53 | 35 | 116 | 35 | 286.6 | 52 | 206 | 58 | 13576.2 | 373.2 | 306.2 | 43 | 43 | 163 | 345 | 25 | 55 | 58 | 242 | 249 | 53 | 206 | 176 | 59 | 164 | 270 | 237 | 226 | 191.4 | 50 | 179 | 47 | 54 | 45 | 56 | 45 | 350 | 55 | 50 | 50 | 50 | 56 | 49 | 48 | 193 | 41 | 57 | 48 | 52 | 40 | 46 | 52 | 49 | 54 | 252 | 57 | 225 | 233 | 224 | 40 | 138.4 | 176 | 43 | 169.8 | 40 | 148 | 52 | 51 | 55 | 153 | 47 | 42 | 229 | 58 | 35 | 52 | 42 | 58 | 48 | 135.4 | 34 | 225 | 220 | 46 | 53 | 35 | 56 | 52
36 | 39 | 218 | 49 | 58 | 48 | 201.4 | 233.6 | 59 | 27 | 53 | 164 | 279.8 | 194.6 | 244 | 56 | 37 | 53 | 263 | 163 | 33 | 351 | 367 | 239 | 58 | 36 | 59 | 50 | 131 | 176 | 140 | 47 | 52 | 11173 | 56 | 53 | 213 | 48 | 46 | 52 | 172.4 | 259 | 55 | 49 | 52 | 239 | 126 | 47 | 46 | 45 | 41 | 53 | 54 | 114.4 | 57 | 239 | 53 | 50 | 53 | 196 | 56 | 46 | 48 | 53 | 80.6 | 47 | 176.8 | 56 | 41 | 305.4 | 122 | 53 | 142.6 | 115 | 55 | 223 | 2253 | 49 | 161 | 58 | 9331 | 54 | 46 | 308 | 51 | 56 | 46 | 149.8 | 103.4 | 10155 | 56 | 111.2 | 152 | 48 | 266 | 53 | 185.8 | 1287.4 | 11859 | 208 | 49 | 136.4 | 48 | 158 | 211 | 51 | 140.8 | 39 | 57 | 220 | 204 | 50 | 53 | 35 | 252.2 | 194 | 208 | 52 | 206 | 205.2 | 10834 | 266 | 200 | 43 | 43 | 49 | 381 | 25 | 55 | 58 | 242 | 249 | 53 | 144 | 176 | 59 | 118 | 270 | 237 | 446.2 | 49 | 72.8 | 154.2 | 47 | 106 | 263 | 56 | 45 | 350 | 179.2 | 50 | 50 | 50 | 56 | 49 | 48 | 193 | 41 | 214 | 48 | 52 | 40 | 46 | 52 | 49 | 54 | 252 | 57 | 237 | 385.8 | 224 | 40 | 198 | 79.4 | 43 | 333 | 40 | 176.8 | 122.8 | 51 | 55 | 153 | 47 | 132.4 | 229 | 58 | 35 | 52 | 42 | 58 | 48 | 187 | 34 | 165.8 | 56 | 46 | 53 | 35 | 56 | 52
36 | 39 | 218 | 49 | 58 | 48 | 238 | 278 | 59 | 27 | 53 | 79.2 | 161.8 | 53 | 244 | 56 | 37 | 53 | 263 | 140.4 | 33 | 276.6 | 451 | 54 | 58 | 36 | 59 | 50 | 53 | 152.6 | 163 | 144.8 | 52 | 11173 | 56 | 53 | 213 | 48 | 46 | 52 | 254 | 259 | 55 | 93.4 | 52 | 122 | 149 | 159 | 46 | 45 | 41 | 53 | 54 | 34 | 215 | 362 | 53 | 50 | 53 | 196 | 56 | 46 | 48 | 53 | 223 | 47 | 208 | 56 | 41 | 247 | 170 | 53 | 205 | 208 | 55 | 223 | 305 | 211.4 | 116.2 | 58 | 9331 | 54 | 46 | 502 | 51 | 56 | 46 | 202.2 | 182 | 10155 | 56 | 54 | 152 | 48 | 266 | 53 | 49 | 148 | 11859 | 208 | 49 | 46 | 48 | 53 | 145.8 | 51 | 55 | 39 | 57 | 75.2 | 220.4 | 113 | 53 | 35 | 545.2 | 345.2 | 143.6 | 52 | 76.4 | 242 | 10856.2 | 266 | 200 | 43 | 43 | 49 | 405 | 25 | 55 | 58 | 242 | 249 | 53 | 51 | 129.2 | 59 | 49 | 270 | 237 | 457.8 | 49 | 164 | 55 | 47 | 184 | 331 | 56 | 45 | 311.2 | 462 | 50 | 50 | 50 | 56 | 49 | 68.4 | 193 | 41 | 214 | 48 | 52 | 40 | 46 | 52 | 49 | 54 | 47 | 57 | 165 | 353.2 | 49 | 40 | 198 | 197 | 43 | 333 | 116.8 | 384.8 | 170 | 51 | 55 | 132.8 | 47 | 355 | 84.2 | 58 | 35 | 52 | 42 | 58 | 48 | 187 | 34 | 151 | 56 | 46 | 53 | 113.4 | 56 | 52
36 | 39 | 85.2 | 49 | 58 | 201.6 | 238 | 278 | 59 | 191 | 53 | 58 | 49 | 53 | 244 | 56 | 181.8 | 53 | 219.4 | 50 | 33 | 300 | 523.8 | 54 | 58 | 36 | 59 | 50 | 53 | 59 | 163 | 210 | 52 | 11173 | 56 | 53 | 213 | 48 | 46 | 86 | 254 | 259 | 55 | 160 | 52 | 44 | 149 | 159 | 46 | 239 | 41 | 53 | 54 | 34 | 215 | 362 | 53 | 50 | 53 | 196 | 56 | 46 | 48 | 53 | 223 | 47 | 208 | 56 | 245 | 127 | 170 | 53 | 205 | 208 | 55 | 223 | 381 | 252 | 49 | 58 | 9377.8 | 54 | 46 | 935 | 51 | 56 | 46 | 319 | 182 | 10155 | 201.4 | 54 | 111.6 | 48 | 224.4 | 53 | 49 | 48 | 11859 | 208 | 49 | 46 | 85.8 | 53 | 48 | 51 | 55 | 39 | 57 | 39 | 47 | 155 | 53 | 35 | 409 | 383 | 61 | 52 | 44 | 242 | 10924.6 | 100.4 | 169.8 | 43 | 43 | 49 | 408.6 | 25 | 55 | 58 | 242 | 88.2 | 214 | 51 | 59 | 59 | 49 | 100.4 | 199.8 | 424 | 49 | 164 | 55 | 47 | 278.8 | 433 | 56 | 45 | 111.6 | 462 | 50 | 50 | 50 | 56 | 49 | 150 | 105.4 | 41 | 214 | 48 | 52 | 40 | 46 | 52 | 49 | 54 | 47 | 57 | 54 | 313 | 49 | 40 | 198 | 197 | 43 | 333 | 168 | 374 | 170 | 51 | 55 | 52 | 47 | 355 | 48 | 103.8 | 35 | 52 | 42 | 58 | 48 | 187 | 34 | 151 | 56 | 46 | 53 | 231 | 56 | 93.2
82.4 | 39 | 52 | 127.4 | 58 | 240 | 238 | 56 | 59 | 231.8 | 53 | 58 | 49 | 53 | 244 | 56 | 218 | 53 | 45 | 50 | 33 | 190 | 425 | 54 | 58 | 62 | 59 | 269.6 | 53 | 176 | 140 | 210 | 71.4 | 11173 | 56 | 53 | 118.2 | 48 | 116.2 | 222 | 254 | 57 | 55 | 160 | 52 | 44 | 126 | 159 | 143.8 | 239 | 41 | 226 | 54 | 34 | 215 | 362 | 53 | 50 | 53 | 137.2 | 56 | 46 | 48 | 227 | 151.8 | 47 | 208 | 56 | 245 | 47 | 170 | 53 | 367.4 | 368 | 55 | 82.2 | 405 | 252 | 213 | 58 | 9565 | 54 | 46 | 141 | 51 | 56 | 46 | 295.8 | 182 | 10155 | 345.2 | 54 | 51 | 48 | 58 | 53 | 49 | 80 | 11859 | 140 | 49 | 46 | 237 | 53 | 48 | 51 | 55 | 39 | 266 | 152 | 47 | 155 | 53 | 35 | 409 | 383 | 61 | 52 | 92.4 | 242 | 10891.2 | 59 | 49 | 43 | 43 | 49 | 403 | 25 | 55 | 58 | 239.4 | 48 | 214 | 51 | 59 | 59 | 124.2 | 113.8 | 51 | 424 | 113.8 | 164 | 55 | 47 | 342 | 433 | 56 | 45 | 45 | 422 | 50 | 50 | 50 | 56 | 49 | 150 | 95 | 114.6 | 214 | 48 | 52 | 40 | 134.4 | 95.4 | 49 | 54 | 47 | 57 | 54 | 313 | 49 | 40 | 168.2 | 197 | 43 | 177.8 | 320.8 | 374 | 170 | 51 | 55 | 52 | 47 | 332.4 | 48 | 118 | 35 | 52 | 227 | 58 | 48 | 58 | 66.8 | 128.8 | 56 | 46 | 53 | 231 | 56 | 258
152 | 39 | 52 | 245 | 58 | 331.2 | 164.8 | 56 | 59 | 293 | 53 | 58 | 49 | 53 | 85.6 | 56 | 218 | 53 | 45 | 50 | 33 | 190 | 432 | 54 | 58 | 166 | 59 | 365 | 53 | 254 | 48 | 210 | 149 | 11173 | 56 | 53 | 55 | 138.4 | 163 | 222 | 213.2 | 57 | 55 | 160 | 52 | 44 | 34 | 114.2 | 209 | 239 | 41 | 226 | 54 | 34 | 282.2 | 165.6 | 53 | 50 | 174.6 | 49 | 56 | 46 | 105 | 227 | 45 | 47 | 83.2 | 56 | 245 | 47 | 50 | 53 | 314.4 | 556.8 | 55 | 47 | 357 | 252 | 361 | 58 | 9565 | 54 | 46 | 140.8 | 51 | 56 | 46 | 203 | 129.6 | 10155 | 1298.2 | 54 | 51 | 160.2 | 256 | 53 | 49 | 88 | 11859 | 38 | 49 | 46 | 237 | 53 | 48 | 174.6 | 55 | 39 | 282 | 152 | 95 | 155 | 53 | 35 | 344.6 | 35 | 61 | 52 | 237 | 168.4 | 10902.4 | 59 | 49 | 43 | 43 | 49 | 328.4 | 25 | 55 | 58 | 198 | 48 | 214 | 51 | 59 | 59 | 237 | 151 | 51 | 280.6 | 157 | 95.6 | 55 | 156.2 | 238 | 302.2 | 56 | 45 | 45 | 220.6 | 50 | 50 | 50 | 56 | 49 | 150 | 167 | 225 | 57 | 48 | 52 | 40 | 295.8 | 269 | 49 | 54 | 47 | 142.6 | 54 | 112.2 | 49 | 83.4 | 49 | 167.6 | 43 | 61 | 359 | 430 | 52 | 51 | 55 | 52 | 47 | 242 | 48 | 58 | 35 | 52 | 227 | 58 | 48 | 58 | 198 | 40 | 56 | 46 | 179.6 | 231 | 56 | 258
152 | 39 | 52 | 245 | 58 | 354 | 55 | 56 | 59 | 293 | 53 | 58 | 49 | 53 | 46 | 56 | 317.2 | 53 | 45 | 50 | 84.2 | 190 | 464 | 54 | 58 | 166 | 59 | 365 | 53 | 254 | 48 | 177.4 | 149 | 11381.4 | 56 | 53 | 55 | 161 | 163 | 222 | 50 | 127 | 55 | 71.2 | 52 | 44 | 34 | 47 | 209 | 317.4 | 76.2 | 191.4 | 54 | 34 | 169 | 55 | 53 | 50 | 205 | 49 | 56 | 46 | 143 | 227 | 45 | 47 | 52 | 56 | 245 | 47 | 50 | 53 | 252 | 384 | 55 | 47 | 492.4 | 170.8 | 398 | 58 | 9565 | 54 | 46 | 260 | 159.6 | 56 | 46 | 173.8 | 51 | 10155 | 3075 | 54 | 51 | 235 | 256 | 53 | 49 | 101.4 | 11859 | 38 | 49 | 46 | 237 | 53 | 48 | 257 | 55 | 39 | 477 | 152 | 337 | 50 | 53 | 35 | 248 | 35 | 61 | 52 | 285 | 58 | 11008 | 59 | 49 | 43 | 43 | 232 | 327.4 | 25 | 55 | 58 | 198 | 48 | 214 | 51 | 59 | 59 | 237 | 151 | 51 | 57 | 157 | 50 | 55 | 229 | 85.6 | 147 | 56 | 45 | 45 | 55 | 50 | 50 | 50 | 56 | 49 | 88.8 | 167 | 293 | 57 | 48 | 52 | 40 | 420 | 269 | 49 | 163.2 | 47 | 164 | 54 | 32 | 49 | 257 | 49 | 50 | 43 | 61 | 282.2 | 403.8 | 52 | 51 | 55 | 52 | 148.6 | 122 | 48 | 58 | 35 | 52 | 227 | 58 | 48 | 58 | 198 | 40 | 56 | 46 | 264 | 231 | 56 | 258
152 | 39 | 52 | 245 | 58 | 277.2 | 55 | 56 | 241 | 194.6 | 53 | 58 | 49 | 53 | 46 | 89.2 | 269.6 | 53 | 45 | 50 | 161 | 82.8 | 466.2 | 54 | 58 | 166 | 59 | 387.2 | 53 | 98 | 48 | 47 | 149 | 11709 | 56 | 53 | 55 | 370 | 163 | 222 | 50 | 2281.6 | 55 | 49 | 52 | 44 | 34 | 47 | 78.6 | 220.6 | 217 | 53 | 54 | 34 | 169 | 55 | 53 | 215.6 | 205 | 94.2 | 56 | 46 | 143 | 227 | 45 | 192 | 52 | 56 | 122.6 | 47 | 50 | 53 | 49 | 412.6 | 55 | 47 | 252 | 49 | 398 | 162 | 9565 | 54 | 46 | 573.2 | 232 | 56 | 46 | 57 | 51 | 10155 | 3089 | 54 | 51 | 343.8 | 216.4 | 53 | 49 | 48 | 11859 | 38 | 49 | 46 | 237 | 53 | 48 | 257 | 55 | 39 | 509 | 106.8 | 417.4 | 50 | 53 | 35 | 56 | 35 | 61 | 60 | 259.4 | 58 | 11032 | 59 | 49 | 43 | 43 | 232 | 401 | 25 | 191.8 | 58 | 198 | 48 | 93 | 51 | 59 | 94 | 237 | 151 | 441 | 57 | 157 | 50 | 55 | 229 | 89.6 | 45 | 56 | 45 | 45 | 55 | 166 | 50 | 50 | 56 | 49 | 48 | 167 | 395 | 57 | 48 | 52 | 40 | 401.4 | 269 | 120.6 | 236 | 47 | 164 | 54 | 32 | 49 | 257 | 49 | 50 | 43 | 61 | 231 | 251 | 52 | 51 | 55 | 52 | 393 | 42 | 48 | 58 | 35 | 52 | 227 | 243 | 48 | 58 | 198 | 40 | 56 | 123.6 | 264 | 35 | 56 | 258
59.2 | 39 | 52 | 245 | 58 | 139.2 | 55 | 56 | 241 | 47.4 | 89.2 | 58 | 49 | 53 | 46 | 222 | 161 | 53 | 45 | 50 | 161 | 56 | 451 | 54 | 58 | 88 | 59 | 321.2 | 53 | 59 | 48 | 47 | 90.8 | 11723 | 56 | 53 | 55 | 347.4 | 46 | 86 | 50 | 2790 | 55 | 49 | 52 | 44 | 34 | 47 | 46 | 143 | 217 | 53 | 54 | 34 | 169 | 200 | 53 | 257 | 205 | 162 | 56 | 46 | 143 | 122.6 | 45 | 192 | 52 | 56 | 41 | 47 | 50 | 53 | 49 | 277 | 55 | 47 | 360.8 | 49 | 234 | 322 | 9377.8 | 54 | 46 | 353 | 232 | 56 | 46 | 57 | 51 | 10229.8 | 3129 | 54 | 51 | 371 | 58 | 53 | 49 | 48 | 11922.6 | 38 | 164.2 | 46 | 125.8 | 53 | 48 | 257 | 55 | 39 | 511.6 | 39 | 538 | 50 | 53 | 35 | 56 | 35 | 82 | 110 | 128.2 | 58 | 11091 | 59 | 49 | 43 | 43 | 232 | 365 | 25 | 226 | 58 | 35 | 48 | 253 | 51 | 59 | 257.2 | 260 | 58 | 891 | 57 | 49 | 50 | 55 | 83.4 | 232 | 45 | 56 | 45 | 45 | 55 | 166 | 50 | 50 | 56 | 49 | 48 | 71 | 395 | 57 | 218.4 | 52 | 40 | 322.8 | 269 | 228 | 236 | 47 | 142.6 | 54 | 32 | 49 | 257 | 49 | 50 | 43 | 61 | 154.6 | 123.8 | 52 | 51 | 55 | 52 | 393 | 42 | 122 | 58 | 35 | 52 | 116 | 243 | 48 | 58 | 198 | 40 | 56 | 240 | 264 | 35 | 167.6 | 93.2
36 | 39 | 52 | 49 | 58 | 48 | 55 | 56 | 241 | 27 | 234 | 58 | 49 | 53 | 46 | 222 | 136.2 | 53 | 45 | 50 | 161 | 56 | 561.4 | 54 | 58 | 36 | 59 | 161 | 53 | 59 | 48 | 47 | 52 | 11741.4 | 56 | 53 | 55 | 257 | 46 | 52 | 50 | 4073 | 55 | 49 | 52 | 44 | 34 | 47 | 46 | 123.4 | 217 | 53 | 54 | 34 | 57 | 200 | 132.2 | 257 | 83.4 | 162 | 56 | 81.6 | 48 | 53 | 45 | 192 | 52 | 173.6 | 41 | 47 | 50 | 53 | 49 | 53 | 55 | 47 | 388 | 49 | 160 | 322 | 9331 | 54 | 46 | 4388.4 | 301.2 | 56 | 46 | 57 | 51 | 10342 | 2025.8 | 54 | 51 | 333.6 | 58 | 53 | 49 | 48 | 12018 | 38 | 241 | 46 | 96 | 53 | 48 | 215.8 | 55 | 39 | 482 | 39 | 442 | 50 | 53 | 35 | 56 | 35 | 47 | 157 | 252.8 | 58 | 11135 | 59 | 119.8 | 43 | 43 | 232 | 377 | 25 | 306 | 58 | 35 | 48 | 253 | 200.6 | 59 | 350 | 164 | 58 | 223 | 57 | 49 | 50 | 55 | 47 | 232 | 45 | 192 | 45 | 45 | 55 | 166 | 50 | 50 | 56 | 122.6 | 48 | 47 | 211 | 57 | 261 | 52 | 40 | 66 | 95.4 | 228 | 236 | 114.2 | 57 | 54 | 32 | 49 | 257 | 49 | 50 | 43 | 61 | 40 | 39 | 52 | 51 | 55 | 52 | 393 | 42 | 166 | 58 | 35 | 52 | 42 | 243 | 48 | 58 | 66.8 | 40 | 56 | 240 | 221.8 | 35 | 242 | 52
36 | 39 | 52 | 49 | 58 | 48 | 55 | 56 | 241 | 27 | 234 | 58 | 49 | 53 | 46 | 222 | 37 | 53 | 45 | 50 | 58.6 | 56 | 551 | 54 | 58 | 114.4 | 59 | 161 | 53 | 105.8 | 48 | 47 | 124 | 11755.4 | 56 | 53 | 215.8 | 257 | 46 | 52 | 50 | 1336.8 | 55 | 49 | 52 | 44 | 34 | 47 | 46 | 45 | 286.2 | 53 | 54 | 194.8 | 57 | 200 | 238.4 | 353 | 53 | 214 | 56 | 224 | 48 | 53 | 45 | 192 | 52 | 252 | 41 | 47 | 50 | 53 | 49 | 53 | 55 | 47 | 388 | 49 | 49 | 280.4 | 9331 | 54 | 177.2 | 313.2 | 296.4 | 56 | 46 | 57 | 89.8 | 10342 | 341 | 54 | 51 | 156.8 | 58 | 53 | 49 | 48 | 12018 | 38 | 273.6 | 46 | 88 | 53 | 48 | 51 | 55 | 82.2 | 283 | 39 | 195.4 | 50 | 53 | 35 | 56 | 35 | 47 | 157 | 314 | 58 | 11288.6 | 59 | 226 | 110.2 | 43 | 122.2 | 511.4 | 25 | 426 | 151.6 | 35 | 48 | 253 | 238 | 176 | 350 | 164 | 58 | 211 | 57 | 191.4 | 50 | 55 | 47 | 232 | 45 | 226 | 45 | 45 | 55 | 119.6 | 50 | 50 | 56 | 233 | 48 | 47 | 143 | 57 | 261 | 52 | 40 | 194 | 52 | 228 | 199.6 | 159 | 57 | 54 | 32 | 49 | 83.4 | 49 | 50 | 43 | 61 | 112 | 39 | 52 | 51 | 55 | 52 | 328.2 | 42 | 178 | 58 | 35 | 52 | 42 | 243 | 48 | 58 | 34 | 40 | 56 | 240 | 53 | 35 | 242 | 52
36 | 154.8 | 52 | 49 | 58 | 48 | 55 | 56 | 131.8 | 27 | 234 | 121.6 | 49 | 53 | 46 | 188.8 | 37 | 199.4 | 45 | 50 | 33 | 56 | 571 | 54 | 58 | 232 | 59 | 94.4 | 53 | 176 | 48 | 47 | 232 | 11740 | 56 | 53 | 256 | 131.6 | 46 | 52 | 50 | 408.8 | 55 | 49 | 52 | 44 | 34 | 47 | 46 | 45 | 215 | 53 | 54 | 235 | 57 | 200 | 368 | 334.2 | 53 | 153.6 | 56 | 224 | 48 | 53 | 193 | 105 | 52 | 252 | 64.8 | 47 | 50 | 53 | 49 | 53 | 55 | 47 | 228.8 | 49 | 49 | 218 | 9331 | 276 | 210 | 332 | 224 | 56 | 46 | 57 | 245 | 10342 | 457 | 54 | 51 | 48 | 106 | 53 | 49 | 48 | 12018 | 38 | 404 | 46 | 104 | 53 | 48 | 51 | 55 | 181 | 478.8 | 39 | 47 | 50 | 53 | 35 | 56 | 35 | 47 | 157 | 44 | 58 | 11147.6 | 139.4 | 389 | 155 | 43 | 49 | 537 | 25 | 289.2 | 175 | 35 | 48 | 253 | 331 | 176 | 350 | 164 | 58 | 213.4 | 57 | 227 | 50 | 55 | 47 | 232 | 45 | 226 | 45 | 45 | 55 | 50 | 50 | 50 | 56 | 233 | 48 | 47 | 41 | 57 | 261 | 52 | 40 | 221.8 | 52 | 228 | 54 | 159 | 57 | 162 | 32 | 49 | 40 | 49 | 50 | 221.4 | 103.2 | 160 | 39 | 52 | 51 | 55 | 52 | 83.8 | 42 | 178.4 | 58 | 35 | 52 | 42 | 132 | 48 | 58 | 34 | 40 | 56 | 240 | 53 | 35 | 242 | 52
36 | 232 | 52 | 49 | 58 | 48 | 55 | 56 | 59 | 27 | 234 | 164 | 199.4 | 53 | 46 | 56 | 37 | 236 | 45 | 50 | 33 | 225 | 659 | 236.8 | 58 | 232 | 59 | 50 | 53 | 176 | 232 | 47 | 232 | 11712 | 56 | 53 | 287.6 | 48 | 115.6 | 52 | 108.8 | 453 | 55 | 49 | 52 | 44 | 34 | 47 | 46 | 45 | 215 | 53 | 54 | 235 | 57 | 55 | 348.2 | 210 | 196.2 | 123 | 158 | 224 | 48 | 53 | 230 | 119.6 | 52 | 95.2 | 160 | 47 | 50 | 131.4 | 49 | 53 | 55 | 47 | 80.2 | 49 | 49 | 122 | 9331 | 312 | 210 | 344 | 224 | 56 | 46 | 123.2 | 245 | 10342 | 1220.6 | 54 | 51 | 48 | 59.8 | 53 | 49 | 48 | 11954.4 | 38 | 365.6 | 181.6 | 130 | 228 | 113.2 | 51 | 55 | 317 | 454.8 | 39 | 47 | 50 | 53 | 35 | 56 | 134.2 | 47 | 193.6 | 44 | 58 | 11062 | 193 | 389 | 155 | 43 | 49 | 578.6 | 25 | 255 | 175 | 35 | 48 | 93 | 393 | 176 | 140.4 | 95 | 58 | 605 | 57 | 227 | 50 | 55 | 47 | 167.6 | 45 | 421 | 45 | 45 | 55 | 50 | 174 | 100.8 | 56 | 420 | 48 | 47 | 41 | 57 | 175.8 | 52 | 40 | 253 | 52 | 49 | 54 | 159 | 57 | 234 | 32 | 49 | 40 | 49 | 50 | 266 | 272 | 160 | 39 | 52 | 131 | 55 | 52 | 47 | 42 | 307 | 58 | 35 | 52 | 42 | 58 | 48 | 58 | 34 | 40 | 56 | 46 | 137 | 35 | 204.8 | 52
36 | 232 | 52 | 49 | 58 | 48 | 55 | 56 | 59 | 27 | 89.2 | 164 | 237 | 53 | 46 | 56 | 37 | 236 | 45 | 140.4 | 33 | 225 | 685 | 478 | 231 | 232 | 133 | 50 | 53 | 176 | 232 | 47 | 232 | 4899.6 | 56 | 53 | 414 | 164 | 220 | 52 | 207.2 | 57 | 55 | 49 | 52 | 122 | 34 | 80 | 46 | 45 | 215 | 53 | 54 | 243 | 57 | 55 | 269 | 210 | 232 | 233 | 158 | 224 | 48 | 53 | 230 | 168 | 52 | 56 | 160 | 47 | 50 | 249 | 49 | 53 | 55 | 47 | 53 | 49 | 161 | 58 | 9331 | 392 | 210 | 48 | 224 | 56 | 46 | 388 | 245 | 10155 | 3464 | 54 | 51 | 48 | 144.8 | 53 | 49 | 48 | 11859 | 38 | 146.8 | 272 | 209 | 228 | 211 | 51 | 55 | 317 | 318.4 | 39 | 47 | 50 | 53 | 35 | 56 | 35 | 47 | 253 | 44 | 58 | 14246 | 193 | 356.4 | 155 | 43 | 49 | 57 | 25 | 299 | 151.6 | 35 | 48 | 53 | 387.8 | 129.2 | 59 | 49 | 58 | 1017 | 124.6 | 227 | 50 | 85 | 47 | 184 | 45 | 285 | 45 | 83.8 | 55 | 50 | 174 | 177 | 56 | 420 | 255 | 47 | 41 | 57 | 48 | 52 | 40 | 249.6 | 52 | 49 | 54 | 47 | 57 | 336 | 32 | 49 | 40 | 247 | 50 | 266 | 341.6 | 160 | 39 | 52 | 151 | 55 | 72.2 | 47 | 42 | 355 | 58 | 35 | 52 | 42 | 58 | 48 | 58 | 34 | 40 | 56 | 46 | 142 | 35 | 56 | 75.6
36 | 232 | 52 | 49 | 58 | 48 | 55 | 56 | 59 | 27 | 53 | 164 | 237 | 53 | 46 | 56 | 37 | 236 | 45 | 260.8 | 33 | 191.2 | 797 | 515 | 231 | 232 | 244 | 50 | 53 | 82.4 | 232 | 47 | 232 | 547.6 | 56 | 53 | 333.6 | 193 | 220 | 52 | 212 | 218.6 | 55 | 49 | 52 | 239 | 34 | 212 | 46 | 45 | 180.2 | 53 | 54 | 1485.4 | 57 | 55 | 269 | 114 | 232 | 413 | 158 | 81.6 | 48 | 53 | 230 | 168 | 83.2 | 56 | 160 | 47 | 50 | 249 | 49 | 53 | 55 | 47 | 53 | 49 | 161 | 58 | 9331 | 580.6 | 78.8 | 48 | 51 | 56 | 46 | 388 | 376 | 10155 | 3416 | 54 | 51 | 48 | 389.2 | 53 | 277 | 224 | 11859 | 174 | 49 | 272 | 325.8 | 228 | 211 | 51 | 55 | 230.6 | 394 | 39 | 47 | 50 | 53 | 35 | 56 | 35 | 47 | 253 | 206 | 58 | 10936.4 | 193 | 49 | 43 | 43 | 140.2 | 57 | 25 | 103 | 58 | 117.8 | 48 | 53 | 322 | 59 | 59 | 49 | 58 | 349 | 226 | 84.6 | 95.6 | 205 | 47 | 184 | 45 | 251 | 45 | 239 | 55 | 50 | 174 | 177 | 56 | 198.6 | 255 | 47 | 41 | 214 | 48 | 52 | 40 | 394.2 | 52 | 49 | 54 | 47 | 57 | 260 | 32 | 49 | 40 | 467.4 | 50 | 266 | 388 | 40 | 39 | 52 | 151 | 55 | 153 | 47 | 42 | 868.8 | 58 | 35 | 52 | 42 | 58 | 48 | 58 | 34 | 40 | 56 | 46 | 217.2 | 35 | 56 | 170
82.4 | 193.4 | 52 | 49 | 139.6 | 48 | 55 | 56 | 59 | 27 | 53 | 58 | 277 | 230 | 46 | 56 | 37 | 162.8 | 45 | 326 | 33 | 56 | 6356.2 | 515 | 231 | 36 | 244 | 50 | 248 | 59 | 232 | 47 | 52 | 601.8 | 56 | 53 | 213 | 193 | 220 | 52 | 460 | 259 | 55 | 49 | 52 | 239 | 149 | 212 | 46 | 141.8 | 41 | 53 | 54 | 4106.6 | 57 | 165.6 | 53 | 50 | 232 | 847.8 | 117.2 | 46 | 48 | 53 | 156 | 168 | 208 | 56 | 88.6 | 47 | 50 | 249 | 49 | 97 | 55 | 47 | 53 | 49 | 161 | 230 | 9331 | 295 | 46 | 48 | 51 | 56 | 46 | 302 | 220.8 | 6114.6 | 3422 | 54 | 51 | 48 | 493.2 | 53 | 277 | 268 | 11859 | 354 | 49 | 272 | 48 | 228 | 211 | 51 | 55 | 209 | 337 | 84.2 | 47 | 50 | 53 | 35 | 56 | 162.2 | 47 | 92.2 | 206 | 58 | 10894 | 112.6 | 49 | 43 | 43 | 163 | 57 | 25 | 103 | 58 | 242 | 48 | 214 | 229 | 59 | 59 | 49 | 58 | 313 | 341.2 | 49 | 164 | 205 | 47 | 184 | 45 | 345.4 | 45 | 239 | 55 | 50 | 124.4 | 177 | 56 | 49 | 255 | 47 | 41 | 214 | 48 | 52 | 40 | 407 | 52 | 49 | 54 | 47 | 105 | 224 | 32 | 189 | 40 | 604 | 50 | 176.8 | 388 | 40 | 106 | 52 | 131 | 55 | 153 | 47 | 202 | 388 | 58 | 35 | 52 | 42 | 58 | 48 | 58 | 34 | 40 | 56 | 46 | 5902.2 | 35 | 56 | 170
152 | 39 | 52 | 49 | 262 | 48 | 55 | 278 | 59 | 125.4 | 53 | 58 | 161.8 | 230 | 46 | 56 | 145.6 | 53 | 45 | 303.4 | 33 | 391.8 | 759 | 181.6 | 231 | 36 | 244 | 50 | 248 | 59 | 121.6 | 47 | 52 | 633 | 56 | 53 | 181.4 | 193 | 220 | 52 | 508 | 259 | 55 | 49 | 52 | 239 | 149 | 212 | 46 | 223.8 | 41 | 53 | 54 | 5241 | 57 | 362 | 53 | 50 | 160.4 | 976 | 56 | 46 | 48 | 53 | 45 | 95.4 | 208 | 56 | 41 | 47 | 50 | 249 | 80.2 | 220.8 | 55 | 47 | 53 | 49 | 116.2 | 230 | 9331 | 295 | 46 | 48 | 51 | 56 | 46 | 103.4 | 182 | 54 | 3217.4 | 54 | 51 | 48 | 481.8 | 53 | 231.4 | 268 | 11859 | 354 | 49 | 226.8 | 48 | 123 | 211 | 51 | 55 | 73 | 6136.6 | 152 | 119 | 50 | 53 | 35 | 56 | 194 | 47 | 52 | 206 | 197.6 | 10963 | 59 | 49 | 43 | 43 | 163 | 57 | 25 | 95 | 58 | 242 | 48 | 214 | 167 | 59 | 59 | 49 | 58 | 303.4 | 491.6 | 135.4 | 164 | 205 | 47 | 54 | 132.2 | 252 | 45 | 261.2 | 55 | 50 | 50 | 75.4 | 56 | 49 | 255 | 47 | 41 | 214 | 48 | 52 | 40 | 269 | 52 | 49 | 54 | 47 | 117 | 224 | 32 | 224 | 40 | 427 | 50 | 43 | 219.2 | 40 | 374 | 52 | 51 | 55 | 153 | 47 | 242 | 292.6 | 58 | 35 | 52 | 42 | 58 | 48 | 58 | 34 | 225 | 56 | 46 | 270 | 79.8 | 56 | 170
152 | 39 | 1459.8 | 49 | 262 | 48 | 55 | 278 | 59 | 191 | 53 | 58 | 69 | 194.6 | 46 | 56 | 218 | 53 | 45 | 213 | 33 | 485 | 693 | 54 | 127.2 | 36 | 244 | 50 | 248 | 59 | 48 | 47 | 52 | 768.6 | 56 | 53 | 55 | 122.2 | 46 | 52 | 527.2 | 259 | 55 | 49 | 52 | 239 | 149 | 212 | 46 | 429 | 41 | 53 | 54 | 5254.6 | 57 | 362 | 53 | 50 | 53 | 912 | 56 | 46 | 48 | 53 | 45 | 47 | 243 | 56 | 41 | 47 | 50 | 153 | 277 | 289 | 55 | 47 | 53 | 49 | 155.2 | 195.6 | 9331 | 295 | 46 | 48 | 51 | 56 | 46 | 57 | 182 | 54 | 2756 | 54 | 51 | 48 | 501 | 53 | 49 | 268 | 11859 | 483 | 49 | 46 | 179.6 | 53 | 48 | 51 | 55 | 39 | 2379 | 152 | 167 | 50 | 53 | 35 | 56 | 194 | 47 | 52 | 206 | 407 | 11038.8 | 59 | 49 | 43 | 43 | 140.2 | 57 | 25 | 167 | 58 | 373.2 | 48 | 214 | 51 | 59 | 59 | 49 | 58 | 361 | 424 | 157 | 164 | 175 | 47 | 54 | 299 | 174 | 45 | 350 | 55 | 50 | 50 | 50 | 56 | 49 | 268.8 | 134.6 | 77.8 | 214 | 48 | 52 | 40 | 159.2 | 52 | 49 | 54 | 88 | 57 | 190 | 32 | 224 | 40 | 483 | 348.2 | 70.2 | 61 | 116.8 | 374 | 99.2 | 51 | 55 | 92.4 | 47 | 242 | 120.4 | 58 | 35 | 52 | 42 | 58 | 48 | 58 | 34 | 225 | 56 | 46 | 175.8 | 147 | 56 | 99.2
152 | 39 | 168 | 49 | 262 | 48 | 238 | 233.6 | 59 | 191 | 53 | 58 | 265 | 53 | 244 | 56 | 218 | 53 | 45 | 180.4 | 33 | 485 | 753 | 54 | 58 | 36 | 59 | 82.4 | 248 | 59 | 48 | 47 | 149 | 812 | 56 | 53 | 55 | 161 | 46 | 52 | 1208.2 | 178.2 | 55 | 71.2 | 52 | 44 | 103 | 80 | 46 | 369 | 41 | 191.4 | 54 | 3958.2 | 57 | 362 | 53 | 50 | 53 | 900 | 56 | 46 | 48 | 53 | 151.8 | 47 | 183.8 | 56 | 204.2 | 47 | 50 | 85 | 305 | 278 | 55 | 47 | 53 | 49 | 226 | 162 | 9331 | 246.8 | 46 | 172.2 | 51 | 56 | 46 | 144.6 | 1265.8 | 54 | 2708 | 54 | 51 | 48 | 282.8 | 53 | 49 | 201.8 | 11859 | 1591 | 49 | 46 | 293 | 53 | 48 | 51 | 55 | 39 | 2353 | 152 | 247 | 92 | 53 | 35 | 56 | 194 | 208 | 52 | 108.8 | 407 | 11667.4 | 59 | 49 | 43 | 43 | 49 | 57 | 25 | 255 | 58 | 406 | 48 | 338.2 | 51 | 59 | 59 | 86.6 | 58 | 361 | 424 | 157 | 72.8 | 55 | 47 | 54 | 347 | 150.4 | 45 | 194.8 | 255 | 50 | 50 | 50 | 56 | 49 | 186 | 193 | 225 | 57 | 48 | 52 | 40 | 162.2 | 52 | 49 | 54 | 252 | 57 | 54 | 32 | 224 | 40 | 477.2 | 407 | 119 | 61 | 168 | 374 | 170 | 51 | 55 | 52 | 79.4 | 242 | 48 | 58 | 35 | 52 | 42 | 58 | 48 | 58 | 34 | 225 | 56 | 46 | 233 | 147 | 56 | 52
59.2 | 39 | 168 | 49 | 262 | 162 | 238 | 56 | 59 | 191 | 53 | 58 | 289 | 53 | 380 | 56 | 218 | 53 | 45 | 61 | 33 | 460.2 | 676.8 | 54 | 58 | 36 | 59 | 212 | 131 | 137 | 48 | 47 | 149 | 650 | 56 | 53 | 55 | 161 | 46 | 52 | 90.8 | 57 | 55 | 160 | 52 | 44 | 34 | 47 | 255.6 | 381 | 181.8 | 226 | 54 | 34 | 120.2 | 239 | 53 | 50 | 53 | 5869 | 56 | 46 | 48 | 53 | 223 | 47 | 52 | 56 | 245 | 47 | 50 | 53 | 305 | 278 | 55 | 204.6 | 53 | 130.2 | 226 | 162 | 9331 | 54 | 46 | 255 | 123.4 | 56 | 46 | 203 | 86 | 54 | 2692 | 54 | 51 | 48 | 305 | 53 | 49 | 157 | 11859 | 1355 | 49 | 46 | 293 | 53 | 48 | 51 | 55 | 39 | 2346 | 61.6 | 227 | 155 | 53 | 35 | 56 | 66.8 | 208 | 52 | 44 | 407 | 10990 | 100.4 | 49 | 43 | 43 | 49 | 57 | 25 | 268 | 58 | 35 | 48 | 260 | 51 | 59 | 82.2 | 237 | 76.6 | 547 | 385.6 | 135.4 | 50 | 55 | 83.4 | 54 | 323 | 56 | 45 | 156 | 277 | 50 | 50 | 50 | 56 | 49 | 150 | 193 | 225 | 57 | 48 | 52 | 40 | 293.6 | 223 | 49 | 54 | 252 | 57 | 54 | 32 | 154 | 40 | 49 | 407 | 119 | 61 | 168 | 430 | 170 | 51 | 55 | 52 | 209 | 162 | 48 | 58 | 35 | 52 | 190 | 58 | 48 | 58 | 34 | 225 | 56 | 46 | 173 | 186.2 | 56 | 52
36 | 39 | 168 | 49 | 58 | 162 | 238 | 56 | 131.8 | 158.2 | 53 | 58 | 258.4 | 53 | 409 | 56 | 181.8 | 53 | 45 | 61 | 33 | 192.8 | 526 | 54 | 58 | 1089 | 59 | 212 | 53 | 254 | 48 | 197.6 | 149 | 650 | 56 | 53 | 55 | 202.8 | 46 | 52 | 254 | 57 | 55 | 160 | 52 | 44 | 34 | 47 | 308 | 365.8 | 217 | 226 | 54 | 34 | 215 | 91.8 | 53 | 50 | 205 | 4078.2 | 193.6 | 46 | 86 | 53 | 223 | 47 | 52 | 56 | 245 | 47 | 146 | 308.2 | 213.8 | 247 | 55 | 244 | 53 | 252 | 121.4 | 162 | 9379.4 | 54 | 46 | 255 | 232 | 56 | 46 | 203 | 191.6 | 54 | 125 | 54 | 51 | 122.8 | 305 | 53 | 49 | 157 | 11859 | 1772 | 49 | 46 | 293 | 53 | 48 | 257 | 55 | 39 | 2482.8 | 39 | 113 | 155 | 53 | 35 | 56 | 224 | 208 | 52 | 44 | 341 | 12314.4 | 427.6 | 49 | 43 | 43 | 49 | 57 | 25 | 195 | 58 | 35 | 48 | 260 | 51 | 59 | 175 | 237 | 151 | 547 | 57 | 49 | 50 | 55 | 229 | 54 | 323 | 56 | 45 | 89.4 | 325 | 50 | 50 | 50 | 153.8 | 49 | 109.2 | 193 | 327 | 57 | 48 | 52 | 40 | 287.2 | 223 | 49 | 163.2 | 259.6 | 57 | 54 | 160.2 | 56.2 | 40 | 49 | 407 | 58.2 | 61 | 168 | 289.2 | 170 | 51 | 55 | 52 | 393 | 109.8 | 48 | 58 | 35 | 52 | 227 | 169 | 48 | 58 | 34 | 202.8 | 56 | 46 | 5798 | 253.4 | 56 | 52
36 | 39 | 208 | 49 | 58 | 162 | 238 | 56 | 241 | 27 | 822.8 | 191.2 | 256 | 53 | 244 | 56 | 37 | 53 | 45 | 61 | 33 | 56 | 512.4 | 54 | 58 | 36 | 59 | 212 | 53 | 254 | 163 | 328 | 468.4 | 77.8 | 56 | 53 | 55 | 279.6 | 46 | 52 | 254 | 57 | 55 | 160 | 52 | 44 | 34 | 47 | 308 | 131.8 | 217 | 53 | 54 | 34 | 215 | 55 | 53 | 50 | 205 | 2399.6 | 228 | 46 | 143 | 173.8 | 80.6 | 156 | 52 | 56 | 245 | 247 | 170 | 53 | 49 | 123 | 55 | 244 | 53 | 252 | 234 | 120.4 | 9592.4 | 192 | 46 | 255 | 232 | 56 | 46 | 203 | 51 | 54 | 129 | 54 | 51 | 235 | 254 | 53 | 49 | 157 | 9497.2 | 1565 | 49 | 46 | 293 | 53 | 48 | 257 | 55 | 82.2 | 2417 | 39 | 156 | 155 | 53 | 35 | 217 | 224 | 208 | 52 | 44 | 58 | 13068 | 468 | 49 | 43 | 43 | 232 | 93.2 | 25 | 169.2 | 58 | 35 | 48 | 94.4 | 51 | 59 | 175 | 237 | 151 | 237 | 57 | 49 | 50 | 55 | 229 | 160.8 | 1284.6 | 56 | 45 | 45 | 165 | 50 | 50 | 50 | 219 | 49 | 48 | 163.8 | 395 | 57 | 48 | 52 | 40 | 289 | 223 | 228 | 236 | 159 | 57 | 54 | 313 | 5225.2 | 40 | 49 | 192.8 | 43 | 61 | 115.2 | 251 | 75.6 | 51 | 55 | 52 | 393 | 155 | 48 | 892 | 35 | 52 | 227 | 243 | 48 | 58 | 34 | 151 | 56 | 46 | 113 | 231 | 56 | 52
36 | 39 | 300.8 | 49 | 58 | 116.4 | 128.2 | 56 | 241 | 27 | 1348 | 186.4 | 176 | 53 | 125.2 | 56 | 37 | 53 | 45 | 61 | 33 | 56 | 494.2 | 54 | 58 | 4809 | 59 | 212 | 53 | 137 | 163 | 328 | 1239 | 54 | 56 | 53 | 55 | 257 | 69.4 | 52 | 254 | 57 | 55 | 93.4 | 52 | 44 | 34 | 47 | 125.2 | 45 | 217 | 53 | 54 | 34 | 215 | 55 | 53 | 50 | 205 | 729 | 228 | 46 | 143 | 208.8 | 45 | 156 | 52 | 56 | 163.4 | 334.6 | 170 | 53 | 49 | 123 | 55 | 47 | 53 | 252 | 234 | 58 | 5976 | 192 | 46 | 213.6 | 232 | 56 | 46 | 115.4 | 51 | 54 | 129 | 168.4 | 51 | 235 | 170 | 53 | 49 | 91.6 | 50 | 1312 | 49 | 46 | 104 | 53 | 48 | 257 | 55 | 147 | 1246 | 39 | 292 | 71 | 53 | 35 | 217 | 186.2 | 216.2 | 52 | 44 | 58 | 11100 | 468 | 144.8 | 43 | 43 | 232 | 238 | 25 | 498.6 | 58 | 35 | 48 | 213 | 51 | 59 | 175 | 237 | 278.2 | 237 | 57 | 49 | 50 | 55 | 156.2 | 232 | 239 | 90 | 45 | 45 | 330.6 | 50 | 50 | 50 | 219 | 49 | 48 | 47 | 247.8 | 57 | 48 | 52 | 40 | 2180.4 | 216.4 | 228 | 236 | 159 | 57 | 54 | 313 | 61 | 40 | 49 | 50 | 43 | 61 | 160 | 232.8 | 52 | 51 | 55 | 52 | 360.6 | 155 | 48 | 475 | 35 | 202 | 227 | 279.8 | 48 | 58 | 198 | 151 | 56 | 46 | 113 | 231 | 204.8 | 52
36 | 39 | 334 | 205.8 | 58 | 48 | 55 | 56 | 241 | 27 | 1348 | 184 | 156 | 53 | 46 | 56 | 37 | 53 | 45 | 61 | 33 | 56 | 455 | 54 | 58 | 36 | 59 | 82.4 | 53 | 59 | 1363.6 | 280.8 | 1239 | 203 | 56 | 53 | 135.4 | 257 | 163 | 64 | 254 | 57 | 55 | 49 | 52 | 44 | 34 | 47 | 46 | 45 | 76.2 | 53 | 54 | 34 | 151.8 | 84 | 66 | 50 | 205 | 729 | 228 | 46 | 143 | 204 | 45 | 156 | 52 | 134.4 | 41 | 393 | 146 | 77 | 252 | 123 | 55 | 117.4 | 53 | 252 | 234 | 58 | 451 | 192 | 46 | 48 | 159.6 | 56 | 46 | 57 | 51 | 54 | 56 | 197 | 51 | 235 | 168.4 | 53 | 49 | 48 | 50 | 1300 | 49 | 46 | 104 | 53 | 48 | 257 | 55 | 147 | 566.8 | 39 | 292 | 50 | 53 | 35 | 293.8 | 35 | 178 | 52 | 92.4 | 58 | 11100 | 266 | 377 | 43 | 43 | 232 | 392.4 | 25 | 969.8 | 58 | 35 | 128.4 | 253 | 51 | 59 | 175.4 | 86.6 | 307.2 | 125.4 | 57 | 227 | 50 | 55 | 47 | 2564.4 | 215 | 226 | 45 | 45 | 306 | 50 | 50 | 50 | 480.6 | 49 | 48 | 47 | 211 | 57 | 48 | 52 | 40 | 2474.2 | 190 | 228 | 236 | 136.6 | 99.8 | 54 | 289 | 61 | 50 | 49 | 50 | 43 | 61 | 160 | 148 | 52 | 51 | 55 | 52 | 231 | 155 | 48 | 58 | 35 | 202 | 211.8 | 427 | 48 | 58 | 198 | 128.8 | 56 | 84.8 | 5750 | 231 | 242 | 52
1317 | 77.6 | 345.2 | 245 | 58 | 48 | 55 | 56 | 241 | 27 | 1408.4 | 184 | 91.8 | 53 | 46 | 56 | 37 | 53 | 175.8 | 61 | 33 | 56 | 443 | 54 | 58 | 36 | 59 | 50 | 53 | 59 | 1477.8 | 210 | 1239 | 203 | 56 | 53 | 256 | 257 | 163 | 64 | 90.8 | 57 | 55 | 49 | 52 | 44 | 46 | 47 | 46 | 45 | 75.8 | 53 | 54 | 34 | 57 | 200 | 66 | 50 | 53 | 1590.6 | 90.4 | 152.8 | 67 | 204 | 156 | 112.4 | 52 | 252 | 41 | 393 | 50 | 53 | 252 | 1257.6 | 55 | 223 | 53 | 49 | 234 | 58 | 346.2 | 192 | 111.6 | 48 | 51 | 56 | 46 | 57 | 51 | 91.4 | 56 | 197 | 131.8 | 235 | 235.6 | 53 | 49 | 48 | 50 | 38 | 49 | 46 | 104 | 53 | 48 | 133.4 | 55 | 190.2 | 418 | 2860.2 | 292 | 50 | 53 | 35 | 409 | 35 | 178 | 52 | 165 | 58 | 11100 | 100.4 | 377 | 43 | 43 | 232 | 431 | 25 | 3304 | 58 | 198 | 249 | 253 | 51 | 59 | 234 | 141 | 270 | 51 | 57 | 227 | 50 | 55 | 79.4 | 2646 | 215 | 226 | 45 | 588.2 | 262 | 142.8 | 50 | 50 | 446 | 49 | 48 | 47 | 109 | 57 | 48 | 52 | 40 | 2430 | 190 | 228 | 199.6 | 47 | 164 | 54 | 160.8 | 85 | 50 | 49 | 50 | 43 | 61 | 198.2 | 148 | 52 | 51 | 55 | 52 | 120.6 | 42 | 48 | 58 | 35 | 202 | 189 | 390 | 48 | 58 | 198 | 40 | 56 | 240 | 113 | 74.2 | 242 | 52
36 | 232 | 348 | 245 | 58 | 240 | 55 | 56 | 59 | 27 | 1517 | 184 | 49 | 53 | 46 | 56 | 161 | 53 | 263 | 61 | 58.6 | 56 | 443 | 54 | 58 | 36 | 59 | 94.4 | 53 | 59 | 3501 | 79.6 | 1239 | 203 | 56 | 123.8 | 256 | 89.8 | 163 | 64 | 50 | 57 | 55 | 49 | 52 | 44 | 94 | 47 | 46 | 45 | 215 | 177 | 54 | 34 | 57 | 200 | 66 | 91.4 | 53 | 1089.8 | 56 | 224 | 93 | 83.2 | 230 | 47 | 52 | 252 | 183.2 | 273 | 50 | 308.2 | 211.4 | 117 | 463.8 | 223 | 53 | 49 | 86 | 90 | 243.2 | 192 | 1541 | 48 | 51 | 56 | 77 | 57 | 51 | 241 | 56 | 197 | 152 | 48 | 394 | 53 | 49 | 48 | 50 | 2543 | 49 | 46 | 579 | 158 | 48 | 51 | 55 | 132.6 | 295.6 | 220 | 332.2 | 50 | 53 | 35 | 248 | 35 | 165.8 | 52 | 165 | 58 | 11100 | 59 | 442.2 | 43 | 43 | 122.2 | 662 | 25 | 3429.8 | 104.8 | 198 | 249 | 253 | 51 | 59 | 234 | 164 | 270 | 81 | 57 | 227 | 50 | 55 | 209 | 2610.4 | 116.2 | 226 | 45 | 1403 | 262 | 166 | 50 | 50 | 429.6 | 49 | 48 | 47 | 41 | 57 | 133.2 | 52 | 40 | 1007.4 | 407.8 | 120.6 | 98 | 255.6 | 164 | 162 | 152.6 | 121 | 50 | 49 | 50 | 43 | 177 | 279 | 104.4 | 52 | 51 | 55 | 1341.4 | 47 | 42 | 79.8 | 64.8 | 35 | 202 | 189 | 242 | 48 | 58 | 198 | 40 | 56 | 240 | 113 | 35 | 242 | 52
60 | 232 | 281.6 | 245 | 58 | 240 | 55 | 56 | 59 | 27 | 1517 | 184 | 49 | 53 | 46 | 56 | 161 | 53 | 263 | 83.6 | 161 | 56 | 443 | 54 | 58 | 36 | 59 | 161 | 53 | 59 | 3501 | 47 | 1239 | 203 | 56 | 171 | 256 | 135 | 92.8 | 61.6 | 50 | 57 | 55 | 49 | 52 | 44 | 738.4 | 131.8 | 46 | 45 | 215 | 177 | 54 | 34 | 57 | 200 | 66 | 257 | 53 | 638.6 | 56 | 224 | 93 | 192.2 | 370.4 | 47 | 52 | 134.4 | 681.4 | 105.4 | 50 | 53 | 49 | 113 | 872.6 | 223 | 212.2 | 49 | 49 | 218 | 56 | 202.4 | 341 | 48 | 51 | 56 | 77 | 57 | 129.6 | 241 | 195.2 | 82.6 | 152 | 48 | 394 | 53 | 49 | 48 | 50 | 2547.8 | 146.8 | 46 | 2479 | 228 | 2056.6 | 51 | 55 | 2094 | 332 | 220 | 357 | 50 | 53 | 35 | 248 | 35 | 61 | 52 | 165 | 58 | 11100 | 1969.8 | 479.6 | 132.6 | 43 | 49 | 220.2 | 25 | 3333 | 175 | 198 | 6612 | 173 | 163.2 | 59 | 234 | 164 | 227.6 | 81 | 57 | 227 | 141.2 | 807 | 209 | 803.6 | 61 | 192 | 45 | 1403 | 179.2 | 166 | 50 | 50 | 424 | 49 | 48 | 47 | 41 | 57 | 261 | 4153.2 | 40 | 53.8 | 755.8 | 49 | 174 | 378.8 | 164 | 268 | 233 | 1470.4 | 50 | 49 | 50 | 43 | 177 | 231 | 39 | 52 | 51 | 55 | 2617.2 | 47 | 42 | 207 | 92 | 35 | 202 | 189 | 205.2 | 48 | 58 | 99.6 | 40 | 56 | 240 | 113 | 35 | 167.6 | 258
128.8 | 232 | 182 | 166.6 | 58 | 240 | 55 | 56 | 59 | 1294.8 | 1517 | 268.8 | 49 | 53 | 46 | 86 | 161 | 53 | 263 | 896.8 | 161 | 56 | 443 | 235 | 231 | 88 | 59 | 222.2 | 53 | 59 | 3501 | 47 | 88 | 242.6 | 56 | 171 | 256 | 193 | 46 | 1382.2 | 50 | 178 | 55 | 49 | 52 | 44 | 94 | 153 | 46 | 45 | 215 | 53 | 54 | 1898 | 187 | 171 | 66 | 257 | 53 | 2023.4 | 56 | 224 | 48 | 227 | 370.4 | 134 | 67 | 56 | 2579 | 47 | 50 | 1335.2 | 49 | 209 | 55 | 223 | 252 | 49 | 303 | 218 | 71 | 205 | 339 | 48 | 85.6 | 56 | 77 | 57 | 182 | 241 | 230 | 54 | 164.8 | 48 | 204.4 | 53 | 49 | 48 | 50 | 2555 | 212 | 46 | 2472.6 | 228 | 4228.2 | 51 | 55 | 2094 | 308 | 220 | 323 | 50 | 53 | 35 | 260 | 35 | 61 | 237.4 | 196.6 | 58 | 11100 | 3333 | 247.4 | 155 | 43 | 163 | 184 | 25 | 2733.4 | 175 | 198 | 285 | 53 | 238 | 59 | 234 | 141 | 58 | 81 | 90.8 | 49 | 164 | 461 | 211.6 | 348 | 61 | 56 | 45 | 1480.6 | 55 | 142.8 | 50 | 100.8 | 424 | 49 | 1561.8 | 47 | 41 | 214 | 261 | 2102.6 | 40 | 107.8 | 407 | 49 | 931.2 | 194 | 78.4 | 404 | 233 | 121 | 50 | 49 | 50 | 43 | 177 | 231 | 39 | 52 | 51 | 55 | 4624 | 47 | 42 | 207 | 746 | 35 | 202 | 189 | 58 | 50.4 | 135.4 | 34 | 40 | 56 | 240 | 281.8 | 35 | 56 | 258
152 | 251.8 | 182 | 49 | 58 | 240 | 55 | 56 | 59 | 27 | 1517 | 290 | 49 | 53 | 46 | 86 | 111.4 | 53 | 219.4 | 332.6 | 161 | 191.2 | 443 | 235 | 231 | 244.4 | 59 | 314 | 170 | 59 | 2160.6 | 459.6 | 232 | 208.8 | 56 | 171 | 86.6 | 193 | 46 | 222 | 50 | 331.6 | 55 | 49 | 52 | 44 | 94 | 254.8 | 46 | 45 | 215 | 53 | 54 | 2018.6 | 637.8 | 55 | 1451.2 | 385 | 53 | 758.6 | 56 | 188.4 | 48 | 227 | 1343 | 192 | 67 | 56 | 2541.2 | 47 | 50 | 1492 | 1342.6 | 273 | 79 | 47 | 252 | 49 | 368.6 | 218 | 71 | 205 | 265.4 | 48 | 224 | 56 | 298.4 | 57 | 182 | 241 | 230 | 54 | 84 | 48 | 58 | 53 | 49 | 48 | 50 | 551 | 212 | 46 | 2463 | 228 | 211 | 51 | 55 | 2094 | 252 | 220 | 1455.2 | 50 | 53 | 41.8 | 68 | 35 | 61 | 358 | 302 | 58 | 11012 | 3333 | 114.2 | 155 | 43 | 163 | 204.8 | 25 | 335 | 175 | 35 | 48 | 53 | 269 | 59 | 59 | 49 | 58 | 81 | 334.4 | 49 | 164 | 207.4 | 203.2 | 316.4 | 61 | 56 | 55.4 | 1597 | 55 | 50 | 74.8 | 177 | 349.6 | 49 | 2571 | 167 | 41 | 214 | 261 | 52 | 40 | 149 | 395 | 49 | 644.6 | 196.8 | 57 | 260 | 233 | 156 | 40 | 108.6 | 50 | 918.2 | 341.6 | 231 | 183 | 52 | 51 | 55 | 4624 | 54.2 | 42 | 207 | 92 | 101.6 | 202 | 3829.4 | 58 | 48 | 187 | 34 | 40 | 56 | 84.8 | 324 | 124.6 | 56 | 258
166.4 | 110.6 | 5405.4 | 49 | 58 | 124.8 | 55 | 135.2 | 168 | 27 | 53 | 290 | 49 | 53 | 46 | 218.8 | 37 | 236 | 45 | 326 | 84.2 | 225 | 443 | 235 | 231 | 362 | 59 | 225.2 | 391 | 59 | 161 | 872.2 | 232 | 355.6 | 56 | 1930.8 | 213 | 193 | 46 | 222 | 50 | 350.4 | 55 | 49 | 52 | 92 | 94 | 212 | 56.4 | 45 | 75.8 | 53 | 54 | 235 | 586 | 128.6 | 5172.2 | 417 | 53 | 740 | 56 | 61 | 93 | 227 | 45 | 288.8 | 67 | 56 | 2446 | 47 | 50 | 278 | 61 | 1785.8 | 115 | 47 | 360.8 | 49 | 1890.2 | 218 | 71 | 5707.4 | 167 | 48 | 224 | 56 | 1140 | 441 | 469.2 | 91.4 | 230 | 85 | 84 | 129.6 | 58 | 53 | 49 | 136 | 50 | 50 | 81.6 | 46 | 48 | 193 | 783.4 | 51 | 83.6 | 2094 | 252 | 39 | 269.2 | 50 | 53 | 58 | 68 | 129 | 47 | 358 | 302 | 58 | 11060 | 3333 | 49 | 132.6 | 43 | 163 | 288 | 5074.6 | 255 | 81.4 | 35 | 48 | 85.2 | 393 | 59 | 59 | 49 | 58 | 81 | 593 | 49 | 141.2 | 217 | 94 | 190 | 460.2 | 826.4 | 45 | 1597 | 55 | 50 | 174 | 177 | 56 | 161.2 | 2571 | 167 | 41 | 214 | 261 | 52 | 47.8 | 149 | 392 | 61 | 259 | 194 | 57 | 224 | 192.8 | 296 | 170.2 | 198 | 50 | 487.8 | 428 | 78.2 | 335.8 | 52 | 105 | 55 | 4624 | 59 | 42 | 243.2 | 58 | 35 | 202 | 42 | 58 | 48 | 213 | 34 | 151 | 56 | 46 | 324 | 147 | 56 | 258
200.8 | 72 | 66 | 49 | 58 | 48 | 55 | 188 | 306 | 27 | 53 | 274 | 49 | 194.6 | 6085.6 | 1326 | 37 | 236 | 45 | 258.2 | 33 | 225 | 353.4 | 458 | 231 | 386 | 59 | 203 | 1337.4 | 59 | 161 | 47 | 232 | 433 | 56 | 3694.2 | 213 | 106 | 220 | 222 | 50 | 380 | 55 | 49 | 52 | 104 | 1245.4 | 212 | 59 | 45 | 41 | 53 | 54 | 235 | 341 | 239 | 5583 | 251.4 | 656 | 708 | 56 | 61 | 1207.2 | 157.4 | 45 | 313 | 67 | 56 | 69.2 | 47 | 50 | 278 | 61 | 1153.4 | 115 | 47 | 308.4 | 49 | 579 | 90 | 73.6 | 578.4 | 167 | 48 | 224 | 56 | 1128 | 1029.6 | 429.4 | 54 | 160.4 | 105 | 84 | 184 | 58 | 53 | 49 | 268 | 50 | 220 | 77 | 46 | 85.8 | 53 | 2425.4 | 51 | 198 | 507.6 | 252 | 39 | 240 | 50 | 53 | 48.4 | 68 | 129 | 47 | 195.4 | 302 | 168.4 | 11000 | 1422.2 | 49 | 43 | 43 | 117.4 | 288 | 25 | 135 | 58 | 159.2 | 48 | 214 | 355.6 | 333.8 | 59 | 49 | 58 | 81 | 525.4 | 49 | 50 | 266.6 | 1666.8 | 190 | 260.6 | 441.2 | 45 | 1053.8 | 55 | 50 | 174 | 177 | 56 | 247.2 | 1561.8 | 167 | 41 | 214 | 48 | 52 | 53 | 149 | 348.6 | 1561.2 | 209 | 194 | 57 | 224 | 32 | 296 | 257 | 198 | 50 | 55 | 428 | 40 | 374 | 52 | 105 | 55 | 2652.4 | 59 | 42 | 260.8 | 58 | 35 | 202 | 42 | 58 | 48 | 317 | 34 | 225 | 56 | 46 | 324 | 147 | 56 | 134.4
1297.8 | 72 | 66 | 49 | 58 | 139.2 | 128.2 | 188 | 644.8 | 27 | 53 | 197 | 49 | 230 | 46 | 237 | 37 | 236 | 45 | 213 | 33 | 219.6 | 331 | 406.4 | 127.2 | 318 | 244 | 141.8 | 2757 | 173 | 716.6 | 117.8 | 232 | 433 | 56 | 180 | 213 | 48 | 220 | 188 | 50 | 380 | 55 | 49 | 52 | 104 | 94 | 256.8 | 63.8 | 783.4 | 41 | 53 | 54 | 235 | 299 | 239 | 5722.2 | 1474.8 | 53 | 748 | 56 | 85 | 93 | 53 | 45 | 284 | 67 | 56 | 55 | 47 | 50 | 278 | 49 | 332 | 115 | 47 | 189 | 49 | 639 | 230 | 159 | 446 | 167 | 48 | 260.2 | 56 | 46 | 1513.8 | 377 | 54 | 56 | 129 | 97 | 184 | 58 | 53 | 49 | 268 | 50 | 230 | 84 | 46 | 237 | 53 | 2881.2 | 3031.4 | 198 | 111 | 293.8 | 39 | 216 | 50 | 53 | 46 | 68 | 165 | 47 | 52 | 302 | 1312.8 | 11000 | 163 | 49 | 43 | 43 | 49 | 288 | 25 | 119 | 294.4 | 242 | 48 | 214 | 206 | 582.2 | 59 | 49 | 58 | 64.8 | 548.6 | 112 | 50 | 311 | 2060 | 216 | 45 | 56 | 58 | 283.4 | 55 | 50 | 174 | 95.4 | 56 | 250 | 234 | 119 | 41 | 57 | 48 | 52 | 53 | 46 | 175 | 560 | 134 | 194 | 57 | 99 | 32 | 296 | 257 | 198 | 50 | 43 | 428 | 40 | 374 | 52 | 105 | 55 | 1338 | 59 | 42 | 229 | 92 | 35 | 204.4 | 42 | 826 | 48 | 188 | 1177 | 225 | 56 | 46 | 336.6 | 124.6 | 56 | 52
2091 | 72 | 66 | 64.6 | 58 | 232.4 | 238 | 188 | 2828 | 60.2 | 53 | 197 | 199.4 | 230 | 46 | 237 | 37 | 236 | 45 | 50 | 33 | 361 | 389.8 | 322.8 | 58 | 292 | 244 | 50 | 2718 | 199.6 | 253 | 165 | 88 | 603.6 | 56 | 180 | 181.4 | 48 | 1435.6 | 52 | 50 | 380 | 55 | 49 | 52 | 104 | 94 | 291 | 150.2 | 2046.2 | 41 | 122.2 | 54 | 194.8 | 209.4 | 706 | 4545.8 | 2921 | 185 | 630.4 | 56 | 61 | 93 | 53 | 45 | 189.8 | 67 | 56 | 88 | 47 | 50 | 199.6 | 49 | 268 | 115 | 47 | 189 | 1348 | 573.4 | 230 | 209 | 446 | 167 | 48 | 266.6 | 56 | 46 | 419 | 377 | 54 | 56 | 145 | 97 | 184 | 58 | 53 | 49 | 268 | 50 | 5894.6 | 84 | 46 | 237 | 53 | 2816 | 1541.2 | 198 | 111 | 461 | 39 | 90 | 50 | 53 | 46 | 60.8 | 217 | 47 | 52 | 1468.6 | 321 | 12312 | 1499.4 | 49 | 43 | 43 | 49 | 288 | 25 | 541.4 | 136.8 | 242 | 48 | 214 | 175 | 308 | 128.6 | 49 | 90 | 295.6 | 416 | 154 | 50 | 191 | 2060 | 320 | 45 | 56 | 58 | 156 | 55 | 50 | 99.6 | 150 | 56 | 100.4 | 357 | 6212 | 188.2 | 57 | 48 | 247.4 | 53 | 222.8 | 189.4 | 109 | 134 | 194 | 57 | 65 | 32 | 288.8 | 257 | 198 | 176 | 43 | 301.4 | 40 | 230 | 52 | 105 | 55 | 937 | 59 | 122 | 156.6 | 100 | 35 | 214 | 42 | 442 | 48 | 188 | 34 | 225 | 277.4 | 46 | 210 | 35 | 76 | 122.8
2091 | 72 | 66 | 88 | 58 | 338 | 238 | 270.4 | 2828 | 258.6 | 53 | 197 | 237 | 53 | 46 | 101.2 | 37 | 126.2 | 45 | 3782 | 33 | 361 | 477 | 278 | 118 | 96 | 244 | 147.2 | 2562 | 306 | 276 | 165 | 52 | 330 | 56 | 184 | 55 | 1312.8 | 220 | 52 | 50 | 375.6 | 55 | 49 | 52 | 104 | 209 | 159 | 301.8 | 2085 | 41 | 226 | 54 | 34 | 199 | 1374.6 | 2421.6 | 2889 | 185 | 601 | 56 | 112 | 93 | 343.4 | 45 | 180.2 | 67 | 56 | 881.2 | 47 | 74 | 82 | 49 | 268 | 115 | 47 | 80.2 | 49 | 363 | 278.8 | 233 | 446 | 167 | 48 | 232 | 56 | 46 | 376 | 299.4 | 54 | 79 | 145 | 97 | 48 | 58 | 53 | 49 | 268 | 50 | 416 | 56 | 46 | 237 | 53 | 2816 | 174.6 | 169.4 | 111 | 1437.6 | 39 | 81 | 134 | 53 | 46 | 56 | 35 | 47 | 52 | 3250 | 420 | 12980 | 3465 | 49 | 83 | 43 | 49 | 797.8 | 25 | 2327 | 58 | 242 | 48 | 181.8 | 120.6 | 308 | 175 | 49 | 98 | 277.6 | 111.4 | 154 | 50 | 268.4 | 2060 | 320 | 45 | 212 | 82 | 156 | 55 | 50 | 50 | 150 | 56 | 63 | 357 | 47 | 225 | 57 | 48 | 2208.8 | 53 | 267 | 247 | 109 | 134 | 194 | 5185.2 | 973 | 32 | 144 | 434.4 | 49 | 380 | 95 | 61 | 40 | 153.6 | 52 | 105 | 55 | 285 | 59 | 242 | 48 | 112 | 35 | 214 | 42 | 208 | 48 | 188 | 34 | 188 | 498.8 | 46 | 210 | 35 | 76 | 170
2518 | 72 | 304 | 88 | 58 | 315.2 | 238 | 291 | 2828 | 357 | 53 | 197 | 237 | 53 | 46 | 56 | 37 | 53 | 45 | 1916 | 33 | 361 | 486.8 | 244.6 | 195 | 96 | 244 | 212 | 2562 | 306 | 1616.4 | 165 | 52 | 201 | 56 | 718.2 | 55 | 48 | 120.4 | 52 | 50 | 639 | 55 | 49 | 52 | 102.4 | 209 | 159 | 297 | 2187.4 | 41 | 226 | 78 | 34 | 247 | 309 | 2359 | 2899.2 | 185 | 601 | 56 | 146 | 1207.2 | 173.8 | 80.6 | 156 | 67 | 56 | 484.6 | 47 | 170 | 87.2 | 80.2 | 206 | 55 | 204.6 | 53 | 49 | 363 | 162 | 257.4 | 446 | 167 | 255 | 232 | 56 | 46 | 376 | 77.4 | 54 | 170.2 | 145 | 97 | 48 | 58 | 53 | 140.2 | 48 | 50 | 314 | 49 | 46 | 237 | 53 | 601.6 | 2349 | 55 | 111 | 1002.8 | 39 | 81 | 155 | 53 | 46 | 84.8 | 35 | 47 | 52 | 3250 | 383.2 | 11000 | 3506.4 | 109.4 | 83 | 43 | 49 | 184 | 85 | 2327 | 58 | 200.6 | 48 | 218.6 | 167 | 308 | 175 | 49 | 135.2 | 250 | 73 | 240.4 | 50 | 220.8 | 2060 | 368 | 45 | 251 | 118 | 156 | 205 | 50 | 50 | 150 | 56 | 63 | 357 | 47 | 327 | 57 | 48 | 2523 | 53 | 267 | 1436.8 | 109 | 134 | 399 | 57 | 519 | 32 | 109 | 137.6 | 49 | 380 | 288.8 | 61 | 136 | 39 | 52 | 1231.2 | 55 | 285 | 59 | 242 | 48 | 112 | 35 | 214 | 42 | 208 | 48 | 188 | 34 | 40 | 56 | 76.4 | 135.2 | 35 | 127.6 | 170
2151.8 | 72 | 542 | 88 | 58 | 224 | 238 | 513 | 2274.2 | 357 | 53 | 197 | 237 | 53 | 46 | 56 | 37 | 53 | 45 | 50 | 33 | 377.8 | 478 | 216 | 349 | 96 | 133 | 212 | 2562 | 306 | 3604 | 47 | 52 | 2833 | 56 | 180 | 55 | 48 | 58 | 52 | 50 | 1040 | 55 | 49 | 52 | 57 | 209 | 69.4 | 277.2 | 337 | 41 | 122.2 | 768.6 | 34 | 247 | 309 | 2414.2 | 2916.8 | 364 | 2806 | 56 | 146 | 93 | 228 | 223 | 156 | 67 | 56 | 251.2 | 47 | 170 | 127 | 205 | 113 | 55 | 244 | 53 | 49 | 411 | 162 | 330 | 313.4 | 167 | 255 | 195.8 | 56 | 46 | 376 | 141.4 | 54 | 193 | 288 | 97 | 48 | 85.6 | 53 | 277 | 48 | 177.2 | 236 | 124 | 272 | 85.8 | 53 | 48 | 2349 | 55 | 111 | 556 | 3499 | 60.6 | 155 | 53 | 46 | 128 | 35 | 47 | 52 | 3250 | 236 | 4311.4 | 3752.8 | 200 | 83 | 43 | 158.8 | 184 | 98.8 | 2295 | 58 | 35 | 48 | 260 | 167 | 261.2 | 175 | 86.6 | 191 | 250 | 73 | 262 | 50 | 213.2 | 1284 | 302 | 88.6 | 251 | 118 | 67.2 | 365 | 50 | 50 | 150 | 365.2 | 103 | 213 | 47 | 395 | 57 | 48 | 2420.2 | 89 | 267 | 2230 | 49 | 170.4 | 511 | 57 | 65 | 32 | 5273.2 | 40 | 217 | 260 | 493 | 61 | 288 | 39 | 52 | 221 | 55 | 285 | 221 | 242 | 48 | 58 | 35 | 214 | 42 | 208 | 48 | 192.8 | 759 | 40 | 56 | 84 | 53 | 231 | 162 | 170
108 | 72 | 220.8 | 1288.6 | 58 | 224 | 55 | 513 | 59 | 357 | 53 | 197 | 161.8 | 53 | 6204.4 | 56 | 145.6 | 53 | 45 | 50 | 33 | 168 | 380 | 196 | 130 | 84 | 59 | 212 | 193.6 | 501 | 3512 | 47 | 52 | 2833 | 56 | 180 | 61.6 | 48 | 58 | 52 | 131.6 | 342 | 55 | 50.2 | 52 | 57 | 175 | 47 | 328.4 | 259.4 | 41 | 53 | 3387 | 484 | 341.8 | 382.8 | 2253 | 1365.8 | 455.2 | 2774 | 56 | 146 | 84.6 | 228 | 223 | 114.6 | 67 | 145.4 | 292 | 47 | 170 | 95 | 258.6 | 153 | 75 | 245.8 | 53 | 49 | 411 | 141.2 | 330 | 1032.8 | 167 | 255 | 51 | 56 | 46 | 376 | 164 | 54 | 193 | 288 | 97 | 48 | 196 | 53 | 277 | 48 | 209 | 50 | 174 | 272 | 48 | 53 | 48 | 2349 | 55 | 179 | 364.8 | 3535 | 183 | 134 | 53 | 46 | 1714.4 | 162.2 | 47 | 52 | 2651.8 | 170 | 53 | 4044.8 | 200 | 59 | 43 | 232 | 184 | 154 | 266.4 | 85.4 | 35 | 48 | 260 | 167 | 191 | 59 | 237 | 191 | 175.6 | 73 | 440 | 50 | 239 | 107 | 226 | 263 | 298.2 | 118 | 421.2 | 406.4 | 50 | 50 | 150 | 448.6 | 163 | 48 | 54.8 | 321.4 | 57 | 48 | 2485 | 113 | 178.6 | 2230 | 192.2 | 316 | 470 | 57 | 65 | 32 | 109 | 40 | 217 | 218 | 631.4 | 61 | 288 | 39 | 52 | 105 | 55 | 184 | 221 | 242 | 48 | 58 | 35 | 214 | 42 | 208 | 48 | 200 | 1840 | 151 | 56 | 84 | 53 | 231 | 162 | 52
108 | 72 | 218 | 430 | 58 | 224 | 55 | 468.6 | 168.2 | 374.6 | 53 | 197 | 49 | 57.8 | 244 | 56 | 218 | 53 | 45 | 50 | 1125 | 168 | 388.8 | 4601.2 | 196 | 36 | 59 | 290.6 | 143.6 | 618 | 3536 | 47 | 52 | 2833 | 56 | 1243.8 | 96 | 48 | 151.6 | 52 | 1656.8 | 278 | 55 | 55 | 736.8 | 57 | 154 | 47 | 361 | 123.4 | 175 | 53 | 3471 | 2284 | 405 | 355 | 2253 | 101 | 516 | 2766 | 116 | 1705.8 | 72.8 | 204 | 151.8 | 47 | 67 | 244.2 | 363.4 | 207 | 98 | 95 | 339 | 113 | 105 | 56 | 53 | 49 | 375.6 | 58 | 1677.6 | 693.4 | 167 | 255 | 51 | 56 | 46 | 434.4 | 164 | 54 | 189.4 | 288 | 97 | 48 | 279.2 | 53 | 140.2 | 48 | 223 | 50 | 174 | 272 | 48 | 53 | 48 | 634.2 | 3146 | 345.8 | 152 | 3535 | 217 | 50 | 53 | 46 | 2239.8 | 194 | 93.2 | 52 | 206.4 | 71 | 53 | 794 | 200 | 83 | 43 | 254.8 | 5922.4 | 25 | 374 | 208.6 | 35 | 48 | 213 | 51 | 191 | 94 | 1633.6 | 183 | 64 | 73 | 418.4 | 50 | 251 | 289 | 394 | 263 | 411 | 118 | 797.4 | 448 | 50 | 50 | 150 | 427 | 609 | 48 | 738 | 211 | 57 | 48 | 2305 | 1002.2 | 46 | 2230 | 228 | 304 | 306 | 57 | 65 | 32 | 109 | 40 | 217 | 197 | 626 | 130.6 | 264 | 39 | 52 | 103.6 | 55 | 184 | 221 | 42 | 48 | 58 | 2054.4 | 214 | 42 | 318.4 | 48 | 219.8 | 1912.6 | 151 | 56 | 84 | 163.8 | 231 | 162 | 76.4
108 | 72 | 218 | 259 | 58 | 224 | 55 | 291 | 241 | 281 | 125.4 | 197 | 49 | 65 | 244 | 56 | 218 | 53 | 45 | 50 | 2827 | 168 | 391 | 288 | 178 | 36 | 59 | 161 | 65 | 579 | 2231.6 | 47 | 52 | 787 | 56 | 180 | 116 | 48 | 175 | 68.8 | 1008.8 | 278 | 55 | 55 | 162 | 57 | 154 | 47 | 361 | 45 | 175 | 53 | 3527 | 2284 | 420 | 347 | 2233.2 | 101 | 516 | 2756.4 | 224.8 | 2469.8 | 55.8 | 1026 | 45 | 47 | 129.4 | 401 | 411 | 247 | 50 | 95 | 307.8 | 113 | 106.8 | 56 | 53 | 49 | 234 | 58 | 233.2 | 317.4 | 331 | 130.8 | 51 | 56 | 46 | 614.8 | 141.4 | 54 | 184 | 312 | 97 | 48 | 404 | 53 | 49 | 48 | 223 | 5523.8 | 174 | 272 | 48 | 123 | 56 | 51 | 5496 | 389 | 152 | 738.2 | 217 | 50 | 53 | 46 | 2272 | 194 | 208 | 52 | 284 | 60.6 | 53 | 1093.2 | 142 | 83 | 43 | 346 | 222.6 | 25 | 374 | 212 | 67.6 | 1155 | 253 | 51 | 191 | 234 | 352 | 76.6 | 64 | 73 | 332 | 50 | 233.2 | 289 | 394 | 263 | 294 | 118 | 45 | 262 | 50 | 50 | 150 | 329.2 | 2393 | 48 | 147.6 | 5126.8 | 57 | 48 | 2185 | 551.6 | 46 | 1436.8 | 228 | 256 | 261.2 | 57 | 144.2 | 32 | 109 | 40 | 217 | 197 | 581.4 | 177 | 168 | 39 | 170 | 189 | 55 | 184 | 221 | 42 | 48 | 58 | 4073.8 | 214 | 42 | 658.4 | 48 | 233 | 2039 | 151 | 56 | 84 | 363.4 | 231 | 199.2 | 174
108 | 362.2 | 218 | 88 | 58 | 262.4 | 55 | 291 | 241 | 281 | 234 | 220.6 | 49 | 65 | 244 | 56 | 218 | 53 | 45 | 50 | 2827 | 168 | 419.4 | 3022 | 178 | 36 | 119.8 | 161 | 792.2 | 5655.8 | 221 | 212.4 | 52 | 350 | 56 | 180 | 116 | 48 | 175 | 94 | 1341.6 | 278 | 55 | 55 | 96 | 57 | 167.6 | 47 | 210 | 45 | 314.2 | 53 | 2872.4 | 2284 | 420 | 355.8 | 2154 | 101 | 512.6 | 2754 | 340 | 2288.4 | 61 | 2627.8 | 119 | 188 | 208 | 401 | 329.4 | 247 | 50 | 95 | 183 | 113 | 114 | 48.8 | 53 | 49 | 123 | 647.2 | 209 | 1066.8 | 331 | 48 | 51 | 56 | 46 | 608 | 51 | 166.2 | 1327.2 | 205 | 90.4 | 48 | 534.8 | 53 | 49 | 48 | 95.8 | 38 | 210 | 136.4 | 48 | 364 | 88 | 51 | 5496 | 389 | 188 | 147.6 | 257.2 | 50 | 53 | 46 | 2272 | 345.2 | 208 | 52 | 1559.4 | 58 | 53 | 636.6 | 61 | 83 | 43 | 309.4 | 377 | 25 | 374 | 212 | 198 | 48 | 253 | 51 | 191 | 234 | 415 | 66.4 | 64 | 93.2 | 332 | 462.4 | 216 | 250 | 394 | 263 | 294 | 118 | 49 | 262 | 50 | 50 | 180 | 264 | 2393 | 48 | 4340 | 89.4 | 57 | 48 | 2185 | 113 | 46 | 247 | 228 | 256 | 194 | 57 | 164 | 32 | 131 | 40 | 217 | 197 | 403 | 177 | 40 | 39 | 1191.6 | 1308.4 | 55 | 184 | 59 | 42 | 48 | 58 | 35 | 214 | 42 | 392 | 48 | 228.2 | 1321.8 | 106.6 | 56 | 84 | 219.4 | 225.4 | 296.4 | 174
108 | 2550.6 | 118.4 | 88 | 221.2 | 416 | 55 | 291 | 357 | 281 | 234 | 315 | 49 | 65 | 204.4 | 56 | 181.8 | 53 | 45 | 94.6 | 2827 | 168 | 557 | 2251 | 200.6 | 36 | 243 | 116.6 | 137 | 174.8 | 221 | 222 | 110.2 | 363 | 56 | 180 | 2224 | 138.4 | 151.6 | 94 | 363 | 278 | 55 | 121.6 | 52 | 174 | 188 | 47 | 198 | 45 | 349 | 53 | 254 | 34 | 343.8 | 276 | 2126 | 1260 | 293.6 | 1527.4 | 410 | 2213.8 | 61 | 2482.6 | 230 | 188 | 419.8 | 322.6 | 207 | 261 | 50 | 155 | 5428.8 | 113 | 114 | 47 | 53 | 423.2 | 49 | 3015.2 | 209 | 693.4 | 331 | 48 | 51 | 56 | 46 | 588 | 51 | 241 | 3111.6 | 227.8 | 144.8 | 48 | 464 | 83 | 49 | 48 | 64 | 38 | 402 | 46 | 48 | 364 | 88 | 51 | 7725.2 | 389 | 152 | 220 | 350 | 998.6 | 53 | 41.6 | 1082.2 | 255.8 | 208 | 52 | 316 | 58 | 53 | 385 | 191.4 | 83 | 43 | 163 | 2839 | 25 | 271.4 | 212 | 198 | 48 | 253 | 51 | 191 | 234 | 176.6 | 72 | 64 | 174 | 154 | 336.6 | 213.6 | 94 | 494 | 190.6 | 199.6 | 118 | 54.6 | 262 | 50 | 50 | 150 | 264 | 3067.4 | 48 | 2381 | 162 | 57 | 48 | 2098.6 | 113 | 46 | 247 | 156.4 | 160.4 | 191.2 | 57 | 166.4 | 32 | 219 | 40 | 229 | 197 | 403 | 177 | 40 | 39 | 1714 | 318.8 | 55 | 184 | 51.8 | 42 | 48 | 58 | 35 | 214 | 227 | 1401 | 48 | 221 | 296.4 | 40 | 76 | 84 | 257 | 147 | 262 | 190
108 | 1137 | 52 | 88 | 262 | 428.8 | 55 | 291 | 320.6 | 281 | 234 | 315 | 49 | 65 | 46 | 56 | 136.2 | 104.6 | 219.4 | 273 | 1683.8 | 180 | 547.2 | 2287.2 | 291 | 62 | 243 | 50 | 2159 | 59 | 218 | 222 | 149 | 363 | 56 | 676.4 | 2234 | 370 | 58 | 94 | 159 | 246 | 55 | 166 | 52 | 252 | 188 | 47 | 223.6 | 1891 | 489.8 | 53 | 1466 | 34 | 293 | 218 | 2119 | 1260 | 238 | 677 | 390 | 725.2 | 61 | 1973.4 | 230 | 188 | 631.6 | 205 | 1277.8 | 289.6 | 227 | 155 | 386 | 113 | 114 | 47 | 172.4 | 1514 | 49 | 3018 | 437 | 2531 | 331 | 48 | 51 | 56 | 46 | 506.4 | 155.8 | 241 | 3216 | 312.8 | 178.2 | 48 | 464 | 160.6 | 113.8 | 48 | 64 | 5516.6 | 285 | 46 | 48 | 364 | 56 | 51 | 7527.2 | 111 | 152 | 409 | 248 | 50 | 1211.6 | 35 | 160.2 | 224 | 208 | 52 | 308.2 | 130 | 186.4 | 492.2 | 224 | 155 | 43 | 94.6 | 2906.6 | 25 | 203 | 212 | 198 | 48 | 173 | 51 | 191 | 234 | 49 | 241.6 | 64 | 244 | 154 | 632.6 | 252 | 158.8 | 538.6 | 215 | 187.6 | 118 | 95.8 | 96.4 | 50 | 50 | 341.6 | 264 | 2540.2 | 48 | 326 | 89.4 | 57 | 48 | 2109 | 105.2 | 46 | 247 | 49 | 199 | 180 | 57 | 224 | 192.8 | 187.8 | 40 | 247 | 50 | 43 | 145.4 | 40 | 39 | 1344.6 | 310 | 213 | 184 | 47 | 42 | 48 | 58 | 35 | 214 | 227 | 965.6 | 48 | 221 | 372 | 40 | 156 | 84 | 257 | 147 | 1105.4 | 195
108 | 1137 | 52 | 205.6 | 262 | 448 | 55 | 349.2 | 720.8 | 281 | 234 | 309.8 | 49 | 65 | 46 | 56 | 161 | 328.4 | 263 | 273 | 33 | 363.2 | 499 | 2538.4 | 371 | 283.6 | 243 | 50 | 2343.4 | 59 | 230 | 222 | 185 | 303.4 | 56 | 1391 | 2425 | 370 | 58 | 1843.6 | 100.2 | 238 | 55 | 2958 | 58 | 252 | 188 | 47 | 185 | 1891 | 555.8 | 53 | 254 | 34 | 2091 | 218 | 2119 | 1260 | 358 | 824 | 321.2 | 324 | 61 | 227 | 230 | 269 | 145.6 | 205 | 119.6 | 228 | 259 | 311.8 | 345.4 | 113 | 114 | 152.6 | 252 | 1514 | 147.4 | 3241.2 | 425.4 | 2546.2 | 167 | 48 | 53.8 | 56 | 46 | 314.8 | 182 | 241 | 3216 | 299.2 | 198 | 48 | 58 | 247 | 161.8 | 157 | 64 | 38 | 269 | 46 | 48 | 364 | 48 | 53.6 | 3146 | 146.4 | 208.4 | 294 | 1332.2 | 50 | 633.2 | 35 | 128 | 35 | 161.4 | 212.8 | 357 | 923.2 | 190.2 | 525 | 224 | 155 | 1274.8 | 49 | 2839 | 25 | 283 | 5130.2 | 165.4 | 128.4 | 53 | 51 | 196.2 | 94 | 49 | 300 | 163.6 | 382.8 | 154 | 2219 | 354 | 256 | 499 | 215 | 239 | 118 | 5640.8 | 55 | 50 | 74.8 | 277 | 264 | 2565.8 | 48 | 309.8 | 41 | 152.2 | 175.8 | 2117 | 5218.6 | 46 | 247 | 49 | 199 | 180 | 57 | 396 | 233 | 1063 | 40 | 291.2 | 50 | 43 | 334.4 | 40 | 39 | 1323 | 230 | 213 | 184 | 47 | 132.4 | 48 | 58 | 35 | 214 | 227 | 913.6 | 48 | 221 | 218.4 | 40 | 156 | 161.6 | 383.6 | 102.2 | 5846.4 | 366.2
108 | 1065.4 | 52 | 284 | 262 | 541.6 | 55 | 380 | 2904 | 281 | 53 | 100.4 | 49 | 65 | 46 | 89.2 | 161 | 388.6 | 263 | 386 | 33 | 225 | 521.4 | 1375.2 | 555 | 362 | 893.4 | 50 | 2457 | 59 | 218 | 112.2 | 329 | 237.8 | 56 | 1391 | 2425 | 347.4 | 58 | 3775.2 | 61 | 238 | 55 | 2966 | 82 | 252 | 128 | 47 | 925 | 58.2 | 455.4 | 53 | 254 | 1525.6 | 2091 | 218 | 2119 | 1260 | 334 | 801.4 | 185.2 | 224 | 61 | 227 | 230 | 453.6 | 52 | 205 | 174 | 339.8 | 149 | 339.4 | 49 | 113 | 114 | 223 | 252 | 1514 | 213 | 2503.2 | 415 | 2546.2 | 1347 | 48 | 58 | 69 | 46 | 1363.8 | 182 | 203.6 | 2058.8 | 254 | 131.8 | 197.6 | 71 | 313.8 | 278.6 | 157 | 50 | 38 | 269 | 46 | 48 | 189 | 48 | 64 | 3280 | 146.4 | 321.2 | 234.8 | 167 | 50 | 53 | 35 | 128 | 129 | 210.2 | 253 | 357 | 2113 | 831 | 193 | 49 | 155 | 43 | 49 | 2839 | 1160.8 | 403 | 242 | 35 | 249 | 53 | 59 | 204 | 105.4 | 49 | 284 | 222.2 | 623.6 | 154 | 2219 | 354 | 228.8 | 1124.8 | 215 | 375 | 106 | 239 | 55 | 50 | 174 | 277 | 264 | 779 | 48 | 121 | 41 | 176 | 261 | 2117 | 100 | 46 | 247 | 49 | 199 | 180 | 57 | 396 | 281 | 2365 | 172.2 | 525 | 50 | 43 | 428 | 40 | 39 | 1323 | 230 | 213 | 184 | 47 | 171 | 48 | 58 | 35 | 211.6 | 227 | 710.8 | 252.6 | 221 | 221 | 40 | 1549.4 | 278 | 432 | 162 | 4429.2 | 293
108 | 911 | 52 | 284 | 180.4 | 420.4 | 55 | 380 | 2904 | 281 | 53 | 58 | 49 | 65 | 46 | 222 | 136.2 | 483 | 263 | 386 | 2165.8 | 225 | 497.4 | 702 | 495 | 362 | 1327 | 50 | 2457 | 59 | 210 | 47 | 232 | 333 | 56 | 1391 | 317 | 257 | 162.4 | 288 | 61 | 238 | 55 | 2855 | 82 | 276.2 | 128 | 212 | 555 | 78 | 351 | 53 | 268 | 3562 | 2067 | 218 | 2119 | 1825.4 | 318 | 711 | 136 | 188.4 | 80 | 303 | 45 | 589 | 391.2 | 205 | 174 | 359 | 173 | 322 | 49 | 268 | 114 | 223 | 360.8 | 1473.4 | 213 | 259.6 | 415 | 762.2 | 1347 | 48 | 58 | 69 | 46 | 988.4 | 182 | 54 | 344 | 242 | 51 | 235 | 71 | 447.4 | 306 | 546.6 | 50 | 231 | 153.8 | 46 | 48 | 189 | 48 | 64 | 3387 | 111 | 152 | 90 | 167 | 89 | 53 | 35 | 128 | 129 | 327 | 253 | 357 | 2113 | 2799 | 193 | 49 | 110.2 | 43 | 49 | 2839 | 25 | 403 | 250 | 117.8 | 249 | 85.2 | 91 | 250.8 | 175 | 49 | 284 | 262 | 694 | 154 | 3054.2 | 1581.2 | 222 | 3470 | 113 | 427.2 | 55.4 | 305.6 | 55 | 50 | 1259.4 | 262 | 264 | 333 | 68.4 | 73 | 50.6 | 2269.6 | 270.6 | 2117 | 477.8 | 46 | 247 | 49 | 235 | 180 | 57 | 324 | 353 | 2605 | 267 | 825 | 50 | 43 | 428 | 231 | 316.4 | 1323 | 230 | 213 | 184 | 47 | 195 | 175.2 | 58 | 6093.2 | 202 | 116 | 434 | 126.6 | 1191.8 | 221 | 40 | 286 | 278 | 423 | 162 | 4392 | 305
108 | 923 | 121.6 | 284 | 58 | 382 | 128.2 | 297.6 | 2918 | 262.2 | 53 | 58 | 113.2 | 65 | 46 | 222 | 37 | 483 | 175.8 | 255.6 | 2699 | 56 | 469 | 782 | 356.6 | 284 | 1327 | 50 | 1219.4 | 59 | 210 | 47 | 232 | 333 | 56 | 53 | 287.6 | 131.6 | 220 | 264 | 61 | 244.6 | 55 | 49 | 82 | 262.6 | 128 | 212 | 242.6 | 78 | 76.2 | 53 | 684 | 3562 | 2123 | 402 | 9077.6 | 4087 | 318 | 196 | 56 | 46 | 156 | 329.8 | 45 | 589 | 1748 | 205 | 134 | 271.4 | 170 | 322 | 183 | 268 | 114 | 223 | 348.2 | 49 | 213 | 2263.6 | 274.6 | 332 | 46 | 48 | 339.6 | 69 | 46 | 527 | 77.2 | 54 | 170 | 242 | 51 | 235 | 83 | 53 | 306 | 333.4 | 50 | 38 | 77 | 46 | 48 | 189 | 48 | 51 | 198 | 181.8 | 152 | 138 | 167 | 63 | 53 | 35 | 128 | 129 | 330 | 52 | 357 | 2146 | 2799 | 85.8 | 49 | 168.6 | 43 | 49 | 1289.4 | 25 | 403 | 242 | 242 | 249 | 214 | 51 | 405 | 175 | 49 | 251.2 | 217 | 556.4 | 154 | 4364 | 478 | 144.2 | 4310.8 | 45 | 456 | 45 | 350 | 55 | 50 | 174 | 163 | 56 | 857.8 | 150 | 73 | 1489 | 2793 | 273 | 497 | 2109 | 149 | 641.2 | 49 | 259 | 180 | 57 | 216 | 272.6 | 2301 | 267 | 825 | 50 | 43 | 428 | 231 | 374 | 1323 | 230 | 213 | 184 | 55 | 172.4 | 207 | 58 | 35 | 202 | 42 | 323 | 60 | 187 | 221 | 40 | 286 | 278 | 423 | 35 | 4392 | 305
108 | 971 | 168 | 244.8 | 58 | 359.2 | 238 | 299.2 | 2372.2 | 205.4 | 53 | 58 | 156 | 100.4 | 46 | 222 | 37 | 409.8 | 45 | 177.8 | 2699 | 109.6 | 469 | 634.6 | 322 | 192.8 | 1438 | 50 | 930.4 | 59 | 472.2 | 47 | 232 | 501.6 | 56 | 53 | 293.4 | 48 | 220 | 264 | 61 | 249 | 91 | 49 | 82 | 46.6 | 128 | 212 | 653.6 | 156.4 | 41 | 53 | 1076 | 3562 | 5791.4 | 475.8 | 5879.6 | 2928 | 258 | 49 | 56 | 46 | 156 | 195.8 | 45 | 654.4 | 1762 | 477 | 1634.4 | 213 | 170 | 238.4 | 1045.4 | 268 | 114 | 187.8 | 189 | 49 | 159.4 | 3693.6 | 181 | 621 | 46 | 48 | 4248.4 | 69 | 46 | 355 | 51 | 54 | 170 | 242 | 51 | 235 | 71 | 53 | 306 | 268 | 50 | 96.4 | 77 | 46 | 161.4 | 189 | 57.6 | 51 | 198 | 111 | 235.6 | 150 | 95 | 131 | 53 | 35 | 128 | 129 | 330 | 52 | 195 | 1881.4 | 831 | 59 | 1738.2 | 168.6 | 43 | 49 | 196 | 25 | 403 | 366 | 242 | 249 | 214 | 51 | 426 | 175 | 49 | 527.6 | 403 | 424.4 | 112 | 2390 | 328 | 47 | 4363.6 | 45 | 2405 | 45 | 1323.4 | 55 | 1231.4 | 99.6 | 163 | 56 | 560.4 | 150 | 73 | 241 | 2797.8 | 223.2 | 92 | 2109 | 237.4 | 2435 | 49 | 259 | 180 | 57 | 1472 | 152 | 670 | 315.8 | 825 | 50 | 43 | 154.6 | 231 | 1966 | 1323 | 230 | 213 | 184 | 87 | 242 | 207 | 58 | 35 | 228 | 42 | 323 | 50.4 | 187 | 221 | 40 | 286 | 278 | 336.8 | 35 | 1567 | 251
115.2 | 959 | 290.8 | 88 | 58 | 328 | 238 | 56 | 189 | 365.4 | 1336 | 58 | 156 | 242 | 46 | 188.8 | 1041.4 | 505.2 | 2673 | 110 | 2713 | 224.2 | 469 | 535 | 58 | 36 | 1512 | 50 | 137 | 59 | 509 | 165 | 88 | 308.2 | 56 | 53 | 213 | 1457.8 | 220 | 162 | 61 | 1212.6 | 89 | 49 | 82 | 44 | 128 | 212 | 2390.2 | 176 | 41 | 87.6 | 3541 | 2150.8 | 5740.2 | 362 | 5885 | 2925.2 | 258 | 49 | 72 | 46 | 156 | 161 | 45 | 625.4 | 1783 | 846.6 | 2008 | 213 | 170 | 113 | 614.2 | 368 | 114 | 47 | 189 | 49 | 161 | 528 | 181 | 621 | 46 | 89.4 | 2330.2 | 69 | 46 | 347 | 51 | 94 | 170 | 256.4 | 51 | 296.2 | 71 | 53 | 49 | 268 | 50 | 184 | 77 | 46 | 237 | 237 | 125.2 | 257 | 83.6 | 111 | 361 | 39 | 47 | 264.6 | 53 | 35 | 128 | 129 | 99.4 | 52 | 195 | 295 | 53 | 59 | 1306 | 43 | 864.2 | 49 | 196 | 25 | 203 | 397 | 242 | 48 | 214 | 74.2 | 426 | 82.2 | 49 | 1398.4 | 6006.4 | 210.6 | 49 | 1944.2 | 305.6 | 47 | 3817 | 45 | 2111 | 48 | 156 | 55 | 50 | 50 | 163 | 56 | 336 | 274.2 | 73 | 275 | 2805 | 48 | 92 | 2109 | 370 | 2448.2 | 49 | 263.4 | 180 | 57 | 1467.6 | 152.6 | 1569.6 | 1274.6 | 49 | 50 | 43 | 61 | 231 | 8546 | 1323 | 230 | 213 | 184 | 94.2 | 282 | 1069.8 | 58 | 35 | 202 | 42 | 323 | 530 | 161.2 | 95 | 40 | 286 | 84 | 199 | 35 | 818.8 | 52
183.6 | 911 | 257.4 | 88 | 58 | 320.8 | 238 | 56 | 5310 | 391 | 1406.8 | 58 | 156 | 242 | 49.6 | 56 | 37 | 456.8 | 3330 | 110 | 1533.6 | 361 | 469 | 498 | 58 | 36 | 1512 | 141.8 | 921.4 | 72 | 509 | 165 | 52 | 301.2 | 56 | 53 | 213 | 193 | 185.2 | 94 | 61 | 1567.2 | 65 | 49 | 178 | 113.6 | 128 | 113 | 2549.4 | 331.2 | 41 | 226 | 3505 | 34 | 5021 | 362 | 5889.8 | 2969.6 | 258 | 49 | 277.6 | 46 | 99 | 161 | 45 | 537.6 | 1769 | 2793 | 2008 | 225 | 98 | 113 | 183 | 275 | 114 | 1515.2 | 80.2 | 49 | 161 | 608.8 | 181 | 621 | 46 | 255 | 483.4 | 69 | 46 | 355 | 51 | 94 | 170 | 314 | 51 | 184 | 71 | 53 | 49 | 268 | 50 | 320 | 77 | 46 | 237 | 189 | 604.6 | 257 | 55 | 181.8 | 361 | 39 | 99.4 | 267 | 53 | 35 | 128 | 129 | 47 | 52 | 793.2 | 295 | 53 | 183.2 | 341.6 | 43 | 453.6 | 49 | 196 | 25 | 175.8 | 397 | 242 | 48 | 181.8 | 336.6 | 332.4 | 59 | 69 | 295 | 1513 | 57 | 191.4 | 137 | 216 | 47 | 473 | 45 | 2111 | 60 | 45 | 55 | 50 | 834.4 | 163 | 56 | 336 | 295.8 | 73 | 483.6 | 720.4 | 48 | 92 | 2109 | 328.8 | 2550.2 | 49 | 270 | 385 | 57 | 1961 | 193 | 1127 | 850.4 | 49 | 50 | 43 | 61 | 212.4 | 750.8 | 1323 | 230 | 213 | 184 | 182.4 | 282 | 161.4 | 58 | 35 | 230.4 | 42 | 323 | 1012 | 58 | 95 | 128.8 | 226 | 76.4 | 199 | 35 | 288 | 52
200.8 | 1003.8 | 52 | 88 | 58 | 336 | 238 | 56 | 165.8 | 373.4 | 1548.4 | 58 | 49 | 246.8 | 64 | 56 | 49 | 376 | 45 | 110 | 552.2 | 361 | 460.2 | 498 | 58 | 36 | 1910 | 300.2 | 2092 | 72 | 301 | 165 | 1239 | 464.4 | 56 | 53 | 181.4 | 193 | 46 | 94 | 61 | 451 | 65 | 49 | 200.8 | 160 | 128 | 136.6 | 2200 | 317.4 | 41 | 226 | 3481 | 49 | 5052.6 | 251.6 | 348.2 | 215.6 | 258 | 49 | 143.2 | 46 | 61 | 1194.4 | 151.8 | 670.2 | 2191.8 | 2793 | 41 | 273 | 50 | 113 | 49 | 213 | 114 | 197 | 53 | 49 | 161 | 553.6 | 181 | 621 | 46 | 255 | 318.6 | 69 | 46 | 411 | 51 | 54 | 211.4 | 1315.8 | 51 | 184 | 71 | 53 | 49 | 48 | 50 | 354 | 588 | 46 | 237 | 189 | 406.6 | 257 | 55 | 111 | 361 | 39 | 6005.6 | 293.4 | 53 | 35 | 140 | 129 | 47 | 52 | 3186 | 262 | 53 | 266 | 377 | 43 | 43 | 195.4 | 203 | 25 | 1106.8 | 397 | 35 | 48 | 53 | 2191.6 | 519.6 | 59 | 161.8 | 295 | 403 | 57 | 235 | 137 | 228 | 47 | 373 | 45 | 2111 | 159.2 | 45 | 121 | 50 | 563.8 | 163 | 56 | 186.4 | 255 | 73 | 395 | 375 | 48 | 92 | 2325.8 | 267 | 2605 | 49 | 716.6 | 385 | 57 | 1961 | 193 | 682 | 172 | 49 | 50 | 43 | 61 | 160 | 1005.6 | 1323 | 51 | 213 | 197.2 | 2390.4 | 242 | 82 | 58 | 35 | 246 | 42 | 331 | 64 | 58 | 131 | 151 | 186 | 46 | 150 | 35 | 248 | 52
259.4 | 1027 | 52 | 64.6 | 58 | 316 | 55 | 189.2 | 73 | 303 | 1343.8 | 58 | 49 | 194.6 | 64 | 56 | 626.2 | 354 | 45 | 110 | 68 | 307.4 | 458 | 460 | 58 | 36 | 2271 | 365 | 2092 | 165.6 | 158.4 | 117.8 | 1239 | 546 | 56 | 53 | 55 | 193 | 46 | 94 | 1035.2 | 1654 | 65 | 49 | 196 | 260 | 220 | 159 | 2200 | 239 | 41 | 156.8 | 3481 | 2105.2 | 5231.2 | 55 | 139.4 | 281 | 365.4 | 49 | 76 | 46 | 53.2 | 2669 | 223 | 188 | 1281.8 | 2918 | 204.2 | 273 | 50 | 113 | 49 | 213 | 114 | 237 | 53 | 49 | 71.4 | 448 | 181 | 468.6 | 46 | 255 | 177 | 1950 | 46 | 895.6 | 856.2 | 54 | 239 | 2109 | 51 | 129.6 | 71 | 53 | 277 | 48 | 50 | 295.6 | 1066.4 | 46 | 199.2 | 189 | 211 | 257 | 55 | 181.8 | 361 | 39 | 348 | 237 | 53 | 56 | 301 | 53.8 | 47 | 52 | 3190 | 130 | 53 | 266 | 346.8 | 686.8 | 43 | 232 | 231 | 25 | 55 | 260 | 35 | 48 | 53 | 3929.2 | 1362 | 59 | 237 | 1472.8 | 291.4 | 57 | 258 | 137 | 276 | 47 | 348 | 45 | 524.6 | 184 | 45 | 165 | 119.6 | 202 | 163 | 56 | 237.8 | 269 | 1412.2 | 211 | 389 | 48 | 92 | 453.8 | 267 | 2474.8 | 49 | 1091.2 | 344 | 57 | 1937 | 193 | 507 | 307 | 49 | 197 | 132.2 | 61 | 160 | 148 | 1370.2 | 51 | 213 | 217 | 3696 | 162 | 89.2 | 58 | 35 | 239 | 42 | 367.8 | 91.2 | 58 | 142 | 151 | 82 | 56.4 | 111.2 | 35 | 238 | 52
259.4 | 967 | 52 | 49 | 58 | 304 | 55 | 278 | 109 | 171.8 | 579.2 | 58 | 49 | 200 | 46 | 56 | 2983 | 1911.6 | 45 | 110 | 2674.8 | 227 | 52 | 403 | 58 | 36 | 1327 | 365 | 2092 | 189 | 48 | 47 | 1239 | 546 | 56 | 53 | 55 | 48 | 116.2 | 152.8 | 254 | 370.2 | 65 | 49 | 196 | 285 | 887.4 | 159 | 190.2 | 272 | 41 | 53 | 208 | 4604.8 | 5276 | 55 | 53 | 257 | 467.4 | 49 | 76 | 46 | 48 | 2669 | 223 | 196 | 67 | 380 | 245 | 273 | 50 | 113 | 49 | 53 | 114 | 407 | 53 | 49 | 49 | 344.8 | 181 | 367 | 46 | 255 | 177 | 445.2 | 46 | 2326 | 464.4 | 54 | 239 | 2109 | 51 | 48 | 71 | 53 | 277 | 48 | 50 | 208 | 212 | 46 | 48 | 53 | 211 | 133.4 | 55 | 606 | 2173.6 | 39 | 348 | 95 | 53 | 35 | 377.8 | 35 | 175.8 | 52 | 3196 | 130 | 53 | 266 | 226 | 43 | 43 | 1556.8 | 231 | 25 | 756.2 | 272 | 35 | 48 | 133 | 1478 | 59 | 59 | 237 | 230.8 | 1335 | 57 | 227 | 137 | 276 | 47 | 337.6 | 45 | 198.8 | 184 | 45 | 209 | 166 | 202 | 163 | 56 | 297 | 227.6 | 180 | 177 | 389 | 48 | 92 | 40 | 46 | 882 | 228 | 54 | 180 | 57 | 1825.4 | 96.4 | 507 | 307 | 198 | 197 | 266 | 61 | 136 | 148 | 2399.4 | 51 | 213 | 217 | 3688 | 162 | 95 | 58 | 35 | 239 | 42 | 392 | 120 | 58 | 82 | 202.8 | 56 | 64.6 | 53 | 35 | 811 | 215
206.2 | 375.2 | 52 | 49 | 58 | 256 | 55 | 278 | 133 | 139 | 66 | 58 | 49 | 190.4 | 46 | 56 | 2983 | 2323 | 45 | 110 | 5104 | 90.2 | 150 | 1135.6 | 58 | 88 | 1327 | 273.2 | 1305.2 | 189 | 48 | 47 | 1239 | 481.4 | 56 | 53 | 55 | 48 | 163 | 317.8 | 254 | 249 | 65 | 49 | 196 | 285 | 5467.8 | 136.6 | 281 | 194.4 | 41 | 53 | 208 | 3436 | 5276 | 113 | 53 | 1521.8 | 581.2 | 49 | 76 | 46 | 48 | 2197.6 | 80.6 | 196 | 67 | 380 | 245 | 213 | 50 | 89 | 205 | 53 | 1340.4 | 435.8 | 53 | 49 | 119.8 | 5171.6 | 181 | 367 | 46 | 89.4 | 177 | 69 | 46 | 2326 | 93 | 54 | 239 | 2137.6 | 51 | 48 | 107 | 53 | 231.4 | 373.6 | 50 | 140 | 81.6 | 46 | 48 | 53 | 48 | 51 | 55 | 39 | 2679 | 39 | 348 | 95 | 53 | 35 | 493 | 35 | 208 | 52 | 2681.8 | 158.8 | 53 | 224.6 | 155.2 | 43 | 43 | 300.4 | 231 | 25 | 541.6 | 272 | 35 | 48 | 253 | 1580.2 | 59 | 129 | 260 | 188 | 217 | 57 | 84.6 | 253.8 | 276 | 156.2 | 322 | 45 | 246 | 184 | 45 | 209 | 166 | 202 | 163 | 56 | 297 | 62 | 180 | 41 | 383.6 | 48 | 92 | 40 | 46 | 417 | 228 | 54 | 251.2 | 57 | 238.8 | 32 | 507 | 307 | 198 | 197 | 266 | 61 | 40 | 148 | 293 | 51 | 204 | 217 | 3623.2 | 162 | 595.4 | 58 | 35 | 239 | 42 | 392 | 2103 | 58 | 88 | 225 | 56 | 73 | 53 | 35 | 238 | 215
205.8 | 491 | 151.6 | 49 | 58 | 256 | 55 | 100.4 | 678.8 | 139 | 116 | 58 | 95.4 | 182.6 | 85.6 | 56 | 3019.2 | 2323 | 45 | 110 | 5155.2 | 56 | 150 | 403 | 58 | 166 | 1341.4 | 224 | 125 | 165.6 | 48 | 47 | 1239 | 404 | 56 | 53 | 55 | 93.2 | 163 | 52 | 254 | 263.4 | 65 | 115.6 | 209 | 340 | 220 | 47 | 281 | 45 | 41 | 53 | 208 | 3436 | 5257.4 | 343 | 53 | 174.2 | 576 | 49 | 76 | 46 | 48 | 221.4 | 45 | 308 | 191.8 | 380 | 245 | 213 | 50 | 153.8 | 205 | 53 | 108.6 | 459.4 | 53 | 49 | 411 | 262 | 1079.4 | 367 | 46 | 48 | 177 | 69 | 46 | 2326 | 120 | 166.2 | 239 | 1458.8 | 51 | 48 | 331 | 53 | 306 | 48 | 50 | 38 | 49 | 46 | 48 | 158 | 1708.8 | 51 | 55 | 175 | 2679 | 183.8 | 217 | 95 | 53 | 1767.4 | 567.8 | 35 | 371.2 | 52 | 303.6 | 190 | 53 | 59 | 49 | 43 | 43 | 272.8 | 346.8 | 25 | 191 | 272 | 35 | 48 | 253 | 1468 | 59 | 234 | 314.4 | 188 | 217 | 57 | 49 | 305.8 | 276 | 229 | 400 | 263 | 246 | 184 | 1173.6 | 99 | 166 | 202 | 163 | 219 | 1154.6 | 48 | 180 | 41 | 223 | 105.6 | 2142.6 | 40 | 46 | 452.4 | 228 | 90.4 | 269 | 57 | 287 | 32 | 507 | 307 | 474 | 197 | 538 | 61 | 40 | 39 | 293 | 51 | 204 | 257.4 | 2151.6 | 42 | 1019.8 | 58 | 35 | 239 | 79 | 392 | 2103 | 58 | 128 | 225 | 56 | 73 | 53 | 35 | 344.8 | 215
241.6 | 495.8 | 218 | 49 | 58 | 256 | 55 | 56 | 2902 | 139 | 116 | 58 | 1307.4 | 179 | 244 | 56 | 2620.4 | 2323 | 45 | 110 | 5232 | 56 | 150 | 403 | 161.8 | 166 | 1399 | 161 | 125 | 72 | 48 | 47 | 1236.6 | 493.4 | 56 | 53 | 55 | 161 | 163 | 52 | 580.2 | 321 | 639.8 | 160 | 209 | 450.4 | 100.8 | 47 | 215.8 | 45 | 41 | 53 | 208 | 2105.2 | 4973 | 343 | 53 | 50 | 563.4 | 116.8 | 329.6 | 46 | 48 | 161 | 45 | 308 | 223 | 369.2 | 163.4 | 213 | 50 | 250.6 | 326.8 | 53 | 132.4 | 1901.4 | 53 | 49 | 411 | 2786 | 642.2 | 367 | 46 | 48 | 177 | 69 | 46 | 1952.4 | 1407 | 241 | 239 | 269 | 51 | 48 | 537 | 53 | 306 | 91.6 | 50 | 38 | 241 | 46 | 48 | 228 | 2827.2 | 51 | 55 | 273.8 | 1162.8 | 220 | 81 | 95 | 53 | 2206 | 1420 | 224 | 237 | 52 | 399 | 226 | 53 | 59 | 49 | 43 | 43 | 163 | 424 | 25 | 191 | 272 | 35 | 48 | 335.8 | 1669.2 | 59 | 234 | 1005 | 1391.4 | 217 | 57 | 70.6 | 397 | 272 | 229 | 452 | 263 | 441 | 204 | 45 | 306 | 50 | 202 | 163 | 219 | 197 | 48 | 95 | 41 | 223 | 516.6 | 4193.2 | 40 | 46 | 452.4 | 228 | 236 | 269 | 57 | 263 | 32 | 507 | 307 | 812.2 | 50 | 399 | 61 | 40 | 39 | 198.6 | 51 | 264 | 318 | 3342 | 42 | 315.8 | 58 | 35 | 239 | 227 | 355.2 | 2103 | 58 | 36.6 | 225 | 56 | 73 | 53 | 231 | 292 | 243.4
246 | 583 | 218 | 49 | 58 | 86.4 | 55 | 56 | 2962 | 984.2 | 116 | 58 | 5095.8 | 179 | 244 | 56 | 245 | 677.4 | 45 | 110 | 3099.2 | 56 | 110.8 | 403 | 231 | 205.2 | 1938.4 | 161 | 125 | 72 | 150 | 47 | 1080.4 | 506.2 | 56 | 53 | 55 | 286.4 | 46 | 52 | 784 | 1510.8 | 65 | 160 | 209 | 5880.2 | 94 | 47 | 118 | 45 | 175 | 177 | 228 | 3436 | 4921 | 383 | 53 | 50 | 395.6 | 162 | 515.2 | 46 | 48 | 161 | 45 | 308 | 223 | 526 | 41 | 213 | 50 | 383.4 | 408 | 53 | 242 | 2298 | 172.4 | 49 | 690 | 2892.8 | 181 | 367 | 210 | 48 | 177 | 61.2 | 46 | 498 | 527.8 | 241 | 383.8 | 269 | 71.2 | 48 | 602 | 53 | 306 | 157 | 50 | 38 | 241 | 46 | 48 | 228 | 2841 | 51 | 55 | 317 | 152 | 220 | 95 | 165.2 | 53 | 2206 | 422.8 | 224 | 204.6 | 52 | 1648.8 | 226 | 53 | 59 | 49 | 43 | 43 | 163 | 424 | 25 | 191 | 272 | 199 | 48 | 460 | 2474 | 59 | 234 | 1005 | 452 | 217 | 158 | 157 | 397 | 316 | 83.4 | 452 | 263 | 323 | 3771.2 | 239 | 1106.8 | 50 | 202 | 163 | 186.4 | 330 | 48 | 47 | 41 | 202 | 2496.6 | 92 | 40 | 46 | 417 | 120.6 | 236 | 358.6 | 57 | 279.8 | 32 | 499.8 | 305 | 2075.6 | 50 | 168.8 | 92.2 | 40 | 39 | 175 | 51 | 264 | 1632.4 | 3355.6 | 42 | 374.4 | 58 | 35 | 239 | 227 | 208 | 2110.2 | 58 | 34 | 225 | 56 | 113 | 53 | 231 | 2014.2 | 357
613.8 | 636 | 218 | 49 | 58 | 240 | 55 | 56 | 2962 | 563.4 | 116 | 58 | 5171 | 181.4 | 244 | 56 | 285 | 266 | 45 | 229 | 2566 | 191.2 | 52 | 495 | 231 | 258 | 2274 | 161 | 125 | 72 | 161 | 47 | 300 | 436 | 56 | 53 | 55 | 370 | 46 | 154 | 50 | 2304 | 65 | 160 | 209 | 404 | 94 | 47 | 118 | 45 | 175 | 177 | 3567 | 3516.4 | 4897 | 325 | 53 | 210 | 274 | 162 | 606.8 | 81.6 | 48 | 259 | 193 | 308 | 223 | 526 | 41 | 213 | 50 | 245.6 | 252 | 53 | 242 | 2298 | 252 | 49 | 659.2 | 2430.8 | 181 | 367 | 210 | 48 | 177 | 56 | 46 | 498 | 573 | 241 | 427 | 240.4 | 152 | 48 | 404 | 53 | 306 | 157 | 50 | 38 | 241 | 46 | 48 | 228 | 2937 | 51 | 55 | 317 | 152 | 220 | 167 | 212 | 53 | 916.2 | 152 | 186.2 | 116 | 52 | 315 | 202 | 53 | 59 | 49 | 43 | 43 | 49 | 264.8 | 25 | 191 | 342.2 | 267.8 | 168.6 | 260 | 3705.2 | 59 | 234 | 936 | 474 | 217 | 158 | 157 | 447 | 320.8 | 47 | 590 | 263 | 323 | 1977.6 | 248.6 | 1427 | 50 | 202 | 152.6 | 56 | 332.8 | 48 | 47 | 41 | 188 | 2890.2 | 98.6 | 40 | 46 | 487.8 | 49 | 236 | 381 | 57 | 241 | 32 | 471 | 373.8 | 2016 | 260 | 164 | 217 | 65.6 | 39 | 175 | 51 | 264 | 7422 | 3359 | 42 | 464 | 58 | 35 | 239 | 227 | 592 | 528.6 | 109.6 | 70 | 40 | 56 | 73 | 53 | 231 | 3169 | 357
400.8 | 443 | 184.8 | 49 | 58 | 240 | 55 | 56 | 2416.2 | 177.4 | 1268.8 | 58 | 5158.4 | 53 | 244 | 222 | 277 | 391.8 | 45 | 233 | 2887.4 | 225 | 398 | 511.6 | 231 | 232 | 2258 | 72.2 | 238.4 | 72 | 161 | 135.8 | 300 | 203 | 56 | 53 | 55 | 279.6 | 46 | 222 | 50 | 2297.4 | 70.2 | 49 | 191 | 404 | 94 | 47 | 118 | 78 | 175 | 177 | 3579 | 3637 | 4873 | 233.2 | 53 | 210 | 274 | 162 | 646.6 | 224 | 50.6 | 240 | 230 | 1812 | 98.2 | 447.6 | 41 | 206.8 | 50 | 330 | 89.6 | 53 | 242 | 2298 | 252 | 49 | 550 | 2266.8 | 181 | 367 | 210 | 48 | 171.4 | 56 | 46 | 556.4 | 6063 | 203.6 | 427 | 126 | 152 | 48 | 404 | 53 | 306 | 157 | 81.8 | 424 | 241 | 91.2 | 48 | 329 | 1300.2 | 51 | 55 | 249 | 152 | 147.6 | 167 | 212 | 53 | 4126.2 | 140 | 98.6 | 47 | 52 | 245.6 | 166 | 53 | 112.6 | 49 | 43 | 43 | 49 | 219 | 25 | 191 | 389 | 371 | 249 | 135.8 | 3440.4 | 59 | 151.8 | 890 | 537 | 218.8 | 192.2 | 157 | 378.6 | 292 | 47 | 694.4 | 132.2 | 391 | 184 | 1021.4 | 1494.6 | 50 | 202 | 160.4 | 264 | 344 | 48 | 47 | 41 | 1070 | 2103 | 125 | 40 | 46 | 1622 | 49 | 236 | 381 | 57 | 181 | 192.8 | 471 | 112 | 2016 | 260 | 164 | 428 | 244.4 | 39 | 175 | 51 | 264 | 5432.2 | 3359 | 118 | 283 | 58 | 35 | 259 | 3501 | 976 | 155.8 | 187 | 94 | 40 | 56 | 73 | 137.4 | 231 | 3033.4 | 357
174 | 443 | 52 | 49 | 58 | 240 | 55 | 56 | 233 | 229 | 90.6 | 58 | 2315 | 53 | 85.6 | 222 | 140.2 | 489 | 88.6 | 239.8 | 4944 | 225 | 540 | 654.8 | 196.4 | 232 | 2258 | 50 | 355.4 | 72 | 161 | 328 | 300 | 113.6 | 56 | 53 | 55 | 257 | 46 | 222 | 50 | 2293 | 78 | 49 | 179 | 248 | 94 | 47 | 118 | 78 | 1309 | 177 | 3567 | 2971.6 | 3331.6 | 392.4 | 53 | 239.6 | 274 | 137.2 | 377 | 224 | 61 | 240 | 230 | 2218 | 67 | 2372.4 | 41 | 746 | 50 | 414.4 | 49 | 177 | 242 | 1163 | 252 | 130.2 | 476 | 710 | 181 | 367 | 210 | 48 | 170 | 56 | 46 | 577.4 | 573 | 54 | 427 | 126 | 152 | 48 | 237.6 | 53 | 306 | 74.2 | 209 | 38 | 125.8 | 272 | 48 | 189 | 193 | 51 | 55 | 39 | 192 | 39 | 167 | 226.4 | 53 | 2101.6 | 210.8 | 194 | 47 | 52 | 173 | 350 | 53 | 193 | 212 | 132.6 | 43 | 49 | 255.2 | 25 | 271 | 371 | 371 | 249 | 53 | 4346.8 | 59 | 175 | 890 | 537 | 220.6 | 254.8 | 92.2 | 394.8 | 380 | 47 | 3527.4 | 45 | 376 | 198.4 | 657.2 | 1351.8 | 50 | 202 | 163 | 264 | 344 | 48 | 47 | 41 | 621.8 | 2103 | 139.4 | 40 | 46 | 1707.6 | 49 | 90.4 | 358.6 | 57 | 245 | 233 | 485.4 | 1698.4 | 1677.8 | 260 | 164 | 428 | 359 | 39 | 175 | 51 | 264 | 3503 | 3359 | 917.2 | 278.6 | 58 | 35 | 239 | 226 | 208 | 251 | 187 | 94 | 40 | 56 | 73 | 322.2 | 113.4 | 2953 | 427.8
174 | 403 | 52 | 49 | 58 | 240 | 55 | 302 | 227.4 | 229 | 189 | 100.4 | 515.4 | 53 | 46 | 222 | 693.2 | 2067.4 | 263 | 221.8 | 4944 | 128.8 | 519.8 | 569 | 58 | 232 | 1464.8 | 50 | 320 | 112 | 331 | 328 | 203 | 77.8 | 56 | 53 | 149.8 | 215.2 | 46 | 222 | 50 | 1318.8 | 68 | 49 | 195 | 209 | 94 | 47 | 118 | 143 | 411 | 177 | 3573.2 | 310 | 2318.4 | 434 | 53 | 247 | 274 | 196 | 377 | 224 | 48 | 240 | 230 | 2226.8 | 139 | 2880 | 41 | 546.6 | 50 | 555.2 | 49 | 208 | 242 | 500 | 212.2 | 252 | 351.8 | 537 | 181 | 367 | 46 | 48 | 195 | 56 | 46 | 602.6 | 304.8 | 54 | 357.4 | 254 | 1329.2 | 48 | 58 | 197 | 306 | 103 | 209 | 1245.2 | 49 | 272 | 48 | 189 | 306.6 | 51 | 55 | 39 | 252 | 39 | 71 | 274.4 | 53 | 77 | 220.4 | 194 | 47 | 115 | 282.8 | 420.8 | 53 | 314.2 | 242.2 | 155 | 43 | 49 | 400 | 25 | 395.8 | 175 | 536.6 | 249 | 85.2 | 5295 | 59 | 175 | 890 | 409.8 | 217 | 298 | 49 | 318 | 380 | 47 | 4622.6 | 45 | 298 | 117 | 164.6 | 1209 | 50 | 202 | 163 | 264 | 344 | 48 | 95 | 41 | 190 | 120 | 197 | 40 | 87.2 | 2140.2 | 49 | 54 | 47 | 57 | 245 | 297.4 | 562 | 2312 | 325 | 260 | 164 | 396.8 | 383 | 125.4 | 175 | 71 | 264 | 2203.6 | 3351.8 | 2701 | 165 | 58 | 35 | 239 | 189 | 237 | 239 | 187 | 94 | 151 | 56 | 189.4 | 361 | 35 | 1214.8 | 681
174 | 343 | 52 | 109 | 58 | 86.4 | 201.4 | 302 | 219 | 795.4 | 189 | 164 | 1165 | 53 | 46 | 222 | 3050 | 2462 | 263 | 154 | 4944 | 64.4 | 439 | 569 | 58 | 75.2 | 460 | 111.2 | 390.8 | 89 | 331 | 328 | 203 | 173 | 56 | 53 | 213 | 48 | 115.6 | 188 | 78.8 | 129 | 68 | 49 | 219 | 221.4 | 94 | 159 | 118 | 143 | 385.8 | 941.8 | 325 | 310 | 2388.4 | 422 | 269 | 2482.6 | 911.2 | 196 | 377 | 224 | 48 | 144 | 156 | 2279.8 | 932.2 | 2880 | 41 | 561.6 | 170 | 561 | 49 | 208 | 262.4 | 512 | 53 | 252 | 333 | 5443.8 | 181 | 5122.6 | 46 | 48 | 254.6 | 56 | 46 | 649 | 245 | 54 | 253 | 254 | 84 | 235 | 58 | 197 | 301.2 | 279 | 209 | 38 | 49 | 272 | 48 | 202 | 355 | 51 | 112.2 | 39 | 463.2 | 39 | 47 | 1368.2 | 53 | 1347.2 | 309.4 | 194 | 125.6 | 157 | 1561.8 | 350 | 53 | 395 | 330.4 | 155 | 43 | 49 | 400 | 25 | 403 | 58 | 512.8 | 208.8 | 214 | 4078.2 | 59 | 151.8 | 1330.6 | 325 | 256.8 | 1715.4 | 49 | 318 | 500 | 47 | 4603 | 45 | 298 | 1306.8 | 87 | 1089 | 50 | 202 | 186.2 | 264 | 528 | 48 | 136.2 | 177 | 190 | 120 | 1408.8 | 40 | 2045.8 | 2100.8 | 49 | 54 | 47 | 57 | 101 | 418 | 1274.4 | 2312 | 325 | 134 | 164 | 295.2 | 453.4 | 188.6 | 175 | 151 | 264 | 217 | 3347 | 2107 | 157 | 58 | 35 | 255 | 189 | 338.2 | 239 | 83.8 | 94 | 151 | 56 | 1119.8 | 361 | 35 | 56 | 634
174 | 343 | 52 | 109 | 58 | 48 | 238 | 302 | 219 | 311.4 | 189 | 164 | 1165 | 123.8 | 46 | 283.2 | 3042 | 2425.4 | 263 | 154 | 3968.8 | 56 | 441.2 | 603.6 | 58 | 36 | 460 | 203 | 376.8 | 137 | 345.4 | 257.2 | 203 | 173 | 56 | 53 | 213 | 48 | 220 | 52 | 122 | 129 | 68 | 49 | 219 | 974 | 164 | 159 | 118 | 143 | 529.8 | 559.4 | 325 | 2105.2 | 3596.8 | 422 | 269 | 2914 | 1256 | 196 | 377 | 81.6 | 48 | 232 | 45 | 255 | 2122 | 1357.2 | 41 | 572 | 170 | 561 | 49 | 208 | 356 | 582.4 | 53 | 252 | 312 | 414.6 | 227.8 | 367 | 46 | 48 | 2864 | 56 | 46 | 576.6 | 231 | 54 | 253 | 254 | 84 | 235 | 58 | 197 | 294 | 279 | 191.2 | 58 | 49 | 272 | 48 | 238 | 440.2 | 51 | 198 | 39 | 492 | 39 | 47 | 2138 | 53 | 77 | 2121.4 | 130.4 | 178 | 157 | 312 | 350 | 53 | 341.4 | 200 | 132.6 | 43 | 49 | 1139.2 | 25 | 403 | 58 | 415 | 48 | 214 | 4506.6 | 59 | 59 | 55 | 362.2 | 416 | 2188.8 | 49 | 408.6 | 480.4 | 47 | 4531.8 | 45 | 230 | 2100 | 87 | 1441.6 | 50 | 326 | 192 | 264 | 602.8 | 129.6 | 241 | 211 | 190 | 120 | 2290 | 40 | 2520 | 1874 | 49 | 54 | 47 | 57 | 65 | 433.6 | 819.8 | 2312 | 301 | 50 | 164 | 406 | 351 | 197 | 175 | 151 | 240 | 217 | 144.2 | 2107 | 220.6 | 58 | 35 | 279 | 189 | 280 | 239 | 58 | 94 | 151 | 56 | 693.4 | 361 | 35 | 56 | 634
174 | 343 | 52 | 293 | 58 | 48 | 238 | 302 | 219 | 291 | 193.2 | 164 | 1165 | 230 | 46 | 56 | 3010 | 2298.8 | 263 | 154 | 40 | 56 | 364.8 | 499 | 58 | 36 | 460 | 203 | 267 | 254 | 403 | 47 | 624.6 | 173 | 1937 | 53 | 213 | 48 | 220 | 52 | 1708.4 | 129 | 96.8 | 49 | 219 | 676.6 | 164 | 291 | 118 | 103.8 | 786 | 177 | 1634.2 | 3480.8 | 4390 | 514.6 | 269 | 3535 | 2010 | 107.8 | 377 | 46 | 48 | 2968 | 45 | 313 | 2119 | 342 | 41 | 572 | 170 | 561 | 49 | 146 | 376 | 699.2 | 53 | 252 | 312 | 415.4 | 415 | 415.2 | 46 | 48 | 2864 | 56 | 46 | 339 | 350.2 | 54 | 217 | 254 | 84 | 1977.4 | 58 | 464.2 | 229.2 | 279 | 64 | 78 | 49 | 91.2 | 48 | 262 | 498 | 51 | 198 | 39 | 492 | 39 | 47 | 2507.6 | 53 | 77 | 4087.6 | 35 | 178 | 157 | 332 | 342.4 | 53 | 223.6 | 206.4 | 43 | 43 | 49 | 2248 | 25 | 403 | 58 | 415 | 48 | 214 | 2623.4 | 59 | 59 | 59 | 290 | 416 | 2304 | 49 | 351 | 424.4 | 176.6 | 2024.2 | 45 | 163.4 | 2100 | 87 | 1816.8 | 142.8 | 326 | 192 | 264 | 715 | 150 | 193 | 321.4 | 302.8 | 120 | 2290 | 40 | 2520 | 2665.6 | 49 | 54 | 47 | 57 | 65 | 313 | 550 | 1122.2 | 355 | 50 | 164 | 389 | 160 | 197 | 175 | 151 | 204 | 217 | 209 | 1710.4 | 742.4 | 58 | 35 | 279 | 1495.8 | 2263 | 239 | 58 | 171.6 | 106.6 | 56 | 267 | 53 | 35 | 56 | 525.6
174 | 343 | 52 | 758 | 58 | 48 | 238 | 302 | 195 | 291 | 89.6 | 79.2 | 1250.6 | 230 | 46 | 56 | 2420.8 | 658.4 | 88.6 | 154 | 3510.4 | 56 | 308 | 608.4 | 58 | 36 | 460 | 203 | 397.8 | 324.2 | 1456.8 | 47 | 383 | 101.6 | 432.2 | 53 | 118.2 | 48 | 220 | 52 | 2111 | 129 | 104 | 49 | 105 | 356 | 402.4 | 279.2 | 188.8 | 45 | 1606 | 350 | 3598 | 106 | 4390 | 474 | 269 | 50 | 1621 | 49 | 377 | 46 | 48 | 4919 | 45 | 313 | 3438.4 | 342 | 41 | 127 | 263.8 | 365 | 49 | 53 | 376 | 716 | 80.2 | 49 | 344.8 | 383 | 415 | 680 | 46 | 48 | 224 | 56 | 46 | 223 | 380 | 54 | 193 | 254 | 84 | 3139 | 58 | 197 | 186 | 279 | 64 | 67.2 | 49 | 46 | 48 | 380.4 | 498 | 51 | 198 | 39 | 492 | 39 | 47 | 3979.4 | 53 | 77 | 5118.4 | 35 | 178 | 52 | 204.8 | 168 | 53 | 266 | 185.8 | 43 | 43 | 49 | 2103.2 | 25 | 203 | 242 | 330.4 | 48 | 181.8 | 1316 | 59 | 59 | 59 | 196 | 237 | 2304 | 49 | 386.4 | 498 | 209 | 406 | 45 | 187 | 2100 | 198 | 1056 | 166 | 326 | 192 | 264 | 715 | 150 | 193 | 395 | 610 | 120 | 2290 | 40 | 1103.4 | 2250 | 49 | 54 | 88 | 57 | 60.6 | 248.6 | 565 | 198.8 | 319 | 50 | 164 | 364 | 88 | 263.4 | 52 | 91 | 204 | 217 | 209 | 328.8 | 2476 | 58 | 35 | 256.8 | 189 | 2300 | 239 | 58 | 244.4 | 40 | 56 | 201.2 | 53 | 35 | 56 | 404.4
238.2 | 343 | 52 | 245 | 221.2 | 48 | 164.8 | 435.2 | 304.6 | 291 | 59.8 | 58 | 1272 | 123.8 | 46 | 56 | 64 | 215 | 45 | 154 | 2750.2 | 56 | 228.2 | 1028.4 | 58 | 36 | 349 | 141.8 | 417 | 254 | 2216 | 47 | 394.2 | 54 | 56 | 53 | 55 | 48 | 220 | 52 | 2115 | 169.4 | 1924 | 137.8 | 149 | 306 | 518 | 212 | 157.6 | 45 | 1606 | 350 | 3598 | 1692.4 | 4390 | 474 | 139.4 | 50 | 1232 | 49 | 389 | 46 | 48 | 4919 | 45 | 240.4 | 1710.4 | 342 | 136.2 | 47 | 207 | 338.2 | 49 | 53 | 376 | 716 | 189 | 49 | 312 | 387.8 | 415 | 1473.2 | 46 | 213.6 | 224 | 56 | 46 | 287.4 | 388.4 | 54 | 1337.2 | 327.2 | 100 | 3026.8 | 58 | 197 | 186 | 103 | 64 | 320 | 212 | 46 | 48 | 991.6 | 498 | 51 | 140.8 | 39 | 6134 | 39 | 167.6 | 3159.8 | 53 | 77 | 4474 | 35 | 47 | 212.8 | 140 | 246.8 | 53 | 266 | 65 | 43 | 43 | 195.4 | 2046 | 25 | 257.6 | 242 | 199 | 48 | 53 | 1316 | 59 | 59 | 59 | 256 | 237 | 1114.2 | 49 | 409.2 | 378 | 209 | 3535 | 45 | 246 | 1306.8 | 198 | 1056 | 166 | 276.4 | 192 | 264 | 492.4 | 129.6 | 193 | 259 | 683.8 | 132 | 1518.4 | 40 | 354 | 2485.4 | 192.2 | 54 | 252 | 57 | 54 | 80 | 495 | 112 | 295 | 138.2 | 347.2 | 206.4 | 40 | 343.2 | 122.8 | 51 | 204 | 190.6 | 356.2 | 336 | 2476 | 58 | 146 | 242 | 189 | 2484.8 | 239 | 58 | 224 | 77 | 56 | 46 | 53 | 35 | 56 | 322
36 | 343 | 52 | 245 | 262 | 48 | 55 | 278 | 341 | 192.6 | 87 | 58 | 1272 | 53 | 46 | 56 | 1363.4 | 281 | 45 | 154 | 2827 | 105.6 | 175 | 2465.6 | 58 | 36 | 375 | 50 | 424.4 | 178.6 | 2216 | 47 | 383 | 183 | 56 | 53 | 55 | 164 | 46 | 52 | 2115 | 1655 | 1924 | 160 | 52 | 231 | 462 | 212 | 217 | 45 | 1466.8 | 315.4 | 4810 | 2089 | 1318.8 | 449.4 | 53 | 50 | 1656.8 | 49 | 1497.2 | 146 | 48 | 4919 | 151.8 | 163 | 124 | 56 | 160 | 47 | 207 | 231 | 49 | 53 | 376 | 710.8 | 189 | 49 | 312 | 581.4 | 415 | 2663 | 46 | 255 | 85.6 | 56 | 46 | 416.2 | 394 | 54 | 284 | 376 | 124 | 2952 | 58 | 217 | 186 | 59 | 64 | 354 | 212 | 46 | 48 | 2114 | 1624.2 | 51 | 55 | 39 | 116 | 39 | 248 | 2087 | 53 | 35 | 3046 | 35 | 47 | 253 | 193 | 176 | 53 | 266 | 65 | 43 | 43 | 232 | 1292.8 | 25 | 226 | 228.4 | 199 | 48 | 53 | 1316 | 59 | 59 | 59 | 121.6 | 88.2 | 321 | 49 | 465 | 329.6 | 209 | 3535 | 45 | 316.8 | 117 | 198 | 143 | 142.8 | 202 | 192 | 264 | 344 | 48 | 100.2 | 225 | 595 | 120 | 283 | 40 | 412 | 2059.4 | 228 | 54 | 252 | 57 | 88 | 32 | 7524.2 | 112 | 295 | 197 | 399 | 286 | 40 | 407.4 | 170 | 51 | 204 | 184 | 295.8 | 584.4 | 3749.2 | 58 | 35 | 242 | 189 | 2632 | 239 | 58 | 224 | 225 | 69 | 46 | 53 | 35 | 56 | 52
36 | 338.2 | 52 | 127.4 | 285.2 | 48 | 55 | 278 | 341 | 127 | 308 | 58 | 1250.6 | 53 | 46 | 56 | 3131 | 325 | 45 | 154 | 2827 | 287.2 | 175 | 2815 | 58 | 36 | 775 | 50 | 920.6 | 189 | 2240 | 47 | 275 | 212.8 | 56 | 53 | 55 | 193 | 46 | 52 | 1006.8 | 452 | 1924 | 160 | 52 | 224.8 | 402 | 146 | 287.8 | 45 | 1577.6 | 177 | 2288.8 | 2089 | 129 | 351 | 72.8 | 91.4 | 2578 | 49 | 445.8 | 146 | 48 | 4912.4 | 223 | 47 | 248.8 | 56 | 160 | 47 | 207 | 223.2 | 205 | 53 | 413.2 | 527 | 189 | 49 | 496 | 604 | 227.8 | 2663 | 46 | 255 | 51 | 56 | 46 | 220.6 | 370 | 128.8 | 204 | 444 | 124 | 1264 | 58 | 217 | 186 | 168 | 70 | 354 | 179.4 | 46 | 48 | 2114 | 203.8 | 174.6 | 55 | 39 | 90 | 39 | 248 | 2087 | 53 | 35 | 2689 | 35 | 47 | 253 | 5208 | 176.8 | 53 | 224.6 | 122.6 | 43 | 43 | 232 | 184 | 25 | 226 | 225 | 247 | 48 | 53 | 1040 | 59 | 129 | 247 | 143 | 51 | 129 | 49 | 660.8 | 220 | 79.4 | 3535 | 215 | 246 | 117 | 529.8 | 165 | 50 | 202 | 192 | 264 | 344 | 213.6 | 167 | 188.2 | 532.2 | 120 | 307 | 40 | 412 | 1659 | 228 | 54 | 170 | 57 | 224 | 32 | 2360 | 112 | 295 | 197 | 399 | 350 | 40 | 577 | 170 | 51 | 204 | 244 | 231 | 650 | 1885 | 58 | 35 | 242 | 189 | 2197.6 | 239 | 58 | 224 | 225 | 69 | 46 | 53 | 35 | 130.4 | 52
36 | 331 | 52 | 49 | 291 | 48 | 55 | 100.4 | 353 | 127 | 268 | 58 | 1165 | 53 | 46 | 56 | 3205.4 | 325 | 45 | 204 | 694.2 | 485 | 217.8 | 2815 | 58 | 88 | 775 | 82.4 | 53 | 72 | 1470.8 | 47 | 200.6 | 332 | 56 | 53 | 55 | 193 | 46 | 52 | 336 | 456.4 | 1924 | 137.8 | 52 | 200 | 333 | 47 | 217 | 45 | 1577.6 | 941.8 | 2288.8 | 2089 | 151.4 | 411 | 152 | 257 | 2189 | 49 | 549 | 46 | 48 | 2726 | 223 | 47 | 280 | 56 | 177 | 47 | 207 | 218 | 205 | 53 | 449 | 724 | 161.8 | 49 | 669 | 500.8 | 181 | 2470.2 | 46 | 255 | 51 | 56 | 46 | 412 | 346 | 241 | 178.4 | 126 | 3523.6 | 184 | 58 | 700 | 186 | 168 | 60 | 324.8 | 49 | 46 | 123.6 | 2254 | 201 | 257 | 55 | 39 | 57 | 39 | 87.2 | 2087 | 53 | 35 | 2689 | 35 | 175.8 | 52 | 1151.8 | 428.8 | 53 | 59 | 699.8 | 43 | 43 | 232 | 923.2 | 25 | 226 | 225 | 259 | 48 | 173 | 123 | 59 | 234 | 247 | 203 | 51 | 129 | 335 | 987.4 | 196 | 47 | 3535 | 215 | 175.2 | 117 | 839.4 | 165 | 50 | 202 | 293.6 | 1095.6 | 317.4 | 255 | 167 | 41 | 2531.6 | 120 | 124 | 40 | 412 | 1483 | 228 | 163.2 | 47 | 57 | 224 | 32 | 2360 | 112 | 295 | 197 | 394.2 | 390 | 40 | 478.8 | 170 | 51 | 204 | 1367.8 | 231 | 530 | 100 | 58 | 35 | 242 | 189 | 649 | 239 | 58 | 60 | 225 | 69 | 46 | 53 | 35 | 242 | 52
36 | 331 | 118.4 | 49 | 209.4 | 48 | 55 | 56 | 328.2 | 127 | 268 | 58 | 1165 | 53 | 125.2 | 56 | 4254 | 325 | 45 | 279 | 58.6 | 485 | 380 | 3661 | 58 | 166 | 4231 | 323 | 53 | 82 | 387.6 | 47 | 191 | 332 | 56 | 53 | 55 | 276.6 | 46 | 52 | 336 | 463 | 286.2 | 49 | 52 | 300 | 403.8 | 47 | 271 | 45 | 1183 | 534.6 | 3598 | 899.2 | 241 | 1743.4 | 152 | 257 | 1405.2 | 49 | 549 | 46 | 86 | 2726 | 80.6 | 47 | 280 | 56 | 245 | 47 | 195.8 | 218 | 205 | 53 | 449 | 679 | 53 | 49 | 669 | 432 | 253.6 | 2025.4 | 46 | 172.2 | 195.8 | 962 | 46 | 412 | 346 | 241 | 274.4 | 161.4 | 1823.8 | 204.8 | 58 | 217 | 368.4 | 168 | 117.6 | 217.4 | 49 | 46 | 237 | 1948.2 | 1861.8 | 257 | 55 | 60.6 | 59.8 | 39 | 115 | 2087 | 53 | 35 | 2689 | 35 | 208 | 52 | 1256.6 | 1427.8 | 53 | 59 | 2447 | 43 | 43 | 158.8 | 2032 | 25 | 191.8 | 225 | 259 | 48 | 253 | 123 | 59 | 280.4 | 247 | 179.6 | 51 | 129 | 335 | 421.6 | 191.2 | 119.8 | 406 | 215 | 198.8 | 117 | 87 | 143 | 50 | 202 | 319 | 679.8 | 208.2 | 255 | 6332 | 41 | 3055 | 293 | 124 | 52 | 234.2 | 1437 | 156.4 | 236 | 47 | 57 | 224 | 32 | 2316 | 112 | 204 | 108.8 | 309.8 | 396 | 40 | 192.2 | 52 | 51 | 204 | 184 | 157.4 | 560.4 | 98.2 | 58 | 35 | 242 | 189 | 470.2 | 274.4 | 58 | 60 | 225 | 69 | 46 | 53 | 35 | 242 | 52
36 | 331 | 218 | 49 | 95.4 | 201.6 | 55 | 56 | 219 | 127 | 329.6 | 58 | 1973.8 | 53 | 244 | 56 | 2049.6 | 295 | 45 | 279 | 33 | 385.8 | 290.4 | 4930 | 58 | 172.6 | 2505 | 323 | 53 | 82 | 521 | 47 | 191 | 254.6 | 56 | 53 | 55 | 286 | 46 | 52 | 326 | 301.4 | 351 | 49 | 52 | 403 | 463 | 167 | 316.4 | 200.2 | 187 | 53 | 3598 | 106 | 241 | 421 | 152 | 257 | 1534 | 49 | 750.6 | 46 | 180.8 | 2726 | 45 | 47 | 328 | 56 | 245 | 47 | 193 | 218 | 205 | 53 | 413 | 591.6 | 53 | 49 | 704.4 | 432 | 302 | 126 | 1347 | 48 | 232 | 3426.2 | 46 | 427.4 | 2331.2 | 241 | 344 | 218.6 | 124 | 288 | 58 | 217 | 277 | 124.4 | 528.6 | 167 | 164.2 | 46 | 239.4 | 228 | 3054.8 | 257 | 55 | 147 | 71 | 39 | 217 | 2087 | 53 | 35 | 2689 | 35 | 208 | 52 | 188.4 | 2567 | 53 | 59 | 2447 | 43 | 43 | 49 | 2032 | 25 | 55 | 220.2 | 211 | 48 | 253 | 123 | 59 | 350 | 247 | 176 | 51 | 129 | 335 | 50 | 184 | 229 | 406 | 215 | 128 | 117 | 164.6 | 137.8 | 50 | 1287.4 | 308.6 | 264 | 197 | 255 | 95 | 41 | 3055 | 351.8 | 124 | 40 | 299 | 232 | 49 | 236 | 47 | 57 | 224 | 32 | 2250 | 112 | 204 | 92 | 164 | 396 | 40 | 65 | 52 | 51 | 204 | 1367.8 | 47 | 477.6 | 243 | 58 | 35 | 254 | 226 | 295 | 274.4 | 58 | 60 | 77 | 69 | 46 | 53 | 74.2 | 242 | 52
36 | 317.8 | 218 | 49 | 101 | 240 | 55 | 56 | 183 | 127 | 159.4 | 58 | 1732.6 | 53 | 244 | 103.2 | 282 | 315 | 45 | 195 | 33 | 253.8 | 268 | 5014.8 | 92.6 | 316.6 | 1979 | 323 | 53 | 82 | 521 | 165 | 198.2 | 173.2 | 82.4 | 53 | 55 | 257 | 46 | 52 | 326 | 261 | 351 | 49 | 52 | 504 | 499 | 167 | 281 | 297.8 | 187 | 53 | 3598 | 106 | 399 | 421.8 | 92.6 | 257 | 1390.8 | 49 | 577.4 | 117.2 | 195.4 | 2726 | 45 | 47 | 215.2 | 56 | 245 | 47 | 193 | 3610.4 | 49 | 53 | 645.8 | 3572.8 | 172.4 | 49 | 725.4 | 432 | 302 | 126 | 1347 | 48 | 232 | 4175 | 46 | 343 | 4602.6 | 241 | 344 | 269 | 144.2 | 179.2 | 58 | 217 | 277 | 54.6 | 2115 | 167 | 241 | 46 | 237 | 228 | 3135 | 215.8 | 55 | 147 | 71 | 39 | 217 | 1717.4 | 53 | 35 | 2689 | 35 | 208 | 52 | 127.2 | 2567 | 53 | 59 | 2447 | 43 | 43 | 49 | 2032 | 25 | 55 | 213 | 199 | 208.8 | 460 | 123 | 59 | 350 | 134.2 | 176 | 51 | 129 | 291.8 | 50 | 184 | 229 | 2283.4 | 45 | 198.8 | 117 | 295.4 | 262 | 50 | 202 | 327.2 | 394.4 | 197 | 172.2 | 47 | 41 | 3055 | 375 | 124 | 40 | 299 | 232 | 49 | 236 | 47 | 57 | 88 | 32 | 2250 | 112 | 204 | 260 | 164 | 407 | 40 | 65 | 52 | 51 | 204 | 285 | 47 | 450 | 243 | 58 | 35 | 242 | 382.4 | 295 | 123.6 | 58 | 60 | 40 | 69 | 46 | 53 | 231 | 242 | 52
36 | 39 | 218 | 49 | 101 | 240 | 55 | 56 | 59 | 127 | 87 | 100.4 | 2382.2 | 53 | 244 | 174 | 194 | 315 | 45 | 50 | 33 | 259.6 | 257.2 | 5036 | 231 | 291 | 585 | 278.6 | 53 | 82 | 498 | 165 | 203 | 54 | 89 | 53 | 55 | 257 | 46 | 52 | 122 | 261 | 351 | 49 | 52 | 480 | 451 | 167 | 320.4 | 337 | 187 | 53 | 1554.2 | 106 | 331.8 | 449 | 53 | 91.4 | 1355 | 49 | 56 | 224 | 201 | 2766.6 | 193 | 68.8 | 148 | 56 | 245 | 47 | 193 | 1914.2 | 49 | 53 | 410 | 3204.2 | 252 | 49 | 540 | 432 | 302 | 126 | 1347 | 48 | 232 | 3725 | 46 | 343 | 3109.2 | 54 | 344 | 339.8 | 235.4 | 152 | 168.4 | 217 | 49 | 48 | 2115 | 167 | 241 | 46 | 237 | 158 | 3135 | 51 | 55 | 147 | 83 | 39 | 217 | 239 | 53 | 35 | 2850 | 35 | 196 | 52 | 76 | 2588.6 | 53 | 59 | 2245.6 | 43 | 43 | 49 | 1292.8 | 25 | 55 | 213 | 199 | 249 | 420 | 123 | 59 | 175 | 59 | 176 | 51 | 129 | 49 | 50 | 184 | 119.8 | 189.2 | 263 | 623 | 117 | 311 | 422 | 50 | 202 | 190 | 427 | 197 | 48 | 47 | 41 | 961.4 | 874.2 | 124 | 40 | 299 | 232 | 49 | 199.6 | 47 | 57 | 54 | 32 | 2250 | 112 | 49 | 260 | 164 | 375 | 116.4 | 65 | 52 | 51 | 204 | 285 | 47 | 150 | 170.6 | 58 | 35 | 52 | 227 | 295 | 1660 | 58 | 60 | 40 | 69 | 46 | 53 | 231 | 56 | 52
36 | 39 | 218 | 49 | 211.4 | 240 | 55 | 56 | 59 | 212.2 | 938.2 | 164 | 369 | 53 | 244 | 174 | 218 | 295 | 88.6 | 50 | 33 | 225 | 312 | 4266 | 231 | 265 | 355.8 | 82.4 | 53 | 82 | 406 | 165 | 203 | 54 | 89 | 53 | 55 | 257 | 46 | 52 | 122 | 1546.8 | 346.6 | 49 | 52 | 480 | 371 | 167 | 499.6 | 337 | 187 | 53 | 225 | 106 | 287 | 1388.6 | 53 | 50 | 665 | 49 | 56 | 224 | 125 | 3417.4 | 230 | 156 | 124 | 56 | 81.8 | 207 | 193 | 210 | 49 | 208 | 501.2 | 2694 | 252 | 211.4 | 469.2 | 712 | 181 | 126 | 2547 | 48 | 87.2 | 1913 | 46 | 394.6 | 2745 | 54 | 309.2 | 269 | 211.6 | 164 | 314.8 | 217 | 49 | 88 | 2115 | 167 | 241 | 46 | 48 | 53 | 1474.2 | 51 | 55 | 218.2 | 71 | 39 | 217 | 239 | 53 | 35 | 4110 | 35 | 178 | 52 | 144.8 | 2603 | 53 | 59 | 121 | 43 | 542 | 49 | 184 | 25 | 55 | 213 | 199 | 249 | 218.6 | 123 | 59 | 82.2 | 59 | 176 | 51 | 264.2 | 49 | 50 | 283.2 | 47 | 284 | 263 | 56 | 117 | 1500.8 | 462 | 50 | 202 | 190 | 427 | 197 | 48 | 47 | 41 | 961.4 | 504 | 124 | 40 | 299 | 232 | 49 | 54 | 47 | 99.8 | 198 | 32 | 2250 | 112 | 49 | 260 | 164 | 367 | 359 | 59.4 | 52 | 51 | 204 | 285 | 47 | 142 | 62 | 58 | 35 | 52 | 227 | 295 | 151 | 58 | 60 | 40 | 69 | 46 | 53 | 231 | 56 | 134.4
36 | 39 | 52 | 49 | 239 | 163.2 | 146 | 56 | 59 | 309.8 | 1151 | 164 | 369 | 53 | 46 | 174 | 244.8 | 53 | 263 | 50 | 33 | 225 | 309.8 | 3338.6 | 231 | 265 | 285 | 50 | 92 | 193.2 | 222 | 117.8 | 203 | 54 | 89 | 53 | 118.2 | 48 | 46 | 222 | 122 | 261 | 922.8 | 49 | 52 | 560 | 239.8 | 205.8 | 46 | 259.4 | 182.2 | 53 | 225 | 106 | 287 | 1071.6 | 53 | 50 | 53 | 166.6 | 56 | 224 | 106 | 4994.4 | 230 | 156 | 124 | 56 | 41 | 247 | 185.8 | 202.2 | 170.8 | 240 | 503 | 2764.8 | 252 | 252 | 363 | 1713.2 | 181 | 126 | 167 | 48 | 51 | 815.6 | 46 | 413.6 | 2772.2 | 94 | 170 | 211.8 | 205 | 3116 | 394 | 217 | 49 | 56 | 2115 | 167 | 202.6 | 46 | 48 | 53 | 48 | 51 | 55 | 209 | 98.6 | 39 | 47 | 239 | 53 | 35 | 3324.8 | 35 | 178 | 52 | 291.2 | 2779.4 | 53 | 180.2 | 251.4 | 43 | 2504 | 71.8 | 403.6 | 25 | 55 | 213 | 199 | 249 | 181.8 | 239 | 59 | 59 | 76 | 176 | 51 | 298 | 49 | 50 | 467 | 47 | 355.2 | 263 | 56 | 117 | 2294 | 462 | 50 | 202 | 190 | 264 | 197 | 68.4 | 47 | 41 | 3027.4 | 162 | 124 | 40 | 299 | 232 | 49 | 54 | 47 | 164 | 234 | 32 | 2221.2 | 112 | 204 | 260 | 164 | 279.4 | 359 | 51 | 52 | 51 | 204 | 244.6 | 47 | 188 | 48 | 58 | 35 | 52 | 227 | 295 | 151 | 58 | 60 | 40 | 69 | 46 | 179.6 | 231 | 56 | 258
36 | 232 | 52 | 49 | 239 | 116.4 | 1366.4 | 56 | 59 | 469.4 | 1151 | 164 | 398.6 | 53 | 46 | 174 | 388.2 | 53 | 263 | 213 | 33 | 56 | 301 | 3296.2 | 231 | 225.8 | 320.4 | 111.2 | 248 | 221 | 222 | 47 | 1490 | 54 | 89 | 53 | 213 | 48 | 150.4 | 222 | 122 | 296.4 | 348 | 49 | 52 | 373.2 | 212 | 121 | 46 | 45 | 314.2 | 53 | 206.4 | 266.8 | 129 | 778 | 225.8 | 82 | 53 | 196 | 56 | 224 | 106 | 2926.4 | 230 | 156 | 124 | 56 | 41 | 247 | 259 | 416.2 | 252 | 368 | 503 | 2694 | 212.2 | 252 | 363 | 3304.2 | 181 | 126 | 167 | 48 | 51 | 84 | 46 | 418.8 | 2682 | 94 | 170 | 493.8 | 144.4 | 3118.6 | 394 | 217 | 49 | 48 | 156 | 267 | 49 | 46 | 48 | 53 | 48 | 51 | 55 | 209 | 228.8 | 39 | 47 | 239 | 53 | 35 | 1632.8 | 162.2 | 178 | 52 | 248 | 3019.8 | 53 | 261 | 284 | 43 | 2544 | 163 | 1256.2 | 25 | 55 | 213 | 201.6 | 168.6 | 214 | 239 | 59 | 59 | 164 | 176 | 88.2 | 379 | 49 | 50 | 459.8 | 47 | 532.6 | 263 | 56 | 117 | 2188.8 | 55 | 50 | 202 | 184.2 | 264 | 197 | 150 | 47 | 41 | 3005 | 232.8 | 124 | 40 | 299 | 232 | 49 | 54 | 47 | 164 | 234 | 32 | 2214 | 112 | 323.2 | 92 | 76.8 | 250 | 359 | 108.6 | 52 | 51 | 204 | 184 | 47 | 313 | 48 | 58 | 35 | 52 | 79 | 311 | 221.8 | 58 | 60 | 40 | 69 | 46 | 264 | 74.2 | 56 | 258
36 | 232 | 52 | 849.4 | 239 | 162 | 146 | 56 | 59 | 535 | 1151 | 79.2 | 320 | 88.4 | 46 | 79.6 | 509 | 53 | 263 | 213 | 33 | 56 | 301 | 3092 | 92.6 | 36 | 320.4 | 203 | 361.6 | 221 | 222 | 47 | 203 | 101.6 | 91.4 | 53 | 253.2 | 48 | 220 | 222 | 122 | 296.4 | 348 | 49 | 52 | 449.6 | 94 | 121 | 46 | 45 | 349 | 53 | 194 | 307 | 129 | 778 | 269 | 210 | 53 | 196 | 56 | 46 | 106 | 2528.6 | 156 | 90.6 | 124 | 56 | 41 | 247 | 259 | 545 | 252 | 368 | 469 | 2694 | 53 | 252 | 363 | 3283.4 | 181 | 126 | 216.6 | 48 | 120.2 | 84 | 46 | 1621 | 2721 | 94 | 171.8 | 280.8 | 104 | 3129 | 125.2 | 217 | 49 | 48 | 172 | 271.8 | 49 | 226.8 | 48 | 53 | 48 | 51 | 153 | 209 | 409.2 | 39 | 47 | 239 | 53 | 35 | 248 | 194 | 73.2 | 52 | 248 | 3106 | 53 | 261 | 284 | 155 | 2604 | 163 | 3045.4 | 25 | 55 | 213 | 228 | 48 | 214 | 309.8 | 59 | 59 | 164 | 359.6 | 237 | 419 | 49 | 332.2 | 433.2 | 111.8 | 469.4 | 132.2 | 56 | 117 | 2211 | 55 | 166 | 202 | 161 | 56 | 242.8 | 150 | 47 | 182.6 | 3005 | 162 | 124 | 40 | 299 | 232 | 49 | 54 | 47 | 164 | 54 | 193 | 1914 | 182.8 | 353 | 170 | 75.8 | 274 | 359 | 195 | 52 | 91 | 204 | 186.8 | 47 | 335.8 | 48 | 58 | 35 | 52 | 203 | 327 | 633 | 58 | 54.8 | 40 | 69 | 46 | 264 | 35 | 56 | 258
36 | 232 | 75.2 | 449.2 | 239 | 162 | 146 | 56 | 59 | 535 | 1252.6 | 58 | 320 | 230 | 46 | 56 | 473 | 53 | 263 | 303.4 | 33 | 56 | 187.4 | 2996 | 58 | 36 | 285 | 203 | 738.8 | 221 | 222 | 112.2 | 203 | 173 | 101 | 53 | 414 | 48 | 220 | 222 | 122 | 261 | 232.8 | 49 | 52 | 136.8 | 94 | 121 | 46 | 45 | 670.6 | 53 | 194 | 307 | 129 | 818.4 | 269 | 210 | 53 | 196 | 56 | 46 | 106 | 2554.2 | 45 | 105 | 124 | 56 | 41 | 167 | 259 | 624.8 | 89.6 | 275 | 1176.2 | 2764.8 | 53 | 170.8 | 395.8 | 3094.6 | 181 | 126 | 201.4 | 48 | 224 | 1547.2 | 46 | 2281 | 1856.6 | 127 | 179 | 54 | 104 | 3129 | 58 | 217 | 49 | 540 | 172 | 279 | 49 | 272 | 48 | 53 | 80.6 | 51 | 153 | 141 | 451 | 111.4 | 47 | 239 | 53 | 35 | 132.8 | 269.6 | 47 | 52 | 248 | 3230 | 53 | 99.4 | 121 | 155 | 1291.8 | 163 | 2648.4 | 25 | 55 | 213 | 212 | 48 | 214 | 192.6 | 59 | 59 | 164 | 396.8 | 237 | 419 | 49 | 283 | 334 | 209 | 434 | 45 | 56 | 117 | 1417.8 | 55 | 166 | 1287.4 | 161 | 56 | 398 | 150 | 47 | 395 | 2481.6 | 197.4 | 124 | 40 | 693.6 | 232 | 49 | 54 | 47 | 78.4 | 54 | 193 | 1914 | 112 | 353 | 183.8 | 76.2 | 331.6 | 40 | 216.8 | 52 | 151 | 204 | 1512.4 | 47 | 253 | 207 | 58 | 35 | 52 | 203 | 510.8 | 1185.8 | 58 | 145.4 | 40 | 69 | 84.8 | 264 | 35 | 56 | 258
82.4 | 232 | 168 | 49 | 361.4 | 162 | 552.8 | 56 | 168.2 | 453.4 | 1278 | 58 | 298.6 | 230 | 46 | 56 | 473 | 199.4 | 88.6 | 326 | 33 | 56 | 159 | 925.2 | 58 | 36 | 355.8 | 203 | 1087.6 | 218.4 | 892.2 | 210 | 203 | 173 | 101 | 53 | 350.8 | 48 | 313.6 | 120 | 122 | 331.8 | 864 | 2815 | 52 | 44 | 46 | 121 | 105.4 | 78 | 670.6 | 60.2 | 194 | 307 | 129 | 756 | 269 | 210 | 53 | 78.4 | 56 | 46 | 106 | 2376 | 2920 | 192 | 194.8 | 56 | 41 | 47 | 259 | 662 | 49 | 181 | 1323 | 2694 | 53 | 49 | 213 | 2957 | 274.6 | 126 | 179 | 130.8 | 224 | 1913 | 46 | 2257.8 | 423.2 | 87 | 179 | 54 | 76.8 | 225 | 58 | 217 | 49 | 492 | 299.2 | 279 | 49 | 272 | 48 | 53 | 211 | 51 | 153 | 39 | 622 | 287.8 | 47 | 414.8 | 53 | 35 | 56 | 383 | 47 | 52 | 206.8 | 3248.4 | 53 | 59 | 121 | 155 | 60 | 167.8 | 2614.6 | 25 | 55 | 213 | 253.4 | 48 | 85.2 | 182.4 | 105.8 | 59 | 95 | 389 | 237 | 443.8 | 49 | 2266 | 220.8 | 209 | 452.8 | 45 | 207 | 187.8 | 205.8 | 55 | 166 | 206 | 509 | 56 | 471.6 | 88.8 | 163.8 | 395 | 399.4 | 197.4 | 194.8 | 40 | 1088.2 | 449 | 49 | 54 | 47 | 57 | 54 | 313.6 | 1986.4 | 182.8 | 353 | 706 | 202.8 | 240.2 | 40 | 304 | 52 | 151 | 204 | 3484 | 144.2 | 199.4 | 207 | 58 | 35 | 52 | 203 | 573.4 | 646 | 58 | 232 | 40 | 56 | 240 | 221.8 | 102.2 | 56 | 52
152 | 116.2 | 168 | 59.4 | 2142.2 | 48 | 1740.8 | 100.4 | 241 | 400.2 | 1589.6 | 58 | 213 | 159.2 | 46 | 56 | 497.8 | 324 | 45 | 228.2 | 33 | 80.8 | 159 | 501 | 58 | 36 | 285 | 152.2 | 205.6 | 208 | 3573 | 210 | 203 | 173 | 196 | 53 | 256 | 48 | 302.2 | 52 | 122 | 463 | 534 | 55 | 52 | 1145 | 34 | 1187.8 | 145 | 78 | 455.4 | 237.4 | 194 | 226.6 | 199.8 | 608.8 | 182.6 | 178 | 53 | 49 | 56 | 46 | 106 | 840 | 2920 | 192 | 124 | 56 | 41 | 134.6 | 259 | 523.6 | 49 | 53 | 1297.8 | 2729.4 | 53 | 49 | 213 | 2957 | 416.8 | 126 | 1379 | 255 | 224 | 1913 | 46 | 2159.4 | 427 | 87 | 179 | 54 | 80 | 2156 | 58 | 217 | 49 | 268 | 331 | 685.4 | 49 | 272 | 48 | 53 | 211 | 51 | 153 | 39 | 566.8 | 333 | 47 | 344 | 53 | 35 | 56 | 255.8 | 47 | 94 | 245.4 | 3154.8 | 53 | 59 | 121 | 110.2 | 60 | 232 | 7725.6 | 25 | 226 | 213 | 419 | 48 | 53 | 218.4 | 176 | 59 | 49 | 389 | 237 | 307.4 | 49 | 2330.4 | 319.2 | 209 | 126 | 215 | 421 | 117 | 117 | 55 | 119.6 | 212 | 1926.4 | 56 | 507.2 | 48 | 193 | 395 | 495 | 949.2 | 124 | 40 | 299 | 477.8 | 49 | 54 | 47 | 57 | 54 | 394 | 2149 | 112 | 293.4 | 1402 | 292 | 333 | 40 | 241.6 | 52 | 151 | 204 | 3496 | 209 | 2138 | 207 | 58 | 35 | 52 | 203 | 559.4 | 102.8 | 58 | 235.6 | 232.4 | 56 | 240 | 53 | 147 | 56 | 52
152 | 39 | 168 | 62 | 2567 | 48 | 342.2 | 278 | 241 | 269 | 193.6 | 184 | 213 | 53 | 76 | 56 | 452.2 | 346 | 45 | 140.4 | 33 | 260.4 | 159 | 501 | 58 | 36 | 285 | 63 | 53 | 709 | 3573 | 210 | 383 | 77.8 | 196 | 53 | 256 | 48 | 163 | 52 | 192.8 | 458.6 | 204 | 55 | 52 | 44 | 173 | 342.6 | 145 | 78 | 217 | 336.8 | 194 | 106 | 129 | 539.4 | 53 | 50 | 53 | 49 | 56 | 46 | 103.4 | 436.2 | 2920 | 192 | 155.2 | 56 | 41 | 193 | 355 | 413.8 | 173.8 | 53 | 1190 | 3125.4 | 53 | 49 | 213 | 3094.6 | 440 | 126 | 46 | 255 | 224 | 56 | 46 | 2151 | 427 | 54 | 179 | 54 | 140 | 2516 | 141.2 | 217 | 49 | 268 | 331 | 1007.8 | 49 | 181.6 | 48 | 53 | 211 | 51 | 238.8 | 82.2 | 400.4 | 333 | 47 | 379.4 | 53 | 35 | 56 | 110.6 | 47 | 157 | 303 | 5332.6 | 53 | 112.6 | 241.8 | 43 | 105 | 232 | 215 | 25 | 226 | 1664.4 | 419 | 48 | 53 | 183 | 176 | 59 | 49 | 328.2 | 88.2 | 411.8 | 191.4 | 2459.2 | 348 | 144.2 | 126 | 215 | 421 | 152.4 | 117 | 55 | 50 | 212 | 2028 | 56 | 528 | 48 | 193 | 327 | 495 | 725.4 | 159.4 | 40 | 299 | 514.4 | 120.6 | 54 | 91.8 | 57 | 54 | 353 | 2137 | 112 | 204 | 197 | 426.8 | 333 | 40 | 148 | 52 | 71 | 204 | 3522.4 | 356.2 | 4008.4 | 207 | 58 | 35 | 202 | 203 | 699.4 | 198 | 58 | 233 | 336 | 56 | 240 | 72.4 | 147 | 56 | 52
152 | 39 | 168 | 62 | 2621.8 | 48 | 362 | 278 | 241 | 269 | 180 | 184 | 213 | 53 | 76 | 56 | 416 | 346 | 45 | 50 | 135.4 | 348.2 | 159 | 427 | 58 | 36 | 652.8 | 63 | 53 | 333 | 3652.6 | 210 | 383 | 54 | 1102 | 53 | 95.2 | 48 | 139.6 | 52 | 122 | 819.8 | 204 | 55 | 52 | 44 | 173 | 314.2 | 145 | 78 | 41 | 380 | 194 | 106 | 164.4 | 409 | 53 | 50 | 53 | 139.4 | 56 | 46 | 93 | 1719.2 | 1770 | 192 | 350.8 | 56 | 41 | 193 | 379 | 479 | 205 | 53 | 1127 | 4053.6 | 53 | 49 | 180.2 | 3129 | 473 | 126 | 46 | 255 | 51 | 56 | 46 | 1758 | 427 | 54 | 179 | 54 | 868 | 2480 | 266 | 217 | 49 | 268 | 331 | 349 | 49 | 46 | 48 | 53 | 211 | 51 | 296 | 147 | 385 | 333 | 47 | 337.4 | 53 | 35 | 56 | 35 | 47 | 157 | 278.8 | 3936.4 | 53 | 193 | 272 | 43 | 190.8 | 232 | 215 | 25 | 226 | 2662 | 419 | 48 | 53 | 253.8 | 176 | 59 | 49 | 292.8 | 51 | 341 | 227 | 2266 | 2331 | 47 | 196.8 | 215 | 421 | 152.4 | 117 | 55 | 50 | 212 | 2028 | 56 | 552.8 | 213.6 | 193 | 41 | 1832.4 | 541 | 159.4 | 40 | 388.4 | 2074.4 | 228 | 54 | 159 | 57 | 54 | 353 | 2101 | 182.8 | 204 | 138.2 | 534.8 | 239.4 | 40 | 252.2 | 52 | 51 | 981.6 | 2214.6 | 393 | 187.2 | 111.6 | 58 | 35 | 226 | 203 | 677 | 198 | 58 | 275.8 | 336 | 56 | 240 | 150 | 147 | 56 | 52
59.2 | 39 | 168 | 258 | 2670.6 | 48 | 362 | 189.2 | 204.6 | 387 | 463.2 | 286.8 | 213 | 53 | 115.6 | 56 | 416 | 250.8 | 45 | 50 | 161 | 485 | 205.2 | 316 | 58 | 36 | 1939.2 | 63 | 53 | 340.6 | 2959.8 | 47 | 383 | 54 | 2464 | 53 | 55 | 48 | 46 | 52 | 192.8 | 606.8 | 204 | 55 | 52 | 44 | 173 | 303 | 46 | 45 | 41 | 207 | 194 | 176.8 | 164.4 | 409 | 92.6 | 132.8 | 585.2 | 162 | 56 | 46 | 93 | 2649 | 45 | 47 | 280 | 212.8 | 41 | 193 | 379 | 484.8 | 205 | 53 | 1085 | 2610.8 | 53 | 49 | 86 | 3129 | 473 | 341.4 | 46 | 255 | 51 | 56 | 46 | 186 | 427 | 91.4 | 195 | 54 | 1050 | 2480 | 266 | 217 | 49 | 112.4 | 193.8 | 349 | 114.2 | 46 | 48 | 53 | 80.6 | 51 | 296 | 147 | 202.8 | 39 | 47 | 239 | 53 | 35 | 56 | 35 | 47 | 157 | 182 | 2437 | 53 | 193 | 272 | 43 | 178 | 232 | 327.8 | 25 | 426 | 2709.4 | 419 | 48 | 53 | 257.8 | 82.4 | 59 | 124.2 | 282 | 51 | 341 | 335 | 770.8 | 2331 | 47 | 126 | 215 | 348 | 117 | 117 | 55 | 50 | 283.4 | 1680 | 56 | 559 | 255 | 254.6 | 41 | 463.6 | 132.6 | 124 | 40 | 412 | 2334.8 | 228 | 54 | 159 | 57 | 54 | 312.8 | 2101 | 112 | 204 | 50 | 475.6 | 107.4 | 40 | 251 | 52 | 51 | 1500 | 243 | 295.8 | 314 | 48 | 58 | 35 | 326.2 | 239 | 563.8 | 198 | 58 | 195 | 336 | 56 | 84.8 | 150 | 35 | 56 | 52
36 | 39 | 168 | 286.2 | 2320 | 48 | 252.2 | 56 | 59 | 363.4 | 180 | 456 | 1413.4 | 53 | 274 | 71 | 341.6 | 53 | 45 | 50 | 161 | 410.6 | 390 | 316 | 58 | 36 | 2860 | 63 | 1099.4 | 578 | 383.4 | 47 | 375.8 | 54 | 2476 | 53 | 55 | 131.6 | 46 | 52 | 122 | 258.8 | 251.2 | 55 | 52 | 44 | 288 | 1289.8 | 78.6 | 45 | 41 | 207 | 194 | 106 | 129 | 405 | 152 | 257 | 1162 | 162 | 56 | 46 | 112 | 2735.4 | 223 | 47 | 350.8 | 252 | 41 | 105.4 | 355 | 423 | 205 | 53 | 383 | 2594 | 53 | 49 | 234 | 5313.8 | 239 | 367 | 46 | 48 | 51 | 56 | 46 | 305.6 | 427 | 241 | 179 | 54 | 1050 | 582.2 | 266 | 217 | 49 | 191 | 162 | 495 | 212 | 46 | 237 | 193 | 48 | 51 | 296 | 147 | 90 | 39 | 95 | 309.8 | 53 | 35 | 56 | 35 | 47 | 233.8 | 1491.8 | 2437 | 53 | 193 | 272 | 43 | 178 | 49 | 356 | 25 | 255 | 2887.8 | 253.4 | 48 | 53 | 322 | 59 | 128.6 | 237 | 270 | 51 | 411.8 | 335 | 417 | 2343 | 47 | 196.8 | 45 | 56 | 187.8 | 117 | 55 | 50 | 349.6 | 211.8 | 56 | 375 | 255 | 167 | 41 | 338 | 303 | 194.8 | 40 | 412 | 2244 | 228 | 199.6 | 159 | 57 | 54 | 104 | 1926 | 364.4 | 212 | 50 | 210 | 187.6 | 40 | 251 | 75.6 | 51 | 1500 | 344 | 231 | 330 | 48 | 58 | 35 | 369 | 215 | 493 | 260.4 | 58 | 195 | 173.2 | 56 | 46 | 150 | 35 | 204.8 | 52
36 | 39 | 168 | 399 | 2320 | 86.4 | 124.4 | 56 | 59 | 269 | 180 | 408.8 | 197 | 53 | 310 | 71 | 332 | 53 | 45 | 50 | 135.4 | 280.6 | 1653 | 316 | 58 | 166 | 2895 | 63 | 53 | 586 | 383.4 | 47 | 263 | 54 | 2023 | 53 | 55 | 257 | 46 | 52 | 244.4 | 178 | 322 | 51.4 | 52 | 44 | 232.4 | 215 | 209 | 103.8 | 41 | 207 | 3467 | 176.8 | 222.2 | 399 | 152 | 257 | 384 | 139.4 | 56 | 46 | 181.8 | 1745.2 | 223 | 252.8 | 313.8 | 252 | 41 | 47 | 259 | 425 | 80.2 | 53 | 214 | 2629.2 | 80.2 | 49 | 301.2 | 5903 | 239 | 367 | 46 | 48 | 159.6 | 56 | 46 | 320.2 | 494.8 | 241 | 179 | 139.8 | 1140.6 | 148.6 | 266 | 217 | 49 | 191 | 162 | 495 | 212 | 46 | 237 | 228 | 48 | 51 | 210.2 | 60.6 | 90 | 39 | 207.2 | 122 | 53 | 35 | 56 | 35 | 47 | 253 | 242 | 1643.8 | 53 | 139.4 | 186.6 | 43 | 178 | 49 | 1494.8 | 25 | 255 | 2951.8 | 212 | 48 | 53 | 677.8 | 59 | 245 | 244.2 | 270 | 51 | 187.4 | 192.6 | 447 | 2331 | 47 | 621 | 45 | 56 | 117 | 117 | 55 | 50 | 362 | 173 | 56 | 674.2 | 255 | 167 | 41 | 338 | 303 | 124 | 40 | 806.6 | 4543 | 228 | 236 | 69.4 | 57 | 54 | 32 | 1929.2 | 760.4 | 244 | 50 | 210 | 272 | 40 | 43.8 | 170 | 51 | 1500 | 344 | 157.4 | 622.8 | 48 | 58 | 35 | 369 | 203 | 407 | 348.8 | 58 | 1338 | 40 | 56 | 46 | 91.8 | 35 | 242 | 52
36 | 39 | 118.4 | 399 | 2320 | 240 | 88 | 56 | 59 | 261.8 | 324.8 | 237.2 | 197 | 53 | 334 | 237 | 352 | 53 | 45 | 50 | 33 | 227 | 2539.8 | 316 | 231 | 283.6 | 2887 | 63 | 53 | 636.6 | 348 | 47 | 269.4 | 157.2 | 204.4 | 53 | 55 | 257 | 46 | 52 | 396.8 | 178 | 245.2 | 49 | 52 | 44 | 149 | 284 | 209 | 143 | 41 | 207 | 3556.6 | 106 | 272.6 | 417 | 152 | 257 | 384 | 49 | 56 | 46 | 157 | 368.8 | 187.4 | 277 | 189 | 56 | 41 | 47 | 282.6 | 425 | 49 | 53 | 214 | 2770 | 348.2 | 49 | 346 | 6007 | 239 | 437.8 | 177.2 | 48 | 232 | 56 | 46 | 217 | 1210.2 | 241 | 179 | 197 | 1138 | 207 | 58 | 217 | 49 | 1467 | 162 | 393 | 114.2 | 46 | 237 | 228 | 48 | 174.6 | 153 | 39 | 90 | 39 | 368 | 122 | 53 | 35 | 56 | 35 | 47 | 253 | 202 | 454 | 53 | 59 | 368.8 | 43 | 1409.8 | 49 | 2230 | 194 | 255 | 2939.8 | 212 | 168.6 | 260 | 464.8 | 59 | 350 | 249 | 177 | 51 | 221.2 | 113.8 | 394.2 | 744.6 | 47 | 54 | 45 | 56 | 117 | 311 | 77 | 50 | 362 | 189 | 56 | 973.4 | 172.2 | 119 | 41 | 338 | 285.6 | 124 | 40 | 1157 | 4606.6 | 49 | 236 | 47 | 57 | 54 | 32 | 1942 | 2369.6 | 212 | 260 | 210 | 272 | 40 | 89.2 | 170 | 51 | 1500 | 344 | 47 | 606.2 | 48 | 58 | 35 | 508 | 203 | 363.8 | 341 | 135.4 | 173.8 | 40 | 127.4 | 46 | 53 | 152.6 | 242 | 99.2
36 | 39 | 218 | 281.4 | 2331.2 | 240 | 88 | 56 | 59 | 257 | 361 | 322 | 197 | 53 | 322 | 237 | 332 | 53 | 45 | 50 | 33 | 90.2 | 2548.2 | 316 | 231 | 362 | 2887 | 63 | 141.2 | 492 | 997 | 117.8 | 289 | 183 | 178 | 53 | 55 | 257 | 78 | 52 | 326 | 178 | 1184 | 49 | 52 | 44 | 103 | 416 | 143.8 | 337 | 41 | 207 | 3579 | 106 | 399 | 504 | 72.8 | 257 | 312.4 | 49 | 56 | 224 | 143 | 383.6 | 230 | 277 | 457.8 | 56 | 41 | 47 | 377 | 425 | 49 | 53 | 214 | 2809.4 | 388 | 49 | 346 | 4961.8 | 239 | 318.8 | 210 | 48 | 232 | 56 | 46 | 217 | 3309 | 241 | 179 | 197 | 1090 | 207 | 58 | 217 | 94.6 | 1423.4 | 222 | 367.4 | 49 | 46 | 237 | 228 | 48 | 257 | 153 | 39 | 102 | 39 | 368 | 489.8 | 53 | 35 | 56 | 35 | 47 | 52 | 172 | 454 | 53 | 59 | 298 | 43 | 178 | 49 | 2251.2 | 194 | 135 | 2594 | 277.2 | 249 | 260 | 238 | 59 | 350 | 249 | 177 | 51 | 692.4 | 49 | 283 | 435.2 | 47 | 117.2 | 175.8 | 56 | 484.8 | 311 | 285 | 50 | 411.6 | 161 | 56 | 375 | 48 | 47 | 41 | 338 | 274 | 491.8 | 40 | 1555.6 | 2593 | 49 | 236 | 47 | 57 | 54 | 32 | 1942 | 2756 | 214.4 | 260 | 210 | 272 | 192.8 | 244.8 | 170 | 51 | 1500 | 198 | 47 | 235 | 48 | 58 | 35 | 52 | 351 | 1061 | 330.2 | 187 | 142 | 40 | 175 | 46 | 53 | 231 | 242 | 170
36 | 39 | 218 | 203 | 2334 | 240 | 88 | 56 | 59 | 257 | 361 | 322 | 197 | 53 | 115.6 | 237 | 2116 | 53 | 45 | 50 | 33 | 157.4 | 2509 | 316 | 231 | 310 | 2745 | 63 | 196 | 1419 | 3708 | 165 | 289 | 284.2 | 241.6 | 53 | 55 | 344 | 73.2 | 86 | 361.4 | 178 | 208.4 | 92.2 | 52 | 44 | 1185.4 | 486.4 | 46 | 337 | 41 | 231 | 3579 | 176.8 | 766.8 | 504 | 53 | 50 | 106.6 | 49 | 56 | 224 | 86 | 346.4 | 230 | 233.4 | 457.2 | 56 | 41 | 47 | 377 | 425 | 49 | 53 | 212.2 | 2967 | 388 | 49 | 198 | 1037.2 | 788 | 196.8 | 210 | 48 | 232 | 56 | 46 | 3578.4 | 3440 | 91.4 | 179 | 197 | 1037.6 | 207 | 247.6 | 217 | 277 | 1358 | 280.8 | 242.6 | 241 | 46 | 123.6 | 158 | 48 | 257 | 153 | 39 | 247 | 39 | 191.6 | 276.8 | 53 | 35 | 56 | 35 | 47 | 52 | 95.2 | 309.6 | 53 | 59 | 298 | 43 | 178 | 49 | 1480.8 | 194 | 55 | 2594 | 372.4 | 249 | 269 | 69.2 | 59 | 234 | 61 | 177 | 51 | 678.2 | 49 | 283 | 457 | 47 | 264 | 263 | 56 | 271.8 | 311 | 365 | 96.4 | 486 | 162.8 | 56 | 375 | 68.4 | 47 | 41 | 338 | 103.6 | 278.8 | 40 | 2428 | 753.8 | 49 | 163.2 | 47 | 57 | 262 | 32 | 1942 | 2625.8 | 217 | 260 | 210 | 229.8 | 231 | 256 | 99.2 | 51 | 1941 | 111 | 47 | 155 | 48 | 58 | 35 | 52 | 379.6 | 747.8 | 323 | 187 | 142 | 40 | 175 | 46 | 53 | 231 | 167.6 | 293.6
36 | 77.6 | 1974.6 | 203 | 2334 | 331.2 | 88 | 56 | 59 | 257 | 234 | 322 | 297 | 53 | 76 | 237 | 2562 | 53 | 45 | 50 | 146.6 | 225 | 2509 | 316 | 231 | 232 | 2676 | 72.2 | 224.4 | 1395.6 | 3708 | 165 | 289 | 451 | 281.6 | 53 | 55 | 193 | 66 | 222 | 716.6 | 178 | 55 | 209.8 | 52 | 44 | 34 | 559.8 | 46 | 239 | 41 | 267 | 306 | 106 | 1986 | 504 | 139.4 | 210 | 187 | 49 | 56 | 224 | 48 | 477.8 | 805 | 71.2 | 117 | 56 | 41 | 47 | 377 | 3084 | 170.8 | 53 | 205 | 2967 | 360.8 | 49 | 49 | 406.4 | 335.8 | 126 | 210 | 48 | 123.4 | 56 | 46 | 2208 | 3327 | 54 | 179 | 111.2 | 977 | 207 | 394 | 235.6 | 277 | 1358 | 162 | 174.2 | 241 | 46 | 48 | 53 | 327 | 257 | 153 | 39 | 297 | 39 | 47 | 50 | 53 | 35 | 56 | 35 | 47 | 52 | 76 | 474 | 53 | 59 | 368.8 | 43 | 130.8 | 49 | 342 | 194 | 55 | 2500.4 | 362 | 249 | 266 | 195.4 | 59 | 234 | 61 | 163 | 51 | 2068 | 49 | 268 | 473 | 47 | 342 | 263 | 56 | 45 | 311 | 365 | 166 | 486 | 170 | 56 | 233.6 | 150 | 47 | 178 | 338 | 61 | 52 | 40 | 2428 | 294 | 49 | 190 | 47 | 57 | 404 | 32 | 1942 | 2539 | 217 | 260 | 210 | 61 | 231 | 256 | 52 | 51 | 2382 | 108.2 | 47 | 155 | 48 | 58 | 35 | 52 | 374 | 788 | 323 | 187 | 82 | 40 | 175 | 46 | 53 | 231 | 56 | 646
36 | 232 | 3731.2 | 203 | 2334 | 200.4 | 88 | 56 | 59 | 257 | 161.6 | 258.4 | 447.4 | 53 | 72.4 | 71 | 2743 | 53 | 132.2 | 50 | 2841 | 225 | 2088 | 316 | 127.2 | 192.8 | 2676 | 161 | 338 | 1302 | 4075.8 | 165 | 289 | 399.4 | 272 | 53 | 149.8 | 193 | 171.6 | 222 | 163.4 | 178 | 55 | 2215 | 52 | 44 | 34 | 2326.2 | 46 | 239 | 41 | 267 | 306 | 262 | 2682.4 | 578.6 | 269 | 210 | 204.8 | 49 | 117.2 | 224 | 48 | 665.6 | 3105 | 47 | 78 | 56 | 41 | 47 | 377 | 3104 | 252 | 53 | 205 | 2747.4 | 172.4 | 130.2 | 49 | 308 | 360 | 126 | 78.8 | 48 | 51 | 56 | 46 | 2380 | 3249.4 | 54 | 179 | 54 | 1170.2 | 207 | 394 | 298 | 185.8 | 2419.2 | 162 | 167 | 241 | 46 | 48 | 53 | 327 | 215.8 | 153 | 107 | 247 | 39 | 115 | 71 | 53 | 35 | 88.2 | 65 | 286.6 | 52 | 76 | 604.2 | 53 | 182.2 | 156.4 | 43 | 60 | 117.4 | 1486.4 | 194 | 55 | 2477 | 362 | 208.8 | 1668.8 | 258 | 59 | 59 | 217.2 | 211 | 51 | 2074.4 | 49 | 268 | 531.4 | 192.6 | 247.2 | 263 | 56 | 45 | 194.6 | 180.4 | 166 | 970 | 180.4 | 153.8 | 228 | 150 | 47 | 178 | 311.6 | 61 | 52 | 40 | 2428 | 294 | 49 | 190 | 252 | 57 | 404 | 32 | 1942 | 2539 | 276.6 | 134 | 210 | 61 | 231 | 400 | 52 | 51 | 1941 | 214 | 47 | 109.8 | 48 | 58 | 35 | 52 | 374 | 221 | 323 | 58 | 82 | 40 | 305 | 46 | 221.8 | 191.8 | 56 | 551.6
327.4 | 232 | 52 | 203 | 2334 | 162 | 88 | 56 | 59 | 322.6 | 53 | 981.2 | 891.4 | 53 | 1325.2 | 71 | 2775.8 | 163 | 263 | 82.6 | 2841 | 89.8 | 404 | 354 | 58 | 36 | 2684 | 191.6 | 338 | 1302 | 3376.6 | 47 | 289 | 322 | 281.6 | 53 | 213 | 238.2 | 195 | 222 | 50 | 178 | 55 | 2215 | 52 | 161 | 34 | 2639.8 | 46 | 122.6 | 75.8 | 211.8 | 306 | 738.4 | 2556 | 494 | 269 | 210 | 216 | 64 | 158 | 117.2 | 48 | 212 | 3941.4 | 47 | 52 | 56 | 160 | 47 | 377 | 3104 | 252 | 53 | 205 | 2594 | 53 | 252 | 49 | 425.6 | 360 | 394.8 | 46 | 220 | 85.6 | 56 | 46 | 3302.8 | 3133 | 54 | 179 | 54 | 1089.4 | 199.2 | 275.2 | 387.4 | 49 | 1737.8 | 272.8 | 167 | 241 | 91.2 | 48 | 53 | 327 | 51 | 688.2 | 209 | 214 | 39 | 217 | 155 | 53 | 35 | 217 | 257.4 | 339 | 52 | 95.2 | 778 | 53 | 468 | 254.2 | 43 | 60 | 163 | 2254 | 194 | 55 | 2477 | 296.8 | 48 | 314.8 | 258 | 59 | 59 | 461 | 223 | 51 | 2086.4 | 49 | 1133.6 | 611.4 | 229 | 3593 | 219.4 | 214 | 45 | 187.8 | 262 | 166 | 2806.8 | 50 | 219 | 228 | 150 | 47 | 41 | 305 | 61 | 52 | 40 | 1153 | 294 | 49 | 190 | 252 | 57 | 296 | 32 | 1939.6 | 2539 | 366 | 50 | 1517.6 | 61 | 154.6 | 247.2 | 52 | 51 | 2382 | 214 | 47 | 42 | 156.6 | 58 | 35 | 52 | 300 | 213.2 | 323 | 58 | 82 | 40 | 56 | 46 | 264 | 35 | 56 | 528
398.8 | 232 | 52 | 167.6 | 634.8 | 139.2 | 100 | 56 | 131.8 | 421 | 53 | 3375.8 | 1549 | 194.6 | 58 | 71 | 3185.8 | 163 | 263 | 213 | 2841 | 56 | 2088 | 411 | 58 | 36 | 2686 | 314 | 338 | 1302 | 448.6 | 47 | 191 | 173.2 | 125.4 | 53 | 213 | 219 | 195 | 222 | 50 | 178 | 55 | 2192.8 | 52 | 239 | 34 | 2701.2 | 46 | 45 | 215 | 211.8 | 2269.8 | 2347.6 | 2556 | 494 | 269 | 210 | 216 | 64 | 158 | 46 | 48 | 212 | 2920 | 47 | 52 | 56 | 160 | 47 | 497 | 1559.8 | 89.6 | 117 | 222.2 | 2594 | 53 | 252 | 49 | 362 | 593.4 | 394.2 | 46 | 230.4 | 224 | 56 | 46 | 2755.4 | 2937 | 54 | 257.2 | 54 | 1013 | 194 | 85.6 | 445 | 49 | 82 | 307.4 | 167 | 125.8 | 272 | 48 | 53 | 327 | 51 | 1491 | 209 | 423 | 84.2 | 217 | 155 | 53 | 35 | 217 | 321 | 339 | 52 | 172 | 786 | 53 | 468 | 319.4 | 43 | 60 | 163 | 2331.2 | 194 | 55 | 2477 | 199 | 48 | 402 | 258 | 59 | 59 | 437 | 223 | 51 | 2153.4 | 49 | 700.8 | 1755 | 261.4 | 3477 | 45 | 214 | 45 | 117 | 262 | 73.2 | 2782 | 50 | 219 | 228 | 88.8 | 47 | 41 | 317 | 61 | 52 | 40 | 307.8 | 294 | 49 | 1488.6 | 233.4 | 57 | 156 | 32 | 1965 | 2539 | 366 | 50 | 184 | 177 | 116.8 | 1306.4 | 52 | 51 | 1500 | 214 | 47 | 42 | 388 | 58 | 35 | 52 | 189 | 208 | 323 | 58 | 82 | 40 | 56 | 46 | 264 | 57.4 | 56 | 486.8
389.8 | 232 | 52 | 75.4 | 306.8 | 48 | 148 | 342 | 241 | 421 | 53 | 2129 | 1549 | 230 | 58 | 107 | 2628.6 | 163 | 263 | 213 | 2940.6 | 56 | 2509 | 411 | 58 | 420 | 2830 | 247.4 | 333.2 | 1302 | 367 | 47 | 191 | 54 | 1878 | 53 | 213 | 161 | 171.6 | 86 | 50 | 162 | 55 | 2104 | 162 | 239 | 34 | 2746 | 46 | 45 | 489.8 | 267 | 3579 | 2734 | 2556 | 444.8 | 269 | 50 | 216 | 164 | 158 | 46 | 48 | 212 | 2345 | 47 | 52 | 56 | 160 | 47 | 569 | 517.2 | 49 | 213 | 248 | 2594 | 53 | 252 | 49 | 362 | 164 | 54 | 46 | 233 | 224 | 56 | 46 | 2165 | 2937 | 54 | 3216 | 54 | 973.8 | 302.8 | 58 | 1634.8 | 49 | 82 | 366.4 | 167 | 49 | 272 | 48 | 53 | 327 | 51 | 1491 | 209 | 525.6 | 152 | 217 | 155 | 53 | 35 | 370.6 | 321 | 339 | 52 | 172 | 675.6 | 175 | 387.2 | 540.6 | 43 | 470.6 | 163 | 1875.2 | 295.6 | 55 | 1025.6 | 199 | 48 | 162 | 448.6 | 59 | 59 | 437 | 384.4 | 51 | 2263 | 49 | 268 | 769 | 209 | 3451 | 45 | 370 | 45 | 152.4 | 262 | 50 | 2782 | 177 | 88.6 | 328.2 | 48 | 163.8 | 41 | 325 | 61 | 52 | 40 | 315 | 294 | 49 | 357 | 159 | 57 | 738.6 | 32 | 2129 | 2539 | 366 | 50 | 184 | 177 | 168 | 209 | 52 | 51 | 1500 | 214 | 47 | 42 | 388 | 58 | 35 | 52 | 189 | 58 | 323 | 58 | 82 | 151 | 56 | 46 | 264 | 147 | 56 | 322
379 | 77.6 | 52 | 78 | 331 | 48 | 294.4 | 352 | 241 | 442.6 | 53 | 1746.4 | 1473.8 | 230 | 58 | 71 | 558 | 119 | 263 | 213 | 161 | 56 | 2651 | 411 | 58 | 771 | 2830 | 365 | 330 | 249 | 358.2 | 47 | 191 | 54 | 1878 | 53 | 118.2 | 161 | 78 | 52 | 50 | 259 | 55 | 517.6 | 162 | 239 | 34 | 2608 | 46 | 45 | 575.8 | 119 | 3590.2 | 2693.8 | 2556 | 371 | 53 | 50 | 216 | 173.6 | 56 | 46 | 48 | 212 | 45 | 47 | 114.4 | 56 | 112.4 | 47 | 1362.2 | 668.8 | 80.2 | 213 | 248 | 2594 | 53 | 252 | 49 | 1407.2 | 114 | 54 | 46 | 233 | 224 | 56 | 46 | 2241.2 | 2925 | 54 | 4007.6 | 54 | 502.6 | 330 | 58 | 2428 | 49 | 82 | 356.4 | 167 | 49 | 272 | 48 | 53 | 327 | 51 | 2140.2 | 209 | 594 | 152 | 217 | 92 | 53 | 35 | 376.8 | 321 | 111.4 | 52 | 182 | 536 | 175 | 266 | 640.4 | 43 | 881.2 | 122.2 | 589 | 321 | 55 | 58 | 199 | 48 | 134.2 | 2829.6 | 59 | 59 | 368 | 639 | 51 | 2878 | 49 | 382 | 715.8 | 209 | 1609.2 | 45 | 409 | 45 | 152.4 | 262 | 50 | 2774 | 177 | 56 | 545 | 48 | 193 | 41 | 325 | 61 | 52 | 40 | 315 | 294 | 49 | 357 | 159 | 142.6 | 54 | 128 | 2105 | 2539 | 375 | 138.2 | 184 | 177 | 168 | 65 | 52 | 51 | 722.4 | 223.6 | 47 | 42 | 243.2 | 58 | 35 | 52 | 189 | 132 | 323 | 58 | 47 | 151 | 56 | 46 | 179.6 | 147 | 56 | 322
241.8 | 39 | 52 | 78 | 412.6 | 48 | 338.2 | 352 | 241 | 397 | 53 | 216 | 1373.8 | 53 | 53.2 | 332.8 | 550.4 | 53 | 45 | 213 | 161 | 107.6 | 2651 | 335 | 58 | 276.6 | 1330.6 | 334.4 | 341 | 249 | 2302.2 | 47 | 191 | 54 | 1920.4 | 53 | 55 | 70.6 | 74 | 52 | 50 | 259 | 55 | 121 | 162 | 200 | 34 | 1642.4 | 46 | 45 | 652 | 65 | 3593 | 2533 | 2556 | 518.2 | 53 | 2971.6 | 216 | 176 | 56 | 46 | 48 | 212 | 45 | 76 | 208 | 56 | 163.4 | 47 | 2504 | 708 | 205 | 213 | 248 | 2594 | 53 | 49 | 49 | 2879 | 119.2 | 54 | 46 | 257 | 224 | 56 | 46 | 2752.4 | 2907 | 54 | 5195 | 54 | 203.2 | 330 | 58 | 2428 | 49 | 82 | 281 | 167 | 49 | 272 | 48 | 53 | 465.2 | 64 | 4613 | 39 | 594 | 152 | 47 | 50 | 53 | 35 | 248 | 225.6 | 76 | 52 | 182 | 130 | 175 | 59 | 819.6 | 43 | 142.8 | 232 | 491.8 | 321 | 55 | 58 | 1325.8 | 48 | 263 | 1714 | 59 | 59 | 340.6 | 587.6 | 51 | 2466 | 49 | 417.4 | 630.4 | 209 | 500 | 215 | 477 | 45 | 117 | 96.4 | 50 | 2772 | 177 | 56 | 545 | 48 | 241 | 41 | 1012.4 | 48 | 52 | 40 | 247.8 | 294 | 49 | 357 | 159 | 164 | 54 | 182 | 2105 | 2539 | 232 | 197 | 184 | 130.6 | 168 | 65 | 52 | 51 | 55 | 150.4 | 47 | 42 | 207 | 58 | 35 | 52 | 189 | 243 | 383 | 58 | 47 | 151 | 56 | 46 | 53 | 147 | 56 | 322
152 | 39 | 52 | 199.2 | 535 | 48 | 265.6 | 352 | 241 | 193 | 53 | 216 | 1377 | 53 | 46 | 1380 | 306 | 53 | 45 | 82.6 | 109.8 | 314 | 2729.4 | 424.6 | 58 | 1028.2 | 331 | 212 | 369.8 | 249 | 3638 | 47 | 371 | 54 | 1984 | 53 | 55 | 48 | 58 | 52 | 50 | 259 | 55 | 121 | 271 | 44 | 46 | 202 | 46 | 45 | 512.8 | 65 | 1629.2 | 2533 | 2556 | 555 | 53 | 2251.8 | 216 | 323 | 56 | 46 | 64.6 | 386 | 45 | 235.6 | 208 | 56 | 245 | 47 | 2432 | 708 | 205 | 149 | 242.8 | 197 | 53 | 49 | 49 | 2815 | 1535 | 54 | 46 | 274.4 | 85.6 | 56 | 46 | 3306.6 | 2907 | 54 | 5103.8 | 54 | 1125.2 | 452.4 | 58 | 2436 | 49 | 82 | 355.4 | 167 | 49 | 91.2 | 48 | 53 | 584 | 64 | 4756 | 39 | 492.6 | 61.6 | 47 | 50 | 53 | 35 | 248 | 162 | 76 | 52 | 182 | 130 | 175 | 59 | 453.6 | 43 | 178 | 232 | 604.2 | 321 | 55 | 58 | 411.2 | 48 | 263 | 1769.2 | 59 | 59 | 353 | 232 | 51 | 2361 | 49 | 271.4 | 546 | 176.6 | 500 | 215 | 606.2 | 45 | 187.8 | 55 | 50 | 1921.4 | 126.2 | 56 | 688.4 | 130.8 | 313 | 41 | 1494 | 49.6 | 52 | 40 | 203 | 1738 | 49 | 357 | 91.8 | 164 | 1349.6 | 182 | 2105 | 2539 | 1464.4 | 197 | 362.4 | 154.6 | 91.2 | 108.6 | 52 | 51 | 55 | 1313.8 | 144.2 | 42 | 111.6 | 58 | 35 | 52 | 822.6 | 427 | 383 | 58 | 47 | 106.6 | 56 | 46 | 53 | 79.8 | 56 | 322
152 | 39 | 52 | 199.2 | 535 | 48 | 247 | 352 | 59 | 193 | 53 | 203.2 | 70.4 | 53 | 46 | 1380 | 306 | 53 | 45 | 140.4 | 33 | 314 | 1907 | 1081.6 | 58 | 1016.2 | 59 | 212 | 1487.4 | 236 | 3638 | 112.2 | 371 | 54 | 213.8 | 53 | 95.2 | 48 | 58 | 52 | 50 | 259 | 55 | 121 | 271 | 44 | 80 | 202 | 46 | 45 | 337.2 | 168.8 | 320 | 2533 | 2556 | 555 | 53 | 2142 | 446 | 323 | 56 | 46 | 75 | 386 | 45 | 301 | 208 | 342 | 245 | 47 | 2432 | 608 | 205 | 53 | 235 | 197 | 53 | 49 | 49 | 2815 | 2444 | 54 | 46 | 440 | 51 | 56 | 46 | 3902.8 | 2907 | 241 | 2049 | 54 | 2255 | 381 | 266 | 1314.8 | 49 | 82 | 503.6 | 254.6 | 49 | 46 | 48 | 53 | 552 | 51 | 4220.8 | 60.6 | 330.4 | 39 | 119 | 50 | 53 | 35 | 171.2 | 162 | 76 | 52 | 340.4 | 130 | 2143 | 59 | 373.4 | 43 | 178 | 232 | 473.6 | 321 | 55 | 58 | 419 | 48 | 899 | 206 | 59 | 59 | 353 | 232 | 51 | 2361 | 49 | 190.4 | 392 | 47 | 500 | 215 | 535 | 45 | 117 | 1100 | 50 | 352 | 50 | 56 | 795 | 255 | 254.6 | 41 | 1442 | 56 | 52 | 40 | 203 | 511 | 49 | 453.4 | 47 | 142.6 | 2260.6 | 158 | 1965 | 2539 | 1464.4 | 197 | 402.6 | 301.4 | 40 | 174 | 52 | 51 | 55 | 2107 | 209 | 42 | 48 | 92 | 35 | 52 | 189 | 427 | 383 | 58 | 95 | 40 | 56 | 240 | 150 | 35 | 56 | 322
1006 | 39 | 52 | 878.4 | 535 | 48 | 173.8 | 352 | 59 | 193 | 53 | 247.6 | 156 | 53 | 86 | 1374 | 306 | 53 | 45 | 163 | 66 | 314 | 558.8 | 1896.4 | 58 | 1102 | 59 | 114.8 | 2151.4 | 291.2 | 3638 | 280.8 | 371 | 54 | 304 | 53 | 256 | 48 | 58 | 52 | 50 | 57 | 55 | 121 | 227 | 44 | 149 | 202 | 46 | 45 | 302 | 243.4 | 974.6 | 2533 | 2668 | 815.8 | 72.8 | 2307.6 | 1366 | 323 | 56 | 46 | 113 | 446.4 | 45 | 301 | 145.6 | 803.6 | 245 | 47 | 1955.4 | 520.6 | 173.8 | 84 | 235 | 197 | 53 | 49 | 49 | 2849.4 | 2464 | 295 | 46 | 440 | 51 | 56 | 46 | 2553 | 2392 | 241 | 2049 | 54 | 2207 | 381 | 266 | 125 | 49 | 48 | 50 | 313 | 146.8 | 46 | 48 | 53 | 535.6 | 51 | 2799.8 | 147 | 214 | 39 | 167 | 50 | 53 | 35 | 56 | 162 | 76 | 52 | 472 | 200.8 | 1487 | 193 | 313 | 43 | 178 | 232 | 435.8 | 1456.8 | 55 | 58 | 419 | 48 | 230.8 | 175 | 59 | 59 | 353 | 232 | 51 | 774.6 | 92.2 | 192.8 | 427.4 | 47 | 509.6 | 215 | 418 | 45 | 117 | 1166 | 50 | 280.6 | 50 | 56 | 611 | 255 | 172.2 | 41 | 1429 | 56 | 52 | 40 | 203 | 511 | 49 | 639 | 47 | 57 | 2265 | 62 | 1948.4 | 539.8 | 77 | 108.8 | 421 | 428 | 40 | 174 | 122.8 | 51 | 55 | 2337.4 | 209 | 42 | 48 | 92 | 35 | 52 | 189 | 427 | 383 | 58 | 107 | 40 | 56 | 240 | 150 | 35 | 56 | 319.6
579 | 39 | 52 | 468.6 | 523.8 | 163.2 | 64 | 352 | 59 | 150.6 | 125.4 | 363.8 | 156 | 53 | 225.8 | 1365 | 306 | 162.8 | 45 | 163 | 88 | 212.8 | 482.4 | 2809 | 58 | 1137 | 59 | 50 | 2616.4 | 486.6 | 2736 | 328 | 315.4 | 54 | 298 | 53 | 256 | 48 | 58 | 335.4 | 50 | 57 | 55 | 121 | 161 | 44 | 149 | 96 | 46 | 45 | 302 | 247 | 3509 | 2533 | 2668 | 481.4 | 152 | 2354.6 | 1372.6 | 303 | 228 | 46 | 170 | 577.8 | 45 | 301 | 52 | 1496 | 204.2 | 47 | 349 | 53 | 49 | 208 | 235 | 302.6 | 80.2 | 49 | 197 | 2987 | 2403.8 | 295 | 46 | 440 | 51 | 1913 | 46 | 2553 | 377.2 | 241 | 2049 | 111.2 | 2146.4 | 381 | 266 | 125 | 49 | 48 | 50 | 313 | 212 | 46 | 123.6 | 53 | 422 | 51 | 229 | 147 | 214 | 75.2 | 167 | 50 | 53 | 35 | 68 | 162 | 76 | 92.2 | 2118.4 | 130 | 53 | 193 | 313 | 87.8 | 178 | 49 | 1505 | 337.2 | 55 | 58 | 377.6 | 48 | 102 | 51 | 59 | 234 | 49 | 220 | 51 | 378 | 157 | 122 | 340.2 | 47 | 369.6 | 45 | 350 | 45 | 484.8 | 365.2 | 50 | 202 | 50 | 56 | 424 | 255 | 84 | 41 | 4046 | 56 | 52 | 40 | 424 | 581.8 | 49 | 639 | 47 | 57 | 1433.8 | 62 | 1962 | 40 | 77 | 50 | 481 | 428 | 40 | 232.8 | 170 | 51 | 55 | 2366 | 209 | 42 | 62 | 92 | 35 | 52 | 189 | 242 | 323.2 | 58 | 34 | 40 | 56 | 240 | 150 | 35 | 56 | 322
187 | 39 | 52 | 62 | 317 | 240 | 64 | 839.6 | 59 | 75 | 234 | 413 | 156 | 53 | 405.6 | 1365 | 1484.4 | 236 | 45 | 140.4 | 88 | 56 | 404 | 2648.8 | 58 | 1137 | 59 | 50 | 2614 | 510 | 172 | 328 | 182.2 | 54 | 304.6 | 53 | 256 | 48 | 58 | 997.8 | 50 | 57 | 55 | 121 | 161 | 44 | 149 | 96 | 143.8 | 161.4 | 302 | 135.8 | 3453 | 2533 | 2826 | 344.8 | 152 | 2363 | 1377 | 76 | 228 | 81.6 | 170 | 465.6 | 225.8 | 97.8 | 52 | 1692 | 41 | 47 | 349 | 53 | 49 | 208 | 235 | 2770 | 189 | 49 | 304.8 | 3549.8 | 2404.4 | 295 | 46 | 1042.4 | 51 | 449.8 | 46 | 348.2 | 445 | 241 | 70 | 197 | 1709.4 | 306.2 | 266 | 125 | 49 | 48 | 50 | 415 | 212 | 46 | 237 | 53 | 279.6 | 51 | 86 | 147 | 219.6 | 220 | 167 | 50 | 53 | 35 | 140 | 242 | 64 | 253 | 2587.6 | 165.4 | 53 | 193 | 348.4 | 155 | 178 | 49 | 365 | 348 | 55 | 151.6 | 212 | 168.6 | 135.2 | 238 | 59 | 234 | 49 | 172 | 51 | 337.6 | 157 | 122 | 1411 | 47 | 334 | 45 | 224.8 | 45 | 271.8 | 165 | 50 | 202 | 50 | 56 | 424 | 255 | 108 | 41 | 4140.2 | 56 | 52 | 40 | 424 | 374.2 | 49 | 630.2 | 47 | 57 | 187 | 482.6 | 2101.4 | 257 | 77 | 50 | 391.8 | 334.4 | 154.6 | 272.8 | 170 | 51 | 55 | 1572.8 | 111.8 | 42 | 56.4 | 92 | 35 | 52 | 189 | 58 | 1305.6 | 58 | 34 | 40 | 56 | 240 | 111.2 | 74.2 | 56 | 322
152 | 39 | 63.2 | 62 | 317 | 240 | 64 | 558.8 | 59 | 127 | 234 | 807.4 | 91.8 | 53 | 251 | 1103.2 | 3698 | 236 | 45 | 50 | 77 | 56 | 404 | 2504 | 58 | 1215 | 59 | 50 | 2416.6 | 393 | 172 | 328 | 149 | 79.8 | 331 | 53 | 256 | 48 | 58 | 327 | 50 | 57 | 55 | 125.8 | 161 | 44 | 57 | 93.2 | 209 | 239 | 331 | 108 | 4665 | 2533 | 1281.8 | 240 | 152 | 380 | 1377 | 80 | 228 | 224 | 170 | 396 | 408 | 47 | 52 | 1692 | 41 | 47 | 349 | 53 | 49 | 208 | 235 | 2620 | 189 | 49 | 411 | 2918.2 | 1861.4 | 295 | 46 | 89.4 | 123.4 | 84 | 46 | 197 | 445 | 128.8 | 70 | 197 | 132.6 | 234 | 141.2 | 125 | 49 | 894.8 | 50 | 395.4 | 158.4 | 46 | 237 | 53 | 598.4 | 51 | 86 | 82.2 | 2249.6 | 220 | 87.2 | 50 | 53 | 35 | 933.2 | 262 | 61 | 253 | 5562.2 | 165.4 | 53 | 193 | 450 | 155 | 178 | 49 | 633.8 | 348 | 157.6 | 175 | 212 | 249 | 113 | 330.8 | 1362 | 234 | 49 | 172 | 51 | 277 | 157 | 679.2 | 365.8 | 47 | 334 | 45 | 219 | 45 | 200.2 | 157 | 50 | 940.6 | 50 | 56 | 424 | 48 | 84 | 814 | 3528.6 | 56 | 52 | 40 | 424 | 331.8 | 49 | 628 | 47 | 57 | 187 | 651 | 2095 | 257 | 74.4 | 176 | 258 | 272 | 303 | 251 | 170 | 51 | 55 | 362.8 | 47 | 42 | 48 | 92 | 35 | 52 | 189 | 58 | 1356 | 58 | 34 | 175 | 56 | 123.6 | 53 | 231 | 56 | 322
152 | 39 | 66 | 62 | 317 | 240 | 64 | 352 | 59 | 127 | 234 | 2279 | 49 | 53 | 2692.8 | 56 | 5482 | 236 | 45 | 50 | 33 | 56 | 404 | 2081 | 58 | 1410.2 | 59 | 50 | 1216.2 | 291.6 | 172 | 47 | 156.2 | 278.2 | 331 | 53 | 95.2 | 48 | 150.4 | 2785 | 50 | 57 | 55 | 121 | 161 | 44 | 34 | 95 | 209 | 239 | 311 | 144 | 3453 | 2533 | 215 | 420.2 | 92.6 | 297.2 | 1437.8 | 61 | 228 | 224 | 94 | 325.2 | 408 | 119.6 | 52 | 1647.8 | 41 | 47 | 349 | 53 | 49 | 208 | 235 | 2620 | 189 | 49 | 575 | 2815 | 225 | 150.4 | 46 | 48 | 232 | 72 | 46 | 209 | 445 | 54 | 70 | 197 | 139 | 194 | 113.2 | 125 | 49 | 687.6 | 50 | 337 | 241 | 46 | 237 | 53 | 997.8 | 51 | 86 | 39 | 2755 | 220 | 248 | 50 | 53 | 35 | 2123 | 262 | 61 | 214.6 | 5433 | 203.6 | 53 | 59 | 417 | 167 | 178 | 140.2 | 627.6 | 348 | 226 | 175 | 342.4 | 249 | 825 | 354 | 1362 | 234 | 49 | 172 | 51 | 424.2 | 70.6 | 1338 | 295 | 47 | 460.4 | 45 | 195 | 45 | 239 | 1941 | 50 | 202 | 50 | 56 | 397.4 | 48 | 60 | 362 | 3079 | 269 | 52 | 40 | 424 | 261 | 192.2 | 432.4 | 47 | 57 | 1409.2 | 700.2 | 2121.4 | 257 | 64 | 260 | 258 | 61 | 351 | 123.8 | 52 | 51 | 55 | 282 | 47 | 46.8 | 48 | 92 | 35 | 52 | 189 | 58 | 1416 | 58 | 34 | 286 | 56 | 46 | 53 | 231 | 56 | 322
152 | 39 | 66 | 62 | 317 | 201.6 | 77.2 | 1625 | 59 | 75 | 234 | 2311 | 49 | 53 | 3305 | 56 | 5539.6 | 199.4 | 45 | 50 | 33 | 225.4 | 404 | 422 | 212 | 539.6 | 59 | 50 | 267 | 198 | 172 | 1296.8 | 161 | 302 | 328.6 | 53 | 55 | 286 | 220 | 4115.2 | 50 | 57 | 55 | 121 | 161 | 44 | 34 | 246 | 78.6 | 239 | 311 | 168 | 3453 | 2533 | 2508 | 516 | 53 | 173 | 1529 | 49 | 56 | 224 | 75 | 53 | 265.6 | 168 | 52 | 1375 | 41 | 47 | 363 | 53 | 49 | 84 | 235 | 2584.8 | 424.8 | 49 | 394.8 | 2815 | 225 | 54 | 46 | 210 | 232 | 81 | 46 | 197 | 354.6 | 54 | 70 | 139.8 | 139 | 194 | 196 | 125 | 140.2 | 157 | 50 | 337 | 241 | 46 | 1374 | 53 | 199 | 51 | 1210.4 | 39 | 2755 | 287.8 | 248 | 113 | 53 | 35 | 2123 | 262 | 183.8 | 157 | 4243.2 | 384.8 | 210.6 | 335 | 525 | 77.4 | 178 | 163 | 255 | 348 | 266 | 151.6 | 375 | 249 | 169 | 354 | 1362 | 129 | 49 | 172 | 51 | 453 | 49 | 1408.8 | 307 | 47 | 384.4 | 45 | 56 | 45 | 239 | 3065 | 50 | 202 | 50 | 56 | 291 | 48 | 60 | 1788.4 | 462 | 269 | 52 | 40 | 291.4 | 2575 | 228 | 321 | 47 | 57 | 2224 | 744 | 2234.2 | 516 | 64 | 260 | 198 | 61 | 351 | 230 | 52 | 51 | 55 | 305.4 | 47 | 136.8 | 48 | 100 | 35 | 52 | 337 | 58 | 1416 | 58 | 34 | 360 | 56 | 46 | 137.4 | 231 | 56 | 322
152 | 154.8 | 192.4 | 62 | 317 | 48 | 97 | 309.2 | 59 | 75 | 53 | 3421.8 | 161.8 | 53 | 3305 | 56 | 4896.2 | 53 | 45 | 50 | 33 | 396 | 1667 | 899 | 212 | 538 | 59 | 50 | 238.6 | 198 | 172 | 59 | 64 | 302 | 331 | 53 | 55 | 402 | 1529.2 | 2887 | 50 | 61.4 | 55 | 209.8 | 161 | 44 | 34 | 312 | 46 | 200.2 | 387.2 | 163.2 | 3501 | 734.8 | 2350 | 496 | 53 | 2992.6 | 1624.6 | 49 | 56 | 224 | 75 | 53 | 230 | 168 | 52 | 1423.8 | 41 | 193 | 363 | 53 | 89.6 | 117 | 235 | 2444 | 316 | 49 | 213 | 2824.6 | 346 | 54 | 46 | 1413 | 232 | 104.2 | 46 | 197 | 272.4 | 54 | 502.8 | 54 | 139 | 194 | 196 | 125 | 277 | 135.2 | 50 | 1109 | 241 | 46 | 48 | 53 | 199 | 51 | 103 | 39 | 1238.8 | 188.2 | 167.6 | 155 | 53 | 35 | 2123 | 262 | 353 | 157 | 3329 | 314 | 89 | 376.4 | 525 | 306.2 | 178 | 163 | 190.8 | 1476.8 | 426 | 58 | 375 | 208.8 | 1581.8 | 218.6 | 1455.6 | 59 | 49 | 1024 | 125.4 | 453 | 49 | 1833 | 1505.8 | 83.4 | 354 | 45 | 56 | 45 | 239 | 2945 | 50 | 202 | 50 | 121.2 | 291 | 68.4 | 60 | 532 | 367.8 | 269 | 52 | 40 | 203 | 2645.8 | 228 | 321 | 47 | 57 | 2360 | 494.6 | 2263 | 393.8 | 64 | 260 | 198 | 61 | 312.8 | 230 | 52 | 91 | 55 | 399 | 47 | 232 | 48 | 87.6 | 35 | 52 | 374 | 58 | 1316 | 58 | 34 | 360 | 56 | 46 | 264 | 231 | 56 | 475.2
179 | 232 | 332 | 130 | 317 | 48 | 216 | 302 | 59 | 75 | 53 | 4116 | 237 | 53 | 3186.2 | 56 | 4715 | 53 | 45 | 50 | 33 | 396 | 3064.6 | 628.2 | 212 | 408 | 170 | 50 | 125 | 198 | 172 | 59 | 64 | 278.2 | 331 | 53 | 181.4 | 424.6 | 6287.2 | 2887 | 50 | 68 | 55 | 232 | 161 | 44 | 34 | 312 | 46 | 45 | 450 | 156 | 3513 | 235 | 2344.8 | 496 | 53 | 2963 | 1750.6 | 162 | 56 | 81.6 | 75 | 53 | 45 | 168 | 80 | 1467 | 2022 | 353 | 363 | 53 | 252 | 213 | 235 | 2562.2 | 475.2 | 49 | 213 | 2911 | 346 | 54 | 46 | 210 | 298 | 154 | 46 | 658.4 | 5673 | 54 | 279.4 | 290 | 139 | 194 | 196 | 125 | 277 | 48 | 177.2 | 2182 | 241 | 46 | 48 | 53 | 199 | 215.8 | 55 | 39 | 296.4 | 152 | 47 | 155 | 53 | 35 | 1726.4 | 299.8 | 350.2 | 157 | 338 | 314 | 1365 | 550 | 383.4 | 55 | 178 | 140.2 | 78 | 1708.2 | 323.4 | 58 | 375 | 48 | 179.8 | 51 | 1479 | 59 | 49 | 1449 | 416 | 453 | 227 | 1266 | 419.4 | 229 | 196 | 45 | 56 | 45 | 205.8 | 1823.8 | 50 | 207.6 | 50 | 219 | 291 | 150 | 60 | 495.2 | 305 | 279.4 | 52 | 40 | 244.2 | 2575 | 228 | 301 | 47 | 57 | 2394 | 382 | 2263 | 307 | 64 | 218 | 198 | 153.8 | 116.8 | 230 | 52 | 151 | 204 | 531 | 194.2 | 232 | 48 | 80.8 | 35 | 52 | 374 | 58 | 1316 | 58 | 34 | 360 | 56 | 46 | 264 | 74.2 | 56 | 622.8
179 | 232 | 332 | 259.4 | 317 | 48 | 300.8 | 479.6 | 59 | 115.8 | 53 | 4176 | 237 | 53 | 658.2 | 56 | 4715 | 53 | 45 | 50 | 84.2 | 227 | 5287 | 384 | 315.8 | 408 | 244 | 138.8 | 125 | 198 | 172 | 59 | 64 | 79.8 | 331 | 53 | 213 | 515 | 302.2 | 2835.8 | 50 | 68 | 55 | 267.4 | 161 | 44 | 34 | 312 | 46 | 45 | 498 | 156 | 2847.2 | 235 | 2337 | 257 | 53 | 2993 | 1618.2 | 162 | 56 | 46 | 75 | 53 | 45 | 95.4 | 87 | 1467 | 448.4 | 393 | 363 | 53 | 252 | 213 | 235 | 2641 | 515 | 49 | 49 | 4286.6 | 346 | 54 | 46 | 199.6 | 224 | 154 | 46 | 1197.2 | 260.6 | 54 | 195.2 | 293 | 196.2 | 214.8 | 180.4 | 125 | 140.2 | 48 | 209 | 2182 | 49 | 46 | 48 | 158 | 1895 | 257 | 55 | 209 | 482.6 | 152 | 47 | 155 | 53 | 35 | 140 | 451 | 1165 | 73 | 328 | 681.8 | 2024.6 | 634.8 | 4499.2 | 55 | 178 | 49 | 114.2 | 1656 | 255 | 58 | 244.6 | 48 | 103 | 51 | 1479 | 59 | 49 | 1446.2 | 416 | 443.8 | 227 | 1369.2 | 489.8 | 229 | 829.8 | 45 | 56 | 45 | 156 | 280.6 | 50 | 384.6 | 126.2 | 219 | 317.6 | 150 | 60 | 341 | 311.6 | 154.2 | 52 | 40 | 306 | 771.2 | 156.4 | 1512.8 | 129 | 142.6 | 2526.8 | 382 | 2263 | 307 | 55 | 50 | 198 | 177 | 168 | 316.4 | 52 | 151 | 204 | 550.8 | 231 | 192 | 59.2 | 176.8 | 35 | 52 | 1680.8 | 58 | 217 | 58 | 34 | 323 | 56 | 46 | 264 | 35 | 167.6 | 530
179 | 232 | 332 | 317 | 1165 | 48 | 322 | 508.6 | 59 | 177 | 53 | 2624.8 | 237 | 159.2 | 147.6 | 56 | 2881.4 | 119 | 45 | 213 | 161 | 227 | 5287 | 409.6 | 385 | 290.4 | 244 | 256.4 | 125 | 222 | 252.2 | 59 | 147.4 | 54 | 331 | 53 | 224 | 360.6 | 139.6 | 1162.2 | 50 | 68 | 55 | 245.2 | 161 | 44 | 34 | 279 | 46 | 84.2 | 450 | 156 | 226 | 235 | 2337 | 228 | 53 | 3023 | 1527 | 162 | 56 | 46 | 75 | 53 | 45 | 47 | 52 | 1480.6 | 55 | 393 | 363 | 326 | 170.8 | 213 | 200.6 | 2641 | 515 | 211.4 | 49 | 3308 | 253.6 | 54 | 46 | 197 | 224 | 173.2 | 46 | 326 | 380.6 | 54 | 1375 | 305 | 683.6 | 300.6 | 256 | 125 | 49 | 48 | 209 | 4228.4 | 49 | 46 | 48 | 228 | 2409.4 | 257 | 55 | 209 | 608 | 39 | 47 | 50 | 53 | 35 | 140 | 451 | 664.4 | 52 | 2733.6 | 284.8 | 62 | 756 | 678 | 55 | 181 | 49 | 259 | 1672 | 255 | 299 | 212 | 48 | 103 | 51 | 1445.2 | 59 | 86.6 | 1435 | 2500 | 430 | 227 | 893.6 | 902 | 156.2 | 3325.4 | 215 | 56 | 45 | 156 | 305 | 50 | 174 | 177 | 329.2 | 2136.8 | 150 | 89.2 | 277 | 338 | 69 | 52 | 40 | 296.4 | 707.4 | 49 | 253 | 252 | 164 | 2221.6 | 382 | 2263 | 307 | 138.6 | 50 | 43 | 177 | 168 | 259.4 | 52 | 151 | 204 | 517.2 | 231 | 352 | 76 | 180 | 35 | 52 | 153 | 58 | 217 | 58 | 34 | 286 | 56 | 46 | 264 | 35 | 242 | 2075.6
175.4 | 193.4 | 332 | 1514.6 | 2130.6 | 48 | 358.6 | 457 | 59 | 177 | 53 | 1102 | 199.4 | 230 | 177.8 | 222 | 2347 | 163 | 45 | 213 | 161 | 117 | 5291.4 | 395 | 495.4 | 212 | 244 | 476 | 125 | 228 | 367 | 59 | 203 | 54 | 331 | 53 | 1278.2 | 161 | 46 | 211 | 254 | 68 | 55 | 121 | 161 | 44 | 34 | 147 | 46 | 143 | 474 | 156 | 872.8 | 114.4 | 2337 | 301.6 | 53 | 233 | 1551 | 263.8 | 56 | 46 | 96.4 | 53 | 45 | 47 | 52 | 1501 | 124 | 247 | 483 | 326 | 49 | 149 | 192 | 2483.4 | 583 | 252 | 49 | 3221.6 | 1517.6 | 54 | 46 | 197 | 224 | 186 | 46 | 326 | 395 | 54 | 3097 | 305 | 1028 | 311 | 256 | 125 | 49 | 48 | 209 | 5174.2 | 49 | 46 | 48 | 228 | 2305 | 257 | 83.6 | 209 | 608 | 39 | 47 | 50 | 53 | 35 | 140 | 381.8 | 76 | 52 | 3351 | 58 | 62 | 756 | 1098.2 | 55 | 261 | 49 | 267.4 | 1650.4 | 95 | 299 | 1209.4 | 48 | 203 | 51 | 1349 | 59 | 237 | 1441.4 | 2506 | 430 | 227 | 164 | 335 | 47 | 3331 | 302.2 | 173 | 45 | 156 | 305 | 50 | 174 | 177 | 264 | 2733 | 88.8 | 206 | 175 | 338 | 69 | 52 | 40 | 294 | 317.4 | 49 | 246 | 252 | 164 | 564 | 382 | 2403 | 307 | 322 | 108.8 | 43 | 247.4 | 168 | 183 | 52 | 71 | 204 | 447 | 231 | 392 | 76 | 180 | 35 | 52 | 42 | 58 | 217 | 58 | 34 | 286 | 56 | 46 | 53 | 35 | 242 | 2344
170 | 39 | 166 | 2313 | 58 | 48 | 535.2 | 235 | 1270.4 | 141 | 53 | 334 | 49 | 230 | 435 | 349 | 364 | 163 | 45 | 258.2 | 161 | 289.2 | 6203.6 | 384.6 | 922.8 | 914 | 207 | 453.8 | 125 | 1127.2 | 367 | 59 | 203 | 173.2 | 331 | 53 | 86.6 | 93.2 | 46 | 211 | 254 | 68 | 55 | 191.8 | 233 | 44 | 149 | 147 | 46 | 143 | 761.8 | 152.4 | 136.4 | 34 | 2337 | 422 | 53 | 654.6 | 53 | 196 | 56 | 46 | 102 | 53 | 45 | 47 | 52 | 1509 | 192 | 167 | 1689 | 326 | 49 | 53 | 192 | 2444 | 523.4 | 252 | 49 | 3132 | 170 | 54 | 46 | 217 | 154.8 | 186 | 46 | 546.2 | 473.6 | 54 | 3097 | 305 | 139 | 484.4 | 176.8 | 125 | 49 | 466.8 | 81.8 | 5491.8 | 49 | 46 | 48 | 228 | 1089.8 | 174.6 | 198 | 209 | 539.6 | 50 | 47 | 50 | 53 | 72.6 | 132.8 | 35 | 76 | 52 | 3391 | 190 | 91.6 | 469.2 | 1420.6 | 104.6 | 261 | 49 | 273 | 1645 | 55 | 299 | 1905 | 48 | 1738.6 | 113 | 1349 | 59 | 237 | 1339.8 | 2320 | 398.6 | 49 | 141.2 | 215 | 47 | 3346.6 | 433 | 251 | 45 | 67.2 | 305 | 50 | 174 | 177 | 264 | 2629 | 48 | 206 | 175 | 5591.6 | 149 | 52 | 40 | 211.6 | 204 | 49 | 486 | 129 | 142.6 | 287.4 | 382 | 2438 | 307 | 382 | 197 | 43 | 217 | 91.2 | 292 | 52 | 51 | 174.2 | 447 | 2807 | 392 | 257 | 180 | 35 | 52 | 189 | 58 | 217 | 58 | 34 | 286 | 56 | 67.4 | 53 | 35 | 242 | 2138
170 | 39 | 166 | 2153 | 58 | 48 | 1527.6 | 278.2 | 2078 | 59.4 | 53 | 283.6 | 49 | 88.4 | 735 | 355 | 364 | 163 | 263 | 326 | 58.6 | 314 | 3335 | 526.8 | 1288 | 563 | 59 | 365 | 125 | 2521.6 | 3047.8 | 193.4 | 203 | 203 | 331 | 53 | 55 | 48 | 112 | 211 | 254 | 68 | 55 | 121 | 1050.2 | 44 | 149 | 147 | 46 | 143 | 879 | 147 | 114 | 34 | 2337 | 422 | 53 | 1076.2 | 53 | 196 | 76.4 | 46 | 96.4 | 53 | 45 | 47 | 52 | 1089.4 | 810.4 | 47 | 583 | 1357.6 | 49 | 53 | 255 | 2444 | 364 | 252 | 161 | 647.2 | 170 | 54 | 46 | 302.2 | 51 | 186 | 46 | 527 | 526 | 54 | 3027.4 | 305 | 139 | 634 | 58 | 195.8 | 49 | 716 | 50 | 1169 | 49 | 46 | 48 | 193 | 3095 | 51 | 198 | 107 | 437 | 50 | 47 | 50 | 53 | 66 | 295.2 | 162.2 | 76 | 52 | 3548.2 | 223 | 110 | 243 | 449 | 179 | 261 | 49 | 529.6 | 1645 | 55 | 313.4 | 1905 | 48 | 492.2 | 206 | 1371.4 | 59 | 237 | 1303 | 2336 | 471.4 | 49 | 50 | 185 | 47 | 2721.6 | 433 | 251 | 45 | 45 | 98 | 50 | 74.8 | 50 | 264 | 2609 | 48 | 296.8 | 175 | 338 | 149 | 52 | 40 | 191 | 121.8 | 49 | 246 | 47 | 57 | 247 | 404.6 | 1689.6 | 307 | 364 | 197 | 43 | 259.2 | 40 | 205.6 | 122.8 | 51 | 55 | 441.4 | 95 | 392 | 257 | 1431 | 35 | 52 | 189 | 58 | 217 | 58 | 66.8 | 241.6 | 56 | 56.4 | 53 | 124.6 | 259.2 | 2200.4
170 | 39 | 146 | 2177 | 58 | 48 | 2002 | 307 | 2078 | 29.4 | 53 | 208 | 49 | 53 | 502.2 | 355 | 2937.6 | 53 | 263 | 228.2 | 33 | 314 | 3335 | 563 | 350 | 212 | 59 | 334.4 | 401 | 2707 | 3718 | 194.6 | 383 | 203 | 331 | 53 | 55 | 48 | 156 | 52 | 254 | 68 | 55 | 121 | 2246 | 44 | 149 | 147 | 46 | 64.6 | 1635 | 147 | 142.8 | 34 | 2337 | 1744.4 | 53 | 227.4 | 53 | 196 | 330 | 46 | 88 | 204 | 45 | 192.2 | 52 | 359 | 1564 | 47 | 505.8 | 2905 | 49 | 53 | 297 | 2444 | 304 | 170.8 | 161 | 58 | 170 | 54 | 46 | 310 | 51 | 186 | 46 | 999.2 | 1407.8 | 54 | 1779.8 | 305 | 139 | 550.8 | 58 | 125 | 49 | 268 | 50 | 196.2 | 49 | 136.4 | 48 | 53 | 3095 | 51 | 198 | 147 | 300 | 134.8 | 217 | 50 | 53 | 831.6 | 481 | 194 | 76 | 52 | 1220.2 | 223 | 121 | 297.4 | 350 | 79.8 | 261 | 49 | 427.2 | 1645 | 55 | 371 | 1905 | 48 | 621 | 206 | 1250.4 | 128.6 | 237 | 1352.2 | 2364 | 471.4 | 49 | 50 | 185 | 47 | 394 | 263 | 251 | 45 | 45 | 98 | 50 | 50 | 183 | 275.2 | 2609 | 48 | 365.8 | 175 | 469.4 | 64.2 | 1218.6 | 40 | 191 | 67 | 49 | 476.4 | 47 | 57 | 247 | 495 | 561 | 307 | 340 | 197 | 43 | 428 | 40 | 148 | 170 | 51 | 55 | 433 | 3316 | 312 | 220.8 | 180 | 35 | 52 | 189 | 58 | 237 | 58 | 198 | 175 | 56 | 46 | 53 | 147 | 219.2 | 706
170 | 39 | 66 | 1383.8 | 262 | 48 | 2002 | 2290 | 1270.4 | 27 | 53 | 208 | 49 | 53 | 465 | 189 | 2602.8 | 53 | 263 | 163 | 33 | 262.4 | 3335 | 412.8 | 350 | 212 | 59 | 50 | 401 | 2707 | 4734.6 | 185 | 1395.2 | 203 | 331 | 53 | 55 | 48 | 156 | 52 | 131.6 | 68 | 55 | 191.8 | 2246 | 44 | 103 | 1178.6 | 46 | 45 | 1257 | 320 | 186 | 34 | 2426.6 | 434 | 53 | 219 | 53 | 49 | 330 | 46 | 88 | 204 | 45 | 301 | 52 | 359 | 1564 | 47 | 363 | 3022.6 | 49 | 177 | 297 | 47 | 328.8 | 49 | 161 | 58 | 170 | 54 | 46 | 310 | 51 | 186 | 46 | 542.8 | 200 | 54 | 65 | 305 | 139 | 987.2 | 266 | 160.4 | 49 | 377 | 50 | 393 | 49 | 272 | 48 | 53 | 3127.6 | 51 | 169.4 | 147 | 1087.6 | 228 | 217 | 50 | 53 | 1342 | 495.4 | 194 | 76 | 52 | 615.6 | 223 | 3395 | 351 | 350 | 55 | 261 | 262.2 | 352.4 | 1645 | 55 | 1560.8 | 2986 | 48 | 456.8 | 206 | 408 | 175 | 86.6 | 1421 | 1156 | 436 | 49 | 166.8 | 185 | 47 | 1372.4 | 263 | 212 | 45 | 45 | 98 | 50 | 50 | 183 | 278 | 2427 | 48 | 328.2 | 175 | 465.4 | 158.6 | 195 | 40 | 191 | 284 | 49 | 549 | 47 | 57 | 247 | 495 | 491 | 307 | 250.6 | 138.2 | 43 | 334.4 | 40 | 104.4 | 170 | 51 | 55 | 433 | 3348.4 | 192 | 136 | 180 | 35 | 52 | 189 | 58 | 226.4 | 58 | 198 | 175 | 56 | 46 | 53 | 147 | 56 | 252.4
1451 | 298 | 1346.6 | 121 | 262 | 48 | 1915.6 | 2298 | 59 | 158.2 | 89.2 | 208 | 49 | 53 | 465 | 219 | 2268 | 53 | 263 | 72.6 | 33 | 56 | 3306.6 | 381.2 | 375 | 212 | 59 | 50 | 401 | 2689 | 3534 | 208.6 | 2070 | 83.8 | 331 | 53 | 55 | 48 | 156 | 52 | 50 | 79.6 | 55 | 121 | 2246 | 44 | 34 | 270.2 | 213.8 | 45 | 1258.6 | 272 | 1772.4 | 34 | 2424.2 | 636.2 | 53 | 360 | 53 | 61 | 330 | 46 | 56 | 311 | 45 | 849.2 | 52 | 362.2 | 1720.4 | 47 | 363 | 2585.2 | 49 | 208 | 297 | 47 | 53 | 49 | 116.2 | 58 | 170 | 54 | 46 | 310 | 51 | 186 | 46 | 501.8 | 121.4 | 54 | 1208.2 | 305 | 209.8 | 1354.8 | 266 | 160.4 | 49 | 377 | 50 | 353 | 49 | 272 | 48 | 53 | 3258 | 51 | 55 | 147 | 2269 | 228 | 217 | 50 | 53 | 1342 | 553 | 194 | 76 | 115 | 589.8 | 91 | 53 | 979 | 350 | 55 | 261 | 486 | 364.4 | 1645 | 55 | 2356.4 | 3110.2 | 48 | 214 | 293.6 | 408 | 175 | 49 | 1421 | 320 | 436.8 | 49 | 50 | 173 | 47 | 2597.2 | 45 | 158 | 45 | 45 | 55 | 50 | 50 | 183 | 278 | 2412 | 172.2 | 275 | 175 | 596.6 | 183 | 195 | 40 | 191 | 284 | 49 | 524.8 | 47 | 57 | 247 | 620.8 | 386 | 40 | 191 | 50 | 43 | 272 | 40 | 123.8 | 170 | 51 | 55 | 194.8 | 3478 | 42 | 100 | 72.6 | 35 | 52 | 189 | 58 | 315.4 | 58 | 198 | 175 | 305 | 84.8 | 53 | 124.6 | 484.8 | 52
170 | 298 | 52 | 121 | 262 | 48 | 2183.8 | 2298 | 59 | 191 | 234 | 271.6 | 49 | 53 | 465 | 219 | 2457.4 | 53 | 132.2 | 50 | 33 | 56 | 3193 | 388.6 | 475 | 212 | 59 | 50 | 401 | 2656.8 | 853.2 | 335.6 | 2114 | 54 | 331 | 53 | 55 | 48 | 112 | 52 | 50 | 97 | 55 | 191.8 | 1849.4 | 83 | 34 | 273 | 257 | 45 | 417 | 218.6 | 2169 | 34 | 2454 | 2181 | 53 | 401.2 | 53 | 61 | 268.8 | 46 | 48 | 311 | 45 | 455.2 | 52 | 571 | 1729 | 47 | 433.8 | 522 | 49 | 208 | 297 | 47 | 53 | 49 | 49 | 1270.8 | 164 | 54 | 46 | 310 | 123.4 | 186 | 46 | 575.8 | 69 | 54 | 2923 | 448 | 139 | 348.4 | 266 | 125 | 49 | 201 | 50 | 313 | 49 | 272 | 48 | 53 | 490 | 51 | 55 | 103.8 | 2369 | 156 | 217 | 134 | 53 | 1342 | 1614 | 66.8 | 890.4 | 157 | 572.6 | 58 | 53 | 3491 | 584.6 | 55 | 261 | 504.6 | 455 | 1645 | 55 | 2366 | 2267.2 | 48 | 317.8 | 238 | 432.4 | 175 | 49 | 1397 | 317.4 | 261 | 49 | 50 | 173 | 47 | 2534 | 45 | 226 | 45 | 45 | 99 | 50 | 50 | 183 | 1525.4 | 2455.6 | 255 | 179 | 211.8 | 628 | 183 | 195 | 40 | 323.6 | 284 | 49 | 605 | 47 | 57 | 286.6 | 713 | 370 | 40 | 191 | 50 | 43 | 272 | 40 | 251 | 52 | 51 | 55 | 124 | 3478 | 64.6 | 76 | 77 | 35 | 52 | 189 | 168.6 | 323 | 58 | 198 | 175 | 1333.4 | 240 | 53 | 35 | 931.6 | 52
36 | 39 | 52 | 121 | 262 | 48 | 1871.4 | 2298 | 73 | 191 | 234 | 314 | 49 | 53 | 46 | 219 | 2351.4 | 53 | 45 | 50 | 33 | 56 | 3212.6 | 54 | 475 | 166 | 59 | 50 | 471.8 | 2693 | 1523.4 | 466 | 1974 | 54 | 304 | 53 | 55 | 48 | 46 | 52 | 50 | 97 | 55 | 616 | 263 | 239 | 34 | 273 | 1863.2 | 122.6 | 453 | 53 | 2145 | 34 | 146.6 | 2233.4 | 368 | 518 | 53 | 49 | 56 | 152.8 | 48 | 160 | 45 | 344 | 52 | 252 | 1709 | 47 | 355.6 | 522 | 49 | 208 | 333.2 | 47 | 53 | 49 | 558.8 | 3176 | 201.8 | 54 | 46 | 1513 | 232 | 174 | 46 | 495.4 | 69 | 54 | 2923 | 386.8 | 169 | 311 | 266 | 195.8 | 49 | 113.4 | 50 | 283.8 | 241 | 272 | 616.8 | 53 | 490 | 51 | 55 | 39 | 2369 | 156 | 115 | 155 | 55.8 | 1323.4 | 2221.4 | 35 | 538 | 277.6 | 363 | 94.8 | 53 | 3410.6 | 2193.2 | 55 | 201 | 517 | 455 | 1645 | 55 | 2366 | 1518.8 | 88.2 | 223 | 238 | 530 | 59 | 49 | 1286.6 | 51 | 129 | 49 | 50 | 55 | 47 | 2507.2 | 45 | 226 | 181 | 45 | 165 | 50 | 50 | 183 | 278 | 2670 | 255 | 179 | 225 | 628 | 215 | 175.2 | 40 | 412 | 269 | 49 | 402 | 180 | 57 | 1246 | 673 | 366 | 40 | 191 | 218 | 176.8 | 103.2 | 40 | 251 | 52 | 51 | 55 | 159.4 | 226 | 155 | 243.4 | 77 | 35 | 52 | 189 | 427 | 323 | 58 | 66.8 | 175 | 4153.4 | 240 | 53 | 35 | 56 | 52
36 | 39 | 52 | 121 | 139.6 | 48 | 902.4 | 715.2 | 73 | 191 | 234 | 414.8 | 113.2 | 53 | 46 | 219 | 3629 | 53 | 45 | 50 | 33 | 56 | 3291 | 54 | 475 | 166 | 59 | 50 | 401 | 2560 | 3534 | 466 | 851 | 79.8 | 286 | 53 | 175.6 | 131.6 | 224 | 52 | 50 | 159.8 | 55 | 49 | 295 | 239 | 34 | 205.8 | 2404.2 | 239 | 441 | 53 | 2109 | 34 | 57 | 2312 | 368 | 679.6 | 53 | 49 | 56 | 224 | 48 | 160 | 119 | 199 | 52 | 212.8 | 1649 | 47 | 430.8 | 482.8 | 49 | 146 | 340 | 223 | 53 | 49 | 796.2 | 3178.2 | 413.2 | 246.8 | 144.4 | 469.2 | 232 | 162.6 | 46 | 437 | 69 | 54 | 2925.8 | 326 | 243.8 | 389.6 | 141.2 | 125 | 49 | 83 | 50 | 239 | 241 | 46 | 246.6 | 53 | 490 | 51 | 55 | 39 | 1972.4 | 350 | 47 | 155 | 67 | 1311 | 2183 | 35 | 103.4 | 358 | 458 | 242 | 53 | 3357 | 2567 | 174.2 | 161 | 471.4 | 455 | 516.2 | 55 | 1597.6 | 1486 | 249 | 233.4 | 238 | 530 | 59 | 49 | 464 | 51 | 199.8 | 49 | 50 | 55 | 47 | 2462 | 45 | 226 | 169 | 45 | 205 | 166 | 50 | 183 | 278 | 2730 | 336.6 | 617.4 | 225 | 628 | 223 | 162 | 40 | 806.6 | 138.8 | 49 | 367 | 180 | 57 | 760 | 605 | 366 | 40 | 346 | 260 | 266 | 61 | 136 | 123.8 | 52 | 51 | 55 | 159.4 | 757.2 | 155 | 249 | 77 | 35 | 52 | 189 | 427 | 333.8 | 58 | 34 | 323 | 2774 | 240 | 53 | 35 | 56 | 52
36 | 39 | 52 | 121 | 58 | 48 | 304 | 128 | 1187.2 | 125.4 | 234 | 440 | 156 | 53 | 46 | 219 | 3629 | 398 | 45 | 50 | 33 | 56 | 2735.4 | 54 | 475 | 166 | 59 | 94.4 | 732.6 | 2307 | 3626 | 395.2 | 203 | 302 | 286 | 53 | 256 | 257 | 240 | 188 | 50 | 300.4 | 230 | 49 | 303 | 239 | 34 | 161 | 2502 | 239 | 420.2 | 53 | 919.2 | 194.8 | 57 | 2732.6 | 368 | 705 | 53 | 49 | 56 | 224 | 124 | 160 | 230 | 199 | 52 | 56 | 1512.6 | 47 | 360 | 326 | 173.8 | 53 | 340 | 223 | 335 | 49 | 830.8 | 3118.2 | 510 | 295 | 210 | 507 | 232 | 221 | 46 | 321 | 98.8 | 54 | 1805.8 | 326 | 173 | 442 | 58 | 125 | 49 | 145 | 50 | 1032.2 | 404 | 46 | 360 | 53 | 2020.4 | 51 | 55 | 39 | 306 | 220 | 47 | 134 | 67 | 547.8 | 2183 | 35 | 175.8 | 253 | 492 | 242 | 53 | 2719 | 2567 | 818.8 | 161 | 49 | 469.4 | 234 | 215 | 414 | 1444.6 | 249 | 236 | 163.2 | 505.6 | 59 | 49 | 303 | 51 | 129 | 106.2 | 50 | 55 | 47 | 2487 | 45 | 124 | 169 | 200.2 | 365 | 166 | 50 | 200.4 | 278 | 4001.2 | 315.6 | 1055.8 | 225 | 377.4 | 212.6 | 162 | 40 | 1258.8 | 52 | 49 | 367 | 191.2 | 63.4 | 306 | 404.2 | 366 | 40 | 346 | 260 | 266 | 61 | 160 | 39 | 52 | 51 | 55 | 124 | 2878.6 | 155 | 249 | 111 | 35 | 52 | 189 | 427 | 341 | 58 | 34 | 874.2 | 3609.2 | 240 | 53 | 35 | 56 | 52
36 | 39 | 52 | 160.2 | 58 | 48 | 277.6 | 128 | 3951.8 | 27 | 89.2 | 334 | 193.6 | 53 | 125.2 | 101 | 3520.4 | 398 | 45 | 50 | 33 | 56 | 423.4 | 54 | 475 | 114 | 59 | 161 | 784 | 2307 | 3649 | 348 | 203 | 302 | 371.2 | 53 | 382.4 | 257 | 256 | 222 | 50 | 360.4 | 230 | 49 | 1239.8 | 239 | 34 | 293 | 2502 | 239 | 574 | 53 | 2744.4 | 235 | 57 | 2578 | 328.4 | 604.4 | 232 | 49 | 56 | 224 | 576.8 | 160 | 336.8 | 218.6 | 145.6 | 56 | 1498.2 | 47 | 360 | 315.6 | 205 | 1187.6 | 340 | 223 | 454.6 | 49 | 662.2 | 1919.8 | 510 | 295 | 210 | 507 | 159.6 | 227 | 46 | 321 | 1525.8 | 166.2 | 139 | 180 | 284.2 | 442 | 58 | 492.8 | 49 | 280 | 145.4 | 2222 | 404 | 46 | 360 | 53 | 3095 | 92.2 | 55 | 39 | 286 | 242.6 | 47 | 50 | 67 | 47 | 1460.6 | 35 | 208 | 92.2 | 564.8 | 242 | 53 | 319.2 | 3013.8 | 299 | 1033.8 | 49 | 527 | 234 | 255 | 414 | 1181.2 | 249 | 236 | 51 | 408 | 129 | 49 | 363 | 199.8 | 315 | 335 | 50 | 55 | 79.4 | 508.2 | 45 | 56 | 169 | 239 | 277 | 166 | 124.4 | 212 | 278 | 4733 | 150 | 179 | 225 | 346 | 210 | 162 | 40 | 836.4 | 52 | 49 | 777.6 | 194 | 89 | 306 | 372 | 354 | 40 | 346 | 260 | 266 | 61 | 211.2 | 39 | 52 | 71 | 55 | 194.8 | 2901.8 | 87.2 | 249 | 111 | 35 | 52 | 200.2 | 353.4 | 341 | 58 | 34 | 360 | 253 | 84.8 | 53 | 35 | 56 | 52
36 | 39 | 52 | 317 | 58 | 48 | 251 | 128 | 3140.2 | 115 | 53 | 334 | 344 | 53 | 244 | 101 | 1533.4 | 398 | 45 | 50 | 2699 | 56 | 342.2 | 165 | 475 | 36 | 170 | 161 | 634.8 | 2307 | 2302 | 217.6 | 203 | 302 | 243.6 | 53 | 414 | 257 | 365.6 | 222 | 50 | 298 | 594 | 49 | 2673.2 | 83 | 34 | 354 | 1155 | 239 | 604 | 53 | 3399 | 3562 | 57 | 2636 | 139.4 | 528.4 | 232 | 162 | 56 | 188.4 | 465.2 | 160 | 408 | 403 | 208 | 56 | 41 | 47 | 628.8 | 313 | 205 | 149 | 340 | 223 | 574 | 49 | 448 | 195.6 | 510 | 295 | 210 | 507 | 51 | 227 | 46 | 329 | 1534.8 | 241 | 139 | 168 | 274 | 442 | 58 | 279.8 | 49 | 280 | 311 | 3429.2 | 256.2 | 46 | 364.4 | 53 | 4791 | 257 | 55 | 39 | 129 | 333 | 47 | 50 | 1176.4 | 47 | 200 | 194 | 208 | 52 | 494 | 242 | 53 | 402 | 4586 | 262.2 | 1252 | 49 | 1716.8 | 234 | 255 | 547.6 | 1116 | 249 | 236 | 51 | 408 | 234 | 353 | 365 | 237 | 816 | 335 | 50 | 55 | 209 | 499 | 45 | 56 | 45 | 239 | 175 | 119.6 | 174 | 212 | 280 | 3017 | 129.6 | 179 | 179.8 | 346 | 210 | 162 | 40 | 2142.2 | 65.2 | 49 | 1164 | 47 | 89 | 266.4 | 452.4 | 342 | 40 | 346 | 176 | 221.4 | 61 | 264 | 39 | 52 | 151 | 55 | 124 | 3049 | 42 | 153.6 | 127 | 35 | 52 | 144.2 | 95 | 1220.2 | 58 | 34 | 360 | 227 | 46 | 53 | 278 | 56 | 206
152 | 39 | 85.2 | 317 | 58 | 48 | 171 | 128 | 3213 | 256.6 | 53 | 343 | 237 | 53 | 244 | 101 | 257 | 398 | 45 | 50 | 2699 | 56 | 298.6 | 239 | 509.6 | 36 | 244 | 161 | 662.4 | 2307 | 934.2 | 185 | 220.2 | 254.4 | 194 | 53 | 373.8 | 324.8 | 252.6 | 222 | 50 | 338.8 | 2050 | 49 | 2504 | 44 | 34 | 361 | 257 | 123.4 | 604 | 53 | 3399 | 3562 | 57 | 2202 | 53 | 493 | 232 | 162 | 56 | 46 | 254 | 194.8 | 517.2 | 403 | 208 | 56 | 41 | 47 | 628.2 | 320 | 205 | 221 | 415.6 | 117.4 | 574 | 49 | 275.8 | 1464.4 | 263.2 | 198.6 | 111.6 | 477.6 | 51 | 127.8 | 46 | 341 | 774.8 | 241 | 215.6 | 168 | 274 | 442 | 58 | 53 | 49 | 280 | 249.8 | 2222 | 49 | 46 | 371 | 193 | 5215 | 257 | 55 | 39 | 129 | 224.4 | 47 | 50 | 1916 | 47 | 200 | 194 | 208 | 52 | 421.4 | 94.8 | 53 | 404.4 | 976.6 | 71 | 1252 | 49 | 2501.6 | 234 | 255 | 569.6 | 1132 | 88.2 | 425 | 51 | 387 | 234 | 783.6 | 368 | 237 | 249 | 335 | 50 | 55 | 209 | 535 | 45 | 56 | 45 | 239 | 55 | 50 | 174 | 212 | 185 | 3196.4 | 48 | 179 | 211 | 2439.6 | 423 | 162 | 40 | 2204 | 85 | 49 | 246 | 129 | 89 | 302.8 | 573 | 342 | 126.8 | 346 | 50 | 43 | 61 | 320.8 | 39 | 52 | 151 | 55 | 124 | 3049 | 42 | 90 | 119 | 35 | 52 | 56 | 58 | 1448 | 58 | 34 | 374.8 | 305 | 46 | 221.8 | 278 | 56 | 247.2
152 | 39 | 218 | 317 | 58 | 48 | 163 | 128 | 2121.4 | 363 | 53 | 1471.8 | 237 | 53 | 244 | 120.6 | 327.8 | 255.2 | 45 | 50 | 33 | 83.2 | 292 | 296 | 598 | 36 | 244 | 72.2 | 518 | 1524.8 | 3670.2 | 265 | 246 | 79.8 | 194 | 53 | 224 | 306 | 183 | 154 | 90.8 | 460 | 2050 | 49 | 2504 | 44 | 103 | 2615.8 | 118 | 143 | 470 | 53 | 3399 | 1485.4 | 57 | 466 | 53 | 451.8 | 232 | 162 | 56 | 1259.6 | 178 | 334 | 305.8 | 485 | 208 | 56 | 41 | 163.8 | 288 | 358 | 80.2 | 223 | 466 | 125.8 | 574 | 49 | 231 | 3211.2 | 168 | 54 | 46 | 300 | 51 | 103 | 46 | 341 | 1271.6 | 241 | 348 | 168 | 604 | 1727.2 | 58 | 53 | 49 | 280 | 209 | 3032.6 | 49 | 46 | 182 | 228 | 3554.2 | 257 | 55 | 39 | 129 | 152 | 248 | 50 | 1916 | 47 | 270.8 | 194 | 143.6 | 52 | 443.8 | 91 | 53 | 3554 | 2766 | 63 | 1264 | 49 | 2496 | 25 | 175 | 597 | 1116 | 48 | 299 | 113 | 303 | 234 | 2554 | 563.6 | 237 | 249 | 234.6 | 50 | 145 | 209 | 440.2 | 45 | 150.4 | 45 | 161.4 | 96.4 | 50 | 174 | 212 | 185 | 3196.4 | 48 | 179 | 211 | 2895.6 | 423 | 162 | 40 | 2204 | 85 | 49 | 254 | 252 | 89 | 346 | 573 | 342 | 257 | 346 | 50 | 43 | 61 | 359 | 253.2 | 52 | 151 | 55 | 491.8 | 3053.8 | 340 | 67.6 | 103 | 35 | 52 | 167 | 58 | 1484.8 | 828.2 | 34 | 286 | 385 | 46 | 264 | 302 | 56 | 412
152 | 39 | 218 | 317 | 58 | 48 | 161 | 350 | 604 | 389 | 53 | 212.2 | 237 | 53 | 244 | 229 | 257 | 182 | 45 | 50 | 33 | 554 | 292 | 186 | 548 | 36 | 244 | 50 | 436.4 | 254 | 3714 | 56 | 246 | 54 | 194 | 53 | 91 | 306 | 139.6 | 52 | 254 | 460 | 2168 | 49 | 2504 | 44 | 149 | 2686.2 | 118 | 143 | 470 | 53 | 780.6 | 34 | 57 | 379 | 53 | 2528.6 | 124.6 | 146.2 | 56 | 61 | 178 | 227 | 299 | 499.8 | 114.4 | 56 | 41 | 193 | 288 | 395.2 | 49 | 223 | 466 | 244 | 574 | 130.2 | 231 | 3128 | 1580 | 54 | 46 | 294.8 | 51 | 71 | 46 | 341 | 561.2 | 203.6 | 342.6 | 220 | 563.4 | 434.2 | 58 | 53 | 277 | 280 | 113.6 | 375 | 49 | 46 | 182 | 228 | 1175 | 257 | 55 | 145 | 170.8 | 84.2 | 248 | 50 | 2045 | 42.2 | 264.4 | 194 | 47 | 52 | 347.4 | 223 | 53 | 3512.6 | 736.4 | 63 | 1272 | 49 | 2496 | 25 | 55 | 464 | 1116 | 48 | 236 | 229.2 | 303 | 234 | 2554 | 624.4 | 162.6 | 210.6 | 49 | 50 | 205 | 176.6 | 903.8 | 263 | 174 | 45 | 45 | 262 | 50 | 50 | 328.6 | 185 | 2750.4 | 48 | 227 | 211 | 2811 | 436 | 174 | 40 | 2204 | 85 | 84.8 | 286 | 252 | 89 | 355.6 | 573 | 377 | 257 | 346 | 50 | 43 | 61 | 307.8 | 261.2 | 52 | 91 | 120.4 | 1778.2 | 3061 | 380 | 62 | 103 | 35 | 52 | 241 | 58 | 1492 | 894.8 | 34 | 286 | 405 | 46 | 264 | 318 | 56 | 412
105.6 | 39 | 218 | 271.6 | 58 | 162 | 161 | 350 | 1671.6 | 336.2 | 53 | 236.8 | 86.6 | 53 | 46 | 229 | 257 | 182 | 45 | 50 | 84.2 | 554 | 434 | 149 | 648 | 36 | 207 | 50 | 832.4 | 254 | 3722.6 | 56 | 246 | 54 | 194 | 53 | 55 | 306 | 46 | 52 | 254 | 460 | 2378.8 | 49 | 2504 | 44 | 149 | 2616 | 118 | 123.4 | 761.2 | 53 | 126 | 58 | 57 | 427.4 | 53 | 196.6 | 53 | 208 | 137.6 | 61 | 178 | 241.4 | 2282 | 587 | 52 | 375 | 41 | 193 | 288 | 350.2 | 49 | 127 | 466 | 244 | 375 | 252 | 231 | 3266 | 361.2 | 54 | 46 | 287 | 51 | 175.8 | 46 | 427 | 553.4 | 54 | 339 | 207 | 203 | 2502.4 | 71 | 53 | 277 | 456 | 50 | 409 | 49 | 46 | 182 | 228 | 447 | 92.2 | 55 | 1074.2 | 338 | 39 | 255.8 | 50 | 53 | 35 | 431.8 | 194 | 47 | 52 | 408.8 | 223 | 210 | 3510.2 | 1655.6 | 70.2 | 1272 | 220 | 1730.8 | 25 | 55 | 464 | 1117.8 | 48 | 236 | 1974.4 | 303 | 59 | 2603.6 | 671.8 | 51 | 197 | 49 | 50 | 205 | 47 | 341 | 279 | 291 | 45 | 45 | 262 | 2019 | 50 | 320.6 | 173.8 | 378.8 | 48 | 2954.6 | 109 | 2811 | 5855.8 | 162 | 40 | 138.6 | 106.4 | 228 | 407 | 129 | 89 | 358 | 573 | 531.4 | 257 | 346 | 50 | 43 | 61 | 231 | 374 | 52 | 51 | 98.6 | 2571.2 | 2913.8 | 380 | 157.2 | 58 | 35 | 52 | 262.6 | 58 | 1489.6 | 1328.6 | 34 | 263.8 | 414.6 | 46 | 264 | 313 | 56 | 412
36 | 39 | 218 | 257 | 58 | 162 | 161 | 305.6 | 3182 | 323 | 53 | 348 | 49 | 53 | 46 | 229 | 327.8 | 182 | 45 | 147.8 | 161 | 520.2 | 434 | 221.4 | 652 | 192.8 | 59 | 50 | 454.4 | 98 | 3044.8 | 1293.8 | 246 | 54 | 194 | 53 | 55 | 193 | 46 | 52 | 254 | 460 | 324.4 | 49 | 2528 | 44 | 149 | 880 | 118 | 45 | 415.2 | 53 | 126 | 34 | 120.2 | 483 | 53 | 204 | 53 | 1625.2 | 158 | 85 | 178 | 227 | 2282 | 499 | 52 | 375 | 136.2 | 193 | 288 | 325 | 49 | 70.8 | 1692.4 | 125.8 | 375 | 252 | 137.8 | 2236.4 | 168 | 54 | 46 | 287 | 154.8 | 281.8 | 46 | 556 | 468.6 | 54 | 339 | 183 | 314.4 | 4611.8 | 209 | 53 | 231.4 | 500 | 82 | 409 | 49 | 46 | 182 | 158 | 447 | 51 | 55 | 2307.2 | 338 | 39 | 303 | 50 | 53 | 35 | 361 | 194 | 47 | 52 | 934.4 | 223 | 210 | 3803 | 2050 | 63 | 1272 | 220 | 692.8 | 25 | 55 | 381.8 | 44 | 48 | 1996.8 | 1984 | 349.8 | 59 | 2754 | 659 | 51 | 232 | 49 | 50 | 205 | 47 | 315 | 279 | 345.4 | 45 | 45 | 262 | 2019 | 50 | 317 | 334 | 386 | 48 | 2998 | 41 | 717.4 | 331.4 | 162 | 40 | 118 | 192 | 228 | 552.6 | 47 | 174.6 | 350.4 | 372 | 553 | 257 | 334 | 50 | 43 | 278.6 | 154.6 | 374 | 52 | 51 | 55 | 2652 | 2877 | 380 | 274 | 58 | 35 | 52 | 277 | 58 | 1480 | 409.4 | 34 | 175 | 339 | 46 | 179.6 | 293 | 56 | 412
36 | 39 | 97.2 | 327.8 | 58 | 162 | 697.8 | 128 | 3182 | 27 | 53 | 348 | 49 | 123.8 | 46 | 359.6 | 257 | 182 | 45 | 213 | 2827 | 481.8 | 434 | 235 | 519.6 | 232 | 59 | 203 | 345.8 | 59 | 290.4 | 59 | 354 | 54 | 194 | 53 | 55 | 48 | 46 | 52 | 254 | 258 | 230 | 115.6 | 2474 | 44 | 34 | 414.8 | 118 | 45 | 534.2 | 53 | 1435.2 | 34 | 215 | 485.4 | 53 | 204 | 53 | 307 | 158 | 58 | 178 | 180.8 | 2282 | 738.4 | 52 | 288.6 | 160 | 76.2 | 200.8 | 304 | 49 | 169 | 466 | 47 | 384.6 | 252 | 205 | 448 | 168 | 54 | 46 | 287 | 224 | 321 | 46 | 556 | 640 | 54 | 165 | 183 | 402 | 496.8 | 209 | 53 | 49 | 268 | 66 | 409 | 49 | 46 | 182 | 53 | 447 | 51 | 55 | 2372 | 690 | 39 | 337 | 50 | 53 | 35 | 361 | 194 | 76 | 52 | 544.4 | 190 | 243.6 | 395 | 1497 | 55 | 1272 | 49 | 844.8 | 25 | 55 | 327 | 44 | 48 | 2823.2 | 1638.6 | 1578.2 | 59 | 2645 | 574.2 | 51 | 232 | 49 | 50 | 115 | 47 | 315 | 279 | 251 | 45 | 45 | 262 | 50 | 50 | 266.2 | 334 | 3928 | 48 | 2998 | 41 | 194 | 966.2 | 162 | 40 | 118 | 192 | 228 | 581 | 47 | 196 | 1336.8 | 372 | 553 | 40 | 346 | 50 | 43 | 501.8 | 40 | 324.8 | 52 | 51 | 55 | 2652 | 2877 | 300 | 274 | 58 | 35 | 52 | 246 | 58 | 600.8 | 332 | 34 | 175 | 287 | 46 | 111.2 | 332.2 | 56 | 247.2
36 | 39 | 64 | 257 | 180.4 | 116.4 | 2113 | 128 | 3182 | 27 | 53 | 348 | 49 | 230 | 46 | 502 | 311 | 623.2 | 45 | 213 | 2951 | 390.4 | 434 | 235 | 485 | 232 | 59 | 235.4 | 341 | 176 | 180 | 47 | 414 | 54 | 194 | 53 | 55 | 48 | 727.6 | 52 | 90.8 | 274 | 848 | 2008 | 2474 | 44 | 34 | 332 | 118 | 45 | 639.4 | 53 | 3399 | 34 | 215 | 495 | 53 | 204 | 53 | 277.6 | 240.8 | 46 | 178 | 216 | 2282 | 636 | 52 | 267 | 160 | 47 | 179 | 252.8 | 49 | 231 | 466 | 47 | 379 | 252 | 205 | 448 | 168 | 54 | 46 | 207 | 224 | 321 | 46 | 555.8 | 520.8 | 54 | 736.6 | 207.8 | 384 | 638 | 367.4 | 53 | 49 | 268 | 50 | 487 | 49 | 46 | 561 | 53 | 544.8 | 51 | 55 | 2372 | 666 | 39 | 337 | 50 | 53 | 35 | 565.4 | 231.8 | 76 | 52 | 431 | 58 | 282 | 314.2 | 1942 | 447.2 | 1274.4 | 49 | 922 | 25 | 55 | 436.6 | 1106.4 | 48 | 3032 | 353 | 308 | 82.2 | 947.6 | 441.8 | 51 | 232 | 49 | 50 | 55 | 47 | 315 | 172.2 | 251 | 45 | 45 | 96.4 | 50 | 50 | 190 | 301.4 | 2157 | 48 | 2891.6 | 41 | 120.2 | 2156 | 162 | 40 | 118 | 334.2 | 228 | 549 | 47 | 196 | 2808.2 | 372 | 553 | 40 | 346 | 50 | 43 | 544 | 40 | 263.2 | 52 | 51 | 55 | 2652 | 4177.8 | 182.8 | 290 | 58 | 35 | 52 | 102 | 58 | 381 | 332 | 34 | 175 | 419 | 46 | 150 | 489 | 130.4 | 206
36 | 39 | 64 | 340.4 | 262 | 124.8 | 2113 | 128 | 1974.4 | 27 | 53 | 348 | 49 | 230 | 381 | 490 | 305.4 | 402.6 | 45 | 213 | 182.6 | 5579.8 | 348.8 | 1859.8 | 485 | 232 | 59 | 378 | 341 | 176 | 4731.6 | 70.6 | 414 | 287 | 194 | 53 | 55 | 48 | 46 | 52 | 50 | 312 | 338 | 5230 | 2574.8 | 44 | 34 | 332 | 118 | 45 | 745 | 53 | 3892.6 | 34 | 215 | 458.2 | 53 | 204 | 53 | 160 | 228 | 46 | 178 | 204 | 695.6 | 523 | 52 | 267 | 136.2 | 47 | 561 | 272.6 | 49 | 231 | 466 | 47 | 225 | 49 | 205 | 2193 | 108.6 | 54 | 46 | 187 | 224 | 321 | 46 | 499 | 491 | 54 | 3023 | 214 | 364 | 612 | 407 | 53 | 49 | 180 | 50 | 385 | 49 | 46 | 1484.2 | 53 | 586 | 51 | 55 | 1839.4 | 498.8 | 39 | 241 | 50 | 53 | 35 | 1775.4 | 420.6 | 100.8 | 52 | 515.2 | 58 | 282 | 166.2 | 1990 | 839.4 | 2105.2 | 163 | 503 | 25 | 55 | 557.6 | 445 | 48 | 2994.6 | 51 | 308 | 175 | 551 | 441.8 | 51 | 92 | 49 | 50 | 173 | 60 | 315 | 121 | 212 | 45 | 45 | 55 | 50 | 50 | 190 | 171 | 386 | 62 | 2865 | 41 | 57 | 2156 | 162 | 40 | 118 | 2287.8 | 84.8 | 549 | 47 | 206 | 3620 | 445.8 | 413 | 40 | 358 | 50 | 43 | 520.8 | 88 | 148 | 52 | 51 | 316.6 | 2591.4 | 6129 | 42 | 425 | 58 | 35 | 52 | 102 | 58 | 373 | 332 | 34 | 926.6 | 815.8 | 46 | 150 | 489 | 242 | 303.6
36 | 39 | 494.6 | 352.4 | 262 | 240 | 2113 | 163.4 | 337 | 27 | 161.6 | 249.6 | 91.8 | 123.8 | 381 | 472 | 319.6 | 304 | 45 | 180.4 | 213.8 | 322 | 185 | 3318.6 | 1167.8 | 153.6 | 59 | 378 | 341 | 176 | 3543 | 295.4 | 414 | 287 | 194 | 53 | 55 | 48 | 46 | 52 | 50 | 281.8 | 338 | 5230 | 2472 | 44 | 34 | 188 | 177.4 | 45 | 801.4 | 53 | 4319 | 34 | 151.8 | 409.4 | 132.2 | 204 | 53 | 169 | 228 | 46 | 178 | 204 | 299 | 499 | 52 | 267 | 41 | 47 | 943 | 519 | 130.2 | 231 | 466 | 47 | 225 | 49 | 115.4 | 3340.6 | 69 | 54 | 46 | 187 | 189.4 | 321 | 46 | 660.2 | 622 | 54 | 3020.2 | 214 | 290.2 | 761.6 | 269 | 53 | 49 | 48 | 50 | 385 | 49 | 46 | 182 | 53 | 514 | 51 | 55 | 132.6 | 457 | 39 | 149 | 50 | 53 | 35 | 128 | 572.4 | 200 | 52 | 522.4 | 58 | 292.4 | 59 | 1437 | 55 | 1694.6 | 163 | 276.2 | 25 | 191.8 | 573.8 | 576.2 | 48 | 1071 | 51 | 214.4 | 175 | 400.6 | 455 | 51 | 226 | 49 | 50 | 173 | 96.4 | 315 | 121 | 158 | 93 | 45 | 55 | 166 | 50 | 190 | 171 | 253 | 269 | 2865 | 41 | 580.4 | 2163.2 | 52 | 40 | 118 | 2846 | 49 | 476.2 | 47 | 246 | 3440 | 495 | 378 | 40 | 361 | 50 | 43 | 303.2 | 160 | 148 | 52 | 51 | 67 | 2551 | 5590.2 | 42 | 518.6 | 58 | 35 | 52 | 102 | 58 | 341 | 301.8 | 34 | 550.8 | 2726.8 | 46 | 150 | 489 | 242 | 328
36 | 39 | 930 | 269 | 262 | 240 | 1651.2 | 163.4 | 331.4 | 27 | 234 | 225 | 156 | 53 | 46 | 405.6 | 563.8 | 392 | 45 | 90.6 | 213.8 | 214.8 | 283 | 206.8 | 1546.4 | 36 | 59 | 225 | 341 | 129.2 | 3543 | 328 | 378 | 367 | 194 | 53 | 55 | 48 | 46 | 52 | 50 | 1499.8 | 294.8 | 5167 | 2464 | 44 | 34 | 188 | 217 | 45 | 682.4 | 53 | 2201.8 | 632.8 | 2358.2 | 434 | 152 | 204 | 53 | 49 | 228 | 46 | 197 | 113.4 | 117 | 445.6 | 52 | 423.8 | 41 | 47 | 179 | 519 | 252 | 200 | 458.2 | 197 | 225 | 49 | 107 | 3572.2 | 256.2 | 102.2 | 78.8 | 191 | 2927.6 | 56 | 46 | 526 | 908.2 | 54 | 3009 | 328.4 | 281 | 2514.2 | 99 | 53 | 49 | 48 | 50 | 385 | 49 | 46 | 215 | 53 | 490 | 51 | 83.6 | 111 | 359.6 | 183.8 | 47 | 50 | 53 | 35 | 128 | 560.4 | 176.8 | 154.8 | 510.8 | 242 | 295 | 59 | 401.8 | 55 | 1284 | 163 | 543.2 | 25 | 408 | 644.6 | 609 | 48 | 557.8 | 51 | 191 | 175 | 363 | 580 | 51 | 226 | 49 | 50 | 925 | 242 | 315 | 117.8 | 226 | 69 | 45 | 55 | 166 | 50 | 190 | 171 | 214.4 | 269 | 2894.2 | 41 | 2799 | 1755.4 | 112 | 40 | 206.4 | 2846 | 49 | 367 | 47 | 246 | 3440 | 559.4 | 406 | 40 | 1593.4 | 260 | 43 | 187.6 | 160 | 118.2 | 52 | 51 | 67 | 2551 | 3342 | 42 | 602 | 103 | 35 | 52 | 102 | 168.4 | 341 | 313 | 47 | 175 | 3182.6 | 46 | 53 | 489 | 242 | 318.4
36 | 39 | 64 | 320 | 221.2 | 240 | 170 | 128 | 323 | 27 | 234 | 292.8 | 156 | 53 | 46 | 321 | 889.8 | 392 | 263 | 97 | 157 | 188 | 283 | 965.4 | 347 | 36 | 59 | 214.6 | 314.8 | 59 | 3531 | 328 | 234 | 412.8 | 184.4 | 53 | 256 | 48 | 76 | 52 | 50 | 2325 | 230 | 5119 | 1654.4 | 44 | 34 | 188 | 217 | 45 | 533 | 53 | 308.8 | 34 | 2403 | 434 | 324.8 | 369.6 | 83.4 | 49 | 124.8 | 46 | 278.8 | 53 | 117 | 317 | 83.2 | 435.8 | 41 | 47 | 168 | 465.4 | 408 | 76 | 436 | 337.8 | 218.8 | 49 | 93 | 3397 | 303 | 295 | 210 | 197 | 1581 | 56 | 46 | 1842.2 | 1233.2 | 54 | 2437.4 | 357 | 757.4 | 3567 | 237.2 | 53 | 49 | 48 | 50 | 161.6 | 49 | 181.6 | 408.8 | 53 | 457.4 | 51 | 198 | 111 | 300 | 220 | 47 | 50 | 53 | 35 | 128 | 447 | 200 | 365 | 480 | 242 | 295 | 59 | 508 | 144.6 | 411.2 | 227.2 | 536 | 25 | 408 | 557.6 | 543.8 | 48 | 269 | 163.2 | 191 | 105.4 | 217 | 1481.6 | 51 | 192.2 | 49 | 50 | 549 | 242 | 2192.4 | 108.2 | 226 | 45 | 45 | 55 | 166 | 50 | 190 | 171 | 413 | 371 | 3011 | 41 | 2799 | 185 | 112 | 40 | 339 | 1423.2 | 49 | 343 | 47 | 187.6 | 2646.8 | 1793 | 286.2 | 40 | 361 | 260 | 43 | 61 | 160 | 180.6 | 52 | 51 | 67 | 2551 | 2138.4 | 109.8 | 457.2 | 103 | 35 | 52 | 90.8 | 242 | 341 | 313 | 61 | 175 | 2271 | 46 | 53 | 332.2 | 242 | 291.6
36 | 39 | 64 | 244 | 58 | 240 | 170 | 198.8 | 323 | 27 | 361 | 298 | 156 | 53 | 46 | 327 | 443 | 392 | 263 | 107.2 | 1053.4 | 188 | 283 | 576.2 | 429.8 | 36 | 59 | 94.4 | 210 | 59 | 180 | 266.2 | 234 | 516 | 182 | 53 | 256 | 100.2 | 196 | 52 | 50 | 2397 | 201.2 | 1435 | 263 | 44 | 34 | 188 | 217 | 78 | 529 | 122.2 | 238 | 34 | 2403 | 503.4 | 348.2 | 411 | 205 | 49 | 56 | 46 | 274 | 53 | 117 | 317 | 208 | 417 | 41 | 366 | 188.4 | 403.8 | 286.2 | 226 | 436 | 373 | 194 | 49 | 236.2 | 1622.8 | 303 | 295 | 210 | 197 | 490 | 56 | 46 | 428.8 | 428 | 54 | 151 | 357 | 281 | 3567 | 350 | 53 | 49 | 48 | 50 | 689 | 49 | 272 | 411.6 | 53 | 327 | 51 | 198 | 111 | 300 | 220 | 47 | 50 | 53 | 35 | 198.8 | 447 | 200 | 373.8 | 407.4 | 242 | 499.8 | 59 | 598 | 167 | 193 | 232 | 536 | 25 | 488 | 499.4 | 340.2 | 128.4 | 269 | 238 | 198.8 | 59 | 227 | 2834 | 125.4 | 57 | 49 | 50 | 173 | 166.6 | 3622 | 1202.6 | 226 | 45 | 239 | 55 | 119.6 | 50 | 193.6 | 171 | 449 | 371 | 3011 | 41 | 2799 | 245 | 120 | 40 | 339 | 330 | 49 | 307 | 47 | 100 | 1457 | 656 | 229 | 40 | 390.6 | 260 | 43 | 61 | 64 | 183 | 52 | 51 | 55 | 2551 | 252 | 155 | 421 | 116.4 | 35 | 52 | 88 | 242 | 589.4 | 313 | 71.6 | 175 | 2271 | 46 | 53 | 293 | 56 | 194
36 | 39 | 64 | 322.4 | 58 | 48 | 170 | 128 | 323 | 27 | 324.8 | 404 | 145.6 | 53 | 46 | 351 | 428 | 369.8 | 263 | 184 | 605.2 | 314 | 243.8 | 187 | 485 | 36 | 59 | 70 | 210 | 59 | 2860.8 | 165.8 | 234 | 2053.6 | 312 | 53 | 256 | 270 | 196 | 52 | 50 | 2408.6 | 208.4 | 2809 | 333.8 | 44 | 34 | 188 | 319.2 | 1403.4 | 536.2 | 226 | 308.8 | 1243 | 2518 | 581.2 | 269 | 411 | 205 | 49 | 56 | 46 | 274 | 53 | 117 | 425 | 208 | 221 | 41 | 366 | 202 | 363 | 205 | 226 | 436 | 373 | 248.4 | 49 | 449.6 | 371.2 | 290 | 295 | 210 | 902.6 | 490 | 56 | 46 | 312 | 297 | 54 | 151 | 357 | 1485.8 | 3492.2 | 384.2 | 53 | 49 | 91.6 | 177.2 | 110 | 49 | 272 | 405 | 53 | 327 | 51 | 198 | 111 | 370.8 | 220 | 47 | 50 | 53 | 35 | 243.2 | 351.6 | 200 | 255.4 | 1634.4 | 242 | 295 | 266 | 668.8 | 167 | 193 | 232 | 1296 | 25 | 478.4 | 375.4 | 232 | 249 | 269 | 238 | 204 | 59 | 267 | 2796.8 | 237 | 210.6 | 49 | 50 | 173 | 56.6 | 3622 | 113 | 124 | 64.4 | 239 | 55 | 50 | 50 | 170 | 171 | 384.6 | 246.8 | 3011 | 41 | 2369.8 | 304.2 | 262 | 40 | 339 | 1557 | 49 | 307 | 47 | 80.8 | 1457 | 1833.2 | 249 | 40 | 398 | 260 | 43 | 61 | 40 | 183 | 52 | 71 | 55 | 2551 | 252 | 155 | 421 | 92 | 35 | 52 | 88 | 242 | 323 | 313 | 69 | 197.2 | 2319 | 46 | 53 | 293 | 56 | 194
36 | 232 | 64 | 814.2 | 58 | 48 | 1390.4 | 308.8 | 323 | 27 | 180 | 442 | 237 | 53 | 46 | 351 | 1557.4 | 474 | 263 | 184 | 157 | 458.8 | 185 | 187 | 485 | 36 | 59 | 76.6 | 210 | 59 | 3550.8 | 79.6 | 234 | 2720.8 | 321 | 53 | 256 | 277 | 196 | 154 | 50 | 1179.2 | 230 | 2809 | 263 | 57 | 34 | 293 | 281 | 1435.6 | 541 | 226 | 3511 | 235 | 2406 | 711.6 | 269 | 475 | 205 | 162 | 56 | 188.4 | 217 | 53 | 117 | 476.8 | 208 | 221 | 41 | 566 | 202 | 365 | 205 | 290 | 1125.6 | 373 | 330 | 49 | 1354.8 | 747.6 | 196.4 | 295 | 177.2 | 437 | 309 | 56 | 1225.6 | 312 | 297 | 54 | 151 | 242.6 | 382 | 1637.6 | 431 | 53 | 186 | 157 | 223 | 110 | 49 | 272 | 395.4 | 53 | 327 | 51 | 169.4 | 111 | 300 | 260.6 | 47 | 92 | 53 | 35 | 409 | 268.8 | 103.6 | 175 | 391 | 131.6 | 287.6 | 266 | 592.2 | 144.6 | 193 | 232 | 928 | 25 | 449 | 303 | 4424.2 | 249 | 312.6 | 428 | 59 | 59 | 267 | 2741 | 237 | 249 | 1411.8 | 50 | 173 | 91.4 | 4572.4 | 215 | 56 | 73 | 239 | 178 | 50 | 50 | 215.6 | 171 | 200.6 | 123.2 | 3011 | 41 | 339 | 354 | 243 | 40 | 339 | 330 | 49 | 307 | 47 | 68 | 1911 | 792.6 | 329 | 40 | 398 | 134 | 43 | 61 | 48.8 | 1368 | 146.4 | 151 | 55 | 2551 | 247.2 | 155 | 344 | 58 | 35 | 52 | 88 | 131.6 | 331 | 202 | 69 | 360 | 743.8 | 46 | 53 | 293 | 56 | 194
36 | 232 | 97.2 | 2110.2 | 58 | 70.8 | 170 | 489.6 | 3052 | 27 | 180 | 495.4 | 237 | 53 | 46 | 351 | 3325 | 568.4 | 132.2 | 251.8 | 157 | 458.8 | 185 | 208.2 | 485 | 36 | 59 | 81 | 391 | 59 | 3564 | 97 | 231.6 | 2485 | 321 | 53 | 135.4 | 270 | 226.6 | 222 | 50 | 302.2 | 230 | 2809 | 263 | 57 | 34 | 265 | 351.8 | 1715.8 | 541 | 122.2 | 3746.2 | 235 | 2406 | 516 | 182.6 | 490.6 | 174.6 | 162 | 56 | 224 | 179 | 192.2 | 188.2 | 502.6 | 176.8 | 221 | 41 | 566 | 208.6 | 365 | 49 | 408 | 470 | 302.6 | 330 | 49 | 878.4 | 164 | 56 | 102.2 | 46 | 437 | 309 | 56 | 1250 | 428 | 297 | 54 | 1468.2 | 202 | 382 | 1761.2 | 431 | 53 | 186 | 157 | 223 | 566.8 | 202.6 | 226.8 | 823.8 | 53 | 327 | 51 | 55 | 111 | 370.8 | 152 | 47 | 155 | 53 | 67 | 489.4 | 256 | 150 | 259 | 391 | 58 | 2882 | 266 | 458 | 55 | 193 | 195.4 | 544.4 | 25 | 449 | 349.8 | 232 | 249 | 378 | 390.6 | 59 | 164 | 1538.6 | 2763.2 | 237 | 249 | 93 | 50 | 272.2 | 256 | 5868 | 283 | 56 | 73 | 239 | 298 | 50 | 50 | 284 | 165 | 311 | 62 | 3014.2 | 41 | 339 | 2126.2 | 138.8 | 40 | 118 | 303.6 | 49 | 307 | 47 | 68 | 2433 | 696 | 289 | 170.2 | 398 | 50 | 221.4 | 61 | 51 | 2158 | 170 | 151 | 55 | 1051.6 | 142.8 | 42 | 344 | 58 | 35 | 52 | 88 | 58 | 1785 | 202 | 69 | 471 | 347 | 46 | 264 | 293 | 56 | 1140
36 | 232 | 230 | 2883 | 2633 | 162 | 170 | 484.8 | 3124.8 | 27 | 180 | 447.6 | 237 | 53 | 46 | 351 | 3328.2 | 592 | 45 | 256.4 | 33 | 307.2 | 185 | 293 | 485 | 212 | 331 | 372.2 | 536 | 59 | 3588 | 97 | 212.2 | 2381.8 | 246.6 | 53 | 55 | 2246.8 | 370 | 222 | 50 | 307 | 613.2 | 2809 | 623 | 57 | 34 | 277 | 118 | 2109 | 464.8 | 53 | 3581.8 | 235 | 2406 | 458 | 53 | 376 | 88.8 | 162 | 56 | 243.8 | 179 | 227 | 295 | 532 | 52 | 265 | 245 | 1788.2 | 213 | 361 | 183 | 459.8 | 1696.4 | 197 | 330 | 89.6 | 515.2 | 3196.4 | 56 | 54 | 46 | 437 | 228.4 | 312 | 1348.4 | 463 | 288.6 | 241 | 3138 | 199 | 418 | 476 | 210 | 53 | 186 | 157 | 223 | 303 | 241 | 46 | 204 | 53 | 327 | 51 | 55 | 1362 | 300 | 152 | 47 | 155 | 53 | 75 | 458.8 | 256 | 182.2 | 280 | 391 | 58 | 818 | 266 | 675.2 | 967 | 177 | 49 | 550 | 25 | 444.2 | 358.8 | 232 | 249 | 410 | 241 | 204 | 234 | 217 | 2717 | 237 | 249 | 271 | 50 | 297 | 396 | 7583.6 | 283 | 176 | 73 | 122.6 | 298 | 50 | 50 | 284 | 161 | 311.4 | 62 | 337 | 41 | 339 | 2556 | 161.6 | 135.2 | 333.8 | 297 | 49 | 258.6 | 91.8 | 68 | 1627 | 792 | 232.2 | 257 | 338.4 | 108.8 | 266 | 244.4 | 127.4 | 2285.2 | 170 | 290 | 1819 | 52 | 82 | 42 | 344 | 58 | 35 | 52 | 88 | 58 | 1202.2 | 202 | 69 | 471 | 404.6 | 46 | 264 | 360.2 | 56 | 1207.8
36 | 232 | 230 | 2885.6 | 2661.4 | 162 | 265.2 | 516.4 | 3234 | 59.8 | 180 | 384 | 237 | 53 | 46 | 357 | 3232.4 | 592 | 45 | 218 | 33 | 471.6 | 185 | 441 | 485 | 212 | 331 | 1777.8 | 536 | 59 | 883.2 | 97 | 215 | 818.4 | 197 | 53 | 55 | 2567.8 | 370 | 222 | 50 | 307 | 421.6 | 49 | 645.2 | 194 | 126 | 220.2 | 118 | 2121 | 515.6 | 53 | 3421.4 | 268.8 | 2406 | 371 | 53 | 376 | 232 | 116.8 | 56 | 257 | 179 | 227 | 295 | 1941 | 52 | 332 | 245 | 739.2 | 213 | 355 | 183 | 2470.2 | 470 | 197 | 275.6 | 252 | 400 | 3254 | 56 | 54 | 46 | 461 | 177 | 306 | 1373 | 463 | 283 | 241 | 3088 | 199 | 430.2 | 476 | 210 | 53 | 192.6 | 201.8 | 95.8 | 120 | 241 | 46 | 204 | 228 | 375 | 51 | 55 | 111 | 348.4 | 106.8 | 207.8 | 155 | 53 | 75 | 498.4 | 256 | 337.2 | 280 | 889.2 | 58 | 260 | 141.8 | 494 | 1195 | 661.8 | 49 | 620.8 | 25 | 237 | 285.8 | 232 | 48 | 382.8 | 241 | 204 | 234 | 229 | 351 | 51 | 172.2 | 271 | 50 | 306.6 | 396 | 8662.8 | 292.6 | 176 | 73 | 156 | 284.8 | 50 | 50 | 308 | 161 | 415 | 48 | 324 | 41 | 244.8 | 2611 | 248 | 159 | 324.8 | 297 | 49 | 186 | 241 | 110.8 | 1624.6 | 816 | 245 | 257 | 249 | 197 | 266 | 314 | 242 | 1580 | 146.4 | 230 | 937 | 52 | 114.8 | 42 | 344 | 58 | 35 | 52 | 88 | 243 | 1429.8 | 202 | 69 | 411.6 | 815.6 | 46 | 264 | 405 | 56 | 589
36 | 116.2 | 244 | 2650.8 | 1686.6 | 162 | 289 | 985 | 3234 | 191 | 180 | 348 | 49 | 246.2 | 46 | 399.2 | 1981.6 | 351.2 | 45 | 243 | 33 | 602.2 | 185 | 478 | 485 | 1265 | 331 | 2202 | 474.4 | 176 | 213 | 97 | 215 | 314.8 | 1368 | 53 | 55 | 2526 | 487 | 188 | 50 | 227 | 230 | 131.6 | 305 | 1503 | 149 | 153 | 188.8 | 2143.8 | 464.8 | 53 | 161.4 | 243.2 | 2544.8 | 368.6 | 53 | 304.6 | 232 | 175 | 56 | 185.8 | 48 | 227 | 188.2 | 2216.2 | 150 | 291 | 245 | 626 | 213 | 355 | 267 | 4334.4 | 1696.4 | 197 | 194 | 252 | 363 | 3254 | 181 | 54 | 46 | 342 | 188 | 306 | 1569.8 | 6414.2 | 283 | 241 | 3088 | 201.8 | 364 | 476 | 210 | 53 | 197 | 268 | 87.2 | 491.6 | 241 | 46 | 204 | 228 | 447 | 51 | 55 | 111 | 810.8 | 39 | 248 | 71 | 53 | 75 | 274 | 275.2 | 442 | 267.8 | 3282 | 223 | 3540 | 59 | 461.2 | 1195 | 2617 | 49 | 550 | 25 | 1436.2 | 663.8 | 256 | 48 | 390 | 1510.6 | 204 | 234 | 266.2 | 331.4 | 51 | 57 | 292.6 | 50 | 284.2 | 363.6 | 8012 | 197 | 176 | 73 | 156 | 276 | 50 | 50 | 334.4 | 161 | 415 | 48 | 276 | 41 | 182 | 2611 | 248 | 159 | 366 | 297 | 79 | 211 | 364 | 175 | 682.2 | 655.2 | 245 | 257 | 361 | 197 | 266 | 345.2 | 733.4 | 395 | 1341 | 209.8 | 55 | 52 | 345.4 | 42 | 344 | 145.4 | 35 | 52 | 88 | 243 | 1435 | 202 | 82 | 369 | 2399.6 | 46 | 264 | 405 | 56 | 613
36 | 39 | 265 | 2601 | 1580.2 | 93.6 | 289 | 418 | 540.2 | 191 | 1342.8 | 292 | 49 | 329 | 46 | 532 | 214 | 385.4 | 45 | 456.2 | 33 | 646 | 270.2 | 504.4 | 374.6 | 270.2 | 331 | 2202 | 382 | 324.2 | 245 | 97 | 1502 | 225 | 377.4 | 53 | 55 | 2593.8 | 1702.6 | 52 | 50 | 209 | 305 | 180 | 305 | 1653 | 149 | 153 | 118 | 2027.8 | 414 | 53 | 1479.4 | 203 | 2544.8 | 543 | 53 | 179 | 232 | 175 | 159.2 | 79 | 48 | 157.4 | 228 | 2312.8 | 593.8 | 325 | 245 | 546 | 213 | 355 | 288 | 5378 | 394.4 | 47 | 256.6 | 252 | 363 | 3290 | 229.4 | 54 | 46 | 352.4 | 361 | 306 | 1315.6 | 347 | 283 | 241 | 1840.4 | 213 | 364 | 476 | 210 | 53 | 197 | 268 | 93 | 110 | 164.2 | 46 | 204 | 228 | 447 | 51 | 55 | 111 | 810.2 | 39 | 436 | 50 | 53 | 86 | 274 | 288 | 457 | 186 | 3282 | 223 | 260 | 59 | 370.4 | 1205.4 | 2617 | 49 | 585.4 | 25 | 3235 | 800.6 | 232 | 48 | 410 | 411 | 204 | 199 | 1272.2 | 377.6 | 51 | 57 | 379 | 50 | 205 | 241.8 | 4728.2 | 129 | 176 | 73 | 156 | 402.8 | 50 | 50 | 337 | 226.2 | 213 | 48 | 181.2 | 41 | 132 | 2587 | 204.8 | 135.2 | 448.8 | 285 | 150.6 | 1204.2 | 364 | 175 | 449 | 627 | 216.2 | 213.6 | 361 | 197 | 176.8 | 470 | 2699 | 278.6 | 2541 | 213 | 55 | 52 | 405 | 122 | 344 | 181 | 35 | 52 | 52 | 243 | 1435 | 202 | 92.4 | 184 | 2390 | 46 | 137.4 | 405 | 56 | 565.8
36 | 39 | 127.4 | 2577 | 392.6 | 256 | 289 | 196 | 609.2 | 191 | 53 | 292 | 49 | 329 | 381 | 2107.6 | 240.8 | 329 | 45 | 566 | 33 | 495 | 327 | 326 | 440.2 | 309 | 331 | 2224.2 | 290.8 | 371 | 389 | 108.2 | 1502 | 280.2 | 56 | 53 | 757.8 | 2639 | 405.4 | 52 | 182.4 | 354.2 | 338 | 180 | 282.2 | 1653 | 126 | 2950.4 | 153.4 | 1250.6 | 395.4 | 53 | 2676.8 | 122.6 | 2276 | 452.6 | 53 | 179 | 232 | 175 | 228 | 79 | 48 | 53 | 337.4 | 2136 | 1037.6 | 325 | 1624.6 | 458.4 | 369 | 355 | 49 | 5409 | 344 | 326.4 | 464 | 252 | 231.8 | 440 | 302 | 307 | 179 | 355 | 361 | 281.2 | 1241.6 | 587 | 399.4 | 128.8 | 56 | 213 | 51 | 423.6 | 210 | 353 | 197 | 268 | 93 | 180.8 | 49 | 46 | 215 | 228 | 447 | 51 | 55 | 111 | 470 | 39 | 337 | 50 | 53 | 54 | 770.6 | 250.4 | 457 | 816 | 3282 | 223 | 257.6 | 59 | 367.6 | 1211 | 2617 | 220 | 536.8 | 25 | 3235 | 993.8 | 395 | 48 | 368.4 | 396 | 2244 | 59 | 917.2 | 208 | 51 | 127 | 157 | 141.2 | 205 | 247 | 315 | 129 | 215 | 73 | 111.6 | 1221.8 | 50 | 50 | 305 | 324 | 213 | 48 | 200.8 | 41 | 176.8 | 1766 | 140 | 40 | 378 | 282 | 258 | 1505.8 | 151.4 | 196.8 | 279 | 585 | 209 | 307 | 325 | 138.2 | 43 | 427.2 | 2699 | 236.2 | 1353 | 200 | 55 | 52 | 405 | 242 | 344 | 181 | 35 | 52 | 88 | 243 | 1363.6 | 279.4 | 226.2 | 184 | 2390 | 46 | 53 | 293 | 56 | 412.6
36 | 39 | 87 | 2650.8 | 474.6 | 230.4 | 170 | 198 | 1199.2 | 293 | 53 | 292 | 49 | 329 | 381 | 3158 | 187.2 | 419 | 45 | 566 | 33 | 353 | 327 | 326 | 654.8 | 309 | 213 | 837.6 | 295 | 215 | 389 | 153 | 273.2 | 304 | 56 | 53 | 1460.6 | 2726 | 304.2 | 52 | 271.4 | 543.6 | 338 | 2924 | 191 | 1772.2 | 34 | 2540 | 648.4 | 143 | 383 | 53 | 2600 | 71.2 | 2276 | 430 | 53 | 193.8 | 88.8 | 175 | 228 | 79 | 48 | 53 | 337.4 | 2133 | 150 | 341 | 1543 | 397.4 | 393 | 355 | 49 | 5533 | 344 | 347 | 534 | 89.6 | 199 | 504 | 309.8 | 307 | 195 | 562.6 | 361 | 214 | 1168 | 789.8 | 477 | 54 | 56 | 206.8 | 51 | 325.2 | 727.4 | 353 | 1808.6 | 224 | 151 | 110 | 49 | 46 | 215 | 123 | 610 | 51 | 55 | 181.8 | 470 | 39 | 337 | 50 | 53 | 46 | 2089.2 | 194 | 249.6 | 210 | 2780.6 | 223 | 237.6 | 59 | 667.8 | 1211 | 1404.8 | 220 | 785 | 25 | 3235 | 341 | 395 | 48 | 1860.4 | 421.2 | 2244 | 59 | 514 | 208 | 51 | 232 | 157 | 164 | 242.6 | 187 | 1155.8 | 347 | 1313.8 | 73 | 45 | 581 | 50 | 50 | 322.4 | 324 | 213 | 48 | 296 | 225 | 98.4 | 647 | 140 | 40 | 310.4 | 282 | 258 | 1615 | 47 | 136.8 | 279 | 426.6 | 209 | 307 | 328 | 50 | 43 | 1787.2 | 2508 | 422.2 | 1353 | 201.8 | 55 | 52 | 405 | 242 | 358.4 | 181 | 35 | 52 | 78 | 132 | 1316 | 328.2 | 259 | 184 | 2417.2 | 46 | 53 | 449.8 | 204.8 | 289
36 | 39 | 87 | 2700 | 486.6 | 224 | 170 | 206 | 853.6 | 161.8 | 53 | 292 | 156 | 1496 | 2829.8 | 3437.6 | 171 | 419 | 45 | 559.4 | 33 | 353 | 391.2 | 470.8 | 692 | 322.2 | 213 | 507 | 295 | 176 | 4110.2 | 153 | 492 | 304 | 56 | 53 | 62 | 2803.2 | 256 | 52 | 254 | 444 | 338 | 2809 | 179 | 1802 | 34 | 2547 | 258.4 | 45 | 576.4 | 53 | 2600 | 80 | 2276 | 370 | 53 | 216 | 1118 | 185 | 228 | 163 | 48 | 53 | 302 | 1471.8 | 150 | 712.8 | 1543 | 387 | 436.6 | 371 | 49 | 5113.8 | 341.4 | 307.6 | 908 | 49 | 199 | 504 | 316.2 | 307 | 211 | 770.2 | 433.4 | 214 | 1168 | 730.2 | 477 | 54 | 56 | 182 | 51 | 434.2 | 1126 | 353 | 2731 | 48 | 238 | 110 | 212 | 46 | 215 | 53 | 610 | 51 | 55 | 111 | 269.8 | 39 | 289 | 50 | 53 | 46 | 2862 | 194 | 165 | 246 | 470.8 | 58 | 235 | 327 | 879.6 | 299 | 165.8 | 334 | 855.8 | 25 | 2098.6 | 444.8 | 400.2 | 48 | 710 | 614.8 | 2286 | 59 | 494 | 338 | 51 | 232 | 92.2 | 310 | 393 | 187 | 735.4 | 311 | 2752.4 | 73 | 45 | 550 | 2019 | 50 | 424 | 226.2 | 213 | 109.2 | 228 | 225 | 6927.8 | 647 | 140 | 40 | 310.4 | 282 | 258 | 1565 | 47 | 283.8 | 254.2 | 402 | 209 | 305 | 331 | 50 | 43 | 1952.2 | 2093.4 | 518 | 1356.6 | 209 | 55 | 52 | 257.8 | 242 | 450.8 | 167.4 | 35 | 52 | 178 | 58 | 436.8 | 317 | 259 | 184 | 407 | 46 | 53 | 499 | 242 | 289
36 | 39 | 87 | 3900.6 | 535 | 224 | 185.4 | 206 | 442.8 | 129 | 197.8 | 284.2 | 156 | 329 | 3442 | 1990.8 | 803.2 | 419 | 45 | 555 | 33 | 182 | 503.6 | 507 | 692 | 251.2 | 398 | 507 | 295 | 59 | 5591 | 316 | 492 | 304.2 | 56 | 53 | 94.4 | 2680 | 1025.6 | 52 | 254 | 420 | 338 | 2809 | 161 | 1607 | 34 | 2441 | 145 | 45 | 648 | 53 | 3165 | 80 | 2365.6 | 259.6 | 53 | 216 | 198 | 254.4 | 124.8 | 127 | 48 | 143.6 | 335.8 | 352 | 171 | 990.6 | 1045.4 | 365 | 454 | 395 | 49 | 3301 | 331 | 150 | 1312 | 49 | 235 | 545.6 | 231.4 | 307 | 179 | 355 | 2294.2 | 214 | 951.6 | 536 | 477 | 54 | 56 | 200.6 | 51 | 389 | 408 | 353 | 4795.4 | 48 | 354 | 378.8 | 212 | 46 | 92 | 53 | 610 | 51 | 55 | 111 | 228 | 39 | 217 | 50 | 53 | 46 | 2862 | 428.6 | 165 | 1539.6 | 478 | 58 | 2203 | 327 | 360.8 | 71 | 161 | 769.8 | 746.4 | 25 | 384 | 504 | 408 | 48 | 907.6 | 507 | 3276.2 | 59 | 394.4 | 418 | 51 | 232 | 49 | 287.2 | 444.2 | 187 | 315 | 287 | 3470 | 73 | 45 | 1951.8 | 925 | 50 | 424 | 140 | 213 | 254 | 204 | 225 | 2721 | 717.8 | 140 | 157.6 | 195.8 | 282 | 258 | 1490 | 47 | 747 | 279 | 402 | 201.8 | 297 | 331 | 134 | 43 | 1430.6 | 227 | 526.4 | 1359 | 209 | 55 | 52 | 214.8 | 309.8 | 1727.2 | 353.4 | 35 | 52 | 252 | 58 | 217 | 317 | 1402 | 176.8 | 407 | 46 | 53 | 514 | 242 | 289
36 | 39 | 87 | 2700 | 535 | 224 | 251 | 202.8 | 362.8 | 88.2 | 361 | 279 | 156 | 329 | 3424 | 351 | 3192.4 | 375 | 45 | 1330.2 | 157 | 182 | 363.4 | 507 | 732 | 1375.2 | 396 | 436.4 | 295 | 59 | 5443.8 | 308.8 | 492 | 302 | 56 | 53 | 101 | 2669.6 | 424 | 52 | 213.2 | 379.6 | 374 | 2838.8 | 161 | 1607 | 34 | 2441 | 105.4 | 45 | 648 | 53 | 5761 | 3407 | 704.8 | 276.4 | 53 | 216 | 198 | 446 | 56 | 94 | 48 | 204 | 299 | 298 | 278.6 | 222.2 | 279.2 | 469 | 1409.6 | 538.8 | 142.6 | 3301 | 55 | 255.6 | 545 | 49 | 121 | 576 | 245 | 479 | 179 | 355 | 3713 | 214 | 86 | 493 | 438.2 | 54 | 56 | 213 | 296 | 381 | 203 | 353 | 3714.6 | 48 | 450 | 516.6 | 179.4 | 46 | 85.4 | 53 | 610 | 51 | 55 | 181.8 | 228 | 39 | 47 | 50 | 53 | 120.4 | 2626 | 542 | 780.4 | 317.6 | 453.8 | 325 | 1547 | 488.6 | 49 | 1211 | 1833.2 | 2586.2 | 592 | 194 | 1556 | 387 | 245 | 48 | 2321.8 | 483 | 2600 | 59 | 357 | 418 | 51 | 162 | 49 | 196 | 529.8 | 187 | 315 | 303 | 2662.6 | 73 | 45 | 2103 | 199 | 50 | 424 | 56 | 213 | 288.8 | 204 | 225 | 2721 | 647 | 140 | 133.8 | 312.8 | 289.2 | 79 | 1490 | 47 | 1365.4 | 381.8 | 402 | 337 | 297 | 331 | 260 | 43 | 1424 | 299 | 532 | 1359 | 209 | 55 | 52 | 254.8 | 155 | 2526 | 375 | 35 | 52 | 403 | 58 | 217 | 188 | 193.4 | 175 | 431 | 46 | 53 | 514 | 242 | 289
36 | 39 | 87 | 2700 | 331 | 300.8 | 251.6 | 198 | 408 | 27 | 361 | 279 | 113.2 | 253.4 | 3424 | 351 | 3265 | 309 | 45 | 297.4 | 157 | 182 | 257 | 545 | 579 | 616 | 388 | 268.2 | 295 | 59 | 5407 | 304 | 395 | 302 | 56 | 53 | 132.6 | 2582.6 | 474.6 | 52 | 50 | 218 | 398 | 198 | 161 | 1579.6 | 34 | 1431.4 | 46 | 45 | 711.2 | 177 | 3512 | 3407 | 215 | 299 | 242 | 298.8 | 350 | 462 | 56 | 136 | 86 | 204 | 299 | 634 | 341 | 227 | 289.8 | 388.6 | 1386 | 578 | 245.6 | 3224.6 | 55 | 326 | 464.8 | 49 | 165.8 | 448 | 269 | 405.4 | 310.2 | 347 | 3969 | 214 | 159.2 | 376.2 | 283 | 54 | 56 | 273 | 210.2 | 6601.2 | 175 | 356.6 | 2367 | 48 | 452 | 296 | 49 | 46 | 92 | 53 | 512.2 | 51 | 55 | 111 | 228 | 111.4 | 47 | 50 | 53 | 151 | 3480.6 | 542 | 188.4 | 436 | 357 | 277 | 1547 | 535.8 | 49 | 1211 | 2948 | 2650.4 | 851.2 | 194 | 3382 | 350.8 | 245 | 57.6 | 815.4 | 371.4 | 2592 | 59 | 363 | 410 | 51 | 57 | 49 | 196 | 257 | 175 | 386.2 | 196.2 | 594.6 | 64 | 45 | 2103 | 202 | 174 | 347.8 | 1303.4 | 213 | 343.6 | 262.4 | 114.6 | 2721 | 476.6 | 140 | 110 | 524.6 | 376 | 79 | 419.2 | 47 | 3238.8 | 463 | 402 | 384 | 297 | 331 | 260 | 43 | 1313.4 | 299 | 402.8 | 1359 | 116.2 | 55 | 112.6 | 352 | 155 | 2492.8 | 375 | 35 | 52 | 263 | 58 | 154.6 | 188 | 95 | 175 | 447 | 46 | 53 | 435.6 | 167.6 | 260.6
193.2 | 39 | 141 | 2723 | 345 | 438.8 | 248 | 118.8 | 3137 | 27 | 430.6 | 314.8 | 49 | 212.6 | 952.8 | 351 | 3265 | 305.4 | 263 | 314 | 157 | 208.8 | 217.8 | 529.6 | 579 | 232 | 388 | 50 | 445.6 | 59 | 2059.2 | 304 | 287 | 315 | 427 | 53 | 460 | 2535 | 597 | 52 | 50 | 218 | 398 | 198 | 161 | 1457 | 34 | 82 | 46 | 45 | 765.8 | 177 | 3519.2 | 3407 | 146.6 | 276.4 | 4511.8 | 1330.2 | 350 | 462 | 158 | 199 | 143 | 204 | 380.2 | 2157 | 601.8 | 227 | 379.6 | 335 | 1406 | 578 | 408 | 3265 | 55 | 326 | 399.8 | 49 | 180.2 | 3352.4 | 269 | 309.4 | 210 | 317.2 | 3896.6 | 214 | 208 | 347 | 283 | 54 | 56 | 2443 | 160.8 | 387 | 153.4 | 362 | 2367 | 48 | 501.6 | 2359 | 49 | 91.2 | 92 | 53 | 364.8 | 51 | 55 | 317.8 | 57 | 310.4 | 47 | 155 | 53 | 213.4 | 4777 | 428.6 | 1391 | 424 | 396.6 | 301 | 2154.2 | 645.8 | 49 | 1211 | 2948 | 4614 | 565.8 | 194 | 3553 | 242 | 238.4 | 100.2 | 464 | 225 | 2129.2 | 59 | 363 | 288.8 | 51 | 304.2 | 49 | 196 | 2743 | 207.4 | 545 | 102.6 | 458.8 | 78.4 | 45 | 2103 | 202 | 174 | 279.8 | 56 | 325.2 | 410 | 350 | 75 | 1150.8 | 504.8 | 140 | 170 | 71 | 382 | 91 | 54 | 194 | 3708 | 538.8 | 402 | 384 | 297 | 326.8 | 260 | 43 | 61 | 222.2 | 2256 | 1359 | 93 | 55 | 153 | 352 | 155 | 2412.4 | 375 | 35 | 52 | 263 | 58 | 61 | 188 | 67 | 175 | 447 | 46 | 53 | 318 | 56 | 147
286 | 39 | 222 | 1315.6 | 331 | 530 | 248 | 96.8 | 3137 | 27 | 445.6 | 689.6 | 49 | 392 | 788.4 | 333 | 2675.8 | 238.2 | 263 | 310 | 157 | 316 | 159 | 421 | 579 | 232 | 133 | 50 | 354.8 | 59 | 2064 | 1582 | 210.2 | 315 | 427 | 53 | 460 | 2535 | 607.4 | 52 | 50 | 230 | 398 | 198 | 161 | 1470 | 145.2 | 82 | 46 | 45 | 717 | 177 | 2911.8 | 3450.2 | 57 | 215 | 2434 | 1004.6 | 418.2 | 477.8 | 158 | 1280.6 | 143 | 113.4 | 360 | 2157 | 341 | 266.2 | 376 | 335 | 1412 | 560.6 | 408 | 3289 | 55 | 326 | 1471 | 49 | 161 | 3290 | 269 | 482 | 210 | 210 | 3788 | 219.2 | 208 | 347 | 283 | 54 | 56 | 2343 | 233.6 | 188.6 | 85.6 | 331 | 2367 | 48 | 597 | 2415 | 49 | 272 | 92 | 53 | 310 | 215.8 | 55 | 281 | 57 | 333 | 47 | 155 | 53 | 178 | 3709 | 194 | 781 | 255.4 | 1053.8 | 325 | 161 | 568 | 155.2 | 1211 | 4414.4 | 2943 | 330.6 | 194 | 3553 | 242 | 873.8 | 261 | 344 | 217.8 | 278 | 59 | 271 | 233 | 51 | 381 | 49 | 196 | 2794.2 | 337 | 623 | 101 | 218 | 89.4 | 45 | 1773 | 202 | 174 | 317.8 | 56 | 400 | 410 | 446.8 | 211 | 104 | 428.2 | 206 | 170 | 115.2 | 391 | 115 | 54 | 194 | 3708 | 773.6 | 402 | 384 | 297 | 310 | 260 | 43 | 61 | 75 | 2220 | 1359 | 836.4 | 55 | 153 | 2303.2 | 42 | 1496.8 | 417.8 | 35 | 52 | 263 | 242 | 61 | 188 | 60 | 175 | 447 | 57.2 | 111.2 | 318 | 56 | 242.2
286 | 39 | 227.6 | 355.2 | 306.8 | 530 | 101.6 | 143 | 3137 | 27 | 337 | 2233 | 838.6 | 392 | 2864 | 321 | 371.4 | 183 | 263 | 287.4 | 157 | 440 | 159 | 421 | 579 | 75.2 | 59 | 50 | 319 | 59 | 583.2 | 255.6 | 203 | 315 | 427 | 53 | 504.8 | 563 | 610 | 52 | 50 | 194.8 | 369.2 | 198 | 161 | 1457 | 173 | 82 | 46 | 75 | 689.8 | 183.8 | 328.6 | 152 | 98.2 | 467.2 | 2434 | 619 | 471 | 428 | 158 | 3024.8 | 143 | 53 | 502.8 | 2157 | 247.4 | 423 | 376 | 335 | 1352 | 336.6 | 233.2 | 3277 | 1702 | 1702.8 | 349 | 49 | 161 | 3290 | 257 | 1527.2 | 210 | 244.2 | 2860 | 227 | 208 | 336.6 | 372.4 | 54 | 56 | 2343 | 375.2 | 274.2 | 279.2 | 206 | 1101 | 157 | 597 | 2417.8 | 49 | 272 | 92 | 53 | 310 | 270 | 55 | 281 | 57 | 333 | 178 | 155 | 53 | 1296.8 | 3926.6 | 194 | 171 | 175 | 2218 | 330.2 | 3453 | 568 | 226 | 1211 | 5392 | 2943 | 345.8 | 580.6 | 2341.8 | 242 | 1367.4 | 261 | 344 | 189 | 1548.2 | 59 | 248 | 233 | 51 | 381 | 49 | 196 | 2815 | 487.8 | 623 | 101 | 218 | 79 | 45 | 274.4 | 237 | 124.4 | 316 | 56 | 402.4 | 430 | 318.8 | 211 | 135.4 | 518.8 | 250 | 170 | 292 | 304.8 | 79 | 54 | 196.8 | 3708 | 786.4 | 514.2 | 414 | 297 | 310 | 50 | 1073.2 | 61 | 128 | 2220 | 1359 | 209 | 55 | 153 | 3539.2 | 42 | 307 | 527.6 | 35 | 52 | 121.2 | 392 | 61 | 188 | 60 | 175 | 399 | 1494.4 | 199 | 318 | 56 | 387
286 | 116.2 | 245.6 | 528 | 210 | 536.4 | 72.2 | 143 | 3137 | 27 | 337 | 2345 | 206.6 | 354.2 | 2864 | 333 | 457 | 171 | 263 | 905.8 | 157 | 440 | 167 | 345 | 579 | 36 | 59 | 50 | 327.8 | 59 | 180 | 1375.4 | 203 | 315 | 427 | 53 | 552.4 | 70 | 610 | 52 | 50 | 369 | 362 | 198 | 275 | 1511.8 | 173 | 149.2 | 46 | 90.4 | 510.6 | 245.6 | 239 | 2175.2 | 151 | 577.4 | 2298.8 | 643 | 319 | 428 | 117.2 | 3096 | 67 | 53 | 927 | 2159.2 | 245 | 423 | 304.6 | 335 | 1352 | 1073.8 | 49 | 3403.6 | 2628 | 1915 | 321.8 | 49 | 104.2 | 3290 | 209 | 2224 | 78.8 | 409.8 | 1468 | 227 | 208 | 437.2 | 446.4 | 54 | 56 | 2320.2 | 183.8 | 300.2 | 404 | 230.8 | 257 | 157 | 597 | 2335 | 49 | 272 | 165.8 | 53 | 190 | 270 | 55 | 549.8 | 57 | 310.4 | 178 | 113 | 53 | 2090 | 4025.4 | 194 | 669 | 259 | 2218 | 336 | 173 | 565.6 | 346.8 | 1255.8 | 5392 | 2760 | 344.4 | 991.2 | 543 | 242.4 | 1533 | 261 | 344 | 338.6 | 272.8 | 59 | 248 | 233 | 51 | 404 | 49 | 196 | 2815 | 1650.4 | 623 | 91.4 | 218 | 79 | 45 | 2435 | 261 | 50 | 316 | 61.6 | 336 | 404 | 350 | 211 | 261 | 469 | 201 | 170 | 292 | 67 | 79 | 54 | 208 | 3708 | 400.8 | 663 | 209 | 383.8 | 310 | 50 | 680.2 | 61 | 172 | 640 | 1359 | 209 | 55 | 52 | 3442 | 42 | 275.2 | 597.6 | 35 | 52 | 208.8 | 392 | 53.2 | 188 | 60 | 175 | 387 | 254 | 207.4 | 318 | 56 | 380
205.6 | 551 | 313.8 | 624 | 210 | 301.6 | 74 | 143 | 408 | 27 | 337 | 3209 | 403.4 | 203 | 2864 | 351 | 802.4 | 171 | 132.2 | 544.6 | 157 | 425.2 | 199 | 326 | 579 | 36 | 127.8 | 50 | 330 | 59 | 180 | 2145.4 | 203 | 344.8 | 427 | 53 | 308.4 | 735.4 | 1825.6 | 52 | 105.8 | 382.4 | 55 | 198 | 185 | 226 | 173 | 204 | 46 | 272 | 405 | 390 | 239 | 2336 | 283 | 600 | 2166.4 | 372 | 319 | 428 | 56 | 2555.2 | 48 | 87.8 | 326 | 2023 | 147 | 344.6 | 257 | 223 | 1341 | 658.4 | 49 | 1601.4 | 2640 | 1915 | 213 | 49 | 361 | 344 | 228.2 | 2224 | 179 | 423 | 572 | 1355.6 | 208 | 449 | 450 | 54 | 56 | 2229 | 242.6 | 363 | 404 | 237 | 257 | 157 | 533.4 | 2335 | 49 | 272 | 215 | 158 | 190 | 257 | 55 | 1480.8 | 57 | 39 | 178 | 50 | 53 | 2090 | 4035 | 226 | 1067.4 | 280 | 2218 | 328 | 173 | 2440 | 377 | 183 | 5069 | 2729 | 288 | 234 | 321.2 | 299 | 1533 | 261 | 344 | 376 | 278 | 59 | 248 | 360.2 | 88.2 | 457.6 | 49 | 196 | 190.6 | 499.6 | 341 | 85 | 98 | 79 | 239 | 2475 | 237 | 50 | 163.6 | 70 | 2653 | 238.4 | 204 | 177 | 261 | 390 | 186 | 170 | 292 | 67 | 79 | 54 | 208 | 2777.6 | 306 | 735 | 289 | 514 | 350 | 50 | 317.8 | 61 | 188 | 233 | 211 | 209 | 55 | 52 | 3537.2 | 42 | 162 | 550.6 | 35 | 52 | 2280 | 242 | 48 | 188 | 34 | 175 | 365.4 | 254 | 213 | 762.4 | 56 | 458.2
143 | 551 | 262.2 | 624 | 198.8 | 279.8 | 74 | 320.6 | 408 | 27 | 337 | 2533 | 401 | 346.2 | 696.8 | 351 | 1683 | 171 | 45 | 163 | 157 | 316.4 | 376.8 | 326 | 579 | 36 | 243 | 50 | 1376.4 | 59 | 180 | 2193.8 | 195.8 | 515.6 | 427 | 53 | 271.2 | 216.6 | 610 | 52 | 108 | 358 | 55 | 198 | 161 | 226 | 300.6 | 194 | 46 | 285 | 405 | 394 | 263 | 2416.4 | 484.4 | 521.8 | 2152 | 270 | 687.8 | 309.6 | 124.8 | 462.8 | 48 | 227 | 1502 | 674.2 | 147 | 227 | 189.8 | 195 | 1341 | 279 | 49 | 457 | 2616 | 1915 | 213 | 49 | 438 | 516 | 369.8 | 2224 | 179 | 1035.4 | 430.4 | 227 | 208 | 411.8 | 450 | 54 | 56 | 951 | 283 | 1524.6 | 409.8 | 303.8 | 257 | 113.4 | 438 | 3631 | 49 | 91.2 | 215 | 228 | 190 | 174.6 | 55 | 2538 | 182.4 | 39 | 178 | 50 | 53 | 2090 | 3121.4 | 1410 | 2634.4 | 280 | 1821.4 | 328 | 197 | 3623 | 341.6 | 183 | 4039 | 2729 | 288 | 259.4 | 245 | 392 | 1533 | 100.2 | 344 | 376 | 300.4 | 59 | 248 | 445 | 237 | 473 | 120.2 | 196 | 114.6 | 188 | 373 | 2313.8 | 68 | 89.4 | 305.6 | 2635 | 306.2 | 50 | 163.6 | 70 | 2623.4 | 197 | 276 | 41 | 261 | 647.8 | 612.8 | 182 | 386.4 | 152.6 | 79 | 54 | 208 | 3708 | 290 | 783 | 313.8 | 514 | 350 | 167.6 | 292 | 123.4 | 172 | 185 | 211 | 209 | 55 | 52 | 1646.6 | 42 | 162 | 515 | 35 | 52 | 2280 | 127 | 328.8 | 188 | 34 | 175 | 360 | 1336 | 116 | 2540 | 56 | 411
148.4 | 551 | 395 | 624 | 196 | 375 | 74 | 365 | 408 | 27 | 337 | 2533 | 401 | 351 | 2228.2 | 339 | 2709.2 | 354 | 45 | 163 | 157 | 273.8 | 332 | 326 | 579 | 36 | 243 | 50 | 410.8 | 59 | 180 | 2301 | 191 | 569.6 | 448 | 53 | 336 | 317.2 | 610 | 154 | 108 | 326 | 55 | 220.2 | 391 | 939 | 424 | 194 | 46 | 285 | 405 | 324.8 | 290.6 | 2473 | 558 | 332 | 2152 | 231.2 | 2163 | 160 | 459 | 522.4 | 48 | 227 | 2999 | 196 | 87 | 227 | 145 | 846.6 | 1341 | 279 | 49 | 457 | 3835.6 | 1915 | 213 | 211.4 | 498 | 516 | 369.8 | 1430.8 | 181 | 1509.4 | 441 | 227 | 208 | 347 | 578.6 | 54 | 56 | 99 | 283 | 3256 | 475.2 | 562.4 | 246 | 48 | 444.2 | 2655 | 200.2 | 46 | 204 | 228 | 48 | 51 | 55 | 2538 | 266 | 39 | 178 | 167 | 53 | 1296.8 | 2936.8 | 234 | 2736.4 | 256.8 | 273.4 | 328 | 737.6 | 3623 | 200 | 183 | 4039 | 2729 | 288 | 361 | 245 | 392 | 1630.8 | 60 | 334.4 | 429 | 390 | 94 | 248 | 445 | 237 | 473 | 313.4 | 248 | 178.6 | 188 | 396 | 2871 | 68 | 92 | 350 | 3015.4 | 391 | 50 | 174 | 70 | 2610 | 197 | 324 | 41 | 229.6 | 647.2 | 417.4 | 290 | 230.2 | 897 | 67 | 54 | 602 | 3772.2 | 657.8 | 771.2 | 329 | 514 | 551.4 | 197 | 292 | 217 | 663.4 | 185 | 211 | 209 | 55 | 52 | 548.4 | 42 | 178.4 | 515 | 35 | 52 | 2280 | 253 | 66 | 188 | 34 | 175 | 492.8 | 1258.4 | 228.8 | 2540 | 56 | 411
170 | 551 | 367 | 1667.8 | 196 | 375 | 74 | 363 | 517.2 | 59.8 | 337 | 2533 | 401 | 351 | 3444.4 | 435.6 | 1680 | 354 | 45 | 163 | 157 | 539 | 360.4 | 325.4 | 536.6 | 36 | 243 | 138.8 | 551 | 59 | 3531 | 1531 | 230.2 | 476 | 342.2 | 53 | 2343 | 339 | 610 | 222 | 134.6 | 367 | 55 | 1375.2 | 395 | 335.4 | 424 | 82 | 46 | 895.2 | 405 | 221 | 285 | 846.4 | 650 | 397.2 | 2152 | 204 | 2859.6 | 160 | 459 | 300 | 48 | 227 | 2963.4 | 1262.6 | 87 | 188.4 | 145 | 341 | 1341 | 289.4 | 49 | 424 | 2128.6 | 1688.4 | 1265.8 | 252 | 912.2 | 486.6 | 233.2 | 241 | 1978.2 | 1477.8 | 309 | 227 | 208 | 434.6 | 754 | 54 | 56 | 90.6 | 283 | 3212 | 314 | 362 | 246 | 180 | 469 | 3065 | 279 | 46 | 204 | 228 | 48 | 51 | 55 | 2538 | 266 | 39 | 261 | 167 | 53 | 107 | 1354.8 | 202 | 2748 | 217.2 | 331 | 364.8 | 2456 | 3671 | 79.2 | 87.8 | 4039 | 2774.6 | 1048 | 415.8 | 347.4 | 364.6 | 1530.4 | 60 | 353.6 | 511.2 | 354.8 | 234 | 863.2 | 425.8 | 237 | 439.2 | 335 | 326 | 197 | 188 | 2855.6 | 2871 | 68 | 412.6 | 350 | 3510.2 | 391 | 50 | 107.4 | 135.2 | 2613.6 | 197 | 324 | 41 | 109.4 | 307 | 222 | 285.8 | 169.2 | 1379 | 454.6 | 54 | 2178 | 3815 | 444.8 | 6019 | 329 | 514 | 1009.8 | 197 | 276.4 | 217 | 2629 | 185 | 181 | 605 | 55 | 52 | 592 | 242 | 244 | 450.2 | 35 | 52 | 2280 | 349 | 66 | 195.2 | 34 | 175 | 556 | 1142 | 435 | 2542.8 | 56 | 534.6
1040 | 358 | 360 | 428 | 2320 | 375 | 74 | 133 | 2609 | 191 | 342.2 | 2136.4 | 288.2 | 351 | 5281 | 502 | 1680 | 354 | 45 | 163 | 157 | 584 | 450 | 308 | 504.2 | 36 | 243 | 161 | 707 | 176 | 3715 | 347 | 269.4 | 479.2 | 309 | 53 | 2343 | 279 | 610 | 222 | 280.2 | 447.8 | 55 | 895.8 | 395 | 498 | 471.2 | 82 | 46 | 129.8 | 369 | 364 | 293 | 280.2 | 673 | 601.2 | 2152 | 228 | 3431.4 | 1199.8 | 459 | 300 | 48 | 227 | 2433 | 2780.2 | 90 | 68 | 686.4 | 341 | 1341 | 3644.4 | 49 | 426 | 306 | 2464.6 | 2880 | 252 | 2516 | 333 | 228 | 288.4 | 1175 | 1414 | 582 | 227 | 208 | 2006.2 | 948 | 87 | 56 | 228 | 182 | 3212 | 314 | 362 | 250 | 268 | 552.2 | 868 | 279 | 56.4 | 435.2 | 193 | 48 | 51 | 55 | 2538 | 604 | 39 | 392 | 170.2 | 53 | 107 | 366 | 202 | 2748 | 297 | 331 | 512 | 2336 | 1799 | 81.6 | 43 | 4043.8 | 2843 | 740.4 | 498 | 373 | 255 | 1483.8 | 60 | 368 | 399 | 407 | 234 | 1265.6 | 370.6 | 433 | 304 | 335 | 758.8 | 197 | 191 | 4633 | 1236.6 | 68 | 1775 | 233.6 | 1419.2 | 494.2 | 50 | 113.8 | 233 | 2444 | 323.4 | 1002 | 41 | 2206.6 | 384.2 | 394.4 | 207 | 141.4 | 1379 | 1327.6 | 199.6 | 3461.6 | 3815 | 252 | 613 | 329 | 297 | 1417.6 | 197 | 87.6 | 217 | 3235 | 354.6 | 194 | 2321 | 55 | 52 | 572 | 242 | 244 | 407 | 35 | 52 | 679.2 | 382.4 | 66 | 251.6 | 34 | 411.8 | 566.8 | 1142 | 575 | 230 | 197.6 | 617
597 | 358 | 360 | 382 | 2483.2 | 387 | 74 | 1868.6 | 2609 | 211.4 | 350 | 550 | 213 | 351 | 5281 | 502 | 1571.4 | 354 | 45 | 163 | 157 | 572 | 434 | 320 | 1403.4 | 36 | 243 | 161 | 838 | 254 | 3715 | 229 | 191 | 402 | 306 | 53 | 2338.6 | 395 | 572 | 222 | 320.4 | 569 | 55 | 313.8 | 395 | 682 | 450 | 103 | 143.8 | 91 | 379.8 | 368.8 | 292.6 | 132.8 | 546.6 | 516 | 2152 | 1528.8 | 3503 | 1546 | 315.8 | 294 | 48 | 87.8 | 511 | 2681.4 | 141 | 68 | 2704 | 338.4 | 1329 | 1960.2 | 49 | 378.4 | 319 | 2641 | 2948 | 252 | 2560.6 | 986.2 | 228 | 410 | 1199.8 | 1426 | 607 | 214.2 | 208 | 657.6 | 889.4 | 87 | 56 | 228 | 764 | 2050.4 | 314 | 362 | 474 | 268 | 546.8 | 210 | 267.8 | 72 | 419.2 | 53 | 48 | 51 | 55 | 2538 | 585.2 | 39 | 392 | 183 | 53 | 107 | 366 | 202 | 2428.6 | 297 | 331 | 512 | 2364 | 409 | 212 | 43 | 4059 | 2856 | 365 | 498 | 1789 | 1367.4 | 1476 | 60 | 408 | 422.2 | 521.8 | 234 | 405 | 256.8 | 284.2 | 304 | 242.2 | 1074.8 | 221 | 215 | 3451 | 212 | 87.2 | 1865 | 45 | 2178.4 | 414.2 | 50 | 219 | 233 | 1106 | 375.4 | 166 | 41 | 2697 | 512 | 481 | 183 | 1948 | 1379 | 1468.8 | 236 | 2536.4 | 3351.8 | 388 | 613 | 338.4 | 297 | 596 | 79.4 | 126.4 | 323.4 | 3715.4 | 388.6 | 1446 | 2381 | 55 | 52 | 492 | 242 | 276.4 | 407 | 35 | 52 | 261 | 340 | 66 | 329 | 34 | 579 | 496 | 1142 | 560 | 246 | 272 | 617
170 | 39 | 227.2 | 313 | 2524 | 375 | 70 | 2264 | 2609 | 293 | 350 | 550 | 320 | 351 | 6689.2 | 615.6 | 1032.6 | 249.6 | 45 | 223 | 157 | 355 | 436.2 | 419.6 | 2746 | 36 | 288 | 302.4 | 724.4 | 254 | 3807 | 273.8 | 191 | 301 | 182 | 53 | 2332 | 300.2 | 572 | 188 | 256.6 | 569 | 55 | 248.4 | 947 | 694.4 | 315.8 | 61 | 209 | 91 | 519 | 376 | 2892.4 | 106 | 515 | 516 | 2152 | 234.4 | 3503 | 1546 | 189.2 | 285 | 179 | 53 | 511 | 2664 | 378.8 | 60.8 | 2836 | 240.4 | 159 | 316 | 49 | 324.4 | 325.8 | 2695.4 | 2461.4 | 170.8 | 2596 | 3439 | 228 | 410 | 1175 | 1474 | 1615.4 | 195 | 208 | 582 | 768.8 | 87 | 125.6 | 228 | 1092 | 378.4 | 432.8 | 362 | 474 | 268 | 2215.6 | 2214 | 277.8 | 72 | 370 | 53 | 190 | 51 | 198 | 2538 | 418 | 39 | 271.4 | 183 | 53 | 107 | 373.2 | 202 | 1014.4 | 297 | 337 | 512 | 1931.4 | 2397 | 212 | 65.4 | 2418.8 | 2856 | 403.6 | 498 | 1777 | 249 | 1378.2 | 60 | 576 | 484 | 697.2 | 234 | 401 | 294 | 247 | 304 | 49 | 260.4 | 203.8 | 255 | 3477 | 348 | 106 | 1955 | 45 | 2599 | 391 | 50 | 219 | 135.2 | 214 | 457 | 166 | 41 | 2683 | 512 | 355 | 183 | 2417 | 1379 | 1375.4 | 236 | 308.8 | 1150 | 388 | 631 | 563.8 | 297 | 566.2 | 50 | 182 | 272 | 5086.8 | 383 | 1462 | 2415.6 | 55 | 52 | 418.4 | 332.4 | 282 | 407 | 35 | 52 | 1132.2 | 1536.8 | 66 | 329 | 198 | 579 | 426.4 | 1142 | 560 | 270 | 306.4 | 617
170 | 39 | 624.6 | 313 | 2524 | 375 | 88 | 2264 | 957.4 | 293 | 350 | 550 | 2033.6 | 351 | 5687.6 | 519 | 322.2 | 180 | 45 | 462.6 | 157 | 457.6 | 445 | 393.8 | 2746 | 36 | 318 | 368.4 | 696 | 98 | 3832.4 | 240.2 | 200.6 | 347.8 | 182 | 53 | 724.6 | 316.4 | 572 | 52 | 335 | 569 | 55 | 204 | 286 | 643 | 288 | 82 | 209 | 91 | 500.4 | 380 | 3547 | 2102.2 | 515 | 516 | 2348.4 | 227 | 2027.8 | 1546 | 294 | 298.2 | 179 | 173.8 | 511 | 2567.4 | 605 | 156 | 2803.2 | 382 | 186.2 | 361.2 | 49 | 428 | 403.4 | 2675.8 | 515 | 49 | 363.4 | 3439 | 225 | 422.4 | 2355 | 1474 | 2964 | 217.4 | 208 | 322.4 | 664 | 236.6 | 230 | 228 | 1092 | 484 | 512 | 498 | 428.4 | 224 | 2527 | 2715 | 272 | 72 | 370 | 53 | 190 | 51 | 198 | 2538 | 418 | 39 | 295.6 | 183 | 53 | 107 | 990.4 | 202 | 136 | 1590.6 | 341 | 512 | 153 | 3679 | 146.8 | 71 | 1304 | 2764.8 | 558 | 396.4 | 1889 | 271.8 | 1313 | 60 | 578 | 2109.4 | 329.2 | 94 | 394.8 | 294 | 247 | 444 | 49 | 358.8 | 175 | 223 | 946.6 | 348 | 306.8 | 1654.4 | 45 | 2516.2 | 391 | 50 | 219 | 1323.4 | 214 | 503.4 | 166 | 41 | 2683 | 512 | 355 | 183 | 2417 | 1379 | 1448.8 | 236 | 283.6 | 213 | 326.8 | 442 | 737.6 | 297 | 447 | 50 | 182 | 272 | 4372 | 171 | 386 | 2412 | 55 | 52 | 308 | 235 | 252.4 | 775.8 | 35 | 52 | 703.8 | 2349.4 | 66 | 329 | 198 | 556.8 | 1546.8 | 1180 | 571.4 | 250 | 358 | 575.8
170 | 298 | 1055.2 | 313 | 2524 | 387 | 66 | 1050.2 | 408 | 161.8 | 350 | 571.2 | 3163.2 | 2067 | 2768 | 351 | 306 | 180 | 45 | 1483.2 | 157 | 518 | 280.8 | 1218.8 | 2296.8 | 36 | 318 | 498 | 526.8 | 59 | 3719.6 | 317.6 | 203 | 405 | 182 | 53 | 337.6 | 437 | 338.2 | 52 | 339 | 569 | 55 | 204 | 220 | 642.4 | 288 | 110.8 | 217.6 | 91 | 480.8 | 412 | 3547 | 3433 | 515 | 516 | 2388 | 179 | 1623.2 | 1663.6 | 300.6 | 318 | 179 | 204 | 487.6 | 2483 | 289 | 181 | 260.4 | 382 | 193 | 557.8 | 142.6 | 428 | 479 | 2477 | 316 | 49 | 182 | 3439 | 213 | 405.4 | 2387.8 | 497.6 | 2762.4 | 1406 | 734.4 | 221 | 414.4 | 1204.4 | 230 | 54 | 1091.4 | 484 | 512 | 559 | 246 | 48 | 2477 | 2693.4 | 347 | 127.6 | 838.6 | 53 | 2404.4 | 51 | 198 | 2538 | 281.2 | 39 | 566 | 112.8 | 53 | 107 | 583.2 | 269.2 | 136 | 297 | 341 | 392.4 | 153 | 3679 | 49 | 43 | 1304 | 758 | 431 | 371 | 1969 | 445.8 | 1345 | 60 | 904.6 | 3413.4 | 335 | 59 | 310 | 294 | 659 | 479 | 93 | 366 | 265 | 237 | 346 | 348 | 419 | 372 | 45 | 2361 | 388 | 50 | 117.4 | 80 | 214 | 512.8 | 142.2 | 41 | 589.4 | 512 | 355 | 183 | 994.4 | 1373 | 1386.6 | 354.6 | 194 | 213 | 329.6 | 442 | 541 | 975.4 | 435 | 50 | 189.2 | 272 | 4376 | 247.4 | 386 | 3468.6 | 55 | 52 | 308 | 155 | 230 | 515 | 35 | 52 | 297 | 2354 | 66 | 253.6 | 198 | 394 | 1752 | 1180 | 793.8 | 245 | 320.8 | 362.2
178 | 298 | 194 | 313 | 2442.4 | 654 | 147.2 | 329 | 367.6 | 67.8 | 422.4 | 1421.2 | 3117.2 | 2903.6 | 1829.2 | 377.6 | 327.6 | 180 | 45 | 1587 | 217 | 486 | 334.2 | 938.2 | 440.8 | 36 | 318 | 686.6 | 511 | 176 | 3623 | 503.8 | 203 | 417.8 | 215 | 53 | 432 | 321 | 391.2 | 52 | 339 | 367 | 55 | 284.4 | 176 | 635 | 288 | 240 | 189 | 91 | 476 | 376 | 3547 | 3433 | 501.4 | 356 | 2388 | 249.8 | 1480 | 1729 | 323 | 318 | 179 | 204 | 360 | 2488.2 | 2916.4 | 201.4 | 109 | 382 | 193 | 673.4 | 205 | 480 | 479 | 2477 | 316 | 49 | 161 | 2849.8 | 259.8 | 308 | 3719 | 3027.8 | 2259.8 | 2204 | 1499.6 | 221 | 331 | 2683 | 230 | 54 | 1088 | 474.4 | 353.6 | 237 | 246 | 48 | 2520.6 | 1258 | 257.2 | 303 | 185.2 | 53 | 2958 | 51 | 198 | 2538 | 247 | 39 | 566 | 66 | 53 | 107 | 247 | 1450 | 136 | 337.2 | 441.4 | 466 | 153 | 3679 | 49 | 43 | 1518.2 | 322 | 172.8 | 371 | 2166.6 | 535 | 704.4 | 57.6 | 946 | 2539 | 377 | 59 | 318 | 195.8 | 2307 | 555.8 | 93 | 366 | 277 | 310 | 358 | 314 | 419 | 352 | 45 | 1171.2 | 376 | 50 | 92 | 80 | 214 | 737.6 | 193 | 41 | 66 | 311 | 1037.4 | 227 | 46 | 2182 | 915.4 | 318 | 222.8 | 628.8 | 187 | 442 | 541 | 636.2 | 435 | 50 | 194 | 187.6 | 3223.6 | 362 | 386 | 596 | 55 | 52 | 308 | 132.4 | 230 | 515 | 35 | 52 | 297 | 2501.8 | 66 | 243 | 198 | 283 | 1787.4 | 1208.8 | 349 | 357 | 603.2 | 447
210 | 298 | 188.4 | 313 | 2323.4 | 1813.2 | 257 | 359.8 | 425 | 27 | 531 | 2569 | 1910.6 | 4533.4 | 1645.4 | 484 | 454.2 | 268 | 45 | 1551 | 217 | 620 | 311 | 549 | 108 | 771 | 59 | 855.6 | 383 | 176 | 3557.4 | 541 | 203 | 1049.4 | 215 | 1382 | 440.8 | 201.6 | 438 | 52 | 543 | 367 | 55 | 2019.8 | 176 | 635 | 301.6 | 1108 | 242.6 | 91 | 384.8 | 1387.6 | 928.6 | 3440 | 627 | 372 | 2378.4 | 374 | 1509 | 736.2 | 335 | 225 | 179 | 204 | 305.4 | 71 | 2503 | 215 | 109 | 382 | 289 | 498 | 286.2 | 469 | 479 | 2681.6 | 316 | 49 | 250.6 | 1775.8 | 447 | 549 | 2519 | 2405 | 366 | 2204 | 1402 | 221 | 331 | 2692.6 | 233.6 | 54 | 1088 | 363.2 | 314 | 222.2 | 246 | 48 | 2626 | 459.4 | 224 | 326 | 212.4 | 53 | 2972 | 51 | 117.4 | 2538 | 385 | 39 | 520.4 | 296.6 | 53 | 107 | 670.4 | 274 | 136 | 498 | 575.4 | 466 | 80.4 | 1912.4 | 283.8 | 43 | 1375.4 | 322 | 57 | 371 | 1820 | 535 | 354.8 | 48 | 786 | 2507 | 486.8 | 59 | 274 | 220 | 2301 | 671 | 93 | 252 | 277 | 346.6 | 536 | 178 | 419 | 272 | 45 | 366 | 376 | 50 | 575.2 | 80 | 214 | 965.6 | 201 | 175 | 66 | 299 | 1037.4 | 200 | 46 | 1797 | 1115.2 | 318 | 2211.2 | 1038.6 | 297 | 450 | 1890.4 | 297 | 335 | 1300 | 194 | 1213 | 1308.4 | 362 | 1300.4 | 167 | 55 | 52 | 308 | 42 | 438 | 515 | 35 | 52 | 297 | 1987.8 | 66 | 243 | 99.6 | 283 | 1787.4 | 1246 | 349 | 333 | 1041.6 | 681.4
232.4 | 298 | 385.2 | 313 | 3232 | 1836 | 278.2 | 413.2 | 445 | 27 | 548.2 | 2569 | 209 | 3305.8 | 3482 | 484 | 443 | 290 | 45 | 1551 | 167.4 | 585.8 | 311 | 673 | 85.6 | 69 | 244 | 334 | 353 | 176 | 206.6 | 513.8 | 203 | 3167 | 248.8 | 1382 | 443 | 179 | 435.4 | 52 | 543 | 367 | 55 | 3098 | 176 | 576.2 | 322 | 2410 | 314 | 541.6 | 397.2 | 3098.2 | 274 | 1471.8 | 453 | 372 | 2277 | 374 | 1509 | 606 | 335 | 213 | 179 | 83.2 | 359 | 115 | 3520.6 | 239 | 81 | 262 | 986.2 | 498 | 408 | 309 | 479 | 2752 | 316 | 49 | 273 | 1080.8 | 447 | 557 | 2519 | 2516.2 | 366 | 2204 | 1402 | 221 | 231 | 2983.4 | 65 | 127.2 | 1088 | 348 | 314 | 209 | 246 | 135.2 | 643 | 450.2 | 125 | 187 | 219 | 53 | 2972 | 51 | 175 | 2538 | 385 | 183.8 | 6311.6 | 320 | 53 | 107 | 2361.6 | 274 | 136 | 473.6 | 664 | 466 | 1375.4 | 746 | 390 | 43 | 1304 | 226 | 57 | 371 | 625 | 441.4 | 426.2 | 48 | 539 | 3513 | 557 | 175 | 205 | 220 | 2419.8 | 531 | 93 | 262 | 209.8 | 344 | 1057.8 | 186 | 401 | 238 | 45 | 318 | 394.4 | 99.6 | 1300 | 328.8 | 214 | 507.2 | 197 | 175 | 1636.2 | 311 | 1037.4 | 192 | 46 | 1364 | 1315 | 197 | 2214 | 213 | 333 | 407.8 | 541 | 297 | 335 | 1420 | 194 | 312 | 1302 | 477.2 | 1470 | 167 | 55 | 52 | 308 | 42 | 547.6 | 515 | 35 | 52 | 1640.8 | 885 | 66 | 243 | 34 | 283 | 1752 | 1166 | 349 | 341 | 184 | 705
310 | 298 | 276.4 | 391.4 | 2925.8 | 1836 | 1702.4 | 415.6 | 445 | 27 | 543 | 2122.8 | 1432.4 | 2554 | 3904.4 | 484 | 322 | 290 | 45 | 1297.6 | 2759 | 524 | 291.4 | 674 | 246 | 69 | 388 | 204.4 | 333.8 | 129.2 | 205 | 473 | 203 | 3155 | 354 | 897.6 | 1497.2 | 179 | 599 | 52 | 534.2 | 369.2 | 55 | 3098 | 200 | 557.6 | 377.6 | 2443 | 314 | 992.2 | 538 | 3334.6 | 274 | 3492 | 357 | 372 | 2277 | 374 | 3353 | 516.4 | 335 | 207 | 192 | 53 | 359 | 181 | 4199 | 237 | 74 | 182 | 1435 | 341.2 | 314.4 | 278 | 479 | 2752 | 316 | 49 | 1522.2 | 1707.8 | 486.6 | 569 | 2486.2 | 732.8 | 366 | 2219.2 | 1402 | 436.6 | 231 | 4532 | 65 | 176 | 1153.8 | 272.8 | 881 | 209 | 246 | 157 | 643 | 1160.4 | 184 | 187 | 354.8 | 53 | 648.2 | 51 | 1386.8 | 1624.8 | 385 | 220 | 388 | 320 | 53 | 107 | 2390.4 | 184.8 | 136 | 295.6 | 582.4 | 466 | 2714 | 875.2 | 3814.4 | 43 | 649.4 | 311.8 | 57 | 371 | 439.2 | 418 | 435.2 | 88.2 | 312.6 | 3083.6 | 1019.8 | 175 | 207.4 | 220 | 2415 | 496 | 85 | 216 | 145.4 | 290 | 3535 | 218 | 284 | 591.2 | 111.6 | 1391.4 | 440 | 174 | 1303.6 | 115.6 | 67 | 408 | 205 | 175 | 2683 | 185.4 | 355 | 248 | 115 | 1364 | 1315 | 197 | 2246.8 | 213 | 333 | 398 | 452 | 297 | 335 | 1420 | 196.4 | 312 | 1302 | 593.2 | 1470 | 178.2 | 55 | 52 | 308 | 42 | 731 | 539 | 146 | 52 | 482 | 888 | 66 | 243 | 34 | 162.4 | 3278.8 | 1166 | 349 | 410.6 | 184 | 705
406 | 298 | 212.6 | 509 | 2320 | 1860 | 480.2 | 406 | 421.8 | 27 | 2437.4 | 467 | 212.8 | 2546.8 | 4326.8 | 484 | 288.4 | 268 | 45 | 1052.6 | 2759 | 694.4 | 213 | 569 | 234.8 | 69 | 388 | 147.6 | 434.8 | 59 | 205 | 342.6 | 294.6 | 3131.6 | 354 | 299 | 1494.2 | 179 | 482 | 52 | 1510.6 | 378 | 55 | 3149.6 | 200 | 604 | 461 | 2141 | 314 | 78 | 490 | 2893 | 226 | 3688.8 | 231.4 | 779.6 | 2632.4 | 374 | 3353 | 1516.2 | 335 | 304.8 | 223 | 53 | 240.6 | 239 | 3374.6 | 442.6 | 74 | 182 | 1411 | 302 | 130.2 | 278 | 479 | 2752 | 316 | 49 | 2332.6 | 2501 | 546 | 569 | 1175 | 244 | 538.6 | 1836.2 | 1729.6 | 503 | 227.4 | 4532 | 145 | 59.8 | 1164 | 252 | 1146.4 | 228.6 | 286 | 157 | 612.2 | 670.4 | 184 | 214.8 | 358 | 53 | 249 | 257 | 2162.8 | 147 | 385 | 220 | 354 | 320 | 53 | 107 | 2544 | 336 | 136 | 175 | 511.6 | 455.6 | 94.8 | 1968 | 480.6 | 43 | 213 | 385 | 57 | 371 | 375 | 418 | 1598.8 | 249 | 269 | 1302 | 2871 | 175 | 217 | 90 | 2439 | 496 | 89 | 215 | 219 | 216.8 | 3535 | 229.6 | 454 | 344.6 | 156 | 2995 | 433 | 174 | 1306.4 | 190 | 177.4 | 532.2 | 165.4 | 322.2 | 2840 | 290 | 355 | 226 | 205.2 | 1364 | 1292.4 | 197 | 681.6 | 213 | 164 | 622.8 | 355.6 | 297 | 359 | 1428 | 226 | 312 | 1302 | 429.6 | 1470 | 181 | 55 | 52 | 308 | 42 | 753.4 | 575 | 146 | 52 | 482 | 826.2 | 66 | 303 | 34 | 166 | 1016.6 | 95.2 | 349 | 437 | 184 | 681.4
152 | 298 | 203 | 496.2 | 2320 | 1816.8 | 290 | 406 | 329 | 27 | 3502.8 | 486 | 368 | 2435.8 | 2257.6 | 410.6 | 214 | 180 | 45 | 163 | 4103.6 | 558.6 | 213 | 403 | 168 | 225.8 | 1255.2 | 2222.6 | 374 | 342.4 | 205 | 316 | 481 | 932.4 | 354 | 283 | 468.2 | 179 | 482 | 52 | 387.4 | 378 | 55 | 1631 | 176 | 604 | 390.2 | 405 | 314 | 58.2 | 478 | 2457.6 | 214 | 3729 | 330 | 2538 | 3154 | 167 | 3353 | 5353 | 335 | 376 | 209 | 192.2 | 211 | 384.8 | 2068 | 455 | 74 | 182 | 1315 | 1584.2 | 49 | 278 | 479 | 2716.8 | 1438 | 1311 | 2317 | 2424 | 358.8 | 1544.6 | 1249.4 | 187 | 722 | 325 | 1301.8 | 487 | 239.2 | 2268 | 193 | 83 | 1164 | 241.6 | 533.6 | 211 | 246 | 135.2 | 648 | 268 | 184 | 326 | 358 | 53 | 361 | 270 | 2158 | 147 | 379.2 | 220 | 354 | 249.8 | 53 | 107 | 2544 | 336 | 136 | 202.6 | 1605.8 | 519 | 102 | 2031.6 | 649 | 43 | 213 | 385 | 57 | 1506.8 | 375 | 406 | 2392 | 249 | 269 | 1269 | 2764.4 | 128.6 | 217 | 90 | 3167.8 | 304 | 179.4 | 215 | 159 | 384 | 5984.6 | 970.4 | 454 | 168 | 156 | 2995 | 382.6 | 174 | 1296 | 93.6 | 251 | 615 | 107 | 393 | 2840 | 290 | 370 | 193 | 382 | 780.2 | 1202 | 197 | 282 | 213 | 164 | 679 | 250 | 297 | 490 | 966 | 3700.2 | 335.2 | 1230 | 438 | 1478 | 190 | 55 | 52 | 308 | 42 | 515.2 | 570.2 | 239.6 | 52 | 482 | 415 | 89.8 | 389.8 | 34 | 2296 | 267 | 98 | 287.2 | 401 | 208 | 587
59.2 | 298 | 203 | 493 | 2320 | 1537 | 290 | 406 | 2503.2 | 27 | 4016 | 438 | 1656.2 | 734.6 | 421 | 336 | 342.8 | 180 | 45 | 163 | 2711 | 508.2 | 213 | 403 | 138 | 265 | 1361 | 2247 | 434 | 664 | 205 | 313 | 785.2 | 3167 | 354 | 286 | 629 | 427 | 482 | 52 | 307 | 378 | 55 | 401.6 | 224 | 604 | 343 | 1750.6 | 314 | 84.2 | 442.8 | 2570 | 214 | 3898.4 | 330 | 2654 | 2460 | 174.4 | 2663 | 5204.2 | 335 | 376 | 209 | 227 | 1170.2 | 424 | 2060 | 411 | 74 | 188.2 | 1315 | 291.6 | 49 | 278 | 479 | 2104.4 | 443.4 | 1089.6 | 2428 | 2629.2 | 280 | 490.8 | 2287.4 | 197 | 1308.8 | 356.8 | 86 | 416.6 | 381 | 2067.4 | 1783.2 | 83 | 1143.8 | 207 | 667.4 | 187 | 246 | 48 | 598.4 | 200 | 184 | 329 | 358 | 53 | 385 | 270 | 2158 | 125.4 | 575 | 147.6 | 354 | 203 | 53 | 177.8 | 2544 | 260.4 | 267 | 308.6 | 3232.8 | 618 | 102 | 5506.8 | 418 | 43 | 213 | 391.2 | 57 | 371 | 517.6 | 406 | 2457.2 | 249 | 269 | 1247 | 2741 | 59 | 277 | 259.6 | 1685 | 304 | 249.4 | 215 | 159 | 384 | 5689.6 | 3232 | 839.2 | 165.4 | 156 | 3208 | 457 | 74.8 | 1304 | 80 | 251 | 615 | 107 | 529 | 1269.8 | 290 | 370 | 185.2 | 382 | 391 | 1202 | 230.2 | 282 | 233.2 | 164 | 679 | 250 | 337 | 490 | 60 | 1961.8 | 428 | 3147.6 | 221.8 | 2678 | 190 | 64 | 52 | 308 | 42 | 571.8 | 498.6 | 263 | 52 | 482 | 2846 | 133.8 | 484 | 34 | 2434.8 | 319 | 979.4 | 326 | 358.2 | 304 | 552
36 | 454.2 | 203 | 507.4 | 196 | 469 | 330 | 539.2 | 3152 | 271 | 2581 | 413.2 | 468 | 327 | 373 | 336 | 422.2 | 180 | 3386.4 | 163 | 33 | 432.4 | 213 | 384 | 178 | 265 | 1287 | 2247 | 434 | 483 | 48 | 383.8 | 1614 | 3226.6 | 354 | 424.8 | 664 | 179 | 337.6 | 199 | 291.8 | 378 | 55 | 362 | 212 | 557.6 | 726.8 | 1091.4 | 314 | 307.8 | 302 | 2570 | 214 | 769.8 | 330 | 2654 | 2460 | 204 | 2215 | 5332 | 313.6 | 400 | 304 | 227 | 2549 | 424 | 1717.8 | 1434.8 | 74 | 779.2 | 50 | 372.2 | 49 | 278 | 479 | 192 | 483 | 80 | 1301.2 | 2482 | 280 | 695 | 2308.2 | 404 | 686 | 362 | 86 | 326 | 492 | 614.6 | 2179 | 83 | 1069.4 | 199 | 534 | 187 | 246 | 48 | 528 | 98 | 335.6 | 476.6 | 358 | 1113.2 | 519 | 272.6 | 1364.8 | 39 | 635 | 39 | 354 | 203 | 53 | 964.8 | 1062 | 178.8 | 267 | 302 | 3252 | 1603.8 | 102 | 3565.2 | 304 | 43 | 208.2 | 379.4 | 57 | 371 | 421.8 | 406 | 2596.4 | 249 | 269 | 1284.4 | 427 | 59 | 317 | 351.2 | 1693 | 304 | 308.4 | 215 | 258.2 | 384 | 2422 | 3208 | 1224.4 | 155 | 122.6 | 3271.4 | 434.2 | 50 | 971.8 | 80 | 251 | 615 | 47 | 521.2 | 499 | 270 | 1990 | 180 | 279 | 391 | 402.8 | 167.2 | 149 | 5442.2 | 166.4 | 655 | 221.2 | 397 | 467.6 | 60 | 355.4 | 428 | 3033 | 53 | 515.4 | 206.2 | 64 | 332.2 | 308 | 42 | 501 | 544.2 | 263 | 448 | 582.8 | 2827 | 143.2 | 462.8 | 47 | 2549 | 319 | 2198 | 419 | 347 | 218 | 552
36 | 500 | 203 | 369 | 196 | 377.8 | 376.4 | 628 | 3166 | 193 | 1620 | 476.8 | 484 | 327 | 349 | 378.8 | 451 | 180 | 3564 | 163 | 33 | 377.6 | 213 | 308 | 190 | 265 | 1291 | 2269.2 | 434 | 460.2 | 158.4 | 319.2 | 1614 | 3316 | 425.6 | 424.8 | 704 | 179 | 208 | 335 | 233 | 366.4 | 55 | 362 | 166 | 1589 | 1110.6 | 307 | 314 | 458 | 302 | 3708 | 214 | 1507.6 | 280.2 | 484 | 2508 | 224 | 1156.6 | 3483.8 | 327.2 | 400.4 | 304 | 227 | 2549 | 424 | 324 | 227 | 110 | 1347.4 | 50 | 363 | 49 | 340 | 466 | 192 | 431.4 | 80 | 510 | 3610.2 | 280 | 478.4 | 2331 | 404 | 541.2 | 395.2 | 78 | 380.6 | 492 | 138 | 2179 | 83 | 533 | 280.6 | 362 | 227 | 336.4 | 48 | 1341.2 | 98 | 376 | 1264.8 | 318 | 350 | 396.6 | 182 | 924.6 | 39 | 478 | 39 | 354 | 897.8 | 53 | 576.8 | 494.2 | 306 | 238 | 302 | 3322.8 | 519.6 | 102 | 3548 | 2348.8 | 43 | 109 | 220 | 57 | 371 | 449 | 406 | 1968.8 | 766.8 | 269 | 1508.4 | 634.6 | 59 | 347 | 495 | 1693 | 304 | 266.4 | 421.2 | 311 | 493.2 | 2422 | 3208 | 284 | 155 | 239 | 3485 | 431.2 | 50 | 215 | 94.4 | 214.2 | 573.6 | 47 | 453.6 | 66 | 190 | 2395 | 180 | 279 | 391 | 274.6 | 374.2 | 149 | 232.2 | 176 | 430.2 | 214 | 397 | 427.4 | 83.4 | 836.6 | 521.6 | 2629 | 79.6 | 211 | 238 | 64 | 228.2 | 364.6 | 42 | 501 | 567 | 289.4 | 448 | 1399.4 | 2875 | 167 | 312 | 47 | 2549 | 187 | 2198 | 667 | 212.2 | 218 | 552
36 | 1372 | 302.6 | 1729.8 | 196 | 355 | 431 | 628 | 3166 | 193 | 1620 | 406 | 390.4 | 327 | 337 | 443 | 2434 | 180 | 936 | 163 | 68 | 479 | 296 | 296 | 1415.4 | 1239.6 | 2917 | 2358 | 439.6 | 815.8 | 324 | 331 | 1311.8 | 787.8 | 480 | 286 | 2275 | 324.6 | 208 | 369 | 233 | 349 | 55 | 338 | 166 | 521.2 | 343 | 681.6 | 314 | 458 | 302 | 2493 | 214 | 1472.8 | 148 | 455 | 4448.8 | 332 | 551.2 | 3108 | 455.2 | 258 | 304 | 157.4 | 2549 | 170 | 240 | 243 | 174.8 | 247 | 50 | 423 | 49 | 428 | 465.6 | 192 | 387 | 80 | 470 | 3552.8 | 1579 | 478.4 | 1202.6 | 1607 | 539.6 | 56 | 119.8 | 329 | 502.2 | 54 | 2099 | 83 | 171.6 | 335 | 362 | 344.6 | 359 | 520.4 | 1934.8 | 86 | 376 | 511.4 | 282 | 363.6 | 364 | 962 | 549.8 | 73 | 478 | 39 | 346.2 | 216.2 | 53 | 153.4 | 396 | 306 | 185.6 | 302 | 3246 | 468 | 102 | 6290 | 2320.6 | 43 | 142.2 | 222.4 | 57 | 371 | 449 | 429.4 | 795 | 48 | 233 | 1600 | 833.2 | 59 | 347 | 495 | 1618.6 | 473 | 180 | 695.8 | 327 | 404 | 2145.8 | 2459.2 | 284 | 135 | 239 | 3337 | 361.6 | 50 | 215 | 116 | 56.2 | 510 | 47 | 326 | 66 | 190 | 2388.4 | 180 | 102.2 | 347.6 | 364 | 2737.2 | 148.2 | 307 | 176 | 355.6 | 214 | 397 | 487 | 265 | 6200.4 | 514.4 | 2629 | 186 | 195 | 310 | 64 | 231 | 572.2 | 162 | 836 | 567 | 273.8 | 448 | 1364 | 858.2 | 167 | 312 | 47 | 2499 | 194.8 | 2198 | 630 | 253 | 242 | 941.8
36 | 1372 | 369 | 2694 | 359.2 | 355 | 479 | 450.4 | 982.8 | 193 | 1620 | 411.2 | 328 | 327 | 7665 | 670.2 | 2361.6 | 156.8 | 279 | 213 | 68 | 491 | 429.6 | 305 | 128 | 69 | 4754.2 | 1113 | 356 | 1262.6 | 347 | 395.6 | 1271.8 | 690.6 | 480 | 368.2 | 3223.6 | 574 | 426.4 | 394.6 | 233 | 349 | 55 | 1790 | 172 | 721 | 343 | 362.6 | 314 | 379.6 | 302 | 868.2 | 214 | 1342 | 148 | 339 | 4911.2 | 364 | 708.6 | 8029.4 | 524 | 264 | 301 | 53 | 2620.2 | 248.4 | 274 | 243 | 338 | 312.2 | 50 | 435 | 49 | 428 | 2324.4 | 329 | 380.6 | 90 | 222.6 | 3726 | 2445 | 403.8 | 321 | 404 | 553 | 56 | 46 | 329 | 329.8 | 54 | 2079 | 509 | 182 | 3239 | 228.2 | 391 | 793.4 | 534 | 657 | 252.2 | 388 | 407.2 | 275.8 | 529 | 283.2 | 573.4 | 255.8 | 209 | 352.6 | 39 | 341 | 334.4 | 53 | 107 | 396 | 306 | 231 | 302 | 920 | 369 | 102 | 4883.6 | 1345 | 43 | 213 | 328 | 57 | 202 | 449 | 523 | 753.8 | 60 | 233 | 1646.4 | 442 | 59 | 313 | 410.2 | 1507 | 473 | 358 | 329 | 258.2 | 404 | 3245 | 91.6 | 224 | 105 | 239 | 3337 | 341 | 50 | 152.6 | 213.8 | 49 | 452.4 | 47 | 195.2 | 66 | 190 | 2362 | 180 | 55.6 | 174 | 352 | 5027.4 | 131 | 307 | 176 | 285 | 214 | 397 | 487 | 240.2 | 176 | 468 | 663.4 | 186 | 195 | 390 | 64 | 231 | 637 | 242 | 523.8 | 567 | 185 | 448 | 1434.8 | 399 | 167 | 312 | 1187.4 | 1237 | 232.6 | 2159.2 | 594 | 253 | 2633.6 | 833
36 | 1294.8 | 369 | 2352 | 400 | 359.8 | 489 | 449.2 | 483.4 | 193 | 1620 | 489.8 | 3119.8 | 327 | 469.8 | 473.2 | 2253 | 86 | 395 | 288 | 68 | 471.6 | 429.6 | 353 | 307.4 | 69 | 5875.2 | 290.8 | 845.2 | 377 | 347 | 431 | 1325 | 579.4 | 56 | 434 | 3186.4 | 557 | 200.8 | 497 | 233 | 289 | 55 | 2711 | 176 | 769 | 343 | 130 | 496.2 | 321.2 | 302 | 462 | 228 | 1273.4 | 961.6 | 339 | 4995.2 | 364 | 691 | 2995 | 517.4 | 273 | 244 | 53 | 2727 | 320 | 804.8 | 243 | 444.8 | 429 | 50 | 289 | 49 | 499.4 | 2785 | 329 | 411 | 120 | 150.6 | 3264.8 | 2464.2 | 443.8 | 1513 | 279.8 | 550.8 | 56 | 70.4 | 501 | 202.4 | 134.4 | 2440.6 | 2213 | 182 | 3239 | 107 | 331 | 1255 | 575.2 | 657 | 449.8 | 299.2 | 356.8 | 377.8 | 529 | 102 | 177 | 285 | 236.6 | 405.8 | 61.6 | 421.4 | 387 | 53 | 177.8 | 362 | 274.2 | 231 | 302 | 2643.8 | 452.6 | 102 | 4802 | 239 | 43 | 213 | 464.8 | 191.2 | 202 | 449 | 523 | 656 | 60 | 231 | 1840 | 59 | 59 | 362 | 244.6 | 395 | 439.2 | 398 | 329 | 161.4 | 83.4 | 3270.6 | 157 | 126.8 | 107.6 | 239 | 3271 | 341 | 50 | 59 | 279 | 286 | 438 | 47 | 244.6 | 66 | 344.4 | 2362 | 180 | 46 | 174 | 352 | 447 | 159 | 307 | 176 | 285 | 214 | 397 | 487 | 287 | 253.4 | 468 | 248.8 | 270.8 | 195 | 410 | 68.8 | 231 | 637 | 242 | 283 | 567 | 185 | 449.8 | 1364 | 527 | 179 | 312 | 34 | 393 | 206.2 | 2004 | 600 | 253 | 3213 | 758
36 | 1179 | 369 | 2352 | 424.4 | 362.6 | 481 | 526 | 553 | 193 | 1620 | 525 | 3077 | 327 | 549 | 451 | 2289 | 89 | 249.6 | 288 | 68 | 404 | 444.8 | 353 | 376.2 | 42.6 | 5854.2 | 229.4 | 1646 | 379 | 287.2 | 446 | 1337 | 1550.8 | 56 | 434 | 2089 | 563 | 196 | 429 | 233 | 297.8 | 55 | 2737.8 | 176 | 674 | 343 | 88 | 608 | 166 | 314 | 492.4 | 228 | 2831.8 | 554.8 | 527 | 3425.6 | 364 | 679 | 2920 | 513 | 273 | 244 | 53 | 611 | 1342.4 | 3633.4 | 243 | 456 | 429 | 50 | 452.4 | 205 | 483 | 2764.6 | 302.6 | 570.2 | 80 | 238 | 932 | 2477 | 914.2 | 349 | 197 | 542 | 56 | 46 | 398 | 137 | 188 | 100 | 2213 | 182 | 3177.8 | 107 | 331 | 495 | 605.8 | 657 | 167 | 347 | 176 | 304 | 529 | 102 | 177 | 285 | 358.2 | 440 | 152 | 662 | 403 | 53 | 107 | 226 | 159.8 | 236.8 | 232.2 | 3242 | 563 | 150.8 | 2866 | 173.8 | 43 | 213 | 640 | 196 | 202 | 423.4 | 523 | 490.4 | 60 | 303 | 1721.4 | 82.4 | 59 | 427.6 | 190 | 395 | 479 | 398 | 329 | 171 | 47 | 3348.2 | 950.2 | 252 | 178 | 45 | 3121.4 | 341 | 50 | 59 | 279 | 286 | 397.2 | 47 | 307 | 66 | 426.2 | 2362 | 180 | 46 | 180.6 | 801.6 | 410.6 | 192 | 139.4 | 312 | 255 | 214 | 397 | 457.2 | 316.4 | 317 | 374.4 | 168 | 398 | 195 | 410 | 163.2 | 231 | 637 | 242 | 283 | 567 | 185 | 307 | 1364 | 616.8 | 205 | 444.6 | 34 | 385 | 226.2 | 95.8 | 440.2 | 253 | 3210.6 | 1802
36 | 39 | 345.4 | 1558.8 | 522 | 454.4 | 481 | 2521 | 553 | 193 | 1620 | 620.4 | 3077 | 299.4 | 564.6 | 430 | 726.6 | 126.8 | 206 | 288 | 68 | 457.6 | 522.2 | 353 | 405 | 252 | 4567 | 185 | 1633.2 | 379 | 48 | 347 | 1343.8 | 585.2 | 56 | 434 | 540 | 536.8 | 257.2 | 1309.4 | 223 | 300 | 55 | 1891.4 | 176 | 674 | 343 | 67.4 | 456.4 | 166 | 314 | 538 | 228 | 1194.2 | 148 | 533 | 3773.2 | 242 | 607.4 | 2981 | 409.8 | 246.6 | 258 | 53 | 636.8 | 318 | 3564.8 | 1794.6 | 456 | 321 | 170 | 568 | 205 | 284 | 55 | 203.6 | 610 | 80 | 398 | 1474 | 1178 | 2874 | 471.4 | 197 | 530 | 56 | 46 | 398 | 328.2 | 188 | 100 | 2213 | 182 | 3313.2 | 107 | 830.8 | 2385.4 | 136 | 657 | 254.6 | 347 | 176 | 299.6 | 529 | 88 | 177 | 127 | 624 | 440 | 152 | 742 | 399 | 53 | 109.4 | 226 | 179 | 268.4 | 223 | 417.2 | 563 | 3504 | 1424.8 | 124 | 43 | 213 | 676 | 196 | 25 | 758.2 | 460.8 | 449 | 60 | 487.4 | 1684 | 176 | 59 | 364 | 190 | 395 | 479 | 325.4 | 210.4 | 1329 | 47 | 1343.6 | 2140 | 369 | 1400.8 | 45 | 5940.8 | 341 | 74.8 | 59 | 138.6 | 248.6 | 336 | 47 | 307 | 66 | 469.6 | 2362 | 240 | 46 | 207 | 1075 | 265 | 344.8 | 105.6 | 370 | 261 | 214 | 397 | 338 | 360 | 321.4 | 326.4 | 282.6 | 428 | 195 | 398 | 185 | 231 | 355.8 | 202 | 264 | 567 | 185 | 168 | 1199.8 | 775.2 | 205 | 439 | 34 | 385 | 335 | 73 | 398 | 229.8 | 3201 | 675.6
36 | 39 | 191.8 | 369 | 440.4 | 474.2 | 481 | 2461 | 553 | 1532.8 | 1697 | 648 | 1196.6 | 189 | 579 | 424 | 2689.8 | 155 | 206 | 288 | 68 | 538 | 395 | 353 | 2463 | 278 | 3138.4 | 2386.6 | 1451 | 520.8 | 48 | 252.6 | 1371 | 605.8 | 56 | 334 | 561.8 | 223 | 379.4 | 1538.8 | 413.4 | 300 | 55 | 462.2 | 176 | 645.4 | 343 | 47 | 326 | 166 | 348.8 | 538 | 228 | 247.8 | 148 | 533 | 5851 | 214 | 378.4 | 2955 | 341 | 273 | 234.6 | 53 | 576.8 | 245.4 | 3283 | 2853 | 230.4 | 264.8 | 170 | 568 | 205 | 308 | 55 | 427 | 655.6 | 80 | 362.6 | 3810 | 549.2 | 2859.8 | 413 | 197 | 2360.4 | 56 | 1128 | 183 | 349 | 188 | 116 | 2213 | 182 | 415 | 200.6 | 2830 | 3029 | 48 | 727.8 | 334.2 | 314.4 | 176 | 293 | 424 | 88 | 693 | 127 | 1583.2 | 464 | 152 | 674.4 | 371 | 53 | 493.4 | 199.6 | 179 | 274 | 223 | 667.2 | 563 | 1536 | 1350 | 346 | 132.6 | 213 | 676 | 210 | 25 | 3788 | 366 | 449 | 60 | 749.6 | 585.2 | 176 | 59 | 272 | 168 | 395 | 479 | 472.6 | 216 | 316.2 | 47 | 80 | 2140 | 369 | 118 | 45 | 5830 | 341 | 174 | 59 | 106 | 99 | 336 | 76.2 | 307 | 113.6 | 2463 | 2362 | 240 | 46 | 207 | 173 | 265 | 334.8 | 154 | 820.4 | 285 | 228.4 | 397 | 338 | 338 | 309.4 | 519.8 | 359 | 167.8 | 218.6 | 350 | 185 | 231 | 332.8 | 42 | 1305 | 532.6 | 185 | 103.8 | 261 | 846 | 109.8 | 528 | 99.6 | 325 | 335 | 103.4 | 398 | 137 | 957.8 | 552
290 | 39 | 99 | 369 | 318 | 419.6 | 461 | 2461 | 735 | 283 | 1769.4 | 605.6 | 1029.8 | 216.6 | 539.4 | 433 | 3263 | 155 | 210.8 | 367.6 | 68 | 583 | 375.4 | 353 | 2409.2 | 278 | 1494.4 | 3090 | 1470.2 | 465 | 48 | 596.8 | 1371 | 609.2 | 56 | 197 | 788.2 | 78 | 264.6 | 1462 | 555 | 336 | 55 | 467 | 176 | 492 | 458 | 47 | 278.4 | 166 | 628.8 | 492.4 | 240 | 636 | 139 | 533 | 5752 | 421 | 336.4 | 2955 | 311 | 273 | 128 | 53 | 2156.4 | 224 | 2075.4 | 4405.4 | 159 | 519.6 | 170 | 5656.6 | 205 | 312.4 | 55 | 427 | 682 | 80 | 221 | 3682 | 667 | 2736.2 | 413 | 197 | 2830 | 56 | 1128 | 1567.2 | 301 | 1620.8 | 140 | 2213 | 182 | 995.8 | 278.6 | 2848.6 | 2919.4 | 48 | 661.4 | 419 | 196 | 176 | 141.8 | 354 | 88 | 177 | 127 | 1614 | 1180.8 | 84.2 | 568 | 371 | 53 | 277.6 | 193 | 179 | 411 | 368.2 | 3453 | 573.4 | 53 | 1338 | 346 | 155 | 213 | 607.6 | 231 | 25 | 3643 | 346 | 425 | 60 | 791 | 378 | 176 | 59 | 249 | 231.2 | 395 | 479 | 119 | 216 | 309 | 47 | 116 | 2289.2 | 251 | 45 | 45 | 4824.8 | 291.4 | 174 | 59 | 114 | 99 | 460 | 289 | 307 | 1076.6 | 2377.8 | 2362 | 225 | 46 | 305.4 | 173 | 265 | 224 | 165 | 1215 | 418.6 | 434.6 | 440.4 | 338 | 338 | 335.2 | 6914.2 | 430.2 | 53 | 313 | 338.8 | 185 | 198 | 339 | 42 | 1368.6 | 487 | 185 | 61 | 379.8 | 800 | 86 | 521.2 | 225.8 | 1105.2 | 1250.2 | 111 | 398 | 137 | 2228.2 | 552
290 | 39 | 99 | 369 | 313.4 | 422.4 | 407.2 | 2430.2 | 735 | 283 | 1871.2 | 810.8 | 218 | 339 | 850.4 | 439 | 3319.2 | 264.8 | 177 | 523 | 1667.6 | 613 | 303.8 | 331.8 | 3758.4 | 274 | 1408 | 3252 | 1475 | 587.4 | 48 | 435.4 | 1371 | 618.2 | 56 | 197 | 859 | 78 | 234 | 1462 | 529 | 360 | 55 | 511.4 | 200 | 468.8 | 430.8 | 47 | 217 | 616.6 | 800 | 462 | 1440 | 3877.8 | 223 | 422.6 | 5752 | 421 | 319 | 1925.8 | 311 | 273 | 128 | 53 | 2553 | 244 | 264 | 3786.8 | 1372.6 | 1077 | 122 | 568 | 49 | 302 | 55 | 422.8 | 590.4 | 80 | 203.8 | 3650 | 667 | 502.6 | 377 | 197 | 3761.8 | 56 | 1167.6 | 2800 | 565.8 | 3315.2 | 135.6 | 563.2 | 218 | 3360.6 | 663.4 | 2861 | 1390 | 48 | 661 | 419 | 184 | 176 | 110.6 | 354 | 88 | 316 | 127 | 1627.6 | 767.8 | 39 | 496 | 441.2 | 53 | 46 | 193 | 179 | 351 | 529 | 3453 | 392 | 53 | 2267.6 | 346 | 155 | 213 | 1840 | 489.2 | 25 | 3711.4 | 346 | 409 | 60 | 718 | 331 | 105.8 | 59 | 211.4 | 1999.2 | 395 | 304 | 93 | 222 | 309 | 47 | 702.8 | 1948 | 251 | 45 | 45 | 998 | 217 | 174 | 59 | 116 | 99 | 508 | 313 | 307 | 630.8 | 2330 | 2570.6 | 235 | 87.2 | 330 | 195.6 | 265 | 504.6 | 157 | 228 | 542.4 | 437 | 630 | 338 | 308.6 | 238 | 3013 | 379 | 124.8 | 313 | 336 | 190.6 | 198 | 339 | 42 | 1464 | 509.8 | 207.2 | 61 | 852 | 805.6 | 91.2 | 519 | 351 | 2295 | 1702.4 | 759.8 | 438 | 252.2 | 3387 | 652
290 | 1179 | 133.6 | 369 | 218.2 | 384 | 312 | 797.6 | 1957 | 108.6 | 1090.2 | 985.2 | 1419.2 | 339 | 46 | 439 | 3318 | 338 | 61 | 1735.4 | 2734 | 559.4 | 314 | 353 | 4704 | 218 | 540.8 | 3252 | 1475 | 439 | 48 | 276.4 | 1429.2 | 523 | 56 | 185 | 638.2 | 78 | 197.2 | 1462 | 533 | 360 | 302 | 578 | 2278.8 | 943.4 | 1589 | 47 | 347.4 | 946.2 | 800 | 655.2 | 54 | 5900.2 | 380.6 | 419.6 | 2723.6 | 421 | 319 | 1251.8 | 413 | 273 | 128 | 53 | 2368 | 1305.2 | 337.8 | 2264 | 278 | 1077 | 50 | 1654.2 | 183 | 302 | 2717 | 243 | 401 | 80 | 247 | 3036.8 | 386.8 | 507 | 254.6 | 197 | 1198.4 | 56 | 46 | 2822.2 | 199.4 | 2976.6 | 180 | 211 | 294.6 | 48 | 705 | 2861 | 222 | 360.8 | 731.8 | 331.4 | 184 | 176 | 133.8 | 354 | 88 | 316 | 127 | 1648 | 389 | 39 | 496 | 508 | 53 | 46 | 346.6 | 179 | 342.8 | 529 | 1005.4 | 392 | 53 | 3693.4 | 1606.6 | 160.6 | 213 | 1927.8 | 605 | 25 | 3786.8 | 346 | 1156.6 | 60 | 254.6 | 324.6 | 59 | 128.6 | 130 | 2576 | 395 | 304 | 89 | 231 | 279 | 209 | 165 | 368 | 56 | 45 | 75 | 436 | 272.2 | 99.6 | 59 | 113.2 | 113 | 520 | 313 | 210.2 | 279.2 | 2340.4 | 2785.8 | 235 | 149 | 321 | 286 | 54 | 982.2 | 155 | 114 | 758 | 430.6 | 707.6 | 350 | 203.4 | 238 | 3162 | 340.8 | 300.8 | 235.2 | 378.4 | 199 | 198 | 339 | 132.4 | 1614.4 | 601 | 296 | 61 | 296.2 | 594.4 | 99 | 521 | 372 | 2291.4 | 825.6 | 241 | 691.8 | 390 | 3422 | 640
224.2 | 1179 | 180 | 369 | 199.8 | 268 | 312 | 401 | 1957 | 27 | 601 | 1204.2 | 206 | 480.6 | 46 | 439 | 1919.4 | 382 | 61 | 2619 | 2734 | 431 | 314 | 362 | 3115.6 | 218 | 1666 | 3252 | 1475 | 439 | 48 | 226 | 1260.8 | 523 | 56 | 319 | 634 | 87 | 337 | 1382 | 859.2 | 479 | 304 | 578 | 4351.6 | 1732 | 412 | 136.6 | 347.4 | 45 | 818.6 | 848.4 | 54 | 6061 | 402.8 | 457 | 278.2 | 421 | 319 | 3028.4 | 413 | 273 | 115.6 | 53 | 2368 | 391 | 279 | 2264 | 1384.6 | 1211 | 50 | 372 | 231.8 | 302 | 3227.8 | 297.8 | 368 | 80 | 247 | 560.8 | 243.2 | 484 | 189 | 197 | 190 | 56 | 46 | 2911 | 83 | 2732 | 1934.8 | 251 | 445 | 48 | 625.8 | 2861 | 222 | 448 | 543 | 273 | 195.2 | 176 | 121 | 239.6 | 242.6 | 312 | 127 | 1561.6 | 369 | 220 | 1602.6 | 609 | 53 | 46 | 385 | 179 | 375 | 406.6 | 271.4 | 408 | 53 | 4559.6 | 497 | 71 | 213 | 635 | 605 | 25 | 516 | 370 | 1687.6 | 68.2 | 158 | 315 | 59 | 175 | 168.8 | 2576 | 389 | 255.2 | 63.8 | 1125.4 | 159 | 209 | 2904.4 | 368 | 56 | 45 | 48.6 | 506.8 | 332.2 | 50 | 51.8 | 102 | 113 | 520 | 289 | 210.2 | 342 | 756.4 | 2395 | 235 | 370 | 315 | 286 | 54 | 204 | 155 | 126 | 927 | 421 | 854.8 | 192 | 346 | 274 | 2192.4 | 188 | 339 | 99.2 | 369 | 194.2 | 198 | 339 | 155 | 1661.8 | 565 | 296 | 61 | 299 | 2208.6 | 122.8 | 521 | 372 | 2277 | 434 | 241 | 750 | 343.6 | 3422 | 594.2
259 | 1179 | 180 | 369 | 223 | 94 | 312 | 413 | 1847.8 | 27 | 601 | 1179 | 206 | 753.6 | 46 | 451 | 426.2 | 412 | 61 | 2619 | 2759.6 | 419 | 314 | 424.2 | 1795.6 | 184.4 | 509 | 3099 | 1475 | 885.2 | 48 | 214 | 432 | 523 | 56 | 319 | 995 | 87 | 525 | 441.4 | 981.4 | 491 | 312 | 578 | 213.8 | 1732 | 343 | 159 | 223.6 | 45 | 611 | 462 | 54 | 6068 | 342.8 | 486 | 451 | 296.8 | 331 | 1646 | 413 | 273 | 90 | 53 | 1217.4 | 156 | 314.4 | 1067 | 174 | 87 | 50 | 380 | 345.6 | 302 | 4689 | 380 | 392.4 | 201.8 | 259 | 525.6 | 324 | 484 | 181.8 | 197 | 190 | 56 | 46 | 817.4 | 232 | 2732 | 3865.8 | 242.6 | 445 | 48 | 505 | 2955.6 | 222 | 436.6 | 578.4 | 273 | 212 | 640.2 | 121 | 245 | 393 | 476.8 | 285 | 1540 | 363.4 | 220 | 326 | 613 | 2051.8 | 88 | 385 | 179 | 375 | 223 | 239 | 432 | 53 | 5088 | 497 | 71 | 213 | 648 | 489.2 | 25 | 396 | 376 | 1818 | 145.4 | 53 | 1205.8 | 59 | 175 | 164 | 2576 | 383 | 195.2 | 83 | 2467 | 277 | 209 | 4664 | 275.6 | 56 | 45 | 54 | 460.8 | 425 | 335 | 50 | 1100 | 142.8 | 531.2 | 76.2 | 186 | 342 | 363 | 659 | 282.6 | 370 | 315 | 286 | 54 | 1000 | 155 | 306 | 927 | 316 | 634 | 162.8 | 422 | 298 | 592 | 200.8 | 339 | 52 | 365.4 | 210.2 | 198 | 339 | 155 | 2197.4 | 823.4 | 202.4 | 61 | 299 | 3940.2 | 206 | 521 | 208 | 1894.8 | 318 | 241 | 716.4 | 274 | 1497.8 | 595
259 | 1187 | 180 | 369 | 223 | 94 | 394.6 | 413 | 1762.6 | 27 | 427.8 | 1173.4 | 234.8 | 595.2 | 46 | 553.6 | 441.2 | 422.2 | 3843.2 | 2456 | 1262.4 | 438.2 | 314 | 696 | 360 | 302 | 509 | 3001.8 | 1475 | 1329.6 | 48 | 214 | 432 | 552.8 | 56 | 319 | 548.6 | 87 | 525 | 209 | 329 | 491 | 312 | 489.2 | 219 | 1732 | 343 | 159 | 240 | 45 | 464.8 | 441.6 | 54 | 4765.2 | 348 | 404.8 | 459 | 214 | 379 | 1646 | 372.2 | 313 | 62 | 273.6 | 431 | 156 | 314.4 | 269 | 144.2 | 247 | 50 | 393.6 | 530.4 | 250 | 3338 | 380 | 354 | 270.6 | 370 | 609.2 | 327 | 535.8 | 177 | 282.6 | 371 | 56 | 46 | 294 | 232 | 2279.2 | 4422.4 | 179.8 | 546 | 48 | 410.4 | 2992 | 222 | 429 | 578.4 | 273 | 212 | 3797.2 | 244 | 269 | 393 | 518 | 349 | 1540 | 355 | 220 | 326 | 593 | 1709.2 | 130 | 385 | 67 | 427.4 | 223 | 239 | 432 | 53 | 3284.8 | 575.8 | 71 | 213 | 480 | 303.4 | 25 | 337.2 | 485.6 | 1818 | 276.8 | 96.6 | 2416 | 59 | 175 | 164 | 2596 | 581 | 330.2 | 83 | 2467 | 277 | 209 | 4664 | 416 | 56 | 45 | 54 | 497.2 | 425 | 1420.4 | 50 | 1100 | 196 | 554.4 | 47 | 186 | 318.2 | 363 | 245 | 354 | 287.6 | 315 | 286 | 54 | 708.4 | 1531.4 | 405 | 927 | 246 | 1478 | 155 | 422 | 428.4 | 654.4 | 220 | 388.8 | 62.4 | 352 | 301.8 | 186.8 | 339 | 132.4 | 1316.2 | 541 | 725 | 61 | 299 | 3237 | 198 | 521 | 208 | 400.8 | 308 | 241 | 616 | 206.8 | 339 | 515
259 | 1199 | 133.6 | 369 | 223 | 102 | 340 | 490 | 1756.4 | 181 | 433 | 1156 | 538 | 339 | 46 | 638 | 660.4 | 205 | 6085.6 | 1599 | 252.8 | 515 | 913.6 | 773 | 249.6 | 302 | 660.2 | 2937 | 2172.6 | 436 | 48 | 377 | 335 | 896.8 | 56 | 1382.8 | 621.6 | 87 | 396.6 | 217.4 | 337.8 | 505 | 386.4 | 467 | 219 | 1732 | 343 | 143.6 | 240 | 69.2 | 414 | 428 | 54 | 2769 | 236 | 323 | 480.6 | 227.8 | 367 | 1672.8 | 311 | 1537.6 | 62 | 378 | 641.6 | 90.6 | 303 | 333.8 | 159 | 247 | 50 | 411 | 536 | 993.4 | 3338 | 369.6 | 323 | 254.8 | 444 | 780 | 327 | 343 | 177 | 299 | 371 | 56 | 1227 | 410.8 | 988 | 468 | 4565.2 | 94 | 543.4 | 48 | 299 | 2992 | 222 | 363.6 | 702 | 285 | 1566.8 | 2488 | 48 | 285 | 405 | 578 | 268 | 1540 | 355 | 220 | 326 | 593 | 230 | 46 | 308.2 | 347.8 | 441.6 | 223 | 1544.2 | 432 | 53 | 1943 | 714 | 71 | 213 | 266.4 | 611 | 25 | 237 | 513 | 1888.8 | 397.8 | 162 | 2603 | 59 | 164 | 196.6 | 1774.4 | 575 | 441.8 | 49 | 2015.2 | 285 | 222 | 4664 | 440 | 56 | 45 | 54 | 876 | 372.4 | 345 | 50 | 1100 | 196 | 576 | 60 | 186 | 128.8 | 363 | 245 | 354 | 267 | 2065.4 | 286 | 54 | 337 | 326 | 369 | 838.4 | 246 | 417 | 155 | 510 | 461 | 727.2 | 220 | 418.6 | 65 | 320 | 356 | 184 | 339 | 194 | 1305 | 433 | 68 | 61 | 283 | 2198.6 | 198 | 521 | 208 | 348.6 | 324.2 | 228 | 538.4 | 162 | 325 | 515
166.2 | 1279 | 199 | 369 | 223 | 94 | 370.8 | 515 | 1653.4 | 279.4 | 433 | 1150.8 | 544.4 | 339 | 46 | 650 | 710 | 164.2 | 5816 | 404 | 338 | 510.2 | 381.8 | 792 | 314.8 | 302 | 483 | 2913 | 2031 | 436 | 121.6 | 377 | 335 | 1025.6 | 56 | 367 | 605 | 87 | 282 | 651.6 | 340 | 480.2 | 344.2 | 467 | 219 | 1872.8 | 343 | 82 | 240 | 224.8 | 494 | 428 | 54 | 2608.2 | 236 | 207 | 483 | 237 | 265.4 | 1815.2 | 311 | 267 | 62 | 378 | 501.2 | 47 | 365.8 | 355.4 | 192 | 247 | 50 | 411 | 454.8 | 615.2 | 511 | 380 | 1445 | 272.2 | 444 | 815.4 | 327 | 235 | 177 | 299 | 371 | 56 | 1227 | 468 | 343 | 328 | 2660.2 | 70 | 520.2 | 184 | 379 | 2992 | 222 | 102.6 | 871.8 | 301 | 325 | 2482 | 48 | 297 | 372.4 | 634.2 | 1456.8 | 1608 | 323 | 111.4 | 326 | 530 | 126.8 | 46 | 193 | 250 | 345 | 223 | 3406 | 432 | 53 | 1943 | 563 | 71 | 213 | 254 | 991 | 25 | 216.6 | 536.4 | 1785.4 | 424 | 162 | 3842.6 | 59 | 234 | 291 | 634 | 579 | 494 | 49 | 208 | 325 | 1054.8 | 4038.2 | 428 | 56 | 45 | 142.8 | 2495.6 | 332 | 307.8 | 59 | 1690.4 | 196 | 576 | 60 | 590.2 | 66 | 392 | 245 | 570.8 | 134.4 | 2503 | 321.8 | 54 | 337 | 442.8 | 169.8 | 685 | 246 | 417 | 186.8 | 490 | 564.2 | 644 | 220 | 1908 | 65 | 329 | 361.4 | 186.8 | 339 | 194 | 1305 | 433 | 61.4 | 61 | 281 | 1725.8 | 198 | 1835.6 | 208 | 416 | 319 | 305.6 | 721.6 | 162 | 304 | 590.2
143 | 1279 | 331.8 | 369 | 223 | 239.2 | 417 | 603.8 | 443 | 415.8 | 510.2 | 984 | 563 | 339 | 46 | 621.4 | 710 | 213 | 5816 | 428 | 1313.6 | 503 | 377.4 | 631 | 418 | 302 | 316 | 2980.2 | 1459 | 271.6 | 389 | 377 | 335 | 1379.2 | 56 | 1072.2 | 678.4 | 100 | 294 | 2388 | 340 | 364.8 | 297 | 413.4 | 219 | 1968 | 343 | 82 | 240 | 264 | 514 | 449.6 | 54 | 2568 | 217.4 | 178 | 310.2 | 237 | 238.6 | 721.2 | 311 | 400.4 | 85.4 | 378 | 431 | 47 | 267 | 309.6 | 189.2 | 305.4 | 1415 | 411 | 333 | 247 | 427 | 380 | 392.8 | 300.4 | 444 | 760.6 | 327 | 227.2 | 257 | 299 | 371 | 56 | 1227 | 493 | 343 | 293 | 1553 | 54 | 512.6 | 184 | 308 | 3054 | 318 | 82 | 1025.6 | 330.4 | 279 | 2482 | 48 | 375.6 | 242 | 522.6 | 4846.8 | 1557 | 304.4 | 39 | 824.8 | 380.6 | 98.2 | 109 | 193 | 415 | 345 | 223 | 3360.4 | 386 | 2192 | 1821.8 | 2788 | 71 | 173.8 | 394.6 | 1371 | 25 | 203 | 630 | 942.8 | 424 | 1031.8 | 2672.6 | 59 | 234 | 291 | 634 | 581 | 494 | 84.6 | 226.4 | 265.8 | 1263 | 5171.6 | 416 | 56 | 45 | 165 | 2882 | 281 | 318 | 79 | 1071.2 | 206.8 | 576 | 155.2 | 698.6 | 2683 | 392 | 942.4 | 807.6 | 85 | 2429.2 | 489 | 54 | 337 | 403.2 | 213 | 685 | 290 | 477 | 608.8 | 324 | 530 | 644 | 292 | 3500 | 65 | 429 | 401 | 52 | 339 | 42 | 1305 | 433 | 787.4 | 61 | 289 | 1144.8 | 198 | 554 | 589 | 200.8 | 319 | 422 | 710 | 185.2 | 304 | 716
176 | 1279 | 365 | 369 | 182.6 | 259.8 | 417 | 737 | 373 | 439 | 517 | 348 | 637 | 339 | 46 | 407.4 | 710 | 261 | 59 | 279 | 2841 | 604.4 | 1100.8 | 575.4 | 510 | 106 | 314 | 2975 | 679 | 164 | 454.4 | 377 | 395 | 654.2 | 56 | 713.6 | 531.8 | 145.2 | 246 | 2444 | 974.8 | 379.2 | 297 | 333 | 219 | 1987.2 | 343 | 82 | 319.2 | 362.8 | 502 | 599 | 54 | 3736.8 | 205 | 178 | 1255 | 237 | 390.6 | 627 | 323 | 2614.2 | 550.4 | 227 | 431 | 47 | 264 | 455.2 | 259.6 | 233 | 1637.8 | 355.2 | 333 | 247 | 427 | 421.2 | 355.2 | 208 | 442 | 658.8 | 348 | 335.6 | 366.2 | 307 | 224.6 | 56 | 1267.4 | 493 | 1550.8 | 293 | 1553 | 54 | 476 | 184 | 416 | 4494.8 | 270 | 94 | 654 | 414 | 279 | 2577.4 | 48 | 394 | 239.4 | 412.2 | 4840 | 1540 | 469.2 | 39 | 2904 | 356.6 | 87 | 151 | 205 | 415 | 240.2 | 223 | 3478 | 275.6 | 201.8 | 979.6 | 1328 | 71 | 303.8 | 523 | 261.8 | 25 | 227.8 | 1546.4 | 651.4 | 338.8 | 520.6 | 2727 | 59 | 234 | 291 | 634 | 369.8 | 523.2 | 227 | 231 | 159 | 1263 | 6373.2 | 310.6 | 56 | 45 | 391 | 3147.6 | 281 | 386 | 246.2 | 1077.2 | 214 | 517 | 179 | 633 | 2756.8 | 392 | 601.2 | 1624.2 | 111 | 2380 | 605 | 163.2 | 325.8 | 370 | 213 | 685 | 356 | 382 | 1109 | 332 | 440.8 | 581.6 | 340 | 262.8 | 65 | 429 | 563 | 52 | 436.2 | 122 | 1581.8 | 433 | 411.2 | 61 | 289 | 549 | 198 | 554 | 970 | 112 | 295 | 422 | 656 | 278 | 284.8 | 934
281 | 307 | 365 | 393 | 307.4 | 252 | 417 | 773 | 353 | 439 | 477 | 427.2 | 595.6 | 343.8 | 46 | 341 | 484.6 | 273 | 167.2 | 307 | 2904 | 521.6 | 1664.8 | 431 | 586 | 173.2 | 375.6 | 2975 | 646.2 | 346.8 | 438 | 319.8 | 503 | 635 | 56 | 361.8 | 343.8 | 271 | 234 | 2424 | 1438 | 377 | 297 | 440.2 | 209 | 2105 | 343 | 104.8 | 371.6 | 533.4 | 502 | 589 | 54 | 2604 | 249 | 155.4 | 2722.6 | 271.4 | 505.2 | 459 | 1596.6 | 3191 | 927 | 53 | 495.8 | 163 | 938.8 | 674 | 1191.2 | 193 | 1765 | 318 | 366 | 309 | 463 | 436.8 | 462 | 164 | 291 | 575.8 | 499 | 389.4 | 400.6 | 520 | 399 | 445 | 1299 | 376.2 | 235.4 | 407.4 | 2786.2 | 85 | 476 | 129.6 | 473.6 | 4990.2 | 278 | 362 | 587 | 620.6 | 240.6 | 2636 | 204 | 566 | 241 | 488 | 4892.2 | 1298.6 | 609.6 | 39 | 2979 | 430 | 190.2 | 151 | 56 | 226 | 214 | 297 | 2295.2 | 111 | 187 | 436 | 638 | 115.8 | 303.8 | 619 | 266 | 25 | 258 | 507 | 616 | 218.2 | 89 | 403.8 | 59 | 199 | 258 | 634 | 269 | 471 | 227 | 262.2 | 225.4 | 1249.4 | 6031.2 | 117 | 56 | 45 | 516.4 | 3674.8 | 288.6 | 368 | 275.4 | 1257.2 | 344.4 | 485 | 179 | 622.6 | 2830.4 | 389.4 | 260 | 1055 | 111 | 2302.8 | 665 | 236 | 335 | 319.4 | 313 | 80 | 286.6 | 402 | 447 | 320.8 | 307 | 1330.4 | 333.6 | 209.6 | 1273 | 429 | 550 | 52 | 648.2 | 242 | 1305 | 444.2 | 35 | 61 | 289 | 645 | 198 | 566 | 208 | 112 | 452.6 | 424.4 | 656 | 290 | 221.4 | 934
293 | 321.4 | 448.2 | 357.4 | 329 | 343.2 | 417 | 803.6 | 3627 | 406.2 | 385.4 | 624.4 | 730 | 358 | 125.2 | 421 | 472 | 425 | 303.4 | 431 | 3131 | 678.6 | 1984 | 1598.6 | 590.8 | 191.6 | 352 | 777 | 577 | 385 | 532 | 363 | 446.2 | 678.2 | 56 | 370.6 | 510.8 | 551.4 | 234 | 2484 | 1450 | 297 | 239.4 | 359.8 | 257 | 1994.6 | 500 | 230.8 | 470 | 440.2 | 502 | 555 | 54 | 2772.4 | 516 | 109 | 2762.4 | 456 | 426 | 439 | 858 | 3119.8 | 192 | 53 | 4961.8 | 192 | 461.8 | 712 | 904 | 193 | 2345 | 398 | 1276.4 | 498 | 471.6 | 446 | 398.4 | 232 | 335.8 | 505 | 506 | 518.2 | 531 | 538.6 | 547 | 456.8 | 1427 | 369.4 | 357.8 | 457 | 4079 | 96.2 | 407.4 | 48 | 509.6 | 2971 | 383.6 | 362 | 686 | 887 | 217.4 | 2524.8 | 244 | 578 | 217 | 512 | 4344.8 | 421.4 | 872 | 39 | 3115.8 | 450 | 224 | 149.2 | 56 | 194.2 | 214 | 2264.2 | 397.4 | 111 | 218.8 | 424 | 621.4 | 183 | 212.2 | 557.4 | 177.8 | 25 | 338.4 | 476.8 | 698.8 | 216.4 | 145 | 305 | 59 | 59 | 446.4 | 486.8 | 693 | 471 | 227 | 303 | 430.6 | 1264.2 | 4840 | 117 | 174 | 45 | 1668.2 | 3223 | 319 | 552 | 697 | 1391 | 448 | 670.6 | 189 | 373.6 | 2869.8 | 658.8 | 284 | 1055 | 111 | 1386.6 | 653 | 236 | 258.8 | 316 | 333 | 32 | 307 | 506 | 831 | 356 | 203.8 | 989.2 | 447.4 | 324.4 | 205 | 389 | 827.6 | 52 | 685 | 242 | 188 | 381.6 | 35 | 155.6 | 289 | 743.4 | 295.6 | 541.4 | 208 | 112 | 1323 | 484 | 1329 | 458 | 311 | 839.6
329 | 2227 | 1175.4 | 332.4 | 365 | 429.2 | 241.2 | 800 | 2024 | 1582.8 | 660.4 | 272.4 | 568 | 315.6 | 244 | 404 | 354 | 455.2 | 325 | 415 | 2435.4 | 657.8 | 2342.2 | 437.8 | 599.6 | 347 | 570.8 | 172 | 421 | 851.8 | 417.2 | 359.4 | 477 | 694 | 56 | 560.6 | 671.4 | 652.4 | 234 | 2635.4 | 1505 | 313 | 197.8 | 357 | 269 | 2005.2 | 666 | 313.8 | 467 | 454.6 | 530 | 376.6 | 54 | 2819 | 2924.2 | 186 | 2203.2 | 522 | 434 | 534.4 | 740 | 1449.4 | 186.4 | 53 | 2618.8 | 192 | 271 | 621.6 | 518.2 | 134.6 | 2013 | 563.6 | 884.4 | 575.6 | 434 | 506 | 348.8 | 328 | 560 | 601 | 567 | 699 | 673 | 604 | 590.2 | 492 | 1383 | 475.4 | 1988.6 | 657 | 515 | 99 | 332.2 | 197.6 | 649.4 | 2883 | 302 | 419 | 639.6 | 803.6 | 286 | 2521 | 304 | 695 | 213 | 571.8 | 1867.8 | 457 | 936.4 | 39 | 3164 | 455.4 | 280 | 35 | 56 | 152.2 | 869 | 290 | 331 | 185 | 290.4 | 1042.6 | 515 | 271 | 305 | 505 | 269.8 | 595.8 | 448 | 430 | 736 | 214.6 | 1102.2 | 311.6 | 59 | 59 | 496.4 | 367 | 796 | 510.6 | 191.4 | 390 | 329 | 1555 | 522.2 | 117 | 213 | 45 | 4232.6 | 3354 | 339 | 552 | 1021 | 1391 | 422 | 760 | 249.8 | 274 | 285.4 | 824 | 320 | 1079 | 111 | 220.2 | 439 | 236 | 592.6 | 400 | 335.4 | 32 | 297.4 | 482 | 495 | 400 | 198 | 625.8 | 831.6 | 628.4 | 177 | 51 | 566 | 92.4 | 742.6 | 404 | 283 | 437 | 101.6 | 296 | 389 | 837 | 487.2 | 1123.8 | 275.8 | 112 | 1387 | 1569.2 | 876 | 566 | 207 | 808
401 | 2238 | 2374.4 | 471.4 | 383.4 | 408.8 | 286 | 774.4 | 331.2 | 384.6 | 918.4 | 374.4 | 580 | 360 | 244 | 326 | 634.8 | 448.2 | 463 | 399 | 1135.6 | 576 | 2667.6 | 337.4 | 590 | 425 | 500 | 272 | 401.6 | 1283.6 | 373 | 354 | 602 | 886.2 | 56 | 656 | 889 | 596.6 | 1449.6 | 2617 | 1505 | 391 | 115 | 875.8 | 269 | 2025 | 642 | 1460.8 | 361.8 | 473 | 534 | 369.2 | 54 | 400 | 4073.4 | 359.2 | 238.8 | 1113.4 | 607 | 615 | 854 | 295.8 | 178 | 53 | 1305 | 192 | 326 | 516 | 1678.4 | 47 | 2026.2 | 734.8 | 468 | 644 | 486 | 486.2 | 563 | 386 | 722 | 1063.6 | 620 | 739 | 621 | 679.8 | 720 | 492 | 1343 | 765.6 | 4180.6 | 583 | 585.2 | 123.4 | 292.2 | 235 | 664 | 2839 | 308.6 | 502.6 | 634.2 | 880 | 310 | 2587 | 304 | 951.8 | 309 | 697.8 | 1524.2 | 629 | 726.4 | 39 | 3188 | 541 | 436.6 | 35 | 56 | 198.4 | 360 | 290 | 311 | 292 | 1004 | 444 | 505 | 296 | 305 | 693 | 302.2 | 963.4 | 433.2 | 531 | 627.8 | 1327 | 879.2 | 593 | 59 | 151.8 | 1796.6 | 479 | 903.2 | 374 | 49 | 489.2 | 329 | 1491 | 465 | 117 | 369 | 45 | 2330.4 | 3274 | 482.2 | 520.2 | 459 | 1272.6 | 444.8 | 812 | 277 | 266 | 2352.6 | 812 | 535 | 1152.8 | 133 | 271.2 | 402 | 199.6 | 635.4 | 376 | 517 | 32 | 263 | 482 | 498.2 | 1472.2 | 286.4 | 664.2 | 1345.4 | 689.6 | 277 | 51 | 524.4 | 153 | 1083.4 | 408.8 | 283 | 487.4 | 288 | 374 | 1749.8 | 911.6 | 798.8 | 1380.2 | 294.6 | 112 | 1479 | 270 | 1648.4 | 572 | 210 | 664.4
370.4 | 2393.4 | 2444 | 1640 | 171 | 480 | 490.8 | 752.2 | 295.6 | 387 | 1311.4 | 164 | 523.8 | 360 | 2926 | 329 | 520 | 538.8 | 467.8 | 506.8 | 1277.2 | 640.6 | 1860 | 471 | 671 | 415.4 | 536 | 336.8 | 360.2 | 592 | 373 | 354 | 519 | 921 | 56 | 584 | 841 | 576 | 377.8 | 2515.4 | 1778.8 | 554.2 | 128 | 3463.4 | 301 | 1401.6 | 552 | 541 | 208 | 45 | 943 | 380.8 | 54 | 395 | 4173.8 | 454.4 | 658.4 | 3335 | 392 | 666 | 931.6 | 383.8 | 178 | 53 | 2938.6 | 405.8 | 374 | 569.8 | 294.2 | 47 | 1699 | 802.4 | 504 | 624 | 421 | 473 | 715.4 | 374 | 2203.8 | 917.8 | 695 | 743 | 567.8 | 552.8 | 581.6 | 552 | 1403 | 683 | 3670.6 | 679.4 | 1041.2 | 341 | 285 | 235 | 603.6 | 2391.4 | 321 | 606 | 675 | 736.6 | 147 | 2647 | 430.6 | 788.8 | 441 | 1088.4 | 1945.2 | 552.6 | 579 | 39 | 2965 | 532.6 | 507 | 35 | 56 | 401 | 1614.6 | 383.2 | 350.2 | 281.4 | 3008 | 444 | 652 | 278.4 | 414.8 | 645 | 250.2 | 25 | 422 | 569.6 | 936.8 | 220 | 741 | 733 | 59 | 175 | 525 | 592 | 453.2 | 402 | 49 | 481.4 | 224.6 | 1600 | 489 | 187.8 | 321.8 | 45 | 518.6 | 3273.2 | 506.4 | 499 | 633 | 1286 | 443.2 | 924 | 292 | 266 | 2876 | 825 | 515 | 805.4 | 131 | 1483.8 | 486 | 54 | 586 | 447 | 575 | 465 | 228.2 | 507.8 | 405 | 497 | 418.6 | 720.8 | 1732.8 | 729.4 | 300.6 | 51 | 509 | 153 | 2496.4 | 302.8 | 277.4 | 535 | 165.2 | 393.8 | 443.4 | 907.2 | 803 | 1422 | 315 | 112 | 1392.2 | 199.6 | 465 | 672.8 | 231 | 590
350 | 2452 | 2297 | 418 | 257.8 | 651.2 | 1032 | 640.4 | 326.6 | 316.2 | 736.2 | 164 | 581 | 333.6 | 2958 | 341 | 496 | 590 | 247.6 | 648 | 1068 | 1407.8 | 1160.2 | 495 | 803.4 | 409 | 630.8 | 336.4 | 381 | 594 | 373 | 438 | 428.6 | 722.4 | 56 | 600 | 809 | 992.6 | 383.4 | 2604.4 | 1230.4 | 581.2 | 200 | 5676 | 243.8 | 732 | 451 | 753 | 1413.2 | 45 | 843.8 | 444 | 54 | 447 | 4066.6 | 535 | 1017.8 | 3193 | 476 | 862 | 798 | 493 | 273 | 53 | 2630.6 | 262 | 443 | 604 | 1535.8 | 47 | 1065.8 | 663.4 | 589.4 | 386.2 | 450 | 473 | 838 | 384 | 915 | 819 | 585.2 | 819 | 635 | 506 | 507 | 632 | 361.8 | 747.4 | 2883.2 | 948 | 3202 | 287 | 294 | 235 | 950.4 | 671.6 | 313 | 467 | 627 | 1788.2 | 191 | 2782.6 | 443.8 | 596 | 441 | 2594 | 2795 | 495 | 582.2 | 39 | 3051.2 | 678 | 429.6 | 35 | 56 | 290.6 | 455 | 691.4 | 488 | 397.4 | 396 | 444 | 634 | 413.2 | 525 | 767 | 368 | 25 | 422 | 592.8 | 592.6 | 220 | 891.2 | 779.6 | 59 | 175 | 396.8 | 648 | 442.8 | 1008 | 49 | 503.8 | 55 | 1576 | 359 | 117 | 251 | 45 | 557 | 3445.6 | 514.2 | 540.2 | 768.6 | 1299 | 260 | 839.6 | 364 | 271.2 | 2892.8 | 809.8 | 443 | 527 | 111 | 1634 | 586 | 54 | 344.4 | 472 | 575 | 605.6 | 221 | 675 | 386 | 453 | 1784 | 979 | 794.6 | 596.2 | 315 | 51 | 517 | 153 | 5763.4 | 345 | 298 | 536.2 | 285.6 | 362 | 456 | 828 | 743 | 1315 | 331.2 | 112 | 1441.2 | 218 | 527.2 | 746 | 417 | 626
350 | 608.8 | 1905.2 | 435.8 | 400.6 | 749.4 | 1032 | 653.2 | 304 | 281 | 703 | 79.2 | 757 | 308 | 2795.2 | 341 | 523.8 | 713 | 274 | 612 | 1028 | 1012.6 | 632.4 | 747.2 | 860.4 | 321 | 627.2 | 260 | 393 | 625.4 | 778.6 | 478 | 421.6 | 703 | 56 | 515 | 768.6 | 372 | 379.6 | 2626.4 | 910 | 562 | 279 | 5713.6 | 1431.2 | 796.8 | 507 | 823 | 324.4 | 45 | 733 | 498 | 54 | 555 | 4025 | 669.6 | 3342.4 | 3293 | 548 | 634.4 | 846 | 506 | 273 | 53 | 2550 | 208 | 453 | 629.6 | 2794 | 47 | 545 | 531.8 | 1910.6 | 423 | 502 | 626.6 | 1092.8 | 456 | 721.8 | 760.6 | 599 | 1084.8 | 659.4 | 530 | 535 | 526 | 414.8 | 639 | 2970 | 1029.4 | 3144 | 350.6 | 412.6 | 160.2 | 1088.8 | 662 | 717 | 433 | 638.4 | 683.6 | 231.8 | 2423.8 | 493 | 584.6 | 881.4 | 2573 | 2825.4 | 559.8 | 711 | 106.8 | 3111.8 | 812.4 | 344.6 | 35 | 465 | 225 | 429.8 | 889.6 | 2017.4 | 436.2 | 348 | 3664 | 610 | 434 | 555 | 750 | 427.4 | 25 | 555.6 | 486 | 430.8 | 931.8 | 1194 | 738 | 59 | 151.8 | 214 | 652 | 522.2 | 3034 | 49 | 524.4 | 55 | 1790.8 | 369.4 | 117 | 251 | 1367.2 | 623 | 3354.4 | 447.2 | 484 | 816 | 289 | 297.4 | 641.8 | 519 | 279 | 2828.6 | 522.4 | 436.6 | 551 | 281 | 1658 | 668.6 | 272.2 | 334.4 | 436 | 566.4 | 827 | 145 | 711 | 843 | 418 | 332.6 | 1044.6 | 875.6 | 638.6 | 315.4 | 51 | 570.4 | 72.2 | 5773.4 | 368.2 | 304 | 473 | 235 | 392.8 | 602.8 | 729.6 | 643 | 1243 | 274 | 200.8 | 1348.4 | 207.6 | 602 | 834.6 | 427 | 638
389.8 | 596 | 326 | 161 | 449 | 625 | 1033.8 | 702.8 | 320 | 250.8 | 695.2 | 58 | 801 | 1565.6 | 366.8 | 341 | 453 | 814 | 286 | 661 | 1005.6 | 639.8 | 639 | 817 | 959 | 300 | 714.8 | 353.2 | 409 | 526 | 1145.2 | 1864.8 | 355.2 | 887.8 | 56 | 558.2 | 736.8 | 562.4 | 452 | 2715 | 1136 | 2324.8 | 279 | 3454 | 238 | 781.2 | 485.8 | 824 | 318.8 | 45 | 744.6 | 674 | 54 | 511 | 3987.4 | 558.4 | 4085.8 | 2811.8 | 412 | 589 | 821.2 | 491 | 6447.6 | 53 | 3854 | 1233.4 | 423 | 764.8 | 2862.2 | 47 | 553 | 327 | 634 | 507 | 577 | 629 | 1133 | 450 | 1002 | 1305.4 | 641 | 1157 | 743 | 534 | 940.6 | 495.6 | 217.4 | 681 | 2962 | 1040 | 3383 | 416.8 | 588.2 | 48 | 1084.8 | 574 | 725 | 460 | 694 | 1899.2 | 187 | 492 | 493 | 617.2 | 1228.8 | 2597.2 | 2799 | 810 | 791 | 152 | 3194.8 | 1005.6 | 350 | 35 | 438.6 | 301 | 368 | 811.6 | 809.6 | 497.2 | 336 | 3684 | 640 | 434 | 579.8 | 668 | 524.8 | 25 | 656.4 | 371 | 496 | 458 | 1087.4 | 714 | 59 | 59 | 322 | 652 | 452 | 3219 | 49 | 541.2 | 55 | 2005 | 382.4 | 187.8 | 95 | 1416.8 | 531 | 3216 | 580 | 644 | 1294.2 | 241 | 443 | 671 | 555 | 279 | 715.4 | 1768.8 | 362 | 587 | 372 | 1810.2 | 696 | 188 | 219.4 | 388 | 367 | 809 | 49 | 931.2 | 944.6 | 519.4 | 325 | 1131.8 | 952 | 629 | 202.6 | 51 | 574.8 | 52 | 5843 | 457 | 230.8 | 493 | 281.8 | 414 | 582.4 | 1774.8 | 611 | 1170 | 291 | 293.8 | 614 | 226.8 | 602 | 845 | 457.4 | 638
554.6 | 518.8 | 326 | 424.4 | 431.6 | 743.4 | 1174 | 582.6 | 296 | 194 | 719.2 | 58 | 805 | 383 | 670 | 497.6 | 931 | 834 | 344 | 698 | 1098.4 | 535 | 648 | 915 | 985.2 | 305.2 | 610.4 | 347 | 341 | 557 | 378.6 | 749 | 426 | 597.2 | 56 | 551 | 641.4 | 237 | 684.8 | 2665 | 1028.2 | 3344 | 314 | 2900 | 314 | 961.6 | 515 | 779 | 343.6 | 45 | 935.6 | 612.4 | 54 | 555 | 3539 | 458 | 4289.6 | 711.2 | 388 | 647.6 | 782 | 541 | 247 | 53 | 5574.2 | 220.2 | 502 | 720 | 2827 | 207 | 597 | 317 | 544 | 421 | 539.8 | 727.2 | 1112.6 | 463.8 | 879 | 3673 | 666 | 1053 | 617 | 578 | 882 | 549.8 | 158 | 790.2 | 3016 | 1169.4 | 2741.4 | 385 | 407 | 48 | 1118 | 572.6 | 718.6 | 568 | 778.6 | 6106.6 | 163.8 | 402 | 356.6 | 701 | 331.6 | 2219.6 | 2904 | 1203.2 | 811 | 398.8 | 3206.4 | 991 | 450.4 | 35 | 385 | 276 | 421.6 | 6751.6 | 780.8 | 696 | 334 | 59 | 628 | 498 | 555 | 684 | 510.4 | 25 | 638 | 393 | 529 | 48 | 816.2 | 638 | 59 | 59 | 321 | 720.4 | 514.6 | 3293.2 | 49 | 555 | 55 | 1898 | 398 | 204.2 | 56 | 230 | 507 | 3163.8 | 542.2 | 564 | 707.8 | 335.2 | 516.4 | 907 | 544 | 279 | 256 | 662.8 | 52 | 671 | 408 | 1877 | 665.8 | 196 | 293 | 303.4 | 276.4 | 837 | 49 | 978 | 955 | 796 | 461 | 892.6 | 880 | 641 | 200 | 51 | 566.6 | 52 | 3860 | 369 | 320.4 | 545 | 455 | 414 | 596 | 2356 | 629.8 | 1105.2 | 339 | 223 | 549 | 292 | 614 | 719.4 | 512.6 | 627.4
577 | 403 | 502 | 563.8 | 379.6 | 785 | 1174 | 661 | 429.6 | 207.6 | 540.2 | 58 | 714.6 | 383 | 865.4 | 552 | 1201 | 890 | 431 | 804.8 | 2911 | 480 | 688 | 1062 | 742 | 495 | 580 | 381 | 459.6 | 571 | 435 | 919.4 | 450 | 606 | 56 | 567 | 577 | 233 | 707.8 | 2282.4 | 855.6 | 3367 | 214 | 1596.6 | 367.2 | 951.6 | 455 | 607 | 306 | 45 | 924.8 | 542 | 54 | 494 | 2725 | 503 | 4506.6 | 643 | 376 | 1027.6 | 956.4 | 606 | 609.4 | 53 | 3794.6 | 252 | 584 | 732.8 | 2147.2 | 247 | 666.2 | 334.2 | 772.2 | 355 | 452.6 | 746 | 1211.2 | 590.4 | 848 | 3553 | 672 | 1070.6 | 629 | 562 | 914 | 525 | 318.2 | 1772.8 | 3073 | 1335 | 594.2 | 410.2 | 455 | 48 | 1167.6 | 585 | 688 | 611.6 | 838 | 550 | 229 | 516.8 | 256 | 2000.8 | 443.4 | 712.4 | 2900 | 399 | 879.4 | 593 | 3158.6 | 923 | 575.6 | 35 | 385 | 216 | 474.2 | 586 | 758 | 1531 | 419 | 141.8 | 1880.6 | 506 | 691 | 554.2 | 520 | 25 | 602 | 495.2 | 530.8 | 48 | 640 | 671 | 59 | 59 | 301 | 945.2 | 473 | 724.2 | 49 | 640.8 | 55 | 935 | 448 | 405.8 | 90 | 242 | 442 | 1115.8 | 545.4 | 564 | 597 | 236 | 499.2 | 960.6 | 498 | 1688.6 | 450.2 | 556 | 52 | 719 | 454 | 1766.4 | 727 | 202.6 | 293 | 370 | 324 | 1957.8 | 109 | 944 | 955 | 1771.2 | 1090.6 | 788.4 | 853.8 | 610 | 184 | 111 | 610.6 | 52 | 659.2 | 344 | 521.8 | 413.6 | 347 | 446 | 671 | 2330.6 | 709 | 1165.8 | 334.8 | 348.8 | 675.8 | 286 | 485.8 | 697 | 435.4 | 631.6
557 | 319 | 486 | 593.8 | 327 | 845 | 711.6 | 691.8 | 518 | 335.6 | 566 | 58 | 665 | 517.6 | 859 | 552 | 1402.6 | 511 | 431 | 606 | 4863.6 | 503.2 | 675.4 | 1226 | 762 | 575.2 | 1033.8 | 1764.8 | 479.6 | 545.4 | 451 | 892 | 462 | 667.2 | 524 | 611 | 537 | 339.8 | 739 | 674 | 680.4 | 2403 | 242.8 | 3073.4 | 204 | 896.8 | 429 | 684.8 | 203 | 217 | 1069 | 540.4 | 54 | 404 | 2655 | 590.2 | 1743 | 585.8 | 427 | 802.4 | 803.8 | 514 | 980.8 | 53 | 3185 | 302.6 | 612 | 601.2 | 415 | 247 | 50 | 330.8 | 820.4 | 335.4 | 423 | 710.8 | 1099.4 | 477 | 977 | 3611 | 686.6 | 923 | 701 | 586 | 990 | 1764 | 313 | 2052 | 2909.4 | 1331 | 429 | 397 | 510.4 | 48 | 819.4 | 639 | 667.4 | 677 | 838 | 601 | 1531.6 | 216 | 296.2 | 2821 | 392 | 722 | 2804 | 404 | 973.6 | 464 | 2548.2 | 906.4 | 710 | 35 | 311 | 201 | 208 | 586 | 786.2 | 338 | 420 | 266 | 771.8 | 43 | 693.4 | 497 | 594.2 | 25 | 2406.2 | 522 | 2210.2 | 48 | 588 | 772 | 514 | 59 | 1834.2 | 725 | 459 | 654.8 | 135.4 | 780 | 55 | 675 | 588 | 335 | 226 | 370 | 488.2 | 632 | 519 | 560 | 705 | 1067.6 | 461 | 743.4 | 506 | 235 | 502 | 576 | 52 | 609 | 510.4 | 1726 | 663 | 244 | 329 | 312 | 356 | 1676 | 109 | 964 | 935 | 732.8 | 2017.8 | 716 | 610.8 | 465.2 | 168 | 151 | 645.4 | 52 | 656 | 344 | 536.2 | 427 | 327 | 509 | 1778.8 | 3624.6 | 701 | 1176 | 310 | 367.8 | 711 | 302 | 517 | 697 | 421 | 574
534.6 | 244 | 426 | 567 | 319 | 737 | 699 | 611.8 | 561.2 | 356 | 578 | 58 | 605 | 557.8 | 3333.4 | 582 | 2054.2 | 508.8 | 431 | 609.8 | 2417.2 | 677.2 | 618 | 1397 | 826.8 | 650 | 1073.2 | 461 | 472 | 540.8 | 503 | 939.2 | 1705 | 781.2 | 580 | 575 | 788 | 432.8 | 780.4 | 551.8 | 591 | 725.2 | 302.8 | 3205 | 214 | 1245.8 | 385 | 763 | 235 | 357 | 991.8 | 634 | 54 | 413 | 2490 | 642 | 4623.4 | 557.6 | 467 | 1287 | 640 | 464 | 238 | 53 | 2039.8 | 300.8 | 583 | 688.2 | 433.8 | 247 | 50 | 253 | 2131.6 | 276 | 443 | 404.6 | 1170 | 663 | 799 | 3021.8 | 671.8 | 1826.2 | 641 | 610 | 1206 | 624.8 | 325 | 2003.6 | 3029.6 | 1320.6 | 389 | 483 | 461 | 48 | 558 | 831 | 553 | 615 | 838 | 699 | 280.8 | 216 | 306.4 | 2842 | 416 | 762 | 2772 | 402.8 | 947 | 584 | 600.6 | 922.8 | 650 | 35 | 238 | 343.8 | 260.4 | 600 | 652.4 | 770.6 | 516 | 266 | 969 | 43 | 676 | 497 | 681.8 | 25 | 4409.6 | 461.6 | 2229.4 | 48 | 387 | 1045.4 | 414.4 | 59 | 567 | 838 | 456 | 452 | 263.8 | 759.6 | 55 | 752 | 2425.4 | 335 | 226 | 382 | 768 | 468.2 | 1829.6 | 596 | 910.2 | 635 | 459 | 781 | 490 | 525 | 2362.8 | 615.2 | 52 | 551 | 478 | 1776.2 | 806.2 | 294 | 273 | 364 | 776 | 1317 | 266.2 | 994.6 | 989 | 530 | 2221.4 | 728 | 546 | 425.8 | 976 | 151 | 583 | 52 | 596 | 425.2 | 817 | 671.8 | 355.8 | 466.2 | 439 | 1528.2 | 664.8 | 1191 | 344 | 297 | 679 | 399.6 | 537 | 637 | 457 | 609
540 | 300 | 426 | 575 | 287 | 662.2 | 679 | 680.4 | 523 | 456 | 671.4 | 58 | 560.2 | 572 | 3955.6 | 681.6 | 1937 | 542 | 431 | 575.4 | 1025 | 902.4 | 590.8 | 1355 | 2938 | 650 | 789 | 423.6 | 549.6 | 753.4 | 519.4 | 836 | 1673 | 804 | 1708.6 | 512.6 | 829.8 | 572 | 628.4 | 415 | 551 | 726 | 302 | 3267 | 250 | 1596.4 | 349 | 742.2 | 235 | 357 | 907 | 778.8 | 54 | 1560.8 | 2550 | 638 | 4603.8 | 434 | 503 | 1686 | 680 | 571.6 | 232.8 | 53 | 420 | 240.4 | 533 | 773.8 | 422 | 196.2 | 50 | 248 | 1054.8 | 302 | 471 | 360 | 1276 | 644.4 | 755 | 602.6 | 919 | 750 | 771.4 | 645 | 1434 | 568 | 373 | 2823.4 | 2983.2 | 1316.6 | 1612.2 | 626.2 | 473 | 3103 | 450 | 811 | 521.8 | 567 | 774.4 | 666 | 279 | 216 | 241 | 2850.2 | 3200 | 760.2 | 6029.2 | 400 | 897.6 | 471 | 673 | 910 | 670 | 35 | 255.6 | 542 | 339 | 626 | 622 | 1328.2 | 504 | 266 | 2201.6 | 43 | 583 | 507 | 650.2 | 25 | 3313 | 452 | 2325.4 | 48 | 387 | 983 | 432 | 59 | 555 | 904 | 523 | 472 | 335 | 862.2 | 179 | 850 | 5110.2 | 603.8 | 226 | 330 | 894 | 511 | 596 | 647 | 666.4 | 280 | 502.2 | 651.8 | 430 | 685 | 3216 | 492 | 52 | 556.4 | 149 | 1883 | 896.2 | 298 | 291 | 357.4 | 1036 | 1031 | 642 | 863 | 982 | 384.2 | 2218 | 728 | 581 | 1521.4 | 660 | 151 | 4083.2 | 52 | 556 | 726 | 588.4 | 783 | 377.4 | 479 | 408.2 | 878.6 | 725 | 1149.6 | 430 | 367.8 | 703 | 502 | 554.8 | 523 | 1723.8 | 572.2
599.4 | 1757.6 | 354.8 | 513 | 1666.6 | 625 | 644 | 1163.8 | 410.2 | 519.6 | 710.4 | 58 | 495 | 273.8 | 3954 | 448 | 1905 | 487.6 | 501 | 550 | 993 | 1012.4 | 648.8 | 1151 | 3051.6 | 532.4 | 857 | 607.6 | 482 | 795.8 | 856.6 | 597.8 | 438 | 768 | 590.8 | 471 | 880 | 954.4 | 584 | 541.4 | 591 | 692.6 | 298 | 3255 | 306 | 998 | 349 | 707 | 235 | 361 | 891 | 866 | 54 | 3135.2 | 2576.4 | 596.4 | 4437 | 522 | 694.6 | 1714 | 864 | 714 | 225 | 53 | 1586 | 183.2 | 580.6 | 691 | 442.8 | 193 | 50 | 241 | 879.8 | 355 | 489 | 360 | 1085.2 | 517 | 833 | 766.6 | 858.8 | 826 | 685 | 783.6 | 1610 | 592 | 361 | 2227.6 | 2974 | 1225.4 | 3327 | 511.4 | 619 | 3184.4 | 466 | 781 | 437 | 495.8 | 694.6 | 788 | 475 | 213 | 340 | 2079.8 | 3104.8 | 644 | 6221 | 418 | 1110.6 | 266 | 666 | 963 | 729 | 35 | 458 | 530 | 339 | 734 | 702 | 623 | 364.2 | 266 | 885.8 | 43 | 1130.4 | 479.4 | 571 | 25 | 3309 | 452 | 2621.6 | 48 | 367 | 842.6 | 672.8 | 59 | 529 | 1055.6 | 555 | 218.8 | 313.4 | 608.2 | 179 | 824 | 3755 | 1452.8 | 192 | 412.2 | 698 | 606.8 | 612 | 1706.4 | 732.2 | 374 | 464 | 573 | 342.4 | 777 | 3136.8 | 581.8 | 52 | 644.8 | 149 | 1987 | 999 | 596 | 336 | 316.2 | 836 | 727.8 | 974 | 863 | 1056.8 | 297 | 2102 | 677 | 641 | 400.2 | 326.4 | 51 | 2323.2 | 52 | 604 | 762 | 654 | 755 | 390.6 | 539 | 364.4 | 855.8 | 669 | 1143 | 391 | 223 | 619.4 | 652.8 | 607.6 | 435.8 | 1074 | 610.6
660.8 | 344 | 478.4 | 2037.6 | 557 | 661 | 1890.4 | 450 | 325 | 390 | 644 | 58 | 643.4 | 313 | 3588.6 | 256 | 1914.6 | 484 | 501 | 660 | 3133.8 | 960 | 880.8 | 1085 | 3589.4 | 454 | 862 | 2533 | 450 | 1210 | 868.6 | 528.8 | 362 | 831 | 545.4 | 455 | 937.6 | 779 | 617 | 575.4 | 633.2 | 657 | 236 | 3182.2 | 334.8 | 851.6 | 361 | 665.4 | 235 | 338 | 876.2 | 866 | 54 | 3864.4 | 2598 | 457.6 | 4417 | 534 | 754 | 1710.8 | 961.2 | 702 | 255 | 53 | 3682.2 | 188 | 583 | 702.4 | 755.4 | 193 | 50 | 306.6 | 549.6 | 397 | 473 | 379.8 | 970 | 490 | 675.4 | 676.6 | 873 | 1086 | 807 | 901 | 1346.8 | 664 | 349 | 1651 | 1081 | 1059 | 3353.4 | 527.6 | 809 | 2778 | 402 | 726.4 | 493 | 530 | 693 | 867 | 513 | 204.6 | 272.4 | 952 | 3000.4 | 563.8 | 6126 | 573.4 | 1060 | 298 | 666 | 1047 | 810.8 | 35 | 459.6 | 624.6 | 210.2 | 726 | 1176.2 | 623 | 287 | 193 | 985.8 | 87.8 | 1566 | 1957.8 | 641 | 25 | 1524.4 | 452 | 4330.8 | 48 | 372.6 | 1077.8 | 744 | 59 | 540 | 1070 | 591 | 343 | 227 | 531 | 179 | 887.2 | 3678 | 2714 | 244.4 | 539 | 611.4 | 640.8 | 612 | 99.6 | 785 | 363 | 336 | 638.4 | 284 | 777 | 3042 | 1082 | 52 | 582 | 46 | 1984 | 1119 | 546 | 255.4 | 325 | 408 | 644 | 907.8 | 863 | 1228 | 320 | 2032 | 713 | 613 | 315 | 417.6 | 51 | 1430 | 52 | 587.8 | 770 | 678 | 686.8 | 490.2 | 599 | 430 | 890.2 | 677 | 1270.2 | 383.2 | 112 | 592 | 740.2 | 622 | 456.8 | 3294 | 619
615.8 | 356 | 578 | 848.6 | 530.2 | 673 | 600.2 | 392.4 | 285 | 224 | 624 | 58 | 609 | 494 | 1205.8 | 257 | 1989 | 710.4 | 653.4 | 570 | 3741.8 | 2310.8 | 999 | 1097 | 1215.2 | 454 | 788 | 2441 | 423.6 | 918.2 | 867.8 | 424.4 | 327.6 | 831.2 | 483 | 434 | 942.4 | 739 | 620 | 649 | 588.4 | 627 | 224 | 3304 | 358.4 | 852.8 | 887.8 | 611 | 340.4 | 270 | 898.6 | 1022.6 | 54 | 4052.8 | 2550 | 540 | 1974.8 | 541 | 692.4 | 1673.8 | 1047 | 702 | 249 | 173.8 | 4381 | 405 | 604 | 1185.6 | 1111.4 | 193 | 50 | 1676.2 | 559 | 471 | 473 | 484.8 | 936.8 | 796.8 | 849 | 639 | 873 | 868.8 | 803 | 889 | 1308.8 | 701.2 | 337 | 1022.2 | 51 | 973.8 | 3358.8 | 506.2 | 881.6 | 490 | 298.8 | 670 | 490.4 | 522.4 | 668.2 | 881 | 570 | 270 | 303 | 2343.4 | 3004.8 | 552 | 6090 | 560.6 | 1036 | 594 | 670 | 1036.2 | 746 | 35 | 560 | 452.6 | 73.2 | 646 | 3569 | 583 | 323 | 193 | 917 | 155 | 1694.8 | 633 | 641 | 25 | 330 | 517 | 3463.4 | 48 | 311 | 825.4 | 771.8 | 128.6 | 600.8 | 1125 | 715.2 | 463 | 120.2 | 523 | 219.4 | 1055 | 1749.6 | 2714 | 336 | 436 | 597 | 944.8 | 573.2 | 174 | 762.4 | 566.4 | 279 | 634 | 284 | 510.2 | 2498.6 | 805.4 | 52 | 554.4 | 46 | 1940.6 | 1101.8 | 423 | 265 | 357 | 400.8 | 577 | 955 | 863 | 1259 | 367 | 1886.8 | 728.2 | 541 | 291 | 530 | 51 | 945 | 52 | 698 | 2301.2 | 550.8 | 748 | 464.6 | 703 | 396 | 829 | 681 | 1238.4 | 426 | 380.8 | 822 | 835 | 671 | 427 | 3216.4 | 853.2
698.2 | 387 | 584 | 961.8 | 461 | 707.4 | 534.4 | 657.2 | 285 | 248 | 519 | 58 | 621 | 572 | 710 | 274 | 1894.2 | 885.4 | 732.8 | 545 | 3748.8 | 1029.8 | 1838.6 | 968.6 | 58 | 454 | 662 | 2410.4 | 400.8 | 554 | 817 | 492.8 | 490 | 897 | 485 | 329 | 898 | 872.4 | 624 | 627 | 606 | 483 | 1358 | 4506 | 396.2 | 957.8 | 2879 | 619 | 338 | 239 | 838.2 | 1034.2 | 54 | 3975 | 2550 | 587.8 | 716 | 623 | 1505 | 1510 | 3022.6 | 778 | 225 | 204 | 3359.4 | 468 | 591 | 904.4 | 1000 | 163.8 | 50 | 671 | 557 | 595 | 525 | 436.6 | 1601 | 838.4 | 894.2 | 721.4 | 570.8 | 864 | 855 | 877 | 1256 | 684.6 | 1247.2 | 543 | 155.8 | 969 | 2879.4 | 511 | 786.4 | 3454 | 174.4 | 738 | 585.2 | 508 | 587.4 | 880 | 594 | 267.8 | 360 | 914.6 | 253 | 544 | 1398.4 | 589 | 1134.6 | 926 | 594 | 886.4 | 795 | 35 | 572 | 419 | 47 | 646 | 3698.6 | 603 | 299 | 193 | 887.2 | 155 | 1767 | 832 | 641 | 25 | 314 | 490 | 2799.8 | 48 | 367 | 714.6 | 677.6 | 175 | 684 | 1783 | 1237.4 | 463 | 49 | 501 | 205 | 1102.2 | 1884.8 | 2714 | 384 | 448 | 627 | 1150.4 | 577.6 | 502 | 847.8 | 554 | 457.2 | 634 | 258.8 | 1764.6 | 319.6 | 851 | 52 | 40 | 46 | 562 | 908 | 491 | 377.8 | 437 | 458.6 | 589 | 908 | 947.8 | 1325 | 383 | 1602 | 887 | 415.6 | 291 | 438 | 51 | 528 | 198 | 622 | 3338.4 | 474 | 695.6 | 443 | 599.2 | 360.2 | 922 | 2107 | 1227 | 354 | 380.2 | 850.8 | 787.8 | 594.8 | 391.6 | 3330 | 899.6
761 | 942.2 | 673 | 821.4 | 360.2 | 650 | 541 | 666 | 333 | 184 | 555 | 58 | 741 | 447 | 710 | 198.4 | 1827 | 1057 | 742 | 1978 | 3643 | 872.8 | 1493.2 | 869 | 58 | 368.2 | 654 | 748 | 381 | 578 | 760 | 540 | 556 | 1189 | 521 | 230.2 | 898 | 710.4 | 612 | 589.6 | 505.6 | 442.2 | 423 | 6170 | 409 | 914.4 | 2930.2 | 682.2 | 305.4 | 239 | 814.2 | 1024.2 | 54 | 1281.4 | 2540.4 | 560 | 679 | 539 | 1244.4 | 1476 | 2985.8 | 539.6 | 238.6 | 204 | 2096 | 745.6 | 551.4 | 741 | 1087.8 | 47 | 50 | 626 | 419 | 637 | 585 | 427 | 1116 | 556.8 | 847.8 | 2486.8 | 558 | 1048 | 2535.4 | 769 | 1180 | 684.8 | 831.6 | 519 | 182 | 996.6 | 3437 | 380.6 | 784.2 | 3539.2 | 214.6 | 746.8 | 726 | 640 | 601.4 | 922.8 | 504.8 | 238.2 | 445.6 | 861.4 | 243.8 | 772.4 | 337.2 | 609 | 1092.2 | 866 | 589 | 809 | 639 | 35 | 552 | 671 | 47 | 758 | 3858 | 417.4 | 2267 | 193 | 893.6 | 155 | 4610 | 812.2 | 631.4 | 25 | 294 | 676 | 2769 | 48 | 342 | 632 | 620 | 175 | 615.2 | 1299.2 | 1338.6 | 207 | 49 | 617.4 | 205 | 981 | 1887.2 | 2646 | 1611.6 | 356.2 | 373 | 1220 | 589.8 | 454.8 | 888.6 | 554 | 614.4 | 697.2 | 362.8 | 403 | 509.2 | 774.4 | 52 | 40 | 46 | 502 | 817.6 | 477.8 | 473.8 | 425 | 411.8 | 601 | 979.2 | 907.2 | 2515.4 | 383 | 1730.6 | 1023 | 395 | 418.2 | 450 | 51 | 549.4 | 1381.8 | 636 | 3089.4 | 424 | 585.8 | 469 | 567 | 357 | 891.4 | 2632 | 1189.2 | 714.8 | 40 | 4929 | 714.2 | 602 | 369 | 2666.6 | 688.4
801 | 1448.6 | 709 | 849 | 232 | 529.6 | 542 | 592 | 245 | 282.4 | 606 | 58 | 1211.6 | 465.8 | 1194 | 277 | 1827 | 1138.6 | 751 | 614.8 | 1542.2 | 620 | 839 | 789.8 | 58 | 311 | 554 | 347 | 416.2 | 59 | 760 | 576 | 825 | 1411.2 | 538 | 1066.2 | 831.6 | 747.6 | 720 | 640.4 | 517 | 445 | 435 | 7154.2 | 409 | 793 | 2945 | 700.6 | 277.6 | 239 | 849 | 2637.8 | 212.8 | 672.6 | 2572.8 | 344 | 843.6 | 421.4 | 735 | 1386 | 3141.2 | 504 | 251 | 522.2 | 371 | 603 | 609 | 644.2 | 1242.2 | 47 | 122 | 635 | 395 | 637 | 573 | 427 | 1370 | 314 | 813 | 3606 | 590 | 827.6 | 2755 | 590.6 | 1060.4 | 701.2 | 1518.8 | 487 | 182 | 1040 | 3461 | 368 | 731.4 | 3556 | 323.2 | 782 | 564.6 | 268 | 497 | 900 | 605.8 | 241 | 623.8 | 866.4 | 259 | 786 | 273 | 593 | 1043.2 | 501.8 | 609 | 884.6 | 545.6 | 35 | 600 | 1907 | 47 | 884 | 3298.2 | 608 | 1659 | 59 | 939.8 | 65.4 | 4610 | 727 | 448 | 25 | 282 | 748 | 754 | 48 | 364 | 639 | 552.4 | 175 | 741.4 | 1218.6 | 1346.6 | 147 | 49 | 627.4 | 205 | 823.8 | 626 | 2544 | 468 | 1505.8 | 1527.2 | 1096.4 | 597 | 74.8 | 969 | 375.6 | 673 | 810 | 438.2 | 1681.4 | 678.8 | 846 | 52 | 40 | 46 | 514 | 705.2 | 114.4 | 2857.4 | 1002.6 | 307 | 617 | 2147.6 | 908 | 1119.8 | 395 | 1861.4 | 3498.4 | 407 | 584 | 397.2 | 51 | 685 | 225 | 636 | 3080 | 388 | 662.6 | 505 | 631.2 | 357 | 789.8 | 3158 | 936.4 | 390 | 40 | 2474.2 | 559 | 1171.8 | 389 | 544.6 | 740
727.8 | 559 | 422.8 | 923 | 304.2 | 753.4 | 501 | 429.2 | 180.8 | 366.6 | 824.2 | 58 | 1861 | 459 | 3620.2 | 283 | 1669.2 | 1181.8 | 625 | 283.8 | 1024.2 | 758.4 | 791 | 801.6 | 161.8 | 977 | 638.8 | 391.4 | 1475.4 | 59 | 789.6 | 516.4 | 877 | 748 | 548 | 764.6 | 705 | 657 | 680 | 666 | 625 | 385 | 435 | 6104 | 425 | 793 | 2977 | 712 | 292.8 | 239 | 935.4 | 4447.6 | 244 | 560 | 2573 | 559.8 | 919 | 1542.2 | 739 | 1518.4 | 3303.2 | 380 | 266 | 436.2 | 517.6 | 624 | 547 | 557 | 1063 | 47 | 170 | 5708.8 | 551 | 677 | 1238.6 | 456.8 | 998 | 260 | 691.8 | 3606 | 656.4 | 994 | 2765 | 589 | 1035.8 | 646 | 320.6 | 490.2 | 182 | 1118 | 3483 | 404 | 1891.8 | 3674 | 395.2 | 700 | 595 | 268 | 580.2 | 880 | 660 | 241 | 526 | 908.8 | 303 | 707.6 | 2903.4 | 663 | 996 | 547 | 391.8 | 937.8 | 494 | 35 | 613.8 | 1983 | 47 | 891 | 979.8 | 563.8 | 383 | 59 | 961.6 | 43 | 5396.2 | 667 | 575 | 25 | 503.8 | 812.2 | 547 | 48 | 288 | 631 | 602 | 59 | 677 | 998 | 1251 | 262 | 49 | 617.4 | 115 | 771 | 626 | 2544 | 516 | 189 | 2301 | 1171.6 | 457 | 50 | 989.4 | 383.2 | 733 | 982 | 398.8 | 323 | 2653 | 791.4 | 52 | 40 | 178.6 | 585 | 513 | 95.2 | 2910.8 | 497 | 307 | 531.8 | 1894.2 | 886 | 1408.8 | 461 | 1971 | 3484.4 | 370.8 | 690.2 | 335.6 | 51 | 687 | 373.8 | 656 | 3036 | 419 | 544 | 500 | 742 | 457 | 1088.4 | 3148.6 | 732.2 | 390 | 40 | 1871.4 | 459 | 1551.6 | 557.8 | 372 | 820
701 | 383 | 400 | 851.4 | 439 | 825 | 456 | 384 | 273.2 | 411 | 972 | 58 | 768 | 476.4 | 3495 | 466 | 1690.4 | 1030.4 | 605 | 329.6 | 1027.2 | 809 | 738.8 | 795.8 | 231 | 688 | 1206 | 483.2 | 627 | 59 | 892 | 433 | 601 | 574.2 | 560 | 407.4 | 806.2 | 819.2 | 731.6 | 562 | 937 | 385 | 447 | 5435 | 1689.6 | 877.2 | 3035 | 721 | 228.6 | 122.6 | 2209.2 | 500 | 396.4 | 2520.2 | 2525 | 641.2 | 791.6 | 3248 | 683 | 1624 | 1227.6 | 276 | 318.8 | 520.4 | 750 | 674.2 | 570 | 597 | 1095.8 | 47 | 170 | 571.8 | 599 | 660 | 564 | 539.2 | 711.8 | 246.8 | 726.8 | 3675.2 | 888.4 | 911 | 1566.6 | 649 | 1046 | 614 | 366.2 | 578 | 530 | 1003.2 | 2814.2 | 416.8 | 623 | 628 | 740.6 | 627 | 583 | 268 | 567 | 919 | 660 | 381.8 | 542.6 | 871 | 239 | 739 | 4826.2 | 883 | 1014 | 615 | 210 | 937 | 478 | 35 | 637 | 1871 | 227 | 766.2 | 1028.6 | 536 | 563 | 3419 | 969.8 | 43 | 5939 | 747 | 919 | 25 | 623 | 2012.2 | 709.4 | 48 | 308 | 613 | 615 | 334.8 | 692.6 | 1023 | 1352 | 504.6 | 49 | 636 | 55 | 1039.2 | 623.4 | 2544 | 418.4 | 191.6 | 2275 | 1018 | 341 | 50 | 1075 | 504.4 | 663.2 | 972 | 260 | 312.6 | 2639.6 | 661.4 | 52 | 40 | 267 | 600.2 | 1844.8 | 160 | 2769 | 561.8 | 318.6 | 193 | 1503 | 786 | 1865.6 | 482.6 | 3363 | 3365 | 318 | 523.4 | 1268.4 | 51 | 627 | 3895 | 691.8 | 2800.8 | 541.4 | 568 | 488 | 778 | 397 | 1137.6 | 1719 | 845.6 | 520 | 40 | 1788.2 | 433 | 760 | 634 | 56 | 818.6
693 | 359 | 247.2 | 821 | 454 | 705 | 829.2 | 539 | 226 | 339 | 935.6 | 58 | 808 | 471 | 3543 | 535.2 | 1835 | 733 | 530.2 | 2006.4 | 1020 | 756.2 | 684 | 815.6 | 231 | 524 | 1230.8 | 553.8 | 606 | 59 | 824 | 461 | 522.2 | 580 | 568 | 310 | 887 | 738 | 846.8 | 598 | 1463.2 | 349.4 | 520 | 4542.4 | 478 | 606 | 1056 | 822.6 | 237.6 | 64.6 | 940.8 | 520 | 307.6 | 3881 | 2590.8 | 669.8 | 616 | 3200 | 579 | 1564 | 819 | 290 | 314 | 502.6 | 790 | 743.8 | 575 | 593 | 1127.6 | 47 | 170 | 567 | 1018.2 | 432 | 473 | 707.8 | 1011.2 | 284 | 630.4 | 1956.4 | 734.2 | 795 | 775 | 653 | 1020.6 | 614 | 371 | 739 | 274.6 | 1131.2 | 553.8 | 381 | 475 | 459.2 | 980 | 553 | 607 | 69.8 | 589 | 693 | 600.4 | 444.8 | 641 | 884 | 266.4 | 539.4 | 490.2 | 1272 | 1043.2 | 567 | 237 | 993.2 | 454 | 35 | 655.2 | 1870 | 258.2 | 693.2 | 956 | 378.4 | 667 | 3673 | 733 | 43 | 5727 | 805.6 | 1355 | 25 | 710.2 | 1052 | 775 | 48 | 496 | 607.2 | 761.8 | 363 | 705 | 950 | 1170 | 654 | 49 | 633 | 55 | 1016 | 1238.8 | 2544 | 1583.6 | 282 | 2287 | 1006 | 402.8 | 50 | 987 | 532.6 | 844 | 1124.2 | 192 | 310 | 2612 | 628 | 52 | 40 | 267 | 647 | 617 | 368 | 2605 | 542.2 | 1672 | 353.8 | 1207 | 794 | 620 | 797.6 | 1530.8 | 1356.2 | 338 | 665.4 | 1538 | 51 | 579 | 4151 | 756.2 | 1092 | 607 | 604 | 488 | 802.8 | 328.2 | 1060 | 791 | 917 | 636 | 40 | 1877 | 365 | 744 | 682 | 56 | 913
604.2 | 39 | 342.8 | 809 | 1701.6 | 707.8 | 1218.8 | 525 | 2709.2 | 455 | 968.2 | 58 | 824 | 444.8 | 3442.8 | 621 | 1160.2 | 748 | 3163 | 2797.4 | 1027.2 | 791 | 684 | 988 | 231 | 512 | 1306 | 545 | 1743.4 | 59 | 826 | 524 | 447 | 615.6 | 528 | 261.4 | 932 | 738 | 902 | 602.8 | 1735.4 | 363 | 550 | 3058 | 506 | 536 | 498 | 858.2 | 260 | 143 | 856 | 1264.8 | 259 | 3901.8 | 2644.2 | 707 | 687 | 3193.2 | 555 | 1650 | 908.6 | 276 | 279 | 602.2 | 682.8 | 718 | 809 | 641.8 | 1100 | 47 | 50 | 606 | 1413.4 | 472 | 485 | 748.4 | 1119.6 | 292 | 588.8 | 766 | 723 | 948.4 | 801 | 565 | 1027 | 674 | 371 | 738 | 51 | 954.8 | 543 | 333 | 559.4 | 568 | 794.8 | 645 | 565.4 | 157 | 544 | 613 | 613 | 444 | 575.6 | 890.2 | 378.4 | 458.8 | 55 | 1601 | 946 | 1237.6 | 353.6 | 1050.8 | 466 | 35 | 590 | 1872 | 361.4 | 829 | 2089.4 | 311.2 | 746.2 | 611 | 749 | 217.4 | 4851.6 | 973 | 615 | 25 | 2034.2 | 1016 | 751.8 | 60.8 | 669.6 | 656.6 | 721 | 549.4 | 593.8 | 962 | 1170 | 401 | 113.8 | 603.8 | 55 | 1125.2 | 3721.2 | 2587.6 | 543.6 | 286 | 1217.2 | 994 | 506 | 202 | 935 | 534 | 873.2 | 1187 | 420.2 | 358 | 2676 | 548 | 52 | 40 | 287.6 | 671 | 652 | 480 | 1018.6 | 590.4 | 1672 | 394 | 1154 | 876 | 2300.4 | 1119.8 | 2269.6 | 733.6 | 909.4 | 825 | 1496 | 51 | 603.8 | 4133.8 | 2250.4 | 1089.6 | 607 | 568 | 579 | 714.4 | 321 | 1048.8 | 737.8 | 913 | 624 | 40 | 1831.2 | 393 | 756 | 703.8 | 93.2 | 960
579.6 | 39 | 452 | 1808.6 | 296 | 816.6 | 347 | 553.2 | 3185 | 430.2 | 975 | 100.4 | 682.4 | 1587 | 1027.8 | 645 | 602 | 794 | 3832 | 3095.8 | 1029 | 835.6 | 592.8 | 1213.6 | 196.4 | 602.4 | 1375 | 488.2 | 817.8 | 215 | 848.8 | 552 | 379 | 1538.8 | 540 | 270.8 | 941 | 690.4 | 771 | 538 | 1071 | 627 | 514 | 3128.2 | 522 | 563.2 | 670 | 799 | 311.2 | 143 | 826.6 | 889.6 | 295 | 3897 | 2838.2 | 633.4 | 741.8 | 2073.2 | 567 | 2957 | 808.4 | 327.4 | 279 | 210.6 | 546.2 | 722 | 666 | 653 | 944 | 167 | 50 | 526 | 946.2 | 480 | 579 | 823 | 1130.6 | 348.2 | 668.6 | 894 | 771 | 947 | 623 | 489 | 1034.2 | 616.6 | 382.6 | 675.4 | 51 | 1080.8 | 613 | 333 | 636.8 | 680.2 | 766 | 660 | 508.6 | 157 | 532 | 673 | 511.8 | 428 | 392.2 | 983 | 512.6 | 557.4 | 55 | 780.6 | 988.2 | 4091.8 | 2431.6 | 1068.8 | 454 | 35 | 688 | 1602.4 | 518 | 810.6 | 3905.2 | 280 | 776.2 | 2005.4 | 815 | 287 | 3366 | 1005 | 515 | 74.4 | 3678 | 935 | 702 | 48 | 904 | 732 | 635.8 | 1068.2 | 457 | 946 | 1161 | 299.6 | 157 | 559 | 55 | 1157 | 3591 | 2762 | 696 | 322 | 524 | 1156 | 500.8 | 230 | 883 | 460.4 | 817.2 | 1147 | 692 | 372.4 | 1768.6 | 537 | 52 | 40 | 325.8 | 657.8 | 2041.2 | 223.6 | 622 | 592 | 1739.2 | 394 | 1144 | 772 | 1012 | 486 | 1012 | 689 | 3039.8 | 728.4 | 1488 | 51 | 587 | 4141 | 1178.4 | 1096 | 647 | 510.2 | 611 | 664.4 | 395 | 1039.8 | 780.4 | 976 | 648 | 40 | 1883 | 388.2 | 644 | 521.6 | 242 | 821
578 | 39 | 552.8 | 491.6 | 283.2 | 765 | 347 | 535.6 | 3161 | 396 | 794.2 | 320 | 557.8 | 469.8 | 865.8 | 643.2 | 616 | 782 | 3796 | 2319.2 | 996.6 | 870.8 | 516 | 1276.6 | 58 | 558 | 1523 | 512.6 | 640 | 254 | 4056.6 | 578.4 | 412.6 | 473 | 585.6 | 376.2 | 963.4 | 656 | 723.4 | 652 | 823.6 | 684.8 | 547.4 | 853.4 | 510 | 556 | 1081.8 | 675 | 328.6 | 143 | 741.8 | 520 | 257 | 1900.8 | 2883.8 | 579 | 813.2 | 455 | 586.6 | 1598 | 680 | 386 | 405.4 | 192 | 327 | 861 | 2043.4 | 613 | 912 | 247 | 50 | 602 | 1341.4 | 503.2 | 619.8 | 697 | 1144 | 537 | 805.4 | 933.6 | 896.6 | 946.2 | 619 | 457 | 1052.6 | 589 | 436 | 581 | 51 | 1183.4 | 527 | 333 | 708.8 | 1419.8 | 846.4 | 658 | 475 | 157 | 538 | 714.6 | 468 | 336.6 | 405 | 1023.6 | 406 | 583.4 | 55 | 659 | 1058 | 4095 | 5547 | 1076 | 486 | 35 | 678.4 | 571.6 | 599 | 669.6 | 3704 | 326.6 | 799.2 | 469 | 811 | 275 | 3269 | 1085 | 362.8 | 192 | 4869.4 | 828.6 | 536.6 | 75.4 | 937.6 | 905.6 | 563 | 1428.4 | 463.4 | 904.4 | 1632.8 | 205.4 | 299 | 529 | 55 | 1112.8 | 3591 | 2762 | 759 | 320 | 524 | 1040 | 548.2 | 310 | 867 | 485 | 705 | 907.8 | 692 | 354 | 3438.6 | 491 | 52 | 40 | 149 | 634.8 | 770.8 | 454 | 562 | 497.4 | 1684 | 233 | 1156 | 910 | 998 | 800.6 | 965.6 | 685 | 3111 | 642 | 1558.4 | 51 | 1028 | 1512.2 | 1072 | 1084 | 662 | 455 | 635 | 633.2 | 548 | 984.6 | 646 | 58 | 570.6 | 40 | 1677 | 46 | 939.2 | 522 | 242 | 972.6
566 | 232 | 506 | 572.4 | 213.4 | 745 | 347 | 921.8 | 3161 | 489.6 | 762.2 | 336 | 539 | 664 | 471 | 697.8 | 555 | 846 | 5287.6 | 1072.2 | 919 | 924 | 575 | 1953 | 58 | 661 | 1545.2 | 444.2 | 1679.8 | 254 | 4006 | 622 | 474 | 606.6 | 516.4 | 349 | 1141.6 | 679 | 918 | 766 | 611.6 | 761.6 | 540.6 | 833 | 474 | 499 | 1377.6 | 569 | 315 | 84.2 | 662.8 | 3148.2 | 314.6 | 567 | 2844.6 | 464 | 789 | 422.4 | 616 | 1558 | 900 | 449 | 427 | 298.4 | 369.4 | 706 | 696 | 641.2 | 912 | 247 | 50 | 602 | 906 | 498 | 814.6 | 546.6 | 1020.4 | 545 | 913 | 940 | 1457.8 | 1128.4 | 671 | 505 | 1046 | 633.4 | 527.8 | 573 | 51 | 1200.8 | 542 | 447.4 | 747.2 | 3719 | 684 | 685 | 459 | 91.6 | 406 | 877.6 | 468 | 179.6 | 421 | 948.4 | 443 | 561.4 | 55 | 551 | 1257 | 4090.2 | 588.4 | 1004 | 674.4 | 35 | 493 | 542 | 713 | 561 | 3755 | 573 | 828 | 593.2 | 819.2 | 343 | 3451.4 | 1105 | 372 | 324 | 3955 | 1743 | 471.2 | 281.6 | 664 | 1046 | 547 | 661 | 436 | 954 | 3580.4 | 625.4 | 353.4 | 552.8 | 55 | 983.4 | 2991.6 | 1762.4 | 807.8 | 356 | 642.4 | 976 | 585 | 338 | 984.2 | 485 | 705 | 972.6 | 2019.2 | 427.6 | 3334 | 515 | 52 | 40 | 149 | 938 | 902 | 419 | 564.4 | 387.8 | 1543 | 152.6 | 1032.8 | 1203 | 1101 | 1365 | 1069.6 | 738.6 | 4114.8 | 522 | 1561 | 51 | 1476.2 | 814.6 | 1114.6 | 1074.4 | 843 | 546.2 | 683 | 586.8 | 597.2 | 950.2 | 598.4 | 58 | 556.2 | 40 | 757 | 46 | 688 | 548 | 242 | 867
478 | 232 | 589.4 | 49 | 165 | 630 | 478.4 | 1318.4 | 241 | 570 | 782.6 | 352 | 519 | 677.8 | 461.4 | 748 | 514.8 | 906 | 3654 | 267 | 2582.6 | 1060.8 | 615 | 928 | 58 | 570.6 | 244 | 438.4 | 753.8 | 59 | 4024.8 | 602 | 489 | 753 | 430 | 305 | 1126.4 | 917.8 | 1094 | 824 | 658 | 776 | 457.6 | 785 | 456 | 344.4 | 740.4 | 47 | 339.2 | 228 | 551 | 3285.8 | 261 | 447 | 2845 | 524 | 577.8 | 550 | 740 | 1453.2 | 872 | 581 | 427 | 411.8 | 301.2 | 665 | 572 | 648 | 1000 | 247 | 50 | 518.8 | 950 | 517 | 789.4 | 732.2 | 947 | 587 | 1134.6 | 888 | 1615 | 1078.8 | 699 | 609 | 2295 | 739 | 588.8 | 557.8 | 51 | 1521.6 | 566 | 624.8 | 723.2 | 4142.2 | 760.8 | 663 | 773 | 48 | 451 | 1048 | 480.8 | 168 | 360.6 | 1028.8 | 507 | 552 | 55 | 545 | 1126 | 3479.8 | 677 | 1200.2 | 693 | 35 | 426 | 1754 | 700.6 | 585 | 2545.6 | 756 | 785.6 | 3581.8 | 1417.4 | 367 | 3510.6 | 994.6 | 551 | 422.8 | 2803.8 | 603 | 507.6 | 386 | 549 | 1056.2 | 547 | 477 | 425 | 1004.4 | 3550 | 416.4 | 311 | 598 | 55 | 958.2 | 480 | 263 | 803 | 233.6 | 439 | 5113 | 50 | 285 | 936 | 449 | 661.4 | 706 | 712 | 618 | 3288 | 527 | 182 | 40 | 87.2 | 950 | 1031.6 | 575 | 537.8 | 331.8 | 2995 | 32 | 995 | 2220.6 | 1146 | 1277 | 1228 | 741 | 2619.6 | 390 | 1661 | 51 | 603.8 | 854 | 932.2 | 1044.4 | 1079 | 617 | 653 | 1202.8 | 554.2 | 935 | 442.2 | 58 | 505 | 40 | 749 | 46 | 737.2 | 556 | 242 | 736.8
917 | 232 | 815.8 | 49 | 165 | 398 | 594.8 | 466 | 131.8 | 592.4 | 820 | 317 | 546.6 | 499 | 435 | 784 | 468 | 878 | 2917 | 256.4 | 5118.6 | 1233 | 482 | 818 | 58 | 428.4 | 244 | 354 | 576 | 59 | 4138.4 | 498 | 489.6 | 486 | 487.2 | 285 | 1053 | 992.2 | 1077 | 812 | 809.6 | 634.8 | 434 | 718.4 | 486 | 339.8 | 1613.6 | 47 | 270 | 220 | 514.8 | 3377 | 265 | 403 | 3907.4 | 504 | 564.4 | 626 | 878.4 | 1474 | 892 | 1213.4 | 459 | 469.2 | 218 | 857.2 | 572 | 636 | 1224 | 207 | 50 | 528 | 1022 | 431.6 | 705 | 768 | 947 | 719 | 996.8 | 781.6 | 1563 | 936 | 815 | 645 | 1347.2 | 767 | 426.2 | 502 | 89.8 | 1162 | 569.6 | 792.2 | 1486.6 | 4554.6 | 681 | 707 | 594 | 48 | 451 | 1046 | 625.2 | 220 | 1498 | 966 | 406 | 507 | 55 | 545 | 1075 | 633.2 | 725 | 1508.2 | 667.6 | 35 | 494 | 498 | 589.4 | 617 | 714.8 | 720 | 800 | 3780.8 | 3022 | 367 | 3464 | 942 | 722.8 | 420 | 997 | 411.2 | 533.6 | 371 | 1798.8 | 997.8 | 565 | 408.2 | 437 | 1150 | 3546 | 202 | 667.4 | 610 | 85 | 912.2 | 506 | 88.6 | 960.6 | 305 | 438.2 | 757.2 | 50 | 285 | 881.4 | 474.6 | 717 | 666 | 595.2 | 756 | 2642.6 | 533 | 190 | 40 | 46 | 871.4 | 1090 | 841 | 469 | 356 | 1728 | 32 | 779 | 1143 | 1113.8 | 1897 | 1210 | 679 | 649.4 | 481.8 | 3048.6 | 131 | 623 | 871.2 | 1398.4 | 934 | 1105 | 589 | 533 | 3484 | 606.2 | 1171 | 479.8 | 58 | 546.2 | 40 | 715 | 46 | 695 | 492 | 93.2 | 818
1364 | 232 | 855.2 | 49 | 165 | 395.6 | 608 | 474 | 59 | 527.6 | 799 | 470 | 618 | 508.4 | 511.6 | 721 | 1739 | 53 | 1950.2 | 402.2 | 3774 | 1201 | 545.2 | 741 | 58 | 310 | 96 | 492.8 | 546 | 152.6 | 773 | 646.6 | 676 | 495.2 | 616 | 277 | 920 | 877.2 | 46 | 836.8 | 724.8 | 57 | 434 | 586 | 52 | 529 | 80 | 96 | 270 | 304 | 479.8 | 1367.6 | 311.4 | 403 | 2611.8 | 486.4 | 666.6 | 762.2 | 963 | 1370 | 889 | 46 | 1533.2 | 1028 | 45 | 734 | 52 | 624 | 1317.6 | 47 | 50 | 588 | 775.2 | 53 | 625 | 756.6 | 1787 | 368.6 | 1095.4 | 622 | 1475 | 1058.8 | 687.8 | 48 | 1431.2 | 734 | 1665.8 | 576 | 358 | 1180 | 561 | 567 | 2729.2 | 2902.6 | 58 | 559 | 527.2 | 48 | 483.2 | 1059.6 | 741 | 196 | 341 | 1131.6 | 474 | 574.2 | 55 | 581.8 | 1092.8 | 730 | 732.2 | 881.8 | 646 | 35 | 500 | 490 | 565 | 619 | 723 | 776 | 702.4 | 3940 | 927.6 | 1068.2 | 3440 | 902 | 732.4 | 444 | 829 | 413.2 | 534 | 409 | 428 | 1834 | 548.4 | 438.6 | 494 | 1183 | 1028 | 57 | 750.4 | 701.4 | 385 | 928 | 465 | 45 | 226 | 389 | 465 | 55 | 401 | 369 | 748.8 | 591 | 49 | 666 | 566 | 796 | 519 | 1304.2 | 235.2 | 308.6 | 375 | 905 | 1114 | 873 | 469 | 356 | 1736 | 32 | 558 | 1048.6 | 198 | 1291 | 2518.8 | 692.2 | 682 | 535 | 4002.2 | 151 | 712 | 846.6 | 2588 | 716.6 | 1072.8 | 541 | 498 | 3549.4 | 468 | 1322 | 526.8 | 58 | 497 | 40 | 743 | 46 | 581.6 | 600 | 56 | 806
518 | 116.2 | 624 | 49 | 202 | 453 | 578 | 500 | 59 | 446 | 902 | 935.8 | 638 | 533.6 | 1021.2 | 571 | 1698 | 199.4 | 755.8 | 387 | 3830.8 | 1214.6 | 600 | 493 | 58 | 310 | 59 | 521.8 | 506 | 176 | 773 | 843 | 644 | 582.8 | 783 | 241 | 1036.6 | 882 | 46 | 655.8 | 695.6 | 57 | 434 | 554 | 52 | 491 | 149 | 2125.4 | 335.2 | 382 | 491 | 913.8 | 401 | 443 | 2544 | 496 | 685.6 | 3053.8 | 911.8 | 1231.4 | 941.8 | 46 | 407 | 918 | 45 | 706 | 52 | 649.2 | 1471.6 | 47 | 50 | 636 | 595 | 115 | 555 | 558.8 | 1409 | 356 | 1235.2 | 622 | 1291.4 | 1016 | 695 | 48 | 1636 | 675.8 | 419 | 612 | 358 | 1062 | 654.8 | 508.6 | 2817.8 | 721.4 | 58 | 541 | 457 | 48 | 516.6 | 872.4 | 667 | 211 | 350.6 | 1034.4 | 404.2 | 839 | 55 | 618 | 921 | 670 | 635 | 1864 | 643.2 | 35 | 472 | 542.6 | 492 | 684.2 | 831 | 796.8 | 665.6 | 3964 | 844.2 | 611.2 | 601 | 930 | 619.6 | 372 | 759.6 | 490.6 | 704.6 | 407.2 | 340.8 | 584 | 837 | 505 | 522 | 1211 | 997.6 | 57 | 588 | 656 | 380.6 | 856.4 | 497 | 45 | 226 | 293.8 | 553 | 55 | 401 | 469 | 735.2 | 687 | 85.8 | 730.8 | 575 | 856 | 602 | 910.6 | 341.4 | 371 | 330.2 | 672 | 970.8 | 941 | 503.4 | 356 | 1454 | 32 | 2036.4 | 600.8 | 198 | 1389 | 1157 | 753 | 642 | 563 | 4018.6 | 151 | 671 | 2134.4 | 2741.6 | 727 | 724.6 | 450.2 | 502 | 3648.6 | 480 | 1262.4 | 622 | 58 | 497 | 40 | 960 | 46 | 466.2 | 658.8 | 56 | 799
516.4 | 39 | 642 | 49 | 1460.4 | 463.6 | 582 | 476 | 59 | 422 | 946.4 | 1501.2 | 605.8 | 544 | 1213.6 | 441 | 1750 | 236 | 601 | 395 | 2158 | 1182.6 | 1053.8 | 670.2 | 58 | 242.8 | 59 | 316 | 794.8 | 176 | 691 | 863 | 704 | 788 | 779 | 217 | 1184.2 | 1012 | 46 | 695.8 | 725 | 57 | 1436 | 484 | 52 | 511 | 149 | 4153.2 | 437.6 | 355.6 | 436 | 890 | 425 | 455 | 2657 | 532 | 685.4 | 3575 | 1086.2 | 1169 | 1851.8 | 46 | 1521.2 | 606 | 45 | 754 | 52 | 797 | 1480.2 | 47 | 50 | 637 | 600.2 | 208 | 555 | 557 | 959 | 571.6 | 1247 | 690.8 | 1116 | 1002.4 | 1127.8 | 130.8 | 1461.6 | 672.6 | 46 | 628 | 358 | 1158 | 1838.2 | 580 | 2768 | 792.4 | 58 | 533 | 457 | 48 | 494.2 | 818.4 | 633 | 211 | 350.6 | 1033 | 405 | 762.2 | 55 | 618 | 960 | 646 | 399 | 845 | 632 | 35 | 527.2 | 632 | 478 | 659 | 819 | 920 | 662 | 810 | 696.8 | 183 | 577 | 961.6 | 682 | 448.2 | 825.6 | 614 | 384.8 | 209 | 367 | 745.8 | 840 | 590.6 | 694.4 | 1263 | 1098.4 | 57 | 555 | 1088 | 432 | 1036.8 | 529 | 45 | 226 | 323 | 565 | 55 | 457 | 529 | 861.4 | 564 | 233 | 725.6 | 521 | 557.6 | 617.8 | 592 | 361 | 409 | 46 | 645.2 | 922 | 1081 | 561.2 | 268.4 | 1493.6 | 32 | 1351 | 622.8 | 198 | 1052 | 962.6 | 753 | 582 | 647 | 3241 | 131 | 661.4 | 916.4 | 2308 | 774.4 | 531.4 | 359 | 514 | 870.8 | 436 | 1232 | 681.2 | 161.2 | 535 | 84.4 | 970.6 | 46 | 620 | 595 | 56 | 788
610 | 39 | 642 | 49 | 270 | 928.4 | 598.8 | 604.8 | 59 | 454 | 929 | 853.2 | 657 | 624 | 1114 | 474 | 1718 | 302 | 625 | 415 | 548 | 2073.2 | 1526.8 | 747 | 58 | 233 | 59 | 424 | 1143.6 | 152.6 | 588.4 | 713.6 | 816 | 1070.2 | 683.2 | 355 | 1185 | 1000.4 | 46 | 713 | 716 | 57 | 494 | 425.8 | 52 | 584 | 149 | 102 | 422 | 325 | 569 | 868 | 401 | 545 | 2642.4 | 556 | 722.2 | 3475 | 1034 | 1396.2 | 1418.4 | 46 | 472.2 | 727.6 | 45 | 807 | 52 | 817 | 1481 | 47 | 50 | 615.8 | 687 | 368 | 859 | 448.8 | 777 | 470 | 877.6 | 883.6 | 1153 | 864.8 | 2819 | 255 | 1453.2 | 1046.2 | 46 | 644 | 312.8 | 1014 | 3544.4 | 408.8 | 2405.4 | 883.6 | 58 | 635 | 457 | 92 | 395 | 1653 | 506.8 | 211 | 341 | 1115.8 | 339.4 | 597 | 55 | 590 | 952.6 | 658 | 387 | 885 | 632 | 35 | 550 | 642.4 | 483.8 | 635 | 803.4 | 849.4 | 3299.2 | 715 | 1450.4 | 203 | 581.8 | 1157 | 775.4 | 617.4 | 974 | 747 | 314 | 209 | 379 | 777.8 | 719.8 | 545 | 514.8 | 1006.2 | 1140.8 | 57 | 432.6 | 1114.4 | 482 | 1119.8 | 455.4 | 181 | 90 | 345 | 493 | 55 | 474.8 | 569 | 920.2 | 565.4 | 233 | 846 | 506 | 518 | 769.4 | 596 | 396 | 444.6 | 46 | 567.4 | 893.2 | 995.8 | 578.8 | 210 | 1625 | 152 | 1290.6 | 804 | 198 | 467.8 | 971 | 946.6 | 596.4 | 622.8 | 3830.2 | 51 | 647 | 660.4 | 1520.4 | 788 | 613 | 367 | 530 | 866 | 404 | 1185 | 707.4 | 187 | 571.6 | 336 | 885 | 46 | 659.6 | 588 | 56 | 976.8
598 | 39 | 5911.8 | 49 | 441.2 | 1520.8 | 553 | 830 | 59 | 27 | 929 | 718.2 | 657 | 633.6 | 1186 | 450 | 1675.8 | 346 | 753 | 314.4 | 489.4 | 1415.6 | 738.8 | 779 | 58 | 290.2 | 59 | 1687.8 | 365.2 | 59 | 568.4 | 210 | 840 | 1059.2 | 650 | 213 | 1156 | 1207 | 46 | 603 | 724.2 | 57 | 550 | 562 | 52 | 687.4 | 57 | 140 | 1394.2 | 325 | 613 | 712 | 405 | 523 | 2551.4 | 594.8 | 857.2 | 3487.8 | 1062 | 1157.4 | 1108.2 | 46 | 638 | 821.6 | 45 | 887.6 | 52 | 765.6 | 1473 | 47 | 50 | 600 | 673 | 368 | 634 | 460 | 793 | 508 | 719.6 | 808.8 | 653 | 802 | 2927 | 255 | 1434.6 | 1415.4 | 46 | 57 | 168.4 | 922 | 3544 | 472 | 773 | 890.2 | 58 | 642.6 | 502.6 | 268 | 359 | 1146.4 | 358 | 1560.6 | 329 | 964 | 347 | 517 | 83.6 | 425 | 863.6 | 702 | 47 | 941.4 | 1730.6 | 35 | 619 | 566.6 | 520.8 | 645.4 | 686 | 750 | 1320 | 545 | 3031.4 | 203 | 1880.8 | 1075 | 2110 | 655 | 994 | 654 | 314 | 199.4 | 379 | 851.4 | 426.8 | 509 | 589.4 | 1027 | 1274 | 246.8 | 377 | 696.6 | 435.6 | 857 | 602 | 395 | 56 | 431 | 385 | 55 | 437 | 411.6 | 882 | 547.6 | 233 | 1083.4 | 490 | 518 | 770 | 568 | 472 | 440.4 | 46 | 590 | 894.8 | 879 | 548 | 165.2 | 1601 | 313 | 1248.2 | 796 | 108.6 | 440.8 | 1043 | 888.6 | 614 | 569 | 3521.6 | 51 | 1060.2 | 610 | 375 | 753 | 581.4 | 431.8 | 556.6 | 833.6 | 404 | 1146 | 602 | 187 | 546 | 336 | 885 | 201.2 | 684 | 562.8 | 56 | 1082
562 | 39 | 760 | 49 | 613.8 | 824 | 604.4 | 861.6 | 59 | 158.2 | 967.4 | 794.6 | 757 | 508 | 1174.8 | 514.2 | 1715.6 | 272.8 | 554.6 | 251.6 | 457 | 1793.2 | 716 | 1967.8 | 58 | 420.8 | 59 | 320 | 446 | 59 | 540 | 79.6 | 884 | 1021 | 1107.2 | 205 | 1177.8 | 1277.8 | 46 | 501 | 707 | 57 | 625.8 | 514 | 52 | 833 | 34 | 236.8 | 219 | 374.2 | 534.8 | 632.2 | 351.4 | 503 | 2546.6 | 564 | 887 | 1101.4 | 970 | 1221 | 706.6 | 188.4 | 642.8 | 699.8 | 45 | 892 | 52 | 548 | 1305 | 163.8 | 50 | 612 | 592 | 368 | 714 | 448 | 1154 | 520 | 616 | 659 | 994.2 | 871 | 2717 | 255 | 1450 | 675 | 46 | 57 | 182 | 849 | 3569.2 | 362 | 797 | 661.8 | 58 | 734 | 805 | 268 | 378.8 | 734 | 497.4 | 1817 | 281 | 788.4 | 407 | 565 | 198 | 483 | 1413.6 | 722 | 47 | 961.4 | 699 | 35 | 637 | 347 | 945 | 495 | 685.4 | 770 | 724 | 593 | 688.8 | 184.6 | 694 | 1003 | 970 | 707 | 1003.6 | 725.6 | 219.2 | 245 | 379 | 972.8 | 368 | 509 | 1591.4 | 1163.2 | 1310.6 | 404.6 | 377 | 425 | 534 | 772.6 | 649.2 | 348 | 56 | 529.6 | 546.2 | 55 | 456 | 359.8 | 821 | 685 | 233 | 997.4 | 576 | 546 | 715.8 | 532.4 | 456 | 462.6 | 46 | 514 | 838 | 843 | 732 | 346 | 567 | 313 | 1237 | 728 | 49 | 415 | 983 | 699 | 504 | 545 | 2433.6 | 51 | 2857 | 3264.8 | 1742 | 873.8 | 604 | 368.2 | 553 | 847.8 | 480 | 1301 | 537.4 | 161.2 | 1746 | 336 | 905 | 240 | 612 | 666 | 56 | 1046
471.6 | 39 | 860 | 49 | 566.6 | 939.2 | 758.6 | 699.2 | 59 | 191 | 1158 | 821 | 279.8 | 501 | 1109 | 551 | 1693.4 | 163 | 518.4 | 242 | 725.6 | 942 | 716 | 90.2 | 196.4 | 394.8 | 583.8 | 407 | 446 | 59 | 540 | 47 | 728 | 1170 | 1516.4 | 205 | 914.8 | 1285.4 | 46 | 614.4 | 633 | 57 | 705 | 490 | 52 | 1067.8 | 34 | 159 | 219 | 597 | 1709.4 | 613 | 268.2 | 650.8 | 2543 | 487 | 719.4 | 549.8 | 682.4 | 1227 | 466 | 224 | 638 | 227 | 151.8 | 872.4 | 52 | 520 | 1383 | 1300.2 | 50 | 627.2 | 551 | 213 | 714 | 431.2 | 2892.6 | 488 | 49 | 601.4 | 1351.4 | 922 | 2677 | 255 | 1462 | 655 | 46 | 57 | 182 | 861 | 2286 | 404.2 | 797 | 595 | 251.6 | 722 | 793 | 268 | 494 | 687.2 | 633 | 1870 | 405 | 492.8 | 399 | 623.2 | 198 | 595 | 1733.6 | 1176.4 | 47 | 1064 | 589 | 35 | 511 | 311 | 1428.4 | 481 | 910.4 | 770.8 | 724 | 579 | 456 | 288.6 | 736 | 117.4 | 238 | 741.6 | 778 | 662 | 107 | 253 | 407 | 912 | 392 | 637 | 1156.2 | 1066 | 1257.2 | 424 | 413.6 | 411 | 566 | 737 | 1027.4 | 256 | 56 | 503.8 | 602.6 | 262 | 364 | 355 | 911 | 663.4 | 85.8 | 979.2 | 1878.2 | 556.4 | 664.6 | 587.8 | 428 | 1342.2 | 46 | 512 | 822 | 761.4 | 669.4 | 594 | 671 | 265 | 1157.4 | 726 | 49 | 203.8 | 870.4 | 555.8 | 479 | 413 | 2536 | 51 | 2940.2 | 3867 | 3770 | 887 | 658.4 | 58 | 538.6 | 52 | 504 | 1205 | 648.2 | 58 | 745.8 | 247.2 | 909 | 240 | 365.6 | 640 | 56 | 1020.8
419 | 39 | 720 | 49 | 532.4 | 987.6 | 953 | 392.2 | 59 | 191 | 1115 | 757 | 237 | 504.6 | 1094.8 | 477.8 | 776 | 53 | 516 | 310 | 1108.8 | 888.4 | 668 | 235 | 231 | 367 | 736 | 419 | 588 | 59 | 540 | 47 | 703.2 | 1071 | 803 | 205 | 804 | 1219.2 | 46 | 650 | 565 | 57 | 830 | 2698 | 52 | 911.4 | 34 | 291 | 221.4 | 585 | 770.8 | 655 | 254.8 | 679 | 2607 | 459 | 811 | 654.4 | 551 | 1306 | 386.8 | 224 | 581.2 | 227 | 223 | 990.8 | 52 | 543 | 1171 | 1199 | 50 | 645.2 | 552.4 | 53 | 734 | 470.8 | 3017 | 480 | 86 | 515 | 1820.6 | 934 | 2697 | 48 | 1418.8 | 735 | 46 | 173.8 | 182 | 841 | 717 | 453 | 845.6 | 596 | 404 | 722 | 701.8 | 268 | 566 | 462 | 621 | 1830 | 498.2 | 1779.2 | 411 | 594.4 | 198 | 635 | 1017.4 | 1211.2 | 47 | 1088 | 553.6 | 35 | 383.8 | 393 | 602 | 420.6 | 1039 | 731.6 | 7311.6 | 489 | 2221.4 | 394.2 | 724 | 122.2 | 238 | 859 | 786 | 622 | 142.4 | 237 | 575.6 | 903 | 7156.6 | 741 | 692.2 | 963 | 1490 | 457.8 | 426 | 414.6 | 626 | 818 | 1006 | 120 | 56 | 410 | 555.2 | 422 | 390.8 | 336.4 | 854.8 | 616.4 | 49 | 1135 | 563 | 517.2 | 622.2 | 693.4 | 499 | 962.4 | 267 | 456 | 814 | 719 | 652.4 | 656.6 | 822 | 193 | 955 | 738 | 49 | 278.4 | 870 | 438 | 519 | 401 | 1386.2 | 51 | 2886 | 3810 | 3832.4 | 931 | 613 | 58 | 536.4 | 52 | 464 | 1194 | 843 | 58 | 825 | 114 | 2286.8 | 240 | 481 | 616 | 56 | 938.4
455 | 39 | 741.6 | 88.2 | 504.8 | 1052.8 | 903 | 376 | 59 | 191 | 1007 | 697 | 237 | 582.6 | 1006 | 542 | 816 | 53 | 419.4 | 122 | 1210.8 | 882.6 | 567.6 | 235 | 231 | 367 | 700 | 443 | 737.8 | 59 | 540 | 47 | 762.4 | 1088.2 | 795.8 | 285 | 732 | 1065.6 | 116.2 | 562 | 577 | 57 | 830 | 3250 | 52 | 44 | 34 | 324 | 233.4 | 590 | 886 | 611.2 | 194 | 679 | 2654 | 519 | 1039.2 | 1190.4 | 520.2 | 1370.8 | 748.2 | 224 | 6721.2 | 53 | 223 | 868.2 | 114.4 | 543 | 1003 | 1294.4 | 50 | 782 | 664.8 | 53 | 706.4 | 187.8 | 2978.2 | 480 | 304.8 | 925 | 473 | 2014.2 | 1911 | 48 | 1283 | 740.2 | 46 | 358.6 | 103.4 | 849 | 740 | 445 | 907.6 | 606 | 404 | 724.4 | 565 | 92 | 615 | 468.6 | 419.6 | 1831 | 574 | 2552 | 48 | 536.6 | 169.4 | 663 | 1069.2 | 1356 | 47 | 926 | 480 | 35 | 331 | 472 | 602 | 414 | 2935.6 | 698.4 | 2591 | 220.6 | 1766 | 397.4 | 712 | 232 | 93.2 | 653 | 738 | 622 | 142.4 | 223.4 | 512 | 935.4 | 411.2 | 797 | 591.8 | 999 | 1499.6 | 488 | 399.8 | 430 | 521.8 | 911.2 | 876.2 | 1199.6 | 56 | 466.6 | 596 | 462 | 397 | 344 | 962 | 527 | 49 | 1135 | 1806.2 | 1692.4 | 634.6 | 747 | 439 | 40 | 267 | 444 | 821.8 | 701.2 | 471 | 848.2 | 224 | 32 | 1014 | 746 | 49 | 410 | 1018.2 | 438 | 40 | 401 | 542.6 | 51 | 2887.8 | 3924.8 | 3922 | 1043.8 | 661 | 58 | 6481.8 | 52 | 42 | 1202 | 823 | 58 | 823 | 40 | 1071 | 162.4 | 469.2 | 648 | 56 | 888
487.2 | 39 | 796 | 245 | 298 | 960 | 880 | 474 | 59 | 125.4 | 947 | 623.6 | 237 | 644 | 942.2 | 554 | 832 | 53 | 383 | 122 | 3261.8 | 1002.2 | 494 | 235 | 231 | 363 | 659.4 | 494.6 | 814.8 | 59 | 636.4 | 47 | 662.4 | 1036.4 | 791 | 391.8 | 666 | 910 | 163 | 642 | 709 | 97.4 | 658 | 3264 | 52 | 83 | 34 | 234.4 | 254.2 | 602 | 908.6 | 1766.2 | 206 | 679 | 2633 | 695.2 | 1180 | 3493 | 577.4 | 1502 | 1251.8 | 152.8 | 544 | 53 | 117.6 | 767 | 208 | 478.2 | 989.2 | 1171.2 | 74 | 762 | 643.4 | 53 | 645 | 223 | 2565 | 507.6 | 411 | 4309 | 488 | 1443 | 707 | 48 | 1362 | 748 | 46 | 534 | 51 | 881 | 3634 | 413 | 874 | 598 | 404 | 698.8 | 625 | 48 | 565.8 | 539 | 399 | 1894.2 | 466 | 2552 | 48 | 675 | 55 | 656 | 886.8 | 1551.8 | 87.2 | 849 | 415.6 | 35 | 333.8 | 470 | 489.6 | 549.8 | 4117 | 809 | 573.4 | 261 | 2299 | 308.6 | 704 | 232 | 57 | 597 | 778 | 767 | 107 | 221 | 537 | 985 | 504 | 777 | 419 | 1032 | 1442 | 418 | 459 | 5730.2 | 457 | 860 | 803 | 67.6 | 56 | 468.2 | 431.2 | 462 | 400 | 326 | 876.8 | 565.4 | 49 | 1114 | 530.6 | 358 | 580 | 682.6 | 453 | 40 | 267 | 444 | 707 | 719.8 | 534.8 | 799 | 224 | 32 | 999 | 738 | 49 | 481.2 | 1023 | 501.6 | 40 | 515.6 | 490 | 51 | 2844 | 1416.6 | 2701.2 | 989 | 1545 | 58 | 587 | 52 | 42 | 1047 | 844 | 58 | 769.6 | 40 | 1045 | 46 | 525 | 662 | 56 | 856
486 | 39 | 663.2 | 245 | 298 | 756 | 1158.8 | 562 | 59 | 27 | 125.4 | 693.2 | 124.2 | 653 | 783 | 222 | 670.4 | 53 | 473 | 192.8 | 3951 | 898 | 558.8 | 235 | 161.8 | 358.8 | 715 | 476.4 | 1027.4 | 59 | 644.2 | 47 | 640 | 1108.8 | 791 | 53 | 625 | 596 | 163 | 691.6 | 709 | 259 | 634 | 3373 | 52 | 239 | 34 | 212 | 267.2 | 455.6 | 735.8 | 643 | 304.2 | 606.6 | 2687.4 | 816 | 1076.4 | 3624 | 589 | 196 | 511.8 | 46 | 577.8 | 53 | 230 | 744.6 | 208 | 475 | 1094 | 1115 | 170 | 770 | 537 | 53 | 633 | 223 | 321 | 614 | 411 | 3385 | 5702.6 | 878 | 627 | 48 | 7260 | 782.4 | 46 | 534 | 51 | 1003.8 | 3658 | 399 | 224 | 48 | 293.6 | 790 | 629 | 157 | 333 | 679.2 | 451.8 | 649 | 444.4 | 2552 | 48 | 666 | 55 | 564 | 919.8 | 1650.4 | 248 | 1083.6 | 386 | 35 | 306.2 | 656.4 | 414.4 | 773.8 | 4320.8 | 756 | 498 | 261 | 1719.6 | 1013.4 | 719.2 | 232 | 57 | 597 | 979 | 727 | 276.8 | 166.6 | 979.6 | 975.8 | 480 | 919 | 431 | 1142 | 1442 | 196.8 | 547.8 | 462.8 | 469 | 931 | 607.8 | 48.2 | 56 | 465 | 276 | 203.8 | 338.2 | 292 | 873.8 | 575 | 49 | 932 | 589 | 399.6 | 663.8 | 627 | 423 | 40 | 370 | 716 | 49 | 634 | 119 | 870.2 | 224 | 32 | 779 | 778 | 49 | 509 | 1508.6 | 621 | 40 | 675.6 | 124 | 51 | 1214.2 | 537 | 2042.4 | 848.6 | 1224.6 | 58 | 601 | 52 | 42 | 1010 | 668 | 58 | 198 | 40 | 1029.8 | 46 | 593 | 231 | 269.2 | 848
501 | 39 | 673.2 | 245 | 200.4 | 504 | 741.6 | 978 | 241 | 27 | 53 | 787.2 | 49 | 694.6 | 366.4 | 222 | 645 | 53 | 447 | 122 | 3738.2 | 762.6 | 590 | 90.2 | 58 | 341.4 | 830.6 | 495 | 951 | 59 | 691 | 47 | 688 | 1129 | 770 | 53 | 595.4 | 572 | 197.8 | 813.2 | 725 | 259 | 707.4 | 1233.4 | 52 | 239 | 34 | 146 | 204 | 372 | 535 | 728.2 | 385 | 514 | 2951.6 | 861.4 | 984.8 | 3736 | 629 | 49 | 489 | 46 | 553 | 53 | 230 | 700 | 208 | 530 | 1116.4 | 1096 | 170 | 758 | 568.6 | 53 | 993.8 | 223 | 53 | 624 | 304.8 | 3423.6 | 512 | 876.8 | 623 | 48 | 1632 | 782.4 | 46 | 288.2 | 51 | 1294.8 | 3680 | 563 | 123 | 48 | 58 | 870 | 613 | 157 | 369 | 829 | 394.2 | 438.2 | 438 | 2552 | 48 | 642 | 55 | 554 | 912.2 | 1314 | 248 | 1124.4 | 410 | 35 | 348 | 357.6 | 448 | 814 | 4593.2 | 845.4 | 389 | 59 | 1867 | 611.2 | 740 | 232 | 57 | 649 | 1019 | 727 | 488.6 | 177 | 1622.8 | 1030 | 472 | 879.2 | 393 | 1144.8 | 1346.4 | 57 | 519 | 540.2 | 526.6 | 607.2 | 567 | 231.8 | 212 | 484.2 | 305.4 | 165 | 163 | 246 | 905.8 | 475 | 49 | 946.4 | 462 | 447.6 | 593 | 582 | 423 | 40 | 237.4 | 784 | 49 | 559 | 119 | 773.6 | 88 | 32 | 919 | 714 | 49 | 2442.2 | 1882.6 | 713 | 40 | 1013 | 124 | 71 | 718.4 | 505.8 | 713.2 | 813 | 848 | 58 | 669 | 52 | 42 | 1360.4 | 583 | 58 | 66.8 | 40 | 963 | 46 | 645 | 231 | 336 | 997.2
541 | 51 | 642 | 245 | 206.6 | 504 | 671.2 | 1560.8 | 241 | 27 | 53 | 696.6 | 49 | 718 | 46 | 222 | 1609.4 | 53 | 45 | 260.6 | 3623 | 719 | 583 | 54 | 58 | 683.8 | 1680 | 212 | 790.6 | 59 | 643 | 70.6 | 149 | 928.4 | 764 | 53 | 593 | 48 | 220 | 782 | 784.2 | 259 | 646.4 | 765 | 52 | 239 | 34 | 47 | 329 | 388 | 493.4 | 795 | 361 | 478 | 2708.4 | 674 | 3633 | 3781.4 | 708.2 | 49 | 603 | 46 | 553 | 53 | 230 | 692 | 145.6 | 516 | 1099.8 | 2385.2 | 170 | 525.4 | 464 | 53 | 1394.6 | 152.6 | 53 | 666 | 86 | 58 | 625.6 | 54 | 655 | 48 | 1608 | 780 | 46 | 57 | 51 | 1695.6 | 3656 | 595.6 | 123 | 48 | 58 | 830 | 639.4 | 157 | 333 | 817 | 387 | 420 | 444 | 2552 | 48 | 257 | 55 | 504.4 | 758.6 | 1158.2 | 167.6 | 1151.2 | 418 | 35 | 294 | 5749.2 | 366 | 786.4 | 1890.6 | 973 | 1803.2 | 59 | 49 | 243 | 741.6 | 49 | 57 | 649 | 997 | 725 | 35 | 308.2 | 837 | 908.4 | 480 | 820 | 464 | 1625.2 | 1216 | 57 | 531 | 164 | 505.4 | 712 | 1206 | 349.4 | 353 | 45 | 397 | 165 | 163 | 373 | 919 | 475 | 198.6 | 893.4 | 450 | 506 | 657 | 477.4 | 435 | 40 | 149 | 792 | 84.8 | 574 | 189.8 | 642 | 198 | 255 | 963 | 213.6 | 49 | 4362.4 | 962 | 665 | 40 | 1145 | 147.6 | 151 | 55 | 153 | 606 | 773 | 820.2 | 58 | 685 | 52 | 42 | 1117.8 | 718.4 | 58 | 34 | 40 | 56 | 46 | 556 | 191.8 | 346.6 | 926
587 | 106.2 | 2516 | 88.2 | 223 | 456 | 645 | 1372.6 | 241 | 27 | 53 | 773 | 49 | 684.6 | 46 | 222 | 593 | 53 | 45 | 235 | 1489.2 | 764 | 583 | 54 | 58 | 1760.6 | 1299.6 | 212 | 712 | 254 | 1817.2 | 165 | 149 | 783 | 788 | 53 | 590 | 48 | 220 | 664 | 866.6 | 259 | 684 | 736.6 | 52 | 239 | 34 | 47 | 325 | 388 | 608.4 | 727.8 | 358.6 | 418 | 2863.6 | 585.4 | 4088 | 867.8 | 767.6 | 49 | 1040.6 | 46 | 537 | 53 | 230 | 692 | 52 | 520 | 1055.6 | 1267 | 98 | 492 | 464 | 53 | 709 | 47 | 53 | 614 | 49 | 58 | 774.2 | 54 | 591 | 48 | 1575.4 | 816 | 46 | 57 | 51 | 825 | 1949.2 | 637 | 123 | 48 | 137.2 | 778 | 640.2 | 113.4 | 309 | 732 | 425.4 | 374 | 395 | 2552 | 178.4 | 92.2 | 55 | 481.6 | 889 | 1097 | 149 | 1018 | 420.4 | 35 | 210 | 549 | 370 | 472.8 | 572.2 | 1078.4 | 2638 | 59 | 49 | 219 | 737 | 49 | 57 | 609 | 997 | 667 | 35 | 323 | 989 | 915.6 | 456 | 749.6 | 464 | 2017.2 | 1228 | 57 | 603 | 164 | 573 | 507 | 3692 | 379 | 421 | 45 | 385 | 165 | 255.4 | 383 | 895 | 402.8 | 236 | 975 | 477.8 | 514 | 669.8 | 1277.2 | 507 | 40 | 107.8 | 838.4 | 228 | 674 | 119 | 632.4 | 234 | 422 | 1363 | 257 | 78.8 | 538.8 | 1015.8 | 633 | 40 | 1107.4 | 242 | 151 | 55 | 52 | 546 | 1001.8 | 849 | 58 | 596 | 52 | 42 | 1174 | 727 | 109.6 | 34 | 40 | 56 | 46 | 556 | 35 | 389 | 900
598.2 | 114.8 | 2472.8 | 49 | 223 | 1198.2 | 719.4 | 1320.8 | 241 | 27 | 374 | 924.2 | 49 | 682.8 | 46 | 56 | 667.4 | 53 | 45 | 235 | 904 | 780 | 546 | 54 | 58 | 2840 | 893 | 212 | 560.2 | 254 | 523 | 230.2 | 71.4 | 707.4 | 700 | 53 | 658 | 93.2 | 220 | 52 | 681 | 97.4 | 768.8 | 690 | 52 | 83 | 126 | 47 | 566.4 | 364 | 577.4 | 689 | 385 | 418 | 2996 | 414 | 4011 | 861 | 53 | 49 | 159.2 | 46 | 518.2 | 53 | 82 | 625 | 52 | 56 | 41 | 911.4 | 50 | 516 | 506 | 53 | 667.2 | 47 | 53 | 49 | 93.8 | 58 | 854.2 | 198.6 | 583 | 48 | 1468.6 | 56 | 46 | 57 | 190 | 166.2 | 3668.8 | 641 | 123 | 48 | 256 | 747 | 698 | 306.4 | 315.2 | 582.8 | 241 | 353 | 396 | 2552 | 211 | 51 | 55 | 510 | 697.8 | 1026 | 217 | 922 | 470.8 | 35 | 274 | 194 | 438 | 464 | 577 | 1169 | 806 | 266 | 49 | 219 | 854 | 49 | 57 | 627 | 838 | 698.2 | 35 | 299 | 846 | 933.2 | 679 | 741.6 | 516 | 270 | 1246 | 57 | 495 | 141.2 | 205 | 511 | 3667.2 | 1634.8 | 421 | 45 | 349 | 55 | 378.2 | 391 | 919 | 519 | 236 | 975 | 304 | 518.8 | 3210.4 | 887.6 | 559 | 40 | 46 | 857.2 | 228 | 710.4 | 189.8 | 584 | 234 | 1580 | 1393 | 257 | 355 | 50 | 1057 | 411.8 | 250.6 | 688.4 | 242 | 151 | 55 | 52 | 518 | 1016.8 | 821.4 | 58 | 679.8 | 52 | 42 | 1155.2 | 751 | 187 | 34 | 151 | 56 | 46 | 539 | 35 | 537.8 | 855.2
688.6 | 266 | 2424 | 49 | 223 | 815.4 | 831.2 | 1361 | 131.8 | 27 | 374 | 901 | 49 | 688 | 46 | 56 | 705 | 53 | 45 | 371 | 752 | 744 | 645.6 | 111 | 58 | 1766 | 1007.4 | 50 | 545.2 | 215 | 559 | 328 | 52 | 729.6 | 548.4 | 53 | 633.2 | 161 | 220 | 52 | 685 | 57 | 746 | 730 | 52 | 44 | 149 | 47 | 590 | 300 | 609 | 709 | 418.6 | 426.8 | 2938.8 | 370 | 3952.4 | 651.8 | 53 | 49 | 228 | 46 | 558 | 173.8 | 45 | 665 | 52 | 56 | 41 | 1482.6 | 50 | 599 | 422 | 53 | 516 | 47 | 53 | 49 | 325 | 186 | 772.6 | 295 | 603 | 48 | 1451 | 56 | 46 | 57 | 358 | 54 | 3616.6 | 621 | 123 | 48 | 256 | 677 | 662 | 448.8 | 296 | 446 | 241 | 347 | 344.4 | 2552 | 211 | 51 | 55 | 462.8 | 622.6 | 3101.6 | 241 | 877.2 | 528 | 35 | 246 | 130.4 | 518 | 464 | 609 | 1005.8 | 766 | 266 | 119.8 | 219 | 890 | 49 | 57 | 639 | 838 | 726.8 | 198 | 395.6 | 973 | 660 | 670.2 | 581 | 551 | 270 | 1246 | 57 | 472.8 | 50 | 205 | 691.6 | 3660.2 | 3314.4 | 343 | 45 | 373 | 55 | 453.4 | 313.4 | 819.2 | 553.6 | 233 | 893 | 320 | 534 | 3317.4 | 522 | 512.6 | 40 | 46 | 767 | 228 | 876 | 614 | 595.6 | 54 | 617.8 | 1057 | 257 | 369.6 | 50 | 919.4 | 391 | 351 | 610.4 | 242 | 91 | 55 | 52 | 495.8 | 615 | 710 | 58 | 673 | 52 | 42 | 1147 | 751 | 187 | 34 | 151 | 56 | 46 | 622 | 35 | 609 | 692
642.2 | 468.4 | 2436 | 49 | 271 | 606.8 | 730 | 1419.2 | 59 | 27 | 447 | 773.2 | 49 | 644 | 204.4 | 56 | 713 | 53 | 45 | 285 | 252 | 836 | 759.6 | 149 | 58 | 153.6 | 490 | 203 | 53 | 59 | 3051.2 | 257.2 | 52 | 860.4 | 452 | 53 | 772 | 161 | 80.8 | 52 | 50 | 57 | 55 | 678 | 52 | 44 | 149 | 47 | 456 | 320.4 | 437 | 684.2 | 54 | 34 | 2915.8 | 378 | 53 | 523 | 160.4 | 49 | 228 | 46 | 610 | 204 | 58 | 677 | 52 | 56 | 41 | 303 | 50 | 551 | 49 | 146 | 484 | 47 | 53 | 49 | 325 | 218 | 719 | 295 | 713.4 | 89.4 | 943.4 | 56 | 46 | 57 | 358 | 54 | 3637 | 496.4 | 193.8 | 122.8 | 137.2 | 685.4 | 650 | 496.8 | 266 | 580 | 241 | 374 | 274 | 2727 | 211 | 51 | 55 | 448 | 613 | 39 | 337 | 878 | 454 | 35 | 250 | 35 | 483 | 469.4 | 599 | 58 | 826 | 266 | 258.6 | 369 | 914 | 49 | 57 | 621 | 955.2 | 856.2 | 198 | 249 | 885.8 | 652 | 772 | 5392.2 | 639 | 270 | 1198.4 | 57 | 452 | 50 | 175 | 209 | 2909.2 | 3254 | 124 | 45 | 462.4 | 55 | 498.4 | 262 | 735.8 | 611.8 | 233 | 814.8 | 463.6 | 406 | 3759.4 | 538 | 52 | 40 | 46 | 52 | 228 | 997 | 47 | 668.6 | 54 | 738 | 797 | 170.2 | 198 | 50 | 924.4 | 386.2 | 427.8 | 104.4 | 171.2 | 51 | 55 | 52 | 540.8 | 396.6 | 882.8 | 58 | 653 | 52 | 42 | 1137.8 | 1233 | 187 | 34 | 299 | 56 | 46 | 651 | 35 | 242 | 52
603 | 500 | 855.2 | 49 | 300 | 881.6 | 714.4 | 1068 | 59 | 47.4 | 503 | 698.6 | 49 | 649.4 | 244 | 56 | 769 | 199.4 | 45 | 320.4 | 274.2 | 1173.2 | 752.4 | 149 | 58 | 232 | 490 | 203 | 53 | 59 | 3726 | 210 | 232 | 948.8 | 486.6 | 53 | 764.8 | 161 | 46 | 52 | 50 | 57 | 55 | 584 | 52 | 44 | 126 | 47 | 454.4 | 355.6 | 373 | 758.8 | 54 | 34 | 2914.8 | 1873.4 | 112.4 | 540.6 | 232 | 71.6 | 228 | 46 | 586 | 204 | 135.6 | 653 | 52 | 56 | 41 | 238 | 50 | 490 | 326.8 | 208 | 422.2 | 47 | 53 | 49 | 325 | 252.4 | 1200.4 | 295 | 781 | 255 | 865.8 | 56 | 46 | 57 | 358 | 54 | 2599.4 | 378 | 123 | 343.8 | 58 | 671 | 673 | 358 | 289.2 | 934.2 | 241 | 377 | 273.2 | 2727 | 145.8 | 51 | 140.8 | 501.6 | 553 | 61.6 | 303 | 854 | 426 | 35 | 489.4 | 35 | 449.4 | 560.8 | 571.6 | 58 | 746 | 266 | 449.4 | 369 | 754 | 71.8 | 57 | 565 | 984 | 803.6 | 280.8 | 249 | 764 | 652 | 816.8 | 470.8 | 616 | 58 | 1216 | 162 | 472 | 50 | 55 | 209 | 406 | 3235 | 103.2 | 45 | 406 | 55 | 560 | 282 | 650.6 | 619 | 233 | 784 | 583 | 508 | 4639.4 | 477 | 52 | 40 | 46 | 52 | 84.8 | 984.2 | 47 | 702 | 54 | 776 | 805 | 40 | 198 | 50 | 987.4 | 578 | 455 | 39 | 124 | 51 | 55 | 52 | 562 | 370.8 | 923 | 58 | 529 | 52 | 42 | 900 | 1775 | 83.8 | 34 | 291.6 | 56 | 46 | 567 | 35 | 242 | 52
497.4 | 472.8 | 472 | 49 | 417.6 | 904 | 721 | 432 | 59 | 129 | 591.4 | 661 | 49 | 827.6 | 244 | 56 | 729 | 236 | 45 | 716.4 | 303 | 1222 | 862 | 223 | 58 | 232 | 505.2 | 203 | 53 | 82.4 | 3750 | 210 | 232 | 953 | 465 | 53 | 714 | 366.6 | 46 | 154 | 50 | 57 | 55 | 584 | 52 | 44 | 34 | 136.6 | 548 | 336.4 | 41 | 788 | 54 | 34 | 2680 | 599 | 152 | 974.8 | 232 | 162 | 124.8 | 46 | 605 | 204 | 266 | 597 | 52 | 56 | 41 | 354.8 | 50 | 451.8 | 408 | 208 | 423 | 165.2 | 181.6 | 49 | 235.4 | 473.2 | 725 | 246.8 | 873.8 | 255 | 649.2 | 56 | 46 | 57 | 251.4 | 54 | 230 | 351.6 | 123 | 371 | 58 | 703 | 781 | 48 | 387 | 966.8 | 87.4 | 363 | 406 | 2727 | 48 | 51 | 198 | 482.4 | 548.2 | 152 | 200 | 965 | 386 | 35 | 171.2 | 35 | 47 | 658 | 619.2 | 58 | 804 | 141.8 | 540 | 155 | 744.4 | 163 | 57 | 565 | 135 | 1417.8 | 405 | 249 | 594 | 712 | 659 | 530 | 454.4 | 58 | 1224 | 232 | 515 | 50 | 55 | 209 | 424.4 | 2050.2 | 174 | 45 | 45 | 55 | 577.4 | 362 | 676 | 656.8 | 233 | 800 | 583 | 508 | 214 | 477 | 52 | 40 | 46 | 52 | 49 | 986 | 47 | 164 | 54 | 813 | 801 | 40 | 78.8 | 50 | 43 | 754.8 | 320.8 | 39 | 124 | 51 | 55 | 274 | 47 | 42 | 229 | 58 | 1638.6 | 52 | 42 | 1048.8 | 690 | 58 | 34 | 225 | 56 | 46 | 507.8 | 35 | 167.6 | 52
453.4 | 400 | 706 | 49 | 1345.8 | 1200.4 | 721 | 432 | 59 | 129 | 675.4 | 541 | 49 | 781.6 | 244 | 56 | 705 | 236 | 45 | 326.4 | 733 | 1242 | 803.2 | 239 | 58 | 232 | 514.8 | 203 | 53 | 176 | 3885.2 | 47 | 232 | 875.8 | 539 | 53 | 715.6 | 402 | 46 | 222 | 50 | 57 | 55 | 584 | 52 | 44 | 34 | 159 | 534 | 334 | 41 | 718 | 54 | 34 | 3858.4 | 599 | 152 | 2582 | 232 | 162 | 56 | 46 | 649 | 83.2 | 278 | 568 | 52 | 56 | 41 | 452 | 50 | 462.8 | 408 | 208 | 435 | 244 | 399 | 49 | 49 | 430 | 435 | 54 | 927 | 255 | 606 | 56 | 46 | 57 | 51 | 54 | 230 | 993.4 | 193.8 | 371 | 58 | 695 | 809 | 224 | 431 | 653 | 49 | 363 | 430 | 1227.6 | 48 | 51 | 198 | 376 | 572.4 | 152 | 166.4 | 964 | 428.4 | 35 | 248 | 35 | 47 | 707 | 1852.8 | 58 | 2868 | 139.4 | 474.8 | 155 | 1973.8 | 163 | 57 | 561 | 255 | 755 | 242 | 208.8 | 1362.2 | 698.2 | 695 | 524 | 638.4 | 58 | 1224 | 308.8 | 699.4 | 50 | 55 | 47 | 574 | 303 | 174 | 45 | 239 | 55 | 546.2 | 482 | 643.6 | 677 | 122.6 | 704 | 638.4 | 519.2 | 214 | 477 | 52 | 40 | 46 | 52 | 49 | 876.2 | 47 | 142.6 | 54 | 649.6 | 1024.2 | 40 | 49 | 50 | 43 | 802 | 168 | 39 | 124 | 51 | 55 | 236.2 | 144.2 | 42 | 48 | 58 | 408 | 52 | 79 | 1097.4 | 748 | 58 | 34 | 225 | 56 | 46 | 402.4 | 35 | 56 | 52
451 | 361.4 | 670 | 49 | 945 | 1390 | 662.8 | 558 | 59 | 194.6 | 841.2 | 541.8 | 49 | 691.6 | 164.8 | 56 | 548 | 236 | 45 | 50 | 271.4 | 1177.2 | 750 | 347.6 | 58 | 192.8 | 368.2 | 50 | 53 | 176 | 3903.6 | 47 | 232 | 924 | 555 | 53 | 640 | 402 | 46 | 222 | 50 | 57 | 55 | 587 | 52 | 44 | 34 | 159 | 428.8 | 370 | 41 | 659.6 | 54 | 34 | 2709 | 533.8 | 152 | 2582 | 196.2 | 162 | 56 | 46 | 641 | 53 | 278 | 679.2 | 52 | 56 | 41 | 466 | 50 | 1318.6 | 245.6 | 177 | 375 | 244 | 416.4 | 49 | 49 | 265.2 | 590 | 54 | 1112.6 | 255 | 662 | 56 | 46 | 173.8 | 182 | 54 | 230 | 248.4 | 123 | 343.8 | 224.4 | 655 | 828.2 | 268 | 497 | 643.4 | 49 | 1349.8 | 430 | 123 | 48 | 51 | 198 | 452 | 673.8 | 152 | 218.4 | 957 | 414 | 35 | 248 | 35 | 208 | 2066.2 | 577 | 58 | 2310 | 193 | 200 | 155 | 742 | 163 | 57 | 25 | 255 | 732.2 | 242 | 48 | 922.2 | 740 | 659 | 640 | 700 | 58 | 1348 | 424 | 835 | 50 | 154.2 | 47 | 655.6 | 133 | 174 | 45 | 239 | 55 | 564.8 | 410.4 | 529 | 1876.4 | 49 | 584.8 | 71 | 143 | 182.6 | 537 | 52 | 40 | 46 | 52 | 49 | 904 | 47 | 57 | 54 | 619.4 | 1388.8 | 40 | 49 | 50 | 43 | 722.8 | 91.2 | 39 | 194.8 | 51 | 55 | 331.6 | 209 | 42 | 48 | 58 | 534.8 | 52 | 227 | 1560 | 2334 | 58 | 132.4 | 151 | 341 | 46 | 383.6 | 79.8 | 56 | 52
523 | 323 | 670 | 49 | 348 | 1382 | 692 | 911 | 59 | 231.8 | 879 | 581 | 150.8 | 662 | 46 | 56 | 645.8 | 162.8 | 45 | 50 | 345.4 | 904.4 | 694 | 309 | 58 | 36 | 481.8 | 50 | 53 | 176 | 3800.4 | 47 | 124 | 941.6 | 482.8 | 53 | 699.4 | 402 | 46 | 222 | 50 | 57 | 55 | 579 | 52 | 44 | 34 | 235.6 | 128 | 564.4 | 110.6 | 606.2 | 54 | 34 | 2712 | 440 | 53 | 2635.4 | 53 | 94.2 | 56 | 46 | 638.2 | 227 | 278 | 943 | 52 | 252 | 163.4 | 509 | 50 | 902.4 | 49 | 53 | 432.8 | 86.4 | 558 | 49 | 49 | 141.2 | 680 | 54 | 1073.4 | 89.4 | 646 | 56 | 46 | 203 | 182 | 54 | 230 | 212 | 193.8 | 48 | 266 | 555 | 845 | 268 | 564.4 | 505 | 81.6 | 882.8 | 559 | 53 | 48 | 51 | 112.2 | 622 | 751 | 84.2 | 254 | 841 | 398 | 35 | 312.4 | 35 | 208 | 730.8 | 1280.2 | 58 | 960.6 | 193 | 139.6 | 110.2 | 2172.4 | 131.2 | 57 | 25 | 255 | 712 | 242 | 48 | 435 | 790 | 566.2 | 651 | 700 | 58 | 1372 | 319 | 811 | 50 | 179 | 47 | 853.2 | 1262 | 79.6 | 45 | 239 | 139 | 498.4 | 384 | 529 | 721 | 49 | 1516.4 | 47 | 41 | 57 | 709.8 | 52 | 40 | 46 | 52 | 49 | 889 | 136.6 | 57 | 122 | 644.8 | 1432 | 40 | 49 | 108.8 | 43 | 1444.8 | 40 | 39 | 124 | 51 | 55 | 386.2 | 356.2 | 42 | 48 | 58 | 628.2 | 52 | 227 | 1956 | 850 | 58 | 198 | 40 | 327 | 46 | 441 | 147 | 56 | 134.4
36 | 347 | 672.4 | 49 | 868.8 | 1263.6 | 164.8 | 981 | 59 | 191 | 884 | 697 | 344 | 641 | 46 | 56 | 218 | 53 | 88.6 | 50 | 595.4 | 1001.2 | 544.4 | 235 | 58 | 36 | 892 | 50 | 53 | 105.8 | 3924.4 | 47 | 71.4 | 1008 | 463 | 53 | 806 | 189.6 | 46 | 188 | 50 | 57 | 55 | 1082 | 52 | 44 | 34 | 212 | 203.6 | 558 | 215 | 1770.2 | 54 | 34 | 2527 | 440 | 53 | 2781.8 | 53 | 49 | 56 | 46 | 570 | 227 | 384.8 | 868 | 176.8 | 252 | 245 | 76.2 | 50 | 209.8 | 49 | 53 | 500.8 | 47 | 456 | 49 | 49 | 58 | 698.2 | 54 | 1135 | 48 | 591.4 | 56 | 46 | 203 | 182 | 54 | 56 | 54 | 224 | 48 | 266 | 555 | 925 | 268 | 640 | 534.6 | 212 | 542 | 237 | 53 | 48 | 51 | 55 | 653.2 | 1697 | 39 | 302 | 793.2 | 431.6 | 35 | 370.6 | 35 | 208 | 73 | 3581 | 58 | 861.2 | 193 | 49 | 43 | 3094.8 | 232 | 57 | 25 | 255 | 672 | 35 | 48 | 380 | 758 | 59 | 695 | 1108.6 | 58 | 51 | 418 | 815.4 | 50 | 179 | 47 | 934 | 2967 | 56 | 241 | 261.2 | 365 | 475 | 382.2 | 679 | 731.6 | 49 | 255 | 47 | 41 | 57 | 734.8 | 52 | 40 | 46 | 52 | 49 | 876 | 323 | 57 | 224 | 1774.6 | 1432 | 432.2 | 49 | 365 | 43 | 2778 | 40 | 77.2 | 194.8 | 51 | 55 | 409.8 | 393 | 42 | 48 | 58 | 719 | 52 | 227 | 1087.6 | 776 | 58 | 198 | 40 | 56 | 201.2 | 465 | 147 | 56 | 258
36 | 383 | 582.4 | 49 | 2465.8 | 1054.4 | 238 | 832.2 | 59 | 191 | 1126 | 673 | 344 | 633.8 | 46 | 89.2 | 218 | 53 | 263 | 50 | 728.8 | 1079.6 | 444 | 235 | 161.8 | 36 | 840 | 50 | 170 | 59 | 3895 | 47 | 149 | 992 | 448 | 53 | 997.2 | 48 | 46 | 52 | 50 | 57 | 55 | 3332.8 | 52 | 44 | 34 | 212 | 230 | 603.6 | 391 | 635 | 54 | 34 | 2483 | 575.2 | 53 | 774 | 53 | 49 | 117.2 | 46 | 554 | 227 | 420 | 921.4 | 208 | 212.8 | 245 | 167 | 50 | 249 | 49 | 53 | 477 | 47 | 231 | 49 | 49 | 58 | 2060.4 | 54 | 1051 | 48 | 845 | 56 | 46 | 375 | 182 | 54 | 56 | 54 | 224 | 48 | 266 | 525.6 | 845 | 180 | 616 | 574.6 | 212 | 538 | 237 | 53 | 48 | 92.2 | 55 | 710 | 1357.2 | 183.8 | 304.6 | 663 | 532 | 35 | 217 | 136.4 | 208 | 52 | 3482 | 58 | 902 | 112.6 | 49 | 43 | 3066 | 232 | 57 | 25 | 55 | 732 | 35 | 48 | 394 | 736 | 59 | 723 | 1424.2 | 58 | 51 | 418 | 666.6 | 50 | 154.2 | 47 | 766.8 | 3027 | 56 | 279 | 233.6 | 365 | 480.6 | 461.6 | 687 | 872 | 49 | 255 | 47 | 41 | 57 | 598 | 52 | 40 | 46 | 52 | 49 | 784 | 364 | 57 | 224 | 758 | 1432 | 337 | 49 | 407 | 43 | 2846 | 40 | 230 | 124 | 51 | 55 | 425 | 295.8 | 87.2 | 48 | 58 | 1880.8 | 52 | 227 | 931 | 752 | 58 | 198 | 40 | 56 | 240 | 445.6 | 343 | 56 | 258
Week Day 4 Occupants
54 | 55 | 52 | 49 | 54 | 1347.2 | 44 | 191 | 49 | 51 | 59 | 59 | 53 | 45 | 51 | 52 | 56 | 175.4 | 55 | 38 | 46 | 39 | 38 | 52 | 109 | 48 | 48 | 50 | 45 | 62 | 49 | 55 | 34 | 53 | 54 | 33 | 86 | 80 | 43 | 222.2 | 53 | 53 | 48 | 864.8 | 47 | 45 | 52 | 47 | 51 | 76.8 | 49 | 49 | 46 | 82 | 55 | 59 | 46 | 53 | 45 | 50 | 57 | 51 | 53 | 47 | 38 | 53 | 54 | 102 | 45 | 171 | 56 | 58 | 255 | 46 | 46 | 48 | 54 | 51 | 91 | 88 | 50 | 58 | 49 | 56 | 45 | 44 | 49 | 58 | 43 | 52 | 54 | 53 | 47 | 48 | 86 | 48 | 55 | 54 | 49 | 41 | 34 | 53 | 57 | 42 | 50 | 59 | 69 | 89 | 48 | 47 | 36 | 42 | 53 | 58 | 50 | 50 | 53 | 50 | 60 | 55 | 44 | 52 | 48 | 59 | 36 | 64 | 56 | 54 | 51 | 52 | 52 | 54 | 56 | 90 | 50 | 53 | 50 | 38 | 47 | 41 | 55 | 51 | 117 | 52 | 54 | 47 | 57 | 47 | 50 | 47.8 | 45 | 57 | 82 | 50 | 55 | 53 | 5709.4 | 50 | 36 | 48 | 57 | 49 | 43 | 52 | 52 | 53 | 51 | 53 | 51 | 55 | 49 | 44 | 46 | 55 | 34 | 56 | 197.6 | 54 | 44 | 51 | 49 | 846.8 | 54 | 56 | 54 | 32 | 44 | 43 | 2010.8 | 50 | 59 | 53 | 51 | 52 | 92.4 | 53 | 45 | 218.4 | 49 | 52
54 | 55 | 52 | 49 | 54 | 104 | 44 | 263 | 49 | 51 | 59 | 59 | 53 | 45 | 51 | 78 | 56 | 253 | 55 | 38 | 46 | 39 | 38 | 52 | 149 | 48 | 48 | 50 | 45 | 79.6 | 49 | 55 | 34 | 53 | 54 | 33 | 74 | 96 | 43 | 340.6 | 216.6 | 53 | 48 | 473.4 | 47 | 45 | 52 | 47 | 51 | 99 | 49 | 49 | 46 | 106 | 55 | 59 | 46 | 53 | 45 | 50 | 57 | 51 | 53 | 47 | 173.2 | 53 | 54 | 471 | 45 | 299 | 56 | 58 | 411 | 46 | 46 | 48 | 54 | 51 | 204.8 | 184 | 50 | 58 | 49 | 315.2 | 45 | 44 | 49 | 58 | 43 | 52 | 54 | 53 | 47 | 48 | 210 | 48 | 55 | 54 | 49 | 41 | 34 | 53 | 57 | 42 | 50 | 59 | 149 | 171.4 | 48 | 82.6 | 36 | 42 | 53 | 58 | 50 | 50 | 53 | 50 | 60 | 55 | 44 | 52 | 48 | 59 | 36 | 233.8 | 56 | 54 | 51 | 52 | 52 | 54 | 56 | 96 | 50 | 53 | 50 | 38 | 47 | 41 | 55 | 51 | 183 | 52 | 54 | 47 | 57 | 47 | 50 | 155.8 | 45 | 57 | 69.8 | 50 | 55 | 53 | 267 | 87.2 | 36 | 140 | 57 | 49 | 43 | 52 | 52 | 53 | 51 | 55 | 51 | 192 | 49 | 34 | 46 | 55 | 34 | 56 | 221.6 | 54 | 44 | 157.8 | 49 | 2033 | 54 | 67.2 | 54 | 32 | 44 | 43 | 1415.2 | 50 | 59 | 53 | 51 | 52 | 84 | 53 | 45 | 262 | 49 | 52
54 | 55 | 52 | 49 | 54 | 181.6 | 44 | 347 | 49 | 51 | 59 | 5033 | 53 | 69 | 51 | 68 | 56 | 53 | 55 | 38 | 46 | 39 | 38 | 52 | 49 | 48 | 48 | 50 | 45 | 50 | 49 | 55 | 34 | 53 | 54 | 33 | 222 | 152 | 43 | 470 | 174 | 53 | 48 | 42 | 47 | 45 | 52 | 47 | 51 | 123 | 49 | 49 | 46 | 46 | 55 | 59 | 46 | 53 | 45 | 50 | 57 | 51 | 53 | 47 | 207 | 53 | 54 | 671.8 | 45 | 59 | 56 | 58 | 451 | 46 | 46 | 48 | 54 | 51 | 293.4 | 275 | 50 | 58 | 49 | 56 | 45 | 44 | 49 | 58 | 59 | 52 | 54 | 53 | 47 | 48 | 50 | 48 | 55 | 54 | 49 | 41 | 34 | 53 | 57 | 42 | 50 | 59 | 291 | 259 | 48 | 47 | 45.6 | 42 | 53 | 58 | 50 | 50 | 53 | 50 | 60 | 55 | 44 | 52 | 48 | 59 | 36 | 52 | 56 | 54 | 51 | 52 | 52 | 54 | 56 | 129 | 50 | 142.4 | 50 | 38 | 47 | 41 | 55 | 51 | 299 | 52 | 54 | 47 | 57 | 47 | 50 | 229.2 | 45 | 57 | 97.4 | 90 | 55 | 53 | 317 | 236 | 36 | 173.6 | 57 | 49 | 43 | 52 | 52 | 53 | 51 | 70.2 | 51 | 337.6 | 49 | 34 | 46 | 55 | 34 | 56 | 82 | 54 | 44 | 229 | 49 | 2127.4 | 54 | 56 | 54 | 32 | 44 | 43 | 104 | 50 | 59 | 53 | 51 | 52 | 47 | 53 | 45 | 262 | 49 | 52
54 | 55 | 52 | 49 | 54 | 218 | 44 | 399 | 49 | 51 | 59 | 224 | 53 | 105 | 51 | 72 | 56 | 53 | 55 | 38 | 46 | 39 | 38 | 52 | 49 | 48 | 48 | 50 | 212 | 50 | 49 | 55 | 34 | 53 | 54 | 33 | 234 | 167.8 | 43 | 510 | 218.4 | 53 | 48 | 42 | 47 | 45 | 83 | 47 | 51 | 164.6 | 49 | 49 | 46 | 46 | 55 | 59 | 46 | 53 | 45 | 50 | 57 | 51 | 53 | 47 | 207 | 53 | 54 | 712 | 45 | 59 | 56 | 58 | 221.6 | 46 | 46 | 158.4 | 54 | 51 | 315.4 | 211 | 50 | 58 | 49 | 56 | 45 | 44 | 49 | 58 | 43 | 52 | 54 | 53 | 47 | 48 | 50 | 48 | 55 | 54 | 49 | 41 | 34 | 53 | 57 | 42 | 50 | 59 | 383 | 199 | 48 | 59 | 68 | 126.8 | 53 | 58 | 50 | 50 | 53 | 50 | 60 | 55 | 44 | 52 | 48 | 59 | 36 | 52 | 56 | 54 | 51 | 160.6 | 52 | 54 | 287 | 113 | 50 | 202 | 50 | 38 | 47 | 41 | 55 | 114.6 | 326.8 | 52 | 54 | 47 | 57 | 47 | 50 | 177.2 | 45 | 57 | 524 | 90 | 55 | 53 | 325 | 236 | 36 | 306 | 57 | 49 | 43 | 52 | 52 | 53 | 51 | 1477.4 | 51 | 350 | 49 | 34 | 46 | 162.2 | 34 | 56 | 182 | 54 | 44 | 229 | 49 | 2219 | 54 | 56 | 54 | 188 | 44 | 43 | 166.4 | 50 | 59 | 53 | 251 | 52 | 212 | 53 | 45 | 262 | 49 | 52
54 | 55 | 52 | 49 | 54 | 205.2 | 44 | 59 | 49 | 51 | 59 | 316 | 53 | 85 | 51 | 175.2 | 56 | 53 | 55 | 38 | 46 | 39 | 38 | 52 | 122 | 48 | 48 | 118 | 212 | 50 | 49 | 55 | 34 | 53 | 54 | 129 | 50 | 224.8 | 43 | 418 | 201 | 53 | 48 | 42 | 47 | 45 | 207 | 47 | 51 | 187 | 49 | 49 | 46 | 46 | 55 | 59 | 46 | 53 | 45 | 50 | 57 | 51 | 53 | 47 | 207 | 53 | 54 | 798 | 45 | 59 | 56 | 58 | 2744 | 129.2 | 46 | 232 | 54 | 51 | 563 | 236 | 50 | 58 | 49 | 56 | 68 | 44 | 49 | 58 | 103 | 52 | 54 | 53 | 47 | 48 | 50 | 48 | 55 | 138.8 | 49 | 41 | 34 | 53 | 57 | 42 | 50 | 59 | 466.6 | 212.4 | 48 | 47 | 108 | 148 | 53 | 205.2 | 50 | 50 | 95.8 | 186 | 60 | 55 | 44 | 52 | 48 | 59 | 36 | 52 | 56 | 54 | 51 | 233 | 52 | 54 | 403 | 105 | 50 | 202 | 50 | 38 | 47 | 61.8 | 55 | 157 | 406 | 52 | 54 | 47 | 57 | 47 | 50 | 1232.8 | 45 | 57 | 641 | 414 | 55 | 53 | 327 | 236 | 36 | 527.2 | 57 | 49 | 43 | 52 | 52 | 53 | 51 | 212 | 51 | 125.2 | 49 | 34 | 46 | 323 | 34 | 56 | 166 | 54 | 44 | 86.6 | 49 | 1384.2 | 54 | 56 | 54 | 255 | 44 | 43 | 230.4 | 50 | 59 | 53 | 251 | 191.2 | 212 | 53 | 45 | 174.8 | 49 | 52
54 | 55 | 52 | 49 | 159.6 | 242 | 216 | 59 | 49 | 51 | 59 | 5304.4 | 53 | 193 | 51 | 201 | 56 | 53 | 55 | 38 | 46 | 39 | 38 | 52 | 164.4 | 48 | 48 | 317.6 | 178.6 | 50 | 49 | 55 | 34 | 53 | 54 | 193 | 50 | 222 | 43 | 450 | 220.6 | 53 | 48 | 42 | 47 | 45 | 207 | 67.2 | 89 | 217 | 49 | 49 | 46 | 46 | 55 | 59 | 46 | 53 | 164.6 | 50 | 128.6 | 51 | 53 | 47 | 71.8 | 53 | 54 | 848 | 45 | 59 | 56 | 58 | 1051 | 254 | 46 | 232 | 54 | 51 | 563 | 280 | 50 | 217.2 | 49 | 56 | 160 | 44 | 49 | 58 | 151 | 125.2 | 54 | 53 | 47 | 48 | 50 | 48 | 125.4 | 160 | 49 | 41 | 34 | 53 | 57 | 42 | 50 | 59 | 538 | 336 | 48 | 47 | 108 | 148 | 72.8 | 242 | 50 | 50 | 160 | 220 | 60 | 55 | 44 | 52 | 48 | 59 | 36 | 52 | 56 | 54 | 51 | 233 | 52 | 54 | 522 | 173 | 50 | 202 | 50 | 38 | 47 | 145 | 55 | 157 | 318 | 52 | 54 | 47 | 57 | 47 | 50 | 234 | 45 | 57 | 920.8 | 591.8 | 55 | 97.4 | 172.8 | 256.8 | 36 | 522 | 57 | 49 | 43 | 52 | 122.8 | 53 | 51 | 212 | 51 | 55 | 49 | 34 | 46 | 323 | 34 | 56 | 182 | 54 | 44 | 51 | 49 | 72 | 54 | 56 | 54 | 247 | 44 | 43 | 1556.8 | 80.8 | 59 | 53 | 251 | 390 | 179 | 53 | 45 | 44 | 49 | 52
54 | 55 | 52 | 49 | 230 | 226.4 | 259 | 59 | 49 | 51 | 59 | 437.6 | 53 | 182.4 | 51 | 243.6 | 56 | 53 | 55 | 38 | 46 | 39 | 38 | 52 | 334 | 48 | 48 | 342 | 45 | 158 | 49 | 55 | 34 | 53 | 74 | 193 | 82.2 | 262 | 43 | 518 | 53 | 135.4 | 48 | 42 | 47 | 45 | 207 | 148 | 146 | 306.6 | 49 | 49 | 46 | 46 | 55 | 59 | 46 | 53 | 344 | 50 | 236 | 51 | 53 | 47 | 152 | 53 | 54 | 2004 | 229.8 | 59 | 56 | 58 | 88.4 | 300.4 | 46 | 232 | 54 | 51 | 514.8 | 410.8 | 50 | 257 | 49 | 56 | 160 | 44 | 49 | 58 | 1282.8 | 174 | 54 | 53 | 47 | 48 | 50 | 48 | 231 | 160 | 49 | 41 | 34 | 53 | 92.4 | 42 | 50 | 59 | 478 | 260 | 48 | 47 | 112.8 | 126.8 | 152 | 242 | 50 | 50 | 160 | 220 | 60 | 55 | 44 | 52 | 48 | 141 | 36 | 52 | 56 | 54 | 51 | 88.2 | 52 | 54 | 247 | 240 | 50 | 172.2 | 50 | 38 | 47 | 145 | 55 | 157 | 252 | 52 | 54 | 47 | 57 | 105.8 | 50 | 315.2 | 45 | 57 | 1272.6 | 595.4 | 55 | 164 | 60 | 191.2 | 36 | 582 | 57 | 49 | 43 | 52 | 229 | 53 | 51 | 212 | 51 | 55 | 49 | 34 | 46 | 323 | 34 | 56 | 182 | 54 | 44 | 51 | 49 | 80 | 54 | 56 | 54 | 235 | 44 | 43 | 2138.8 | 204 | 59 | 53 | 251 | 425.2 | 47 | 53 | 180 | 44 | 49 | 52
54 | 55 | 52 | 49 | 230 | 216.8 | 259 | 59 | 49 | 51 | 59 | 496 | 53 | 332 | 51 | 222 | 276 | 53 | 55 | 38 | 46 | 39 | 38 | 52 | 435 | 48 | 48 | 240 | 45 | 185 | 151 | 55 | 34 | 53 | 154 | 238 | 211 | 262 | 43 | 498 | 53 | 259 | 48 | 42 | 47 | 45 | 176 | 148 | 146 | 264 | 49 | 49 | 46 | 46 | 55 | 59 | 46 | 90.8 | 344 | 50 | 317.6 | 51 | 53 | 47 | 152 | 53 | 54 | 588 | 276 | 59 | 56 | 58 | 238 | 426 | 46 | 195.2 | 54 | 89.4 | 326 | 433 | 50 | 257 | 49 | 56 | 160 | 44 | 49 | 104.8 | 185 | 174 | 54 | 53 | 47 | 48 | 50 | 48 | 231 | 305.2 | 49 | 41 | 34 | 180.2 | 234 | 42 | 50 | 59 | 414 | 174.4 | 48 | 47 | 132 | 42 | 152 | 242 | 50 | 50 | 160 | 220 | 60 | 55 | 44 | 52 | 48 | 273 | 74.8 | 52 | 56 | 54 | 51 | 52 | 52 | 54 | 132.4 | 333 | 50 | 53 | 50 | 38 | 47 | 145 | 55 | 51 | 1432.8 | 52 | 54 | 47 | 57 | 145 | 50 | 515 | 45 | 57 | 505 | 632 | 55 | 164 | 80 | 154 | 36 | 586 | 57 | 49 | 43 | 52 | 229 | 53 | 51 | 1126 | 51 | 55 | 49 | 172.4 | 46 | 171.4 | 34 | 56 | 202 | 54 | 44 | 51 | 49 | 226 | 54 | 56 | 260.6 | 219 | 44 | 43 | 1512.8 | 204 | 59 | 53 | 131 | 486 | 47 | 53 | 270 | 44 | 49 | 52
54 | 55 | 52 | 49 | 230 | 246 | 44 | 59 | 49 | 51 | 59 | 614.8 | 53 | 252 | 51 | 224 | 276 | 53 | 55 | 38 | 46 | 39 | 38 | 52 | 469 | 48 | 48 | 147.6 | 45 | 185 | 151 | 55 | 34 | 53 | 154 | 322 | 211 | 56 | 43 | 51 | 194 | 259 | 48 | 42 | 47 | 45 | 52 | 148 | 146 | 145.8 | 49 | 218.6 | 46 | 46 | 4411.4 | 59 | 116.8 | 242 | 344 | 50 | 372 | 51 | 53 | 47 | 152 | 53 | 54 | 612.8 | 276 | 59 | 197.6 | 58 | 238 | 510 | 46 | 48 | 54 | 147 | 2921 | 419 | 50 | 257 | 49 | 95.4 | 91 | 44 | 49 | 175 | 233 | 249.2 | 54 | 53 | 47 | 48 | 50 | 48 | 231 | 262 | 49 | 41 | 34 | 212 | 234 | 42 | 50 | 157 | 482.8 | 153 | 48 | 7405.4 | 132 | 42 | 152 | 168.4 | 50 | 50 | 74.4 | 152 | 60 | 55 | 44 | 52 | 48 | 333 | 230 | 52 | 56 | 54 | 51 | 52 | 52 | 54 | 56 | 395 | 50 | 183 | 50 | 38 | 200 | 82.6 | 55 | 51 | 506 | 52 | 54 | 47 | 57 | 145 | 50 | 578.2 | 45 | 57 | 181 | 647.2 | 55 | 164 | 50 | 154 | 36 | 681.2 | 57 | 49 | 43 | 52 | 229 | 53 | 51 | 652 | 51 | 55 | 49 | 207 | 46 | 55 | 242 | 56 | 282 | 54 | 44 | 51 | 49 | 274 | 54 | 56 | 363 | 240.8 | 44 | 43 | 9422.8 | 204 | 59 | 53 | 51 | 250 | 47 | 53 | 270 | 44 | 49 | 52
54 | 55 | 52 | 49 | 194.8 | 246 | 44 | 127 | 49 | 51 | 59 | 538.6 | 53 | 232 | 221 | 297 | 276 | 53 | 55 | 38 | 46 | 39 | 38 | 154 | 548.8 | 48 | 48 | 50 | 3834.6 | 185 | 333 | 55 | 34 | 53 | 154 | 258 | 211 | 166.4 | 43 | 51 | 194 | 259 | 48 | 42 | 47 | 45 | 52 | 87.4 | 70 | 201 | 49 | 261 | 46 | 46 | 10946 | 59 | 223 | 242 | 268.8 | 50 | 372 | 51 | 53 | 47 | 106.4 | 53 | 54 | 536 | 276 | 59 | 233 | 58 | 163.2 | 302 | 46 | 48 | 54 | 147 | 2912.4 | 419 | 50 | 177.4 | 49 | 253 | 45 | 44 | 49 | 299.8 | 217 | 274.6 | 54 | 53 | 182.2 | 48 | 50 | 48 | 231 | 262 | 49 | 41 | 34 | 212 | 234 | 144 | 50 | 357 | 570 | 177 | 48 | 9245 | 112.8 | 42 | 92.6 | 58 | 50 | 50 | 53 | 50 | 60 | 149.4 | 44 | 52 | 48 | 309 | 230 | 52 | 56 | 54 | 51 | 52 | 208 | 54 | 56 | 381 | 50 | 183 | 50 | 38 | 200 | 41 | 55 | 51 | 360 | 52 | 54 | 47 | 57 | 145 | 50 | 539 | 45 | 57 | 165 | 685 | 55 | 226.2 | 50 | 91.6 | 74 | 708 | 57 | 49 | 43 | 52 | 229 | 53 | 51 | 262 | 176 | 55 | 52.6 | 207 | 46 | 55 | 242 | 56 | 275 | 54 | 44 | 51 | 49 | 467 | 54 | 56 | 363 | 227 | 44 | 43 | 9447 | 310 | 59 | 136.2 | 51 | 52 | 47 | 122.6 | 270 | 44 | 118.6 | 52
54 | 55 | 52 | 49 | 54 | 346 | 44 | 229 | 49 | 51 | 59 | 438 | 53 | 232 | 221 | 207 | 276 | 53 | 55 | 38 | 46 | 39 | 38 | 222 | 708.4 | 48 | 48 | 50 | 9519 | 77 | 292.2 | 55 | 34 | 53 | 94 | 258 | 211 | 240 | 43 | 51 | 194 | 259 | 48 | 42 | 47 | 45 | 52 | 47 | 51 | 159 | 49 | 261 | 46 | 148 | 11139 | 59 | 223 | 242 | 45 | 50 | 193 | 51 | 53 | 47 | 38 | 53 | 54 | 580 | 183.6 | 59 | 233 | 58 | 51 | 209.2 | 46 | 48 | 54 | 147 | 2956 | 566 | 50 | 58 | 49 | 253 | 45 | 44 | 49 | 383 | 43 | 413 | 54 | 53 | 216 | 48 | 50 | 48 | 55 | 262 | 130.2 | 41 | 34 | 212 | 198.6 | 212 | 50 | 357 | 570 | 273 | 48 | 9307 | 36 | 42 | 53 | 58 | 50 | 50 | 53 | 50 | 60 | 292 | 44 | 52 | 48 | 311 | 230 | 206.2 | 56 | 54 | 51 | 212 | 208 | 54 | 56 | 286 | 50 | 183 | 50 | 38 | 200 | 41 | 55 | 90.4 | 330 | 52 | 54 | 47 | 57 | 47 | 50 | 407 | 45 | 57 | 174 | 781 | 55 | 204 | 89.6 | 50 | 226 | 660 | 57 | 49 | 124.2 | 52 | 52 | 53 | 348 | 262 | 176 | 55 | 49 | 207 | 46 | 55 | 242 | 56 | 335 | 54 | 44 | 51 | 49 | 451.4 | 54 | 56 | 341.8 | 227 | 44 | 43 | 11061.8 | 221 | 59 | 157 | 51 | 52 | 115.4 | 378 | 225 | 44 | 223 | 52
54 | 55 | 132.4 | 49 | 54 | 370 | 44 | 229 | 49 | 51 | 59 | 438 | 53 | 82.4 | 221 | 207 | 144 | 53 | 55 | 38 | 46 | 39 | 38 | 222 | 779 | 48 | 48 | 50 | 9519 | 50 | 231 | 55 | 34 | 53 | 54 | 258 | 82.2 | 240 | 43 | 153.6 | 194 | 53 | 48 | 42 | 47 | 45 | 52 | 47 | 51 | 211 | 49 | 49 | 46 | 216 | 11139 | 59 | 223 | 242 | 45 | 234 | 111.4 | 51 | 53 | 179.8 | 38 | 53 | 54 | 669.4 | 45 | 59 | 233 | 58 | 51 | 130 | 46 | 93.2 | 54 | 70.2 | 1010.4 | 607 | 50 | 58 | 49 | 253 | 45 | 44 | 49 | 289.4 | 43 | 413 | 54 | 130.6 | 216 | 48 | 50 | 48 | 55 | 178.8 | 277.6 | 41 | 34 | 148.4 | 57 | 212 | 50 | 317.8 | 687.2 | 273 | 48 | 9400 | 36 | 42 | 53 | 58 | 50 | 50 | 224.2 | 50 | 60 | 376 | 44 | 52 | 48 | 402 | 230 | 195 | 56 | 54 | 51 | 212 | 208 | 54 | 56 | 250 | 50 | 183 | 50 | 38 | 200 | 41 | 55 | 248 | 313 | 52 | 54 | 47 | 124.8 | 47 | 50 | 378.2 | 45 | 57 | 146.8 | 709 | 55 | 204 | 248 | 50 | 226 | 614.8 | 57 | 49 | 246 | 52 | 52 | 53 | 348 | 285.4 | 176 | 55 | 49 | 137.8 | 46 | 55 | 242 | 56 | 455 | 54 | 44 | 51 | 49 | 361 | 54 | 56 | 216.4 | 244 | 44 | 43 | 12073 | 221 | 59 | 157 | 51 | 52 | 161 | 378 | 45 | 44 | 223 | 52
89.6 | 55 | 253 | 49 | 54 | 396 | 44 | 127 | 49 | 51 | 59 | 450 | 189 | 45 | 221 | 207 | 56 | 53 | 55 | 38 | 46 | 39 | 38 | 222 | 723 | 121.2 | 48 | 50 | 9519 | 50 | 231 | 55 | 112.4 | 53 | 54 | 78 | 50 | 240 | 43 | 222 | 53 | 53 | 48 | 42 | 47 | 45 | 52 | 47 | 51 | 1629.4 | 49 | 49 | 46 | 216 | 11100.4 | 59 | 223 | 90.8 | 45 | 234 | 57 | 51 | 53 | 343 | 38 | 53 | 54 | 52 | 45 | 59 | 162.2 | 126.8 | 51 | 46 | 145 | 161 | 54 | 51 | 521 | 607 | 50 | 58 | 49 | 253 | 45 | 44 | 49 | 211.2 | 166 | 413 | 54 | 247 | 216 | 48 | 50 | 48 | 55 | 54 | 380 | 41 | 251 | 53 | 57 | 212 | 50 | 259 | 221 | 53 | 48 | 9400 | 36 | 49.8 | 207.4 | 58 | 121.6 | 50 | 267 | 50 | 60 | 318.4 | 44 | 52 | 48 | 59 | 74.8 | 52 | 56 | 54 | 51 | 212 | 208 | 54 | 56 | 250 | 50 | 53 | 225 | 38 | 47 | 41 | 55 | 248 | 148 | 52 | 54 | 47 | 170 | 47 | 50 | 346.2 | 45 | 57 | 196 | 709 | 55 | 236.8 | 248 | 50 | 226 | 612.4 | 57 | 236 | 246 | 52 | 52 | 53 | 384.2 | 393 | 126 | 55 | 49 | 34 | 46 | 55 | 117.2 | 96.4 | 545 | 54 | 44 | 51 | 49 | 361 | 54 | 56 | 54 | 55.8 | 44 | 43 | 12074.2 | 221 | 59 | 136.2 | 51 | 52 | 161 | 378 | 45 | 44 | 223 | 52
232 | 55 | 253 | 49 | 54 | 335 | 44 | 124.6 | 49 | 51 | 59 | 450 | 223 | 45 | 51 | 52 | 123.8 | 53 | 55 | 38 | 46 | 39 | 38 | 188 | 580.4 | 231 | 48 | 50 | 9519 | 50 | 121.8 | 55 | 230 | 53 | 54 | 33 | 50 | 203.2 | 160 | 306 | 53 | 53 | 70 | 42 | 47 | 45 | 52 | 47 | 51 | 2710 | 49 | 49 | 46 | 310.2 | 10946 | 220.6 | 46 | 53 | 45 | 234 | 57 | 51 | 53 | 343 | 38 | 82.8 | 54 | 52 | 45 | 59 | 56 | 230 | 51 | 46 | 145 | 161 | 54 | 51 | 576.2 | 607 | 50 | 58 | 82.4 | 95.4 | 111 | 44 | 49 | 244 | 248 | 190.4 | 54 | 247 | 148.4 | 48 | 135.6 | 48 | 55 | 54 | 380 | 41 | 251 | 53 | 240 | 178 | 204.4 | 139 | 49 | 53 | 48 | 9400 | 36 | 55 | 246 | 58 | 229 | 50 | 267 | 50 | 60 | 224 | 44 | 107.6 | 48 | 59 | 36 | 52 | 56 | 54 | 51 | 212 | 52 | 54 | 56 | 250 | 50 | 53 | 225 | 38 | 47 | 41 | 55 | 248 | 148 | 52 | 54 | 47 | 170 | 47 | 50 | 441 | 45 | 57 | 436 | 756.6 | 55 | 217 | 168.8 | 50 | 226 | 516 | 57 | 236 | 246 | 52 | 52 | 53 | 481 | 458.6 | 51 | 55 | 49 | 125.2 | 46 | 55 | 34 | 258 | 686.4 | 225 | 44 | 51 | 169 | 258.6 | 54 | 56 | 54 | 151 | 44 | 43 | 12199 | 152.6 | 115 | 53 | 51 | 52 | 161 | 378 | 45 | 44 | 223 | 52
232 | 55 | 253 | 49 | 54 | 1636.2 | 44 | 223 | 235.4 | 51 | 164 | 426 | 223 | 45 | 51 | 52 | 169 | 53 | 55 | 38 | 46 | 39 | 38 | 52 | 512 | 231 | 48 | 50 | 9519 | 50 | 49 | 55 | 230 | 53 | 54 | 33 | 50 | 56 | 238 | 432 | 167.6 | 205 | 158 | 212 | 47 | 45 | 52 | 47 | 51 | 2766 | 49 | 49 | 46 | 339 | 10975.8 | 261 | 46 | 53 | 45 | 234 | 57 | 51 | 89.4 | 343 | 38 | 202 | 54 | 52 | 136 | 59 | 56 | 230 | 51 | 46 | 145 | 161 | 54 | 51 | 530 | 52 | 50 | 58 | 403 | 56 | 210 | 44 | 49 | 244 | 248 | 52 | 54 | 130.6 | 47 | 48 | 157 | 48 | 55 | 54 | 380 | 41 | 251 | 53 | 240 | 42 | 243 | 59 | 49 | 53 | 48 | 9338 | 36 | 142.6 | 246 | 58 | 229 | 50 | 267 | 50 | 104.2 | 190.2 | 44 | 191 | 48 | 59 | 36 | 82 | 56 | 166 | 51 | 116 | 52 | 54 | 159.8 | 250 | 50 | 53 | 225 | 189.2 | 47 | 41 | 55 | 248 | 148 | 93.4 | 92 | 47 | 170 | 47 | 212 | 441 | 45 | 57 | 242 | 852 | 55 | 217 | 180.2 | 50 | 74 | 440 | 80.6 | 236 | 246 | 52 | 52 | 81.8 | 232 | 393 | 51 | 55 | 49 | 148 | 46 | 55 | 34 | 258 | 976 | 225 | 44 | 51 | 249 | 290.6 | 54 | 138.4 | 54 | 151 | 44 | 43 | 10739.4 | 50 | 113.2 | 53 | 51 | 52 | 47 | 53 | 45 | 44 | 49 | 52
310.6 | 55 | 253 | 49 | 54 | 398.6 | 44 | 223 | 317 | 51 | 234 | 506 | 223 | 45 | 51 | 52 | 169 | 53 | 55 | 38 | 46 | 39 | 38 | 52 | 512 | 231 | 48 | 50 | 9519 | 50 | 49 | 55 | 230 | 53 | 54 | 33 | 50 | 56 | 238 | 329.4 | 244 | 205 | 158 | 300 | 47 | 45 | 52 | 47 | 51 | 2742 | 129.8 | 169 | 46 | 203 | 11095 | 261 | 46 | 53 | 45 | 50 | 57 | 51 | 272 | 239 | 38 | 202 | 54 | 163 | 136 | 59 | 56 | 230 | 51 | 46 | 105.4 | 70.6 | 54 | 51 | 541 | 121.6 | 50 | 58 | 403 | 56 | 233 | 44 | 234 | 244 | 248 | 52 | 54 | 53 | 47 | 48 | 157 | 48 | 55 | 160 | 151.4 | 41 | 251 | 128.2 | 240 | 42 | 243 | 59 | 49 | 53 | 48 | 9245 | 36 | 165 | 246 | 58 | 229 | 50 | 181.4 | 50 | 281 | 55 | 44 | 191 | 78.4 | 116.2 | 36 | 202 | 56 | 166 | 51 | 52 | 52 | 54 | 229 | 250 | 50 | 53 | 225 | 227 | 47 | 61.8 | 55 | 196.4 | 53 | 259 | 300.2 | 47 | 57 | 47 | 212 | 509.8 | 45 | 119 | 242 | 864 | 55 | 217 | 267 | 87.2 | 36 | 540 | 175 | 236 | 86.6 | 52 | 52 | 197 | 232 | 1216.8 | 51 | 55 | 49 | 148 | 46 | 55 | 34 | 258 | 1166.4 | 224 | 192 | 122.2 | 249 | 433 | 54 | 159 | 54 | 151 | 44 | 43 | 13127.2 | 50 | 187.8 | 53 | 51 | 52 | 47 | 53 | 45 | 44 | 49 | 52
363 | 55 | 52 | 49 | 54 | 447 | 44 | 223 | 317 | 51 | 234 | 59 | 87 | 207 | 51 | 52 | 169 | 53 | 55 | 38 | 46 | 39 | 38 | 52 | 49 | 231 | 48 | 176.6 | 9519 | 50 | 49 | 55 | 230 | 53 | 54 | 33 | 50 | 56 | 238 | 261 | 244 | 205 | 158 | 339.6 | 47 | 45 | 52 | 47 | 51 | 1301.8 | 150 | 249 | 46 | 203 | 11095 | 261 | 46 | 53 | 45 | 50 | 57 | 174.6 | 420 | 47 | 38 | 202 | 54 | 237 | 136 | 59 | 56 | 230 | 51 | 46 | 85.2 | 48 | 54 | 51 | 576 | 168 | 50 | 58 | 403 | 56 | 325 | 111.8 | 234 | 206.8 | 207 | 52 | 54 | 53 | 47 | 48 | 135.6 | 48 | 55 | 160 | 49 | 41 | 120.8 | 147 | 240 | 42 | 243 | 59 | 49 | 53 | 48 | 9245 | 81.6 | 229 | 168.8 | 58 | 229 | 50 | 53 | 50 | 281 | 55 | 44 | 191 | 200 | 202 | 36 | 202 | 56 | 166 | 51 | 52 | 52 | 54 | 309 | 309 | 50 | 53 | 120 | 227 | 47 | 145 | 55 | 157 | 53 | 259 | 338 | 47 | 57 | 47 | 212 | 204 | 45 | 212 | 242 | 828 | 55 | 217 | 267 | 236 | 36 | 518.4 | 175 | 123.8 | 152 | 96 | 52 | 197 | 232 | 710 | 51 | 125.2 | 49 | 125.2 | 142 | 180.6 | 34 | 258 | 454 | 220 | 229 | 229 | 249 | 433 | 54 | 159 | 54 | 79.6 | 44 | 43 | 9906 | 50 | 279 | 53 | 51 | 52 | 47 | 53 | 45 | 262 | 49 | 52
220.6 | 55 | 52 | 82.2 | 54 | 372.8 | 44 | 223 | 291.4 | 51 | 234 | 59 | 53 | 207 | 150 | 52 | 56 | 115.8 | 55 | 38 | 46 | 39 | 38 | 52 | 49 | 187.2 | 48 | 383 | 9686 | 50 | 49 | 55 | 58 | 122.6 | 54 | 33 | 50 | 56 | 199 | 261 | 91.2 | 205 | 92 | 576 | 47 | 45 | 83 | 47 | 108 | 473 | 150 | 249 | 46 | 108.8 | 11095 | 180.2 | 46 | 53 | 45 | 50 | 57 | 257 | 420 | 47 | 38 | 202 | 54 | 237 | 99.6 | 59 | 56 | 58 | 51 | 69.2 | 242 | 84.8 | 161.4 | 51 | 590 | 168 | 50 | 58 | 403 | 143.6 | 325 | 157 | 234 | 58 | 43 | 52 | 54 | 53 | 47 | 48 | 50 | 48 | 55 | 160 | 49 | 41 | 34 | 147 | 130.2 | 42 | 165.8 | 59 | 49 | 226 | 48 | 9245 | 264 | 223.6 | 132.2 | 58 | 50 | 50 | 53 | 50 | 281 | 55 | 44 | 135.4 | 200 | 202 | 36 | 202 | 56 | 121.2 | 154.2 | 88.2 | 52 | 54 | 520 | 337.2 | 50 | 82.8 | 50 | 227 | 47 | 145 | 55 | 157 | 53 | 259 | 338 | 47 | 57 | 47 | 212 | 46 | 45 | 212 | 130.8 | 756.8 | 55 | 85.8 | 267 | 340 | 36 | 637.8 | 175 | 49 | 152 | 272 | 52 | 197 | 87.2 | 706 | 51 | 214.2 | 49 | 34 | 142 | 212 | 34 | 96.4 | 454 | 220 | 229 | 229 | 209 | 433 | 54 | 138.4 | 54 | 208 | 44 | 43 | 9663.2 | 50 | 389 | 53 | 171 | 52 | 47 | 53 | 45 | 262 | 49 | 52
185 | 55 | 52 | 215 | 54 | 454 | 44 | 59 | 105 | 51 | 199 | 59 | 53 | 207 | 251.4 | 52 | 56 | 210 | 55 | 38 | 46 | 39 | 38 | 52 | 49 | 222 | 48 | 417 | 9686 | 50 | 49 | 55 | 138.8 | 240.2 | 54 | 33 | 50 | 56 | 43 | 51 | 53 | 53 | 48 | 486.6 | 47 | 45 | 207 | 47 | 146 | 516.2 | 150 | 249 | 46 | 46 | 11095 | 59 | 46 | 53 | 82.6 | 210 | 57 | 257 | 346 | 47 | 38 | 82.8 | 54 | 237 | 45 | 220 | 56 | 58 | 51 | 162 | 242 | 232 | 233 | 51 | 682.4 | 168 | 50 | 153 | 82.4 | 202 | 160 | 157 | 234 | 128.2 | 43 | 52 | 54 | 53 | 47 | 48 | 50 | 48 | 55 | 117.6 | 49 | 41 | 34 | 128.2 | 57 | 42 | 50 | 59 | 49 | 226 | 48 | 9245 | 264 | 42 | 152 | 138 | 50 | 50 | 138.6 | 69.4 | 281 | 55 | 44 | 52 | 200 | 270.4 | 36 | 172 | 56 | 54 | 223 | 233 | 52 | 54 | 416.2 | 334.8 | 50 | 202 | 50 | 151.4 | 47 | 254.2 | 55 | 114.6 | 53 | 259 | 262 | 47 | 57 | 204.6 | 114.8 | 46 | 45 | 212 | 164 | 813.8 | 123.8 | 53 | 223.6 | 340 | 36 | 635 | 104.2 | 212 | 152 | 272 | 52 | 168.2 | 51 | 1140.8 | 51 | 383 | 49 | 34 | 142 | 212 | 34 | 56 | 277.2 | 220 | 229 | 122.2 | 49 | 433 | 185.4 | 56 | 138.8 | 208 | 44 | 43 | 11463.8 | 50 | 503 | 53 | 251 | 52 | 146 | 53 | 45 | 262 | 49 | 52
54 | 55 | 52 | 215 | 230 | 423.2 | 44 | 59 | 49 | 51 | 59 | 122.2 | 53 | 227 | 319 | 52 | 56 | 210 | 55 | 38 | 46 | 39 | 38 | 52 | 49 | 222 | 48 | 553 | 9794.6 | 50 | 49 | 55 | 206 | 347 | 134.8 | 33 | 50 | 56 | 43 | 51 | 53 | 53 | 48 | 435 | 47 | 45 | 207 | 237 | 146 | 444.6 | 69.2 | 209 | 46 | 46 | 10975.8 | 138.2 | 46 | 53 | 139 | 250 | 57 | 257 | 89.4 | 47 | 38 | 53 | 229 | 200 | 45 | 220 | 56 | 58 | 111.8 | 162 | 163.6 | 232 | 233 | 51 | 821 | 52 | 50 | 153 | 49 | 202 | 91 | 157 | 123 | 175 | 43 | 52 | 54 | 53 | 47 | 48 | 50 | 48 | 55 | 54 | 49 | 41 | 34 | 53 | 234 | 42 | 50 | 59 | 49 | 226 | 48 | 9245 | 264 | 42 | 152 | 158 | 50 | 50 | 160 | 147 | 104.2 | 55 | 44 | 52 | 169.6 | 315.8 | 36 | 52 | 56 | 95.6 | 223 | 233 | 52 | 54 | 327 | 330 | 50 | 202 | 50 | 38 | 47 | 264.6 | 55 | 51 | 53 | 113.8 | 167.4 | 47 | 57 | 244 | 50 | 46 | 45 | 150 | 164 | 825 | 227 | 53 | 50 | 340 | 36 | 593 | 57 | 212 | 64.8 | 272 | 52 | 53 | 51 | 218 | 51 | 383 | 49 | 34 | 140.8 | 212 | 34 | 56 | 80.2 | 186.8 | 155 | 51 | 49 | 437.8 | 273 | 56 | 160 | 208 | 44 | 43 | 10774.2 | 50 | 554.4 | 53 | 251 | 52 | 212 | 53 | 45 | 262 | 49 | 52
54 | 55 | 52 | 261 | 230 | 392 | 173 | 59 | 49 | 51 | 59 | 217 | 53 | 145 | 279.4 | 52 | 232 | 210 | 55 | 38 | 46 | 39 | 38 | 52 | 49 | 48 | 48 | 462 | 9661 | 185 | 49 | 55 | 116.4 | 347 | 256 | 33 | 50 | 56 | 43 | 51 | 53 | 53 | 48 | 318 | 47 | 45 | 207 | 237 | 183 | 336 | 49 | 49 | 46 | 46 | 10946 | 158 | 46 | 53 | 139 | 250 | 57 | 215.8 | 53 | 47 | 38 | 53 | 229 | 52 | 45 | 220 | 56 | 58 | 203 | 286.8 | 175.6 | 232 | 233 | 51 | 946 | 52 | 50 | 153 | 49 | 202 | 45 | 44 | 49 | 175 | 43 | 174 | 54 | 53 | 47 | 48 | 50 | 48 | 55 | 54 | 49 | 41 | 180.4 | 53 | 234 | 42 | 50 | 98.2 | 49 | 226 | 48 | 9245 | 264 | 42 | 192.2 | 158 | 50 | 50 | 160 | 249 | 60 | 55 | 44 | 52 | 48 | 230 | 36 | 52 | 56 | 262 | 223 | 160.6 | 52 | 54 | 247 | 350 | 50 | 202 | 50 | 38 | 47 | 223 | 55 | 51 | 53 | 154 | 54 | 47 | 57 | 244 | 50 | 46 | 45 | 57 | 164 | 905 | 227 | 53 | 50 | 149.6 | 36 | 687.4 | 57 | 212 | 43 | 272 | 52 | 53 | 51 | 224.6 | 51 | 266 | 49 | 34 | 232 | 175.2 | 34 | 136.8 | 42 | 54 | 44 | 51 | 49 | 451 | 273 | 56 | 160 | 208 | 44 | 43 | 9543 | 50 | 586 | 94.6 | 251 | 52 | 212 | 53 | 45 | 131.2 | 49 | 52
54 | 55 | 52 | 296.8 | 230 | 380 | 259 | 59 | 49 | 51 | 59 | 217 | 53 | 257.2 | 220 | 52 | 276 | 210 | 55 | 38 | 46 | 39 | 38 | 52 | 49 | 48 | 132.8 | 152 | 9661 | 222.2 | 49 | 55 | 142 | 231 | 356 | 129 | 50 | 56 | 43 | 51 | 238 | 176.6 | 48 | 81.6 | 47 | 45 | 176 | 297.6 | 236 | 336 | 49 | 49 | 46 | 46 | 10946 | 158 | 46 | 53 | 262 | 250 | 336.2 | 51 | 53 | 47 | 173.2 | 53 | 229 | 52 | 91.2 | 220 | 56 | 58 | 277.8 | 300.4 | 262 | 232 | 197.2 | 51 | 807.4 | 52 | 50 | 274.2 | 49 | 114.4 | 45 | 44 | 49 | 175 | 43 | 174 | 54 | 53 | 47 | 48 | 50 | 48 | 55 | 95.6 | 49 | 41 | 217 | 53 | 234 | 42 | 50 | 157 | 49 | 53 | 48 | 9245 | 81.6 | 42 | 133 | 158 | 50 | 50 | 138.6 | 317 | 60 | 55 | 78.4 | 52 | 48 | 230 | 36 | 52 | 56 | 262 | 188.6 | 52 | 83.2 | 54 | 132.4 | 295 | 50 | 254 | 50 | 38 | 47 | 223 | 55 | 51 | 53 | 154 | 54 | 47 | 57 | 244 | 50 | 46 | 45 | 57 | 66.4 | 865 | 227 | 53 | 50 | 50 | 36 | 638 | 57 | 212 | 43 | 96 | 52 | 53 | 51 | 227 | 51 | 266 | 49 | 172.4 | 232 | 166 | 34 | 258 | 42 | 54 | 44 | 51 | 49 | 511 | 273 | 56 | 138.8 | 102.4 | 44 | 43 | 9610.2 | 50 | 650 | 157 | 211 | 52 | 80 | 53 | 45 | 44 | 49 | 52
54 | 55 | 52 | 270.2 | 230 | 262.8 | 259 | 59 | 49 | 51 | 59 | 217 | 53 | 332 | 220.2 | 52 | 276 | 53 | 55 | 174.8 | 46 | 39 | 38 | 52 | 116.2 | 48 | 154 | 50 | 9604.2 | 278 | 49 | 55 | 174 | 231 | 234.8 | 193 | 146.6 | 56 | 43 | 51 | 238 | 259 | 48 | 42 | 47 | 45 | 52 | 338 | 236 | 348 | 49 | 49 | 46 | 46 | 10946 | 138.2 | 116.8 | 53 | 268.8 | 170 | 372 | 69 | 53 | 47 | 207 | 53 | 229 | 52 | 276 | 123.4 | 56 | 58 | 390 | 254 | 262 | 84.8 | 54 | 51 | 715 | 52 | 50 | 257 | 49 | 125 | 45 | 44 | 49 | 58 | 43 | 174 | 54 | 53 | 148.4 | 48 | 50 | 48 | 55 | 262 | 49 | 41 | 217 | 53 | 234 | 42 | 50 | 157 | 49 | 53 | 48 | 9245 | 36 | 42 | 134 | 171 | 50 | 50 | 53 | 258.8 | 60 | 55 | 216 | 52 | 48 | 230 | 36 | 52 | 56 | 262 | 51 | 52 | 208 | 54 | 56 | 320.8 | 50 | 212.8 | 50 | 38 | 47 | 186.6 | 55 | 51 | 53 | 154 | 54 | 47 | 57 | 165.2 | 50 | 46 | 45 | 57 | 42 | 847 | 227 | 53 | 50 | 50 | 36 | 222 | 57 | 49 | 43 | 52 | 52 | 53 | 276 | 217.4 | 51 | 97.2 | 49 | 207 | 232 | 166 | 34 | 258 | 42 | 54 | 44 | 51 | 171.4 | 367 | 229.2 | 56 | 257 | 32 | 44 | 43 | 9574 | 50 | 211 | 157 | 51 | 52 | 47 | 53 | 45 | 44 | 49 | 52
54 | 55 | 52 | 341 | 124.4 | 246 | 87 | 59 | 49 | 51 | 59 | 217 | 53 | 272 | 221 | 207 | 276 | 53 | 55 | 209 | 46 | 39 | 38 | 52 | 161 | 48 | 154 | 50 | 9519 | 278 | 117.4 | 55 | 437.6 | 53 | 154 | 193 | 211 | 56 | 43 | 51 | 238 | 259 | 48 | 42 | 235 | 45 | 52 | 224 | 236 | 266.4 | 49 | 49 | 46 | 46 | 10946 | 59 | 223 | 53 | 250 | 160.4 | 372 | 141 | 53 | 47 | 207 | 53 | 54 | 52 | 276 | 59 | 233 | 58 | 329.2 | 254 | 262 | 48 | 54 | 51 | 676.6 | 52 | 50 | 257 | 49 | 171 | 45 | 44 | 49 | 58 | 43 | 159.8 | 54 | 53 | 216 | 86.6 | 50 | 48 | 160.6 | 262 | 49 | 41 | 34 | 53 | 57 | 42 | 50 | 157 | 221 | 53 | 48 | 9245 | 36 | 42 | 174 | 194.6 | 50 | 50 | 53 | 220 | 60 | 55 | 216 | 52 | 48 | 59 | 36 | 52 | 56 | 262 | 51 | 52 | 208 | 54 | 56 | 298 | 50 | 183 | 50 | 38 | 77.6 | 41 | 55 | 51 | 53 | 92.8 | 54 | 47 | 57 | 47 | 50 | 46 | 45 | 57 | 42 | 835 | 55 | 53 | 50 | 50 | 36 | 352.2 | 57 | 49 | 43 | 52 | 52 | 53 | 348 | 215 | 51 | 55 | 49 | 207 | 232 | 143.8 | 34 | 136.8 | 42 | 54 | 44 | 51 | 253 | 429 | 54 | 56 | 257 | 32 | 44 | 43 | 9494 | 152.6 | 59 | 157 | 51 | 77.2 | 47 | 53 | 90 | 44 | 49 | 52
54 | 77.6 | 52 | 249 | 54 | 246 | 44 | 59 | 49 | 51 | 59 | 59 | 53 | 232 | 221 | 207 | 188 | 53 | 55 | 209 | 46 | 39 | 38 | 188 | 161 | 48 | 132.8 | 50 | 9519 | 143 | 220 | 55 | 520 | 53 | 114 | 193 | 211 | 56 | 43 | 119.4 | 238 | 259 | 48 | 42 | 235 | 45 | 52 | 148 | 236 | 49 | 49 | 49 | 46 | 46 | 10946 | 59 | 223 | 53 | 250 | 234 | 372 | 141 | 53 | 120.6 | 207 | 53 | 54 | 52 | 276 | 59 | 233 | 58 | 125.8 | 212.4 | 258.4 | 48 | 54 | 51 | 667 | 52 | 50 | 257 | 49 | 328.6 | 45 | 44 | 49 | 266 | 43 | 262.6 | 54 | 53 | 216 | 241 | 74 | 48 | 231 | 262 | 49 | 41 | 34 | 53 | 57 | 42 | 50 | 78.6 | 221 | 53 | 48 | 9245 | 36 | 42 | 174 | 383 | 50 | 50 | 53 | 186 | 60 | 55 | 216 | 52 | 86 | 59 | 36 | 52 | 56 | 118 | 51 | 52 | 208 | 54 | 56 | 338 | 50 | 183 | 50 | 38 | 200 | 41 | 55 | 51 | 53 | 52 | 54 | 47 | 57 | 47 | 50 | 108.4 | 45 | 57 | 42 | 50 | 55 | 53 | 50 | 50 | 36 | 439 | 57 | 49 | 164.8 | 52 | 87.4 | 53 | 348 | 280.2 | 51 | 55 | 49 | 207 | 83.2 | 55 | 34 | 56 | 42 | 54 | 44 | 51 | 253 | 400.2 | 54 | 56 | 257 | 32 | 44 | 43 | 9059 | 221 | 59 | 73.8 | 51 | 178 | 47 | 157.4 | 270 | 44 | 49 | 52
54 | 203.6 | 132.4 | 226 | 54 | 246 | 44 | 59 | 49 | 51 | 59 | 59 | 53 | 194.6 | 221 | 207 | 56 | 53 | 55 | 38 | 46 | 39 | 38 | 222 | 161 | 48 | 48 | 50 | 9519 | 68.6 | 220 | 55 | 512 | 53 | 54 | 97 | 211 | 56 | 43 | 222 | 127 | 217.8 | 48 | 42 | 235 | 45 | 52 | 47 | 88 | 49 | 49 | 49 | 46 | 46 | 10946 | 59 | 223 | 53 | 209 | 234 | 164.4 | 141 | 53 | 231 | 71.8 | 53 | 54 | 52 | 276 | 59 | 233 | 58 | 51 | 46 | 145 | 93.2 | 54 | 147 | 602.2 | 52 | 50 | 177.4 | 49 | 368 | 45 | 44 | 49 | 346.4 | 43 | 413 | 54 | 53 | 216 | 241 | 114 | 48 | 231 | 262 | 49 | 41 | 34 | 53 | 57 | 42 | 50 | 59 | 221 | 53 | 48 | 9245 | 36 | 42 | 174 | 413 | 50 | 50 | 95.8 | 50 | 60 | 55 | 216 | 52 | 238 | 59 | 36 | 52 | 56 | 166 | 51 | 116 | 176.8 | 54 | 56 | 298 | 50 | 131 | 50 | 38 | 200 | 41 | 55 | 51 | 53 | 52 | 54 | 47 | 139.8 | 86.2 | 50 | 150 | 45 | 57 | 42 | 97.6 | 55 | 53 | 50 | 50 | 188 | 439 | 57 | 49 | 246 | 52 | 229 | 53 | 348 | 343.2 | 51 | 55 | 49 | 206.2 | 46 | 55 | 34 | 56 | 42 | 54 | 44 | 194.2 | 89.8 | 393 | 54 | 56 | 257 | 32 | 44 | 43 | 9059 | 221 | 59 | 53 | 51 | 217.6 | 47 | 227 | 270 | 44 | 153.4 | 52
54 | 346 | 293.4 | 190.6 | 54 | 184.4 | 44 | 59 | 49 | 51 | 59 | 59 | 53 | 45 | 187 | 207 | 56 | 53 | 55 | 38 | 46 | 39 | 38 | 222 | 49 | 48 | 48 | 50 | 9519 | 50 | 117.4 | 55 | 352 | 53 | 54 | 33 | 178.8 | 56 | 43 | 222 | 53 | 53 | 48 | 42 | 235 | 45 | 191.8 | 47 | 51 | 49 | 49 | 49 | 46 | 46 | 10946 | 180.2 | 223 | 53 | 45 | 234 | 57 | 87 | 53 | 231 | 38 | 53 | 54 | 52 | 91.2 | 59 | 233 | 58 | 51 | 46 | 145 | 161 | 54 | 147 | 595 | 52 | 50 | 58 | 49 | 253 | 45 | 44 | 49 | 358.4 | 43 | 413 | 54 | 53 | 182.2 | 241 | 178 | 48 | 231 | 95.6 | 49 | 41 | 34 | 53 | 57 | 42 | 50 | 59 | 221 | 53 | 48 | 9400 | 36 | 105.6 | 198 | 473 | 50 | 50 | 267 | 50 | 60 | 156.4 | 78.4 | 52 | 238 | 59 | 36 | 52 | 56 | 166 | 51 | 212 | 52 | 54 | 56 | 268 | 50 | 53 | 50 | 38 | 200 | 41 | 55 | 208.6 | 53 | 52 | 54 | 47 | 195 | 145 | 50 | 150 | 45 | 57 | 42 | 169 | 55 | 53 | 50 | 50 | 226 | 161 | 57 | 49 | 246 | 52 | 229 | 53 | 75 | 661.2 | 51 | 55 | 49 | 148 | 46 | 55 | 34 | 56 | 42 | 54 | 44 | 230 | 49 | 56 | 54 | 56 | 135.2 | 32 | 44 | 43 | 9059 | 221 | 59 | 53 | 51 | 376 | 115.4 | 227 | 270 | 44 | 223 | 52
54 | 346 | 354 | 49 | 54 | 135.6 | 44 | 193.8 | 177 | 51 | 59 | 59 | 53 | 45 | 51 | 114 | 146.4 | 53 | 55 | 38 | 46 | 39 | 38 | 222 | 49 | 48 | 48 | 50 | 9519 | 50 | 49 | 55 | 348 | 53 | 54 | 213 | 50 | 166.4 | 43 | 222 | 53 | 53 | 158 | 42 | 122.2 | 45 | 285 | 47 | 51 | 49 | 49 | 49 | 46 | 46 | 10946 | 261 | 46 | 53 | 45 | 123.6 | 57 | 51 | 53 | 231 | 38 | 53 | 54 | 52 | 63.2 | 59 | 126.8 | 58 | 51 | 130 | 145 | 161 | 54 | 147 | 1690.6 | 52 | 50 | 58 | 82.4 | 253 | 45 | 44 | 49 | 192 | 43 | 378.4 | 54 | 53 | 47 | 241 | 297.8 | 48 | 195.8 | 54 | 125.8 | 62.4 | 34 | 223.6 | 57 | 76 | 50 | 219 | 117.8 | 53 | 48 | 9400 | 36 | 148 | 351.2 | 473 | 50 | 50 | 267 | 50 | 60 | 318.4 | 44 | 52 | 238 | 116.2 | 74.8 | 52 | 56 | 166 | 51 | 212 | 52 | 54 | 56 | 248 | 50 | 53 | 225 | 38 | 169.4 | 61.8 | 55 | 248 | 53 | 52 | 54 | 47 | 195 | 145 | 50 | 150 | 45 | 57 | 42 | 169 | 55 | 118.6 | 50 | 50 | 226 | 48 | 57 | 86.4 | 246 | 52 | 229 | 53 | 51 | 552.4 | 126 | 55 | 49 | 148 | 65.2 | 55 | 34 | 56 | 42 | 87.2 | 44 | 230 | 49 | 249 | 54 | 56 | 54 | 32 | 44 | 43 | 9216.2 | 186.8 | 59 | 53 | 51 | 300.4 | 161 | 227 | 270 | 44 | 223 | 52
132.6 | 278.2 | 354 | 49 | 54 | 151.6 | 44 | 393 | 177 | 51 | 59 | 59 | 53 | 45 | 51 | 52 | 169 | 53 | 55 | 38 | 46 | 39 | 38 | 154 | 49 | 48 | 48 | 50 | 9519 | 50 | 49 | 55 | 492 | 122.6 | 54 | 258 | 50 | 240 | 43 | 321.6 | 53 | 53 | 158 | 78.4 | 47 | 45 | 285 | 47 | 51 | 49 | 49 | 49 | 46 | 182 | 11139 | 261 | 46 | 204.2 | 45 | 50 | 57 | 51 | 235 | 231 | 38 | 53 | 54 | 52 | 136 | 59 | 56 | 58 | 51 | 186 | 65.8 | 161 | 54 | 108.6 | 636.4 | 98.4 | 50 | 58 | 290.8 | 174.2 | 45 | 44 | 197 | 192 | 43 | 240 | 54 | 53 | 47 | 86.6 | 309 | 48 | 55 | 54 | 177 | 148 | 77.4 | 306 | 57 | 212 | 50 | 259 | 49 | 53 | 48 | 9400 | 36 | 148 | 415 | 356.2 | 121.6 | 50 | 267 | 50 | 60 | 342 | 44 | 52 | 238 | 202 | 230 | 52 | 56 | 98.8 | 51 | 212 | 52 | 54 | 194.4 | 364.8 | 50 | 53 | 225 | 75.8 | 47 | 145 | 55 | 248 | 53 | 52 | 54 | 47 | 195 | 145 | 50 | 46 | 45 | 57 | 42 | 169 | 55 | 368 | 50 | 154 | 226 | 125.6 | 57 | 236 | 205.4 | 52 | 229 | 53 | 51 | 450 | 176 | 55 | 49 | 148 | 142 | 55 | 34 | 56 | 42 | 220 | 44 | 230 | 49 | 249 | 54 | 56 | 54 | 32 | 44 | 43 | 9395 | 204 | 59 | 53 | 51 | 250 | 161 | 192.2 | 90 | 44 | 223 | 52
256.2 | 233 | 354 | 49 | 54 | 240.6 | 44 | 393 | 177 | 51 | 59 | 59 | 141.8 | 45 | 51 | 52 | 169 | 53 | 55 | 38 | 46 | 39 | 38 | 52 | 185.8 | 157.8 | 48 | 134.4 | 9519 | 50 | 251.4 | 55 | 456 | 169 | 54 | 258 | 50 | 240 | 43 | 261 | 53 | 53 | 158 | 133 | 47 | 45 | 285 | 47 | 70 | 49 | 49 | 133.8 | 46 | 216 | 11139 | 261 | 46 | 242 | 45 | 50 | 57 | 51 | 235 | 47 | 38 | 53 | 54 | 52 | 136 | 59 | 56 | 58 | 51 | 186 | 46 | 70.6 | 54 | 51 | 590 | 168 | 50 | 58 | 403 | 56 | 45 | 134.4 | 234 | 111.6 | 43 | 89.6 | 54 | 53 | 47 | 48 | 373.6 | 48 | 55 | 75.2 | 177 | 148 | 251 | 306 | 203.4 | 212 | 50 | 259 | 49 | 53 | 48 | 9400 | 36 | 148 | 307 | 281 | 229 | 50 | 267 | 50 | 60 | 342 | 44 | 52 | 86 | 202 | 230 | 172 | 56 | 54 | 51 | 212 | 52 | 54 | 229 | 400 | 50 | 53 | 225 | 227 | 47 | 145 | 55 | 248 | 53 | 93.4 | 54 | 47 | 112.2 | 66.6 | 50 | 46 | 45 | 57 | 82 | 73.8 | 55 | 368 | 50 | 340 | 150 | 145 | 104.2 | 236 | 43 | 52 | 87.4 | 53 | 51 | 333 | 176 | 55 | 49 | 34 | 142 | 149.2 | 34 | 56 | 42 | 254.2 | 155 | 86.8 | 169 | 249 | 54 | 56 | 54 | 103.4 | 44 | 43 | 9395 | 204 | 59 | 53 | 51 | 250 | 161 | 53 | 45 | 44 | 188.2 | 52
363 | 90.6 | 72.2 | 49 | 54 | 331 | 44 | 257 | 125.8 | 51 | 59 | 59 | 164 | 45 | 51 | 52 | 146.4 | 53 | 55 | 38 | 46 | 39 | 38 | 52 | 220 | 231 | 48 | 261 | 9519 | 50 | 333 | 55 | 34 | 169 | 54 | 258 | 50 | 240 | 43 | 261 | 91.2 | 53 | 114 | 133 | 47 | 45 | 300.4 | 47 | 146 | 109.8 | 49 | 261 | 46 | 216 | 11100.4 | 220.6 | 46 | 242 | 45 | 50 | 57 | 51 | 309 | 47 | 83.6 | 53 | 54 | 52 | 136 | 59 | 56 | 58 | 51 | 186 | 46 | 48 | 54 | 51 | 530 | 168 | 50 | 58 | 403 | 56 | 45 | 157 | 234 | 128.2 | 43 | 52 | 54 | 53 | 47 | 48 | 547 | 48 | 55 | 160 | 380 | 148 | 251 | 287.2 | 240 | 212 | 204.4 | 259 | 49 | 53 | 48 | 9245 | 36 | 42 | 1456.6 | 331.4 | 229 | 50 | 95.8 | 50 | 192.6 | 284.6 | 44 | 52 | 48 | 202 | 230 | 202 | 56 | 54 | 51 | 52 | 52 | 54 | 289 | 162 | 50 | 53 | 225 | 227 | 47 | 145 | 55 | 169.2 | 53 | 259 | 54 | 47 | 57 | 47 | 50 | 46 | 45 | 57 | 242 | 50 | 55 | 368 | 50 | 340 | 36 | 145 | 175 | 236 | 43 | 52 | 52 | 53 | 51 | 333 | 176 | 55 | 49 | 34 | 142 | 212 | 117.2 | 56 | 263 | 391 | 229 | 157.8 | 249 | 249 | 54 | 56 | 75.2 | 151 | 44 | 43 | 9395 | 204 | 59 | 53 | 51 | 91.6 | 47 | 53 | 45 | 44 | 49 | 52
363 | 55 | 52 | 49 | 54 | 331 | 44 | 223 | 49 | 51 | 59 | 59 | 164 | 207 | 51 | 52 | 56 | 53 | 55 | 38 | 46 | 39 | 38 | 52 | 220 | 231 | 48 | 261 | 9619.2 | 50 | 333 | 55 | 34 | 169 | 54 | 168 | 50 | 203.2 | 43 | 261 | 244 | 53 | 48 | 133 | 47 | 45 | 207 | 47 | 146 | 201 | 49 | 261 | 46 | 216 | 10946 | 138.2 | 46 | 242 | 45 | 50 | 57 | 51 | 420 | 47 | 152 | 53 | 54 | 52 | 81.4 | 123.4 | 56 | 58 | 51 | 102 | 242 | 48 | 161.4 | 51 | 594 | 168 | 50 | 153 | 403 | 56 | 124 | 157 | 234 | 175 | 43 | 52 | 54 | 53 | 47 | 48 | 448.2 | 48 | 55 | 160 | 303.2 | 83.8 | 251 | 180.2 | 240 | 276.2 | 243 | 198.6 | 49 | 53 | 48 | 9245 | 36 | 42 | 395 | 410 | 229 | 50 | 53 | 50 | 281 | 55 | 44 | 52 | 48 | 144.8 | 230 | 202 | 56 | 54 | 51 | 52 | 52 | 54 | 329 | 139.6 | 50 | 53 | 120 | 227 | 47 | 82.6 | 55 | 51 | 53 | 259 | 167.4 | 47 | 57 | 47 | 50 | 46 | 45 | 57 | 242 | 50 | 89.4 | 368 | 50 | 298.4 | 36 | 125.6 | 175 | 236 | 43 | 184 | 52 | 53 | 159.6 | 327 | 51 | 172 | 49 | 34 | 84.4 | 323 | 242 | 56 | 263 | 357.8 | 229 | 229 | 249 | 133.2 | 54 | 56 | 160 | 151 | 44 | 43 | 9275 | 204 | 59 | 53 | 51 | 52 | 47 | 53 | 45 | 262 | 49 | 52
232 | 55 | 52 | 148.6 | 124.4 | 553.4 | 44 | 91.8 | 49 | 51 | 129 | 59 | 311.8 | 207 | 51 | 52 | 56 | 53 | 55 | 38 | 46 | 39 | 38 | 52 | 49 | 231 | 48 | 383 | 9686 | 105.8 | 333 | 55 | 112.4 | 53 | 54 | 33 | 50 | 56 | 43 | 177 | 244 | 53 | 48 | 60.2 | 47 | 45 | 207 | 47 | 146 | 201 | 49 | 133.8 | 46 | 148 | 11065.2 | 158 | 46 | 166.4 | 45 | 50 | 57 | 51 | 310.8 | 47 | 152 | 172.2 | 54 | 237 | 45 | 220 | 56 | 58 | 51 | 46 | 242 | 48 | 233 | 51 | 604.4 | 75.2 | 50 | 153 | 194.6 | 56 | 325 | 134.4 | 160 | 175 | 43 | 52 | 54 | 53 | 47 | 48 | 363.6 | 48 | 55 | 160 | 252 | 41 | 251 | 53 | 240 | 183 | 243 | 157 | 49 | 53 | 48 | 9245 | 36 | 42 | 242 | 442 | 229 | 50 | 53 | 50 | 281 | 55 | 44 | 52 | 48 | 59 | 74.8 | 202 | 184 | 54 | 51 | 52 | 52 | 54 | 228.8 | 50 | 50 | 53 | 50 | 227 | 47 | 41 | 55 | 51 | 53 | 259 | 243 | 47 | 170 | 165.2 | 50 | 46 | 45 | 212 | 242 | 50 | 227 | 53 | 50 | 236 | 36 | 48 | 175 | 86.4 | 43 | 272 | 52 | 53 | 232 | 318 | 51 | 172 | 49 | 34 | 46 | 323 | 242 | 217.6 | 377.6 | 156.6 | 229 | 229 | 249 | 56 | 54 | 56 | 160 | 151 | 44 | 43 | 9096.2 | 50 | 59 | 53 | 51 | 52 | 47 | 143.6 | 45 | 262 | 49 | 52
331.6 | 55 | 52 | 215 | 230 | 572 | 44 | 59 | 49 | 51 | 234 | 59 | 223 | 207 | 285.2 | 52 | 56 | 53 | 55 | 38 | 46 | 39 | 38 | 52 | 49 | 194.4 | 48 | 485 | 9686 | 143 | 162.6 | 55 | 230 | 124.2 | 154.8 | 33 | 75.4 | 56 | 43 | 51 | 167.6 | 53 | 48 | 42 | 47 | 45 | 207 | 161 | 89 | 201 | 49 | 249 | 46 | 140.2 | 11095 | 158 | 46 | 53 | 45 | 210 | 57 | 51 | 127 | 47 | 152 | 202 | 54 | 237 | 45 | 220 | 56 | 161.2 | 51 | 46 | 202.8 | 48 | 233 | 51 | 558 | 52 | 50 | 153 | 49 | 56 | 325 | 44 | 49 | 175 | 43 | 52 | 54 | 53 | 47 | 48 | 230 | 48 | 55 | 96.4 | 252 | 41 | 77.4 | 53 | 166.8 | 149 | 243 | 157 | 49 | 53 | 48 | 9245 | 36 | 42 | 160 | 464 | 50 | 50 | 53 | 50 | 281 | 55 | 44 | 52 | 48 | 59 | 36 | 82 | 216 | 54 | 51 | 124.4 | 52 | 54 | 347 | 50 | 253 | 53 | 50 | 75.8 | 47 | 41 | 55 | 51 | 53 | 259 | 243 | 47 | 170 | 244 | 212 | 46 | 45 | 212 | 315.2 | 50 | 227 | 53 | 168.8 | 124.4 | 36 | 48 | 80.6 | 49 | 43 | 272 | 52 | 53 | 232 | 318 | 51 | 172 | 49 | 34 | 46 | 228.8 | 242 | 258 | 454 | 54 | 192 | 86.6 | 209 | 56 | 141.6 | 56 | 160 | 32 | 44 | 43 | 9059 | 50 | 59 | 53 | 51 | 52 | 47 | 204 | 45 | 262 | 49 | 52
220 | 55 | 52 | 215 | 230 | 542 | 130 | 59 | 133 | 51 | 234 | 59 | 223 | 207 | 319 | 52 | 56 | 84.4 | 55 | 38 | 46 | 39 | 38 | 52 | 49 | 48 | 111.6 | 342 | 9552.4 | 143 | 49 | 55 | 230 | 231 | 356 | 33 | 177 | 56 | 43 | 51 | 53 | 53 | 48 | 42 | 47 | 45 | 145 | 237 | 51 | 248.8 | 49 | 249 | 46 | 203 | 11095 | 138.2 | 46 | 53 | 45 | 250 | 57 | 215.8 | 53 | 47 | 60.8 | 202 | 54 | 237 | 45 | 220 | 56 | 230 | 142.2 | 46 | 46 | 48 | 233 | 51 | 542 | 52 | 50 | 115 | 49 | 56 | 325 | 44 | 49 | 244 | 84 | 52 | 54 | 208.2 | 47 | 48 | 274 | 48 | 55 | 54 | 130.2 | 41 | 34 | 53 | 57 | 149 | 165.8 | 157 | 344 | 53 | 48 | 9245 | 36 | 42 | 187.6 | 501 | 50 | 50 | 53 | 50 | 236.8 | 55 | 44 | 191 | 48 | 59 | 36 | 52 | 216 | 54 | 51 | 233 | 52 | 54 | 247 | 50 | 253 | 53 | 50 | 38 | 47 | 186.6 | 55 | 72.2 | 53 | 93.4 | 243 | 47 | 170 | 244 | 212 | 46 | 45 | 212 | 204 | 50 | 227 | 53 | 334.8 | 50 | 36 | 48 | 57 | 114.2 | 130.2 | 272 | 52 | 53 | 232 | 330 | 51 | 125.2 | 49 | 34 | 46 | 121.6 | 242 | 258 | 321.4 | 54 | 44 | 51 | 49 | 56 | 273 | 159 | 96.4 | 102.4 | 44 | 43 | 9059 | 50 | 59 | 53 | 51 | 52 | 47 | 204 | 45 | 262 | 49 | 52
220 | 55 | 52 | 215 | 230 | 590 | 259 | 59 | 189 | 51 | 234 | 59 | 223 | 105 | 319 | 52 | 56 | 210 | 55 | 38 | 46 | 39 | 38 | 52 | 49 | 117.6 | 154 | 293.2 | 9519 | 143 | 49 | 55 | 230 | 231 | 356 | 33 | 177 | 56 | 43 | 51 | 53 | 53 | 48 | 121.2 | 47 | 45 | 52 | 237 | 88 | 230 | 49 | 249 | 46 | 203 | 11095 | 59 | 46 | 53 | 45 | 250 | 236 | 257 | 53 | 75 | 38 | 202 | 54 | 237 | 45 | 220 | 56 | 230 | 203 | 46 | 46 | 48 | 197.2 | 51 | 830.8 | 52 | 50 | 257 | 49 | 102 | 233 | 44 | 49 | 244 | 248 | 52 | 54 | 247 | 47 | 48 | 238 | 48 | 55 | 54 | 49 | 41 | 34 | 53 | 57 | 42 | 50 | 98.2 | 404 | 53 | 48 | 9245 | 36 | 42 | 208 | 407.4 | 50 | 50 | 53 | 50 | 60 | 55 | 147.2 | 191 | 200 | 59 | 36 | 52 | 216 | 54 | 51 | 233 | 52 | 54 | 247 | 50 | 253 | 53 | 50 | 38 | 47 | 223 | 55 | 157 | 53 | 52 | 205.2 | 47 | 124.8 | 244 | 212 | 46 | 45 | 212 | 164 | 50 | 227 | 53 | 465 | 50 | 36 | 48 | 57 | 212 | 152 | 228 | 52 | 53 | 195.8 | 330 | 51 | 55 | 49 | 137.8 | 46 | 55 | 34 | 258 | 233 | 54 | 44 | 51 | 49 | 56 | 273 | 159 | 54 | 208 | 44 | 43 | 9059 | 50 | 59 | 53 | 51 | 52 | 113 | 204 | 45 | 131.2 | 49 | 52
220 | 77.6 | 52 | 292.4 | 230 | 207.2 | 259 | 59 | 189 | 51 | 234 | 185.4 | 53 | 145 | 381.4 | 52 | 56 | 210 | 55 | 38 | 46 | 39 | 38 | 52 | 161 | 222 | 154 | 84 | 9519 | 50 | 49 | 55 | 230 | 231 | 234.8 | 33 | 177 | 56 | 43 | 51 | 53 | 217.8 | 48 | 240 | 47 | 45 | 52 | 237 | 236 | 230 | 49 | 249 | 46 | 203 | 11035.4 | 59 | 46 | 53 | 45 | 323.6 | 236 | 257 | 53 | 175.8 | 38 | 142.4 | 229 | 126 | 137.4 | 59 | 56 | 230 | 203 | 46 | 46 | 48 | 54 | 51 | 799.4 | 52 | 50 | 257 | 49 | 171 | 78 | 44 | 49 | 244 | 248 | 52 | 54 | 247 | 47 | 48 | 357.2 | 48 | 55 | 54 | 49 | 41 | 34 | 53 | 57 | 42 | 50 | 59 | 418.4 | 53 | 48 | 9245 | 36 | 42 | 253.6 | 352.2 | 50 | 50 | 53 | 50 | 60 | 55 | 216 | 191 | 200 | 93.2 | 36 | 52 | 88 | 54 | 51 | 124.4 | 52 | 54 | 247 | 50 | 253 | 82.8 | 50 | 38 | 47 | 223 | 55 | 157 | 53 | 52 | 54 | 47 | 57 | 204.6 | 212 | 150 | 45 | 57 | 164 | 50 | 89.4 | 53 | 306.6 | 50 | 36 | 48 | 57 | 212 | 152 | 52 | 52 | 53 | 51 | 330 | 51 | 55 | 49 | 207 | 46 | 55 | 34 | 258 | 118.4 | 54 | 44 | 51 | 49 | 56 | 273 | 159 | 54 | 208 | 44 | 43 | 9059 | 50 | 59 | 53 | 51 | 52 | 212 | 113.4 | 45 | 44 | 49 | 52
120.4 | 168 | 52 | 226 | 54 | 44 | 130 | 59 | 189 | 51 | 59 | 217 | 53 | 145 | 322.4 | 52 | 56 | 210 | 55 | 38 | 46 | 39 | 38 | 52 | 161 | 222 | 154 | 50 | 9575.8 | 50 | 49 | 55 | 194 | 231 | 94 | 129 | 100.8 | 56 | 43 | 51 | 90 | 259 | 48 | 240 | 47 | 45 | 52 | 199 | 236 | 85.2 | 49 | 129 | 46 | 108.8 | 10946 | 59 | 223 | 53 | 303 | 354 | 236 | 257 | 53 | 285.4 | 207 | 53 | 229 | 52 | 276 | 59 | 126.8 | 195.6 | 240.4 | 87.6 | 132.4 | 48 | 54 | 51 | 745 | 52 | 50 | 257 | 49 | 317 | 45 | 44 | 49 | 244 | 248 | 52 | 54 | 53 | 47 | 48 | 369 | 48 | 160.6 | 54 | 49 | 41 | 34 | 53 | 57 | 42 | 50 | 59 | 532 | 53 | 48 | 9245 | 36 | 42 | 528 | 341 | 50 | 50 | 53 | 50 | 60 | 55 | 216 | 191 | 200 | 230 | 36 | 52 | 56 | 166 | 51 | 52 | 208 | 54 | 94.2 | 50 | 131.2 | 202 | 50 | 38 | 47 | 223 | 55 | 157 | 53 | 52 | 73 | 47 | 57 | 47 | 114.8 | 150 | 45 | 57 | 42 | 50 | 55 | 53 | 267 | 50 | 36 | 152.4 | 57 | 212 | 130.2 | 52 | 52 | 53 | 121.8 | 382.8 | 51 | 55 | 49 | 207 | 46 | 55 | 34 | 258 | 42 | 54 | 44 | 51 | 49 | 56 | 273 | 117.8 | 54 | 208 | 44 | 43 | 9059 | 50 | 59 | 53 | 51 | 52 | 212 | 53 | 45 | 44 | 49 | 52
54 | 168 | 52 | 226 | 54 | 44 | 44 | 59 | 105 | 51 | 59 | 217 | 53 | 145 | 221 | 52 | 56 | 210 | 55 | 38 | 46 | 39 | 38 | 120 | 161 | 117.6 | 48 | 50 | 9661 | 158 | 49 | 55 | 234 | 53 | 54 | 193 | 50 | 56 | 43 | 51 | 238 | 350.2 | 48 | 357 | 84.6 | 45 | 52 | 47 | 236 | 49 | 49 | 49 | 46 | 46 | 10946 | 59 | 223 | 53 | 344 | 234 | 290.4 | 174.6 | 53 | 228.6 | 207 | 53 | 229 | 52 | 276 | 59 | 233 | 58 | 298.8 | 254 | 262 | 48 | 54 | 51 | 61 | 52 | 70 | 379 | 49 | 317 | 45 | 44 | 49 | 132.4 | 248 | 52 | 54 | 53 | 47 | 125.2 | 409 | 48 | 231 | 54 | 49 | 41 | 180.4 | 53 | 57 | 42 | 50 | 59 | 564 | 367.6 | 48 | 9245 | 36 | 105.6 | 534 | 289 | 50 | 50 | 53 | 88.8 | 60 | 55 | 216 | 52 | 200 | 230 | 36 | 52 | 56 | 166 | 51 | 52 | 208 | 54 | 56 | 50 | 50 | 202 | 50 | 38 | 47 | 150.2 | 55 | 93.4 | 53 | 92.8 | 149 | 47 | 57 | 47 | 50 | 150 | 45 | 57 | 42 | 50 | 55 | 53 | 267 | 50 | 36 | 222 | 57 | 146.8 | 43 | 52 | 52 | 168.2 | 228 | 390 | 76 | 55 | 49 | 207 | 46 | 55 | 34 | 258 | 42 | 54 | 44 | 51 | 49 | 56 | 54 | 56 | 54 | 208 | 44 | 43 | 9059 | 186.8 | 59 | 53 | 51 | 52 | 113 | 73 | 45 | 44 | 49 | 52
54 | 168 | 52 | 226 | 54 | 44 | 44 | 59 | 49 | 51 | 59 | 217 | 53 | 45 | 221 | 52 | 144 | 84.4 | 55 | 38 | 46 | 39 | 38 | 222 | 116.2 | 48 | 48 | 50 | 9661 | 185 | 49 | 55 | 234 | 53 | 54 | 193 | 114.4 | 56 | 43 | 51 | 238 | 411 | 48 | 501.8 | 235 | 45 | 52 | 67.2 | 236 | 49 | 89.4 | 49 | 46 | 46 | 10946 | 59 | 223 | 53 | 344 | 234 | 264.6 | 51 | 53 | 271.4 | 207 | 53 | 229 | 52 | 276 | 59 | 233 | 58 | 238 | 254 | 262 | 48 | 54 | 51 | 61 | 52 | 130 | 367.6 | 49 | 422 | 45 | 44 | 49 | 58 | 84 | 240 | 54 | 53 | 80.8 | 241 | 808.6 | 48 | 231 | 54 | 49 | 41 | 217 | 53 | 57 | 42 | 50 | 59 | 598 | 403 | 48 | 9245 | 93.6 | 148 | 514 | 269 | 50 | 50 | 224.2 | 147 | 60 | 55 | 181.6 | 52 | 48 | 230 | 36 | 52 | 56 | 290.8 | 51 | 52 | 208 | 54 | 56 | 50 | 50 | 202 | 50 | 38 | 169.4 | 41 | 55 | 51 | 53 | 154 | 149 | 47 | 57 | 47 | 50 | 108.4 | 45 | 57 | 42 | 50 | 55 | 53 | 50 | 154 | 36 | 280.2 | 57 | 49 | 43 | 52 | 52 | 197 | 228 | 390 | 176 | 55 | 49 | 172.4 | 46 | 55 | 34 | 136.8 | 42 | 54 | 44 | 51 | 49 | 56 | 54 | 56 | 54 | 32 | 44 | 43 | 9059 | 221 | 211 | 53 | 51 | 52 | 47 | 238.2 | 45 | 44 | 49 | 52
54 | 100.2 | 52 | 119.8 | 54 | 44 | 44 | 59 | 49 | 51 | 59 | 153.8 | 53 | 45 | 119 | 52 | 276 | 53 | 55 | 140.6 | 46 | 39 | 38 | 222 | 49 | 48 | 48 | 50 | 9661 | 185 | 49 | 55 | 34 | 53 | 54 | 193 | 211 | 56 | 43 | 51 | 238 | 328.6 | 48 | 404 | 235 | 45 | 52 | 148 | 88 | 49 | 150 | 49 | 46 | 46 | 10946 | 59 | 223 | 53 | 306.4 | 160.4 | 193 | 51 | 53 | 290 | 207 | 53 | 54 | 52 | 276 | 59 | 233 | 58 | 163.2 | 254 | 262 | 232 | 54 | 51 | 61 | 52 | 150 | 288 | 49 | 399 | 45 | 44 | 49 | 58 | 43 | 413 | 54 | 53 | 216 | 241 | 1220.2 | 48 | 231 | 54 | 49 | 41 | 217 | 53 | 57 | 42 | 50 | 59 | 622 | 403 | 48 | 9245 | 132 | 148 | 408.4 | 276.8 | 50 | 50 | 352.6 | 147 | 60 | 156.4 | 44 | 52 | 48 | 230 | 36 | 52 | 56 | 329.2 | 51 | 52 | 208 | 54 | 125.2 | 50 | 50 | 202 | 50 | 38 | 200 | 41 | 55 | 51 | 91 | 154 | 149 | 47 | 57 | 105.8 | 50 | 46 | 45 | 57 | 42 | 50 | 55 | 113.4 | 50 | 154 | 36 | 319 | 57 | 49 | 246 | 52 | 52 | 197 | 228 | 354 | 176 | 55 | 49 | 34 | 46 | 55 | 34 | 56 | 42 | 54 | 44 | 51 | 49 | 56 | 54 | 56 | 54 | 32 | 44 | 43 | 9059 | 221 | 249 | 136.2 | 91 | 52 | 47 | 347 | 45 | 44 | 49 | 52
54 | 233 | 153 | 49 | 54 | 44 | 44 | 59 | 49 | 51 | 59 | 59 | 53 | 232 | 51 | 52 | 276 | 53 | 55 | 209 | 46 | 39 | 38 | 222 | 49 | 48 | 48 | 50 | 9547.4 | 185 | 83.2 | 55 | 34 | 53 | 54 | 97 | 211 | 56 | 43 | 51 | 294.4 | 205 | 48 | 248 | 235 | 45 | 52 | 148 | 146 | 49 | 150 | 49 | 46 | 46 | 10946 | 59 | 116.8 | 53 | 168 | 50 | 193 | 51 | 53 | 290 | 38 | 53 | 54 | 52 | 45 | 59 | 233 | 58 | 51 | 254 | 301.6 | 232 | 54 | 51 | 61 | 52 | 94 | 277 | 49 | 253 | 45 | 44 | 49 | 304.8 | 43 | 413 | 54 | 53 | 216 | 241 | 546.6 | 48 | 195.8 | 54 | 49 | 83.8 | 34 | 53 | 57 | 76 | 50 | 59 | 440.4 | 226 | 48 | 9245 | 132 | 148 | 365 | 755 | 50 | 50 | 374 | 147 | 60 | 224 | 44 | 52 | 48 | 93.2 | 36 | 52 | 56 | 262 | 51 | 212 | 52 | 54 | 229 | 50 | 50 | 82.8 | 50 | 38 | 200 | 41 | 55 | 51 | 148 | 154 | 92 | 47 | 57 | 145 | 50 | 46 | 45 | 57 | 42 | 145.2 | 55 | 248.4 | 50 | 154 | 36 | 284.2 | 57 | 49 | 246 | 52 | 52 | 197 | 157.2 | 330 | 176 | 181.6 | 49 | 34 | 46 | 86.4 | 34 | 56 | 42 | 54 | 44 | 51 | 49 | 56 | 54 | 56 | 299.4 | 32 | 44 | 43 | 9059 | 221 | 249 | 157 | 251 | 52 | 47 | 347 | 45 | 44 | 49 | 52
54 | 233 | 313.8 | 49 | 54 | 65 | 44 | 59 | 49 | 51 | 59 | 59 | 53 | 232 | 51 | 207 | 276 | 53 | 55 | 209 | 46 | 39 | 38 | 222 | 49 | 48 | 48 | 50 | 9519 | 77 | 220 | 55 | 34 | 53 | 54 | 33 | 211 | 56 | 43 | 219 | 231 | 113.8 | 48 | 209 | 235 | 45 | 52 | 148 | 146 | 49 | 150 | 49 | 46 | 182 | 10946 | 59 | 46 | 53 | 45 | 50 | 138.6 | 51 | 125.8 | 240.4 | 38 | 53 | 54 | 52 | 45 | 59 | 56 | 58 | 51 | 87.6 | 145 | 232 | 54 | 51 | 61 | 52 | 114 | 186 | 49 | 253 | 45 | 44 | 49 | 400 | 43 | 413 | 54 | 53 | 216 | 241 | 579 | 48 | 55 | 54 | 49 | 148 | 34 | 116.6 | 57 | 212 | 50 | 59 | 458 | 53 | 48 | 9245 | 314.4 | 42 | 403 | 1362.4 | 50 | 50 | 374 | 69.4 | 60 | 224 | 44 | 52 | 48 | 59 | 230 | 52 | 56 | 262 | 51 | 212 | 52 | 54 | 229 | 50 | 50 | 53 | 50 | 38 | 200 | 41 | 55 | 51 | 148 | 72.4 | 54 | 47 | 57 | 145 | 50 | 46 | 45 | 57 | 42 | 169 | 55 | 315 | 50 | 224 | 36 | 145 | 175 | 86.4 | 246 | 52 | 52 | 81.8 | 147 | 53 | 101 | 266 | 49 | 34 | 83.2 | 256.4 | 34 | 56 | 42 | 54 | 44 | 51 | 212.2 | 56 | 54 | 56 | 363 | 32 | 44 | 43 | 9059 | 152.6 | 249 | 157 | 251 | 52 | 47 | 375 | 45 | 44 | 49 | 52
54 | 233 | 354 | 49 | 54 | 149 | 44 | 59 | 49 | 51 | 59 | 59 | 53 | 232 | 51 | 207 | 276 | 53 | 55 | 72.2 | 46 | 39 | 38 | 52 | 49 | 231 | 48 | 50 | 9519 | 50 | 220 | 55 | 34 | 53 | 54 | 33 | 211 | 203.2 | 43 | 261 | 194 | 53 | 48 | 142.2 | 84.6 | 45 | 238.4 | 87.4 | 146 | 49 | 109.6 | 49 | 46 | 216 | 11023.2 | 118.4 | 46 | 90.8 | 45 | 50 | 57 | 51 | 235 | 279.6 | 38 | 53 | 54 | 52 | 63.2 | 59 | 56 | 58 | 51 | 46 | 145 | 232 | 54 | 51 | 61 | 52 | 1022.4 | 130 | 49 | 134.8 | 45 | 44 | 49 | 400 | 43 | 300.2 | 54 | 53 | 216 | 48 | 487 | 48 | 55 | 54 | 211.4 | 148 | 251 | 212 | 57 | 212 | 50 | 78.6 | 2135.6 | 53 | 48 | 9245 | 264 | 42 | 379 | 804 | 121.6 | 50 | 267 | 50 | 60 | 318.4 | 44 | 52 | 48 | 59 | 230 | 52 | 56 | 220.4 | 51 | 212 | 52 | 54 | 229 | 50 | 50 | 157 | 50 | 38 | 77.6 | 41 | 55 | 51 | 148 | 52 | 54 | 47 | 84.6 | 145 | 50 | 46 | 45 | 57 | 42 | 169 | 55 | 479 | 50 | 236 | 36 | 48 | 175 | 236 | 246 | 52 | 52 | 53 | 171 | 53 | 51 | 266 | 49 | 34 | 289.6 | 323 | 34 | 56 | 42 | 54 | 44 | 51 | 253 | 56 | 54 | 56 | 363 | 32 | 44 | 43 | 9059 | 50 | 173 | 136.2 | 251 | 52 | 47 | 357.4 | 135 | 44 | 49 | 52
54 | 233 | 313.6 | 141 | 54 | 149 | 44 | 59 | 49 | 51 | 59 | 59 | 53 | 232 | 51 | 207 | 56 | 53 | 55 | 38 | 46 | 39 | 38 | 52 | 49 | 231 | 48 | 50 | 9519 | 50 | 253.6 | 55 | 34 | 122.6 | 54 | 33 | 50 | 240 | 43 | 261 | 194 | 53 | 48 | 42 | 47 | 45 | 285 | 47 | 108 | 49 | 49 | 261 | 46 | 216 | 11139 | 158 | 46 | 242 | 45 | 50 | 57 | 87 | 235 | 623.2 | 38 | 53 | 54 | 52 | 136 | 59 | 56 | 58 | 51 | 46 | 145 | 121.6 | 54 | 51 | 61 | 52 | 564.2 | 58 | 49 | 56 | 45 | 44 | 49 | 192 | 43 | 52 | 54 | 53 | 80.8 | 48 | 459 | 48 | 55 | 54 | 252 | 148 | 251 | 212 | 57 | 212 | 50 | 357 | 3206 | 53 | 48 | 9245 | 264 | 42 | 337 | 934 | 229 | 50 | 53 | 50 | 236.8 | 308.2 | 44 | 52 | 48 | 59 | 230 | 52 | 56 | 54 | 51 | 212 | 52 | 54 | 159.8 | 50 | 50 | 183 | 85 | 38 | 47 | 41 | 55 | 51 | 72 | 52 | 54 | 47 | 195 | 47 | 50 | 46 | 45 | 57 | 42 | 145.2 | 55 | 418.6 | 50 | 236 | 36 | 48 | 175 | 236 | 124.2 | 52 | 52 | 53 | 171 | 53 | 51 | 266 | 49 | 34 | 328 | 323 | 200.4 | 56 | 42 | 54 | 44 | 51 | 413 | 56 | 54 | 56 | 363 | 32 | 44 | 43 | 9283.4 | 50 | 59 | 53 | 251 | 210.4 | 47 | 251.8 | 270 | 44 | 49 | 52
54 | 126.2 | 253 | 330 | 54 | 149 | 44 | 124.6 | 100.2 | 51 | 59 | 59 | 53 | 152.2 | 51 | 207 | 56 | 53 | 55 | 38 | 46 | 39 | 38 | 52 | 83.2 | 231 | 48 | 50 | 9519 | 87.2 | 151 | 55 | 34 | 169 | 54 | 33 | 100.8 | 240 | 43 | 261 | 137.6 | 53 | 48 | 42 | 47 | 45 | 285 | 47 | 51 | 49 | 49 | 261 | 46 | 216 | 11139 | 158 | 46 | 242 | 45 | 50 | 57 | 141 | 420 | 813.8 | 38 | 53 | 54 | 52 | 136 | 59 | 56 | 58 | 51 | 69.2 | 65.8 | 93.2 | 54 | 51 | 61 | 52 | 110 | 82 | 49 | 56 | 45 | 44 | 49 | 111.6 | 43 | 76.4 | 54 | 53 | 47 | 48 | 357.4 | 48 | 55 | 160 | 252 | 62.4 | 251 | 212 | 57 | 212 | 243 | 357 | 3262 | 53 | 48 | 9245 | 264 | 42 | 343 | 1341.8 | 229 | 50 | 53 | 50 | 281 | 173 | 44 | 52 | 48 | 59 | 230 | 52 | 56 | 54 | 51 | 116 | 52 | 54 | 56 | 50 | 50 | 183 | 225 | 38 | 47 | 41 | 55 | 51 | 53 | 52 | 54 | 47 | 195 | 47 | 50 | 109.2 | 45 | 212 | 42 | 50 | 55 | 239.2 | 50 | 236 | 36 | 265 | 127.8 | 236 | 43 | 52 | 158.2 | 53 | 147 | 53 | 51 | 223.8 | 49 | 34 | 328 | 291.6 | 242 | 56 | 42 | 54 | 44 | 51 | 249 | 56 | 54 | 56 | 156.4 | 32 | 44 | 43 | 9395 | 50 | 59 | 53 | 91 | 250 | 47 | 494 | 270 | 44 | 49 | 52
54 | 55 | 172.6 | 330 | 54 | 86 | 44 | 223 | 205 | 51 | 164 | 59 | 53 | 207 | 51 | 114 | 56 | 53 | 55 | 38 | 46 | 39 | 38 | 52 | 220 | 231 | 48 | 176.6 | 9519 | 143 | 151 | 55 | 230 | 169 | 54 | 33 | 177 | 240 | 43 | 177 | 53 | 53 | 48 | 78.4 | 47 | 45 | 285 | 85 | 51 | 49 | 49 | 218.6 | 46 | 148 | 11023.2 | 158 | 46 | 242 | 45 | 50 | 57 | 141 | 420 | 1192.2 | 129.2 | 202 | 54 | 52 | 136 | 59 | 56 | 58 | 51 | 274 | 46 | 161 | 54 | 51 | 61 | 52 | 110 | 126 | 49 | 56 | 68 | 44 | 197 | 58 | 43 | 174 | 54 | 53 | 47 | 48 | 1195.2 | 48 | 55 | 160 | 252 | 41 | 251 | 212 | 57 | 97.4 | 243 | 357 | 3266 | 53 | 48 | 9245 | 172.8 | 42 | 373 | 2214.4 | 229 | 50 | 53 | 50 | 281 | 213.4 | 44 | 52 | 48 | 59 | 113.6 | 52 | 56 | 54 | 51 | 52 | 52 | 54 | 116 | 50 | 50 | 183 | 225 | 38 | 47 | 41 | 55 | 51 | 53 | 52 | 54 | 47 | 195 | 47 | 50 | 204 | 45 | 212 | 42 | 50 | 55 | 217 | 50 | 198.8 | 36 | 265 | 57 | 236 | 43 | 272 | 229 | 53 | 51 | 53 | 51 | 55 | 49 | 34 | 328 | 77.2 | 242 | 56 | 263 | 54 | 44 | 229 | 249 | 56 | 54 | 76.6 | 54 | 32 | 44 | 43 | 9395 | 204 | 59 | 53 | 51 | 250 | 47 | 553 | 270 | 44 | 49 | 52
54 | 55 | 52 | 307 | 54 | 84.8 | 44 | 359 | 317 | 51 | 234 | 59 | 53 | 207 | 51 | 52 | 56 | 53 | 55 | 38 | 46 | 39 | 38 | 52 | 220 | 121.2 | 48 | 363 | 9552.4 | 143 | 110.2 | 55 | 230 | 169 | 54 | 33 | 177 | 166.4 | 43 | 51 | 53 | 53 | 48 | 133 | 47 | 45 | 191.8 | 237 | 51 | 49 | 49 | 169 | 46 | 46 | 11095 | 220.6 | 46 | 242 | 45 | 50 | 57 | 141 | 201 | 361 | 152 | 202 | 54 | 52 | 81.4 | 59 | 56 | 58 | 51 | 302 | 46 | 161 | 197.2 | 51 | 61 | 52 | 110 | 118 | 49 | 56 | 160 | 44 | 234 | 58 | 43 | 174 | 54 | 53 | 47 | 48 | 855.2 | 48 | 55 | 368 | 196.4 | 41 | 120.8 | 53 | 235.2 | 149 | 243 | 298.2 | 1636.4 | 53 | 48 | 9245 | 36 | 42 | 311.6 | 6193.8 | 229 | 50 | 53 | 50 | 281 | 159 | 44 | 52 | 48 | 87.6 | 36 | 112 | 56 | 54 | 51 | 52 | 52 | 54 | 156 | 50 | 50 | 79 | 225 | 38 | 47 | 103.4 | 55 | 51 | 53 | 52 | 54 | 47 | 167.4 | 86.4 | 50 | 204 | 45 | 212 | 42 | 50 | 55 | 118.6 | 50 | 50 | 36 | 221.6 | 57 | 86.4 | 43 | 272 | 229 | 53 | 51 | 123.2 | 51 | 55 | 49 | 56.8 | 83.2 | 55 | 242 | 56 | 263 | 54 | 44 | 300.6 | 249 | 56 | 54 | 159 | 54 | 32 | 44 | 43 | 9395 | 204 | 59 | 53 | 51 | 250 | 115.4 | 481 | 270 | 44 | 49 | 52
89.6 | 55 | 52 | 215 | 54 | 248 | 44 | 393 | 317 | 51 | 234 | 59 | 53 | 207 | 51 | 52 | 56 | 53 | 55 | 38 | 46 | 39 | 38 | 52 | 151.6 | 48 | 48 | 431 | 9686 | 143 | 49 | 55 | 230 | 53 | 215.6 | 168 | 177 | 56 | 43 | 51 | 53 | 53 | 48 | 202 | 47 | 45 | 52 | 237 | 51 | 85.2 | 49 | 249 | 46 | 46 | 11095 | 261 | 46 | 90.8 | 101.4 | 50 | 57 | 69 | 53 | 47 | 152 | 202 | 54 | 200 | 45 | 59 | 56 | 58 | 51 | 302 | 163.6 | 161 | 233 | 108.6 | 61 | 52 | 50 | 58 | 182.6 | 56 | 325 | 44 | 234 | 58 | 43 | 174 | 54 | 53 | 47 | 48 | 168 | 48 | 55 | 325.6 | 177 | 41 | 34 | 53 | 417 | 149 | 243 | 139 | 49 | 53 | 48 | 9245 | 36 | 42 | 246 | 58 | 50 | 50 | 53 | 50 | 192.6 | 55 | 44 | 107.6 | 162 | 202 | 36 | 202 | 184 | 54 | 51 | 52 | 52 | 54 | 156 | 50 | 50 | 53 | 225 | 38 | 47 | 145 | 55 | 51 | 53 | 259 | 91.8 | 47 | 57 | 244 | 50 | 204 | 45 | 212 | 82 | 50 | 192.6 | 53 | 50 | 50 | 36 | 48 | 57 | 212 | 43 | 272 | 229 | 53 | 159.6 | 170 | 51 | 148.6 | 49 | 148 | 46 | 55 | 158.8 | 56 | 301.2 | 54 | 44 | 372.4 | 169 | 210.4 | 54 | 159 | 54 | 137.6 | 44 | 43 | 9245 | 204 | 59 | 53 | 51 | 170.8 | 161 | 204 | 45 | 44 | 49 | 52
232 | 55 | 52 | 155.2 | 54 | 248 | 173 | 393 | 214.6 | 51 | 234 | 59 | 53 | 194.6 | 51 | 52 | 56 | 53 | 55 | 38 | 46 | 39 | 38 | 52 | 49 | 48 | 48 | 431 | 9799.6 | 68.6 | 49 | 55 | 230 | 53 | 256 | 258 | 75.4 | 56 | 43 | 119.4 | 91.2 | 94.2 | 92 | 269 | 47 | 45 | 207 | 237 | 162 | 230 | 49 | 249 | 46 | 46 | 11095 | 261 | 46 | 53 | 139 | 166.8 | 200.2 | 257 | 53 | 47 | 129.2 | 202 | 54 | 237 | 45 | 59 | 56 | 58 | 111.8 | 232.4 | 242 | 70.6 | 233 | 147 | 61 | 98.4 | 50 | 97.8 | 216 | 172.8 | 325 | 44 | 234 | 58 | 43 | 100.8 | 54 | 169.4 | 47 | 48 | 168 | 48 | 55 | 262 | 177 | 41 | 34 | 53 | 417 | 149 | 127.2 | 59 | 49 | 53 | 48 | 9245 | 36 | 42 | 246 | 58 | 50 | 50 | 53 | 152 | 60 | 55 | 44 | 191 | 238 | 202 | 36 | 202 | 216 | 121.2 | 51 | 52 | 176.8 | 54 | 156 | 50 | 50 | 53 | 85 | 38 | 47 | 145 | 55 | 51 | 53 | 259 | 243 | 47 | 57 | 244 | 82.4 | 204 | 45 | 57 | 339.6 | 50 | 227 | 53 | 50 | 50 | 36 | 48 | 57 | 212 | 43 | 272 | 193.6 | 53 | 232 | 170 | 51 | 172 | 49 | 182.6 | 46 | 55 | 34 | 177.2 | 454 | 122.4 | 44 | 230 | 49 | 249 | 54 | 159 | 54 | 208 | 44 | 43 | 9059 | 204 | 59 | 53 | 51 | 152.8 | 161 | 53 | 45 | 44 | 49 | 52
232 | 55 | 52 | 226 | 54 | 248 | 259 | 59 | 161 | 51 | 199 | 59 | 53 | 145 | 192.6 | 52 | 56 | 53 | 55 | 38 | 46 | 39 | 38 | 52 | 49 | 48 | 48 | 252.8 | 9761.2 | 50 | 49 | 55 | 112.4 | 53 | 256 | 258 | 50 | 56 | 82 | 222 | 244 | 259 | 158 | 292.2 | 47 | 45 | 207 | 237 | 236 | 230 | 49 | 249 | 46 | 171.6 | 11095 | 261 | 46 | 53 | 180 | 434 | 236 | 257 | 53 | 47 | 38 | 112.6 | 54 | 237 | 45 | 59 | 56 | 58 | 203 | 74 | 242 | 48 | 233 | 147 | 61 | 168 | 50 | 314 | 216 | 202 | 256 | 89.2 | 160 | 58 | 43 | 52 | 54 | 247 | 47 | 48 | 168 | 48 | 55 | 262 | 177 | 41 | 34 | 53 | 417 | 84.8 | 50 | 59 | 152.2 | 53 | 48 | 9245 | 36 | 42 | 246 | 58 | 50 | 50 | 53 | 220 | 60 | 55 | 181.6 | 191 | 298.8 | 373 | 36 | 202 | 216 | 166 | 51 | 52 | 208 | 54 | 247 | 50 | 50 | 53 | 50 | 38 | 47 | 290.6 | 55 | 129.8 | 53 | 259 | 243 | 47 | 57 | 244 | 212 | 46 | 45 | 57 | 364 | 50 | 227 | 53 | 50 | 50 | 36 | 48 | 57 | 212 | 43 | 140 | 52 | 53 | 232 | 170 | 51 | 172 | 49 | 321 | 46 | 55 | 34 | 258 | 321.4 | 225 | 44 | 230 | 49 | 249 | 54 | 97.2 | 54 | 327 | 44 | 43 | 9059 | 50 | 59 | 53 | 51 | 178 | 161 | 53 | 45 | 218.4 | 49 | 52
232 | 55 | 52 | 226 | 124.4 | 248 | 259 | 59 | 49 | 51 | 59 | 59 | 87 | 145 | 320 | 52 | 56 | 53 | 55 | 38 | 46 | 39 | 38 | 52 | 49 | 48 | 48 | 50 | 9661 | 104 | 49 | 55 | 34 | 53 | 54 | 258 | 50 | 56 | 238 | 222 | 244 | 259 | 158 | 326.8 | 47 | 45 | 207 | 85 | 236 | 157.6 | 49 | 209 | 46 | 203 | 11005.6 | 180.2 | 46 | 53 | 344 | 434 | 236 | 257 | 53 | 47 | 38 | 53 | 54 | 237 | 45 | 59 | 56 | 58 | 203 | 254 | 301.2 | 48 | 161.4 | 147 | 61 | 168 | 50 | 352 | 216 | 202 | 210 | 157 | 49 | 169.6 | 43 | 52 | 54 | 247 | 47 | 48 | 144.4 | 48 | 55 | 137.2 | 151.4 | 41 | 34 | 53 | 275.4 | 42 | 50 | 59 | 221 | 53 | 48 | 9245 | 36 | 42 | 246 | 58 | 50 | 50 | 53 | 220 | 60 | 55 | 216 | 191 | 390 | 344.4 | 36 | 142 | 216 | 166 | 51 | 553.4 | 208 | 54 | 247 | 50 | 131.2 | 53 | 50 | 38 | 47 | 223 | 55 | 269.2 | 53 | 259 | 243 | 47 | 79.6 | 244 | 212 | 46 | 45 | 57 | 364 | 50 | 227 | 53 | 50 | 50 | 36 | 145 | 57 | 212 | 43 | 52 | 52 | 53 | 232 | 53 | 51 | 148.6 | 49 | 252.6 | 46 | 55 | 34 | 258 | 233 | 291.4 | 44 | 158.4 | 49 | 249 | 54 | 56 | 54 | 327 | 44 | 43 | 9059 | 50 | 59 | 53 | 51 | 178 | 47 | 53 | 45 | 262 | 49 | 52
232 | 55 | 52 | 226 | 230 | 84.8 | 87 | 59 | 49 | 51 | 59 | 59 | 223 | 145 | 320 | 52 | 56 | 53 | 55 | 38 | 46 | 39 | 38 | 52 | 49 | 48 | 48 | 50 | 9632.6 | 185 | 49 | 55 | 34 | 53 | 54 | 213 | 50 | 56 | 238 | 222 | 204.6 | 259 | 158 | 331.6 | 47 | 45 | 207 | 47 | 236 | 49 | 109.6 | 49 | 46 | 203 | 10946 | 59 | 46 | 53 | 250 | 434 | 236 | 257 | 53 | 47 | 38 | 53 | 54 | 163 | 45 | 59 | 56 | 58 | 203 | 254 | 262 | 48 | 54 | 51 | 61 | 168 | 50 | 352 | 149.2 | 202 | 111 | 157 | 49 | 244 | 43 | 202.4 | 54 | 91.8 | 47 | 48 | 50 | 48 | 55 | 54 | 49 | 41 | 34 | 53 | 93.6 | 42 | 50 | 59 | 221 | 53 | 48 | 9400 | 55.2 | 42 | 91.6 | 58 | 50 | 50 | 53 | 220 | 60 | 55 | 216 | 135.4 | 352 | 230 | 116 | 52 | 88 | 166 | 51 | 1062.8 | 208 | 54 | 247 | 50 | 253 | 53 | 50 | 38 | 47 | 223 | 55 | 354 | 53 | 134.8 | 243 | 47 | 170 | 164.8 | 212 | 46 | 45 | 57 | 339.6 | 50 | 158.2 | 53 | 50 | 50 | 36 | 145 | 57 | 49 | 43 | 52 | 52 | 168.2 | 337.4 | 53 | 51 | 55 | 49 | 207 | 46 | 55 | 34 | 419.6 | 194.8 | 288.4 | 44 | 51 | 49 | 171.8 | 54 | 56 | 54 | 291.8 | 44 | 43 | 9059 | 50 | 59 | 53 | 51 | 152.8 | 47 | 53 | 45 | 262 | 153.4 | 52
220.6 | 55 | 52 | 190.6 | 230 | 44 | 44 | 59 | 49 | 51 | 59 | 59 | 223 | 85 | 320 | 52 | 56 | 53 | 55 | 38 | 46 | 39 | 38 | 52 | 49 | 48 | 48 | 50 | 9519 | 185 | 49 | 55 | 114 | 53 | 54 | 33 | 50 | 56 | 238 | 153.6 | 238 | 259 | 70 | 429 | 235 | 45 | 52 | 47 | 199 | 49 | 150 | 49 | 46 | 203 | 10946 | 59 | 46 | 53 | 250 | 397.2 | 164.4 | 133.4 | 53 | 47 | 38 | 53 | 54 | 52 | 45 | 155.6 | 56 | 58 | 142.2 | 254 | 262 | 48 | 54 | 51 | 199.6 | 75.2 | 50 | 352 | 49 | 85.2 | 45 | 157 | 49 | 244 | 248 | 240 | 54 | 53 | 47 | 48 | 135.6 | 48 | 195.8 | 54 | 49 | 41 | 34 | 53 | 57 | 42 | 50 | 59 | 221 | 53 | 48 | 9400 | 132 | 42 | 72.8 | 58 | 50 | 50 | 160 | 186 | 60 | 55 | 216 | 52 | 200 | 230 | 196 | 52 | 56 | 54 | 51 | 262.4 | 83.2 | 54 | 247 | 50 | 253 | 53 | 50 | 38 | 200 | 223 | 55 | 354 | 53 | 52 | 91.8 | 47 | 170 | 145 | 212 | 46 | 45 | 57 | 82 | 50 | 55 | 53 | 50 | 50 | 36 | 249.4 | 57 | 49 | 43 | 52 | 52 | 197 | 228 | 53 | 51 | 55 | 49 | 207 | 46 | 55 | 34 | 419.6 | 42 | 220 | 44 | 51 | 49 | 56 | 54 | 56 | 54 | 103.4 | 44 | 43 | 9059 | 50 | 211 | 53 | 51 | 52 | 47 | 227 | 45 | 262 | 223 | 52
185 | 126.2 | 52 | 49 | 230 | 149 | 44 | 59 | 49 | 51 | 59 | 59 | 223 | 45 | 172.6 | 52 | 56 | 53 | 55 | 38 | 46 | 39 | 38 | 86 | 49 | 48 | 48 | 50 | 9519 | 185 | 49 | 55 | 234 | 53 | 54 | 33 | 211 | 56 | 238 | 51 | 379 | 246.2 | 48 | 1632.2 | 235 | 45 | 52 | 47 | 108 | 49 | 150 | 49 | 46 | 77.4 | 10946 | 59 | 46 | 53 | 250 | 50 | 57 | 51 | 53 | 47 | 38 | 53 | 54 | 52 | 294.2 | 220 | 56 | 58 | 51 | 254 | 262 | 48 | 54 | 51 | 292 | 52 | 50 | 97.8 | 49 | 56 | 45 | 66.6 | 49 | 244 | 248 | 240 | 54 | 53 | 47 | 48 | 157 | 48 | 231 | 54 | 49 | 126.6 | 34 | 53 | 57 | 42 | 50 | 59 | 186.6 | 53 | 48 | 9400 | 132 | 42 | 152 | 58 | 50 | 50 | 160 | 50 | 60 | 55 | 147.2 | 52 | 139.2 | 127.4 | 116 | 52 | 56 | 54 | 51 | 419 | 52 | 54 | 167 | 50 | 253 | 53 | 50 | 38 | 200 | 150.2 | 183 | 354 | 53 | 52 | 54 | 47 | 170 | 145 | 82.4 | 46 | 45 | 57 | 42 | 50 | 55 | 204 | 50 | 154 | 36 | 280.2 | 127.8 | 49 | 43 | 52 | 52 | 197 | 228 | 53 | 51 | 55 | 49 | 68.6 | 46 | 55 | 34 | 258 | 42 | 220 | 44 | 51 | 49 | 56 | 54 | 56 | 94.6 | 32 | 44 | 43 | 9059 | 186.8 | 249 | 53 | 51 | 52 | 47 | 227 | 45 | 174.8 | 223 | 52
185 | 346 | 52 | 49 | 230 | 149 | 44 | 59 | 49 | 51 | 59 | 59 | 189 | 232 | 220 | 52 | 123.8 | 53 | 55 | 38 | 46 | 39 | 38 | 222 | 49 | 82.8 | 48 | 74.4 | 9519 | 131 | 235.4 | 55 | 234 | 53 | 54 | 33 | 211 | 56 | 82 | 93 | 379 | 205 | 48 | 431.4 | 235 | 45 | 52 | 47 | 146 | 49 | 150 | 49 | 46 | 46 | 10946 | 59 | 152.2 | 53 | 86 | 50 | 57 | 51 | 53 | 231 | 38 | 53 | 54 | 52 | 367 | 220 | 56 | 126.8 | 51 | 129.2 | 132.4 | 48 | 54 | 51 | 292 | 52 | 50 | 58 | 49 | 213.6 | 45 | 44 | 49 | 206.8 | 248 | 240 | 54 | 53 | 47 | 48 | 157 | 48 | 231 | 54 | 49 | 148 | 34 | 53 | 57 | 42 | 50 | 59 | 49 | 53 | 48 | 9400 | 268.8 | 42 | 152 | 58 | 50 | 50 | 331.2 | 50 | 60 | 55 | 44 | 52 | 48 | 59 | 96 | 52 | 56 | 178.8 | 51 | 447 | 52 | 54 | 229 | 50 | 253 | 53 | 50 | 75.8 | 200 | 41 | 6058 | 93.4 | 53 | 52 | 149 | 47 | 102.2 | 125.4 | 50 | 46 | 45 | 57 | 42 | 50 | 55 | 292.8 | 93.4 | 154 | 226 | 222 | 175 | 49 | 43 | 52 | 52 | 197 | 228 | 53 | 51 | 181.6 | 49 | 34 | 46 | 55 | 34 | 56 | 42 | 153.6 | 44 | 51 | 49 | 56 | 54 | 56 | 257 | 32 | 44 | 43 | 9059 | 221 | 249 | 53 | 51 | 52 | 47 | 227 | 45 | 44 | 223 | 52
132.6 | 346 | 193.2 | 141 | 54 | 149 | 44 | 59 | 49 | 51 | 59 | 59 | 53 | 232 | 220 | 52 | 169 | 53 | 55 | 38 | 46 | 39 | 38 | 222 | 49 | 331.8 | 48 | 172 | 9519 | 50 | 435.6 | 55 | 114 | 53 | 94 | 33 | 211 | 56 | 43 | 261 | 379 | 205 | 48 | 584 | 235 | 45 | 52 | 47 | 146 | 49 | 89.4 | 49 | 46 | 46 | 10946 | 59 | 235 | 53 | 45 | 50 | 57 | 51 | 53 | 231 | 38 | 53 | 54 | 52 | 367 | 220 | 56 | 230 | 163.2 | 46 | 46 | 48 | 54 | 51 | 107.2 | 52 | 50 | 58 | 49 | 253 | 45 | 44 | 49 | 175 | 248 | 164.8 | 54 | 53 | 47 | 48 | 135.6 | 48 | 231 | 54 | 49 | 148 | 34 | 148.4 | 57 | 42 | 50 | 59 | 49 | 53 | 48 | 9245 | 302.4 | 42 | 152 | 58 | 50 | 50 | 331.2 | 50 | 60 | 55 | 44 | 52 | 48 | 59 | 122.8 | 52 | 56 | 262 | 51 | 466.8 | 52 | 54 | 229 | 50 | 50 | 53 | 50 | 227 | 200 | 41 | 343 | 51 | 53 | 52 | 149 | 47 | 57 | 47 | 50 | 150 | 45 | 57 | 42 | 50 | 55 | 315 | 267 | 154 | 226 | 222 | 175 | 49 | 43 | 52 | 52 | 81.8 | 86.4 | 53 | 76 | 266 | 49 | 34 | 46 | 55 | 34 | 56 | 42 | 54 | 44 | 51 | 49 | 56 | 54 | 56 | 257 | 32 | 44 | 43 | 9119 | 221 | 249 | 94.6 | 51 | 52 | 80 | 227 | 45 | 44 | 188.2 | 52
54 | 346 | 354 | 263.6 | 54 | 107 | 44 | 59 | 125.8 | 51 | 59 | 185.4 | 53 | 264.4 | 220 | 52 | 169 | 84.4 | 55 | 38 | 46 | 39 | 38 | 222 | 49 | 405 | 48 | 172 | 9519 | 50 | 504 | 55 | 34 | 159.8 | 154 | 33 | 338 | 56 | 43 | 261 | 231 | 205 | 48 | 702.8 | 122.2 | 45 | 52 | 47 | 146 | 49 | 49 | 49 | 46 | 148 | 10946 | 59 | 295 | 53 | 45 | 50 | 57 | 69 | 53 | 231 | 38 | 53 | 194 | 52 | 367 | 187.8 | 126.8 | 230 | 238 | 46 | 46 | 48 | 54 | 51 | 61 | 52 | 50 | 58 | 49 | 253 | 45 | 44 | 49 | 175 | 125 | 52 | 54 | 53 | 47 | 48 | 50 | 48 | 160.6 | 54 | 49 | 126.6 | 70.6 | 212 | 57 | 42 | 50 | 59 | 49 | 53 | 48 | 9245 | 264 | 42 | 92.6 | 58 | 50 | 50 | 267 | 108.2 | 60 | 173 | 44 | 52 | 48 | 59 | 242 | 52 | 56 | 262 | 51 | 1392.8 | 52 | 54 | 229 | 50 | 50 | 53 | 50 | 227 | 47 | 41 | 290 | 51 | 53 | 72.4 | 149 | 47 | 57 | 47 | 50 | 150 | 45 | 57 | 42 | 50 | 55 | 413.4 | 267 | 112.4 | 226 | 187.2 | 175 | 49 | 43 | 52 | 52 | 53 | 51 | 53 | 176 | 266 | 49 | 34 | 46 | 55 | 75.6 | 56 | 42 | 54 | 44 | 51 | 171.4 | 56 | 54 | 56 | 257 | 32 | 44 | 43 | 9209 | 221 | 173 | 157 | 51 | 52 | 212 | 122.6 | 45 | 44 | 49 | 52
54 | 300.8 | 354 | 330 | 54 | 44 | 44 | 59 | 177 | 51 | 59 | 217 | 53 | 394 | 220 | 52 | 169 | 210 | 55 | 38 | 46 | 39 | 38 | 222 | 49 | 335.4 | 48 | 172 | 9519 | 50 | 504 | 55 | 34 | 231 | 154 | 33 | 241.4 | 56 | 43 | 261 | 53 | 53 | 48 | 660.4 | 47 | 46.8 | 191.8 | 107.6 | 51 | 49 | 49 | 49 | 46 | 216 | 10946 | 118.4 | 223 | 90.8 | 45 | 50 | 57 | 141 | 53 | 231 | 38 | 53 | 229 | 52 | 173.8 | 59 | 233 | 230 | 238 | 92.4 | 145 | 48 | 54 | 51 | 61 | 52 | 50 | 58 | 49 | 3682 | 91 | 44 | 49 | 282.2 | 43 | 52 | 54 | 53 | 47 | 48 | 50 | 48 | 55 | 54 | 49 | 41 | 217 | 212 | 57 | 42 | 50 | 137.4 | 49 | 87.6 | 48 | 9245 | 264 | 84.4 | 53 | 242 | 157.4 | 50 | 267 | 147 | 162.6 | 173 | 44 | 52 | 48 | 59 | 266 | 52 | 56 | 334 | 51 | 1125.4 | 52 | 54 | 194.4 | 50 | 50 | 157 | 50 | 227 | 47 | 41 | 344 | 51 | 53 | 154 | 111 | 47 | 57 | 47 | 50 | 150 | 45 | 57 | 42 | 145.2 | 55 | 305.8 | 425.4 | 50 | 226 | 48 | 57 | 49 | 43 | 52 | 52 | 53 | 75 | 53 | 176 | 328 | 49 | 34 | 46 | 212 | 242 | 56 | 42 | 54 | 44 | 51 | 253 | 56 | 54 | 56 | 299.4 | 32 | 44 | 43 | 9209 | 152.6 | 59 | 157 | 51 | 52 | 303.2 | 53 | 45 | 44 | 49 | 52
54 | 55 | 313.6 | 307 | 54 | 44 | 44 | 59 | 177 | 51 | 59 | 217 | 53 | 281.8 | 84.8 | 145 | 232 | 210 | 55 | 38 | 46 | 39 | 38 | 86 | 49 | 231 | 48 | 183.2 | 9519 | 68.6 | 212.8 | 55 | 34 | 231 | 154 | 33 | 177 | 56 | 43 | 261 | 53 | 53 | 48 | 697.6 | 47 | 68.2 | 285 | 148 | 51 | 49 | 49 | 49 | 46 | 216 | 10946 | 158 | 187.6 | 242 | 45 | 50 | 57 | 141 | 90 | 120.6 | 83.6 | 53 | 229 | 52 | 45 | 59 | 233 | 230 | 88.4 | 162 | 145 | 84.8 | 54 | 51 | 61 | 52 | 50 | 58 | 198.6 | 3551.2 | 160 | 44 | 49 | 262.2 | 43 | 149.6 | 54 | 53 | 47 | 48 | 50 | 48 | 55 | 96.4 | 252 | 41 | 434 | 212 | 57 | 42 | 204.4 | 157 | 49 | 226 | 48 | 9245 | 218.4 | 148 | 53 | 242 | 229 | 50 | 181.4 | 147 | 519.4 | 173 | 44 | 52 | 48 | 59 | 319.6 | 52 | 56 | 443.2 | 154.2 | 588 | 52 | 54 | 56 | 50 | 50 | 302.2 | 50 | 227 | 47 | 41 | 368 | 51 | 53 | 154 | 54 | 47 | 57 | 47 | 50 | 108.4 | 45 | 181 | 42 | 169 | 55 | 217 | 465 | 50 | 112 | 48 | 57 | 49 | 43 | 52 | 229 | 53 | 171 | 53 | 176 | 251.8 | 49 | 125.2 | 233.2 | 212 | 242 | 56 | 42 | 54 | 44 | 51 | 253 | 56 | 54 | 56 | 200.6 | 32 | 44 | 43 | 9209 | 50 | 59 | 157 | 51 | 52 | 260 | 53 | 180 | 44 | 49 | 52
54 | 55 | 253 | 215 | 54 | 44 | 44 | 59 | 261 | 51 | 59 | 217 | 75.2 | 207 | 51 | 207 | 276 | 210 | 55 | 38 | 46 | 79 | 38 | 52 | 49 | 194.4 | 48 | 261 | 9519 | 143 | 49 | 55 | 34 | 231 | 74 | 33 | 126.2 | 56 | 43 | 93 | 53 | 53 | 48 | 771 | 47 | 45 | 285 | 148 | 51 | 109.8 | 49 | 261 | 46 | 216 | 11678.8 | 158 | 46 | 242 | 45 | 50 | 165.8 | 141 | 420 | 47 | 152 | 53 | 229 | 52 | 45 | 59 | 233 | 58 | 51 | 162 | 145 | 232 | 54 | 51 | 61 | 52 | 50 | 58 | 236 | 3421 | 160 | 44 | 86 | 192 | 43 | 174 | 54 | 53 | 182.2 | 48 | 50 | 48 | 55 | 160 | 2633.8 | 41 | 360.8 | 180.2 | 57 | 276.2 | 243 | 157 | 49 | 226 | 48 | 9245 | 36 | 148 | 53 | 242 | 229 | 50 | 53 | 147 | 561 | 125.8 | 68 | 52 | 48 | 59 | 270 | 52 | 56 | 54 | 223 | 579.8 | 52 | 54 | 56 | 117.2 | 50 | 332 | 50 | 75.8 | 47 | 41 | 322.4 | 51 | 53 | 154 | 54 | 47 | 57 | 47 | 50 | 46 | 45 | 212 | 42 | 169 | 55 | 217 | 291.4 | 50 | 36 | 48 | 57 | 49 | 83.6 | 52 | 229 | 53 | 171 | 53 | 101 | 55 | 49 | 148 | 328 | 212 | 242 | 56 | 42 | 54 | 44 | 51 | 249.8 | 56 | 54 | 56 | 160 | 32 | 44 | 43 | 9260.6 | 50 | 59 | 73.8 | 51 | 131.2 | 161 | 53 | 270 | 44 | 49 | 52
54 | 55 | 92.2 | 115.4 | 54 | 44 | 44 | 59 | 189 | 51 | 199 | 153.8 | 164 | 174.6 | 51 | 207 | 276 | 210 | 55 | 38 | 46 | 110 | 38 | 52 | 49 | 48 | 48 | 261 | 9632.6 | 143 | 49 | 55 | 34 | 195.4 | 54 | 193 | 50 | 240 | 43 | 51 | 53 | 53 | 48 | 701.4 | 47 | 45 | 285 | 148 | 51 | 201 | 49 | 261 | 46 | 182 | 11322.4 | 158 | 46 | 242 | 45 | 50 | 193 | 87 | 420 | 47 | 152 | 53 | 89 | 52 | 45 | 59 | 233 | 58 | 51 | 246 | 105.4 | 254.6 | 54 | 51 | 61 | 52 | 50 | 96 | 236 | 3481 | 160 | 44 | 234 | 192 | 43 | 174 | 54 | 53 | 216 | 48 | 50 | 48 | 55 | 160 | 2721 | 41 | 251 | 90.6 | 57 | 319 | 243 | 137.4 | 49 | 226 | 48 | 9245 | 36 | 148 | 53 | 242 | 229 | 50 | 53 | 50 | 587 | 55 | 936.4 | 52 | 48 | 87.6 | 1210.8 | 52 | 56 | 54 | 223 | 435 | 52 | 54 | 56 | 162 | 50 | 332 | 50 | 38 | 47 | 41 | 352 | 51 | 53 | 92.8 | 54 | 47 | 57 | 47 | 50 | 46 | 45 | 212 | 42 | 145.2 | 55 | 184.2 | 50 | 50 | 36 | 48 | 57 | 49 | 246 | 52 | 229 | 53 | 171 | 53 | 51 | 55 | 49 | 148 | 328 | 256.4 | 242 | 56 | 174.6 | 54 | 229 | 194.2 | 249 | 56 | 54 | 56 | 160 | 32 | 44 | 43 | 9245 | 50 | 59 | 53 | 91 | 250 | 138.2 | 53 | 270 | 44 | 49 | 52
54 | 55 | 52 | 49 | 54 | 44 | 44 | 59 | 189 | 51 | 234 | 59 | 164 | 65 | 150 | 207 | 276 | 84.4 | 55 | 38 | 46 | 130 | 38 | 52 | 116.2 | 48 | 48 | 261 | 9661 | 143 | 49 | 55 | 34 | 53 | 54 | 193 | 50 | 240 | 43 | 51 | 81 | 53 | 48 | 138.2 | 209 | 45 | 238.4 | 47 | 51 | 201 | 49 | 218.6 | 46 | 46 | 11086 | 59 | 46 | 242 | 45 | 50 | 193 | 51 | 346 | 47 | 185.8 | 53 | 54 | 237 | 45 | 59 | 56 | 58 | 51 | 209.2 | 46 | 345 | 54 | 51 | 61 | 52 | 50 | 153 | 236 | 56 | 68 | 44 | 234 | 84.8 | 43 | 149.6 | 54 | 53 | 216 | 86.6 | 50 | 48 | 55 | 160 | 2788 | 41 | 251 | 147 | 166.8 | 319 | 243 | 59 | 49 | 191.4 | 48 | 9269 | 36 | 63.2 | 53 | 131.6 | 193.2 | 50 | 53 | 50 | 687 | 55 | 470.2 | 52 | 200 | 202 | 76 | 52 | 56 | 54 | 223 | 449.4 | 52 | 54 | 56 | 162 | 50 | 228 | 50 | 38 | 47 | 41 | 382 | 51 | 53 | 52 | 54 | 47 | 57 | 165.2 | 50 | 46 | 45 | 212 | 164 | 50 | 158.2 | 53 | 50 | 50 | 36 | 91.4 | 57 | 301.2 | 246 | 52 | 229 | 53 | 135.2 | 53 | 51 | 55 | 49 | 125.2 | 328 | 166 | 75.6 | 56 | 263 | 54 | 229 | 230 | 249 | 249 | 54 | 56 | 75.2 | 127.2 | 44 | 43 | 9245 | 111.6 | 59 | 53 | 251 | 250 | 47 | 53 | 270 | 44 | 49 | 52
54 | 55 | 52 | 49 | 54 | 44 | 44 | 226.6 | 189 | 51 | 234 | 59 | 164 | 145 | 150 | 176 | 188 | 53 | 55 | 140.6 | 46 | 186 | 38 | 52 | 161 | 48 | 111.6 | 261 | 9661 | 87.2 | 49 | 55 | 34 | 53 | 175.2 | 238 | 50 | 240 | 43 | 51 | 203 | 217.8 | 48 | 237 | 297 | 45 | 52 | 123 | 51 | 201 | 49 | 169 | 46 | 46 | 11169 | 139.8 | 46 | 90.8 | 45 | 210 | 193 | 51 | 235 | 47 | 229.8 | 53 | 54 | 237 | 45 | 59 | 56 | 58 | 51 | 186 | 46 | 345 | 233 | 51 | 61 | 52 | 50 | 153 | 86.4 | 56 | 45 | 44 | 234 | 58 | 43 | 52 | 54 | 53 | 216 | 241 | 50 | 48 | 55 | 75.2 | 1554.2 | 41 | 120.8 | 147 | 240 | 319 | 165.8 | 59 | 49 | 53 | 48 | 9301 | 36 | 42 | 246 | 58 | 50 | 50 | 53 | 152 | 824 | 55 | 144 | 52 | 238 | 202 | 52 | 112 | 56 | 54 | 188.6 | 463 | 52 | 54 | 208.8 | 162 | 50 | 142.4 | 50 | 38 | 47 | 41 | 393 | 51 | 53 | 52 | 54 | 47 | 57 | 244 | 50 | 46 | 45 | 88 | 164 | 50 | 227 | 53 | 50 | 50 | 36 | 265 | 57 | 399 | 355 | 52 | 122.8 | 53 | 232 | 53 | 51 | 55 | 49 | 34 | 176.8 | 166 | 34 | 56 | 263 | 54 | 229 | 408 | 249 | 249 | 54 | 56 | 54 | 151 | 44 | 43 | 230 | 204 | 59 | 53 | 251 | 250 | 47 | 53 | 225 | 44 | 49 | 52
158.8 | 55 | 52 | 49 | 54 | 44 | 44 | 393 | 105 | 51 | 234 | 59 | 97.4 | 145 | 320 | 52 | 56 | 53 | 55 | 209 | 46 | 298 | 38 | 52 | 161 | 48 | 572.4 | 84 | 9632.6 | 50 | 49 | 55 | 34 | 53 | 256 | 418 | 50 | 240 | 43 | 51 | 53 | 259 | 48 | 237 | 347 | 45 | 52 | 237 | 236 | 176.4 | 49 | 249 | 46 | 108.8 | 11196 | 261 | 46 | 53 | 45 | 250 | 155.8 | 133.4 | 125.8 | 47 | 207 | 53 | 54 | 237 | 45 | 59 | 56 | 58 | 51 | 186 | 46 | 197.8 | 233 | 51 | 61 | 52 | 50 | 153 | 49 | 56 | 45 | 44 | 234 | 58 | 43 | 52 | 54 | 53 | 148.4 | 241 | 50 | 48 | 55 | 54 | 1098.2 | 41 | 34 | 147 | 240 | 110 | 50 | 59 | 49 | 53 | 48 | 9341 | 36 | 42 | 246 | 58 | 50 | 50 | 53 | 220 | 1543.8 | 55 | 226.4 | 52 | 238 | 202 | 294 | 202 | 152 | 54 | 51 | 472.6 | 208 | 54 | 247 | 50 | 50 | 53 | 50 | 38 | 47 | 41 | 418 | 51 | 53 | 52 | 54 | 47 | 57 | 244 | 179.6 | 46 | 45 | 57 | 164 | 50 | 227 | 53 | 50 | 50 | 36 | 265 | 57 | 399 | 355 | 272 | 52 | 53 | 232 | 53 | 51 | 148.6 | 49 | 34 | 46 | 166 | 34 | 56 | 263 | 186.8 | 229 | 408 | 169 | 249 | 97.8 | 117.8 | 54 | 151 | 44 | 43 | 192.8 | 204 | 59 | 53 | 251 | 250 | 47 | 53 | 129 | 174.8 | 49 | 52
185 | 55 | 52 | 190.6 | 54 | 44 | 173 | 393 | 49 | 51 | 164 | 59 | 53 | 145 | 280.4 | 52 | 56 | 53 | 55 | 209 | 46 | 206 | 38 | 52 | 161 | 48 | 2248.6 | 220 | 9519 | 50 | 49 | 55 | 34 | 53 | 256 | 258 | 50 | 129.6 | 121 | 85.2 | 53 | 259 | 48 | 120 | 355 | 45 | 145 | 237 | 236 | 230 | 109.6 | 249 | 46 | 203 | 11208 | 261 | 46 | 53 | 45 | 286.8 | 236 | 257 | 53 | 47 | 207 | 53 | 54 | 237 | 45 | 59 | 56 | 58 | 51 | 102 | 262 | 93.2 | 233 | 51 | 61 | 52 | 50 | 77 | 49 | 172.8 | 45 | 44 | 86 | 244 | 43 | 52 | 54 | 91.8 | 47 | 241 | 50 | 48 | 55 | 54 | 1194.2 | 62.4 | 34 | 71.8 | 275.4 | 42 | 50 | 59 | 117.8 | 123.8 | 48 | 9345 | 36 | 42 | 246 | 58 | 50 | 50 | 53 | 220 | 1085.4 | 55 | 230.4 | 52 | 238 | 173.4 | 238 | 202 | 276 | 54 | 51 | 456.6 | 208 | 54 | 287 | 50 | 50 | 53 | 50 | 38 | 47 | 103.4 | 408 | 51 | 53 | 93.4 | 54 | 47 | 167.4 | 244 | 212 | 46 | 45 | 57 | 275.2 | 50 | 227 | 53 | 50 | 161.6 | 36 | 178.2 | 57 | 399 | 192.6 | 272 | 52 | 53 | 409 | 53 | 51 | 172 | 49 | 34 | 46 | 77.2 | 34 | 56 | 218.8 | 220 | 118 | 229.2 | 49 | 249 | 273 | 159 | 54 | 268 | 44 | 43 | 44 | 204 | 59 | 53 | 251 | 102.4 | 47 | 53 | 184 | 262 | 83.8 | 52
185 | 55 | 52 | 434 | 54 | 44 | 259 | 257 | 49 | 51 | 59 | 59 | 53 | 85 | 221 | 52 | 56 | 53 | 55 | 72.2 | 46 | 194 | 38 | 52 | 49 | 48 | 3519.6 | 220 | 9519 | 50 | 49 | 55 | 34 | 53 | 94.4 | 258 | 50 | 56 | 238 | 222 | 278 | 259 | 48 | 42 | 269 | 45 | 207 | 237 | 236 | 230 | 150 | 249 | 46 | 203 | 11319.6 | 261 | 46 | 53 | 45 | 434 | 236 | 257 | 53 | 195.6 | 173.2 | 53 | 54 | 126 | 81.4 | 123.4 | 56 | 58 | 51 | 129.2 | 262 | 48 | 233 | 51 | 61 | 75.2 | 50 | 58 | 49 | 202 | 45 | 134.4 | 49 | 285.6 | 43 | 274.6 | 54 | 247 | 47 | 241 | 380 | 48 | 55 | 54 | 1333 | 148 | 34 | 53 | 380.4 | 42 | 50 | 59 | 221 | 230 | 48 | 9349 | 36 | 42 | 265.8 | 58 | 50 | 50 | 868.6 | 220 | 60 | 55 | 348.8 | 52 | 162 | 59 | 36 | 202 | 276 | 54 | 51 | 434.4 | 208 | 54 | 347 | 50 | 50 | 53 | 50 | 38 | 47 | 145 | 357 | 51 | 53 | 259 | 54 | 47 | 195 | 302.6 | 212 | 77.6 | 45 | 57 | 242 | 50 | 192.6 | 53 | 50 | 236 | 36 | 145 | 57 | 221.6 | 108.4 | 272 | 52 | 81.8 | 409 | 53 | 51 | 172 | 49 | 34 | 46 | 55 | 34 | 56 | 3922.6 | 220 | 44 | 51 | 49 | 133.2 | 273 | 159 | 54 | 208 | 44 | 43 | 44 | 142.4 | 59 | 53 | 91 | 178 | 47 | 53 | 45 | 262 | 223 | 52
158.8 | 55 | 153 | 450 | 54 | 44 | 259 | 223 | 49 | 51 | 59 | 59 | 53 | 45 | 221 | 52 | 56 | 53 | 55 | 38 | 46 | 166 | 38 | 52 | 49 | 48 | 2201 | 152 | 9519 | 104 | 49 | 55 | 112.4 | 53 | 54 | 258 | 50 | 56 | 238 | 222 | 367.6 | 176.6 | 48 | 42 | 502.6 | 45 | 207 | 237 | 255 | 157.6 | 150 | 209 | 46 | 203 | 11414 | 261 | 46 | 53 | 82.6 | 354 | 236 | 257 | 53 | 216 | 38 | 53 | 54 | 52 | 136 | 220 | 56 | 58 | 51 | 254 | 262 | 48 | 125.6 | 108.6 | 61 | 168 | 50 | 58 | 149.2 | 202 | 45 | 157 | 49 | 452 | 207 | 413 | 54 | 247 | 47 | 86.6 | 464 | 48 | 55 | 54 | 1415 | 148 | 34 | 53 | 234 | 42 | 50 | 139 | 221 | 230 | 48 | 9396 | 36 | 42 | 229.2 | 58 | 50 | 50 | 3738 | 186 | 60 | 55 | 372 | 163.2 | 48 | 59 | 36 | 142 | 228 | 54 | 51 | 435 | 208 | 54 | 270.6 | 50 | 50 | 53 | 50 | 38 | 108.2 | 145 | 305 | 51 | 148 | 259 | 54 | 47 | 195 | 145 | 212 | 204 | 45 | 57 | 242 | 50 | 55 | 53 | 50 | 236 | 36 | 145 | 57 | 49 | 43 | 272 | 52 | 197 | 264.2 | 53 | 51 | 148.6 | 49 | 34 | 46 | 55 | 34 | 56 | 2245.8 | 220 | 44 | 51 | 49 | 56 | 273 | 159 | 54 | 208 | 44 | 43 | 44 | 50 | 59 | 53 | 51 | 178 | 47 | 53 | 45 | 262 | 223 | 52
186.8 | 55 | 153 | 426 | 54 | 76 | 87 | 59 | 49 | 51 | 228.6 | 59 | 53 | 45 | 51 | 52 | 56 | 53 | 55 | 38 | 46 | 39 | 38 | 52 | 49 | 48 | 160 | 50 | 9619.2 | 185 | 71.8 | 55 | 230 | 76.2 | 54 | 78 | 100.8 | 56 | 238 | 222 | 238 | 53 | 48 | 42 | 642.2 | 45 | 207 | 47 | 220 | 49 | 150 | 49 | 46 | 140.2 | 11414 | 59 | 49.6 | 53 | 139 | 234 | 236 | 257 | 53 | 216 | 38 | 142.4 | 54 | 52 | 172 | 220 | 56 | 58 | 51 | 254 | 262 | 48 | 54 | 147 | 292 | 168 | 50 | 177.4 | 216 | 202 | 45 | 157 | 49 | 452 | 248 | 453 | 54 | 169.4 | 47 | 48 | 448.2 | 48 | 55 | 262 | 1423 | 148 | 34 | 53 | 234 | 42 | 50 | 259 | 221 | 123.8 | 48 | 9544 | 36 | 42 | 152 | 58 | 50 | 50 | 3724 | 50 | 60 | 55 | 418 | 191 | 48 | 93.2 | 36 | 52 | 180 | 54 | 51 | 430.2 | 52 | 54 | 225.2 | 77 | 50 | 53 | 50 | 38 | 200 | 181.4 | 55 | 72.2 | 201.2 | 259 | 57.4 | 47 | 195 | 145 | 147.2 | 204 | 45 | 57 | 242 | 50 | 55 | 53 | 50 | 236 | 36 | 145 | 57 | 49 | 43 | 140 | 52 | 197 | 308 | 53 | 76 | 55 | 49 | 34 | 46 | 55 | 34 | 80 | 517 | 224 | 44 | 51 | 49 | 56 | 273 | 56 | 54 | 208 | 44 | 43 | 104 | 50 | 59 | 53 | 51 | 178 | 47 | 53 | 45 | 218.4 | 223 | 52
220 | 55 | 153 | 355.2 | 54 | 194 | 44 | 59 | 177 | 51 | 256 | 59 | 53 | 45 | 51 | 52 | 56 | 53 | 55 | 38 | 46 | 39 | 38 | 52 | 49 | 48 | 196 | 74.4 | 9686 | 185 | 145.8 | 55 | 350 | 169 | 94 | 33 | 177 | 56 | 238 | 187.8 | 379 | 53 | 48 | 42 | 251 | 45 | 114 | 47 | 146 | 49 | 89.4 | 49 | 46 | 46 | 11336.8 | 59 | 81.4 | 53 | 139 | 197.2 | 57 | 87 | 53 | 248 | 38 | 202 | 54 | 52 | 136 | 220 | 56 | 58 | 51 | 254 | 132.4 | 48 | 54 | 147 | 292 | 168 | 50 | 257 | 216 | 85.2 | 78 | 134.4 | 49 | 280.6 | 248 | 435 | 54 | 53 | 47 | 48 | 321 | 48 | 55 | 262 | 1395 | 83.8 | 34 | 53 | 198.6 | 42 | 50 | 259 | 221 | 53 | 48 | 9604 | 36 | 42 | 152 | 58 | 50 | 50 | 3754 | 50 | 60 | 55 | 518 | 191 | 169.6 | 230 | 36 | 52 | 80 | 262 | 51 | 547 | 52 | 54 | 249 | 122 | 50 | 53 | 50 | 227 | 200 | 223 | 55 | 157 | 212 | 259 | 393 | 47 | 84.6 | 105.8 | 50 | 204 | 45 | 57 | 162 | 50 | 55 | 204 | 267 | 198.8 | 150 | 141 | 57 | 49 | 43 | 52 | 52 | 197 | 59 | 76.4 | 176 | 55 | 49 | 207 | 46 | 55 | 34 | 96 | 527 | 225 | 44 | 51 | 49 | 56 | 97.8 | 56 | 54 | 137.6 | 44 | 43 | 194 | 50 | 59 | 53 | 51 | 77.2 | 47 | 53 | 45 | 44 | 223 | 52
220 | 55 | 313.6 | 353.8 | 159.6 | 300 | 44 | 59 | 177 | 51 | 288 | 59 | 53 | 45 | 186.2 | 52 | 56 | 53 | 55 | 38 | 46 | 39 | 38 | 52 | 49 | 48 | 48 | 172 | 9686 | 185 | 250 | 55 | 430 | 169 | 154 | 33 | 177 | 56 | 43 | 252 | 268 | 53 | 48 | 42 | 159.8 | 45 | 52 | 47 | 146 | 49 | 49 | 49 | 46 | 114 | 11916.2 | 59 | 370 | 53 | 139 | 50 | 57 | 141 | 53 | 47 | 106.4 | 202 | 54 | 52 | 3426.2 | 220 | 56 | 58 | 88.4 | 254 | 274.4 | 48 | 54 | 147 | 245.8 | 98.4 | 50 | 257 | 216 | 56 | 210 | 44 | 49 | 175 | 248 | 1717.6 | 54 | 61 | 47 | 48 | 285 | 48 | 231 | 262 | 1411 | 41 | 34 | 53 | 57 | 42 | 50 | 259 | 291.4 | 53 | 48 | 9620 | 36 | 42 | 92.6 | 58 | 50 | 50 | 2949.6 | 88.8 | 333 | 190.2 | 494 | 191 | 202 | 230 | 191.2 | 52 | 192.8 | 262 | 51 | 623 | 52 | 54 | 229 | 131 | 50 | 53 | 168 | 227 | 308 | 223 | 55 | 157 | 1000.4 | 93.4 | 541 | 47 | 57 | 47 | 50 | 204 | 45 | 57 | 42 | 50 | 55 | 226.2 | 267 | 50 | 226 | 222 | 57 | 49 | 43 | 52 | 52 | 168.2 | 115 | 170 | 176 | 55 | 49 | 207 | 46 | 149.2 | 34 | 96 | 527 | 225 | 44 | 51 | 49 | 56 | 54 | 56 | 54 | 32 | 44 | 43 | 194 | 50 | 59 | 53 | 51 | 52 | 47 | 53 | 45 | 94 | 83.8 | 52
220 | 161.8 | 253 | 535 | 230 | 284 | 44 | 59 | 177 | 51 | 384.4 | 59 | 53 | 45 | 220 | 52 | 56 | 147.2 | 55 | 38 | 46 | 39 | 38 | 52 | 49 | 48 | 48 | 172 | 9552.4 | 205.4 | 1534.6 | 55 | 430 | 169 | 154 | 33 | 177 | 56 | 43 | 264 | 242 | 53 | 114 | 42 | 235 | 45 | 52 | 47 | 109 | 49 | 49 | 49 | 46 | 216 | 11450 | 59 | 370 | 53 | 63.8 | 50 | 57 | 141 | 53 | 47 | 152 | 202 | 54 | 52 | 3420 | 59 | 56 | 58 | 238 | 46 | 442 | 48 | 54 | 51 | 61 | 52 | 50 | 257 | 182.6 | 56 | 210 | 44 | 49 | 175 | 166 | 3517 | 54 | 101 | 47 | 48 | 396.8 | 48 | 231 | 262 | 1423 | 41 | 34 | 53 | 57 | 127.6 | 50 | 259 | 379 | 87.6 | 48 | 9570 | 36 | 42 | 53 | 58 | 85.8 | 50 | 153 | 147 | 333 | 224 | 482 | 79.8 | 370 | 230 | 230 | 52 | 227 | 306.8 | 51 | 607 | 52 | 54 | 229 | 115 | 50 | 53 | 644.4 | 227 | 258.8 | 223 | 55 | 157 | 558.2 | 52 | 541 | 47 | 57 | 47 | 50 | 77.6 | 45 | 57 | 42 | 50 | 55 | 315 | 267 | 50 | 226 | 222 | 127.8 | 49 | 43 | 52 | 52 | 53 | 51 | 170 | 176 | 55 | 49 | 207 | 46 | 212 | 158.8 | 88 | 482 | 54 | 44 | 51 | 49 | 56 | 54 | 56 | 54 | 32 | 44 | 43 | 194 | 50 | 59 | 53 | 51 | 52 | 194 | 53 | 45 | 178.8 | 49 | 52
87.2 | 233 | 253 | 535 | 230 | 300 | 44 | 59 | 125.8 | 51 | 434 | 59 | 97.4 | 232 | 356 | 52 | 56 | 210 | 55 | 38 | 46 | 39 | 38 | 52 | 49 | 48 | 48 | 172 | 9632.6 | 143 | 424 | 55 | 74 | 99.4 | 154 | 33 | 172 | 56 | 43 | 293 | 254 | 53 | 158 | 42 | 235 | 45 | 52 | 47 | 251 | 49 | 49 | 49 | 46 | 216 | 12208.8 | 138.2 | 441.4 | 53 | 45 | 50 | 57 | 169 | 901 | 47 | 152 | 172.2 | 54 | 52 | 3566.6 | 59 | 56 | 195.6 | 238 | 46 | 388 | 48 | 54 | 51 | 61 | 52 | 50 | 217.2 | 49 | 56 | 210 | 44 | 49 | 175 | 43 | 3730.2 | 54 | 113 | 47 | 48 | 563.6 | 48 | 231 | 222 | 1425.4 | 41 | 34 | 821.8 | 57 | 223 | 50 | 59 | 49 | 226 | 48 | 9438 | 40.8 | 42 | 53 | 58 | 229 | 54.4 | 217 | 147 | 345 | 1578.2 | 578 | 52 | 845 | 230 | 230 | 52 | 227 | 374 | 51 | 587 | 52 | 54 | 159.8 | 102.4 | 171.8 | 53 | 4317.4 | 227 | 183 | 223 | 55 | 93.4 | 298.8 | 154 | 521 | 47 | 77 | 47 | 50 | 46 | 45 | 57 | 42 | 50 | 55 | 315 | 267 | 50 | 226 | 532 | 175 | 49 | 43 | 53.8 | 122.8 | 53 | 51 | 170 | 101 | 55 | 49 | 207 | 142 | 212 | 242 | 251.6 | 354 | 54 | 44 | 51 | 73 | 56 | 54 | 56 | 54 | 32 | 44 | 43 | 134 | 50 | 249 | 115.4 | 51 | 52 | 326 | 53 | 45 | 196 | 49 | 52
54 | 233 | 253 | 604 | 230 | 300 | 44 | 59 | 49 | 51 | 430 | 59 | 164 | 232 | 412 | 52 | 56 | 210 | 55 | 38 | 46 | 39 | 38 | 52 | 185.8 | 48 | 48 | 98.8 | 9661 | 143 | 424 | 55 | 34 | 53 | 74 | 193 | 211 | 56 | 43 | 345.8 | 113 | 53 | 158 | 240 | 235 | 45 | 52 | 47 | 307 | 49 | 49 | 49 | 46 | 216 | 11831.4 | 158 | 457 | 53 | 45 | 50 | 57 | 69 | 554.4 | 47 | 152 | 53 | 124 | 52 | 4044 | 59 | 56 | 230 | 163.2 | 102 | 220 | 48 | 54 | 51 | 61 | 52 | 50 | 115 | 198.6 | 213.6 | 210 | 44 | 49 | 104.8 | 43 | 3739 | 54 | 113 | 47 | 48 | 574 | 48 | 231 | 160 | 1423 | 41 | 34 | 515.4 | 57 | 233 | 50 | 59 | 49 | 226 | 48 | 9426 | 63.2 | 126.8 | 53 | 58 | 229 | 61 | 807.8 | 147 | 357 | 5265.8 | 474.8 | 52 | 554.6 | 93.2 | 230 | 52 | 227 | 249.2 | 51 | 551 | 52 | 54 | 56 | 102 | 253 | 172.2 | 1880.8 | 113.6 | 167 | 77.4 | 55 | 51 | 328 | 154 | 473 | 47 | 77 | 47 | 50 | 46 | 45 | 57 | 139.6 | 50 | 55 | 1576 | 136.8 | 50 | 188 | 529.2 | 175 | 49 | 43 | 92 | 229 | 53 | 71 | 99.8 | 51 | 55 | 49 | 103.2 | 142 | 212 | 242 | 4628.8 | 354 | 54 | 44 | 51 | 89 | 56 | 54 | 56 | 54 | 32 | 44 | 43 | 44 | 50 | 249 | 157 | 51 | 52 | 326 | 53 | 45 | 156 | 49 | 52
54 | 233 | 132.4 | 517.2 | 194.8 | 171.2 | 44 | 59 | 189 | 51 | 410 | 59 | 164 | 232 | 416.4 | 52 | 276 | 210 | 55 | 38 | 46 | 164.4 | 38 | 188 | 220 | 187.2 | 48 | 50 | 9661 | 124.4 | 201.2 | 55 | 34 | 53 | 54 | 193 | 211 | 56 | 43 | 405 | 113 | 53 | 158 | 240 | 197.4 | 45 | 238.4 | 47 | 251 | 49 | 49 | 176.2 | 46 | 216 | 11346.6 | 158 | 315.4 | 73 | 250 | 50 | 57 | 59.8 | 271.2 | 47 | 38 | 53 | 229 | 52 | 3103.8 | 59 | 56 | 239.6 | 51 | 186 | 140.8 | 48 | 54 | 51 | 61 | 52 | 50 | 153 | 236 | 253 | 78 | 44 | 49 | 58 | 43 | 2397 | 54 | 592.4 | 47 | 48 | 606.2 | 48 | 125.4 | 160 | 1423 | 41 | 34 | 53 | 57 | 194.8 | 50 | 59 | 49 | 226 | 48 | 2059.6 | 70 | 148 | 53 | 131.6 | 229 | 50 | 4206.2 | 69.4 | 333 | 180.4 | 406 | 52 | 48 | 59 | 152.4 | 52 | 255.8 | 166 | 51 | 387 | 52 | 54 | 56 | 70 | 253 | 202 | 238 | 38 | 107 | 41 | 55 | 51 | 316 | 154 | 202.4 | 47 | 77 | 47 | 50 | 46 | 45 | 57 | 164 | 50 | 55 | 261.4 | 50 | 50 | 36 | 378.8 | 175 | 114.2 | 43 | 152 | 229 | 53 | 51 | 53 | 51 | 55 | 49 | 34 | 253.6 | 117.8 | 242 | 2865.8 | 442.4 | 54 | 44 | 51 | 125 | 56 | 54 | 484.4 | 175.8 | 32 | 44 | 43 | 44 | 2636 | 430.6 | 157 | 51 | 52 | 214.4 | 53 | 45 | 206.8 | 49 | 52
54 | 197.4 | 52 | 5489.2 | 54 | 169 | 44 | 59 | 189 | 51 | 410 | 59 | 164 | 232 | 411 | 52 | 276 | 178.6 | 55 | 48.2 | 46 | 204 | 38 | 222 | 220 | 222 | 48 | 50 | 9632.6 | 50 | 311 | 55 | 34 | 53 | 54 | 193 | 211 | 56 | 43 | 531 | 113 | 53 | 48 | 312.8 | 47 | 45 | 285 | 47 | 251 | 49 | 49 | 261 | 46 | 46 | 11095 | 138.2 | 2864 | 153 | 250 | 50 | 57 | 62 | 344 | 83.8 | 38 | 53 | 229 | 52 | 3759 | 59 | 233 | 246 | 51 | 255.6 | 572.8 | 121.6 | 54 | 51 | 61 | 52 | 50 | 153 | 236 | 253 | 137 | 44 | 49 | 58 | 43 | 384 | 54 | 113 | 182.2 | 48 | 649 | 48 | 55 | 138.8 | 886 | 41 | 143.8 | 109.4 | 57 | 60.6 | 50 | 59 | 49 | 191.4 | 48 | 220 | 283.6 | 148 | 53 | 242 | 229 | 50 | 4831 | 50 | 333 | 965.8 | 419 | 52 | 48 | 173.4 | 36 | 52 | 371 | 76.4 | 51 | 331 | 52 | 54 | 56 | 62 | 253 | 202 | 318 | 38 | 107 | 41 | 55 | 51 | 407 | 113.2 | 154 | 47 | 77 | 47 | 50 | 46 | 45 | 57 | 164 | 121.4 | 55 | 217 | 248 | 50 | 36 | 344 | 57 | 212 | 43 | 152 | 229 | 53 | 51 | 53 | 51 | 181.6 | 49 | 34 | 289.6 | 55 | 200.4 | 571.8 | 575 | 54 | 44 | 230 | 688.2 | 56 | 54 | 912.8 | 257 | 32 | 44 | 43 | 44 | 2636 | 1854.4 | 157 | 51 | 52 | 47 | 192.2 | 45 | 283 | 49 | 52
232 | 55 | 52 | 484 | 54 | 169 | 44 | 59 | 189 | 51 | 410 | 246 | 75.2 | 119.8 | 351 | 52 | 276 | 53 | 55 | 55 | 1825.2 | 39 | 38 | 222 | 49 | 222 | 48 | 50 | 9519 | 50 | 311 | 55 | 34 | 231 | 54 | 193 | 178.8 | 56 | 43 | 531 | 113 | 343.4 | 48 | 331 | 47 | 45 | 285 | 47 | 251 | 49 | 49 | 261 | 46 | 46 | 10946 | 59 | 3510 | 153 | 250 | 851.2 | 57 | 62 | 344 | 231 | 38 | 53 | 229 | 52 | 3712.8 | 3273 | 233 | 177.2 | 51 | 302 | 46 | 322.4 | 54 | 51 | 61 | 52 | 50 | 153 | 236 | 253 | 160 | 44 | 49 | 58 | 43 | 262 | 54 | 113 | 216 | 48 | 625.4 | 48 | 55 | 54 | 252 | 41 | 217 | 147 | 240 | 63 | 50 | 98.2 | 49 | 53 | 48 | 220 | 577 | 126.8 | 53 | 242 | 85.8 | 50 | 5029 | 50 | 456.6 | 762.8 | 383 | 52 | 48 | 202 | 36 | 172 | 358 | 54 | 51 | 331 | 52 | 54 | 56 | 62 | 212.4 | 202 | 302 | 38 | 107 | 41 | 55 | 51 | 399 | 52 | 154 | 47 | 57 | 47 | 50 | 46 | 45 | 57 | 139.6 | 169 | 1122.4 | 217 | 248 | 50 | 110.4 | 344 | 57 | 212 | 64.8 | 152 | 229 | 53 | 51 | 53 | 51 | 266 | 49 | 34 | 232 | 55 | 34 | 693 | 575 | 54 | 118 | 230 | 981 | 251.2 | 54 | 84 | 257 | 32 | 44 | 43 | 44 | 2636 | 2706 | 53 | 51 | 52 | 47 | 347.8 | 45 | 283 | 49 | 64
232 | 77.6 | 52 | 369 | 54 | 169 | 44 | 59 | 189 | 51 | 410 | 246 | 87 | 45 | 251 | 52 | 276 | 53 | 55 | 55 | 2270 | 39 | 38 | 222 | 138.6 | 48 | 48 | 50 | 9519 | 50 | 3119.8 | 55 | 34 | 231 | 134.8 | 33 | 50 | 56 | 43 | 531 | 113 | 53 | 48 | 212.2 | 47 | 45 | 285 | 47 | 251 | 49 | 49 | 91.4 | 46 | 140.2 | 10946 | 59 | 3510 | 153 | 250 | 2153 | 57 | 62 | 336.8 | 231 | 38 | 53 | 159 | 126 | 3643 | 3273 | 233 | 74 | 51 | 246 | 46 | 345 | 197.2 | 51 | 61 | 52 | 50 | 58 | 86.4 | 220.2 | 160 | 66.6 | 197 | 58 | 43 | 262 | 54 | 113 | 216 | 48 | 483 | 48 | 55 | 54 | 252 | 41 | 217 | 147 | 240 | 63 | 50 | 157 | 49 | 53 | 48 | 220 | 455 | 42 | 53 | 242 | 50 | 50 | 5001 | 50 | 539 | 645.8 | 359 | 52 | 48 | 202 | 36 | 202 | 330 | 54 | 51 | 331 | 208 | 54 | 56 | 62 | 50 | 142.4 | 290 | 38 | 107 | 82.6 | 55 | 51 | 399 | 52 | 154 | 1344.8 | 57 | 47 | 50 | 46 | 45 | 57 | 42 | 169 | 192.6 | 217 | 208.4 | 50 | 172 | 364.4 | 57 | 212 | 152 | 152 | 52 | 53 | 291.8 | 53 | 51 | 266 | 49 | 34 | 232 | 55 | 34 | 693 | 613.2 | 54 | 229 | 230 | 813 | 367 | 54 | 336.6 | 257 | 103.4 | 44 | 43 | 44 | 784.8 | 2630 | 53 | 51 | 210.4 | 47 | 378 | 45 | 283 | 49 | 64
232 | 168 | 52 | 363 | 54 | 127 | 44 | 59 | 49 | 51 | 59 | 59 | 223 | 177.6 | 134.8 | 114 | 211.8 | 999.8 | 55 | 123.4 | 2270 | 39 | 38 | 154 | 161 | 48 | 48 | 218.8 | 9519 | 50 | 2979.4 | 55 | 34 | 231 | 256 | 33 | 222 | 92.8 | 43 | 678.8 | 113 | 53 | 48 | 114.8 | 47 | 45 | 191.8 | 47 | 251 | 79.4 | 49 | 49 | 46 | 203 | 10946 | 59 | 3510 | 67 | 127 | 2153 | 57 | 62 | 298.6 | 231 | 38 | 53 | 54 | 237 | 1625.2 | 59 | 233 | 74 | 194 | 162 | 46 | 353 | 233 | 51 | 61 | 52 | 50 | 58 | 49 | 171 | 137 | 157 | 234 | 58 | 43 | 262 | 54 | 113 | 216 | 48 | 268.8 | 48 | 55 | 54 | 252 | 105.2 | 244.2 | 306 | 240 | 63 | 127.2 | 157 | 49 | 53 | 48 | 220 | 374.8 | 68 | 53 | 242 | 50 | 50 | 2512.2 | 50 | 539 | 1024.8 | 359 | 52 | 48 | 202 | 36 | 202 | 442 | 54 | 51 | 1943.8 | 208 | 54 | 156 | 72.4 | 50 | 53 | 290 | 38 | 326 | 145 | 55 | 51 | 387 | 52 | 154 | 47 | 57 | 47 | 82.4 | 46 | 45 | 57 | 42 | 169 | 227 | 118.6 | 50 | 50 | 172 | 378 | 57 | 333.8 | 273.8 | 328 | 52 | 53 | 352 | 53 | 51 | 266 | 49 | 148 | 194.8 | 55 | 34 | 338.8 | 766 | 54 | 229 | 408 | 597 | 367 | 54 | 250.6 | 216.4 | 151 | 44 | 43 | 44 | 462.6 | 1664.4 | 53 | 51 | 250 | 47 | 378 | 45 | 283 | 49 | 674.2
232 | 168 | 52 | 283 | 54 | 64 | 44 | 59 | 49 | 51 | 59 | 59 | 223 | 266 | 190 | 207 | 169 | 58.2 | 55 | 226 | 2270 | 39 | 38 | 52 | 161 | 48 | 48 | 295 | 9519 | 104 | 2974 | 55 | 34 | 231 | 256 | 33 | 820.8 | 240 | 43 | 514.8 | 101 | 135.4 | 48 | 42 | 47 | 45 | 52 | 47 | 345 | 237.2 | 49 | 49 | 46 | 203 | 10946 | 59 | 878 | 166.4 | 45 | 2263.4 | 57 | 62 | 1436.2 | 231 | 71.8 | 53 | 54 | 237 | 2970.4 | 59 | 126.8 | 74 | 194 | 46 | 46 | 322.4 | 233 | 51 | 61 | 52 | 50 | 58 | 49 | 171 | 45 | 157 | 234 | 169.6 | 43 | 337.2 | 54 | 113 | 148.4 | 48 | 245 | 48 | 55 | 54 | 258.2 | 148 | 251 | 212 | 240 | 63 | 243 | 157 | 49 | 53 | 48 | 220 | 252.4 | 68 | 53 | 58 | 50 | 50 | 1416.2 | 50 | 539 | 138 | 359 | 52 | 48 | 87.6 | 36 | 202 | 729.6 | 54 | 51 | 706 | 208 | 54 | 156 | 162 | 50 | 53 | 150 | 38 | 180 | 145 | 55 | 51 | 387 | 52 | 154 | 6368 | 57 | 47 | 212 | 129.2 | 45 | 181 | 42 | 50 | 227 | 53 | 50 | 50 | 172 | 378 | 57 | 236 | 355 | 372 | 52 | 53 | 352 | 53 | 51 | 223.8 | 49 | 148 | 46 | 55 | 34 | 56 | 5869.4 | 54 | 229 | 229 | 289 | 763.6 | 54 | 187 | 54 | 151 | 52 | 43 | 44 | 943.6 | 216 | 53 | 51 | 376 | 47 | 308.4 | 45 | 283 | 49 | 64
125.2 | 168 | 543.2 | 215 | 54 | 64 | 44 | 161 | 49 | 51 | 59 | 59 | 229 | 266 | 190 | 207 | 169 | 66 | 55 | 226 | 2270 | 39 | 38 | 52 | 138.6 | 48 | 61 | 431 | 9519 | 185 | 49 | 55 | 34 | 124.2 | 134.8 | 33 | 50 | 240 | 43 | 6778.2 | 53 | 259 | 48 | 42 | 47 | 57 | 52 | 199 | 531 | 382 | 49 | 49 | 50 | 203 | 10946 | 99.4 | 220 | 1407.2 | 45 | 2337 | 57 | 257 | 2230 | 173.4 | 207 | 53 | 54 | 237 | 3697.6 | 220 | 56 | 74 | 1424 | 46 | 46 | 48 | 233 | 51 | 222 | 52 | 50 | 58 | 49 | 171 | 45 | 157 | 234 | 244 | 43 | 450 | 54 | 113 | 59 | 125.2 | 277 | 48 | 55 | 54 | 177 | 148 | 251 | 212 | 222.2 | 63 | 243 | 78.6 | 49 | 53 | 48 | 585.4 | 70 | 68 | 1268.2 | 58 | 50 | 50 | 449 | 50 | 1966 | 132 | 376.4 | 52 | 48 | 59 | 36 | 82 | 953.2 | 54 | 154.2 | 690 | 208 | 54 | 156 | 162 | 50 | 53 | 115 | 38 | 107 | 145 | 67 | 51 | 387 | 52 | 154 | 47 | 195 | 125.8 | 212 | 6275.6 | 45 | 212 | 42 | 50 | 239 | 53 | 50 | 50 | 6052.6 | 91.4 | 57 | 236 | 289.6 | 272 | 52 | 53 | 328 | 53 | 51 | 55 | 49 | 148 | 46 | 55 | 34 | 56 | 459 | 54 | 229 | 193.4 | 73.8 | 1160.2 | 54 | 187 | 54 | 151 | 84 | 43 | 192.8 | 227 | 216 | 53 | 51 | 376 | 47 | 83.2 | 45 | 283 | 188.2 | 64
106.4 | 100.2 | 1034.4 | 123 | 54 | 64 | 44 | 229 | 49 | 51 | 59 | 217 | 590 | 266 | 214 | 207 | 169 | 66 | 55 | 123.4 | 1380.4 | 39 | 38 | 52 | 49 | 48 | 61 | 504.2 | 9519 | 185 | 49 | 55 | 34 | 53 | 54 | 33 | 50 | 240 | 43 | 540 | 256 | 259 | 48 | 42 | 47 | 1212 | 207 | 237 | 531 | 382 | 49 | 49 | 66 | 108.8 | 10946 | 261 | 220 | 242 | 45 | 2253.8 | 57 | 257 | 2237.2 | 159 | 207 | 53 | 54 | 237 | 3734 | 220 | 56 | 74 | 2027.6 | 46 | 46 | 48 | 161.4 | 159 | 227.2 | 98.4 | 50 | 58 | 49 | 79 | 45 | 89.2 | 160 | 244 | 123 | 3134 | 54 | 113 | 107 | 241 | 261 | 48 | 55 | 220.4 | 177 | 148 | 251 | 212 | 172 | 63 | 243 | 259 | 49 | 123.8 | 48 | 962.8 | 70 | 68 | 163 | 58 | 50 | 50 | 449 | 50 | 318 | 123 | 388 | 52 | 238 | 59 | 36 | 52 | 1176.8 | 54 | 223 | 545.2 | 52 | 54 | 116 | 162 | 50 | 53 | 115 | 38 | 107 | 61.8 | 67 | 51 | 387 | 52 | 249 | 47 | 195 | 244 | 248 | 470 | 45 | 212 | 42 | 50 | 158.2 | 53 | 50 | 50 | 72 | 265 | 57 | 236 | 246 | 272 | 52 | 53 | 159.6 | 170 | 51 | 55 | 49 | 102.4 | 46 | 55 | 34 | 56 | 420.8 | 54 | 44 | 51 | 80 | 174 | 54 | 84 | 54 | 32 | 84 | 43 | 380 | 328.4 | 216 | 53 | 51 | 296.8 | 47 | 53 | 45 | 283 | 223 | 64
185 | 55 | 52 | 222.6 | 54 | 64 | 44 | 229 | 49 | 51 | 59 | 217 | 261 | 166 | 224.6 | 207 | 60 | 53 | 55 | 55 | 46 | 2640.4 | 38 | 52 | 49 | 84.6 | 61 | 400.6 | 9519 | 185 | 49 | 55 | 34 | 53 | 54 | 33 | 50 | 240 | 238 | 369 | 304 | 259 | 114 | 42 | 47 | 57 | 218.6 | 237 | 531 | 279.2 | 49 | 129 | 66 | 46 | 10946 | 261 | 220 | 242 | 101.4 | 234 | 193 | 275 | 2057 | 159 | 207 | 202 | 54 | 52 | 4424 | 220 | 56 | 74 | 213 | 46 | 46 | 48 | 54 | 207 | 235 | 168 | 50 | 217.2 | 82.4 | 56 | 45 | 44 | 49 | 244 | 143 | 3805 | 134 | 113 | 107 | 241 | 245 | 48 | 55 | 4707.4 | 177 | 67.4 | 164.2 | 116.6 | 172 | 97 | 243 | 259 | 117.8 | 230 | 1467.6 | 1364.2 | 70 | 68 | 222.4 | 58 | 50 | 50 | 363.4 | 50 | 919.2 | 1009.8 | 268 | 52 | 268.4 | 195.8 | 36 | 52 | 410 | 54 | 223 | 509 | 52 | 54 | 56 | 94.8 | 50 | 53 | 115 | 38 | 107 | 41 | 67 | 51 | 425.4 | 52 | 249 | 47 | 195 | 244 | 272 | 449.2 | 45 | 212 | 42 | 50 | 55 | 53 | 50 | 50 | 96.8 | 362 | 57 | 123.8 | 205.4 | 184 | 52 | 53 | 51 | 170 | 69.6 | 172 | 49 | 172.4 | 60.4 | 55 | 34 | 56 | 282 | 54 | 44 | 214.8 | 80 | 174 | 54 | 84 | 220 | 32 | 112.2 | 43 | 380 | 390 | 188.8 | 53 | 211 | 127.6 | 47 | 53 | 45 | 833.8 | 223 | 64
185 | 55 | 52 | 477.4 | 54 | 64 | 44 | 93 | 49 | 51 | 94 | 217 | 134.6 | 337.6 | 305 | 52 | 66 | 53 | 55 | 55 | 46 | 2648 | 38 | 52 | 49 | 231 | 61 | 172 | 5896.4 | 131 | 49 | 55 | 34 | 53 | 54 | 33 | 100.8 | 92.8 | 238 | 369 | 407.8 | 411 | 158 | 42 | 47 | 57 | 236 | 237 | 1512.4 | 49 | 49 | 249 | 66 | 46 | 10946 | 261 | 878 | 204.2 | 139 | 123.6 | 193 | 347 | 2057 | 136.6 | 173.2 | 202 | 54 | 52 | 1319.6 | 220 | 56 | 74 | 213 | 46 | 46 | 6106.8 | 54 | 207 | 235 | 168 | 50 | 257 | 216 | 56 | 45 | 44 | 49 | 314 | 143 | 3829.4 | 54 | 113 | 929 | 241 | 245 | 48 | 55 | 262 | 49 | 74 | 34 | 53 | 172 | 233 | 50 | 259 | 221 | 230 | 48 | 160 | 70 | 68 | 262 | 58 | 50 | 50 | 140 | 50 | 318 | 593 | 280 | 52 | 390 | 230 | 36 | 52 | 346 | 54 | 223 | 509 | 52 | 54 | 56 | 50 | 50 | 53 | 115 | 38 | 109.4 | 150.2 | 67 | 51 | 407 | 52 | 286.8 | 47 | 195 | 244 | 142.4 | 366 | 45 | 88 | 42 | 50 | 55 | 53 | 93.4 | 50 | 166 | 275.2 | 57 | 49 | 43 | 52 | 52 | 53 | 51 | 170 | 144 | 172 | 49 | 207 | 118 | 55 | 34 | 56 | 289 | 54 | 44 | 1116.6 | 80 | 174 | 54 | 92 | 460 | 137.6 | 245 | 43 | 380 | 390 | 182 | 53 | 251 | 52 | 47 | 53 | 90 | 637.6 | 223 | 250.6
185 | 57.2 | 52 | 351.8 | 54 | 3471.2 | 44 | 59 | 49 | 4563.4 | 505 | 404 | 179 | 340 | 281 | 52 | 66 | 53 | 55 | 55 | 46 | 2648 | 323.6 | 52 | 49 | 231 | 101 | 172 | 212 | 50 | 49 | 55 | 270 | 53 | 59.6 | 33 | 177 | 182 | 238 | 266.6 | 382 | 205 | 158 | 76 | 59 | 57 | 236 | 737.6 | 88 | 49 | 89.4 | 249 | 433.2 | 46 | 11139 | 276.2 | 3510 | 53 | 139 | 50 | 372 | 234.4 | 1682.6 | 47 | 38 | 202 | 54 | 52 | 241.4 | 123.4 | 56 | 74 | 213 | 46 | 89.2 | 48 | 54 | 108.6 | 235 | 488 | 50 | 257 | 216 | 56 | 45 | 44 | 49 | 233.6 | 143 | 3739 | 54 | 124.2 | 322 | 241 | 245 | 48 | 55 | 741.6 | 205 | 74 | 34 | 53 | 1409.2 | 233 | 3266 | 268 | 456.2 | 123.8 | 1467.6 | 160 | 528.4 | 1441.4 | 262 | 58 | 50 | 50 | 128 | 220 | 318 | 401 | 375.6 | 52 | 390 | 230 | 230 | 52 | 56 | 240 | 188.6 | 449 | 52 | 54 | 94.2 | 50 | 50 | 183 | 115 | 38 | 119 | 2610.2 | 55 | 51 | 420 | 259 | 400 | 47 | 81 | 244 | 74 | 366 | 45 | 68.2 | 42 | 50 | 55 | 53 | 5918.4 | 50 | 272.4 | 145 | 57 | 49 | 43 | 52 | 52 | 53 | 228 | 258.2 | 144 | 280 | 49 | 1504.2 | 1307.8 | 115 | 34 | 56 | 268 | 158 | 44 | 616.2 | 80 | 174 | 54 | 1367.2 | 484 | 4407.4 | 225 | 43 | 305.6 | 219 | 182 | 53 | 251 | 52 | 47 | 53 | 270 | 439 | 153.4 | 126.2
80.2 | 66 | 132.4 | 430.6 | 54 | 1845.2 | 44 | 59 | 49 | 242.2 | 505 | 309.2 | 2457 | 340 | 281 | 52 | 5418.6 | 53 | 55 | 79 | 46 | 2648 | 38 | 52 | 49 | 231 | 61 | 50 | 178.6 | 50 | 194.6 | 55 | 430 | 53 | 1974.2 | 78 | 177 | 114.2 | 238 | 241 | 396.6 | 205 | 158 | 176.2 | 67 | 57 | 81 | 47 | 51 | 49 | 150 | 287.4 | 237.6 | 80 | 11139 | 167.4 | 3510 | 53 | 139 | 50 | 372 | 859.2 | 165 | 47 | 38 | 238 | 1817.4 | 52 | 387.8 | 59 | 56 | 74 | 3316 | 256.4 | 379.6 | 48 | 54 | 51 | 206.2 | 1482.4 | 74 | 257 | 216 | 56 | 113.4 | 44 | 49 | 400 | 143 | 1055 | 164 | 1189.6 | 372.2 | 48 | 1416.6 | 48 | 55 | 1377.8 | 205 | 74 | 34 | 53 | 349 | 233 | 1658 | 154 | 464 | 53 | 155.2 | 154.8 | 1216 | 68 | 262 | 58 | 50 | 50 | 128 | 220 | 318 | 401 | 410 | 52 | 276 | 230 | 230 | 52 | 56 | 252 | 51 | 461 | 52 | 54 | 247 | 50 | 50 | 183 | 76 | 189.2 | 559.8 | 3207 | 55 | 51 | 336 | 259 | 343 | 47 | 111 | 47 | 50 | 497.6 | 45 | 71 | 42 | 50 | 55 | 53 | 267 | 86 | 6119.6 | 106.2 | 57 | 49 | 43 | 52 | 52 | 53 | 1864.8 | 188 | 986.8 | 153.2 | 49 | 2369 | 2101 | 115 | 34 | 56 | 268 | 231 | 44 | 195 | 144.6 | 174 | 54 | 112.8 | 477.6 | 2385.2 | 225 | 91 | 44 | 126.6 | 1147.6 | 53 | 251 | 52 | 47 | 53 | 270 | 439 | 49 | 64
54 | 66 | 1411.2 | 5371.6 | 89.2 | 248 | 87 | 59 | 105 | 265 | 526.6 | 246 | 2457 | 340 | 349.4 | 72 | 66 | 53 | 66 | 79 | 46 | 2634.8 | 38 | 52 | 49 | 231 | 1425.2 | 128 | 45 | 124.4 | 231 | 55 | 430 | 53 | 68 | 258 | 177 | 69 | 121 | 181 | 407 | 205 | 48 | 401.4 | 142.2 | 57 | 81 | 47 | 78.4 | 49 | 150 | 345 | 196 | 216 | 11100.4 | 219 | 3498 | 65 | 45 | 50 | 1029.2 | 87 | 165 | 47 | 38 | 780.8 | 2993 | 52 | 197 | 59 | 422.6 | 64.4 | 335 | 257 | 458 | 48 | 54 | 65 | 407.8 | 332.6 | 90 | 177.4 | 216 | 202 | 217.2 | 44 | 49 | 400 | 164 | 384 | 164 | 212.6 | 345 | 48 | 3084 | 48 | 69 | 54 | 205 | 74 | 34 | 53 | 828.4 | 233 | 50 | 98 | 464 | 53 | 182 | 147 | 2358.4 | 80 | 163 | 58 | 62.8 | 61 | 128 | 222.8 | 318 | 401 | 410 | 52 | 169.6 | 161.6 | 230 | 52 | 56 | 252 | 51 | 461 | 52 | 54 | 247 | 50 | 50 | 183 | 1599.8 | 227 | 339.4 | 3221 | 55 | 108.2 | 285 | 279.4 | 1668.4 | 47 | 161.4 | 47 | 1165.4 | 491 | 547.8 | 71 | 202 | 50 | 55 | 119.6 | 267 | 147.2 | 6119.6 | 82.8 | 57 | 49 | 43 | 59.8 | 52 | 53 | 2956 | 188 | 615.4 | 115 | 49 | 2299.8 | 2107.6 | 115 | 34 | 177 | 278.4 | 231 | 44 | 209 | 95 | 174 | 54 | 110 | 414 | 363 | 432.4 | 915.8 | 44 | 65 | 2596 | 53 | 171 | 52 | 47 | 53 | 270 | 310.6 | 49 | 64
54 | 66 | 1492 | 308.4 | 230 | 290 | 259 | 1549.2 | 189 | 265 | 532 | 246 | 7963.2 | 178 | 264.4 | 72 | 66 | 53 | 66 | 44.8 | 46 | 1619.4 | 42.4 | 52 | 120.4 | 84.6 | 164.4 | 180 | 45 | 143 | 231 | 55 | 350 | 76.2 | 68 | 258 | 75.4 | 69 | 43 | 198 | 266 | 55.4 | 48 | 441 | 255 | 57 | 81 | 47 | 204 | 49 | 150 | 145 | 196 | 1445.4 | 10946 | 219 | 2879.6 | 65 | 532.6 | 50 | 668.6 | 51 | 189 | 47 | 38 | 3154 | 2993 | 52 | 197 | 59 | 789.2 | 65.2 | 393 | 1636.4 | 458 | 48 | 54 | 77 | 305 | 323 | 90 | 64.4 | 82.4 | 202 | 233 | 44 | 49 | 233 | 248 | 483.8 | 299 | 261 | 4780.8 | 48 | 3191 | 48 | 147.4 | 54 | 205 | 74 | 34 | 3486.6 | 1148 | 142.6 | 50 | 74 | 292 | 53 | 182 | 147 | 1286 | 221 | 183 | 58 | 66 | 61 | 260 | 234 | 318 | 353.8 | 397 | 52 | 48 | 59 | 230 | 52 | 56 | 252 | 51 | 461 | 52 | 54 | 247 | 50 | 90.6 | 183 | 3149.6 | 251 | 1232.6 | 3205.6 | 55 | 217 | 294 | 361 | 2552 | 47 | 240.2 | 47 | 50 | 493.4 | 2559 | 123 | 242 | 50 | 55 | 164 | 267 | 379.2 | 201 | 222 | 57 | 236 | 43 | 91 | 52 | 64.2 | 2956 | 725 | 269 | 243 | 49 | 2196 | 2150.4 | 117.2 | 34 | 177 | 329 | 231 | 44 | 209 | 95 | 174 | 54 | 110 | 414 | 327.8 | 488 | 467.4 | 44 | 103 | 2786 | 73.8 | 51 | 52 | 80 | 53 | 270 | 221 | 49 | 64
54 | 66 | 1492 | 314 | 230 | 353 | 259 | 289 | 189 | 265 | 1641.4 | 246 | 523.6 | 178 | 239 | 72 | 710.8 | 53 | 66 | 93.4 | 57.2 | 433 | 49 | 52 | 235 | 82.8 | 214 | 180 | 45 | 143 | 231 | 55 | 112.4 | 169 | 68 | 258 | 50 | 2421.6 | 43 | 366 | 1377.4 | 65 | 70.4 | 2387 | 405 | 57 | 81 | 47 | 204 | 49 | 109.6 | 269.8 | 196 | 653.2 | 10946 | 159 | 307 | 145 | 1043 | 50 | 188.6 | 51 | 184 | 47 | 50.8 | 5114 | 3098 | 52 | 197 | 59 | 134.8 | 67 | 206 | 329 | 1108.8 | 48 | 54 | 65 | 305 | 323 | 90 | 109 | 49 | 202 | 325 | 44 | 49 | 175 | 248 | 435 | 299 | 261 | 345 | 48 | 2719.2 | 48 | 181 | 54 | 230.8 | 74 | 48.4 | 1826.2 | 1168 | 1679.6 | 60 | 74 | 298 | 325 | 202.4 | 147 | 1278 | 221 | 2888 | 205.2 | 193.6 | 61 | 368 | 132 | 318 | 147.8 | 328.2 | 281.6 | 48 | 59 | 113.6 | 52 | 56 | 252 | 51 | 461 | 52 | 54 | 247 | 50 | 333 | 53 | 50 | 347 | 272 | 703.2 | 55 | 224.8 | 812.4 | 236.8 | 2400.8 | 47 | 258.4 | 145 | 50 | 503 | 8344.8 | 123 | 242 | 50 | 55 | 262.4 | 93.4 | 400 | 355.4 | 222 | 57 | 212 | 108.4 | 91 | 158.2 | 95.8 | 2779 | 188 | 269 | 6544.2 | 49 | 2218.8 | 1446.8 | 214.8 | 34 | 177 | 517.8 | 120.4 | 44 | 352.2 | 215 | 174 | 54 | 110 | 414 | 196 | 1517.6 | 43 | 44 | 103 | 249 | 157 | 99 | 52 | 212 | 53 | 90 | 221 | 49 | 52
54 | 214.6 | 1516 | 389.2 | 230 | 353 | 173 | 1875.4 | 189 | 265 | 220 | 3442.2 | 68 | 4492.8 | 289.8 | 72 | 388.4 | 147.2 | 66 | 165 | 60 | 209 | 49 | 52 | 324.6 | 222 | 186.6 | 180 | 45 | 124.4 | 158.2 | 55 | 34 | 445.2 | 73.8 | 306 | 178.8 | 2445 | 43 | 366 | 81 | 65 | 76 | 2286.8 | 405 | 57 | 81 | 922.2 | 634.8 | 49 | 49 | 2010.6 | 196 | 434.6 | 10946 | 200.6 | 376 | 125 | 159 | 50 | 117 | 51 | 160 | 47 | 54 | 7074 | 1404.6 | 52 | 428 | 59 | 273 | 119.4 | 326 | 1790.6 | 1252.6 | 115.8 | 78 | 89 | 74 | 323 | 1404.6 | 185 | 49 | 202 | 325 | 44 | 49 | 211 | 248 | 435 | 299 | 144.6 | 345 | 48 | 472 | 48 | 181 | 54 | 2114 | 74 | 106 | 147 | 991 | 3996 | 60 | 74 | 302 | 526 | 216 | 147 | 1278 | 218.4 | 2888 | 242 | 199.2 | 61 | 368 | 64 | 406.4 | 114 | 225 | 539 | 48 | 116.2 | 36 | 52 | 56 | 252 | 51 | 461 | 52 | 54 | 232.6 | 50 | 388.6 | 53 | 155 | 227.8 | 272 | 107 | 55 | 230 | 1590 | 154 | 2363 | 47 | 184 | 890.6 | 50 | 367.4 | 2559 | 71 | 242 | 50 | 733.6 | 328 | 50 | 376 | 49 | 222 | 57 | 212 | 152 | 91 | 229 | 211 | 2827 | 188 | 269 | 83 | 49 | 1877.6 | 341.4 | 237 | 34 | 379 | 562 | 88.2 | 44 | 388 | 295 | 243.2 | 235.8 | 104.4 | 414 | 202 | 488 | 43 | 44 | 188.6 | 249 | 157 | 198 | 77.2 | 226.4 | 173.8 | 45 | 201 | 49 | 52
54 | 357 | 1230.4 | 338 | 230 | 149 | 44 | 2279.8 | 133 | 265 | 220 | 1812 | 68 | 3128.6 | 239 | 63.2 | 66 | 210 | 90 | 165 | 60 | 209 | 49 | 506 | 297.4 | 222 | 123 | 188 | 45 | 50 | 2914 | 55 | 34 | 511 | 97 | 181.2 | 211 | 2445 | 43 | 366 | 81 | 65 | 76 | 2335.8 | 445 | 57 | 81 | 545.2 | 419.4 | 49 | 49 | 3464.2 | 298.4 | 80 | 10946 | 255 | 376 | 65 | 364 | 170 | 117 | 451.6 | 1136 | 47 | 86 | 2545.8 | 229 | 52 | 439.2 | 59 | 384 | 129.8 | 638.2 | 2104 | 142 | 271.4 | 94 | 65 | 74 | 273.8 | 90 | 185 | 49 | 56 | 160 | 44 | 49 | 6020.8 | 248 | 458 | 299 | 75 | 345 | 48 | 469.2 | 48 | 424.6 | 54 | 3356 | 198.2 | 1478.8 | 147 | 991 | 2712 | 60 | 98.2 | 302 | 526 | 216 | 147 | 800.4 | 165.6 | 2884 | 406 | 151.6 | 61 | 362 | 87.6 | 539 | 114 | 225 | 207 | 58 | 202 | 36 | 175 | 152 | 228 | 51 | 373 | 52 | 54 | 229 | 2581.8 | 495 | 53 | 225 | 49 | 272 | 2435.8 | 55 | 166.4 | 1594.8 | 92.8 | 2363 | 47 | 184 | 145 | 134 | 273 | 45 | 71 | 207 | 50 | 1186 | 337.8 | 208.4 | 367.2 | 49 | 222 | 59.4 | 212 | 229.4 | 91 | 229 | 211 | 2971.4 | 188 | 169 | 83 | 49 | 148 | 453 | 237 | 34 | 379 | 482 | 225 | 44 | 388 | 380.8 | 458.8 | 284 | 56 | 426 | 211.6 | 488 | 3743 | 44 | 157.8 | 2303.2 | 157 | 186 | 5668 | 218 | 238.8 | 45 | 171 | 81 | 52
232 | 357 | 1190 | 338 | 89.2 | 65 | 44 | 2285 | 49 | 265 | 220 | 198 | 1571.6 | 574.6 | 239 | 61 | 154 | 210 | 66 | 165 | 60 | 230 | 1763.8 | 1130 | 251 | 152.4 | 123 | 200 | 45 | 50 | 139.4 | 6765.6 | 34 | 473.4 | 97 | 219 | 211 | 637.8 | 43 | 366 | 81 | 65 | 76 | 2308 | 2717 | 57 | 81 | 180.2 | 404 | 49 | 49 | 229.8 | 590.4 | 46 | 11065.2 | 294.6 | 376 | 4946 | 364 | 250 | 123.8 | 74 | 1408.8 | 47 | 94 | 113 | 229 | 89 | 525.2 | 59 | 384 | 137 | 1076.4 | 2104 | 142 | 345 | 101.8 | 89 | 74 | 200 | 90 | 185 | 49 | 56 | 91 | 51 | 234 | 116.8 | 120 | 377 | 1667.6 | 107 | 345 | 48 | 445 | 48 | 594 | 160 | 3356 | 211 | 2272 | 147 | 1064.2 | 1584.6 | 60 | 157 | 302 | 526 | 216 | 147 | 36 | 102 | 2868 | 406 | 259 | 61 | 353 | 182 | 577 | 114 | 225 | 231 | 58 | 202 | 36 | 265 | 216 | 192 | 51 | 501 | 208 | 54 | 269 | 3748.6 | 471 | 112.6 | 225 | 49 | 241.4 | 3025 | 55 | 182.4 | 1602 | 52 | 1901.2 | 47 | 93.6 | 105.8 | 155 | 197 | 45 | 78.2 | 2177.8 | 50 | 1230.4 | 368 | 248 | 147.2 | 49 | 82.8 | 82.8 | 49 | 967.2 | 91 | 229 | 249.4 | 3080 | 188 | 144 | 83 | 49 | 148 | 436.2 | 360.4 | 34 | 379 | 462 | 225 | 229 | 388 | 506 | 367 | 284 | 56 | 462 | 214 | 1657.6 | 1893 | 44 | 248.6 | 258 | 94.6 | 186 | 178 | 1308.8 | 378 | 45 | 171 | 49 | 52
232 | 311.8 | 52 | 338 | 54 | 44 | 44 | 2285 | 49 | 265 | 220 | 198 | 2576 | 178 | 318.2 | 2779.2 | 286 | 223 | 66 | 199.2 | 60 | 353.4 | 2907 | 222 | 228.6 | 48 | 123 | 200 | 45 | 50 | 220 | 55 | 34 | 231 | 299 | 207 | 211 | 296.4 | 43 | 198 | 81 | 65 | 48 | 2269 | 2663 | 45 | 102 | 193 | 704 | 779.6 | 49 | 145 | 1458 | 46 | 11095 | 354 | 376 | 140.6 | 364 | 378 | 151 | 62 | 1634 | 47 | 94 | 77 | 124 | 529 | 546 | 59 | 273 | 123 | 294.4 | 2130.6 | 142 | 345 | 178.6 | 113 | 74 | 200 | 90 | 128 | 49 | 253 | 45 | 90.2 | 286 | 58 | 131 | 382.6 | 299 | 75 | 345 | 48 | 483 | 48 | 594 | 160 | 3356 | 197 | 2235.4 | 76.6 | 1377.8 | 54 | 60 | 157 | 302 | 226 | 216 | 147 | 6350.4 | 102 | 3061 | 360.8 | 259 | 61 | 353 | 241.2 | 577 | 90.4 | 230.2 | 175.4 | 58 | 202 | 36 | 202 | 216 | 192 | 56.6 | 533 | 208 | 54 | 329 | 139.6 | 308.6 | 202 | 2037 | 49 | 83 | 3025 | 55 | 270 | 1514 | 52 | 54 | 47 | 71 | 47 | 155 | 106 | 45 | 217.4 | 3626 | 50 | 1580 | 347.2 | 248 | 110 | 49 | 358 | 94.6 | 49 | 43 | 311 | 308.6 | 278.2 | 3080 | 188 | 145.8 | 125.2 | 49 | 79.6 | 457 | 372.2 | 242 | 427 | 373.6 | 156.6 | 229 | 253.2 | 466 | 377.4 | 273 | 168 | 790.4 | 1460 | 528.8 | 5593 | 44 | 252 | 1598.6 | 53 | 186 | 178 | 2102 | 378 | 45 | 207 | 49 | 52
310.6 | 244 | 52 | 246 | 54 | 44 | 44 | 1095.2 | 49 | 265 | 220 | 198 | 2668.2 | 327.6 | 338 | 3452 | 353.8 | 191.6 | 66 | 353 | 60 | 360 | 2907 | 222 | 139 | 194 | 123 | 200 | 45 | 52.4 | 220 | 55 | 34 | 159.8 | 319 | 207 | 146.6 | 370 | 43 | 156 | 81 | 106.2 | 61.2 | 945.4 | 2217 | 45 | 255.8 | 193 | 721 | 7752.6 | 53 | 145 | 681.6 | 46 | 11095 | 354 | 269.8 | 254 | 364 | 488.4 | 151 | 62 | 3213.2 | 160.6 | 242.4 | 93 | 54 | 529 | 407.4 | 123.4 | 235 | 59.8 | 1549 | 960.6 | 221.2 | 232 | 286 | 1501.4 | 68.8 | 200 | 9554 | 483.6 | 49 | 253 | 45 | 104.2 | 2033.6 | 58 | 138 | 299 | 299 | 67 | 345 | 48 | 1050.8 | 48 | 709.2 | 160 | 3337 | 181 | 2089 | 202.8 | 1581.6 | 54 | 60 | 157 | 302 | 53 | 216 | 147 | 48 | 102 | 3061 | 350 | 259 | 61 | 353 | 256 | 587 | 55 | 1372.6 | 92 | 58 | 144.8 | 36 | 202 | 216 | 192 | 65 | 540 | 208 | 54 | 190.6 | 1562 | 268 | 202 | 2455 | 49 | 59 | 3025 | 55 | 270 | 1492 | 122 | 54 | 47 | 153.8 | 47 | 155 | 58 | 45 | 692.6 | 3626 | 170.8 | 1616 | 204 | 50 | 110 | 49 | 358 | 85 | 86.4 | 43 | 311 | 167 | 163 | 1347.2 | 188 | 153 | 4558.8 | 49 | 1393 | 467 | 355 | 242 | 398.6 | 393.8 | 54 | 229 | 355.6 | 183.6 | 380 | 185.4 | 196 | 2522 | 3329 | 236.8 | 43 | 44 | 195 | 182 | 53 | 186 | 102.4 | 2102 | 257.2 | 45 | 231 | 49 | 52
431 | 101.6 | 52 | 289 | 54 | 44 | 44 | 433.2 | 125.8 | 265 | 220 | 198 | 7464 | 365 | 342.4 | 3452 | 2123 | 66 | 66 | 353 | 60 | 360 | 2907 | 1595 | 139 | 194 | 123 | 156 | 45 | 50 | 137.8 | 55 | 172 | 217 | 2033.4 | 175 | 222 | 240 | 43 | 180 | 53 | 387 | 81 | 166.6 | 2217 | 45 | 285 | 92 | 458 | 3702 | 69 | 145 | 387.6 | 46 | 11095 | 354 | 199 | 254 | 301 | 522 | 151 | 185.6 | 3716 | 364 | 346 | 53 | 402.6 | 529 | 296.8 | 220 | 271 | 58 | 2164 | 349 | 145 | 242.8 | 286 | 2418.2 | 79.6 | 292.8 | 1982.8 | 897.2 | 49 | 253 | 45 | 107 | 4669.8 | 58 | 138 | 276 | 864.2 | 67 | 425 | 48 | 3322 | 48 | 629.2 | 159.2 | 2924.8 | 74 | 2348 | 374.8 | 1586.4 | 54 | 98.6 | 78.6 | 302 | 53 | 216 | 271 | 48 | 394.8 | 3065.4 | 344 | 259 | 61 | 353 | 256 | 356 | 55 | 238 | 92 | 172 | 59 | 36 | 202 | 120 | 192 | 202.6 | 641.6 | 208 | 54 | 184.6 | 197 | 268 | 202 | 6964.4 | 49 | 59 | 772.2 | 55 | 270 | 1504 | 80 | 54 | 49.8 | 279.8 | 47 | 252.2 | 78.8 | 45 | 1139.2 | 4527.4 | 170.8 | 1616 | 90.4 | 50 | 166 | 49 | 1102 | 85 | 4671.8 | 43 | 3721.4 | 177.4 | 163 | 2414.4 | 188 | 134.4 | 8893.8 | 49 | 34 | 245.4 | 1941.4 | 242 | 258 | 432 | 54 | 229 | 387 | 49 | 249 | 54 | 216 | 2625 | 3329 | 185 | 43 | 211 | 235 | 182 | 53 | 186 | 54.8 | 2102 | 227 | 45 | 231 | 49 | 52
369.4 | 66 | 52 | 333 | 1107 | 164 | 44 | 1087 | 177 | 333 | 220 | 198 | 480 | 355.4 | 317.2 | 3483 | 2554 | 66 | 135.6 | 284.6 | 60 | 360 | 7866 | 131 | 139 | 194 | 151.8 | 276 | 45 | 50 | 151 | 55 | 172 | 217 | 3546.6 | 47 | 222 | 240 | 199 | 180 | 53 | 444.6 | 81 | 136 | 601 | 49.8 | 285 | 92 | 406 | 3738.2 | 69 | 145 | 196 | 46 | 144.4 | 394.8 | 2200 | 254 | 159 | 362 | 151 | 268 | 3790 | 292 | 318.4 | 53 | 743.4 | 529 | 224 | 220 | 271 | 58 | 326.8 | 377 | 145 | 167 | 286 | 2495 | 92 | 316 | 90 | 504.8 | 49 | 253 | 45 | 107 | 4411.2 | 58 | 138 | 396.8 | 299 | 67 | 445 | 48 | 3202 | 48 | 362 | 262 | 2791.6 | 3371 | 218.8 | 474 | 1998.8 | 54 | 253 | 59 | 302 | 53 | 216 | 302 | 230.4 | 102 | 3702.2 | 346 | 80 | 61 | 2354.2 | 256 | 356 | 67 | 209 | 92 | 248 | 93.2 | 36 | 112 | 56 | 259.2 | 237 | 650 | 52 | 54 | 90 | 174.6 | 446 | 3897.8 | 2315 | 49 | 56.6 | 183 | 55 | 284.4 | 1552 | 52 | 66 | 54 | 327 | 47 | 317 | 162 | 45 | 246 | 1426 | 50 | 1628 | 65 | 50 | 210 | 49 | 1282.4 | 85 | 236 | 43 | 2016.2 | 180 | 223 | 2779 | 188 | 62.4 | 394.2 | 49 | 34 | 239 | 2236.4 | 242 | 258 | 440 | 54 | 118 | 387 | 49 | 56 | 54 | 259.6 | 3645.6 | 3901.4 | 185 | 59 | 128.6 | 263.4 | 2474 | 53 | 186 | 124.4 | 1308.8 | 87.8 | 45 | 231 | 49 | 52
431 | 63.8 | 52 | 333 | 63 | 697.4 | 53.6 | 466 | 177 | 265 | 220 | 324.4 | 500 | 515 | 291.4 | 887 | 2394 | 66 | 3428.4 | 182 | 46 | 352.4 | 2911.8 | 363 | 139 | 194 | 159 | 355.2 | 45 | 62 | 173 | 55 | 172 | 235.6 | 191.4 | 47 | 349 | 203.2 | 238 | 156 | 81 | 874.8 | 193.4 | 136 | 197 | 57 | 314 | 92 | 463 | 3152.4 | 69 | 145 | 196 | 46 | 55 | 355 | 46 | 254 | 90.6 | 362 | 324.2 | 265.8 | 2734.4 | 264 | 152 | 53 | 67 | 381 | 224 | 220 | 271 | 58 | 332 | 377 | 221.2 | 48 | 286 | 1561.4 | 92 | 316 | 58 | 289 | 86.4 | 134.8 | 47.6 | 119 | 2616.8 | 58 | 147.6 | 3773 | 299 | 55.8 | 427 | 1252.2 | 3084 | 48 | 362 | 262 | 1301 | 41 | 323 | 474 | 1920.2 | 54 | 243 | 59 | 315.4 | 473.8 | 218.4 | 314 | 276 | 102 | 5807.2 | 346 | 80 | 50 | 3797.2 | 256 | 60 | 88 | 209 | 92 | 248 | 230 | 36 | 175 | 56 | 304 | 317 | 554 | 52 | 54 | 56 | 85 | 624 | 1890.2 | 2455 | 49 | 47 | 183 | 55 | 2462.8 | 1572 | 52 | 200.4 | 54 | 327 | 471.2 | 317 | 162 | 45 | 110.8 | 42 | 50 | 1572.8 | 53 | 50 | 212.4 | 38.6 | 1274 | 85 | 236 | 43 | 179 | 180 | 263 | 2779 | 211.4 | 72 | 383 | 49 | 34 | 5061.2 | 2110 | 117.2 | 136.8 | 440 | 54 | 44 | 209 | 49 | 56 | 1943 | 386.8 | 2248.6 | 2172.6 | 185 | 43 | 3265 | 1603.8 | 2498 | 53 | 251 | 212 | 119 | 67 | 59 | 574.6 | 153.4 | 52
300 | 74 | 67.4 | 273 | 4836 | 164 | 128 | 466 | 185 | 173.8 | 220 | 356 | 432 | 500.2 | 359 | 2927 | 2279 | 66 | 3502.4 | 182 | 46 | 546 | 2967 | 363 | 141.6 | 194 | 159 | 309.2 | 212 | 62 | 166.2 | 55 | 172 | 248 | 5147.4 | 131.8 | 349 | 56 | 238 | 327 | 173 | 2474 | 203 | 151 | 197 | 57 | 267.4 | 92 | 501 | 230 | 69 | 68.2 | 196 | 989.6 | 55 | 355 | 46 | 65 | 45 | 273.6 | 1637.8 | 257 | 1087.2 | 276 | 60.8 | 172.2 | 67 | 213 | 224 | 220 | 245 | 161.2 | 332 | 284.2 | 5698.6 | 48 | 107 | 185 | 92 | 292.8 | 50 | 289 | 236 | 56 | 58 | 280 | 1782 | 58 | 150 | 3795.8 | 299 | 53 | 386.6 | 86.6 | 389 | 48 | 362 | 262 | 374.2 | 41 | 323 | 474 | 3314 | 54 | 243 | 59 | 402 | 504 | 283.2 | 302 | 276 | 1475.4 | 5730 | 346 | 80 | 50 | 3846 | 256 | 60 | 233 | 209 | 92 | 248 | 230 | 36 | 175 | 56 | 304 | 337 | 397.2 | 52 | 54 | 56 | 85 | 304 | 53 | 1558 | 49 | 47 | 141.4 | 55 | 3002 | 1564 | 52 | 258 | 54 | 230.2 | 256 | 317 | 162 | 45 | 77 | 42 | 50 | 1661.2 | 53 | 50 | 260.6 | 36 | 1254.6 | 85 | 236 | 246 | 91 | 180 | 263 | 2779 | 305 | 72 | 214.2 | 49 | 34 | 5001.2 | 2110 | 34 | 56 | 287.2 | 54 | 44 | 209 | 49 | 56 | 3195 | 216.6 | 555.8 | 1574.4 | 185 | 43 | 2729 | 458.4 | 2498 | 53 | 251 | 2296 | 119 | 67 | 59 | 918.2 | 223 | 52
300 | 74 | 169 | 603.6 | 185.8 | 164 | 921.2 | 434.4 | 49 | 151 | 220 | 356 | 310 | 1517.8 | 359 | 3607 | 2281 | 66 | 3653 | 182 | 46 | 750.2 | 2979 | 363 | 152 | 194 | 159 | 281 | 212 | 168.8 | 199 | 55 | 212 | 248 | 83 | 153 | 349 | 56 | 259 | 327 | 318 | 2309.2 | 203 | 352.4 | 623.8 | 57 | 52 | 92 | 501 | 157.6 | 395.2 | 3156.2 | 196 | 2405 | 55 | 355 | 46 | 53 | 45 | 288 | 448 | 215.8 | 5404.4 | 92 | 38 | 204.4 | 67 | 178 | 290.2 | 3273 | 321 | 230 | 362.4 | 149 | 122.8 | 48 | 5403.8 | 209.4 | 92 | 200 | 50 | 1390.8 | 236 | 143.6 | 58 | 248 | 499.6 | 111.6 | 150 | 3841 | 299 | 53 | 613 | 241 | 425 | 48 | 55 | 262 | 551.4 | 41 | 349 | 346.8 | 2948.2 | 627 | 243 | 59 | 442 | 1697.4 | 366 | 178 | 285.6 | 42 | 5730 | 426 | 80 | 61 | 3846 | 258.4 | 60 | 233 | 209 | 92 | 210 | 230 | 36 | 175 | 56 | 597 | 268.2 | 361 | 52 | 54 | 56 | 85 | 328 | 183 | 199 | 49 | 47 | 253.4 | 55 | 51 | 53 | 52 | 258 | 54 | 175 | 256 | 284.6 | 99.6 | 45 | 71 | 42 | 169 | 1382 | 53 | 136.8 | 265 | 36 | 1177 | 136.2 | 86.4 | 246 | 91 | 180 | 1362 | 656.8 | 317 | 147 | 55 | 49 | 34 | 856 | 920.2 | 34 | 56 | 238.6 | 186.8 | 44 | 195 | 49 | 56 | 3195 | 299 | 422 | 3429 | 185 | 110.8 | 2791.2 | 520 | 2498 | 53 | 251 | 2296 | 119 | 67 | 45 | 243 | 247 | 52
4849.6 | 158 | 339.8 | 1068.6 | 220 | 368 | 2111 | 917 | 49 | 1472.8 | 220 | 416 | 310 | 328 | 845.4 | 3607 | 1419 | 66 | 3653 | 182 | 46 | 289 | 2979 | 363 | 149 | 194 | 167 | 281 | 263.8 | 350 | 231 | 55 | 372 | 248 | 83 | 131.8 | 298.2 | 56 | 195 | 327 | 608.6 | 2356.8 | 159 | 626.2 | 2331 | 57 | 145 | 168 | 337 | 49 | 745.6 | 1762.6 | 221.6 | 2405 | 209.4 | 355 | 46 | 53 | 45 | 288 | 448 | 51 | 257 | 139.2 | 38 | 214 | 67 | 178 | 295.4 | 3273 | 321 | 230 | 3332.6 | 120.4 | 218.8 | 48 | 107 | 111 | 92 | 200 | 74 | 1702 | 236 | 202 | 58 | 220 | 179 | 192 | 150 | 3907.2 | 299 | 53 | 538 | 304 | 425 | 48 | 55 | 95.6 | 684.6 | 41 | 349 | 343 | 2657 | 224 | 88.6 | 59 | 442 | 327 | 366 | 147 | 187.8 | 42 | 5730 | 471.4 | 80 | 61 | 1802 | 377.8 | 60 | 367 | 209 | 92 | 58 | 230 | 36 | 1705.6 | 56 | 529 | 165 | 435.4 | 52 | 54 | 208.8 | 85 | 624 | 183 | 308.6 | 162.4 | 47 | 223 | 55 | 72.2 | 53 | 72.4 | 391.8 | 54 | 175 | 256 | 155 | 87.2 | 45 | 92 | 42 | 169 | 1282 | 53 | 267 | 265 | 36 | 1177 | 213 | 49 | 246 | 91 | 180 | 3073.8 | 352 | 330 | 192.2 | 55 | 49 | 207 | 235 | 127 | 34 | 56 | 272 | 220 | 44 | 3002 | 49 | 56 | 4459.2 | 347 | 462 | 3569.8 | 528.2 | 156 | 2911.6 | 520 | 2498 | 53 | 251 | 2320 | 119 | 67 | 45 | 243 | 372 | 52
134 | 214 | 380 | 429 | 260 | 368 | 2099 | 1362 | 49 | 151 | 1491.4 | 392.8 | 310 | 166 | 1258 | 3483 | 126 | 82 | 55 | 242 | 60 | 289 | 2979 | 363 | 137 | 194 | 124 | 265 | 187 | 350 | 231 | 55 | 351.6 | 248 | 91.4 | 47 | 222 | 56 | 78 | 336.6 | 696.4 | 2415.2 | 93 | 367.4 | 197.4 | 93 | 207 | 282 | 205 | 79.4 | 150 | 249 | 324 | 1933.2 | 248 | 428.2 | 46 | 53 | 45 | 288 | 339.2 | 51 | 280.4 | 277.2 | 38 | 214 | 54 | 391 | 289 | 73.4 | 56 | 230 | 2669.2 | 118 | 262 | 48 | 107 | 111 | 61 | 298.4 | 90 | 1451 | 198.6 | 202 | 58 | 174.8 | 179 | 192 | 150 | 471 | 299 | 53 | 596 | 316 | 2128.4 | 48 | 55 | 54 | 238.4 | 41 | 132 | 350 | 2657 | 219.2 | 50 | 59 | 333.2 | 1002.6 | 366 | 147 | 51 | 42 | 3025 | 58 | 50 | 61 | 532.6 | 307 | 356 | 367 | 209 | 52 | 58 | 93.2 | 36 | 2686 | 56 | 529 | 565.2 | 469.4 | 52 | 54 | 247 | 85 | 50 | 183 | 336 | 227 | 1578.2 | 223 | 55 | 157 | 148 | 560.8 | 444 | 47 | 282.2 | 336.8 | 155 | 204 | 45 | 92 | 162 | 169 | 1234 | 65 | 267 | 376.6 | 36 | 696.6 | 213 | 212 | 246 | 529.8 | 180 | 3042.2 | 352 | 471 | 185 | 119 | 49 | 207 | 235 | 138 | 34 | 177 | 339.2 | 231 | 44 | 3679 | 49 | 56 | 3444 | 370.2 | 474 | 3596 | 873.4 | 156 | 5528.4 | 361 | 1108.4 | 53 | 131 | 2320 | 178.2 | 2095.8 | 45 | 243 | 464.4 | 52
134 | 214 | 460.8 | 429 | 260 | 368 | 2142 | 548.8 | 189 | 175 | 193 | 298 | 310 | 168.4 | 232 | 866.8 | 126 | 100.8 | 55 | 282 | 450.8 | 289 | 2950.2 | 363 | 157 | 274 | 150.4 | 339 | 187 | 350 | 231 | 55 | 350 | 248 | 97 | 87 | 222 | 56 | 97 | 160.8 | 782 | 437 | 93 | 407 | 235 | 5524.8 | 207 | 362.8 | 1294.2 | 201 | 759 | 249 | 324 | 730.6 | 248 | 527 | 46 | 1218.2 | 45 | 288 | 393.6 | 51 | 374 | 322 | 38 | 154.4 | 229 | 249 | 172 | 131 | 56 | 195.6 | 558.8 | 118 | 301.2 | 48 | 150.2 | 111 | 245.8 | 323 | 90 | 1451 | 49 | 294 | 115.6 | 107 | 179 | 274.2 | 150 | 373.4 | 299 | 247 | 648 | 316 | 3266.8 | 48 | 55 | 54 | 238 | 41 | 132 | 350 | 2657 | 254.8 | 50 | 59 | 170 | 602 | 366 | 147 | 51 | 42 | 764 | 168.4 | 50 | 52.2 | 943.6 | 307 | 356 | 289.2 | 209 | 52 | 173.6 | 59 | 36 | 2686 | 56 | 529 | 965.4 | 395 | 52 | 54 | 247 | 64 | 50 | 183 | 336 | 227 | 2497 | 223 | 55 | 157 | 148 | 441.4 | 519.6 | 47 | 309 | 208.4 | 155 | 204 | 45 | 707 | 242 | 121.4 | 543.4 | 97.8 | 267 | 1360.6 | 228.6 | 786.6 | 213 | 212 | 124.2 | 945.2 | 295 | 3023 | 400 | 368.2 | 194.6 | 215 | 49 | 207 | 672.4 | 138 | 34 | 177 | 320 | 231 | 44 | 3679 | 49 | 56 | 2222 | 357.6 | 474 | 2353.6 | 195 | 156 | 3570 | 253.4 | 334 | 53 | 51 | 212 | 267 | 2603 | 45 | 219 | 348 | 52
134 | 243 | 481 | 415 | 365.6 | 368 | 1917.4 | 131 | 189 | 151 | 193 | 298 | 242.8 | 45 | 360 | 186.8 | 126 | 93 | 55 | 282 | 870 | 289 | 2898.2 | 363 | 237 | 422 | 1026.8 | 180 | 187 | 230 | 194.6 | 55 | 368 | 340.8 | 97 | 85.8 | 225 | 56 | 197 | 211.2 | 466.4 | 437 | 93 | 443.4 | 235 | 57 | 207 | 383 | 221 | 201 | 150 | 249 | 324 | 118 | 55 | 261 | 46 | 53 | 681.6 | 288 | 541 | 51 | 1562 | 322 | 139.4 | 53 | 229 | 178 | 91.2 | 1349.8 | 126.8 | 58 | 544.6 | 159.6 | 458 | 115.8 | 179 | 111 | 292 | 323 | 50 | 1431.8 | 82.4 | 229.4 | 526.6 | 44 | 179 | 275.4 | 191 | 349 | 299 | 247 | 512.8 | 161.6 | 3331 | 48 | 55 | 54 | 238 | 83.8 | 132 | 350 | 3218.6 | 319 | 50 | 59 | 49 | 53 | 48 | 147 | 51 | 42 | 273 | 242 | 50 | 1718.2 | 2530 | 307 | 356 | 173 | 457 | 52 | 1024.2 | 202 | 36 | 52 | 56 | 178.8 | 165 | 423.8 | 52 | 54 | 247 | 50 | 50 | 53 | 336 | 227 | 2497 | 113.8 | 55 | 157 | 148 | 361 | 728 | 47 | 124.8 | 169 | 155 | 204 | 45 | 92 | 274 | 50 | 91 | 317.8 | 267 | 905.8 | 239 | 757 | 213 | 212 | 43 | 52 | 295 | 2361 | 436.6 | 319 | 51 | 215 | 49 | 207 | 977 | 127 | 34 | 338.6 | 2291 | 87.2 | 44 | 3687.4 | 49 | 56 | 2309.6 | 386 | 474 | 208 | 195 | 1429.2 | 1165.6 | 169 | 249 | 53 | 51 | 219.2 | 267 | 2603 | 45 | 199 | 348 | 52
147 | 284 | 400.6 | 348.6 | 436 | 257.6 | 331 | 131 | 189 | 151 | 193 | 218 | 264.6 | 45 | 360 | 52 | 169.2 | 93 | 55 | 282 | 71 | 289 | 1181.2 | 123 | 305.4 | 396.4 | 2282 | 102 | 65 | 122 | 49 | 55 | 368 | 359 | 137 | 83 | 398 | 56 | 177 | 336 | 173.2 | 345.8 | 93 | 397.8 | 235 | 68 | 114 | 383 | 221 | 201 | 139.4 | 181 | 348 | 1704.4 | 55 | 261 | 46 | 53 | 139 | 288 | 541 | 51 | 374 | 322 | 207 | 53 | 229 | 168.4 | 276 | 2143 | 233 | 58 | 310.8 | 326 | 371.6 | 197.8 | 2206.2 | 111 | 292 | 323 | 50 | 1419 | 216 | 171 | 2125 | 44 | 647.2 | 195 | 1478.8 | 1105.6 | 299 | 208.2 | 479 | 123 | 2195.4 | 48 | 55 | 54 | 832.6 | 148 | 132 | 350 | 5465 | 217 | 50 | 59 | 49 | 53 | 48 | 147 | 1193.4 | 42 | 273 | 242 | 50 | 2823 | 2530 | 263.2 | 532.8 | 173 | 464.8 | 52 | 2332 | 202 | 36 | 52 | 56 | 54 | 165 | 467 | 52 | 54 | 170.6 | 50 | 50 | 53 | 336 | 189.2 | 2497 | 41 | 55 | 132.8 | 110 | 380.2 | 728 | 47 | 170 | 157.4 | 155 | 204 | 45 | 92 | 274 | 50 | 91 | 369 | 50 | 462 | 239 | 649.2 | 205.2 | 212 | 43 | 52 | 295 | 113 | 299 | 297.8 | 51 | 1149.8 | 49 | 111.2 | 164.4 | 127 | 34 | 379 | 5860.6 | 54 | 44 | 985 | 89 | 56 | 2441 | 386 | 474 | 137.6 | 244.6 | 156 | 552.8 | 169 | 249 | 53 | 51 | 217.4 | 1687.8 | 2603 | 270 | 96 | 348 | 52
147 | 234.4 | 259.8 | 249 | 436 | 1494.2 | 245 | 131 | 189 | 151 | 193 | 59 | 309 | 45 | 360 | 52 | 198 | 103.4 | 55 | 38 | 71 | 296 | 38 | 63 | 513 | 254 | 2289.8 | 50 | 145 | 122 | 89 | 55 | 328.8 | 367 | 3537.2 | 83 | 398 | 56 | 173 | 261 | 145 | 295 | 1537.2 | 329.8 | 159.8 | 57 | 52 | 172.8 | 221 | 170.6 | 49 | 109 | 392 | 2101 | 55 | 412.6 | 46 | 53 | 139 | 488 | 557.4 | 51 | 374 | 47 | 207 | 53 | 242 | 52 | 276 | 2143 | 233 | 58 | 851 | 326 | 242.8 | 345 | 2169 | 111 | 61 | 321 | 50 | 387.2 | 216 | 148 | 2147.8 | 44 | 1129 | 1579 | 248 | 600.6 | 54 | 53 | 354 | 123 | 157 | 48 | 55 | 54 | 3310 | 148 | 106 | 350 | 2380 | 261 | 50 | 59 | 49 | 53 | 48 | 147 | 51 | 148 | 152 | 242 | 50 | 2823 | 2530 | 174.8 | 577 | 173 | 438.8 | 52 | 2332 | 202 | 152.4 | 52 | 56 | 54 | 159.4 | 2077.4 | 176.8 | 54 | 156 | 50 | 50 | 53 | 336 | 38 | 2404 | 41 | 55 | 248 | 53 | 417.4 | 728 | 47 | 170 | 95 | 50 | 77.6 | 45 | 92 | 1145.4 | 50 | 55 | 369 | 50 | 424.8 | 239 | 145.6 | 200 | 49 | 86.6 | 52 | 295 | 113 | 2477.4 | 53 | 51 | 662.4 | 49 | 527 | 201.6 | 138 | 34 | 379 | 4075.8 | 54 | 44 | 308 | 249 | 56 | 2019.6 | 386 | 54 | 32 | 195 | 156 | 404 | 169 | 249 | 53 | 51 | 366.8 | 119 | 2693.6 | 270 | 96 | 348 | 52
225.6 | 224.4 | 179 | 249 | 436 | 281 | 116 | 131 | 138.2 | 151 | 193 | 59 | 536 | 45 | 326 | 56 | 2377 | 152.8 | 55 | 38 | 71 | 280 | 81.2 | 63 | 393 | 526.6 | 2019.8 | 147.6 | 145 | 122 | 99 | 55 | 172 | 1290.6 | 1882.8 | 53 | 398 | 56 | 193 | 261 | 145 | 295 | 93 | 328 | 47 | 57 | 52 | 80.4 | 221 | 49 | 49 | 109 | 400 | 2101 | 55 | 247 | 46 | 53 | 139 | 566.4 | 623 | 65 | 374 | 47 | 207 | 53 | 67 | 52 | 276 | 2143 | 233 | 58 | 2696 | 326 | 145 | 345 | 2133 | 111 | 61 | 313 | 50 | 153 | 216 | 56 | 2195.2 | 44 | 213 | 395 | 248 | 162 | 54 | 53 | 354 | 123 | 165.8 | 48 | 55 | 54 | 3391.2 | 148 | 106 | 387.6 | 2380 | 195.4 | 50 | 59 | 49 | 226 | 48 | 154.8 | 51 | 148 | 92.6 | 205.2 | 50 | 1718.2 | 2230 | 160 | 577 | 102.2 | 431 | 52 | 2210.4 | 202 | 230 | 52 | 56 | 54 | 951.4 | 2546 | 208 | 54 | 156 | 50 | 50 | 53 | 371 | 38 | 1984.6 | 41 | 55 | 248 | 53 | 52 | 690 | 47 | 170 | 78.2 | 50 | 46 | 45 | 196 | 74 | 50 | 55 | 346.8 | 248 | 276 | 165 | 48 | 200 | 49 | 152 | 228 | 401.2 | 113 | 2983.2 | 53 | 51 | 215 | 49 | 980 | 315 | 167.2 | 200.4 | 379 | 2291 | 225 | 44 | 3693 | 330.6 | 56 | 327.4 | 396 | 54 | 151 | 195 | 43 | 3991.8 | 184 | 173 | 73.8 | 51 | 536 | 251 | 2928 | 270 | 96 | 348 | 59.2
278 | 422.8 | 179 | 249 | 400.8 | 699.4 | 116 | 201.8 | 177 | 212 | 193 | 59 | 865 | 82.4 | 190 | 52 | 2341 | 223 | 55 | 38 | 68.2 | 276 | 110 | 52 | 197.6 | 564 | 97 | 172 | 145 | 122 | 49 | 55 | 172 | 53 | 208 | 33 | 211 | 203.2 | 273 | 261 | 53 | 295 | 93 | 255.2 | 2181 | 57 | 98.6 | 53.4 | 51 | 49 | 49 | 109 | 1416 | 2101 | 55 | 195 | 46 | 53 | 265.4 | 776 | 423.6 | 51 | 234.2 | 47 | 105.6 | 53 | 67 | 52 | 276 | 1349.8 | 233 | 58 | 51 | 476.6 | 217.6 | 232 | 2362.4 | 111 | 61 | 313 | 50 | 153 | 216 | 56 | 2265 | 44 | 49 | 375 | 248 | 52 | 299 | 53 | 358.4 | 48 | 168 | 48 | 292 | 54 | 3513 | 62.4 | 132 | 147 | 2521.6 | 62 | 50 | 59 | 49 | 226 | 48 | 160 | 51 | 148 | 246 | 58 | 50 | 50 | 247 | 147 | 577 | 55 | 327.8 | 52 | 2180 | 59 | 230 | 52 | 56 | 54 | 551.2 | 2610 | 208 | 54 | 156 | 94.8 | 50 | 53 | 225 | 38 | 147 | 82.6 | 55 | 248 | 53 | 52 | 377.4 | 47 | 57 | 107 | 50 | 46 | 45 | 1685.8 | 42 | 50 | 55 | 85.8 | 248 | 276 | 49 | 48 | 60 | 49 | 3211.8 | 272 | 461.6 | 113 | 232 | 53 | 51 | 266 | 49 | 74 | 374.8 | 284 | 242 | 298.2 | 1990.4 | 225 | 44 | 3693 | 499.8 | 56 | 323 | 386 | 54 | 151 | 203 | 43 | 1578.2 | 184 | 59 | 157 | 51 | 533.2 | 284 | 2914 | 270 | 270.4 | 348 | 64
278 | 650 | 102.8 | 249 | 260 | 1117.8 | 116 | 229.4 | 177 | 187.6 | 193 | 59 | 368 | 232 | 190 | 52 | 2341 | 435.4 | 55 | 174.8 | 76.2 | 1526.4 | 2093 | 52 | 174 | 632.4 | 97 | 172 | 145 | 119.6 | 185.2 | 55 | 172 | 53 | 1584.8 | 176.2 | 114.4 | 240 | 1335.4 | 261 | 53 | 295 | 93 | 120 | 2181 | 83.2 | 285 | 47 | 51 | 49 | 49 | 109 | 2964 | 1036.8 | 55 | 195 | 46 | 53 | 250 | 776 | 410 | 105 | 307 | 47 | 38 | 53 | 67 | 52 | 91.2 | 160 | 56 | 87.6 | 51 | 292.6 | 246.2 | 232 | 951.6 | 111 | 61 | 313 | 50 | 153 | 82.4 | 56 | 282 | 44 | 49 | 375 | 84 | 52 | 299 | 53 | 365 | 48 | 168 | 48 | 292 | 54 | 2892 | 41 | 202.8 | 147 | 2557 | 89.2 | 50 | 59 | 49 | 226 | 48 | 160 | 51 | 105.6 | 246 | 58 | 50 | 50 | 439.6 | 50 | 488.6 | 55 | 179 | 93.6 | 2180 | 59 | 240 | 112 | 56 | 54 | 151 | 2614.8 | 208 | 54 | 185.2 | 162 | 50 | 66 | 225 | 38 | 147 | 145 | 55 | 248 | 53 | 82 | 303 | 47 | 57 | 107 | 50 | 46 | 45 | 548 | 42 | 80 | 55 | 53 | 208.4 | 276 | 49 | 48 | 57 | 49 | 3566.6 | 272 | 459 | 113 | 232 | 53 | 51 | 266 | 49 | 74 | 304 | 284 | 242 | 6277.8 | 371.2 | 190.8 | 44 | 3693 | 475 | 56 | 104 | 946.4 | 54 | 151 | 227 | 43 | 247 | 184 | 59 | 157 | 51 | 522 | 284 | 2914 | 135 | 314 | 332 | 64
1472.6 | 637.4 | 52 | 249 | 260 | 176 | 128 | 1855.8 | 208 | 151 | 333 | 59 | 368 | 332 | 190 | 52 | 2456 | 319.8 | 349.6 | 209 | 89 | 276 | 2141 | 971 | 174 | 504 | 1467.2 | 270 | 144.8 | 50 | 322 | 55 | 172 | 159.8 | 54 | 170 | 50 | 240 | 1601 | 93 | 53 | 248.6 | 188.6 | 42 | 2181 | 76 | 285 | 47 | 51 | 49 | 49 | 61 | 2963 | 275 | 55 | 195 | 187.6 | 242 | 250 | 736 | 410 | 141 | 307 | 231 | 38 | 53 | 67 | 52 | 45 | 160 | 56 | 108 | 51 | 321.8 | 224.6 | 84.8 | 555 | 111 | 61 | 497 | 50 | 58 | 49 | 56 | 282 | 107 | 49 | 541.4 | 43 | 52 | 299 | 69 | 365 | 48 | 168 | 48 | 292 | 54 | 408 | 41 | 315 | 147 | 1627.8 | 134 | 50 | 59 | 49 | 226 | 366 | 290 | 36 | 42 | 246 | 58 | 50 | 50 | 568 | 50 | 356 | 55 | 159 | 159.6 | 197 | 59 | 241.2 | 1795.6 | 306 | 54 | 200.6 | 1424.2 | 83.2 | 54 | 229 | 162 | 50 | 95.8 | 225 | 38 | 47 | 145 | 55 | 90.4 | 53 | 82 | 258 | 47 | 57 | 107 | 50 | 46 | 45 | 434 | 42 | 80 | 55 | 53 | 50 | 276 | 49 | 48 | 140.4 | 49 | 64.8 | 272 | 459 | 113 | 232 | 53 | 67 | 426 | 49 | 66 | 304 | 328.4 | 242 | 379 | 558.8 | 54 | 44 | 3693 | 192.6 | 56 | 104 | 386 | 54 | 103.4 | 530.2 | 43 | 1518.2 | 309 | 59 | 161.8 | 51 | 396 | 281 | 2823.4 | 59 | 314 | 308 | 1840.8
277.4 | 547 | 52 | 260 | 260 | 176 | 128 | 2423 | 80 | 151 | 368 | 59 | 247 | 332 | 181.2 | 52 | 731.6 | 288 | 343 | 209 | 89 | 276 | 2183 | 575 | 174 | 394.2 | 229.8 | 271 | 224.4 | 50 | 322 | 55 | 182 | 231 | 54 | 162 | 50 | 240 | 1601 | 153.6 | 53 | 179 | 1626.2 | 42 | 2181 | 76 | 285 | 47 | 51 | 49 | 49 | 49 | 3234.6 | 275 | 55 | 195 | 223 | 242 | 250 | 639.2 | 410 | 264.6 | 307 | 231 | 38 | 53 | 67 | 89 | 136 | 797.2 | 56 | 108 | 51 | 251 | 263 | 48 | 1890.6 | 111 | 61 | 681 | 50 | 58 | 49 | 56 | 282 | 107 | 49 | 387.4 | 43 | 89.6 | 299 | 73 | 365 | 48 | 73.6 | 48 | 362.4 | 262 | 1701.2 | 41 | 350.4 | 71.8 | 234 | 150.8 | 50 | 59 | 49 | 53 | 332 | 278 | 36 | 42 | 246 | 58 | 50 | 50 | 1637.2 | 50 | 340.8 | 55 | 159 | 248.2 | 201 | 59 | 86 | 425 | 306 | 54 | 275 | 567 | 52 | 54 | 229 | 162 | 50 | 215 | 225 | 38 | 47 | 145 | 55 | 51 | 53 | 82 | 258 | 47 | 57 | 107 | 50 | 46 | 45 | 351 | 42 | 80 | 158.2 | 173.8 | 50 | 276 | 49 | 48 | 220.2 | 49 | 43 | 184 | 423.6 | 170.6 | 232 | 53 | 67 | 1768.2 | 49 | 487 | 523 | 374.6 | 248.4 | 379 | 614.6 | 54 | 155 | 308 | 56 | 133.2 | 116 | 386 | 54 | 32 | 1755 | 43 | 2153.8 | 480 | 59 | 178.6 | 51 | 304.8 | 233 | 2658.6 | 182 | 314 | 308 | 2285
265 | 567.4 | 64 | 555.2 | 251.6 | 80 | 128 | 2423 | 80 | 151 | 368 | 59 | 53 | 429.2 | 179 | 52 | 128 | 155 | 2233 | 38 | 46 | 276 | 2203 | 203.6 | 62 | 321 | 201 | 373 | 45 | 110 | 212.8 | 55 | 172 | 231 | 54 | 322 | 50 | 166.4 | 1581 | 222 | 53 | 179 | 218 | 42 | 497 | 76 | 314 | 47 | 51 | 49 | 49 | 49 | 2394.2 | 275 | 84.8 | 661.2 | 223 | 249.2 | 168 | 492 | 6098 | 347 | 341.4 | 231 | 38 | 53 | 56.6 | 237 | 136 | 1222 | 281 | 108 | 81.4 | 251 | 263 | 48 | 528 | 111 | 61 | 382.6 | 50 | 63.2 | 49 | 174.2 | 150 | 415.2 | 49 | 280 | 43 | 447.6 | 304.8 | 57 | 305 | 63 | 50 | 48 | 1785 | 262 | 3438 | 41 | 313.8 | 53 | 92.4 | 162 | 50 | 98.2 | 49 | 53 | 332 | 278 | 127.2 | 42 | 130.2 | 58 | 50 | 50 | 643.2 | 63 | 338 | 55 | 159 | 256 | 244.2 | 59 | 86 | 425 | 306 | 54 | 378.2 | 439 | 52 | 54 | 243 | 72.4 | 253 | 345 | 85 | 38 | 47 | 61.8 | 55 | 51 | 53 | 121.2 | 54 | 47 | 57 | 220.4 | 50 | 46 | 45 | 123 | 42 | 80 | 227 | 204 | 50 | 273.4 | 49 | 48 | 435 | 49 | 2829.2 | 52 | 282 | 209 | 87.2 | 170 | 67 | 346.2 | 49 | 940 | 272.8 | 997.8 | 147.6 | 338.6 | 617 | 54 | 277 | 1678.4 | 95.2 | 249 | 164 | 386 | 54 | 32 | 1561 | 43 | 244.8 | 634 | 59 | 930.2 | 386 | 328 | 268.4 | 2589 | 107.6 | 222.8 | 412.4 | 2285
265 | 1800.4 | 64 | 304 | 246 | 56 | 128 | 2668 | 80 | 151 | 412.8 | 59 | 53 | 304.4 | 179 | 52 | 128 | 131 | 3493 | 38 | 46 | 276 | 580.6 | 197 | 62 | 321 | 201 | 433 | 45 | 97 | 49 | 55 | 172 | 231 | 54 | 412 | 50 | 56 | 1501 | 222 | 53 | 229.4 | 190.8 | 42 | 76 | 76 | 104.4 | 47 | 51 | 193.8 | 49 | 91.4 | 1798 | 149.4 | 204 | 195 | 223 | 254 | 45 | 412 | 410 | 257 | 273 | 231 | 38 | 53 | 54 | 237 | 136 | 1222 | 281 | 108 | 203 | 433.8 | 263 | 48 | 387 | 111 | 61 | 429 | 50 | 71 | 49 | 253 | 117 | 712.2 | 49 | 206 | 43 | 472 | 328 | 53 | 265 | 63 | 50 | 48 | 468 | 262 | 3438 | 41 | 132 | 53 | 57 | 162 | 50 | 157 | 49 | 53 | 332 | 278 | 264 | 42 | 53 | 58 | 50 | 50 | 530.2 | 63 | 346 | 55 | 159 | 216 | 273 | 59 | 86 | 365 | 306 | 54 | 447 | 439 | 52 | 54 | 173.8 | 50 | 253 | 345 | 50 | 38 | 47 | 41 | 55 | 51 | 53 | 167 | 54 | 47 | 57 | 292 | 50 | 46 | 45 | 116 | 42 | 80 | 227 | 204 | 50 | 263 | 49 | 48 | 2134.2 | 49 | 2451 | 52 | 980.4 | 209 | 51 | 170 | 67 | 332 | 49 | 34 | 46 | 694.2 | 74 | 249 | 693.4 | 54 | 346 | 557.6 | 154 | 249 | 170.6 | 386 | 54 | 32 | 1616.6 | 43 | 236 | 634 | 59 | 2120 | 386 | 316 | 245.6 | 2589 | 59 | 124 | 397 | 2471.6
265 | 459.8 | 132.4 | 164 | 246 | 56 | 128 | 1551 | 80 | 151 | 423 | 59 | 53 | 207 | 278 | 52 | 128 | 53 | 55 | 38 | 46 | 276 | 160 | 526.8 | 54.2 | 321 | 201 | 331 | 45 | 201 | 49 | 55 | 172 | 195.4 | 54 | 547 | 50 | 56 | 1501 | 222 | 53 | 497.8 | 120 | 42 | 76 | 76 | 52 | 47 | 199 | 230 | 49 | 277 | 1798 | 118 | 204 | 59 | 152.2 | 140.6 | 45 | 392 | 491.6 | 257 | 380.8 | 120.6 | 83.6 | 142.4 | 54 | 237 | 99.6 | 1222 | 281 | 108 | 203 | 391 | 263 | 48 | 1727.8 | 149.4 | 61 | 431 | 50 | 533.6 | 49 | 368 | 117 | 69.2 | 86 | 206 | 90 | 472 | 328 | 53 | 265 | 63 | 50 | 48 | 468 | 262 | 3462 | 41 | 242.8 | 53 | 57 | 196 | 50 | 157 | 83.4 | 53 | 332 | 378 | 264 | 42 | 53 | 58 | 50 | 61 | 359 | 165 | 1724.4 | 55 | 159 | 160.4 | 2256 | 161.6 | 134 | 275 | 370 | 54 | 447 | 2476 | 52 | 54 | 106 | 50 | 253 | 345 | 50 | 38 | 47 | 41 | 55 | 51 | 110 | 1753.4 | 54 | 47 | 57 | 387.6 | 50 | 46 | 45 | 132 | 42 | 80 | 227 | 204 | 50 | 348.2 | 49 | 3034 | 2559 | 49 | 431 | 52 | 1446 | 209 | 51 | 170 | 51 | 332 | 49 | 34 | 46 | 160.2 | 34 | 1042.2 | 808 | 65 | 1535.8 | 408 | 154 | 249 | 1427 | 395.4 | 135.6 | 67.2 | 1672.2 | 71 | 3414 | 634 | 59 | 2120 | 386 | 316 | 119 | 560.2 | 45 | 124 | 397 | 570.4
860.8 | 450 | 306.4 | 161.4 | 276 | 1433.6 | 705.2 | 418.4 | 80 | 151 | 318 | 59 | 53 | 207 | 345.6 | 52 | 128 | 53 | 55 | 38 | 46 | 276 | 5079 | 1846 | 49 | 321 | 201 | 263 | 52.2 | 185 | 49 | 55 | 172 | 53 | 54 | 498.4 | 75.4 | 56 | 1642 | 119.4 | 194 | 563.8 | 120 | 42 | 124 | 76 | 52 | 49.6 | 312 | 230 | 69.2 | 281 | 1798 | 118 | 319.8 | 59 | 46 | 65 | 45 | 392 | 550 | 215.8 | 310 | 47 | 152 | 202 | 54 | 237 | 45 | 1383 | 281 | 108 | 203 | 688 | 485.6 | 70.6 | 484.8 | 274.8 | 61 | 439 | 50 | 2384 | 49 | 368 | 117 | 44 | 234 | 206 | 94.8 | 447.6 | 328 | 53 | 265 | 63 | 50 | 48 | 468 | 137.2 | 2144.8 | 41 | 168.4 | 148.4 | 57 | 372 | 50 | 237 | 221 | 230 | 332 | 369 | 264 | 42 | 53 | 58 | 121.6 | 61 | 359 | 281 | 2692.4 | 125.8 | 159 | 77 | 2256 | 230 | 134 | 275 | 466 | 351.6 | 447 | 439 | 52 | 54 | 149.2 | 50 | 253 | 225.8 | 50 | 38 | 47 | 41 | 55 | 51 | 148 | 2150 | 54 | 47 | 57 | 378 | 147.2 | 66.8 | 45 | 104 | 42 | 80 | 192.6 | 83.2 | 50 | 509 | 46.4 | 3092.2 | 2487.6 | 49 | 443 | 52 | 1446 | 209 | 123 | 123.2 | 51 | 332 | 49 | 148 | 46 | 215.4 | 34 | 2232 | 643 | 65 | 2292 | 265.6 | 154 | 249 | 3259 | 475 | 156 | 208 | 1561 | 78 | 2320.8 | 1565.8 | 59 | 2120 | 386 | 316 | 189.8 | 53 | 45 | 124 | 397 | 64
3422 | 338 | 367 | 215 | 286 | 260 | 1241 | 950.4 | 84.4 | 151 | 295.6 | 59 | 53 | 109.8 | 447 | 52 | 128 | 53 | 55 | 38 | 46 | 1585.8 | 1530.2 | 1982 | 49 | 321 | 726.4 | 263 | 226.6 | 185 | 49 | 55 | 292 | 53 | 175.2 | 294 | 177 | 56 | 238 | 51 | 379 | 493 | 72 | 166.2 | 76 | 76 | 52 | 174 | 331 | 49 | 150 | 196.2 | 1798 | 146 | 397 | 59 | 46 | 65 | 45 | 392 | 546 | 51 | 125 | 91.8 | 152 | 202 | 56.6 | 89 | 45 | 1383 | 281 | 108 | 172.6 | 822.4 | 490 | 161 | 506 | 322.8 | 61 | 323 | 50 | 58 | 49 | 387 | 209 | 111.8 | 234 | 206 | 95 | 199.6 | 328 | 53 | 263 | 48 | 369.2 | 48 | 252.4 | 54 | 241 | 126.6 | 150 | 212 | 240 | 472 | 50 | 278.6 | 221 | 230 | 332 | 353 | 264 | 42 | 53 | 131.6 | 229 | 61 | 359 | 293 | 2700 | 173 | 44 | 599 | 2264.4 | 230 | 86 | 275 | 466 | 374 | 412.6 | 425.4 | 52 | 54 | 292.6 | 50 | 131.2 | 66 | 50 | 38 | 47 | 41 | 55 | 51 | 148 | 2150 | 54 | 47 | 124.8 | 338.6 | 212 | 150 | 45 | 97 | 42 | 80 | 55 | 53 | 179 | 509 | 36 | 3131 | 2320 | 198.6 | 431 | 52 | 1446 | 209 | 171 | 53 | 51 | 685.8 | 49 | 286.4 | 46 | 149 | 70 | 2232 | 1852.2 | 231 | 2167.4 | 230 | 49 | 56 | 3199 | 159 | 318.4 | 208 | 1767.8 | 78 | 2990.8 | 2890.2 | 59 | 1723.4 | 131 | 316 | 119 | 53 | 45 | 124 | 362.2 | 64
3409 | 464.2 | 431 | 215 | 311.2 | 284.2 | 198.8 | 640.4 | 91 | 151 | 206 | 59 | 97.4 | 45 | 407.4 | 176 | 128 | 53 | 55 | 38 | 46 | 2494 | 1530.2 | 2024.8 | 49 | 763.6 | 1145.8 | 289.4 | 392 | 158 | 49 | 55 | 372 | 53 | 256 | 294 | 177 | 56 | 238 | 51 | 379 | 493 | 60 | 315 | 151.2 | 76 | 207 | 250 | 331 | 49 | 150 | 69 | 1798 | 551 | 277.8 | 59 | 46 | 65 | 45 | 392 | 546 | 51 | 195.8 | 159 | 152 | 202 | 1381.6 | 52 | 45 | 1383 | 1358.8 | 108 | 51 | 320.4 | 490 | 161 | 506 | 334 | 61 | 298.4 | 50 | 58 | 49 | 271 | 232 | 157 | 234 | 72 | 67 | 162 | 328 | 304.6 | 255 | 86.6 | 412 | 48 | 1071 | 54 | 253 | 148 | 663.4 | 212 | 240 | 596.8 | 50 | 259 | 221 | 194.6 | 332 | 353 | 36 | 126.8 | 53 | 242 | 229 | 61 | 359 | 293 | 1762.4 | 173 | 44 | 77 | 2270 | 230 | 86 | 275 | 466 | 374 | 277.8 | 479.4 | 54.6 | 54 | 2352 | 50 | 50 | 2715 | 50 | 38 | 47 | 150.2 | 55 | 51 | 148 | 2150 | 54 | 47 | 170 | 165.8 | 212 | 150 | 45 | 81 | 42 | 80 | 55 | 97.4 | 206 | 498 | 88.4 | 3131 | 2320 | 236 | 249.8 | 52 | 1331 | 197 | 171 | 53 | 51 | 1566.2 | 49 | 321 | 46 | 209 | 80.4 | 2232 | 2528.6 | 231 | 2261 | 158.4 | 49 | 56 | 3828.6 | 159 | 1124.2 | 208 | 1409 | 78 | 3028 | 2898.2 | 59 | 137 | 51 | 434 | 119 | 53 | 45 | 124 | 1276 | 92.8
3409 | 500.6 | 427 | 215 | 452 | 381 | 343 | 419 | 119 | 185 | 206 | 59 | 164 | 45 | 362 | 207 | 128 | 53 | 55 | 38 | 46 | 2534 | 110 | 1697.2 | 49 | 552.2 | 299.2 | 395 | 356 | 50 | 49 | 55 | 372 | 53 | 336 | 80.2 | 177 | 56 | 238 | 51 | 493.6 | 205.8 | 60 | 315 | 264 | 76 | 207 | 250 | 238 | 49 | 150 | 69 | 1724.8 | 2084.4 | 93.6 | 59 | 46 | 65 | 1446.2 | 392 | 607.6 | 51 | 125 | 159 | 94.6 | 172.2 | 367 | 52 | 45 | 3048.2 | 192.4 | 108 | 51 | 220.6 | 490 | 161 | 506 | 257.2 | 61 | 200 | 50 | 58 | 49 | 202 | 232 | 157 | 234 | 60.8 | 67 | 592.2 | 328 | 715.6 | 255 | 241 | 412 | 48 | 632 | 54 | 253 | 3571.4 | 1977.2 | 212 | 240 | 424 | 50 | 259 | 221 | 53 | 332 | 229 | 132 | 148 | 53 | 242 | 229 | 61 | 247 | 336.6 | 356 | 173 | 112.8 | 77 | 683.6 | 195.8 | 86 | 284.6 | 402 | 351.6 | 289 | 501.2 | 65 | 54 | 2352 | 108 | 50 | 2715 | 50 | 38 | 150.8 | 223 | 55 | 51 | 53 | 1041.8 | 91.8 | 47 | 170 | 143 | 212 | 150 | 45 | 57 | 42 | 80 | 55 | 164 | 267 | 456.4 | 315.2 | 742.2 | 2320 | 236 | 348 | 52 | 1338.8 | 149 | 171 | 53 | 51 | 1124.8 | 49 | 275.4 | 46 | 243.8 | 206 | 1835.4 | 2414 | 243 | 1354.4 | 51 | 154 | 56 | 4041.6 | 97.2 | 3191.6 | 208 | 1405 | 114 | 2954.4 | 2403.8 | 182 | 137 | 51 | 434 | 486.8 | 53 | 45 | 124 | 154.6 | 208
2808.4 | 2495 | 145.2 | 148.6 | 452 | 335.4 | 343 | 317 | 231 | 185 | 206 | 59 | 164 | 45 | 383 | 207 | 128 | 53 | 55 | 38 | 46 | 2492 | 110 | 378 | 49 | 321.6 | 251.6 | 395 | 191.2 | 50 | 121.8 | 55 | 212 | 53 | 194.4 | 83 | 261.8 | 56 | 121 | 261 | 429 | 135 | 60 | 315 | 264 | 76 | 207 | 267.4 | 51 | 109.8 | 129.8 | 69 | 2405 | 2133 | 55 | 59 | 46 | 89 | 139 | 432 | 1778.8 | 51 | 160.4 | 159 | 207 | 53 | 367 | 52 | 91.2 | 3353.4 | 167 | 108 | 51 | 387 | 438.8 | 93.2 | 506 | 170.2 | 61 | 200 | 74 | 58 | 49 | 202 | 209 | 157 | 86 | 58 | 67 | 1022.4 | 328 | 2263.2 | 255 | 241 | 388.4 | 48 | 202.6 | 54 | 258.2 | 3523.6 | 2750 | 180.2 | 240 | 309.4 | 50 | 259 | 83.4 | 122.2 | 384.8 | 198 | 132 | 148 | 53 | 242 | 229 | 61 | 951.8 | 209.6 | 356 | 55 | 216 | 77 | 287 | 59 | 86 | 287 | 306 | 137.2 | 289 | 390 | 65 | 54 | 3459.6 | 195 | 50 | 2715 | 50 | 38 | 243.2 | 223 | 55 | 51 | 53 | 269 | 338 | 47 | 252.8 | 143 | 179.6 | 87.6 | 45 | 57 | 42 | 80 | 55 | 164 | 267 | 505.6 | 1500.8 | 3034 | 2320 | 299.6 | 210 | 52 | 645.6 | 149 | 51 | 53 | 51 | 230 | 49 | 207 | 46 | 149 | 206 | 249 | 2362.8 | 251 | 128 | 51 | 194 | 56 | 4186.4 | 56 | 5330 | 67.2 | 1405 | 138 | 941.2 | 320 | 194 | 220.2 | 51 | 434 | 273.8 | 53 | 45 | 124 | 109 | 236.8
240 | 4061 | 125 | 49 | 452 | 165 | 420.8 | 317 | 231 | 121 | 206 | 59 | 164 | 45 | 214 | 207 | 304 | 53 | 55 | 282 | 46 | 1161.2 | 110 | 310 | 49 | 319 | 188 | 395 | 200 | 50 | 231 | 55 | 172 | 53 | 154 | 1341.2 | 211 | 56 | 43 | 261 | 318 | 166.4 | 60 | 315 | 264 | 76 | 207 | 241 | 51 | 201 | 49 | 269 | 2927.2 | 2136.2 | 55 | 204.6 | 46 | 125 | 139 | 592 | 589 | 51 | 556.4 | 69.4 | 207 | 53 | 1861.4 | 52 | 276 | 3289 | 273.2 | 280 | 163.2 | 1731 | 470 | 48 | 506 | 125 | 61 | 200 | 110 | 2598.4 | 115.8 | 143.6 | 117 | 49.6 | 49 | 58 | 64.6 | 242 | 328 | 2108 | 250.6 | 241 | 163 | 48 | 209 | 54 | 297.2 | 4534 | 2750 | 53 | 236.4 | 789.8 | 50 | 59 | 49 | 226 | 344 | 198 | 132 | 126.8 | 53 | 242 | 50 | 61 | 1375 | 214.2 | 356 | 55 | 216 | 77 | 325 | 59 | 86 | 287 | 306 | 54 | 289 | 426.2 | 65 | 54 | 2333.8 | 50 | 50 | 2702 | 50 | 38 | 272 | 223 | 55 | 51 | 53 | 269 | 338 | 47 | 195 | 47 | 50 | 204 | 45 | 85 | 42 | 80 | 55 | 229.6 | 267 | 580 | 2294 | 3225.2 | 2320 | 479.2 | 223 | 52 | 180 | 149 | 51 | 53 | 51 | 55 | 49 | 137.8 | 46 | 432 | 206 | 249 | 1192.2 | 80.6 | 128 | 51 | 643 | 56 | 285.6 | 56 | 5227.6 | 32 | 1405 | 138 | 436.8 | 320 | 242 | 289.4 | 51 | 328.4 | 47 | 204 | 45 | 124 | 117.8 | 232
280.4 | 5105 | 125 | 49 | 452 | 165 | 247 | 323.6 | 231 | 170.4 | 206 | 59 | 75.2 | 65 | 1722 | 145 | 438.4 | 53 | 55 | 265 | 46 | 316 | 110 | 208 | 220 | 458.2 | 204 | 395 | 200 | 1345.4 | 231 | 55 | 289.6 | 53 | 134 | 83 | 211 | 56 | 43 | 261 | 91.2 | 160.4 | 60 | 156 | 264 | 76 | 52 | 210 | 51 | 201 | 49 | 269 | 2952 | 1782.4 | 55 | 207 | 46 | 125 | 126.4 | 550.4 | 589 | 141 | 166.4 | 47 | 207 | 53 | 1995 | 52 | 276 | 3359.8 | 765.8 | 343.8 | 238 | 376 | 1181.6 | 48 | 541.4 | 192.8 | 245.8 | 200 | 110 | 3858.8 | 216 | 56 | 187.8 | 58 | 49 | 58 | 55 | 265.8 | 328 | 2145.2 | 251.6 | 241 | 67 | 48 | 225 | 54 | 278 | 181 | 2663.2 | 53 | 234 | 1214.6 | 50 | 59 | 49 | 226 | 320 | 198 | 93.6 | 42 | 53 | 58 | 50 | 61 | 620.8 | 199.6 | 356 | 55 | 216 | 77.4 | 629 | 202 | 46 | 287 | 318 | 54 | 289 | 566.2 | 65 | 54 | 1816.4 | 50 | 50 | 2702 | 50 | 38 | 2255 | 186.6 | 55 | 72.2 | 53 | 455.6 | 338 | 47 | 195 | 47 | 50 | 204 | 45 | 216 | 42 | 175.2 | 55 | 239.2 | 223.6 | 580 | 2294 | 3425 | 2380 | 367 | 127.6 | 52 | 180 | 91.4 | 409 | 53 | 101 | 55 | 49 | 34 | 232 | 1718.4 | 206 | 249 | 439.4 | 108.2 | 128 | 51 | 1646.2 | 56 | 1103 | 56 | 5021 | 32 | 1365 | 138 | 1604.2 | 320 | 206 | 362 | 51 | 170 | 47 | 204 | 45 | 124 | 120 | 196
351 | 5105 | 173 | 49 | 323.2 | 165 | 317.8 | 350 | 254.2 | 51 | 206 | 185.4 | 53 | 145 | 2099 | 52 | 461 | 53 | 3493 | 265 | 46 | 39 | 110 | 208 | 220 | 493 | 228 | 395 | 200 | 50 | 231 | 55 | 368 | 53 | 54 | 33 | 398 | 56 | 43 | 261 | 53 | 125 | 81 | 312 | 76 | 76 | 52 | 210 | 51 | 201 | 49 | 269 | 2952 | 188.8 | 55 | 243 | 46 | 125 | 240 | 451.6 | 517.4 | 141 | 53 | 210 | 173.2 | 53 | 1935 | 52 | 276 | 1612.2 | 2453 | 397 | 238 | 376 | 708.2 | 48 | 1877 | 449.8 | 292 | 270 | 110 | 365 | 216 | 56 | 117 | 58 | 213 | 128.2 | 55 | 335 | 328 | 2201 | 383.4 | 86.6 | 50 | 48 | 225 | 54 | 2104 | 3438 | 2533 | 53 | 234 | 341 | 50 | 59 | 49 | 226 | 2648 | 253 | 36 | 42 | 246 | 58 | 50 | 56.6 | 354 | 243.6 | 444.4 | 55 | 216 | 52 | 629 | 202 | 74.8 | 277.4 | 321 | 54 | 289 | 565.8 | 52 | 54 | 2175.4 | 50 | 50 | 2702 | 50 | 38 | 2163.2 | 41 | 55 | 157 | 53 | 374 | 300 | 47 | 195 | 47 | 50 | 204 | 45 | 1586.8 | 242 | 2105.2 | 55 | 217 | 50 | 580 | 2142 | 2827.8 | 2440 | 367 | 1154 | 52 | 52 | 53 | 409 | 53 | 176 | 223.8 | 49 | 34 | 232 | 2451.6 | 266 | 258 | 404 | 288 | 128 | 51 | 2606 | 56 | 3635 | 56 | 2634.6 | 32 | 1365 | 138 | 2248.6 | 320 | 654.2 | 208.2 | 51 | 1745.4 | 47 | 204 | 59 | 211.2 | 251.2 | 206.4
316.6 | 2444.6 | 125 | 164 | 5194.6 | 165 | 194.6 | 350 | 1068.6 | 51 | 206 | 217 | 53 | 145 | 2099 | 52 | 496.4 | 53 | 3493 | 299.2 | 46 | 39 | 110 | 1464 | 185.8 | 493 | 3286.8 | 395 | 200 | 50 | 231 | 55 | 368 | 88.6 | 54 | 33 | 301.4 | 56 | 43 | 135 | 53 | 700.2 | 81 | 420 | 84 | 63.6 | 52 | 311 | 51 | 140.2 | 49 | 365 | 888 | 220 | 55 | 296 | 46 | 125 | 281 | 562 | 410 | 141 | 53 | 1376.4 | 38 | 53 | 1935 | 52 | 276 | 591.2 | 2453 | 397 | 88.4 | 209.6 | 274 | 48 | 701 | 308.6 | 292 | 1370.4 | 110 | 327 | 216 | 56 | 150 | 58 | 213 | 175 | 55 | 335 | 1696.6 | 218 | 451 | 48 | 50 | 48 | 225 | 54 | 2185.2 | 3422.4 | 2533 | 53 | 234 | 276.8 | 50 | 59 | 49 | 156.8 | 4637 | 205 | 36 | 42 | 246 | 58 | 50 | 2827.4 | 424.8 | 262 | 589 | 156.4 | 44 | 52 | 629 | 202 | 230 | 275 | 321 | 54 | 289 | 603.4 | 52 | 54 | 2167 | 50 | 50 | 2702 | 225 | 38 | 2106.8 | 41 | 55 | 314.6 | 53 | 897.8 | 91.8 | 47 | 112.2 | 47 | 50 | 204 | 45 | 247 | 242 | 1582 | 55 | 217 | 50 | 542.8 | 1310.8 | 1946.8 | 2443 | 334.4 | 2753 | 228 | 52 | 187.4 | 409 | 53 | 176 | 266 | 49 | 34 | 251.2 | 1204 | 289.2 | 258 | 577.2 | 360 | 128 | 51 | 2606 | 56 | 3533.8 | 56 | 156 | 32 | 1365 | 251 | 631.8 | 320 | 1126.4 | 125 | 51 | 2331.2 | 47 | 308.4 | 59 | 342 | 274 | 216
339.8 | 462 | 201.2 | 164 | 873 | 165 | 1350.8 | 350 | 1256.2 | 51 | 645.8 | 217 | 103 | 145 | 2099 | 132.8 | 385.8 | 53 | 1537.6 | 436 | 46 | 39 | 110 | 1464 | 49 | 319 | 1757.4 | 499 | 200 | 50 | 49 | 55 | 368 | 231 | 54 | 33 | 237 | 56 | 43 | 153.6 | 53 | 1317.4 | 1500.2 | 1095 | 76 | 45 | 52 | 311 | 51 | 61 | 49 | 245 | 269.6 | 358.8 | 55 | 412 | 46 | 234.8 | 281 | 402 | 330.8 | 105 | 53 | 210 | 38 | 53 | 460.4 | 52 | 91.2 | 176.8 | 197.6 | 266.6 | 51 | 168 | 46 | 48 | 196.8 | 238 | 61 | 270 | 110 | 230.2 | 216 | 79 | 352.8 | 58 | 213 | 175 | 55 | 313 | 328 | 926.4 | 451 | 48 | 168 | 48 | 225 | 54 | 2332.6 | 3349 | 2533 | 147 | 127.8 | 78 | 50 | 137.4 | 49 | 53 | 4637 | 185 | 36 | 42 | 246 | 58 | 50 | 3348 | 482.4 | 262 | 577 | 224 | 44 | 163.2 | 629 | 202 | 230 | 179.4 | 321 | 54 | 289 | 536 | 221 | 54 | 2130 | 50 | 50 | 2702 | 225 | 38 | 2114 | 41 | 55 | 354 | 53 | 333.6 | 54 | 47 | 57 | 47 | 50 | 109.2 | 45 | 247 | 242 | 1540.2 | 55 | 217 | 50 | 394 | 121 | 1825.2 | 2395 | 204 | 2729 | 1646 | 52 | 293 | 409 | 53 | 176 | 266 | 49 | 34 | 328 | 1204 | 247 | 362.6 | 753 | 291.6 | 120.8 | 51 | 2477.2 | 56 | 3454 | 56 | 156 | 32 | 1365 | 251 | 949.6 | 332 | 182 | 125 | 51 | 2396 | 92.6 | 227 | 59 | 342 | 274 | 208
298.2 | 462 | 252 | 164 | 1192 | 165 | 2442.8 | 350 | 1250 | 51 | 381 | 217 | 53 | 85 | 463 | 928.2 | 128 | 53 | 234 | 436 | 46 | 39 | 145.4 | 1464 | 49 | 319 | 228 | 659 | 200 | 77 | 49 | 55 | 328.8 | 254.2 | 54 | 33 | 237 | 56 | 43 | 222 | 53 | 53 | 2373 | 318.8 | 76 | 45 | 98.6 | 320.6 | 51 | 61 | 49 | 165 | 227 | 288 | 55 | 477.4 | 46 | 290 | 281 | 362 | 278 | 51 | 53 | 210 | 38 | 53 | 100 | 237 | 45 | 216 | 56 | 191 | 51 | 168 | 46 | 48 | 126 | 238 | 61 | 270 | 110 | 83 | 49 | 171 | 282 | 58 | 213 | 286.6 | 55 | 271.6 | 328 | 572.2 | 451 | 48 | 168 | 48 | 225 | 54 | 2435 | 3349 | 2716 | 147 | 57 | 42 | 50 | 157 | 49 | 53 | 4641 | 185 | 36 | 42 | 246 | 58 | 50 | 3862 | 539.2 | 262 | 577 | 224 | 44 | 191 | 315 | 59 | 230 | 190.8 | 321 | 54 | 313 | 702.8 | 221 | 54 | 2182 | 50 | 50 | 2955 | 225 | 38 | 527.6 | 61.8 | 55 | 290.4 | 53 | 206.8 | 54 | 47 | 57 | 47 | 50 | 46 | 45 | 123 | 242 | 1445 | 55 | 53 | 75.8 | 394 | 121 | 1686 | 695.8 | 204 | 2769.6 | 740.6 | 52 | 310 | 123.4 | 53 | 76 | 266 | 49 | 56.8 | 216.4 | 1204 | 318.2 | 579 | 720.6 | 189 | 1315.4 | 122.6 | 2670.6 | 56 | 2602.4 | 56 | 156 | 32 | 1365 | 228.4 | 2278.8 | 491 | 432.4 | 125 | 171 | 2438.8 | 293 | 227 | 59 | 357 | 250 | 208
248 | 462 | 272.2 | 118 | 661.6 | 165 | 2442.2 | 350 | 1147.6 | 51 | 386.4 | 153.8 | 53 | 194.6 | 86 | 2118 | 198.8 | 53 | 234 | 367.6 | 46 | 39 | 145.4 | 1464 | 49 | 502 | 4816.2 | 50 | 200 | 185 | 151 | 55 | 212 | 347 | 54 | 33 | 237 | 56 | 43 | 222 | 53 | 174.6 | 2373 | 419 | 70.2 | 45 | 285 | 286.6 | 89 | 61 | 49 | 49 | 227 | 288 | 55 | 526 | 152.2 | 330 | 199 | 288.4 | 278 | 51 | 53 | 196.8 | 38 | 53 | 100 | 237 | 45 | 4104 | 56 | 191 | 51 | 168 | 46 | 48 | 269.2 | 238 | 61 | 304 | 110 | 58 | 49 | 171 | 317.4 | 58 | 213 | 244 | 260 | 240 | 328 | 218 | 417.2 | 48 | 168 | 48 | 225 | 137.2 | 848.6 | 101.2 | 2716 | 147 | 57 | 42 | 50 | 157 | 49 | 53 | 4637 | 185 | 36 | 42 | 130.2 | 58 | 50 | 624.4 | 496.4 | 262 | 577 | 224 | 44 | 191 | 277 | 59 | 230 | 197 | 321 | 54 | 329 | 632 | 662.8 | 54 | 1801.4 | 50 | 50 | 2981 | 225 | 38 | 131 | 145 | 55 | 248 | 53 | 124 | 54 | 47 | 57 | 47 | 50 | 46 | 45 | 57 | 122 | 1445 | 55 | 204 | 258.2 | 252 | 121 | 4074.8 | 271 | 204 | 1862 | 2327 | 52 | 310 | 51 | 53 | 51 | 181.6 | 49 | 148 | 142 | 1204 | 443 | 941.6 | 661.8 | 189 | 301 | 230 | 2176 | 56 | 86 | 56 | 156 | 32 | 1365 | 138 | 5978 | 491 | 495 | 125 | 251 | 2005.2 | 326 | 227 | 59 | 342 | 214 | 208
232 | 604.4 | 340 | 119.8 | 499.2 | 165 | 3215 | 350 | 1122 | 51 | 408 | 59 | 53 | 232 | 86 | 2118 | 128 | 53 | 226.6 | 268.4 | 46 | 39 | 110 | 1536 | 49 | 502 | 228 | 50 | 192.8 | 334.6 | 219.4 | 55 | 272 | 347 | 54 | 33 | 237 | 56 | 43 | 222 | 53 | 287.4 | 1461 | 1653.2 | 47 | 45 | 285 | 223.4 | 146 | 61 | 49 | 49 | 230.4 | 324.8 | 55 | 526 | 223 | 405.6 | 88 | 178 | 278 | 257 | 235 | 165 | 38 | 53 | 809.8 | 237 | 45 | 2204.6 | 56 | 191 | 51 | 168 | 46 | 161 | 375.8 | 238 | 61 | 1420.4 | 110 | 58 | 198.6 | 368 | 317.4 | 674.4 | 213 | 270.8 | 255.2 | 240 | 310.6 | 218 | 282 | 48 | 168 | 48 | 465.2 | 283.2 | 452 | 175 | 2679.4 | 109.4 | 57 | 570.8 | 50 | 137.4 | 49 | 53 | 1251.2 | 185 | 36 | 42 | 53 | 58 | 50 | 72 | 461 | 1107.6 | 356 | 190.2 | 44 | 191 | 277 | 59 | 74.8 | 197 | 321 | 54 | 305 | 584 | 1104.6 | 54 | 279 | 50 | 212.4 | 2981 | 120 | 38 | 131 | 145 | 55 | 169.2 | 53 | 124 | 54 | 47 | 57 | 47 | 50 | 46 | 45 | 57 | 42 | 1454 | 55 | 204 | 377 | 252 | 121 | 3034 | 271 | 204 | 257 | 2239 | 52 | 252.4 | 51 | 53 | 51 | 55 | 49 | 148 | 84.4 | 1578.4 | 443 | 1183 | 591 | 189 | 3866.6 | 230 | 2176 | 249 | 54 | 56 | 156 | 55.8 | 1365 | 138 | 3933.4 | 491 | 495 | 125 | 251 | 375.2 | 326 | 192.2 | 99 | 124 | 214 | 208
196.4 | 640 | 340 | 259.2 | 456 | 165 | 874.6 | 350 | 1117.6 | 51 | 5168 | 59 | 121 | 232 | 86 | 2107 | 128 | 53 | 848.8 | 282 | 46 | 39 | 180.8 | 2329.2 | 49 | 388 | 228 | 50 | 188 | 372 | 322 | 55 | 272 | 204.6 | 54 | 33 | 237 | 240 | 82 | 119.4 | 194 | 411 | 93 | 419 | 47 | 52.2 | 285 | 213 | 146 | 68 | 49 | 49 | 244 | 118 | 55 | 1398.8 | 223 | 519 | 136 | 185.8 | 386.8 | 257 | 235 | 47 | 38 | 53 | 3158.4 | 237 | 136 | 131 | 56 | 191 | 51 | 168 | 175.6 | 161 | 305 | 235.2 | 61 | 121.6 | 1376.6 | 58 | 236 | 333 | 196 | 366.2 | 213 | 419.6 | 248 | 240 | 301.2 | 218 | 332 | 48 | 50 | 48 | 508 | 368 | 223.4 | 175 | 2533 | 53 | 57 | 999.6 | 204.4 | 59 | 307.6 | 193 | 336 | 185 | 218.4 | 42 | 53 | 58 | 50 | 50 | 588 | 1953.2 | 362 | 55 | 44 | 79.8 | 268.6 | 59 | 36 | 197 | 386 | 54 | 289 | 642.8 | 52 | 54 | 264.6 | 50 | 549 | 2981 | 50 | 38 | 131 | 145 | 55 | 51 | 148 | 124 | 54 | 47 | 57 | 47 | 50 | 46 | 45 | 57 | 42 | 896 | 55 | 204 | 377 | 133.2 | 121 | 3034 | 196 | 204 | 285 | 2107 | 52 | 166 | 51 | 53 | 51 | 55 | 49 | 148 | 46 | 1952.8 | 443 | 377 | 529.2 | 120 | 2083.8 | 230 | 2176 | 249 | 54 | 56 | 156 | 330 | 973 | 131 | 2700 | 491 | 495 | 125 | 251 | 502 | 69.8 | 53 | 45 | 124 | 198 | 264.6
54 | 640 | 460.6 | 392 | 453 | 228 | 81 | 350 | 261.4 | 51 | 220 | 59 | 297.4 | 232 | 357 | 1710.4 | 198.8 | 53 | 3456 | 242 | 46 | 39 | 110 | 2254.2 | 49 | 388 | 228 | 50 | 135.2 | 345 | 281.2 | 55 | 281.6 | 99.4 | 54 | 33 | 237 | 240 | 238 | 51 | 194 | 411 | 93 | 447.2 | 47 | 57 | 440 | 213 | 220 | 96 | 49 | 261 | 244 | 279 | 55 | 1004.8 | 223 | 519 | 1462 | 191 | 414 | 257 | 235 | 47 | 38 | 53 | 3183 | 126 | 136 | 659.8 | 56 | 191 | 51 | 796.6 | 262 | 161 | 375.8 | 201.4 | 61 | 168 | 50 | 58 | 236 | 433 | 401.8 | 58 | 213 | 548.8 | 248 | 164.8 | 310 | 218 | 439 | 48 | 50 | 48 | 508 | 368 | 121 | 175 | 2533 | 53 | 57 | 142 | 243 | 59 | 332 | 334.6 | 182 | 185 | 264 | 42 | 53 | 58 | 50 | 50 | 1128.4 | 300.8 | 358.4 | 55 | 44 | 52 | 263 | 59 | 36 | 197 | 1569.2 | 137.2 | 286.2 | 412 | 52 | 54 | 243 | 50 | 371 | 138.6 | 50 | 38 | 167 | 82.6 | 55 | 51 | 148 | 124 | 54 | 47 | 57 | 47 | 50 | 108.4 | 45 | 57 | 42 | 59 | 192.6 | 204 | 258.2 | 154 | 121 | 3034 | 314 | 204 | 327 | 2107 | 122.8 | 166 | 147 | 53 | 51 | 55 | 49 | 79.6 | 46 | 3540 | 443 | 538.6 | 865 | 105 | 301 | 158.4 | 1779.4 | 249 | 54 | 56 | 199.2 | 470.8 | 285 | 103 | 726.8 | 388.4 | 419 | 195.8 | 211 | 276 | 47 | 53 | 45 | 124 | 313.2 | 271
54 | 640 | 480.4 | 392 | 453 | 270 | 185.8 | 350 | 49 | 51 | 220 | 59 | 347 | 254.4 | 425 | 217 | 128 | 53 | 3456 | 182 | 161 | 276 | 110 | 2252 | 49 | 278.2 | 228 | 798.6 | 56 | 50 | 117.4 | 55 | 284 | 53 | 54 | 33 | 234 | 240 | 238 | 51 | 194 | 289.4 | 93 | 311 | 47 | 57 | 253.6 | 220.8 | 255 | 61 | 129.8 | 261 | 260 | 706.4 | 55 | 707 | 187.6 | 519 | 100 | 191 | 414 | 257 | 500 | 159 | 54 | 53 | 3323 | 52 | 136 | 1946.2 | 56 | 191 | 51 | 3272.6 | 262 | 115.8 | 728.4 | 177 | 61 | 168 | 58 | 58 | 236 | 435.6 | 613.6 | 79 | 213 | 400 | 153.8 | 140 | 310 | 218 | 332 | 48 | 50 | 48 | 508 | 368 | 121 | 175 | 1163.8 | 180.2 | 57 | 278 | 243 | 59 | 332 | 230 | 182 | 247 | 264 | 42 | 152 | 574.4 | 50 | 50 | 2674 | 529 | 328 | 55 | 44 | 52 | 298.4 | 59 | 36 | 200.6 | 3275 | 262 | 275 | 447.4 | 52 | 54 | 243 | 50 | 371 | 53 | 50 | 38 | 191 | 77.4 | 55 | 51 | 148 | 144.4 | 54 | 47 | 57 | 47 | 50 | 150 | 45 | 57 | 42 | 50 | 227 | 53 | 179 | 154 | 115.8 | 645.2 | 314 | 204 | 153.6 | 124 | 229 | 1317 | 171 | 53 | 51 | 55 | 49 | 34 | 46 | 3529 | 235 | 579 | 290 | 105 | 194.8 | 86.6 | 193 | 249 | 54 | 5881.2 | 274 | 327 | 1314.6 | 160.6 | 280 | 320 | 305 | 125 | 637.8 | 276 | 47 | 53 | 45 | 92 | 348 | 271
54 | 951.6 | 440 | 392 | 581.8 | 474 | 294.4 | 350 | 49 | 51 | 728 | 59 | 347 | 207 | 425 | 279 | 198.8 | 53 | 3456 | 182 | 954.2 | 276 | 180.8 | 2320 | 49 | 205 | 228 | 891 | 56 | 87.2 | 49 | 55 | 204 | 53 | 54 | 33 | 222 | 240 | 238 | 51 | 194 | 259 | 135.8 | 287 | 47 | 57 | 207 | 226 | 236 | 275.8 | 150 | 218.6 | 533 | 2315.6 | 55 | 607 | 46 | 519 | 76 | 191 | 414 | 133.4 | 464.8 | 159 | 54 | 53 | 2740.4 | 52 | 99.6 | 2719 | 56 | 261.2 | 51 | 3375 | 262 | 48 | 54 | 299.4 | 61 | 168 | 50 | 58 | 86.4 | 327.8 | 160 | 93 | 213 | 290 | 115 | 664.2 | 266 | 373.2 | 242 | 48 | 50 | 48 | 392.8 | 96.4 | 121 | 125.8 | 251 | 212 | 57 | 312 | 243 | 59 | 332 | 230 | 182 | 340 | 264 | 63.2 | 152 | 648 | 50 | 50 | 2674 | 529 | 328 | 55 | 44 | 52 | 298.4 | 59 | 36 | 206 | 3249 | 262 | 275 | 843.4 | 52 | 54 | 243 | 50 | 419.8 | 53 | 50 | 38 | 191 | 223 | 55 | 51 | 110 | 334.4 | 54 | 47 | 139.8 | 145 | 50 | 150 | 45 | 57 | 42 | 50 | 227 | 164 | 265.8 | 133.2 | 108 | 48 | 314 | 204 | 113 | 1443.2 | 229 | 3003 | 171 | 53 | 51 | 148.6 | 49 | 34 | 46 | 4233 | 1114.6 | 680.8 | 290 | 105 | 198.8 | 229 | 193 | 133.2 | 58.4 | 2589 | 572.6 | 255.6 | 628.2 | 571.6 | 280 | 320 | 777.2 | 125 | 2445 | 276 | 47 | 53 | 45 | 84 | 348 | 271
248.4 | 2443.8 | 455.4 | 181.8 | 599 | 474 | 2073.6 | 350 | 49 | 51 | 2788.8 | 59 | 279 | 207 | 427.2 | 279 | 623 | 115.8 | 2804.2 | 182 | 2144 | 39 | 110 | 2025.4 | 49 | 48 | 228 | 342 | 56 | 143 | 49 | 55 | 184 | 53 | 54 | 33 | 4705.2 | 129.6 | 238 | 359.4 | 53 | 53 | 200 | 287 | 47 | 57 | 207 | 226 | 236 | 312 | 150 | 49 | 432.6 | 2702 | 100.4 | 504 | 46 | 330 | 76 | 191 | 361.6 | 51 | 238 | 159 | 54 | 53 | 397 | 52 | 45 | 2719 | 56 | 308 | 51 | 3403 | 218.8 | 195.2 | 54 | 274 | 61 | 190 | 50 | 58 | 49 | 249 | 68 | 204.4 | 213 | 58 | 2076 | 2408.8 | 288 | 412 | 244.2 | 48 | 50 | 48 | 320 | 54 | 121 | 78.4 | 251 | 212 | 57 | 312 | 165.8 | 59 | 263.2 | 53 | 196.4 | 340 | 211.2 | 148 | 152 | 648 | 50 | 50 | 2695.4 | 529 | 328 | 55 | 44 | 52 | 263 | 59 | 1038.6 | 206 | 3249 | 262 | 275 | 1765.6 | 52 | 54 | 395.8 | 50 | 298 | 53 | 50 | 38 | 191 | 223 | 55 | 3143.4 | 53 | 337.8 | 338 | 47 | 262.8 | 145 | 50 | 150 | 45 | 57 | 42 | 50 | 227 | 164 | 396 | 50 | 298 | 59.2 | 127.8 | 204 | 113 | 138 | 229 | 3003 | 147 | 53 | 51 | 172 | 49 | 34 | 46 | 3192.6 | 674.8 | 610 | 290 | 236 | 128 | 229 | 193 | 56 | 65 | 2671.4 | 1012.2 | 208 | 971.4 | 2158 | 280 | 289.6 | 1347.8 | 195.8 | 2445 | 78 | 47 | 143.6 | 45 | 76 | 339.2 | 271
378 | 2476 | 399.8 | 49 | 1713.8 | 369 | 3240 | 384 | 49 | 51 | 7702.2 | 59 | 177 | 207 | 204.6 | 279 | 56 | 210 | 197 | 182 | 2144 | 39 | 180.8 | 552 | 49 | 48 | 332.8 | 181.6 | 56 | 143 | 49 | 55 | 184 | 53 | 54 | 33 | 6740.2 | 56 | 82 | 406 | 53 | 57 | 200 | 311 | 197.4 | 57 | 52 | 250 | 236 | 322 | 150 | 169 | 2946 | 2576.4 | 265 | 340 | 46 | 330 | 76 | 191 | 372 | 51 | 90 | 114.2 | 54 | 53 | 362 | 52 | 45 | 2622.4 | 56 | 237.8 | 51 | 2784 | 46 | 232 | 54 | 274 | 61 | 190 | 143.6 | 58 | 49 | 103 | 45 | 752.8 | 324 | 58 | 2847.2 | 6875 | 609.2 | 383.2 | 253 | 125.2 | 50 | 48 | 320 | 54 | 121 | 85 | 323 | 212 | 57 | 312 | 50 | 259 | 196 | 53 | 281.2 | 340 | 132 | 148 | 112.4 | 648 | 121.6 | 50 | 2781 | 451.4 | 298 | 55 | 44 | 52 | 333.8 | 59 | 69 | 356 | 2101.8 | 262 | 275 | 340 | 52 | 54 | 1224.4 | 50 | 298 | 53 | 50 | 38 | 191 | 223 | 55 | 2957 | 53 | 403.8 | 338 | 47 | 308 | 302.6 | 50 | 46 | 45 | 57 | 66.4 | 50 | 158.2 | 164 | 396 | 50 | 298 | 62 | 57 | 204 | 113 | 138 | 229 | 3003 | 51 | 53 | 51 | 172 | 49 | 34 | 46 | 1823.8 | 235 | 891.8 | 252.4 | 236 | 163.4 | 157.8 | 193 | 56 | 65 | 2692 | 1246.4 | 137.6 | 285 | 2158 | 278.8 | 390.8 | 428 | 125 | 3706.8 | 178.8 | 47 | 204 | 45 | 44 | 267.4 | 271
314.8 | 2481 | 239 | 49 | 714 | 369 | 3240 | 520 | 413.8 | 51 | 4471 | 59 | 189 | 109.8 | 1401.2 | 248 | 56 | 210 | 197 | 182 | 2139.6 | 39 | 605 | 552 | 161 | 48 | 395 | 50 | 149.6 | 270 | 121.8 | 55 | 1459.6 | 53 | 175.2 | 33 | 2872 | 56 | 43 | 418 | 293 | 63 | 200 | 1154.2 | 235 | 57 | 52 | 257 | 51 | 232.2 | 69.2 | 249 | 2946 | 2545 | 265 | 340 | 46 | 330 | 76 | 351 | 57 | 87 | 53 | 1331.4 | 41.2 | 53 | 222 | 52 | 45 | 2558 | 56 | 191 | 51 | 308 | 46 | 232 | 54 | 178 | 61 | 52 | 167 | 177.4 | 216 | 103 | 45 | 2988 | 398 | 175 | 2098 | 6809 | 310 | 139 | 253 | 241 | 50 | 48 | 55 | 54 | 121 | 85 | 1072.8 | 148.4 | 237.6 | 244 | 50 | 259 | 220 | 53 | 1477.8 | 278 | 132 | 148 | 53 | 588.4 | 229 | 50 | 2781 | 330 | 298 | 55 | 44 | 65 | 292.4 | 127.4 | 69 | 382.4 | 381 | 143.6 | 412.6 | 340 | 52 | 54 | 573.4 | 50 | 298 | 53 | 50 | 38 | 191 | 223 | 55 | 2485.2 | 53 | 253 | 338 | 47 | 308 | 302.8 | 50 | 77.6 | 45 | 57 | 164 | 50 | 55 | 185.2 | 396 | 50 | 298 | 70 | 57 | 204 | 113 | 138 | 52 | 1879 | 51 | 123.2 | 51 | 148.6 | 49 | 172.4 | 46 | 1848.2 | 235 | 8678.4 | 102 | 157.4 | 195.4 | 51 | 193 | 56 | 152.6 | 1706.4 | 566 | 32 | 265 | 2158 | 137.4 | 390.8 | 428 | 195.8 | 1993.2 | 204 | 47 | 204 | 45 | 44 | 183 | 268.6
220 | 2133.6 | 239 | 49 | 661.6 | 246.6 | 3068 | 618.4 | 317 | 51 | 2400 | 59 | 237 | 45 | 171.4 | 124 | 169 | 210 | 2548 | 182 | 1825.2 | 39 | 38 | 552 | 1469.8 | 48 | 347 | 50 | 212 | 195.6 | 231 | 55 | 501.6 | 53 | 256 | 123 | 920.8 | 56 | 43 | 418 | 482.8 | 63 | 200 | 908.2 | 235 | 57 | 52 | 257 | 51 | 293 | 49 | 249 | 3691.2 | 2545 | 336.8 | 340 | 46 | 330 | 76 | 391 | 164.4 | 141 | 53 | 165 | 83.6 | 53 | 242 | 52 | 276 | 2558 | 56 | 191 | 163.2 | 3425.4 | 46 | 232 | 54 | 178 | 61 | 52 | 167 | 276 | 216 | 103 | 45 | 2915 | 370.8 | 175 | 3221.8 | 6789.4 | 315.8 | 225.8 | 1177 | 241 | 50 | 48 | 55 | 54 | 121 | 187.6 | 2089 | 90.6 | 417 | 142 | 50 | 278.6 | 220 | 53 | 2271 | 185 | 132 | 84.4 | 53 | 2374 | 229 | 50 | 2781 | 262 | 336 | 55 | 44 | 135.8 | 410 | 230 | 69 | 488 | 378 | 166 | 2417 | 340 | 52 | 54 | 492 | 50 | 298 | 53 | 50 | 38 | 278 | 77.4 | 55 | 2364 | 53 | 344 | 300 | 47 | 225.2 | 244 | 50 | 257.6 | 45 | 57 | 164 | 121.4 | 55 | 217 | 452.4 | 50 | 298 | 82 | 57 | 204 | 113 | 138 | 52 | 193 | 51 | 170 | 51 | 55 | 49 | 207 | 157.6 | 1937 | 235 | 2125 | 108.4 | 105 | 1180.4 | 51 | 233 | 56 | 284 | 308.4 | 484.8 | 32 | 185 | 2158 | 104 | 282 | 428 | 125 | 186 | 204 | 47 | 204 | 90 | 44 | 551 | 259
120.4 | 489.4 | 1744.6 | 164 | 470.2 | 165 | 3025 | 679.8 | 317 | 51 | 2424 | 59 | 348 | 45 | 237 | 124 | 169 | 210 | 2585 | 182 | 261 | 39 | 38 | 382 | 263.6 | 187.2 | 347 | 176.6 | 212 | 177 | 231 | 55 | 580 | 53 | 256 | 258 | 428.4 | 56 | 43 | 418 | 521 | 63 | 186.8 | 576 | 235 | 81 | 52 | 257 | 51 | 293 | 49 | 249 | 3306 | 2545 | 221 | 236 | 46 | 283.2 | 57.4 | 391 | 236 | 141 | 53 | 169.8 | 152 | 53 | 322 | 52 | 276 | 2558 | 56 | 191 | 238 | 4947.2 | 46 | 158.4 | 54 | 565.6 | 153.4 | 52 | 167 | 352 | 2949 | 103 | 45 | 2955 | 364 | 175 | 908.2 | 6493.2 | 379 | 159 | 230.2 | 241 | 50 | 48 | 55 | 54 | 121 | 181 | 3092.2 | 147 | 417 | 142 | 50 | 357 | 220 | 156.8 | 2271 | 185 | 55.2 | 42 | 246 | 4732.6 | 229 | 50 | 5980.8 | 286 | 557 | 125.8 | 44 | 183 | 480.8 | 230 | 69 | 519.2 | 462 | 166 | 2429 | 340 | 52 | 54 | 526.4 | 50 | 246 | 53 | 50 | 38 | 332 | 41 | 55 | 2364 | 53 | 414.8 | 129.6 | 47 | 57 | 280 | 50 | 257.6 | 45 | 88 | 164 | 169 | 55 | 217 | 273 | 50 | 254.8 | 78 | 57 | 204 | 113 | 138 | 52 | 250.6 | 51 | 170 | 51 | 55 | 49 | 207 | 232 | 1937 | 346 | 2212.2 | 2651.4 | 105 | 2769.8 | 51 | 393 | 56 | 308 | 275.2 | 363 | 32 | 296.2 | 175 | 1375.2 | 364.4 | 428 | 125 | 214 | 178.8 | 47 | 113.4 | 270 | 44 | 902 | 52
66 | 454 | 279 | 164 | 413 | 167.4 | 3025 | 616 | 317 | 51 | 2440 | 59 | 348 | 45 | 290 | 124 | 257 | 53 | 3704.6 | 182 | 261 | 39 | 38 | 382 | 287.2 | 222 | 241 | 261 | 78.4 | 187 | 231 | 55 | 540 | 53 | 94.4 | 258 | 423.4 | 56 | 43 | 452.2 | 429 | 63 | 167 | 576 | 159.8 | 57 | 52 | 209 | 51 | 265 | 49 | 209 | 379 | 2545 | 281 | 262.8 | 46 | 213 | 250 | 391 | 236 | 141 | 53 | 287.4 | 2048 | 53 | 3261 | 52 | 276 | 2558 | 56 | 225.4 | 268.4 | 3599 | 46 | 48 | 54 | 2003 | 292 | 52 | 167 | 352 | 2952.6 | 96.2 | 111 | 2863 | 327 | 128.2 | 386.2 | 1666.8 | 339 | 380.6 | 215 | 241 | 120.8 | 48 | 55 | 54 | 121 | 181 | 3761 | 147 | 417 | 142 | 50 | 237 | 220 | 226 | 2271 | 197 | 36 | 42 | 246 | 294 | 229 | 50 | 5938 | 274 | 557 | 342 | 44 | 183 | 530 | 230 | 107.8 | 409 | 697.6 | 143.6 | 2477 | 319.6 | 52 | 54 | 228 | 50 | 298 | 53 | 50 | 38 | 367.4 | 41 | 55 | 3442.4 | 53 | 344 | 54 | 47 | 57 | 201.2 | 50 | 204 | 45 | 212 | 90.8 | 169 | 55 | 217 | 273 | 50 | 108 | 761.2 | 57 | 316.2 | 200.2 | 314 | 52 | 1203 | 195.8 | 170 | 51 | 139.4 | 49 | 207 | 232 | 177 | 228.2 | 2216 | 3333.6 | 253.8 | 2699 | 51 | 393 | 56 | 284 | 349 | 403 | 32 | 324 | 175 | 2130.8 | 385 | 428 | 393.8 | 2227 | 131.2 | 47 | 53 | 270 | 207.4 | 200 | 52
66 | 436 | 279 | 164 | 413 | 177 | 3025 | 616 | 156.2 | 51 | 1320.2 | 59 | 348 | 178 | 1421 | 124 | 343.8 | 53 | 719.2 | 182 | 261 | 39 | 38 | 382 | 220 | 222 | 241 | 261 | 1043.8 | 177 | 293.8 | 55 | 380 | 124.2 | 94 | 258 | 211 | 56 | 43 | 567.2 | 164 | 63 | 1611.2 | 509.6 | 54.8 | 88 | 52 | 1928 | 51 | 127 | 49 | 49 | 379 | 2545 | 321 | 342 | 46 | 213 | 287.6 | 335 | 236 | 69 | 53 | 361 | 152 | 53 | 3261 | 52 | 276 | 2558 | 56 | 230 | 240.4 | 3575.8 | 46 | 48 | 54 | 2003 | 292 | 52 | 167 | 312.2 | 2848.8 | 69 | 210 | 2932.4 | 1583.6 | 58 | 115 | 1214.8 | 339 | 229.8 | 215 | 48 | 168 | 48 | 55 | 54 | 156.4 | 105.2 | 3364.4 | 147 | 309.6 | 142 | 50 | 157 | 220 | 226 | 1309.8 | 185 | 36 | 42 | 246 | 222 | 50 | 50 | 5938 | 262 | 557 | 342 | 44 | 172.6 | 680.8 | 315.8 | 263 | 421 | 535.2 | 54 | 154.2 | 336.6 | 52 | 54 | 228 | 50 | 168 | 66 | 511 | 113.6 | 319.4 | 41 | 55 | 3367.2 | 53 | 379.4 | 54 | 47 | 57 | 1179.8 | 50 | 204 | 45 | 212 | 82 | 169 | 55 | 217 | 273 | 50 | 143.4 | 447.6 | 57 | 391 | 1518.6 | 358 | 52 | 1740 | 232 | 53 | 176 | 266 | 49 | 206.2 | 270.4 | 225 | 181 | 923.2 | 2857 | 350.4 | 2699 | 230 | 545.4 | 56 | 284 | 349 | 403 | 32 | 6275.4 | 175 | 254 | 385 | 428 | 393.2 | 2774 | 204.6 | 47 | 53 | 270 | 262 | 228.2 | 52
256.4 | 343 | 231 | 118 | 413 | 177 | 3025 | 583.2 | 55.6 | 51 | 551.6 | 185.4 | 303.6 | 1751.6 | 2254.2 | 124 | 276 | 53 | 249 | 178.6 | 261 | 39 | 38 | 336.8 | 83.2 | 48 | 241 | 261 | 2531.8 | 177 | 151 | 55 | 1609.2 | 231 | 154 | 290 | 211 | 56 | 43 | 480 | 53 | 63 | 167 | 461.4 | 60 | 88 | 191.8 | 2288 | 51 | 59 | 49 | 49 | 379 | 2545 | 231.6 | 342 | 46 | 213 | 344 | 263 | 200.2 | 51 | 53 | 361 | 229.8 | 53 | 3228 | 52 | 137.4 | 2558 | 56 | 230 | 203 | 388 | 163.6 | 115.8 | 54 | 2003 | 153.4 | 52 | 167 | 96 | 2782 | 69 | 256 | 3093 | 179 | 65 | 115 | 359.8 | 339 | 159 | 384 | 48 | 168 | 48 | 55 | 54 | 233.2 | 41 | 1778 | 71.8 | 57 | 2041.2 | 50 | 98.2 | 220 | 226 | 120 | 185 | 36 | 42 | 246 | 222 | 50 | 50 | 5971.4 | 238 | 557 | 342 | 44 | 170 | 1105 | 202 | 263 | 438.8 | 466 | 54 | 51 | 429.4 | 52 | 54 | 298.8 | 162 | 168 | 155.4 | 511 | 227 | 180.2 | 61.8 | 55 | 2944 | 53 | 651.2 | 54 | 47 | 57 | 47 | 50 | 77.6 | 45 | 212 | 242 | 50 | 55 | 53 | 273 | 50 | 143.4 | 70 | 57 | 403 | 2383 | 358 | 52 | 2480.8 | 267.4 | 53 | 176 | 266 | 49 | 148 | 290.8 | 299.8 | 145 | 969.8 | 2945.4 | 1044.6 | 3140.8 | 230 | 597 | 56 | 165 | 349 | 2285 | 103.4 | 362 | 203 | 254 | 521.8 | 428 | 53 | 2934 | 401 | 179 | 53 | 270 | 262 | 341 | 52
2960 | 343 | 219 | 49 | 1113 | 177 | 2745 | 59 | 60 | 51 | 498 | 217 | 237 | 2145 | 2350.8 | 124 | 276 | 53 | 249 | 165 | 261 | 39 | 38 | 269 | 49 | 48 | 241 | 218.8 | 2215.2 | 177 | 151 | 55 | 172 | 231 | 154 | 193 | 211 | 56 | 43 | 634.8 | 137.6 | 63 | 48 | 303 | 60 | 45 | 285 | 2315.2 | 51 | 59 | 49 | 49 | 379 | 2545 | 192 | 330 | 46 | 213 | 344 | 263 | 111.4 | 55.8 | 53 | 361 | 207 | 53 | 4242.6 | 126 | 45 | 2558 | 162.2 | 230 | 203 | 87.6 | 242 | 161 | 54 | 1615.4 | 61 | 52 | 167 | 58 | 236 | 56 | 325 | 3093 | 179 | 241.8 | 115 | 423.8 | 339 | 194.4 | 424 | 48 | 168 | 48 | 55 | 54 | 249 | 41 | 289 | 53 | 57 | 42 | 50 | 59 | 220 | 122.2 | 120 | 198 | 36 | 42 | 130.2 | 429.6 | 50 | 50 | 2806.6 | 202 | 451.8 | 224 | 44 | 170 | 538 | 202 | 263 | 378 | 370 | 54 | 51 | 538 | 52 | 54 | 148 | 162 | 168 | 215 | 511 | 227 | 2486.8 | 145 | 55 | 2944 | 53 | 178.4 | 54 | 47 | 57 | 47 | 50 | 46 | 45 | 181 | 242 | 50 | 55 | 53 | 352.2 | 91.6 | 491 | 62 | 57 | 456.2 | 2361.2 | 358 | 52 | 6344.4 | 409 | 53 | 176 | 266 | 49 | 148 | 142 | 394 | 145 | 810.2 | 3078 | 1380.8 | 3038.8 | 230 | 437 | 56 | 3275 | 56 | 2285 | 151 | 362 | 210 | 254 | 221 | 428 | 53 | 1413 | 52 | 212 | 53 | 90 | 262 | 341 | 52
3615 | 413.8 | 221.6 | 190.6 | 810 | 177 | 2745 | 59 | 60 | 51 | 481.8 | 217 | 237 | 2240 | 2473.8 | 124 | 276 | 53 | 3508 | 165 | 261 | 39 | 38 | 269 | 49 | 48 | 251.4 | 123.2 | 1785 | 297 | 151 | 55 | 172 | 231 | 154 | 193 | 50 | 56 | 43 | 517.8 | 194 | 63 | 48 | 303 | 60 | 45 | 378 | 2496 | 51 | 73 | 49 | 49 | 379 | 2641.8 | 172 | 267.6 | 152.2 | 213 | 221 | 304.6 | 193 | 53.4 | 235 | 324.2 | 207 | 53 | 289 | 237 | 45 | 2558 | 233 | 230 | 172.6 | 46 | 328.4 | 161 | 54 | 89 | 61 | 52 | 167 | 58 | 260 | 56 | 325 | 3093 | 179 | 258 | 115 | 395.2 | 360 | 194.4 | 424 | 48 | 97.2 | 48 | 55 | 180.4 | 319.8 | 41 | 289 | 53 | 57 | 63.4 | 50 | 59 | 220 | 53 | 120 | 198 | 36 | 42 | 53 | 291.2 | 50 | 50 | 2435.2 | 202 | 473 | 122.6 | 44 | 75.6 | 500 | 202 | 263 | 378 | 306 | 54 | 51 | 498 | 52 | 54 | 1306.4 | 162 | 289.8 | 209.8 | 511 | 227 | 2416 | 145 | 55 | 1964.8 | 53 | 65 | 54 | 47 | 57 | 47 | 50 | 46 | 45 | 57 | 242 | 50 | 55 | 53 | 377 | 154 | 944.8 | 62 | 57 | 516.6 | 2274 | 270 | 52 | 6258 | 336.6 | 53 | 126 | 266 | 49 | 148 | 142 | 394 | 145 | 288.8 | 3078 | 2174 | 2812 | 230 | 345.4 | 56 | 3195 | 56 | 2285 | 151 | 362 | 240 | 122 | 375 | 618 | 157 | 399 | 52 | 212 | 53 | 45 | 262 | 341 | 52
3679.4 | 414.2 | 232 | 226 | 450 | 177 | 2745 | 59 | 60 | 51 | 476.4 | 217 | 53 | 2833 | 1328.2 | 194.8 | 56 | 53 | 3508 | 237 | 206.8 | 39 | 38 | 269 | 49 | 48 | 1512.2 | 172 | 826.2 | 324 | 206.2 | 55 | 172 | 231 | 74 | 193 | 50 | 56 | 43 | 381 | 194 | 104.2 | 48 | 282 | 60 | 45 | 440 | 4509.2 | 221 | 94 | 49 | 49 | 419.4 | 2872 | 92 | 240 | 223 | 213 | 63.8 | 367 | 193 | 86 | 235 | 177 | 207 | 53 | 289 | 237 | 45 | 1155.2 | 233 | 92.4 | 51 | 46 | 301.2 | 161 | 233 | 125 | 61 | 52 | 167 | 58 | 242 | 56 | 160 | 3025.2 | 179 | 303.4 | 122 | 326 | 54 | 159 | 424 | 48 | 50 | 48 | 55 | 368 | 249 | 41 | 252.4 | 350 | 57 | 149 | 60 | 59 | 220 | 53 | 120 | 198 | 51 | 42 | 53 | 222 | 50 | 50 | 436 | 202 | 473 | 55 | 44 | 163.2 | 408.8 | 116.2 | 107.8 | 501 | 582.8 | 54 | 51 | 259.4 | 52 | 54 | 623 | 117.2 | 371 | 202 | 406 | 227 | 2416 | 145 | 55 | 51 | 53 | 65 | 54 | 47 | 57 | 71 | 50 | 46 | 45 | 57 | 242 | 50 | 55 | 53 | 377 | 154 | 108 | 62 | 57 | 367 | 977.4 | 208.8 | 87.4 | 6258 | 228 | 53 | 67 | 55 | 49 | 34 | 65.2 | 517.2 | 145 | 329.2 | 3218.2 | 2240.4 | 2807.2 | 51 | 263.8 | 56 | 3195 | 56 | 2297 | 256.6 | 362 | 210 | 44 | 375 | 618 | 157 | 407 | 131.2 | 47 | 53 | 45 | 44 | 284.6 | 52
3686.8 | 543.8 | 236.4 | 226 | 446.4 | 177 | 2745 | 59 | 91 | 51 | 323 | 153.8 | 53 | 2975.4 | 2895.8 | 124 | 56 | 53 | 3516.8 | 325 | 118 | 39 | 38 | 281 | 49 | 48 | 672.8 | 172 | 101.8 | 324 | 220 | 55 | 172 | 169 | 54 | 161 | 50 | 56 | 43 | 381 | 194 | 269 | 48 | 296.8 | 60 | 45 | 393.4 | 4479.8 | 271.2 | 94 | 49 | 49 | 315 | 872.8 | 72 | 240 | 223 | 213 | 487 | 306 | 193 | 400 | 235 | 266.6 | 38 | 53 | 622 | 237 | 45 | 220 | 233 | 58 | 51 | 74 | 262 | 48 | 233 | 163.4 | 61 | 52 | 167 | 58 | 246 | 56 | 68 | 2980 | 179 | 343 | 150 | 326 | 54 | 333.2 | 330.6 | 48 | 50 | 76.8 | 55 | 368 | 172.2 | 41 | 106 | 350 | 57 | 217 | 72 | 59 | 2856 | 159.2 | 120 | 198 | 51 | 42 | 53 | 222 | 50 | 50 | 450.4 | 338 | 463 | 55 | 44 | 191 | 500 | 59 | 188 | 501 | 306 | 54 | 51 | 187 | 52 | 54 | 77.6 | 50 | 1739.6 | 215.4 | 324 | 38 | 2486.8 | 82.6 | 55 | 51 | 53 | 85.4 | 92 | 47 | 185 | 107 | 50 | 46 | 69 | 57 | 82 | 50 | 158.2 | 53 | 258.2 | 154 | 108 | 102 | 151.4 | 442.8 | 2253 | 135.2 | 229 | 5115 | 192.6 | 53 | 110.2 | 55 | 49 | 34 | 46 | 473.2 | 1464.4 | 410 | 3269 | 2327.6 | 2800 | 51 | 263.8 | 56 | 3190.6 | 56 | 463 | 208 | 362 | 2024 | 434.4 | 306.6 | 618 | 157 | 279 | 250 | 47 | 53 | 45 | 44 | 200 | 52
912 | 1209 | 416.8 | 226 | 449.4 | 240 | 1124.4 | 59 | 91 | 51 | 323 | 59 | 53 | 2582 | 2894 | 124 | 56 | 53 | 3562.2 | 325 | 118 | 39 | 38 | 329 | 49 | 48 | 463.4 | 206 | 157 | 522 | 260 | 55 | 172 | 169 | 54 | 33 | 126.2 | 56 | 43 | 255 | 169.4 | 269 | 48 | 490.4 | 60 | 45 | 207 | 2750.6 | 299 | 94 | 49 | 49 | 315 | 373 | 84 | 240 | 223 | 402 | 45 | 969 | 138.6 | 427 | 346 | 1455.4 | 38 | 53 | 952.4 | 237 | 117.8 | 220 | 197.6 | 191 | 51 | 186 | 262 | 48 | 233 | 221 | 61 | 52 | 167 | 58 | 59 | 56 | 45 | 2980 | 179 | 268.6 | 150 | 2972.4 | 54 | 1051.4 | 252.8 | 48 | 50 | 1211.4 | 55 | 346.8 | 232.4 | 41 | 106 | 350 | 57 | 319 | 120 | 59 | 2924.8 | 230 | 120 | 291 | 187.8 | 42 | 174 | 222 | 50 | 50 | 508 | 391.4 | 463 | 55 | 44 | 191 | 200 | 59 | 188 | 501 | 284.8 | 54 | 51 | 187 | 52 | 54 | 92 | 50 | 371 | 125 | 321 | 38 | 2416 | 41 | 55 | 51 | 53 | 159.2 | 149 | 47 | 308 | 47 | 50 | 54 | 69 | 57 | 42 | 50 | 263 | 164 | 179 | 70.8 | 491.8 | 130.8 | 175 | 529.2 | 2869.2 | 124 | 229 | 2155.2 | 51 | 53 | 139 | 55 | 49 | 34 | 46 | 331 | 145 | 410 | 3062.4 | 1515.8 | 2615 | 51 | 193 | 56 | 54 | 56 | 1159.6 | 208 | 333.8 | 2024 | 230 | 204 | 618 | 115.4 | 223 | 250 | 47 | 53 | 45 | 44 | 374 | 52
245 | 643.6 | 577 | 155.2 | 466.2 | 282 | 44 | 59 | 91 | 51 | 460 | 59 | 189 | 2582 | 2447 | 194.8 | 56 | 53 | 332 | 325 | 118 | 39 | 38 | 404.2 | 49 | 48 | 254 | 220 | 157 | 282 | 89 | 55 | 293.6 | 169 | 54 | 33 | 177 | 56 | 43 | 171 | 153 | 421 | 48 | 2288.4 | 913.6 | 45 | 114 | 2317 | 447 | 120.2 | 49 | 49 | 434.2 | 310.2 | 87 | 442 | 187.6 | 446 | 45 | 294 | 57 | 427 | 310.8 | 289 | 38 | 53 | 255.8 | 52 | 136 | 220 | 56 | 191 | 51 | 186 | 262 | 48 | 233 | 207 | 61 | 52 | 199 | 58 | 59 | 253 | 45 | 2388.2 | 179 | 250.6 | 1273.8 | 3493 | 54 | 3651.2 | 149.8 | 48 | 50 | 84 | 125.4 | 262 | 324 | 41 | 106 | 1413.2 | 57 | 254.8 | 120 | 59 | 3028 | 230 | 120 | 353 | 279 | 42 | 383.6 | 222 | 50 | 50 | 1483.8 | 469 | 463 | 55 | 44 | 191 | 200 | 59 | 272 | 493.8 | 200 | 95.6 | 51 | 187 | 52 | 54 | 210 | 50 | 330.4 | 2117 | 321 | 38 | 1108.6 | 41 | 55 | 51 | 53 | 154 | 262.4 | 47 | 308 | 88.6 | 50 | 66 | 2056.2 | 57 | 42 | 50 | 263 | 164 | 222.4 | 198.8 | 1782.2 | 48 | 175 | 204 | 2991 | 194.8 | 229 | 2139 | 123 | 53 | 3386.2 | 55 | 49 | 34 | 46 | 300 | 145 | 397.6 | 3084 | 326 | 2615 | 86.6 | 263.8 | 56 | 687.6 | 138.4 | 4111.6 | 208 | 221 | 2024 | 230 | 50 | 504 | 53 | 199 | 250 | 138.2 | 227 | 45 | 44 | 374 | 52
173.4 | 650 | 587 | 189 | 571 | 282 | 87 | 59 | 91 | 51 | 131 | 59 | 223 | 2400 | 2319 | 155 | 56 | 210 | 2110 | 823.6 | 118 | 39 | 38 | 340 | 49 | 231 | 254 | 220 | 157 | 189 | 169 | 55 | 296 | 122.6 | 54 | 33 | 177 | 56 | 43 | 171 | 153 | 421 | 48 | 2685 | 2306.8 | 45 | 52 | 616.6 | 484 | 1726.2 | 49 | 218.6 | 506 | 80 | 117 | 442 | 46 | 442 | 45 | 294 | 57 | 427 | 238 | 266.6 | 38 | 53 | 835.2 | 52 | 136 | 187.8 | 56 | 191 | 51 | 186 | 145 | 48 | 125.6 | 207 | 61 | 52 | 215 | 58 | 59 | 522 | 45 | 161 | 179 | 194.8 | 234.4 | 3493 | 54 | 2571 | 141.8 | 48 | 50 | 84 | 231 | 95.6 | 394.8 | 41 | 323 | 350 | 57 | 212 | 120 | 219 | 3028 | 88.4 | 120 | 353 | 282.8 | 42 | 593.2 | 244.8 | 50 | 50 | 2277 | 469 | 441.6 | 55 | 216 | 79.8 | 139.2 | 59 | 308 | 418.2 | 56 | 262 | 51 | 187 | 52 | 54 | 330.6 | 50 | 624.2 | 2123 | 722.6 | 38 | 614 | 77.4 | 55 | 51 | 110 | 154 | 338 | 54 | 308 | 235.8 | 50 | 58 | 45 | 57 | 42 | 50 | 344 | 164 | 408 | 236 | 2555 | 1508.6 | 151.4 | 216.4 | 2991 | 124 | 229 | 4403.2 | 171 | 53 | 2122 | 55 | 49 | 34 | 46 | 209 | 228.2 | 338.6 | 2925.4 | 259.6 | 2615 | 229 | 461.8 | 56 | 423.8 | 159 | 3673.2 | 172.8 | 221 | 3285.2 | 865.6 | 50 | 428 | 53 | 199 | 517 | 309 | 227 | 45 | 44 | 371.8 | 52
280 | 426.8 | 627 | 171 | 571 | 282 | 259 | 59 | 686.2 | 51 | 131 | 59 | 223 | 250 | 764.4 | 349.8 | 56 | 210 | 2110 | 1322.2 | 118 | 39 | 38 | 316 | 49 | 231 | 338.8 | 152 | 2072.2 | 192.6 | 195.4 | 55 | 296 | 53 | 54 | 33 | 177 | 56 | 43 | 171 | 93 | 256.2 | 48 | 2529 | 2382 | 45 | 52 | 220 | 389 | 3918 | 89.4 | 261 | 1628 | 46 | 236.4 | 442 | 46 | 442 | 45 | 374 | 57 | 282.4 | 90 | 468.2 | 38 | 53 | 367 | 52 | 117.8 | 59 | 56 | 191 | 51 | 158 | 145 | 48 | 54 | 130.2 | 61 | 52 | 207 | 115 | 59 | 266 | 45 | 209 | 179 | 475.2 | 367 | 3517.4 | 54 | 2757 | 224 | 48 | 50 | 84 | 231 | 54 | 819 | 41 | 323 | 360.4 | 57 | 212 | 96 | 337.4 | 332 | 53 | 120 | 353 | 298 | 105.6 | 174 | 337.6 | 85.8 | 50 | 2277 | 401 | 356 | 55 | 216 | 52 | 48 | 59 | 228.2 | 369 | 56 | 262 | 51 | 315 | 52 | 54 | 346.8 | 50 | 1080.4 | 2123 | 722.6 | 38 | 47 | 223 | 55 | 51 | 148 | 92.8 | 262 | 54 | 134.8 | 354 | 50 | 46 | 45 | 57 | 42 | 50 | 437.6 | 119.6 | 456 | 236 | 2555 | 1854.2 | 57 | 235 | 851 | 159.4 | 87.4 | 4739.4 | 171 | 123.2 | 2122 | 148.6 | 49 | 34 | 46 | 1728 | 389 | 201.8 | 2849 | 172.4 | 1645.4 | 229 | 1531.6 | 56 | 2671.6 | 159 | 3731 | 32 | 221 | 150 | 2698 | 50 | 428 | 53 | 199 | 459 | 309 | 227 | 45 | 44 | 1463 | 52
280 | 359 | 627.2 | 159 | 1624 | 1432.2 | 259 | 124.6 | 91 | 51 | 131 | 59 | 223 | 250 | 383 | 279 | 56 | 210 | 2110 | 1889.2 | 188.8 | 373 | 38 | 350.8 | 49 | 231 | 577.6 | 50 | 3014.6 | 198 | 341 | 55 | 296 | 53 | 54 | 33 | 50 | 56 | 43 | 162 | 53 | 207 | 48 | 2456.6 | 2382 | 45 | 52 | 139.2 | 1824.2 | 3845.6 | 150 | 261 | 2261.2 | 46 | 478 | 442 | 46 | 288.6 | 45 | 501.8 | 57 | 243.2 | 136.8 | 174.6 | 38 | 172.2 | 1258.6 | 52 | 45 | 59 | 56 | 191 | 51 | 46 | 145 | 48 | 54 | 111 | 61 | 52 | 1552.6 | 153 | 59 | 335 | 45 | 221 | 179 | 288.6 | 367 | 928.2 | 54 | 2757 | 224 | 48 | 50 | 84 | 231 | 54 | 252 | 41 | 323 | 387.4 | 57 | 42 | 104 | 357 | 334.6 | 53 | 288 | 260 | 329.2 | 148 | 174 | 428 | 229 | 50 | 2277 | 251.2 | 1336.8 | 55 | 216 | 122.8 | 48 | 59 | 215 | 340.6 | 200 | 262 | 51 | 347 | 52 | 54 | 352 | 50 | 178.4 | 2123 | 642.2 | 38 | 71 | 223 | 55 | 51 | 148 | 52 | 243 | 54 | 57 | 380.4 | 50 | 50.8 | 45 | 57 | 42 | 50 | 69 | 83.2 | 456 | 236 | 2555 | 1163 | 196 | 49 | 316 | 171.4 | 52 | 3244.2 | 171 | 170 | 2150.8 | 172 | 49 | 34 | 46 | 2080 | 242 | 204.2 | 1164.8 | 191 | 1377.4 | 157.8 | 2620 | 56 | 3184 | 138.4 | 3098.4 | 32 | 221 | 220.8 | 44 | 50 | 437.6 | 53 | 186 | 459 | 286.2 | 227 | 45 | 44 | 281.6 | 52
280 | 363.4 | 527 | 159 | 523 | 177 | 173 | 359 | 219 | 51 | 131 | 59 | 87 | 247.6 | 214 | 279 | 146.4 | 210 | 2110 | 496 | 118 | 373 | 38 | 280 | 49 | 231 | 339 | 50 | 3578.4 | 198 | 398.6 | 55 | 344 | 53 | 256 | 168 | 50 | 92.8 | 43 | 156 | 53 | 53 | 92 | 1133.2 | 2382 | 45 | 52 | 119 | 1019.8 | 3773 | 150 | 49 | 2254 | 46 | 478 | 320.8 | 46 | 153 | 45 | 507 | 236 | 329 | 90 | 120.2 | 38 | 202 | 2559.6 | 52 | 45 | 59 | 56 | 207 | 51 | 87.6 | 105.4 | 84.8 | 54 | 111 | 61 | 52 | 238 | 153 | 59 | 262.8 | 45 | 230.8 | 179 | 195 | 437.8 | 987.8 | 54 | 2718.2 | 381 | 163.8 | 50 | 84 | 231 | 54 | 89.6 | 41 | 323 | 356 | 57 | 42 | 110 | 357 | 2809 | 53 | 288 | 198 | 166 | 148 | 165.2 | 525 | 229 | 50 | 1483.8 | 226.2 | 831.2 | 55 | 216 | 170 | 48 | 195.8 | 215 | 278 | 328 | 262 | 51 | 347 | 208 | 54 | 352 | 50 | 206.6 | 561.6 | 187 | 38 | 87 | 223 | 55 | 51 | 148 | 176.2 | 205.2 | 54 | 57 | 407.6 | 50 | 1270.8 | 45 | 57 | 42 | 50 | 69 | 335.2 | 456 | 161.6 | 2631 | 3385.8 | 196 | 49 | 113 | 124 | 52 | 3193.4 | 51 | 170 | 626.8 | 172 | 49 | 34 | 103.6 | 2080 | 242 | 180 | 42 | 256.4 | 178 | 51 | 2620 | 249 | 3474.4 | 56 | 866.8 | 32 | 221 | 170 | 44 | 50 | 366.2 | 53 | 186 | 459 | 195 | 122.6 | 45 | 44 | 174 | 52
246.8 | 370 | 527 | 159 | 360.2 | 177 | 44 | 393 | 219 | 51 | 131 | 59 | 53 | 238 | 214 | 547.8 | 284 | 115.8 | 523.6 | 496 | 118 | 373 | 38 | 384.8 | 49 | 121.2 | 285.8 | 50 | 1281.6 | 272.4 | 809.6 | 55 | 266.4 | 53 | 356 | 258 | 50 | 240 | 43 | 180 | 241.8 | 53 | 158 | 340 | 2336.6 | 45 | 76.2 | 119 | 205 | 2455.8 | 150 | 89 | 2256.6 | 46 | 209.4 | 344 | 46 | 270 | 45 | 819.8 | 236 | 329 | 82.6 | 59 | 38 | 202 | 3215.8 | 52 | 45 | 59 | 56 | 207 | 51 | 254 | 46 | 299.8 | 54 | 51 | 61 | 52 | 238 | 312.2 | 59 | 184 | 45 | 270 | 179 | 245 | 367 | 3676.8 | 54 | 2563 | 47 | 241 | 50 | 164 | 55 | 54 | 49 | 41 | 192.8 | 487 | 127.8 | 42 | 50 | 272.4 | 2809 | 229.4 | 288 | 198 | 2741 | 148 | 278.8 | 535 | 229 | 50 | 294 | 229 | 318 | 55 | 112.8 | 170 | 48 | 230 | 215 | 348 | 360 | 95.6 | 51 | 477 | 208 | 54 | 352 | 94.8 | 213 | 373 | 187 | 38 | 87 | 223 | 55 | 51 | 1486 | 259 | 54 | 54 | 57 | 388 | 212 | 257.6 | 45 | 57 | 42 | 50 | 69 | 368 | 282.4 | 50 | 3912 | 3516 | 196 | 123.8 | 113 | 293.8 | 52 | 1565 | 51 | 170 | 3860.4 | 148.6 | 49 | 194.4 | 142 | 2035.6 | 242 | 180 | 42 | 441.4 | 178 | 51 | 2888.8 | 249 | 3547 | 56 | 845.6 | 32 | 229 | 165 | 44 | 50 | 328.2 | 53 | 210 | 408.6 | 210 | 53 | 45 | 44 | 174 | 52
114 | 370 | 558.2 | 234.2 | 325 | 1228.2 | 44 | 393 | 212.4 | 51 | 201.8 | 59 | 53 | 238 | 214 | 423.2 | 284 | 53 | 127 | 393.4 | 204.8 | 373 | 38 | 450 | 49 | 48 | 215.4 | 176.6 | 257.2 | 291 | 2398.4 | 55 | 374 | 53 | 315.6 | 258 | 50 | 240 | 121 | 238.8 | 310 | 53 | 158 | 340 | 47 | 45 | 1150.4 | 191.6 | 205 | 264 | 109.6 | 249 | 1461.4 | 46 | 55 | 356.8 | 46 | 349.2 | 45 | 1129 | 236 | 329 | 53 | 95.8 | 38 | 202 | 5567 | 52 | 229.8 | 59 | 56 | 1422 | 51 | 370 | 46 | 345 | 54 | 51 | 61 | 52 | 238 | 257 | 1403.6 | 176.2 | 45 | 1170.6 | 179 | 417 | 232.8 | 3803.8 | 54 | 2563 | 47 | 241 | 50 | 190.6 | 55 | 54 | 49 | 41 | 176.8 | 487 | 270.6 | 42 | 50 | 74 | 2809 | 232 | 469.2 | 198 | 2721.8 | 42 | 356 | 1725.6 | 229 | 50 | 294 | 229 | 390 | 55 | 44 | 170 | 48 | 230 | 215 | 348 | 1649.4 | 166 | 51 | 413 | 208 | 54 | 566.8 | 162 | 213 | 387.8 | 187 | 38 | 160 | 77.4 | 55 | 51 | 1477 | 259 | 54 | 54 | 57 | 85.4 | 212 | 320 | 45 | 57 | 42 | 50 | 69 | 368 | 255 | 50 | 4690 | 3516 | 196 | 236 | 113 | 1822 | 52 | 3251 | 51 | 53 | 5521.2 | 55 | 49 | 321 | 142 | 1969 | 34 | 80.8 | 42 | 581.2 | 178 | 51 | 2888.2 | 249 | 1669 | 56 | 503 | 32 | 233.2 | 235.8 | 44 | 50 | 1692.6 | 53 | 186 | 333 | 210 | 53 | 45 | 44 | 174 | 52
228.4 | 370 | 485.2 | 253 | 54 | 1585.8 | 44 | 223 | 156.8 | 51 | 131 | 153.8 | 53 | 250 | 1166.8 | 52 | 297.4 | 53 | 127 | 325 | 127 | 373 | 38 | 450 | 151.6 | 187.2 | 237 | 810 | 157 | 291 | 2262.4 | 55 | 1084 | 53 | 154 | 258 | 50 | 240 | 238 | 294 | 354 | 53 | 158 | 340 | 51 | 45 | 184 | 245.8 | 51 | 264 | 49 | 249 | 253 | 46 | 204 | 285 | 3615 | 1178.8 | 127 | 479 | 236 | 1036.2 | 53 | 243 | 38 | 142.4 | 5170.4 | 52 | 276 | 59 | 56 | 207 | 125.8 | 370 | 46 | 519.6 | 54 | 51 | 757.6 | 269.8 | 1123.4 | 257 | 375.6 | 56 | 78 | 210 | 179 | 417 | 162 | 3836.8 | 339 | 3042.4 | 47 | 241 | 50 | 195 | 55 | 1253 | 49 | 41 | 106 | 487 | 417 | 84.8 | 50 | 74 | 2809 | 232 | 426 | 198 | 3808.8 | 42 | 356 | 430.6 | 85.8 | 112 | 125 | 289 | 1207.2 | 198 | 44 | 204 | 48 | 230 | 292.6 | 1016.8 | 360 | 166 | 51 | 265 | 208 | 54 | 716 | 307 | 213 | 434 | 382 | 38 | 334.8 | 41 | 55 | 51 | 958.6 | 259 | 54 | 54 | 57 | 59 | 317 | 327.2 | 45 | 57 | 42 | 169 | 69 | 337.8 | 161.6 | 50 | 4690 | 1677 | 196 | 422 | 113 | 184 | 52 | 3319.6 | 86.4 | 53 | 4394.8 | 55 | 49 | 321 | 142 | 1265 | 34 | 1175.8 | 86.2 | 718 | 178 | 86.8 | 2548 | 249 | 417 | 56 | 54 | 32 | 122 | 165 | 44 | 50 | 2521.2 | 53 | 246 | 333 | 210 | 67 | 45 | 44 | 151.2 | 52
288.6 | 370 | 462.4 | 352.6 | 54 | 1581 | 44 | 59 | 160 | 51 | 201.8 | 217 | 53 | 264 | 860.4 | 52 | 207 | 53 | 127 | 305 | 1532.2 | 373 | 38 | 718.8 | 242.4 | 222 | 226.6 | 812.4 | 112.2 | 341.4 | 2307.6 | 55 | 442 | 53 | 114 | 213 | 50 | 240 | 238 | 462 | 175 | 53 | 70 | 1569.4 | 119.6 | 45 | 184 | 1013.8 | 51 | 233.6 | 49 | 249 | 253 | 46 | 204 | 243 | 3615 | 790.4 | 250 | 402.2 | 128.6 | 682.6 | 53 | 243 | 38 | 53 | 3584 | 52 | 276 | 59 | 126.8 | 207 | 238 | 370 | 46 | 603 | 54 | 51 | 1237.2 | 323 | 691.2 | 257 | 2599.4 | 56 | 210 | 210 | 179 | 333.8 | 162 | 3095 | 332.4 | 2563 | 47 | 202.4 | 50 | 195 | 55 | 1253 | 49 | 41 | 106 | 487 | 417 | 149 | 50 | 74 | 173 | 232 | 466.2 | 198 | 5385 | 42 | 356 | 259.8 | 50 | 72 | 125 | 309 | 2394 | 198 | 44 | 204 | 200 | 161.6 | 385.2 | 1965.4 | 241.6 | 166 | 51 | 178.4 | 52 | 54 | 736 | 337 | 237 | 470 | 462 | 38 | 820.2 | 41 | 55 | 51 | 181 | 217.6 | 54 | 54 | 57 | 59 | 344 | 261.2 | 45 | 57 | 42 | 169 | 69 | 151.4 | 110 | 91.6 | 4690 | 1337 | 228 | 422 | 113 | 272 | 52 | 3373.8 | 228 | 53 | 4398 | 55 | 49 | 298.2 | 46 | 209 | 34 | 298 | 263 | 718 | 178 | 230 | 2708 | 133.2 | 329.4 | 56 | 54 | 32 | 106.8 | 193.4 | 44 | 152.6 | 2472 | 53 | 286 | 187 | 210 | 140.8 | 45 | 87.6 | 1021.2 | 52
362.8 | 370 | 398.8 | 525.2 | 54 | 1581 | 44 | 230 | 236 | 51 | 131 | 217 | 53 | 341 | 414 | 52 | 207 | 53 | 127 | 325 | 2357.6 | 373 | 38 | 718.2 | 332 | 222 | 224 | 687.6 | 45 | 321 | 2328 | 55 | 455.6 | 53 | 54 | 33 | 50 | 92.8 | 238 | 504 | 223 | 53 | 48 | 490.4 | 260.8 | 80.8 | 318.8 | 3006.2 | 51 | 112 | 49 | 249 | 253 | 46 | 204 | 255 | 3615 | 346.8 | 250 | 210.2 | 57 | 354.4 | 53 | 310.2 | 38 | 53 | 2996.2 | 52 | 276 | 59 | 233 | 58 | 238 | 157.2 | 242 | 342.8 | 54 | 51 | 1422 | 323 | 229.6 | 177.4 | 3146 | 2054.6 | 210 | 210 | 183 | 282.4 | 232.8 | 447.2 | 328 | 2563 | 80.8 | 48 | 50 | 195 | 55 | 1307.4 | 74.6 | 41 | 286.6 | 391.6 | 346.2 | 149 | 74.8 | 74 | 173 | 232 | 155.4 | 192.8 | 5385 | 42 | 317.4 | 223 | 50 | 50 | 125 | 1497.4 | 2388 | 231.8 | 44 | 204 | 238 | 144.8 | 290 | 52 | 212 | 121.2 | 51 | 88.8 | 52 | 54 | 816 | 217.4 | 213 | 707.6 | 462 | 38 | 1806.6 | 41 | 55 | 275.2 | 181 | 52 | 73 | 54 | 57 | 59 | 246.8 | 146.8 | 45 | 57 | 115.2 | 169 | 117.8 | 53 | 149.6 | 154 | 2535 | 1764.2 | 236 | 477.4 | 1181.8 | 272 | 52 | 2562 | 336.6 | 53 | 3208.2 | 181.6 | 49 | 207 | 46 | 217.8 | 34 | 298 | 301.2 | 485.4 | 185.2 | 230 | 2870.4 | 187 | 824 | 56 | 54 | 32 | 364 | 165.4 | 44 | 559 | 2479 | 53 | 446 | 187 | 210 | 313 | 45 | 262 | 762 | 204
624.4 | 405.6 | 319 | 596 | 54 | 1581 | 44 | 230 | 320 | 51 | 131 | 217 | 53 | 353 | 422 | 52 | 207 | 53 | 127 | 709.2 | 2362 | 373 | 38 | 242 | 195.2 | 48 | 224 | 1219 | 45 | 321 | 352 | 55 | 833 | 145.8 | 54 | 33 | 151.6 | 56 | 238 | 504 | 223 | 53 | 48 | 522 | 284 | 76 | 521 | 2682.6 | 51 | 112 | 49 | 89 | 253 | 310.2 | 204 | 255 | 1711.8 | 314 | 250 | 63 | 57 | 456 | 336.2 | 355 | 38 | 53 | 692 | 52 | 183.6 | 59 | 233 | 58 | 125.8 | 46 | 242 | 309 | 54 | 70.2 | 1422 | 442.2 | 112 | 58 | 3187 | 3512.2 | 210 | 210 | 189 | 524.8 | 162 | 238 | 328 | 2563 | 216 | 48 | 50 | 195 | 55 | 1383 | 177 | 41 | 289 | 328 | 240 | 149 | 174 | 74 | 173 | 370.4 | 120 | 954.2 | 4859.6 | 42 | 163 | 229.6 | 50 | 50 | 125 | 229 | 2388 | 494 | 44 | 343 | 238 | 202 | 290 | 52 | 212 | 54 | 119.8 | 96 | 52 | 54 | 677.6 | 178 | 213 | 816.8 | 462 | 113.6 | 2309.8 | 41 | 55 | 354 | 181 | 52 | 149 | 48.4 | 57 | 59 | 182 | 90 | 45 | 57 | 284 | 121.4 | 191 | 53 | 308 | 154 | 2535 | 3473 | 236 | 724.4 | 1188.4 | 272 | 52 | 275.6 | 409 | 53 | 2221 | 266 | 49 | 34 | 46 | 220 | 34 | 257.6 | 454 | 309 | 190 | 230 | 2952 | 187 | 3328 | 56 | 54 | 32 | 84 | 130 | 44 | 571 | 2507 | 53 | 938 | 187 | 210 | 313 | 45 | 262 | 60 | 204
682 | 595.8 | 319 | 610 | 54 | 1377 | 44 | 230 | 240 | 51 | 201.8 | 185.4 | 53 | 417.8 | 421 | 52 | 215 | 53 | 127 | 522.4 | 2630.8 | 378.2 | 38 | 208 | 161 | 48 | 224 | 1499.4 | 45 | 323.4 | 292.8 | 770.2 | 2214.6 | 169 | 54 | 33 | 177 | 56 | 43 | 504 | 260 | 140.6 | 48 | 550 | 284 | 105 | 798.6 | 2422 | 51 | 112 | 49 | 49 | 253 | 373 | 114.6 | 334.2 | 367 | 314 | 250 | 1966 | 57 | 456 | 1469 | 207.8 | 106.4 | 53 | 880 | 237 | 45 | 345.8 | 233 | 58 | 51 | 46 | 332.4 | 321 | 197.2 | 147 | 1349.6 | 168 | 1410.6 | 58 | 3019.4 | 3547 | 233 | 210 | 300 | 562 | 197.4 | 388.4 | 328 | 2063.2 | 216 | 48 | 50 | 195 | 55 | 879.4 | 177 | 41 | 359.8 | 564.4 | 93.6 | 63.4 | 174 | 65 | 173 | 405 | 190.8 | 1559 | 2758 | 42 | 531.4 | 256 | 50 | 50 | 125 | 297 | 1991.4 | 556 | 44 | 348.2 | 238 | 202 | 290 | 52 | 212 | 54 | 223 | 248.8 | 52 | 54 | 452 | 50 | 213 | 822 | 357 | 227 | 2332 | 41 | 55 | 354 | 181 | 52 | 149 | 47 | 57 | 59 | 205.4 | 217.2 | 45 | 150 | 364 | 50 | 191 | 53 | 308 | 154 | 2535 | 6459 | 1084 | 936.8 | 124 | 228 | 52 | 591.8 | 373.6 | 53 | 2146 | 266 | 49 | 41.2 | 57 | 220 | 34 | 96 | 454 | 383.8 | 190 | 194.2 | 2952 | 187 | 3377 | 56 | 54 | 127.2 | 44 | 299.8 | 118.4 | 571 | 2020.8 | 115.4 | 446 | 226.6 | 47 | 337 | 45 | 262 | 60 | 204
1871.8 | 581 | 319 | 510.4 | 54 | 1377 | 44 | 530 | 207.6 | 51 | 131 | 59 | 53 | 495 | 489 | 52 | 215 | 53 | 127 | 363 | 2630.2 | 386 | 38 | 203.6 | 93.8 | 48 | 224 | 601 | 45 | 252 | 304 | 412.6 | 2091.4 | 169 | 54 | 33 | 177 | 56 | 43 | 420 | 396 | 1758.6 | 48 | 522 | 313 | 153 | 805 | 2601.2 | 51 | 112 | 49 | 49 | 265 | 373 | 55 | 354 | 367 | 351.8 | 45 | 1966 | 57 | 404.2 | 1469 | 241.8 | 152 | 53 | 880 | 237 | 45 | 378 | 233 | 58 | 51 | 46 | 262 | 321 | 233 | 147 | 1309.4 | 168 | 96 | 58 | 5067.6 | 3547 | 193 | 300.4 | 1934.8 | 562 | 572.4 | 694.8 | 328 | 64 | 216 | 48 | 50 | 234.2 | 55 | 166 | 177 | 41 | 142.6 | 918.8 | 57 | 42 | 174 | 59 | 173 | 405 | 120 | 1476.2 | 2758 | 42 | 2613.4 | 256 | 50 | 50 | 125 | 399 | 537.6 | 556 | 44 | 356 | 162 | 202 | 96 | 52 | 212 | 54 | 223 | 285 | 52 | 54 | 300 | 50 | 213 | 813 | 287 | 227 | 2332 | 145 | 55 | 311.6 | 171.4 | 52 | 149 | 47 | 57 | 59 | 182.2 | 237 | 45 | 212 | 364 | 50 | 191 | 164 | 258.8 | 70.8 | 1035.6 | 6388.6 | 669 | 512 | 124 | 52 | 193.6 | 2087 | 232 | 53 | 2146 | 266 | 49 | 46 | 57 | 220 | 34 | 298 | 277.2 | 559.8 | 190 | 51 | 2708.8 | 187 | 3452 | 56 | 54 | 151 | 44 | 511.6 | 230 | 536.8 | 216 | 157 | 446 | 904.6 | 47 | 276.6 | 225 | 262 | 60 | 204
2586.4 | 605 | 430.8 | 386.6 | 54 | 1377 | 44 | 1565 | 133 | 51 | 236.4 | 59 | 53 | 415 | 389 | 52 | 207 | 53 | 127 | 194 | 1845.2 | 386 | 38 | 197 | 49 | 48 | 237 | 552.2 | 45 | 50 | 304 | 55 | 2089 | 323.8 | 54 | 97 | 151.6 | 173 | 43 | 294 | 437.6 | 2797.8 | 48 | 412.2 | 266.6 | 45 | 805 | 2905.4 | 89 | 112 | 49 | 49 | 273 | 373 | 55 | 354 | 223 | 637.4 | 45 | 1990 | 57 | 321 | 162.2 | 177 | 152 | 53 | 862.8 | 237 | 45 | 378 | 56 | 58 | 142.2 | 168 | 262 | 321 | 233 | 147 | 1287 | 121.6 | 96 | 58 | 49 | 1548.4 | 160 | 323 | 2329.4 | 324.4 | 166 | 694.2 | 328 | 55.2 | 216 | 48 | 50 | 347 | 55 | 206 | 430.2 | 148 | 106 | 210 | 57 | 42 | 50 | 59 | 276.2 | 412.2 | 438 | 1559 | 2758 | 105.6 | 2364.4 | 256 | 50 | 72 | 294 | 399 | 626 | 475.6 | 44 | 356 | 348 | 164.2 | 96 | 52 | 212 | 54 | 223 | 285 | 52 | 54 | 195.4 | 50 | 273 | 274 | 287 | 227 | 2191.2 | 145 | 55 | 208.6 | 169 | 52 | 92 | 47 | 57 | 68.6 | 174 | 237 | 45 | 212 | 242 | 50 | 191 | 164 | 150 | 50 | 36 | 3165 | 345.4 | 479.4 | 327 | 52 | 421.2 | 2087 | 195.8 | 213 | 2150.4 | 448.8 | 49 | 70 | 57 | 220 | 34 | 298 | 194.8 | 515.2 | 190 | 51 | 2548 | 211 | 2952 | 56 | 117.6 | 330 | 44 | 58 | 230 | 2992.6 | 59 | 157 | 286 | 397 | 47 | 162 | 270 | 87.6 | 57.8 | 248
2391.6 | 641 | 479 | 157 | 54 | 1377 | 44 | 230 | 49 | 51 | 737.4 | 59 | 53 | 810 | 389 | 52 | 207 | 147.2 | 127 | 182 | 78.8 | 365 | 38 | 197 | 49 | 48 | 237 | 503 | 152.8 | 50 | 235.6 | 55 | 2089 | 231 | 54 | 193 | 82.2 | 173 | 43 | 294 | 460 | 2865 | 48 | 2465 | 197 | 45 | 622 | 2827 | 146 | 112 | 49 | 49 | 261 | 176.8 | 55 | 333.4 | 223 | 637.4 | 45 | 1990 | 57 | 321 | 346 | 177 | 152 | 53 | 759 | 237 | 45 | 378 | 56 | 58 | 203 | 168 | 262 | 321 | 233 | 89.4 | 1287 | 52 | 2316 | 58 | 49 | 765.4 | 160 | 323 | 2336 | 169.6 | 43 | 1073.8 | 328 | 53 | 80.8 | 48 | 50 | 1172 | 55 | 268 | 409 | 148 | 374.8 | 206.6 | 57 | 42 | 50 | 59 | 345 | 266.6 | 805.8 | 1559 | 2758 | 148 | 2404 | 256 | 50 | 72 | 3870.8 | 407 | 626 | 286.8 | 44 | 217 | 447.6 | 107 | 96 | 52 | 221 | 54 | 223 | 104 | 52 | 54 | 187 | 85 | 273 | 125 | 287 | 227 | 308 | 145 | 55 | 51 | 169 | 72.4 | 54 | 65.4 | 57 | 71 | 174 | 156.6 | 45 | 212 | 202 | 50 | 363 | 164 | 110 | 87.2 | 36 | 3165 | 369 | 349 | 327 | 52 | 464 | 3823.8 | 51 | 213 | 2175.6 | 340 | 49 | 166 | 243 | 331 | 34 | 380 | 42 | 1917.8 | 1389.4 | 51 | 1548.4 | 223.4 | 468 | 56 | 160 | 411.8 | 44 | 58 | 320 | 3073 | 59 | 157 | 277.8 | 391 | 161 | 162 | 270 | 44 | 400 | 259
2715.2 | 314.2 | 459 | 157 | 54 | 1398 | 44 | 230 | 125.8 | 51 | 347.4 | 59 | 119.6 | 989.2 | 287 | 207 | 851.8 | 210 | 127 | 182 | 134 | 184 | 38 | 881.6 | 1585 | 48 | 237 | 539 | 216.4 | 50 | 173 | 55 | 106 | 231 | 54 | 193 | 211 | 173 | 43 | 294 | 460 | 1896.2 | 92 | 722 | 197 | 45 | 467 | 2117 | 146 | 112 | 49 | 49 | 256.4 | 46 | 55 | 347.4 | 46 | 503 | 45 | 1966 | 138.6 | 321 | 1836 | 177 | 38 | 53 | 586 | 126 | 45 | 313.6 | 56 | 92.4 | 203 | 618.2 | 218.8 | 321 | 161.4 | 51 | 1287 | 52 | 2316 | 58 | 49 | 3401 | 91 | 277 | 197 | 58 | 43 | 3755.8 | 54 | 53 | 47 | 48 | 73.6 | 2383 | 55 | 268 | 409 | 148 | 374.2 | 326 | 57 | 2652 | 50 | 137.4 | 344.4 | 302.8 | 592.8 | 1714 | 2758 | 148 | 2404 | 256 | 50 | 72 | 3924 | 457.8 | 626 | 244 | 44 | 217 | 534 | 123 | 96 | 6222.4 | 227 | 54 | 51 | 131.8 | 52 | 54 | 187 | 85 | 262.6 | 125 | 299 | 38 | 310.4 | 103.4 | 55 | 51 | 169 | 154 | 54 | 139 | 57 | 103 | 163.2 | 98.2 | 45 | 119 | 42 | 50 | 360.2 | 119.6 | 177 | 236 | 36 | 179 | 369 | 349 | 327 | 52 | 442.6 | 3884.2 | 51 | 236.4 | 2999.8 | 320 | 49 | 166 | 243 | 379 | 117.2 | 1467.8 | 42 | 589 | 190 | 51 | 49 | 129 | 468 | 97.2 | 160 | 387 | 44 | 58 | 380 | 3057 | 97 | 181.2 | 319 | 403 | 161 | 162 | 270 | 44 | 751 | 259
5359.8 | 266.6 | 459 | 157 | 54 | 1482 | 216 | 230 | 265.8 | 51 | 234 | 59 | 164 | 892 | 230 | 207 | 529.4 | 210 | 127 | 182 | 134 | 184 | 38 | 197 | 1585 | 48 | 237 | 388.8 | 774.2 | 50 | 219.4 | 55 | 106 | 231 | 54 | 193 | 211 | 173 | 43 | 294 | 312 | 394.2 | 158 | 738 | 197 | 45 | 467 | 339.8 | 146 | 3034.4 | 49 | 49 | 270 | 46 | 55 | 354 | 46 | 503 | 45 | 2192 | 193 | 321 | 1836 | 183.4 | 38 | 142.4 | 586 | 52 | 45 | 217 | 56 | 230 | 203 | 1124.4 | 46 | 321 | 54 | 51 | 1387 | 52 | 2316 | 58 | 49 | 3630.6 | 45 | 93 | 49 | 58 | 43 | 3643 | 54 | 532.4 | 47 | 48 | 168 | 2383 | 55 | 268 | 409 | 105.2 | 251 | 326 | 57 | 2686 | 50 | 317 | 342 | 409 | 248.8 | 1714 | 2751.2 | 148 | 690.4 | 256 | 85.8 | 1614 | 3924 | 334.8 | 581.8 | 235 | 44 | 217 | 514 | 238 | 156 | 1879 | 227 | 220.4 | 51 | 680.4 | 52 | 54 | 223 | 2407.6 | 381.8 | 160.4 | 315.6 | 38 | 320 | 41 | 55 | 51 | 169 | 154 | 54 | 139 | 57 | 157 | 252 | 91 | 45 | 57 | 42 | 50 | 349 | 53 | 433 | 236 | 36 | 140.2 | 1620 | 349 | 327 | 104 | 286.2 | 2362 | 51 | 330 | 2613.8 | 290 | 49 | 166 | 243 | 379 | 242 | 250.8 | 42 | 454 | 227 | 157.8 | 49 | 922.2 | 468 | 159 | 160 | 382.8 | 44 | 58 | 194 | 978.6 | 249 | 174 | 319 | 244.6 | 161 | 162 | 180 | 44 | 188.2 | 254.2
5504 | 326.6 | 418.8 | 168.2 | 54 | 1482 | 259 | 318 | 295.2 | 51 | 234 | 202.4 | 164 | 962.8 | 274.6 | 207 | 207 | 210 | 162.4 | 182 | 163.6 | 184 | 38 | 197 | 1585 | 48 | 237 | 437.2 | 1225.4 | 50 | 345 | 55 | 106 | 124.2 | 54 | 129 | 211 | 173 | 1371 | 294 | 275 | 261.8 | 158 | 691.8 | 385 | 45 | 467 | 269 | 70 | 3909.8 | 73 | 49 | 267.4 | 46 | 209.4 | 354 | 46 | 351.8 | 45 | 263 | 193 | 328.2 | 235.6 | 176 | 38 | 202 | 586 | 52 | 63.2 | 217 | 56 | 230 | 111.8 | 186 | 274 | 321 | 54 | 51 | 1414.6 | 52 | 2315.6 | 58 | 49 | 3785 | 45 | 93 | 49 | 58 | 84 | 3601.8 | 54 | 53 | 47 | 48 | 168 | 2383 | 231 | 226.4 | 368.4 | 41 | 251 | 326 | 57 | 2714.8 | 50 | 370 | 307.6 | 398.6 | 194 | 1714 | 276.6 | 42 | 163 | 195.6 | 229 | 65.4 | 4518.8 | 329.4 | 425 | 329 | 44 | 217 | 514 | 206 | 156 | 1891 | 266.6 | 262 | 51 | 1117.8 | 52 | 54 | 210 | 2421 | 463 | 160.4 | 336 | 38 | 320 | 41 | 55 | 51 | 169 | 154 | 54 | 120.6 | 57 | 185.8 | 252 | 46 | 45 | 57 | 42 | 50 | 349 | 53 | 433 | 236 | 36 | 82 | 264 | 303.4 | 292.4 | 205.4 | 180 | 2362 | 51 | 436 | 2192.4 | 313.4 | 49 | 46 | 243 | 286.6 | 242 | 6238.8 | 42 | 500 | 354.6 | 229 | 49 | 555.6 | 468 | 452 | 257 | 378 | 44 | 58 | 194 | 488.2 | 249 | 174 | 319 | 205 | 115.4 | 162 | 45 | 44 | 223 | 251
5504 | 371 | 258 | 95.8 | 54 | 512.4 | 259 | 381 | 300 | 51 | 59 | 209 | 164 | 854.6 | 377 | 207 | 207 | 178.6 | 162.4 | 189.2 | 172 | 184 | 38 | 1443.8 | 356.2 | 157.8 | 237 | 503.2 | 365 | 143 | 2616 | 55 | 106 | 53 | 234.8 | 33 | 211 | 173 | 1371 | 294 | 1534.4 | 201 | 158 | 555.4 | 477.8 | 45 | 460.4 | 269 | 51 | 3946 | 73 | 91.4 | 257 | 46 | 248 | 358.8 | 46 | 314 | 45 | 250 | 193 | 405 | 53 | 176 | 105.6 | 202 | 2982.4 | 52 | 136 | 229 | 56 | 230 | 51 | 186 | 373 | 321 | 54 | 51 | 1367.4 | 52 | 2297 | 58 | 49 | 3118.8 | 45 | 93 | 49 | 58 | 248 | 2771.4 | 54 | 169.4 | 47 | 48 | 189.4 | 1941.8 | 231 | 782.8 | 206 | 41 | 251 | 288.4 | 57 | 930.8 | 243 | 380.4 | 201 | 289.8 | 194 | 1714 | 300 | 42 | 163 | 630.8 | 229 | 61 | 429.8 | 319 | 425 | 437 | 44 | 229 | 422.8 | 332.4 | 132 | 1891 | 137.8 | 262 | 51 | 243 | 52 | 54 | 210 | 3885 | 444.6 | 125 | 336 | 38 | 320 | 41 | 55 | 51 | 169 | 92.8 | 54 | 47 | 195 | 193 | 252 | 46 | 45 | 57 | 42 | 50 | 245.8 | 53 | 673 | 236 | 36 | 54.8 | 264 | 235 | 233 | 221 | 189.6 | 2362 | 51 | 436 | 2157 | 407 | 49 | 46 | 131.4 | 220 | 242 | 138 | 42 | 423 | 341 | 229 | 49 | 159 | 1120.2 | 452 | 257 | 342.8 | 44 | 55 | 104 | 1554.8 | 249 | 178.8 | 319 | 189 | 47 | 162 | 45 | 44 | 223 | 251
5636.8 | 361.2 | 242 | 77 | 159.6 | 207 | 44 | 383.4 | 172 | 51 | 59 | 495.4 | 53 | 740.4 | 491.2 | 114 | 252.2 | 53 | 127 | 217 | 172 | 184 | 38 | 2286 | 49 | 231 | 237 | 607.4 | 413.4 | 143 | 3291 | 55 | 106 | 53 | 356 | 33 | 82.2 | 173 | 1371 | 396.6 | 306 | 131.4 | 70 | 600.4 | 501 | 45 | 456 | 397.8 | 51 | 3929.2 | 73 | 261 | 327.8 | 46 | 248 | 164 | 46 | 338.6 | 45 | 304.4 | 111.4 | 423 | 53 | 176 | 207 | 202 | 3537 | 52 | 136 | 272.6 | 56 | 230 | 51 | 186 | 373 | 434 | 54 | 51 | 61 | 52 | 2310.6 | 58 | 198.6 | 3051 | 45 | 72 | 49 | 81.4 | 248 | 181.6 | 54 | 247 | 47 | 241 | 251.4 | 379 | 231 | 421.4 | 430.4 | 41 | 251 | 307.6 | 57 | 388 | 243 | 302 | 201 | 208.6 | 194 | 1559 | 901.2 | 42 | 163 | 91 | 229 | 61 | 160.4 | 288.6 | 405 | 437 | 44 | 229 | 362 | 332.4 | 96 | 1939 | 243 | 262 | 51 | 299 | 52 | 54 | 210 | 644.2 | 371 | 478.8 | 336 | 38 | 304 | 41 | 55 | 51 | 53 | 52 | 167.4 | 47 | 195 | 224.2 | 349.2 | 46 | 45 | 57 | 42 | 121.4 | 177 | 53 | 393 | 87.2 | 1981 | 91.4 | 264 | 235 | 233 | 221 | 192 | 1493.6 | 171 | 359.8 | 2215 | 407 | 49 | 46 | 57 | 377 | 242 | 138 | 42 | 126 | 229 | 122.4 | 49 | 148.6 | 499 | 369.6 | 257 | 32 | 44 | 43 | 44 | 2348 | 249 | 53 | 325.4 | 185 | 47 | 162 | 45 | 44 | 223 | 251
3669 | 322 | 210.2 | 77 | 230 | 301.8 | 44 | 395.6 | 172 | 51 | 59 | 365 | 53 | 828.4 | 612.6 | 52 | 320 | 53 | 197.8 | 359 | 172 | 184 | 38 | 2388 | 49 | 231 | 237 | 734 | 447.6 | 143 | 3291 | 55 | 106 | 53 | 356 | 33 | 50 | 173 | 1371 | 465 | 497 | 85 | 48 | 521.6 | 501 | 45 | 456 | 443 | 125 | 814.6 | 102.8 | 261 | 257 | 46 | 114.6 | 280 | 46 | 407 | 45 | 313.8 | 57 | 434.6 | 53 | 176 | 207 | 172.2 | 3595.8 | 52 | 136 | 294 | 56 | 92.4 | 51 | 171.6 | 2077 | 434 | 54 | 51 | 61 | 52 | 2395 | 156.6 | 236 | 4258.6 | 45 | 58 | 49 | 299.8 | 248 | 286 | 54 | 247 | 47 | 241 | 157 | 379 | 231 | 165.6 | 280.8 | 41 | 120.8 | 451 | 57 | 266 | 243 | 224.4 | 207.8 | 1282.6 | 194 | 1559 | 315 | 42 | 163 | 127.8 | 229 | 169 | 160.4 | 245.6 | 396 | 437 | 44 | 229 | 362 | 206 | 72 | 2029 | 254.6 | 201.2 | 51 | 360.6 | 52 | 54 | 210 | 225 | 335.6 | 408 | 336 | 38 | 1198.8 | 41 | 55 | 157 | 53 | 52 | 243 | 47 | 195 | 244 | 474 | 46 | 45 | 57 | 42 | 169 | 177 | 217 | 219.4 | 50 | 1605 | 265 | 264 | 210.2 | 211.2 | 491.4 | 192 | 1315 | 171 | 84.2 | 2141 | 407 | 49 | 152.4 | 57 | 377 | 34 | 138 | 42 | 493.8 | 229 | 230 | 49 | 1414.2 | 499 | 349 | 257 | 32 | 44 | 64 | 44 | 2348 | 97 | 53 | 327 | 185 | 80 | 162 | 45 | 44 | 153.4 | 251
2413.6 | 322 | 179 | 77 | 230 | 417 | 44 | 292.2 | 172 | 51 | 59 | 381 | 53 | 565 | 697.4 | 52 | 309.6 | 53 | 127 | 359 | 177.4 | 131.2 | 38 | 1627.2 | 174 | 370.2 | 208.2 | 734 | 858.6 | 105.8 | 3145.4 | 55 | 266 | 2669 | 194.8 | 33 | 50 | 209.8 | 1371 | 465 | 609.8 | 375.4 | 48 | 455 | 291.4 | 45 | 456 | 291.4 | 236 | 84 | 186 | 176.2 | 323.4 | 46 | 204 | 309 | 46 | 480.2 | 250 | 313.8 | 312 | 440 | 53 | 336.4 | 207 | 53 | 3525 | 52 | 81.4 | 294 | 56 | 58 | 51 | 254 | 2439.2 | 462.2 | 54 | 51 | 61 | 52 | 2407.4 | 352 | 236 | 6070 | 45 | 58 | 49 | 383 | 248 | 245.6 | 54 | 91.8 | 47 | 241 | 157 | 379 | 125.4 | 192 | 206 | 41 | 34 | 415 | 57 | 186 | 243 | 102 | 235 | 1555 | 194 | 1589.8 | 315 | 42 | 163 | 279 | 104.2 | 187.2 | 125 | 222 | 390 | 366.2 | 78.4 | 121 | 596 | 192.4 | 36 | 2023.4 | 337 | 166 | 51 | 351 | 52 | 62 | 248.2 | 225 | 181 | 408 | 336 | 38 | 3299 | 41 | 55 | 157 | 53 | 217.6 | 243 | 47 | 195 | 244 | 474 | 46 | 45 | 57 | 42 | 169 | 177 | 217 | 100.8 | 50 | 49 | 325 | 264 | 204 | 143.6 | 221 | 184.2 | 3006.6 | 171 | 63 | 2141 | 336.8 | 49 | 282.8 | 57 | 377 | 34 | 138 | 263 | 280.8 | 81 | 230 | 49 | 2317.2 | 1608.4 | 349 | 135.2 | 32 | 44 | 78 | 44 | 2379.2 | 59 | 53 | 327 | 309.8 | 212 | 313 | 45 | 44 | 49 | 499.8
2460.8 | 322 | 219.4 | 77 | 230 | 369 | 44 | 229 | 172 | 51 | 59 | 507.4 | 53 | 734.8 | 737 | 52 | 294 | 53 | 127 | 206.8 | 249.8 | 184 | 38 | 390 | 1042.8 | 368.4 | 620.4 | 992 | 2278 | 50 | 1015.4 | 55 | 306 | 2642 | 54 | 33 | 50 | 357 | 308.6 | 402 | 599.8 | 85 | 48 | 525.8 | 192 | 45 | 433.4 | 625.6 | 236 | 84 | 178.8 | 89 | 323.4 | 46 | 204 | 309 | 46 | 473 | 250 | 461 | 312 | 1172.8 | 53 | 509.2 | 139.4 | 53 | 1761.6 | 52 | 45 | 294 | 56 | 58 | 163.2 | 254 | 2291 | 450.8 | 54 | 127.8 | 61 | 144.8 | 2426 | 352 | 236 | 4071.6 | 45 | 58 | 49 | 383 | 84 | 239 | 54 | 123 | 47 | 241 | 92.8 | 379 | 55 | 238 | 200.8 | 41 | 34 | 1290 | 93.6 | 186 | 127.2 | 102 | 235 | 1555 | 86.8 | 894.4 | 315 | 42 | 240.2 | 275 | 173 | 185 | 195.8 | 202 | 390 | 319 | 216 | 138.6 | 1656.6 | 172 | 36 | 2015 | 443.4 | 166 | 51 | 351 | 52 | 94 | 401 | 225 | 181 | 478.8 | 336 | 38 | 2938 | 41 | 55 | 157 | 53 | 259 | 262 | 47 | 57 | 244 | 474 | 77.6 | 45 | 57 | 42 | 169 | 177 | 217 | 78 | 50 | 49 | 238.2 | 264 | 204 | 2995 | 221 | 179 | 3015 | 123 | 53 | 2282.6 | 1192 | 49 | 352 | 58.4 | 377 | 34 | 138 | 263 | 54 | 44 | 230 | 49 | 2316 | 507 | 302.6 | 54 | 32 | 44 | 78 | 44 | 1720.4 | 59 | 53 | 1341 | 371 | 212 | 1484.8 | 45 | 44 | 49 | 240
2289.2 | 293 | 280 | 63 | 194.8 | 369 | 44 | 448 | 172 | 51 | 59 | 1642.2 | 53 | 558.6 | 771.4 | 52 | 203.6 | 53 | 197.8 | 183.6 | 293 | 238.8 | 38 | 503 | 687.4 | 222 | 1039.8 | 1023.6 | 2278 | 50 | 376 | 55 | 306 | 2160.6 | 54 | 78 | 50 | 357 | 43 | 383.4 | 452.2 | 1301.2 | 48 | 422.4 | 204 | 45 | 343 | 100.4 | 236 | 3737 | 174 | 249 | 288 | 46 | 204 | 309 | 46 | 473 | 250 | 461 | 325.2 | 1362 | 53 | 526.8 | 83.6 | 53 | 656.8 | 52 | 276 | 294 | 56 | 58 | 238 | 254 | 2300 | 371 | 54 | 147 | 61 | 168 | 2426 | 352 | 86.4 | 3605 | 45 | 58 | 49 | 226.8 | 43 | 135.2 | 54 | 53 | 114.6 | 140.2 | 50 | 379 | 55 | 317 | 193 | 41 | 702.8 | 1290 | 240 | 186 | 50 | 59 | 235 | 1555 | 73.6 | 400 | 363 | 42 | 334 | 275 | 211 | 185 | 125 | 202 | 390 | 319 | 216 | 261.8 | 1646 | 180 | 38.4 | 1955 | 209.4 | 166 | 51 | 321.4 | 52 | 94 | 401 | 113 | 181 | 467.6 | 336 | 38 | 2577 | 41 | 55 | 114.6 | 53 | 259 | 300.2 | 47 | 147.4 | 165.2 | 432 | 204 | 2559 | 57 | 122 | 50 | 177 | 217 | 62 | 50 | 49 | 108 | 264 | 241.4 | 4291.6 | 221 | 179 | 3004.8 | 51 | 53 | 2141 | 881 | 49 | 344.8 | 56 | 217.8 | 34 | 340 | 263 | 88.2 | 44 | 194.2 | 49 | 3938.6 | 519 | 240 | 54 | 32 | 44 | 78 | 44 | 1296.4 | 59 | 94.6 | 2886.8 | 371 | 146 | 313 | 45 | 44 | 49 | 196
2256 | 177 | 280 | 63 | 54 | 369 | 44 | 336 | 172 | 51 | 59 | 553 | 87 | 45 | 752.2 | 52 | 181 | 53 | 127 | 237 | 1908.2 | 231 | 38 | 1679.2 | 195.2 | 48 | 201 | 803 | 2278 | 77 | 376 | 55 | 106 | 235 | 54 | 258 | 50 | 387.6 | 199 | 399 | 379.8 | 85 | 48 | 373.4 | 212 | 45 | 987.8 | 161 | 236 | 3849 | 153.8 | 249 | 358.8 | 247.4 | 204 | 249 | 46 | 473 | 250 | 461 | 336 | 1362 | 53 | 562 | 152 | 53 | 586 | 52 | 276 | 931.2 | 56 | 58 | 238 | 254 | 1663.4 | 371 | 54 | 147 | 61 | 168 | 2426 | 295 | 49 | 2400.6 | 45 | 58 | 49 | 192 | 43 | 66 | 54 | 53 | 216 | 48 | 50 | 379 | 55 | 363.8 | 193 | 41 | 34 | 1138.8 | 240 | 293 | 50 | 59 | 235 | 1555 | 94 | 404.8 | 372.6 | 42 | 258 | 275 | 211 | 185 | 125 | 202 | 460.8 | 319 | 216 | 77 | 1646 | 208 | 36 | 1865 | 1836.8 | 98.8 | 51 | 203 | 52 | 154 | 539.4 | 113 | 392.2 | 627.8 | 349 | 38 | 2577 | 41 | 55 | 51 | 53 | 259 | 149 | 47 | 170 | 47 | 252 | 204 | 2591 | 57 | 242 | 86 | 177 | 118.6 | 260 | 154 | 163 | 96 | 248 | 391 | 5228 | 659.8 | 179 | 1874 | 232 | 53 | 2282.6 | 433.6 | 49 | 340 | 67 | 433.6 | 34 | 340 | 263 | 225 | 44 | 51 | 49 | 2350.2 | 567 | 264.6 | 54 | 32 | 44 | 78 | 44 | 2394.2 | 59 | 157 | 2893 | 345.8 | 47 | 347.8 | 45 | 44 | 67 | 196
2125 | 177 | 280 | 109 | 54 | 205.8 | 44 | 375.2 | 196 | 51 | 59 | 553 | 223 | 45 | 710 | 52 | 181 | 53 | 197.8 | 277 | 2300 | 231 | 38 | 2372.4 | 804.6 | 48 | 139.6 | 788.2 | 2278 | 185 | 446.8 | 55 | 302 | 53 | 54 | 258 | 50 | 366 | 273 | 399 | 437.2 | 85 | 48 | 2003.6 | 212 | 45 | 622.6 | 161 | 51 | 3937.8 | 73 | 249 | 288 | 373 | 55 | 249 | 46 | 513 | 202.2 | 424.2 | 336 | 1286 | 53 | 432.8 | 152 | 53 | 688.6 | 52 | 276 | 1420.4 | 56 | 58 | 88.4 | 87.6 | 170 | 297.4 | 54 | 127.8 | 61 | 144.8 | 2426 | 58 | 49 | 402 | 45 | 58 | 49 | 192 | 43 | 90.4 | 54 | 53 | 510 | 48 | 50 | 379 | 55 | 434 | 193 | 148 | 34 | 1156 | 240 | 293 | 50 | 59 | 235 | 1555 | 94 | 274 | 411 | 42 | 306 | 177.2 | 1896.6 | 185 | 599.8 | 202 | 630 | 289 | 216 | 77 | 1646 | 266.4 | 83.6 | 1865 | 2984 | 54 | 51 | 203 | 52 | 122 | 584.4 | 113 | 283.4 | 2372 | 336 | 38 | 2547.4 | 41 | 55 | 51 | 53 | 176.2 | 149 | 47 | 170 | 47 | 228.6 | 204 | 1082.6 | 57 | 242 | 98 | 79.4 | 53 | 260 | 154 | 239 | 48 | 224 | 391 | 5248 | 1098.6 | 214.4 | 188 | 232 | 53 | 2636 | 1086.2 | 49 | 396.6 | 67 | 616.2 | 34 | 380.4 | 130.4 | 225 | 44 | 51 | 49 | 1366.4 | 754.2 | 363 | 54 | 32 | 44 | 78 | 1950.8 | 3233.6 | 59 | 157 | 2374 | 245 | 47 | 338.8 | 45 | 44 | 67 | 196
2125 | 355 | 332.2 | 277.6 | 54 | 165 | 44 | 297.6 | 172 | 51 | 59 | 489.8 | 223 | 45 | 810 | 52 | 241 | 53 | 622 | 325 | 3870.8 | 231 | 110 | 2336 | 404.4 | 48 | 154 | 511 | 295 | 185 | 547 | 55 | 302 | 53 | 54 | 258 | 50 | 231.8 | 273 | 399 | 409 | 85 | 48 | 379.4 | 763.2 | 45 | 283 | 161 | 51 | 4029 | 73 | 249 | 288 | 373 | 55 | 249 | 46 | 573 | 139 | 277 | 336 | 1431.8 | 53 | 176 | 152 | 53 | 579 | 89 | 276 | 1909.6 | 56 | 58 | 51 | 46 | 170 | 187 | 54 | 51 | 61 | 52 | 206 | 58 | 49 | 723.6 | 144 | 58 | 49 | 192 | 43 | 196.8 | 54 | 53 | 1434 | 48 | 50 | 379 | 55 | 473.2 | 1185.4 | 148 | 34 | 1204 | 240 | 293 | 50 | 59 | 269.4 | 475.8 | 94 | 274 | 411 | 42 | 306 | 1113 | 1053.8 | 185 | 1886.2 | 202 | 390 | 289 | 78.4 | 66.6 | 1599.6 | 258 | 155 | 1865 | 2939 | 54 | 51 | 203 | 52 | 297 | 434.2 | 113 | 213 | 485 | 336 | 151.4 | 313.8 | 41 | 55 | 51 | 53 | 137.6 | 92 | 47 | 147.4 | 47 | 177 | 204 | 77 | 57 | 242 | 50 | 65 | 53 | 220.4 | 154 | 239 | 48 | 224 | 391 | 5206 | 488 | 356 | 188 | 232 | 53 | 4668 | 1794 | 49 | 174.6 | 103 | 231.2 | 34 | 258 | 42 | 189.8 | 44 | 51 | 171.4 | 1228 | 795 | 353.6 | 54 | 127.2 | 44 | 78 | 1351.2 | 2879.2 | 59 | 157 | 490.2 | 305.8 | 47 | 350 | 45 | 44 | 1120 | 196
1765.8 | 355 | 312 | 344 | 54 | 165 | 44 | 326 | 172 | 51 | 164 | 395 | 223 | 45 | 708 | 52 | 241 | 53 | 55 | 337 | 5434.4 | 39 | 1032.2 | 2309 | 49 | 48 | 154 | 539.8 | 351.8 | 185 | 589.6 | 55 | 372.8 | 53 | 54 | 258 | 50 | 274.2 | 273 | 363 | 409 | 78.6 | 48 | 266 | 199 | 45 | 52 | 80.2 | 51 | 376 | 73 | 185 | 667.8 | 373 | 55 | 249 | 190 | 648.6 | 139 | 1061.4 | 336 | 1501 | 53 | 176 | 60.8 | 53 | 579 | 237 | 137.4 | 2332.2 | 197.6 | 58 | 51 | 46 | 170 | 190 | 54 | 51 | 61 | 52 | 276.2 | 58 | 182.6 | 2820.8 | 210 | 103.2 | 49 | 297.6 | 43 | 199 | 54 | 53 | 510 | 48 | 50 | 309.4 | 55 | 636 | 1742.6 | 148 | 34 | 1156 | 93.6 | 250.2 | 50 | 59 | 373 | 275.2 | 84.4 | 274 | 411 | 42 | 77 | 58 | 211 | 185 | 2659 | 202 | 1932 | 289 | 44 | 64 | 1442 | 1575 | 155 | 1865 | 2960.2 | 54 | 51 | 203 | 52 | 143 | 396 | 113 | 213 | 455.4 | 336 | 227 | 160.6 | 61 | 55 | 129.8 | 148 | 164 | 54 | 47 | 57 | 47 | 83.4 | 77.6 | 77 | 57 | 242 | 50 | 75 | 94 | 57.2 | 112.4 | 247 | 226 | 57 | 391 | 3909.4 | 576 | 356 | 188 | 232 | 53 | 4763.8 | 1770 | 49 | 148 | 238.6 | 320 | 34 | 258 | 42 | 220 | 44 | 51 | 253 | 1228 | 715 | 976.6 | 117.6 | 151 | 44 | 43 | 2758 | 1918 | 59 | 73.8 | 485 | 52 | 47 | 350 | 45 | 44 | 67 | 196
339.4 | 362.6 | 312 | 344 | 54 | 165 | 44 | 346 | 172 | 51 | 234 | 287 | 189 | 45 | 2489 | 52 | 256.2 | 53 | 55 | 337 | 3072.2 | 39 | 2222 | 2249 | 49 | 48 | 159.2 | 575.2 | 473 | 158 | 2834.6 | 55 | 322 | 53 | 54 | 142 | 50 | 1072.2 | 195 | 204 | 494.6 | 53 | 48 | 266 | 183 | 45 | 191.8 | 535.6 | 51 | 376 | 1087.6 | 177 | 2002.2 | 239.6 | 55 | 533.8 | 3657 | 762 | 120.2 | 575.6 | 472 | 751.2 | 164 | 176 | 38 | 53 | 847.8 | 237 | 45 | 1510.2 | 233 | 58 | 51 | 46 | 170 | 251.4 | 161.4 | 51 | 61 | 52 | 255.2 | 58 | 216 | 2776 | 210 | 171 | 49 | 244 | 43 | 199 | 54 | 53 | 341 | 48 | 50 | 263 | 55 | 636 | 177 | 105.2 | 34 | 245 | 92.4 | 186 | 50 | 59 | 373 | 379 | 82 | 218.8 | 198 | 42 | 53 | 58 | 211 | 185 | 2616.2 | 202 | 401.6 | 289 | 44 | 64 | 1442 | 258 | 160.6 | 1865 | 1324.2 | 54 | 51 | 384 | 52 | 64 | 357.6 | 96.4 | 213 | 299 | 336 | 227 | 189.8 | 352 | 55 | 248 | 148 | 164 | 54 | 47 | 57 | 47 | 1192.4 | 87.6 | 77 | 57 | 42 | 50 | 55 | 94 | 50 | 50 | 201 | 319 | 57 | 241.4 | 3045 | 672.4 | 388 | 188 | 123.4 | 93 | 4684.2 | 1876.4 | 49 | 125.2 | 313 | 1817.6 | 34 | 258 | 42 | 220 | 44 | 51 | 253 | 1228 | 663 | 1337 | 160 | 151 | 44 | 43 | 1028 | 440 | 59 | 53 | 485 | 52 | 47 | 354 | 45 | 174.8 | 67 | 196
196.8 | 355 | 803.2 | 340 | 54 | 1001.8 | 44 | 266 | 274.4 | 51 | 234 | 303 | 141.8 | 194.6 | 2465 | 52 | 437 | 53 | 55 | 337 | 2253.4 | 39 | 2222 | 1841.6 | 49 | 48 | 61 | 2156.4 | 729.6 | 50 | 3333 | 55 | 264.4 | 53 | 54 | 193 | 211 | 2262 | 101.4 | 204 | 405 | 53 | 48 | 266 | 183 | 45 | 285 | 1125.2 | 51 | 315.2 | 49 | 221.4 | 2775 | 46 | 55 | 141.4 | 3657 | 762 | 45 | 293 | 472 | 562 | 310.8 | 176 | 38 | 53 | 742.2 | 237 | 81.4 | 1516 | 233 | 58 | 172.6 | 130 | 391.4 | 270 | 233 | 51 | 61 | 52 | 210 | 58 | 216 | 2790 | 210 | 207 | 123 | 244 | 43 | 100.8 | 54 | 53 | 341 | 48 | 50 | 250 | 55 | 636 | 177 | 41 | 34 | 299.2 | 234 | 186 | 50 | 137.4 | 373 | 379 | 84.4 | 136 | 198 | 42 | 53 | 58 | 211 | 189.4 | 2552 | 222 | 560.8 | 295 | 44 | 252.8 | 1502.8 | 258 | 169 | 1856 | 282.8 | 54 | 2385 | 384 | 52 | 64 | 323 | 65 | 213 | 359 | 1621.2 | 238 | 157.4 | 428 | 55 | 248 | 148 | 143.6 | 54 | 47 | 57 | 47 | 77 | 150 | 77 | 88 | 228.8 | 50 | 55 | 94 | 179 | 87.2 | 1466 | 319 | 57 | 334.4 | 5696 | 646 | 396 | 188 | 121.8 | 93 | 4692.4 | 1951.8 | 49 | 34 | 313 | 1068.8 | 34 | 258 | 42 | 220 | 44 | 51 | 89.8 | 1228 | 575.4 | 1367 | 160 | 127.2 | 44 | 43 | 458 | 440 | 173 | 53 | 485 | 52 | 47 | 263.2 | 45 | 262 | 67 | 197.6
126 | 293.4 | 1294.4 | 345.6 | 54 | 625.4 | 44 | 241.6 | 300 | 51 | 234 | 287 | 164 | 361.6 | 2407.2 | 52 | 437 | 84.4 | 55 | 337 | 1045.2 | 39 | 2430.2 | 246.6 | 49 | 48 | 61 | 2553 | 486 | 50 | 3502.8 | 55 | 276.8 | 53 | 54 | 193 | 211 | 2307.2 | 199.8 | 204 | 331 | 174.6 | 48 | 418 | 183 | 45 | 378 | 250 | 51 | 224 | 49 | 276 | 2764.8 | 46 | 55 | 283.2 | 3657 | 762 | 45 | 373 | 472 | 579.6 | 420 | 173.8 | 38 | 53 | 332 | 237 | 136 | 1307 | 233 | 195.6 | 203 | 186 | 649.8 | 270 | 233 | 51 | 61 | 52 | 222 | 58 | 216 | 2292.2 | 177 | 183 | 234 | 267.4 | 43 | 52 | 54 | 53 | 341 | 48 | 50 | 250 | 125.4 | 636 | 177 | 41 | 287.6 | 304 | 234 | 186 | 50 | 157 | 367 | 485.2 | 94 | 136 | 198 | 105.6 | 53 | 58 | 105.4 | 196 | 2552 | 206 | 497.6 | 312 | 44 | 375.4 | 1594 | 258 | 169 | 1856 | 348 | 54 | 475 | 347.8 | 52 | 64 | 677.8 | 109.8 | 213 | 299 | 321 | 195.8 | 215 | 368 | 55 | 248 | 110 | 62 | 54 | 47 | 57 | 47 | 77 | 150 | 77 | 212 | 332 | 50 | 105.4 | 94 | 75.8 | 236 | 1562 | 319 | 57 | 367 | 5600 | 546 | 346.4 | 188 | 228 | 199 | 4988.4 | 1844.4 | 49 | 34 | 428 | 760.6 | 158.8 | 56 | 42 | 186.8 | 118 | 51 | 49 | 1228 | 578.8 | 1275.2 | 241.2 | 32 | 44 | 43 | 418 | 440 | 249 | 53 | 365 | 91.6 | 47 | 228.4 | 45 | 262 | 354.2 | 226.2
339.4 | 287.8 | 312 | 347.2 | 54 | 270 | 44 | 144 | 306.6 | 51 | 199 | 279 | 164 | 394 | 2303 | 52 | 414 | 210 | 55 | 337 | 204 | 171 | 1696.4 | 216 | 49 | 48 | 61 | 2553 | 344.4 | 50 | 4214.4 | 55 | 206 | 231 | 2354 | 193 | 211 | 2352.4 | 207 | 204 | 331 | 495.4 | 136 | 448 | 745.8 | 45 | 440 | 250 | 51 | 224 | 49 | 276 | 2758 | 46 | 55 | 276 | 223 | 691.8 | 45 | 1580.8 | 594.6 | 456 | 272 | 165 | 38 | 53 | 332 | 89 | 136 | 1295 | 2382.2 | 230 | 203 | 186 | 618 | 270 | 233 | 51 | 61 | 52 | 225.2 | 96 | 149.2 | 301 | 100 | 1742.6 | 234 | 249.4 | 43 | 52 | 54 | 53 | 341 | 48 | 50 | 320.8 | 231 | 469.6 | 1963.2 | 41 | 434 | 304 | 234 | 186 | 50 | 157 | 225.4 | 498 | 94 | 136 | 170.8 | 148 | 53 | 58 | 79 | 196 | 2594.8 | 366 | 528 | 461.6 | 44 | 373 | 1594 | 218.4 | 169 | 1929.2 | 288 | 54 | 315 | 203 | 52 | 64 | 996.6 | 177 | 401 | 286 | 293.8 | 38 | 247.4 | 368 | 78.6 | 248 | 53 | 62 | 54 | 47 | 57 | 47 | 1016.2 | 150 | 77 | 212 | 1217.8 | 50 | 284.2 | 153.4 | 271.8 | 236 | 1562 | 171.8 | 57 | 367 | 5681.2 | 384.4 | 347 | 139.4 | 228 | 199 | 4598.4 | 1497.2 | 49 | 34 | 194.8 | 557.6 | 242 | 61.4 | 233 | 54 | 229 | 122.2 | 249 | 1216 | 722 | 1234 | 257 | 32 | 44 | 43 | 1652 | 347.6 | 249 | 53 | 285 | 250 | 47 | 176 | 45 | 262 | 67 | 315
391.8 | 279 | 312 | 336 | 54 | 245.8 | 44 | 320 | 273.4 | 51 | 59 | 254.2 | 141.8 | 394 | 418 | 52 | 437 | 210 | 55 | 337 | 240.8 | 171 | 187.4 | 216 | 49 | 48 | 61 | 2421 | 309 | 50 | 3444.8 | 55 | 241.4 | 231 | 2354 | 129 | 211 | 2112 | 207 | 148.8 | 1590.4 | 205 | 158 | 539 | 183 | 45 | 393.4 | 250 | 51 | 224 | 49 | 180 | 2758 | 46 | 170.8 | 276 | 116.8 | 436 | 45 | 373 | 421 | 1021.2 | 235 | 165 | 105.6 | 53 | 1416.4 | 52 | 136 | 1295 | 167 | 230 | 203 | 186 | 454.6 | 383 | 197.2 | 51 | 61 | 52 | 218 | 153 | 49 | 301 | 192 | 2828 | 234 | 175 | 248 | 52 | 54 | 169.4 | 341 | 48 | 50 | 250 | 231 | 1035.8 | 3316.4 | 41 | 434 | 285.2 | 198.6 | 186 | 50 | 137.4 | 705.8 | 386.6 | 94 | 136 | 164 | 148 | 53 | 58 | 79 | 196 | 2766 | 504 | 764.6 | 491 | 44 | 349 | 1594 | 1037 | 169 | 2109 | 288 | 54 | 175 | 203 | 52 | 64 | 201 | 168 | 424.4 | 286 | 287 | 38 | 119 | 278.8 | 69 | 51 | 53 | 62 | 54 | 47 | 57 | 47 | 1301.4 | 66.8 | 77 | 212 | 300 | 50 | 353 | 193 | 706.6 | 236 | 1549 | 48 | 57 | 367 | 5803 | 403 | 347 | 197 | 228 | 143.4 | 4485 | 443 | 49 | 34 | 46 | 296.6 | 242 | 65 | 233 | 54 | 229 | 229 | 249 | 1202.8 | 786 | 1234 | 257 | 32 | 44 | 43 | 2062 | 286 | 249 | 53 | 285 | 250 | 47 | 610.2 | 45 | 218.4 | 67 | 315
435 | 279 | 312 | 336 | 159.6 | 149 | 44 | 368 | 171 | 51 | 59 | 260.8 | 53 | 319.2 | 418 | 207 | 146 | 210 | 55 | 289 | 250 | 171 | 239 | 216 | 93.8 | 48 | 61 | 1224.6 | 309 | 50 | 2815 | 55 | 241.4 | 231 | 2354 | 33 | 114.4 | 549 | 207 | 66 | 318.6 | 205 | 158 | 1776.4 | 143.8 | 45 | 207 | 98 | 51 | 260.2 | 49 | 180 | 2758 | 46 | 248 | 276 | 46 | 356 | 45 | 1236.8 | 1610.8 | 580 | 235 | 177 | 207 | 53 | 3157 | 52 | 63.2 | 1309 | 167 | 230 | 81.4 | 102 | 411 | 383 | 54 | 53.8 | 61 | 339 | 218 | 153 | 49 | 326.4 | 984.2 | 2828 | 234 | 175 | 248 | 155.8 | 54 | 247 | 1217.8 | 53.2 | 50 | 250 | 231 | 428 | 252 | 41 | 360.8 | 210 | 57 | 186 | 50 | 59 | 2796 | 242.4 | 94 | 260.2 | 158 | 148 | 89 | 58 | 258 | 196 | 2901.4 | 511.8 | 611.2 | 491 | 44 | 317.4 | 1260.6 | 654.8 | 169 | 4092 | 892.2 | 365.8 | 175 | 203 | 52 | 64 | 313.2 | 162 | 330 | 286 | 287 | 38 | 154.4 | 186 | 69 | 51 | 53 | 62 | 54 | 47 | 57 | 47 | 1443 | 46 | 77 | 181 | 178 | 50 | 818.6 | 218.8 | 706.6 | 236 | 1453 | 48 | 57 | 236.6 | 3185.6 | 1592.8 | 359 | 197 | 157.2 | 103 | 4485 | 443 | 49 | 34 | 122.8 | 707.6 | 242 | 79.4 | 233 | 54 | 229 | 229 | 249 | 1241.6 | 1405 | 693.4 | 257 | 202 | 66.8 | 43 | 104 | 286 | 211 | 53 | 283.4 | 250 | 47 | 2347 | 45 | 44 | 135.4 | 315
505.8 | 188.6 | 843.4 | 300.6 | 230 | 65 | 44 | 365.4 | 171 | 51 | 59 | 263 | 53 | 77.4 | 545 | 207 | 170.4 | 210 | 55 | 277 | 250 | 171 | 239 | 306.4 | 197 | 48 | 66.2 | 438 | 177 | 50 | 2887.8 | 55 | 206 | 231 | 1144.2 | 33 | 50 | 541 | 207 | 66 | 459 | 83.4 | 136 | 482.8 | 68 | 45 | 114 | 60 | 51 | 405 | 49 | 349.6 | 2818 | 46 | 248 | 154.8 | 46 | 331.4 | 45 | 1695.6 | 421 | 545 | 53 | 225 | 207 | 53 | 3162.2 | 52 | 45 | 1309 | 167 | 161.2 | 51 | 46 | 324.6 | 367.4 | 54 | 65 | 61 | 339 | 308.4 | 153 | 49 | 428 | 599.6 | 3832.4 | 49 | 104.8 | 248 | 225 | 54 | 247 | 1398.2 | 61 | 50 | 320.8 | 231 | 470 | 252 | 41 | 120.8 | 210 | 57 | 186 | 204.4 | 59 | 2796 | 265.4 | 204.4 | 214 | 311.6 | 42 | 89 | 58 | 258 | 196 | 2779 | 517 | 307.6 | 665.4 | 44 | 234 | 79 | 230 | 207.8 | 4092 | 177 | 1949.4 | 175 | 203 | 52 | 64 | 388 | 72.4 | 330 | 416 | 427 | 38 | 550.4 | 390.2 | 69 | 51 | 53 | 62 | 54 | 47 | 57 | 47 | 1443 | 46 | 77 | 57 | 178 | 50 | 227 | 322 | 706.6 | 108 | 1429 | 221.6 | 57 | 222.6 | 2775.6 | 2386 | 349.6 | 197 | 123 | 138.6 | 4485 | 435.8 | 49 | 34 | 142 | 2294 | 200.4 | 137 | 233 | 54 | 229 | 122.2 | 249 | 1368 | 3769 | 330.2 | 257 | 202 | 82 | 43 | 104 | 286 | 59 | 53 | 223 | 250 | 161 | 3518.8 | 45 | 44 | 181 | 315
328.2 | 166 | 1362.4 | 159 | 230 | 44 | 44 | 355 | 171 | 51 | 59 | 251.8 | 53 | 85 | 545 | 207 | 216 | 84.4 | 260 | 38 | 226 | 171 | 110 | 222 | 197 | 48 | 74 | 438 | 177 | 50 | 2929 | 1162.8 | 375.8 | 124.2 | 420.2 | 33 | 50 | 519.4 | 223 | 66 | 602 | 1126 | 48 | 477.6 | 56 | 45 | 52 | 47 | 51 | 391 | 85 | 392 | 2545 | 46 | 212.8 | 74 | 46 | 356 | 168 | 50 | 302.4 | 545 | 53 | 225 | 207 | 53 | 3170 | 166 | 45 | 1309 | 249.4 | 58 | 51 | 115.6 | 137.4 | 338.6 | 54 | 65 | 61 | 339 | 50 | 276 | 49 | 336.4 | 192 | 2955 | 49 | 58 | 248 | 337.8 | 54 | 91.8 | 1340 | 176.8 | 50 | 250 | 55 | 398 | 252 | 41 | 34 | 250 | 57 | 228.8 | 243 | 59 | 2801.2 | 340 | 232 | 214 | 494 | 42 | 89 | 58 | 258 | 196 | 2920.4 | 410.2 | 356 | 709 | 396 | 1099.8 | 79 | 287.2 | 363 | 4062 | 177 | 641 | 175 | 200.6 | 83.2 | 210 | 2371 | 50 | 171.8 | 416 | 462 | 38 | 160.4 | 3357 | 69 | 51 | 53 | 143.4 | 129.6 | 47 | 57 | 47 | 1443 | 46 | 77 | 57 | 3558 | 50 | 192.6 | 331.8 | 205.2 | 154 | 1221 | 265 | 57 | 235 | 5982 | 2386 | 360 | 110.6 | 171 | 148.4 | 4485 | 431 | 49 | 34 | 142 | 2566 | 34 | 1317.8 | 174.6 | 54 | 44 | 51 | 129 | 1471.6 | 3746 | 56 | 54 | 1400.2 | 162.4 | 43 | 68 | 356.8 | 59 | 53 | 277 | 91.6 | 227 | 143.6 | 45 | 44 | 181 | 315
152.2 | 166 | 354.6 | 228 | 230 | 44 | 44 | 189.4 | 171 | 51 | 59 | 604.4 | 53 | 145 | 700.2 | 207 | 139.6 | 53 | 2215.4 | 72.2 | 190 | 171 | 110 | 222 | 197 | 48 | 95.2 | 506 | 177 | 50 | 2912 | 90 | 587.6 | 53 | 511.8 | 33 | 50 | 535 | 200.2 | 134.4 | 579 | 1126 | 48 | 572 | 56 | 45 | 52 | 47 | 51 | 297.6 | 85 | 392 | 2545 | 46 | 204 | 74 | 46 | 356 | 250 | 50 | 1417.8 | 545 | 53 | 324.2 | 139.4 | 53 | 1994.4 | 166 | 45 | 671.8 | 302 | 58 | 88.4 | 162 | 99 | 275 | 54 | 77 | 61 | 339 | 50 | 257 | 49 | 250 | 92.2 | 4541.4 | 49 | 58 | 125 | 413 | 54 | 53 | 1340 | 254 | 50 | 320.8 | 55 | 395.8 | 170.8 | 62.4 | 34 | 302.2 | 57 | 395 | 243 | 59 | 2361.8 | 340 | 232 | 209.2 | 513.2 | 42 | 125 | 58 | 1522.2 | 196 | 3014.8 | 250 | 1815.2 | 837.8 | 276 | 1548 | 79 | 373 | 363 | 3942 | 155.8 | 641 | 183.4 | 191 | 208 | 210 | 2604.6 | 50 | 50 | 416 | 462 | 38 | 1130 | 3241 | 126.6 | 51 | 53 | 269 | 281 | 47 | 57 | 47 | 1443 | 140.8 | 77 | 57 | 3861.8 | 50 | 55 | 362 | 177.6 | 154 | 116 | 265 | 57 | 235 | 5755 | 2386 | 360 | 53 | 171 | 1431.8 | 4485 | 431 | 49 | 1065.8 | 122.8 | 2294 | 34 | 2111 | 263 | 54 | 44 | 51 | 49 | 440.4 | 3746 | 56 | 54 | 202 | 216 | 43 | 44 | 283.6 | 59 | 53 | 277 | 52 | 326 | 204 | 1370.4 | 44 | 181 | 315
493.8 | 166 | 253 | 274 | 194.8 | 1013.6 | 44 | 59 | 227 | 51 | 59 | 3619.8 | 77.8 | 145 | 714 | 114 | 92 | 53 | 3519 | 209 | 190 | 171 | 110 | 222 | 71.4 | 121.2 | 180 | 2703.2 | 153 | 50 | 2912 | 90 | 134 | 53 | 597 | 33 | 237 | 536.4 | 130 | 237 | 388 | 1132 | 48 | 596 | 131.2 | 45 | 52 | 148 | 51 | 189 | 70.6 | 49 | 2545 | 179 | 204 | 1710.6 | 46 | 53 | 250 | 50 | 228 | 581 | 53 | 361 | 38 | 202 | 231 | 166 | 276 | 247 | 56 | 58 | 238 | 162 | 131.8 | 48 | 54 | 65 | 61 | 372 | 50 | 257 | 2285.8 | 2248.6 | 87 | 4938 | 49 | 141.2 | 43 | 334.2 | 54 | 53 | 1367.4 | 254 | 144.4 | 250 | 55 | 298.8 | 49 | 148 | 34 | 217 | 57 | 463 | 243 | 59 | 273 | 53 | 232 | 47 | 590 | 1415.4 | 89 | 58 | 121.6 | 232.8 | 2972 | 128.4 | 2180 | 149.4 | 239.2 | 52 | 66.6 | 304.6 | 363 | 520.6 | 56 | 413.4 | 223.4 | 191 | 208 | 210 | 2485.6 | 50 | 50 | 416 | 569.2 | 38 | 47 | 3191.2 | 161 | 51 | 53 | 590.6 | 338 | 47 | 57 | 47 | 374.2 | 204 | 77 | 57 | 42 | 50 | 55 | 362 | 192 | 154 | 116 | 48 | 57 | 275 | 5755 | 1592.8 | 360 | 53 | 171 | 2225 | 4485 | 431 | 49 | 321 | 46 | 2264 | 34 | 2191.8 | 263 | 331 | 44 | 51 | 49 | 552.2 | 3120 | 56 | 54 | 237.2 | 379 | 78 | 44 | 800.8 | 216 | 53 | 51 | 152.8 | 443.4 | 204 | 270 | 44 | 215.8 | 315
413.6 | 1032 | 273.2 | 164 | 54 | 1256 | 216 | 59 | 311 | 51 | 59 | 3225 | 53 | 145 | 708.2 | 52 | 92 | 53 | 3516 | 209 | 190 | 178.8 | 110 | 222 | 185.8 | 231 | 180 | 3400.4 | 321.4 | 50 | 2912 | 90 | 134 | 53 | 395 | 33 | 237 | 446.6 | 286 | 797 | 377.6 | 1136 | 48 | 416.8 | 244 | 45 | 52 | 148 | 89 | 93 | 75.4 | 49 | 2545 | 179 | 204 | 2612.8 | 46 | 53 | 250 | 50 | 222 | 635 | 53 | 1146.6 | 38 | 202 | 231 | 166 | 276 | 247 | 56 | 58 | 238 | 162 | 181 | 48 | 54 | 65 | 61 | 394 | 50 | 257 | 236 | 3726.2 | 87 | 4938 | 49 | 266 | 43 | 265 | 54 | 53 | 1382.2 | 254 | 168 | 250 | 55 | 232 | 49 | 148 | 34 | 213 | 57 | 563 | 165.8 | 59 | 273 | 53 | 204.8 | 47 | 590 | 42 | 1387.2 | 58 | 50 | 288 | 1472.6 | 98 | 2180 | 55 | 281 | 52 | 48 | 202 | 363 | 124 | 56 | 307.8 | 361 | 191 | 208 | 210 | 2562 | 50 | 50 | 286 | 526 | 38 | 469.2 | 3144 | 191 | 51 | 53 | 269 | 338 | 47 | 79.6 | 47 | 107 | 204 | 1151.4 | 57 | 42 | 50 | 65 | 463.4 | 231.6 | 91.6 | 80 | 48 | 127.8 | 278.8 | 5755 | 403 | 360 | 53 | 51 | 2225 | 1986 | 399 | 49 | 321 | 46 | 281 | 34 | 2313 | 263 | 1593.4 | 44 | 51 | 49 | 601 | 1832 | 56 | 54 | 497 | 363 | 78 | 3222 | 686.8 | 288 | 53 | 51 | 178 | 276 | 343.2 | 282 | 44 | 347.8 | 315
220 | 599 | 1799.8 | 871.8 | 54 | 1256 | 259 | 59 | 383 | 212 | 59 | 3225 | 121 | 65 | 678.4 | 52 | 92 | 66 | 3489.2 | 140.6 | 196.6 | 184 | 110 | 120 | 220 | 231 | 180 | 2735 | 369.2 | 50 | 2722.8 | 90 | 134 | 53 | 397.8 | 213 | 237 | 1588 | 311 | 1315 | 333.2 | 1179.2 | 48 | 276 | 244 | 45 | 52 | 148 | 220 | 205.8 | 85 | 49 | 2545 | 179 | 144.4 | 2237 | 46 | 53 | 209 | 50 | 218 | 635 | 53 | 749.8 | 38 | 202 | 231 | 166 | 276 | 247 | 56 | 58 | 163.2 | 46 | 181 | 48 | 54 | 105 | 61 | 394 | 50 | 137.6 | 236 | 3711.4 | 119 | 4883 | 49 | 266 | 43 | 230.8 | 54 | 53 | 1437 | 215.4 | 168 | 535.4 | 55 | 212 | 49 | 148 | 34 | 237 | 57 | 1763.8 | 50 | 59 | 273 | 53 | 198 | 47 | 407.6 | 42 | 323.8 | 58 | 50 | 288 | 408.8 | 98 | 2180 | 55 | 214.8 | 52 | 124 | 144.8 | 207.8 | 124 | 56 | 183 | 361 | 52 | 176.8 | 54 | 1401.6 | 50 | 50 | 307.4 | 421 | 38 | 922 | 137.8 | 1423.4 | 51 | 53 | 269 | 338 | 95 | 308 | 173.4 | 50 | 204 | 45 | 124 | 42 | 50 | 55 | 337.2 | 397.2 | 50 | 56 | 86.8 | 175 | 267 | 3948.6 | 403 | 360 | 53 | 51 | 2270.8 | 1986 | 559.8 | 49 | 298.2 | 46 | 325.4 | 34 | 1528.8 | 218.8 | 399.4 | 44 | 51 | 49 | 601 | 3729.8 | 319 | 75.2 | 592.2 | 355 | 43 | 44 | 353 | 432 | 73.8 | 51 | 178 | 210 | 287.4 | 290 | 44 | 337 | 315
220 | 166 | 286 | 960 | 54 | 1789.4 | 259 | 161 | 431 | 186.6 | 59 | 883.2 | 223 | 45 | 606.4 | 52 | 212.8 | 66 | 1511.6 | 38 | 201 | 184 | 110 | 52 | 220 | 231 | 116.4 | 1184.2 | 2341.2 | 50 | 2718 | 90 | 490 | 53 | 409 | 258 | 237 | 683 | 290 | 378.6 | 218 | 1233.6 | 48 | 342.8 | 244 | 45 | 52 | 107.6 | 331 | 217 | 85 | 49 | 1045.6 | 179 | 55 | 2237 | 46 | 53 | 45 | 50 | 218 | 700.8 | 53 | 275.4 | 106.4 | 202 | 231 | 166 | 276 | 247 | 56 | 58 | 51 | 46 | 181 | 48 | 54 | 165 | 245.8 | 394 | 50 | 58 | 236 | 3690 | 235 | 3693.2 | 49 | 141.2 | 43 | 94 | 54 | 53 | 1445 | 61 | 168 | 565.2 | 55 | 225.6 | 49 | 83.8 | 34 | 237 | 166.8 | 446.8 | 50 | 59 | 2381.8 | 53 | 198 | 47 | 304.4 | 42 | 505.4 | 94.8 | 110 | 288 | 384.4 | 145.2 | 720.8 | 156.4 | 146 | 52 | 238 | 112 | 44.4 | 124 | 56 | 2042.2 | 361 | 84 | 52 | 54 | 2709 | 50 | 50 | 393 | 421 | 75.8 | 200 | 41 | 175.4 | 51 | 53 | 265.4 | 73 | 107 | 308 | 193 | 50 | 214 | 45 | 214.8 | 42 | 50 | 55 | 307 | 402 | 50 | 208 | 145 | 175 | 267 | 3718.2 | 614.6 | 360 | 53 | 159.6 | 1642 | 2019 | 602 | 49 | 207 | 46 | 392 | 34 | 224.8 | 42 | 502 | 44 | 51 | 49 | 523.8 | 3905 | 401.4 | 160 | 676 | 355 | 43 | 44 | 375.8 | 216 | 157 | 131 | 152.8 | 210 | 227 | 278 | 44 | 337 | 315
220 | 166 | 286 | 996 | 54 | 44 | 44 | 229 | 438.2 | 85 | 199 | 411 | 223 | 45 | 479.6 | 52 | 350.2 | 66 | 208 | 265 | 260.8 | 184 | 110 | 52 | 49 | 370.2 | 74 | 783 | 3363 | 50 | 2718 | 90 | 530 | 53 | 433 | 258 | 237 | 280 | 555.6 | 276 | 366 | 2242.8 | 48 | 443 | 244 | 93 | 52 | 47 | 331 | 217 | 85 | 49 | 46 | 468.8 | 55 | 2239.4 | 152.2 | 53 | 45 | 50 | 346 | 740.4 | 1469 | 579.8 | 152 | 112.6 | 231 | 166 | 137.4 | 424.6 | 290 | 58 | 51 | 46 | 496 | 158.4 | 54 | 165 | 292 | 394 | 50 | 58 | 257.4 | 1677.4 | 263.2 | 2900 | 49 | 187.2 | 43 | 94 | 54 | 53 | 1470 | 61 | 73.6 | 341 | 55 | 229 | 3168.4 | 41 | 34 | 237 | 417 | 298 | 50 | 219 | 3073 | 53 | 232 | 47 | 286.4 | 713.6 | 563 | 242 | 110 | 283.6 | 458 | 216 | 1827.2 | 224 | 146 | 52 | 268.4 | 222 | 131.2 | 124 | 56 | 1981.6 | 361 | 212 | 52 | 54 | 2670.8 | 50 | 50 | 349.8 | 421 | 227 | 200 | 2397.8 | 213 | 51 | 53 | 256 | 54 | 107 | 308 | 193 | 50 | 150 | 45 | 246 | 122 | 50 | 55 | 307 | 322.8 | 50 | 246 | 145 | 175 | 271.8 | 3076 | 617 | 357.6 | 53 | 232 | 372 | 2019 | 602 | 49 | 68.6 | 120.4 | 392 | 34 | 480.4 | 42 | 502 | 44 | 51 | 49 | 408 | 273 | 422 | 160 | 588.4 | 363 | 43 | 44 | 276.8 | 216 | 157 | 251 | 52 | 210 | 227 | 45 | 44 | 624.2 | 248.4
87.2 | 350.2 | 225.4 | 996 | 54 | 44 | 44 | 229 | 431 | 85 | 234 | 411 | 223 | 119.8 | 330.6 | 52 | 539 | 127 | 208 | 265 | 190 | 184 | 110 | 52 | 49 | 222 | 158 | 572 | 4251 | 131 | 2799.6 | 90 | 530 | 53 | 376 | 258 | 237 | 280 | 1540 | 222 | 1662.4 | 2266 | 48 | 554.6 | 56 | 95.4 | 52 | 47 | 255 | 217 | 85 | 49 | 46 | 520 | 55 | 2246 | 223 | 53 | 45 | 50 | 414 | 751 | 1469 | 1202 | 152 | 53 | 336 | 166 | 136 | 300.4 | 270 | 58 | 51 | 324.4 | 889.6 | 232 | 54 | 255.4 | 292 | 394 | 50 | 58 | 216 | 875.8 | 240 | 2900 | 49 | 259.2 | 43 | 2778 | 54 | 53 | 1349 | 61 | 114.2 | 341 | 55 | 229 | 3312.4 | 41 | 34 | 237 | 417 | 410 | 50 | 259 | 3206.2 | 53 | 232 | 47 | 300 | 2026.6 | 1637 | 242 | 110 | 277 | 3145.2 | 216 | 356 | 224 | 166.4 | 107.6 | 390 | 222 | 175 | 124 | 56 | 1936.8 | 223.4 | 284.4 | 52 | 54 | 2554 | 79 | 50 | 285 | 481 | 227 | 183 | 3151.2 | 1435.8 | 51 | 53 | 254 | 54 | 59 | 240.2 | 291.6 | 50 | 150 | 45 | 246 | 242 | 50 | 410.8 | 315 | 204 | 50 | 246 | 214.6 | 57 | 279 | 3076 | 609 | 418.8 | 53 | 232 | 354 | 2019 | 575.4 | 49 | 34 | 232 | 392 | 34 | 1854 | 42 | 399.4 | 44 | 122.6 | 49 | 944.4 | 273 | 422 | 160 | 293.6 | 363 | 43 | 164 | 158.6 | 216 | 157 | 251 | 52 | 210 | 157.4 | 45 | 44 | 197.8 | 204
54 | 457 | 185 | 1128.8 | 54 | 107 | 44 | 93 | 424.4 | 85 | 234 | 286 | 155 | 232 | 294.2 | 52 | 540.8 | 116.6 | 222.8 | 265 | 331.6 | 205 | 110 | 52 | 49 | 222 | 1042.4 | 523.2 | 2714.6 | 185 | 2320.2 | 90 | 330 | 53 | 456 | 168 | 237 | 353.6 | 1483 | 51 | 431.2 | 2266 | 48 | 1526 | 538.8 | 105 | 191.8 | 47 | 390 | 470.6 | 85 | 209 | 46 | 2563 | 55 | 855.6 | 223 | 53 | 45 | 283.6 | 2473.6 | 751 | 1469 | 1202 | 152 | 127.4 | 406 | 247 | 136 | 218 | 270 | 58 | 81.4 | 394 | 170.8 | 232 | 54 | 278 | 61 | 394 | 311 | 58 | 216 | 3527 | 225.6 | 1297.4 | 49 | 408 | 43 | 3571 | 54 | 53 | 1349 | 61 | 174 | 341 | 1178 | 229 | 2696.8 | 41 | 261.2 | 420.6 | 417 | 410 | 541.6 | 259 | 3159.6 | 1533.4 | 262 | 59 | 300 | 1111 | 2313.6 | 242 | 855.6 | 277 | 3894.4 | 121.6 | 583 | 777.6 | 197 | 191 | 390 | 222 | 155 | 124 | 56 | 1854 | 189 | 393 | 52 | 54 | 399.8 | 108 | 50 | 285 | 421 | 227 | 96 | 3264 | 3461.4 | 90.4 | 169 | 213.2 | 54 | 47 | 57 | 292 | 50 | 150 | 45 | 246 | 242 | 50 | 55 | 312.8 | 199.2 | 50 | 246 | 241.4 | 57 | 197.8 | 3010.6 | 531 | 512 | 53 | 232 | 357 | 2050 | 384.6 | 49 | 34 | 322 | 303.2 | 1353.4 | 1878 | 156.6 | 331 | 44 | 2748 | 49 | 408 | 3823.6 | 598.2 | 96.4 | 187 | 355 | 43 | 1465.2 | 590.4 | 216 | 94.6 | 251 | 52 | 195 | 2259.8 | 53.4 | 44 | 1216 | 204
54 | 541 | 200.6 | 1268.2 | 54 | 189.8 | 44 | 59 | 404 | 85 | 234 | 286 | 53 | 361.6 | 317 | 52 | 505 | 114 | 2200.4 | 265 | 190 | 289 | 180.8 | 52 | 49 | 48 | 620.4 | 502.8 | 1761.4 | 185 | 379.2 | 90 | 212.4 | 53 | 434.8 | 33 | 237 | 464 | 1518 | 78.6 | 544 | 2266 | 48 | 2728.2 | 2430 | 105 | 285 | 320 | 205 | 432.6 | 85 | 249 | 46 | 2533 | 55 | 661.4 | 223 | 53 | 82.6 | 434 | 4887 | 751 | 1469 | 1224.4 | 38 | 85.8 | 406 | 3330 | 136 | 379 | 376.2 | 58 | 203 | 394 | 334.8 | 232 | 54 | 278 | 61 | 394 | 286.2 | 58 | 290.4 | 3541 | 156 | 229 | 49 | 408 | 43 | 3571 | 54 | 53 | 1373 | 61 | 174 | 341 | 739 | 250 | 2248 | 41 | 365 | 490 | 380.4 | 298 | 1520 | 259 | 958.8 | 340 | 254.8 | 59 | 300 | 1132.2 | 2274 | 242 | 1042 | 281.4 | 3542 | 98 | 2101 | 658.2 | 233 | 191 | 200 | 6141 | 155 | 124 | 56 | 1854 | 310 | 393 | 52 | 54 | 417 | 139.6 | 50 | 285 | 421 | 227 | 192 | 4347 | 2229 | 248 | 169 | 159.8 | 54 | 47 | 57 | 292 | 50 | 66.8 | 53 | 246 | 242 | 50 | 55 | 336 | 269.4 | 50 | 170 | 236 | 57 | 295 | 2967 | 347 | 512 | 53 | 195.8 | 272.2 | 3894.6 | 230 | 49 | 34 | 253 | 281 | 34 | 1878 | 233 | 317 | 44 | 2748 | 49 | 313.2 | 2382.2 | 412.6 | 54 | 187 | 355 | 43 | 2100.8 | 594.8 | 302.8 | 53 | 251 | 52 | 195 | 67 | 87 | 44 | 163 | 199.2
352.4 | 551.8 | 237 | 636.6 | 325 | 353 | 44 | 59 | 265.6 | 85 | 3753.2 | 230.4 | 164 | 394 | 317 | 52 | 505 | 271 | 3504 | 289.2 | 260.8 | 289 | 110 | 52 | 49 | 48 | 203.6 | 582 | 1131.6 | 333 | 483.6 | 90 | 134 | 258.2 | 351.4 | 33 | 341.8 | 534.8 | 1508.4 | 335 | 470 | 679.6 | 48 | 2628 | 2453.2 | 105 | 285 | 358 | 205 | 369 | 262.2 | 249 | 336.6 | 2286.8 | 55 | 356 | 187.6 | 53 | 139 | 434 | 4822.6 | 2925 | 1469 | 1314 | 3138 | 89 | 406 | 3309 | 99.6 | 379 | 447 | 126.8 | 203 | 394 | 374 | 195.2 | 434 | 278 | 61 | 394 | 280 | 58 | 273.2 | 5099.2 | 57 | 229 | 49 | 406.4 | 43 | 3571 | 54 | 53 | 532.2 | 61 | 174 | 341 | 300 | 264 | 2248 | 41 | 2910.8 | 461.2 | 57 | 319 | 1520 | 222 | 345 | 340 | 220 | 1004.8 | 2875 | 1217 | 2274 | 94.8 | 1042 | 288 | 4246.8 | 261 | 671.2 | 2109.4 | 245 | 191 | 169.6 | 249.4 | 59.8 | 124 | 56 | 2143.2 | 310 | 156.4 | 52 | 210 | 419.6 | 162 | 50 | 285 | 421 | 75.8 | 192 | 2019 | 3147.4 | 248 | 169 | 52 | 54 | 54.8 | 57 | 282.4 | 80 | 46 | 89.8 | 370 | 242 | 93.2 | 55 | 336 | 451.2 | 50 | 48 | 236 | 337 | 295 | 3048.2 | 289.4 | 512 | 53 | 51 | 251 | 5739.2 | 224 | 49 | 487 | 253 | 281 | 34 | 1510.6 | 233 | 317 | 118 | 2775.2 | 49 | 786.4 | 354 | 349 | 216.4 | 261.4 | 1041.4 | 78 | 2736.4 | 368 | 372 | 186 | 51 | 52 | 195 | 67 | 87 | 44 | 223 | 265.6
3723 | 484 | 130.6 | 461 | 325 | 353 | 44 | 59 | 192 | 85 | 2084.4 | 147 | 164 | 394 | 317 | 145 | 373 | 375 | 3501.8 | 386 | 260.8 | 338.6 | 110 | 52 | 49 | 48 | 216 | 652.8 | 1211.4 | 252 | 390 | 102 | 134 | 320 | 339 | 33 | 532.6 | 464 | 1506 | 510 | 359 | 435 | 136 | 2561.4 | 2546 | 1287.6 | 285 | 358 | 205 | 1842.2 | 313 | 249 | 2920.8 | 2171 | 55 | 356 | 46 | 90.8 | 139 | 434 | 4905 | 2935 | 1502.2 | 1314 | 3273.2 | 65 | 2059.2 | 3309 | 45 | 379 | 447 | 230 | 203 | 198.8 | 374 | 48 | 434 | 354.8 | 61 | 394 | 280 | 58 | 173 | 5511.2 | 57 | 229 | 49 | 411 | 84 | 1613 | 54 | 184 | 301 | 61 | 67 | 294.6 | 300 | 300 | 2248 | 41 | 2445.2 | 346 | 57 | 358.6 | 1525.2 | 102 | 93 | 410.8 | 220 | 619.4 | 2887 | 1217 | 1492.8 | 58 | 1094.8 | 288 | 1936 | 351 | 656 | 2506 | 5664.8 | 135.4 | 48 | 359 | 176.4 | 124 | 56 | 86 | 323.6 | 52 | 52 | 210 | 387 | 162 | 50 | 220.8 | 311.4 | 38 | 192 | 366 | 3731.8 | 248 | 169 | 52 | 54 | 60 | 57 | 240.6 | 177.2 | 46 | 85 | 321 | 42 | 122 | 55 | 336 | 538 | 161.6 | 425 | 236 | 334.4 | 295 | 1458.8 | 272 | 512 | 53 | 51 | 273.2 | 2023.6 | 215 | 49 | 38.8 | 59 | 375.2 | 241.4 | 186.6 | 233 | 420 | 229 | 2840.4 | 49 | 702 | 354 | 349 | 257 | 406.2 | 698.2 | 78 | 721.6 | 368 | 372 | 186 | 51 | 52 | 195 | 659.8 | 87 | 44 | 334.6 | 352
3723 | 370 | 595.2 | 328.2 | 1378 | 248 | 44 | 59 | 192 | 85 | 2047.4 | 144.8 | 164 | 207 | 317 | 207 | 285 | 401 | 55 | 398 | 190 | 327 | 180.8 | 52 | 49 | 48 | 237 | 582 | 1651.6 | 198 | 205.6 | 102 | 134 | 320 | 339 | 161 | 524 | 464 | 1506 | 531 | 330.8 | 435 | 158 | 2080.8 | 172 | 1299 | 449.8 | 378.2 | 234.6 | 4070.2 | 224.8 | 169 | 2942 | 552.6 | 170.8 | 483.2 | 46 | 242 | 1263 | 280.4 | 1101.2 | 2950 | 1601 | 159 | 3307 | 66.8 | 3157 | 3309 | 45 | 373.4 | 447 | 230 | 357.6 | 46 | 178 | 48 | 426.6 | 374 | 61 | 384.4 | 280 | 58 | 196.2 | 3031.2 | 81.4 | 116 | 49 | 262.2 | 248 | 4912.6 | 54 | 261.6 | 253 | 73 | 67 | 225 | 300 | 276 | 2696.8 | 41 | 2468.2 | 188.4 | 57 | 365 | 1533 | 102 | 90.4 | 517 | 227.2 | 242 | 2890 | 1005.8 | 432.4 | 58 | 1042 | 244.8 | 171.6 | 351 | 523.4 | 2500 | 197 | 52 | 48 | 495.8 | 270 | 124 | 56 | 198 | 327 | 52 | 52 | 200 | 295 | 139.6 | 90.6 | 178 | 219 | 38 | 192 | 1855.4 | 2542 | 248 | 189.6 | 52 | 54 | 60 | 57 | 83 | 212 | 46 | 85 | 294 | 42 | 2105 | 158.2 | 522.2 | 538 | 236 | 1981 | 48 | 324 | 257.2 | 318 | 287.6 | 335 | 53 | 51 | 288 | 2017 | 231.8 | 49 | 46 | 57 | 438 | 1071 | 186.6 | 118.4 | 289 | 229 | 2747 | 49 | 537.2 | 354 | 349 | 257 | 430 | 698.2 | 78 | 778 | 306.4 | 372 | 186 | 51 | 52 | 195 | 67 | 45 | 44 | 187.8 | 352
3723 | 498 | 1086.4 | 259.6 | 708 | 248 | 44 | 59 | 192 | 85 | 2431 | 136 | 119.6 | 77.4 | 2370.6 | 207 | 288.8 | 5257.2 | 55 | 396.2 | 296.2 | 327 | 110 | 120 | 49 | 48 | 237 | 627 | 1198 | 198 | 74 | 236 | 134 | 320 | 339 | 193 | 488 | 350.8 | 1506 | 465.6 | 218 | 471 | 158 | 326.4 | 172 | 1299 | 307 | 383 | 242 | 4194.2 | 174 | 49 | 2942 | 136 | 248 | 434.2 | 46 | 242 | 63.8 | 50 | 308 | 1100 | 1401.2 | 91.8 | 1447 | 74 | 3157 | 2532.4 | 45 | 1781.6 | 411.6 | 230 | 2696 | 46 | 221.2 | 115.8 | 410 | 309.6 | 61 | 378 | 280 | 97.8 | 173 | 2109.6 | 179 | 116 | 49 | 225 | 248 | 3619.8 | 54 | 1440.6 | 253 | 65.6 | 67 | 225 | 300 | 264 | 3370 | 41 | 2338 | 121 | 57 | 345 | 1687.4 | 102 | 93 | 517 | 232 | 635.4 | 2777 | 97.4 | 293.6 | 58 | 1185.2 | 196 | 145 | 345.8 | 435 | 2609 | 197 | 52 | 48 | 530 | 679.6 | 124 | 120 | 228 | 270.2 | 52 | 52 | 260 | 398.8 | 50 | 253 | 178 | 199 | 38 | 192 | 2792.8 | 2070.4 | 90.4 | 369 | 52 | 54 | 60 | 57 | 83 | 212 | 46 | 53 | 266 | 42 | 2105 | 227 | 611 | 538 | 236 | 1981 | 48 | 339 | 265 | 318 | 311 | 335 | 53 | 51 | 288 | 2017 | 360 | 49 | 46 | 89 | 438 | 2513.6 | 137 | 42 | 289 | 229 | 3518.2 | 130.6 | 358.6 | 354 | 349 | 257 | 430 | 1239.4 | 78 | 2774.4 | 214 | 334 | 236 | 51 | 52 | 195 | 102.2 | 45 | 44 | 1622 | 352
4057.8 | 310.4 | 104 | 118 | 1058.6 | 84.8 | 44 | 59 | 192 | 71.4 | 2431 | 215.2 | 53 | 45 | 2918 | 207 | 304 | 115.8 | 55 | 403 | 621.4 | 327 | 180.8 | 222 | 49 | 198.4 | 237 | 438.6 | 1345.6 | 190.8 | 332 | 222 | 134 | 250.4 | 299 | 193 | 437.2 | 477.6 | 1534.8 | 433.6 | 309.4 | 525 | 136 | 320 | 172 | 1286.6 | 321 | 269 | 242 | 4610.2 | 75.4 | 49 | 2967.6 | 136 | 413 | 253 | 3480 | 242 | 45 | 50 | 321.6 | 660 | 1550 | 47 | 223 | 74 | 3157 | 3124 | 45 | 2726 | 1369.8 | 230 | 851 | 168 | 404.2 | 161 | 589 | 320.8 | 61 | 426 | 280 | 270 | 217 | 608.2 | 271 | 116 | 2151 | 171.4 | 929.2 | 3611 | 310.6 | 247 | 253 | 143 | 67 | 48 | 312 | 357.6 | 3410.6 | 74 | 641.8 | 128 | 57 | 265 | 1481.4 | 102 | 93 | 227.6 | 2560 | 47 | 2913.8 | 1085 | 235 | 58 | 483.4 | 196 | 365 | 261 | 1906.2 | 1439.2 | 197 | 52 | 48 | 1493.8 | 1128 | 159.4 | 231 | 257.6 | 192 | 52 | 65 | 300 | 468 | 50 | 253 | 178 | 234 | 38 | 192 | 5077 | 220 | 51 | 669 | 65 | 265.2 | 96.8 | 57 | 188.6 | 909 | 77.6 | 45 | 142 | 4165.6 | 2128.8 | 227 | 641.2 | 494.6 | 419.6 | 1981 | 221.6 | 2463 | 1321 | 329 | 311 | 327.2 | 53 | 2938.4 | 288 | 2042 | 360 | 77.4 | 142 | 97 | 438 | 4050.4 | 137 | 130.4 | 289 | 229 | 2990.2 | 253 | 369 | 354 | 237 | 424.8 | 501.4 | 1477.2 | 1094.8 | 240 | 214 | 182 | 311 | 51 | 91.6 | 309 | 213 | 45 | 44 | 1509.2 | 355.2
1019.4 | 317 | 184.4 | 158 | 456.6 | 44 | 44 | 190.2 | 276 | 51 | 2431 | 394.4 | 56 | 85 | 3057 | 176 | 288.8 | 53 | 55 | 403 | 266.8 | 403.2 | 110 | 222 | 49 | 194 | 279.4 | 438.6 | 1268 | 207.6 | 718 | 225.6 | 134 | 346.4 | 441 | 193 | 409 | 1181.2 | 1578 | 451 | 297 | 373 | 48 | 1836.2 | 172 | 1268 | 321 | 1581.8 | 242 | 5105.4 | 85 | 49 | 490 | 157.6 | 258.6 | 233.2 | 190 | 242 | 45 | 50 | 366.6 | 660 | 372 | 120.6 | 148 | 139.8 | 1393.6 | 3140 | 137.4 | 3231.2 | 270 | 58 | 273.4 | 787 | 411 | 161 | 589 | 228 | 61 | 378 | 1156.4 | 347.4 | 6601.8 | 725 | 324.4 | 116 | 2151 | 91 | 283 | 2836.2 | 164 | 130.6 | 253 | 163 | 115 | 48 | 315 | 463 | 3573 | 74 | 172 | 128 | 57 | 367 | 657.2 | 102 | 1170 | 226 | 2560 | 47 | 3005 | 679.8 | 235 | 58 | 309 | 196 | 374 | 214.2 | 435 | 598 | 217 | 52 | 48 | 1112 | 464 | 279.4 | 276.6 | 228.2 | 192 | 52 | 65 | 288 | 468 | 50 | 253 | 375.2 | 374 | 38 | 192 | 5077 | 220 | 51 | 669 | 71 | 512 | 152 | 57 | 224.6 | 237.6 | 204 | 1132.2 | 123 | 3568.4 | 2224 | 227 | 762 | 321 | 1809.2 | 1997 | 265 | 2463 | 178 | 173.6 | 381.8 | 306 | 53 | 3084.4 | 286 | 2142 | 360 | 90.4 | 166 | 92.6 | 414.6 | 1389.6 | 128 | 263 | 6566.2 | 44 | 2569 | 373 | 369 | 365 | 209 | 303 | 474.6 | 1348 | 1349 | 2915 | 214 | 182 | 352.6 | 51 | 250 | 309 | 195.2 | 135 | 44 | 1481 | 331.2
322.6 | 1616 | 305 | 118 | 527 | 44 | 44 | 223 | 332 | 101.8 | 1224.8 | 426 | 68 | 145 | 3026 | 52 | 285 | 53 | 55 | 403 | 549.4 | 314 | 110 | 222 | 85 | 218 | 343 | 605.8 | 1268 | 282 | 2650.4 | 1396.8 | 134 | 382 | 443.8 | 65 | 421 | 2512.6 | 3164.4 | 6689.2 | 282 | 2310.6 | 48 | 893.2 | 172 | 1268 | 321 | 208.4 | 242 | 2813 | 161.2 | 140 | 490 | 240 | 220 | 140.8 | 190 | 90.8 | 45 | 50 | 215.8 | 660 | 339 | 231 | 165 | 251.6 | 218 | 3164 | 303 | 2980.2 | 187.6 | 261 | 423 | 3263 | 411 | 353 | 589 | 224 | 61 | 378 | 718.2 | 425.8 | 217 | 567.4 | 332 | 116 | 1370.6 | 91 | 119 | 83 | 278.4 | 53 | 253 | 278.8 | 67 | 48 | 315 | 708.8 | 324 | 248 | 172 | 128 | 57 | 435 | 786.6 | 768.6 | 103 | 226 | 2560 | 47 | 3005 | 238 | 235 | 535.4 | 309 | 231 | 267 | 347 | 435 | 638 | 178.2 | 1449 | 48 | 604.6 | 464 | 274 | 231 | 327.4 | 192 | 52 | 65 | 216 | 618 | 57 | 253 | 457 | 280 | 38 | 314.4 | 3928.8 | 262.6 | 51 | 669 | 136.2 | 398 | 152 | 57 | 219.8 | 108 | 461.8 | 45 | 171 | 103.8 | 637.6 | 904.2 | 314 | 285 | 296 | 1981 | 323.2 | 2463 | 178 | 196.8 | 311 | 282 | 53 | 908.6 | 195.2 | 2142 | 313.2 | 100 | 118 | 118 | 281 | 1194 | 249.2 | 263 | 388.6 | 44 | 2569 | 330.6 | 251 | 365 | 229 | 262.2 | 401.2 | 1348 | 1336.6 | 2961 | 214 | 182 | 415 | 210.8 | 250 | 474 | 198 | 270 | 44 | 1622 | 216
389 | 317 | 305 | 118 | 527 | 44 | 44 | 223 | 389.6 | 178 | 407 | 426 | 68 | 145 | 3026 | 52 | 285 | 53 | 55 | 383 | 2158.6 | 335 | 378.8 | 222 | 85 | 254 | 343 | 778 | 444 | 322 | 3219 | 409.6 | 134 | 406 | 400.6 | 33 | 421 | 1420 | 3561 | 587.8 | 282 | 2793 | 48 | 372 | 328.4 | 1268 | 321 | 184 | 265 | 2675 | 352 | 140 | 3070 | 342 | 220 | 121 | 190 | 53 | 45 | 50 | 242.2 | 570 | 317 | 231 | 165 | 242 | 218 | 805.4 | 310.8 | 1467 | 167 | 269.4 | 423 | 3263 | 411 | 240 | 596.8 | 224 | 61 | 378 | 280 | 1179.4 | 183 | 528 | 309 | 116 | 200 | 99.6 | 78 | 83 | 128.8 | 53 | 253 | 356 | 67 | 48 | 504.6 | 828 | 324 | 422 | 1207.2 | 128 | 57 | 1003.2 | 301.8 | 215 | 125.2 | 226 | 2560 | 47 | 3005 | 238 | 294.4 | 324.4 | 416.2 | 231 | 267 | 347 | 1841.4 | 578 | 155 | 1449 | 48 | 502 | 395 | 344.8 | 167 | 369 | 192 | 52 | 62.4 | 200 | 650.6 | 99.6 | 90.6 | 457 | 280 | 38 | 637 | 2608.8 | 232.2 | 72.2 | 669 | 259.8 | 442.4 | 152 | 57 | 191 | 108 | 674.6 | 1132.2 | 120.2 | 177 | 241 | 55 | 204 | 285 | 318.6 | 425 | 145 | 2463 | 184.2 | 126 | 346.4 | 207.4 | 53 | 411 | 242 | 2298.8 | 780.4 | 88 | 46 | 1376.8 | 281 | 1010.6 | 448.4 | 263 | 455 | 44 | 2569 | 249 | 263 | 365 | 209 | 201 | 376.4 | 1372 | 1427 | 5328.4 | 309.4 | 206 | 415 | 4766.4 | 250 | 428.4 | 300.6 | 270 | 44 | 1509.2 | 327
220 | 317 | 305 | 114.4 | 527 | 44 | 87 | 223 | 800.6 | 178 | 407 | 551 | 204 | 145 | 3651 | 52 | 293 | 53 | 55 | 371.4 | 2545 | 419 | 378.2 | 52 | 85 | 254 | 343 | 847.4 | 294.8 | 332 | 3219 | 631.6 | 134 | 502 | 239 | 33 | 421 | 3550.8 | 3295.4 | 222 | 434.8 | 2589 | 48 | 486.8 | 382 | 205.2 | 332.6 | 184 | 537 | 2675 | 363 | 140 | 3070 | 342 | 220 | 130.6 | 46 | 53 | 45 | 2076.2 | 163 | 578.8 | 246.8 | 231 | 183.6 | 2682.8 | 218 | 254 | 378.2 | 1507 | 167 | 221 | 356.2 | 3263 | 238.2 | 237 | 494.6 | 1367 | 651 | 378 | 292 | 523.4 | 183 | 498.8 | 217 | 221.8 | 311 | 266 | 150 | 83 | 54 | 53 | 250.8 | 296 | 90.6 | 48 | 378.2 | 840 | 324 | 3371 | 106 | 128 | 130.2 | 423 | 186 | 237 | 214 | 122.2 | 2560 | 47 | 2959.4 | 280 | 476.6 | 370 | 192.4 | 2440.6 | 138.6 | 347 | 2779 | 616 | 155 | 1354.6 | 238 | 416.2 | 131.2 | 274 | 116.6 | 369 | 192 | 52 | 53.8 | 200 | 586 | 113 | 50 | 457 | 874.4 | 38 | 345 | 224 | 1507.2 | 157 | 843.8 | 384 | 509 | 152 | 57 | 191 | 108 | 249 | 1138.2 | 97 | 177 | 169.6 | 55 | 173.8 | 334.2 | 415.4 | 36 | 145 | 2557.4 | 209 | 222 | 346.4 | 196 | 53 | 394.6 | 312.8 | 2227 | 243 | 2321.2 | 219 | 214 | 351.8 | 267 | 449 | 307 | 220 | 44 | 2509.6 | 249 | 396.8 | 365 | 209 | 549.8 | 557.4 | 2373.2 | 1448 | 3329.6 | 367 | 182 | 427 | 222 | 250 | 333 | 443.8 | 270 | 44 | 49 | 277.2
220 | 362.2 | 305 | 284 | 491.8 | 44 | 259 | 157.4 | 2303 | 178 | 512 | 463.8 | 238 | 65 | 2920 | 52 | 301 | 53 | 55 | 474 | 2545 | 320.6 | 38 | 52 | 85 | 267 | 258.2 | 1243.4 | 380 | 366.2 | 3127.4 | 451 | 254 | 441.4 | 239 | 33 | 421 | 4118.2 | 2233 | 222 | 497.8 | 1129.4 | 48 | 620.4 | 486.8 | 192.6 | 443 | 111.4 | 648 | 2647 | 363 | 140 | 4096.8 | 358.2 | 220 | 172 | 46 | 53 | 45 | 1215 | 163 | 787 | 246.8 | 231 | 2676 | 3283 | 1981.4 | 283 | 367 | 1567 | 167 | 226.4 | 246 | 2644 | 207.8 | 225 | 423 | 224 | 199 | 378 | 300 | 665.4 | 249.8 | 371.6 | 217 | 241.4 | 385 | 354 | 333.6 | 110.4 | 135 | 53 | 283.8 | 256 | 2464.2 | 48 | 350.2 | 2432.8 | 161.6 | 3456.6 | 106 | 165.6 | 240 | 474.6 | 186 | 366 | 214 | 53 | 1163.2 | 47 | 2815.4 | 308 | 661 | 390 | 319 | 2993 | 53 | 347 | 2779 | 765 | 155 | 1331 | 238 | 352.2 | 36 | 154 | 185 | 377 | 295.2 | 52 | 61 | 322.4 | 656.8 | 113 | 50 | 426.4 | 100 | 38 | 337.8 | 217 | 3035 | 157 | 909.8 | 384 | 357.8 | 152 | 57 | 191 | 108 | 122.6 | 62.4 | 97 | 177 | 122 | 2531 | 53 | 483 | 463.2 | 36 | 145 | 2581 | 1376.6 | 314.6 | 362 | 81 | 53 | 260 | 242 | 242 | 374.6 | 2923 | 219 | 214 | 641.8 | 342 | 484.4 | 86 | 220 | 44 | 4998 | 209 | 474 | 434 | 209 | 411.4 | 606 | 4164.2 | 1474 | 65 | 367 | 182 | 376.8 | 198 | 91.6 | 210 | 595 | 270 | 44 | 49 | 244
120.4 | 686 | 1086.4 | 434 | 351 | 1256 | 259 | 59 | 2254.6 | 178 | 582 | 330.8 | 238 | 45 | 2843.2 | 52 | 305 | 53 | 55 | 474 | 2545 | 347 | 167 | 329 | 85 | 48 | 255.6 | 724.8 | 380 | 380.6 | 832.6 | 451 | 451.6 | 377 | 239 | 123 | 421 | 3573 | 1071.2 | 348 | 2960 | 135 | 167 | 618 | 487.8 | 183 | 505 | 63 | 641.2 | 2647 | 363 | 140 | 4949.8 | 423 | 208 | 184 | 190 | 356 | 45 | 1264.6 | 163 | 787 | 499 | 787.2 | 3270.6 | 3134 | 3332 | 477.6 | 3499 | 59 | 167 | 222.8 | 246 | 168 | 99 | 225 | 423 | 224 | 199 | 378 | 1034.4 | 90 | 350 | 1035.2 | 168.2 | 334.8 | 381 | 292.8 | 333.6 | 735.8 | 189 | 53 | 1037 | 202.4 | 3067.8 | 48 | 510.8 | 2541.2 | 121 | 3478 | 2720 | 222 | 240 | 332 | 186 | 410 | 341.6 | 53 | 1638 | 47 | 2873 | 308 | 661 | 390 | 1199 | 2993 | 95.8 | 347 | 1702 | 765 | 189.4 | 52 | 238 | 325 | 96 | 194.8 | 182 | 285.8 | 364 | 148 | 91 | 384 | 547.8 | 113 | 127 | 285 | 118.6 | 38 | 210.6 | 300.4 | 5613.2 | 453.2 | 1376.6 | 282 | 92 | 152 | 399.4 | 191 | 130.8 | 91 | 1096.8 | 97 | 1110.8 | 122 | 3211 | 53 | 483 | 471 | 36 | 48 | 2581 | 2155 | 828.8 | 510.8 | 116.4 | 53 | 246 | 160.4 | 246.4 | 374.6 | 2989.6 | 272.2 | 156.4 | 494 | 342 | 599.2 | 86 | 120.4 | 44 | 2737 | 49 | 1267.2 | 355 | 209 | 237 | 1005.4 | 4517.4 | 465.2 | 96.2 | 367 | 182 | 426 | 266 | 52 | 210 | 643 | 45 | 171 | 153.4 | 359.2
54 | 1847.8 | 1755 | 467.2 | 351 | 1340 | 173 | 161 | 2261.6 | 178 | 456.2 | 462.4 | 238 | 157.2 | 2766.4 | 52 | 305 | 53 | 55 | 371.4 | 2545 | 347 | 173.6 | 329 | 158.2 | 48 | 330 | 531.6 | 499.6 | 372.8 | 264 | 451 | 574.8 | 512 | 287 | 258 | 421 | 3573 | 359 | 295.2 | 2923 | 135 | 283 | 496 | 319.8 | 183 | 505 | 63 | 631 | 2647 | 363 | 224.8 | 3702.2 | 253 | 205 | 136 | 190 | 356 | 45 | 1427 | 198.6 | 787 | 499 | 94.2 | 4219 | 3134 | 3332 | 530 | 3444.4 | 59 | 167 | 399.2 | 1476 | 176.8 | 99 | 225 | 427.4 | 224 | 206.2 | 240 | 2132 | 98 | 473.8 | 3686 | 237.2 | 280 | 375 | 1523.4 | 198 | 121 | 189 | 53 | 691 | 48 | 3142 | 48 | 590 | 2520 | 121 | 3487 | 2720 | 222 | 240 | 325 | 186 | 419.6 | 297.2 | 53 | 727.2 | 47 | 4021.4 | 308 | 562 | 390 | 1620.4 | 1353.8 | 160 | 347 | 192 | 717.8 | 327 | 107.6 | 238 | 325 | 162 | 124 | 177.2 | 129 | 1564.6 | 248.2 | 91 | 1571.4 | 280.6 | 149 | 127 | 285 | 199 | 38 | 165.2 | 408 | 5688.8 | 290.4 | 855 | 282 | 149 | 152 | 422 | 249.8 | 2700 | 86.2 | 2618 | 101.8 | 2783 | 279 | 3211 | 53 | 403.8 | 334.6 | 152.6 | 48 | 3405.4 | 2448.6 | 2983 | 630 | 258 | 53 | 306 | 160.4 | 253 | 308.8 | 3034 | 352 | 304 | 498.4 | 342 | 573 | 84.4 | 54 | 44 | 2773 | 49 | 870.6 | 263 | 209 | 251 | 1404.8 | 3831 | 211 | 745.2 | 330.4 | 398 | 373.2 | 386 | 52 | 210 | 552.4 | 45 | 301.8 | 223 | 388
54 | 668 | 2024 | 603.6 | 1346.8 | 1361 | 44 | 229 | 2207 | 187.6 | 418 | 492 | 190.8 | 605.2 | 2869.8 | 83 | 395.4 | 53 | 55 | 363 | 2558.8 | 347 | 178 | 1237 | 302.2 | 48 | 330 | 215 | 563.4 | 376.4 | 1386.6 | 451 | 482 | 1694.6 | 303 | 258 | 450 | 3609.8 | 398 | 261 | 2969 | 170.4 | 273.4 | 418.8 | 2467.4 | 952 | 539 | 101 | 631 | 2647 | 1377.6 | 352 | 2185 | 253 | 1299.8 | 279.4 | 202 | 356 | 45 | 520.6 | 313 | 803 | 563.2 | 47 | 3169 | 701.2 | 3332 | 530 | 3408 | 59 | 167 | 280.4 | 2149.4 | 179 | 99 | 200.2 | 54 | 224 | 382.6 | 264 | 2116 | 100 | 479 | 3686 | 222 | 241.4 | 286 | 304.2 | 198 | 52 | 189 | 107 | 1307 | 48 | 1415 | 48 | 590 | 2520 | 121 | 174.6 | 2720 | 285.6 | 3482 | 303.6 | 186 | 414.8 | 367.4 | 53 | 198 | 47 | 187 | 308 | 523.4 | 463.6 | 2041.8 | 321 | 160 | 1192.6 | 192 | 1168.4 | 327 | 191 | 124 | 325 | 151 | 194.8 | 2476.4 | 129 | 452.8 | 393 | 91 | 384 | 329.8 | 173 | 107.8 | 285 | 199 | 1190 | 143 | 343.8 | 4335.8 | 219.2 | 935.8 | 75 | 149 | 144.2 | 422 | 289 | 2700 | 91 | 2618 | 147.8 | 4811 | 279 | 1390.6 | 324 | 285 | 357 | 239 | 82.8 | 2911.8 | 2273.4 | 3006.8 | 630 | 1508.4 | 53 | 2663 | 125 | 240.6 | 609.2 | 876.4 | 248.2 | 296 | 365.6 | 550 | 671.8 | 192.6 | 54 | 44 | 761 | 49 | 399.4 | 240 | 209 | 1271.6 | 690 | 3831 | 199 | 194 | 184 | 303.2 | 266 | 430 | 52 | 210 | 1696.8 | 45 | 389 | 1655 | 376
54 | 565.6 | 2024 | 488.6 | 234 | 1380.2 | 44 | 229 | 245.6 | 200.8 | 383 | 492 | 179 | 667 | 2876 | 63 | 418 | 147.2 | 55 | 403 | 2570 | 347 | 202.4 | 783 | 427 | 48 | 330 | 1057 | 496 | 290 | 351 | 439 | 442 | 1474.8 | 339 | 258 | 450 | 3767.4 | 1170.4 | 261 | 2991.4 | 170.4 | 249.6 | 499 | 1781.2 | 2599 | 412 | 253 | 400 | 2647 | 363 | 352 | 1167.8 | 245.8 | 482 | 714.4 | 326.2 | 356 | 45 | 246 | 313 | 663.4 | 691.6 | 338.2 | 2549 | 93 | 1577.6 | 503.8 | 3433.6 | 59 | 167 | 205 | 219 | 2036 | 84.6 | 194 | 54 | 224 | 475 | 332.8 | 7794.4 | 100 | 479 | 3734 | 222 | 233 | 60 | 453 | 198 | 52 | 189 | 192 | 463 | 48 | 185 | 48 | 590 | 2520 | 121 | 67 | 2720 | 305.8 | 3299 | 218 | 131.6 | 410 | 355 | 53 | 198 | 47 | 110.2 | 308 | 369 | 574 | 1278.2 | 321 | 160 | 1615.4 | 182 | 545.6 | 346 | 191 | 48 | 1418.2 | 151 | 619 | 3050 | 129 | 440.6 | 393 | 191 | 384 | 259 | 173 | 95 | 285 | 199 | 38 | 143 | 227 | 2808 | 3795 | 977 | 75 | 149 | 139 | 399.4 | 289 | 2721 | 91 | 2115.2 | 344 | 4811 | 279 | 177 | 324 | 712.6 | 357 | 239 | 222 | 2494 | 1138.4 | 3103 | 997.8 | 258 | 139.4 | 2711.2 | 195.8 | 222 | 454 | 337 | 179 | 264 | 367.8 | 550 | 486.8 | 269 | 54 | 44 | 258 | 49 | 221 | 232 | 319.8 | 372.8 | 306 | 3910 | 191 | 194 | 178.6 | 305 | 241 | 513 | 52 | 210 | 385.8 | 45 | 396 | 249 | 376
54 | 495 | 1992.8 | 490.6 | 336 | 1493 | 44 | 93 | 671.8 | 228 | 243 | 492 | 179 | 394 | 2949 | 125 | 418 | 210 | 55 | 407.8 | 3257.6 | 347 | 300 | 201 | 734.4 | 82.8 | 330 | 3244.4 | 1248.4 | 237.8 | 549 | 439 | 458 | 3313.2 | 339 | 322 | 426 | 2465 | 784.2 | 619 | 3156 | 135 | 171 | 578.2 | 1390 | 1536.8 | 360 | 671.2 | 328.8 | 2667.8 | 363 | 224.8 | 494 | 270.4 | 492.2 | 423 | 572.4 | 356 | 250 | 160.4 | 313 | 581 | 389.8 | 47 | 3237.4 | 176.2 | 227 | 391 | 77 | 59 | 213 | 881.8 | 219 | 3386 | 63 | 384.4 | 54 | 224 | 475 | 356 | 2116 | 100 | 312 | 3079.8 | 325.2 | 165 | 60 | 453 | 198 | 202.4 | 189 | 192 | 347.8 | 48 | 185 | 48 | 449.2 | 1682.6 | 121 | 67 | 2720 | 255 | 2737.4 | 218 | 50 | 349.2 | 249.2 | 340 | 211.6 | 47 | 91 | 308 | 439.8 | 574 | 1331 | 312.2 | 74.4 | 769.8 | 182 | 538 | 346 | 702.6 | 169.6 | 2677 | 151 | 2551 | 3050 | 241 | 1507.2 | 288.6 | 191 | 384 | 329.8 | 173 | 82.2 | 199.4 | 199 | 1190 | 151 | 311 | 895.2 | 4327.6 | 958 | 112.6 | 339 | 139 | 358.6 | 289 | 2805 | 91 | 104 | 344 | 4771 | 279 | 177 | 324 | 416.8 | 357 | 239 | 222 | 2385 | 472.2 | 2767.8 | 498.8 | 263.2 | 197 | 2880 | 125 | 222 | 454 | 337 | 270.2 | 264 | 579.6 | 538 | 406 | 269 | 54 | 241 | 315.6 | 49 | 361.8 | 464.4 | 398 | 454 | 275 | 1497 | 191 | 194 | 175 | 305 | 321 | 513 | 127.6 | 210 | 291 | 45 | 524.2 | 214.2 | 487
54 | 459.4 | 2024 | 465.8 | 360 | 1827.4 | 44 | 59 | 575.8 | 228 | 243 | 492 | 156.8 | 356.6 | 2234.6 | 218 | 435.4 | 210 | 55 | 404.8 | 2570 | 347 | 1492 | 172.2 | 2260.4 | 222 | 1161 | 4553.6 | 2618 | 236 | 615 | 448.6 | 511 | 3777 | 331.2 | 193 | 452.8 | 2465 | 894.2 | 451 | 3038 | 205.8 | 212.2 | 780.6 | 1382 | 1490.4 | 380 | 2344 | 320 | 2765.4 | 701.2 | 140 | 494 | 270.4 | 511 | 423 | 641.2 | 356 | 250 | 131.6 | 464 | 617 | 317 | 47 | 3283 | 197 | 227 | 359 | 77 | 59 | 282 | 238.8 | 211.2 | 3506.8 | 3367.2 | 568.4 | 54 | 300.8 | 1021.8 | 411.2 | 2120 | 136 | 312 | 546.4 | 252 | 200.4 | 60 | 974 | 198 | 343.8 | 189 | 192 | 234 | 48 | 249.2 | 48 | 414 | 479 | 243 | 67 | 111.2 | 305.2 | 903.4 | 251.6 | 50 | 618 | 170 | 340 | 256 | 171 | 91 | 308 | 369 | 574 | 1112.8 | 357.6 | 53 | 347 | 216 | 618 | 207.2 | 155.8 | 200 | 2643 | 151 | 2551 | 3050 | 241 | 308.6 | 52 | 191 | 384 | 628.2 | 173 | 63 | 178 | 199 | 1701.8 | 151 | 455 | 3494.4 | 4367 | 882 | 191.2 | 320 | 139 | 433 | 388 | 2805 | 72.6 | 92 | 344 | 3259 | 279 | 217 | 444.6 | 203 | 357 | 209 | 222 | 2227 | 547 | 839.6 | 96 | 129.4 | 197 | 838.4 | 125 | 222 | 454 | 337 | 160 | 152.4 | 66 | 1172.4 | 782.8 | 269 | 122.4 | 241 | 1100 | 49 | 1552.6 | 558 | 398 | 1474.6 | 4866 | 1261 | 191 | 74 | 329 | 310.2 | 341 | 313 | 178 | 1157.2 | 291 | 45 | 460 | 75 | 487
125.2 | 316.4 | 1637.4 | 333 | 360 | 2245.8 | 44 | 59 | 423 | 228 | 243 | 494.2 | 68 | 382.8 | 407.6 | 207 | 405 | 210 | 55 | 398 | 2570 | 315.2 | 2244 | 165 | 49 | 368 | 714.8 | 4613 | 2618 | 146.2 | 1496.2 | 370.6 | 488.6 | 2553.6 | 336 | 243 | 528.8 | 2465 | 203 | 451 | 2927 | 204.6 | 232 | 679.6 | 1382 | 2279.2 | 350 | 2344 | 312.6 | 2267.8 | 1041.8 | 164 | 347.2 | 890.8 | 514 | 423 | 655.6 | 356 | 250 | 371.8 | 356 | 651 | 280 | 47 | 3283 | 245 | 260 | 675 | 77 | 1531.4 | 282 | 374 | 206 | 3530 | 3293.2 | 2022 | 54 | 1720.4 | 61 | 470.8 | 311 | 100 | 312 | 720.2 | 623.6 | 1521 | 60 | 1027.6 | 328.2 | 424 | 196.6 | 192 | 214 | 48 | 292 | 48 | 414 | 507 | 249 | 67 | 141.4 | 400 | 1138.8 | 226.4 | 50 | 383.8 | 170 | 337.2 | 272 | 202 | 91 | 308 | 270.4 | 562 | 228 | 429 | 53 | 381 | 435.6 | 678 | 84 | 86 | 200 | 2722.4 | 151 | 2551 | 755.6 | 231.4 | 268.6 | 52 | 317 | 54 | 56 | 173 | 63 | 178 | 247.8 | 227 | 150.4 | 604.6 | 3662.4 | 4361 | 882 | 186 | 323.4 | 144.6 | 433 | 388 | 2795.4 | 104.4 | 112 | 282 | 42 | 374.2 | 208.2 | 447 | 333.2 | 289.2 | 97 | 222 | 103 | 346.4 | 386 | 52 | 130 | 197 | 267.8 | 492.8 | 51 | 463.2 | 337 | 150.4 | 90 | 66 | 1211.6 | 690.8 | 154.4 | 225 | 233.8 | 3808 | 107.8 | 214 | 466 | 377.4 | 456.6 | 5241 | 317 | 191 | 192.8 | 329 | 268.8 | 321 | 4893.4 | 178 | 683.6 | 291 | 87 | 184 | 75 | 487
232 | 325 | 91 | 333 | 298.2 | 1409 | 44 | 59 | 503 | 228 | 377 | 503 | 65 | 318 | 246.8 | 207 | 650.8 | 178.6 | 55 | 398 | 2570 | 316 | 2244 | 223 | 116.2 | 335 | 281 | 3321 | 2139.2 | 1521.4 | 1610.4 | 317 | 399 | 628 | 316 | 243 | 532 | 2317.8 | 203 | 451 | 3642.2 | 251 | 232 | 473 | 1382 | 3565 | 499.4 | 2192 | 346.6 | 287.2 | 363 | 181.8 | 341 | 341.8 | 424.6 | 301.8 | 606.6 | 393.8 | 250 | 379 | 526 | 646 | 280 | 94.2 | 1524.4 | 231.6 | 260 | 675 | 77 | 1122.8 | 300.4 | 374 | 206 | 1673 | 3853 | 2876 | 54 | 2618 | 61 | 384.4 | 311 | 126.8 | 312 | 693 | 1100.2 | 192.4 | 51.2 | 707.2 | 415 | 807.6 | 210.2 | 192 | 214 | 48 | 292 | 48 | 414 | 514 | 284.4 | 1246 | 141.4 | 250 | 314 | 253 | 50 | 527 | 205.2 | 315.6 | 260 | 202 | 91 | 300.2 | 270.4 | 370 | 228 | 429 | 181.4 | 514.2 | 503 | 748.8 | 84 | 109.6 | 200 | 3311 | 345 | 2551 | 209.6 | 184.2 | 323 | 52 | 317 | 54 | 56 | 173 | 63 | 199.6 | 643.2 | 227 | 180 | 637 | 3689.4 | 1546.8 | 1803.2 | 186 | 320 | 167 | 433 | 388 | 2793 | 118.2 | 92 | 189 | 42 | 291 | 333 | 447 | 457.6 | 281.2 | 89 | 82.8 | 180.4 | 312.6 | 386 | 52 | 154 | 110.6 | 318.6 | 279.8 | 51 | 332 | 337 | 130 | 90 | 66 | 1124 | 437 | 935.2 | 225 | 229 | 3808 | 89.8 | 221.2 | 501 | 325 | 511.2 | 5265.6 | 193 | 191 | 230 | 333.8 | 195 | 575.8 | 313 | 178 | 210 | 291 | 87 | 184 | 77.2 | 487
331.6 | 325 | 1005.4 | 370.6 | 257 | 439.4 | 44 | 157.4 | 477.4 | 228 | 377 | 503 | 53 | 293.8 | 188.4 | 207 | 524.4 | 53 | 55 | 398 | 2570 | 253 | 2244 | 310 | 161 | 377 | 281 | 368 | 224 | 202 | 2383.2 | 317 | 399 | 628 | 455.6 | 179 | 596.4 | 2281 | 203 | 494.6 | 2786 | 381 | 232 | 543.8 | 682.4 | 3565 | 578 | 2154 | 404 | 363.2 | 566 | 225.4 | 341 | 2182.2 | 365 | 221 | 465 | 638.6 | 144 | 379 | 490 | 646 | 465 | 165 | 286 | 144.8 | 161.6 | 1579 | 77 | 926.6 | 303 | 374 | 472.6 | 390.2 | 1512.4 | 2831.4 | 54 | 2574.8 | 61 | 394 | 1755 | 208 | 386.8 | 670 | 331 | 65 | 49 | 760.2 | 415 | 1319 | 219 | 192 | 214 | 48 | 432.4 | 225 | 411 | 514 | 2291.4 | 190 | 106 | 198 | 3122 | 253 | 50 | 518 | 214 | 313 | 122 | 202 | 99 | 295 | 235 | 1571.2 | 228 | 433.4 | 267 | 490 | 503 | 648 | 84 | 1633.2 | 78.4 | 5045 | 345 | 2551 | 510.4 | 129.8 | 283 | 52 | 287 | 54 | 92 | 208 | 63 | 302.4 | 1045.8 | 227 | 180 | 741 | 2991 | 1468 | 3092.2 | 186 | 357.8 | 167 | 571 | 388 | 2798.6 | 123 | 92 | 189 | 115.2 | 326.4 | 333 | 435.4 | 514 | 430 | 89 | 212.4 | 239 | 343.6 | 386 | 52 | 154 | 53 | 229.6 | 53 | 51 | 335 | 261.4 | 46 | 78 | 66 | 1124 | 376 | 683.4 | 155.6 | 1317.4 | 3736.4 | 253 | 283.2 | 1755.2 | 325 | 370 | 5280 | 193 | 191 | 2896 | 741.6 | 195 | 1917.4 | 313 | 185 | 210 | 269.2 | 87 | 184 | 86 | 487
398 | 325 | 2339.4 | 533.2 | 400 | 319.4 | 44 | 223 | 547.2 | 228 | 2508.6 | 503 | 964.2 | 197 | 1553.2 | 52 | 526 | 53 | 55 | 398 | 570.8 | 179 | 1395 | 335.6 | 161 | 377 | 957.8 | 368 | 309.2 | 2802 | 3573 | 317 | 399 | 512 | 455.6 | 83 | 551 | 2281 | 227 | 560 | 2784.4 | 457 | 234.4 | 517 | 216 | 3136.4 | 564 | 2154 | 394 | 270 | 783.4 | 352 | 341 | 2688 | 365 | 221 | 465 | 676 | 550.8 | 379 | 431 | 514 | 461 | 275.4 | 238 | 124 | 683.8 | 1119.2 | 263 | 365 | 2166.4 | 320 | 551 | 399 | 259.4 | 2610.4 | 233 | 1564.4 | 61 | 1375.6 | 2116 | 472 | 499 | 580.6 | 323.8 | 98.6 | 49 | 690 | 387 | 1133.2 | 219 | 192 | 214 | 48 | 397 | 225 | 399 | 600.8 | 341.8 | 190 | 323.6 | 182 | 3122 | 343.4 | 50 | 518 | 2080.4 | 359.8 | 122 | 78 | 91 | 251 | 314.8 | 2262 | 228 | 495.2 | 267 | 490 | 503 | 618.8 | 84 | 2578 | 48 | 2786 | 345 | 2551 | 532.6 | 143.8 | 283 | 52 | 271 | 54 | 92 | 205.4 | 63 | 348.4 | 187 | 227 | 253 | 791.8 | 469.8 | 1468 | 3666.6 | 206.4 | 509 | 169.8 | 441 | 267.4 | 2813 | 123 | 92 | 189 | 164 | 326.4 | 519 | 482.6 | 514 | 430 | 89 | 362 | 265.6 | 194 | 386 | 52 | 164.4 | 53 | 306.2 | 53 | 51 | 323.6 | 205.4 | 46 | 78 | 66 | 1124 | 470.8 | 299 | 220 | 44 | 2952 | 413 | 378 | 3458 | 325 | 370 | 2189 | 193 | 191 | 3273.8 | 1005 | 195 | 1927 | 805 | 185 | 210 | 239.2 | 87 | 184 | 86 | 480.6
398 | 325 | 2388 | 1321.8 | 89.2 | 401 | 44 | 223 | 578.8 | 228 | 2953 | 503 | 2331 | 197 | 214 | 52 | 438 | 53 | 3493 | 398 | 71 | 171 | 200 | 393 | 161 | 377 | 1409 | 394.8 | 366 | 2730 | 3573 | 317 | 399 | 485 | 231.2 | 83 | 323 | 1806 | 263 | 560 | 2784 | 527.8 | 230 | 829.8 | 261.6 | 1422 | 564 | 1794 | 346 | 197.6 | 427.4 | 340 | 362 | 2858.8 | 55 | 221 | 390.6 | 1844 | 1344 | 219 | 582.2 | 456 | 852 | 349 | 263.4 | 100 | 3035 | 551 | 425 | 367.8 | 2593 | 263 | 663.2 | 399 | 377.2 | 2609 | 233 | 164 | 61 | 1621 | 2204.8 | 525.2 | 499 | 433.4 | 307.6 | 107 | 49 | 525.2 | 339 | 1071 | 219 | 192 | 214 | 217.4 | 397 | 222.8 | 399 | 728 | 498.2 | 190 | 318 | 182 | 3122 | 1223.6 | 127.2 | 494 | 2543 | 370 | 122 | 47 | 91 | 185 | 244 | 2233.8 | 93.2 | 1121.6 | 267 | 490 | 458.8 | 1940 | 1218.6 | 2578 | 48 | 2762 | 359 | 4536 | 416.4 | 136 | 283 | 52 | 385.8 | 54 | 622.8 | 195 | 63 | 484.6 | 187 | 113.6 | 399 | 649 | 2901 | 1468 | 2608.4 | 278 | 509 | 118.8 | 536.4 | 181.4 | 2829 | 123 | 86 | 189 | 164 | 291 | 519 | 1851 | 1165.8 | 567.6 | 89 | 376 | 360 | 194 | 386 | 52 | 167 | 53 | 377 | 206 | 277.8 | 1572.2 | 204 | 46 | 795 | 66 | 1124 | 217 | 299 | 220 | 44 | 244 | 697.4 | 402 | 3564.4 | 325 | 348.8 | 1439 | 193 | 191 | 3577.2 | 241.4 | 195 | 1927 | 319.4 | 180.2 | 206.6 | 1399.8 | 177 | 295 | 75.6 | 479
220 | 214 | 2388 | 619 | 230 | 408.2 | 44 | 223 | 490 | 228 | 3023.8 | 534.6 | 2331 | 197 | 293.2 | 52 | 436 | 53 | 1537.6 | 398 | 71 | 171 | 200 | 495 | 49 | 377 | 1409 | 368 | 366 | 3033.6 | 3733 | 317 | 399 | 374.4 | 222.8 | 83 | 995.8 | 1361 | 263 | 673 | 2784 | 950 | 209 | 293.2 | 412 | 1422 | 517.4 | 68.6 | 334 | 89 | 437.2 | 340 | 341 | 1356.4 | 55 | 221 | 341 | 1844 | 1308 | 179 | 565.6 | 456 | 170 | 404.4 | 238.2 | 185.4 | 3035 | 486.6 | 479.6 | 218 | 2593 | 402.2 | 738 | 399 | 298 | 2132 | 233 | 164 | 61 | 1681 | 2276 | 449 | 495 | 394 | 672.6 | 107 | 49 | 483.4 | 842.2 | 2413 | 219 | 414.8 | 214 | 256 | 397 | 214 | 399 | 728 | 3554 | 190 | 318 | 182 | 3122 | 930.8 | 243 | 428.4 | 2561 | 370 | 122 | 47 | 249.4 | 190.2 | 244 | 1410.2 | 74.8 | 569 | 224.2 | 354 | 282 | 2836 | 84 | 2598 | 48 | 2746 | 242.6 | 4536 | 276 | 136 | 283 | 52 | 373 | 54 | 1369 | 171 | 63 | 506 | 187 | 180.2 | 286.2 | 3515.2 | 3459 | 1476 | 766 | 285.8 | 939.2 | 82 | 379.6 | 191 | 2808 | 237.8 | 77 | 191.8 | 164 | 361.8 | 519 | 480 | 2047 | 561 | 89 | 226.4 | 360 | 194 | 386 | 52 | 1503 | 53 | 381 | 229.4 | 315 | 230 | 192 | 130.6 | 52.4 | 350 | 441.6 | 225 | 270.2 | 220 | 44 | 244 | 901 | 378 | 3475.8 | 232.2 | 1944.8 | 314 | 165.2 | 231.8 | 2188.8 | 391.4 | 677.8 | 1947 | 321 | 303 | 274 | 348.8 | 312 | 319 | 670.2 | 479
120.4 | 214 | 1509.6 | 619 | 230 | 413 | 44 | 190.2 | 489.4 | 228 | 4229.8 | 1753 | 1875.4 | 197 | 313 | 63 | 260 | 53 | 234 | 398 | 64.4 | 171 | 200 | 495 | 49 | 230.6 | 1390.4 | 380 | 545.4 | 1178 | 2342.8 | 193 | 399 | 324 | 208 | 83 | 617.4 | 1503 | 263 | 558.8 | 328 | 375 | 209 | 405 | 394 | 1427.4 | 331 | 1359.8 | 294 | 89 | 361 | 345.2 | 341 | 418.8 | 55 | 218 | 341 | 1660 | 1308 | 179 | 614.6 | 618.6 | 170 | 470.4 | 69 | 989 | 3035 | 475 | 516 | 218 | 1349.6 | 1612 | 4258 | 1528.8 | 298 | 224 | 233 | 164 | 61 | 1681 | 2276 | 415 | 414.2 | 394 | 2272 | 131 | 49 | 467 | 175 | 4426 | 219 | 448.2 | 339.6 | 256 | 385 | 214 | 399 | 728 | 5878 | 190 | 571.8 | 182 | 348 | 536 | 243 | 516.4 | 1169.2 | 263.8 | 122 | 47 | 279 | 198 | 1079.2 | 1009.8 | 55.6 | 2552 | 95.8 | 358.8 | 233 | 3420.2 | 84 | 2681.8 | 48 | 616 | 165 | 4536 | 212 | 349.2 | 283 | 52 | 367 | 54 | 1369 | 145 | 63 | 610 | 187 | 85.4 | 1959 | 3368 | 3815.6 | 1529.2 | 3007.2 | 291 | 1457.4 | 82 | 241.6 | 1338.2 | 2730.4 | 385 | 299.2 | 315.8 | 42 | 383.8 | 519 | 486 | 2047 | 416.6 | 89 | 48 | 393.6 | 107 | 386 | 52 | 254.6 | 188 | 476.8 | 262.4 | 1579.2 | 230 | 192 | 287 | 144.6 | 150 | 271 | 257 | 174.6 | 511.6 | 44 | 244 | 249 | 354 | 2088.6 | 1452.2 | 3409.6 | 314 | 54 | 308 | 2646.4 | 187 | 2621 | 2002 | 321 | 291 | 2864.6 | 518.2 | 312 | 319 | 95 | 479
54 | 281.8 | 785 | 705.2 | 230 | 372.2 | 44 | 59 | 482 | 101 | 2953 | 661 | 53 | 197 | 278 | 63 | 443.6 | 164.2 | 234 | 398 | 60 | 171 | 219.2 | 495 | 49 | 194 | 1316 | 444 | 283.8 | 271.4 | 530 | 205 | 1024.2 | 324 | 278.8 | 75.8 | 637.8 | 1047 | 442.6 | 459 | 315.8 | 169 | 209 | 889.2 | 394 | 1431 | 307.8 | 47 | 493.8 | 89 | 361 | 153 | 341 | 2072.4 | 55 | 206 | 341 | 1614 | 1308 | 252.6 | 1027 | 651 | 126.8 | 339.2 | 38 | 242 | 2447.2 | 349.2 | 445.8 | 218 | 487.8 | 478 | 447.4 | 2065.2 | 315 | 224 | 125.6 | 305.2 | 61 | 1700.8 | 1554 | 454.6 | 308.2 | 394 | 2272 | 107 | 49 | 555 | 175 | 4994.8 | 219 | 383.2 | 382.8 | 256 | 361 | 194 | 325.8 | 728 | 6245.8 | 1508.8 | 743.4 | 182 | 362 | 445.6 | 256 | 1407.6 | 204 | 193 | 122 | 47 | 279 | 198 | 1234.6 | 2211 | 64 | 2534 | 160 | 346.2 | 167 | 2942.4 | 84 | 2156.6 | 124 | 645 | 165 | 5873 | 204.8 | 431 | 283 | 52 | 361.6 | 54 | 1369 | 145 | 75.8 | 487 | 187 | 38 | 3107 | 3368 | 3806.2 | 1629 | 3004 | 135.8 | 512.8 | 82 | 241.6 | 227 | 1365.4 | 385 | 2532.6 | 435 | 42 | 407 | 418.2 | 475.6 | 2650.8 | 244 | 86.4 | 48 | 322.8 | 49 | 386 | 52 | 349 | 188 | 407.8 | 210 | 302.2 | 230 | 422 | 311 | 172 | 126 | 271 | 249 | 42 | 434 | 68 | 244 | 177 | 442.4 | 335.6 | 549.6 | 2336.6 | 314 | 54 | 273 | 842 | 187 | 4085.6 | 708 | 321 | 291 | 2945 | 553 | 312 | 319 | 113.8 | 368
54 | 327 | 292 | 1421 | 230 | 314 | 130 | 59 | 506 | 311 | 3023.8 | 661 | 164 | 197 | 258.2 | 52 | 499 | 286 | 294 | 358 | 60 | 608.8 | 283 | 495 | 49 | 194 | 1734.4 | 468 | 1502.6 | 374 | 521.2 | 205 | 599 | 330.2 | 541 | 35.8 | 2661 | 221 | 255 | 585 | 394 | 169 | 209 | 894.2 | 394 | 693 | 302 | 75.8 | 631 | 89 | 320.6 | 153 | 341 | 140 | 55 | 206 | 341 | 1614 | 1340 | 413.8 | 1154.2 | 511.2 | 296 | 192 | 197 | 242 | 187.2 | 323 | 840.6 | 218 | 417 | 649 | 412 | 2063 | 185.4 | 216.6 | 54 | 551.6 | 550.8 | 1714 | 2251 | 335.2 | 2987.8 | 394 | 2404 | 107 | 49 | 555 | 175 | 4947.2 | 248 | 228 | 406.4 | 301.8 | 457 | 189 | 199.2 | 520 | 6068 | 3480.4 | 844.2 | 182 | 341 | 468.2 | 256 | 1458.4 | 1258.4 | 95 | 129.2 | 47 | 336.6 | 198 | 271 | 2218.8 | 64 | 2462 | 160 | 299 | 167 | 3091.4 | 194.4 | 410.8 | 238 | 617 | 165 | 5723 | 200 | 411 | 386.2 | 52 | 221.2 | 54 | 1269 | 297 | 214.2 | 183 | 187 | 38 | 3127 | 3438.8 | 817 | 1629 | 3081 | 95 | 427 | 82 | 316 | 227 | 379.6 | 364.2 | 2600 | 279 | 242 | 431.4 | 371 | 473 | 1953 | 233.6 | 76 | 48 | 242 | 114.2 | 386 | 228 | 372 | 182.4 | 333 | 207 | 299 | 230 | 448 | 345.6 | 149 | 237 | 271 | 419 | 42 | 434 | 104 | 244 | 89 | 466 | 442 | 939.4 | 2355.8 | 385.4 | 1079.6 | 273 | 2888.4 | 187 | 2669 | 629.8 | 321 | 334.2 | 2849 | 2581.8 | 312 | 406.2 | 259.8 | 368
54 | 505 | 292 | 1375 | 89.2 | 314 | 259 | 59 | 552 | 158.2 | 4229.8 | 611 | 232 | 199.4 | 195 | 52 | 579 | 362 | 1410.6 | 5481.6 | 60 | 1132.4 | 283 | 325 | 49 | 194 | 3408 | 1953.6 | 757.6 | 434 | 430.8 | 205 | 782.2 | 355 | 541 | 33 | 2661 | 221 | 297.8 | 483.2 | 571.6 | 196.6 | 116.2 | 421.4 | 243.6 | 201 | 302 | 119 | 631 | 89 | 260 | 156.2 | 1080 | 106 | 209.4 | 180.4 | 341 | 1626 | 1424.4 | 559.2 | 3132 | 381 | 306 | 124.8 | 165 | 2366.6 | 210 | 349.2 | 3440 | 1485.8 | 417 | 508.2 | 1027 | 2060.6 | 106.2 | 187 | 54 | 1283 | 110 | 732.4 | 2671.2 | 226 | 3210 | 1195.8 | 2437 | 1020.4 | 123 | 642.4 | 175 | 4706 | 248 | 228 | 410.4 | 275 | 457 | 194.2 | 204 | 520 | 4555 | 3583 | 1122 | 182 | 1140 | 468 | 63 | 1256 | 2817.8 | 317.2 | 134 | 47 | 283.8 | 198 | 231.4 | 1823.6 | 64 | 2464.2 | 160 | 299 | 167 | 3113.4 | 265 | 418 | 238 | 617 | 165 | 5723 | 200 | 411 | 366.2 | 148 | 172 | 54 | 1414.4 | 277 | 373 | 183 | 640 | 1219 | 1967.2 | 899 | 178 | 939 | 2510.2 | 260.6 | 423.2 | 82 | 316 | 227 | 412 | 281 | 2634 | 277 | 242 | 291 | 419 | 473 | 1953 | 251.8 | 563.8 | 48 | 242 | 236 | 436.4 | 272 | 372 | 174 | 333 | 140.8 | 299 | 230 | 2066.2 | 484 | 209.2 | 383 | 311 | 1119.4 | 42 | 455.8 | 147.2 | 1493.2 | 96 | 466 | 2058.6 | 228.6 | 2417 | 433 | 44 | 273 | 996.6 | 221.2 | 255 | 1413.8 | 321 | 402.6 | 826.2 | 2968.2 | 87 | 537 | 209 | 368
54 | 365 | 292 | 1375 | 54 | 314 | 427 | 59 | 375 | 85 | 2988.4 | 387.4 | 334 | 306.2 | 355 | 52 | 519 | 1315 | 294 | 618 | 60 | 314 | 283 | 325 | 49 | 194 | 3408 | 3916.4 | 3458.2 | 434 | 336 | 205 | 907 | 363.4 | 924.2 | 33 | 2649.4 | 210.6 | 227 | 394 | 1316.4 | 211 | 93 | 1435.6 | 200.2 | 188.6 | 302 | 1705.4 | 648.6 | 89 | 260 | 161 | 702 | 2489 | 248 | 239 | 341 | 546 | 1493 | 2145.6 | 3132 | 298.6 | 434.4 | 80 | 165 | 2786 | 210 | 454 | 3440 | 218 | 449 | 344 | 3312.2 | 2055.4 | 108 | 187 | 54 | 1283 | 107.4 | 533.4 | 2548 | 343 | 2968 | 540 | 454 | 115.6 | 234 | 589.4 | 175 | 2569.8 | 256 | 228 | 383 | 302 | 527.8 | 202 | 204 | 541.2 | 2692 | 3568 | 3054 | 189.8 | 1140 | 366 | 63 | 1256 | 2797.8 | 373 | 134 | 2014 | 147 | 198 | 218.6 | 222 | 243 | 886.6 | 74.4 | 221.4 | 167 | 821.8 | 277 | 418 | 238 | 614.4 | 50 | 3226.8 | 200 | 257.6 | 344 | 212 | 52 | 54 | 1245.8 | 257 | 345 | 283.8 | 2525 | 115 | 224 | 1324.4 | 384.4 | 494.2 | 867.6 | 302 | 370 | 1379.8 | 316 | 227 | 412 | 142.6 | 1125.6 | 456.2 | 242 | 361.8 | 371 | 473 | 389 | 331.2 | 68 | 62 | 235.8 | 244 | 509.2 | 272 | 513.6 | 260.4 | 2690 | 100 | 299 | 330.4 | 3145 | 484 | 382 | 383 | 371 | 3170.2 | 156.6 | 461.2 | 140 | 51 | 96 | 371.6 | 2434 | 260.2 | 1657.8 | 433 | 44 | 273 | 371 | 358 | 293 | 1425 | 314.8 | 561 | 245.8 | 2802.8 | 1000.6 | 481.8 | 209 | 368
54 | 340.8 | 292 | 1375 | 54 | 272 | 322 | 59 | 375 | 1555.8 | 3384.4 | 341 | 379.2 | 371 | 389 | 52 | 723.8 | 1671 | 381.2 | 755.6 | 51.6 | 314 | 283 | 325 | 49 | 194 | 3408 | 3433.2 | 3908 | 408.8 | 278 | 195.4 | 907 | 369 | 2491.4 | 33 | 225.8 | 289.2 | 227 | 371.6 | 2367 | 164.6 | 2363 | 2254 | 181 | 170 | 302 | 2102 | 546.6 | 89 | 260 | 161 | 324 | 2650.6 | 367.2 | 209 | 317 | 615.6 | 1575 | 2454.4 | 3132 | 1355.6 | 1681.4 | 80 | 310 | 5827 | 206.4 | 454 | 3433.6 | 218 | 509 | 344 | 3740.4 | 1685.4 | 233 | 192.6 | 54 | 1283 | 189.4 | 603 | 2548 | 343 | 3100 | 540 | 454 | 822.4 | 234 | 598.8 | 175 | 2496 | 288 | 228 | 383 | 372 | 575 | 929.2 | 204 | 626 | 2692 | 2249.2 | 2923.8 | 195 | 1140 | 317.2 | 112.6 | 1315.2 | 2901 | 349 | 134 | 2014 | 147 | 198 | 373 | 222 | 295.8 | 490 | 53 | 202 | 167 | 506 | 285 | 418 | 238 | 604 | 50 | 3238 | 200 | 86 | 344 | 212 | 52 | 54 | 283 | 221.2 | 333 | 190 | 2642 | 187 | 204 | 998.4 | 168.4 | 1496 | 794 | 302 | 376.8 | 87.2 | 316 | 200.6 | 412 | 111 | 108 | 527.4 | 242 | 786 | 359 | 342.6 | 389 | 320 | 36 | 100.8 | 211 | 212 | 579.4 | 272 | 1063.6 | 318 | 2762.4 | 100 | 299 | 534.6 | 3163 | 484 | 358 | 383 | 371 | 3194 | 233 | 309 | 2099 | 51 | 72 | 378 | 2434 | 373.6 | 5959.2 | 385.4 | 118.4 | 273 | 371 | 481.4 | 439.8 | 1437 | 1918 | 627 | 223 | 2646 | 1203.8 | 465 | 209 | 368
54 | 367.4 | 91 | 1375 | 54 | 177 | 252 | 195 | 436.2 | 3617 | 2994.4 | 341 | 335 | 386 | 389 | 52 | 385 | 2617.8 | 379 | 1161.8 | 46 | 314 | 1703.2 | 361 | 2466.4 | 228.8 | 1323.8 | 2848 | 3753.4 | 284 | 191 | 193 | 590.2 | 369 | 3432.6 | 129 | 1312.2 | 312 | 297.8 | 851.6 | 2204.2 | 95 | 2385 | 2254 | 169.8 | 170 | 455.4 | 3414.8 | 575.6 | 819.6 | 260 | 161 | 324 | 2682 | 204 | 268.2 | 298 | 1026.6 | 1698 | 2339.2 | 1373.2 | 2138 | 2263 | 80 | 356.4 | 4211.2 | 54 | 454 | 2746.6 | 218 | 549 | 344 | 967 | 105.8 | 158 | 194 | 54 | 1302.2 | 328 | 631 | 776 | 343 | 367 | 540 | 388 | 514.2 | 234 | 1014 | 167.8 | 3813.6 | 350.4 | 228 | 247.8 | 375 | 660.6 | 238 | 204 | 626 | 2692 | 228.2 | 2837 | 361 | 1210.8 | 450.4 | 187 | 912.2 | 1846.6 | 253 | 189.2 | 2014 | 36 | 198 | 386.6 | 222 | 796.4 | 1023.4 | 53 | 202 | 167 | 385.6 | 206.6 | 279 | 48 | 597.2 | 50 | 3238 | 200 | 86 | 309.6 | 393 | 52 | 54 | 409.6 | 160 | 270.4 | 90 | 2676 | 187 | 204 | 593.2 | 186 | 2885 | 775 | 302 | 468 | 95 | 316 | 104.6 | 363.2 | 111 | 148 | 525 | 122 | 50 | 359 | 310 | 360.6 | 320 | 36 | 2027.6 | 211 | 238 | 562 | 184 | 1526.6 | 318 | 2871 | 100 | 305.2 | 689.6 | 3187 | 598 | 358 | 383 | 371 | 2870.8 | 233 | 54 | 2401 | 336.4 | 56 | 493.8 | 3571.4 | 456 | 519 | 195 | 168 | 273 | 1532.6 | 615 | 481.2 | 1485 | 2985.6 | 1805.6 | 250 | 2721 | 1187 | 444 | 209 | 368
54 | 267.2 | 75.4 | 1084.2 | 54 | 177 | 237.2 | 229 | 363 | 51 | 2881 | 341 | 267 | 486 | 312.2 | 52 | 385 | 1671 | 345.2 | 2775.2 | 46 | 314 | 283 | 361 | 2541.6 | 368 | 1435 | 2848 | 1209.4 | 198 | 426 | 193 | 1067.6 | 420.2 | 2649 | 418 | 249 | 456.6 | 332 | 3399.4 | 2205 | 95 | 2385 | 2250.8 | 634.4 | 170 | 514 | 2102 | 430 | 3742 | 260 | 1358.2 | 343.8 | 794.8 | 204 | 294 | 438.2 | 3817 | 1604 | 2332 | 2799.2 | 2220 | 2263 | 80 | 366 | 3134 | 54 | 454 | 263.4 | 218 | 538.6 | 344 | 352 | 122.4 | 108 | 304.4 | 54 | 1449.6 | 328 | 603 | 1065 | 335.2 | 367 | 394 | 289 | 206 | 234 | 765.2 | 179 | 5391.4 | 339 | 228 | 214 | 950.8 | 610 | 238 | 204 | 626 | 2692 | 868 | 2837 | 384.6 | 1317 | 473 | 87.8 | 101 | 2587.6 | 80 | 1664.4 | 1682.6 | 36 | 1681.4 | 401 | 290.4 | 1217.8 | 355 | 53 | 202 | 82.8 | 299.6 | 53 | 279 | 48 | 519.4 | 50 | 1901 | 256 | 86 | 572.2 | 361 | 52 | 54 | 571 | 160 | 212 | 90 | 2676 | 187 | 204 | 457 | 1498.4 | 2885 | 735 | 207.2 | 468 | 95 | 406.4 | 107 | 286 | 103.8 | 170 | 463 | 42 | 50 | 359 | 310 | 305.8 | 3568.4 | 36 | 3222 | 241 | 163 | 455.4 | 52 | 1444.6 | 318 | 985.4 | 1095 | 321.2 | 689.6 | 1568.8 | 459.6 | 358 | 609.2 | 371 | 392.4 | 233 | 54 | 2414.6 | 408 | 56 | 661 | 2433 | 456 | 519 | 798.2 | 168 | 273 | 2179.8 | 615 | 555 | 1553.8 | 2928 | 627 | 250 | 4844 | 1187 | 313.6 | 327.2 | 408
54 | 196 | 52 | 275 | 54 | 177 | 252 | 229 | 398.4 | 75 | 3021 | 341 | 165 | 388.8 | 201.2 | 52 | 385 | 1901 | 354 | 4824 | 46 | 314 | 286.4 | 712.6 | 2436.6 | 373.2 | 1435 | 2834.8 | 1187 | 198 | 599 | 193 | 384 | 497 | 2102.2 | 418 | 249 | 709 | 319.4 | 2794 | 3076.6 | 95 | 591 | 2238 | 1334 | 280.4 | 521 | 1102.2 | 386 | 3869.2 | 260 | 373 | 46 | 364.2 | 2860 | 1430.4 | 478.4 | 4651 | 1580 | 1137 | 2845 | 2220 | 2263 | 80 | 421.8 | 3134 | 54 | 570.2 | 467.8 | 1481 | 536 | 306.6 | 352 | 253.2 | 186.4 | 378 | 54 | 1636 | 189.4 | 510.2 | 2148 | 362 | 367 | 541.2 | 277 | 138.2 | 1453.6 | 493 | 163 | 4348.2 | 355 | 359 | 214 | 1972 | 491.2 | 238 | 344.8 | 2044.8 | 2692 | 707.4 | 2837 | 378 | 1317 | 459.2 | 89.6 | 1310.8 | 2585 | 80 | 238 | 202 | 36 | 308 | 461.8 | 360 | 320.4 | 350.6 | 53 | 202 | 98 | 429 | 53 | 245 | 48 | 642.4 | 166.4 | 1901 | 534 | 399.6 | 972.4 | 196.8 | 175.6 | 54 | 408.8 | 160 | 212 | 120 | 2676 | 91 | 204 | 360.2 | 266 | 2422 | 675 | 65 | 468 | 95 | 429 | 107 | 328 | 92.4 | 170 | 531 | 1309.4 | 50 | 359 | 310 | 436 | 1871.4 | 36 | 3222 | 211 | 163 | 514 | 52 | 1797.6 | 242.4 | 509.6 | 1650.8 | 319 | 534.6 | 491.4 | 425 | 209.2 | 1052.4 | 371 | 387 | 118.4 | 54 | 2435 | 372.4 | 80.8 | 661 | 1576.2 | 456 | 478.2 | 4396 | 168 | 273 | 2627.2 | 516.2 | 555 | 1596.2 | 2928 | 500.2 | 250 | 4894.2 | 1187 | 339 | 375.6 | 468
54 | 184.6 | 72.2 | 227 | 54 | 202.6 | 252 | 59 | 396.2 | 75 | 2272 | 334.4 | 165 | 324 | 109.8 | 52 | 2546 | 1679 | 324.4 | 5229.4 | 62 | 314 | 567.6 | 1141 | 2226 | 421.2 | 758.2 | 1363 | 1223.4 | 396 | 520.8 | 193 | 384 | 497 | 359 | 1731.4 | 598.6 | 496 | 683.4 | 2794 | 2169 | 95 | 60 | 1848.8 | 1334 | 308 | 486 | 309 | 306 | 4001.2 | 250.4 | 330.6 | 46 | 259.4 | 2800.4 | 404.4 | 580.2 | 4603 | 1091.2 | 348 | 2845 | 4124 | 2153.8 | 721.4 | 405 | 101 | 54 | 652 | 3422 | 1365 | 536 | 443 | 352 | 126.6 | 380.8 | 378 | 54 | 1492 | 97 | 511.6 | 2203.8 | 370 | 554 | 647 | 307.8 | 93 | 49 | 604.6 | 191 | 3886.6 | 339 | 2533 | 214 | 1972 | 422.6 | 851.2 | 380 | 687.6 | 2692 | 227.8 | 2837 | 378 | 1317 | 323.8 | 147.4 | 96 | 2406.8 | 80 | 238 | 202 | 36 | 293.2 | 258.6 | 409.2 | 364 | 904.4 | 53 | 202 | 98 | 489.6 | 164 | 245 | 48 | 707.6 | 244 | 1901 | 2939.4 | 478 | 172 | 52 | 181 | 54 | 452 | 1157 | 212 | 165 | 823 | 67 | 181.8 | 336 | 266 | 373 | 475 | 65 | 1013.4 | 78.2 | 593 | 107 | 328 | 72.6 | 170 | 671 | 190 | 50 | 359 | 310 | 436 | 216 | 41.2 | 3260.8 | 258.2 | 166.6 | 735 | 52 | 1659.6 | 201 | 609.2 | 2598 | 327 | 230 | 497 | 379.4 | 172 | 348 | 371 | 387 | 42 | 186.8 | 848.6 | 230 | 180 | 661 | 312 | 382.2 | 2592.6 | 5146 | 168 | 273 | 6473.2 | 420.4 | 403 | 1759.6 | 2928 | 340.6 | 190.8 | 5556.8 | 1187 | 285 | 390 | 428
54 | 177 | 153 | 245 | 54 | 209 | 252 | 59 | 377.6 | 76.4 | 480 | 2381.2 | 176.2 | 380.8 | 51 | 52 | 2582 | 1562 | 229.8 | 5136.6 | 46 | 301 | 342.8 | 244 | 1745.8 | 458.4 | 264.6 | 407 | 1217.6 | 261.6 | 318 | 193 | 444 | 675 | 439 | 2514 | 993.6 | 496 | 441.4 | 159 | 429.6 | 95 | 60 | 292 | 1334 | 326.6 | 346 | 309 | 306 | 3263.4 | 248 | 161 | 46 | 180 | 2711 | 406 | 481 | 4816.6 | 200.2 | 348 | 2863 | 4174.8 | 1726 | 80 | 381 | 2565.8 | 201 | 652 | 3422 | 1336 | 476 | 443 | 2197 | 326.6 | 438.4 | 378 | 54 | 1434.4 | 97 | 597.2 | 2132 | 395.8 | 554 | 564.2 | 276.4 | 93 | 49 | 679 | 265.8 | 2369.8 | 336.8 | 2533 | 321.6 | 1960 | 851.8 | 108 | 2516 | 485 | 2794.4 | 139.4 | 2758 | 2603.6 | 1246.2 | 282.2 | 197 | 135.2 | 515.6 | 176 | 258 | 233.2 | 36 | 271 | 239.8 | 429 | 275.2 | 344 | 267 | 372 | 98 | 570 | 164 | 245 | 1129.2 | 818 | 230 | 1901 | 3516 | 488.4 | 216.4 | 52 | 181 | 54 | 2002.4 | 760 | 212 | 165 | 370 | 67 | 167 | 347.2 | 266 | 300.4 | 175 | 167 | 354 | 67 | 678.4 | 107 | 328 | 119.8 | 176 | 728 | 190 | 219 | 359 | 310 | 436 | 216 | 49 | 1388.2 | 326 | 163 | 314 | 52 | 1657 | 1887 | 494.8 | 2277 | 364 | 230 | 497 | 301.4 | 172 | 348 | 371 | 387 | 122 | 391 | 224 | 122.6 | 180 | 681.2 | 237 | 273.8 | 3184 | 5302.8 | 168 | 273 | 7108.8 | 328 | 365 | 1930.2 | 2928 | 346.2 | 102 | 4985.8 | 1187 | 299 | 390 | 368
54 | 177 | 164 | 387.6 | 54 | 209 | 252 | 223 | 649.8 | 178 | 480 | 2894 | 179 | 382.4 | 152.6 | 52 | 2653 | 1458 | 208 | 3027 | 50 | 249 | 5224.4 | 244 | 49 | 358 | 201 | 407 | 204 | 186 | 277.2 | 193 | 432 | 1857.6 | 439 | 2315 | 308 | 945.2 | 367 | 261 | 1062.4 | 95 | 82.4 | 292 | 1366 | 339 | 336 | 309 | 306 | 341 | 273.4 | 161 | 46 | 254 | 706.2 | 2526 | 410.2 | 4040.6 | 207 | 355.8 | 2835.4 | 2744 | 306 | 192 | 381 | 4258.4 | 274.2 | 652 | 3422 | 1336 | 613 | 443 | 1703.6 | 521 | 1393.6 | 3477.2 | 54 | 1396 | 97 | 594 | 2132 | 531.8 | 1932 | 5508.6 | 628.2 | 72 | 49 | 679 | 401.4 | 386 | 339 | 2646 | 388 | 1884.8 | 1647.8 | 108 | 2536 | 485 | 2860.6 | 296.2 | 2699.6 | 2600 | 4094.4 | 167 | 246.2 | 200 | 49 | 200 | 238 | 189 | 36 | 271 | 319 | 547 | 201.8 | 344 | 267 | 407 | 215.6 | 570 | 164 | 245 | 48 | 789.4 | 230 | 1901 | 3496 | 465.4 | 1372.6 | 52 | 243.4 | 54 | 2266.2 | 247 | 212 | 165 | 370 | 67 | 164.6 | 622.8 | 285.8 | 252 | 175 | 260.2 | 429.6 | 67 | 588 | 264.6 | 328 | 203 | 233 | 497.2 | 190 | 219 | 527 | 770 | 412 | 329.6 | 49 | 231.8 | 337 | 163 | 328 | 52 | 1657 | 3011 | 534 | 1883.6 | 464 | 271.6 | 585.8 | 294.2 | 268 | 237 | 537.4 | 411 | 224.4 | 391 | 150 | 51 | 180 | 574 | 307 | 218 | 3205.2 | 4679.8 | 252.6 | 232.2 | 5202 | 330.4 | 365 | 1514.6 | 2928 | 463 | 102 | 4267.8 | 1220.6 | 495.2 | 264 | 368
223 | 192.2 | 164 | 358 | 54 | 209 | 252 | 223 | 861.6 | 178 | 674.8 | 2894 | 179 | 532 | 279.4 | 52 | 2727 | 1446 | 2815.2 | 3027 | 66 | 249 | 274.4 | 244 | 49 | 358 | 201 | 491.4 | 204 | 210 | 216 | 207.4 | 485.6 | 807.8 | 339 | 2236.2 | 260 | 2558 | 320.2 | 217.8 | 2062 | 283 | 95.6 | 292 | 1374 | 339 | 389.4 | 195 | 322.2 | 328 | 351 | 155.8 | 46 | 331 | 1306.2 | 2526 | 304 | 4108.8 | 207 | 361 | 582 | 1316 | 306 | 192 | 279.6 | 6629.6 | 379.8 | 546.6 | 3422 | 1336 | 601 | 443 | 1113.8 | 521 | 543 | 1809.6 | 54 | 1396 | 75.4 | 594 | 2132 | 531 | 1814.2 | 386.2 | 436.6 | 46.8 | 114.4 | 639.4 | 198 | 1728.2 | 339 | 3181.8 | 388 | 1878 | 1664.2 | 108 | 2435.6 | 479 | 3023 | 1097 | 3382 | 2640 | 4131 | 167 | 397.2 | 200 | 49 | 270.8 | 238 | 72 | 36 | 271 | 319 | 499 | 219.4 | 344 | 267 | 407 | 396 | 495.4 | 164 | 1587.2 | 48 | 745.8 | 191.2 | 563.4 | 3323.6 | 459 | 51 | 191 | 337 | 54 | 2375 | 160 | 212 | 272.8 | 370 | 139 | 155 | 379.6 | 263 | 252 | 175 | 255 | 498.6 | 61.4 | 606.6 | 304 | 180 | 203 | 245 | 486 | 68 | 219 | 553 | 1394 | 606.6 | 393.6 | 239 | 362 | 401.4 | 163 | 280.4 | 52 | 1657 | 3011 | 534 | 250 | 464 | 390.4 | 563.6 | 263 | 268 | 174.4 | 479 | 386.2 | 441 | 356.8 | 163 | 51 | 220 | 574 | 426.4 | 230 | 3290 | 2216.6 | 309 | 171 | 5350.4 | 330.4 | 370.6 | 1473 | 2926.4 | 463 | 142 | 3480.6 | 2464.4 | 703.8 | 124.8 | 368
223 | 196 | 1052.8 | 872 | 54 | 209 | 252 | 223 | 520 | 238 | 305 | 3048.2 | 179 | 532 | 347 | 207 | 2994.2 | 1410 | 3467 | 2847 | 66 | 249 | 274.4 | 244 | 49 | 381.4 | 201 | 618 | 114.4 | 258 | 381 | 265 | 511 | 891 | 279 | 2239 | 248 | 2487.8 | 250 | 287.4 | 2010.4 | 489.6 | 155 | 292 | 907.6 | 339 | 652 | 119 | 339 | 370 | 757 | 148 | 46 | 327 | 277 | 2498.8 | 3632.2 | 4976.8 | 207 | 1883.4 | 556 | 364 | 306 | 326 | 212 | 5848 | 465 | 350.6 | 59 | 1327.6 | 601 | 580.6 | 2951 | 429 | 543 | 341 | 233 | 1350.8 | 161 | 594 | 322.2 | 610.6 | 3255 | 381 | 819.8 | 44 | 158 | 622 | 298 | 3850.6 | 339 | 4594.8 | 388 | 176 | 1669 | 296.6 | 641.2 | 479 | 3023 | 41 | 3033 | 2640 | 4126.6 | 167 | 450.8 | 224.8 | 81 | 377 | 2328.4 | 72 | 112.8 | 186.2 | 319 | 392.6 | 211 | 344 | 267 | 407 | 587 | 519 | 164 | 367 | 48 | 675 | 49.2 | 230.8 | 986.6 | 459 | 51 | 191 | 337 | 54 | 2375 | 160 | 212 | 444 | 370 | 67 | 2286.2 | 387 | 202 | 273.2 | 175 | 214.2 | 432 | 120 | 522.4 | 355.6 | 164 | 203 | 261 | 486 | 68 | 211.8 | 553 | 474 | 400 | 205 | 239 | 284.4 | 325.6 | 163 | 223 | 52 | 1657 | 3011 | 427.8 | 250 | 464 | 400 | 497 | 167 | 268 | 257 | 479 | 356 | 441 | 87.2 | 163 | 51 | 502.4 | 574 | 484 | 286 | 903.6 | 1856 | 309 | 211.8 | 1425.6 | 328 | 379 | 1473 | 3000 | 346.2 | 98.2 | 3090 | 1517.8 | 311 | 112.4 | 368
413 | 196 | 1240 | 1607 | 54 | 197 | 252 | 223 | 1066.4 | 260.8 | 346 | 3103 | 179 | 532 | 347 | 207 | 1668 | 1398 | 3467 | 4222.8 | 66 | 249 | 239 | 346 | 1115.2 | 275 | 209 | 2320.4 | 92 | 258 | 373 | 1454.8 | 511 | 784.2 | 239 | 1838.4 | 151.4 | 2441 | 172 | 443.6 | 2100 | 634.8 | 244.6 | 296 | 192 | 1494 | 652 | 221.6 | 423.8 | 370 | 574.2 | 148 | 46 | 282.6 | 337 | 3484.4 | 3654 | 4888.4 | 207 | 2300 | 431.6 | 364 | 309.6 | 345.4 | 212 | 2876.6 | 723.4 | 341 | 59 | 478.2 | 617 | 615 | 491 | 305 | 545.2 | 357.4 | 2075.8 | 1149.6 | 193.2 | 1694.4 | 315 | 704 | 3241.8 | 578 | 1304.6 | 104 | 158 | 493 | 698 | 4681.8 | 371 | 3247.6 | 388 | 176 | 1669 | 162.8 | 211.8 | 479 | 1441 | 1109 | 2770.8 | 259 | 4120 | 88 | 377 | 208.6 | 89 | 377 | 2851 | 1912 | 132 | 154.6 | 259.6 | 361.2 | 760 | 272.6 | 138.6 | 319 | 466 | 519 | 164 | 470.8 | 56.4 | 504 | 69 | 298 | 491.4 | 459 | 51 | 195.4 | 337 | 54 | 1185.2 | 160 | 212 | 528.8 | 370 | 835 | 3253.8 | 387 | 182 | 358 | 175 | 161 | 432 | 754.8 | 537.6 | 382.8 | 156 | 203.8 | 245 | 498 | 68 | 223 | 553 | 459 | 275 | 111 | 239 | 143.2 | 302 | 284.6 | 223 | 52 | 1662.2 | 1325 | 533 | 250 | 389 | 376 | 497 | 167 | 327.6 | 257 | 491 | 332.8 | 441 | 54 | 163 | 51 | 584 | 574 | 1805.2 | 386 | 307 | 250.4 | 319 | 267 | 460 | 318.4 | 379 | 1281.2 | 3120 | 317 | 2652 | 1061.2 | 1229 | 311 | 128 | 372.8
429 | 196 | 1240 | 1538 | 54 | 197 | 252 | 124.6 | 420 | 412.8 | 346 | 2077.4 | 203.8 | 1719.4 | 347 | 207 | 600.6 | 1398 | 3447.2 | 2627 | 46 | 249 | 309.8 | 414 | 49 | 334.8 | 201 | 2604.4 | 92 | 234 | 373 | 2242 | 439.6 | 689.8 | 1519 | 165.8 | 188.6 | 182 | 62 | 228 | 2060 | 417 | 202.8 | 296.8 | 259.2 | 339 | 652 | 272.2 | 376 | 225.2 | 452 | 111.6 | 46 | 318 | 932.2 | 237 | 3656.8 | 5142.2 | 207 | 2484 | 358 | 306.8 | 306 | 349 | 212 | 146.6 | 391.8 | 343.4 | 65.4 | 2283.8 | 570.6 | 642.2 | 2250 | 98.6 | 1555.2 | 251 | 3131 | 164 | 195 | 570 | 318 | 700 | 3167.2 | 578 | 145.6 | 104 | 158 | 699 | 698 | 4223.2 | 835.2 | 2404.8 | 388 | 357 | 1661.8 | 97 | 207 | 645.4 | 429 | 76 | 3047.4 | 219 | 439.8 | 224 | 377 | 247 | 89 | 265.6 | 2795.8 | 1912 | 132 | 152 | 220 | 924 | 1231.6 | 598.6 | 53 | 1096.6 | 466 | 495.4 | 169.2 | 494 | 112.4 | 574.8 | 69 | 388 | 1798 | 484.8 | 51 | 276.4 | 274.6 | 54 | 332 | 168 | 212 | 514 | 370 | 950.2 | 3094.6 | 387 | 102 | 388 | 175 | 163 | 427.6 | 1118 | 541 | 275.2 | 143.2 | 257 | 245 | 546 | 100 | 247 | 484.2 | 1792 | 275 | 245.4 | 239 | 90 | 302 | 467 | 235 | 52 | 1610 | 201 | 577 | 356 | 283.2 | 277.6 | 497 | 167 | 401 | 257 | 395.8 | 401.4 | 441 | 54 | 163 | 51 | 584 | 574 | 2686 | 381.2 | 246.2 | 180 | 319 | 145 | 460 | 316 | 379 | 514 | 3136 | 341 | 2685 | 623.6 | 1373.4 | 311 | 160 | 364.8
587 | 338.4 | 1240 | 1538 | 54 | 408.2 | 252 | 59 | 634.2 | 437 | 234 | 539 | 179 | 370.4 | 313.2 | 207 | 670.6 | 476.4 | 754.8 | 2627 | 46 | 249 | 243.4 | 414 | 49 | 454 | 201 | 3905.6 | 92 | 198 | 633.4 | 2301.6 | 590 | 1752.6 | 201.8 | 143 | 214 | 182 | 80.4 | 262.2 | 2060 | 365 | 5236.8 | 559.8 | 235 | 339 | 561.6 | 722.6 | 300.4 | 189 | 452 | 61.8 | 46 | 386 | 397 | 237 | 3601 | 4683.4 | 207 | 2524 | 360 | 427 | 308.4 | 349 | 212 | 209 | 273 | 353 | 91 | 2363.2 | 529 | 654.4 | 1695 | 3147.6 | 318.6 | 1231.4 | 3131 | 164 | 195 | 52 | 393.8 | 700 | 1945.8 | 584.8 | 226.8 | 126.6 | 158 | 597.8 | 722 | 2381.8 | 1327.8 | 2392 | 420.2 | 354 | 1199.8 | 117 | 201 | 687 | 266.6 | 156 | 1950 | 240 | 314 | 256 | 426.2 | 584 | 89 | 254 | 2190.4 | 1912 | 112.8 | 152 | 5631.4 | 395.4 | 1660.8 | 454.2 | 53 | 697.4 | 478 | 401 | 147.2 | 494 | 283 | 504 | 69 | 358.8 | 1782 | 620.4 | 51 | 333.2 | 193 | 384 | 318 | 254.2 | 186.4 | 436 | 5019.4 | 1504 | 2476.6 | 314.2 | 1420 | 339 | 175 | 163 | 238.6 | 1118 | 5915.8 | 157 | 140 | 257 | 245 | 546 | 181.6 | 207 | 395 | 1762 | 275 | 453.2 | 125 | 3188 | 302 | 479.4 | 259 | 52 | 1610 | 2449 | 577 | 356 | 246 | 360 | 563.6 | 189.8 | 425 | 257 | 282.6 | 451 | 315.6 | 54 | 170.2 | 51 | 420.8 | 574 | 2686 | 519 | 215 | 299 | 319 | 152 | 422.8 | 316 | 379 | 433.2 | 3196.8 | 577.4 | 2685 | 701.8 | 459.8 | 194.4 | 147 | 357.6
715.4 | 374 | 1240 | 1538 | 54 | 1823 | 555 | 185.4 | 622.4 | 413 | 234 | 475.8 | 325.8 | 1522.8 | 1629 | 114 | 597 | 246 | 168.4 | 2647 | 46 | 249 | 250 | 414 | 93.8 | 408.4 | 201 | 1253.6 | 475.6 | 71 | 1027.6 | 2382 | 904 | 491.4 | 317.2 | 185.4 | 214 | 546.2 | 78 | 399 | 412.8 | 356.6 | 403.4 | 736.4 | 235 | 339 | 352.6 | 1160.2 | 272.4 | 2439 | 452 | 69 | 46 | 857.8 | 320 | 237 | 311 | 2900.8 | 244.6 | 2524 | 999.6 | 427 | 314 | 164 | 1796.6 | 209 | 168 | 353 | 183.4 | 2378 | 479.8 | 589.2 | 465 | 3141 | 215 | 808 | 3023.6 | 202.4 | 195 | 144.8 | 474 | 700 | 318 | 561.2 | 156 | 217 | 308.2 | 678.2 | 758 | 565 | 439 | 409 | 233 | 354 | 348 | 97 | 1524 | 687 | 1148 | 216 | 2860 | 350 | 314 | 258.4 | 307 | 442 | 136.6 | 294 | 2701 | 440 | 36 | 152 | 220 | 370 | 1459.4 | 414.4 | 53 | 369 | 349.2 | 401 | 216 | 494 | 435 | 539.4 | 69 | 242 | 1766 | 561 | 51 | 202 | 281 | 384 | 292 | 327 | 180 | 300.8 | 370 | 1492.4 | 333 | 205 | 3455.8 | 275.4 | 175 | 163 | 327.4 | 1112.8 | 572.6 | 59 | 140 | 257 | 230 | 762 | 236 | 207 | 395 | 2430.2 | 275 | 566 | 49 | 3652.8 | 302 | 404.4 | 218.6 | 96 | 1610 | 3011 | 553 | 356 | 246 | 360 | 608 | 281 | 425 | 234.8 | 348 | 451 | 370.6 | 54 | 188.2 | 51 | 217.2 | 450 | 2692.6 | 527.4 | 5655.2 | 299 | 319 | 180 | 274 | 384.4 | 735.4 | 394 | 1594.2 | 565.4 | 563.2 | 597 | 101.4 | 363 | 133 | 360
570 | 369.6 | 1240 | 1361 | 421.8 | 638 | 598 | 314.6 | 211.6 | 413 | 234 | 387.6 | 1014 | 357 | 345 | 52 | 429 | 338.4 | 212 | 2790 | 103.2 | 184.6 | 1033.4 | 380 | 210.2 | 340 | 48 | 380 | 45 | 91 | 1437 | 1588.8 | 596 | 479 | 398 | 249 | 188.6 | 915.6 | 78 | 387.8 | 449.4 | 325 | 410 | 764.2 | 259 | 315.8 | 394.8 | 285 | 162 | 4975 | 431.8 | 62.6 | 46 | 2745 | 330.2 | 324 | 311 | 2622 | 288.6 | 1837.2 | 360 | 462.2 | 382 | 84.4 | 4086.6 | 209 | 122.4 | 374 | 322 | 1910.8 | 405.2 | 482.4 | 1695 | 3337.2 | 179 | 253 | 54 | 260 | 195 | 562 | 357 | 501 | 370 | 422 | 156 | 632.2 | 822.2 | 660.4 | 758 | 1498 | 379 | 409 | 233 | 694.4 | 359.8 | 205.2 | 207 | 705.8 | 2531 | 2194.2 | 2727.8 | 368.8 | 314 | 382.2 | 307 | 411 | 208 | 294 | 2701 | 72 | 51 | 130 | 493 | 332.2 | 1258 | 372.4 | 95.8 | 369 | 305 | 401 | 347.2 | 288.4 | 435 | 539.4 | 71.8 | 182 | 3055.4 | 561 | 85.4 | 202 | 241 | 384 | 292 | 327 | 261.2 | 295 | 343.2 | 1558.2 | 333 | 2561.8 | 3679 | 233 | 62.6 | 187 | 342 | 1105 | 622.8 | 85.4 | 219.2 | 257 | 592.4 | 521.8 | 236 | 207 | 395 | 1832.6 | 293.8 | 617.6 | 114.6 | 5520 | 302 | 511.4 | 212 | 470.4 | 1612.6 | 3011 | 457 | 348 | 246 | 486.6 | 596 | 285.8 | 425 | 146 | 248 | 612.6 | 453.4 | 54 | 208 | 51 | 49 | 428 | 1860 | 484.2 | 215 | 299 | 44 | 180 | 360 | 487 | 557.2 | 366 | 313 | 689 | 81.8 | 597 | 159 | 363 | 133 | 360
570 | 392 | 410 | 897.8 | 533.4 | 638 | 620.4 | 339 | 214 | 413 | 234 | 392 | 451.4 | 373 | 363.2 | 52 | 405 | 412 | 863.8 | 2904.6 | 205 | 211 | 456.8 | 244 | 284 | 340 | 154 | 543.2 | 45 | 602.8 | 485 | 345.4 | 647 | 374.4 | 398 | 263.4 | 87 | 208 | 78 | 581 | 456.4 | 321 | 366 | 596.8 | 182.2 | 235 | 298 | 285 | 236 | 4975 | 3961 | 61 | 46 | 2711 | 414.2 | 401.8 | 2943 | 1246 | 311 | 665 | 384.8 | 403 | 493 | 91 | 5924.6 | 262.8 | 54 | 388 | 322 | 169.6 | 437.2 | 477 | 2347.4 | 3206.4 | 179 | 271.6 | 54 | 248.6 | 145 | 562 | 357 | 501 | 328 | 455.2 | 349.8 | 925.4 | 2695 | 408.6 | 758 | 1946 | 379 | 564.2 | 334.4 | 2804.8 | 455 | 198.6 | 207 | 644.8 | 2531 | 3513 | 1677 | 444 | 314 | 1004.8 | 307 | 571 | 208 | 328.6 | 2178.4 | 72 | 51 | 2121 | 1054 | 269 | 1258 | 438.8 | 160 | 369 | 369.2 | 390.2 | 340 | 237 | 1289.4 | 504 | 83 | 92 | 1766 | 655.8 | 223 | 1085.2 | 253 | 384 | 516.8 | 327 | 383 | 295 | 227 | 1499 | 281.4 | 3171.8 | 3679 | 233 | 53 | 193 | 462.4 | 1105 | 3313.4 | 107 | 434 | 99 | 2463.2 | 632 | 1636.8 | 267 | 470.6 | 1913.4 | 378.6 | 695 | 213 | 5524 | 378.8 | 1509.6 | 235.8 | 898.8 | 851.4 | 3068.6 | 465.6 | 350.8 | 301.8 | 571 | 570 | 330 | 393.2 | 177.4 | 353.6 | 653 | 455 | 54 | 208 | 51 | 49 | 326 | 495 | 586.8 | 215 | 299 | 44 | 212 | 497 | 543 | 379 | 322 | 313 | 689 | 87 | 597 | 3809.8 | 399 | 205.4 | 360
509.8 | 161.8 | 315 | 203 | 639 | 556.4 | 383 | 1095 | 286 | 377 | 201.2 | 392 | 311.8 | 45 | 352 | 52 | 405 | 506.2 | 3576.6 | 1041 | 209 | 211 | 178 | 255.2 | 305.6 | 354.8 | 154 | 418 | 45 | 1029.2 | 456.2 | 341.2 | 475 | 417.8 | 236.4 | 263.4 | 87 | 210.4 | 78 | 546.8 | 439 | 290.6 | 302.4 | 524 | 59 | 223 | 298 | 285 | 236 | 5071 | 2156 | 148.8 | 46 | 2725.6 | 530 | 481 | 3580.6 | 398 | 475 | 545 | 490.8 | 311.2 | 638.6 | 91 | 4917.2 | 398 | 102.8 | 382.8 | 319.2 | 73 | 442 | 477 | 565 | 1396.6 | 204 | 1577.4 | 54 | 218.2 | 184 | 514.2 | 357 | 501 | 324 | 574.6 | 480 | 6103.8 | 234 | 467.2 | 758 | 2046 | 379 | 603 | 402 | 2909.8 | 408.2 | 283.8 | 207 | 500 | 2070 | 3620 | 320 | 444 | 1113 | 1175.6 | 307 | 571 | 276.8 | 2034.8 | 88 | 72 | 42 | 2165 | 3210.8 | 269 | 1258 | 368 | 160 | 407.8 | 412 | 410 | 305.6 | 212.6 | 2419 | 300.8 | 83 | 92 | 1836.4 | 603 | 223 | 52 | 271 | 384 | 1348.2 | 196 | 388.4 | 235 | 312.4 | 1481.6 | 192 | 3788.4 | 8245 | 247.4 | 65 | 193 | 418 | 410.2 | 3602.8 | 107 | 434 | 99 | 2769.6 | 618 | 3932.8 | 274.2 | 521 | 1937 | 390.6 | 538.2 | 181 | 2560 | 430 | 369 | 212 | 1337.6 | 319.6 | 801.4 | 538 | 358 | 339 | 634 | 436 | 529.6 | 496 | 303 | 376 | 653 | 455 | 309 | 208 | 51 | 49 | 370.6 | 363 | 396 | 215 | 356.6 | 44 | 220 | 3000.8 | 794.2 | 375.4 | 311 | 294.4 | 701.8 | 87 | 349.2 | 4648 | 597.4 | 310.4 | 360
426 | 55 | 375.6 | 205.8 | 639 | 350 | 383 | 596 | 334 | 353 | 193 | 392 | 223 | 45 | 480 | 52 | 399 | 1029.8 | 3471 | 2133 | 209 | 241.4 | 178 | 592.2 | 230.4 | 458.2 | 154 | 550 | 45 | 82 | 593.8 | 392 | 423 | 376 | 196 | 373 | 87 | 220 | 78 | 440 | 449 | 169 | 312 | 391.8 | 47 | 223 | 269 | 392.2 | 236 | 2889 | 351 | 274 | 46 | 766.8 | 530 | 377 | 3664 | 398 | 399.8 | 603.8 | 1743.6 | 563 | 593.6 | 114.6 | 3434 | 481.4 | 176 | 375 | 498.8 | 193 | 418 | 477 | 1122 | 46 | 320.2 | 250.4 | 54 | 227.2 | 337 | 323 | 357 | 501 | 324 | 585 | 515.4 | 79 | 160 | 511.2 | 770 | 2046 | 379 | 603 | 402 | 4106.2 | 457 | 343 | 207 | 500 | 233.2 | 3620 | 326.4 | 423 | 1130.2 | 398 | 307 | 571 | 380 | 3080 | 88 | 196 | 105.6 | 2241.4 | 3170 | 396 | 1231.6 | 331.2 | 160 | 395.2 | 412 | 635.2 | 168 | 115 | 2229 | 512.6 | 83 | 92 | 2010 | 532.8 | 223 | 52 | 1406.6 | 384 | 2538 | 296 | 392 | 187 | 402 | 1510 | 192 | 3255 | 484 | 305 | 190 | 213.4 | 418 | 47 | 3698 | 107 | 434 | 152.6 | 2776 | 620.8 | 3925 | 279 | 521 | 604 | 551.4 | 376 | 103.8 | 2568 | 430 | 369 | 654 | 428.8 | 724.8 | 104.2 | 538 | 358 | 320.4 | 699.4 | 436 | 484 | 496 | 300.8 | 376 | 1055.6 | 330.4 | 309 | 243.4 | 230 | 49 | 531 | 434.8 | 396 | 148.4 | 468 | 44 | 220 | 4445.2 | 813 | 641 | 311 | 288.4 | 587 | 206 | 431.2 | 5164.4 | 641 | 234 | 508.4
604 | 55 | 859.2 | 217 | 639 | 329 | 205.8 | 760.2 | 245.2 | 393 | 302.6 | 392 | 223 | 45 | 420 | 63 | 395 | 1721 | 3536.4 | 2128.2 | 217.4 | 249 | 211 | 827.4 | 379 | 441 | 111.6 | 353.6 | 45 | 213.6 | 1798.2 | 392 | 321.4 | 376 | 219.2 | 441 | 139.4 | 242.6 | 78 | 1768 | 469 | 193.6 | 312 | 243 | 47 | 223 | 156 | 265 | 199 | 2889 | 351 | 358.8 | 46 | 1176.6 | 414.2 | 339 | 3682 | 398 | 381 | 1630.4 | 757 | 568 | 527 | 233 | 2194 | 517 | 176 | 351.4 | 195.2 | 222 | 418 | 477 | 2892.2 | 138.8 | 331 | 263 | 1369.2 | 208 | 337 | 323 | 357 | 423.6 | 324 | 585 | 539.8 | 79 | 49 | 498 | 770 | 2068 | 379 | 330.4 | 462 | 2902 | 457 | 343 | 142.8 | 473.6 | 238 | 3942.8 | 410 | 352.6 | 1156 | 311 | 307 | 568.4 | 380 | 3087.8 | 88 | 222.2 | 346.2 | 3702.2 | 3054.2 | 432.8 | 1289.2 | 2075.6 | 74.4 | 348 | 314 | 729 | 168 | 121.8 | 2269 | 202 | 1075.8 | 69.6 | 3251.4 | 506.4 | 223 | 52 | 712.8 | 388.8 | 2538 | 325 | 396.8 | 175 | 462 | 1510 | 192 | 887 | 484 | 1494.8 | 266 | 295 | 269.8 | 47 | 3582.2 | 876.6 | 362 | 337 | 1731.4 | 641 | 3843.4 | 279 | 521 | 513.4 | 579 | 376 | 184 | 2740 | 430 | 332.2 | 564 | 375 | 1283.2 | 80 | 538 | 358 | 233.6 | 750.8 | 436 | 484 | 542 | 332 | 376 | 1388.4 | 162.8 | 309 | 327.2 | 372.4 | 49 | 536.2 | 510 | 956.4 | 185.2 | 468 | 319 | 220 | 3084 | 558.8 | 353 | 352.6 | 302.4 | 233 | 206 | 418 | 4966.6 | 641 | 234 | 508.4
604 | 55 | 1542 | 244.6 | 496 | 322.6 | 44 | 764.6 | 223 | 453 | 330 | 392 | 223 | 109.8 | 1454.8 | 63 | 420.8 | 1721 | 2986.6 | 677.8 | 231.8 | 262 | 311 | 454 | 379 | 437.6 | 48 | 248 | 45 | 315 | 2211.8 | 842.8 | 296 | 427.2 | 249 | 391 | 218 | 187 | 78 | 347 | 1727.4 | 282 | 312 | 243 | 49.6 | 223 | 311 | 335.8 | 51 | 2889 | 351 | 486 | 46 | 428.6 | 337 | 438.2 | 1062 | 420.8 | 381 | 419.8 | 757 | 547 | 535 | 269 | 334 | 2640.4 | 322.8 | 405 | 168 | 222 | 529 | 481 | 330.8 | 218 | 331 | 263 | 314 | 1351 | 198.4 | 333 | 357 | 372 | 324 | 1337 | 447 | 79 | 49 | 752.2 | 727 | 2151.6 | 379 | 278 | 457.2 | 2882 | 457 | 347.4 | 163.2 | 420.8 | 238 | 2836.4 | 1599.8 | 351 | 1156 | 311 | 301 | 398 | 380 | 2034 | 88 | 215 | 381 | 2350 | 3036.4 | 672.4 | 1618 | 658.4 | 53 | 348 | 314 | 701 | 168 | 149 | 2229 | 202 | 2565 | 61 | 1962 | 296 | 85.4 | 52 | 263.8 | 396 | 2464.4 | 325 | 180 | 175 | 462 | 1510 | 192 | 2595 | 484 | 2288 | 266 | 194 | 253.4 | 47 | 2347.2 | 551.8 | 351.8 | 310.2 | 202 | 572 | 2339.4 | 279 | 730.4 | 453 | 2660.6 | 1740.4 | 172 | 880.8 | 302 | 323 | 2531 | 331 | 549.2 | 68.6 | 501.8 | 349 | 283.2 | 582 | 483.8 | 484 | 520.2 | 308.6 | 376 | 542 | 86 | 309 | 352.4 | 408 | 49 | 544 | 556 | 396 | 307 | 468 | 319 | 220 | 3024 | 432 | 353 | 415 | 282.6 | 256.6 | 209 | 453.4 | 4251.8 | 641 | 223.2 | 360
604 | 330 | 153 | 345 | 320 | 297 | 44 | 629.4 | 223 | 453 | 330 | 392 | 53 | 489 | 1208.4 | 54.2 | 728 | 1686.8 | 501 | 953.4 | 234 | 293 | 311 | 512 | 441.6 | 524 | 48 | 692.4 | 1051 | 450 | 3445 | 2670 | 447.2 | 492 | 265 | 253 | 214.8 | 94 | 195 | 318.2 | 1986 | 282 | 267.2 | 243 | 72 | 223 | 311 | 265 | 89 | 2797.8 | 363 | 577 | 46 | 294 | 337 | 465 | 443.2 | 413.6 | 217 | 361 | 838.6 | 479 | 454.2 | 269 | 291.2 | 3078.8 | 574 | 442 | 168 | 222 | 475.6 | 58 | 347 | 302 | 331 | 263 | 314 | 208 | 106 | 253.2 | 357 | 473.8 | 329.2 | 829.6 | 474.4 | 79 | 229 | 399 | 848.6 | 1324.6 | 387 | 278 | 374 | 1440.4 | 457 | 354 | 382 | 456.6 | 238 | 2541.6 | 2393 | 374.2 | 2503 | 324.6 | 297 | 352 | 446.6 | 349 | 548 | 2181 | 381 | 1102.6 | 8516.2 | 798.4 | 1624.4 | 368.8 | 2518.2 | 270.4 | 344.4 | 694 | 168 | 131 | 2229 | 202 | 2611 | 67.2 | 1930 | 269.4 | 172 | 1864.6 | 271 | 383.6 | 1959.2 | 325 | 180 | 182.8 | 427 | 1510 | 194.4 | 3151 | 484 | 2332 | 278 | 194 | 320 | 47 | 1554 | 179 | 207.8 | 190.4 | 202 | 519.2 | 167 | 279 | 590.8 | 362.6 | 2901 | 376 | 170.6 | 425.2 | 302 | 206 | 3116 | 331 | 609.4 | 70 | 463.2 | 338.2 | 339 | 633.6 | 49 | 294.6 | 358.2 | 177.6 | 456 | 542 | 185 | 510.8 | 490.4 | 408 | 49 | 544 | 978.4 | 401.6 | 327 | 301.4 | 319 | 308 | 3237.8 | 414.8 | 354.8 | 415 | 241 | 351 | 1199.4 | 540.6 | 1813.8 | 598.8 | 216 | 1232.8
654.6 | 330 | 52 | 351 | 332 | 333 | 44 | 661 | 267.4 | 481 | 909.8 | 448.4 | 53 | 480 | 763.4 | 52 | 728 | 1564 | 433 | 643.4 | 234 | 209 | 311 | 527 | 398 | 524 | 48 | 1343.6 | 1051 | 438 | 3357.2 | 2814 | 400 | 492 | 307.4 | 303 | 367 | 184.4 | 195 | 515.4 | 1973 | 282 | 200 | 176.4 | 72 | 694 | 322.6 | 344.4 | 146 | 2737 | 363 | 249.8 | 46 | 298 | 366.8 | 1696.4 | 203.4 | 532.6 | 169.2 | 361 | 893 | 257.2 | 345 | 358.6 | 256 | 3049 | 637 | 442 | 168 | 222 | 599 | 58 | 369.4 | 488 | 492.6 | 263 | 577.4 | 208 | 106 | 201.8 | 357 | 603.8 | 374.4 | 439 | 785.6 | 93 | 321 | 473.4 | 892 | 738.6 | 510.2 | 278 | 434.2 | 386.4 | 457 | 284.4 | 250 | 409.8 | 238 | 819 | 2393 | 363 | 1339 | 721 | 222.6 | 328 | 877.2 | 401 | 398.4 | 2535 | 384 | 349.8 | 3127.6 | 2051.6 | 1554.8 | 889 | 2519.8 | 237 | 352 | 3025.2 | 168 | 159 | 240 | 270.4 | 2183.6 | 92 | 1793 | 228.2 | 292 | 1867 | 271 | 365 | 365 | 1235 | 180 | 188 | 321 | 1510 | 204 | 3151 | 484 | 4101.6 | 331 | 339.8 | 320 | 102.2 | 567 | 187 | 50 | 140.4 | 202 | 440 | 87 | 279 | 506.6 | 362.6 | 2901 | 376 | 149 | 384 | 1574 | 206 | 3176 | 331 | 621 | 127.6 | 581.8 | 316 | 375 | 645.8 | 49 | 250 | 309 | 174.8 | 500.8 | 566 | 361 | 590 | 455 | 51 | 49 | 389.6 | 767.2 | 410 | 315 | 490 | 319 | 584.2 | 1643 | 371 | 362 | 415 | 245 | 435 | 2758.2 | 310.6 | 1554.6 | 1062.2 | 216 | 705.2
543.4 | 443 | 52 | 423 | 341 | 317 | 44 | 661 | 238 | 555.8 | 339.6 | 1462.4 | 53 | 578.8 | 913 | 82.6 | 765.4 | 1879.6 | 473 | 427.6 | 246 | 209 | 260 | 547 | 401 | 688.4 | 48 | 578 | 1063 | 478 | 3202.4 | 2795.2 | 480 | 492 | 371 | 330 | 309 | 1097.8 | 192 | 677 | 1813.6 | 446.8 | 269.6 | 299 | 134.4 | 1426 | 352.8 | 597.8 | 146 | 2737 | 426 | 165 | 46 | 296.6 | 486 | 569 | 117 | 623.8 | 183 | 418.8 | 834.6 | 200 | 1141.4 | 390.6 | 297.8 | 1433.2 | 750.2 | 466 | 173.8 | 222 | 671 | 126.8 | 519.4 | 397 | 555 | 451.2 | 54 | 208 | 106 | 261.8 | 519.2 | 583.4 | 524 | 427 | 375.2 | 789.4 | 383.2 | 633 | 916 | 4094 | 512 | 284.6 | 336.8 | 223 | 414.4 | 212 | 302 | 609 | 238 | 372 | 2393 | 425 | 1339 | 592 | 274.6 | 328 | 2986 | 501 | 48 | 2504 | 81.6 | 433.6 | 3157 | 883 | 803.6 | 370 | 5290.2 | 293.6 | 440.4 | 2963 | 168 | 111 | 231.6 | 230 | 452 | 92 | 1787 | 329.6 | 592.2 | 3143 | 279 | 355.8 | 380.6 | 780 | 240 | 366.6 | 337 | 1580 | 204 | 3154.6 | 516 | 4326.8 | 329 | 339 | 419.4 | 139 | 591 | 219 | 54.8 | 78 | 202 | 428 | 156.4 | 279 | 535 | 485 | 2987.8 | 481 | 169 | 360 | 301 | 206 | 3313.4 | 355 | 545 | 219.4 | 649 | 316 | 6008.8 | 516.6 | 49 | 1836.4 | 1302 | 177 | 459 | 554 | 391 | 642.4 | 515.4 | 51 | 169 | 351 | 556 | 480 | 2288.4 | 292.4 | 44 | 2082 | 1643 | 335 | 362 | 331.8 | 245 | 420.6 | 2913 | 391.8 | 1476 | 506.6 | 550 | 324
1857 | 455 | 52 | 449.8 | 341 | 317 | 88.8 | 2134 | 308.8 | 913 | 206 | 1717 | 53 | 726.2 | 933.8 | 60.8 | 887.4 | 2195.2 | 603 | 311 | 342 | 209 | 392 | 689.4 | 501 | 802 | 48 | 590 | 1127 | 468 | 1476.2 | 2819 | 623.2 | 997.2 | 407 | 1575 | 309 | 853.6 | 381.8 | 667.2 | 1670 | 488 | 316 | 506 | 70 | 1622 | 201 | 479 | 146 | 2749 | 403.4 | 165 | 46 | 501 | 1576.8 | 488.2 | 117 | 701 | 359 | 416 | 870.8 | 345 | 2390 | 393 | 341.4 | 324 | 722 | 428 | 240 | 154 | 747 | 230 | 390 | 341 | 696.4 | 454 | 54 | 208 | 125.2 | 260 | 591 | 577.2 | 527.6 | 429.8 | 505 | 514.2 | 360.4 | 685 | 976 | 4128.6 | 519 | 286.2 | 282 | 299 | 412 | 184 | 324.2 | 568.6 | 291.2 | 420 | 1613.8 | 793 | 4258.2 | 369.6 | 339 | 340 | 2867 | 657.4 | 48 | 2573.6 | 36 | 437.4 | 3084 | 751.8 | 521.2 | 295.6 | 5951 | 403.8 | 755 | 2963 | 836.4 | 99 | 291 | 230 | 452 | 92 | 687 | 368 | 1032.4 | 3071 | 260.8 | 343 | 585.8 | 435 | 337.8 | 518 | 385 | 2394.8 | 204 | 1000.4 | 478.4 | 3289.8 | 292 | 299 | 475.4 | 179 | 632 | 251 | 62 | 178 | 202 | 512 | 350.4 | 543.8 | 1548 | 517 | 3128 | 613 | 253 | 482 | 502.8 | 206 | 1159.4 | 417 | 431 | 277 | 630 | 316 | 459 | 549 | 49 | 2233 | 1326 | 213 | 519 | 570 | 523.6 | 721 | 484 | 51 | 249 | 1556.8 | 616 | 640.6 | 4049.6 | 346.8 | 44 | 1735.6 | 1695 | 397.6 | 301.6 | 311 | 281 | 634.6 | 2574.2 | 267 | 1509.6 | 545 | 840 | 443
4056.4 | 455 | 52 | 245 | 357 | 317 | 44 | 3367.2 | 398 | 943 | 218 | 2533 | 53 | 1418.2 | 1125.4 | 70.2 | 1860.2 | 1692 | 593.2 | 527.4 | 397.2 | 314 | 463 | 711 | 488 | 601.6 | 48 | 678.2 | 1356.6 | 819 | 339 | 2771 | 458.4 | 1187.8 | 458.6 | 1575 | 345 | 645 | 477 | 85.2 | 1606.6 | 488 | 316 | 679 | 288.4 | 1971.6 | 52 | 514.4 | 70 | 2777.8 | 468 | 273 | 46 | 653 | 513 | 424.6 | 129 | 1488.6 | 677.8 | 392.4 | 765.2 | 407.2 | 2443.6 | 370.6 | 336 | 316 | 722 | 329 | 216 | 271.8 | 775 | 230 | 517.2 | 317 | 741 | 446 | 54 | 244 | 247.8 | 313 | 607 | 514 | 628.6 | 506 | 477.4 | 408 | 349 | 625 | 902 | 4411 | 559 | 275 | 282 | 379 | 511.6 | 291 | 383.2 | 582.8 | 485.8 | 497 | 469 | 989 | 4208.4 | 298 | 406 | 338.4 | 2889 | 828.2 | 48 | 3063.6 | 36 | 418 | 3111.6 | 853.4 | 618 | 302.8 | 6107 | 493 | 923 | 3076.8 | 291 | 1376 | 457 | 230 | 677.6 | 90.6 | 687 | 380.6 | 372 | 1954 | 294 | 339 | 541 | 420 | 492.8 | 332 | 467 | 490 | 312.6 | 508 | 500 | 5747 | 316 | 317 | 643.2 | 239 | 664.6 | 187 | 99.8 | 178 | 202 | 649.6 | 364 | 395 | 2981 | 533 | 3182.4 | 50 | 131.4 | 590 | 586 | 237.4 | 596 | 482.4 | 463 | 241 | 551.8 | 252.4 | 475 | 649 | 49 | 2442.2 | 1363.6 | 214.8 | 519 | 690.8 | 602 | 585.4 | 442.8 | 51 | 535 | 371 | 637.4 | 781 | 332 | 395.6 | 44 | 1741.6 | 1803 | 481.6 | 249.6 | 311 | 341 | 460.2 | 554.2 | 291.4 | 1439.6 | 492 | 911.2 | 575
4032 | 397.8 | 52 | 479.2 | 310.4 | 387 | 148.8 | 3284 | 684.2 | 943 | 230 | 2159 | 97.4 | 977.4 | 2510 | 72 | 811 | 1794 | 455.2 | 583.4 | 373.2 | 420.4 | 524.2 | 671 | 1630.2 | 532.8 | 48 | 624 | 1439.8 | 863.6 | 907.6 | 2751 | 268 | 1223 | 557.2 | 1825.2 | 1315.8 | 841 | 641 | 222 | 576 | 488 | 323 | 691 | 340 | 1678 | 52 | 867 | 51 | 2841 | 496 | 468 | 46 | 789 | 533 | 460.6 | 161 | 1950.2 | 778.6 | 862.4 | 583.2 | 427 | 2500 | 281 | 488.8 | 2790.8 | 1007 | 405 | 340 | 385.8 | 653.4 | 230 | 2539 | 243.2 | 1138.6 | 458 | 54 | 328 | 347.8 | 412.2 | 520.4 | 1712.8 | 749.6 | 602 | 449.2 | 553.6 | 385.6 | 625 | 739 | 4428.4 | 588.6 | 345.8 | 366 | 385.6 | 1845.4 | 482.8 | 395.8 | 633 | 466 | 577 | 565 | 910 | 4050 | 538.8 | 421.6 | 312 | 2403.8 | 799 | 48 | 4598 | 36 | 486 | 3124.8 | 865.4 | 809 | 221.8 | 5040.4 | 572.2 | 933 | 3040.4 | 361.8 | 214.8 | 567.8 | 230 | 1655 | 1464.2 | 687 | 647 | 398.8 | 2741.2 | 374 | 283 | 666.8 | 360 | 356 | 332 | 561 | 462 | 421 | 592 | 526 | 4139 | 320 | 190.8 | 882.2 | 244.6 | 636.2 | 278.4 | 131 | 178 | 206 | 660 | 361.6 | 395 | 3307 | 597 | 3192 | 198.8 | 69 | 1801.4 | 618 | 252.8 | 680 | 486 | 471 | 183.4 | 495 | 316 | 467.8 | 649 | 49 | 2500.2 | 1396.4 | 162 | 477.4 | 807.2 | 628 | 541 | 564.8 | 51 | 615 | 361 | 536.4 | 801.8 | 332 | 397 | 44 | 1704.6 | 1883 | 478 | 414 | 304.6 | 365 | 487.6 | 590.8 | 408.8 | 1420 | 528 | 932.4 | 698
4367 | 526.4 | 52 | 1583.8 | 218 | 651 | 2934.4 | 2338 | 917.6 | 950.2 | 380 | 1766.2 | 164 | 580.6 | 1290 | 212 | 767 | 1710.4 | 417 | 564 | 373 | 460.8 | 547 | 671 | 727.2 | 487.4 | 48 | 619.2 | 1526 | 913 | 3350.8 | 2752 | 176 | 1265 | 533 | 1787.4 | 209 | 724.2 | 616 | 222 | 673.2 | 405.6 | 331.6 | 534.2 | 395.2 | 1578 | 52 | 339.8 | 205.8 | 329 | 568 | 1452.6 | 46 | 793.8 | 393.8 | 1324.6 | 187.4 | 1737.2 | 809 | 305.4 | 469.6 | 447 | 2414.8 | 281 | 696 | 3835.4 | 867 | 553 | 314.4 | 472.2 | 675 | 230 | 1924 | 160 | 968 | 303.6 | 197.2 | 328 | 363 | 405 | 992 | 504 | 764 | 847 | 516.8 | 668 | 409 | 499 | 751 | 3993.6 | 509 | 311 | 470 | 416 | 701 | 1472 | 1342.4 | 769.8 | 567.8 | 629 | 605 | 895.6 | 4130 | 583.4 | 508 | 396 | 277 | 724.8 | 48 | 3866.4 | 36 | 518 | 3120.8 | 789.2 | 1854.8 | 224.8 | 1249.6 | 712.2 | 1014.6 | 1503.8 | 550.8 | 245 | 570.2 | 453 | 599.8 | 235.4 | 653.6 | 735.4 | 589 | 2549 | 384 | 355.8 | 1251.4 | 360 | 290.2 | 242.6 | 639 | 442 | 389.6 | 672 | 1327.6 | 3024.2 | 380 | 372.8 | 918.2 | 267 | 585 | 486.4 | 223 | 272.8 | 291.6 | 767 | 323 | 398.6 | 3578.4 | 692 | 4601.6 | 319.2 | 150.6 | 673 | 588.6 | 371 | 575 | 446 | 471 | 97 | 586 | 468 | 489 | 593 | 49 | 6251.6 | 1466 | 266 | 351 | 936.8 | 718 | 577 | 1028.2 | 51 | 590 | 277.8 | 580.8 | 911.4 | 401.2 | 397 | 319 | 1693.6 | 5724.8 | 492.4 | 579 | 327 | 1658.8 | 546 | 666 | 361.8 | 1518 | 647.6 | 831.6 | 587
3507.4 | 622.4 | 52 | 652 | 251 | 4068.2 | 2989.2 | 1005 | 987 | 955 | 328 | 1815.8 | 164 | 1599 | 1244 | 325 | 552.2 | 1823 | 554.6 | 733.8 | 380.2 | 488.2 | 526.2 | 951 | 873.8 | 587.8 | 69.2 | 614 | 1504.6 | 1335 | 3484 | 2865.8 | 252 | 1314 | 556.2 | 1783 | 305 | 1690.6 | 568 | 222 | 768.2 | 282 | 345.4 | 674.8 | 526.4 | 1578 | 52 | 256.2 | 157 | 338.8 | 527.6 | 405 | 46 | 788.6 | 364 | 928.8 | 222 | 1869.2 | 816 | 1708.2 | 522 | 519.4 | 2463 | 281 | 704 | 3782.8 | 844.2 | 3497 | 192.8 | 525 | 676.8 | 58 | 727 | 160 | 842.8 | 304.2 | 233 | 339 | 341 | 469 | 1454.4 | 5585.6 | 830 | 1742.6 | 542.4 | 613 | 385 | 589 | 789 | 4879.4 | 537.4 | 319 | 422 | 468 | 659 | 1463 | 2250.4 | 944.6 | 779.4 | 617 | 699.8 | 900 | 1270 | 569 | 496 | 568 | 313 | 614 | 48 | 3418 | 36 | 446 | 2657.6 | 955.6 | 1500 | 186 | 534 | 568.2 | 729.2 | 574 | 519.6 | 344 | 532 | 749.4 | 567 | 237.8 | 680 | 678.2 | 589 | 2496 | 1743.4 | 465.8 | 1477 | 339 | 343 | 131 | 677 | 529.8 | 436 | 614 | 1042.2 | 1091.6 | 509.8 | 352.8 | 1352.2 | 343 | 645.4 | 600 | 386.2 | 408 | 350 | 891 | 337.2 | 404 | 3343.8 | 768 | 4747.4 | 340 | 294 | 729.6 | 627.8 | 698.8 | 711.4 | 502.8 | 491 | 2945.4 | 536 | 548 | 601 | 667 | 49 | 520 | 2771.8 | 126 | 342.2 | 1079 | 852.2 | 621 | 500 | 51 | 454 | 229 | 738.6 | 940 | 490 | 454 | 383 | 1837 | 4535.2 | 582.8 | 695.2 | 414.2 | 481 | 525.2 | 644.6 | 457.8 | 1877.4 | 656 | 822 | 587
757.6 | 630.8 | 92.4 | 3058.6 | 222.2 | 2433 | 3159 | 2062 | 1057.6 | 1015 | 420 | 1837 | 164 | 318.6 | 1084.8 | 1837 | 589 | 1723 | 437 | 857.6 | 367 | 524 | 560 | 4140.6 | 1009 | 698 | 331 | 706 | 1286.8 | 1265.8 | 3484 | 2723.6 | 492 | 1056.6 | 947 | 1875 | 475.2 | 440.2 | 877.6 | 187.8 | 689.4 | 1721 | 365 | 897.2 | 582.8 | 1574.4 | 52 | 341 | 163.4 | 329 | 467 | 435.2 | 46 | 806 | 431.8 | 622.6 | 216 | 2772.8 | 759.6 | 614 | 717.6 | 731 | 647 | 263.4 | 753.2 | 5482.6 | 753 | 3449 | 334.6 | 509 | 636 | 58 | 639.8 | 160 | 615 | 435.8 | 233 | 407 | 489 | 1452.6 | 562 | 604 | 793 | 2016 | 667.6 | 553 | 376.2 | 712.8 | 799 | 4821 | 1848.6 | 477.4 | 414 | 729 | 714.8 | 1477 | 381 | 966.2 | 764.2 | 737 | 1020.2 | 992.6 | 606 | 614.2 | 625.2 | 468.8 | 1602.6 | 827 | 48 | 3418 | 36 | 474 | 668.8 | 808 | 1452 | 174.4 | 534 | 603 | 710 | 376.8 | 548.4 | 513.2 | 585.6 | 610.4 | 457.6 | 1494.2 | 749.2 | 830.2 | 596 | 2333 | 526.4 | 485 | 1495.8 | 334 | 1815.6 | 53 | 801 | 561 | 1150.6 | 524 | 525.2 | 579 | 591 | 164.8 | 1608.4 | 346.2 | 681.8 | 583.6 | 419 | 456 | 408 | 831 | 681.6 | 408.8 | 3295 | 785.8 | 4781 | 340 | 446 | 568.2 | 611.8 | 539 | 830.2 | 554.4 | 584 | 3003 | 536 | 503 | 601.2 | 853 | 49 | 489.6 | 743.2 | 278 | 363.8 | 869.4 | 835.4 | 2006 | 500 | 51 | 514 | 245.8 | 923 | 899.8 | 2864.4 | 470.4 | 573 | 573 | 3277 | 545.2 | 760 | 412.2 | 673 | 500.4 | 454 | 1005.2 | 1845.8 | 530 | 738 | 565
739 | 582.8 | 153 | 3737.6 | 344 | 812 | 3216 | 3756.2 | 824 | 1035 | 452.6 | 1850 | 75.2 | 1640.8 | 996.6 | 3867 | 797.8 | 1139.4 | 445 | 281 | 379.4 | 556 | 524 | 2539.8 | 921 | 710 | 403 | 652 | 1236 | 1168 | 2915.4 | 2763.4 | 508 | 752 | 1508.2 | 578 | 1675.2 | 640.8 | 768 | 51 | 602 | 2661.4 | 405 | 890 | 368 | 1569 | 52 | 308 | 283 | 515 | 538 | 557.2 | 46 | 566 | 607 | 622 | 276 | 4703 | 422 | 621 | 756 | 771 | 709 | 317 | 734.4 | 3538.2 | 963 | 3390 | 1091.6 | 496.6 | 684.2 | 58 | 543.4 | 121.6 | 635 | 474 | 233 | 320.2 | 617 | 276 | 558 | 652 | 645 | 2012 | 686 | 506.2 | 311 | 1066.4 | 887 | 4801.8 | 505.8 | 388 | 402 | 729 | 608 | 1445.2 | 381 | 861 | 689 | 757 | 1004 | 1175 | 634 | 385 | 870.6 | 604 | 2421 | 779 | 48 | 1447 | 36 | 515.2 | 562.8 | 768 | 1432.2 | 338 | 618 | 579 | 702 | 437.2 | 704 | 459.4 | 387.6 | 1951 | 484 | 113 | 706 | 899.2 | 861.6 | 1106.4 | 610 | 533 | 1520 | 377.6 | 475 | 53 | 811 | 635.2 | 428.6 | 532 | 805.8 | 579 | 600 | 256 | 641 | 412.8 | 926.8 | 538 | 468.8 | 539.2 | 464 | 706.6 | 728.4 | 871 | 982.8 | 720 | 4765 | 244.8 | 426 | 719 | 607 | 677 | 1000 | 536 | 635.4 | 3003 | 576 | 476 | 577 | 891 | 49 | 530 | 727.6 | 407.6 | 471 | 804.2 | 933 | 828.8 | 500 | 194.2 | 391 | 241 | 896.4 | 782.4 | 3461 | 561 | 633 | 762.2 | 3407 | 574.8 | 751 | 361.6 | 691.4 | 670.8 | 452.2 | 497 | 1608.6 | 603 | 690 | 635
694.2 | 529.2 | 153 | 3572 | 201 | 701.2 | 3244 | 3841 | 753.6 | 992.2 | 488 | 1823.6 | 53 | 568 | 1040.4 | 207 | 537 | 481 | 573 | 331 | 581 | 683.2 | 537.6 | 863 | 921 | 629 | 154 | 853.6 | 1313.4 | 1180.2 | 2408.8 | 2846.6 | 388.8 | 861.8 | 685 | 565.2 | 660 | 556 | 760 | 51 | 563 | 2671 | 481 | 1010.6 | 268.8 | 1594.8 | 52 | 255 | 335 | 1221.6 | 552 | 794 | 46 | 451.8 | 695 | 558.2 | 276 | 4161 | 294 | 614 | 768 | 743 | 729 | 453 | 740 | 2987 | 1047 | 3351.4 | 3762.2 | 486 | 795 | 58 | 646.2 | 124 | 685 | 438 | 161.4 | 309 | 583.8 | 340 | 623.2 | 745 | 720.2 | 2097.6 | 752 | 430 | 422 | 1174.2 | 903 | 4601.4 | 464 | 439.4 | 418 | 737 | 637 | 2212.4 | 410.4 | 950.4 | 717 | 761 | 917.4 | 1195 | 1847.2 | 362.2 | 881.8 | 744 | 4730 | 701.6 | 214 | 1435 | 36 | 596 | 606 | 762 | 1293 | 331 | 588 | 598.4 | 684 | 378.8 | 805.6 | 400 | 403 | 582 | 496 | 84.8 | 670 | 2155.8 | 1014.2 | 359 | 534.8 | 621 | 1587.4 | 428.6 | 431 | 53 | 692.8 | 468.4 | 307 | 1707 | 2006.6 | 657.8 | 664 | 276.2 | 515.6 | 580.8 | 877.8 | 372.4 | 444 | 537.4 | 491.6 | 1568 | 938 | 994.6 | 1093.4 | 1560.4 | 4762.6 | 50 | 346 | 2558.6 | 1950.2 | 753 | 1116 | 606.6 | 1869.4 | 3003 | 788.8 | 1871 | 613 | 867 | 49 | 674.6 | 761 | 343 | 580 | 863.4 | 742 | 811 | 500 | 230 | 521.4 | 281.8 | 3988.4 | 779.2 | 3465.4 | 710.4 | 845 | 848.2 | 809 | 796.8 | 643.4 | 53 | 630 | 700 | 513 | 484 | 1504 | 790 | 636 | 637.4
680 | 384 | 153 | 3651.8 | 261 | 622 | 3068 | 3262 | 780 | 908 | 522 | 1859.8 | 87 | 780 | 1076 | 207 | 509 | 582.6 | 577.4 | 455 | 402.2 | 577.4 | 555 | 783.4 | 795.4 | 460 | 90.4 | 1078 | 945.4 | 873 | 3348 | 2329.2 | 276 | 1273 | 648.2 | 564 | 787 | 507 | 768 | 51 | 537 | 2701.4 | 439.4 | 1005.2 | 266.2 | 2769 | 238.4 | 231 | 550 | 4136.2 | 552 | 677.6 | 46 | 481 | 725.8 | 507 | 229.6 | 3451 | 514.8 | 464.6 | 862.6 | 771 | 849.8 | 453 | 828 | 6050 | 1096 | 445.2 | 3709 | 338 | 2789 | 58 | 776 | 112 | 645 | 430.6 | 54 | 321 | 835 | 165.2 | 594 | 852.6 | 739.8 | 2046.2 | 803 | 426 | 568.8 | 1210 | 970.2 | 4467 | 538.2 | 521.4 | 420.4 | 805 | 583 | 1681.2 | 258 | 745 | 590.4 | 956.2 | 890 | 1121.8 | 679.6 | 317 | 877 | 764 | 4691.4 | 686 | 328.8 | 1435 | 74.4 | 569.4 | 676 | 743 | 1293 | 316.4 | 613.4 | 652 | 670 | 452 | 674 | 447.2 | 461.8 | 582 | 568 | 92 | 706 | 3945.2 | 999.4 | 440.6 | 514.4 | 635 | 2245.4 | 344.6 | 419 | 53 | 927 | 345.4 | 259 | 541.4 | 1026 | 724 | 736 | 514.6 | 493.4 | 388 | 814.8 | 402.6 | 444 | 423 | 502 | 2948.2 | 2165.6 | 1050.6 | 1251 | 2113 | 1918.6 | 50 | 348.4 | 3705 | 667.2 | 694 | 1078 | 658.6 | 690.4 | 253 | 909 | 515.4 | 1896.2 | 878.2 | 49 | 719 | 667.8 | 355 | 698 | 995.2 | 710.2 | 729.8 | 468 | 230 | 595 | 351.2 | 4163 | 857 | 3315 | 847 | 970.2 | 850.8 | 873.4 | 2031.6 | 601 | 53 | 604.4 | 651.2 | 455.2 | 1711.8 | 1980.4 | 757 | 660 | 668
724 | 512 | 112.4 | 3606 | 211 | 576.2 | 4128 | 1527.6 | 692 | 876 | 608 | 1887.6 | 223 | 700 | 1085.6 | 83 | 1201.8 | 645 | 709.6 | 463 | 384 | 360.2 | 597.8 | 796.2 | 805 | 436 | 48 | 1073 | 346 | 734.8 | 3344 | 681.8 | 300 | 1373 | 557.2 | 534 | 715 | 539 | 706 | 51 | 53 | 2823 | 208 | 942 | 396 | 1544.4 | 285 | 231 | 389.2 | 4141 | 628 | 603 | 46 | 477.4 | 751 | 475.8 | 189.6 | 3360.6 | 45 | 214 | 883.8 | 646 | 992 | 453 | 864 | 6235.4 | 1096 | 574 | 3786.8 | 216.2 | 2765 | 58 | 776 | 229.6 | 669 | 456 | 54 | 383.4 | 797 | 122 | 606 | 916 | 664.8 | 317 | 889.4 | 414 | 573.6 | 784.4 | 914.6 | 4847 | 906 | 498.2 | 402 | 550.2 | 499 | 1579.4 | 228.4 | 635.8 | 428 | 1083 | 684.6 | 955 | 1635.2 | 393.8 | 5621 | 794 | 3481.4 | 481 | 380 | 119 | 132 | 575 | 491.6 | 727.8 | 1353 | 409.2 | 836.2 | 676 | 617 | 610 | 632.8 | 424 | 621 | 602.6 | 621.2 | 92 | 754 | 3721 | 938.8 | 1674.4 | 555.2 | 630.2 | 1786.4 | 237 | 400.2 | 53 | 2417.4 | 242 | 236.6 | 692.4 | 1901.6 | 676 | 644 | 575 | 472.8 | 400.8 | 852.8 | 367 | 444 | 478 | 480 | 3104 | 4096 | 1114.8 | 2369.4 | 2222.6 | 329 | 50 | 6102.4 | 3928 | 705.4 | 532.4 | 1032 | 793.8 | 796 | 253 | 957 | 669 | 635.6 | 867.4 | 559 | 641.6 | 762 | 428.4 | 757 | 860 | 603 | 692 | 461.6 | 230 | 583 | 427 | 4151.6 | 710 | 892.6 | 690.8 | 978 | 814.8 | 937 | 807 | 651 | 53 | 486 | 686 | 424.6 | 628 | 2127 | 925 | 684 | 620
704 | 490 | 253 | 3582.2 | 276.2 | 529 | 3112 | 1190.2 | 801 | 876 | 591 | 2960 | 223 | 1959.8 | 938.6 | 52 | 879.2 | 652.2 | 787.4 | 447 | 506 | 364.6 | 609.4 | 789 | 901 | 616 | 48 | 1182.6 | 358 | 778 | 3267.2 | 673.4 | 675.2 | 1473 | 1118.2 | 516.4 | 673 | 639 | 682 | 51 | 53 | 2346 | 190.4 | 717 | 366 | 1014 | 285 | 232.6 | 346 | 3877 | 642 | 653.8 | 46 | 513.4 | 777 | 392 | 194 | 3686.8 | 45 | 219.6 | 979 | 586 | 1081.8 | 493 | 712.8 | 5065.4 | 968.8 | 746 | 3013.2 | 312 | 2841 | 58 | 663.8 | 249 | 695 | 376 | 54 | 481 | 730.8 | 180 | 622 | 1114.4 | 1155.6 | 271 | 947 | 304.4 | 559 | 692.8 | 1135 | 4871.4 | 598 | 840.4 | 466.6 | 241 | 443.6 | 524 | 297 | 1794.8 | 476 | 3233.8 | 746 | 825 | 5487 | 520 | 621.6 | 741.2 | 796.6 | 533.8 | 392 | 119 | 132 | 601.4 | 738.2 | 806 | 1610.4 | 534.8 | 781 | 676 | 687 | 691 | 674 | 302 | 673.4 | 785 | 637.6 | 320.6 | 866 | 3213.6 | 765.2 | 2491.6 | 576 | 553.4 | 1783.8 | 359 | 396 | 53 | 4000 | 245 | 147 | 814 | 1425.8 | 616 | 1168 | 595 | 493.4 | 475 | 722 | 287 | 480.4 | 340 | 547 | 3206 | 4081.6 | 1172 | 1306 | 2292.4 | 345 | 50 | 355 | 4004 | 747 | 486.2 | 841 | 639 | 772 | 1335 | 1093.6 | 681 | 628.6 | 2970.6 | 559 | 750 | 645.6 | 1569.6 | 775 | 849.8 | 926.2 | 714 | 621 | 86.8 | 435.8 | 427 | 3901 | 750 | 296 | 845.4 | 1096 | 782.8 | 3359.4 | 709.4 | 704 | 53 | 413.2 | 904 | 415 | 552.4 | 881.4 | 787.8 | 720 | 678.4
628 | 1861.2 | 253 | 3620 | 385 | 537 | 3116.8 | 2351 | 741 | 830.4 | 669.4 | 1987.6 | 223 | 851.6 | 853 | 52 | 548 | 714.6 | 1327.4 | 424 | 506 | 387 | 668.2 | 676 | 963 | 630.4 | 48 | 1405 | 382 | 1519.6 | 1495 | 671 | 1099.2 | 1441 | 472 | 462 | 578.2 | 607 | 738 | 51 | 53 | 468 | 197 | 729 | 354.2 | 253.8 | 285 | 254 | 551 | 3118.4 | 554.2 | 699.4 | 452 | 723 | 729 | 532 | 377.8 | 3441.8 | 45 | 240.8 | 895 | 626 | 1175.4 | 335.4 | 693.6 | 3796.2 | 990 | 773 | 438 | 405.6 | 2992.2 | 58 | 2450.4 | 361 | 737.8 | 384 | 54 | 505 | 476 | 242 | 1028.2 | 1232.4 | 3294 | 56 | 938.2 | 313 | 542 | 735 | 1135 | 4809 | 638 | 1548.2 | 513.6 | 221 | 608 | 538.6 | 301 | 697 | 508 | 3201 | 773 | 1837.2 | 5535 | 609.4 | 660 | 705.4 | 331.8 | 458.8 | 360 | 274 | 132 | 535 | 647.6 | 753.4 | 1718 | 553.4 | 950.2 | 771.6 | 667.4 | 706.6 | 738 | 328 | 681.2 | 855.6 | 696 | 527.4 | 1703.4 | 846.4 | 662 | 2482 | 604.4 | 433 | 1715.4 | 2263.4 | 483.2 | 53 | 800 | 257 | 159 | 3668 | 1092 | 728.8 | 1239.2 | 497.6 | 442 | 443.8 | 815 | 320.6 | 485.2 | 340 | 792.6 | 3492.6 | 3903.8 | 1188 | 1304 | 2211.4 | 378.6 | 50 | 415.6 | 2152.4 | 848.6 | 404 | 761 | 592 | 767.2 | 301 | 1006 | 680 | 665.6 | 3071 | 640.8 | 707.4 | 2383.2 | 529.6 | 679 | 857 | 614.2 | 734 | 622.6 | 51 | 351 | 473 | 768.2 | 690 | 635 | 853.4 | 1096 | 790 | 3249 | 679.6 | 616 | 53 | 429 | 931.2 | 379 | 678.2 | 985.2 | 797.4 | 776 | 1142.6
568.8 | 771 | 253 | 3556 | 450 | 529 | 3132 | 3194.2 | 696 | 824 | 747 | 585.8 | 189 | 894 | 861.4 | 52 | 708 | 733 | 4453 | 382 | 454 | 362.2 | 744 | 511.2 | 1073.6 | 541 | 48 | 1348.6 | 434.4 | 2633.8 | 3292.4 | 1098.8 | 445.6 | 1539.4 | 443.4 | 402 | 470.2 | 591 | 626 | 51 | 53 | 344.8 | 231.2 | 710.6 | 489 | 222.2 | 191.8 | 227.6 | 536.8 | 227.6 | 497 | 557 | 605.2 | 819 | 833 | 601 | 559 | 3111 | 45 | 328 | 863.6 | 549.2 | 1241 | 1618 | 791 | 672 | 682 | 753.6 | 3140.4 | 504 | 1352.6 | 58 | 2519 | 361 | 785 | 495.8 | 54 | 461 | 370 | 144 | 1434.4 | 1085.2 | 3293 | 56 | 728 | 314.4 | 422.8 | 671 | 1133 | 4618.4 | 560.2 | 2945 | 416.2 | 281 | 604 | 552 | 358 | 778 | 619.6 | 3921.4 | 818 | 786 | 5580 | 595.2 | 545 | 721.4 | 458.6 | 358 | 372 | 274 | 55.2 | 563.8 | 615.8 | 801 | 1720.4 | 610 | 985 | 772 | 695 | 819.8 | 924.6 | 456.8 | 533 | 915.2 | 748 | 328.4 | 1255.6 | 891 | 750.4 | 2434 | 645.2 | 369 | 1728.6 | 2747 | 697.4 | 53 | 642.4 | 257 | 163 | 3665.4 | 1055 | 2171 | 1025.6 | 416 | 1628.6 | 371 | 649.8 | 367 | 478 | 427 | 803 | 3963.2 | 2674 | 1072.8 | 1151.2 | 2037 | 369 | 50 | 428 | 1006 | 737 | 396 | 724 | 432 | 766.2 | 301 | 758 | 597.8 | 712.2 | 3234 | 959.8 | 573.8 | 4044.8 | 578 | 644.6 | 645.8 | 483 | 732 | 613 | 193.4 | 385 | 573.4 | 1196.4 | 682.8 | 563 | 786.2 | 853 | 778 | 3249 | 535 | 617 | 53 | 470 | 933.8 | 432 | 760.2 | 757.4 | 769 | 1054.4 | 1654.4
737.6 | 667 | 253 | 3450.4 | 562 | 529 | 4257 | 3159 | 642 | 816 | 687.2 | 479 | 53 | 841 | 881 | 52 | 915.6 | 799.2 | 6433 | 487.4 | 466.8 | 387 | 781 | 489.6 | 1058 | 458.8 | 48 | 1199.6 | 466 | 2546.6 | 3415 | 2437 | 584 | 1648 | 435 | 639 | 606 | 593 | 697 | 51 | 183.4 | 200 | 253.4 | 757 | 701.8 | 380 | 52 | 241.8 | 514 | 324.6 | 475 | 405.8 | 690 | 895 | 871 | 586.4 | 501 | 3011.8 | 209 | 312.6 | 752 | 580.6 | 959 | 534 | 815 | 624.2 | 850 | 606.6 | 3738.6 | 595 | 862 | 58 | 3114 | 394.6 | 665 | 575 | 54 | 381.2 | 1156.6 | 215.8 | 996.2 | 691.6 | 3393 | 56 | 631.2 | 283 | 451.4 | 799.2 | 1011 | 4634.4 | 513 | 2923 | 556.2 | 233 | 632.2 | 644 | 422.6 | 3342 | 613.2 | 6370 | 993.4 | 1770 | 5024.8 | 547.6 | 577.2 | 737 | 416 | 334 | 380 | 274 | 218.4 | 535 | 609.8 | 768.6 | 1778 | 662 | 811 | 752 | 919.6 | 729.6 | 767 | 497 | 491.4 | 950 | 832.4 | 322.2 | 2050.4 | 888.6 | 923 | 1343.6 | 672 | 329 | 1743.8 | 3200 | 932.4 | 105 | 612 | 231 | 219.8 | 3540.8 | 968 | 766 | 637 | 1245.4 | 380.2 | 335 | 628.2 | 335 | 539 | 501 | 766 | 691 | 654 | 929 | 1098.6 | 1221.4 | 429 | 50 | 412 | 902 | 725 | 408.2 | 690 | 448 | 630.4 | 301 | 698 | 521 | 750.4 | 3262 | 802 | 581 | 868.6 | 1619.2 | 559 | 531 | 423 | 853.6 | 605 | 229 | 626 | 490 | 1104.2 | 596 | 709.6 | 770.2 | 755 | 914.8 | 3316.2 | 508.2 | 704 | 53 | 454 | 961.8 | 384 | 777.6 | 679 | 694.6 | 1136 | 848.6
749.4 | 618.4 | 92.2 | 3428 | 592 | 637.6 | 3169 | 3017.8 | 621 | 788.8 | 716 | 487 | 53 | 760 | 878.8 | 52 | 898 | 1356.2 | 6400.6 | 626 | 500 | 334.6 | 763 | 492.8 | 642 | 544 | 48 | 946 | 634 | 2476.2 | 3415 | 3345 | 656 | 1692.2 | 1182 | 737 | 534 | 700.2 | 909 | 177 | 379 | 200 | 257 | 865 | 571.6 | 424 | 145 | 247 | 538 | 524 | 475 | 333 | 2306.2 | 767.6 | 1046.4 | 632.8 | 531 | 2961 | 250 | 225.8 | 740 | 6831.8 | 708 | 510 | 755 | 457 | 846.8 | 511 | 3669.4 | 707 | 918 | 58 | 642 | 407.8 | 765.2 | 623.4 | 54 | 374 | 884.8 | 271.2 | 1551.4 | 684 | 2925.6 | 56 | 672 | 331 | 501 | 928 | 1015 | 4658 | 1860.4 | 2860 | 538 | 277 | 603 | 800.8 | 650.8 | 3333.8 | 598.8 | 4686 | 812.6 | 689.4 | 965 | 1077.2 | 476 | 653 | 356 | 343.6 | 420 | 274 | 264 | 527 | 621.2 | 897 | 1850 | 706 | 737 | 792 | 1010 | 661.2 | 667 | 5877.4 | 458.8 | 559 | 898 | 347 | 721 | 814 | 971 | 668 | 710 | 337 | 1691.2 | 2249 | 926.8 | 183 | 567.2 | 260 | 357 | 4552.6 | 1070 | 814.4 | 699 | 2511 | 307 | 365.4 | 627.8 | 331 | 525.8 | 537 | 742 | 775 | 755.6 | 530.8 | 1029 | 571.2 | 536.2 | 50 | 448 | 884.6 | 797.6 | 428 | 722 | 468 | 595 | 284.8 | 715.8 | 521 | 785 | 1575.4 | 616 | 505 | 907.2 | 476 | 567 | 571 | 479 | 755 | 494.2 | 229 | 1626.2 | 546 | 950 | 550 | 732 | 852 | 723 | 918 | 845 | 442.6 | 634 | 53 | 454 | 773.2 | 508.6 | 859.8 | 711 | 549 | 1136 | 703
808.8 | 649 | 1300 | 3404 | 351.2 | 618 | 420 | 1892 | 780 | 842 | 712 | 567 | 53 | 798.8 | 996 | 52 | 834 | 1040.6 | 6337 | 670.2 | 600.8 | 359.8 | 769 | 533.8 | 502.2 | 565 | 261 | 966 | 1417 | 2061.8 | 3312.4 | 3361.8 | 775 | 1695.4 | 509 | 797 | 574 | 669 | 875.4 | 781.2 | 379 | 204 | 281 | 1011.2 | 632.8 | 412 | 207 | 278.8 | 427 | 524 | 475 | 417 | 3197.4 | 628 | 1196.8 | 688 | 565 | 3101 | 250 | 337 | 738.4 | 1252 | 634 | 508.2 | 750.2 | 2951.4 | 935.6 | 528.4 | 3705 | 653 | 1947 | 477 | 618 | 423 | 822.2 | 781.6 | 54 | 427.4 | 535 | 449 | 696.8 | 647.6 | 803 | 56 | 596 | 576 | 503 | 940 | 559 | 1936 | 471.4 | 2856 | 558 | 385 | 717.8 | 860 | 1913.8 | 3295 | 629 | 4435.4 | 830.4 | 690 | 1116.4 | 3115 | 416.8 | 581.8 | 340 | 343.2 | 388.4 | 119 | 264 | 469.8 | 562 | 1039 | 1011.4 | 717.2 | 713 | 705.8 | 1006 | 642.4 | 523 | 446.8 | 748 | 651.8 | 570 | 347 | 735 | 740 | 1003 | 720 | 785 | 1160.6 | 1070.8 | 418 | 816 | 355 | 508 | 307 | 457 | 5099.8 | 1435.8 | 800.2 | 1019 | 2523 | 361.8 | 311 | 943.8 | 367 | 518.6 | 485 | 3136 | 897.6 | 728 | 556.6 | 540 | 605 | 538.4 | 50 | 396 | 879 | 2009 | 476 | 794 | 962.6 | 683 | 360.4 | 670 | 591 | 739 | 1291.2 | 686 | 465 | 2042 | 336 | 620.8 | 683 | 685.4 | 699 | 417.4 | 51 | 848.6 | 428 | 945 | 590 | 610.2 | 1530.2 | 713 | 1006 | 905 | 1706 | 570.8 | 242 | 518 | 572.8 | 527 | 783.4 | 537 | 567.4 | 1170.4 | 863
767 | 621 | 1295.6 | 3582.4 | 306 | 618 | 420 | 1104 | 988.8 | 822 | 594.4 | 695.8 | 53 | 783 | 1121.4 | 52 | 874 | 725 | 5753.2 | 771 | 623 | 391 | 856.6 | 519 | 468 | 461.6 | 341 | 888.6 | 919.2 | 679 | 403.4 | 3415.4 | 841.8 | 2278.2 | 501 | 811 | 570.8 | 657 | 971.8 | 1066.4 | 379 | 210 | 324 | 1058 | 704 | 380 | 207 | 274 | 426 | 439.6 | 495 | 553.8 | 3161 | 682 | 1240 | 827.2 | 367.4 | 3041 | 250 | 437 | 710 | 399 | 569 | 1627.4 | 840 | 3770.6 | 996 | 465 | 993.6 | 638 | 574.8 | 583.8 | 642 | 424.8 | 6503.6 | 2894 | 89.8 | 463 | 659 | 538.2 | 606 | 681.6 | 791 | 56 | 590 | 612 | 437.6 | 940 | 456 | 1392.8 | 485 | 2916 | 590 | 425.8 | 805 | 840 | 2799.6 | 3352.6 | 681 | 3720.4 | 826.4 | 679 | 2640.8 | 3189.6 | 600.2 | 609 | 114 | 346 | 329.6 | 119 | 264 | 396 | 515.6 | 940 | 1096.6 | 751.6 | 757 | 656.6 | 1078.4 | 555 | 501.4 | 529.8 | 859 | 849 | 522 | 371 | 1064 | 756 | 943 | 763.2 | 803 | 764.8 | 553.2 | 398 | 812 | 502.2 | 437.6 | 294 | 437 | 6310 | 1049 | 669 | 1051 | 3321.8 | 618.2 | 309.2 | 1419.6 | 443.8 | 560 | 500 | 3149 | 886.8 | 603 | 748.2 | 1029 | 547.2 | 692 | 50 | 368 | 887 | 717 | 417.8 | 790 | 856.2 | 590 | 425 | 670 | 591 | 709 | 1124.8 | 914 | 511.8 | 706 | 411 | 616 | 759.4 | 631 | 715 | 427 | 51 | 886 | 386 | 897 | 608.8 | 2342 | 4044 | 791 | 950.6 | 4080.6 | 402.6 | 474.6 | 493 | 574 | 653.2 | 487 | 715 | 1062.8 | 608 | 917.6 | 990
475.8 | 509 | 1431.8 | 1300.4 | 332.8 | 730 | 412.8 | 1106.4 | 1107 | 782 | 1560 | 1931 | 164 | 798.8 | 1093 | 52 | 734 | 701 | 4586.4 | 754 | 602.6 | 443 | 863 | 540.6 | 468 | 688 | 340 | 695 | 533.2 | 687 | 413 | 3900.2 | 34 | 1751.2 | 507 | 672 | 521.6 | 705 | 1122 | 1052 | 642.2 | 210 | 464 | 1069 | 860.2 | 384 | 207 | 376 | 501.2 | 370.6 | 465.4 | 478 | 3209 | 2033.6 | 1169.6 | 946 | 412.6 | 2467.6 | 168 | 575 | 1941.8 | 1505.8 | 606.2 | 459 | 778.6 | 3699 | 984 | 517 | 141 | 3768 | 678 | 780 | 834 | 496 | 1024.6 | 3047.2 | 233 | 489.8 | 787.4 | 460.8 | 642 | 717.2 | 934.4 | 1664.6 | 550 | 572 | 459.4 | 963.6 | 704 | 1422 | 625 | 2976 | 522.4 | 425.2 | 642 | 759.4 | 2737.4 | 870.6 | 749 | 3668.6 | 768 | 652 | 1422 | 3146 | 492.2 | 653 | 122 | 394 | 302 | 119 | 172.8 | 364.8 | 549 | 930.4 | 1212 | 687.6 | 816 | 580 | 1206.8 | 583.8 | 391.2 | 529 | 909.4 | 807 | 495 | 447 | 960 | 797.2 | 856.4 | 691 | 562 | 353 | 648 | 441 | 820 | 512 | 482 | 268 | 314.4 | 6265 | 1005 | 792.8 | 1075 | 2129.6 | 1986.8 | 371.6 | 1007.4 | 585.2 | 556.4 | 474.8 | 3059.4 | 826 | 628.4 | 1062 | 2245.4 | 565 | 639.6 | 526.8 | 294.6 | 1135 | 684.2 | 497.6 | 790 | 860.4 | 578 | 478 | 670 | 591 | 765 | 1026.6 | 926 | 469.2 | 625.6 | 395 | 656 | 1045.8 | 985.2 | 542.2 | 380 | 51 | 827.2 | 435.2 | 853 | 552.2 | 3972.8 | 4044 | 778.6 | 1004.4 | 809.4 | 420.6 | 436 | 476 | 602 | 860 | 487 | 1850.8 | 3497 | 596 | 794 | 910
412.8 | 1927 | 1548.4 | 742.4 | 1044 | 887.4 | 372.4 | 1364 | 939 | 814.6 | 3184 | 863 | 164 | 1024 | 985 | 52 | 774 | 700.4 | 4144 | 729.6 | 528 | 494.8 | 785.4 | 507 | 476 | 745.8 | 430.6 | 699 | 710.4 | 659 | 418.4 | 4566.4 | 74 | 1810 | 414.2 | 582 | 626.4 | 720.6 | 1006 | 940.6 | 508.6 | 207.6 | 464 | 1149 | 829 | 508.8 | 114 | 275 | 516 | 400 | 240.6 | 492 | 2779 | 816 | 1131 | 1105.6 | 614.4 | 577 | 82.6 | 640 | 748.4 | 553 | 612.4 | 391 | 800.6 | 3794.4 | 1020 | 526.6 | 301 | 3620 | 690 | 838 | 1002 | 1731.6 | 1040 | 3117 | 233 | 561 | 857 | 446.6 | 1920 | 583 | 761.8 | 679.6 | 558.4 | 542.8 | 513 | 777.6 | 672 | 1357.2 | 684 | 3000.2 | 437 | 468 | 737.6 | 665 | 2612.6 | 883 | 836.2 | 4180 | 882.2 | 603 | 1391.6 | 1102.2 | 347 | 1500.6 | 158 | 514.4 | 262 | 189.8 | 36 | 319.2 | 661 | 817 | 1196 | 670 | 4198.8 | 652 | 1059.2 | 536 | 396 | 518.2 | 860 | 867 | 435 | 517 | 892.8 | 962.8 | 865 | 659 | 610 | 353 | 943.8 | 357 | 751.4 | 374 | 633.2 | 204 | 203.2 | 6197 | 931 | 585.2 | 1251 | 692.6 | 849 | 490 | 826.6 | 1445.6 | 491 | 440 | 1009.8 | 917 | 514 | 1042.8 | 1032 | 608.2 | 534 | 628 | 297 | 1160 | 639.8 | 533 | 730 | 746 | 498 | 490 | 622 | 591 | 808.2 | 1032 | 659.6 | 631.8 | 759 | 419.6 | 652 | 994 | 2454 | 496.6 | 441.6 | 51 | 739 | 390 | 921 | 672.2 | 3802.4 | 4084 | 837 | 878 | 673 | 524 | 424 | 425.2 | 719.6 | 772.4 | 658.2 | 685.2 | 3332.8 | 620 | 710 | 783
340 | 2082 | 1164.8 | 854 | 693 | 1386.4 | 274.6 | 1332 | 826.6 | 969 | 3112 | 839 | 164 | 928 | 1061.4 | 52 | 904 | 845 | 4152 | 659 | 532 | 626 | 767 | 507 | 49 | 757 | 400.6 | 704 | 747 | 1875 | 527 | 3165 | 234 | 1927.4 | 1709.8 | 506.8 | 616 | 746 | 833 | 650.4 | 574.8 | 185.2 | 466.4 | 1586.6 | 831.4 | 595 | 52 | 189 | 490 | 364 | 256 | 614 | 641 | 832 | 1021.4 | 1074.6 | 623.6 | 907.8 | 139 | 689.6 | 832.4 | 641 | 639 | 276.6 | 817.6 | 1271.4 | 945.6 | 506 | 379.6 | 3580 | 678 | 909 | 1002 | 3371 | 918 | 2981 | 233 | 505 | 887 | 424 | 1491.4 | 523 | 648 | 662.6 | 616 | 407 | 458 | 639 | 636 | 1583.2 | 661 | 3081 | 493 | 482.6 | 751.2 | 681 | 1773.8 | 1085.6 | 1101 | 4208 | 1029 | 667.4 | 1162 | 1567 | 343 | 1116.4 | 122 | 775.2 | 294.4 | 143 | 36 | 324 | 621 | 807.6 | 1244 | 710 | 4358 | 745 | 1110 | 424.8 | 556.8 | 426 | 655.4 | 1723.8 | 1215 | 606.6 | 789 | 1939.4 | 819 | 722.6 | 643.4 | 409 | 1890.8 | 355.4 | 50 | 455 | 620 | 217.4 | 989.2 | 4347.2 | 796 | 575 | 1399.4 | 714 | 714 | 522 | 548.2 | 1188 | 481 | 446.4 | 575 | 945 | 3679 | 1057 | 777.8 | 584 | 524 | 826 | 403 | 4182 | 687.4 | 657.2 | 676 | 707 | 490 | 415.6 | 670 | 531 | 714.2 | 1132 | 618 | 652.2 | 748 | 461 | 1913.8 | 729.4 | 2522 | 586 | 470 | 51 | 745.2 | 391.6 | 1057 | 701 | 3639.6 | 3367.8 | 881 | 2200.8 | 1581.4 | 1824.8 | 424 | 498.4 | 709 | 662 | 665 | 732 | 3051.8 | 737 | 690 | 799
1015 | 851 | 685.2 | 857 | 407.2 | 1753.6 | 348 | 1176 | 663 | 2350.4 | 2598.6 | 803 | 119.6 | 728 | 942.2 | 52 | 860.8 | 1044.2 | 3507.2 | 603 | 648.4 | 659 | 775 | 990.8 | 49 | 831.8 | 377.8 | 714.4 | 625.4 | 444 | 609.8 | 3107 | 234 | 1993.6 | 503 | 464 | 564 | 746 | 760 | 664.4 | 454 | 166 | 476 | 1968.2 | 697 | 535.8 | 52 | 213 | 1424.4 | 432.8 | 298 | 649.2 | 586.6 | 787.8 | 908 | 1193 | 443 | 948.2 | 139 | 632 | 912 | 591 | 663 | 445 | 748 | 685 | 2405.6 | 497.4 | 1850.6 | 3740.2 | 806 | 859.6 | 1026 | 3371 | 624.4 | 1260.6 | 233 | 457 | 920.6 | 424 | 1073.2 | 555.2 | 651 | 2034.4 | 1799.8 | 508.6 | 354 | 681.2 | 660 | 1814.2 | 532 | 3107 | 449 | 467.4 | 698 | 692 | 539.2 | 1257.2 | 1062.6 | 4118.8 | 1094.2 | 878.2 | 890.6 | 760.8 | 383 | 1014.8 | 122 | 997 | 338 | 181.4 | 36 | 356 | 1019.6 | 700.8 | 1256 | 681 | 4416 | 749 | 962 | 310 | 651 | 242 | 660.6 | 2468 | 715.2 | 689 | 676 | 1965 | 977.6 | 675 | 743 | 386.8 | 3074 | 358 | 50 | 455.4 | 632 | 444.2 | 340 | 3174.2 | 911 | 954.8 | 966 | 706 | 514.8 | 1873.4 | 870.8 | 1192.6 | 525 | 608.6 | 575 | 951.4 | 3797 | 1048.6 | 963 | 554 | 350.4 | 798 | 459 | 4009.8 | 637 | 710.4 | 644 | 798 | 498 | 274 | 710 | 543 | 615 | 1075.4 | 675 | 547 | 809 | 1248.6 | 438.6 | 471 | 2710.4 | 636.8 | 434 | 122.6 | 832.8 | 370 | 993.8 | 840.2 | 1840.2 | 813 | 857 | 922 | 3152 | 619.4 | 472 | 475 | 845 | 699.2 | 2160.8 | 654.4 | 3097.4 | 585.8 | 770 | 799
3695 | 875 | 1778.6 | 930.2 | 532.2 | 1032 | 480 | 1067.2 | 660.6 | 1078.8 | 624 | 750.2 | 351 | 468 | 808 | 52 | 760 | 822 | 1133 | 675 | 643 | 707 | 879 | 1719.4 | 185 | 864.6 | 430.2 | 1441.2 | 571 | 424 | 602.2 | 2999 | 154 | 1842 | 443 | 464 | 1286.4 | 758 | 43 | 788 | 91.2 | 166 | 476 | 922.8 | 635.8 | 556.6 | 222 | 237 | 374 | 528 | 274 | 645.2 | 645 | 699 | 746 | 1222.2 | 458 | 982 | 344 | 390 | 1000 | 508 | 789 | 569 | 692 | 673.8 | 722 | 379 | 4181.2 | 655 | 813.2 | 619 | 834 | 3359 | 701 | 714.4 | 89.8 | 572.2 | 1996 | 403 | 599 | 724 | 517.8 | 4104.6 | 669.2 | 604 | 363 | 2145 | 472 | 1446 | 537.2 | 3107 | 433 | 670 | 555 | 650 | 552 | 792 | 981.6 | 1475.4 | 1579.8 | 883 | 801 | 702.4 | 403 | 994 | 173 | 937 | 478 | 261.8 | 74.4 | 404 | 1037.8 | 769.8 | 1117 | 1523.2 | 4472 | 853.8 | 998.2 | 316.4 | 718.6 | 242 | 646.2 | 608.6 | 731.2 | 729 | 706.4 | 2168.2 | 2276.6 | 716.8 | 743 | 649.2 | 3050 | 358 | 159 | 53 | 682 | 513 | 364 | 3289.2 | 961 | 621.2 | 887 | 734 | 1786.2 | 522 | 1288.2 | 2655.6 | 533 | 735 | 547 | 947 | 3911.4 | 1014 | 886.6 | 574.2 | 307 | 871.2 | 419 | 4013 | 565 | 723 | 628 | 721.6 | 530 | 274 | 674.8 | 569 | 634 | 964.4 | 651 | 575.8 | 793 | 908.4 | 1752.2 | 521 | 2720 | 702.2 | 494 | 230 | 926.6 | 362 | 1172 | 852.2 | 671 | 733 | 843 | 875.4 | 3328.8 | 676.4 | 492 | 491.2 | 861 | 665 | 751.2 | 53 | 3097.8 | 581 | 778 | 683.8
4769.6 | 875 | 1910.2 | 1080 | 612.4 | 963 | 582.6 | 843.2 | 684.6 | 1120 | 788 | 424 | 386.2 | 457 | 788 | 52 | 748 | 790 | 1297 | 611 | 643 | 695 | 1071 | 929 | 185 | 916 | 515 | 3963.6 | 584 | 392 | 709 | 3051 | 34 | 1584 | 483 | 550.8 | 1800 | 786 | 43 | 752 | 53 | 248.4 | 524 | 941 | 731 | 578.4 | 317 | 335.8 | 288 | 527.6 | 507 | 875.8 | 846.4 | 604 | 632 | 1233 | 498 | 906 | 330.4 | 390 | 1025.8 | 636 | 901 | 619 | 600.4 | 649.6 | 658.4 | 419 | 3913.8 | 625.2 | 878 | 591 | 637.4 | 1990.6 | 831 | 536 | 54 | 628.6 | 1042 | 402.2 | 567 | 618.8 | 376.6 | 4139 | 734 | 808 | 526.2 | 746.2 | 616 | 1411.2 | 554 | 3107.8 | 521 | 670 | 530 | 502 | 737.4 | 646.2 | 958.8 | 1352.2 | 2809.2 | 835.8 | 626 | 594.8 | 448 | 1064.4 | 316 | 760 | 337.2 | 219 | 132 | 388 | 3096.4 | 793.8 | 1133 | 2877.2 | 1205.4 | 1046.2 | 926.2 | 700.6 | 550 | 384.8 | 478 | 500.2 | 675 | 585.6 | 715 | 2425.8 | 1172 | 617.6 | 843 | 864.4 | 3048.6 | 5223.4 | 171 | 53 | 751 | 553.8 | 364 | 3310 | 3553 | 314 | 1222.2 | 633.2 | 716 | 610 | 453 | 2582 | 609 | 687 | 607 | 764.8 | 4023.4 | 1005.8 | 827 | 693 | 399 | 816 | 419 | 3955.8 | 614 | 912.8 | 729.2 | 751 | 622.6 | 274 | 712 | 601 | 446.8 | 934 | 675 | 506.2 | 671.6 | 498 | 432 | 748 | 2800 | 570.2 | 518 | 230 | 1041 | 356.8 | 1018 | 911 | 818 | 906 | 819 | 901 | 3292 | 653.6 | 522 | 544 | 773 | 665 | 780 | 53 | 2011.6 | 731.4 | 803 | 666
3615 | 965 | 1918.6 | 914.4 | 618 | 987 | 650.2 | 1090 | 594.6 | 1165 | 1627.2 | 443.6 | 239 | 397 | 618 | 52 | 710 | 800 | 1311.8 | 715 | 611 | 752.6 | 1163 | 976.2 | 236.8 | 912 | 527 | 2839 | 663.2 | 414 | 1786.8 | 2982.6 | 34 | 1507.2 | 443 | 502 | 1791 | 825.4 | 43 | 775 | 53 | 493.6 | 518.6 | 1066.4 | 1202.6 | 682.6 | 388 | 439 | 289.2 | 622 | 549.2 | 1191 | 588 | 617.6 | 618.2 | 1154 | 498 | 1014 | 1688 | 490 | 1025 | 1545.2 | 763 | 715 | 555 | 2437.6 | 533 | 3180.2 | 3903.8 | 666 | 1013 | 58 | 611 | 123 | 806 | 1849.8 | 54 | 706 | 1050 | 437.2 | 583 | 684.4 | 49 | 4076.2 | 763.4 | 683 | 634 | 615.8 | 430 | 1184 | 554 | 2534.4 | 542 | 725 | 609 | 518 | 303 | 585.8 | 700.2 | 3333.2 | 3336.6 | 948 | 2310.8 | 574 | 641.2 | 1020.2 | 359 | 725.4 | 378 | 319.4 | 132 | 364 | 3126 | 761 | 1105 | 2699 | 835.6 | 964 | 2046.8 | 481 | 561 | 496 | 577 | 583.4 | 1094.2 | 570 | 708 | 2262.2 | 1225.2 | 510.6 | 919.8 | 415.4 | 3014 | 358 | 111 | 53 | 784.6 | 995.4 | 304.8 | 3410 | 4058.4 | 314 | 1645.4 | 507 | 720 | 710.6 | 479.4 | 2726 | 773 | 667 | 659 | 700 | 1257 | 2466.4 | 682 | 827.8 | 472 | 624.4 | 260 | 969.2 | 627 | 948.6 | 855 | 727 | 756 | 274 | 858.2 | 580 | 555 | 978 | 979 | 438.4 | 736 | 474 | 429 | 813 | 1298.4 | 508.2 | 494 | 230 | 983.4 | 372.8 | 1014 | 852.6 | 676 | 868 | 1876.6 | 808 | 2459.8 | 767.4 | 508 | 550.2 | 593 | 746.8 | 788 | 53 | 1783.6 | 973 | 1185.4 | 710
2948 | 1260 | 2021.4 | 856 | 774 | 881 | 671 | 1396 | 543 | 1112.2 | 1203.6 | 539 | 344.4 | 437 | 649.2 | 52 | 698.6 | 826 | 3779.2 | 751 | 583 | 675 | 995.6 | 970 | 272 | 915 | 491 | 2983.4 | 739 | 414 | 482.2 | 2877 | 34 | 1500 | 580.2 | 498 | 1683 | 835 | 43 | 794.6 | 53 | 524 | 362.4 | 1076 | 1637 | 789 | 673.6 | 555 | 374 | 681.2 | 546 | 1139 | 568 | 655.2 | 721 | 1162 | 498 | 922.4 | 268.4 | 710 | 1040.6 | 1577.2 | 861.2 | 741.8 | 555 | 3249 | 1586.6 | 3661.2 | 3062.2 | 624.6 | 1016.4 | 58 | 725 | 100.6 | 726 | 513 | 54 | 827.8 | 1013 | 629 | 644 | 921 | 49 | 2660 | 736 | 719 | 591 | 460 | 466 | 904 | 466 | 504 | 543.4 | 749.8 | 558 | 609.4 | 303 | 728.8 | 583 | 3322 | 3377.6 | 948 | 3398 | 557.2 | 786.4 | 1000.2 | 279 | 611 | 466 | 408 | 132 | 364 | 3024.8 | 684 | 1195.4 | 2743 | 829 | 947.8 | 2840 | 625 | 423 | 492.8 | 519.4 | 564.6 | 751 | 570 | 768.8 | 2075 | 1129.6 | 689.8 | 855 | 450 | 3187 | 321 | 150 | 53 | 755 | 1272.8 | 412 | 3420 | 4057 | 266 | 883 | 547 | 736 | 709 | 523.4 | 2658 | 821 | 622 | 656 | 712 | 617 | 1096 | 839.4 | 844.6 | 436 | 550 | 315 | 1010 | 593.6 | 787 | 976.8 | 710 | 740 | 309 | 1135 | 526 | 699.4 | 911.8 | 2633.2 | 822.4 | 781 | 459.2 | 503 | 857 | 546.8 | 342.8 | 580 | 158.4 | 786.2 | 680.6 | 1002 | 848 | 700 | 724 | 921.2 | 844 | 2489.8 | 925.8 | 537 | 551 | 545 | 835.2 | 767 | 122.6 | 1931.8 | 1369.8 | 1225 | 710
3609.8 | 1439.2 | 2077 | 762.8 | 786 | 360 | 874 | 1404 | 49 | 1055.2 | 754 | 581.4 | 832.4 | 573 | 674 | 52 | 657 | 771.8 | 4315 | 683 | 1029.8 | 467.6 | 920.4 | 972.2 | 360 | 877 | 454.6 | 2666.4 | 775 | 510 | 434.2 | 1414.6 | 34 | 1428.2 | 685 | 566 | 1631 | 1068 | 43 | 876 | 81.2 | 524 | 400.2 | 976.4 | 719 | 852.6 | 766 | 378 | 489 | 1342.2 | 536 | 1159 | 552.6 | 3067 | 907 | 1169.4 | 558 | 717 | 248 | 1032 | 995 | 1885 | 950 | 597 | 543 | 3249 | 3807.2 | 3599.8 | 413 | 454.2 | 1109 | 58 | 889 | 75 | 717.8 | 521 | 54 | 871.4 | 823.4 | 608.2 | 635.6 | 917.4 | 49 | 1255.6 | 901 | 691 | 495 | 58 | 562 | 892 | 542 | 608.4 | 525 | 637.2 | 584.2 | 552.2 | 303 | 728.8 | 541.8 | 3224 | 3410 | 1016 | 3352 | 546 | 945 | 906 | 806.2 | 636.2 | 446 | 419 | 55.2 | 448 | 2833.6 | 664 | 876 | 2735 | 1351.4 | 767 | 2840 | 730.6 | 546 | 403.6 | 465 | 778 | 779 | 570 | 791 | 1875.8 | 963 | 575.2 | 990.2 | 449.2 | 3175 | 271 | 254 | 53 | 730 | 567 | 424 | 3409 | 3949 | 382.6 | 927 | 535 | 770 | 579 | 559.8 | 615 | 793.4 | 543.6 | 555.6 | 820 | 617 | 932.2 | 55 | 782 | 467 | 630 | 347 | 872.4 | 558 | 1834 | 980.2 | 799 | 229 | 289.8 | 1317.2 | 530.8 | 621.8 | 787 | 3713 | 570.8 | 809.2 | 377 | 3548.2 | 839.6 | 542 | 445 | 759.4 | 51 | 674 | 595 | 817.8 | 868 | 616 | 724 | 1057.2 | 844 | 1747.4 | 883.4 | 699 | 53 | 554 | 808 | 767 | 227 | 1891.8 | 1789 | 1429.6 | 712.4
3694.8 | 1391.6 | 1634.8 | 618 | 827 | 396 | 866 | 1370 | 49 | 1136 | 607.2 | 615 | 805 | 921.8 | 567.6 | 52 | 792.6 | 768 | 4304 | 630.2 | 1432.2 | 472 | 798.6 | 681 | 1048.2 | 798 | 465 | 1140.4 | 860 | 564 | 1118.2 | 605.8 | 34 | 1317 | 580 | 590 | 1859.2 | 919.2 | 43 | 876 | 194 | 524 | 398.2 | 944 | 629.4 | 855.2 | 672 | 380 | 489 | 2532 | 435 | 1157 | 654 | 3167.8 | 897 | 1107 | 730.8 | 777 | 236 | 906 | 886.8 | 1990.4 | 942.2 | 645 | 564.6 | 3237 | 3786.4 | 3727 | 434.6 | 559.2 | 1036.8 | 58 | 835 | 75 | 724 | 465 | 54 | 843 | 831.6 | 505 | 543 | 914.6 | 86.4 | 3954 | 928.4 | 713 | 344.8 | 58 | 466 | 912 | 560.6 | 847 | 560.6 | 576 | 511 | 507.6 | 197.4 | 762 | 460.8 | 941.4 | 3434 | 1053 | 3329.8 | 625.2 | 973 | 839.6 | 3992 | 660 | 446 | 588.8 | 36 | 784.6 | 1187.6 | 1853.8 | 770.4 | 2706 | 2138 | 644 | 2852 | 692.8 | 534 | 322 | 517 | 799.2 | 687.4 | 606 | 704 | 1707 | 890.4 | 489.4 | 869 | 652 | 3287 | 2627.8 | 420.6 | 183 | 742 | 646 | 1660 | 2260.4 | 1269.4 | 572 | 923 | 527 | 714 | 600.6 | 996.2 | 627 | 767 | 524 | 634 | 878 | 537 | 928.6 | 89.4 | 778.4 | 417 | 690 | 327 | 758.8 | 596.6 | 587.4 | 921.2 | 810 | 193.6 | 161 | 3563.4 | 538 | 563 | 761.4 | 3762.8 | 359 | 786.8 | 305 | 2085.6 | 766.8 | 532.4 | 396 | 725 | 51 | 802 | 593 | 647 | 941.8 | 2482.4 | 818 | 1115 | 973.6 | 529 | 884 | 723 | 53 | 490.8 | 1677 | 985 | 227 | 1712.8 | 908 | 1544.4 | 746
3939 | 1322 | 2304.8 | 618 | 840 | 420 | 944.6 | 1223.4 | 49 | 1148 | 530 | 507.8 | 834.2 | 1099.8 | 458 | 207 | 884.6 | 1838 | 5316.6 | 623 | 605 | 456 | 777.6 | 592.6 | 161 | 763 | 493 | 1115.4 | 754.2 | 762.6 | 885.4 | 668.2 | 400.2 | 1036.2 | 405.4 | 637.8 | 1231.6 | 805.6 | 43 | 909.4 | 268 | 202.8 | 353 | 966.2 | 607 | 771.2 | 285 | 357 | 455 | 2538.2 | 506.8 | 1080 | 707.6 | 3096.2 | 897 | 1031 | 728 | 729 | 248 | 894 | 542 | 2081 | 885.2 | 597.2 | 657 | 3019.2 | 3687 | 2470.8 | 577 | 4049.2 | 1110.8 | 58 | 821 | 229.4 | 745.4 | 465 | 54 | 801.6 | 836 | 522.4 | 557.4 | 1025 | 236 | 3967.4 | 874 | 512 | 299 | 58 | 418 | 789.4 | 558 | 867 | 622 | 596 | 519.6 | 488.8 | 127 | 606.8 | 438.6 | 868.4 | 3223 | 1050.4 | 1518.2 | 516 | 846 | 862 | 49 | 660 | 498 | 719.6 | 36 | 628 | 682 | 5861.2 | 627.6 | 471.2 | 2119.2 | 748.4 | 2106.8 | 724 | 558 | 274 | 585 | 717 | 592 | 634 | 680 | 1747 | 877 | 885.4 | 1182.2 | 783 | 3335 | 2720 | 544 | 183 | 670.2 | 519 | 623 | 696.2 | 996.8 | 2184.4 | 1091 | 435 | 769 | 563 | 2657 | 567 | 645.8 | 533 | 688 | 909 | 164 | 1290.4 | 227 | 745.4 | 407.4 | 783.8 | 327 | 770 | 695 | 563 | 845 | 810 | 52 | 148 | 529 | 538 | 1210.8 | 836.4 | 3795.6 | 207 | 840.8 | 278.8 | 603 | 661 | 458 | 328 | 725 | 51 | 862 | 621 | 652.2 | 1041 | 3876.8 | 833 | 1075 | 861.6 | 716 | 788 | 711 | 53 | 475 | 1181.6 | 835.4 | 287.4 | 1747.6 | 912.8 | 1518 | 701
4230 | 1091.2 | 1116 | 606 | 734.4 | 1264.8 | 740 | 1237 | 125.8 | 1148 | 2888 | 445 | 1009 | 908 | 604.8 | 207 | 919 | 960 | 1496.8 | 1029.6 | 521.4 | 524.2 | 715.6 | 461 | 161 | 762.8 | 459.4 | 1051 | 783 | 643 | 566.2 | 489 | 400.2 | 763 | 605 | 646 | 786 | 790 | 43 | 956 | 379 | 198 | 441 | 933 | 533 | 736 | 238.4 | 329 | 468 | 2525 | 547 | 1068 | 702 | 1135.2 | 1012.8 | 1053 | 728 | 634.6 | 232 | 962.8 | 518.8 | 2066.8 | 851.8 | 402 | 641 | 2531.2 | 2543.4 | 536 | 712.4 | 5545.2 | 974.2 | 58 | 809 | 263 | 756.8 | 520.8 | 54 | 719 | 850.4 | 630.4 | 644.6 | 902.8 | 236 | 3890.2 | 1233.2 | 643.8 | 370.4 | 104.8 | 478 | 625 | 477.2 | 745.4 | 682 | 576 | 722.4 | 494.2 | 127 | 468.8 | 1261.4 | 694 | 3211 | 938 | 382.2 | 633.2 | 728.8 | 1082 | 49 | 708 | 526 | 268 | 218.4 | 580 | 706.4 | 856 | 586 | 380 | 1724.6 | 675 | 1880.8 | 866.4 | 462 | 278.8 | 586.8 | 757 | 604 | 4922.8 | 826.4 | 2843.4 | 913 | 665.6 | 1004.2 | 767.8 | 3175.2 | 2764 | 455 | 183 | 608 | 1651 | 683 | 803.6 | 1484.6 | 3255 | 1205 | 501 | 769.8 | 569 | 2625 | 570.2 | 525 | 389.8 | 605 | 919 | 164 | 1221.4 | 227 | 711.6 | 401 | 726.6 | 331 | 730 | 695.6 | 944.8 | 819.4 | 743.4 | 52 | 181 | 264.2 | 538 | 678.8 | 589 | 2778.2 | 207 | 824 | 306 | 583 | 481 | 450 | 460.8 | 725 | 51 | 874 | 548 | 710 | 1041 | 3644.2 | 694 | 969.4 | 830 | 1999.2 | 525 | 812 | 53 | 435.8 | 665 | 745.6 | 378 | 1666.4 | 904 | 1218 | 742
927 | 890.2 | 1080 | 558 | 640 | 810.4 | 688 | 1271.4 | 177 | 1148 | 59 | 381 | 919.8 | 1013.6 | 720 | 207 | 996 | 1930.8 | 889 | 1416.2 | 464 | 533 | 682 | 362 | 161 | 763 | 529 | 1109 | 763 | 625 | 599 | 461 | 427.2 | 981.4 | 588.6 | 1105.4 | 730 | 914 | 43 | 1080 | 350.8 | 198 | 431.6 | 830.6 | 673 | 812.8 | 52 | 329 | 236 | 2096.4 | 446.2 | 1518 | 630.8 | 751.8 | 1755.6 | 1097 | 728 | 635 | 437 | 234 | 560 | 1027.2 | 800.4 | 404.4 | 637 | 912 | 780 | 524 | 640 | 5162.6 | 948.4 | 58 | 717 | 264.8 | 784.8 | 487 | 54 | 1827 | 847 | 736 | 597.2 | 948.6 | 236 | 3089.8 | 1459.2 | 709 | 456 | 175 | 498 | 1302.4 | 439.4 | 601 | 758 | 576 | 784 | 501 | 127 | 557.6 | 841.2 | 886.4 | 3151 | 53 | 457.8 | 671.2 | 647.4 | 1082 | 49 | 746.6 | 574 | 261.8 | 264 | 628 | 801.4 | 790 | 594.4 | 380 | 1655 | 451 | 1422.4 | 990 | 526 | 485 | 564 | 867 | 616 | 531 | 714.4 | 4494 | 909 | 567 | 643 | 731 | 3068 | 967 | 548.2 | 183 | 703 | 599 | 697 | 869.8 | 666 | 3465.2 | 1045 | 539 | 701.4 | 465 | 2610.6 | 673 | 499 | 379 | 624.2 | 1090.2 | 164 | 1103.2 | 227 | 797.2 | 394 | 835 | 421.6 | 806 | 648 | 1341 | 629 | 689.8 | 52 | 223.4 | 121.8 | 538 | 305 | 646.8 | 3755 | 137.8 | 1535.2 | 255.8 | 515 | 440 | 486 | 602 | 540 | 51 | 905.4 | 502 | 764 | 1036.2 | 3575.4 | 900.6 | 776.4 | 830 | 2798.4 | 572.2 | 691 | 53 | 851.6 | 785 | 580 | 204 | 1751.4 | 784.8 | 1350 | 52
935.6 | 1006.2 | 1108 | 558 | 648 | 392 | 648 | 1470 | 317 | 1010.4 | 59 | 381 | 775 | 1028.6 | 612 | 207 | 1129 | 960 | 889 | 443 | 552.8 | 490 | 647.2 | 393.2 | 93.8 | 818 | 439.4 | 969 | 672 | 706.6 | 342 | 461 | 456 | 1120.2 | 614 | 1504.8 | 663.4 | 914 | 43 | 1154 | 238 | 190 | 394 | 862 | 6525.2 | 730 | 52 | 399.6 | 236 | 410 | 481.8 | 1892.8 | 558 | 614.4 | 2100 | 1000 | 1876.8 | 5608 | 451.8 | 234 | 562.8 | 1029.2 | 832.8 | 368.4 | 521 | 936 | 769.6 | 604 | 532 | 4672.8 | 1047.2 | 58 | 978 | 345.8 | 961 | 438 | 54 | 684 | 690 | 695.4 | 566 | 1035.4 | 198.6 | 300.6 | 701.4 | 1669.6 | 422.2 | 175 | 1661.4 | 4012 | 438.2 | 633 | 715 | 1780.2 | 772 | 1590.4 | 127 | 578.4 | 445 | 870 | 2996.8 | 53 | 473.2 | 781.6 | 605.2 | 2199.8 | 83.4 | 639.4 | 606 | 328.8 | 264 | 560 | 757 | 794 | 679.4 | 380.8 | 1721 | 6114 | 908 | 1104 | 568 | 617 | 731.6 | 967.4 | 616 | 717 | 660 | 4230.2 | 902 | 500.8 | 711 | 726.2 | 4161 | 492.4 | 638 | 53 | 729 | 599 | 507 | 704 | 794 | 3446 | 1097 | 529 | 642.6 | 414 | 319 | 593 | 416 | 415 | 694 | 1236 | 115.2 | 626 | 227 | 902 | 459 | 760 | 408 | 751.2 | 664 | 1401 | 627.6 | 657.8 | 52 | 324 | 51 | 532 | 365.8 | 756 | 3743 | 34 | 1147.6 | 1380.4 | 663 | 525.6 | 530.8 | 707 | 556 | 51 | 780.2 | 458 | 696.6 | 982.6 | 1769.8 | 1222 | 710 | 879.8 | 1934 | 516 | 1115.2 | 53 | 1358.2 | 709 | 580 | 204 | 1898.8 | 662 | 1976 | 52
901.6 | 2313 | 1012.8 | 552.6 | 596 | 404.8 | 648 | 1658.4 | 317 | 1033 | 59 | 488.4 | 728.4 | 1039 | 729.2 | 114 | 1107.4 | 960 | 915.2 | 411 | 557 | 1757 | 714 | 391 | 49 | 766 | 793.4 | 977 | 672 | 1167.8 | 315 | 461 | 460 | 1341.2 | 1968.8 | 612.6 | 720 | 240 | 238 | 1200.8 | 238 | 53 | 313.6 | 921.2 | 925 | 708 | 52 | 449.2 | 255 | 410 | 533 | 1192 | 590 | 5368.4 | 2005 | 956.4 | 3879 | 632.6 | 490.6 | 234 | 544.2 | 966 | 890.2 | 376 | 424.8 | 896 | 524 | 716 | 520 | 2097.6 | 1074 | 58 | 1038 | 315.8 | 886 | 452 | 233 | 690 | 675 | 531 | 493.2 | 1014 | 49 | 3093.6 | 725 | 813 | 407 | 212.2 | 540 | 3988 | 452 | 588.2 | 602 | 576 | 688.4 | 395 | 127 | 607.8 | 750.4 | 878 | 2873 | 53 | 798.8 | 729.6 | 554 | 880.4 | 221 | 691 | 462 | 1011 | 264 | 536 | 655.8 | 758.2 | 713 | 524 | 1296.2 | 797.2 | 996 | 852 | 632 | 633 | 1003 | 1034 | 748 | 715.8 | 216 | 2815.6 | 982.4 | 356 | 2056.4 | 755 | 3125.4 | 946.6 | 602 | 172.2 | 637.8 | 599 | 537 | 879 | 730 | 2303 | 1248.6 | 611.8 | 587 | 394 | 473.6 | 619.4 | 370.8 | 395.8 | 710 | 1156 | 42 | 460.4 | 89.4 | 943 | 415 | 825 | 370.4 | 540 | 673.4 | 987 | 612 | 792.8 | 52 | 322.4 | 51 | 568 | 442.6 | 815 | 3843 | 34 | 744 | 457 | 651 | 486.6 | 548 | 695.6 | 1810.2 | 51 | 729 | 552 | 649 | 1303 | 403 | 1184.4 | 663.4 | 899 | 3484 | 544 | 1539.4 | 53 | 598.8 | 1061.2 | 580 | 143.6 | 2014 | 678 | 1603 | 52
821 | 986.4 | 905.2 | 555.2 | 569.4 | 442 | 668 | 1651 | 189 | 1056 | 59 | 612 | 837 | 1134.8 | 2102.2 | 52 | 1007 | 895.8 | 2773.4 | 484 | 593 | 477 | 750 | 391 | 49 | 726 | 2519 | 985 | 653 | 1198.2 | 355 | 481 | 615 | 1381.4 | 781.2 | 553.6 | 730.4 | 240 | 238 | 1414 | 53 | 53 | 258.4 | 711 | 864.4 | 755 | 145 | 624.6 | 331 | 410 | 589 | 882.2 | 694 | 713 | 2061.6 | 1146 | 4031.8 | 655 | 541 | 197.2 | 568 | 976 | 896 | 400 | 483 | 2779.8 | 344 | 698 | 448 | 1435 | 1132.8 | 58 | 1153.2 | 191 | 886 | 570.4 | 233 | 1112.8 | 701.2 | 587.8 | 378 | 1008 | 49 | 3319.8 | 677 | 659 | 467 | 321 | 520 | 3946 | 436 | 746.8 | 524 | 496 | 545.8 | 448 | 197.8 | 624 | 976.4 | 2239.6 | 2873 | 53 | 974.4 | 676.6 | 598 | 922 | 221 | 763 | 383.2 | 2388.6 | 192 | 548 | 666 | 634.6 | 713 | 568 | 644.2 | 982.8 | 892 | 746.6 | 584 | 371.8 | 746.8 | 1100.4 | 1156 | 720 | 216 | 762.8 | 1123 | 368 | 711 | 759.8 | 1626 | 2844 | 664.6 | 202 | 619 | 499 | 558 | 647.8 | 3452 | 1624.8 | 1339.4 | 636.4 | 619.8 | 482 | 483.6 | 574.6 | 299 | 359 | 633.6 | 1024 | 42 | 920.2 | 55 | 775.4 | 415 | 791.8 | 352 | 516 | 1414.2 | 578 | 604 | 661 | 52 | 380 | 51 | 528 | 1591.6 | 1045.8 | 2956.8 | 34 | 720 | 527.8 | 1039 | 603 | 554.2 | 547.2 | 587 | 51 | 497 | 498 | 625 | 1695.8 | 348 | 1183 | 817 | 894 | 3280.4 | 433 | 571 | 53 | 2199.6 | 1139.2 | 625.4 | 53 | 2038 | 654.8 | 1127.8 | 52
756.2 | 921 | 1173.8 | 617.2 | 533 | 433.4 | 44 | 1539 | 189 | 988 | 59 | 620 | 1076.6 | 1028.4 | 774 | 52 | 978.2 | 895 | 4025 | 444 | 629 | 486.6 | 722 | 451 | 220 | 630 | 402.2 | 951.8 | 691.8 | 1136.6 | 355 | 475 | 721.4 | 1432.4 | 706 | 567.2 | 712 | 129.6 | 238 | 1717 | 53 | 53 | 440.8 | 486.8 | 799.2 | 643 | 207 | 697 | 146 | 386 | 589 | 973.6 | 694 | 725.8 | 2151 | 1090 | 4046 | 1457.6 | 406 | 50 | 568 | 832 | 960 | 518.4 | 2919.2 | 53 | 392 | 692 | 446 | 59 | 1525 | 58 | 1213.6 | 199.8 | 876 | 2001.8 | 233 | 1381 | 584 | 743 | 402 | 1044 | 216 | 3338 | 664.2 | 561 | 1971.8 | 378 | 440 | 3213.4 | 456 | 846.6 | 527 | 464 | 419 | 48 | 127 | 1776.2 | 1032 | 4009 | 2928.6 | 53 | 3785 | 625.4 | 596 | 926 | 221 | 792.4 | 466 | 2357 | 132 | 576 | 841.8 | 561 | 806.6 | 632 | 777.4 | 972.8 | 949 | 620.4 | 492.8 | 184 | 839 | 1014.4 | 1156 | 672 | 216 | 899 | 1172 | 428 | 725.8 | 763 | 1626 | 2908.2 | 703.2 | 202 | 620 | 539 | 504 | 547 | 4094.4 | 2718.6 | 853.2 | 259 | 637 | 702 | 515.6 | 483 | 1374.4 | 439 | 652 | 797 | 42 | 1932.8 | 55 | 632.4 | 365.8 | 958.8 | 36 | 562.8 | 920 | 583 | 640 | 692 | 52 | 351.2 | 51 | 604 | 2318 | 975 | 523.2 | 34 | 5635.8 | 716 | 879 | 603 | 775 | 516.8 | 611 | 86.6 | 497 | 500 | 530 | 760.6 | 627.2 | 1241 | 777 | 1766.8 | 3221 | 344 | 535 | 115.4 | 1010.2 | 764.2 | 610.4 | 53 | 2038 | 689 | 1117 | 52
732 | 921 | 1249.8 | 716 | 494.6 | 663 | 44 | 1051 | 49 | 980 | 59 | 687 | 1015.8 | 876 | 748 | 52 | 737.4 | 783.8 | 4037.4 | 384 | 1036.2 | 529.8 | 765.2 | 438 | 220 | 667 | 409 | 855 | 768 | 611 | 436.6 | 536 | 695 | 1641 | 686.8 | 484.4 | 647.6 | 56 | 238 | 810.6 | 53 | 53 | 444.8 | 303.2 | 508.8 | 655 | 207 | 691 | 146 | 446.6 | 589 | 970 | 662 | 736 | 2143 | 1114.2 | 2670 | 1220.4 | 212.6 | 50 | 1819 | 768 | 1055.6 | 597.4 | 6382.4 | 53 | 1471.2 | 657 | 488.2 | 59 | 993 | 230 | 1087 | 314 | 778.6 | 612 | 233 | 1459.4 | 639.4 | 755 | 478 | 1020 | 216 | 3375.8 | 653 | 561 | 2308 | 378 | 564 | 581 | 502.2 | 527 | 514 | 472.2 | 451 | 48 | 162.4 | 644.2 | 926 | 4109.8 | 1490.4 | 53 | 3850.8 | 671.4 | 616 | 850 | 221 | 973 | 448 | 2333 | 132 | 580 | 823 | 525 | 801 | 628 | 925.4 | 952 | 1057 | 584 | 961.4 | 276 | 827.8 | 789.4 | 660 | 486.6 | 152 | 955 | 1111.4 | 508 | 799 | 791 | 1626 | 2700 | 1915.6 | 202 | 444 | 509 | 455 | 2674 | 3948 | 3131 | 685.2 | 259 | 595 | 726 | 464 | 467 | 303 | 394.6 | 637 | 901 | 42 | 998 | 55 | 524 | 333 | 911 | 150 | 675.8 | 558 | 567 | 865 | 752 | 52 | 236 | 51 | 715 | 2361.8 | 963.8 | 1504.8 | 34 | 1018 | 681.6 | 835 | 531.6 | 707 | 535 | 547 | 229 | 426.4 | 2308.6 | 683.6 | 926 | 871.8 | 1240 | 844.6 | 1402.4 | 2206.6 | 319.6 | 583 | 157 | 1150.6 | 887 | 670 | 53 | 1036.4 | 521 | 857 | 52
724 | 926.4 | 1072 | 747 | 473.2 | 576 | 44 | 1048.6 | 49 | 947.8 | 59 | 691 | 974 | 958.4 | 634 | 52 | 759 | 774 | 4064 | 38 | 809.2 | 627 | 803 | 496 | 185.8 | 676 | 429 | 1010.6 | 865.6 | 724.8 | 511 | 869.8 | 488.8 | 1564 | 650 | 411 | 441 | 56 | 121 | 1166 | 53 | 144.2 | 326.6 | 428 | 572 | 647.6 | 207 | 627 | 89 | 302 | 584.2 | 1022.8 | 696 | 679 | 2083 | 1041 | 584 | 887.6 | 45 | 50 | 228.8 | 640 | 1062 | 623 | 139.4 | 53 | 1869.6 | 426 | 649 | 59 | 957.4 | 230 | 3392.4 | 342 | 824.2 | 624.8 | 125.6 | 1110 | 683 | 744.4 | 478 | 921 | 216 | 4345 | 578.8 | 599 | 2408 | 378 | 540 | 806 | 455 | 534.2 | 482 | 443 | 554 | 48 | 232.8 | 675 | 1573.6 | 4464 | 676.8 | 53 | 3915.4 | 700.4 | 596 | 836 | 83.4 | 969 | 448.4 | 78 | 132 | 548 | 1968.2 | 501 | 781 | 708 | 957 | 952 | 1146 | 173 | 970.4 | 397.2 | 465 | 641 | 496.4 | 428 | 56 | 990 | 1051 | 671.6 | 843 | 839 | 1764.6 | 428 | 571 | 142.4 | 444 | 1532.6 | 542.2 | 2592.8 | 3967 | 3119 | 691 | 259 | 503.6 | 738 | 488 | 483 | 50 | 391 | 643.8 | 936.2 | 42 | 2566.4 | 55 | 527.6 | 93.4 | 1015 | 226 | 362 | 1147.8 | 741.4 | 753 | 759.2 | 52 | 53 | 51 | 673 | 2681.4 | 1353 | 3423 | 125.2 | 1071 | 639 | 871 | 56 | 687 | 458 | 515 | 229 | 380.4 | 2730 | 761.8 | 884 | 1526.4 | 1097.4 | 926 | 947 | 1866.2 | 430.6 | 631 | 157 | 1631.2 | 690.2 | 794 | 53 | 776 | 479 | 920.2 | 52
694.4 | 891.2 | 980.8 | 683.6 | 463.4 | 461.4 | 44 | 1146.6 | 49 | 780 | 59 | 691 | 959.6 | 832 | 1518.8 | 52 | 759 | 771.2 | 3277.2 | 38 | 460 | 627 | 718.2 | 520 | 49 | 609 | 509 | 1079 | 973.2 | 1381.8 | 442 | 1339.8 | 338 | 1540 | 1017.6 | 473 | 594.4 | 56 | 43 | 1530.6 | 53 | 205 | 323 | 1339.6 | 620.4 | 624 | 114 | 415 | 51 | 302 | 512.8 | 1060.4 | 764.2 | 689 | 3089.2 | 797 | 566 | 941 | 45 | 50 | 372 | 610 | 1078 | 599 | 207 | 53 | 3773 | 462 | 649 | 59 | 900 | 230 | 2256 | 417.2 | 809 | 469.6 | 54 | 790.4 | 683 | 739 | 450 | 1646.2 | 216 | 4337.8 | 464 | 1465.6 | 2408 | 383.6 | 534 | 749.8 | 365 | 596.8 | 382 | 649.2 | 606 | 48 | 303 | 831.4 | 1011.4 | 2566.2 | 825.8 | 53 | 3396.2 | 689 | 646.8 | 843.4 | 49 | 862.8 | 474 | 202 | 74.4 | 567.6 | 939 | 488 | 673 | 740 | 939 | 772 | 1144 | 173 | 1011.8 | 334 | 450.4 | 663.4 | 475.6 | 428 | 56 | 1017.4 | 1051 | 665 | 799 | 707 | 744 | 508 | 523 | 53 | 428 | 264 | 455 | 2544 | 2735.4 | 3006 | 703 | 52 | 462.8 | 769.4 | 289.2 | 451 | 114.8 | 576.8 | 583 | 880 | 42 | 4326.4 | 55 | 549 | 465 | 1091 | 226 | 362 | 2535 | 896 | 722 | 805.2 | 193.6 | 53 | 51 | 645 | 3214.4 | 770 | 3524 | 148 | 999 | 600.2 | 796.2 | 56 | 648.8 | 409.4 | 527 | 265.2 | 399 | 2949.8 | 743 | 852 | 950 | 1077.4 | 1931.6 | 838 | 2969.4 | 870 | 631 | 157 | 626 | 533.4 | 760.8 | 53 | 833 | 522.6 | 1007 | 52
709 | 935 | 881.2 | 1522.8 | 483 | 472 | 44 | 1279.4 | 49 | 701.8 | 59 | 691 | 866.8 | 680 | 1214.6 | 52 | 759 | 725.4 | 55 | 38 | 476 | 603 | 681 | 222 | 49 | 653 | 421 | 1170.2 | 786.8 | 1285.6 | 396.8 | 456 | 328 | 1503.6 | 2296.4 | 493 | 599 | 56 | 228 | 699 | 205.8 | 205 | 359 | 1028.4 | 673 | 652 | 52 | 417 | 51 | 157.2 | 487.4 | 838 | 861 | 745 | 1950.2 | 675 | 577.6 | 1141 | 45 | 50 | 372 | 478.2 | 981 | 551 | 207 | 142.4 | 3765 | 537 | 649 | 59 | 981.6 | 230 | 2200.4 | 486 | 773.8 | 461 | 54 | 748 | 783.8 | 698.6 | 458 | 1240.6 | 115.8 | 4175.4 | 522 | 601 | 2360 | 266 | 547 | 956 | 349 | 632 | 417 | 729 | 614 | 48 | 373.8 | 913 | 492 | 694 | 1231 | 53 | 648 | 674 | 506.2 | 1249 | 49 | 1945.6 | 496 | 202 | 36 | 586 | 378.4 | 578 | 633 | 967 | 816 | 652 | 1229.6 | 78.6 | 779 | 1058 | 480.2 | 773.6 | 473 | 428 | 56 | 1177.6 | 1088.6 | 680.8 | 894.4 | 679 | 665 | 467 | 471 | 53 | 424 | 252.4 | 423 | 4931.2 | 823.4 | 2223.4 | 756 | 52 | 351 | 746 | 312.8 | 517.8 | 212 | 46 | 493 | 740 | 42 | 1033 | 55 | 565 | 465 | 979.4 | 226 | 154.2 | 359.8 | 936 | 642.4 | 957 | 229 | 53 | 51 | 602.2 | 3584.6 | 794 | 3608 | 148 | 921.4 | 566 | 569 | 56 | 496 | 761.6 | 775 | 230 | 383 | 2942 | 845 | 730.8 | 894 | 933.8 | 1001.6 | 848.4 | 5121.8 | 1337.2 | 586.2 | 53 | 577 | 553 | 849 | 53 | 45 | 593.8 | 945 | 52
716.8 | 974.4 | 660 | 397 | 491 | 771 | 44 | 1325 | 49 | 683 | 59 | 668.8 | 754.4 | 692 | 848.6 | 52 | 1024 | 684 | 55 | 72.2 | 408 | 684 | 551 | 222 | 49 | 745 | 441 | 1042.4 | 638.6 | 548.6 | 487.2 | 501 | 288 | 1622 | 1012 | 493 | 619 | 56 | 160 | 1973 | 328.6 | 205 | 340.4 | 588.6 | 703 | 720 | 52 | 457 | 51 | 121 | 586.6 | 444 | 897 | 734.8 | 1870.4 | 663 | 491 | 1202.2 | 45 | 50 | 344.8 | 388 | 1171 | 565 | 207 | 202 | 3753 | 513 | 729 | 59 | 1087 | 126.8 | 1221.2 | 374 | 752 | 555.8 | 54 | 604 | 845.4 | 616 | 450 | 824.4 | 49 | 2020.6 | 1609.8 | 661 | 1567.6 | 224.4 | 826 | 916 | 381.4 | 626.6 | 331 | 729 | 607 | 48 | 303 | 902.2 | 504 | 3383.6 | 1449.6 | 53 | 774 | 618 | 479 | 962.4 | 49 | 579 | 446 | 202 | 36 | 646 | 259.4 | 558.4 | 693 | 1139.2 | 775.2 | 1613.2 | 1054.2 | 55 | 617.2 | 627 | 581 | 938 | 461 | 428 | 56 | 1156 | 1159.8 | 697 | 977 | 686.2 | 725 | 370 | 439 | 53 | 504 | 1524.4 | 568.6 | 3367 | 767 | 342 | 792 | 52 | 411 | 694 | 388 | 636 | 212 | 46 | 477 | 972 | 90.8 | 1081 | 55 | 732.6 | 425.4 | 857 | 188 | 48 | 312 | 899.6 | 656 | 963 | 229 | 53 | 171 | 468 | 2711 | 763.8 | 2393.2 | 229 | 702.6 | 442 | 585 | 56 | 708.8 | 520 | 1024.6 | 230 | 446.2 | 2905 | 803 | 673 | 764.4 | 716.4 | 988 | 755 | 4559 | 476 | 731 | 53 | 577 | 776.2 | 712 | 53 | 45 | 568 | 984.2 | 52
54 | 1050.8 | 52 | 521.8 | 459 | 759 | 44 | 2538.8 | 49 | 857 | 59 | 686 | 223 | 752 | 776.6 | 52 | 790 | 210 | 55 | 209 | 364 | 739 | 455 | 222 | 49 | 797 | 450.6 | 872.8 | 565 | 536 | 550 | 529 | 288 | 1502 | 704.4 | 522.4 | 611 | 56 | 216 | 51 | 385 | 113.8 | 48 | 574.8 | 659 | 776 | 52 | 377 | 51 | 121 | 49 | 49 | 909 | 705 | 1887 | 702.8 | 46 | 1275 | 45 | 50 | 236 | 51 | 2338 | 678 | 105.6 | 202 | 2540 | 537 | 621.8 | 59 | 1055 | 58 | 1143 | 162 | 105.4 | 120 | 54 | 568 | 61 | 575.2 | 551.6 | 782 | 49 | 627 | 444 | 746 | 471 | 58 | 1169 | 694 | 54 | 518.2 | 287 | 705 | 579 | 48 | 303 | 896 | 494.4 | 4120.8 | 739 | 53 | 792 | 638 | 542 | 931.8 | 49 | 534 | 502.8 | 171 | 36 | 614 | 259.4 | 600 | 50 | 1178 | 716.2 | 1051.8 | 926 | 55 | 659.6 | 52 | 466.4 | 202 | 418.2 | 1689.2 | 56 | 1194 | 223 | 580 | 1150.2 | 740 | 686.8 | 1735 | 379 | 53 | 504 | 568 | 596 | 3339 | 839 | 310.8 | 821 | 72.4 | 411 | 1008.6 | 407 | 316 | 212 | 46 | 438 | 540 | 287.4 | 1075.2 | 55 | 2634.6 | 267 | 821 | 36 | 48 | 220 | 833 | 745 | 880 | 229 | 53 | 171 | 468 | 2626 | 717 | 783 | 207 | 758.4 | 267.8 | 486 | 96.4 | 765 | 413.6 | 1023 | 230 | 582.4 | 1936.6 | 936.8 | 669 | 846 | 32 | 1012 | 727 | 3319 | 373 | 249 | 53 | 1849.2 | 984.6 | 656 | 53 | 180 | 665 | 1168 | 52
89.6 | 1115.6 | 52 | 636 | 635 | 759 | 173 | 3528 | 49 | 1043.8 | 199 | 694 | 223 | 873 | 711 | 52 | 754 | 178.6 | 55 | 209 | 412 | 763.8 | 491 | 222 | 49 | 792.2 | 572.4 | 825.8 | 513 | 752 | 488 | 1220.2 | 254.6 | 1494 | 978.4 | 450 | 737.2 | 56 | 300 | 51 | 194 | 53 | 48 | 516 | 643 | 764 | 285 | 1701.8 | 51 | 121 | 49 | 49 | 770.4 | 742.2 | 1905 | 837.4 | 46 | 1173 | 45 | 50 | 92.8 | 51 | 1022 | 678 | 83.6 | 202 | 629.2 | 461.4 | 580.6 | 59 | 2118.8 | 58 | 1143.6 | 46 | 145 | 190.8 | 54 | 672 | 61 | 596 | 568 | 906 | 49 | 493 | 492 | 726.8 | 2557 | 58 | 967 | 758 | 54 | 492 | 207 | 433.2 | 933.6 | 48 | 494.8 | 760.2 | 1125 | 4214.2 | 747 | 53 | 824 | 627.4 | 542 | 881 | 49 | 377.2 | 1845.6 | 47 | 36 | 564 | 184.4 | 570.6 | 121.6 | 1118 | 676 | 706 | 817.8 | 88.8 | 498.6 | 52 | 587 | 87.6 | 347 | 440 | 56 | 1089.6 | 223 | 480 | 960 | 680.6 | 707 | 370 | 379 | 53 | 504 | 544 | 536 | 3387.6 | 832 | 310 | 831 | 154 | 434 | 1477.2 | 388.4 | 386.8 | 212 | 204 | 432 | 602.4 | 405 | 968 | 158.2 | 4583.8 | 93.4 | 833 | 36 | 48 | 212 | 680 | 709 | 834.4 | 158.2 | 53 | 171 | 460.6 | 2623.6 | 677 | 766.2 | 207 | 1870.2 | 246 | 447.2 | 258 | 751.4 | 365.4 | 927 | 122.6 | 633 | 516.2 | 1378.6 | 669 | 846 | 32 | 884 | 739 | 2742 | 298.4 | 249 | 53 | 590 | 1203 | 636 | 53 | 270 | 901 | 1204 | 52
232 | 884 | 52 | 49 | 1688 | 2014.2 | 259 | 3359.6 | 49 | 1052 | 234 | 185.4 | 245.2 | 794.6 | 628.8 | 52 | 734 | 53 | 55 | 140.6 | 460 | 651 | 611 | 120 | 49 | 673.6 | 564 | 319.4 | 495.6 | 436.6 | 231 | 764.2 | 423.4 | 1303 | 708 | 365 | 771 | 56 | 328 | 187.8 | 611.4 | 53 | 48 | 698 | 580.8 | 609.2 | 285 | 1641.8 | 197.2 | 242.6 | 49 | 49 | 574.8 | 775.2 | 1178.8 | 991 | 46 | 1313 | 45 | 50 | 57 | 92.2 | 1794 | 678 | 152 | 172.2 | 618 | 52 | 607 | 59 | 56 | 58 | 1188 | 46 | 145 | 615 | 54 | 680 | 199.6 | 596 | 610 | 1124.2 | 49 | 381.6 | 628 | 89.2 | 2566.6 | 58 | 835 | 746 | 54 | 790.8 | 80.8 | 356 | 1341 | 48 | 281.8 | 631.8 | 49 | 4176.6 | 494 | 53 | 816 | 604 | 1721.8 | 893 | 49 | 353 | 426 | 47 | 36 | 539 | 195.8 | 591 | 229 | 1106 | 660 | 706 | 715 | 224 | 498.6 | 52 | 646 | 59 | 442.6 | 488 | 56 | 926.4 | 154.2 | 52 | 943.6 | 613 | 627 | 376 | 367 | 53 | 641.6 | 544 | 564 | 1121.2 | 849 | 404.8 | 811 | 154 | 605.6 | 559 | 455.4 | 316 | 50 | 204 | 45 | 707.2 | 405 | 968 | 227 | 217 | 50 | 845 | 36 | 48 | 221.8 | 824.4 | 709 | 674 | 52 | 53 | 123 | 450 | 2717.2 | 739 | 2831.4 | 207 | 679.6 | 330 | 472 | 258 | 813 | 220 | 743.8 | 51 | 577.4 | 496.2 | 686.2 | 669 | 964 | 127.2 | 864 | 819 | 428 | 328.6 | 249 | 53 | 51 | 1219.4 | 604 | 53 | 270 | 811 | 1136 | 52
284.4 | 1007 | 52 | 49 | 617.8 | 686.6 | 259 | 3285 | 49 | 1008 | 234 | 217 | 300 | 697 | 696.6 | 52 | 1810.6 | 53 | 55 | 38 | 521.8 | 684.6 | 655 | 52 | 49 | 724 | 529.6 | 122 | 464.8 | 323 | 194.6 | 456.6 | 403 | 1014.6 | 377 | 319.6 | 783 | 56 | 360 | 348 | 586.8 | 53 | 48 | 792.8 | 619 | 587 | 285 | 357.4 | 261 | 343.8 | 129.8 | 249 | 721 | 882.4 | 555 | 843.2 | 46 | 953.2 | 45 | 50 | 57 | 257 | 1200.8 | 1886.4 | 152 | 53 | 442 | 52 | 671 | 59 | 56 | 58 | 3172 | 46 | 145 | 48 | 54 | 656 | 292 | 592 | 684 | 6163.6 | 49 | 528 | 644 | 157 | 2657.4 | 58 | 871 | 934 | 54 | 907 | 216 | 1596.2 | 620 | 48 | 55 | 680 | 49 | 1590.4 | 479 | 53 | 832 | 598 | 688.4 | 857 | 49 | 449.8 | 338 | 47 | 172.8 | 417 | 125 | 627 | 229 | 1012.6 | 650 | 711.2 | 850.4 | 224 | 504 | 52 | 632.4 | 59 | 488.8 | 440 | 56 | 846 | 51 | 160.6 | 843.2 | 1088.2 | 631 | 399 | 323 | 183 | 728 | 496.2 | 453.6 | 566 | 852 | 596.2 | 871 | 154 | 655 | 711.8 | 407.8 | 233.2 | 50 | 204 | 45 | 803.6 | 367.4 | 1016 | 227 | 118.6 | 50 | 845 | 36 | 82.8 | 297 | 773.8 | 839 | 1842.4 | 52 | 53 | 195.8 | 492 | 2746 | 683 | 3465.4 | 172.4 | 618.4 | 680.4 | 508 | 258 | 779 | 220 | 628 | 51 | 594 | 626.6 | 658 | 680.2 | 1127 | 151 | 6843.4 | 727 | 248 | 488.8 | 97 | 53 | 51 | 1157.6 | 596.2 | 347.8 | 270 | 694 | 1096 | 52
396.2 | 90.6 | 52 | 49 | 576 | 549 | 87 | 2297.8 | 49 | 1014 | 234 | 217 | 164 | 804 | 1161.4 | 52 | 918 | 53 | 55 | 38 | 349 | 606 | 584 | 52 | 49 | 736 | 467 | 192.8 | 445.8 | 1559.4 | 218 | 546 | 431 | 53 | 323.8 | 377 | 751 | 1566.6 | 360 | 432 | 656.8 | 53 | 70 | 792.4 | 47 | 1742 | 285 | 418 | 477 | 273 | 150 | 249 | 811.6 | 1687.6 | 686.2 | 764.6 | 46 | 932.4 | 45 | 50 | 57 | 257 | 772 | 660.4 | 152 | 53 | 338 | 52 | 641 | 59 | 56 | 58 | 2505 | 129.2 | 46 | 48 | 54 | 677.6 | 292 | 540 | 732 | 1191 | 161.2 | 504 | 111 | 157 | 2688 | 58 | 734 | 1755.4 | 54 | 823 | 216 | 308 | 595 | 48 | 55 | 656 | 49 | 922 | 487 | 128.2 | 839.2 | 574 | 880 | 1017 | 49 | 474 | 322 | 47 | 264 | 42 | 125 | 58 | 229 | 1029 | 650 | 673.2 | 167.4 | 224 | 524 | 52 | 628 | 59 | 475 | 380.8 | 56 | 982.6 | 331.8 | 233 | 802 | 370.4 | 229 | 407 | 412.8 | 183 | 755 | 38 | 399 | 729 | 800 | 792 | 890.2 | 92.8 | 623 | 674.8 | 418 | 154.4 | 50 | 204 | 45 | 806 | 383 | 986 | 227 | 143.6 | 50 | 846 | 36 | 222 | 297 | 736.6 | 638.4 | 526 | 52 | 53 | 373.6 | 492 | 2686 | 781.2 | 49 | 196.4 | 525.6 | 55 | 396 | 258 | 616 | 220 | 460.4 | 51 | 622 | 443 | 636 | 683 | 1107 | 151 | 916 | 735 | 248 | 460 | 59 | 53 | 51 | 1088.2 | 627 | 378 | 225 | 715 | 1051.4 | 52
529 | 55 | 52 | 49 | 422.4 | 467.4 | 44 | 1108 | 49 | 1090.4 | 164 | 217 | 164 | 2159.4 | 1567.8 | 52 | 850 | 53 | 55 | 38 | 365 | 828.4 | 584.8 | 52 | 49 | 765.4 | 338 | 122 | 609 | 324 | 254 | 546 | 533.4 | 53 | 239.4 | 365 | 584 | 922 | 344 | 432 | 705 | 53 | 158 | 681 | 47 | 527 | 145.2 | 362.2 | 480.2 | 273 | 150 | 249 | 868 | 1191.4 | 862 | 725 | 46 | 906 | 45 | 50 | 57 | 257 | 820 | 616 | 60.8 | 53 | 322 | 52 | 605 | 59 | 56 | 58 | 3417 | 254 | 46 | 93.2 | 54 | 496 | 107.2 | 529.4 | 703 | 1260 | 236 | 539.8 | 210 | 157 | 2471 | 58 | 567.6 | 1185.2 | 54 | 551 | 216 | 296 | 656.6 | 48 | 55 | 650.8 | 49 | 732.6 | 447 | 274.2 | 840.2 | 534 | 920 | 985 | 186.6 | 1329.6 | 290 | 47 | 264 | 42 | 195.8 | 58 | 229 | 1029 | 724 | 589.4 | 132 | 224 | 584 | 52 | 628 | 59 | 391.4 | 414 | 152 | 975.8 | 582 | 233 | 846 | 867.8 | 56 | 437.4 | 570 | 183 | 895 | 38 | 396.6 | 785.8 | 646.4 | 734.8 | 854 | 52 | 749.4 | 680.8 | 1830.4 | 119 | 50 | 109.2 | 45 | 1082 | 423 | 762 | 192.6 | 204 | 50 | 913 | 36 | 222 | 297 | 633.8 | 2788 | 523.4 | 52 | 53 | 409 | 432 | 2691.6 | 1390.4 | 49 | 286 | 386 | 55 | 376 | 96.4 | 763.6 | 153.6 | 421 | 51 | 622 | 395.2 | 1857 | 683 | 1179 | 127.2 | 840 | 808.2 | 426.8 | 476 | 59 | 53 | 91 | 897 | 655 | 378 | 45 | 576.2 | 909 | 52
386.6 | 55 | 52 | 229 | 1369 | 44 | 44 | 1108 | 336.8 | 1242 | 59 | 153.8 | 97.4 | 827.2 | 709.4 | 52 | 714 | 53 | 55 | 38 | 309 | 763 | 620 | 52 | 138.6 | 769 | 291 | 122 | 669 | 236.2 | 326.4 | 580.8 | 732.8 | 53 | 312 | 381 | 652.2 | 539.6 | 360 | 295.2 | 1863 | 176.6 | 158 | 240 | 47 | 527 | 52 | 345 | 613 | 222.2 | 150 | 418.6 | 856 | 758 | 1163.8 | 725 | 223 | 770 | 250 | 50 | 57 | 257 | 834.8 | 640 | 38 | 53 | 318 | 52 | 703.8 | 59 | 91.4 | 58 | 1616 | 254 | 46 | 271.4 | 54 | 51 | 61 | 52 | 693 | 1034 | 236 | 577.2 | 210 | 66.6 | 1210.2 | 81.4 | 560.4 | 741 | 54 | 579 | 216 | 248 | 550 | 48 | 55 | 559.6 | 49 | 738 | 455 | 306 | 994.2 | 474 | 243 | 1017 | 221 | 53 | 338 | 47 | 264 | 42 | 125 | 58 | 50 | 959.4 | 982 | 50 | 202.8 | 88.8 | 524 | 52 | 613 | 59 | 292 | 445.8 | 216 | 1051.6 | 310.2 | 88.2 | 830 | 1311.6 | 56 | 516 | 532 | 183 | 922 | 38 | 47 | 974.4 | 611.6 | 658 | 837 | 52 | 1986.6 | 47 | 167.4 | 288.8 | 50 | 46 | 45 | 858.8 | 497.8 | 473.2 | 55 | 204 | 50 | 50 | 36 | 222 | 57 | 366 | 3311.8 | 449.4 | 52 | 53 | 409 | 392 | 2698 | 1755.4 | 49 | 354 | 476 | 55 | 472 | 56 | 726.8 | 54 | 505.8 | 51 | 614 | 464 | 3622 | 683 | 3252.4 | 32 | 894.4 | 835.2 | 514 | 512 | 59 | 53 | 251 | 973 | 47 | 378 | 45 | 446 | 917 | 52
246.2 | 55 | 52 | 301 | 316 | 44 | 44 | 1081.6 | 480 | 2115.2 | 59 | 59 | 53 | 597 | 885 | 52 | 791.4 | 53 | 55 | 38 | 227.4 | 696.4 | 616 | 52 | 161 | 1863.4 | 227 | 390.8 | 653.4 | 221 | 513 | 604 | 831 | 53 | 398 | 520 | 805 | 801 | 420 | 219 | 543 | 259 | 158 | 200.4 | 47 | 563 | 52 | 254.6 | 617 | 121 | 69.2 | 341 | 808 | 479.4 | 1236.8 | 725 | 223 | 846 | 250 | 50 | 57 | 92.2 | 877 | 612 | 38 | 53 | 358 | 52 | 797 | 59 | 233 | 58 | 1000.2 | 254 | 46 | 345 | 125.6 | 51 | 61 | 52 | 705 | 755 | 302.8 | 679.6 | 210 | 44 | 393.6 | 175 | 530 | 677 | 54 | 603 | 80.8 | 236 | 542 | 48 | 55 | 579.2 | 49 | 948.4 | 610 | 287.2 | 1024 | 534 | 204.4 | 1110.8 | 221 | 191.4 | 327.6 | 47 | 218.4 | 42 | 195.8 | 58 | 50 | 798 | 950 | 50 | 132 | 55 | 437 | 52 | 634.4 | 59 | 240 | 442.4 | 216 | 999 | 375.2 | 52 | 868 | 560 | 56 | 451.2 | 536 | 53 | 808 | 38 | 47 | 1148 | 672.6 | 654.6 | 849 | 259 | 804.6 | 47 | 195 | 500.6 | 50 | 46 | 45 | 690 | 570 | 458 | 55 | 204 | 50 | 50 | 36 | 222 | 57 | 497 | 3309 | 463.4 | 52 | 53 | 336.6 | 364 | 2670.4 | 755 | 49 | 343.6 | 504 | 55 | 606.6 | 96.4 | 711.8 | 54 | 549 | 51 | 502 | 510.2 | 3601.2 | 696.6 | 3596.8 | 32 | 836 | 717 | 2420.8 | 396.2 | 59 | 53 | 251 | 914.2 | 47 | 152.8 | 45 | 402 | 909 | 52
186.8 | 55 | 52 | 289 | 54 | 44 | 44 | 1255.8 | 525 | 1484.6 | 59 | 59 | 53 | 499.2 | 873 | 114 | 694 | 53 | 55 | 38 | 166 | 759.2 | 582 | 52 | 161 | 649 | 160 | 390.2 | 187 | 297.2 | 1696.8 | 470 | 990 | 53 | 458 | 33 | 805 | 203.2 | 428 | 51 | 623 | 259 | 92 | 114.8 | 235 | 45 | 52 | 330 | 448 | 191.8 | 49 | 261 | 884.8 | 591.6 | 55 | 725 | 223 | 810.4 | 250 | 210 | 57 | 51 | 874.8 | 657.2 | 38 | 53 | 302 | 52 | 1035.8 | 59 | 233 | 58 | 947.6 | 254 | 46 | 345 | 233 | 356 | 61 | 52 | 727 | 77 | 290.8 | 719 | 210 | 44 | 459 | 175 | 729.2 | 174 | 54 | 639 | 47 | 243.2 | 556.6 | 246.2 | 55 | 628 | 49 | 991 | 622 | 212 | 1132 | 568 | 50 | 973.6 | 221 | 226 | 354 | 47 | 36 | 42 | 620 | 58 | 50 | 2248 | 952.4 | 152 | 176.2 | 55 | 44 | 52 | 607.2 | 59 | 196 | 549.4 | 216 | 1111 | 470 | 52 | 844 | 649.6 | 56 | 529 | 663.4 | 53 | 808 | 38 | 47 | 1073.6 | 743 | 51 | 1135 | 259 | 1073.8 | 47 | 195 | 47 | 50 | 46 | 45 | 829 | 3990 | 458 | 55 | 113.4 | 50 | 50 | 112 | 82.8 | 57 | 49 | 3237 | 52 | 52 | 53 | 86.4 | 412 | 2668 | 359.6 | 49 | 347 | 65.2 | 121.6 | 781 | 258 | 784.2 | 54 | 537 | 51 | 49 | 56 | 54 | 683 | 3859.2 | 32 | 708.8 | 700.8 | 134 | 323.6 | 59 | 53 | 251 | 939.4 | 47 | 53 | 437 | 396 | 967 | 52
54 | 55 | 253 | 523 | 54 | 44 | 44 | 1515 | 510 | 1054 | 59 | 59 | 53 | 352.4 | 885 | 207 | 6070.6 | 53 | 55 | 38 | 202 | 825.8 | 549.4 | 52 | 138.6 | 648.4 | 151 | 147.6 | 320.6 | 536 | 647 | 444.4 | 939 | 53 | 412.8 | 33 | 733 | 240 | 523.2 | 51 | 949.8 | 259 | 48 | 133 | 235 | 45 | 52 | 361.2 | 379.8 | 121 | 49 | 49 | 908 | 638 | 114.6 | 725 | 223 | 956 | 250 | 250 | 57 | 51 | 838 | 627.6 | 38 | 53 | 561.6 | 52 | 1093.2 | 59 | 233 | 58 | 3382 | 115.6 | 46 | 254.6 | 233 | 380 | 61 | 52 | 777 | 58 | 216 | 649 | 45 | 44 | 459 | 175 | 418 | 347 | 54 | 639 | 47 | 262.4 | 495 | 319 | 55 | 581 | 49 | 979 | 564 | 148.4 | 3936.6 | 616 | 50 | 746 | 152.2 | 403 | 370.8 | 140 | 36 | 126.8 | 112.4 | 58 | 50 | 671 | 946 | 220 | 720.8 | 55 | 44 | 52 | 735.6 | 161.6 | 196 | 559 | 120 | 1041 | 507 | 52 | 808 | 661.2 | 94.2 | 519.8 | 526.8 | 142.4 | 636 | 38 | 47 | 2094 | 727 | 51 | 937 | 259 | 1230.4 | 47 | 195 | 145 | 50 | 46 | 45 | 929 | 4000 | 472.4 | 55 | 53 | 50 | 50 | 226 | 125.6 | 57 | 49 | 925.8 | 52 | 52 | 53 | 51 | 479.2 | 2616 | 214.2 | 49 | 317 | 142 | 166 | 753.4 | 258 | 809 | 54 | 1729.2 | 229 | 49 | 56 | 54 | 799 | 3868 | 32 | 794.2 | 742.6 | 194 | 420.6 | 59 | 53 | 251 | 2268 | 47 | 53 | 571 | 402.4 | 951 | 52
54 | 55 | 253 | 471 | 212 | 44 | 44 | 2814 | 49 | 769 | 59 | 59 | 53 | 383.8 | 322 | 207 | 677.2 | 53 | 55 | 38 | 280.4 | 852 | 471.8 | 52 | 49 | 586.8 | 235 | 172 | 354 | 50 | 441 | 55 | 653 | 53 | 54 | 33 | 670 | 240 | 720 | 51 | 1904.2 | 217.8 | 48 | 133 | 235 | 45 | 52 | 398 | 330 | 229.6 | 49 | 49 | 813.4 | 580 | 204 | 963 | 116.8 | 935 | 127 | 250 | 164.4 | 51 | 845.4 | 614.8 | 139.4 | 53 | 874 | 52 | 1039 | 123.4 | 233 | 58 | 51 | 162 | 46 | 195.2 | 233 | 51 | 61 | 52 | 753 | 58 | 216 | 253 | 45 | 342 | 49 | 142 | 374 | 347 | 54 | 639 | 47 | 390.4 | 767 | 48 | 55 | 678 | 49 | 2287.8 | 456 | 53 | 3685.2 | 584 | 50 | 59 | 49 | 403 | 390 | 202 | 36 | 148 | 152 | 58 | 50 | 886 | 908 | 220 | 507.8 | 55 | 216 | 52 | 788 | 230 | 293.4 | 551 | 56 | 977 | 507 | 52 | 788 | 1549.6 | 247 | 162 | 470 | 202 | 621 | 38 | 47 | 1942 | 769 | 51 | 1228 | 259 | 1313 | 47 | 84.6 | 145 | 50 | 66.8 | 45 | 922 | 4019.6 | 50 | 533 | 53 | 93.4 | 112.4 | 226 | 275.2 | 127.8 | 49 | 43 | 52 | 52 | 110.6 | 51 | 76.4 | 2535.8 | 172 | 49 | 271.4 | 142 | 228.8 | 242 | 177.2 | 721 | 54 | 481 | 229 | 49 | 56 | 141.6 | 669 | 1461.6 | 137.6 | 840 | 43 | 194 | 1832.6 | 59 | 53 | 91 | 178 | 47 | 53 | 579.4 | 44 | 676.6 | 52
54 | 55 | 253 | 536.6 | 267.8 | 44 | 44 | 1577.4 | 49 | 733 | 59 | 59 | 53 | 493 | 254.8 | 207 | 673 | 53 | 55 | 38 | 464 | 876 | 479 | 52 | 49 | 496.6 | 211 | 298.6 | 268.8 | 158 | 366 | 55 | 493 | 53 | 54 | 33 | 714.8 | 240 | 675 | 51 | 730.8 | 53 | 48 | 114.8 | 235 | 45 | 52 | 482 | 290 | 570.8 | 49 | 49 | 751 | 540 | 204 | 835 | 46 | 1007 | 45 | 250 | 236 | 141 | 867.8 | 587 | 207 | 53 | 979 | 52 | 1017 | 220 | 91.4 | 58 | 51 | 246 | 46 | 48 | 233 | 51 | 61 | 52 | 749 | 58 | 216 | 232.6 | 45 | 398 | 49 | 368.8 | 410 | 249.4 | 54 | 609.4 | 47 | 489 | 755 | 48 | 90.2 | 776.4 | 49 | 4074 | 412 | 53 | 3815.2 | 552 | 50 | 59 | 49 | 229.2 | 414.4 | 202 | 36 | 148 | 345 | 58 | 50 | 922 | 926.8 | 220 | 281 | 55 | 216 | 52 | 908.2 | 287.2 | 583 | 567 | 56 | 931 | 571 | 52 | 820 | 357 | 347 | 162 | 4982.4 | 202 | 645 | 38 | 47 | 677 | 1905.6 | 51 | 1124 | 134.8 | 1572.2 | 47 | 57 | 145 | 50 | 150 | 45 | 906 | 4039 | 169 | 431 | 53 | 465 | 154 | 226 | 362 | 175 | 49 | 43 | 52 | 229 | 197 | 51 | 170 | 2445 | 148.6 | 49 | 235 | 142 | 323 | 242 | 56 | 789.4 | 54 | 439.4 | 193.4 | 49 | 56 | 273 | 669 | 814.6 | 208 | 789.6 | 43 | 194 | 546 | 59 | 53 | 51 | 178 | 212 | 53 | 645 | 44 | 646 | 52
Week Day 5 Occupants
54 | 57 | 50 | 38 | 51 | 44 | 51 | 55 | 48 | 51 | 52 | 48 | 54 | 53 | 47 | 46 | 58 | 57 | 50 | 40 | 2760.2 | 51 | 53 | 52 | 49 | 54 | 53 | 58.2 | 211 | 82 | 54 | 43 | 59 | 61 | 53 | 110 | 54 | 189.4 | 51 | 58 | 31 | 48.8 | 138 | 56 | 40 | 111 | 44 | 57 | 48 | 47 | 59 | 51 | 36 | 49 | 122 | 714.6 | 55 | 57 | 56 | 45 | 51 | 120 | 44 | 54 | 846.2 | 54 | 47 | 54 | 158 | 52 | 38 | 49 | 51 | 82 | 54 | 45 | 328 | 58 | 1237 | 333 | 50 | 217.2 | 56 | 46 | 56 | 143 | 52 | 50 | 48 | 39 | 85.2 | 43 | 110.6 | 45 | 44 | 217 | 39 | 171 | 43 | 57 | 57 | 51 | 186.8 | 48 | 51 | 79 | 55 | 50 | 52 | 92 | 57 | 86 | 47 | 65.2 | 48 | 44 | 47 | 46 | 58 | 51 | 50 | 57 | 55 | 103.8 | 169 | 44 | 47 | 64 | 44 | 54 | 113.2 | 48 | 55 | 50 | 40 | 49 | 76 | 53 | 49 | 184.8 | 148.8 | 100 | 60 | 67.6 | 50 | 46 | 49 | 45 | 59 | 43 | 57 | 46 | 52 | 82 | 56 | 172.4 | 55 | 30 | 32 | 52 | 45 | 125 | 48 | 53 | 51 | 57 | 49 | 53 | 41 | 398.8 | 88 | 57 | 5035.6 | 52 | 31 | 56 | 52 | 57 | 52 | 127.6 | 50 | 36 | 56 | 160 | 54 | 48 | 112.4 | 55 | 53 | 165.2 | 53 | 50 | 52 | 55 | 47 | 209 | 52 | 53 | 74 | 52
54 | 57 | 50 | 38 | 51 | 44 | 51 | 55 | 48 | 51 | 52 | 83.4 | 54 | 149 | 47 | 46 | 58 | 57 | 86 | 40 | 3471 | 51 | 53 | 52 | 71.6 | 54 | 73 | 178.8 | 294.6 | 134 | 54 | 43 | 59 | 140.4 | 53 | 210 | 75.6 | 292 | 51 | 58 | 31 | 73.6 | 378 | 102.4 | 40 | 151 | 44 | 57 | 48 | 47 | 59 | 51 | 36 | 49 | 194 | 2963 | 55 | 66.6 | 56 | 45 | 59 | 114.6 | 44 | 54 | 465.6 | 54 | 47 | 54 | 250 | 52 | 38 | 49 | 51 | 108 | 54 | 45 | 360 | 58 | 2041 | 485 | 50 | 282 | 56 | 46 | 88 | 381.8 | 52 | 50 | 48 | 39 | 131 | 43 | 343 | 175 | 44 | 193 | 39 | 595 | 43 | 57 | 57 | 51 | 258.8 | 48 | 51 | 122 | 55 | 58 | 52 | 131.2 | 57 | 82 | 47 | 50 | 48 | 44 | 47 | 46 | 74 | 51 | 50 | 57 | 55 | 167 | 205 | 44 | 47 | 426.4 | 44 | 54 | 150 | 48 | 55 | 50 | 40 | 49 | 88 | 53 | 49 | 241.2 | 202 | 232 | 60 | 158 | 50 | 46 | 85 | 45 | 59 | 43 | 57 | 46 | 52 | 116 | 56 | 206 | 67 | 30 | 32 | 52 | 45 | 208 | 48 | 53 | 51 | 57 | 49 | 53 | 41 | 936.2 | 70 | 57 | 112 | 52 | 31 | 210.8 | 52 | 57 | 52 | 367 | 50 | 36 | 56 | 512 | 54 | 48 | 998.4 | 55 | 53 | 218 | 53 | 50 | 52 | 55 | 47 | 391.4 | 52 | 278 | 302 | 52
54 | 57 | 50 | 38 | 51 | 44 | 51 | 55 | 188 | 51 | 52 | 181 | 91 | 213 | 47 | 46 | 58 | 57 | 158 | 40 | 918.6 | 51 | 53 | 52 | 162 | 54 | 53 | 255.6 | 923.8 | 192 | 54 | 43 | 59 | 264.8 | 53 | 174 | 162 | 356.2 | 51 | 214 | 31 | 102 | 64 | 172 | 40 | 179.6 | 44 | 57 | 48 | 47 | 59 | 51 | 36 | 49 | 3030 | 59 | 55 | 73 | 56 | 45 | 151 | 201 | 44 | 54 | 37 | 54 | 47 | 54 | 162 | 52 | 38 | 49 | 51 | 56 | 54 | 45 | 58 | 58 | 2113.4 | 49 | 50 | 54 | 56 | 46 | 194 | 53 | 52 | 50 | 48 | 39 | 177.8 | 43 | 410 | 274.6 | 44 | 211 | 39 | 211 | 43 | 170.4 | 57 | 121.4 | 1446.8 | 48 | 51 | 115 | 55 | 103 | 52 | 56 | 57 | 222 | 47 | 139.4 | 48 | 44 | 47 | 46 | 74 | 51 | 50 | 57 | 55 | 313 | 51 | 44 | 47 | 146 | 44 | 54 | 166 | 48 | 85.8 | 50 | 40 | 49 | 88 | 53 | 49 | 254 | 56 | 290 | 60 | 158 | 50 | 46 | 85 | 45 | 59 | 43 | 57 | 102 | 52 | 116 | 56 | 206 | 127 | 30 | 32 | 52 | 45 | 208 | 48 | 53 | 51 | 57 | 49 | 53 | 41 | 897 | 50 | 57 | 121 | 52 | 31 | 254 | 52 | 57 | 52 | 351 | 50 | 36 | 56 | 847 | 54 | 48 | 716.2 | 55 | 53 | 218 | 53 | 50 | 52 | 55 | 47 | 173 | 52 | 243 | 310 | 52
54 | 57 | 50 | 38 | 51 | 44 | 51 | 55 | 396 | 51 | 52 | 205 | 239 | 213 | 47 | 46 | 98 | 57 | 110 | 40 | 248 | 51 | 53 | 52 | 162 | 54 | 53 | 319.2 | 1107.8 | 204 | 54 | 43 | 59 | 428 | 53 | 158 | 162 | 331.6 | 51 | 332.8 | 31 | 212 | 152 | 172 | 40 | 308.2 | 44 | 59 | 48 | 47 | 59 | 51 | 67.8 | 49 | 4086.8 | 59 | 55 | 93 | 56 | 45 | 223 | 268.2 | 44 | 54 | 37 | 54 | 47 | 54 | 162 | 52 | 38 | 49 | 51 | 56 | 54 | 45 | 58 | 58 | 2258 | 49 | 50 | 54 | 56 | 46 | 315.8 | 53 | 52 | 50 | 48 | 39 | 288 | 43 | 416.8 | 169 | 44 | 233 | 39 | 145 | 43 | 246 | 57 | 95 | 2288 | 48 | 51 | 187 | 55 | 62 | 52 | 56 | 57 | 231.6 | 47 | 200 | 48 | 44 | 47 | 46 | 74 | 51 | 50 | 57 | 55 | 274.8 | 51 | 44 | 47 | 202 | 44 | 54 | 182 | 48 | 209 | 50 | 149 | 49 | 76 | 53 | 49 | 242 | 167 | 383.2 | 60 | 158 | 50 | 46 | 353 | 45 | 59 | 43 | 57 | 146 | 125.2 | 120.8 | 56 | 206 | 231 | 30 | 32 | 52 | 45 | 208 | 48 | 53 | 51 | 57 | 49 | 53 | 41 | 866 | 50 | 57 | 156 | 52 | 31 | 482 | 52 | 57 | 52 | 315 | 50 | 36 | 56 | 937 | 54 | 48 | 322 | 55 | 53 | 261.8 | 53 | 50 | 52 | 55 | 47 | 265.2 | 52 | 240.6 | 202 | 52
54 | 57 | 50 | 38 | 51 | 44 | 51 | 55 | 318 | 51 | 52 | 185 | 239 | 85 | 47 | 46 | 114.8 | 57 | 126 | 40 | 231.2 | 51 | 53 | 52 | 162 | 54 | 53 | 385.8 | 1170 | 204.8 | 54 | 43 | 59 | 462.6 | 53 | 170 | 162 | 313 | 51 | 332.8 | 31 | 254 | 130.2 | 304 | 40 | 341 | 44 | 100.6 | 48 | 47 | 59 | 261 | 195 | 49 | 5262 | 59 | 55 | 159.2 | 56 | 45 | 323 | 313 | 44 | 54 | 37 | 54 | 47 | 54 | 140 | 52 | 38 | 49 | 51 | 76 | 54 | 45 | 58 | 58 | 1028 | 49 | 50 | 54 | 56 | 46 | 373.2 | 53 | 52 | 50 | 48 | 39 | 284 | 224.6 | 472 | 177 | 44 | 278 | 39 | 353 | 43 | 246 | 57 | 146.2 | 2328 | 48 | 51 | 55 | 55 | 154 | 52 | 56 | 57 | 239.6 | 1398 | 215.2 | 48 | 44 | 47 | 46 | 150.8 | 51 | 147.8 | 57 | 55 | 316 | 51 | 44 | 47 | 298 | 44 | 54 | 383.2 | 80.8 | 209 | 211 | 149 | 49 | 1927.8 | 53 | 49 | 270 | 241 | 402 | 60 | 90.2 | 50 | 149 | 423 | 45 | 59 | 43 | 57 | 130 | 235 | 176 | 56 | 71.6 | 287 | 30 | 32 | 52 | 45 | 56 | 48 | 53 | 51 | 57 | 49 | 53 | 41 | 1069 | 50 | 57 | 253.8 | 52 | 31 | 421 | 52 | 57 | 52 | 204 | 50 | 36 | 56 | 1013 | 54 | 48 | 322 | 55 | 53 | 273 | 53 | 50 | 52 | 55 | 47 | 426 | 52 | 41 | 584.2 | 52
54 | 57 | 50 | 38 | 51 | 44 | 51 | 55 | 354 | 51 | 52 | 73 | 165 | 177.8 | 47 | 46 | 185 | 95 | 150 | 40 | 316.8 | 51 | 53 | 52 | 94.2 | 54 | 53 | 371 | 1196.4 | 329 | 54 | 291 | 59 | 481 | 53 | 222 | 97.2 | 417 | 51 | 265 | 31 | 342 | 176.6 | 244.2 | 40 | 367.6 | 44 | 266 | 48 | 47 | 59 | 261 | 195 | 49 | 4054 | 59 | 55 | 260.4 | 56 | 45 | 335 | 313 | 44 | 54 | 37 | 54 | 47 | 54 | 52 | 52 | 38 | 49 | 51 | 120 | 54 | 45 | 58 | 58 | 247.6 | 49 | 50 | 54 | 91.2 | 46 | 499.6 | 53 | 52 | 50 | 48 | 39 | 193.8 | 270 | 490.2 | 277 | 44 | 570 | 39 | 145 | 43 | 246 | 57 | 224.6 | 3807.8 | 48 | 51 | 55 | 55 | 170.4 | 52 | 56 | 57 | 275.8 | 152.6 | 249 | 48 | 44 | 47 | 46 | 341 | 51 | 213 | 57 | 55 | 329 | 112.8 | 44 | 47 | 431.8 | 168.2 | 54 | 1081.2 | 212 | 209 | 211 | 273.8 | 49 | 3189 | 53 | 49 | 290 | 241 | 397.6 | 144.8 | 45 | 187.4 | 149 | 481 | 45 | 59 | 43 | 130.8 | 214 | 235 | 259.2 | 56 | 38 | 402.2 | 30 | 32 | 52 | 45 | 56 | 48 | 53 | 51 | 57 | 49 | 53 | 41 | 1101.8 | 50 | 57 | 182 | 52 | 31 | 505 | 52 | 57 | 52 | 300 | 50 | 36 | 56 | 1013 | 54 | 48 | 442 | 55 | 53 | 331.8 | 53 | 50 | 52 | 55 | 47 | 426 | 52 | 41 | 1767 | 52
54 | 57 | 50 | 61.2 | 51 | 44 | 51 | 55 | 412 | 51 | 52 | 63.6 | 54 | 209 | 47 | 46 | 185 | 247 | 158.4 | 40 | 455.4 | 86.4 | 53 | 52 | 49 | 54 | 53 | 325 | 51 | 50 | 54 | 353 | 59 | 533 | 53 | 372.8 | 54 | 486 | 51 | 223 | 31 | 218 | 209 | 221 | 40 | 361.8 | 44 | 418 | 48 | 47 | 59 | 261 | 195 | 49 | 50 | 59 | 55 | 57 | 56 | 45 | 303 | 313 | 44 | 54 | 37 | 54 | 124.6 | 54 | 52 | 52 | 219.6 | 49 | 51 | 144 | 54 | 45 | 58 | 58 | 137.2 | 49 | 50 | 54 | 232 | 144.4 | 491.4 | 53 | 52 | 50 | 48 | 39 | 127 | 270 | 460 | 325 | 44 | 606 | 39 | 35 | 43 | 208.2 | 57 | 366.2 | 1317.8 | 48 | 163.8 | 55 | 55 | 246 | 52 | 56 | 57 | 302 | 182 | 279 | 48 | 44 | 47 | 46 | 54 | 51 | 213 | 57 | 55 | 289 | 154 | 44 | 47 | 521 | 251 | 54 | 48 | 212 | 178.2 | 178.8 | 313.4 | 49 | 3221 | 53 | 49 | 56 | 241 | 504.4 | 166 | 45 | 320 | 149 | 474 | 45 | 131 | 43 | 180 | 46 | 235 | 402.8 | 56 | 38 | 55 | 91.2 | 32 | 52 | 45 | 56 | 48 | 141 | 51 | 57 | 49 | 53 | 41 | 983 | 50 | 57 | 282 | 52 | 31 | 487 | 52 | 57 | 52 | 335 | 50 | 183.2 | 56 | 555.2 | 54 | 48 | 629.2 | 55 | 53 | 283 | 53 | 50 | 52 | 55 | 270 | 438 | 192.8 | 41 | 1160 | 52
54 | 57 | 185.6 | 154 | 51 | 44 | 51 | 55 | 463 | 51 | 52 | 243.4 | 54 | 209 | 47 | 46 | 259.8 | 247 | 258.4 | 40 | 1824.6 | 228 | 53 | 52 | 49 | 191.6 | 53 | 311 | 51 | 50 | 54 | 353 | 59 | 576.6 | 53 | 445 | 54 | 497.4 | 121.4 | 149 | 31 | 142 | 225 | 221 | 40 | 327 | 44 | 444.4 | 124 | 47 | 59 | 261 | 163.2 | 49 | 50 | 59 | 55 | 57 | 56 | 45 | 223 | 333 | 44 | 54 | 37 | 54 | 241 | 54 | 52 | 52 | 265 | 49 | 51 | 156 | 54 | 45 | 58 | 58 | 105 | 49 | 50 | 54 | 232 | 169 | 467 | 53 | 52 | 50 | 48 | 39 | 315 | 43 | 460 | 305 | 44 | 666 | 39 | 35 | 43 | 57 | 57 | 425.8 | 128 | 48 | 192 | 55 | 55 | 266 | 52 | 96.6 | 57 | 302 | 190 | 299 | 48 | 44 | 47 | 46 | 54 | 51 | 213 | 57 | 55 | 402.4 | 154 | 44 | 47 | 637 | 251 | 54 | 48 | 212 | 55 | 50 | 248 | 49 | 3229 | 53 | 133.8 | 56 | 204 | 1597.8 | 166 | 45 | 320 | 107.8 | 434 | 45 | 179 | 43 | 180 | 46 | 235 | 402 | 56 | 38 | 55 | 132 | 32 | 52 | 207 | 56 | 48 | 163 | 51 | 57 | 49 | 53 | 41 | 986 | 50 | 57 | 322 | 52 | 31 | 455 | 52 | 57 | 52 | 381 | 50 | 220 | 56 | 306 | 54 | 48 | 574 | 55 | 53 | 313.8 | 53 | 50 | 52 | 165 | 270 | 455.6 | 228 | 41 | 1316 | 52
54 | 57 | 276 | 154 | 51 | 44 | 51 | 96.2 | 338.6 | 51 | 52 | 244 | 54 | 209 | 47 | 46 | 58 | 247 | 370 | 172 | 3398.2 | 228 | 53 | 209 | 49 | 226 | 53 | 391.4 | 51 | 50 | 121.4 | 327.8 | 79 | 569 | 53 | 401 | 54 | 524 | 227 | 145 | 31 | 140 | 377 | 155 | 40 | 305 | 44 | 544.4 | 143 | 47 | 59 | 135 | 36 | 258.4 | 2351.6 | 59 | 55 | 227 | 56 | 45 | 271 | 335.4 | 44 | 54 | 37 | 54 | 241 | 54 | 52 | 52 | 265 | 49 | 51 | 156 | 54 | 45 | 58 | 58 | 109 | 49 | 50 | 54 | 161.6 | 169 | 461 | 53 | 52 | 50 | 48 | 39 | 400 | 43 | 8351.6 | 45 | 1926.8 | 1308.2 | 39 | 35 | 43 | 57 | 57 | 538 | 128 | 48 | 256.2 | 186.2 | 55 | 50 | 52 | 259 | 57 | 298 | 1561 | 367 | 48 | 44 | 47 | 46 | 54 | 51 | 115.2 | 57 | 55 | 1021.8 | 154 | 44 | 47 | 673 | 251 | 262 | 48 | 212 | 55 | 50 | 248 | 49 | 1453.2 | 53 | 261 | 56 | 56 | 412.2 | 144.8 | 45 | 320 | 46 | 85 | 45 | 179 | 63 | 180 | 46 | 52 | 56 | 56 | 38 | 55 | 132 | 32 | 52 | 207 | 56 | 48 | 163 | 51 | 57 | 85 | 53 | 41 | 2838 | 254.4 | 57 | 262 | 52 | 31 | 166 | 52 | 57 | 52 | 405 | 50 | 220 | 56 | 48 | 54 | 48 | 454 | 55 | 53 | 537.8 | 53 | 50 | 52 | 165 | 270 | 474 | 228 | 41 | 1372 | 52
54 | 57 | 276 | 154 | 51 | 44 | 51 | 158 | 341.2 | 51 | 52 | 268 | 80.4 | 84.2 | 47 | 46 | 182.8 | 247 | 330 | 205 | 1664.2 | 157.2 | 53 | 209 | 203.4 | 246.4 | 53 | 646.6 | 87.4 | 50 | 411.8 | 153.4 | 159 | 557 | 53 | 417 | 54 | 464 | 227 | 2049.4 | 243 | 152 | 347 | 56 | 40 | 379 | 44 | 579.8 | 143 | 47 | 59 | 51 | 36 | 357 | 174 | 59 | 55 | 227 | 56 | 45 | 298 | 333 | 44 | 54 | 37 | 54 | 241 | 54 | 52 | 52 | 265 | 49 | 80.4 | 163.2 | 54 | 112.6 | 58 | 58 | 173 | 49 | 50 | 54 | 56 | 144.4 | 377 | 53 | 52 | 50 | 48 | 39 | 364 | 43 | 10344 | 45 | 9458 | 3928 | 39 | 35 | 43 | 57 | 128.2 | 540 | 128 | 48 | 299 | 219 | 55 | 106.8 | 52 | 259 | 57 | 1539.4 | 314 | 407 | 48 | 44 | 47 | 46 | 54 | 51 | 50 | 57 | 55 | 481 | 51 | 44 | 47 | 689 | 209.6 | 262 | 48 | 80.8 | 55 | 50 | 206.4 | 49 | 359.2 | 204.2 | 261 | 56 | 56 | 442.2 | 60 | 45 | 133.4 | 46 | 49 | 204 | 179 | 63 | 57 | 46 | 52 | 56 | 56 | 38 | 55 | 132 | 32 | 52 | 207 | 56 | 48 | 373 | 51 | 57 | 229 | 53 | 41 | 4010.4 | 331 | 57 | 1319.2 | 52 | 31 | 122 | 52 | 57 | 107.2 | 433.4 | 50 | 220 | 56 | 48 | 54 | 48 | 352 | 55 | 53 | 563 | 53 | 50 | 52 | 165 | 270 | 770 | 228 | 41 | 1499 | 52
199.6 | 57 | 276 | 84.4 | 51 | 44 | 51 | 254.6 | 372 | 166 | 52 | 316 | 186 | 53 | 47 | 46 | 266 | 95 | 196 | 205 | 55 | 51 | 53 | 209 | 242 | 328 | 53 | 735 | 233 | 50 | 293 | 43 | 159 | 2856.8 | 53 | 657.2 | 54 | 476 | 227 | 58 | 243 | 228.8 | 425 | 56 | 40 | 51 | 44 | 623 | 124 | 47 | 59 | 51 | 36 | 357 | 261 | 59 | 55 | 193 | 56 | 45 | 256 | 345 | 44 | 54 | 37 | 54 | 262.8 | 54 | 52 | 52 | 174.2 | 49 | 198 | 184.8 | 86.2 | 214 | 81.8 | 58 | 173.4 | 49 | 50 | 54 | 56 | 46 | 56 | 53 | 52 | 50 | 121.2 | 94.8 | 364 | 43 | 10323 | 45 | 9458 | 4032 | 39 | 35 | 43 | 57 | 235 | 51 | 128 | 48 | 186.2 | 219 | 55 | 192 | 52 | 326.8 | 57 | 210 | 47 | 440.8 | 48 | 155.6 | 47 | 46 | 54 | 51 | 50 | 57 | 55 | 250 | 51 | 44 | 47 | 712 | 44 | 262 | 48 | 48 | 55 | 50 | 40 | 49 | 2186.8 | 242 | 261 | 147.2 | 56 | 176 | 60 | 45 | 124.8 | 46 | 49 | 204 | 59 | 62.2 | 57 | 46 | 52 | 56 | 56 | 38 | 55 | 30 | 32 | 52 | 207 | 56 | 48 | 285 | 51 | 57 | 229 | 53 | 41 | 4002.6 | 331 | 57 | 262 | 52 | 31 | 56 | 52 | 57 | 144 | 539.6 | 50 | 146.4 | 56 | 48 | 54 | 48 | 144 | 55 | 53 | 577.4 | 213 | 50 | 52 | 121 | 136.2 | 766 | 157.6 | 41 | 1560 | 130.4
236 | 57 | 230.8 | 38 | 121.4 | 44 | 51 | 319 | 412 | 166 | 52 | 340 | 186 | 53 | 47 | 46 | 266 | 57 | 137.6 | 205 | 55 | 51 | 53 | 209 | 242 | 259.2 | 53 | 900.6 | 233 | 50 | 293 | 43 | 159 | 5061.4 | 53 | 867.8 | 213 | 356 | 227 | 58 | 267.4 | 371 | 377 | 56 | 40 | 83 | 44 | 559.8 | 169.8 | 47 | 59 | 51 | 36 | 332.4 | 1646.4 | 59 | 55 | 57 | 56 | 45 | 244 | 333 | 44 | 54 | 37 | 54 | 156 | 54 | 52 | 52 | 38 | 49 | 198 | 334.4 | 215 | 214 | 177 | 58 | 166.2 | 49 | 191.6 | 54 | 153.8 | 46 | 56 | 53 | 52 | 50 | 231 | 132 | 402 | 43 | 10323 | 45 | 9458 | 5411.4 | 39 | 35 | 43 | 57 | 235 | 51 | 128 | 48 | 158 | 219 | 55 | 373 | 52 | 372 | 57 | 166 | 47 | 528 | 48 | 230 | 47 | 46 | 54 | 127 | 50 | 57 | 55 | 250 | 51 | 44 | 47 | 580 | 44 | 262 | 48 | 48 | 55 | 50 | 40 | 49 | 3360 | 242 | 261 | 170 | 56 | 176 | 60 | 90.2 | 237 | 46 | 49 | 204 | 59 | 1489 | 57 | 46 | 90 | 56 | 56 | 38 | 55 | 30 | 32 | 52 | 45 | 56 | 48 | 238.6 | 51 | 57 | 229 | 53 | 41 | 4037.4 | 331 | 57 | 281.2 | 52 | 31 | 56 | 52 | 57 | 144 | 520 | 50 | 36 | 56 | 48 | 54 | 48 | 144 | 55 | 53 | 490 | 253 | 50 | 52 | 185.2 | 47 | 766 | 52 | 41 | 1664 | 150
236 | 155.4 | 50 | 38 | 227 | 44 | 51 | 260.2 | 131.2 | 166 | 52 | 332 | 186 | 53 | 47 | 78 | 266 | 57 | 50 | 73 | 55 | 51 | 53 | 114.8 | 242 | 156 | 53 | 944.6 | 753 | 50 | 293 | 43 | 99 | 1854 | 53 | 955 | 213 | 1631.8 | 159 | 58 | 365 | 349 | 457 | 56 | 40 | 173 | 234 | 583 | 251 | 47 | 59 | 51 | 36 | 197 | 166 | 129.4 | 55 | 57 | 116 | 45 | 384.8 | 48 | 44 | 54 | 37 | 54 | 156 | 54 | 83.6 | 52 | 38 | 49 | 198 | 340 | 215 | 112.6 | 177 | 58 | 184.8 | 49 | 227 | 54 | 219 | 46 | 56 | 53 | 52 | 141.8 | 231 | 132 | 387 | 43 | 10395 | 45 | 9458 | 3489.8 | 39 | 35 | 43 | 57 | 235 | 51 | 274.6 | 48 | 51 | 153.4 | 55 | 373 | 52 | 209.6 | 57 | 46 | 47 | 50 | 48 | 230 | 68.6 | 46 | 54 | 146 | 168 | 57 | 55 | 210.2 | 51 | 44 | 47 | 570 | 44 | 137.2 | 48 | 48 | 55 | 50 | 40 | 49 | 3360 | 242 | 49 | 170 | 56 | 163.2 | 60 | 158 | 237 | 46 | 49 | 204 | 132.2 | 248 | 57 | 46 | 242 | 56 | 56 | 38 | 55 | 34 | 32 | 52 | 45 | 160.8 | 48 | 259 | 51 | 57 | 229 | 53 | 41 | 2224.2 | 157.4 | 57 | 314 | 52 | 31 | 56 | 52 | 57 | 144 | 448 | 50 | 36 | 56 | 143.2 | 334 | 48 | 144 | 55 | 53 | 198 | 253 | 50 | 52 | 272 | 47 | 206 | 52 | 41 | 1797.6 | 150
236 | 221 | 50 | 38 | 263.4 | 44 | 51 | 205.2 | 48 | 120 | 52 | 292 | 186 | 53 | 47 | 1201.6 | 224.4 | 57 | 50 | 40 | 55 | 51 | 53 | 52 | 210 | 94.8 | 53 | 785.4 | 788.8 | 50 | 293 | 43 | 59 | 761 | 53 | 983 | 246 | 441 | 242 | 77.4 | 237.8 | 483.8 | 471 | 56 | 40 | 341 | 234 | 687 | 251 | 47 | 59 | 201.4 | 36 | 49 | 166 | 235 | 55 | 57 | 367.2 | 45 | 548 | 48 | 44 | 54 | 37 | 54 | 156 | 54 | 90 | 52 | 38 | 49 | 168.6 | 340 | 215 | 45 | 177 | 58 | 196 | 49 | 227 | 54 | 219 | 46 | 56 | 53 | 52 | 342.8 | 231 | 132 | 447 | 43 | 10744 | 45 | 9458 | 809.4 | 39 | 35 | 67 | 57 | 235 | 51 | 425 | 216 | 51 | 55 | 55 | 280 | 52 | 169 | 57 | 46 | 47 | 50 | 48 | 81.2 | 155 | 46 | 54 | 146 | 168 | 57 | 55 | 51 | 51 | 44 | 121 | 594 | 44 | 54 | 48 | 48 | 55 | 50 | 40 | 49 | 3377.8 | 166.4 | 49 | 147.2 | 56 | 64 | 60 | 158 | 237 | 46 | 49 | 45 | 242 | 316.4 | 57 | 126 | 242 | 56 | 56 | 38 | 55 | 131 | 32 | 52 | 45 | 187 | 48 | 259 | 51 | 57 | 85 | 53 | 41 | 1224 | 50 | 57 | 301.6 | 52 | 31 | 56 | 52 | 57 | 52 | 393.2 | 116.4 | 36 | 56 | 167 | 334 | 48 | 30 | 219 | 53 | 291 | 253 | 50 | 52 | 272 | 47 | 111.8 | 52 | 41 | 1741 | 130.4
163.2 | 221 | 50 | 38 | 318 | 44 | 51 | 349 | 48 | 51 | 52 | 292 | 80.4 | 159 | 47 | 268 | 58 | 57 | 178.6 | 40 | 55 | 51 | 53 | 52 | 162 | 54 | 284 | 148.6 | 1122.2 | 50 | 54 | 43 | 59 | 761 | 53 | 915 | 162 | 579 | 291 | 155 | 153 | 562.2 | 471 | 56 | 40 | 341 | 196 | 539.8 | 251 | 47 | 71 | 239 | 36 | 49 | 142.8 | 235 | 55 | 57 | 2605 | 45 | 452 | 48 | 44 | 54 | 37 | 54 | 90.6 | 54 | 91.8 | 52 | 38 | 49 | 51 | 347.2 | 215 | 45 | 105.6 | 58 | 31 | 49 | 227 | 54 | 219 | 46 | 56 | 53 | 52 | 588.2 | 231 | 39 | 447 | 187 | 10063 | 87.4 | 9458 | 829 | 39 | 35 | 79 | 57 | 57 | 97.8 | 343 | 359.2 | 51 | 55 | 55 | 50 | 52 | 56 | 57 | 46 | 86.2 | 50 | 48 | 44 | 278 | 46 | 54 | 127 | 168 | 57 | 55 | 51 | 51 | 44 | 232 | 650.4 | 44 | 54 | 48 | 48 | 55 | 50 | 40 | 49 | 223 | 335.4 | 49 | 56 | 56 | 52 | 60 | 158 | 237 | 206 | 49 | 45 | 242 | 1922 | 57 | 146 | 242 | 56 | 87.6 | 38 | 55 | 328 | 32 | 52 | 45 | 187 | 48 | 259 | 51 | 136.2 | 49 | 53 | 137 | 2452.4 | 50 | 57 | 507.4 | 52 | 115 | 56 | 52 | 57 | 52 | 246 | 216 | 36 | 56 | 167 | 334 | 80.8 | 30 | 219 | 53 | 401.4 | 205 | 50 | 52 | 272 | 47 | 49 | 52 | 41 | 1689.2 | 52
54 | 221 | 201 | 38 | 318 | 44 | 51 | 349 | 48 | 51 | 52 | 371 | 54 | 159 | 47 | 341 | 58 | 57 | 216 | 40 | 55 | 51 | 53 | 52 | 162 | 54 | 438 | 51 | 1311 | 50 | 54 | 43 | 59 | 761.8 | 53 | 720.8 | 162 | 569.2 | 223 | 155 | 79.8 | 459.4 | 479 | 56 | 40 | 193 | 44 | 598.8 | 210.4 | 47 | 178 | 239 | 36 | 49 | 50 | 235 | 55 | 57 | 2610 | 45 | 492 | 48 | 44 | 54 | 174.6 | 54 | 47 | 54 | 895.2 | 52 | 38 | 49 | 51 | 226.8 | 86.2 | 45 | 58 | 58 | 31 | 49 | 156.2 | 54 | 186.4 | 46 | 56 | 167.6 | 52 | 567.6 | 48 | 39 | 401.6 | 223 | 10063 | 151 | 9593.2 | 633 | 39 | 35 | 79 | 57 | 57 | 168 | 393.2 | 395 | 51 | 55 | 55 | 50 | 52 | 56 | 57 | 46 | 243 | 50 | 118 | 44 | 360 | 46 | 54 | 51 | 120.8 | 57 | 55 | 51 | 51 | 44 | 232 | 716 | 44 | 54 | 48 | 48 | 209 | 50 | 40 | 144.2 | 223 | 84.2 | 49 | 56 | 56 | 52 | 60 | 67.6 | 50 | 206 | 49 | 45 | 242 | 726.8 | 57 | 146 | 204 | 56 | 214 | 38 | 55 | 520 | 32 | 52 | 45 | 160.8 | 48 | 259 | 51 | 255 | 49 | 53 | 161 | 4306 | 50 | 57 | 556 | 52 | 171 | 56 | 52 | 57 | 52 | 1346.4 | 216 | 36 | 56 | 143.2 | 334 | 130 | 30 | 219 | 53 | 525 | 235 | 119.6 | 75.8 | 228.6 | 47 | 49 | 52 | 41 | 1591.2 | 52
54 | 188.2 | 201 | 38 | 142 | 44 | 51 | 325.4 | 48 | 51 | 52 | 335.2 | 54 | 159 | 47 | 309 | 58 | 57 | 240 | 40 | 55 | 51 | 53 | 52 | 162 | 54 | 438 | 51 | 1351 | 50 | 54 | 43 | 59 | 271 | 90.4 | 645 | 162 | 761 | 280.2 | 226.6 | 31 | 383 | 54 | 56 | 40 | 51 | 44 | 57 | 48 | 176.6 | 340 | 51 | 36 | 49 | 50 | 235 | 55 | 57 | 241 | 45 | 567 | 111.2 | 44 | 54 | 209 | 54 | 47 | 54 | 52 | 52 | 38 | 49 | 51 | 194 | 54 | 45 | 58 | 58 | 31 | 49 | 50 | 54 | 56 | 46 | 56 | 244 | 52 | 542.6 | 48 | 39 | 1167 | 223 | 10063 | 151 | 9627 | 41 | 39 | 35 | 67 | 57 | 57 | 168 | 482 | 395 | 51 | 55 | 140.6 | 50 | 52 | 56 | 57 | 46 | 243 | 50 | 223 | 44 | 295.2 | 66.4 | 219 | 51 | 50 | 57 | 55 | 51 | 51 | 44 | 232 | 150 | 44 | 54 | 48 | 48 | 209 | 50 | 40 | 168 | 223 | 92 | 49 | 56 | 56 | 52 | 144.8 | 45 | 50 | 328.4 | 49 | 109.2 | 242 | 388 | 57 | 126 | 52 | 56 | 294.8 | 38 | 55 | 402 | 161.6 | 52 | 45 | 56 | 48 | 135.4 | 51 | 255 | 49 | 53 | 161 | 4434.6 | 50 | 98.6 | 610.4 | 52 | 304.2 | 56 | 52 | 238 | 52 | 2872 | 216 | 36 | 56 | 48 | 99.6 | 130 | 30 | 219 | 53 | 501 | 307 | 166 | 171 | 230 | 47 | 49 | 52 | 41 | 1452.8 | 219
54 | 57 | 201 | 38 | 69.2 | 44 | 51 | 231 | 48 | 51 | 119.8 | 330 | 54 | 251.6 | 47 | 411 | 58 | 57 | 313 | 40 | 55 | 51 | 53 | 52 | 71.6 | 54 | 438 | 51 | 1208.6 | 192.4 | 54 | 43 | 59 | 301 | 320.8 | 685 | 54 | 730.4 | 526.6 | 275.8 | 31 | 609.4 | 54 | 56 | 40 | 51 | 44 | 57 | 48 | 232.6 | 329 | 51 | 132.8 | 49 | 50 | 59 | 55 | 57 | 241 | 45 | 415 | 206 | 44 | 54 | 209 | 54 | 47 | 54 | 52 | 52 | 38 | 49 | 51 | 182 | 54 | 45 | 58 | 58 | 31 | 49 | 50 | 54 | 76.8 | 46 | 56 | 244 | 52 | 515 | 48 | 39 | 810.4 | 223 | 10063 | 151 | 9627 | 78.4 | 39 | 35 | 79 | 57 | 57 | 168 | 479.2 | 115.2 | 51 | 55 | 269 | 50 | 52 | 56 | 57 | 46 | 243 | 82.6 | 223 | 44 | 252 | 148 | 219 | 51 | 50 | 57 | 55 | 51 | 197.4 | 44 | 232 | 150 | 44 | 54 | 48 | 48 | 209 | 50 | 61.8 | 168 | 188 | 92 | 49 | 56 | 56 | 52 | 166 | 45 | 187.4 | 359 | 222 | 152 | 59 | 538 | 57 | 46 | 52 | 56 | 416 | 38 | 55 | 372 | 248 | 52 | 45 | 244 | 48 | 53 | 51 | 255 | 49 | 53 | 137 | 4013 | 50 | 265 | 686 | 52 | 412 | 56 | 52 | 238 | 52 | 2896 | 149.6 | 36 | 56 | 116.8 | 54 | 130 | 30 | 89.8 | 53 | 501 | 331 | 166 | 171 | 230 | 47 | 49 | 52 | 41 | 563.6 | 219
54 | 57 | 201 | 38 | 51 | 44 | 51 | 125.4 | 48 | 96.4 | 247 | 348 | 128 | 278 | 47 | 46 | 58 | 57 | 247 | 40 | 55 | 51 | 87.2 | 52 | 49 | 54 | 293 | 51 | 1266 | 228 | 54 | 43 | 59 | 301 | 442 | 692.8 | 54 | 248 | 298 | 237 | 31 | 703 | 54 | 56 | 40 | 231 | 44 | 117.8 | 48 | 327 | 59 | 51 | 157 | 49 | 50 | 59 | 55 | 57 | 241 | 45 | 355 | 234.8 | 44 | 54 | 209 | 176.4 | 47 | 54 | 96 | 52 | 38 | 49 | 51 | 170 | 54 | 45 | 58 | 58 | 31 | 49 | 50 | 54 | 160 | 46 | 56 | 244 | 52 | 519 | 48 | 39 | 200.6 | 266 | 10063 | 66.2 | 9627 | 228 | 39 | 35 | 172.4 | 170.4 | 57 | 74.4 | 1998.8 | 48 | 51 | 55 | 269 | 50 | 52 | 56 | 57 | 46 | 243 | 213 | 223 | 44 | 211 | 148 | 186 | 51 | 50 | 57 | 55 | 51 | 234 | 44 | 47 | 88.8 | 44 | 54 | 48 | 48 | 209 | 50 | 149 | 144.2 | 48 | 283 | 49 | 56 | 56 | 52 | 166 | 45 | 320 | 283.6 | 294 | 307.2 | 59 | 538 | 57 | 46 | 52 | 56 | 384.4 | 38 | 55 | 392 | 248 | 52 | 45 | 244 | 48 | 53 | 51 | 255 | 49 | 53 | 41 | 227 | 204.4 | 265 | 484.4 | 52 | 164 | 56 | 52 | 238 | 52 | 49 | 50 | 36 | 56 | 220 | 54 | 64.4 | 30 | 229 | 53 | 501 | 667 | 166 | 171 | 239 | 47 | 49 | 52 | 41 | 368 | 219
54 | 57 | 50 | 38 | 51 | 177.6 | 51 | 55 | 81.4 | 278 | 370 | 342.6 | 239 | 278 | 124.6 | 46 | 58 | 57 | 247 | 40 | 55 | 51 | 224 | 52 | 49 | 54 | 53 | 51 | 1242 | 228 | 54 | 43 | 59 | 219.4 | 442 | 558.8 | 54 | 248 | 219 | 237 | 31 | 837 | 54 | 56 | 40 | 231 | 44 | 209 | 48 | 327 | 59 | 93 | 301 | 49 | 50 | 59 | 92 | 57 | 204 | 45 | 496.6 | 350 | 240 | 54 | 140.2 | 258 | 47 | 54 | 162 | 52 | 38 | 49 | 51 | 218 | 54 | 45 | 58 | 58 | 31 | 49 | 50 | 54 | 160 | 46 | 56 | 205.8 | 52 | 411.6 | 48 | 177 | 236 | 158 | 10063 | 45 | 9559.4 | 228 | 39 | 35 | 132.4 | 246 | 57 | 121.8 | 624 | 48 | 271 | 55 | 269 | 50 | 52 | 56 | 57 | 46 | 86.2 | 213 | 223 | 44 | 47 | 148 | 54 | 51 | 90.2 | 57 | 55 | 112.2 | 295.8 | 44 | 47 | 48 | 44 | 54 | 48 | 48 | 55 | 50 | 149 | 49 | 48 | 331 | 49 | 56 | 204 | 52 | 144.8 | 218 | 320 | 302 | 390 | 346 | 59 | 388 | 180 | 46 | 52 | 56 | 258 | 38 | 55 | 412 | 248 | 52 | 45 | 244 | 48 | 53 | 134.2 | 57 | 49 | 53 | 41 | 227 | 243 | 265 | 1437.2 | 52 | 164 | 56 | 52 | 238 | 80.4 | 49 | 50 | 36 | 56 | 220 | 54 | 84.2 | 30 | 229 | 53 | 312.6 | 359.8 | 50 | 99.6 | 165 | 47 | 49 | 52 | 41 | 564 | 219
54 | 57 | 50 | 154 | 51 | 249 | 51 | 55 | 215 | 301 | 370 | 321 | 239 | 340.4 | 241 | 46 | 58 | 57 | 247 | 40 | 55 | 51 | 224 | 52 | 49 | 54 | 53 | 51 | 1308 | 228 | 54 | 68.2 | 159 | 139 | 320.8 | 54 | 54 | 129.8 | 227 | 287.8 | 31 | 763 | 54 | 172 | 40 | 231 | 64 | 209 | 48 | 262.2 | 59 | 261 | 312.8 | 49 | 50 | 59 | 418 | 57 | 56 | 45 | 612 | 350 | 240 | 54 | 37 | 258 | 47 | 54 | 162 | 52 | 219.6 | 49 | 51 | 243.2 | 54 | 45 | 58 | 58 | 31 | 49 | 50 | 54 | 160 | 188 | 56 | 53 | 52 | 2409.4 | 48 | 177 | 236 | 294.2 | 10063 | 45 | 9458 | 228 | 39 | 35 | 103 | 246 | 57 | 228 | 554.8 | 48 | 355.6 | 55 | 269 | 50 | 52 | 56 | 57 | 46 | 47 | 213 | 80.8 | 44 | 47 | 86.8 | 54 | 51 | 251 | 57 | 55 | 183.8 | 154 | 44 | 47 | 48 | 44 | 54 | 48 | 48 | 55 | 50 | 190.6 | 49 | 48 | 315.4 | 49 | 56 | 241 | 52 | 60 | 218 | 320 | 179.6 | 454 | 239 | 59 | 488 | 180 | 46 | 161.8 | 56 | 258 | 38 | 55 | 30 | 204.8 | 52 | 295 | 244 | 48 | 97 | 155 | 57 | 49 | 95.4 | 41 | 119.6 | 283.8 | 265 | 46 | 52 | 110.8 | 56 | 52 | 129.4 | 194 | 49 | 50 | 36 | 159.2 | 220 | 54 | 229 | 75.6 | 229 | 53 | 419 | 165 | 50 | 52 | 165 | 136.2 | 49 | 122.4 | 259 | 189 | 118.8
54 | 57 | 50 | 154 | 51 | 401 | 51 | 55 | 215 | 393 | 134 | 301.2 | 128 | 389 | 241 | 46 | 58 | 57 | 393 | 40 | 55 | 51 | 224 | 52 | 49 | 54 | 53 | 51 | 1402 | 85.6 | 54 | 476 | 159 | 49 | 90.4 | 54 | 54 | 51 | 163 | 312 | 31 | 722.2 | 54 | 172 | 40 | 231 | 144 | 209 | 48 | 94.2 | 59 | 261 | 216 | 49 | 50 | 59 | 418 | 57 | 56 | 45 | 582.4 | 192 | 240 | 54 | 37 | 258 | 47 | 54 | 162 | 52 | 265 | 49 | 51 | 294 | 54 | 45 | 58 | 58 | 31 | 49 | 50 | 54 | 97.6 | 188 | 165.8 | 53 | 52 | 4479.8 | 48 | 177 | 59 | 339 | 10063 | 45 | 9458 | 228 | 73.6 | 35 | 103 | 246 | 57 | 228 | 546.4 | 48 | 412 | 55 | 55 | 50 | 52 | 56 | 57 | 46 | 47 | 213 | 212 | 44 | 47 | 46 | 54 | 51 | 251 | 57 | 55 | 307 | 154 | 44 | 47 | 48 | 168.2 | 54 | 48 | 48 | 55 | 50 | 291.6 | 49 | 48 | 232 | 49 | 56 | 241 | 101.6 | 60 | 218 | 133.4 | 149 | 245 | 239 | 131 | 488 | 180 | 46 | 235 | 56 | 56 | 38 | 55 | 30 | 32 | 52 | 317 | 131.2 | 48 | 163 | 155 | 57 | 49 | 159 | 41 | 48 | 152 | 98.6 | 46 | 52 | 31 | 56 | 52 | 57 | 194 | 49 | 50 | 146.4 | 228 | 370.2 | 54 | 229 | 144 | 229 | 53 | 457 | 2693.6 | 50 | 52 | 165 | 270 | 49 | 228 | 259 | 127 | 91.2
54 | 57 | 185.6 | 154 | 51 | 401 | 51 | 158 | 215 | 393 | 52 | 48 | 54 | 209 | 241 | 46 | 58 | 57 | 235.4 | 40 | 55 | 51 | 189.8 | 74 | 164.8 | 54 | 53 | 104.6 | 1435 | 50 | 54 | 476 | 159 | 49 | 53 | 84.4 | 54 | 51 | 153 | 312 | 31 | 417.6 | 54 | 172 | 40 | 123 | 144 | 148.2 | 48 | 47 | 59 | 261 | 216 | 49 | 119.6 | 59 | 418 | 227 | 56 | 45 | 128.6 | 163.2 | 240 | 54 | 37 | 217.2 | 202.2 | 54 | 74 | 52 | 265 | 49 | 51 | 356.4 | 54 | 45 | 58 | 58 | 31 | 49 | 50 | 54 | 91.2 | 188 | 239 | 53 | 52 | 352 | 48 | 270 | 59 | 270 | 10063 | 45 | 9458 | 78.4 | 212 | 35 | 43 | 208.2 | 57 | 228 | 163.4 | 48 | 412 | 55 | 55 | 50 | 52 | 259 | 57 | 132 | 91 | 82.6 | 212 | 44 | 47 | 175.6 | 54 | 146 | 251 | 57 | 55 | 307 | 306 | 44 | 96.8 | 48 | 251 | 178.8 | 48 | 113.6 | 55 | 50 | 248 | 49 | 48 | 53 | 49 | 258 | 241 | 176 | 60 | 285.8 | 50 | 87.2 | 209 | 161.4 | 179 | 428 | 130.8 | 46 | 235 | 56 | 56 | 105.2 | 181.6 | 30 | 32 | 52 | 317 | 56 | 48 | 163 | 321.2 | 57 | 49 | 159 | 41 | 48 | 152 | 57 | 46 | 52 | 31 | 56 | 52 | 57 | 212.4 | 49 | 50 | 220 | 353.4 | 267 | 54 | 229 | 144 | 89.8 | 53 | 470.2 | 3753 | 50 | 52 | 77 | 270 | 111.8 | 274 | 361.6 | 34 | 150
163.2 | 57 | 276 | 107.6 | 51 | 320.6 | 176.4 | 158 | 347 | 211.4 | 95.2 | 48 | 54 | 209 | 241 | 46 | 58 | 57 | 196 | 40 | 55 | 86.4 | 53 | 287.6 | 242 | 192.4 | 53 | 209.4 | 1982.2 | 50 | 54 | 476 | 119 | 49 | 53 | 206 | 54 | 51 | 165 | 210.4 | 115.8 | 352 | 54 | 158.6 | 40 | 51 | 144 | 57 | 86 | 47 | 59 | 261 | 144 | 49 | 166 | 59 | 418 | 227 | 56 | 45 | 51 | 48 | 122.4 | 54 | 37 | 54 | 284.6 | 54 | 52 | 52 | 265 | 49 | 51 | 374 | 54 | 45 | 58 | 58 | 31 | 49 | 50 | 54 | 232 | 188 | 291.8 | 53 | 52 | 322 | 48 | 132 | 59 | 88.4 | 10063 | 45 | 9458 | 41 | 212 | 35 | 43 | 57 | 57 | 228 | 128 | 48 | 301.4 | 55 | 55 | 50 | 52 | 259 | 57 | 433.4 | 157 | 50 | 212 | 44 | 47 | 262 | 54 | 146 | 251 | 57 | 55 | 143.4 | 241 | 44 | 116.6 | 48 | 251 | 262 | 161.4 | 212 | 55 | 178.8 | 248 | 49 | 48 | 160.6 | 49 | 258 | 167 | 321.6 | 60 | 227.2 | 50 | 46 | 177 | 204 | 179 | 388 | 57 | 46 | 235 | 56 | 56 | 206 | 266 | 30 | 32 | 52 | 295 | 56 | 48 | 163 | 238 | 57 | 49 | 159 | 41 | 48 | 152 | 57 | 46 | 52 | 122.8 | 56 | 52 | 57 | 257.6 | 213 | 50 | 220 | 437 | 267 | 54 | 229 | 144 | 55 | 53 | 430 | 3768.6 | 50 | 52 | 55 | 270 | 206 | 258 | 430 | 133 | 150
236 | 57 | 276 | 38 | 51 | 367 | 260 | 158 | 350.4 | 97 | 268 | 48 | 159.6 | 210.6 | 47 | 46 | 182.8 | 247 | 196 | 106 | 55 | 228 | 53 | 319 | 242 | 227 | 53 | 307 | 1298 | 50 | 54 | 400.4 | 59 | 49 | 53 | 206 | 54 | 51 | 211 | 58 | 243 | 472 | 54 | 221 | 40 | 51 | 84 | 224.2 | 143 | 47 | 59 | 93 | 36 | 122 | 166 | 59 | 92 | 193 | 56 | 45 | 51 | 93 | 44 | 54 | 37 | 54 | 350 | 133.2 | 52 | 52 | 174.2 | 49 | 51 | 437.8 | 118.4 | 45 | 58 | 58 | 31 | 49 | 50 | 54 | 232 | 46 | 371 | 53 | 52 | 398 | 72 | 132 | 59 | 43 | 10063 | 45 | 9458 | 41 | 212 | 35 | 43 | 57 | 57 | 51 | 198.8 | 48 | 214.4 | 55 | 55 | 50 | 52 | 259 | 57 | 440.6 | 157 | 50 | 179.2 | 81.2 | 187.8 | 262 | 54 | 146 | 90.2 | 57 | 55 | 51 | 241 | 44 | 179 | 48 | 251 | 262 | 650.4 | 212 | 55 | 211 | 248 | 49 | 48 | 277.6 | 49 | 286 | 56 | 358 | 60 | 158 | 50 | 46 | 49 | 204 | 179 | 392 | 57 | 46 | 198.4 | 56 | 56 | 206 | 266 | 50.4 | 32 | 52 | 45 | 56 | 48 | 75 | 200.6 | 57 | 49 | 74.2 | 41 | 2134.8 | 70.4 | 57 | 46 | 52 | 184 | 56 | 52 | 57 | 144 | 213 | 50 | 220 | 333.8 | 267 | 54 | 84.2 | 52.8 | 55 | 53 | 256.4 | 3800.8 | 50 | 52 | 141.8 | 270 | 206 | 308 | 299.2 | 133 | 150
236 | 122.6 | 276 | 38 | 51 | 215 | 260 | 116.8 | 317 | 51 | 268 | 48 | 186 | 213 | 47 | 46 | 266 | 247 | 50 | 205 | 55 | 228 | 53 | 319 | 287.2 | 227 | 53 | 307 | 900.6 | 50 | 54 | 116.6 | 59 | 49 | 53 | 206 | 149.4 | 51 | 143 | 58 | 243 | 452 | 54 | 221 | 40 | 51 | 44 | 266 | 224.2 | 47 | 59 | 51 | 36 | 348 | 166 | 59 | 55 | 57 | 56 | 114.6 | 51 | 97 | 44 | 54 | 37 | 54 | 350 | 252 | 52 | 52 | 38 | 49 | 51 | 389 | 215 | 45 | 58 | 58 | 31 | 49 | 120.8 | 54 | 194.2 | 46 | 334.4 | 53 | 52 | 406 | 86 | 94.8 | 59 | 43 | 10063 | 45 | 9458 | 41 | 212 | 35 | 43 | 57 | 92.6 | 51 | 128 | 48 | 158 | 55 | 55 | 50 | 52 | 259 | 57 | 467 | 157 | 50 | 48 | 230 | 223 | 89.2 | 54 | 108 | 82.6 | 57 | 55 | 51 | 241 | 44 | 219 | 48 | 209.6 | 262 | 277 | 212 | 55 | 211 | 81.6 | 49 | 48 | 422.6 | 49 | 202.4 | 56 | 258.8 | 60 | 158 | 50 | 46 | 49 | 204 | 59 | 502 | 57 | 46 | 52 | 56 | 56 | 206 | 266 | 132 | 32 | 52 | 45 | 56 | 48 | 53 | 51 | 57 | 49 | 53 | 105.4 | 800 | 50 | 57 | 46 | 52 | 184 | 56 | 52 | 57 | 144 | 180.2 | 50 | 183.2 | 97.8 | 135.6 | 54 | 48 | 30 | 55 | 53 | 240 | 2473.2 | 50 | 52 | 272 | 47 | 206 | 180 | 75.2 | 133 | 114
236 | 221 | 230.8 | 38 | 191.8 | 177 | 92.8 | 55 | 152 | 51 | 268 | 48 | 186 | 213 | 47 | 46 | 266 | 247 | 50 | 205 | 55 | 157.2 | 53 | 253 | 316.4 | 295.8 | 53 | 253.4 | 848 | 50 | 54 | 43 | 59 | 49 | 53 | 175.6 | 213 | 51 | 203 | 58 | 291.8 | 36 | 54 | 221 | 40 | 131 | 44 | 266 | 346 | 47 | 59 | 51 | 36 | 288 | 50 | 59 | 55 | 57 | 56 | 308.6 | 51 | 48 | 44 | 54 | 37 | 54 | 272.4 | 252 | 52 | 52 | 38 | 49 | 51 | 405 | 215 | 45 | 58 | 58 | 31 | 49 | 227 | 54 | 219 | 46 | 188 | 53 | 52 | 399.4 | 48 | 39 | 59 | 43 | 10063 | 45 | 9458 | 41 | 73.6 | 35 | 43 | 57 | 235 | 144.6 | 128 | 48 | 158 | 186.2 | 55 | 50 | 52 | 137.2 | 57 | 221 | 69 | 50 | 48 | 230 | 223 | 46 | 54 | 51 | 213 | 57 | 55 | 51 | 89 | 44 | 47 | 48 | 44 | 220.4 | 317 | 212 | 55 | 50 | 40 | 49 | 48 | 242 | 49 | 332 | 56 | 52 | 60 | 45 | 199.6 | 46 | 49 | 204 | 59 | 505 | 57 | 126 | 52 | 56 | 56 | 138.8 | 223.8 | 337 | 32 | 52 | 45 | 56 | 48 | 53 | 51 | 57 | 49 | 53 | 202 | 1047 | 157.4 | 57 | 46 | 52 | 61.6 | 144 | 52 | 57 | 88.8 | 49 | 50 | 36 | 56 | 119.4 | 54 | 48 | 30 | 55 | 53 | 46 | 481 | 50 | 52 | 272 | 47 | 206 | 52 | 41 | 93.4 | 126
199.6 | 221 | 50 | 38 | 281.6 | 70.6 | 51 | 119.4 | 110.4 | 51 | 268 | 48 | 186 | 117 | 47 | 46 | 266 | 247 | 50 | 205 | 55 | 51 | 53 | 146.2 | 162 | 260.6 | 53 | 99.8 | 837.2 | 50 | 54 | 43 | 59 | 49 | 53 | 54 | 213 | 51 | 378 | 58 | 365 | 36 | 54 | 221 | 40 | 131 | 44 | 266 | 270 | 47 | 59 | 51 | 36 | 332.4 | 50 | 59 | 55 | 57 | 56 | 331 | 51 | 94 | 44 | 54 | 37 | 54 | 68.8 | 252 | 52 | 52 | 38 | 49 | 51 | 419 | 215 | 214 | 58 | 58 | 31 | 49 | 227 | 54 | 219 | 46 | 82.4 | 53 | 52 | 436 | 48 | 39 | 59 | 43 | 10063 | 45 | 9458 | 41 | 39 | 35 | 43 | 57 | 235 | 168 | 495.8 | 81.6 | 93.8 | 219 | 55 | 50 | 52 | 56 | 57 | 46 | 47 | 50 | 48 | 155.6 | 348.2 | 46 | 54 | 51 | 213 | 57 | 55 | 51 | 51 | 44 | 47 | 48 | 44 | 54 | 263.2 | 48 | 55 | 50 | 40 | 49 | 48 | 242 | 49 | 332 | 56 | 52 | 60 | 45 | 237 | 46 | 49 | 45 | 59 | 478 | 57 | 146 | 52 | 56 | 56 | 38 | 55 | 337 | 32 | 52 | 45 | 56 | 48 | 192.2 | 51 | 57 | 49 | 53 | 202 | 976.4 | 229 | 57 | 46 | 52 | 31 | 166 | 52 | 57 | 52 | 329.6 | 50 | 36 | 56 | 167 | 54 | 48 | 30 | 55 | 53 | 46 | 565 | 50 | 171 | 272 | 47 | 49 | 52 | 41 | 34 | 162
54 | 221 | 50 | 38 | 318 | 44 | 51 | 216 | 48 | 51 | 95.2 | 48 | 133.2 | 53 | 47 | 46 | 224.4 | 133 | 50 | 139 | 55 | 51 | 53 | 52 | 162 | 226 | 53 | 51 | 665 | 50 | 54 | 43 | 59 | 49 | 53 | 215 | 85.8 | 51 | 448.4 | 58 | 153 | 36 | 54 | 89 | 40 | 131 | 44 | 182.4 | 251 | 47 | 59 | 88.6 | 36 | 357 | 50 | 59 | 55 | 57 | 56 | 331 | 51 | 163 | 44 | 54 | 37 | 54 | 47 | 252 | 52 | 52 | 38 | 49 | 51 | 218 | 215 | 214 | 58 | 58 | 31 | 49 | 227 | 54 | 219 | 46 | 56 | 53 | 81 | 50 | 157.8 | 39 | 59 | 43 | 10063 | 45 | 9458 | 41 | 39 | 35 | 43 | 57 | 235 | 168 | 282.8 | 216 | 51 | 219 | 55 | 50 | 52 | 56 | 57 | 46 | 47 | 50 | 48 | 44 | 395.2 | 46 | 54 | 51 | 213 | 57 | 55 | 51 | 51 | 44 | 158 | 48 | 44 | 54 | 164 | 150.6 | 55 | 50 | 40 | 49 | 48 | 242 | 49 | 218 | 56 | 52 | 102.4 | 45 | 237 | 174 | 85 | 45 | 59 | 466.4 | 57 | 146 | 52 | 56 | 56 | 38 | 55 | 234.8 | 131.2 | 52 | 45 | 56 | 48 | 285 | 51 | 57 | 49 | 53 | 202 | 1150 | 229 | 57 | 46 | 52 | 31 | 166 | 52 | 57 | 52 | 374 | 50 | 36 | 56 | 167 | 76.8 | 48 | 30 | 55 | 53 | 157.6 | 1971.8 | 50 | 171 | 272 | 47 | 49 | 52 | 41 | 34 | 174
54 | 221 | 50 | 38 | 318 | 44 | 51 | 451.2 | 48 | 51 | 52 | 48 | 54 | 53 | 47 | 46 | 58 | 57 | 50 | 40 | 55 | 51 | 53 | 52 | 71.6 | 226 | 139 | 51 | 597 | 50 | 54 | 43 | 59 | 109 | 53 | 215 | 54 | 51 | 546 | 58 | 153 | 36 | 54 | 56 | 40 | 225 | 234 | 57 | 251 | 117.8 | 59 | 239 | 132.8 | 209 | 50 | 59 | 55 | 57 | 56 | 308.6 | 51 | 163 | 44 | 54 | 37 | 54 | 47 | 54 | 52 | 52 | 38 | 49 | 109.8 | 170 | 54 | 180.2 | 58 | 58 | 31 | 49 | 227 | 54 | 219 | 46 | 56 | 53 | 197 | 50 | 231 | 39 | 59 | 43 | 10063 | 45 | 9458 | 41 | 39 | 35 | 43 | 57 | 235 | 144.6 | 89.2 | 216 | 51 | 219 | 55 | 231 | 52 | 56 | 57 | 46 | 47 | 50 | 48 | 44 | 360 | 46 | 54 | 51 | 180.4 | 57 | 55 | 90.8 | 51 | 44 | 232 | 48 | 44 | 54 | 215.2 | 219 | 55 | 50 | 40 | 49 | 48 | 53 | 49 | 218 | 56 | 52 | 166 | 45 | 237 | 206 | 139 | 45 | 59 | 445.6 | 57 | 126 | 166 | 227.6 | 56 | 38 | 55 | 30 | 156 | 52 | 45 | 56 | 48 | 285 | 51 | 57 | 49 | 53 | 202 | 777.6 | 229 | 57 | 46 | 52 | 164 | 144 | 52 | 57 | 52 | 374 | 50 | 36 | 56 | 167 | 168 | 48 | 30 | 55 | 53 | 257.2 | 4240.6 | 50 | 171 | 55 | 47 | 49 | 52 | 41 | 192 | 210
54 | 57 | 50 | 38 | 247.6 | 44 | 51 | 413.4 | 48 | 51 | 52 | 48 | 54 | 95.4 | 47 | 46 | 58 | 57 | 50 | 40 | 55 | 51 | 53 | 52 | 49 | 307.6 | 268 | 51 | 629 | 50 | 54 | 43 | 59 | 199 | 53 | 215 | 54 | 51 | 558 | 58 | 55.4 | 36 | 54 | 56 | 40 | 261 | 234 | 57 | 48 | 165 | 59 | 239 | 252.4 | 147.4 | 50 | 59 | 55 | 57 | 56 | 45 | 51 | 163 | 44 | 54 | 37 | 54 | 47 | 54 | 52 | 52 | 38 | 49 | 198 | 114.8 | 54 | 45 | 177 | 58 | 31 | 49 | 50 | 54 | 88.6 | 46 | 56 | 244 | 197 | 50 | 231 | 39 | 59 | 43 | 10063 | 151 | 9525.6 | 41 | 39 | 35 | 43 | 57 | 92.6 | 83 | 222 | 216 | 51 | 153.4 | 55 | 231 | 52 | 56 | 57 | 46 | 47 | 50 | 48 | 44 | 360 | 46 | 54 | 51 | 50 | 57 | 55 | 250 | 51 | 44 | 232 | 48 | 44 | 54 | 250 | 219 | 209 | 50 | 40 | 49 | 159.2 | 53 | 49 | 88.4 | 56 | 52 | 166 | 45 | 162.2 | 267.2 | 139 | 45 | 59 | 359 | 57 | 46 | 242 | 314 | 56 | 38 | 55 | 30 | 156 | 52 | 45 | 56 | 48 | 223 | 51 | 57 | 49 | 53 | 41 | 661.8 | 193.2 | 57 | 46 | 52 | 164 | 56 | 52 | 238 | 52 | 374 | 50 | 36 | 56 | 48 | 300.8 | 48 | 30 | 55 | 53 | 358 | 4502 | 50 | 123.4 | 55 | 47 | 49 | 52 | 41 | 192 | 242
54 | 57 | 140.6 | 130.8 | 51 | 44 | 51 | 349 | 48 | 51 | 52 | 48 | 54 | 159 | 47 | 46 | 58 | 57 | 89.4 | 40 | 55 | 51 | 53 | 52 | 49 | 156 | 268 | 245 | 574.2 | 50 | 54 | 43 | 59 | 199 | 165.2 | 215 | 54 | 248 | 477 | 58 | 31 | 158.4 | 54 | 56 | 40 | 261 | 196 | 57 | 48 | 165 | 59 | 163.8 | 316 | 49 | 50 | 59 | 55 | 57 | 56 | 45 | 51 | 71 | 44 | 54 | 37 | 54 | 47 | 54 | 52 | 52 | 38 | 49 | 198 | 172.8 | 54 | 201 | 177 | 58 | 31 | 49 | 50 | 54 | 56 | 46 | 56 | 244 | 197 | 50 | 231 | 39 | 59 | 43 | 10063 | 151 | 9627 | 41 | 39 | 35 | 43 | 57 | 57 | 211 | 222 | 323.4 | 51 | 55 | 55 | 194.8 | 52 | 56 | 57 | 46 | 86.2 | 50 | 223 | 44 | 273.6 | 66.4 | 153 | 51 | 50 | 57 | 55 | 250 | 51 | 44 | 232 | 48 | 44 | 54 | 250 | 82.2 | 209 | 50 | 40 | 49 | 187 | 53 | 49 | 56 | 56 | 52 | 166 | 45 | 50 | 359 | 139 | 45 | 59 | 479 | 57 | 46 | 242 | 314 | 56 | 38 | 55 | 30 | 131.2 | 52 | 45 | 56 | 48 | 259 | 51 | 215.4 | 49 | 53 | 41 | 813 | 50 | 57 | 46 | 52 | 164 | 56 | 52 | 238 | 52 | 134.6 | 50 | 36 | 56 | 151.2 | 334 | 48 | 30 | 55 | 53 | 358 | 4478 | 119.6 | 52 | 55 | 47 | 49 | 52 | 41 | 192 | 310
54 | 57 | 201 | 154 | 51 | 44 | 51 | 349 | 48 | 51 | 74.6 | 48 | 54 | 249 | 47 | 46 | 58 | 57 | 247 | 40 | 55 | 51 | 53 | 52 | 49 | 156 | 268 | 245 | 762 | 50 | 149.6 | 118.6 | 119 | 199 | 240 | 118.4 | 162 | 248 | 437 | 201.2 | 31 | 240 | 54 | 56 | 40 | 237 | 44 | 148.2 | 48 | 165 | 59 | 51 | 291.8 | 49 | 50 | 59 | 55 | 57 | 56 | 45 | 51 | 48 | 44 | 54 | 37 | 258 | 47 | 54 | 52 | 52 | 38 | 49 | 198 | 178 | 54 | 201 | 177 | 58 | 31 | 49 | 50 | 54 | 160 | 46 | 56 | 244 | 168 | 50 | 194.4 | 39 | 59 | 43 | 10063 | 151 | 9627 | 41 | 39 | 35 | 43 | 57 | 57 | 211 | 222 | 260.6 | 107.4 | 55 | 55 | 50 | 52 | 56 | 57 | 46 | 243 | 50 | 223 | 44 | 47 | 148 | 219 | 51 | 50 | 57 | 55 | 250 | 87.6 | 44 | 195 | 48 | 44 | 54 | 349 | 48 | 209 | 50 | 40 | 49 | 187 | 53 | 49 | 56 | 56 | 52 | 81.2 | 45 | 50 | 295 | 67 | 45 | 59 | 479 | 57 | 46 | 242 | 314 | 214 | 38 | 55 | 30 | 32 | 52 | 155 | 244 | 48 | 259 | 51 | 255 | 49 | 53 | 41 | 739 | 109 | 265 | 46 | 52 | 164 | 56 | 52 | 238 | 52 | 49 | 83.2 | 36 | 56 | 220 | 334 | 48 | 30 | 55 | 53 | 320.8 | 3015.2 | 166 | 52 | 230 | 47 | 49 | 52 | 41 | 192 | 326
54 | 57 | 201 | 154 | 51 | 44 | 51 | 184.2 | 48 | 166 | 165 | 48 | 54 | 446.4 | 163.4 | 46 | 58 | 57 | 247 | 40 | 55 | 51 | 53 | 52 | 49 | 135.6 | 268 | 245 | 798 | 50 | 293 | 169 | 159 | 199 | 240 | 54 | 162 | 248 | 406 | 237 | 31 | 240 | 54 | 56 | 40 | 231 | 44 | 209 | 48 | 47 | 59 | 51 | 231 | 49 | 73.2 | 59 | 55 | 57 | 241 | 45 | 142.8 | 48 | 83.2 | 54 | 37 | 258 | 47 | 54 | 52 | 52 | 38 | 49 | 139.2 | 211 | 54 | 201 | 129.4 | 58 | 31 | 49 | 50 | 54 | 160 | 46 | 56 | 244 | 52 | 50 | 48 | 39 | 59 | 43 | 10063 | 108.6 | 9627 | 78.4 | 39 | 35 | 43 | 57 | 57 | 211 | 222 | 227 | 192 | 55 | 55 | 50 | 52 | 56 | 57 | 46 | 243 | 50 | 223 | 44 | 47 | 148 | 219 | 51 | 50 | 57 | 55 | 250 | 234 | 44 | 47 | 48 | 44 | 54 | 321 | 48 | 209 | 50 | 40 | 49 | 257 | 53 | 49 | 56 | 241 | 52 | 60 | 45 | 50 | 199 | 49 | 45 | 59 | 479 | 57 | 46 | 128 | 159.2 | 214 | 38 | 55 | 30 | 32 | 52 | 155 | 244 | 48 | 259 | 51 | 255 | 121 | 53 | 41 | 683 | 345 | 265 | 46 | 52 | 31 | 56 | 52 | 238 | 70.4 | 49 | 216 | 36 | 56 | 220 | 242.8 | 48 | 30 | 55 | 53 | 96.4 | 763 | 166 | 52 | 230 | 47 | 49 | 52 | 41 | 128.2 | 260.8
54 | 57 | 201 | 130.8 | 51 | 97.2 | 51 | 55 | 48 | 393 | 165 | 48 | 54 | 455.2 | 241 | 46 | 58 | 57 | 340.6 | 40 | 55 | 51 | 53 | 52 | 49 | 54 | 53 | 245 | 650.2 | 192.4 | 353 | 169 | 159 | 451 | 280.4 | 54 | 162 | 248 | 328 | 314.6 | 31 | 240 | 54 | 102.4 | 40 | 231 | 44 | 209 | 48 | 47 | 59 | 51 | 279.6 | 49 | 166 | 59 | 200.2 | 57 | 241 | 45 | 316 | 206 | 240 | 54 | 71.4 | 258 | 112.4 | 54 | 52 | 52 | 38 | 49 | 51 | 151 | 54 | 201 | 58 | 58 | 31 | 49 | 50 | 54 | 160 | 46 | 56 | 129.4 | 52 | 50 | 48 | 39 | 59 | 88.4 | 10063 | 45 | 9627 | 228 | 39 | 35 | 43 | 57 | 57 | 179 | 89.2 | 83.8 | 192 | 55 | 55 | 50 | 52 | 56 | 57 | 46 | 243 | 180.4 | 223 | 44 | 47 | 148 | 87 | 51 | 50 | 57 | 55 | 90.8 | 234 | 44 | 47 | 48 | 44 | 54 | 1533.6 | 48 | 55 | 50 | 40 | 120.4 | 250.8 | 53 | 49 | 56 | 241 | 52 | 60 | 45 | 167.6 | 137.8 | 49 | 45 | 59 | 486.2 | 57 | 46 | 68 | 56 | 214 | 38 | 55 | 30 | 248 | 52 | 155 | 244 | 48 | 217.8 | 51 | 255 | 229 | 95.4 | 41 | 717.8 | 345 | 265 | 46 | 52 | 31 | 56 | 52 | 129.4 | 144 | 49 | 216 | 36 | 56 | 220 | 87.2 | 64.4 | 30 | 55 | 53 | 46 | 462 | 166 | 52 | 195 | 47 | 49 | 52 | 41 | 189 | 411
54 | 57 | 110.4 | 38 | 51 | 253 | 51 | 55 | 48 | 393 | 165 | 48 | 165 | 434 | 241 | 46 | 58 | 57 | 364 | 40 | 55 | 51 | 53 | 52 | 49 | 157.8 | 53 | 128.6 | 690 | 228 | 469 | 169 | 159 | 409.8 | 404.6 | 54 | 118.8 | 129.8 | 235 | 334 | 31 | 199.2 | 54 | 172 | 40 | 231 | 44 | 209 | 48 | 47 | 59 | 177 | 216 | 49 | 166 | 59 | 418 | 57 | 241 | 45 | 316 | 206 | 240 | 54 | 209 | 258 | 156 | 54 | 52 | 52 | 38 | 49 | 51 | 185.8 | 54 | 45 | 58 | 58 | 31 | 49 | 50 | 54 | 118.4 | 46 | 239 | 53 | 52 | 50 | 48 | 39 | 59 | 378 | 10063 | 45 | 9458 | 228 | 73.6 | 35 | 43 | 57 | 57 | 51 | 56 | 48 | 192 | 55 | 55 | 163.6 | 52 | 56 | 57 | 46 | 243 | 213 | 118 | 44 | 47 | 86.8 | 54 | 51 | 50 | 57 | 55 | 51 | 160.8 | 44 | 47 | 48 | 85.4 | 54 | 303 | 48 | 55 | 50 | 123.2 | 168 | 223 | 53 | 49 | 56 | 241 | 52 | 60 | 45 | 295.4 | 46 | 49 | 45 | 59 | 665.8 | 57 | 46 | 72 | 56 | 214 | 38 | 55 | 30 | 248 | 52 | 111 | 270.2 | 48 | 53 | 51 | 175.8 | 229 | 159 | 41 | 602.8 | 267.8 | 265 | 46 | 52 | 31 | 56 | 52 | 57 | 144 | 49 | 216 | 146.4 | 56 | 116.8 | 54 | 130 | 30 | 55 | 53 | 102.8 | 469 | 50 | 52 | 165 | 47 | 49 | 52 | 41 | 189 | 499
54 | 57 | 140.4 | 38 | 51 | 534 | 51 | 158 | 215 | 347 | 97.2 | 48 | 507 | 434 | 241 | 46 | 58 | 57 | 206.4 | 40 | 55 | 51 | 87.2 | 114.8 | 164.8 | 227 | 53 | 51 | 666 | 228 | 293 | 43 | 59 | 386 | 255 | 54 | 54 | 51 | 51 | 262.4 | 31 | 36 | 54 | 172 | 40 | 159 | 44 | 117.8 | 48 | 47 | 59 | 261 | 216 | 49 | 166 | 235 | 418 | 57 | 241 | 45 | 544 | 206 | 240 | 54 | 209 | 135.6 | 156 | 54 | 52 | 52 | 38 | 49 | 51 | 56 | 54 | 45 | 58 | 58 | 31 | 49 | 50 | 54 | 56 | 131.2 | 318.2 | 53 | 52 | 50 | 48 | 39 | 59 | 450 | 10063 | 45 | 9458 | 228 | 212 | 35 | 43 | 57 | 57 | 192.6 | 56 | 48 | 135.6 | 55 | 55 | 192 | 52 | 56 | 57 | 46 | 86.2 | 213 | 48 | 44 | 47 | 46 | 54 | 51 | 251 | 93 | 55 | 143.4 | 51 | 44 | 47 | 48 | 251 | 137.2 | 48 | 179.2 | 55 | 50 | 248 | 168 | 223 | 232 | 49 | 56 | 241 | 52 | 60 | 90.2 | 320 | 46 | 49 | 45 | 168.8 | 4280.4 | 106.2 | 46 | 124 | 56 | 56 | 38 | 55 | 30 | 248 | 52 | 45 | 262.2 | 48 | 53 | 51 | 57 | 229 | 159 | 41 | 518 | 90.8 | 140.2 | 46 | 52 | 31 | 56 | 52 | 57 | 144 | 49 | 182.8 | 220 | 56 | 223.2 | 54 | 130 | 30 | 55 | 53 | 188 | 486 | 50 | 52 | 165 | 47 | 329.6 | 52 | 41 | 127 | 219
54 | 57 | 276 | 38 | 51 | 534 | 194.2 | 158 | 298.2 | 278 | 52 | 48 | 549 | 146.6 | 202.2 | 46 | 58 | 57 | 143.6 | 40 | 55 | 51 | 224 | 209 | 242 | 227 | 53 | 124.2 | 706 | 228 | 54 | 43 | 59 | 408.2 | 174.2 | 141.2 | 54 | 51 | 51 | 135.6 | 115.8 | 36 | 54 | 304 | 40 | 51 | 44 | 57 | 48 | 47 | 59 | 261 | 216 | 49 | 96.4 | 235 | 418 | 193 | 130 | 45 | 447 | 206 | 240 | 54 | 209 | 54 | 156 | 54 | 52 | 52 | 38 | 49 | 51 | 139.2 | 54 | 45 | 58 | 58 | 31 | 49 | 50 | 54 | 56 | 311 | 371 | 53 | 52 | 50 | 48 | 66.6 | 59 | 359.2 | 10063 | 45 | 9458 | 228 | 212 | 35 | 43 | 57 | 57 | 228 | 56 | 48 | 271 | 55 | 269 | 192 | 52 | 56 | 57 | 46 | 157 | 213 | 48 | 44 | 47 | 46 | 54 | 51 | 251 | 2455.4 | 55 | 205 | 241 | 44 | 47 | 48 | 251 | 262 | 161.4 | 212 | 55 | 50 | 248 | 168 | 223 | 232 | 49 | 258 | 130 | 52 | 60 | 158 | 320 | 46 | 113 | 45 | 242 | 2377.2 | 180 | 46 | 192 | 56 | 56 | 38 | 55 | 30 | 248 | 52 | 45 | 187 | 48 | 53 | 51 | 57 | 229 | 159 | 41 | 498 | 50 | 57 | 46 | 52 | 31 | 56 | 52 | 57 | 88.8 | 49 | 50 | 220 | 56 | 267 | 54 | 130 | 30 | 120.6 | 53 | 188 | 432 | 50 | 52 | 165 | 225.4 | 361 | 52 | 41 | 34 | 219
54 | 57 | 276 | 38 | 51 | 427.6 | 230 | 158 | 418 | 141.8 | 257 | 48 | 475.4 | 53 | 47 | 46 | 202 | 247 | 50 | 40 | 55 | 51 | 224 | 209 | 242 | 227 | 53 | 173 | 1094.4 | 85.6 | 54 | 43 | 59 | 399 | 53 | 163 | 54 | 382.2 | 51 | 261.2 | 243 | 93.6 | 54 | 244.2 | 40 | 51 | 44 | 57 | 48 | 47 | 59 | 261 | 72 | 123 | 50 | 235 | 346.8 | 227 | 56 | 45 | 331.6 | 111.2 | 83.2 | 54 | 209 | 54 | 241 | 54 | 52 | 52 | 38 | 49 | 51 | 160 | 54 | 45 | 58 | 58 | 31 | 49 | 50 | 54 | 56 | 311 | 371 | 53 | 52 | 50 | 48 | 177 | 373 | 223 | 10063 | 45 | 9458 | 78.4 | 212 | 35 | 43 | 57 | 57 | 228 | 79.6 | 48 | 271 | 55 | 269 | 192 | 52 | 56 | 57 | 46 | 157 | 147.8 | 48 | 44 | 68.6 | 46 | 54 | 51 | 251 | 822.6 | 55 | 205 | 241 | 44 | 47 | 48 | 251 | 262 | 237 | 212 | 55 | 114.4 | 291.6 | 49 | 48 | 232 | 49 | 258 | 56 | 52 | 60 | 158 | 189.8 | 46 | 209 | 45 | 242 | 564 | 180 | 46 | 236 | 56 | 217.6 | 38 | 55 | 30 | 118.4 | 52 | 45 | 187 | 48 | 53 | 51 | 57 | 49 | 74.2 | 41 | 48 | 50 | 57 | 164.8 | 52 | 31 | 78 | 94.4 | 57 | 52 | 49 | 50 | 220 | 56 | 362.2 | 54 | 153.2 | 30 | 219 | 53 | 188 | 53 | 50 | 52 | 121 | 270 | 452.2 | 52 | 84.6 | 133 | 118.8
54 | 57 | 276 | 38 | 86.2 | 401 | 230 | 116.8 | 484 | 51 | 257 | 48 | 613 | 53 | 47 | 46 | 246 | 247 | 50 | 40 | 55 | 121.8 | 224 | 209 | 242 | 123.2 | 53 | 173 | 1097 | 50 | 54 | 92.2 | 59 | 325 | 53 | 163 | 54 | 358 | 51 | 312 | 316.2 | 180 | 54 | 221 | 40 | 51 | 44 | 266 | 183.6 | 47 | 59 | 219 | 36 | 234 | 50 | 235 | 55 | 227 | 56 | 45 | 534 | 71 | 44 | 54 | 71.4 | 54 | 241 | 54 | 52 | 52 | 38 | 49 | 51 | 160 | 54 | 45 | 58 | 58 | 31 | 49 | 50 | 54 | 56 | 311 | 261.2 | 53 | 52 | 50 | 48 | 177 | 361 | 187 | 10063 | 45 | 9458 | 41 | 212 | 35 | 43 | 57 | 57 | 228 | 174 | 48 | 271 | 55 | 269 | 78.4 | 52 | 123.8 | 57 | 46 | 157 | 50 | 48 | 118.4 | 155 | 46 | 54 | 70 | 316.2 | 289 | 55 | 81.8 | 241 | 44 | 47 | 48 | 251 | 262 | 237 | 212 | 55 | 211 | 357 | 49 | 48 | 232 | 218.6 | 217.6 | 56 | 52 | 60 | 158 | 110 | 46 | 209 | 239 | 242 | 494 | 180 | 46 | 325.2 | 56 | 258 | 38 | 181.6 | 30 | 32 | 52 | 45 | 108.4 | 48 | 53 | 51 | 57 | 49 | 53 | 89 | 48 | 50 | 57 | 244 | 52 | 31 | 166 | 61.6 | 57 | 165.6 | 49 | 50 | 183.2 | 159.2 | 386 | 54 | 229 | 30 | 219 | 53 | 131.2 | 53 | 50 | 52 | 55 | 270 | 457 | 52 | 259 | 133 | 52
54 | 57 | 276 | 38 | 227 | 44 | 397.2 | 55 | 363 | 51 | 216 | 48 | 186 | 149 | 47 | 46 | 203.8 | 247 | 50 | 40 | 55 | 228 | 189.8 | 209 | 226 | 226 | 53 | 173 | 1133.4 | 50 | 54 | 190 | 59 | 49 | 53 | 171.6 | 54 | 51 | 51 | 312 | 365 | 180 | 54 | 221 | 40 | 51 | 44 | 266 | 346 | 176.6 | 59 | 51 | 36 | 234 | 50 | 129.4 | 55 | 57 | 56 | 45 | 51 | 163 | 80 | 54 | 37 | 54 | 241 | 54 | 52 | 52 | 38 | 49 | 51 | 139.2 | 54 | 45 | 58 | 58 | 31 | 49 | 50 | 54 | 56 | 176.6 | 56 | 53 | 52 | 50 | 48 | 177 | 325.6 | 43 | 10063 | 45 | 9458 | 41 | 73.6 | 35 | 43 | 57 | 57 | 157.2 | 174 | 48 | 271 | 55 | 269 | 50 | 177 | 331.4 | 57 | 46 | 113 | 50 | 139 | 230 | 155 | 46 | 54 | 146 | 293.4 | 57 | 55 | 51 | 241 | 44 | 47 | 48 | 85.4 | 262 | 237 | 146.4 | 55 | 211 | 149 | 49 | 48 | 242 | 261 | 263.6 | 56 | 234 | 102.4 | 67.6 | 435.4 | 107.8 | 209 | 239 | 301.4 | 490 | 81.6 | 46 | 435 | 56 | 258 | 138.8 | 266 | 30 | 32 | 155 | 45 | 56 | 48 | 53 | 51 | 57 | 49 | 53 | 225.4 | 48 | 50 | 57 | 244 | 52 | 31 | 166 | 52 | 57 | 194 | 201.2 | 50 | 36 | 228 | 298.4 | 54 | 229 | 30 | 219 | 53 | 46 | 53 | 50 | 52 | 98.4 | 270 | 370.2 | 52 | 361.6 | 133 | 52
54 | 57 | 50 | 38 | 227 | 44 | 367.4 | 55 | 81 | 51 | 52 | 48 | 186 | 213 | 47 | 46 | 273 | 247 | 50 | 40 | 55 | 228 | 53 | 52 | 162 | 226 | 53 | 51 | 1279 | 50 | 54 | 226 | 59 | 49 | 53 | 206 | 213 | 51 | 51 | 58 | 365 | 180 | 54 | 155 | 40 | 51 | 44 | 266 | 346 | 209 | 59 | 51 | 36 | 234 | 50 | 59 | 55 | 57 | 56 | 45 | 51 | 278.2 | 155.2 | 54 | 37 | 54 | 241 | 54 | 52 | 52 | 38 | 49 | 109.8 | 56 | 54 | 180.2 | 58 | 58 | 31 | 49 | 191.6 | 54 | 196.8 | 46 | 56 | 53 | 52 | 50 | 48 | 149.4 | 184 | 43 | 10063 | 45 | 9458 | 41 | 39 | 35 | 43 | 57 | 128.2 | 168 | 174 | 216 | 203.2 | 55 | 140.6 | 50 | 206 | 372 | 57 | 46 | 47 | 50 | 115 | 230 | 278 | 218.8 | 54 | 146 | 213 | 57 | 55 | 51 | 51 | 44 | 47 | 48 | 44 | 54 | 199.2 | 48 | 55 | 114.4 | 149 | 49 | 48 | 242 | 261 | 332 | 56 | 234 | 166 | 45 | 297 | 149 | 209 | 239 | 179 | 514 | 57 | 46 | 355 | 56 | 258 | 206 | 266 | 30 | 32 | 332.2 | 45 | 56 | 48 | 163 | 125.8 | 57 | 49 | 53 | 322 | 48 | 193.2 | 57 | 244 | 52 | 57.6 | 166 | 52 | 57 | 194 | 374 | 50 | 36 | 311.6 | 143.2 | 54 | 229 | 30 | 153.4 | 53 | 146.8 | 53 | 50 | 52 | 272 | 180.8 | 316 | 52 | 430 | 93.4 | 52
236 | 57 | 50 | 38 | 227 | 44 | 260 | 173 | 48 | 51 | 268 | 48 | 186 | 213 | 47 | 46 | 3450.6 | 133 | 50 | 40 | 55 | 121.8 | 53 | 52 | 162 | 226 | 53 | 51 | 233 | 50 | 54 | 410 | 59 | 49 | 53 | 367 | 213 | 51 | 51 | 58 | 153 | 122.4 | 54 | 56 | 40 | 51 | 44 | 266 | 308 | 209 | 59 | 51 | 36 | 234 | 50 | 59 | 55 | 57 | 56 | 45 | 51 | 307 | 44 | 54 | 37 | 54 | 124.6 | 54 | 52 | 52 | 38 | 49 | 198 | 56 | 54 | 214 | 58 | 58 | 31 | 49 | 227 | 54 | 362.4 | 46 | 56 | 53 | 52 | 50 | 48 | 39 | 59 | 158 | 10063 | 45 | 9458 | 41 | 39 | 35 | 43 | 57 | 235 | 168 | 103.2 | 216 | 158 | 55 | 55 | 50 | 223.6 | 372 | 57 | 46 | 47 | 50 | 123 | 118.4 | 295.2 | 262 | 54 | 146 | 213 | 57 | 55 | 51 | 51 | 44 | 47 | 48 | 44 | 54 | 48 | 48 | 55 | 50 | 61.8 | 49 | 48 | 242 | 261 | 332 | 56 | 197.6 | 166 | 45 | 297 | 149 | 49 | 239 | 179 | 514 | 57 | 46 | 342.2 | 56 | 177.2 | 206 | 266 | 30 | 32 | 52 | 45 | 56 | 48 | 163 | 238 | 57 | 49 | 53 | 322 | 48 | 229 | 57 | 204.4 | 52 | 164 | 100 | 52 | 57 | 194 | 374 | 50 | 36 | 437 | 48 | 54 | 229 | 30 | 55 | 53 | 172 | 53 | 50 | 99.6 | 272 | 47 | 392 | 52 | 430 | 34 | 52
236 | 57 | 50 | 38 | 299.8 | 44 | 51 | 340 | 48 | 51 | 268 | 48 | 80.4 | 85 | 47 | 46 | 3392.2 | 57 | 137.6 | 40 | 55 | 51 | 53 | 52 | 162 | 226 | 53 | 51 | 233 | 50 | 54 | 1587.6 | 119 | 49 | 53 | 367 | 181.2 | 51 | 51 | 58 | 31 | 36 | 54 | 56 | 40 | 51 | 44 | 140.6 | 251 | 327 | 59 | 51 | 36 | 73.6 | 50 | 59 | 55 | 57 | 56 | 112.2 | 51 | 238 | 44 | 54 | 37 | 54 | 47 | 54 | 52 | 52 | 83.4 | 49 | 198 | 56 | 54 | 214 | 153.2 | 58 | 31 | 49 | 227 | 54 | 395 | 46 | 56 | 53 | 81 | 50 | 48 | 39 | 59 | 158 | 10063 | 45 | 9458 | 41 | 39 | 35 | 43 | 57 | 235 | 168 | 89.2 | 216 | 158 | 55 | 55 | 86.2 | 236 | 259 | 57 | 46 | 47 | 50 | 183.8 | 44 | 252 | 262 | 54 | 89 | 147.8 | 57 | 55 | 71.4 | 51 | 44 | 47 | 48 | 44 | 54 | 48 | 48 | 147.4 | 50 | 40 | 49 | 131.4 | 242 | 176.2 | 332 | 56 | 52 | 166 | 45 | 1712.2 | 149 | 67 | 249.8 | 155 | 514 | 57 | 46 | 347 | 56 | 56 | 206 | 223.8 | 30 | 32 | 52 | 45 | 56 | 48 | 348.6 | 342 | 57 | 49 | 53 | 226 | 48 | 229 | 57 | 46 | 52 | 164 | 56 | 52 | 57 | 80.4 | 374 | 50 | 36 | 333.8 | 48 | 186.8 | 48 | 30 | 55 | 53 | 283.6 | 133 | 50 | 171 | 272 | 47 | 328.8 | 52 | 118.8 | 34 | 52
236 | 57 | 50 | 38 | 177.2 | 44 | 51 | 510 | 48 | 74 | 268 | 48 | 54 | 53 | 47 | 46 | 3409 | 57 | 196 | 40 | 55 | 99 | 53 | 52 | 94.2 | 122.8 | 53 | 158.2 | 233 | 50 | 54 | 417.8 | 159 | 49 | 53 | 336.6 | 54 | 51 | 191.8 | 58 | 31 | 36 | 54 | 56 | 40 | 241 | 44 | 57 | 88.6 | 262.2 | 59 | 201.4 | 131.4 | 172 | 50 | 59 | 55 | 57 | 56 | 261.4 | 51 | 192 | 44 | 54 | 37 | 54 | 47 | 54 | 52 | 52 | 265 | 49 | 198 | 56 | 54 | 45 | 225 | 58 | 31 | 49 | 227 | 54 | 219 | 46 | 56 | 53 | 197 | 50 | 48 | 39 | 59 | 158 | 10063 | 45 | 9525.6 | 41 | 39 | 35 | 43 | 57 | 235 | 121.2 | 222 | 216 | 158 | 55 | 55 | 231 | 219.2 | 177.8 | 57 | 46 | 47 | 50 | 384 | 44 | 252 | 46 | 54 | 51 | 168 | 57 | 55 | 153 | 51 | 44 | 195 | 48 | 44 | 54 | 48 | 48 | 209 | 50 | 40 | 49 | 187 | 128.6 | 49 | 143.6 | 56 | 52 | 81.2 | 45 | 1894.2 | 107.2 | 294 | 204 | 59 | 450 | 57 | 126 | 146.4 | 56 | 56 | 105.2 | 55 | 30 | 32 | 52 | 45 | 56 | 48 | 351 | 229.8 | 57 | 49 | 53 | 202 | 48 | 229 | 57 | 46 | 52 | 194.6 | 56 | 52 | 165.6 | 52 | 263 | 50 | 36 | 139.6 | 48 | 220 | 48 | 30 | 229 | 53 | 332.8 | 253 | 50 | 171 | 272 | 47 | 201 | 52 | 41 | 97.2 | 150
236 | 57 | 50 | 38 | 142 | 44 | 51 | 510 | 48 | 166 | 268 | 48 | 54 | 53 | 47 | 46 | 3409 | 57 | 274.8 | 40 | 55 | 143 | 53 | 52 | 49 | 54 | 284 | 185 | 87.4 | 50 | 54 | 413 | 159 | 49 | 202.6 | 215 | 54 | 169.2 | 227 | 58 | 31 | 36 | 54 | 56 | 40 | 341 | 44 | 57 | 48 | 165 | 59 | 239 | 195 | 172 | 50 | 59 | 55 | 57 | 56 | 331 | 51 | 76.8 | 44 | 54 | 37 | 54 | 90.6 | 54 | 52 | 52 | 265 | 49 | 139.2 | 56 | 118.4 | 45 | 237 | 58 | 31 | 49 | 156.2 | 54 | 219 | 46 | 56 | 53 | 197 | 50 | 48 | 39 | 59 | 112 | 10063 | 129.8 | 9627 | 41 | 39 | 35 | 43 | 57 | 235 | 51 | 222 | 115.2 | 51 | 55 | 55 | 231 | 260 | 56 | 57 | 46 | 243 | 50 | 455 | 44 | 211 | 46 | 54 | 51 | 168 | 57 | 55 | 153 | 51 | 44 | 232 | 48 | 44 | 54 | 48 | 48 | 209 | 50 | 40 | 49 | 187 | 53 | 49 | 56 | 56 | 52 | 60 | 45 | 621.4 | 199 | 294 | 204 | 59 | 518 | 57 | 146 | 104 | 56 | 182.4 | 38 | 55 | 30 | 32 | 52 | 45 | 56 | 48 | 285 | 155 | 57 | 49 | 53 | 41 | 48 | 157.4 | 57 | 46 | 52 | 290.4 | 56 | 52 | 238 | 125.6 | 49 | 149.6 | 36 | 56 | 48 | 220 | 48 | 30 | 229 | 53 | 232 | 253 | 50 | 171 | 98.4 | 47 | 153 | 52 | 41 | 192 | 150
126.8 | 155.4 | 50 | 38 | 123.8 | 150.4 | 51 | 263.2 | 48 | 166 | 138.4 | 48 | 54 | 74.2 | 47 | 46 | 354.6 | 57 | 393 | 40 | 55 | 51 | 53 | 52 | 49 | 54 | 438 | 185 | 51 | 50 | 54 | 277.4 | 159 | 49 | 240 | 118.4 | 54 | 248 | 227 | 93.8 | 31 | 36 | 54 | 148.8 | 40 | 341 | 234 | 57 | 48 | 117.8 | 59 | 239 | 195 | 172 | 50 | 59 | 55 | 57 | 56 | 331 | 148 | 48 | 44 | 54 | 37 | 54 | 156 | 54 | 52 | 52 | 265 | 49 | 51 | 56 | 215 | 45 | 225.2 | 58 | 31 | 49 | 50 | 54 | 195.4 | 46 | 56 | 53 | 197 | 50 | 84.6 | 113.4 | 59 | 43 | 10063 | 151 | 9627 | 41 | 39 | 35 | 43 | 57 | 57 | 83 | 222 | 48 | 51 | 55 | 55 | 158.6 | 280 | 56 | 57 | 46 | 243 | 50 | 596.6 | 44 | 47 | 66.4 | 186 | 51 | 168 | 57 | 55 | 272.4 | 51 | 44 | 232 | 109.2 | 44 | 54 | 48 | 48 | 209 | 50 | 40 | 49 | 187 | 53 | 49 | 56 | 56 | 52 | 60 | 45 | 693.8 | 199 | 294 | 204 | 59 | 549 | 57 | 146 | 164 | 56 | 214 | 38 | 55 | 194 | 131.2 | 52 | 77.4 | 56 | 48 | 53 | 113.4 | 57 | 85 | 53 | 41 | 48 | 50 | 57 | 46 | 52 | 184 | 56 | 52 | 238 | 144 | 49 | 216 | 36 | 56 | 48 | 220 | 80.8 | 30 | 229 | 53 | 232 | 365.8 | 50 | 75.8 | 55 | 47 | 49 | 52 | 41 | 192 | 150
54 | 221 | 50 | 38 | 51 | 177 | 51 | 231 | 48 | 211.4 | 52 | 48 | 54 | 159 | 47 | 46 | 245 | 57 | 305.4 | 40 | 55 | 51 | 53 | 52 | 49 | 54 | 438 | 185 | 128.2 | 50 | 54 | 103 | 59 | 49 | 240 | 54 | 54 | 248 | 227 | 237 | 31 | 36 | 54 | 172 | 40 | 157 | 234 | 57 | 48 | 47 | 59 | 51 | 316 | 98.2 | 50 | 59 | 55 | 57 | 56 | 219 | 148 | 48 | 44 | 54 | 37 | 176.4 | 156 | 54 | 52 | 52 | 265 | 49 | 51 | 56 | 215 | 45 | 118 | 58 | 31 | 49 | 50 | 54 | 160 | 46 | 56 | 53 | 168 | 50 | 231 | 132 | 59 | 43 | 10063 | 151 | 9627 | 41 | 39 | 35 | 43 | 57 | 57 | 211 | 222 | 227 | 51 | 55 | 55 | 50 | 303 | 56 | 57 | 46 | 243 | 147.8 | 754.2 | 44 | 47 | 148 | 219 | 51 | 120.8 | 57 | 55 | 290.8 | 51 | 44 | 232 | 150 | 44 | 54 | 48 | 48 | 116.6 | 50 | 40 | 49 | 173.6 | 53 | 49 | 56 | 56 | 52 | 60 | 45 | 764 | 199 | 240 | 76.8 | 59 | 651 | 57 | 126 | 156 | 56 | 214 | 38 | 55 | 235 | 156 | 52 | 295 | 56 | 48 | 53 | 51 | 175.8 | 229 | 53 | 41 | 48 | 50 | 57 | 46 | 52 | 122.8 | 56 | 52 | 238 | 144 | 49 | 216 | 36 | 56 | 48 | 87.2 | 130 | 30 | 229 | 53 | 194.8 | 394 | 50 | 52 | 160 | 47 | 49 | 52 | 41 | 192 | 110.8
54 | 221 | 50 | 38 | 51 | 277.2 | 51 | 55 | 48 | 324 | 52 | 48 | 54 | 190.2 | 85.8 | 46 | 213 | 57 | 247 | 40 | 55 | 51 | 53 | 52 | 49 | 54 | 438 | 77.8 | 309.4 | 50 | 54 | 43 | 59 | 49 | 240 | 54 | 54 | 248 | 156.6 | 237 | 31 | 283.2 | 54 | 172 | 191.2 | 51 | 196 | 57 | 48 | 47 | 59 | 51 | 220.6 | 49 | 50 | 59 | 55 | 57 | 93 | 184.2 | 148 | 48 | 44 | 54 | 37 | 258 | 156 | 54 | 52 | 52 | 83.4 | 49 | 51 | 56 | 215 | 169.8 | 58 | 58 | 75 | 49 | 50 | 54 | 160 | 169 | 82.4 | 53 | 52 | 50 | 231 | 132 | 59 | 43 | 10063 | 129.8 | 9627 | 41 | 39 | 35 | 43 | 57 | 57 | 211 | 89.2 | 227 | 51 | 55 | 55 | 50 | 52 | 56 | 57 | 46 | 243 | 213 | 621 | 44 | 47 | 148 | 219 | 51 | 50 | 57 | 55 | 250 | 51 | 44 | 158 | 150 | 44 | 54 | 48 | 48 | 55 | 50 | 40 | 96.6 | 223 | 160.4 | 49 | 56 | 56 | 52 | 60 | 67.6 | 173 | 233.8 | 49 | 45 | 59 | 607 | 155.4 | 46 | 52 | 56 | 214 | 38 | 55 | 235 | 156 | 52 | 317 | 145 | 48 | 53 | 51 | 255 | 229 | 53 | 41 | 48 | 50 | 57 | 46 | 52 | 59 | 56 | 52 | 201.8 | 125.6 | 213 | 216 | 36 | 56 | 48 | 99.6 | 130 | 30 | 124.6 | 53 | 46 | 194 | 50 | 52 | 230 | 47 | 49 | 52 | 41 | 192 | 52
54 | 221 | 201 | 38 | 51 | 317.4 | 51 | 55 | 48 | 278 | 52 | 48 | 54 | 315 | 241 | 46 | 183.4 | 57 | 247 | 40 | 55 | 51 | 53 | 52 | 49 | 54 | 293 | 51 | 353 | 121.2 | 54 | 43 | 59 | 139 | 367.2 | 54 | 54 | 208.6 | 51 | 237 | 5764.4 | 326 | 54 | 148.8 | 249 | 51 | 44 | 148.2 | 48 | 47 | 59 | 51 | 157 | 49 | 50 | 59 | 240 | 57 | 241 | 45 | 109.2 | 48 | 44 | 54 | 37 | 258 | 68.8 | 252 | 52 | 52 | 38 | 49 | 51 | 56 | 215 | 201 | 58 | 58 | 75 | 49 | 50 | 54 | 160 | 169 | 188 | 129.4 | 52 | 50 | 231 | 113.4 | 59 | 43 | 10063 | 45 | 9458 | 41 | 39 | 35 | 43 | 57 | 57 | 211 | 56 | 191.2 | 51 | 55 | 55 | 50 | 52 | 56 | 57 | 46 | 125.4 | 213 | 460.2 | 44 | 223 | 148 | 54 | 51 | 50 | 57 | 55 | 250 | 198.8 | 44 | 47 | 150 | 44 | 54 | 48 | 219 | 55 | 50 | 164.8 | 168 | 223 | 232 | 49 | 56 | 56 | 52 | 60 | 158 | 173 | 206 | 49 | 45 | 59 | 659 | 180 | 46 | 90 | 56 | 87.6 | 38 | 55 | 30 | 260.8 | 52 | 317 | 105 | 48 | 53 | 51 | 255 | 229 | 53 | 41 | 191.2 | 50 | 57 | 46 | 52 | 143 | 56 | 52 | 57 | 52 | 213 | 116.4 | 36 | 56 | 48 | 168 | 130 | 98.4 | 55 | 53 | 46 | 194 | 73.2 | 52 | 230 | 47 | 49 | 52 | 41 | 189 | 52
54 | 188.2 | 201 | 38 | 51 | 211 | 86.8 | 75.6 | 48 | 278 | 52 | 48 | 91 | 251.4 | 241 | 46 | 156 | 57 | 50 | 73 | 55 | 51 | 53 | 52 | 203.4 | 156 | 53 | 99.8 | 237.2 | 228 | 245.2 | 43 | 59 | 199 | 255 | 141.2 | 54 | 51 | 51 | 237 | 138.6 | 370 | 54 | 56 | 40 | 51 | 104 | 209 | 48 | 47 | 59 | 51 | 216.6 | 49 | 50 | 59 | 240 | 57 | 241 | 45 | 51 | 111.2 | 44 | 54 | 37 | 258 | 47 | 252 | 52 | 52 | 38 | 49 | 51 | 56 | 54 | 201 | 58 | 58 | 562.6 | 49 | 50 | 54 | 76.8 | 169 | 188 | 244 | 52 | 50 | 231 | 39 | 59 | 43 | 10063 | 45 | 9458 | 41 | 39 | 35 | 43 | 57 | 57 | 285.2 | 56 | 48 | 51 | 55 | 55 | 50 | 52 | 56 | 57 | 46 | 47 | 213 | 365.4 | 44 | 223 | 86.8 | 54 | 70 | 50 | 57 | 55 | 210.2 | 424 | 44 | 47 | 48 | 168.2 | 54 | 48 | 219 | 55 | 50 | 248 | 168 | 223 | 232 | 49 | 56 | 204 | 52 | 60 | 261.8 | 50 | 206 | 49 | 45 | 59 | 643 | 180 | 46 | 242 | 56 | 56 | 38 | 55 | 30 | 248 | 52 | 262.6 | 1384.4 | 48 | 53 | 51 | 255 | 229 | 53 | 41 | 227 | 50 | 57 | 46 | 52 | 31 | 56 | 52 | 57 | 52 | 180.2 | 50 | 183.2 | 56 | 48 | 168 | 64.4 | 144 | 55 | 53 | 46 | 81.2 | 166 | 52 | 90 | 47 | 111.8 | 52 | 41 | 189 | 52
54 | 57 | 201 | 38 | 51 | 211 | 230 | 158 | 48 | 278 | 52 | 48 | 239 | 209 | 241 | 46 | 172 | 57 | 50 | 205 | 55 | 51 | 53 | 140 | 242 | 156 | 53 | 367 | 160 | 228 | 293 | 43 | 59 | 199 | 214.6 | 163 | 162 | 51 | 51 | 93.8 | 289.2 | 498 | 54 | 56 | 40 | 51 | 144 | 209 | 48 | 47 | 59 | 51 | 216 | 49 | 50 | 129.4 | 240 | 57 | 241 | 45 | 51 | 206 | 44 | 54 | 37 | 217.2 | 124.6 | 252 | 96 | 52 | 38 | 49 | 51 | 56 | 54 | 201 | 58 | 58 | 1050.2 | 49 | 50 | 54 | 56 | 119.8 | 188 | 244 | 52 | 50 | 84.6 | 177 | 59 | 43 | 10063 | 45 | 9458 | 41 | 39 | 35 | 43 | 57 | 57 | 228 | 56 | 48 | 51 | 55 | 55 | 50 | 52 | 123.8 | 57 | 46 | 47 | 180.4 | 247.8 | 44 | 223 | 46 | 54 | 146 | 90.2 | 57 | 55 | 51 | 424 | 44 | 47 | 48 | 251 | 54 | 237 | 184.8 | 55 | 50 | 248 | 168 | 223 | 232 | 49 | 56 | 241 | 126.4 | 102.4 | 331 | 50 | 206 | 49 | 45 | 59 | 599 | 155.4 | 46 | 242 | 56 | 56 | 38 | 55 | 30 | 248 | 52 | 45 | 236 | 48 | 53 | 51 | 215.4 | 85 | 53 | 41 | 227 | 50 | 57 | 46 | 52 | 31 | 56 | 52 | 57 | 52 | 49 | 50 | 220 | 56 | 48 | 168 | 48 | 144 | 55 | 53 | 46 | 53 | 166 | 52 | 55 | 47 | 206 | 52 | 41 | 158 | 85.4
54 | 57 | 201 | 38 | 51 | 262.8 | 230 | 158 | 48 | 96.4 | 216 | 48 | 239 | 177.8 | 241 | 46 | 166 | 57 | 50 | 205 | 55 | 51 | 53 | 162 | 242 | 156 | 53 | 367 | 51 | 228 | 293 | 141.4 | 59 | 199 | 53 | 163 | 162 | 51 | 51 | 58 | 374 | 425.2 | 54 | 221 | 40 | 51 | 144 | 209 | 48 | 47 | 59 | 177 | 216 | 49 | 50 | 235 | 240 | 57 | 241 | 45 | 51 | 206 | 44 | 54 | 37 | 54 | 241 | 252 | 162 | 52 | 38 | 49 | 51 | 56 | 54 | 76.2 | 58 | 58 | 75 | 49 | 50 | 54 | 56 | 46 | 108.8 | 244 | 52 | 50 | 48 | 177 | 59 | 224.6 | 10063 | 45 | 9458 | 41 | 39 | 35 | 43 | 170.4 | 57 | 228 | 56 | 48 | 51 | 55 | 55 | 106.8 | 52 | 169 | 57 | 46 | 47 | 50 | 219 | 44 | 223 | 46 | 54 | 146 | 251 | 57 | 55 | 51 | 277.6 | 44 | 47 | 48 | 251 | 54 | 237 | 48 | 55 | 50 | 248 | 72.8 | 48 | 124.6 | 133.8 | 124.4 | 241 | 176 | 166 | 263.2 | 50 | 174 | 49 | 45 | 59 | 682.6 | 57 | 46 | 242 | 77.6 | 56 | 38 | 55 | 30 | 248 | 52 | 45 | 236 | 48 | 239.8 | 51 | 57 | 49 | 53 | 41 | 227 | 50 | 57 | 46 | 52 | 31 | 56 | 52 | 57 | 52 | 49 | 50 | 220 | 56 | 267 | 168 | 192.8 | 144 | 55 | 53 | 46 | 53 | 166 | 52 | 55 | 136.2 | 206 | 52 | 128.2 | 34 | 219
54 | 57 | 140.4 | 38 | 51 | 234 | 230 | 158 | 81 | 51 | 257 | 48 | 165 | 53 | 85.8 | 46 | 166 | 57 | 50 | 205 | 55 | 51 | 155.6 | 224.8 | 242 | 115.2 | 53 | 367 | 51 | 156.8 | 293 | 166 | 59 | 169 | 53 | 232.4 | 162 | 51 | 51 | 58 | 374 | 106 | 54 | 221 | 40 | 51 | 144 | 117.8 | 48 | 47 | 59 | 261 | 216 | 197 | 50 | 235 | 129 | 193 | 93 | 45 | 51 | 206 | 122.4 | 54 | 140.2 | 54 | 241 | 133.2 | 162 | 52 | 38 | 49 | 51 | 56 | 54 | 45 | 58 | 58 | 75 | 49 | 50 | 54 | 56 | 188 | 56 | 244 | 52 | 50 | 48 | 177 | 59 | 339 | 10063 | 45 | 9458 | 153.2 | 108.2 | 35 | 43 | 246 | 57 | 228 | 56 | 48 | 51 | 55 | 55 | 192 | 52 | 169 | 57 | 186 | 47 | 50 | 259 | 44 | 47 | 46 | 54 | 146 | 251 | 57 | 55 | 51 | 203 | 44 | 47 | 48 | 251 | 54 | 237 | 48 | 55 | 50 | 206.4 | 49 | 48 | 53 | 261 | 170 | 241 | 176 | 166 | 218 | 50 | 46 | 81 | 239 | 59 | 662 | 57 | 46 | 204 | 254 | 56 | 38 | 223.8 | 70.8 | 204.8 | 52 | 45 | 431.6 | 48 | 369 | 51 | 57 | 49 | 89 | 137 | 155.4 | 50 | 57 | 46 | 52 | 31 | 56 | 52 | 57 | 52 | 49 | 50 | 220 | 56 | 267 | 54 | 229 | 30 | 55 | 53 | 46 | 53 | 96.4 | 75.8 | 55 | 270 | 206 | 52 | 259 | 93.4 | 219
54 | 57 | 276 | 84.4 | 264.6 | 234 | 230 | 96.2 | 388.2 | 51 | 257 | 48 | 186 | 117 | 47 | 46 | 150 | 57 | 50 | 172 | 55 | 51 | 224 | 297 | 164.8 | 54 | 53 | 269.4 | 123.8 | 50 | 197.4 | 166 | 59 | 49 | 53 | 206 | 147 | 51 | 51 | 217.8 | 243 | 97.2 | 54 | 221 | 40 | 279 | 44 | 224.2 | 48 | 47 | 59 | 261 | 180 | 283.2 | 166 | 235 | 55 | 227 | 56 | 45 | 51 | 206 | 240 | 54 | 209 | 54 | 241 | 54 | 162 | 52 | 38 | 49 | 51 | 56 | 54 | 45 | 58 | 58 | 31 | 49 | 85.4 | 54 | 56 | 188 | 56 | 53 | 52 | 50 | 48 | 177 | 59 | 385 | 10063 | 45 | 9458 | 228 | 212 | 35 | 43 | 246 | 57 | 192.6 | 56 | 48 | 163.8 | 55 | 55 | 192 | 52 | 290.8 | 57 | 221 | 47 | 50 | 219 | 118.4 | 47 | 46 | 54 | 89 | 348.8 | 57 | 55 | 51 | 51 | 44 | 47 | 48 | 209.6 | 220.4 | 237 | 48 | 55 | 146.6 | 40 | 49 | 48 | 53 | 261 | 291.2 | 167 | 358 | 166 | 183.4 | 50 | 46 | 209 | 239 | 132.2 | 43 | 57 | 46 | 125.2 | 314 | 56 | 38 | 266 | 132 | 32 | 52 | 45 | 82.2 | 48 | 369 | 113.4 | 57 | 49 | 113 | 161 | 48 | 234.6 | 57 | 46 | 52 | 31 | 122 | 52 | 57 | 52 | 49 | 50 | 146.4 | 56 | 267 | 54 | 229 | 30 | 55 | 53 | 46 | 120.8 | 50 | 171 | 55 | 270 | 206 | 228 | 259 | 133 | 219
54 | 57 | 276 | 154 | 318 | 234 | 170.4 | 55 | 484 | 51 | 52 | 48 | 186 | 213 | 47 | 46 | 170 | 57 | 50 | 40 | 55 | 51 | 224 | 209 | 49 | 54 | 53 | 128.6 | 233 | 50 | 54 | 166 | 59 | 49 | 53 | 206 | 146.4 | 51 | 51 | 409 | 200.6 | 100 | 54 | 221 | 40 | 359 | 44 | 266 | 327 | 47 | 59 | 261 | 36 | 357 | 166 | 235 | 55 | 227 | 56 | 45 | 51 | 192 | 240 | 54 | 209 | 54 | 241 | 54 | 74 | 52 | 38 | 49 | 51 | 56 | 54 | 45 | 58 | 58 | 31 | 49 | 227 | 54 | 88.6 | 188 | 56 | 53 | 52 | 50 | 48 | 39 | 59 | 158 | 10063 | 45 | 9458 | 228 | 212 | 35 | 43 | 246 | 57 | 51 | 56 | 48 | 299 | 55 | 55 | 192 | 52 | 259 | 57 | 221 | 47 | 50 | 159 | 230 | 211 | 46 | 54 | 51 | 414 | 57 | 55 | 51 | 51 | 44 | 47 | 48 | 44 | 262 | 123.6 | 48 | 55 | 211 | 40 | 49 | 48 | 204.2 | 261 | 372 | 56 | 234 | 81.2 | 45 | 50 | 46 | 209 | 239 | 242 | 43 | 57 | 126 | 235 | 314 | 56 | 105.2 | 266 | 132 | 32 | 52 | 45 | 56 | 48 | 369 | 155 | 57 | 49 | 233 | 322 | 48 | 422 | 57 | 46 | 52 | 137.4 | 166 | 52 | 57 | 165.6 | 263 | 50 | 36 | 56 | 267 | 54 | 229 | 30 | 55 | 53 | 46 | 166 | 50 | 171 | 228.6 | 270 | 49 | 228 | 361.6 | 133 | 219
54 | 57 | 276 | 154 | 318 | 158 | 260 | 90.2 | 418 | 51 | 52 | 48 | 186 | 303 | 47 | 46 | 277.2 | 57 | 50 | 40 | 55 | 51 | 224 | 209 | 49 | 54 | 53 | 51 | 233 | 50 | 54 | 67.6 | 59 | 398.6 | 53 | 206 | 202 | 51 | 51 | 409 | 31 | 128 | 54 | 122 | 40 | 359 | 44 | 266 | 346 | 47 | 59 | 219 | 36 | 357 | 166 | 59 | 55 | 57 | 56 | 45 | 118.2 | 192 | 240 | 54 | 209 | 54 | 47 | 54 | 52 | 52 | 38 | 49 | 51 | 56 | 54 | 45 | 105.6 | 58 | 31 | 49 | 227 | 54 | 371 | 188 | 92.6 | 53 | 52 | 50 | 48 | 39 | 59 | 158 | 10063 | 66.2 | 9458 | 228 | 212 | 35 | 43 | 208.2 | 199.4 | 168 | 56 | 115.2 | 343 | 55 | 55 | 135.2 | 52 | 259 | 57 | 221 | 47 | 50 | 48 | 230 | 252 | 46 | 54 | 51 | 253.2 | 57 | 55 | 132.6 | 51 | 44 | 47 | 48 | 44 | 262 | 48 | 48 | 55 | 211 | 40 | 49 | 159.2 | 242 | 261 | 258 | 56 | 197.6 | 60 | 45 | 50 | 46 | 302 | 239 | 242 | 43 | 57 | 146 | 235 | 249.2 | 56 | 206 | 266 | 132 | 32 | 52 | 45 | 56 | 48 | 220.6 | 155 | 57 | 49 | 261 | 298 | 330.6 | 524 | 181.8 | 46 | 52 | 164 | 166 | 52 | 57 | 286 | 351.8 | 50 | 36 | 242.8 | 135.6 | 54 | 156.6 | 30 | 87.8 | 53 | 83.2 | 166 | 50 | 171 | 272 | 270 | 49 | 228 | 430 | 133 | 85.4
199.6 | 57 | 276 | 154 | 299.8 | 70.6 | 260 | 231 | 319 | 51 | 52 | 48 | 186 | 342 | 47 | 46 | 380 | 133 | 50 | 40 | 55 | 51 | 121.4 | 209 | 49 | 88.4 | 53 | 51 | 233 | 50 | 54 | 43 | 59 | 415 | 53 | 114.8 | 202 | 51 | 51 | 256.6 | 31 | 179.4 | 54 | 56 | 40 | 1627.8 | 44 | 266 | 346 | 47 | 59 | 51 | 163.2 | 283 | 119.6 | 59 | 233 | 57 | 56 | 45 | 238.4 | 192 | 240 | 54 | 174.6 | 54 | 47 | 54 | 52 | 52 | 38 | 49 | 51 | 56 | 54 | 112.6 | 177 | 58 | 31 | 49 | 227 | 54 | 395 | 46 | 239 | 53 | 52 | 50 | 48 | 39 | 59 | 151 | 10063 | 151 | 9458 | 190.6 | 212 | 35 | 43 | 57 | 235 | 168 | 269.2 | 216 | 519 | 219 | 55 | 50 | 52 | 259 | 57 | 151 | 47 | 50 | 48 | 118.4 | 252 | 46 | 54 | 51 | 213 | 57 | 55 | 153 | 112.8 | 44 | 84 | 48 | 44 | 262 | 48 | 48 | 55 | 82.2 | 40 | 49 | 187 | 242 | 49 | 193.6 | 56 | 52 | 60 | 45 | 124.8 | 107.2 | 364 | 122.6 | 242 | 43 | 57 | 146 | 235 | 176 | 56 | 206 | 181.6 | 50.4 | 131.2 | 52 | 45 | 56 | 48 | 53 | 155 | 57 | 49 | 291 | 202 | 630.6 | 408.2 | 265 | 46 | 52 | 164 | 166 | 52 | 57 | 286 | 374 | 50 | 36 | 437 | 48 | 54 | 48 | 30 | 288.6 | 53 | 358 | 166 | 50 | 99.6 | 316 | 47 | 49 | 228 | 212 | 34 | 52
236 | 57 | 50 | 61.2 | 156.6 | 177 | 134.6 | 231 | 169 | 51 | 165 | 48 | 106.8 | 278 | 47 | 46 | 347.6 | 247 | 50 | 40 | 55 | 228 | 53 | 52 | 49 | 226 | 53 | 51 | 233 | 50 | 54 | 43 | 59 | 151 | 53 | 54 | 202 | 51 | 227 | 58 | 31 | 257 | 54 | 56 | 40 | 3481.8 | 44 | 182.4 | 327 | 79.4 | 59 | 51 | 195 | 73.6 | 50 | 59 | 233 | 57 | 56 | 45 | 316 | 192 | 44 | 54 | 37 | 54 | 47 | 54 | 52 | 52 | 38 | 49 | 51 | 56 | 54 | 214 | 177 | 58 | 31 | 49 | 227 | 54 | 686.2 | 46 | 239 | 53 | 52 | 50 | 48 | 39 | 59 | 223 | 10063 | 151 | 9458 | 41 | 39 | 35 | 43 | 57 | 235 | 168 | 340 | 216 | 363.4 | 219 | 140.6 | 50 | 52 | 218.4 | 57 | 46 | 47 | 50 | 48 | 44 | 252 | 46 | 54 | 51 | 115.2 | 57 | 55 | 153 | 154 | 44 | 232 | 48 | 44 | 178.8 | 48 | 212 | 55 | 50 | 40 | 49 | 187 | 242 | 49 | 218 | 56 | 52 | 60 | 45 | 384 | 199 | 236 | 45 | 242 | 43 | 57 | 126 | 235 | 56 | 56 | 206 | 55 | 30 | 156 | 52 | 45 | 56 | 48 | 192.2 | 111 | 57 | 49 | 453 | 202 | 568 | 295.2 | 265 | 46 | 52 | 164 | 56 | 52 | 57 | 286 | 374 | 50 | 36 | 437 | 48 | 54 | 48 | 30 | 393 | 53 | 358 | 53 | 50 | 52 | 382 | 47 | 49 | 122.4 | 75.2 | 160.4 | 52
236 | 57 | 50 | 38 | 51 | 177 | 51 | 349 | 48 | 51 | 165 | 48 | 54 | 278 | 47 | 46 | 350 | 247 | 50 | 40 | 55 | 228 | 53 | 52 | 49 | 226 | 53 | 51 | 51 | 50 | 54 | 43 | 59 | 130.6 | 240 | 54 | 258 | 51 | 227 | 58 | 31 | 257 | 54 | 56 | 40 | 3740.6 | 44 | 57 | 129.2 | 209 | 59 | 51 | 195 | 49 | 50 | 59 | 233 | 57 | 56 | 45 | 316 | 48 | 44 | 54 | 37 | 54 | 47 | 54 | 52 | 52 | 38 | 49 | 139.2 | 139.2 | 54 | 214 | 177 | 58 | 31 | 49 | 85.4 | 54 | 663.8 | 46 | 239 | 53 | 52 | 50 | 48 | 113.4 | 236 | 223 | 10063 | 151 | 9458 | 41 | 39 | 35 | 43 | 57 | 235 | 121.2 | 340 | 216 | 271 | 219 | 269 | 50 | 52 | 56 | 57 | 46 | 86.2 | 50 | 48 | 44 | 170 | 46 | 54 | 51 | 50 | 57 | 55 | 132.6 | 154 | 44 | 232 | 68.4 | 44 | 54 | 48 | 212 | 55 | 50 | 40 | 49 | 187 | 166.4 | 49 | 218 | 56 | 52 | 60 | 45 | 384 | 199 | 204 | 87.8 | 59 | 43 | 57 | 46 | 52 | 56 | 56 | 138.8 | 55 | 30 | 156 | 52 | 45 | 56 | 48 | 285 | 331.6 | 57 | 49 | 349 | 105.4 | 376 | 111.2 | 265 | 46 | 52 | 180 | 56 | 52 | 57 | 135.6 | 223.4 | 116.4 | 36 | 311.6 | 48 | 54 | 48 | 30 | 393 | 53 | 414.8 | 213 | 50 | 52 | 295.2 | 47 | 49 | 52 | 41 | 192 | 52
236 | 122.6 | 50 | 38 | 51 | 243.8 | 51 | 349 | 48 | 51 | 165 | 48 | 54 | 278 | 47 | 46 | 266 | 247 | 247 | 40 | 55 | 192.6 | 53 | 52 | 49 | 226 | 53 | 51 | 51 | 50 | 54 | 43 | 59 | 49 | 240 | 86.2 | 1048.2 | 51 | 227 | 58 | 31 | 281 | 54 | 56 | 40 | 441 | 44 | 57 | 48 | 209 | 59 | 51 | 195 | 49 | 50 | 59 | 233 | 57 | 56 | 45 | 316 | 165 | 44 | 54 | 37 | 54 | 47 | 54 | 52 | 52 | 265 | 49 | 198 | 160 | 54 | 112.6 | 81.8 | 58 | 31 | 49 | 50 | 54 | 333.4 | 70.6 | 239 | 53 | 168 | 50 | 48 | 132 | 236 | 223 | 10063 | 87.4 | 9559.4 | 41 | 39 | 35 | 43 | 57 | 163.8 | 51 | 340 | 216 | 271 | 219 | 269 | 50 | 52 | 56 | 57 | 46 | 331 | 50 | 48 | 44 | 47 | 46 | 186 | 51 | 50 | 157 | 55 | 210.2 | 154 | 44 | 232 | 150 | 44 | 54 | 48 | 212 | 55 | 50 | 40 | 49 | 75.8 | 53 | 49 | 218 | 56 | 52 | 60 | 45 | 384 | 281.4 | 111 | 152 | 107 | 43 | 57 | 46 | 52 | 56 | 56 | 38 | 55 | 30 | 131.2 | 52 | 45 | 56 | 48 | 347 | 313.2 | 57 | 49 | 159 | 41 | 48 | 50 | 223.4 | 46 | 52 | 184 | 56 | 52 | 57 | 52 | 49 | 216 | 36 | 124.8 | 48 | 54 | 48 | 30 | 360.2 | 53 | 449.6 | 253 | 50 | 52 | 165 | 47 | 49 | 52 | 41 | 192 | 52
163.2 | 221 | 50 | 38 | 51 | 264.2 | 51 | 272.6 | 712.2 | 51 | 119.8 | 48 | 54 | 53 | 47 | 46 | 58 | 247 | 247 | 40 | 55 | 51 | 53 | 52 | 49 | 226 | 189 | 51 | 51 | 50 | 54 | 116.6 | 59 | 49 | 240 | 215 | 646.6 | 129.8 | 227 | 58 | 31 | 297 | 54 | 56 | 40 | 441 | 64 | 57 | 48 | 209 | 59 | 51 | 67.8 | 49 | 50 | 59 | 55 | 57 | 56 | 45 | 89.8 | 125 | 44 | 54 | 37 | 54 | 47 | 54 | 52 | 52 | 265 | 49 | 198 | 160 | 54 | 138.6 | 58 | 58 | 31 | 49 | 50 | 54 | 139.2 | 169 | 92.6 | 53 | 197 | 50 | 48 | 132 | 200.6 | 187 | 10063 | 45 | 9627 | 41 | 39 | 35 | 43 | 57 | 57 | 51 | 146 | 48 | 95 | 120.6 | 269 | 50 | 52 | 56 | 57 | 46 | 353 | 50 | 48 | 44 | 47 | 46 | 219 | 51 | 50 | 157 | 55 | 250 | 51 | 44 | 232 | 150 | 44 | 54 | 48 | 212 | 55 | 50 | 40 | 49 | 83 | 53 | 49 | 185.6 | 56 | 52 | 60 | 45 | 384 | 240.8 | 49 | 152 | 179 | 43 | 57 | 46 | 52 | 56 | 56 | 38 | 55 | 235 | 32 | 52 | 45 | 56 | 48 | 161.4 | 267.6 | 57 | 193 | 116.6 | 41 | 48 | 50 | 57 | 46 | 52 | 184 | 56 | 52 | 57 | 52 | 49 | 216 | 36 | 56 | 48 | 54 | 48 | 30 | 229 | 53 | 225.2 | 253 | 58 | 52 | 77 | 47 | 49 | 52 | 41 | 192 | 52
54 | 221 | 170.8 | 38 | 51 | 211 | 51 | 354.6 | 48 | 51 | 52 | 48 | 54 | 53 | 47 | 46 | 58 | 57 | 247 | 40 | 55 | 51 | 53 | 162 | 49 | 88.4 | 395 | 51 | 51 | 50 | 54 | 227 | 59 | 49 | 240 | 215 | 263 | 248 | 121.4 | 58 | 128.6 | 1021.6 | 54 | 56 | 40 | 231 | 144 | 57 | 48 | 209 | 59 | 51 | 60.2 | 49 | 50 | 59 | 55 | 57 | 241 | 45 | 51 | 48 | 44 | 54 | 37 | 217.2 | 47 | 54 | 52 | 52 | 265 | 49 | 198 | 139.2 | 54 | 201 | 58 | 58 | 31 | 49 | 50 | 54 | 56 | 169 | 56 | 53 | 197 | 50 | 48 | 113.4 | 59 | 43 | 10063 | 45 | 9627 | 41 | 39 | 35 | 43 | 57 | 57 | 51 | 56 | 48 | 51 | 55 | 269 | 50 | 52 | 56 | 57 | 46 | 353 | 50 | 48 | 44 | 152.6 | 262 | 219 | 108 | 73.6 | 5785.8 | 55 | 280.8 | 51 | 44 | 84 | 150 | 44 | 54 | 48 | 113.6 | 55 | 50 | 40 | 49 | 223 | 53 | 49 | 56 | 56 | 52 | 123.6 | 45 | 50 | 149 | 49 | 152 | 179 | 43 | 57 | 46 | 52 | 56 | 56 | 38 | 55 | 235 | 32 | 52 | 45 | 56 | 48 | 127 | 198 | 57 | 229 | 53 | 41 | 48 | 50 | 57 | 46 | 52 | 31 | 56 | 52 | 57 | 52 | 49 | 216 | 36 | 56 | 48 | 54 | 48 | 30 | 75 | 53 | 188 | 253 | 50 | 52 | 55 | 47 | 49 | 52 | 41 | 128.8 | 52
54 | 221 | 1479 | 38 | 51 | 211 | 51 | 319 | 48 | 51 | 52 | 48 | 54 | 53 | 47 | 46 | 58 | 57 | 247 | 73 | 55 | 51 | 53 | 162 | 49 | 192.4 | 438 | 51 | 51 | 50 | 54 | 227 | 159 | 49 | 127.8 | 215 | 451 | 248 | 51 | 58 | 153 | 1661.2 | 54 | 56 | 40 | 159 | 182 | 57 | 48 | 79.4 | 59 | 51 | 229 | 49 | 50 | 59 | 55 | 57 | 241 | 45 | 51 | 48 | 44 | 54 | 37 | 258 | 68.8 | 54 | 52 | 52 | 265 | 49 | 109.8 | 56 | 54 | 201 | 58 | 58 | 31 | 49 | 50 | 54 | 56 | 169 | 56 | 53 | 197 | 50 | 48 | 39 | 59 | 43 | 10063 | 45 | 9627 | 41 | 39 | 35 | 43 | 57 | 57 | 211 | 56 | 48 | 51 | 55 | 55 | 122.4 | 52 | 56 | 57 | 46 | 331 | 50 | 48 | 44 | 223 | 262 | 54 | 146 | 168 | 854.6 | 55 | 404 | 51 | 44 | 47 | 88.8 | 44 | 54 | 48 | 48 | 116.6 | 50 | 190.6 | 168 | 223 | 53 | 49 | 78.8 | 167 | 52 | 166 | 45 | 50 | 128.4 | 49 | 66.4 | 179 | 43 | 81.6 | 46 | 52 | 56 | 56 | 38 | 55 | 194 | 32 | 52 | 109.8 | 56 | 48 | 179 | 178 | 215.4 | 229 | 53 | 41 | 48 | 50 | 57 | 46 | 52 | 31 | 56 | 52 | 201.8 | 52 | 180.2 | 149.6 | 36 | 56 | 119.4 | 54 | 48 | 30 | 55 | 53 | 131.2 | 173 | 50 | 52 | 55 | 47 | 49 | 52 | 41 | 34 | 52
54 | 221 | 3321 | 38 | 51 | 144.2 | 86.8 | 222.4 | 148 | 51 | 224.8 | 48 | 54 | 116.6 | 47 | 46 | 58 | 57 | 128.8 | 205 | 55 | 51 | 53 | 162 | 162 | 227 | 438 | 51 | 160 | 50 | 54 | 227 | 159 | 49 | 93.4 | 215 | 431 | 248 | 51 | 58 | 153 | 1694 | 54 | 56 | 40 | 51 | 334 | 57 | 48 | 141.4 | 59 | 163.8 | 337 | 49 | 50 | 59 | 55 | 57 | 241 | 114.6 | 51 | 220.4 | 44 | 54 | 37 | 258 | 156 | 54 | 52 | 52 | 128.8 | 49 | 51 | 56 | 150.6 | 201 | 58 | 58 | 31 | 49 | 50 | 54 | 56 | 95.2 | 161.6 | 53 | 81 | 50 | 48 | 39 | 59 | 43 | 10063 | 45 | 9593.2 | 41 | 39 | 35 | 43 | 57 | 57 | 388 | 56 | 48 | 51 | 55 | 55 | 231 | 52 | 101.2 | 57 | 46 | 86.2 | 147.8 | 223 | 44 | 223 | 218.8 | 54 | 146 | 168 | 2587.4 | 455 | 324.4 | 51 | 44 | 47 | 48 | 209.6 | 54 | 123.6 | 82.2 | 209 | 50 | 357 | 168 | 223 | 53 | 49 | 170 | 241 | 52 | 166 | 273.8 | 50 | 46 | 49 | 204 | 83 | 43 | 180 | 46 | 52 | 56 | 56 | 38 | 55 | 30 | 32 | 52 | 295 | 160.8 | 48 | 230.2 | 130 | 255 | 229 | 53 | 41 | 48 | 50 | 57 | 46 | 52 | 31 | 56 | 52 | 238 | 52 | 213 | 50 | 36 | 56 | 167 | 87.2 | 48 | 30 | 55 | 53 | 46 | 53 | 50 | 52 | 55 | 47 | 49 | 52 | 41 | 93.4 | 52
54 | 57 | 3321 | 61.2 | 51 | 44 | 230 | 158 | 148 | 51 | 268 | 48 | 54 | 159 | 85.8 | 46 | 58 | 57 | 50 | 205 | 55 | 51 | 53 | 118 | 162 | 247.4 | 302 | 51 | 160 | 50 | 54 | 227 | 159 | 49 | 255 | 86.2 | 431 | 248 | 51 | 237 | 128.6 | 1638 | 54 | 56 | 40 | 51 | 274 | 57 | 48 | 165 | 59 | 239 | 337 | 49 | 50 | 59 | 55 | 57 | 241 | 219 | 51 | 321 | 44 | 54 | 37 | 258 | 272.4 | 54 | 52 | 52 | 38 | 49 | 51 | 56 | 215 | 107.4 | 58 | 58 | 31 | 49 | 50 | 54 | 56 | 46 | 188 | 53 | 52 | 50 | 48 | 39 | 59 | 43 | 10063 | 45 | 9458 | 41 | 39 | 35 | 43 | 94.8 | 57 | 388 | 56 | 48 | 51 | 55 | 55 | 231 | 52 | 169 | 57 | 46 | 47 | 213 | 223 | 44 | 331 | 46 | 54 | 146 | 168 | 309 | 555 | 143.4 | 51 | 44 | 47 | 48 | 251 | 54 | 237 | 219 | 209 | 50 | 357 | 168 | 223 | 53 | 49 | 170 | 241 | 52 | 166 | 331 | 99.2 | 46 | 49 | 204 | 59 | 43 | 180 | 46 | 52 | 56 | 258 | 38 | 55 | 30 | 32 | 52 | 317 | 187 | 48 | 334.4 | 174.8 | 255 | 157 | 53 | 161 | 48 | 50 | 57 | 46 | 52 | 31 | 56 | 52 | 238 | 52 | 213 | 50 | 36 | 56 | 298.4 | 220 | 113.6 | 98.4 | 75 | 53 | 46 | 109.4 | 50 | 52 | 55 | 47 | 49 | 52 | 41 | 133 | 52
54 | 57 | 80.2 | 154 | 51 | 158 | 230 | 96.2 | 48 | 51 | 268 | 48 | 54 | 159 | 241 | 46 | 58 | 57 | 96.8 | 205 | 55 | 51 | 53 | 52 | 162 | 329 | 182 | 51 | 160 | 50 | 54 | 118.6 | 119 | 49 | 255 | 251.8 | 403.6 | 51 | 51 | 237 | 31 | 1610.8 | 54 | 56 | 40 | 51 | 158 | 57 | 48 | 165 | 59 | 239 | 264.4 | 49 | 50 | 59 | 55 | 57 | 130 | 241.4 | 51 | 321 | 44 | 54 | 37 | 176.4 | 350 | 54 | 162 | 52 | 38 | 49 | 51 | 56 | 215 | 45 | 58 | 58 | 31 | 49 | 50 | 54 | 56 | 74.4 | 188 | 53 | 52 | 50 | 48 | 39 | 59 | 43 | 10063 | 45 | 9458 | 41 | 39 | 35 | 43 | 246 | 57 | 388 | 56 | 48 | 163.8 | 55 | 55 | 122.4 | 52 | 169 | 57 | 46 | 47 | 213 | 223 | 44 | 225.4 | 127.6 | 54 | 51 | 97.2 | 57 | 579 | 51 | 51 | 44 | 47 | 48 | 251 | 54 | 237 | 219 | 209 | 50 | 313.4 | 120.4 | 83 | 53 | 49 | 170 | 241 | 52 | 60 | 331 | 173 | 46 | 49 | 204 | 59 | 43 | 180 | 46 | 52 | 56 | 258 | 38 | 55 | 30 | 32 | 52 | 317 | 262.2 | 48 | 273 | 334 | 255 | 49 | 53 | 161 | 48 | 50 | 57 | 46 | 52 | 31 | 56 | 52 | 238 | 52 | 49 | 50 | 36 | 56 | 386 | 220 | 130 | 144 | 55 | 53 | 46 | 194 | 50 | 75.8 | 55 | 47 | 49 | 52 | 41 | 133 | 52
54 | 57 | 140.4 | 154 | 51 | 234 | 230 | 55 | 48 | 51 | 268 | 48 | 54 | 159 | 241 | 46 | 58 | 57 | 313 | 172 | 55 | 51 | 53 | 52 | 155.4 | 190.6 | 53 | 104.6 | 116.4 | 50 | 54 | 169 | 59 | 49 | 174.2 | 371 | 450 | 51 | 51 | 237 | 31 | 1526.4 | 54 | 155 | 40 | 51 | 44 | 57 | 48 | 141.4 | 59 | 88.6 | 216 | 49 | 50 | 199.8 | 55 | 159 | 56 | 331 | 51 | 321 | 44 | 54 | 140.2 | 54 | 284.6 | 93.6 | 162 | 52 | 38 | 49 | 51 | 56 | 215 | 45 | 58 | 58 | 31 | 49 | 50 | 54 | 56 | 188 | 161.6 | 53 | 52 | 50 | 121.2 | 39 | 59 | 224.6 | 10063 | 66.2 | 9458 | 41 | 39 | 35 | 43 | 246 | 57 | 228 | 56 | 48 | 192 | 55 | 55 | 50 | 52 | 169 | 57 | 46 | 47 | 213 | 223 | 44 | 155 | 148 | 54 | 51 | 170.6 | 57 | 115 | 51 | 241 | 44 | 47 | 48 | 251 | 54 | 237 | 150.6 | 147.4 | 50 | 248 | 49 | 48 | 53 | 49 | 101.6 | 204 | 52 | 60 | 308.4 | 173 | 46 | 49 | 204 | 59 | 43 | 106.2 | 46 | 242 | 56 | 258 | 38 | 181.6 | 30 | 32 | 52 | 230.2 | 348.8 | 50.4 | 319 | 424 | 175.8 | 49 | 53 | 161 | 48 | 50 | 57 | 46 | 52 | 31 | 56 | 52 | 165.6 | 52 | 71.2 | 50 | 36 | 56 | 267 | 220 | 130 | 144 | 55 | 53 | 46 | 194 | 166 | 171 | 55 | 225.4 | 49 | 52 | 41 | 133 | 110.8
54 | 57 | 276 | 154 | 191.8 | 234 | 230 | 55 | 213 | 51 | 181.6 | 48 | 54 | 53 | 241 | 46 | 58 | 57 | 313 | 40 | 55 | 51 | 53 | 177.6 | 462 | 156 | 53 | 185 | 205.4 | 50 | 149.6 | 169 | 59 | 49 | 53 | 568.8 | 410 | 51 | 51 | 237 | 31 | 1404 | 54 | 221 | 40 | 51 | 44 | 57 | 86 | 47 | 59 | 51 | 36 | 122.8 | 50 | 235 | 55 | 227 | 56 | 331 | 51 | 165.8 | 44 | 54 | 209 | 54 | 241 | 252 | 162 | 52 | 38 | 49 | 51 | 56 | 182.8 | 45 | 58 | 58 | 31 | 49 | 50 | 54 | 56 | 188 | 56 | 53 | 52 | 50 | 231 | 39 | 59 | 270 | 10063 | 151 | 9458 | 41 | 39 | 35 | 43 | 246 | 57 | 121.8 | 56 | 48 | 192 | 55 | 55 | 50 | 52 | 241 | 57 | 46 | 47 | 180.4 | 118 | 44 | 111.8 | 148 | 54 | 51 | 251 | 57 | 115 | 51 | 277.6 | 44 | 47 | 48 | 168.2 | 54 | 237 | 48 | 55 | 50 | 81.6 | 49 | 48 | 53 | 49 | 136.8 | 56 | 52 | 60 | 148.8 | 173 | 46 | 49 | 45 | 1359.8 | 43 | 57 | 46 | 242 | 142.4 | 258 | 38 | 266 | 30 | 32 | 52 | 45 | 244 | 48 | 53 | 624 | 57 | 49 | 53 | 113 | 48 | 50 | 57 | 46 | 52 | 137.4 | 56 | 52 | 57 | 52 | 160 | 50 | 36 | 56 | 267 | 186.8 | 113.6 | 144 | 55 | 53 | 46 | 194 | 166 | 171 | 230 | 270 | 143.2 | 52 | 215.4 | 34 | 150
54 | 57 | 276 | 84.4 | 227 | 234 | 86.8 | 55 | 213 | 232.6 | 165 | 48 | 202 | 146.6 | 241 | 46 | 58 | 57 | 313 | 40 | 55 | 51 | 53 | 209 | 526 | 94.8 | 53 | 185 | 244 | 50 | 293 | 169 | 59 | 49 | 53 | 436 | 402 | 51 | 51 | 149 | 31 | 1354 | 54 | 221 | 40 | 51 | 44 | 57 | 224.2 | 47 | 59 | 51 | 36 | 246 | 166 | 235 | 55 | 227 | 56 | 157 | 51 | 48 | 83.2 | 302.8 | 209 | 54 | 202.2 | 252 | 118 | 52 | 38 | 49 | 51 | 56 | 54 | 45 | 58 | 58 | 31 | 49 | 50 | 54 | 56 | 188 | 56 | 53 | 52 | 50 | 231 | 66.6 | 59 | 270 | 10063 | 151 | 9458 | 41 | 39 | 35 | 43 | 246 | 57 | 51 | 56 | 48 | 192 | 55 | 55 | 50 | 52 | 259 | 57 | 46 | 47 | 50 | 48 | 44 | 47 | 127.6 | 54 | 51 | 251 | 57 | 115 | 51 | 424 | 44 | 47 | 48 | 44 | 220.4 | 48 | 48 | 55 | 50 | 40 | 49 | 48 | 53 | 133.8 | 258 | 56 | 197.6 | 60 | 45 | 74.6 | 46 | 177 | 45 | 215 | 43 | 57 | 46 | 425 | 164 | 136.8 | 38 | 266 | 30 | 32 | 52 | 45 | 244 | 48 | 53 | 633.6 | 57 | 49 | 74.2 | 41 | 48 | 165.8 | 98.6 | 46 | 52 | 164 | 56 | 52 | 57 | 135.6 | 160 | 50 | 36 | 56 | 395.2 | 54 | 48 | 30 | 55 | 53 | 46 | 137.6 | 166 | 171 | 230 | 270 | 206 | 52 | 259 | 34 | 150
54 | 57 | 276 | 38 | 227 | 196 | 51 | 55 | 180 | 366 | 165 | 48 | 239 | 305 | 85.8 | 46 | 58 | 57 | 219.4 | 40 | 55 | 51 | 53 | 209 | 518 | 54 | 53 | 185 | 244 | 85.6 | 293 | 43 | 59 | 49 | 53 | 97.6 | 369 | 51 | 51 | 155 | 31 | 1463 | 54 | 221 | 40 | 51 | 44 | 57 | 346 | 47 | 59 | 177 | 36 | 357 | 166 | 235 | 92 | 91 | 56 | 89.8 | 151.8 | 48 | 240 | 54 | 209 | 54 | 47 | 252 | 3808 | 84 | 38 | 49 | 51 | 56 | 54 | 45 | 58 | 62 | 31 | 49 | 50 | 54 | 68 | 159.6 | 56 | 167.6 | 52 | 50 | 231 | 177 | 59 | 43 | 10063 | 151 | 9458 | 41 | 39 | 35 | 43 | 94.8 | 57 | 51 | 56 | 48 | 299.2 | 55 | 55 | 155 | 52 | 259 | 57 | 46 | 47 | 50 | 137.8 | 44 | 47 | 46 | 54 | 51 | 251 | 57 | 121.4 | 51 | 424 | 44 | 47 | 74.2 | 44 | 907.6 | 48 | 48 | 55 | 50 | 40 | 49 | 48 | 53 | 261 | 258 | 56 | 246 | 60 | 45 | 50 | 226 | 209 | 45 | 123 | 43 | 57 | 126 | 425 | 224 | 56 | 38 | 266 | 50.4 | 32 | 52 | 45 | 244 | 48 | 135.4 | 583.2 | 57 | 49 | 159 | 41 | 48 | 243 | 265 | 164.8 | 52 | 164 | 56 | 52 | 57 | 286 | 160 | 50 | 36 | 228 | 220 | 78 | 48 | 30 | 55 | 53 | 205.2 | 53 | 119.6 | 99.6 | 207 | 270 | 206 | 52 | 259 | 34 | 150
54 | 57 | 276 | 38 | 227 | 44 | 51 | 90.2 | 48 | 394 | 165 | 48 | 265.4 | 369 | 47 | 46 | 58 | 247 | 50 | 40 | 55 | 51 | 53 | 209 | 458 | 54 | 53 | 131.4 | 51 | 228 | 293 | 43 | 59 | 49 | 53 | 145.2 | 417 | 51 | 51 | 307.4 | 31 | 1423 | 54 | 188 | 40 | 51 | 44 | 87.4 | 346 | 47 | 59 | 261 | 36 | 357 | 166 | 164.6 | 275.6 | 57 | 56 | 45 | 219 | 192 | 240 | 54 | 174.6 | 54 | 47 | 252 | 3776 | 159 | 38 | 49 | 51 | 56 | 54 | 45 | 81.8 | 70 | 31 | 49 | 50 | 54 | 124 | 46 | 56 | 244 | 52 | 50 | 231 | 177 | 59 | 43 | 10063 | 87.4 | 9458 | 41 | 39 | 35 | 43 | 57 | 57 | 51 | 56 | 83.8 | 271 | 55 | 55 | 281.2 | 52 | 259 | 57 | 46 | 135 | 50 | 265.6 | 44 | 252 | 46 | 54 | 51 | 243.4 | 57 | 147 | 51 | 243.2 | 44 | 195 | 61 | 44 | 286 | 48 | 48 | 55 | 50 | 40 | 49 | 48 | 53 | 261 | 136.8 | 56 | 246 | 60 | 45 | 242.4 | 399.2 | 209 | 239 | 119 | 43 | 155.6 | 146 | 235 | 292.4 | 56 | 38 | 223.8 | 132 | 32 | 52 | 45 | 56 | 48 | 369 | 434 | 57 | 49 | 159 | 41 | 48 | 243 | 265 | 244 | 52 | 164 | 56 | 52 | 57 | 286 | 93.4 | 50 | 36 | 228 | 220 | 114 | 48 | 30 | 55 | 53 | 454.8 | 53 | 50 | 52 | 349.2 | 180.8 | 206 | 52 | 361.6 | 127.6 | 52
109 | 117 | 50 | 38 | 216.6 | 5977.4 | 92.8 | 231 | 81.4 | 2274.8 | 242.8 | 48 | 186 | 369 | 47 | 46 | 141.2 | 247 | 50 | 40 | 55 | 51 | 53 | 146.2 | 275.6 | 226 | 53 | 167.4 | 51 | 315 | 293 | 43 | 59 | 49 | 53 | 206 | 437 | 51 | 227 | 409 | 374 | 1480.6 | 54 | 56 | 40 | 3395 | 44 | 209 | 270 | 209 | 59 | 261 | 36 | 234 | 119.6 | 59 | 418 | 57 | 56 | 45 | 219 | 192 | 240 | 54 | 37 | 54 | 47 | 93.6 | 3776 | 197 | 38 | 49 | 51 | 139.2 | 54 | 45 | 177 | 214 | 31 | 49 | 50 | 54 | 281.2 | 46 | 56 | 244 | 110 | 50 | 48 | 177 | 59 | 55 | 10063 | 45 | 9458 | 181 | 39 | 235 | 43 | 57 | 57 | 51 | 235 | 227 | 271 | 55 | 84.8 | 314 | 52 | 177.8 | 57 | 46 | 157 | 50 | 308 | 44 | 268 | 46 | 171 | 51 | 213 | 57 | 55 | 51 | 154 | 44 | 232 | 61 | 44 | 364 | 48 | 113.6 | 55 | 50 | 40 | 49 | 48 | 279.4 | 261 | 56 | 56 | 64.6 | 1243.8 | 45 | 384 | 363.2 | 209 | 239 | 127 | 43 | 258 | 162 | 235 | 399 | 56 | 38 | 55 | 132 | 161.6 | 69.2 | 45 | 876.6 | 48 | 369 | 434 | 57 | 99 | 159 | 41 | 300 | 88.6 | 265 | 244 | 52 | 57.6 | 56 | 52 | 57 | 286 | 263 | 50 | 36 | 228 | 220 | 76.8 | 48 | 30 | 55 | 53 | 2135 | 53 | 50 | 52 | 534 | 47 | 174.6 | 52 | 342.8 | 1231.8 | 52
549 | 137 | 50 | 38 | 483 | 6015.2 | 260 | 231 | 215 | 3583.4 | 257 | 48 | 186 | 147.4 | 47 | 46 | 266 | 247 | 50 | 40 | 55 | 51 | 53 | 52 | 317 | 226 | 53 | 318.2 | 51 | 734.6 | 54 | 43 | 59 | 49 | 127.8 | 206 | 497 | 51 | 227 | 350.8 | 257 | 1567 | 54 | 56 | 40 | 2337.4 | 44 | 209 | 251 | 209 | 59 | 261 | 36 | 234 | 50 | 59 | 418 | 57 | 56 | 45 | 219 | 192 | 240 | 54 | 37 | 54 | 47 | 54 | 3040.2 | 377.8 | 38 | 49 | 51 | 160 | 54 | 45 | 177 | 332.2 | 31 | 49 | 191.6 | 54 | 426 | 46 | 202.4 | 244 | 197 | 50 | 48 | 149.4 | 59 | 55 | 10063 | 45 | 9458 | 181 | 39 | 35 | 43 | 57 | 163.8 | 51 | 235 | 227 | 271 | 120.6 | 117.4 | 322 | 52 | 56 | 57 | 118 | 313.8 | 50 | 316 | 44 | 372 | 46 | 171 | 108 | 213 | 57 | 55 | 51 | 154 | 44 | 232 | 142.6 | 44 | 249.2 | 48 | 212 | 55 | 50 | 40 | 49 | 48 | 386 | 261 | 120.8 | 56 | 70 | 60 | 45 | 384 | 509 | 145 | 239 | 305.4 | 43 | 300 | 132 | 125.2 | 395 | 56 | 38 | 55 | 132 | 248 | 265 | 45 | 231 | 48 | 369 | 922.8 | 57 | 199 | 95.4 | 41 | 223 | 90.8 | 265 | 244 | 52 | 31 | 56 | 52 | 57 | 165.6 | 263 | 50 | 36 | 228 | 48 | 168 | 84.2 | 30 | 55 | 53 | 3777 | 53 | 50 | 52 | 582 | 47 | 49 | 52 | 212 | 657 | 52
400.4 | 57 | 50 | 38 | 551 | 6050.6 | 260 | 231 | 215 | 166 | 257 | 48 | 186 | 53 | 47 | 46 | 266 | 247 | 50 | 40 | 55 | 51 | 59.6 | 88 | 414.8 | 226 | 53 | 367 | 233 | 489.2 | 54 | 43 | 59 | 119.8 | 240 | 206 | 656 | 51 | 227 | 108.8 | 257 | 1330.8 | 54 | 56 | 40 | 567.4 | 44 | 209 | 48 | 209 | 59 | 219 | 36 | 49 | 222.6 | 59 | 418 | 57 | 56 | 45 | 263 | 192 | 83.2 | 54 | 37 | 54 | 47 | 54 | 225 | 1648.4 | 219.6 | 49 | 198 | 160 | 54 | 45 | 177 | 429 | 31 | 49 | 227 | 54 | 354 | 46 | 239 | 205.8 | 197 | 50 | 48 | 39 | 200.6 | 98 | 10063 | 45 | 9458 | 181 | 39 | 35 | 43 | 67 | 235 | 51 | 367.8 | 289.8 | 139 | 219 | 218.6 | 405 | 52 | 56 | 57 | 941.2 | 331 | 50 | 237.6 | 44 | 552 | 46 | 171 | 146 | 213 | 57 | 55 | 210.2 | 133.4 | 44 | 232 | 150 | 44 | 642.8 | 48 | 212 | 55 | 50 | 40 | 49 | 159.2 | 386 | 49 | 218 | 56 | 76.8 | 166 | 45 | 384 | 469 | 121 | 239 | 342 | 43 | 57 | 56 | 52 | 371 | 56 | 38 | 55 | 70.8 | 248 | 237 | 45 | 56 | 48 | 371.4 | 809.4 | 57 | 49 | 53 | 41 | 48 | 152 | 98.6 | 204.4 | 52 | 31 | 56 | 52 | 57 | 52 | 263 | 50 | 36 | 56 | 48 | 168 | 229 | 30 | 55 | 53 | 559.8 | 53 | 50 | 52 | 582 | 47 | 49 | 228 | 75.2 | 564 | 118.8
228 | 57 | 170.8 | 38 | 551 | 111 | 176.4 | 231 | 215 | 166 | 93 | 48 | 186 | 98 | 47 | 46 | 266 | 133 | 50 | 40 | 55 | 228 | 86 | 64 | 382 | 226 | 139 | 367 | 233 | 137 | 54 | 43 | 119 | 301 | 240 | 114.8 | 656 | 51 | 227 | 58 | 276.8 | 1567 | 54 | 56 | 40 | 651 | 44 | 220.4 | 48 | 209 | 59 | 51 | 36 | 49 | 395.2 | 59 | 234.4 | 57 | 56 | 45 | 148 | 117 | 44 | 54 | 37 | 54 | 47 | 54 | 189 | 285 | 265 | 49 | 198 | 139.2 | 54 | 45 | 105.6 | 448.8 | 31 | 49 | 227 | 54 | 316.2 | 46 | 239 | 53 | 197 | 50 | 48 | 39 | 236 | 144 | 10063 | 45 | 9458 | 478.4 | 142.8 | 35 | 43 | 119 | 235 | 51 | 401 | 216 | 51 | 219 | 327 | 312.8 | 52 | 68 | 57 | 2141 | 243 | 50 | 125.4 | 472.4 | 429 | 46 | 237 | 154.4 | 180.4 | 57 | 55 | 250 | 51 | 44 | 158 | 1177.2 | 44 | 2706 | 48 | 212 | 55 | 50 | 40 | 49 | 187 | 395.6 | 49 | 218 | 56 | 176 | 166 | 45 | 266.4 | 400.8 | 232 | 122.6 | 319.6 | 43 | 130.8 | 56 | 52 | 181 | 56 | 38 | 55 | 30 | 248 | 237 | 45 | 56 | 48 | 285 | 1685.6 | 57 | 49 | 53 | 202 | 48 | 187.8 | 57 | 46 | 52 | 184 | 122 | 52 | 57 | 52 | 263 | 50 | 36 | 56 | 48 | 168 | 229 | 30 | 229 | 53 | 310.2 | 53 | 50 | 52 | 856.4 | 47 | 49 | 228 | 41 | 502 | 219
228 | 57 | 201 | 38 | 402 | 130.6 | 51 | 90.2 | 215 | 74 | 52 | 48 | 80.4 | 292 | 47 | 46 | 266 | 57 | 50 | 205 | 55 | 228 | 86 | 64 | 49 | 226.6 | 268 | 328.2 | 233 | 365.6 | 54 | 141.4 | 159 | 301 | 240 | 67 | 594.2 | 169.2 | 124.4 | 58 | 162.8 | 1591 | 54 | 56 | 40 | 731 | 44 | 266 | 48 | 111.8 | 59 | 51 | 36 | 49 | 3086.8 | 59 | 55 | 57 | 56 | 45 | 148 | 163 | 44 | 54 | 37 | 54 | 47 | 54 | 189 | 318.2 | 265 | 49 | 198 | 56 | 54 | 180.2 | 58 | 462 | 31 | 49 | 227 | 54 | 341 | 46 | 239 | 53 | 139 | 50 | 48 | 39 | 236 | 478.6 | 10063 | 45 | 9458 | 506 | 212 | 35 | 43 | 157 | 235 | 51 | 1893.8 | 216 | 93.8 | 219 | 327 | 50 | 52 | 78.6 | 57 | 2101 | 243 | 50 | 121 | 1115 | 347 | 46 | 336 | 146 | 50 | 57 | 55 | 250 | 51 | 44 | 47 | 129.6 | 44 | 2706 | 48 | 212 | 923 | 50 | 40 | 49 | 187 | 262.6 | 49 | 218 | 56 | 176 | 166 | 45 | 50 | 233.6 | 294 | 45 | 296 | 43 | 180 | 56 | 52 | 181 | 56 | 206 | 55 | 30 | 204.8 | 678.4 | 45 | 56 | 48 | 285 | 579.6 | 57 | 229 | 53 | 202 | 155.4 | 331 | 57 | 46 | 52 | 184 | 166 | 52 | 57 | 52 | 134.6 | 50 | 36 | 56 | 119.4 | 168 | 229 | 30 | 393 | 53 | 270.6 | 53 | 50 | 52 | 1266.6 | 47 | 49 | 228 | 41 | 375.6 | 219
252 | 57 | 201 | 38 | 342 | 237 | 51 | 55 | 81.4 | 51 | 52 | 48 | 54 | 278 | 47 | 46 | 58 | 57 | 96.8 | 205 | 55 | 192.6 | 86 | 68.8 | 49 | 329 | 268 | 51 | 233 | 213.2 | 54 | 166 | 159 | 301 | 240 | 67 | 467 | 248 | 120 | 58 | 78 | 1627 | 54 | 56 | 40 | 565 | 44 | 266 | 48 | 47 | 59 | 51 | 36 | 49 | 3846 | 59 | 55 | 57 | 130 | 45 | 128.6 | 163 | 44 | 54 | 37 | 54 | 47 | 54 | 299 | 277 | 265 | 49 | 198 | 56 | 54 | 214 | 58 | 466 | 31 | 49 | 156.2 | 54 | 382.6 | 144.4 | 165.8 | 53 | 52 | 50 | 48 | 76.2 | 59 | 253.4 | 10063 | 45 | 9458 | 506 | 212 | 35 | 43 | 117 | 199.4 | 211 | 406.4 | 216 | 158 | 219 | 327 | 50 | 52 | 169 | 57 | 2101 | 164.6 | 50 | 121 | 1189.4 | 368.6 | 46 | 336 | 51 | 50 | 57 | 55 | 311.2 | 51 | 44 | 47 | 48 | 126.8 | 2706 | 48 | 48 | 1140 | 146.6 | 40 | 49 | 187 | 184 | 49 | 218 | 56 | 176 | 123.6 | 45 | 50 | 85 | 276 | 130.6 | 222.8 | 43 | 180 | 56 | 52 | 181 | 182.4 | 206 | 55 | 112 | 32 | 1071.8 | 45 | 160.8 | 48 | 192.2 | 330 | 57 | 229 | 53 | 202 | 227 | 249.4 | 57 | 46 | 52 | 153.4 | 166 | 52 | 57 | 52 | 49 | 50 | 36 | 181.4 | 167 | 1614.4 | 229 | 30 | 393 | 53 | 175.8 | 75.6 | 50 | 52 | 335 | 47 | 49 | 228 | 41 | 363.8 | 219
288 | 57 | 201 | 38 | 142 | 177 | 51 | 55 | 60 | 3241 | 52 | 48 | 54 | 278 | 47 | 46 | 58 | 57 | 181 | 205 | 55 | 51 | 91.2 | 52 | 49 | 329 | 268 | 51 | 123.8 | 137 | 54 | 166 | 159 | 219.4 | 53 | 86.2 | 451.2 | 248 | 147 | 3534 | 78 | 1627 | 54 | 56 | 40 | 313 | 44 | 266 | 48 | 47 | 59 | 51 | 216 | 49 | 3846 | 59 | 55 | 57 | 241 | 45 | 51 | 163 | 44 | 54 | 39.8 | 258 | 112.4 | 54 | 706.6 | 52 | 174.2 | 49 | 51 | 56 | 54 | 214 | 58 | 2577 | 31 | 49 | 50 | 54 | 445 | 169 | 161.6 | 181 | 52 | 50 | 48 | 132 | 184 | 404 | 10891 | 45 | 9458 | 506 | 212 | 35 | 43 | 117 | 57 | 328 | 418.2 | 148.8 | 158 | 55 | 327 | 50 | 52 | 217 | 469.4 | 2274.2 | 47 | 50 | 838.6 | 1301 | 1104.8 | 46 | 120 | 51 | 50 | 57 | 55 | 272.4 | 51 | 44 | 47 | 48 | 251 | 2706 | 161.4 | 48 | 55 | 211 | 61.8 | 49 | 1281 | 863.8 | 49 | 56 | 56 | 101.6 | 60 | 45 | 50 | 46 | 204 | 152 | 113 | 43 | 180 | 64 | 52 | 181 | 214 | 206 | 55 | 235 | 32 | 153 | 45 | 187 | 48 | 168 | 180 | 57 | 229 | 53 | 202 | 227 | 229 | 57 | 46 | 66.4 | 31 | 175 | 52 | 57 | 52 | 2206.8 | 50 | 36 | 265 | 167 | 220 | 84.2 | 121.2 | 393 | 53 | 119 | 166 | 50 | 52 | 335 | 47 | 49 | 122.4 | 41 | 443 | 219
288 | 57 | 80.2 | 61.2 | 105.6 | 177 | 194.2 | 55 | 60 | 3241 | 52 | 48 | 54 | 5697.2 | 47 | 46 | 58 | 57 | 707.8 | 205 | 55 | 51 | 99 | 52 | 71.6 | 329 | 438 | 51 | 51 | 101 | 54 | 241.6 | 59 | 79 | 53 | 215 | 388 | 248 | 66 | 3534 | 66.8 | 1627 | 54 | 56 | 40 | 281 | 234 | 266 | 67 | 47 | 59 | 51 | 288.6 | 49 | 3846 | 59 | 55 | 57 | 241 | 67.4 | 51 | 142.8 | 44 | 54 | 51 | 258 | 156 | 54 | 1114.2 | 52 | 38 | 49 | 51 | 56 | 63 | 45 | 58 | 3959 | 31 | 49 | 50 | 54 | 445 | 225.8 | 188 | 181 | 52 | 50 | 48 | 132 | 184 | 368 | 10151 | 45 | 9458 | 393.8 | 177.4 | 35 | 43 | 192.6 | 57 | 328 | 329 | 48 | 158 | 55 | 113 | 50 | 52 | 229 | 881.8 | 1152.6 | 47 | 50 | 1317 | 1301 | 455 | 46 | 54 | 51 | 50 | 57 | 55 | 214.6 | 51 | 44 | 47 | 48 | 251 | 2706 | 237 | 48 | 55 | 211 | 149 | 49 | 188 | 6499.2 | 49 | 56 | 56 | 52 | 60 | 45 | 50 | 46 | 111 | 152 | 113 | 43 | 57 | 64 | 204 | 181 | 214 | 206 | 55 | 235 | 32 | 137 | 67 | 187 | 48 | 168 | 180 | 175.8 | 229 | 53 | 105.4 | 227 | 229 | 57 | 46 | 124 | 31 | 65 | 52 | 57 | 57 | 251.6 | 116.4 | 109.6 | 265 | 210.8 | 220 | 97.2 | 144 | 288.6 | 53 | 119 | 166 | 50 | 52 | 335 | 47 | 49 | 52 | 41 | 443 | 52
400.8 | 77 | 50 | 154 | 51 | 135.2 | 230 | 55 | 1427.4 | 1412.2 | 52 | 48 | 54 | 196.4 | 47 | 46 | 58 | 57 | 181 | 40 | 55 | 51 | 956.2 | 52 | 162 | 184.4 | 223 | 51 | 72.8 | 1360.4 | 54 | 261.6 | 67.4 | 49 | 53 | 215 | 313 | 208.6 | 66 | 3534 | 64 | 1627 | 54 | 56 | 40 | 281 | 234 | 98.8 | 143 | 47 | 59 | 101 | 337 | 49 | 809.2 | 59 | 55 | 57 | 241 | 157 | 51 | 206 | 44 | 54 | 51 | 258 | 156 | 54 | 255 | 52 | 51 | 49 | 51 | 56 | 69 | 45 | 58 | 3877 | 75 | 49 | 50 | 54 | 489 | 286.4 | 188 | 181 | 52 | 50 | 78 | 132 | 59 | 349 | 10163 | 45 | 9458 | 319 | 39 | 35 | 43 | 306 | 57 | 328 | 329 | 48 | 157 | 55 | 113 | 50 | 52 | 169.6 | 57 | 293 | 47 | 146.2 | 1293 | 1189.4 | 455 | 218.8 | 54 | 51 | 50 | 57 | 55 | 351 | 51 | 44 | 47 | 48 | 251 | 2706 | 237 | 48 | 55 | 82.2 | 149 | 49 | 223 | 1430.4 | 49 | 56 | 241 | 52 | 72 | 1686.6 | 50 | 46 | 49 | 130.6 | 113 | 43 | 57 | 56 | 242 | 199 | 214 | 38 | 55 | 112 | 32 | 113 | 219.8 | 273.6 | 48 | 53 | 180 | 255 | 121 | 77 | 41 | 191.2 | 85.8 | 57 | 46 | 1313.8 | 31 | 687.8 | 52 | 64.2 | 265 | 337.6 | 216 | 220 | 97.8 | 267 | 1591.6 | 130 | 144 | 55 | 53 | 119 | 166 | 50 | 52 | 1019.8 | 47 | 49 | 52 | 41 | 507.8 | 52
479 | 57 | 50 | 154 | 51 | 234 | 230 | 55 | 60 | 193 | 52 | 48 | 54 | 225.6 | 124.6 | 46 | 58 | 57 | 87.4 | 40 | 55 | 51 | 527.6 | 83.4 | 355 | 54 | 223 | 51 | 160 | 77 | 54 | 237 | 73 | 49 | 93.4 | 215 | 313 | 51 | 66 | 2841 | 144 | 1423 | 54 | 56 | 40 | 281 | 196 | 57 | 143 | 70.6 | 59 | 326.4 | 337 | 49 | 119.6 | 59 | 55 | 57 | 241 | 157 | 51 | 206 | 44 | 54 | 51 | 258 | 156 | 54 | 189 | 52 | 56 | 49 | 51 | 56 | 173.4 | 45 | 58 | 3877 | 75 | 49 | 50 | 54 | 2511.6 | 188 | 161.6 | 181 | 52 | 50 | 78 | 57.6 | 59 | 349 | 10076 | 45 | 9458 | 319 | 39 | 35 | 43 | 306 | 57 | 121.2 | 258.2 | 48 | 192 | 55 | 88 | 194.8 | 52 | 130 | 57 | 293 | 47 | 168 | 1281.4 | 1859.8 | 566.2 | 262 | 54 | 51 | 97.2 | 57 | 55 | 249 | 51 | 44 | 47 | 48 | 251 | 2706 | 237 | 48 | 55 | 74 | 434.4 | 49 | 223 | 1514 | 49 | 56 | 241 | 52 | 72 | 2781 | 50 | 63.6 | 49 | 45 | 97 | 43 | 57 | 56 | 242 | 181 | 87.6 | 38 | 55 | 30 | 32 | 77 | 317 | 244 | 48 | 53 | 165.6 | 255 | 49 | 113 | 65 | 48 | 50 | 57 | 46 | 2107 | 31 | 65 | 52 | 105.2 | 57 | 319 | 216 | 220 | 56 | 267 | 54 | 130 | 121.2 | 55 | 53 | 108.6 | 218.2 | 50 | 52 | 280 | 225.4 | 49 | 52 | 41 | 389.6 | 52
479 | 188.2 | 50 | 154 | 58.2 | 234 | 230 | 183.8 | 164 | 193 | 52 | 185 | 171.2 | 275.4 | 241 | 46 | 58 | 57 | 55.6 | 40 | 55 | 51 | 99 | 209 | 355 | 54 | 237.4 | 218 | 466 | 85 | 58.8 | 327.8 | 73 | 49 | 255 | 215 | 313 | 51 | 66 | 58 | 31 | 1423 | 54 | 188 | 40 | 281 | 44 | 57 | 143 | 165 | 59 | 364 | 229 | 49 | 2443.6 | 59 | 55 | 268.4 | 56 | 261.4 | 51 | 206 | 133 | 54 | 51 | 135.6 | 47 | 54 | 189 | 52 | 68 | 1021 | 51 | 68 | 240 | 45 | 58 | 1762 | 71 | 49 | 50 | 54 | 1038 | 188 | 56 | 679.4 | 52 | 50 | 78 | 39 | 184 | 392 | 10076 | 57 | 7642.8 | 2179.6 | 39 | 35 | 43 | 863.2 | 57 | 51 | 259 | 48 | 192 | 55 | 84 | 231 | 52 | 251.8 | 62.2 | 223 | 47 | 168 | 1288 | 1487.4 | 523 | 262 | 54 | 51 | 168 | 57 | 63 | 112.6 | 154 | 44 | 47 | 48 | 44 | 2706 | 199.2 | 48 | 55 | 90 | 573.6 | 49 | 223 | 1516 | 49 | 56 | 241 | 52 | 72 | 2997.2 | 74.6 | 75.4 | 81 | 45 | 73 | 43 | 57 | 92 | 242 | 56 | 56 | 38 | 55 | 30 | 32 | 77 | 317 | 244 | 48 | 53 | 132.8 | 255 | 49 | 53 | 161 | 48 | 50 | 57 | 177 | 2107 | 31 | 5925.2 | 52 | 250 | 57 | 220.6 | 216 | 225.2 | 56 | 267 | 54 | 130 | 30 | 55 | 53 | 121.6 | 268.6 | 50 | 52 | 284 | 270 | 49 | 52 | 166 | 350 | 52
468 | 221 | 50 | 84.4 | 87 | 267.4 | 158.4 | 216 | 164 | 193 | 138.4 | 185 | 176 | 177 | 241 | 46 | 58 | 57 | 196 | 40 | 55 | 51 | 235.8 | 209 | 287.2 | 54 | 89 | 218 | 492.6 | 117 | 66 | 353 | 73 | 49 | 255 | 86.2 | 313 | 51 | 66 | 165.4 | 31 | 1423 | 54 | 290.6 | 40 | 926 | 84 | 57 | 86 | 165 | 59 | 366.8 | 131.4 | 123 | 3962 | 59 | 55 | 254 | 56 | 263.8 | 51 | 174.4 | 133 | 54 | 51 | 54 | 47 | 93.6 | 189 | 52 | 68 | 1264 | 51 | 68 | 230 | 45 | 58 | 425.6 | 59 | 49 | 50 | 54 | 1038 | 131.2 | 56 | 2673 | 52 | 50 | 378 | 149.4 | 184 | 296 | 10076 | 61.8 | 213 | 3400 | 103 | 35 | 43 | 1686 | 57 | 51 | 211 | 48 | 192 | 55 | 96 | 287.8 | 52 | 342 | 70 | 118 | 113 | 200.6 | 1288 | 1115 | 523 | 148 | 54 | 51 | 168 | 57 | 1192.2 | 51 | 337 | 44 | 47 | 48 | 44 | 2706 | 48 | 48 | 55 | 90 | 554 | 96.6 | 153 | 1516 | 218.6 | 56 | 241 | 52 | 72 | 3062 | 173 | 106.2 | 2097 | 204 | 5770.6 | 43 | 57 | 116 | 90 | 56 | 146 | 38 | 55 | 30 | 32 | 77 | 251 | 244 | 48 | 53 | 82 | 215.4 | 49 | 125 | 161 | 48 | 50 | 57 | 2549.6 | 2107 | 57.6 | 687.8 | 52 | 250 | 929.4 | 155 | 149.6 | 1469 | 56 | 267 | 54 | 48 | 30 | 55 | 53 | 172 | 286.6 | 50 | 171 | 337.2 | 270 | 49 | 52 | 384 | 1664.6 | 52
387.6 | 221 | 3120 | 38 | 122.2 | 441 | 51 | 216 | 164 | 283.8 | 268 | 185 | 176 | 177 | 241 | 46 | 846 | 57 | 196 | 40 | 55 | 51 | 270 | 209 | 254 | 54 | 89 | 218 | 581.6 | 85 | 66 | 179 | 73 | 49 | 174.2 | 67 | 551.4 | 51 | 66 | 237 | 64 | 1423 | 347 | 337 | 5308.2 | 1356 | 151.8 | 57 | 48 | 170.6 | 189 | 190 | 195 | 234 | 3962 | 235 | 55 | 254 | 56 | 219 | 51 | 163.2 | 133 | 54 | 51 | 54 | 47 | 252 | 189 | 52 | 68 | 49 | 51 | 1317.8 | 215 | 45 | 58 | 448 | 59 | 49 | 50 | 150 | 1038 | 46 | 231 | 2673 | 52 | 50 | 638.6 | 210 | 184 | 250.6 | 10076 | 69 | 213 | 3400 | 79 | 2138 | 43 | 1497 | 57 | 51 | 211 | 48 | 107.4 | 55 | 84 | 320 | 66 | 371 | 70 | 118 | 157 | 331 | 1288 | 1115 | 283 | 157 | 54 | 51 | 168 | 57 | 63 | 51 | 337 | 44 | 63.8 | 88.8 | 44 | 2715.6 | 179 | 5619.6 | 55 | 50 | 554 | 168 | 48 | 1478.2 | 261 | 56 | 130 | 52 | 72 | 1420.4 | 173 | 60 | 2097 | 204 | 145 | 144 | 57 | 164 | 5814.4 | 171.4 | 2431.6 | 38 | 55 | 30 | 32 | 71.8 | 142.2 | 206.4 | 48 | 53 | 70 | 86.6 | 49 | 173 | 161 | 48 | 90 | 63 | 2708 | 2164.2 | 164 | 65 | 52 | 250 | 493.2 | 155 | 50 | 49 | 68 | 263.8 | 54 | 48 | 30 | 55 | 624.8 | 283.6 | 289 | 50 | 171 | 402 | 270 | 49 | 62 | 384 | 374 | 125.2
1202.8 | 221 | 1982.4 | 38 | 263 | 289 | 51 | 55 | 122.4 | 420 | 268 | 185 | 192 | 273 | 241 | 46 | 452 | 57 | 1272 | 40 | 55 | 51 | 270 | 275 | 138.2 | 88.4 | 89 | 218 | 538 | 55.4 | 1481.8 | 153.8 | 73 | 49 | 53 | 219 | 313 | 51 | 66 | 237 | 64 | 1423 | 347 | 337 | 40 | 1372 | 3847.4 | 148.2 | 48 | 2405.4 | 189 | 274 | 195 | 234 | 3846 | 235 | 203 | 152 | 56 | 219 | 128.6 | 192 | 263.8 | 54 | 119.8 | 54 | 47 | 252 | 189 | 52 | 68 | 49 | 51 | 68 | 215 | 45 | 58 | 448 | 59 | 49 | 50 | 150 | 1068 | 46 | 1467 | 2673 | 113.6 | 50 | 761 | 1222 | 284.8 | 1525.8 | 10076 | 69 | 213 | 3400 | 55 | 2138 | 48.2 | 1497 | 57 | 51 | 211 | 48 | 1104 | 55 | 84 | 320 | 66 | 463 | 82 | 134.8 | 157 | 331 | 1425.6 | 1115 | 47 | 163 | 54 | 51 | 73.6 | 57 | 63 | 51 | 259.2 | 44 | 71 | 150 | 44 | 2695.6 | 179 | 219 | 55 | 50 | 429.2 | 168 | 48 | 1470.2 | 261 | 170 | 56 | 52 | 72 | 326 | 290.6 | 60 | 2097 | 204 | 193 | 207.2 | 57 | 166.4 | 100.6 | 277 | 4709 | 38 | 55 | 30 | 131.2 | 115.2 | 45 | 56 | 48 | 53 | 189 | 205 | 49 | 173 | 89 | 48 | 165.8 | 72 | 2708 | 549.2 | 164 | 65 | 52 | 250 | 57 | 144 | 50 | 49 | 56 | 220 | 54 | 48 | 30 | 55 | 4676 | 358 | 249 | 150.8 | 171 | 619 | 180.8 | 49 | 62 | 397 | 3994.4 | 174
2702.2 | 155.4 | 276 | 38 | 263 | 251 | 51 | 55 | 60 | 420 | 350 | 185 | 208 | 337 | 47 | 46 | 58 | 57 | 1311.4 | 40 | 55 | 51 | 270 | 193.4 | 61 | 226 | 89 | 214 | 1368 | 50 | 305 | 53 | 113 | 49 | 1692.2 | 219 | 313 | 51 | 66 | 291.2 | 64 | 950.6 | 347 | 271 | 40 | 1436 | 3199.2 | 209 | 48 | 3054 | 189 | 1608.4 | 195 | 490 | 1568.4 | 235 | 418 | 84 | 56 | 184.2 | 148 | 192 | 275 | 54 | 223 | 54 | 47 | 252 | 225 | 52 | 68 | 49 | 51 | 555.2 | 54 | 45 | 58 | 3973 | 59 | 49 | 50 | 206.4 | 1188 | 46 | 231 | 1223.2 | 206 | 50 | 861 | 194 | 319 | 43 | 6073.6 | 69 | 213 | 1533.4 | 39 | 4487.6 | 56 | 1509 | 57 | 51 | 407.2 | 48 | 51 | 87.8 | 84 | 320 | 66 | 422.4 | 130 | 202 | 157 | 329.2 | 1425.6 | 1115 | 211 | 122.2 | 171 | 70 | 50 | 57 | 63 | 51 | 137 | 44 | 71 | 150 | 44 | 2187.6 | 179 | 219 | 1140 | 50 | 346 | 168 | 48 | 1434.6 | 334.2 | 331.6 | 56 | 151.2 | 72 | 312.6 | 283.6 | 131.8 | 586.6 | 204 | 233 | 363.6 | 57 | 146 | 263 | 277 | 3612 | 38 | 55 | 1844.6 | 156 | 180 | 45 | 205.8 | 48 | 53 | 189 | 205 | 49 | 173 | 55 | 48 | 243 | 104 | 2708 | 1399.6 | 164 | 59.6 | 52 | 105.2 | 57 | 144 | 50 | 49 | 113.6 | 220 | 54 | 48 | 30 | 601.8 | 5117 | 288.8 | 89 | 176 | 123.4 | 511 | 47 | 49 | 2182 | 397 | 2438.4 | 194
2695 | 57 | 276 | 38 | 477.8 | 6101.2 | 51 | 55 | 60 | 420 | 473 | 185 | 250 | 337 | 47 | 46 | 58 | 171 | 1329.4 | 40 | 55 | 51 | 133.2 | 186 | 61 | 226 | 89 | 285.6 | 1624.6 | 1333.4 | 325 | 53 | 173 | 49 | 1183.2 | 1482 | 1499.8 | 51 | 66 | 284.2 | 64 | 270 | 340.4 | 56 | 40 | 1436 | 149 | 209 | 48 | 3054 | 189 | 427.2 | 99.6 | 1880.4 | 50 | 235 | 418 | 84 | 56 | 45 | 148 | 192 | 392.6 | 54 | 255 | 54 | 47 | 252 | 249 | 52 | 68 | 49 | 51 | 394.8 | 54 | 45 | 58 | 3973 | 31 | 49 | 50 | 234.6 | 1223.2 | 46 | 1587 | 1388 | 225.2 | 50 | 885 | 83.6 | 309.4 | 43 | 57 | 69 | 498.8 | 289 | 39 | 3392.6 | 56 | 1580.6 | 163.8 | 51 | 276.4 | 3861.2 | 93.8 | 219 | 730.2 | 263.2 | 66 | 260 | 82 | 202 | 47 | 380.2 | 1452 | 733.8 | 252 | 61 | 171 | 146 | 114.2 | 57 | 63 | 51 | 305.8 | 44 | 71 | 150 | 44 | 127 | 179 | 48 | 1140 | 50 | 386 | 72.8 | 1866.2 | 1387 | 298.2 | 469.2 | 56 | 176 | 268.2 | 222.8 | 384 | 316 | 81 | 45 | 227.4 | 242.4 | 57 | 146 | 247 | 277 | 3612 | 38 | 55 | 3598 | 328.8 | 180 | 45 | 105 | 48 | 53 | 279 | 205 | 49 | 182.6 | 76 | 48 | 356.6 | 104 | 2708 | 124 | 137.4 | 56 | 52 | 69 | 170.6 | 144 | 50 | 1285 | 524.6 | 220 | 2127.6 | 84.2 | 30 | 1422 | 5141.2 | 374 | 214.2 | 260.8 | 52 | 1939.4 | 66.8 | 49 | 2182 | 241.2 | 2009.6 | 174
2281 | 57 | 276 | 38 | 692.6 | 84 | 218.2 | 55 | 159.8 | 420 | 257 | 48 | 358.6 | 852.4 | 47 | 46 | 58 | 247 | 1355 | 40 | 55 | 51 | 99 | 5406.6 | 61 | 226 | 53 | 402 | 233 | 121.2 | 305 | 43 | 173 | 299.8 | 240 | 3473.4 | 313 | 51 | 203.8 | 2124 | 64 | 277 | 308.8 | 56 | 40 | 3472.4 | 129 | 209 | 72 | 3054 | 189 | 434 | 36 | 3341.8 | 64.4 | 2961.4 | 418 | 84 | 56 | 705 | 400.4 | 76.8 | 471 | 54 | 223 | 54 | 5464.4 | 93.6 | 3875 | 52 | 68 | 49 | 51 | 172 | 208 | 45 | 81.8 | 3973 | 31 | 49 | 50 | 150 | 1364 | 46 | 1505.4 | 1416.6 | 238 | 50 | 909 | 56 | 307 | 43 | 57 | 69 | 271.4 | 370 | 39 | 3008 | 56 | 1109.2 | 235 | 51 | 243 | 2188.8 | 290 | 219 | 69 | 178 | 470 | 260 | 70 | 219.4 | 86.2 | 397.6 | 1452 | 162 | 1523.4 | 91 | 171 | 146 | 414 | 57 | 55 | 51 | 637.2 | 44 | 119.4 | 68.4 | 44 | 168.6 | 179 | 7548.8 | 1170.8 | 50 | 282.8 | 49 | 3074 | 1387 | 171 | 488.4 | 56 | 370 | 60 | 652.2 | 384 | 316 | 49 | 45 | 282 | 208 | 195 | 46 | 247 | 233.8 | 3552 | 38 | 55 | 132 | 347.2 | 180 | 45 | 98.4 | 48 | 53 | 327.8 | 264.4 | 49 | 185 | 105.4 | 48 | 222.6 | 270.4 | 1149.8 | 124 | 59 | 5966.2 | 52 | 69 | 199 | 144 | 50 | 49 | 2111 | 48 | 2646 | 255.6 | 30 | 55 | 3384.2 | 336.8 | 205.8 | 282 | 52 | 542 | 80 | 49 | 2182 | 54 | 1988 | 307.6
301.6 | 57 | 276 | 38 | 122.2 | 84 | 260 | 55 | 422.6 | 193 | 134 | 48 | 349 | 1793 | 47 | 46 | 69.2 | 247 | 1355 | 40 | 55 | 228 | 79.2 | 52 | 61 | 226 | 53 | 681.2 | 233 | 238.4 | 209.4 | 116.8 | 193 | 322 | 240 | 2268 | 313 | 51 | 227 | 2327.2 | 191.2 | 277 | 302 | 56 | 40 | 4689.2 | 129 | 201.4 | 48 | 807.8 | 189 | 434 | 1637 | 49 | 128 | 2891 | 344 | 84 | 56 | 1085 | 438 | 48 | 471 | 54 | 223 | 1438.8 | 134.2 | 54 | 3875 | 52 | 68 | 49 | 51 | 172 | 208 | 45 | 177 | 3973 | 31 | 49 | 156.2 | 150 | 1314 | 46 | 1451 | 1388 | 354 | 50 | 714.6 | 56 | 307 | 43 | 119.4 | 69 | 244 | 523 | 52 | 2972 | 56 | 289 | 235 | 305.2 | 284.2 | 365 | 378 | 219 | 154.6 | 178 | 874 | 260 | 70 | 231 | 243 | 365 | 1332.8 | 67.6 | 2407 | 151 | 171 | 146 | 414 | 57 | 55 | 51 | 933.2 | 647.2 | 327.2 | 48 | 44 | 335 | 179 | 2278 | 1294 | 50 | 257 | 49 | 3504.8 | 1243.8 | 171 | 218 | 56 | 345.2 | 60 | 1059 | 266.4 | 316 | 49 | 204.2 | 282 | 367.6 | 195 | 46 | 4080.6 | 169 | 2328 | 38 | 55 | 111.6 | 248 | 255 | 45 | 62.4 | 48 | 53 | 477 | 304 | 732.6 | 185 | 202 | 48 | 184 | 316.8 | 177 | 124 | 59 | 199 | 52 | 272.8 | 199 | 144 | 62 | 49 | 2122 | 48 | 2646 | 335.4 | 30 | 55 | 223.4 | 188 | 67 | 282 | 52 | 395.8 | 80 | 49 | 2182 | 54 | 1784.4 | 341
312 | 57 | 50 | 38 | 87 | 84 | 260 | 55 | 413 | 3241 | 95.2 | 48 | 262 | 1793 | 47 | 108.4 | 294 | 257 | 3169.4 | 40 | 2967.2 | 228 | 60.8 | 52 | 61 | 88.4 | 289.6 | 402 | 233 | 241 | 1583.4 | 176 | 93 | 442 | 240 | 2268 | 313 | 153 | 227 | 2367 | 349.2 | 1221.8 | 302 | 56 | 40 | 6745 | 169 | 529 | 48 | 124.4 | 189 | 224 | 3310.6 | 73.6 | 1352.2 | 2345.2 | 55 | 5552.4 | 56 | 1085 | 490 | 140 | 471 | 54 | 48.2 | 1785 | 156 | 54 | 3875 | 52 | 68 | 1264 | 51 | 88.8 | 256 | 45 | 224.6 | 435 | 31 | 49 | 227 | 150 | 1317.4 | 46 | 2052.8 | 1388 | 383 | 50 | 687.6 | 56 | 314.2 | 2415 | 213 | 256.6 | 544 | 479 | 86.6 | 622.4 | 56 | 214.2 | 235 | 505 | 406.4 | 329.2 | 378 | 219 | 283 | 169.2 | 60.4 | 331.2 | 70 | 231 | 350 | 365 | 682.4 | 44 | 2349 | 111 | 303 | 103 | 414 | 69 | 63 | 156.2 | 242 | 2482.4 | 256 | 88 | 44 | 335 | 179 | 2278 | 501.6 | 50 | 257 | 49 | 3289.4 | 528.2 | 272.6 | 218 | 56 | 1368.8 | 102.4 | 153 | 4974 | 235 | 49 | 346 | 330 | 181.2 | 195 | 46 | 2010.2 | 169 | 1245 | 38 | 55 | 180 | 248 | 305 | 45 | 56 | 48 | 353.6 | 503 | 304 | 89 | 185 | 202 | 270.4 | 235.2 | 324 | 405 | 124 | 212 | 211 | 63.2 | 1253.2 | 199 | 144 | 62 | 49 | 2122 | 48 | 1090.8 | 229 | 30 | 89.8 | 233 | 131.2 | 67 | 294.8 | 52 | 217 | 201 | 49 | 95 | 54 | 1650.4 | 341
312 | 57 | 670.4 | 38 | 1832.6 | 89.2 | 51 | 57.6 | 347 | 3241 | 124 | 48 | 240 | 1793 | 47 | 187 | 294 | 219 | 3188.6 | 40 | 2298.4 | 192.6 | 53 | 2712 | 151.4 | 54 | 516.8 | 402 | 160.2 | 241 | 2595 | 176 | 73 | 523.6 | 240 | 2224.4 | 339.4 | 148.2 | 227 | 2367 | 1713.2 | 2161.8 | 302 | 56 | 1117 | 6745 | 169 | 529 | 169.8 | 92 | 168.2 | 456.8 | 163 | 999.6 | 2267 | 162 | 62 | 234 | 241 | 1145 | 476 | 163 | 431.8 | 54 | 37 | 1821 | 284.4 | 54 | 3875 | 52 | 1377.2 | 1264 | 51 | 82 | 292 | 146.4 | 296 | 435 | 31 | 49 | 1450.4 | 150 | 1241 | 144.4 | 1451 | 1235.2 | 399 | 64.4 | 694 | 137 | 460.6 | 2458 | 213 | 291 | 604 | 1058.6 | 225 | 1163 | 56 | 202 | 199.4 | 505 | 364 | 186 | 292.4 | 111.8 | 283 | 167 | 52 | 399 | 70 | 2020.2 | 350 | 1808 | 204 | 81.2 | 2226 | 111 | 336 | 65 | 414 | 69 | 63 | 197 | 90 | 2338 | 256 | 48 | 44 | 347 | 3721 | 2278 | 315 | 74 | 257 | 111.4 | 2513.2 | 75 | 298 | 185.6 | 56 | 54.4 | 166 | 153 | 87.4 | 220 | 49 | 5785 | 342 | 78 | 195 | 46 | 5802.4 | 169 | 223.8 | 38 | 223.8 | 212 | 161.6 | 305 | 45 | 56 | 48 | 400 | 527 | 304 | 161 | 161 | 202 | 342 | 261 | 324 | 177 | 124 | 212 | 211 | 66 | 1262 | 85.4 | 144 | 62 | 49 | 3017.2 | 167 | 122.4 | 237 | 75.6 | 229 | 282.6 | 46 | 95.2 | 406.8 | 52 | 195 | 201 | 143.2 | 271 | 54 | 1559 | 399.8
312 | 652.8 | 3279 | 38 | 2269 | 7143.4 | 51 | 244 | 3593.2 | 3241 | 2107 | 48 | 382 | 2018 | 47 | 187 | 294 | 67 | 3178 | 40 | 1629.6 | 51 | 97 | 2712 | 174 | 54 | 314 | 244 | 1479 | 169.8 | 2595 | 176 | 64.6 | 544 | 3252 | 2166.8 | 553 | 1115.6 | 156.6 | 526.6 | 385 | 1458 | 302 | 56 | 40 | 4990.6 | 129 | 543 | 251 | 92 | 72 | 224 | 337 | 585.8 | 2313.4 | 164.6 | 55 | 215.8 | 2684 | 1085 | 3345.4 | 188.2 | 275 | 65.8 | 37 | 1801.4 | 398.2 | 54 | 805.8 | 52 | 2250 | 1264 | 51 | 915.2 | 268 | 214 | 296 | 1521 | 1113 | 49 | 227 | 150 | 1066.6 | 169 | 2011.8 | 241 | 403 | 122 | 694 | 5698 | 496 | 2515 | 213 | 291 | 604 | 618.8 | 225 | 35 | 56 | 202 | 57 | 505 | 387.6 | 48 | 227 | 63 | 392.6 | 60 | 81.6 | 363 | 121.2 | 2379 | 350 | 365 | 204 | 230 | 2226 | 139.8 | 336 | 65 | 1335.8 | 69 | 63 | 1675.4 | 90 | 2338 | 296 | 48 | 209.6 | 347 | 2570.4 | 2334.8 | 284.2 | 50 | 264.4 | 271.2 | 200 | 75 | 298 | 56 | 56 | 52 | 166 | 153 | 50 | 220 | 49 | 346 | 1604.4 | 574.6 | 195 | 46 | 2369 | 169 | 181 | 38 | 266 | 449.8 | 32 | 305 | 45 | 56 | 48 | 400 | 346 | 304 | 269 | 65 | 202 | 355.4 | 275 | 1391.6 | 177 | 124 | 181.4 | 211 | 66 | 1254.8 | 57 | 144 | 278 | 49 | 1708.2 | 167 | 1204.8 | 124.2 | 144 | 229 | 1948.4 | 46 | 485.6 | 379 | 52 | 660.8 | 201 | 206 | 271 | 54 | 1539 | 372.2
313.8 | 57 | 3279 | 38 | 2269 | 123.6 | 51 | 1352 | 1753.6 | 3241 | 2152.2 | 48 | 272 | 2110.4 | 47 | 187 | 887.6 | 80 | 3951.4 | 40 | 292 | 51 | 3933.4 | 2712 | 214 | 94.8 | 314 | 314 | 1479 | 63 | 2595 | 212.6 | 267.2 | 544 | 814.2 | 2172 | 553 | 731 | 51 | 134.4 | 322.6 | 1608.4 | 182 | 56 | 97.2 | 1884.2 | 129 | 569 | 251 | 92 | 72 | 224 | 387 | 172 | 2383 | 275 | 115 | 207 | 2684 | 1085 | 3187 | 152 | 203.8 | 78 | 37 | 1796 | 331 | 54 | 139.4 | 52 | 2250 | 1264 | 51 | 501 | 268 | 214 | 296 | 6009.8 | 1113 | 49 | 191.6 | 150 | 369 | 169 | 2780 | 265 | 287 | 1311.8 | 664 | 791.8 | 446 | 2510.6 | 217.8 | 291 | 604 | 191 | 5343.6 | 35 | 56 | 287.8 | 57 | 274.8 | 482 | 48 | 51 | 55 | 420 | 60 | 126 | 339 | 198 | 2379 | 193.2 | 365 | 1296.4 | 230 | 1802.2 | 143 | 171 | 65 | 2344.4 | 153 | 63 | 171.4 | 90 | 44 | 319 | 48 | 251 | 228.6 | 179 | 1082 | 161 | 50 | 698 | 361.2 | 200 | 67 | 298 | 56 | 56 | 52 | 166 | 153 | 50 | 343 | 49 | 281.6 | 278 | 58 | 195 | 46 | 2490.2 | 169 | 181 | 38 | 266 | 1920.2 | 32 | 305 | 45 | 56 | 340 | 168 | 346 | 502 | 269 | 65 | 41 | 1474.4 | 261 | 116 | 177 | 554 | 59 | 321 | 78 | 1250 | 55 | 144 | 332 | 49 | 1817 | 167 | 2929.8 | 88 | 144 | 229 | 3092 | 46 | 208 | 429 | 52 | 1126.6 | 201 | 206 | 271 | 54 | 2805.6 | 281.6
208 | 57 | 201 | 38 | 2250.8 | 230 | 51 | 2900.6 | 81 | 193 | 2220 | 48 | 272 | 459 | 47 | 885.4 | 3137.2 | 80 | 2146 | 40 | 292 | 51 | 2048.2 | 2712 | 226.6 | 383.6 | 441 | 314 | 2152.2 | 73 | 1072.8 | 237 | 139.4 | 440.4 | 7118.4 | 2172 | 553 | 375 | 51 | 141 | 31 | 1715.6 | 54 | 56 | 203 | 1408 | 129 | 57 | 251 | 162.8 | 72 | 224 | 266 | 98.2 | 1427.8 | 1402.4 | 115 | 207 | 295 | 461 | 4676.2 | 57.6 | 186 | 78 | 37 | 1202 | 265 | 54 | 112 | 52 | 2250 | 49 | 51 | 56 | 268 | 78.8 | 200.8 | 5537.4 | 1113 | 49 | 457.8 | 150 | 378 | 144.4 | 2778 | 205 | 336 | 2105 | 576 | 201.4 | 194 | 2504 | 225 | 82.6 | 1900.8 | 229 | 225 | 35 | 56 | 440.6 | 57 | 51 | 349.2 | 48 | 167 | 55 | 206 | 60 | 126 | 256.6 | 192.8 | 2449.8 | 163.6 | 365 | 1496.8 | 155.6 | 107 | 1719.4 | 181.4 | 65 | 2126 | 209 | 63 | 51 | 51 | 188.4 | 171 | 48 | 251 | 187 | 179 | 190 | 175 | 102 | 1914 | 169.8 | 257.6 | 178.4 | 298 | 56 | 56 | 52 | 158.6 | 45 | 50 | 343 | 121 | 105 | 1578.8 | 241.6 | 195 | 46 | 2495 | 169 | 56 | 38 | 266 | 896.2 | 146 | 307.4 | 45 | 56 | 48 | 234 | 324.4 | 502 | 348 | 65 | 113 | 329.2 | 261 | 116 | 177 | 2274 | 59 | 321 | 66 | 1281 | 52 | 144 | 216 | 43.8 | 1649.8 | 119.4 | 3777.2 | 105.4 | 144 | 229 | 3092 | 46 | 202.4 | 431 | 52 | 195 | 201 | 206 | 267 | 54 | 314 | 284
5222.6 | 57 | 201 | 38 | 2178 | 867.2 | 158.4 | 2995 | 295 | 233 | 2220 | 48 | 272 | 627 | 47 | 536.2 | 3054 | 80 | 2222.2 | 40 | 2967.2 | 51 | 163 | 2712 | 87.6 | 487.4 | 269 | 314 | 1815.6 | 437 | 54 | 237 | 70 | 7087.6 | 53 | 2172 | 509.8 | 481.8 | 51 | 141 | 57.4 | 2975 | 54 | 56 | 307 | 1225.8 | 305 | 57 | 210.4 | 210 | 72 | 221.2 | 266 | 49 | 238 | 275 | 474.2 | 238.2 | 184 | 45 | 5669 | 60 | 186 | 78 | 37 | 2929.2 | 202.2 | 54 | 112 | 52 | 3390 | 49 | 51 | 56 | 259 | 45 | 177 | 5046 | 7449 | 49 | 865.6 | 1437.2 | 244 | 102.8 | 2874.8 | 78.6 | 1416 | 2105 | 164 | 147 | 269 | 270 | 225 | 52.2 | 2225 | 1498.4 | 86.6 | 35 | 151.2 | 1256 | 57 | 51 | 316 | 148.8 | 167 | 55 | 206 | 60 | 126 | 259 | 185 | 2449 | 305 | 6564.2 | 1708 | 79 | 107 | 2332 | 184 | 65 | 2126 | 209 | 63 | 51 | 51 | 2023.6 | 168.6 | 48 | 251 | 187 | 179 | 190 | 196 | 180 | 2785.8 | 164.2 | 557.4 | 254 | 298 | 56 | 56 | 52 | 72 | 110 | 123.8 | 215 | 139 | 105 | 278 | 106.2 | 195 | 46 | 6328.6 | 169 | 56 | 38 | 181.6 | 2257 | 232.4 | 317 | 45 | 184.8 | 48 | 306.2 | 312.4 | 502 | 380.6 | 65 | 278 | 256.2 | 82 | 116 | 177 | 3549.6 | 85.6 | 432 | 66 | 1281 | 64 | 229.6 | 216 | 183.2 | 1608 | 48 | 3778.8 | 117 | 52.8 | 89.8 | 3092 | 46 | 165.8 | 5688 | 52 | 195 | 334.8 | 174.6 | 155.4 | 156.6 | 314 | 174
403 | 57 | 3128 | 38 | 51 | 230 | 230 | 3018.2 | 355 | 233 | 633.6 | 48 | 272 | 461.6 | 163.4 | 187 | 3094.4 | 80 | 2405.8 | 139 | 960.8 | 126 | 163 | 2806.2 | 242 | 329 | 269 | 237.6 | 1479 | 1733 | 56.4 | 1349.4 | 70 | 1026 | 53 | 2345 | 604 | 363.6 | 51 | 141 | 64 | 1803 | 54 | 56 | 307 | 51 | 419.2 | 310 | 143 | 3290.2 | 72 | 322.8 | 194 | 49 | 145.2 | 1366.6 | 871.2 | 57 | 110 | 241.4 | 2709 | 60 | 198 | 78 | 37 | 4790.8 | 47 | 54 | 112 | 52 | 1783.6 | 49 | 51 | 94 | 182.8 | 45 | 177 | 3887.4 | 1129 | 49 | 50 | 292.6 | 232 | 188 | 2923 | 53 | 2958 | 2105 | 64 | 209.8 | 194 | 223 | 225 | 45 | 2394 | 1535.8 | 100 | 35 | 175 | 917 | 57 | 208 | 245.2 | 354 | 167 | 55 | 206 | 86.2 | 231.6 | 257 | 185 | 2624.8 | 361 | 365 | 1452 | 91 | 47 | 2323 | 184 | 65 | 880.4 | 209 | 61.4 | 250 | 90 | 2338 | 1397.4 | 48 | 168.2 | 187 | 368 | 742.6 | 196 | 180 | 2760 | 209 | 2116 | 266 | 397.2 | 56 | 56 | 52 | 72 | 110 | 173 | 179.8 | 139 | 290.8 | 278 | 43 | 195 | 190 | 5419.4 | 169 | 275.8 | 38 | 55 | 2147 | 302 | 267 | 45 | 217 | 48 | 325 | 839.4 | 502 | 205 | 192.2 | 281 | 303 | 82 | 116 | 734.8 | 2274 | 1338 | 388 | 66 | 1767 | 52 | 456.4 | 83.2 | 220 | 1539.2 | 48 | 1614 | 117 | 119.6 | 1422 | 1384.6 | 46 | 143.4 | 349 | 82 | 195 | 424 | 49 | 85 | 225 | 314 | 174
892.4 | 57 | 2514 | 1134.8 | 51 | 359.8 | 230 | 347 | 251 | 233 | 158.6 | 48 | 340 | 284 | 241 | 187 | 2561.4 | 180 | 2101.2 | 205 | 292 | 276 | 591.6 | 3731 | 242 | 247.4 | 269 | 185 | 1511 | 1733 | 2595 | 215.2 | 162.8 | 308 | 93.4 | 2333 | 604 | 178 | 75 | 361 | 121.6 | 1639.6 | 54 | 56 | 307 | 51 | 362.8 | 310 | 143 | 3027 | 72 | 398 | 86 | 49 | 122 | 3039.2 | 55 | 57 | 595.8 | 331 | 2709 | 60 | 183.2 | 78 | 37 | 4767 | 168.4 | 54 | 837.2 | 52 | 174.2 | 49 | 51 | 94 | 215 | 45 | 177 | 3839 | 1129 | 49 | 77.8 | 283 | 160 | 188 | 3088.6 | 53 | 2906 | 1311.8 | 64 | 261.6 | 222 | 223 | 225 | 45 | 2394 | 515 | 112 | 57.6 | 169.8 | 538 | 57 | 212.8 | 219.6 | 354 | 167 | 67 | 206 | 239 | 258 | 5779.8 | 185 | 2537.2 | 275.4 | 365 | 1447.6 | 139 | 47 | 2273.8 | 184 | 65 | 50 | 904.4 | 55 | 250 | 90 | 2440.4 | 177 | 109.2 | 44 | 79 | 392 | 190 | 6407.4 | 180 | 1822 | 221 | 2116 | 254 | 652 | 56 | 56 | 52 | 137.4 | 2324.8 | 173 | 1576.2 | 343 | 692.8 | 278 | 43 | 285.4 | 186 | 960.4 | 277 | 339 | 38 | 55 | 2007 | 290 | 192 | 45 | 217 | 48 | 325 | 2941 | 383.2 | 237 | 277 | 293 | 303 | 796 | 128 | 4613.2 | 194.8 | 312 | 402 | 66 | 1389.6 | 52 | 522 | 50 | 220 | 1436 | 48 | 1553.8 | 117 | 30 | 1443.6 | 311 | 46 | 166 | 298.6 | 52 | 265 | 375.6 | 49 | 179.4 | 212 | 314 | 174
1425 | 81 | 58 | 38 | 121.4 | 454 | 230 | 310.4 | 183.4 | 233 | 136 | 48 | 442 | 284 | 241 | 187 | 187 | 180 | 494.8 | 205 | 55 | 99.4 | 910.2 | 5024 | 242 | 157.8 | 99 | 254.8 | 1519 | 1723 | 2595 | 763.8 | 186 | 308 | 255 | 2333 | 519.4 | 51 | 91 | 428 | 532.6 | 1562 | 1081.4 | 56 | 5378.2 | 3383 | 180 | 310 | 143 | 8576.6 | 72 | 398 | 86 | 49 | 284 | 3205.6 | 67.4 | 239 | 2539 | 331 | 2709 | 449 | 616.4 | 150 | 37 | 4767 | 3839.6 | 54 | 3738 | 52 | 277 | 49 | 51 | 94 | 215 | 45 | 177 | 3134 | 47 | 49 | 50 | 283 | 76.8 | 188 | 2693.4 | 53 | 2828 | 122 | 64 | 248 | 229 | 223 | 225 | 45 | 597.2 | 502.8 | 112 | 148 | 162 | 386.8 | 57 | 220 | 225 | 354 | 167 | 115 | 295 | 241 | 288 | 607.6 | 185 | 2470 | 232 | 365 | 2036.2 | 139 | 347 | 911.2 | 184 | 65 | 97.2 | 2168 | 55 | 342.4 | 90 | 1458.4 | 222 | 150 | 44 | 1987.6 | 368 | 190 | 167.2 | 180 | 415 | 269 | 2242 | 216.2 | 652 | 56 | 56 | 52 | 256.2 | 2976 | 203 | 1735 | 378 | 505.4 | 278 | 43 | 262.8 | 241.6 | 64 | 307 | 731.6 | 38 | 55 | 2055 | 290 | 192 | 45 | 339.4 | 48 | 215 | 2941 | 304 | 229 | 289 | 173 | 303 | 439 | 128 | 6418.8 | 124 | 317.4 | 422 | 66 | 1462 | 52 | 566.6 | 154 | 220 | 1436 | 48 | 1569 | 117 | 30 | 1438 | 235.4 | 146.8 | 166 | 223 | 52 | 370 | 303 | 49 | 203 | 75.2 | 314 | 174
3089.8 | 90.2 | 106 | 38 | 227 | 454 | 279 | 55 | 169 | 233 | 136 | 48 | 442 | 128 | 241 | 187 | 1967.8 | 240 | 389 | 205 | 55 | 172 | 53 | 5024 | 242 | 1738.4 | 70.2 | 394.4 | 1519 | 2312.4 | 2652.6 | 2787.2 | 463.6 | 308 | 303 | 2424.2 | 313 | 51 | 131 | 428 | 2119 | 1430 | 640.8 | 125.6 | 214 | 3399 | 44 | 310 | 129 | 2920.2 | 72 | 247.6 | 86 | 86 | 284 | 3212 | 86 | 239 | 2539 | 331 | 2212.6 | 895.6 | 1060.8 | 943.2 | 37 | 4767 | 2033.8 | 54 | 3827.2 | 52 | 295 | 49 | 51 | 94 | 215 | 53 | 177 | 3839 | 47 | 49 | 50 | 283 | 63.2 | 131.2 | 458.2 | 53 | 2828 | 665.4 | 139.6 | 346.4 | 265 | 342 | 225 | 45 | 273 | 540.8 | 112 | 5069.2 | 162 | 349 | 57 | 212.8 | 225 | 320.4 | 217 | 208.6 | 355 | 225.4 | 258 | 221 | 185 | 2738.8 | 144 | 331 | 1441 | 139 | 47 | 118 | 184 | 65 | 168 | 3368 | 55 | 404 | 526.4 | 933.6 | 222 | 150 | 44 | 1985 | 368 | 190 | 192 | 348.8 | 393.4 | 316.6 | 2231.6 | 88.8 | 550.4 | 56 | 56 | 52 | 60 | 2976 | 160 | 1382 | 364 | 310 | 159 | 43 | 195 | 652.6 | 64 | 449.2 | 1124.2 | 38 | 55 | 2148.6 | 314.8 | 192 | 45 | 421 | 48 | 223 | 2837 | 304 | 205 | 289 | 173 | 303 | 82 | 113.6 | 3773.6 | 159.4 | 301.2 | 422 | 66 | 1462 | 52 | 573.8 | 127.6 | 177.4 | 3233 | 48 | 1569 | 498.2 | 30 | 1438 | 187 | 172 | 3999.8 | 223 | 1295.8 | 383 | 282.4 | 49 | 203 | 53 | 440.4 | 174
2276 | 103 | 82 | 38 | 227 | 454 | 157 | 68 | 241 | 233 | 179.2 | 48 | 442 | 141 | 202.2 | 179 | 58 | 160 | 272.2 | 106 | 55 | 172 | 53 | 5254.2 | 87.6 | 3391 | 63 | 89.8 | 1519 | 1687 | 3066 | 2888 | 59 | 308 | 234.2 | 2388.4 | 313 | 51 | 143 | 428 | 2119 | 2585 | 208.6 | 172 | 214 | 3399 | 44 | 310 | 72 | 1751.6 | 72 | 85 | 86 | 234 | 3336.8 | 235 | 86 | 239 | 2539 | 159.4 | 227 | 212 | 172 | 2133 | 37 | 3524.4 | 228 | 133.2 | 3904.4 | 52 | 265 | 49 | 51 | 94 | 150.6 | 55 | 177 | 3839 | 47 | 58.6 | 50 | 263.8 | 92 | 46 | 382.2 | 205.8 | 2622 | 2839 | 314.2 | 309.8 | 289 | 270 | 225 | 3661.8 | 111.6 | 587 | 137.8 | 1080.6 | 162 | 895.8 | 57 | 208 | 225 | 186 | 192 | 115 | 281 | 202 | 52 | 197 | 381.8 | 2565.2 | 144 | 280 | 1441 | 79 | 117.4 | 118 | 184 | 122 | 168 | 4507.2 | 55 | 284.6 | 926.2 | 6360.4 | 222 | 150 | 44 | 8378 | 254.6 | 224.2 | 94 | 381 | 207 | 467.2 | 246 | 184 | 525 | 198 | 56 | 52 | 60 | 3149 | 272.2 | 1382 | 364 | 119 | 59 | 43 | 195 | 2239 | 64 | 504.8 | 244.2 | 38 | 55 | 644.2 | 414 | 192 | 45 | 421 | 48 | 235 | 51 | 304 | 205 | 225.4 | 261 | 303 | 127.2 | 88.2 | 375 | 159.4 | 142 | 473.6 | 66 | 1462 | 52 | 5319.2 | 88 | 67 | 3233 | 48 | 754.8 | 1688.2 | 30 | 891.2 | 187 | 172 | 4394.8 | 223 | 147.2 | 278 | 140 | 49 | 203 | 41 | 472 | 222
2276 | 215.8 | 58 | 38 | 227 | 320.4 | 157 | 68 | 241 | 233 | 376 | 48 | 466 | 141 | 478.4 | 1224.6 | 58 | 140 | 261.8 | 40 | 55 | 172 | 53 | 4867 | 49 | 239 | 974.6 | 245 | 1551 | 503.8 | 2241 | 2888 | 59 | 308 | 246 | 2701.4 | 313 | 51 | 131 | 243 | 2124.6 | 1448 | 229 | 271 | 5381.4 | 2752.2 | 44 | 319.6 | 102.4 | 1192.8 | 72 | 78.2 | 72 | 234 | 4120 | 235 | 264 | 411.2 | 2053.2 | 45 | 324 | 330.4 | 368 | 2133 | 174.6 | 2832 | 5771.8 | 282.2 | 3151.8 | 52 | 219.6 | 49 | 198 | 94 | 54 | 55 | 2870.6 | 3839 | 69.4 | 61 | 50 | 187 | 92 | 46 | 196 | 244 | 2622 | 2839 | 352 | 240.2 | 289 | 224.6 | 69 | 1827.8 | 44 | 2926.2 | 170.4 | 2673 | 162 | 1716 | 57 | 208 | 241 | 186 | 192 | 115 | 281 | 202 | 52 | 318.8 | 257.2 | 2233 | 127 | 280 | 1355.6 | 79 | 223 | 118 | 184 | 151.6 | 208.2 | 5076.8 | 55 | 143 | 273 | 1343 | 222 | 732.8 | 44 | 6833.2 | 179 | 374 | 106 | 381 | 207 | 548 | 246 | 184 | 355.4 | 396 | 56 | 151.2 | 60 | 960.2 | 323 | 1422.6 | 1369.4 | 119 | 205.4 | 43 | 195 | 2239 | 64 | 461 | 342.6 | 617 | 55 | 263 | 414 | 192 | 45 | 1648 | 48 | 1212 | 51 | 205 | 245 | 180.6 | 6998.8 | 369 | 243 | 69 | 375 | 124 | 118 | 423.8 | 66 | 1222 | 244.8 | 4211.2 | 88 | 111.4 | 3222 | 48 | 669.2 | 2139 | 30 | 71 | 3046 | 146.8 | 3720 | 223 | 193 | 208 | 140 | 49 | 203 | 41 | 565 | 234
2276 | 221 | 284 | 38 | 281.6 | 97 | 123.4 | 55 | 341.8 | 356 | 420 | 48 | 370 | 213 | 909.8 | 177 | 58 | 130 | 1645.4 | 40 | 55 | 172 | 121.4 | 4867 | 58.6 | 239 | 2338 | 245 | 651.8 | 251 | 2423.4 | 2888 | 59 | 308 | 53 | 3057.8 | 265 | 51 | 1246.4 | 152 | 2133 | 503.2 | 229 | 337 | 40 | 165 | 44 | 326 | 48 | 349 | 72 | 51 | 36 | 234 | 4120 | 94.2 | 375 | 227 | 126.8 | 45 | 333.6 | 350 | 368 | 2133 | 209 | 2832 | 366 | 252 | 162 | 52 | 38 | 49 | 198 | 94 | 54 | 55 | 2971 | 3118 | 6411 | 61 | 50 | 54 | 92 | 46 | 1306 | 244 | 2622 | 2839 | 268 | 233 | 59 | 43 | 69 | 45 | 44 | 3511 | 218 | 2673 | 162 | 1716 | 57 | 51 | 1078.6 | 83.8 | 368 | 115 | 55 | 214 | 52 | 326.8 | 218 | 2233 | 47 | 50 | 1244 | 44 | 223 | 118 | 184 | 146 | 372.4 | 2563.2 | 55 | 153 | 141 | 1343 | 47 | 436.8 | 44 | 54 | 179 | 374 | 229.2 | 220 | 1237.2 | 590 | 268.8 | 184 | 313 | 332 | 56 | 321.6 | 60 | 526 | 345.8 | 1432 | 154 | 119 | 242 | 43 | 275 | 2141 | 52 | 206 | 383 | 38 | 55 | 242.6 | 414 | 192 | 45 | 514.4 | 48 | 1319.6 | 51 | 627.6 | 305 | 171 | 303 | 413 | 243 | 123 | 295.8 | 194.8 | 129.2 | 431 | 54.8 | 271.6 | 1703.2 | 2148.4 | 50 | 178 | 3815.4 | 48 | 1583.6 | 2496.6 | 80.4 | 202.2 | 3073.2 | 102.8 | 3720 | 223 | 171 | 208 | 107 | 49 | 203 | 41 | 627 | 258
1482.8 | 221 | 284 | 38 | 142 | 97 | 81 | 55 | 369 | 356 | 412 | 48 | 418.4 | 213 | 47 | 46 | 58 | 282 | 360 | 40 | 55 | 1394.8 | 224 | 52 | 61 | 204.6 | 2332 | 245 | 524.8 | 248.4 | 5081 | 1212.2 | 59 | 308 | 53 | 2267.8 | 308.6 | 51 | 191 | 152 | 150 | 267 | 229 | 221 | 40 | 91 | 44 | 326 | 48 | 349 | 66.8 | 51 | 131.4 | 234 | 4121.8 | 59 | 449 | 193 | 124 | 45 | 336 | 292.4 | 1701.2 | 1736.4 | 209 | 4006.4 | 366 | 252 | 52 | 52 | 38 | 49 | 198 | 94 | 54 | 55 | 2971 | 359.6 | 75 | 61 | 50 | 54 | 92 | 46 | 70 | 244 | 2622 | 2295.6 | 247 | 233 | 59 | 43 | 69 | 687.6 | 44 | 3511 | 291.8 | 2673 | 162 | 1716 | 92.6 | 192.6 | 2299 | 227 | 433.4 | 3619 | 183.4 | 205.2 | 52 | 372 | 218 | 2204 | 47 | 50 | 1244 | 44 | 305 | 118 | 184 | 248.8 | 424.4 | 1432.8 | 55 | 153 | 276 | 1343 | 47 | 48 | 44 | 54 | 179 | 305.6 | 264.8 | 220 | 207 | 429.2 | 360 | 184 | 313 | 332 | 56 | 358 | 144.8 | 507 | 434 | 8682.8 | 154 | 119 | 242 | 215.2 | 195 | 2201 | 52 | 86 | 383 | 38 | 55 | 137 | 339.6 | 192 | 45 | 364 | 48 | 1431 | 51 | 1050.2 | 305 | 171 | 1230 | 448.8 | 147.6 | 69 | 177 | 230.4 | 3028.4 | 431 | 52 | 274 | 390.8 | 2104 | 50 | 178 | 655.2 | 223.2 | 1126.4 | 2565.6 | 178.4 | 1178.6 | 3069 | 225.2 | 308 | 1640.2 | 147.2 | 2045 | 107 | 49 | 203 | 41 | 549.8 | 246
126 | 221 | 284 | 38 | 142 | 97 | 206.4 | 55 | 349.2 | 368 | 494 | 48 | 442 | 181 | 47 | 46 | 58 | 327.6 | 348 | 40 | 55 | 349 | 224 | 52 | 49 | 584.2 | 1876.2 | 245 | 578 | 228 | 4933 | 2762 | 59 | 458 | 53 | 2199.2 | 392 | 51 | 226.2 | 165.4 | 150 | 267 | 229 | 221 | 40 | 151 | 44 | 266 | 48 | 318 | 59 | 51 | 195 | 86 | 1236.2 | 59 | 449 | 57 | 124 | 45 | 306.8 | 206 | 1171.2 | 238.4 | 209 | 5763.6 | 1054.8 | 252 | 52 | 52 | 38 | 49 | 198 | 94 | 54 | 45 | 2826 | 932.6 | 75 | 61 | 227 | 54 | 92 | 46 | 70 | 788 | 2622 | 122 | 160.4 | 208.4 | 59 | 43 | 69 | 45 | 44 | 3464.8 | 341 | 2673 | 162 | 1716 | 235 | 228 | 2299 | 227 | 494 | 55 | 269 | 120 | 52 | 372 | 218 | 2204 | 47 | 213 | 1244 | 44 | 357.6 | 118 | 184 | 51 | 427 | 1484 | 55 | 153 | 1502.8 | 1343 | 47 | 48 | 44 | 74 | 179 | 48 | 272 | 116 | 205 | 445 | 360 | 184 | 313 | 332 | 56 | 333.2 | 166 | 407.2 | 396.6 | 1828.8 | 154 | 377.2 | 242 | 387.4 | 195 | 218 | 52 | 56 | 383 | 125 | 55 | 1505.2 | 419.6 | 192 | 111 | 364 | 48 | 1431 | 51 | 205 | 305 | 53 | 2570 | 496 | 152 | 193.8 | 177 | 302 | 3004.4 | 401 | 52 | 274 | 319.4 | 1310.8 | 50 | 212 | 252.8 | 267 | 2814 | 2402 | 156 | 8433.2 | 3061.8 | 374 | 111.4 | 4377.8 | 52 | 165 | 120.2 | 49 | 189.8 | 41 | 324.8 | 377
126 | 221 | 284 | 38 | 142 | 97 | 290 | 55 | 536 | 364.4 | 444.2 | 48 | 567 | 143 | 1341.2 | 46 | 58 | 358 | 348 | 40 | 55 | 349 | 224 | 52 | 49 | 2653 | 96 | 89.8 | 578 | 121.2 | 2938 | 2762 | 59 | 458 | 53 | 2194 | 392 | 51 | 367 | 165.4 | 150 | 267 | 229 | 2188 | 40 | 259 | 44 | 266 | 48 | 156 | 59 | 51 | 195 | 49 | 583 | 59 | 271 | 57 | 124 | 51.2 | 427 | 142.8 | 2587.6 | 207 | 140.2 | 5757 | 643.2 | 54 | 52 | 52 | 38 | 49 | 51 | 94 | 54 | 76.2 | 2754.6 | 2544 | 493 | 1249 | 227 | 54 | 222.4 | 46 | 70 | 363.2 | 2651 | 122 | 175.2 | 110 | 59 | 43 | 220.2 | 45 | 44 | 1065.2 | 341 | 4435.2 | 778.8 | 1705.6 | 235 | 228 | 2299 | 155.4 | 4206.4 | 120.6 | 269 | 120 | 52 | 331.4 | 218 | 2204 | 47 | 213 | 298.2 | 44 | 252 | 142 | 184 | 51 | 427 | 4350.4 | 55 | 51 | 2296 | 1343 | 47 | 48 | 44 | 115.6 | 179 | 48 | 272 | 90 | 197 | 485 | 361.2 | 184 | 326 | 153.2 | 56 | 52 | 166 | 292.8 | 247 | 2492.8 | 154 | 396 | 168.8 | 43 | 195 | 218 | 52 | 56 | 302.2 | 183 | 97.2 | 121 | 506 | 192 | 155 | 311.6 | 48 | 1431 | 51 | 936.4 | 309 | 53 | 2570 | 2285.8 | 152 | 1981.8 | 177 | 669.8 | 2968.4 | 1003 | 52 | 267.4 | 260.6 | 121 | 50 | 348 | 206.8 | 267 | 2889.6 | 2402 | 156 | 2594 | 207.6 | 374 | 84 | 5547.4 | 52 | 382 | 140 | 49 | 170 | 41 | 269 | 341
126 | 89.8 | 208.8 | 38 | 51 | 166.4 | 295.2 | 55 | 818 | 370 | 401 | 48 | 567 | 278 | 47 | 662.2 | 58 | 467 | 151 | 40 | 55 | 172 | 155.6 | 52 | 49 | 2653 | 465 | 51 | 89.6 | 50 | 2938 | 2762 | 59 | 445.2 | 53 | 2194 | 392 | 51 | 367 | 180.8 | 150 | 324.6 | 177.8 | 2556 | 40 | 231 | 144 | 266 | 48 | 156 | 59 | 51 | 195 | 49 | 555 | 59 | 234 | 57 | 279.8 | 90 | 415 | 48 | 1176 | 126 | 37 | 6981 | 263.4 | 54 | 52 | 52 | 38 | 49 | 51 | 114 | 54 | 201 | 2707 | 2544 | 2165 | 61 | 227 | 54 | 259.8 | 46 | 70 | 53 | 2767 | 122 | 178 | 39 | 59 | 43 | 338 | 261.6 | 44 | 395 | 341 | 3472 | 43 | 1156.2 | 235 | 228 | 56 | 48 | 3315.2 | 219 | 269 | 96 | 52 | 197 | 223.2 | 2204 | 135 | 213 | 59 | 118.4 | 252 | 178 | 54 | 51 | 177.2 | 1453.2 | 55 | 51 | 2296 | 1343 | 47 | 48 | 257.8 | 262 | 179 | 48 | 148.8 | 90 | 218.8 | 485 | 521.4 | 184 | 49 | 258 | 241 | 52 | 144.8 | 45 | 188.2 | 2425.6 | 208 | 360 | 59 | 43 | 195 | 138 | 52 | 56 | 181 | 250.2 | 266 | 114.8 | 506 | 192 | 155 | 233 | 48 | 1389.8 | 51 | 1424 | 341 | 53 | 2570 | 3496.6 | 187.8 | 4387.4 | 177 | 456.8 | 64.4 | 702 | 52 | 263 | 199 | 121 | 50 | 348 | 170.8 | 267 | 2918 | 225.6 | 64.8 | 2165 | 210 | 317.2 | 84 | 4596.2 | 52 | 382 | 150.4 | 49 | 205.2 | 144.2 | 269 | 341
126 | 57 | 207.4 | 38 | 51 | 239.6 | 135.8 | 55 | 1663.2 | 370 | 278 | 48 | 477 | 309.2 | 47 | 46 | 58 | 385.8 | 268 | 40 | 55 | 172 | 53 | 52 | 49 | 3573.4 | 762 | 51 | 196.6 | 50 | 309.2 | 1879.2 | 99 | 474.8 | 53 | 2194 | 392 | 51 | 394 | 454.8 | 150 | 1114.8 | 101 | 2556 | 40 | 441 | 144 | 266 | 169.8 | 203.2 | 203 | 51 | 243.6 | 49 | 563.4 | 59 | 86 | 57 | 363 | 90 | 367 | 71 | 1176 | 126 | 37 | 4056.2 | 2465 | 54 | 52 | 52 | 38 | 49 | 51 | 188.4 | 54 | 201 | 2707 | 2544 | 2165 | 63.4 | 227 | 54 | 1175 | 46 | 170 | 53 | 1739 | 122 | 178 | 39 | 59 | 43 | 338 | 485.4 | 44 | 1567.4 | 341 | 3515.2 | 43 | 300 | 235 | 157.2 | 56 | 48 | 209.8 | 219 | 226.2 | 60 | 52 | 197 | 231 | 2204 | 157 | 213 | 234 | 230 | 252 | 186 | 153 | 51 | 74 | 1402 | 55 | 51 | 2182 | 1343 | 47 | 48 | 1237.2 | 262 | 923.8 | 212 | 284.2 | 90 | 306 | 449 | 724.8 | 184 | 49 | 258 | 241 | 52 | 60 | 45 | 100 | 2684 | 244 | 360 | 59 | 43 | 195 | 118 | 52 | 56 | 181 | 351 | 266 | 131 | 506 | 192 | 187.4 | 233 | 48 | 310 | 51 | 1432.8 | 478.4 | 53 | 2633.8 | 3490 | 269.8 | 1445 | 177 | 230 | 150.8 | 445 | 52 | 263 | 173.6 | 121 | 50 | 325.8 | 234.8 | 179.4 | 995.6 | 117 | 72 | 1003 | 210 | 232 | 84 | 3225.4 | 52 | 338 | 153 | 111.8 | 346 | 279 | 328.4 | 341
126 | 57 | 201 | 38 | 51 | 330 | 94 | 55 | 2787 | 370 | 231.4 | 185 | 342 | 434 | 47 | 46 | 58 | 240 | 2547 | 40 | 55 | 51 | 53 | 52 | 49 | 54 | 463.2 | 124.2 | 527 | 50 | 276.6 | 273 | 159 | 388 | 127.8 | 2215.8 | 456.8 | 208.6 | 502 | 384 | 234.8 | 391.8 | 546.8 | 2556 | 40 | 441 | 144 | 140.6 | 251 | 274 | 289 | 51 | 216 | 49 | 423 | 59 | 86 | 57 | 323 | 238 | 355 | 163 | 1211.6 | 126 | 37 | 54 | 2659 | 54 | 52 | 52 | 38 | 49 | 51 | 180 | 54 | 201 | 2707 | 8196 | 2152.2 | 68.2 | 120.8 | 54 | 1135 | 46 | 170 | 101 | 197 | 122 | 178 | 39 | 59 | 43 | 372.4 | 57 | 44 | 3434 | 495.4 | 3920 | 43 | 276 | 92.6 | 51 | 56 | 48 | 167 | 219 | 55 | 60 | 52 | 186.6 | 231 | 2204 | 229.6 | 115.2 | 234 | 230 | 69.8 | 368 | 219 | 51 | 74 | 1402 | 55 | 67 | 1312.8 | 1343 | 47 | 48 | 1320 | 262 | 48 | 212 | 949 | 90 | 306 | 425 | 246 | 5366.2 | 49 | 217.6 | 241 | 52 | 60 | 45 | 100 | 7574.8 | 244 | 133.8 | 83 | 55 | 195 | 118 | 52 | 56 | 181 | 206 | 266 | 295 | 995.6 | 209 | 441.8 | 56 | 48 | 358 | 210 | 1435 | 474 | 53 | 161 | 3346.8 | 229 | 1561.4 | 177 | 218 | 212 | 511 | 52 | 250.6 | 72 | 121 | 50 | 239.6 | 164 | 197 | 455 | 117 | 204 | 704 | 155 | 83.2 | 84 | 1502.2 | 52 | 272 | 153 | 206 | 346 | 1595.2 | 368 | 240.8
126 | 57 | 201 | 38 | 51 | 330 | 1253.6 | 55 | 2674 | 415.4 | 219.4 | 185 | 3989.6 | 497.6 | 47 | 395.2 | 58 | 2678.6 | 2567.4 | 40 | 55 | 51 | 53 | 66 | 49 | 54 | 582 | 173 | 527 | 50 | 267 | 271.2 | 159 | 328 | 240 | 2303 | 500 | 248 | 361.2 | 282.4 | 355.4 | 583 | 992.6 | 681.2 | 40 | 363 | 104 | 57 | 251 | 397 | 289 | 93 | 216 | 73.6 | 458.4 | 59 | 86 | 57 | 1016.6 | 226 | 220.6 | 163 | 1284.2 | 126 | 1236.4 | 54 | 2659 | 54 | 52 | 52 | 38 | 49 | 51 | 659.2 | 54 | 271.2 | 2707 | 573 | 2165 | 61 | 50 | 54 | 1069.8 | 169 | 191.8 | 77 | 168 | 122 | 178 | 39 | 236 | 151 | 313 | 69 | 44 | 3434 | 525.6 | 4516.8 | 43 | 196 | 57 | 51 | 56 | 115.2 | 167 | 219 | 55 | 52 | 52 | 171 | 231 | 2218.4 | 450 | 50 | 234 | 118.4 | 161 | 368 | 219 | 51 | 74 | 786.6 | 55 | 62 | 123 | 1343 | 47 | 48 | 1320 | 262 | 161.4 | 212 | 1009.4 | 90 | 389.2 | 425 | 2656.4 | 295 | 49 | 56 | 241 | 52 | 60 | 45 | 100 | 4517 | 244 | 45 | 179 | 189.6 | 195 | 118 | 198.4 | 56 | 181 | 206 | 266 | 295 | 290 | 269.8 | 1381 | 56 | 48 | 358 | 280.8 | 1435 | 474 | 116.6 | 161 | 1378.2 | 229 | 1455 | 177 | 170 | 212 | 511 | 52 | 232 | 72 | 121 | 182.8 | 182 | 199.4 | 257 | 455 | 88 | 204 | 345 | 155 | 46 | 84 | 314.2 | 52 | 141.8 | 242.2 | 206 | 346 | 434 | 368 | 252.4
126 | 57 | 140.6 | 38 | 51 | 263.8 | 273 | 87.2 | 2712 | 597 | 148 | 193.2 | 2165.8 | 315 | 47 | 744.4 | 58 | 2696 | 2576.2 | 40 | 55 | 51 | 53 | 52 | 789.2 | 94.8 | 1203.2 | 173 | 527 | 50 | 267 | 276 | 286 | 328 | 240 | 2352.6 | 500 | 248 | 362 | 200.8 | 329 | 525.4 | 93.2 | 252.4 | 40 | 51 | 44 | 57 | 251 | 479 | 411.4 | 261 | 231 | 172 | 458.4 | 59 | 86 | 57 | 508 | 157 | 3159 | 163 | 493.8 | 126 | 133 | 94.8 | 2659 | 54 | 211.4 | 52 | 38 | 49 | 51 | 2561.6 | 54 | 214 | 2707 | 573 | 3627.8 | 61 | 63 | 54 | 972 | 169 | 279 | 53 | 52 | 192.8 | 178 | 177 | 236 | 223 | 255 | 69 | 44 | 3508.8 | 523 | 2590 | 43 | 306 | 57 | 51 | 155.6 | 354 | 167 | 55 | 55 | 50 | 52 | 521.6 | 231 | 3078 | 362 | 280 | 234 | 44 | 204.2 | 384 | 87 | 297 | 74 | 403 | 55 | 181.4 | 123 | 1343 | 158 | 60 | 1320 | 95.6 | 237 | 212 | 1227 | 90 | 448.6 | 425 | 3294 | 361 | 49 | 198 | 130 | 52 | 60 | 175 | 100 | 1253.2 | 154 | 45 | 179 | 194.8 | 322.8 | 118 | 387 | 56 | 181 | 138.8 | 97.2 | 1597.2 | 290 | 265 | 1381 | 56 | 48 | 358 | 407.8 | 136.2 | 478.4 | 159 | 137 | 163 | 229 | 1596 | 177 | 170 | 89.6 | 511 | 52 | 239 | 72 | 121 | 254 | 116.8 | 199.4 | 180.8 | 341 | 48 | 200.8 | 4133.4 | 53 | 71.2 | 84 | 397 | 52 | 55 | 352 | 206 | 346 | 502.4 | 368 | 272
126 | 57 | 3120 | 38 | 86.2 | 364 | 278.6 | 319 | 2315.4 | 573 | 194.8 | 171 | 386 | 283.8 | 241 | 46 | 58 | 2689 | 2547 | 73 | 55 | 51 | 65 | 234.2 | 2960.6 | 156 | 2309 | 173 | 1127.4 | 50 | 267 | 165.6 | 159.6 | 328 | 240 | 2427 | 468.4 | 248 | 380 | 130 | 329 | 439 | 88 | 322 | 40 | 51 | 44 | 57 | 210.4 | 373.4 | 446 | 373.8 | 159 | 172 | 3467.8 | 59 | 86 | 57 | 570.8 | 286.2 | 3159 | 94 | 332 | 126 | 133 | 258 | 2695 | 54 | 211.4 | 52 | 265 | 49 | 51 | 2552 | 54 | 214 | 2707 | 573 | 493 | 61 | 63 | 54 | 972 | 169 | 331.8 | 53 | 52 | 122 | 178 | 177 | 200.6 | 2684 | 255 | 153.8 | 92 | 2376.6 | 525.6 | 2590 | 43 | 457.2 | 57 | 179 | 222 | 354 | 167 | 55 | 55 | 50 | 52 | 872.2 | 231 | 5470.8 | 362 | 280 | 227.4 | 44 | 233 | 494.8 | 54 | 297 | 160.4 | 403 | 55 | 261 | 123 | 1343 | 232 | 96 | 2429.4 | 54 | 237 | 113.6 | 1121 | 90 | 405 | 437 | 3434 | 361 | 49 | 198 | 56 | 52 | 94 | 175 | 100 | 406 | 154 | 59 | 179 | 289 | 330 | 118 | 425 | 77.6 | 181 | 38 | 55 | 90 | 290 | 267.6 | 1348.6 | 56 | 48 | 292 | 491 | 255 | 341 | 159 | 41 | 163 | 85.8 | 1573 | 301.8 | 170 | 59 | 423 | 52 | 267 | 72 | 121 | 254 | 286.2 | 331.2 | 276 | 175 | 48 | 212 | 2177.4 | 53 | 172 | 151.8 | 304.2 | 123.4 | 55 | 316 | 206 | 205.2 | 387 | 269 | 272
126 | 57 | 50 | 154 | 1517.6 | 393 | 230 | 319 | 703.4 | 557 | 124 | 171 | 397.6 | 159 | 241 | 46 | 58 | 2689 | 2763 | 205 | 55 | 51 | 53 | 327 | 2860 | 225.2 | 2410 | 51 | 681.6 | 50 | 267 | 92 | 70 | 328 | 401.6 | 97.6 | 283 | 169.2 | 609.6 | 200.8 | 329 | 439 | 94.6 | 322 | 40 | 115 | 44 | 87.4 | 48 | 347 | 1750 | 449 | 51 | 172 | 4299.8 | 59 | 86 | 57 | 696.4 | 219 | 3159 | 88.8 | 304 | 126 | 133 | 258 | 1282 | 54 | 217 | 52 | 265 | 49 | 51 | 2554.4 | 54 | 78.8 | 2707 | 573 | 75 | 61 | 63 | 54 | 1095.2 | 119.8 | 399.8 | 53 | 52 | 157.4 | 178 | 177 | 59 | 2684 | 330 | 175 | 44 | 558 | 466.8 | 2590 | 43 | 495 | 57 | 211 | 222 | 216 | 51 | 1807 | 55 | 252.4 | 52 | 56 | 231 | 7871 | 362 | 280 | 223 | 44 | 2248 | 340.8 | 54 | 1749 | 182 | 403 | 55 | 261 | 123 | 654.8 | 232 | 48 | 1113 | 54 | 237 | 48 | 1129.4 | 1340.4 | 424.2 | 437 | 3516.8 | 361 | 49 | 266.4 | 56 | 52 | 94 | 175 | 124.4 | 350 | 278 | 59 | 107 | 250.2 | 330 | 118 | 425 | 164 | 181 | 38 | 55 | 90 | 290 | 278 | 1219 | 56 | 48 | 248 | 423.8 | 255 | 305 | 159 | 41 | 163 | 50 | 3185 | 390 | 170 | 59 | 401 | 52 | 246 | 72 | 335 | 377.2 | 375 | 542.8 | 276 | 175 | 48 | 212 | 801.8 | 53 | 172 | 309.8 | 281 | 171 | 55 | 414.4 | 49 | 170 | 387 | 280.2 | 252.4
126 | 57 | 50 | 154 | 241.4 | 1555.8 | 158.4 | 254.6 | 504 | 580 | 124 | 171 | 354 | 53 | 241 | 46 | 58 | 2689 | 2692.2 | 205 | 55 | 51 | 53 | 359 | 2837.4 | 466.6 | 2410 | 51 | 345 | 85.6 | 312.2 | 62.4 | 70 | 328 | 255 | 54 | 283 | 51 | 356 | 625 | 111.4 | 327.8 | 99 | 322 | 40 | 131 | 196 | 209 | 48 | 347 | 1750 | 449 | 51 | 98.2 | 4137.6 | 59 | 82.2 | 57 | 1367.2 | 219 | 3159 | 204 | 304 | 126 | 1274.8 | 258 | 327 | 54 | 217 | 52 | 265 | 49 | 51 | 168 | 54 | 45 | 105.6 | 573 | 75 | 568.6 | 63 | 54 | 1092 | 46 | 470.2 | 91.2 | 52 | 157.4 | 178 | 251.4 | 59 | 2648 | 305 | 175 | 44 | 564.6 | 327 | 1003.6 | 43 | 495 | 57 | 211 | 222 | 216 | 51 | 55 | 55 | 475 | 52 | 56 | 231 | 7462 | 2109.6 | 280 | 223 | 44 | 2256 | 238.8 | 54 | 2112 | 182 | 1542.2 | 55 | 384.2 | 123 | 186.4 | 232 | 48 | 1113 | 54 | 199.2 | 48 | 916.2 | 90 | 437 | 425 | 1124.4 | 337.2 | 49 | 970.8 | 56 | 52 | 94 | 266.8 | 182 | 308.2 | 309 | 59 | 59 | 174 | 280.8 | 118 | 351.8 | 164 | 193 | 38 | 55 | 90 | 244.4 | 278 | 1225.6 | 206.4 | 60.8 | 340.8 | 373 | 255 | 305 | 53 | 41 | 163 | 50 | 3185 | 390 | 170 | 59 | 401 | 52 | 268.2 | 72 | 433.4 | 385.2 | 441.4 | 754.6 | 276 | 150.8 | 48 | 212 | 1622 | 53 | 172 | 424 | 281 | 171 | 55 | 502 | 49 | 176.6 | 284.4 | 283 | 174
126 | 207.4 | 50 | 154 | 281.6 | 326.2 | 51 | 257.6 | 2129.4 | 490.4 | 194.8 | 171 | 433.2 | 53 | 241 | 2018.6 | 58 | 1205.8 | 2488.6 | 205 | 55 | 51 | 53 | 431.4 | 254 | 419.4 | 3504.6 | 51 | 345 | 228 | 1604.6 | 166 | 142.6 | 256.6 | 255 | 54 | 54 | 51 | 356 | 80 | 127.4 | 249 | 1267 | 229.2 | 40 | 131 | 234 | 209 | 154 | 340 | 1775 | 130.6 | 39 | 49 | 4258.8 | 59 | 145.6 | 57 | 1398 | 219 | 199 | 192 | 1192.8 | 165 | 133 | 258 | 265 | 54 | 217 | 52 | 265 | 49 | 51 | 168 | 54 | 45 | 177 | 573 | 31 | 61 | 63 | 54 | 1054.4 | 46 | 580 | 244 | 52 | 122 | 48 | 132 | 59 | 3613.6 | 161.4 | 153.8 | 44 | 534 | 619.4 | 607 | 43 | 500.2 | 57 | 211 | 1578.2 | 48 | 51 | 55 | 55 | 438.8 | 184 | 56 | 231 | 5858 | 3337.6 | 280 | 223 | 79 | 2361.6 | 168 | 54 | 51 | 182 | 2681.4 | 55 | 375.2 | 123 | 172 | 195 | 48 | 44 | 54 | 2041 | 203 | 239 | 74 | 229 | 417.8 | 633 | 172 | 218.6 | 445 | 56 | 52 | 200 | 457.2 | 172 | 267 | 481 | 59 | 132.2 | 174 | 207 | 218 | 90 | 164 | 193 | 38 | 55 | 90 | 176 | 52 | 45 | 296.4 | 64 | 480 | 286.6 | 255 | 313.4 | 191 | 41 | 1272.4 | 127.2 | 3185 | 390 | 170 | 138.8 | 401 | 52 | 525.4 | 72 | 594 | 382 | 528 | 451.4 | 204.6 | 1425.6 | 48 | 172 | 1622 | 53 | 96.4 | 548 | 281 | 202 | 1897 | 279 | 49 | 203 | 216 | 283 | 174
126 | 303.6 | 50 | 107.6 | 318 | 226 | 51 | 278.2 | 634 | 445 | 167.2 | 171 | 486 | 53 | 124.6 | 3503.6 | 58 | 217 | 2545.6 | 172 | 55 | 51 | 53 | 346.8 | 176.8 | 399 | 2257 | 51 | 345 | 228 | 382.6 | 166 | 191 | 209 | 53 | 84.4 | 54 | 51 | 358.4 | 2185.8 | 295.8 | 249 | 1525.8 | 208.6 | 40 | 153.4 | 234 | 209 | 211 | 312 | 1815 | 1686.6 | 492.4 | 234 | 1408 | 59 | 229 | 227 | 1398 | 114.6 | 199 | 318.4 | 646 | 154 | 133 | 94.8 | 257 | 54 | 2458.6 | 52 | 128.8 | 49 | 51 | 625 | 54 | 45 | 177 | 565 | 31 | 61 | 63 | 54 | 1124.8 | 46 | 409 | 244 | 52 | 192.8 | 48 | 132 | 59 | 2434.4 | 371.8 | 69 | 1612.6 | 1558.4 | 915.2 | 607 | 43 | 432.4 | 57 | 83 | 1493.4 | 48 | 51 | 55 | 55 | 294 | 184 | 56 | 231 | 5064.8 | 3328 | 280 | 124.6 | 79 | 2370.4 | 168 | 54 | 51 | 2539 | 4544.6 | 55 | 216 | 123 | 172 | 47 | 109.2 | 44 | 54 | 2041 | 203 | 376.2 | 50 | 229 | 413 | 2974.2 | 207.8 | 261 | 450.8 | 56 | 52 | 200 | 530 | 209.4 | 419 | 499 | 59 | 242 | 174 | 207 | 218 | 52 | 99.2 | 193 | 38 | 55 | 90 | 275.2 | 52 | 45 | 375 | 64 | 480 | 245 | 57 | 319 | 191 | 41 | 163 | 243 | 4127 | 350.4 | 178 | 192 | 301 | 52 | 523 | 182.4 | 594 | 382 | 373.8 | 1889 | 157 | 54 | 48 | 185 | 1622 | 53 | 46 | 435 | 215.4 | 83 | 1932 | 279 | 49 | 203 | 208 | 283 | 174
196.8 | 402 | 95.2 | 38 | 177.2 | 304.6 | 51 | 349 | 2043 | 445 | 410.8 | 171 | 486 | 53 | 47 | 3556 | 99.6 | 293 | 2524 | 40 | 55 | 51 | 87.2 | 242 | 61 | 329.8 | 2121 | 167.4 | 345 | 228 | 393 | 216.4 | 191 | 209 | 53 | 206 | 54 | 51 | 305 | 2698 | 225 | 289 | 1508.6 | 219 | 40 | 211 | 44 | 178.6 | 211 | 359.6 | 1775 | 2187 | 1053.2 | 234 | 435.8 | 59 | 259 | 227 | 1398 | 45 | 394 | 321.2 | 302.4 | 224.8 | 133 | 54 | 162.6 | 54 | 3953 | 52 | 38 | 49 | 51 | 2453 | 54 | 45 | 177 | 563 | 31 | 61 | 63 | 54 | 1212 | 46 | 339 | 244 | 52 | 122 | 194.4 | 113.4 | 59 | 1208.4 | 879 | 69 | 719 | 239 | 354 | 607 | 43 | 267 | 57 | 51 | 2319 | 48 | 51 | 55 | 55 | 294 | 184 | 78.6 | 211.2 | 2274 | 3328 | 280 | 59 | 79 | 691.6 | 238.8 | 54 | 51 | 2539 | 4119 | 55 | 123.2 | 123 | 1015.6 | 47 | 150 | 44 | 54 | 2041 | 374 | 1994.2 | 178.8 | 229 | 413 | 3503 | 351 | 261 | 360 | 56 | 52 | 200 | 530 | 359 | 412.2 | 375 | 261.4 | 242 | 174 | 207 | 288.8 | 64 | 206 | 256.2 | 38 | 55 | 126.8 | 420 | 52 | 45 | 375 | 64 | 382 | 245 | 57 | 319 | 191 | 41 | 1272.4 | 1386 | 2582 | 87.2 | 210 | 192 | 295.6 | 52 | 549.6 | 206 | 334.4 | 382 | 337 | 1889 | 157 | 54 | 48 | 177 | 1622 | 53 | 46 | 322.2 | 207 | 83 | 2072 | 279 | 49 | 203 | 216 | 178 | 174
126 | 402 | 276 | 38 | 273 | 489 | 51 | 349 | 738 | 407.6 | 835 | 188.2 | 486 | 53 | 47 | 3556 | 266 | 456.2 | 3867.4 | 40 | 55 | 51 | 264 | 2225 | 61 | 157.2 | 2121 | 245 | 282.6 | 192.4 | 655 | 292 | 191 | 329 | 53 | 334.8 | 54 | 51 | 173 | 2805.4 | 225 | 299 | 3633.2 | 219 | 40 | 181 | 44 | 57 | 283 | 238.6 | 1775 | 2187 | 210 | 234 | 232.2 | 59 | 279 | 193 | 4976.8 | 45 | 264 | 206 | 364 | 154 | 133 | 54 | 119 | 54 | 3953 | 52 | 38 | 49 | 51 | 2453 | 54 | 45 | 81.8 | 589.4 | 31 | 61 | 63 | 54 | 1112 | 46 | 339 | 244 | 52 | 122 | 231 | 39 | 59 | 270 | 489 | 69 | 756 | 239 | 402 | 607 | 43 | 189 | 57 | 86.4 | 3811.8 | 83.8 | 51 | 55 | 55 | 294 | 192 | 331.4 | 198 | 2287.6 | 1423.6 | 316 | 48 | 79 | 359.8 | 183 | 54 | 51 | 2536.4 | 375 | 55 | 164 | 278.2 | 2281 | 47 | 150 | 44 | 54 | 1399.4 | 374 | 2405 | 211 | 250.8 | 413 | 3502.6 | 351 | 261 | 360 | 56 | 52 | 169.6 | 417 | 417.8 | 420 | 344 | 325 | 242 | 214 | 207 | 178 | 64 | 206 | 431.8 | 38 | 55 | 261 | 450 | 52 | 45 | 299.8 | 64 | 440.8 | 245 | 57 | 319 | 191 | 41 | 364 | 266.4 | 4356.8 | 61 | 178 | 758.8 | 292 | 52 | 980 | 206 | 286.8 | 382 | 337 | 2026.6 | 157 | 54 | 48 | 177 | 1763.6 | 53 | 120.4 | 281.6 | 207 | 83 | 1640.4 | 279 | 49 | 203 | 206.4 | 126 | 174
161.4 | 402 | 3346 | 38 | 182 | 453 | 51 | 278.6 | 712 | 476 | 268 | 244 | 452.4 | 181 | 47 | 1690.8 | 266 | 489 | 3019 | 40 | 55 | 86.4 | 264 | 2225 | 61 | 54 | 629.8 | 245 | 304.8 | 50 | 619.2 | 169 | 215.4 | 461 | 53 | 367 | 54 | 51 | 208.2 | 1340.8 | 222.6 | 356.6 | 5737.4 | 56 | 40 | 181 | 44 | 57 | 1000.2 | 223 | 1775 | 2187 | 210 | 234 | 325 | 59 | 2575.2 | 57 | 3799 | 45 | 199 | 206 | 329.2 | 154 | 133 | 54 | 116.6 | 54 | 3953 | 52 | 38 | 49 | 51 | 2453 | 182.8 | 45 | 58 | 536 | 31 | 61 | 63 | 54 | 971.2 | 188 | 156 | 91.2 | 110 | 489.8 | 231 | 39 | 59 | 179.2 | 99 | 66.6 | 763 | 239 | 279 | 2292.6 | 162 | 189 | 57 | 228 | 2366.2 | 227 | 311.6 | 55 | 55 | 294 | 224 | 372 | 192.8 | 2305 | 220 | 340 | 48 | 719.2 | 297.4 | 218.4 | 54 | 51 | 642 | 375 | 55 | 164 | 416 | 44 | 47 | 150 | 44 | 54 | 308 | 217.8 | 2405 | 211 | 441.2 | 413 | 3367.4 | 351 | 176.2 | 429.6 | 56 | 124.8 | 106 | 382.4 | 506 | 7756.2 | 248 | 325 | 242 | 274 | 207 | 118 | 64 | 206 | 553 | 38 | 55 | 281 | 131.2 | 52 | 45 | 82.2 | 64 | 543 | 245 | 57 | 319 | 191 | 41 | 360 | 150 | 5069 | 61 | 190 | 2910.2 | 292 | 52 | 675.4 | 206 | 121 | 382 | 337 | 1701.6 | 197 | 54 | 48 | 177 | 1474.2 | 53 | 232 | 120.6 | 207 | 1625.2 | 173 | 533.4 | 49 | 203 | 228.2 | 48 | 310.2
161.4 | 402 | 3346 | 38 | 129.6 | 429 | 51 | 125.8 | 614.8 | 416 | 268 | 244 | 368 | 393 | 47 | 414 | 266 | 466.2 | 2649 | 40 | 55 | 228 | 264 | 2225 | 61 | 54 | 257 | 245 | 1391.8 | 50 | 554.8 | 169 | 252 | 448.2 | 53 | 336.6 | 97.2 | 51 | 349 | 285.8 | 103 | 443 | 1529 | 56 | 40 | 181 | 124 | 57 | 2171 | 223 | 1775 | 1799.8 | 250.8 | 123 | 325 | 59 | 3108 | 57 | 3164 | 45 | 199 | 142.8 | 306 | 224.8 | 94.6 | 54 | 107 | 54 | 1667.4 | 52 | 38 | 49 | 109.8 | 1954.4 | 215 | 45 | 58 | 536 | 31 | 84.2 | 63 | 54 | 64 | 188 | 156 | 53 | 197 | 276.8 | 231 | 39 | 59 | 43 | 99 | 57 | 729.2 | 239 | 279 | 2714 | 169.8 | 189 | 57 | 228 | 1276.6 | 227 | 454.8 | 219 | 55 | 334 | 224 | 372 | 185 | 2305 | 288 | 340 | 48 | 79 | 432 | 614.4 | 54 | 51 | 63 | 375 | 55 | 164 | 416 | 44 | 47 | 48 | 44 | 54 | 308 | 161 | 2251 | 50 | 467 | 418.4 | 921.6 | 315.2 | 49 | 534 | 56 | 234 | 106 | 244 | 522 | 267 | 274 | 282.2 | 59 | 732 | 207 | 188.8 | 96.8 | 206 | 553 | 38 | 55 | 1665.2 | 32 | 52 | 155 | 56 | 1169.2 | 543 | 245 | 57 | 319 | 175 | 41 | 337 | 170.4 | 3185 | 61 | 190 | 2869 | 292 | 52 | 495 | 92.4 | 156.4 | 358 | 337 | 264 | 257 | 54 | 48 | 177 | 654 | 53 | 232 | 1902.4 | 216.8 | 2642 | 106 | 239.6 | 49 | 213 | 241 | 165 | 425.4
126 | 238 | 3346 | 38 | 51 | 429 | 51 | 55 | 558.8 | 416 | 95.2 | 48 | 467 | 522.8 | 47 | 414 | 266 | 451 | 370 | 40 | 55 | 349 | 229.8 | 2250.8 | 63.4 | 54 | 257 | 255 | 382 | 50 | 670.8 | 68.2 | 1838.4 | 445 | 53 | 215 | 162 | 51 | 349 | 277 | 138.4 | 443 | 385 | 56 | 40 | 181 | 144 | 57 | 2252.2 | 158.2 | 1775 | 151 | 172 | 73.6 | 325 | 164.6 | 2996.8 | 57 | 2774 | 45 | 333.4 | 48 | 296 | 126 | 2007.2 | 54 | 107 | 54 | 217 | 52 | 38 | 49 | 198 | 168 | 354 | 55 | 58 | 536 | 31 | 969 | 100.2 | 54 | 64 | 188 | 156 | 53 | 197 | 50 | 157.8 | 39 | 59 | 43 | 111 | 57 | 594 | 189.4 | 279 | 2714 | 175 | 269 | 67.2 | 228 | 572.2 | 155.4 | 519 | 219 | 55 | 362.4 | 224 | 304.2 | 185 | 2305 | 304 | 1671 | 48 | 79 | 432 | 224.4 | 54 | 51 | 264 | 5906.2 | 55 | 51 | 452.6 | 44 | 47 | 48 | 44 | 54 | 308 | 235 | 607.8 | 50 | 467 | 362 | 488.8 | 172 | 49 | 1985.8 | 56 | 234 | 1289.8 | 244 | 234.4 | 363 | 274 | 1958.6 | 59 | 1178 | 207 | 118 | 152 | 116 | 489.8 | 38 | 55 | 296 | 32 | 52 | 155 | 56 | 2827 | 543 | 251 | 57 | 391 | 159 | 41 | 337 | 252 | 3393 | 61 | 190 | 2917 | 292 | 52 | 495 | 64 | 156.4 | 1505.4 | 267.8 | 256.8 | 445 | 54 | 48 | 1230.6 | 654 | 53 | 232 | 5545 | 257.6 | 52 | 163 | 233 | 49 | 309.4 | 41 | 203 | 473
196.8 | 238 | 95.2 | 38 | 51 | 263 | 51 | 55 | 538 | 416 | 119.8 | 48 | 467 | 384 | 47 | 414 | 99.6 | 295.4 | 370 | 40 | 55 | 278.2 | 93 | 673.6 | 49 | 54 | 1102.6 | 173 | 978.6 | 50 | 536.4 | 43 | 2235 | 344.2 | 53 | 150.6 | 193.8 | 51 | 349 | 241.2 | 138.4 | 443 | 99 | 188 | 40 | 265 | 144 | 57 | 2374 | 61 | 1775 | 131 | 172 | 172 | 255.4 | 235 | 1441.8 | 57 | 345 | 45 | 374 | 48 | 1922.6 | 196.8 | 4115 | 54 | 107 | 54 | 211.2 | 52 | 38 | 49 | 198 | 168 | 354 | 1999 | 58 | 655.2 | 31 | 672.6 | 148.2 | 54 | 178.8 | 188 | 156 | 53 | 197 | 50 | 48 | 39 | 59 | 43 | 159 | 93 | 366 | 192 | 279 | 2724 | 175 | 289 | 109.6 | 228 | 376 | 48 | 519 | 219 | 55 | 476 | 224 | 177.8 | 185 | 2305 | 280 | 2631 | 229.6 | 465.2 | 324 | 111 | 54 | 51 | 264 | 2990.8 | 55 | 51 | 473.4 | 44 | 47 | 48 | 168.2 | 54 | 383.4 | 367 | 215.6 | 50 | 284.6 | 322 | 700.6 | 177.4 | 49 | 736 | 56 | 124.8 | 106 | 755.2 | 261.2 | 427 | 274 | 3741.2 | 59 | 259 | 287 | 153.4 | 152 | 56 | 395 | 38 | 55 | 296 | 32 | 52 | 317 | 56 | 2827 | 378.2 | 275 | 57 | 499 | 159 | 41 | 229.6 | 272 | 1618.2 | 61 | 190 | 182.8 | 292 | 52 | 495 | 64 | 121 | 342 | 213 | 90.4 | 452.8 | 54 | 48 | 3370.8 | 641.2 | 53 | 374 | 6593.2 | 304 | 52 | 150 | 207.8 | 49 | 387 | 41 | 203 | 473
126 | 238 | 50 | 38 | 51 | 284.4 | 92.8 | 55 | 472 | 405 | 165 | 48 | 381.6 | 384 | 47 | 414 | 58 | 319 | 370 | 40 | 292 | 172 | 93 | 277 | 49 | 135.6 | 679.8 | 173 | 2745 | 50 | 428.4 | 43 | 2235 | 236.2 | 53 | 54 | 321 | 51 | 349 | 82 | 103 | 365.4 | 99 | 267.4 | 40 | 391 | 124 | 57 | 1977.4 | 627.2 | 1764.6 | 51 | 352 | 172 | 209 | 235 | 532.4 | 57 | 303.4 | 45 | 390 | 140 | 2520.2 | 126 | 209 | 54 | 107 | 54 | 160.8 | 52 | 38 | 49 | 198 | 168 | 1187.6 | 2485 | 58 | 1025.8 | 31 | 298 | 143 | 54 | 353.6 | 46 | 156 | 53 | 139 | 50 | 48 | 39 | 59 | 66 | 156.4 | 117 | 59 | 192 | 638.2 | 2790.6 | 175 | 289 | 252 | 86.4 | 281.6 | 48 | 346.4 | 219 | 55 | 476 | 212.8 | 56 | 208.4 | 2305 | 154 | 50 | 234 | 1301 | 324 | 141 | 54 | 51 | 264 | 1665.4 | 55 | 51 | 306 | 44 | 47 | 48 | 251 | 54 | 512.2 | 516.8 | 232.8 | 592.4 | 40 | 322 | 2054.8 | 1436.2 | 49 | 566.8 | 56 | 52 | 1289.8 | 2920 | 173 | 441 | 238 | 2354 | 59 | 259 | 202.2 | 153.4 | 152 | 56 | 193 | 38 | 55 | 419 | 32 | 52 | 273 | 56 | 2827 | 360 | 275 | 57 | 494.6 | 159 | 41 | 358 | 302 | 3385.8 | 61 | 52 | 244 | 380 | 52 | 495 | 64 | 191.8 | 1811.2 | 213 | 56 | 767 | 145.2 | 48 | 2788.6 | 526 | 53 | 188 | 5545 | 304 | 52 | 201.2 | 107 | 49 | 422.2 | 41 | 79 | 418.2
126 | 240.4 | 110.4 | 38 | 51 | 473.8 | 367.4 | 75.6 | 373 | 331 | 165 | 48 | 382 | 272.8 | 47 | 414 | 58 | 319 | 251.8 | 40 | 292 | 172 | 93 | 270.6 | 49 | 156 | 257 | 173 | 9657.8 | 50 | 428.4 | 116.6 | 2381.4 | 265 | 53 | 54 | 234.6 | 51 | 208.2 | 58 | 272.8 | 261.8 | 99 | 337 | 40 | 391 | 44 | 57 | 391 | 2892 | 1637 | 177 | 231 | 172 | 201 | 235 | 699 | 57 | 382 | 45 | 1574 | 163 | 2725.8 | 126 | 209 | 54 | 182 | 54 | 52 | 52 | 38 | 49 | 139.2 | 168 | 642 | 2485 | 58 | 2471.4 | 31 | 298 | 143 | 54 | 356 | 46 | 156 | 53 | 52 | 50 | 48 | 39 | 59 | 158 | 246 | 1647 | 59 | 192 | 478.6 | 3544 | 175 | 289 | 383 | 168 | 258 | 48 | 72.4 | 120.6 | 55 | 476 | 1490 | 56 | 794.2 | 2410 | 154 | 50 | 439.4 | 1263.8 | 201 | 126 | 54 | 127 | 394.4 | 513.4 | 55 | 51 | 268.2 | 44 | 47 | 48 | 251 | 54 | 319 | 1636.6 | 240 | 1798 | 40 | 322 | 3260 | 181 | 49 | 280.8 | 56 | 5971 | 106 | 2920 | 173 | 523.4 | 79 | 963 | 75.6 | 334 | 195 | 118 | 535.6 | 77.6 | 193 | 38 | 55 | 460.2 | 32 | 52 | 207 | 56 | 3973 | 337 | 275 | 57 | 610 | 180.2 | 137.6 | 658 | 240.8 | 3381 | 61 | 52 | 244 | 291 | 91 | 495 | 64 | 121 | 2748 | 213 | 56 | 767 | 168 | 48 | 2699 | 595.6 | 53 | 188 | 4242 | 304 | 52 | 150 | 107 | 49 | 563 | 41 | 127.2 | 366
493.8 | 57 | 276 | 2308.4 | 155.8 | 539 | 439 | 158 | 520 | 421.8 | 165 | 48 | 383.2 | 53 | 47 | 1062.4 | 58 | 316.4 | 50 | 40 | 292 | 172 | 93 | 269 | 49 | 156 | 291 | 75.4 | 4666.2 | 50 | 393 | 227 | 1205.2 | 2248 | 53 | 54 | 149.4 | 412.6 | 173 | 58 | 492.6 | 281 | 99 | 337 | 40 | 965.8 | 44 | 57 | 391 | 2892 | 333 | 261 | 306.2 | 98.2 | 199 | 199.8 | 699 | 57 | 530 | 45 | 3341 | 163 | 3497 | 394.8 | 209 | 54 | 232 | 54 | 52 | 52 | 68 | 49 | 51 | 165.6 | 193 | 2485 | 58 | 2459.8 | 31 | 298 | 143 | 54 | 356 | 46 | 156 | 53 | 238 | 50 | 48 | 39 | 129.8 | 1907.6 | 359.2 | 3096.2 | 59 | 3303 | 490 | 3544 | 79.8 | 321 | 808.2 | 168 | 268.4 | 354 | 51 | 55 | 55 | 423.6 | 1490 | 56 | 2763 | 2480 | 232.4 | 2571 | 1263.2 | 1115 | 197.4 | 61 | 54 | 146 | 353.6 | 620 | 55 | 51 | 158.4 | 44 | 47 | 48 | 251 | 178.8 | 319 | 3949.4 | 240 | 1774 | 164.8 | 462.6 | 3260 | 181 | 49 | 346.8 | 357 | 52 | 106 | 2920 | 123.8 | 512 | 5231.2 | 45 | 100 | 299.6 | 195 | 287.8 | 1182.6 | 164 | 193 | 71.6 | 55 | 399 | 32 | 52 | 207 | 56 | 2827 | 337 | 739.2 | 57 | 610 | 159 | 322 | 658 | 200 | 3324.6 | 1927.4 | 52 | 121.6 | 291 | 117 | 495 | 100.8 | 121 | 2786 | 213 | 56 | 595 | 168 | 195.6 | 2830.2 | 700 | 53 | 188 | 320 | 188 | 52 | 280.2 | 853 | 80.4 | 539 | 41 | 325.2 | 366
1889.4 | 57 | 1506.8 | 2876 | 264.4 | 539 | 355.4 | 158 | 612 | 558 | 216 | 48 | 336 | 115.4 | 47 | 3656 | 58 | 721.4 | 50 | 121.6 | 292 | 176.8 | 112.8 | 269 | 87.6 | 135.6 | 427 | 77.8 | 4108.8 | 50 | 562.8 | 227 | 412 | 2248 | 53 | 54 | 54 | 600.6 | 123 | 58 | 51 | 269.8 | 99 | 271 | 40 | 425 | 44 | 178.6 | 171.6 | 2892 | 317 | 261 | 325 | 49 | 199 | 59 | 1849.4 | 57 | 596.6 | 157 | 3279 | 140 | 1915 | 394.2 | 140.2 | 54 | 232 | 54 | 52 | 52 | 68 | 49 | 51 | 156 | 193 | 2485 | 58 | 2396.2 | 31 | 298 | 178.4 | 54 | 323.4 | 144.4 | 261.6 | 53 | 238 | 50 | 48 | 66.6 | 236 | 2544.2 | 310.6 | 10177.4 | 59 | 3303 | 517 | 3579.4 | 56 | 329 | 595.6 | 168 | 337.4 | 354 | 51 | 55 | 55 | 294 | 1490 | 56 | 3019 | 2480 | 350 | 2585 | 2393.2 | 1115 | 217 | 61 | 219 | 146 | 344 | 643.4 | 55 | 51 | 123 | 44 | 47 | 48 | 209.6 | 262 | 319 | 4182 | 240 | 1762 | 248 | 656 | 3247 | 1511.8 | 49 | 2024.4 | 357 | 52 | 113.6 | 2372.8 | 50 | 384 | 79 | 45 | 5797.6 | 308 | 195 | 499.6 | 665.4 | 164 | 202.4 | 206 | 223.8 | 187 | 32 | 52 | 45 | 56 | 2827 | 215 | 2372 | 57 | 430 | 159 | 322 | 658 | 200 | 4369.4 | 2512.8 | 52 | 91 | 570 | 148 | 3675.6 | 156 | 577.6 | 2790.4 | 213 | 56 | 523.6 | 168 | 243 | 2853 | 700 | 53 | 46 | 1113.2 | 188 | 52 | 479.8 | 480 | 206 | 1753 | 41 | 396 | 366
2735 | 57 | 226 | 2878.4 | 241 | 421 | 230 | 158 | 612 | 1926.6 | 257 | 48 | 336 | 209 | 163.4 | 3656 | 58 | 1129.8 | 50 | 176 | 1725.6 | 180 | 102 | 309.8 | 242 | 157.8 | 421 | 185 | 2289.6 | 50 | 774.6 | 227 | 365 | 2219.2 | 53 | 54 | 54 | 493.8 | 147 | 58 | 51 | 307.8 | 219 | 79.2 | 40 | 1187.4 | 44 | 418 | 264.6 | 2420.2 | 303 | 261 | 217 | 49 | 199 | 59 | 521 | 57 | 641 | 157 | 3279 | 48 | 1336.4 | 54 | 37 | 54 | 232 | 172.8 | 52 | 52 | 134.2 | 49 | 51 | 244.8 | 54 | 2485 | 58 | 2436.4 | 75 | 322 | 320 | 54 | 193 | 169 | 288 | 53 | 206 | 50 | 48 | 214.2 | 236 | 2433.6 | 280 | 3810.6 | 310.4 | 3377.8 | 465 | 1817.2 | 56 | 323.8 | 240.6 | 121.2 | 437 | 354 | 51 | 55 | 226.2 | 296.2 | 1490 | 56 | 4043 | 293 | 350 | 1328 | 2391 | 1115 | 217 | 61 | 219 | 127 | 1678.4 | 3556.4 | 55 | 51 | 193.8 | 44 | 47 | 164.8 | 44 | 262 | 430.6 | 4182 | 247 | 2113.4 | 248 | 656 | 1613.2 | 372 | 49 | 2389 | 1446.6 | 52 | 186 | 315.6 | 50 | 349.4 | 79 | 45 | 100 | 278 | 195 | 46 | 675 | 164 | 288 | 206 | 266 | 134 | 32 | 52 | 45 | 233 | 2827 | 53 | 2372 | 57 | 430 | 116.6 | 322 | 658 | 50 | 215 | 2580 | 52 | 103 | 912 | 148 | 3680.8 | 178.8 | 386.8 | 1297.4 | 397 | 56 | 304.6 | 1061.6 | 243 | 2853 | 708 | 53 | 46 | 2303 | 188 | 52 | 508 | 107 | 206 | 523 | 84.6 | 417.2 | 366
2735 | 57 | 140.6 | 2899.2 | 277.4 | 243.4 | 194.2 | 96.2 | 993.4 | 558 | 257 | 48 | 750 | 209 | 241 | 3556 | 58 | 573 | 50 | 176 | 2394.4 | 180 | 86 | 316 | 242 | 399 | 572.8 | 185 | 824.8 | 50 | 321 | 227 | 277 | 2104 | 127.8 | 141.2 | 54 | 387 | 123 | 159.6 | 51 | 551 | 388 | 56 | 40 | 2298.6 | 44 | 418 | 387 | 215 | 247 | 219 | 145 | 49 | 199 | 59 | 353 | 57 | 641 | 157 | 2095 | 48 | 1306 | 54 | 987.4 | 54 | 232 | 252 | 145.6 | 52 | 266.6 | 49 | 51 | 304 | 54 | 2510.8 | 58 | 2436.4 | 69.4 | 298 | 320 | 54 | 207.4 | 169 | 288 | 53 | 647.6 | 50 | 48 | 270 | 129.8 | 2344 | 282 | 2283 | 573.8 | 3490 | 414.6 | 619 | 56 | 316 | 205 | 51 | 437 | 354 | 51 | 55 | 269 | 305 | 1490 | 56 | 4043 | 258 | 350 | 448 | 2212.4 | 1167.8 | 1276 | 61 | 186 | 51 | 213.6 | 944.8 | 63 | 51 | 123 | 44 | 47 | 205 | 44 | 262 | 379 | 3092.4 | 297.6 | 1262 | 248 | 581 | 536 | 380 | 49 | 2381 | 357 | 52 | 178 | 952.2 | 50 | 246 | 207 | 122.6 | 220 | 379.6 | 195 | 126 | 635 | 99.2 | 529.6 | 206 | 266 | 134 | 81.6 | 52 | 45 | 233 | 2823.8 | 53 | 2222.4 | 255 | 430 | 53 | 241.8 | 658 | 50 | 215 | 2577 | 52 | 177.6 | 246.6 | 250 | 3599.2 | 1501 | 160 | 353 | 397 | 247.2 | 91.6 | 768 | 243 | 2859.2 | 785.8 | 53 | 96.4 | 2190 | 188 | 52 | 565.6 | 179 | 206 | 382.2 | 293.2 | 322 | 354
2735 | 57 | 50 | 2992 | 332 | 938 | 51 | 55 | 1325.2 | 558 | 52 | 48 | 521 | 209 | 241 | 2907.6 | 58 | 573 | 137.6 | 1074.2 | 388 | 180 | 86 | 320.8 | 242 | 399 | 603 | 185 | 513.8 | 50 | 2857.2 | 92.2 | 297.4 | 517.6 | 240 | 163 | 54 | 347.6 | 123 | 312 | 51 | 571 | 393.2 | 56 | 40 | 2277 | 44 | 418 | 363 | 179 | 247 | 51 | 145 | 49 | 193.6 | 59 | 286 | 57 | 493 | 112.2 | 222 | 48 | 1318 | 54 | 1399.4 | 54 | 232 | 252 | 248 | 52 | 68 | 49 | 51 | 386.4 | 54 | 2882.8 | 58 | 925.8 | 47 | 298 | 320 | 54 | 229 | 144.4 | 261.6 | 129.4 | 2414 | 50 | 48 | 270 | 59 | 860 | 419.8 | 1854.6 | 113 | 379 | 300.4 | 689.8 | 56 | 318.6 | 205 | 51 | 222 | 253.2 | 51 | 55 | 269 | 341.2 | 1490 | 171 | 4043 | 188.8 | 350 | 388 | 1717.4 | 1247 | 2017.4 | 61 | 54 | 51 | 86.6 | 647.2 | 63 | 205 | 123 | 44 | 47 | 194 | 44 | 220.4 | 379 | 1176.2 | 708.6 | 1262 | 206.4 | 435.8 | 488 | 380 | 49 | 2372.6 | 222.8 | 52 | 178 | 3141 | 50 | 240.8 | 239 | 239 | 225.6 | 405 | 243.6 | 146 | 394 | 56 | 288 | 172.4 | 400 | 134 | 156 | 52 | 45 | 281 | 2811 | 75 | 1812 | 255 | 430 | 53 | 2406 | 658 | 50 | 215 | 2577 | 52 | 284 | 203 | 342 | 3553.2 | 1585.8 | 374.6 | 353 | 397 | 265 | 48 | 344 | 497.8 | 2724 | 669 | 53 | 172 | 2180 | 188 | 52 | 933.2 | 1030 | 206 | 327.2 | 430 | 258.8 | 306
2698.6 | 57 | 58 | 2992 | 226.4 | 2282.8 | 51 | 78.6 | 455.6 | 2217.4 | 52 | 48 | 380 | 146.6 | 241 | 314 | 58 | 329 | 196 | 740.6 | 388 | 180 | 1383 | 323.2 | 242 | 399 | 507 | 158.2 | 569 | 50 | 2862 | 166 | 371.4 | 121 | 280.4 | 315 | 54 | 63 | 133 | 312 | 51 | 571 | 1029.8 | 56 | 40 | 2033 | 44 | 296.4 | 263 | 149.8 | 351 | 88.6 | 145 | 244 | 190 | 59 | 990.6 | 57 | 456 | 114.6 | 222 | 134.4 | 1117.2 | 54 | 1537 | 54 | 237.8 | 252 | 248 | 52 | 137.4 | 49 | 51 | 424 | 54 | 3048.4 | 129.4 | 726.8 | 47 | 298 | 328 | 54 | 229 | 46 | 156 | 244 | 2424.4 | 50 | 48 | 242.4 | 59 | 157 | 376 | 213.8 | 137.8 | 379 | 224 | 619 | 56 | 329 | 205 | 51 | 292.8 | 186 | 51 | 55 | 269 | 486 | 200 | 171 | 4043 | 118 | 154 | 348 | 131 | 1672.8 | 2085.4 | 89.2 | 54 | 51 | 63 | 396 | 87 | 205 | 490.8 | 44 | 47 | 255.2 | 44 | 54 | 379 | 383 | 2449 | 3014 | 40 | 412 | 488 | 523.2 | 91.4 | 1077.2 | 56 | 52 | 102.4 | 3132 | 199.6 | 134.6 | 215 | 239 | 234 | 405 | 378 | 146 | 214 | 56 | 288 | 38 | 351.6 | 134 | 328.8 | 52 | 45 | 281 | 2811 | 163 | 328 | 255 | 6072.2 | 53 | 268 | 658 | 50 | 321.4 | 1604.2 | 52 | 284 | 203 | 1928.4 | 432.2 | 1678 | 427 | 353 | 397 | 265 | 48 | 344 | 62 | 2724 | 573.8 | 53 | 172 | 1783.4 | 228 | 52 | 3758.2 | 2418 | 80.4 | 1544 | 430 | 164 | 345.2
2553 | 155.4 | 284 | 3389.6 | 156 | 1129.6 | 51 | 301.8 | 411 | 3847.6 | 52 | 48 | 436 | 81 | 202.2 | 322 | 58 | 321 | 313 | 341 | 388 | 180 | 100 | 1634.4 | 132.8 | 295.2 | 537.8 | 89.8 | 569 | 50 | 2854.2 | 166 | 462 | 121 | 575 | 293.2 | 54 | 63 | 165.8 | 159.6 | 31 | 462 | 649 | 56 | 40 | 1286.6 | 196 | 140.6 | 244 | 47 | 247 | 239 | 231.4 | 284 | 190 | 59 | 555 | 57 | 456 | 219 | 222 | 192 | 916.4 | 192 | 2546.8 | 54 | 261 | 212.4 | 1660.8 | 190 | 343 | 49 | 51 | 408 | 54 | 2732.4 | 177 | 938.6 | 47 | 1486 | 188.4 | 54 | 229 | 46 | 156 | 244 | 2427 | 50 | 84.6 | 57.6 | 59 | 247.8 | 326 | 235 | 273 | 379 | 213.2 | 107 | 56 | 329 | 57 | 51 | 174 | 188.4 | 51 | 55 | 183.4 | 486 | 184 | 186.6 | 2518 | 153.4 | 154 | 115.2 | 131 | 3376 | 2054.8 | 262 | 54 | 51 | 167.4 | 396 | 103 | 174.2 | 277.8 | 44 | 195 | 1281.6 | 44 | 54 | 265.6 | 383 | 2449 | 3014 | 83.6 | 375.2 | 349 | 370 | 261 | 284 | 56 | 52 | 60 | 3041.6 | 237 | 233 | 209 | 239 | 186 | 405 | 2363 | 126 | 214 | 206 | 705.2 | 38 | 572.8 | 148.2 | 372 | 52 | 45 | 233 | 2811 | 255.8 | 304 | 255 | 416 | 53 | 268 | 658 | 50 | 321.4 | 46 | 52 | 284 | 203 | 2325 | 577 | 194 | 427 | 353 | 286.6 | 124.8 | 48 | 344 | 62 | 2724 | 526.8 | 53 | 172 | 382.8 | 196 | 52 | 2558 | 2429.2 | 49 | 333.8 | 361.6 | 164 | 404
2553 | 221 | 284 | 3693.6 | 83.2 | 1124.2 | 51 | 439.6 | 503 | 5434 | 52 | 48 | 428 | 171.2 | 47 | 324 | 224.4 | 309 | 313 | 341 | 388 | 180 | 202.6 | 1807 | 162 | 122.8 | 467 | 245 | 569 | 50 | 2881 | 166 | 462 | 240 | 575 | 334.8 | 54 | 63 | 161 | 93.8 | 73.4 | 298.8 | 621.8 | 56 | 40 | 423.8 | 234 | 57 | 244 | 79.4 | 1479.4 | 239 | 298 | 284 | 432.4 | 59 | 555 | 91 | 456 | 219 | 222 | 192 | 1318 | 192 | 4493.8 | 54 | 261 | 54 | 3848 | 392.2 | 295 | 49 | 51 | 408 | 54 | 2631 | 177 | 490.4 | 47 | 298 | 153 | 54 | 229 | 188 | 156 | 244 | 1985.4 | 50 | 231 | 42.4 | 59 | 384 | 326 | 235 | 273 | 192 | 175.4 | 177.8 | 48.2 | 249 | 57 | 51 | 174 | 198 | 51 | 55 | 55 | 413.6 | 184 | 197 | 2518 | 153.4 | 154 | 50 | 131 | 3446.8 | 1070.6 | 322 | 54 | 51 | 217 | 396 | 103 | 51 | 51 | 44 | 232 | 2760 | 44 | 54 | 190 | 519.8 | 2449 | 3014 | 149 | 348.8 | 209 | 419.6 | 261 | 284 | 68 | 52 | 60 | 2471.8 | 295.8 | 302 | 229.8 | 303.2 | 114 | 405 | 2339 | 46 | 214 | 206 | 2758.2 | 38 | 896.6 | 205 | 272.8 | 52 | 45 | 217 | 1705.8 | 395 | 304 | 136.2 | 429.6 | 53 | 268 | 658 | 50 | 215 | 46 | 52 | 257.4 | 203 | 2241.4 | 1210.2 | 194 | 328.6 | 353 | 351 | 228 | 160 | 241.4 | 62 | 2724 | 434 | 53 | 71.2 | 540.6 | 196 | 52 | 2660 | 2432 | 49 | 347 | 84.6 | 164 | 404
2553 | 221 | 284 | 2959.2 | 65 | 1195 | 51 | 510 | 872.8 | 5434 | 52 | 184 | 428 | 239.6 | 47 | 324 | 266 | 309 | 225.4 | 254.8 | 396 | 189.6 | 278.8 | 1807 | 162 | 54 | 322.8 | 245 | 123 | 50 | 360 | 116.8 | 462 | 307.8 | 4227.2 | 367 | 54 | 63 | 141 | 237 | 340.6 | 258 | 615 | 56 | 40 | 167 | 234 | 57 | 244 | 1596.2 | 2301 | 163.8 | 304 | 284 | 190 | 59 | 555 | 227 | 1633.8 | 219 | 51 | 192 | 1420.8 | 192 | 4241.2 | 54 | 338.6 | 54 | 3848 | 417 | 2040.6 | 49 | 51 | 304 | 54 | 2475 | 177 | 464 | 43.8 | 303.2 | 131.8 | 54 | 333 | 188 | 1575 | 244 | 306 | 50 | 231 | 56 | 59 | 384 | 326 | 213.8 | 279 | 821.8 | 170 | 107 | 43 | 229 | 57 | 51 | 174 | 198 | 167 | 55 | 55 | 305 | 184 | 197 | 2518 | 118 | 154 | 50 | 131 | 3494 | 235 | 250.6 | 54 | 51 | 226.4 | 492 | 103 | 51 | 51 | 44 | 232 | 5516 | 44 | 54 | 190 | 554 | 2449 | 3014 | 149 | 346.4 | 174 | 494 | 261 | 413.6 | 86 | 52 | 60 | 421.4 | 384 | 311.2 | 306 | 152 | 114 | 405 | 106.2 | 46 | 214 | 206 | 2853 | 38 | 249 | 235 | 248 | 52 | 45 | 217 | 48 | 411.4 | 262.4 | 57 | 364 | 53 | 268 | 658 | 50 | 308 | 46 | 52 | 151 | 203 | 2217 | 939 | 137.2 | 177.4 | 353 | 351 | 228 | 188 | 165.4 | 90.8 | 1670.4 | 434 | 53 | 46 | 197 | 196 | 52 | 2568 | 2108 | 49 | 358.2 | 41 | 176 | 404
2553 | 221 | 301.4 | 2988 | 65 | 1285 | 51 | 325.4 | 1871.8 | 3605.2 | 181.6 | 184 | 348.8 | 328.4 | 47 | 324 | 266 | 347 | 120.2 | 192 | 2434.4 | 192 | 284 | 1842.4 | 162 | 54 | 252 | 245 | 238.8 | 192.4 | 407.8 | 43 | 462 | 373 | 3156 | 215 | 54 | 63 | 111 | 237 | 365 | 293.2 | 615 | 56 | 40 | 423.8 | 44 | 57 | 244 | 209 | 2301 | 173.4 | 304 | 173 | 1018.8 | 59 | 555 | 227 | 460 | 219 | 51 | 105.6 | 1432 | 192 | 5431 | 176.4 | 455 | 54 | 3848 | 1694.4 | 2518.6 | 49 | 51 | 304 | 54 | 531 | 58 | 472 | 31 | 311 | 100 | 54 | 333 | 188 | 414.2 | 53 | 1342.6 | 50 | 231 | 56 | 59 | 1162.2 | 1496 | 535 | 315.4 | 3320 | 301.4 | 177.8 | 43 | 229 | 57 | 211 | 56 | 198 | 167 | 153.4 | 55 | 377.8 | 184 | 199.8 | 2518 | 188.8 | 198 | 50 | 124.4 | 3279.8 | 235 | 178.6 | 54 | 51 | 216 | 1666.2 | 108.6 | 51 | 51 | 44 | 232 | 4326.2 | 44 | 54 | 190 | 565.2 | 312 | 1366.2 | 149 | 345.2 | 174 | 394 | 261 | 516.2 | 86 | 203.2 | 60 | 456 | 309.2 | 375 | 1779.6 | 152 | 114 | 278 | 57 | 46 | 214 | 206 | 8368.2 | 38 | 189 | 355 | 161.6 | 52 | 77.4 | 217 | 48 | 351.8 | 200 | 57 | 364 | 62.6 | 268 | 658 | 50 | 480.8 | 46 | 52 | 151 | 203 | 1027.2 | 611.4 | 52 | 49 | 353 | 351 | 228 | 188 | 139.4 | 134 | 1434 | 658 | 53 | 159.6 | 317 | 196 | 52 | 445 | 391.6 | 49 | 286.2 | 41 | 1008.4 | 484.8
2553 | 188.2 | 177.4 | 4931 | 65 | 541 | 108 | 231 | 3035.8 | 2386 | 268 | 48 | 257.6 | 350 | 47 | 324 | 266 | 499 | 50 | 192 | 55 | 192 | 284 | 524 | 853.6 | 54 | 252 | 245 | 762 | 228 | 599 | 93.4 | 397.8 | 373.4 | 3156 | 2479 | 54 | 63 | 193.4 | 237 | 365 | 302 | 487 | 56 | 40 | 167 | 44 | 57 | 244 | 209 | 2301 | 204 | 257 | 99 | 4102 | 59 | 555 | 159 | 456 | 45 | 51 | 48 | 1432 | 192 | 4706.6 | 258 | 455 | 54 | 74 | 421 | 2399.4 | 49 | 51 | 304 | 54 | 45 | 58 | 505 | 31 | 319 | 68 | 54 | 429 | 194.2 | 239 | 53 | 1016.4 | 50 | 361 | 39 | 59 | 1107.4 | 326 | 941 | 196.8 | 3433.2 | 337 | 602 | 72 | 229 | 205 | 211 | 56 | 198 | 223.4 | 219 | 55 | 523.4 | 184 | 211 | 2518 | 118 | 264 | 50 | 120 | 2173 | 279.8 | 589.6 | 54 | 51 | 216 | 523 | 117 | 51 | 241 | 44 | 158 | 4904 | 44 | 54 | 190 | 397 | 307.2 | 2052.6 | 61.8 | 320 | 174 | 387 | 91.4 | 564.8 | 485.2 | 354.4 | 60 | 456 | 197 | 315.2 | 2750 | 152 | 95.6 | 278 | 57 | 46 | 214 | 116 | 2425.2 | 38 | 189 | 70.8 | 32 | 52 | 295 | 267.4 | 48 | 259 | 208 | 57 | 364 | 143.6 | 1462.2 | 48 | 165.8 | 548 | 2835 | 52 | 31 | 203 | 282.8 | 482.2 | 52 | 49 | 353 | 351 | 159.2 | 188 | 212 | 1720.4 | 1900 | 714 | 53 | 188 | 397 | 50 | 52 | 445 | 119 | 49 | 233 | 41 | 648.2 | 460
2553 | 57 | 87 | 4931 | 65 | 359 | 108 | 195.8 | 2928.2 | 518 | 381 | 48 | 100 | 275.6 | 47 | 2917.6 | 182.8 | 491.4 | 50 | 192 | 55 | 333.6 | 181.4 | 138 | 449.6 | 54 | 520.8 | 89.8 | 881.6 | 228 | 1810.8 | 169 | 333.8 | 455 | 2429 | 2426.6 | 54 | 63 | 347 | 237 | 340.6 | 302 | 2051 | 56 | 40 | 167 | 44 | 57 | 314.8 | 209 | 1068.6 | 204 | 410 | 99 | 4102 | 59 | 595 | 57 | 478.4 | 45 | 51 | 48 | 1434.2 | 192 | 5379 | 258 | 461.4 | 54 | 52 | 430.6 | 2354 | 49 | 51 | 304 | 54 | 45 | 58 | 509 | 31 | 392 | 60 | 54 | 455.4 | 77 | 239 | 53 | 1668.8 | 50 | 214.6 | 39 | 59 | 1553.2 | 201.2 | 121.8 | 163 | 3357.6 | 309 | 35 | 72 | 229 | 205 | 211 | 56 | 198 | 308 | 219 | 55 | 379.8 | 184 | 418.6 | 2025.8 | 118 | 264 | 50 | 303.8 | 2173 | 437.6 | 2176 | 54 | 108 | 216 | 551 | 117 | 250 | 241 | 44 | 47 | 4937 | 44 | 54 | 185.6 | 410 | 308 | 2430 | 40 | 320 | 174 | 2370 | 49 | 556 | 285.6 | 203.2 | 60 | 2830 | 138.2 | 345.4 | 2634 | 5484 | 242 | 303.4 | 57 | 46 | 214 | 56 | 507.8 | 38 | 194.2 | 30 | 32 | 52 | 317 | 493.4 | 48 | 259 | 192 | 57 | 364 | 218 | 158 | 155.4 | 243 | 638 | 2969 | 52 | 31 | 203 | 356 | 446 | 52 | 49 | 974.6 | 351 | 56 | 188 | 282.8 | 2117 | 1940 | 714 | 53 | 188 | 419.6 | 50 | 52 | 555 | 119 | 134.6 | 233 | 41 | 319 | 460
2553 | 57 | 117.2 | 2660.6 | 65 | 425.8 | 161.2 | 55 | 2809 | 518 | 381 | 48 | 75.6 | 236 | 47 | 3566 | 58 | 473 | 50 | 192 | 55 | 369 | 113 | 201.2 | 61 | 54 | 520.2 | 51 | 909.2 | 228 | 567 | 169 | 429 | 455 | 53 | 2318 | 213 | 63 | 347 | 93.8 | 73.4 | 302 | 2394 | 79.2 | 40 | 376.6 | 44 | 57 | 406.4 | 79.4 | 253 | 204 | 370.8 | 148.2 | 4102 | 59 | 706 | 57 | 484 | 45 | 51 | 111.2 | 840.6 | 200.8 | 4989.4 | 258 | 421 | 54 | 52 | 425 | 2354 | 49 | 456.6 | 304 | 54 | 45 | 58 | 525 | 31 | 458 | 60 | 54 | 393 | 77 | 234.8 | 53 | 277 | 50 | 178 | 39 | 59 | 1513.4 | 182 | 117 | 163 | 2707.8 | 321 | 35 | 210 | 229 | 266 | 211 | 56 | 341.2 | 371 | 219 | 55 | 675.4 | 184 | 527 | 1582 | 485.8 | 1556.2 | 50 | 306 | 2173 | 578.8 | 2116 | 54 | 146 | 216 | 551 | 117 | 250 | 302.8 | 44 | 47 | 4937 | 44 | 54 | 230.6 | 470 | 315.2 | 2365.6 | 40 | 320 | 174 | 2313.4 | 49 | 1661.2 | 86 | 66.4 | 60 | 2760.8 | 50 | 356.4 | 2517 | 45 | 242 | 433.4 | 57 | 46 | 214 | 56 | 413 | 38 | 202 | 30 | 32 | 52 | 317 | 531 | 48 | 259 | 192 | 57 | 354.4 | 218 | 158 | 227 | 243 | 548 | 3190.6 | 52 | 31 | 203 | 356 | 1469 | 52 | 49 | 365 | 213 | 56 | 188 | 345.2 | 2114.2 | 1916 | 714 | 53 | 188 | 1629 | 50 | 123.4 | 555 | 119 | 156 | 233 | 41 | 1684.6 | 460
1053.6 | 57 | 238 | 2093 | 53.8 | 336 | 241 | 55 | 2933 | 417.8 | 337.8 | 48 | 54 | 331.6 | 47 | 3513.6 | 58 | 436.8 | 50 | 192 | 55 | 369 | 296.6 | 167.8 | 61 | 54 | 180 | 51 | 1205.6 | 85.6 | 454 | 169 | 546.2 | 455 | 53 | 2322 | 234.6 | 63 | 347 | 58 | 31 | 186.8 | 2322 | 172 | 40 | 586.2 | 44 | 57 | 447 | 314.6 | 277 | 208.4 | 352 | 222 | 3226.8 | 59 | 721.4 | 57 | 484 | 45 | 51 | 206 | 439 | 186.2 | 3396 | 217.2 | 152 | 54 | 52 | 425 | 1951.2 | 49 | 2079 | 304 | 54 | 45 | 58 | 525 | 31 | 1238 | 60 | 54 | 268.2 | 77 | 188 | 53 | 219 | 50 | 211.6 | 39 | 59 | 1448 | 127.8 | 117 | 163 | 84 | 250 | 35 | 210 | 229 | 366 | 298.2 | 56 | 377 | 540.6 | 186.2 | 55 | 457 | 828.4 | 527 | 1326 | 272.8 | 2617.8 | 50 | 306 | 2359 | 1003 | 2115 | 54 | 146 | 216 | 551 | 109 | 250 | 344 | 44 | 75.8 | 4072.6 | 44 | 54 | 444 | 470 | 316 | 2248.6 | 40 | 320 | 174 | 2242 | 49 | 382.2 | 86 | 296 | 73.6 | 2657 | 50 | 7684.2 | 2517 | 45 | 242 | 509 | 57 | 46 | 245 | 56 | 546.2 | 172.4 | 202 | 30 | 32 | 52 | 262.6 | 531 | 48 | 53 | 210 | 57 | 352 | 206 | 190.2 | 227 | 88.6 | 464.8 | 1875.4 | 52 | 31 | 247 | 376 | 396 | 52 | 115.6 | 357.8 | 213 | 56 | 266.2 | 404.6 | 2135 | 572 | 582.8 | 53 | 74.4 | 470 | 73.2 | 171 | 544.6 | 119 | 156 | 245 | 41 | 349 | 359.8
90.4 | 57 | 238 | 506.6 | 51 | 336 | 465.2 | 55 | 3116 | 315 | 119.8 | 48 | 77 | 544 | 47 | 3435 | 58 | 262 | 50 | 192 | 55 | 192 | 174.2 | 197 | 61 | 54 | 180 | 51 | 305 | 50 | 294.8 | 68.2 | 576.2 | 393.8 | 1145.8 | 2294 | 289.2 | 60.6 | 349.4 | 155 | 31 | 132.4 | 2322 | 172 | 40 | 225.8 | 104 | 57 | 517.8 | 230.6 | 280.2 | 215 | 255.2 | 222 | 223 | 59 | 740 | 57 | 1661.8 | 112.2 | 51 | 206 | 461.4 | 637.2 | 3396 | 54 | 152 | 54 | 52 | 425 | 2792.6 | 49 | 2167.2 | 304 | 150.6 | 45 | 58 | 1927 | 31 | 842 | 147 | 54 | 217 | 77 | 282 | 53 | 219 | 50 | 48 | 39 | 59 | 1340 | 111 | 117 | 163 | 84 | 1485.2 | 35 | 210 | 229 | 366 | 345 | 56 | 377 | 360.6 | 55 | 55 | 457 | 52 | 527 | 498.8 | 2233 | 4123 | 50 | 295 | 2359 | 436 | 2217 | 54 | 146 | 248.6 | 3387 | 77 | 250 | 324.4 | 44 | 119 | 3020.8 | 44 | 54 | 308 | 470 | 308 | 1838.4 | 40 | 320 | 257.4 | 2240 | 49 | 463 | 234 | 1619.8 | 94 | 2657 | 50 | 446.4 | 2517 | 45 | 242 | 521 | 57 | 46 | 369 | 56 | 627 | 206 | 202 | 30 | 32 | 52 | 45 | 531 | 48 | 53 | 210 | 57 | 352 | 116.6 | 325.6 | 227 | 193.2 | 347.2 | 2101 | 52 | 92.2 | 313 | 291 | 2186.8 | 70.4 | 160 | 337.8 | 213 | 56 | 579 | 815.6 | 921.2 | 236 | 550 | 53 | 194.8 | 310 | 166 | 2761 | 510 | 796.8 | 313 | 293 | 41 | 357.8 | 293
236 | 57 | 316.6 | 110 | 51 | 336 | 742 | 55 | 3074 | 246 | 52 | 48 | 169 | 477.6 | 85.8 | 841.4 | 58 | 2196.6 | 50 | 192 | 55 | 192 | 113 | 223.8 | 1234 | 54 | 210 | 124.2 | 340.4 | 50 | 247 | 43 | 1151.2 | 353 | 1692.2 | 2197.4 | 162 | 90.4 | 147 | 155 | 469.4 | 126 | 758 | 271 | 40 | 503 | 144 | 57 | 542 | 1718.2 | 269 | 215 | 159 | 1475.4 | 223 | 59 | 740 | 57 | 490.6 | 157 | 51 | 206 | 371 | 1099.4 | 457 | 54 | 231.4 | 133.2 | 52 | 425 | 4353 | 49 | 2226 | 304 | 215 | 45 | 58 | 4030 | 31 | 446 | 1378.4 | 54 | 307 | 77 | 255.6 | 53 | 219 | 50 | 48 | 39 | 94.4 | 2426.6 | 5578.2 | 117 | 163 | 198 | 428.4 | 35 | 210 | 266.8 | 366 | 345 | 56 | 298.8 | 276 | 55 | 55 | 491 | 52 | 398.6 | 367.6 | 2233 | 3678 | 50 | 288.4 | 2321.8 | 125.4 | 237 | 54 | 51 | 402.6 | 484.4 | 77 | 191.8 | 337 | 44 | 1705.4 | 2857.6 | 126.8 | 178.8 | 316.8 | 470 | 320 | 252 | 40 | 299 | 313 | 645.6 | 49 | 463 | 271 | 2413 | 184.6 | 2657 | 50 | 276 | 2517 | 45 | 95.6 | 529.4 | 57 | 46 | 369 | 56 | 633 | 206 | 202 | 30 | 32 | 52 | 45 | 478.2 | 48 | 75 | 322.2 | 57 | 352 | 159 | 330 | 191.2 | 229 | 352 | 2101 | 52 | 184 | 302.6 | 278.6 | 3425 | 144 | 160 | 322.2 | 213 | 56 | 1087.8 | 5817.2 | 1273.6 | 1346.6 | 590 | 53 | 332.8 | 313 | 166 | 2765 | 535.4 | 2836 | 313 | 293 | 41 | 444.4 | 293
236 | 57 | 338.8 | 110 | 65 | 269.2 | 742 | 55 | 2975 | 246 | 52 | 48 | 280 | 278 | 241 | 193 | 58 | 2194 | 50 | 192 | 55 | 184 | 80 | 153 | 61 | 88.4 | 223 | 173 | 296.6 | 50 | 262.4 | 43 | 1529 | 388.4 | 53 | 2183 | 162 | 1468.4 | 123 | 155 | 907.8 | 261.2 | 361.8 | 267.4 | 40 | 671 | 144 | 178.6 | 531.6 | 2110 | 281 | 299 | 51 | 183.6 | 223 | 235 | 710.2 | 57 | 569 | 157 | 51 | 206 | 1668.2 | 175 | 181 | 669.6 | 734.4 | 252 | 52 | 425 | 4366 | 49 | 1820.4 | 204 | 215 | 45 | 58 | 4023.6 | 4255 | 448.4 | 155 | 54 | 217 | 77 | 158 | 53 | 1761 | 50 | 48 | 39 | 236 | 43 | 183 | 117 | 163 | 2258.6 | 448.6 | 35 | 210 | 418 | 366 | 345 | 103.2 | 366 | 320 | 55 | 55 | 349 | 52 | 283 | 1539.2 | 2225 | 3233 | 50 | 284 | 2173 | 55 | 249 | 219 | 51 | 497 | 588.8 | 77 | 153 | 739.2 | 44 | 2102 | 2796.4 | 251 | 262 | 319 | 470 | 320 | 122 | 206.4 | 285 | 320.8 | 286.8 | 49 | 301.4 | 271 | 3438.2 | 226.2 | 2657 | 50 | 216 | 2517 | 51 | 59 | 535 | 57 | 46 | 394.2 | 56 | 642 | 206 | 525.8 | 112 | 32 | 52 | 45 | 455 | 48 | 163 | 397 | 57 | 1657.6 | 159 | 426 | 48 | 229 | 364 | 2101 | 52 | 210.6 | 2351 | 260 | 3393.8 | 144 | 160 | 318.2 | 213 | 56 | 439 | 4871 | 2043.6 | 316 | 689.2 | 53 | 358 | 197 | 166 | 2726.6 | 709 | 2836 | 313 | 293 | 41 | 427 | 293
236 | 57 | 2793.2 | 110 | 241 | 195.6 | 700.2 | 55 | 2975 | 291.4 | 175 | 48 | 285 | 357.8 | 241 | 193 | 58 | 2194 | 50 | 192 | 55 | 184 | 1037.2 | 223.8 | 61 | 226 | 395 | 173 | 232 | 50 | 247 | 43 | 645 | 388.4 | 53 | 2308 | 97.2 | 248 | 123 | 116.2 | 31 | 362 | 354 | 221 | 40 | 751 | 144 | 209 | 356 | 1992 | 293 | 425 | 51 | 159 | 223 | 235 | 567 | 57 | 680 | 157 | 51 | 134.4 | 311 | 175 | 181 | 54 | 2316 | 252 | 52 | 425 | 4366 | 49 | 253.8 | 204 | 215 | 45 | 58 | 3933.2 | 2143 | 458 | 155 | 54 | 391.4 | 77 | 190 | 53 | 2789 | 50 | 48 | 39 | 236 | 43 | 999.2 | 117 | 163 | 4604 | 470.6 | 35 | 210 | 418 | 188 | 121.8 | 174 | 366 | 504 | 55 | 55 | 342.4 | 52 | 2266 | 312.4 | 2223 | 693.8 | 50 | 354.8 | 1747.2 | 55 | 208.2 | 219 | 51 | 657.8 | 616 | 326.6 | 153 | 1314 | 44 | 2102 | 3294 | 251 | 262 | 394.6 | 455.6 | 300 | 122 | 248 | 417 | 326 | 438 | 49 | 1518.8 | 271 | 2158.2 | 311 | 3119 | 50 | 283 | 2553.8 | 973 | 59 | 535 | 57 | 46 | 543 | 56 | 601.6 | 71.6 | 849.6 | 235 | 56.8 | 52 | 45 | 432.6 | 48 | 163 | 397 | 57 | 532 | 159 | 403.2 | 48 | 331 | 367 | 1762 | 52 | 225.2 | 2281 | 260 | 3417 | 286 | 49 | 316 | 226 | 56 | 404.6 | 4822.6 | 2061 | 2443.2 | 618.4 | 53 | 358 | 232.4 | 96.4 | 2312 | 649 | 2836 | 313 | 418 | 41 | 427 | 361
236 | 57 | 3437 | 110 | 241 | 292.4 | 1442 | 55 | 2874.8 | 473 | 257 | 48 | 265.4 | 209 | 241 | 185 | 58 | 2144.8 | 167 | 40 | 55 | 184 | 633.6 | 852.2 | 61 | 226 | 438 | 253.4 | 302.8 | 60 | 247 | 43 | 695.8 | 413 | 2238.6 | 2332 | 54 | 248 | 123 | 58 | 31 | 290 | 354 | 221 | 40 | 667 | 44 | 209 | 318 | 1992 | 293 | 425 | 99.6 | 99 | 2500.6 | 235 | 602.6 | 57 | 617.8 | 45 | 51 | 192 | 311 | 54 | 209 | 1438.8 | 2268 | 252 | 52 | 425 | 4366 | 49 | 182.8 | 144.8 | 182.8 | 107.4 | 58 | 2579 | 31 | 458 | 155 | 54 | 1092.8 | 137 | 190 | 53 | 2803.4 | 50 | 48 | 39 | 165.2 | 43 | 2275.8 | 117 | 44 | 5342.8 | 353.8 | 35 | 210 | 418 | 188 | 51 | 340 | 363.6 | 636 | 55 | 140.6 | 338 | 52 | 2302 | 315 | 2293 | 59 | 50 | 284 | 44 | 55 | 147 | 186 | 51 | 661 | 568 | 1537 | 153 | 1314 | 2281 | 2102 | 3095.6 | 251 | 262 | 532.8 | 328 | 431.6 | 122 | 248 | 401 | 2050.4 | 438 | 49 | 331.8 | 197 | 1380.8 | 311 | 3594.6 | 50 | 374.8 | 2788 | 2414.2 | 59 | 535 | 57 | 46 | 396.6 | 56 | 2346 | 183 | 55 | 235 | 156 | 52 | 45 | 343 | 48 | 163 | 247.4 | 57 | 532 | 53 | 255.2 | 48 | 259.4 | 367 | 589.4 | 52 | 164 | 56 | 270 | 1528.6 | 230.8 | 49 | 316 | 226 | 56 | 91.8 | 3194.8 | 2097 | 3044.4 | 667.2 | 53 | 258.4 | 303.2 | 50 | 280 | 936.2 | 2668 | 218.8 | 603 | 41 | 415.4 | 395
90.4 | 57 | 3433.8 | 110 | 241 | 290 | 343.6 | 55 | 2736.8 | 473 | 332 | 48 | 223 | 209 | 241 | 183 | 58 | 525.6 | 167 | 40 | 55 | 184 | 202.2 | 348 | 61 | 260.6 | 404 | 185 | 232 | 179.2 | 283 | 43 | 611 | 573.8 | 599.4 | 2332 | 54 | 248 | 123 | 58 | 31 | 272 | 354 | 188 | 40 | 397 | 44 | 209 | 529.8 | 1033.4 | 293 | 425 | 195 | 99 | 4055 | 235 | 749.8 | 57 | 519 | 45 | 219 | 192 | 389.4 | 54 | 226 | 1785 | 2217 | 252 | 52 | 425 | 637.4 | 49 | 127.2 | 56 | 54 | 201 | 58 | 382.4 | 31 | 458 | 153 | 54 | 1228 | 137 | 190 | 129.4 | 2972.4 | 50 | 48 | 39 | 59 | 43 | 2268 | 107.4 | 111.6 | 5338 | 250 | 35 | 210 | 410.2 | 902.8 | 51 | 340 | 320.4 | 648 | 55 | 269 | 338 | 52 | 2303 | 315 | 3200 | 98.2 | 50 | 185.6 | 44 | 51.8 | 147 | 54 | 51 | 457.6 | 496 | 1904 | 174.2 | 1314 | 2281 | 912.2 | 2949.2 | 251 | 220.4 | 1365.8 | 398.8 | 1260.8 | 122 | 248 | 269 | 3200 | 438 | 49 | 261 | 86 | 191 | 311 | 2789 | 50 | 436 | 2788 | 2457 | 59 | 517.8 | 57 | 46 | 360 | 56 | 2346 | 243 | 55 | 112 | 156 | 52 | 45 | 1065.2 | 48 | 97 | 210 | 57 | 532 | 53 | 163 | 48 | 152 | 958.6 | 2227 | 52 | 164 | 56 | 296 | 266 | 194 | 49 | 316 | 226 | 97.8 | 48 | 274.6 | 1024.6 | 3095 | 800 | 53 | 46 | 197 | 50 | 271.6 | 649 | 2668 | 78.4 | 280.2 | 41 | 269 | 309
54 | 57 | 3429 | 110 | 325.8 | 290 | 341 | 151.6 | 2719 | 3521 | 222.8 | 48 | 198 | 209 | 85.8 | 183 | 58 | 129 | 167 | 73 | 55 | 174.4 | 183.2 | 348 | 61 | 399 | 268 | 185 | 123 | 50 | 254.8 | 43 | 626.4 | 503 | 53 | 2264.4 | 54 | 90.4 | 376.6 | 58 | 31 | 231.2 | 354 | 56 | 40 | 329 | 44 | 296.4 | 529.2 | 2992 | 293 | 425 | 195 | 99 | 4079 | 129.4 | 705 | 57 | 519 | 45 | 219 | 192 | 552.2 | 54 | 216 | 1785 | 2141.6 | 54 | 52 | 342.6 | 201 | 49 | 132 | 56 | 193 | 234.8 | 58 | 332 | 31 | 458 | 145 | 54 | 3124 | 210.8 | 190 | 244 | 4151.8 | 50 | 48 | 39 | 59 | 43 | 2268 | 714.2 | 213 | 3476.8 | 250 | 47 | 210 | 253.8 | 545.4 | 208 | 245.6 | 186 | 640.4 | 55 | 269 | 539 | 52 | 2301 | 315 | 4592.2 | 255 | 50 | 190.8 | 44 | 47 | 147 | 54 | 51 | 417 | 496 | 2304 | 205 | 1326 | 2625.4 | 1257.8 | 3004.8 | 44 | 54 | 952.4 | 2144 | 2624.2 | 122 | 164.8 | 722 | 3375 | 438 | 49 | 423 | 1175.6 | 180 | 283.4 | 2829 | 162.2 | 429 | 2892 | 1998 | 59 | 449 | 57 | 46 | 204 | 56 | 2346 | 343 | 55 | 50.4 | 156 | 52 | 45 | 474 | 48 | 53 | 1295.8 | 57 | 424 | 53 | 67 | 2588.4 | 111.2 | 3232 | 2187 | 52 | 137.4 | 56 | 296 | 290.8 | 1642.2 | 49 | 316 | 226 | 265 | 143.2 | 341 | 321 | 3079 | 730.4 | 53 | 46 | 366.8 | 50 | 208.8 | 536.8 | 2668 | 69 | 339.8 | 212 | 269 | 259
54 | 57 | 973 | 110 | 286.4 | 223.8 | 359.4 | 216 | 1719.4 | 3533 | 189 | 48 | 206 | 84.2 | 47 | 600.8 | 58 | 129 | 120.2 | 205 | 55 | 172 | 178 | 339 | 61 | 343 | 182 | 185 | 193.8 | 50 | 260 | 166 | 1042.4 | 503 | 240 | 2191 | 54 | 51 | 123 | 261.2 | 31 | 68 | 354 | 56 | 40 | 172.6 | 82 | 266 | 189 | 2992 | 474 | 215 | 195 | 99 | 4125 | 59 | 627 | 57 | 378.4 | 45 | 219 | 105.6 | 1854.2 | 54 | 216 | 2460.6 | 147 | 54 | 52 | 322 | 201 | 49 | 72 | 56 | 193 | 370 | 58 | 248 | 31 | 467.6 | 152.8 | 54 | 3124 | 277.8 | 196.6 | 244 | 4945 | 50 | 48 | 57.6 | 59 | 43 | 1871.4 | 3225.6 | 213 | 1135 | 250 | 47 | 210 | 216 | 188 | 240 | 222 | 186 | 471 | 55 | 269 | 539 | 52 | 723.6 | 315 | 4625.6 | 255 | 180.4 | 120 | 44 | 47 | 147 | 54 | 51 | 1671 | 1646.2 | 1900 | 205 | 1326 | 1257.6 | 2966 | 2964 | 44 | 54 | 539 | 2144 | 2765.8 | 122 | 40 | 2714 | 3375 | 286.8 | 49 | 384.6 | 196 | 136 | 277.4 | 2715 | 237 | 401 | 1439.6 | 170 | 59 | 449 | 57 | 46 | 52 | 176 | 2234.2 | 343 | 55 | 132 | 81.6 | 52 | 45 | 476.4 | 48 | 53 | 224 | 57 | 311.6 | 53 | 67 | 3196 | 50 | 3232 | 2321 | 52 | 31 | 56 | 296 | 2278 | 1405 | 49 | 316 | 259.2 | 402.6 | 167 | 341 | 321 | 3079 | 578 | 53 | 46 | 649.4 | 50 | 119.6 | 600.8 | 2738.8 | 69 | 304 | 212 | 269 | 269
54 | 155.4 | 50 | 110 | 264.4 | 199 | 51 | 216 | 215.2 | 3374.4 | 275.4 | 48 | 206 | 53 | 47 | 395.4 | 58 | 129 | 247 | 205 | 55 | 75.2 | 178 | 244 | 61 | 329 | 53 | 104.6 | 123 | 50 | 260 | 350 | 2631.6 | 573.8 | 240 | 2183 | 54 | 51 | 363.4 | 312 | 31 | 68 | 490 | 56 | 40 | 167 | 234 | 266 | 189 | 2992 | 488 | 215 | 131.4 | 99 | 1851.4 | 59 | 452.4 | 57 | 445 | 45 | 219 | 48 | 521 | 54 | 1357.8 | 1885.8 | 324 | 54 | 52 | 322 | 201 | 49 | 72 | 82.8 | 54 | 307.6 | 58 | 223 | 47.8 | 470 | 158 | 54 | 3145 | 349 | 56 | 244 | 4677 | 50 | 48 | 242.4 | 59 | 43 | 285 | 4816 | 213 | 395.8 | 250 | 35 | 182.4 | 609.2 | 188 | 368 | 122.4 | 186 | 466.4 | 55 | 269 | 502.8 | 52 | 327 | 57 | 4121 | 2794.2 | 213 | 190.8 | 44 | 155 | 363 | 54 | 127 | 50 | 1976.2 | 430 | 51 | 165 | 1232 | 2966 | 415 | 44 | 54 | 219 | 2214.8 | 3123.8 | 122 | 40 | 3151.6 | 1567.2 | 249 | 49 | 403 | 172 | 136 | 422 | 5714 | 266.4 | 309.2 | 322 | 214.2 | 59 | 449 | 57 | 46 | 52 | 206 | 3431.8 | 343 | 55 | 132 | 204.8 | 52 | 45 | 519 | 48 | 94.2 | 51 | 57 | 208 | 53 | 67 | 3196 | 50 | 3232 | 2187 | 52 | 31 | 56 | 366.8 | 2278 | 1405 | 49 | 313.6 | 456.2 | 353.4 | 167 | 304 | 321 | 2965 | 466 | 53 | 74.4 | 125 | 50 | 251.8 | 495 | 2668 | 508.2 | 304 | 177.8 | 269 | 1464.8
54 | 221 | 50 | 110 | 318.8 | 313 | 51 | 87.2 | 184 | 3479.8 | 405 | 48 | 100.4 | 53 | 47 | 190 | 58 | 139 | 247 | 205 | 55 | 51 | 1463.8 | 116 | 51.4 | 294.4 | 53 | 51 | 193.8 | 50 | 1881.4 | 350 | 2938 | 455 | 454 | 2183 | 54 | 51 | 1325 | 419.4 | 79.8 | 68 | 514 | 56 | 40 | 189.8 | 234 | 266 | 65 | 2425.8 | 488 | 215 | 36 | 99 | 333 | 59 | 310 | 57 | 1230.2 | 45 | 118.2 | 48 | 521 | 54 | 978.6 | 3705.4 | 416 | 54 | 52 | 370.2 | 201 | 49 | 72 | 94 | 54 | 146.4 | 58 | 207 | 59 | 459.6 | 158 | 54 | 2903.6 | 644.2 | 82.4 | 244 | 4677 | 50 | 84.6 | 270 | 59 | 43 | 285 | 4832 | 213 | 358 | 250 | 35 | 72 | 2134.4 | 188 | 257.6 | 56 | 186 | 506 | 153.4 | 55 | 356 | 52 | 337.4 | 57 | 2342 | 3429 | 213 | 120 | 44 | 500.6 | 363 | 54 | 146 | 50 | 2971.8 | 63 | 51 | 282.2 | 1232 | 2966 | 391.8 | 44 | 54 | 219 | 2128.2 | 2859.4 | 122 | 40 | 3483.6 | 362 | 263.4 | 49 | 510 | 166 | 136 | 1611.8 | 3471 | 384 | 224.6 | 310 | 265 | 59 | 500.6 | 106.2 | 46 | 52 | 206 | 1110.4 | 343 | 266 | 132 | 248 | 52 | 45 | 388 | 48 | 305.4 | 51 | 57 | 208 | 53 | 1303.6 | 3196 | 50 | 2682 | 216 | 52 | 31 | 56 | 302.2 | 3331 | 98 | 49 | 658.2 | 493 | 228 | 143.2 | 204.4 | 259.4 | 2876.2 | 466 | 53 | 188 | 195.8 | 50 | 309 | 364.4 | 2801.8 | 310.6 | 339.2 | 128.2 | 867.2 | 269
54 | 221 | 50 | 110 | 1486.2 | 389 | 51 | 55 | 168 | 361 | 405 | 48 | 74 | 53 | 47 | 3432 | 58 | 139 | 247 | 172 | 55 | 51 | 178 | 116 | 51.2 | 135.6 | 53 | 167.4 | 618 | 50 | 2903 | 350 | 2841 | 525.8 | 457 | 2183 | 54 | 51 | 1325 | 237 | 153 | 88 | 525 | 56 | 190 | 922.6 | 158 | 140.6 | 65 | 161 | 488 | 215 | 36 | 99 | 678.2 | 59 | 310 | 227 | 837.6 | 45 | 89.8 | 48 | 222.6 | 54 | 1369 | 3254 | 471.8 | 205 | 52 | 467.2 | 291.8 | 49 | 72 | 94 | 54 | 45 | 58 | 199.8 | 59 | 1572.4 | 158 | 54 | 975 | 226 | 371 | 85 | 3883.8 | 50 | 231 | 270 | 59 | 184 | 273 | 2201.2 | 44 | 358 | 250 | 35 | 1649.8 | 2160.6 | 188 | 230 | 56 | 186 | 506 | 219 | 55 | 348 | 52 | 388 | 57 | 2313.2 | 3272.2 | 213 | 225 | 294 | 331 | 319.8 | 54 | 146 | 50 | 3543.6 | 822.2 | 53.2 | 344 | 1232 | 1827.2 | 275 | 44 | 54 | 219 | 288 | 2602.6 | 250.8 | 149 | 2213 | 257 | 321 | 49 | 1181.2 | 166 | 136 | 2405 | 6218.2 | 346.6 | 209 | 337 | 381 | 59 | 535 | 180 | 46 | 52 | 206 | 348 | 343 | 266 | 70.8 | 248 | 52 | 45 | 432.8 | 48 | 491 | 51 | 1633 | 208 | 53 | 101 | 2588.4 | 62 | 462.8 | 1276.2 | 52 | 31 | 56 | 409.8 | 2278 | 98 | 49 | 418.2 | 493 | 228 | 48 | 138 | 440 | 2854 | 466 | 53 | 188 | 125 | 50 | 309 | 478.8 | 2961.8 | 105 | 480 | 259 | 295 | 190.6
54 | 221 | 50 | 110 | 186 | 298.6 | 51 | 90.2 | 168 | 2031.4 | 405 | 48 | 74 | 53 | 47 | 3432 | 182.8 | 253 | 305.4 | 40 | 55 | 51 | 178 | 101.2 | 60 | 54 | 53 | 245 | 51 | 50 | 2879 | 227 | 2841 | 926.2 | 304.4 | 2311.8 | 54 | 51 | 1277 | 237 | 153 | 141.4 | 531.8 | 56 | 190 | 297 | 44 | 57 | 65 | 161 | 388 | 215 | 312.8 | 284 | 505.6 | 59 | 310 | 227 | 439.4 | 45 | 148 | 117 | 251.4 | 54 | 1499.2 | 3254 | 495 | 205 | 52 | 472 | 428 | 49 | 72 | 94 | 54 | 1050.2 | 177 | 200 | 68.6 | 336 | 158 | 54 | 975 | 2580.4 | 371 | 93 | 2694 | 50 | 231 | 214.2 | 59 | 565 | 273 | 2172 | 44 | 432.8 | 250 | 35 | 2692 | 2185 | 188 | 1845.8 | 56 | 186 | 412.8 | 219 | 55 | 348 | 52 | 556 | 57 | 2294 | 3241.4 | 147.8 | 563.8 | 294 | 287.8 | 147 | 54 | 127 | 50 | 5231.4 | 471.4 | 348.6 | 344 | 3099.2 | 119 | 225.8 | 44 | 54 | 219 | 645.6 | 434 | 283 | 149 | 213 | 199 | 1510.8 | 49 | 1391 | 100 | 136 | 2405 | 3842.2 | 320 | 293.4 | 405 | 522 | 179 | 535 | 180 | 126 | 52 | 146 | 272.8 | 343 | 266 | 30 | 248 | 52 | 45 | 500 | 48 | 491 | 51 | 2478.2 | 216 | 53 | 101 | 3196 | 62 | 450 | 219 | 52 | 31 | 56 | 309 | 405.6 | 254 | 180.2 | 310.6 | 493 | 90.4 | 48 | 1509.6 | 416 | 2833 | 438.8 | 53 | 188 | 125 | 50 | 293 | 424 | 2891 | 93 | 480 | 259 | 396 | 171
54 | 188.2 | 50 | 145.4 | 197 | 406 | 51 | 231 | 168 | 2450.8 | 405 | 48 | 74 | 53 | 47 | 3432 | 266 | 329 | 274.8 | 40 | 55 | 51 | 178 | 264.2 | 60 | 54 | 53 | 245 | 244 | 50 | 2879 | 116.6 | 2841 | 223.2 | 68 | 2344 | 54 | 51 | 1265 | 275.8 | 153 | 234.6 | 559 | 56 | 190 | 297 | 44 | 57 | 146.2 | 1257.8 | 1406.2 | 642.2 | 337 | 284 | 333 | 59 | 310 | 193 | 417 | 45 | 148 | 163 | 258.4 | 54 | 1404.4 | 3254 | 404.6 | 54 | 140 | 479.2 | 428 | 49 | 72 | 94 | 54 | 45 | 177 | 220 | 75 | 336 | 242 | 54 | 995.8 | 2419 | 465 | 93 | 2922.8 | 50 | 231 | 66.6 | 59 | 565 | 1916.2 | 177 | 44 | 545 | 250 | 35 | 2692 | 1791.8 | 57 | 415.4 | 56 | 191.2 | 178 | 225.4 | 55 | 490 | 52 | 970.8 | 57 | 1864.4 | 707.8 | 185 | 638.2 | 294 | 223 | 167.4 | 54 | 51 | 198 | 2939 | 95 | 101.2 | 1059.8 | 2402 | 119 | 548.4 | 44 | 54 | 219 | 392.4 | 469.4 | 283 | 149 | 189 | 249.6 | 2304 | 49 | 779.4 | 156 | 141.6 | 2535.8 | 3268.6 | 290.6 | 486 | 405 | 330.4 | 179 | 437 | 180 | 146 | 52 | 56 | 195.4 | 343 | 266 | 30 | 161.6 | 52 | 45 | 500 | 48 | 398.2 | 51 | 255 | 248 | 137.8 | 101 | 3196 | 1326 | 442.8 | 245.2 | 52 | 31 | 56 | 289 | 315 | 150 | 213 | 377 | 419.4 | 56 | 48 | 126 | 380 | 2819 | 342 | 418 | 260.4 | 393.8 | 166 | 306 | 379.4 | 2452 | 93 | 480 | 259 | 523.6 | 566.2
54 | 57 | 50 | 145.4 | 233 | 368 | 51 | 231 | 168 | 2334 | 436.2 | 48 | 1105.8 | 342 | 47 | 3432 | 266 | 393 | 196 | 40 | 55 | 86.4 | 178 | 120.6 | 169 | 54 | 53 | 273.2 | 244 | 228 | 1266 | 43 | 2841 | 162 | 68 | 1616.6 | 54 | 51 | 1300.2 | 298.2 | 55.4 | 380.2 | 559 | 56 | 190 | 297 | 44 | 57 | 268 | 2826.6 | 1649 | 2351 | 337 | 335.2 | 333 | 59 | 282 | 57 | 1833 | 149.4 | 148 | 163 | 254 | 54 | 1399 | 742 | 288.2 | 54 | 162 | 1761.4 | 428 | 49 | 72 | 94 | 54 | 45 | 177 | 96 | 75 | 457 | 404.6 | 54 | 1120.6 | 2419 | 385.8 | 93 | 2880 | 50 | 231 | 39 | 59 | 519.6 | 2327 | 177 | 44 | 545 | 255.4 | 35 | 1632.4 | 121.4 | 57 | 534.2 | 56 | 227 | 206.2 | 218.2 | 55 | 490 | 52 | 763.4 | 57 | 146 | 70.6 | 185 | 426 | 442.8 | 119 | 311.2 | 54 | 51 | 186 | 2803 | 95 | 225.4 | 143.6 | 2402 | 119 | 1803.6 | 44 | 54 | 219 | 974.6 | 450.8 | 192.8 | 105.4 | 109 | 260 | 2339.4 | 49 | 349.4 | 156 | 150 | 1742.6 | 3284.4 | 173 | 486 | 281 | 214 | 179 | 419 | 81.6 | 146 | 52 | 56 | 247.4 | 343 | 139.4 | 30 | 32 | 52 | 45 | 374 | 48 | 94.2 | 51 | 255 | 248 | 159 | 229.8 | 8551 | 295 | 438 | 468.8 | 52 | 31 | 56 | 428.8 | 315 | 153.2 | 341.4 | 377 | 309 | 56 | 448.2 | 126 | 490.8 | 3199.2 | 2725 | 635 | 172 | 1392.8 | 166 | 374 | 323.4 | 297.4 | 85.8 | 480 | 259 | 640 | 391
54 | 57 | 246 | 110 | 255 | 86 | 51 | 231 | 220.4 | 2369.4 | 189 | 48 | 111.6 | 438 | 47 | 196 | 266 | 469 | 196 | 40 | 55 | 228 | 246.4 | 135 | 169 | 54 | 53 | 371.6 | 205.4 | 228 | 98.2 | 43 | 2792.6 | 2302.2 | 105.6 | 367 | 213 | 51 | 1441 | 155 | 31 | 549 | 559 | 56 | 190 | 441 | 44 | 57 | 268 | 2845.6 | 2036.8 | 2342.2 | 312.8 | 412 | 1601.4 | 59 | 249.2 | 250 | 2777 | 219 | 70.4 | 163 | 254 | 54 | 2652.4 | 114 | 361.6 | 1302.4 | 162 | 484 | 349 | 49 | 72 | 94 | 54 | 45 | 129.4 | 141.6 | 75 | 420.4 | 440 | 54 | 1249 | 2475.8 | 223.2 | 112.2 | 1338 | 50 | 84.6 | 39 | 59 | 223 | 2309.6 | 253.8 | 44 | 497 | 350.8 | 35 | 43 | 78.2 | 57 | 581.6 | 56 | 227 | 319 | 147 | 55 | 490 | 52 | 556 | 57 | 146 | 61 | 185 | 363 | 480 | 55 | 220 | 54 | 51 | 186 | 4511.8 | 1458 | 446.2 | 123 | 1025.6 | 119 | 1347 | 44 | 54 | 219 | 558.4 | 423 | 252 | 40 | 109 | 252.2 | 2265 | 49 | 240 | 161.2 | 274 | 372.6 | 386 | 123.8 | 486 | 214 | 150.4 | 314 | 419 | 57 | 126 | 52 | 56 | 409 | 283 | 55 | 30 | 32 | 52 | 45 | 374 | 48 | 215 | 51 | 136.2 | 259 | 159 | 274 | 1561.8 | 252.2 | 3229.6 | 548 | 52 | 92.2 | 56 | 404 | 315 | 190 | 263 | 808 | 309 | 56 | 848.4 | 126 | 311.4 | 3598.4 | 2689 | 201 | 283.6 | 2552 | 166 | 374 | 222 | 119 | 81 | 339.2 | 41 | 579.2 | 836.2
163.2 | 57 | 427 | 180.8 | 194.6 | 112.6 | 51 | 231 | 299 | 699 | 189 | 48 | 522.6 | 438 | 47 | 200 | 224.4 | 496.6 | 137.6 | 40 | 55 | 228 | 349 | 147 | 246.2 | 54 | 53 | 314 | 51 | 228 | 67 | 43 | 2820 | 4448.8 | 116 | 411.6 | 213 | 51 | 2579.2 | 155 | 31 | 569 | 599 | 56 | 1267 | 477 | 144 | 57 | 268 | 5488.2 | 2397 | 2791.6 | 108 | 301 | 400 | 59 | 410 | 250 | 2777 | 219 | 51 | 48 | 242 | 54 | 1369 | 114 | 398 | 205 | 140 | 484 | 140 | 49 | 1227 | 94 | 118.4 | 45 | 58 | 234 | 75 | 334 | 419 | 54 | 1203.6 | 2561 | 150 | 125 | 419.2 | 50 | 48 | 39 | 59 | 43 | 2298 | 305 | 44 | 485 | 400 | 35 | 43 | 57 | 57 | 524 | 56 | 48 | 319 | 611.4 | 55 | 487.4 | 52 | 369.6 | 57 | 146 | 61 | 185 | 303 | 480 | 178 | 220 | 54 | 51 | 801 | 3858.2 | 2380 | 507 | 1102.8 | 162.8 | 119 | 2206.6 | 44 | 137.2 | 295.4 | 127.8 | 672.8 | 252 | 40 | 531.4 | 247 | 1494.2 | 49 | 256 | 129 | 1886 | 277 | 362 | 50 | 406.2 | 160 | 76.4 | 242 | 499 | 57 | 46 | 52 | 56 | 409 | 283 | 55 | 30 | 32 | 52 | 77.4 | 367.6 | 48 | 215 | 88.4 | 57 | 424.6 | 137.8 | 339 | 454 | 241 | 3188 | 548 | 52 | 184 | 56 | 341.8 | 303.2 | 215.4 | 263 | 1125 | 296 | 56 | 48 | 171.6 | 303.4 | 806.8 | 2642.6 | 201 | 332.8 | 2552 | 119.6 | 374 | 855 | 387.8 | 206.6 | 1534 | 41 | 679 | 343.4
236 | 235 | 427 | 110 | 122 | 285.8 | 122.6 | 103.2 | 403 | 246 | 189 | 48 | 2802.2 | 342 | 202.2 | 200 | 58 | 361 | 50 | 40 | 55 | 157.2 | 1003 | 147 | 340.2 | 226 | 53 | 314 | 123.8 | 228 | 67 | 43 | 2820 | 873.4 | 116 | 315 | 181.2 | 51 | 1429 | 77.4 | 31 | 491.4 | 527 | 155 | 190 | 477 | 144 | 326 | 363 | 3047.4 | 1551 | 2138.6 | 36 | 367.8 | 400 | 59 | 547 | 250 | 3096.2 | 219 | 51 | 48 | 242 | 175 | 1451.4 | 114 | 348 | 205 | 2227.6 | 401.6 | 764.6 | 49 | 395 | 122 | 215 | 45 | 58 | 231.6 | 75 | 354.8 | 479.4 | 187 | 373.2 | 2561 | 150 | 53 | 522 | 50 | 276 | 39 | 59 | 1181.4 | 2298 | 317.6 | 44 | 312 | 360 | 35 | 43 | 57 | 57 | 524 | 56 | 48 | 407 | 122 | 55 | 467 | 52 | 293 | 57 | 146 | 127 | 185 | 271.8 | 294 | 260 | 229.6 | 54 | 51 | 50 | 2698 | 2350 | 527 | 123 | 245 | 119 | 5332 | 126.8 | 262 | 339 | 141 | 733 | 322.8 | 40 | 1260.2 | 247 | 446.8 | 49 | 272.4 | 77.4 | 2322.4 | 361.8 | 362 | 50 | 268 | 1567.4 | 100 | 242 | 405 | 57 | 46 | 278.6 | 56 | 606.2 | 209.6 | 55 | 30 | 32 | 52 | 207 | 278 | 48 | 313.4 | 238 | 1989.6 | 824.6 | 53 | 346 | 2884.4 | 241 | 3185 | 644 | 52 | 1394.2 | 56 | 713.4 | 256 | 257.6 | 263 | 3429.4 | 296 | 56 | 48 | 244.8 | 223 | 274 | 685.8 | 201 | 232 | 2785 | 528.6 | 302.6 | 835.2 | 1386.8 | 238 | 304 | 41 | 761.2 | 205.2
236 | 211 | 427 | 110 | 122 | 386 | 230 | 68 | 403 | 415.8 | 271 | 48 | 2455.6 | 143 | 241 | 848.4 | 58 | 363.6 | 50 | 40 | 55 | 51 | 349 | 147 | 2746 | 226 | 53 | 326 | 276.6 | 50 | 67 | 93.4 | 2720.6 | 425.8 | 195.8 | 193.4 | 54 | 51 | 1429 | 58 | 31 | 299.4 | 527 | 221 | 190 | 477 | 144 | 326 | 153.2 | 3054 | 1551 | 204 | 36 | 1413.8 | 400 | 59 | 547 | 262.8 | 3484.2 | 184.2 | 51 | 48 | 242 | 1433.8 | 1765.8 | 114 | 273 | 363.4 | 52 | 371.4 | 1350.8 | 49 | 223 | 1877 | 215 | 45 | 58 | 1619.8 | 132.6 | 362 | 429.2 | 187 | 1627.6 | 2561 | 150 | 53 | 699 | 50 | 276 | 39 | 59 | 807.2 | 1476.4 | 344 | 44 | 333 | 320 | 35 | 43 | 208.2 | 57 | 461.6 | 56 | 48 | 550.8 | 317 | 97.8 | 467 | 52 | 293 | 57 | 146 | 171 | 296 | 345 | 294 | 260 | 118 | 186 | 51 | 50 | 2698 | 1453.6 | 447.2 | 123 | 229 | 119 | 5277.4 | 251 | 262 | 339 | 390.8 | 277 | 257.2 | 40 | 1284 | 247 | 376 | 133.8 | 402.8 | 107 | 2489.2 | 455 | 358.4 | 50 | 236 | 1977.8 | 90 | 242 | 405 | 57 | 46 | 425 | 56 | 1190 | 194 | 55 | 30 | 106.4 | 52 | 251 | 326 | 48 | 406 | 238 | 1574 | 2369 | 53 | 171.6 | 3492 | 241 | 3173 | 515.4 | 52 | 3051.2 | 56 | 323.4 | 256 | 194 | 220.2 | 2266 | 296 | 56 | 48 | 310.8 | 273.4 | 229 | 321 | 201 | 232 | 2865 | 901.2 | 255 | 150.4 | 2546 | 238 | 304 | 41 | 1267.2 | 105
236 | 201.4 | 321.4 | 180.8 | 62 | 386 | 536 | 68 | 575 | 627.6 | 502.2 | 48 | 2109 | 116.6 | 241 | 3442 | 58 | 314.4 | 50 | 40 | 1665.6 | 51 | 280.6 | 213 | 2803.6 | 399 | 440.4 | 300.8 | 342 | 50 | 88.8 | 169 | 2653 | 155 | 249 | 119.4 | 223 | 51 | 1288.2 | 62.4 | 31 | 293 | 529.6 | 221 | 190 | 453 | 104 | 326 | 143 | 3054 | 1551 | 204 | 36 | 1188.6 | 360 | 1849.2 | 547 | 513.2 | 2847 | 45 | 51 | 192 | 242 | 2323.4 | 1552.8 | 3050 | 251.2 | 403 | 2952.8 | 276.2 | 140 | 49 | 228.2 | 1877 | 215 | 45 | 58 | 3638 | 654.8 | 362 | 331 | 187 | 214 | 2593.2 | 150 | 53 | 2301 | 50 | 276 | 39 | 59 | 43 | 244 | 344 | 44 | 333 | 320 | 35 | 43 | 253.8 | 57 | 320 | 211 | 186 | 393.6 | 187 | 269 | 467 | 52 | 193 | 57 | 251 | 171 | 297.8 | 181 | 294 | 299.2 | 156.4 | 219 | 51 | 321.8 | 2698 | 109 | 51 | 123 | 205 | 1513.6 | 4935 | 251 | 262 | 332.8 | 673.4 | 421.4 | 759.4 | 164.8 | 1284 | 48 | 376 | 538 | 491.6 | 217 | 1129.6 | 1248.2 | 353 | 50 | 272 | 2081.4 | 90 | 132.2 | 456.6 | 2216 | 46 | 425 | 311 | 2206.2 | 172.4 | 202 | 30 | 156 | 52 | 1289.2 | 290 | 48 | 325 | 336.2 | 1574 | 2369 | 53 | 41 | 3492 | 317.2 | 215 | 336 | 278 | 2990 | 2263.8 | 95 | 156.2 | 194 | 144 | 2266 | 36 | 56 | 82.4 | 240 | 332.8 | 205 | 391.4 | 669.4 | 194.8 | 2865 | 349.4 | 255 | 704.6 | 2546 | 206 | 304 | 41 | 1737.4 | 105
199.6 | 195 | 50 | 110 | 62 | 332 | 664.2 | 76.4 | 611.8 | 174 | 527 | 48 | 2158 | 159 | 241 | 3442 | 58 | 279 | 50 | 40 | 337 | 51 | 178 | 257 | 2890 | 439.8 | 170 | 2122.2 | 342 | 50 | 176 | 169 | 2593 | 215 | 249 | 54 | 139.6 | 51 | 1253 | 80 | 31 | 333.8 | 540 | 221 | 190 | 377 | 44 | 326 | 105 | 223 | 2757.4 | 204 | 36 | 444 | 391.2 | 262.2 | 547 | 338 | 2847 | 45 | 51 | 350 | 242 | 2529.4 | 1594.8 | 3050 | 234.8 | 439 | 3678 | 265 | 181.6 | 49 | 353.6 | 1877 | 215 | 76.2 | 58 | 3713.8 | 2269 | 352.4 | 323.2 | 187 | 246.6 | 2508 | 150 | 53 | 3239 | 50 | 276 | 39 | 59 | 43 | 244 | 365.2 | 44 | 298 | 320 | 35 | 47.8 | 354.2 | 57 | 320 | 211 | 253.2 | 387 | 122 | 269 | 467 | 52 | 2828.4 | 57 | 321 | 171 | 291 | 91.4 | 1174 | 317 | 168.4 | 219 | 51 | 369 | 3709.2 | 109 | 51 | 123 | 217 | 3151 | 4935 | 251 | 262 | 308 | 1351 | 537 | 1132.6 | 248 | 1260.2 | 48 | 1695.4 | 538 | 572 | 780.2 | 1452.6 | 2416.8 | 466 | 50 | 272 | 1719.4 | 652.2 | 59 | 502.2 | 2216 | 46 | 425 | 311 | 988 | 206 | 202 | 30 | 156 | 52 | 2887.6 | 275.6 | 54.4 | 325 | 224 | 1567 | 3458.6 | 53 | 65 | 3313 | 255.4 | 215 | 406.8 | 1095.2 | 2424.8 | 2262 | 95 | 123 | 194 | 144 | 2266 | 36 | 124.8 | 441.4 | 240 | 1405.6 | 272.2 | 385 | 1372 | 46 | 2848 | 1960 | 255 | 1240.6 | 2546 | 143.2 | 306 | 41 | 655 | 105
54 | 195 | 50 | 180.8 | 62 | 233.2 | 771 | 110 | 671 | 188 | 404 | 48 | 331 | 252.6 | 163.4 | 3514 | 58 | 349.8 | 173 | 40 | 337 | 59 | 178 | 257 | 702.6 | 397.8 | 204 | 2705.4 | 342 | 50 | 336.6 | 169 | 593.8 | 296.6 | 297.2 | 54 | 84 | 51 | 1012.6 | 162.4 | 31 | 497 | 799.2 | 188 | 1262.6 | 377 | 44 | 1020.8 | 48 | 223 | 1572 | 518 | 36 | 321 | 452 | 1211.8 | 352.4 | 338 | 2847 | 67.4 | 51 | 350 | 44 | 1697.8 | 2593.8 | 3050 | 596 | 432 | 3678 | 265 | 314.8 | 49 | 376.6 | 1814.6 | 54 | 201 | 58 | 3881.4 | 2269 | 360 | 50 | 187 | 377 | 2508 | 150 | 53 | 3121 | 50 | 276 | 132 | 59 | 43 | 328.8 | 223 | 103 | 298 | 320 | 35 | 55 | 391 | 57 | 320 | 329 | 354 | 387 | 122 | 269 | 602.8 | 52 | 2753.4 | 57 | 321 | 257 | 291 | 69 | 2494 | 174.6 | 201.8 | 54 | 51 | 369 | 3361.4 | 109 | 51 | 123 | 210.4 | 3221.8 | 4935 | 251 | 54 | 345.8 | 318 | 537 | 299 | 248 | 1244.2 | 229.2 | 1134.2 | 549.2 | 524 | 2617.8 | 2123.4 | 2348 | 466 | 50 | 248 | 2097 | 2039.4 | 59 | 511 | 326.2 | 46 | 235 | 316.6 | 938 | 206 | 202 | 112 | 156 | 52 | 2758 | 266 | 64 | 2375 | 222 | 1540.6 | 2189 | 158 | 195 | 894.6 | 50 | 215 | 336 | 2285 | 84.2 | 211 | 119 | 467.8 | 80.4 | 144 | 739.6 | 36 | 395.2 | 451 | 230 | 264.6 | 763.8 | 426.6 | 1372 | 46 | 2853 | 4908.4 | 255 | 1706.4 | 2714 | 49 | 306 | 41 | 555.8 | 105
54 | 195 | 50 | 674.6 | 62 | 133 | 580 | 260.2 | 458 | 209 | 320 | 48 | 331 | 315 | 47 | 2910.8 | 58 | 269 | 219.8 | 40 | 337 | 59 | 178 | 1233.2 | 204 | 329 | 340 | 2759 | 72.8 | 50 | 54 | 142 | 140.4 | 349 | 303 | 54 | 84 | 129.8 | 75 | 183 | 31 | 497 | 540 | 56 | 175.8 | 308.6 | 44 | 459 | 449.2 | 93.4 | 1551 | 727 | 99.6 | 321 | 452 | 4738.4 | 350 | 338 | 2847 | 157 | 51 | 350 | 44 | 826.8 | 3040.2 | 3169 | 1222.8 | 452.8 | 3678 | 289 | 244 | 49 | 375 | 1773 | 54 | 201 | 58 | 2244 | 2269 | 347.6 | 50 | 187 | 848.2 | 2508 | 150 | 53 | 3034 | 50 | 680.8 | 270 | 59 | 43 | 244 | 223 | 272 | 289 | 257 | 35 | 55 | 315.4 | 92.6 | 349.6 | 428.6 | 354 | 232.4 | 122 | 269 | 682 | 52 | 2718 | 57 | 321 | 257 | 291 | 60.2 | 2494 | 261 | 509.2 | 54 | 51 | 369 | 684.6 | 109 | 143.4 | 159.6 | 196 | 3155.8 | 2774 | 44 | 54 | 497 | 318 | 1387 | 567.8 | 248 | 1297 | 362 | 2065.4 | 566 | 392 | 2661 | 2415.6 | 2372 | 466 | 50 | 238.4 | 2097 | 90 | 59 | 490 | 326.2 | 46 | 88.6 | 325 | 963 | 206 | 202 | 235 | 32 | 52 | 2712.8 | 266 | 64 | 2375 | 214 | 777 | 202 | 158 | 195 | 287 | 50 | 215 | 477.6 | 2285 | 31 | 299.8 | 270 | 794 | 52 | 144 | 343 | 36 | 437 | 451 | 292 | 611.4 | 2528.2 | 406.2 | 1369.6 | 46 | 2693 | 5506 | 255 | 449 | 2714 | 49 | 314 | 41 | 527.6 | 105
54 | 195 | 50 | 154 | 62 | 44 | 1429.2 | 389 | 1753.4 | 226 | 425 | 48 | 362.6 | 209 | 47 | 313 | 58 | 269 | 290 | 40 | 55 | 51 | 178 | 147 | 113.6 | 156 | 340 | 2699 | 51 | 50 | 54 | 166 | 210 | 347 | 303 | 54 | 84 | 248 | 51 | 191 | 31 | 535.8 | 540 | 56 | 163 | 393 | 82 | 687 | 48 | 47 | 59 | 689.4 | 195 | 321 | 410 | 4505.6 | 350 | 338 | 2699 | 157 | 51 | 206 | 44 | 1291.4 | 2565 | 233 | 1448.8 | 310 | 777.2 | 2249.8 | 279.4 | 49 | 375 | 56 | 54 | 201 | 58 | 123 | 2269 | 49 | 50 | 187 | 1319.4 | 2508 | 150 | 53 | 3034 | 50 | 1211.6 | 270 | 59 | 43 | 244 | 223 | 213 | 289 | 257 | 35 | 55 | 202 | 235 | 426 | 495 | 354 | 276 | 122 | 97.8 | 682 | 52 | 2852 | 57 | 289.2 | 257 | 291 | 58 | 2054 | 261 | 1100.8 | 54 | 146 | 130.4 | 2393.4 | 104.2 | 205 | 306 | 196 | 1913.2 | 1622.8 | 44 | 54 | 497 | 154 | 754 | 1566.8 | 206.4 | 1297 | 362 | 816 | 354 | 258.8 | 4259.4 | 2284.8 | 1975.4 | 420.8 | 50 | 389.8 | 1673.4 | 90 | 59 | 976.6 | 219.6 | 46 | 52 | 325 | 807.4 | 71.6 | 244.2 | 235 | 32 | 52 | 699 | 252.8 | 1210 | 2539.8 | 51 | 1704 | 172 | 198 | 195 | 287 | 50 | 57 | 336 | 2261.4 | 434.2 | 322 | 270 | 127.4 | 52 | 49 | 343 | 183.2 | 1471.8 | 416.6 | 327.4 | 2196.6 | 2550 | 267 | 1686 | 46 | 2693 | 4561.2 | 52 | 484 | 2617.2 | 81 | 362 | 41 | 522 | 105
54 | 195 | 50 | 154 | 70 | 44 | 371 | 389 | 386 | 313 | 425 | 48 | 278 | 209 | 47 | 245.2 | 58 | 339.8 | 487 | 40 | 55 | 51 | 178 | 147 | 91 | 74.4 | 1608.4 | 2699 | 51 | 50 | 998.8 | 313.2 | 210 | 206.6 | 300 | 54 | 127.2 | 248 | 51 | 235 | 31 | 594 | 612 | 56 | 163 | 413 | 234 | 687 | 48 | 47 | 59 | 539 | 291.8 | 321 | 402 | 4636 | 357.2 | 359.4 | 2662 | 157 | 118.2 | 111.2 | 44 | 291.4 | 2565 | 221 | 1487 | 249.6 | 52 | 2746 | 279.4 | 49 | 257.4 | 56 | 54 | 169.8 | 81.8 | 147.2 | 248.4 | 49 | 50 | 187 | 377 | 135 | 202.8 | 53 | 3104.8 | 50 | 402 | 232.8 | 59 | 43 | 314.8 | 159.4 | 213 | 296.8 | 459.2 | 35 | 55 | 202 | 235 | 587.4 | 391 | 354 | 276 | 122 | 55 | 537.2 | 52 | 2966.4 | 57 | 162 | 248.6 | 246.6 | 105 | 307 | 296.2 | 2776 | 54 | 146 | 50 | 240.8 | 101 | 205 | 294 | 196 | 201.8 | 1335 | 44 | 54 | 497 | 154 | 277 | 2726 | 149 | 1297 | 362 | 2748 | 354 | 282 | 2389 | 2228 | 389 | 1082.8 | 199.6 | 554 | 115 | 464.8 | 59 | 460 | 318 | 46 | 52 | 523 | 185 | 38 | 444 | 112 | 32 | 52 | 185 | 359 | 64 | 853 | 51 | 207.2 | 172 | 160.4 | 123 | 287 | 50 | 57 | 333 | 1770.4 | 860 | 322 | 270 | 225 | 52 | 49 | 343 | 220 | 2746.2 | 147.6 | 327.4 | 2567 | 2550 | 267 | 2012 | 46 | 2664.8 | 3144 | 52 | 267 | 2593 | 81 | 338 | 75.2 | 522 | 902.2
54 | 255 | 50 | 154 | 98.8 | 44 | 371 | 324.6 | 304.4 | 359 | 461 | 48 | 287.6 | 115.4 | 47 | 3573 | 3155 | 269 | 574.6 | 40 | 55 | 51 | 191 | 272.6 | 91 | 67 | 846.8 | 2618.6 | 2650 | 50 | 2384 | 354 | 217.4 | 125 | 298 | 54 | 192 | 248 | 51 | 235 | 31 | 430.8 | 1405.2 | 219 | 163 | 219 | 234 | 724 | 48 | 47 | 59 | 497 | 316 | 349 | 1683.6 | 3715.2 | 381.2 | 413 | 2662 | 89.8 | 219 | 48 | 44 | 364.8 | 2565 | 173 | 1522.4 | 159 | 79.4 | 2725 | 262.2 | 302.4 | 228 | 56 | 54 | 45 | 177 | 244 | 242 | 298 | 50 | 225.4 | 306.6 | 175 | 282 | 53 | 3034 | 50 | 554.4 | 177 | 236 | 187 | 244 | 187.8 | 320.2 | 302 | 553 | 35 | 174 | 202 | 235 | 509 | 271 | 186 | 276 | 122 | 55 | 501 | 52 | 3195.2 | 57 | 162 | 125.4 | 343 | 293 | 307 | 440.6 | 2887 | 184 | 146 | 50 | 232 | 101 | 81.8 | 168 | 44 | 131 | 1335 | 44 | 54 | 497 | 48 | 273.6 | 3976.4 | 149 | 1244.2 | 250.8 | 2813 | 354 | 261 | 2568.6 | 1859 | 436.6 | 1510.4 | 237 | 626 | 324 | 277.4 | 83 | 408.4 | 393 | 46 | 52 | 535 | 185 | 38 | 444 | 30 | 32 | 52 | 185 | 419 | 64 | 421 | 51 | 205 | 1297.6 | 170 | 75 | 327 | 50 | 57 | 717.6 | 184 | 144 | 272 | 311.4 | 306.4 | 52 | 49 | 2824.6 | 220 | 2643 | 60 | 258.8 | 2658 | 30 | 259 | 940 | 46 | 2552 | 756.2 | 52 | 92 | 2852.8 | 81 | 314 | 212 | 492.4 | 601.6
54 | 301.4 | 50 | 38 | 189 | 44 | 371 | 110 | 457 | 428 | 473 | 48 | 302 | 53 | 47 | 3573 | 3200 | 339.8 | 547.8 | 40 | 55 | 51 | 191 | 304 | 84.4 | 67 | 1133.6 | 2603.8 | 2650 | 85.6 | 2384 | 286.2 | 247 | 133 | 1750.2 | 215 | 204 | 248 | 51 | 235 | 31 | 384.4 | 2595 | 219 | 225.4 | 51 | 158 | 933.2 | 48 | 47 | 59 | 329 | 324.4 | 356 | 402 | 747.6 | 410 | 410.8 | 1246 | 45 | 257.8 | 117 | 44 | 333.2 | 2565 | 1429 | 1505 | 159 | 189 | 1222.4 | 504.8 | 62 | 228 | 56 | 54 | 180.2 | 177 | 244 | 242 | 298 | 50 | 187 | 388 | 757.2 | 282 | 53 | 3069.4 | 50 | 514.2 | 39 | 236 | 223 | 314.8 | 117 | 303.6 | 322 | 467.8 | 35 | 229.2 | 202 | 235 | 509 | 458 | 186 | 411.6 | 122 | 55 | 501 | 52 | 3288.4 | 57 | 162 | 58.2 | 343 | 293 | 307 | 443 | 2757.4 | 184 | 108 | 50 | 232 | 186.6 | 51 | 241 | 44 | 166.4 | 422.2 | 44 | 54 | 345.8 | 48 | 221 | 2758.2 | 149 | 2283.4 | 48 | 2813 | 354 | 1510.8 | 2390.4 | 666.8 | 508 | 1460 | 237 | 1416.4 | 324 | 132.8 | 179 | 326 | 866.8 | 46 | 52 | 535 | 221 | 38 | 444 | 30 | 248 | 52 | 185 | 509.4 | 64 | 421 | 51 | 284.2 | 291 | 178 | 75 | 387 | 111.2 | 57 | 1759.8 | 184 | 144 | 245 | 319 | 1533.4 | 52 | 114.6 | 2953 | 220 | 3156.2 | 60 | 295.8 | 2714 | 30 | 227 | 310 | 172 | 1552.4 | 188.2 | 52 | 114 | 2915.6 | 81 | 490 | 212 | 593 | 203
54 | 421.4 | 50 | 38 | 282.8 | 44 | 371 | 110 | 441 | 428 | 252.2 | 48 | 249.2 | 53 | 47 | 46 | 3380 | 764 | 530 | 40 | 55 | 51 | 191 | 369.4 | 80 | 67 | 240.8 | 2759 | 2539.6 | 228 | 2384 | 338.6 | 247 | 165 | 1191.2 | 380.2 | 204 | 51 | 51 | 336.6 | 153 | 376 | 2927.4 | 219 | 163 | 51 | 44 | 481.8 | 48 | 47 | 59 | 329 | 312.8 | 356 | 440.4 | 351 | 426.8 | 402 | 302 | 45 | 316 | 163 | 44 | 292.8 | 2737 | 4232 | 1259.2 | 264.6 | 52 | 1507.4 | 1216.4 | 62 | 228 | 56 | 54 | 214 | 177 | 244 | 242 | 298 | 120.8 | 196.6 | 501 | 146 | 465 | 129.4 | 3069.4 | 50 | 489 | 39 | 200.6 | 315 | 129 | 117 | 259.8 | 302 | 370 | 35 | 312 | 202 | 92.6 | 366.2 | 184 | 329.2 | 433 | 325.6 | 55 | 501 | 52 | 3189.4 | 57 | 162 | 61 | 343 | 293 | 307 | 329 | 2671 | 189.8 | 51 | 50 | 232 | 200 | 51 | 241 | 44 | 562.4 | 275.6 | 44 | 54 | 308 | 219 | 221 | 3303.8 | 105.4 | 1105 | 48 | 2813 | 354 | 272 | 3494 | 327.8 | 465.2 | 1449.8 | 295.8 | 2590 | 331.2 | 197 | 179 | 162 | 2379.4 | 46 | 52 | 535 | 270.6 | 38 | 266 | 30 | 248 | 52 | 185 | 599.4 | 64 | 338.6 | 51 | 304 | 280 | 190 | 41 | 277 | 152 | 57 | 2783.4 | 184 | 76.2 | 234.8 | 239 | 3573.6 | 52 | 213 | 2953 | 146.4 | 3926 | 60 | 1007.4 | 3857.6 | 30 | 698.8 | 1462.6 | 172 | 53 | 201 | 52 | 202 | 2906.2 | 68.2 | 490 | 274.4 | 655 | 269.8
54 | 502.6 | 50 | 38 | 318 | 44 | 371 | 110 | 350.6 | 201 | 209 | 48 | 170 | 53 | 47 | 46 | 1646 | 197 | 418.2 | 40 | 55 | 51 | 204.2 | 500.2 | 101.8 | 764.2 | 301 | 2759 | 2108.8 | 228 | 1464.8 | 290.4 | 247 | 158.6 | 180.8 | 476 | 117.6 | 51 | 51 | 854.6 | 153 | 376 | 2261 | 727 | 163 | 51 | 44 | 440 | 48 | 47 | 59 | 329 | 216 | 356 | 378 | 210.2 | 438 | 402 | 302 | 45 | 316 | 163 | 240 | 192 | 2737 | 3824 | 1324.8 | 291 | 162 | 354 | 2658 | 75.2 | 232.8 | 56 | 54 | 214 | 105.6 | 244 | 242 | 298 | 227 | 199 | 342.4 | 146 | 1621.4 | 244 | 2936.8 | 50 | 489 | 39 | 59 | 428.8 | 129 | 187.8 | 326 | 302 | 335.4 | 35 | 284.4 | 202 | 57 | 478.4 | 116 | 365 | 602.4 | 702.8 | 55 | 394 | 52 | 3185.4 | 57 | 162 | 61 | 343 | 405 | 307 | 274.2 | 2746 | 185 | 51 | 50 | 801.6 | 200 | 51 | 314.4 | 44 | 172.4 | 296 | 44 | 54 | 308 | 219 | 221 | 3668.6 | 40 | 761.8 | 48 | 2813 | 354 | 236 | 2665.8 | 478.6 | 459.8 | 1563.2 | 309.2 | 2480.4 | 264 | 1253.2 | 179 | 162 | 2279 | 46 | 52 | 404 | 263 | 38 | 97.2 | 30 | 248 | 52 | 185 | 682.8 | 1169.2 | 215 | 51 | 264.4 | 280 | 168.4 | 41 | 265 | 306.4 | 265 | 2981.4 | 184 | 706 | 146 | 239 | 3534.8 | 52 | 341.4 | 989 | 36 | 3926 | 200 | 2553 | 2714 | 121.2 | 2586 | 3184 | 172 | 53 | 317 | 52 | 202 | 2895 | 49 | 490 | 259 | 674.8 | 420.8
54 | 493 | 50 | 38 | 281.6 | 158 | 371 | 2473 | 413 | 74 | 52 | 48 | 162 | 53 | 47 | 46 | 506.6 | 95 | 277.4 | 40 | 55 | 51 | 224 | 241.2 | 189 | 67 | 395 | 2759 | 538 | 228 | 86 | 43 | 247 | 149 | 1607.6 | 476 | 96 | 51 | 191.8 | 668 | 280.2 | 376 | 3307.8 | 2719 | 163 | 51 | 44 | 442.4 | 143 | 94.2 | 59 | 51 | 216 | 267 | 378 | 211 | 366.8 | 402 | 227 | 45 | 148 | 163 | 240 | 192 | 2737 | 3428 | 1527 | 291 | 162 | 415.8 | 2658 | 95 | 183.2 | 118.4 | 54 | 45 | 58 | 272.8 | 242 | 298 | 227 | 283.6 | 241.2 | 146 | 359 | 244 | 2931.8 | 50 | 415.8 | 39 | 59 | 493 | 397.8 | 117 | 319.2 | 302 | 180.8 | 35 | 1158.6 | 299.6 | 57 | 125.2 | 116 | 365 | 688.6 | 510.4 | 55 | 394 | 184 | 3498.2 | 57 | 46 | 674.8 | 245.2 | 242.6 | 1390 | 50.2 | 2794.8 | 185 | 51 | 50 | 2510.4 | 200 | 51 | 372 | 44 | 59 | 296 | 44 | 54 | 308 | 184.8 | 221 | 2692.6 | 40 | 228.6 | 48 | 2770.4 | 280.8 | 441.8 | 2557 | 921.4 | 670.4 | 1642 | 197 | 2446 | 91 | 2795 | 107 | 162 | 2279 | 46 | 52 | 365 | 263 | 38 | 55 | 132 | 248 | 52 | 344 | 690 | 2827 | 215 | 51 | 205 | 5936.2 | 1492.4 | 73.2 | 506 | 452.4 | 265 | 3080 | 184 | 53.4 | 110 | 239 | 3533 | 52 | 328.6 | 464.8 | 36 | 3926 | 239.8 | 2553 | 2714 | 144 | 55 | 3190.4 | 158.8 | 53 | 317 | 52 | 206.8 | 1850.8 | 59 | 419.2 | 259 | 164 | 378
54 | 493 | 50 | 38 | 227 | 234 | 406.8 | 2473 | 425 | 51 | 52 | 48 | 150 | 181 | 47 | 46 | 454.2 | 247 | 219 | 40 | 55 | 51 | 258.2 | 126 | 189 | 67 | 395 | 2759 | 538 | 192.4 | 86 | 43 | 247 | 125 | 917.4 | 379.4 | 90 | 51 | 227 | 515.6 | 316.2 | 433.6 | 492 | 2708.6 | 163 | 51 | 44 | 1026 | 346 | 165 | 59 | 51 | 216 | 378 | 380 | 312.2 | 358 | 572 | 227 | 45 | 70.4 | 48 | 240 | 267.6 | 2747 | 2241.6 | 1067 | 272 | 162 | 457 | 2788.2 | 95 | 91.2 | 160 | 54 | 45 | 58 | 289.6 | 242 | 298 | 227 | 340 | 389.2 | 146 | 359 | 244 | 2861 | 50 | 306 | 39 | 59 | 362 | 397.2 | 152.4 | 326 | 302 | 591.6 | 35 | 179.8 | 324 | 57 | 349.6 | 132.2 | 186 | 603 | 371 | 55 | 446.4 | 184 | 2850 | 57 | 46 | 61 | 268.8 | 230 | 1390 | 47 | 2949.6 | 190.8 | 51 | 50 | 801.6 | 194.4 | 51 | 182 | 44 | 59 | 275.6 | 44 | 54 | 308 | 48 | 221 | 2596 | 40 | 300 | 48 | 2767.2 | 219 | 304.6 | 748.2 | 223 | 670.4 | 867.4 | 197 | 2049.4 | 91 | 2635.6 | 59 | 268 | 2279 | 46 | 52 | 365 | 286.2 | 38 | 55 | 132 | 118.4 | 52 | 344 | 698 | 3975.4 | 223 | 51 | 205 | 280 | 2320 | 202 | 416 | 422 | 265 | 3249.8 | 172 | 59 | 146 | 239 | 2719.6 | 52 | 263 | 1495.4 | 36 | 3926 | 396.4 | 2553 | 3041.2 | 144 | 55 | 3216 | 232 | 53 | 317 | 171 | 148 | 173 | 59 | 266.4 | 259 | 196.2 | 387.6
186 | 460.2 | 50 | 38 | 156.6 | 234 | 230 | 2576 | 425 | 51 | 52 | 48 | 843.2 | 213 | 47 | 46 | 217.6 | 247 | 50 | 172 | 55 | 51 | 395 | 98 | 382 | 56.6 | 395 | 2725.8 | 399.6 | 50 | 95.6 | 43 | 247 | 109 | 2636.4 | 106.2 | 66 | 51 | 227 | 368.4 | 243 | 520 | 477.4 | 2759 | 163 | 51 | 44 | 670 | 346 | 327 | 59 | 51 | 51 | 378 | 1576.8 | 598 | 445 | 572 | 227 | 45 | 51 | 48 | 240 | 192 | 2655.8 | 276 | 1067 | 323 | 118 | 457 | 2764 | 49 | 1157.6 | 160 | 54 | 45 | 58 | 1869.4 | 242 | 298 | 227 | 340 | 440.4 | 346.4 | 249.2 | 244 | 1152 | 50 | 238.8 | 39 | 221.8 | 133.8 | 57 | 152.4 | 44 | 302 | 1003.8 | 35 | 285.8 | 275.2 | 188 | 228 | 143 | 186 | 603 | 537 | 55 | 525 | 388 | 2850 | 57 | 67.8 | 61 | 50 | 457.2 | 1390 | 347 | 2967 | 214 | 51 | 50 | 2496.4 | 261 | 51 | 202.6 | 44 | 139.4 | 194 | 44 | 54 | 308 | 48 | 221 | 2549 | 40 | 300 | 227 | 2838.4 | 219 | 218 | 296 | 223 | 635 | 404.2 | 138.2 | 439 | 91 | 239 | 59 | 296.4 | 296 | 184 | 128 | 357 | 332.4 | 38 | 55 | 145 | 32 | 52 | 441.2 | 493.2 | 2839 | 493.4 | 238 | 284.2 | 280 | 2320 | 202 | 416 | 229 | 683 | 3461.6 | 124 | 59 | 234 | 239 | 190 | 52 | 263 | 332 | 36 | 3926 | 428 | 2598.6 | 2714 | 2510.8 | 55 | 2072.4 | 232 | 53 | 270.6 | 171 | 117 | 173 | 153.2 | 196 | 215.4 | 291 | 390
186 | 229 | 110.4 | 38 | 51 | 234 | 230 | 2611.2 | 341.8 | 51 | 52 | 48 | 562.6 | 213 | 47 | 46 | 176 | 247 | 50 | 205 | 55 | 51 | 395 | 280 | 382 | 192.4 | 352 | 675.8 | 342 | 50 | 402.4 | 43 | 331 | 128.8 | 382.8 | 54 | 66 | 51 | 227 | 228.4 | 243 | 520 | 367.8 | 2418 | 163 | 51 | 44 | 330 | 308 | 327 | 59 | 51 | 51 | 378 | 272 | 432 | 445 | 534.8 | 227 | 45 | 51 | 163.2 | 122.4 | 192 | 3621.4 | 276 | 1067 | 473 | 52 | 425 | 2764 | 49 | 59 | 160 | 54 | 45 | 58 | 2261.2 | 242 | 298 | 50 | 340 | 387.6 | 448.4 | 176 | 53 | 607.8 | 50 | 194 | 39 | 217 | 43 | 57 | 117 | 44 | 489 | 283 | 35 | 341 | 202 | 198.8 | 228 | 159 | 186 | 486.2 | 365.8 | 55 | 525 | 238 | 303 | 57 | 91 | 61 | 50 | 1358 | 1455.4 | 347 | 2895 | 287.8 | 51 | 130.4 | 197 | 311 | 51 | 285 | 44 | 267 | 194 | 44 | 54 | 308 | 48 | 221 | 2549 | 40 | 300 | 187 | 2838.4 | 219 | 218 | 282 | 223 | 705.8 | 444.2 | 50 | 313 | 91 | 200.2 | 59 | 262 | 268.4 | 184 | 242 | 473 | 494 | 38 | 55 | 104.2 | 32 | 52 | 506 | 391.4 | 2839 | 679 | 238 | 414.2 | 280 | 1481.6 | 222.4 | 416 | 229 | 298.2 | 2889.2 | 250 | 59 | 256 | 239 | 196.2 | 192.4 | 220.2 | 332 | 36 | 3926 | 428 | 2667 | 2714 | 2422 | 55 | 357 | 232 | 53 | 201 | 171 | 117 | 178.2 | 216 | 196 | 41 | 231.6 | 323
236.8 | 471.4 | 201 | 38 | 51 | 296.2 | 230 | 2765 | 321 | 51 | 257 | 184 | 330.8 | 53 | 47 | 46 | 176 | 247 | 120.2 | 205 | 55 | 51 | 395 | 280 | 382 | 1147.4 | 180 | 199.8 | 342 | 50 | 337 | 43 | 331 | 142 | 302 | 54 | 66 | 51 | 156.6 | 121 | 200.6 | 520 | 267 | 378 | 163 | 51 | 44 | 334 | 251 | 232.6 | 59 | 51 | 51 | 360.6 | 272 | 432 | 445 | 386 | 227 | 45 | 51 | 192 | 44 | 192 | 4205.4 | 276 | 659 | 463 | 52 | 423.4 | 2764 | 49 | 59 | 56 | 54 | 45 | 58 | 2254 | 103 | 298 | 50 | 340 | 270 | 520 | 233.6 | 53 | 423.8 | 50 | 194 | 39 | 217 | 43 | 57 | 286.8 | 44 | 489 | 235 | 35 | 341 | 189 | 206 | 228 | 170.6 | 186 | 457 | 232.2 | 183.4 | 458.2 | 170 | 315 | 57 | 220 | 66.6 | 50 | 1454.4 | 1575.8 | 470 | 2894.6 | 337 | 51 | 251 | 243.4 | 248.8 | 51 | 285 | 44 | 378 | 1602 | 44 | 54 | 308 | 94 | 221 | 2549 | 40 | 204.8 | 187 | 2803 | 219 | 339.2 | 282 | 383.2 | 635 | 333 | 50 | 313 | 91 | 45 | 59 | 222 | 158 | 184 | 242 | 467.4 | 494 | 38 | 55 | 152 | 32 | 52 | 486.2 | 273.8 | 2839 | 679 | 304.6 | 417 | 438.4 | 171 | 236 | 318.6 | 193.2 | 215 | 2810 | 250 | 212 | 226 | 239 | 221 | 286 | 49 | 367.4 | 36 | 3926 | 459.8 | 2667 | 2908.2 | 642.8 | 159.4 | 384.2 | 345.6 | 53 | 3189 | 123.4 | 94.8 | 559 | 216 | 196 | 41 | 192 | 323
443.6 | 229 | 381.8 | 38 | 51 | 211 | 230 | 2723.8 | 368 | 51 | 257 | 184 | 260 | 233 | 1922 | 46 | 176 | 95 | 167 | 205 | 55 | 51 | 360.8 | 280 | 1235.4 | 330.2 | 180 | 258.2 | 320.2 | 50 | 417 | 43 | 331 | 223.6 | 302 | 54 | 66 | 51 | 51 | 1605.2 | 31 | 462.4 | 171 | 616.4 | 163 | 99 | 44 | 460 | 129.2 | 209 | 59 | 51 | 51 | 164 | 224 | 422.4 | 445 | 386 | 215 | 219 | 51 | 192 | 44 | 694.2 | 2706 | 276 | 47 | 463 | 52 | 417 | 2627.8 | 49 | 206 | 56 | 54 | 45 | 58 | 2250 | 103 | 298 | 50 | 340 | 270 | 1691.4 | 644.6 | 53 | 197 | 50 | 194 | 39 | 701.6 | 43 | 57 | 541 | 44 | 489 | 233.8 | 35 | 341 | 1143 | 206 | 157.2 | 1236.2 | 186 | 275.6 | 366.8 | 269 | 316.2 | 170 | 390 | 57 | 220 | 89 | 50 | 1918.8 | 2323.2 | 552 | 2993 | 337 | 51 | 251 | 325 | 222.8 | 51 | 321 | 44 | 378 | 2436.4 | 44 | 54 | 5621 | 258 | 221 | 2549 | 40 | 181 | 187 | 2730.6 | 219 | 420 | 282 | 410 | 608 | 357 | 50 | 313 | 91 | 45 | 59 | 159.2 | 182.6 | 184 | 242 | 1384 | 544 | 38 | 55 | 164 | 32 | 52 | 473 | 229 | 2839 | 542.2 | 155 | 425 | 566.8 | 171 | 227.2 | 338 | 50 | 215 | 2810 | 250 | 212 | 316.8 | 239 | 221 | 286 | 115.6 | 367.4 | 36 | 3926 | 481 | 2667 | 2609.8 | 204 | 261.8 | 493 | 225.2 | 53 | 3189 | 52 | 80 | 932 | 216 | 227.8 | 41 | 192 | 204
1639.4 | 229 | 427 | 38 | 51 | 211 | 86.8 | 2709.2 | 1301 | 51 | 216 | 48 | 194 | 278 | 3382.4 | 46 | 176 | 57 | 167 | 225 | 55 | 51 | 224 | 475.6 | 1380.2 | 399 | 180 | 185 | 160.2 | 50 | 417 | 118.6 | 331 | 260 | 330 | 54 | 66 | 51 | 51 | 2688 | 31 | 376 | 179 | 1015.4 | 163 | 131 | 44 | 464 | 48 | 111.8 | 59 | 51 | 67.8 | 164 | 60 | 564.4 | 1858.4 | 414.6 | 167 | 276 | 51 | 192 | 44 | 1090.4 | 2176.2 | 276 | 57 | 447 | 52 | 417 | 2537 | 49 | 206 | 56 | 54 | 45 | 203 | 1044.2 | 151.4 | 298 | 50 | 340 | 186.8 | 2338 | 4291 | 53 | 197 | 50 | 194 | 39 | 2140 | 43 | 57 | 151 | 44 | 928.8 | 250 | 35 | 331.4 | 824 | 206 | 51 | 738.6 | 186 | 178 | 526.6 | 269 | 296.6 | 170 | 440 | 57 | 220 | 554.4 | 50 | 2317.6 | 865.4 | 1705.2 | 2509.2 | 1101.8 | 108 | 251 | 325 | 371 | 51 | 561.8 | 44 | 1621.2 | 2390 | 209.6 | 262 | 48 | 258 | 184.2 | 1549.4 | 40 | 181 | 326 | 2624 | 219 | 322.8 | 282 | 373.6 | 987.8 | 302.6 | 50 | 313 | 91 | 45 | 59 | 1814.8 | 281 | 134 | 166 | 473 | 777 | 38 | 55 | 1556.2 | 81.6 | 52 | 375.8 | 229 | 2826.2 | 337 | 155 | 417 | 1507.6 | 191 | 195 | 340 | 50 | 215 | 2810 | 250 | 181.4 | 228.8 | 239 | 221 | 286 | 167.2 | 332 | 36 | 2891.2 | 530 | 2667 | 798.6 | 160 | 393 | 493 | 188 | 53 | 3189 | 52 | 253.6 | 85.2 | 184.6 | 229 | 41 | 34 | 204
2433.4 | 229 | 366.6 | 38 | 51 | 211 | 260 | 2862.4 | 1890.4 | 51 | 52 | 48 | 220.8 | 278 | 3366 | 46 | 176 | 57 | 167 | 282 | 55 | 51 | 224 | 570 | 1303 | 260.6 | 180 | 185 | 51 | 50 | 193.6 | 169 | 368 | 276 | 449.2 | 54 | 66 | 51 | 51 | 2688 | 31 | 457.6 | 171 | 3002.8 | 163 | 131 | 44 | 494 | 48 | 47 | 59 | 163.8 | 195 | 164 | 3856 | 542 | 2924 | 963.2 | 952.2 | 2586 | 51 | 76.8 | 44 | 248 | 57 | 276 | 97 | 225 | 52 | 417 | 2537 | 49 | 206 | 56 | 54 | 45 | 203 | 251 | 294.8 | 352 | 50 | 340 | 94 | 2338 | 2752 | 53 | 81 | 50 | 194 | 39 | 2140 | 43 | 57 | 151 | 44 | 1248.6 | 250 | 35 | 329 | 365 | 206 | 51 | 407 | 186 | 190 | 209.8 | 269 | 241 | 170 | 462.6 | 57 | 168.4 | 1191.4 | 50 | 1520 | 368.4 | 552 | 544 | 719.4 | 146 | 251 | 325 | 401 | 81.8 | 835.2 | 44 | 378 | 2436.4 | 251 | 298 | 237 | 258 | 333.4 | 50 | 40 | 181 | 466 | 125 | 204.4 | 210.4 | 292.4 | 228 | 2335.8 | 220 | 50 | 313 | 155 | 45 | 59 | 242 | 281 | 123.6 | 161.8 | 473 | 615.4 | 38 | 55 | 172 | 156 | 52 | 311 | 100.2 | 2843 | 419.4 | 113.4 | 219 | 3042.4 | 85 | 195 | 352 | 50 | 215 | 2810 | 224.8 | 59 | 1019 | 239 | 221 | 108.8 | 172 | 234.8 | 36 | 1339 | 719 | 2553 | 2486.6 | 875.8 | 393 | 2208.4 | 188 | 165.8 | 3189 | 52 | 409 | 60 | 59 | 1453 | 41 | 34 | 218.8
2423 | 229 | 276 | 107.6 | 51 | 110.8 | 260 | 3734 | 715.8 | 51 | 52 | 184 | 288.4 | 278 | 3366 | 46 | 1363.2 | 57 | 108.4 | 239.2 | 55 | 121.8 | 211 | 270 | 1303 | 226 | 180 | 158.2 | 51 | 50 | 188.4 | 169 | 59 | 223.6 | 524 | 54 | 66 | 141.8 | 51 | 1695.6 | 31 | 656.8 | 231 | 2801.2 | 163 | 131 | 44 | 602 | 48 | 47 | 59 | 239 | 195 | 164 | 3856 | 512 | 2896 | 2671.4 | 596.6 | 2550 | 51 | 48 | 44 | 275.2 | 57 | 276 | 97 | 225 | 52 | 417 | 2537 | 49 | 198 | 56 | 54 | 45 | 207.8 | 251 | 224 | 433 | 50 | 54 | 76 | 2199.4 | 3883.2 | 53 | 52 | 50 | 194 | 39 | 2140 | 43 | 57 | 151 | 44 | 301.4 | 319.2 | 35 | 329 | 246 | 312.8 | 51 | 269.2 | 48 | 238 | 221 | 226.2 | 241 | 170 | 553 | 57 | 91 | 1318.6 | 50 | 1421.6 | 294 | 511 | 587.2 | 337 | 146 | 180.4 | 360 | 371 | 266.2 | 182 | 44 | 47 | 2222.8 | 251 | 322 | 237 | 258 | 395 | 50 | 123.2 | 181 | 2861 | 492.8 | 373.6 | 170 | 295 | 228 | 2969.6 | 220 | 99.2 | 325 | 287 | 76.8 | 59 | 278 | 281 | 46 | 235 | 473 | 425 | 38 | 55 | 172 | 156 | 52 | 339.8 | 68 | 2843 | 421 | 51 | 256 | 3115 | 85 | 147 | 402 | 50 | 215 | 2831 | 194.8 | 59 | 116 | 239 | 216.6 | 52 | 160 | 122 | 36 | 1624.8 | 615.8 | 2553 | 2319.6 | 507.2 | 358.2 | 3352 | 74.4 | 194 | 778.6 | 52 | 525.2 | 60 | 131 | 219 | 41 | 34 | 243.6
2277.4 | 288.2 | 185.6 | 885.2 | 51 | 44 | 218.2 | 2674 | 227 | 51 | 224.8 | 184 | 360.8 | 188 | 1491 | 46 | 3932 | 57 | 196 | 593.6 | 55 | 228 | 211 | 170 | 1315 | 191.6 | 180 | 51 | 51 | 50 | 299 | 279.4 | 59 | 148.4 | 524 | 97.6 | 66 | 284 | 51 | 179.4 | 31 | 676 | 241 | 2772.8 | 163 | 51 | 144 | 1399.8 | 48 | 47 | 59 | 239 | 195 | 124 | 3856 | 427.4 | 1830.4 | 2605 | 352 | 2421.6 | 51 | 174.4 | 44 | 264 | 57 | 276 | 97 | 186 | 52 | 417 | 2537 | 49 | 51 | 56 | 54 | 45 | 238.8 | 251 | 224 | 438.2 | 50 | 54 | 206.4 | 1307.8 | 4376.4 | 53 | 52 | 50 | 194 | 39 | 342 | 115 | 57 | 66.2 | 44 | 333 | 961.8 | 35 | 1313.6 | 132.6 | 384 | 51 | 222 | 81.6 | 238 | 269 | 55 | 132.4 | 170 | 553 | 57 | 91 | 1385.8 | 50 | 1756.8 | 294 | 347 | 817.6 | 361 | 146 | 213 | 360 | 351 | 307 | 480.4 | 44 | 47 | 348.4 | 251 | 322 | 237 | 159.6 | 395 | 50 | 248 | 181 | 3388 | 431 | 416 | 170 | 2059.4 | 256 | 2882 | 2074 | 173 | 349 | 311 | 204 | 59 | 282 | 207.2 | 46 | 235 | 623 | 350 | 38 | 55 | 172 | 156 | 52 | 383 | 68 | 2843 | 421 | 51 | 256 | 2341.6 | 85 | 81.6 | 402 | 70.4 | 215 | 1845.4 | 124 | 59 | 116 | 191 | 842.4 | 52 | 49 | 137.2 | 72.8 | 1162.8 | 547 | 2553 | 3088.2 | 141 | 186.2 | 3352 | 46 | 194 | 188 | 52 | 742 | 60 | 179 | 219 | 41 | 34 | 246.8
1447.8 | 377 | 50 | 519.6 | 51 | 97.2 | 51 | 2604.8 | 241.4 | 51 | 268 | 200 | 370.4 | 53 | 594.8 | 46 | 3650 | 57 | 196 | 1008.4 | 337 | 228 | 211 | 177.8 | 1315 | 156 | 180 | 51 | 51 | 50 | 2907.4 | 227 | 119 | 203.2 | 524 | 163 | 90 | 260 | 51 | 90 | 31 | 579 | 231 | 2180 | 175.8 | 51 | 144 | 2678.2 | 48 | 47 | 59 | 88.6 | 187.4 | 163.2 | 3856 | 1554.2 | 627.2 | 3772 | 1137.2 | 542.4 | 84.6 | 206 | 44 | 264 | 153 | 54 | 97 | 186 | 52 | 417 | 2085.2 | 49 | 51 | 56 | 2174.6 | 45 | 334 | 251 | 294.8 | 446 | 50 | 54 | 219 | 118 | 2399 | 53 | 52 | 50 | 340.4 | 39 | 726 | 223 | 57 | 45 | 44 | 333 | 371.2 | 35 | 329 | 57 | 384 | 51 | 222 | 216 | 226 | 281 | 55 | 60 | 170 | 756 | 57 | 93 | 4557 | 50 | 1670.8 | 294 | 351 | 1228.6 | 258.4 | 51 | 213 | 360 | 351 | 245.4 | 555 | 44 | 47 | 355 | 168.2 | 197.2 | 237 | 61 | 392.4 | 50 | 313.4 | 1335.4 | 3249 | 242 | 432.8 | 124.4 | 2492 | 235 | 2892.8 | 2074 | 173 | 301 | 585.8 | 246.8 | 242 | 765.4 | 158 | 46 | 235 | 623 | 192 | 38 | 55 | 417 | 56.8 | 52 | 1953 | 143.2 | 2843 | 421 | 51 | 276 | 379.4 | 77.8 | 86 | 378.6 | 152 | 57 | 349 | 124 | 59 | 116 | 188 | 3372 | 52 | 49 | 230.8 | 220 | 351.2 | 463 | 2053.2 | 2690.6 | 96.6 | 55 | 3318.8 | 46 | 194 | 103.2 | 52 | 690.2 | 205.6 | 179 | 299 | 75.2 | 34 | 242
258 | 377 | 50 | 154 | 177.2 | 177 | 51 | 2534 | 165.4 | 51 | 268 | 203.8 | 165.6 | 53 | 909.8 | 46 | 4049.2 | 57 | 235.4 | 222 | 337 | 121.8 | 211 | 317.2 | 343.8 | 156 | 178 | 51 | 51 | 50 | 3560 | 227 | 159 | 223 | 576 | 163 | 144 | 260 | 51 | 78 | 31 | 585.4 | 1559.6 | 232.4 | 818 | 51 | 334 | 2796 | 48 | 70.6 | 59 | 51 | 265 | 237 | 60 | 3447 | 1034.4 | 446 | 995.8 | 93.6 | 296.6 | 206 | 44 | 388.4 | 153 | 54 | 97 | 186 | 52 | 417 | 70.8 | 49 | 51 | 56 | 2670 | 45 | 377.2 | 251 | 711.6 | 446 | 50 | 54 | 219 | 118 | 2435.6 | 91.2 | 52 | 50 | 359 | 149.4 | 1103 | 223 | 57 | 45 | 44 | 955.2 | 395 | 35 | 329 | 57 | 384 | 51 | 122.4 | 216 | 171.4 | 305 | 55 | 60 | 182 | 688.2 | 57 | 91.4 | 4623 | 50 | 1499 | 294 | 473.8 | 2728.6 | 206 | 51 | 260.2 | 360 | 351 | 153 | 552.4 | 44 | 47 | 355 | 44 | 114 | 123.6 | 58.4 | 271 | 50 | 357 | 181 | 3171.2 | 242 | 444 | 56 | 2586 | 225.6 | 2822 | 2074 | 322.6 | 253 | 802.8 | 311 | 242 | 3073.6 | 129 | 46 | 198.4 | 623 | 208 | 38 | 55 | 457 | 75.2 | 52 | 2292 | 260.8 | 1717.8 | 421 | 51 | 399.2 | 2004.4 | 73 | 86 | 289.8 | 152 | 648.6 | 361 | 194.8 | 59 | 116 | 194 | 3347.6 | 52 | 49 | 160 | 220 | 235.2 | 231.8 | 54 | 1060.2 | 184.2 | 55 | 1500.6 | 146.8 | 81.2 | 145.6 | 52 | 560 | 377 | 179 | 254.2 | 212 | 73.6 | 242
258 | 364.2 | 50 | 38 | 318 | 177 | 371 | 221.4 | 1433.8 | 96.4 | 425 | 241 | 295.8 | 53 | 47 | 46 | 4154.6 | 57 | 334.6 | 222 | 322.6 | 51 | 211 | 484.8 | 101 | 156 | 170 | 51 | 51 | 50 | 3560 | 227 | 159 | 165.8 | 486 | 163 | 443.4 | 260 | 51 | 78 | 31 | 427 | 220 | 311 | 194.6 | 219 | 361.8 | 2917 | 48 | 165 | 59 | 51 | 337 | 237 | 176 | 3517.8 | 55 | 470 | 364 | 99 | 316 | 206 | 44 | 388.4 | 153 | 54 | 97 | 214.8 | 52 | 417 | 272 | 49 | 51 | 56 | 4145.8 | 45 | 406 | 251 | 1240.2 | 446 | 50 | 54 | 219 | 118 | 2502.8 | 244 | 52 | 50 | 347 | 177 | 335 | 223 | 57 | 45 | 44 | 3579 | 431 | 35 | 329 | 57 | 199.4 | 168 | 56 | 216 | 94.6 | 1309 | 55 | 50 | 230 | 643 | 57 | 1373.8 | 5573.6 | 50 | 1394.2 | 315.8 | 517 | 2599 | 83 | 51 | 200.6 | 360 | 351 | 51 | 448.6 | 44 | 47 | 497 | 44 | 54 | 48 | 116.4 | 197 | 50 | 357 | 181 | 650.6 | 242 | 176.2 | 56 | 1251.4 | 241.2 | 2701.8 | 2074 | 261.6 | 350.4 | 876.6 | 279.2 | 338 | 3408 | 129 | 46 | 52 | 623 | 192 | 71.6 | 55 | 1737.2 | 248 | 52 | 2292 | 391 | 377.6 | 53 | 51 | 428 | 2841 | 73 | 86 | 297 | 152 | 3015 | 347 | 124 | 83 | 116 | 194 | 3250 | 52 | 49 | 230.8 | 220 | 312 | 188 | 87.2 | 267 | 213 | 55 | 357 | 172 | 53 | 156 | 52 | 282.6 | 477.8 | 179 | 403 | 212 | 133 | 342.2
348.4 | 435.4 | 50 | 38 | 318 | 177 | 362.2 | 318.6 | 2312.8 | 278 | 338.6 | 219.8 | 507.6 | 53 | 47 | 46 | 2367 | 57 | 247 | 222 | 301 | 51 | 211 | 527 | 101 | 115.2 | 204 | 51 | 51 | 50 | 3560 | 190.2 | 159 | 98 | 486 | 75.8 | 557.4 | 63 | 156.6 | 113.8 | 31 | 427 | 290.8 | 311 | 205 | 261 | 269 | 2520.4 | 48 | 165 | 59 | 51 | 337 | 237 | 174 | 3447 | 55 | 506 | 205.8 | 99 | 316 | 142.8 | 161.6 | 264 | 153 | 258 | 184.2 | 222 | 52 | 417 | 272 | 49 | 51 | 76.8 | 2871.4 | 146.4 | 2407.2 | 251 | 287.4 | 446 | 50 | 54 | 153.8 | 118 | 1681.2 | 244 | 52 | 50 | 353 | 177 | 342 | 313.8 | 57 | 45 | 44 | 3552 | 258 | 35 | 1313.6 | 57 | 57 | 168 | 56 | 216 | 160 | 1556 | 55 | 50 | 182 | 643 | 57 | 2233 | 3498 | 50 | 2022.2 | 403 | 2244.2 | 2608 | 149 | 51 | 168 | 360 | 351 | 51 | 369.6 | 44 | 47 | 521 | 44 | 54 | 48 | 219 | 239.4 | 178.8 | 149 | 181 | 48 | 166.4 | 49 | 56 | 491.8 | 342 | 2631 | 2068.6 | 237 | 456 | 204 | 190.8 | 362 | 3408 | 129 | 46 | 52 | 533 | 192 | 206 | 55 | 309 | 248 | 52 | 2292 | 391 | 89.6 | 53 | 51 | 2411 | 3018.8 | 73 | 86 | 404.4 | 90.8 | 3015 | 334.2 | 194.8 | 119 | 204 | 194 | 2617.6 | 52 | 147.4 | 675.8 | 220 | 312 | 247.6 | 220 | 267 | 2196 | 55 | 478 | 172 | 53 | 1439.6 | 52 | 345 | 876 | 179 | 405 | 143.6 | 133 | 409
325.8 | 465.4 | 50 | 38 | 281.6 | 70.6 | 327 | 324 | 2326 | 278 | 299.4 | 204 | 54 | 159 | 47 | 46 | 2315.8 | 57 | 247 | 40 | 55 | 51 | 184.6 | 635 | 49 | 54 | 340 | 51 | 51 | 50 | 4366.8 | 43 | 59 | 188 | 486 | 182.8 | 731.6 | 63 | 227 | 257 | 31 | 427 | 206.4 | 346.8 | 205 | 261 | 203 | 766.8 | 105 | 165 | 59 | 51 | 264.4 | 123.6 | 166 | 2342.4 | 55 | 506 | 56 | 197 | 296.6 | 71 | 240 | 264 | 321 | 258 | 166 | 222 | 74 | 417 | 188.8 | 49 | 51 | 160 | 3009 | 276.4 | 2398 | 251 | 252 | 486 | 50 | 54 | 91.2 | 118 | 528 | 244 | 52 | 50 | 303.8 | 177 | 342 | 270 | 57 | 45 | 44 | 3599 | 255.4 | 35 | 218.6 | 57 | 57 | 168 | 56 | 291.2 | 272.8 | 1581.2 | 55 | 192 | 52 | 1557.4 | 57 | 2233 | 324 | 50 | 6587.4 | 403 | 2676 | 2619.6 | 297.2 | 2126 | 168 | 57 | 1480.2 | 51 | 394 | 44 | 47 | 457 | 44 | 54 | 48 | 219 | 303 | 211 | 40 | 181 | 48 | 160.4 | 49 | 56 | 532 | 342 | 2631 | 1056.4 | 237 | 524.8 | 272 | 260.4 | 307.2 | 3484.2 | 199.8 | 46 | 52 | 473 | 192 | 206 | 55 | 309 | 248 | 52 | 1102.2 | 391 | 80 | 53 | 51 | 2411 | 3605.8 | 73 | 86 | 476 | 243 | 3015 | 485.8 | 124 | 53.4 | 226 | 225 | 88 | 52 | 341.4 | 192 | 332.8 | 449.6 | 319 | 220 | 508.6 | 2196 | 55 | 518 | 332.8 | 98.2 | 2218 | 99.6 | 792.4 | 1321.6 | 1581.4 | 324.6 | 41 | 226 | 369
258 | 383 | 110.4 | 92 | 227 | 44 | 327 | 388.4 | 2290 | 278 | 322 | 204 | 54 | 159 | 1341.2 | 46 | 2622.4 | 133 | 247 | 40 | 55 | 51 | 178 | 649.6 | 116.8 | 142.4 | 340 | 51 | 51 | 50 | 3968.2 | 43 | 59 | 248 | 915.6 | 336.6 | 1773.4 | 63 | 227 | 301.4 | 31 | 427 | 186 | 442 | 205 | 51 | 203 | 573 | 143 | 94.2 | 59 | 51 | 180 | 234 | 119.6 | 635 | 55 | 470 | 56 | 197 | 84.6 | 163 | 240 | 314.4 | 305 | 258 | 156 | 222 | 162 | 842.8 | 168 | 49 | 51 | 160 | 3030 | 370 | 2398 | 202.6 | 1884.6 | 462.8 | 156.2 | 54 | 232 | 118 | 528 | 244 | 52 | 50 | 194 | 159.6 | 342 | 270 | 57 | 45 | 44 | 3006.8 | 245 | 35 | 191 | 57 | 57 | 227.4 | 56 | 365 | 343.8 | 3709.2 | 55 | 192 | 52 | 437 | 57 | 2268 | 1356.6 | 50 | 266 | 403 | 2676 | 547.4 | 371 | 2126 | 73.6 | 57 | 387 | 51 | 384 | 44 | 47 | 416.2 | 44 | 54 | 48 | 116.4 | 303 | 211 | 40 | 181 | 268 | 232 | 49 | 153.2 | 532 | 1600.4 | 2899.8 | 409.2 | 162.2 | 582 | 338 | 239 | 210 | 3511 | 129 | 46 | 52 | 494.6 | 186.2 | 206 | 266 | 309 | 248 | 52 | 331 | 150.6 | 96 | 53 | 51 | 2411 | 1022.4 | 73 | 491.4 | 476 | 243 | 2465 | 565 | 138.4 | 309.2 | 226 | 225 | 88 | 52 | 427 | 192 | 262.8 | 484 | 319 | 220 | 165 | 2196 | 55 | 458.8 | 232 | 166 | 2268 | 171 | 1440.4 | 395.8 | 2513 | 271 | 41 | 335.2 | 309
268.4 | 359 | 201 | 108 | 86.2 | 67.6 | 327 | 472 | 1472.8 | 278 | 165 | 48 | 106.8 | 319 | 53 | 4614.6 | 642 | 247 | 89.4 | 40 | 55 | 59 | 178 | 596 | 162 | 670.4 | 469 | 99.8 | 196.6 | 85.6 | 3548 | 43 | 59 | 248 | 1294.8 | 367 | 2470 | 63 | 257 | 614.4 | 31 | 485.2 | 256.8 | 442 | 205 | 67 | 158 | 573 | 305.4 | 47 | 59 | 51 | 36 | 234 | 50 | 1342.6 | 55 | 446 | 56 | 178.4 | 222 | 163 | 240 | 368 | 305 | 258 | 134.2 | 222 | 299 | 1219 | 168 | 49 | 51 | 160 | 2953.6 | 234.8 | 2382 | 866.8 | 633.6 | 370 | 227 | 54 | 232 | 241 | 381.6 | 91.2 | 52 | 50 | 194 | 132 | 377 | 133.8 | 57 | 45 | 44 | 1741.4 | 149.8 | 35 | 173.6 | 57 | 57 | 228 | 56 | 365 | 508 | 3658 | 55 | 192 | 52 | 1126.2 | 57 | 2408 | 3261 | 50 | 266 | 1052.8 | 2670 | 535 | 399.8 | 2138 | 50 | 57 | 411 | 51 | 450.8 | 44 | 84 | 1828.6 | 44 | 54 | 48 | 48 | 303 | 50 | 40 | 181 | 48 | 232 | 232 | 218 | 602.8 | 440.8 | 2984 | 501 | 50 | 552.2 | 276 | 239 | 427.6 | 1679.4 | 129 | 46 | 52 | 581 | 163 | 172.4 | 266 | 221.8 | 219.2 | 52 | 419 | 72 | 96 | 53 | 51 | 2411 | 288 | 73 | 896.8 | 483.2 | 204.4 | 267.4 | 457.8 | 428.8 | 331.6 | 307.6 | 225 | 88 | 286 | 340.2 | 192 | 213 | 484 | 375 | 186.8 | 225.4 | 2196 | 55 | 446 | 232 | 166 | 2296.6 | 171 | 2686.4 | 1481.8 | 2513 | 130.2 | 128.2 | 347 | 275.6
271 | 314.2 | 201 | 134.4 | 51 | 122.8 | 327 | 513.2 | 387 | 96.4 | 142.4 | 48 | 186 | 276.6 | 62 | 3563 | 248 | 247 | 50 | 40 | 55 | 63.8 | 178 | 1688.8 | 162 | 576.4 | 521 | 173 | 233 | 228 | 3662.2 | 43 | 59 | 329.6 | 3456 | 367 | 2434 | 63 | 221.8 | 408 | 73.4 | 524 | 186 | 554.4 | 205 | 131 | 143 | 573 | 346 | 47 | 59 | 261 | 36 | 234 | 50 | 1685.8 | 307 | 446 | 56 | 121.2 | 227.4 | 163 | 200.8 | 280 | 305 | 135.6 | 202.2 | 228 | 299 | 293 | 168 | 49 | 109.8 | 97.6 | 2745 | 201 | 678.4 | 498.4 | 180 | 406 | 227 | 54 | 161.6 | 241 | 345 | 53 | 52 | 50 | 194 | 132 | 337 | 43 | 57 | 45 | 44 | 3594 | 2509 | 35 | 162 | 57 | 57 | 228 | 56 | 257.6 | 665 | 3658 | 55 | 192 | 52 | 771.6 | 57 | 2390.6 | 3261 | 180.4 | 196 | 1526 | 1159.4 | 523 | 323 | 1469 | 50 | 57 | 451 | 51 | 419.2 | 44 | 232 | 2807 | 44 | 54 | 48 | 48 | 303 | 50 | 40 | 181 | 48 | 232 | 232 | 218 | 532 | 340 | 2665 | 3262 | 138.2 | 581.8 | 179 | 239 | 111.2 | 681.6 | 199.8 | 46 | 52 | 578.2 | 163 | 38 | 266 | 200 | 176 | 52 | 423.8 | 72 | 96 | 285 | 200.6 | 841.4 | 319.6 | 73 | 86 | 476.2 | 50 | 277 | 471 | 428.2 | 1106 | 238 | 234.6 | 1176 | 286 | 374 | 225.2 | 213 | 484 | 363.8 | 145.2 | 647.6 | 543 | 55 | 446 | 232 | 166 | 1059.4 | 171 | 1201 | 262 | 2537 | 95 | 259 | 223 | 142
445.2 | 596.8 | 201 | 71 | 51 | 223 | 327 | 478.4 | 387 | 51 | 52 | 204 | 186 | 181 | 62 | 341 | 248 | 247 | 219 | 354 | 490 | 71 | 178 | 5245 | 162 | 581.6 | 358 | 173 | 276.6 | 228 | 3682.4 | 278.4 | 59 | 334.6 | 3456 | 302.6 | 3107.2 | 63 | 81 | 315.2 | 249.6 | 552.8 | 328.8 | 723 | 205 | 259.8 | 243 | 573 | 251 | 111.8 | 59 | 261 | 36 | 234 | 50 | 2050 | 418 | 520.6 | 56 | 614 | 231 | 106 | 186 | 280 | 201.8 | 54 | 241 | 239 | 255 | 301 | 222.6 | 49 | 206 | 56 | 2745 | 138.6 | 261 | 130 | 180 | 376 | 435 | 54 | 56 | 241 | 345 | 53 | 208.6 | 50 | 194 | 94.8 | 326.8 | 43 | 2793 | 129.8 | 44 | 3751 | 2607.4 | 35 | 162 | 170.4 | 57 | 228 | 56 | 130.8 | 670.2 | 2670 | 281 | 50 | 52 | 405 | 57 | 2379 | 3261 | 213 | 279.8 | 1496 | 331 | 487 | 574.2 | 418 | 50 | 57 | 371 | 51 | 378 | 44 | 232 | 2807 | 44 | 54 | 48 | 179.2 | 218.2 | 50 | 40 | 181 | 131.4 | 124.6 | 232 | 263.6 | 382.4 | 460.8 | 2665 | 3295 | 197 | 602.8 | 179 | 83.8 | 83.8 | 330 | 129 | 66 | 128 | 567 | 163 | 194 | 266 | 200 | 176 | 52 | 560.6 | 72 | 96 | 285 | 238 | 512 | 530.6 | 73 | 52 | 328.2 | 50 | 277 | 391.4 | 88 | 817.2 | 190 | 213 | 104.4 | 286 | 331.2 | 358 | 213 | 269.6 | 252.8 | 168 | 3377.6 | 102 | 55 | 466.4 | 234 | 75.6 | 281 | 75.8 | 1261 | 262 | 2573 | 103.8 | 259 | 192 | 151.6
466 | 998.6 | 140.6 | 71 | 51 | 223 | 1183.6 | 590.4 | 2345 | 51 | 52 | 204 | 186 | 209 | 62 | 321 | 456 | 247 | 265.8 | 387 | 364 | 71 | 1035.2 | 5133 | 164.8 | 423.2 | 340 | 173 | 342 | 228 | 4025.6 | 306 | 59 | 286 | 3456 | 84.4 | 2781.2 | 63 | 81 | 1072 | 276 | 668 | 306 | 723 | 205 | 355 | 243 | 573 | 251 | 209 | 59 | 261 | 36 | 86 | 50 | 1495 | 825.2 | 627 | 1420.4 | 614 | 231 | 60 | 242 | 280 | 248.2 | 54 | 241 | 239 | 227.4 | 182.6 | 259 | 49 | 219 | 56 | 2745 | 45 | 261 | 905.8 | 380 | 295 | 399.6 | 54 | 56 | 191.8 | 397.8 | 53 | 206 | 50 | 1408.4 | 39 | 433 | 43 | 2793 | 151 | 44 | 3731 | 2632 | 35 | 490.2 | 246 | 57 | 192.6 | 56 | 1366.2 | 576.4 | 2080 | 281 | 50 | 52 | 405 | 57 | 2379 | 1974.6 | 213 | 480 | 1560.4 | 331 | 433 | 2151 | 418 | 50 | 57 | 325.4 | 51 | 378 | 44 | 232 | 1829.4 | 126.8 | 220.4 | 48 | 212 | 199.4 | 50 | 40 | 181 | 187 | 53 | 232 | 420.8 | 768 | 398 | 1144.4 | 3143 | 197 | 670.8 | 179 | 45 | 73 | 1246 | 292.4 | 146 | 242 | 502.2 | 163 | 194 | 139.4 | 281.6 | 176 | 52 | 527 | 88 | 96 | 238.6 | 300.4 | 1779.8 | 531.2 | 73 | 122.2 | 321 | 85.8 | 277 | 233 | 1378 | 543 | 190 | 346.2 | 236.8 | 249.2 | 160 | 358 | 279.6 | 184 | 406.6 | 168 | 3042.8 | 102 | 55 | 477.4 | 188 | 53 | 281 | 52 | 1261 | 262 | 2104.2 | 115 | 259 | 128.8 | 146.8
466 | 195 | 50 | 71 | 93.6 | 223 | 868.8 | 708 | 2327.4 | 51 | 134 | 204 | 236 | 209 | 62 | 333 | 456 | 57 | 336 | 387 | 331.6 | 71 | 606.6 | 5085 | 242 | 547 | 2327.2 | 75.4 | 462.2 | 192.4 | 5612 | 346.8 | 59 | 273.6 | 479 | 54 | 2787.8 | 63 | 81 | 3842.2 | 6122.6 | 591.2 | 306 | 728.2 | 205 | 379 | 243 | 573 | 2062.6 | 209 | 59 | 261 | 36 | 49 | 50 | 2635.4 | 1362.4 | 627 | 2330 | 614 | 210 | 146.4 | 123.6 | 384 | 277 | 54 | 241 | 232 | 175 | 155 | 38 | 869.4 | 219 | 56 | 3778.8 | 45 | 256.2 | 3751.8 | 680 | 295 | 258 | 347.4 | 56 | 118 | 477 | 53 | 214 | 50 | 1408.4 | 39 | 579 | 196 | 2793 | 151 | 179.2 | 2486.6 | 1708.8 | 35 | 818.4 | 1632 | 57 | 51 | 56 | 2245 | 555 | 524.8 | 281 | 50 | 52 | 405 | 57 | 2316.4 | 59 | 454 | 496 | 1679.2 | 315 | 293 | 2749.4 | 418 | 329.4 | 57 | 330.2 | 106 | 378 | 44 | 232 | 226.2 | 251 | 262 | 48 | 212 | 209 | 50 | 201 | 190 | 232.4 | 53 | 232 | 372 | 399.4 | 398 | 60 | 3143 | 368.2 | 504 | 179 | 1881 | 59 | 4414.4 | 292.4 | 146 | 242 | 459 | 163 | 194 | 55 | 302 | 200.8 | 52 | 483 | 299.6 | 96 | 53 | 155 | 482.4 | 524 | 73 | 52 | 321 | 229 | 125.6 | 247 | 2238 | 463.2 | 190 | 349 | 273 | 225 | 71.2 | 358 | 462 | 184 | 534.4 | 168 | 4319 | 208.2 | 55 | 4448.8 | 188 | 53 | 281 | 52 | 822.6 | 267.6 | 229 | 113.6 | 259 | 34 | 142
466 | 283.8 | 50 | 71 | 327 | 156.2 | 1326 | 625.6 | 2265 | 166 | 257 | 204 | 104 | 209 | 208 | 381 | 456 | 57 | 365.2 | 387 | 372 | 71 | 178 | 4688.4 | 242 | 262.2 | 2108 | 245 | 353 | 50 | 5645.2 | 516 | 59 | 197.6 | 386.2 | 54 | 1601 | 63 | 81 | 4112.4 | 932.6 | 572 | 1803.6 | 643.2 | 205 | 347 | 243 | 565 | 3262 | 209 | 59 | 135 | 195 | 49 | 50 | 4344.8 | 370 | 525 | 2330 | 514 | 196 | 230.4 | 631.4 | 410 | 277 | 54 | 163.4 | 1365.4 | 151 | 155 | 38 | 1079 | 160.2 | 56 | 4468 | 45 | 316.2 | 3901.2 | 1167.6 | 295 | 258 | 236 | 56 | 118 | 468.6 | 53 | 275 | 50 | 194 | 39 | 487.2 | 288 | 2793 | 129.8 | 213 | 627 | 1597 | 35 | 162 | 495 | 57 | 51 | 56 | 2245 | 511 | 685 | 281 | 50 | 52 | 405 | 57 | 2361.8 | 59 | 388.8 | 528 | 2564 | 438 | 267 | 5143 | 1412 | 442.4 | 57 | 343 | 131 | 378 | 44 | 84 | 197 | 251 | 262 | 48 | 212 | 1547.6 | 50 | 544.4 | 163.6 | 399 | 53 | 232 | 372 | 302 | 181 | 60 | 339.2 | 329.4 | 504 | 179 | 159 | 59 | 2132 | 257 | 146 | 242 | 459 | 163 | 194 | 55 | 314.4 | 300 | 52 | 1422.2 | 350 | 96 | 53 | 155 | 364 | 510 | 73 | 52 | 321 | 331 | 84 | 247 | 3513.6 | 318.2 | 190 | 349 | 266 | 187 | 49 | 324.8 | 462 | 196 | 597.2 | 122.4 | 4638.2 | 231 | 87.8 | 5274 | 188 | 53 | 297 | 52 | 165 | 289 | 229 | 170 | 41 | 34 | 126
356.8 | 338.2 | 50 | 71 | 387 | 56 | 735.4 | 349 | 2298.4 | 166 | 257 | 204 | 120 | 209 | 208 | 381 | 560.8 | 57 | 482 | 255 | 1040.8 | 167.8 | 254.6 | 3094.2 | 242 | 1303 | 2108 | 251 | 227.2 | 50 | 3230.4 | 2040.8 | 59 | 278.4 | 684.2 | 54 | 1601 | 1486.8 | 51 | 4174 | 2481.4 | 620.8 | 2622.2 | 455 | 192.2 | 347 | 343 | 563 | 1951 | 209 | 59 | 239 | 195 | 172 | 50 | 3370.8 | 185 | 457 | 3787.4 | 114 | 114.4 | 234.6 | 2925 | 416.6 | 277 | 54 | 71 | 268 | 165.4 | 155 | 38 | 1063 | 195.2 | 56 | 2522.4 | 45 | 249 | 3912 | 1665.2 | 295 | 258 | 226.4 | 56 | 245.6 | 533.8 | 53 | 459.4 | 50 | 1408.4 | 39 | 474 | 348.6 | 2816.2 | 45 | 213 | 542.8 | 1597 | 35 | 1158.2 | 457.2 | 57 | 51 | 56 | 2245 | 335 | 676.6 | 495 | 60 | 52 | 405 | 244.8 | 2391 | 51.8 | 291 | 421.6 | 3122.6 | 438 | 267 | 5143 | 2138 | 633.8 | 57 | 343 | 291 | 378 | 44 | 47 | 197 | 251 | 262 | 48 | 146.4 | 209 | 50 | 887.8 | 190 | 954.2 | 53 | 316.8 | 287.2 | 302 | 52 | 60 | 294 | 173 | 681 | 179 | 1110.8 | 59 | 230 | 426.8 | 86 | 312.4 | 459 | 172 | 194 | 55 | 342.4 | 300 | 52 | 1527.4 | 350 | 96 | 97 | 318 | 190.8 | 438 | 73 | 52 | 1460.6 | 331 | 84 | 247 | 1622.8 | 257 | 203 | 409 | 238 | 1163.4 | 61 | 192 | 462 | 232 | 591 | 54 | 2364.2 | 231 | 219 | 5346.6 | 175.2 | 53 | 329 | 52 | 102.2 | 304.6 | 181 | 202 | 41 | 34 | 72.4
354.8 | 331 | 50 | 165.8 | 453.6 | 56 | 657.6 | 243 | 2597 | 166 | 134 | 204 | 120 | 53 | 62 | 381 | 476.2 | 57 | 412.4 | 222 | 3038.2 | 369 | 301 | 3089 | 203.4 | 1337.4 | 2351 | 305.4 | 51 | 50 | 2668.6 | 2560 | 59 | 301 | 759 | 54 | 1601 | 2432 | 51 | 3430.2 | 2359 | 612 | 2258 | 521.6 | 189 | 318 | 343 | 563 | 1951 | 47 | 59 | 239 | 195 | 172 | 50 | 5320.8 | 192 | 457 | 3394.6 | 114 | 60 | 288.2 | 2925 | 628.6 | 277 | 54 | 232 | 232 | 223 | 155 | 38 | 1063 | 1279.6 | 56 | 2027 | 45 | 249 | 3207 | 730 | 295 | 258 | 224 | 118.4 | 260 | 368.6 | 53 | 329.4 | 50 | 194 | 39 | 1663.8 | 417 | 2846 | 45 | 213 | 378 | 1597 | 35 | 191 | 306 | 57 | 51 | 188.8 | 2245 | 335 | 650 | 495 | 60 | 52 | 405 | 198 | 2374.2 | 154 | 263.4 | 356 | 2615 | 438 | 261.6 | 3160 | 2138 | 681 | 57 | 343 | 191 | 378 | 44 | 47 | 190.4 | 251 | 178.8 | 161.4 | 48 | 209 | 50 | 201 | 213.8 | 3309 | 53 | 436.2 | 224 | 302 | 52 | 60 | 1035.6 | 4910 | 1906.8 | 333 | 2623 | 95.6 | 230 | 1138.4 | 46 | 235 | 459 | 299.2 | 194 | 55 | 380 | 300 | 52 | 1495 | 382.2 | 96 | 163 | 190 | 129 | 330 | 85 | 100 | 1186 | 331 | 84 | 247 | 88 | 257 | 229 | 584 | 2383.2 | 750.4 | 61 | 192 | 482 | 184 | 419 | 54 | 2438 | 208.2 | 253.8 | 5395 | 172 | 241 | 346.2 | 52 | 198.2 | 1073.4 | 169 | 223.2 | 41 | 34 | 57.2
284 | 579 | 359 | 293 | 538 | 170 | 431 | 55 | 1406.6 | 120 | 209 | 224 | 104 | 212 | 62 | 381 | 393 | 57 | 494 | 222 | 55 | 369 | 412.8 | 3120.4 | 61 | 1475 | 764.6 | 381 | 51 | 50 | 692 | 3576.4 | 119 | 301 | 723.8 | 54 | 1595 | 2510.8 | 51 | 508.2 | 2309.8 | 612 | 2222 | 566 | 189 | 3356 | 340.4 | 604.8 | 1951 | 47 | 59 | 201.4 | 195 | 172 | 50 | 3016 | 220 | 464.2 | 56 | 125.2 | 60 | 296.6 | 2925 | 587.8 | 294.4 | 54 | 253.8 | 350.8 | 1412.8 | 794.6 | 38 | 1063 | 1792 | 56 | 1094.8 | 2558 | 312.6 | 457.8 | 230 | 284.6 | 258 | 224 | 212.6 | 309.4 | 345 | 85 | 237 | 50 | 194 | 194 | 2469 | 348 | 2822 | 212 | 427.4 | 324 | 1597 | 35 | 191 | 57 | 92.6 | 179 | 222 | 7525.4 | 1196.4 | 684 | 269 | 73.6 | 52 | 1219.4 | 198 | 2387 | 271.6 | 171 | 2125.6 | 2122.8 | 438 | 339.6 | 168 | 2138 | 550.6 | 57 | 876.2 | 325.2 | 333.2 | 44 | 47 | 273.2 | 44 | 54 | 237 | 48 | 332.2 | 50 | 201 | 309 | 3309 | 242 | 431 | 232 | 278 | 52 | 60 | 2148 | 173 | 2430.6 | 299 | 2623 | 338 | 230 | 2684 | 46 | 235 | 459 | 471.6 | 194 | 55 | 364 | 249 | 328 | 1488.4 | 533 | 96 | 163 | 906 | 129 | 330 | 205.4 | 161 | 1316.6 | 147 | 84 | 247 | 88 | 257 | 288.6 | 584 | 3531 | 319 | 61 | 187.4 | 562 | 56 | 375.2 | 54 | 3635 | 206.6 | 393 | 1742.8 | 172 | 393 | 429.6 | 195 | 285 | 2283 | 169 | 227 | 41 | 34 | 90.2
319.4 | 1574.2 | 409 | 329 | 478 | 294.4 | 371 | 55 | 580 | 51 | 309.2 | 204 | 289 | 236 | 695 | 381 | 393 | 57 | 565.4 | 222 | 55 | 333.6 | 349.6 | 3246 | 67.2 | 1515.8 | 368 | 264.6 | 51 | 50 | 1508.4 | 5101 | 159 | 233.2 | 570 | 54 | 1583 | 2629 | 51 | 529.8 | 2237 | 612 | 2222 | 2066 | 253.4 | 3356 | 453 | 645 | 449.4 | 47 | 59 | 51 | 36 | 122.8 | 50 | 3016 | 220 | 429 | 56 | 197.6 | 60 | 239 | 2925 | 478.6 | 2955 | 54 | 357 | 430 | 2342.8 | 230 | 38 | 1063 | 1712 | 76.8 | 416 | 2558 | 486.4 | 387 | 230 | 282 | 258 | 320 | 343 | 1604.8 | 415.8 | 276 | 208 | 50 | 194 | 194 | 2469 | 302 | 2940 | 212 | 342 | 324 | 1597 | 35 | 195.8 | 57 | 235 | 304.6 | 222 | 48 | 1677 | 570 | 269 | 228 | 52 | 1420.2 | 1435.2 | 2387 | 350 | 237.6 | 3836.2 | 341 | 791.6 | 351 | 170.4 | 2138 | 537.6 | 57 | 1676 | 365 | 326.6 | 44 | 47 | 326 | 44 | 54 | 237 | 48 | 383 | 50 | 80 | 309 | 3143.8 | 242 | 431 | 244 | 1254.6 | 52 | 60 | 2148 | 221.8 | 2432 | 299 | 2164 | 362 | 230 | 2946.4 | 46 | 235 | 459 | 409 | 261.2 | 55 | 360 | 215 | 503 | 1462 | 561 | 118.8 | 327.8 | 511.2 | 129 | 338.4 | 269 | 161 | 3347 | 50 | 84 | 238 | 90.4 | 257 | 6332.2 | 569 | 3180 | 319 | 61 | 285.4 | 562 | 56 | 200 | 54 | 387 | 264 | 360.2 | 553 | 146.8 | 393 | 450 | 195 | 285 | 2283 | 169 | 235 | 41 | 34 | 129
375.4 | 122.6 | 3528.2 | 329 | 478 | 367 | 371 | 55 | 396.8 | 51 | 363.2 | 204 | 289 | 249.6 | 3187 | 353.6 | 393 | 57 | 50 | 218.8 | 2986.2 | 192 | 360 | 3246 | 132 | 1577 | 436 | 187 | 345 | 50 | 861.2 | 1092.2 | 159 | 188 | 535.6 | 97.6 | 1664.6 | 1200.4 | 51 | 491 | 2237 | 592.8 | 1846.4 | 3006.4 | 276.2 | 51 | 1230.2 | 715.8 | 72.2 | 735.4 | 59 | 334.6 | 36 | 379.8 | 50 | 3076 | 220 | 429 | 2485 | 234.8 | 3078.2 | 239 | 2911 | 889.6 | 2955 | 135.6 | 361.8 | 422.8 | 2479 | 230 | 159 | 49 | 4136 | 867.2 | 544.8 | 2589.2 | 511 | 165.4 | 230 | 282 | 183.6 | 320 | 433 | 2400.8 | 355.4 | 397.6 | 92 | 50 | 194 | 287 | 2457 | 297.6 | 2995 | 657.2 | 215 | 324 | 626.8 | 35 | 203 | 306 | 235 | 347 | 296.2 | 148.8 | 2028 | 570 | 374.6 | 226 | 52 | 1397 | 198 | 2387 | 358 | 282 | 192 | 428.2 | 294.8 | 529.8 | 175.2 | 1761 | 326 | 57 | 3823 | 533 | 461 | 196 | 183.4 | 326 | 1133 | 54 | 237 | 57.6 | 423 | 50 | 180.8 | 309 | 48 | 242 | 431 | 228 | 2774.4 | 181 | 346.2 | 2148 | 295 | 2492 | 423 | 296.2 | 370.4 | 128.4 | 2783.2 | 46 | 161.8 | 459 | 409 | 362 | 55 | 360 | 215 | 52 | 2490 | 534.8 | 203.6 | 281 | 207 | 129 | 344 | 221 | 161 | 3347 | 342 | 57 | 232 | 100 | 257 | 494.2 | 569 | 2829 | 52 | 61 | 295 | 562 | 181.4 | 200 | 54 | 457.8 | 264 | 229 | 553 | 46 | 253 | 570 | 195 | 285 | 2283 | 169 | 1325 | 241 | 34 | 261.8
318 | 221 | 3578.2 | 191 | 147 | 369.6 | 371 | 55 | 186.4 | 51 | 412 | 204 | 252 | 270 | 3214.6 | 162.4 | 393 | 57 | 50 | 206 | 971.8 | 192 | 360 | 3246 | 6355.2 | 1577 | 538 | 61 | 367.2 | 50 | 453 | 151.8 | 159 | 188 | 398 | 163 | 1760 | 248 | 51 | 2972 | 498.6 | 787 | 208 | 2961 | 201 | 51 | 2388 | 645 | 65 | 61 | 59 | 343 | 301 | 214.4 | 50 | 287 | 220 | 445 | 2485 | 233 | 3131 | 239 | 2911 | 2564 | 2989.4 | 258 | 335.4 | 394 | 2499 | 230 | 159 | 49 | 4136 | 570.2 | 551.6 | 1854 | 511 | 561.4 | 201 | 187.4 | 165 | 281.6 | 1167.4 | 2484.8 | 406.4 | 428 | 92 | 50 | 194 | 287 | 1663.8 | 291 | 2994 | 2450 | 138.8 | 2183.6 | 530.2 | 35 | 203 | 306 | 235 | 343.4 | 300.6 | 216 | 1438.8 | 594 | 291 | 272 | 52 | 1478.2 | 105.2 | 2651.8 | 366 | 282 | 160 | 450 | 330 | 671.4 | 217.2 | 309 | 326 | 57 | 3823 | 620.2 | 466.2 | 584 | 181 | 368 | 1156.4 | 54 | 199.2 | 48 | 363 | 50 | 248 | 448.8 | 48 | 242 | 219 | 232.8 | 2451 | 181 | 370 | 2148 | 295 | 2444.6 | 369 | 139.4 | 338 | 117 | 2808 | 1258 | 52 | 459 | 431.8 | 275 | 55 | 516 | 215 | 52 | 3270.6 | 570.8 | 178 | 259 | 207 | 129 | 344 | 209 | 85.4 | 3347 | 342 | 57 | 232 | 194.4 | 257 | 583 | 569 | 2829 | 52 | 161 | 295 | 586.8 | 299.4 | 1199.4 | 54 | 246 | 264 | 229 | 1531 | 46 | 263.4 | 570 | 195 | 313.6 | 1886.4 | 169 | 3294 | 241 | 34 | 407
454.8 | 221 | 3729.2 | 191 | 165.6 | 394.4 | 379 | 251.4 | 140.8 | 51 | 366.8 | 171 | 1350 | 270 | 3319 | 242 | 2637.8 | 57 | 50 | 176 | 1097.8 | 188.8 | 2366.2 | 3206 | 192 | 319.4 | 538 | 321 | 382 | 50 | 453 | 115 | 59 | 421 | 398 | 324 | 1824.8 | 248 | 51 | 2972 | 134.2 | 1166 | 214.6 | 2961 | 221.8 | 141 | 2231.6 | 645 | 65 | 61 | 59 | 2051.8 | 337 | 74.6 | 50 | 299 | 199 | 445 | 1175.6 | 337.8 | 3152 | 81 | 2911 | 2586 | 1007.8 | 258 | 255.6 | 354.4 | 1685.8 | 52 | 5318.4 | 49 | 4100 | 2203 | 506.2 | 421 | 415.8 | 171.4 | 291 | 183 | 179 | 224 | 1650.2 | 2414 | 406.4 | 428 | 744.4 | 50 | 182.4 | 149 | 474 | 291 | 2978 | 2450 | 88 | 3400 | 442.6 | 58.6 | 203 | 57 | 235 | 186.6 | 201 | 216 | 1467 | 570 | 214 | 277 | 52 | 1600 | 82 | 2427 | 420.8 | 282 | 992.6 | 450 | 333.2 | 519 | 217.2 | 51 | 326 | 57 | 3823 | 490.6 | 2565.8 | 957.6 | 181 | 257 | 1146 | 54 | 48 | 48 | 1578.4 | 50 | 248 | 1246 | 2585.4 | 128.6 | 341 | 235 | 1910.8 | 2205 | 370 | 2148 | 369.8 | 1885.8 | 212.2 | 1679 | 95.6 | 117 | 2808 | 46 | 52 | 459 | 365 | 253 | 55 | 459.6 | 215 | 52 | 2965 | 880.6 | 178 | 421 | 204.2 | 129 | 320 | 124.2 | 75 | 2722.8 | 445.8 | 57 | 223.8 | 600.8 | 257 | 539 | 556.6 | 2861.6 | 52 | 377.8 | 295 | 593 | 437 | 2727 | 120.4 | 219.2 | 264 | 89.8 | 1104.6 | 46 | 166 | 570 | 195 | 305 | 618.6 | 169 | 2739 | 241 | 34 | 407
384 | 221 | 3585 | 131 | 304.6 | 596.2 | 475.4 | 288 | 294.8 | 51 | 299 | 251 | 2099.6 | 360 | 3547.8 | 263 | 2556.8 | 57 | 50 | 236 | 3104.2 | 179.2 | 617.6 | 3080.4 | 214.6 | 141 | 538 | 321 | 454.8 | 50 | 453 | 115 | 59 | 1780.4 | 2482.8 | 359.6 | 1772.6 | 51 | 156.6 | 3079.4 | 181 | 408 | 219 | 1507.4 | 227 | 341 | 2187 | 548.6 | 65 | 202.6 | 59 | 2479 | 373 | 177 | 179.2 | 347 | 291.8 | 445 | 241 | 364 | 3152 | 83.4 | 2911 | 2586 | 478 | 258 | 241 | 190 | 496 | 52 | 159 | 49 | 1095.2 | 1984.6 | 459 | 923.6 | 2320.2 | 58 | 307.8 | 183 | 200 | 229.6 | 1658.8 | 2414 | 1607 | 399.2 | 418.2 | 50 | 363 | 111.8 | 858 | 499.2 | 2853.2 | 2438 | 88 | 3420 | 467.2 | 76 | 203 | 57 | 92.6 | 71 | 698.6 | 216 | 1479 | 1930.2 | 262 | 332.4 | 52 | 2599.2 | 78.8 | 2427 | 280.8 | 287.8 | 837.4 | 450 | 338 | 291.8 | 168 | 51 | 578 | 57 | 3827.8 | 236 | 2442 | 220 | 181 | 257 | 1133 | 54 | 48 | 48 | 209 | 114.4 | 300 | 1246 | 521 | 53 | 313 | 181.8 | 974.4 | 2205 | 1458.6 | 294 | 531.2 | 169 | 303.6 | 356 | 218.6 | 125 | 2808 | 46 | 52 | 553 | 365 | 209.8 | 55 | 1559.6 | 387.8 | 52 | 2517 | 2529.4 | 171.6 | 338.6 | 193 | 164.4 | 304 | 210.2 | 75 | 376 | 527.8 | 265 | 258.8 | 2250 | 257 | 521 | 538 | 3624.4 | 80.4 | 539 | 295 | 593 | 269.8 | 2727 | 638 | 262.8 | 299.4 | 55 | 3311 | 46 | 278.8 | 560 | 215 | 342 | 837.6 | 231.8 | 2743 | 266 | 34 | 407
381.4 | 221 | 415 | 131 | 353 | 1126 | 51 | 288 | 224 | 1671.6 | 428.6 | 271 | 2090 | 495 | 616.4 | 265 | 2550 | 57 | 50 | 236 | 1640.6 | 172 | 189 | 389 | 305 | 207 | 470 | 377.4 | 564 | 192.4 | 453 | 213.4 | 59 | 1783 | 53 | 497 | 1011.8 | 51 | 227 | 1166.2 | 181 | 408 | 171 | 577 | 239 | 3611 | 1790.4 | 1504 | 65 | 215 | 59 | 2479 | 348.6 | 177 | 208.6 | 487.8 | 363 | 438.4 | 241 | 257.2 | 814.2 | 93 | 2911 | 2586 | 478 | 258 | 141 | 186 | 496 | 52 | 159 | 49 | 350 | 2077 | 394.6 | 2767.6 | 2849.4 | 58 | 319 | 183 | 194 | 238 | 1817 | 2276.2 | 540.8 | 440 | 222 | 50 | 363 | 56 | 1242 | 698 | 132 | 2040.8 | 164.2 | 3400 | 541 | 76 | 203 | 57 | 57 | 288 | 1101.8 | 182.4 | 568.4 | 510 | 262 | 454.2 | 52 | 3330.4 | 81 | 2450.2 | 292 | 124.4 | 489 | 450 | 652.4 | 461.4 | 168 | 51 | 1586 | 57 | 3297.8 | 236 | 2371.2 | 220 | 188.2 | 2441 | 919.2 | 54 | 48 | 184.8 | 209 | 211 | 336.4 | 1279.2 | 301 | 232 | 313 | 102 | 2516 | 2205 | 445.8 | 407 | 605 | 329 | 1043.6 | 356 | 199 | 157 | 2808 | 46 | 52 | 621 | 365 | 138 | 266 | 2117 | 431 | 52 | 427 | 2946 | 169.2 | 247.4 | 193 | 164.4 | 1429.6 | 237 | 171.6 | 420 | 529 | 265 | 366 | 2221.2 | 257 | 516.2 | 538 | 6154 | 194 | 539 | 1354.4 | 660.2 | 228 | 2249.2 | 453.8 | 519.2 | 307.4 | 55 | 3339.8 | 46 | 284.4 | 400 | 215 | 367.6 | 426 | 326 | 2664.6 | 584 | 300 | 314.8
884.4 | 57 | 415 | 124.4 | 353 | 358 | 51 | 2193.8 | 259.4 | 2204.2 | 515 | 285 | 2090 | 495 | 185 | 265 | 2620.8 | 57 | 50 | 200 | 2309.4 | 172 | 189 | 389 | 293 | 353.4 | 368 | 462 | 585.8 | 228 | 453 | 238 | 59 | 1783 | 53 | 499 | 547 | 51 | 227 | 670 | 181 | 408 | 99 | 577 | 243.4 | 3527 | 204 | 608.4 | 103 | 209.4 | 59 | 2479 | 204 | 177 | 211 | 515.8 | 418 | 434 | 241 | 302 | 4795 | 120.8 | 2911 | 603 | 478 | 54 | 225 | 186 | 504.4 | 52 | 159 | 49 | 345 | 2077 | 475.8 | 2609 | 2810 | 58 | 319 | 227 | 369.6 | 238 | 1809 | 1932.2 | 2539.6 | 527.2 | 262 | 50 | 475 | 56 | 474 | 1853.6 | 91.2 | 356.8 | 215 | 1533.4 | 402.6 | 76 | 231.8 | 57 | 57 | 298 | 83 | 365 | 396.2 | 1882.2 | 262 | 599 | 52 | 3154.6 | 81 | 2378.6 | 248 | 126.2 | 481 | 458 | 1038.8 | 2804.6 | 538.8 | 51 | 1586 | 57 | 1209.8 | 267.6 | 2302.4 | 131 | 230 | 2441 | 64 | 54 | 48 | 219 | 270.2 | 211 | 170 | 1304 | 440 | 232 | 313 | 239.2 | 2516 | 585.8 | 468 | 326 | 605 | 329 | 757.8 | 356 | 199 | 284 | 2808 | 46 | 242 | 628.2 | 301.8 | 98 | 266 | 2057 | 431 | 52 | 655 | 2928 | 162 | 198.8 | 315.8 | 188.4 | 1337.6 | 237 | 236 | 536 | 1733.8 | 265 | 366 | 2214 | 219.8 | 537.8 | 535.8 | 6154 | 194 | 375 | 191 | 606.2 | 193.6 | 369.8 | 892.6 | 357.4 | 375 | 55 | 3296 | 46 | 194 | 285 | 383 | 557 | 426 | 326 | 2624.6 | 584 | 403.2 | 150
1962.2 | 57 | 95.2 | 98 | 451.4 | 354.4 | 51 | 4146 | 197 | 2371.8 | 555 | 285 | 2222 | 516.2 | 185 | 265 | 2550 | 197 | 50 | 176 | 303 | 51 | 189 | 2106.6 | 293 | 382 | 497 | 328 | 708.6 | 1681.2 | 442.6 | 238 | 59 | 1723 | 53 | 402.4 | 509.8 | 51 | 257 | 670 | 181 | 408 | 4379.4 | 577 | 250 | 167 | 204 | 513 | 201.6 | 201 | 1507 | 770.2 | 96 | 325 | 164.6 | 541 | 418 | 434 | 167 | 157 | 5970 | 232 | 3895 | 126 | 340.4 | 54 | 225 | 200.4 | 594 | 52 | 197.4 | 1052.6 | 345 | 2085.8 | 593.6 | 2609 | 2864.8 | 58 | 246.4 | 49 | 380 | 238 | 1738.6 | 2705 | 2151.4 | 447.2 | 416 | 50 | 525.4 | 56 | 474 | 516.4 | 99 | 378 | 215 | 289 | 368 | 35 | 275 | 208.2 | 57 | 298 | 83 | 365 | 158 | 646.4 | 262 | 745.4 | 52 | 3042 | 81 | 2327 | 182 | 140 | 481 | 467.6 | 580.8 | 3740.6 | 890.8 | 51 | 1586 | 360 | 1103.8 | 244.4 | 2297 | 143 | 473.2 | 2441 | 75.4 | 54 | 48 | 219 | 305.4 | 161.4 | 170 | 1316 | 440 | 356 | 191 | 56 | 2063.8 | 206.2 | 1245.2 | 326 | 605 | 329 | 384 | 115.2 | 199 | 141 | 2808 | 126 | 242 | 609 | 207 | 98 | 266 | 2027.4 | 431 | 403 | 725.8 | 2704.2 | 162 | 417.2 | 315.8 | 298.8 | 2932.2 | 237 | 236 | 629 | 1972.8 | 265 | 352 | 64 | 277 | 2519 | 539 | 6163.6 | 461 | 367.8 | 191 | 500 | 184 | 399 | 1179.2 | 778.2 | 430.8 | 55 | 3336 | 242.8 | 358.8 | 196.2 | 383 | 535 | 426 | 1310.6 | 225.4 | 584 | 459 | 182
2735 | 57 | 201 | 38 | 493 | 360.6 | 51 | 414 | 384 | 2433 | 541.8 | 186.6 | 1877.6 | 577 | 191 | 195.8 | 1316.4 | 197 | 89.4 | 176 | 303 | 51 | 189 | 2433.6 | 295.8 | 380.4 | 589 | 328 | 831 | 414 | 372.2 | 238 | 59 | 1673.8 | 53 | 663.6 | 359.8 | 51 | 221.8 | 634.2 | 161.2 | 1689 | 3170.8 | 484.2 | 250 | 167 | 204 | 553 | 318.4 | 201 | 1523 | 218 | 255 | 392 | 95 | 661 | 311.2 | 419.6 | 128 | 157 | 5970 | 232 | 3372.8 | 126 | 306 | 54 | 416.4 | 222 | 3469 | 52 | 233 | 1050 | 541 | 757.4 | 238 | 2106.4 | 2989.6 | 58 | 198 | 49 | 380 | 238 | 977.4 | 3759.8 | 2274.2 | 452 | 416 | 50 | 491.2 | 149.6 | 474 | 483 | 739.8 | 378 | 311.8 | 363.8 | 1464.8 | 35 | 1861.4 | 246 | 57 | 298 | 83 | 331.2 | 334 | 674 | 262 | 611.6 | 52 | 3042 | 81 | 2477 | 182 | 147.2 | 341 | 458 | 570 | 2712.4 | 258 | 51 | 1618.6 | 360 | 727.4 | 370 | 1196.4 | 143 | 449.4 | 2443.6 | 243.8 | 54 | 48 | 48 | 315 | 97 | 265.2 | 1420.4 | 440 | 356 | 241.8 | 218 | 255 | 1340.2 | 808.2 | 432.2 | 245.8 | 329 | 229 | 55 | 230 | 1491 | 2813.8 | 146 | 242 | 495 | 207 | 764 | 266 | 2727 | 344.6 | 403 | 655 | 1419.2 | 162 | 488 | 1303.4 | 228 | 2981 | 237 | 236 | 629 | 1978.8 | 140.2 | 391.6 | 64 | 344.8 | 2519 | 539 | 5542.6 | 432.6 | 149 | 224.2 | 500 | 184 | 391 | 2447 | 391.4 | 360 | 55 | 3316 | 374 | 252.2 | 1814.4 | 383 | 500 | 413 | 353.6 | 169 | 625.4 | 477.6 | 182
2735 | 57 | 201 | 605.6 | 493 | 211 | 51 | 576 | 190.8 | 2433 | 531.8 | 206.4 | 426 | 568 | 1494.2 | 254.6 | 376 | 197 | 276.2 | 176 | 315 | 51 | 189 | 2480.8 | 482.6 | 2723 | 598 | 334.8 | 1445.2 | 271.6 | 327 | 2958.6 | 59 | 1735 | 53 | 895.8 | 388 | 57.2 | 81 | 491 | 360 | 552 | 2282 | 461 | 333.2 | 197 | 255 | 789.2 | 1440.2 | 201 | 447.8 | 372 | 207 | 376.4 | 150 | 590.6 | 344 | 362 | 136 | 45 | 3113.2 | 347.2 | 1156 | 126 | 306 | 54 | 536 | 222 | 4147 | 52 | 323.8 | 1050 | 724 | 275.2 | 238 | 96 | 2261.2 | 58 | 198 | 49 | 2774 | 238 | 319 | 2705 | 2327 | 452 | 416 | 50 | 394.8 | 136 | 446 | 291 | 1578 | 356.8 | 336 | 338 | 368 | 35 | 2258 | 246 | 206 | 217.2 | 56 | 196 | 313.8 | 674 | 282 | 514 | 170 | 3088 | 1953 | 2502 | 186.8 | 204.6 | 306 | 454 | 526.8 | 710.6 | 291 | 51 | 1743.8 | 958.4 | 1109.2 | 349.6 | 445.8 | 767 | 378 | 270 | 368 | 54 | 48 | 48 | 315 | 86.6 | 289 | 1416.8 | 475 | 177 | 318 | 218 | 1280 | 253.8 | 350 | 287.2 | 172 | 233 | 283 | 55 | 59 | 57 | 2837 | 146 | 242 | 389 | 207 | 185 | 312.2 | 1707.8 | 215 | 403 | 602.4 | 612 | 178 | 532 | 3113.6 | 257.6 | 2481.6 | 217 | 203.8 | 4214.2 | 4721.6 | 57 | 550 | 1354 | 572.6 | 2601 | 539 | 3013 | 337.4 | 215.6 | 357 | 426.4 | 184 | 391 | 2495.4 | 316 | 360 | 2586 | 3947 | 374 | 293.4 | 3565.8 | 383 | 360 | 457.6 | 211 | 109 | 633.2 | 422.2 | 182
2662.2 | 57 | 201 | 2876 | 493 | 211 | 51 | 415 | 120 | 1709.8 | 482 | 318 | 680.4 | 632 | 200 | 379 | 376 | 197 | 486.6 | 242 | 363 | 51 | 222 | 2444 | 621.8 | 5113 | 355 | 456 | 1910.6 | 236 | 627 | 2807 | 59 | 1799 | 53 | 2254.4 | 462.4 | 104 | 81 | 459.2 | 360 | 532.6 | 2282 | 516.6 | 270.8 | 1428.6 | 315 | 808.2 | 921.4 | 199 | 187 | 396.8 | 195 | 234 | 170 | 312.6 | 2923 | 362 | 144.8 | 45 | 1274.8 | 488.8 | 1156 | 126 | 306 | 54 | 391.8 | 222 | 4125 | 52 | 460 | 1050 | 358 | 216 | 238 | 96 | 510 | 58 | 198 | 49 | 2667.8 | 215.8 | 319 | 2705 | 2280 | 452 | 416 | 50 | 310.4 | 136 | 439 | 291 | 1982 | 191 | 336 | 872.8 | 249 | 35 | 2258 | 246 | 312 | 248 | 169.6 | 196 | 271 | 725.6 | 342 | 521 | 170 | 3089.2 | 1966 | 2506 | 194 | 294 | 306 | 385.2 | 532.8 | 398.8 | 1161.8 | 51 | 1484 | 2710.4 | 704.4 | 268 | 487 | 140 | 378 | 3268.4 | 368 | 54 | 48 | 48 | 230.2 | 63.6 | 289 | 1347.8 | 336 | 177 | 318 | 218 | 186 | 462.2 | 350 | 235.2 | 289.6 | 181 | 319 | 55 | 179 | 57 | 2975.6 | 126 | 52 | 473 | 374.2 | 98 | 233 | 163 | 215 | 403 | 814.4 | 628 | 178 | 366 | 3151 | 454.8 | 448 | 217 | 99 | 3667 | 4742 | 57 | 469.6 | 2214 | 110.8 | 2601 | 539 | 6175.8 | 411 | 1557.4 | 357 | 316 | 184 | 287.8 | 2995.6 | 196 | 386.4 | 2583.4 | 3283.2 | 374 | 432.2 | 63 | 383 | 362.4 | 549.2 | 211 | 109 | 546 | 432.4 | 142
2553 | 57 | 201 | 2876 | 481.8 | 237.6 | 51 | 591 | 120 | 314.4 | 482 | 318 | 346.8 | 568.4 | 200 | 692.2 | 2633.6 | 199 | 510 | 341 | 363 | 51 | 344.2 | 2495 | 413 | 5113 | 347.4 | 456 | 1867 | 236 | 697.8 | 1777 | 59 | 1775 | 2462.8 | 2195 | 295 | 105 | 81 | 1941 | 360 | 455 | 2282 | 660.6 | 274.6 | 3205 | 309.8 | 417.6 | 462 | 196 | 443.8 | 641.8 | 195 | 170 | 150 | 232 | 2849 | 412 | 147 | 45 | 98 | 469 | 1195.2 | 126 | 1018.8 | 54 | 438.6 | 222 | 4037 | 230 | 1600 | 1050 | 358 | 216 | 223.6 | 96 | 372 | 1763 | 198 | 49 | 2597 | 988.2 | 319 | 2745 | 1278.4 | 452 | 476 | 50 | 316 | 136 | 439 | 189.8 | 1258.6 | 185 | 498.2 | 1675 | 249 | 35 | 2258 | 170.4 | 312 | 248 | 329 | 276 | 2078.4 | 642 | 262 | 379 | 170 | 3044 | 2030 | 2536 | 194 | 338 | 306 | 352.2 | 462 | 625.6 | 658.4 | 932.2 | 476 | 2018.4 | 326.2 | 232 | 487 | 128 | 230 | 2815.6 | 368 | 54 | 48 | 48 | 230.2 | 50 | 267.2 | 1429.4 | 333.4 | 177 | 391.2 | 599.6 | 186 | 461.2 | 329.6 | 313 | 343 | 229 | 319 | 55 | 179 | 57 | 461 | 1137.6 | 52 | 497 | 455.8 | 109 | 233 | 97 | 215 | 386 | 424.4 | 628 | 178 | 366 | 2625.6 | 277 | 232.6 | 217 | 183 | 3488 | 4087.8 | 57 | 416 | 2214 | 31 | 1014.6 | 488 | 668 | 411 | 2487 | 357 | 316 | 204 | 348.2 | 2675 | 196 | 249 | 214 | 3214.4 | 251.6 | 1272.2 | 55.2 | 375 | 1741.4 | 375 | 211 | 109 | 477.6 | 500 | 142
2553 | 57 | 50 | 2876 | 353.4 | 344 | 295.8 | 532.2 | 619.8 | 188 | 359 | 318 | 303.6 | 398 | 1450 | 1041.4 | 3797.8 | 207 | 510 | 341 | 1689.6 | 192.6 | 330.4 | 1727.4 | 413 | 4078.6 | 175.4 | 456 | 1740.6 | 236 | 620.6 | 316 | 99 | 1693.4 | 600 | 2286.6 | 389.8 | 151 | 81 | 3014.4 | 379.8 | 392.6 | 1885.4 | 732 | 3815.8 | 3450.8 | 302 | 342 | 462 | 196 | 187 | 627 | 36 | 59 | 152 | 232 | 2849 | 382 | 147 | 45 | 105.2 | 469 | 1275.2 | 126 | 1494 | 54 | 465.2 | 230 | 1108.8 | 340.4 | 840 | 1052.8 | 505 | 216 | 202 | 96 | 530.2 | 2125 | 198 | 49 | 2597 | 613.2 | 355 | 2811.2 | 388 | 362.8 | 476 | 684.8 | 316 | 136 | 439 | 157 | 1329 | 185 | 471 | 1675 | 249 | 35 | 1045 | 57 | 312 | 330.8 | 495 | 296 | 2411 | 553 | 1347.6 | 767.4 | 170 | 4095.8 | 2086 | 2502 | 194 | 314 | 470 | 383 | 497.4 | 172 | 264 | 568.8 | 456.4 | 2415 | 319 | 308 | 429 | 128 | 1436.2 | 2824 | 951.2 | 54 | 48 | 48 | 315 | 50 | 180 | 1423.8 | 325.6 | 742.2 | 342.4 | 447.8 | 186 | 1868 | 316 | 470 | 359 | 271.6 | 319 | 49 | 179 | 75 | 461 | 2775 | 52 | 597.8 | 125 | 49 | 233 | 130 | 215 | 318 | 311 | 628 | 178 | 366 | 253.8 | 347.8 | 185 | 217 | 255 | 3488 | 2171.2 | 57 | 416 | 1354 | 174.6 | 618 | 454 | 668 | 411 | 2532 | 321.4 | 316 | 284 | 518 | 2466 | 266.8 | 386.4 | 675.2 | 5012.4 | 46 | 1608.2 | 422.6 | 238.8 | 232 | 375 | 219 | 109 | 375 | 500 | 142
2553 | 57 | 50 | 2876 | 408 | 344 | 439 | 473 | 2039.4 | 120 | 231 | 318 | 211.6 | 210 | 47 | 316.8 | 3452 | 462.4 | 299.8 | 469.8 | 2795.8 | 228 | 320 | 520.8 | 238.6 | 2527 | 140 | 407.2 | 1503.6 | 50 | 595 | 314 | 159 | 1671.4 | 520.2 | 2352 | 355 | 187 | 111 | 3142.8 | 265.8 | 515 | 299 | 732 | 2094.4 | 4434 | 222 | 342 | 340.2 | 228.4 | 187 | 628.2 | 36 | 59 | 1436.8 | 232 | 717.8 | 348 | 213.6 | 190 | 107 | 402.6 | 258.4 | 503 | 1494 | 54 | 1330 | 232 | 274 | 376 | 1220 | 263.2 | 399.4 | 216 | 334 | 96 | 856 | 7772.2 | 198 | 49 | 2597 | 244 | 431 | 2885.2 | 409.6 | 277 | 476 | 50 | 316 | 218.8 | 452 | 741.2 | 1315 | 212 | 471 | 1488 | 249 | 35 | 246 | 306 | 57 | 1136.6 | 495 | 365 | 2279 | 485 | 1206 | 2321 | 184 | 3047 | 342 | 2397 | 2733.2 | 314 | 470 | 2612.6 | 1034.2 | 172 | 326.8 | 281.2 | 413.2 | 5263 | 321.8 | 837.2 | 1164 | 136 | 193 | 1297.6 | 1061.2 | 54 | 199.2 | 212 | 230.2 | 998.4 | 1124.8 | 1519 | 341.2 | 3003 | 318 | 383 | 186 | 2175.2 | 329.6 | 518 | 647 | 332.8 | 313 | 254.4 | 399 | 87 | 461 | 2964 | 88.6 | 641 | 85 | 85.6 | 233 | 130 | 215 | 318 | 311 | 623.2 | 86.8 | 197 | 233 | 3169.8 | 192.2 | 738.2 | 255 | 1677.2 | 423.8 | 57 | 257.6 | 1354 | 297 | 610 | 456.8 | 668 | 355.8 | 2484 | 807.8 | 316 | 212.8 | 510 | 187 | 148 | 744 | 508 | 5454 | 46 | 4000.4 | 795.2 | 334 | 318.8 | 348.6 | 263.8 | 82.6 | 375 | 376 | 142
2553 | 57 | 50 | 2992 | 432 | 496 | 397.2 | 1134.2 | 2879 | 51 | 416.4 | 1414.2 | 136.8 | 210 | 202.2 | 212 | 3846 | 542 | 50 | 2973.6 | 828.2 | 228 | 456.8 | 773.8 | 120 | 2527 | 259.8 | 411.6 | 1392 | 50 | 665.8 | 507.8 | 159 | 1705 | 420.6 | 2387 | 271.6 | 187 | 75 | 4083.6 | 181 | 515 | 315 | 1017 | 373 | 3172.4 | 202 | 342 | 259 | 263.6 | 187 | 526.6 | 36 | 59 | 158 | 232 | 185 | 180 | 258 | 364 | 184.6 | 368 | 252 | 503 | 1465 | 54 | 1330 | 239.2 | 3174.8 | 376 | 497.8 | 63 | 373 | 216 | 330 | 96 | 289 | 1039 | 198 | 49 | 1160.6 | 1229.6 | 561.4 | 2959 | 524 | 277 | 487 | 50 | 316 | 382 | 452 | 2618 | 653.2 | 212 | 471 | 1488 | 249 | 35 | 246 | 308.6 | 199.4 | 488 | 495 | 435 | 2279 | 485 | 1691 | 2293.8 | 220 | 2934 | 196.8 | 2526 | 3368 | 294 | 447.6 | 2510.2 | 679.4 | 172 | 256 | 274 | 538 | 2523.8 | 233 | 320 | 2504 | 148 | 193 | 748 | 1275 | 54 | 237 | 212 | 444.2 | 1243 | 1361 | 1307.8 | 273.4 | 2879 | 318 | 198.6 | 186 | 2076 | 393.2 | 518 | 217.4 | 382 | 1620 | 416.4 | 321.2 | 87 | 362.6 | 2454.2 | 235 | 641 | 223.4 | 110 | 233 | 130 | 176 | 315.4 | 311 | 628 | 64 | 175 | 1316 | 2687.6 | 221 | 1570 | 372 | 3521.6 | 466 | 57 | 218 | 2437.6 | 387.4 | 698 | 468 | 559.4 | 1627.6 | 1102.2 | 188 | 316 | 220 | 1102.8 | 187 | 251.2 | 163 | 2864 | 5489.4 | 46 | 3651 | 125.6 | 336.8 | 449 | 163.6 | 267 | 76 | 343 | 320.2 | 144.2
2553 | 1587 | 50 | 3619.6 | 408 | 447 | 230 | 752.8 | 2734.8 | 71.6 | 716 | 318 | 179 | 210 | 241 | 212 | 2334.4 | 566 | 371 | 4103.6 | 404.6 | 51 | 539 | 729.8 | 101.4 | 210 | 200 | 528 | 1392 | 232 | 1191.2 | 2025.2 | 340.2 | 2799.6 | 488 | 2387 | 559.8 | 194.2 | 51 | 3714.8 | 181 | 515 | 285.4 | 1897 | 435.4 | 1280 | 278 | 392.4 | 259 | 240 | 187 | 375 | 48 | 59 | 158 | 273.8 | 185 | 1172 | 258 | 364 | 264 | 368 | 276 | 503 | 1468.6 | 480 | 1242.8 | 241 | 3900 | 376 | 600.6 | 63 | 373 | 216 | 364.8 | 96 | 309.8 | 324.6 | 198 | 183 | 203 | 2636 | 558 | 3955.4 | 1191.2 | 277 | 603 | 802.4 | 356 | 913.2 | 522.8 | 3773.6 | 226 | 248 | 436.6 | 1488 | 249 | 35 | 236.4 | 319 | 490 | 485 | 495 | 320 | 2279 | 395.8 | 1693 | 2287 | 216 | 3613.2 | 187 | 2526 | 3368 | 214 | 370 | 2502 | 552 | 299.2 | 291.4 | 274 | 525 | 2274.4 | 208 | 320 | 2635.4 | 230.2 | 193 | 1375 | 1275 | 124 | 497 | 559.8 | 751.8 | 1243 | 1386.8 | 472 | 223 | 2949.6 | 530 | 173.4 | 188.2 | 861.6 | 443.2 | 518 | 172 | 346 | 2729.4 | 483.8 | 345 | 87 | 335.8 | 2087.8 | 235 | 633 | 281.2 | 122 | 351.4 | 148.6 | 176 | 307.4 | 311 | 676 | 64 | 175 | 253 | 2828 | 207 | 3717 | 276 | 3556 | 466 | 84 | 271.6 | 2618 | 348.8 | 728 | 468 | 473.6 | 319 | 255 | 963.6 | 330.4 | 220 | 1710.6 | 187 | 304.4 | 142 | 2864 | 3623.8 | 46 | 3683 | 96.4 | 351.4 | 449 | 189.8 | 267 | 76 | 343 | 283 | 197.8
2553 | 1587 | 50 | 2992 | 321.2 | 389 | 230 | 317 | 2818 | 80 | 336 | 318 | 291 | 182.8 | 241 | 198.2 | 1458 | 566 | 323 | 292 | 419 | 51 | 559 | 737 | 89 | 210 | 257.6 | 502.8 | 1392 | 226 | 3415.8 | 3015.6 | 237 | 2371 | 505 | 2294.6 | 405.6 | 199 | 105 | 3186.2 | 183.8 | 502.2 | 265 | 1922.6 | 477 | 1280 | 400 | 468 | 259 | 240 | 187 | 249 | 51 | 108.2 | 158 | 409 | 185 | 1165.6 | 258 | 364 | 264 | 368 | 135.2 | 503 | 1474 | 480 | 1221 | 241 | 3895.2 | 376 | 970.4 | 172 | 338 | 264 | 441 | 238.8 | 315.8 | 343 | 198 | 183 | 203 | 3816.8 | 341.6 | 2813 | 1676.2 | 302.6 | 554 | 426.2 | 324 | 1482.8 | 558.2 | 2580.8 | 101.2 | 272 | 392 | 1488 | 387.4 | 35 | 162.6 | 319 | 490 | 555.2 | 395.4 | 296 | 1459.2 | 395.2 | 1638.2 | 1898.6 | 180 | 2062.8 | 136.6 | 2386.8 | 3368 | 214 | 216.4 | 758.6 | 589.8 | 490 | 291.4 | 217 | 525 | 1692 | 208 | 281.6 | 2334 | 280.2 | 193 | 2095.8 | 1275 | 255 | 497 | 907.6 | 326.2 | 1243 | 1550 | 407.6 | 3236 | 453.8 | 566.4 | 200 | 185 | 52 | 1711.8 | 1065.2 | 1441.6 | 230.2 | 1642.4 | 548 | 345 | 124 | 327 | 2542 | 235 | 447.8 | 296 | 134 | 338.4 | 270 | 199.4 | 317 | 313.4 | 1494 | 64 | 175 | 604 | 2800.6 | 999 | 3738.2 | 923 | 3556 | 466 | 106.8 | 352 | 1378 | 257 | 728 | 468 | 2905.6 | 315.8 | 535.8 | 575.8 | 381.8 | 220 | 284.8 | 298.6 | 269 | 142 | 2743.6 | 506 | 46 | 3125.6 | 249 | 293.6 | 449 | 119 | 1251.6 | 2032 | 268 | 350.6 | 192.6
2553 | 1587 | 276 | 2993.6 | 303 | 381.2 | 86.8 | 317 | 2784.6 | 80 | 680.8 | 318 | 2636.8 | 261.6 | 241 | 173 | 276 | 459.8 | 323 | 292 | 2425.4 | 51 | 591 | 983.8 | 101 | 210 | 477.8 | 402 | 1355 | 261.6 | 3298.8 | 2916.4 | 231 | 2374 | 471.8 | 2426 | 222 | 145 | 188.4 | 2995 | 195 | 356.6 | 371 | 1909.4 | 471.8 | 1880.4 | 400 | 2511.6 | 510.4 | 240 | 84.6 | 249 | 51 | 182 | 158 | 409 | 324 | 1158.4 | 258 | 352.8 | 156.6 | 1503.4 | 56 | 503 | 1474 | 540 | 1177.4 | 241 | 3774 | 376 | 108 | 84.8 | 386 | 240 | 441 | 219 | 438 | 3867.8 | 198 | 982.2 | 203 | 2636 | 972.6 | 2745 | 1616.6 | 309 | 502 | 50 | 352.6 | 780.4 | 1383.6 | 2514 | 70 | 378 | 964.8 | 1488 | 395 | 35 | 132.4 | 241 | 472 | 442 | 329 | 296 | 299 | 55 | 1467 | 50 | 228 | 364.4 | 115 | 2980.6 | 1046.8 | 344.4 | 194 | 701.4 | 652.2 | 563.2 | 256 | 179 | 430.6 | 1699 | 208 | 455.6 | 534 | 318.6 | 79.8 | 1720.4 | 2402.4 | 363 | 421.4 | 122 | 221 | 2076.6 | 1582 | 409.6 | 3362 | 92.8 | 558 | 224 | 185 | 52 | 528 | 3254 | 332.4 | 169 | 1733 | 530.2 | 345 | 73 | 327 | 2506 | 235 | 380 | 302 | 133.2 | 55 | 270 | 215 | 317 | 323 | 1097 | 64 | 175 | 955 | 2769 | 1527 | 3831 | 328 | 2320.8 | 343.6 | 195.6 | 352 | 1933.6 | 1387.4 | 662 | 468 | 3538 | 311 | 320.6 | 59 | 1546.8 | 231.2 | 260 | 296.8 | 576.4 | 163 | 2608.4 | 1155.8 | 46 | 464 | 291 | 246 | 537 | 119 | 267 | 2541.2 | 218 | 501 | 236.4
2553 | 1587 | 276 | 2936 | 206.2 | 300 | 51 | 446.6 | 2651 | 80 | 544.4 | 318 | 1951 | 300 | 163.4 | 173 | 276 | 389 | 323 | 292 | 1658.6 | 51 | 454.2 | 738.2 | 109 | 291.6 | 383 | 402 | 1427.8 | 1052 | 3338.2 | 2929 | 231 | 2371.4 | 517.2 | 3000 | 325.2 | 269.2 | 941.6 | 3700 | 290.2 | 310.6 | 408 | 2002.4 | 425.8 | 1146.6 | 348.8 | 3127 | 390.8 | 110.4 | 59 | 249 | 119 | 182 | 158 | 411.6 | 324 | 1200 | 332 | 245.6 | 72 | 210 | 1391.4 | 562.8 | 1474 | 594 | 1209.4 | 241 | 982.4 | 376 | 68 | 983 | 386 | 228 | 2413.6 | 2213 | 518 | 3892 | 170.2 | 591 | 186.8 | 2623.6 | 1185.2 | 1342.6 | 1535 | 423.6 | 444.6 | 50 | 486.2 | 286.2 | 2462.4 | 2514 | 70 | 390 | 1986 | 3354.6 | 395 | 35 | 191.6 | 1338 | 400.8 | 570 | 421.8 | 296 | 548 | 55 | 1467 | 50 | 277.8 | 335.6 | 160.6 | 3946 | 500 | 365 | 392.4 | 1073.8 | 742.8 | 482.4 | 425.8 | 179 | 407 | 2877.2 | 208 | 476 | 261.4 | 739.2 | 94 | 1363 | 1158 | 363 | 308 | 182 | 974.8 | 1659.8 | 1748.4 | 415 | 3501 | 63 | 558 | 191.2 | 187.8 | 52 | 528 | 3254 | 657.2 | 212.2 | 2718 | 593 | 345 | 73 | 327 | 2442 | 88.6 | 380 | 465.8 | 126.8 | 55 | 434 | 215 | 317 | 1140.2 | 788.8 | 96 | 175 | 233 | 1342.2 | 1527 | 3843 | 328 | 498 | 354.2 | 186 | 319.2 | 100 | 3083 | 618 | 508 | 3538 | 314 | 419 | 59 | 2340 | 234 | 260 | 3554.8 | 1360.4 | 177 | 2860 | 3438.6 | 183.6 | 548.6 | 375.8 | 246 | 439.2 | 189.8 | 464 | 3098.4 | 218 | 483.2 | 291.6
1307.8 | 1339 | 415 | 2900 | 206 | 186 | 475.4 | 446.6 | 2588.6 | 80 | 561 | 318 | 1951 | 566.4 | 3325 | 196.2 | 366.4 | 389 | 303.8 | 292 | 419 | 176.8 | 342.6 | 398 | 157 | 312 | 453.8 | 208 | 1549 | 2024 | 2832 | 1399.6 | 1604.2 | 1567.8 | 410 | 2996 | 321 | 280.6 | 745.8 | 6460 | 387.2 | 299 | 408 | 2097.2 | 370 | 314 | 202 | 3163 | 319 | 47 | 62.2 | 249 | 445.4 | 182 | 151.4 | 422 | 324 | 1190.4 | 437.4 | 287 | 1008.8 | 202.8 | 67 | 492 | 1340 | 391.6 | 1228 | 423.4 | 224.2 | 324 | 116.4 | 983 | 631.6 | 211.2 | 2909 | 2253 | 562 | 3892 | 79 | 195 | 227 | 2593.8 | 1115.4 | 869 | 1640.6 | 565.4 | 339 | 76.2 | 483 | 225 | 2358 | 842.6 | 70 | 438 | 2034 | 4599 | 395 | 76 | 263 | 243.4 | 294 | 570 | 445 | 296 | 1528 | 770.4 | 1487 | 423.6 | 303 | 498 | 179 | 3940.2 | 472 | 347 | 1760.8 | 1472.6 | 814 | 314.4 | 1137.4 | 179 | 407 | 1779.4 | 395.2 | 383.6 | 239 | 2340 | 94 | 1395.4 | 1158 | 363 | 308 | 212 | 1376.6 | 1243 | 1790 | 415 | 3501 | 63 | 374 | 201 | 396 | 77.8 | 559.6 | 3788.2 | 810.8 | 295.2 | 1601.4 | 507.4 | 443 | 73 | 327 | 2442 | 348 | 356 | 1323 | 102.4 | 559 | 475 | 215 | 317 | 878 | 868 | 96 | 175 | 233 | 422.6 | 1527 | 3309.8 | 424.6 | 487 | 369 | 227.6 | 319.2 | 100 | 3136.2 | 671.2 | 1578.6 | 3528.4 | 316 | 419 | 59 | 2456.6 | 310.8 | 365.8 | 2639 | 2928.6 | 296 | 1472.2 | 3273 | 274.8 | 605 | 880.6 | 246 | 452.4 | 119 | 448 | 3420 | 305.2 | 484 | 256
375.8 | 347 | 808.6 | 2876 | 182 | 196.4 | 371 | 325.4 | 2547 | 80 | 561 | 312.4 | 1941.4 | 709 | 3325 | 202 | 273.6 | 389 | 411 | 292 | 419 | 844 | 211 | 398 | 620 | 649 | 878 | 208 | 1619.8 | 2024 | 980.8 | 312.8 | 760.4 | 569.4 | 1502.8 | 2726 | 213 | 306 | 452 | 6466.4 | 436 | 279.6 | 416.8 | 1869 | 1080.8 | 314 | 202 | 3139 | 314.2 | 53.2 | 101 | 1457.4 | 610 | 112.6 | 158 | 424.4 | 324 | 1081 | 436 | 2039.6 | 540.4 | 210 | 112 | 592 | 1404.4 | 310 | 1304 | 479 | 134 | 2380.2 | 195 | 1002.8 | 369.8 | 204 | 2909 | 2287.6 | 550.4 | 3892 | 1553.8 | 329.8 | 1437.8 | 247 | 1273 | 229 | 1667 | 660.2 | 401.2 | 181 | 483 | 225 | 2080.6 | 575 | 93.2 | 395.6 | 2025.2 | 6030 | 325.8 | 76 | 263 | 378.8 | 771.6 | 618.6 | 539.4 | 439.2 | 2088.2 | 1240.6 | 1487 | 524.4 | 303 | 543.2 | 179 | 3917 | 472 | 1790 | 333.8 | 461 | 829.8 | 294 | 2683 | 284.6 | 407 | 1830.8 | 590.4 | 3603.2 | 928.4 | 3716.4 | 94 | 1464.4 | 1158 | 363 | 308 | 220.4 | 1473 | 1384.8 | 1770 | 396.4 | 1833.2 | 63 | 204 | 201 | 484 | 181 | 430 | 3808.4 | 1273.2 | 2288 | 423 | 486 | 571.6 | 73 | 327 | 1544.6 | 348 | 336 | 1323 | 139 | 964.2 | 475 | 344.6 | 317 | 526 | 890.2 | 96 | 201.4 | 269 | 549 | 1527 | 1158.2 | 493.8 | 512 | 408.6 | 394 | 247.2 | 100 | 2650.8 | 691 | 2569 | 2171.4 | 401.2 | 491.8 | 75 | 2555 | 362 | 951.2 | 2663.8 | 3182.2 | 304 | 450 | 3640.8 | 360 | 565 | 3163 | 348.4 | 460 | 189.8 | 1408.6 | 2598 | 436 | 492 | 232
368 | 347 | 1095.6 | 3495.4 | 278.8 | 199 | 379 | 359 | 3002.8 | 307 | 561 | 304 | 1939 | 709 | 3325 | 202 | 159 | 389 | 411 | 340.4 | 857.6 | 184 | 211 | 330 | 1011 | 636.6 | 311 | 572.4 | 994.6 | 1988.4 | 348 | 439 | 228 | 647 | 2049.2 | 2329.4 | 56.4 | 306 | 464 | 6492 | 340.8 | 259.6 | 439 | 729 | 625 | 314 | 272.8 | 3223.8 | 275.8 | 235.6 | 480.4 | 249 | 1102.6 | 199 | 204.4 | 434 | 336.4 | 89 | 447.2 | 2492 | 72 | 210 | 112 | 662.8 | 1518 | 310 | 1317 | 510.2 | 204.8 | 2922 | 973 | 1016 | 317 | 201.2 | 2921 | 700.4 | 456.6 | 367 | 91 | 269 | 2245 | 459.8 | 1273 | 284.2 | 2648 | 2232.2 | 424 | 189 | 483 | 225 | 343 | 575 | 88.6 | 255.2 | 2008 | 6030 | 222 | 76 | 215.4 | 530 | 1495.2 | 633 | 573.8 | 475 | 1489.2 | 443.4 | 1447 | 547.4 | 303 | 611 | 179 | 4133 | 809.6 | 6489.8 | 514.2 | 461 | 611 | 294 | 2683 | 311 | 407 | 1726.8 | 500 | 1870.8 | 260.6 | 4739.6 | 94 | 1474 | 1158 | 363 | 308 | 313 | 1430.6 | 1417 | 1642.6 | 384 | 3607.6 | 63 | 204 | 201 | 506 | 225 | 430 | 804 | 1370 | 2288 | 348 | 486 | 648 | 73 | 376.2 | 182 | 417 | 333.2 | 1448 | 139 | 1572 | 210 | 431 | 1199.8 | 565.6 | 1115.4 | 96 | 347.2 | 293 | 549 | 1527 | 253 | 502 | 500 | 733.2 | 394 | 221 | 100 | 299.6 | 1198 | 2522 | 504.6 | 550 | 1479.4 | 79 | 1761.8 | 445.6 | 1395 | 2763 | 2824 | 274.6 | 450 | 2861.4 | 360 | 458.8 | 3163 | 362 | 400 | 119 | 424 | 1650 | 436 | 365.6 | 240
368 | 231.8 | 218 | 1232.2 | 230.4 | 199 | 371 | 495.8 | 3466.6 | 3355 | 561 | 304 | 1254.6 | 751.4 | 2075 | 202 | 159 | 389 | 411 | 413 | 2612 | 230.8 | 675.6 | 313 | 1452.4 | 1249.6 | 451 | 455.2 | 650 | 1846 | 366.4 | 869.4 | 274.4 | 647 | 401 | 2265 | 66 | 300 | 464 | 5870.6 | 317 | 346 | 596.6 | 3129.8 | 243 | 291.2 | 202 | 2150 | 251 | 332 | 730.8 | 249 | 1524.2 | 273 | 274 | 469.2 | 392 | 321.8 | 450 | 2492 | 67.2 | 205.6 | 112 | 592 | 1542 | 310 | 1317 | 465.2 | 134 | 2906 | 2194 | 1016 | 405 | 190 | 2911.4 | 680.2 | 367 | 367 | 91 | 269 | 2245 | 520 | 1202.6 | 509 | 2362 | 3157 | 459.6 | 241 | 328.2 | 210.2 | 364 | 484.2 | 136 | 204 | 2012 | 5716.6 | 222 | 1862.2 | 2382.2 | 530 | 2578.2 | 516 | 590 | 564 | 1602 | 509 | 1407 | 469.2 | 303 | 611 | 166 | 2908.8 | 1628 | 168.2 | 576 | 461 | 488 | 294 | 2694.2 | 311 | 385.4 | 1734 | 700 | 200.8 | 348.4 | 4766 | 711 | 1474 | 1170 | 363 | 308 | 885.6 | 1367 | 1417 | 1507.8 | 472.4 | 3468.6 | 75 | 204 | 201 | 506 | 268.8 | 437.2 | 804 | 1098.4 | 2308 | 322 | 292 | 642.4 | 73 | 450 | 182 | 463 | 338 | 1448 | 326.8 | 1559.6 | 170 | 480.6 | 758.4 | 700 | 1017.4 | 96 | 393.8 | 301.4 | 549 | 735 | 246.6 | 554 | 570.2 | 956.4 | 394 | 221 | 100 | 418 | 897 | 2514 | 517 | 550 | 2995 | 79 | 604 | 674.2 | 1060.2 | 2763 | 2737.2 | 191 | 368.4 | 347.4 | 367.8 | 349.4 | 3188.2 | 354 | 424.8 | 119 | 299.4 | 87.2 | 431.6 | 325.6 | 1682.8
848.8 | 481.4 | 218 | 1294 | 303 | 315.2 | 373 | 512 | 2587 | 3355 | 345 | 304 | 336 | 713 | 200 | 401.8 | 249.4 | 382.6 | 481.6 | 416.2 | 2516.6 | 301 | 1237.4 | 851.4 | 302 | 542 | 389 | 431.8 | 517.6 | 2150.8 | 369 | 602.4 | 384 | 666.8 | 395 | 2297.6 | 66 | 305.6 | 358.4 | 1650.2 | 171.6 | 346 | 774.2 | 3038 | 252.6 | 242 | 268.4 | 680 | 253.4 | 332 | 336 | 249 | 584.8 | 273 | 274 | 610 | 540 | 89 | 265 | 1138.4 | 60 | 199 | 118.4 | 627.4 | 1229.6 | 310 | 1347.2 | 1460.2 | 134 | 1417.4 | 2284.8 | 1968.4 | 351.4 | 190 | 2858.2 | 2166 | 456.6 | 327 | 91 | 269 | 2245 | 535.2 | 2522.6 | 509 | 1472 | 3026 | 477.4 | 241 | 286 | 188 | 731.8 | 1214.4 | 211 | 786.6 | 336 | 4304.2 | 222 | 35 | 2995.2 | 246 | 1506 | 492 | 566.4 | 479.8 | 2530 | 219 | 1433 | 268.8 | 303 | 579.2 | 166 | 2602 | 1817.8 | 161 | 564 | 461 | 1641.2 | 279 | 2763 | 1400 | 299 | 3442.8 | 703.2 | 188 | 369 | 1865.4 | 3060 | 1466.2 | 1178 | 446.2 | 308 | 116.4 | 1379 | 1256 | 2413.2 | 496.8 | 3421 | 143 | 204 | 394 | 395 | 380.8 | 439.6 | 701.6 | 1061 | 2280 | 340 | 292 | 634 | 1447 | 432.6 | 182 | 314.2 | 368 | 1448 | 452 | 1738.2 | 170 | 555 | 52 | 590 | 931.2 | 89.6 | 330 | 275.8 | 549 | 207 | 249 | 521.8 | 617 | 1028 | 424 | 259.4 | 100 | 999 | 672.8 | 2108 | 2219 | 550 | 2995 | 79 | 575.2 | 743 | 1307 | 1851.4 | 2783 | 191 | 314 | 345 | 236.2 | 249 | 2651 | 354 | 368 | 387.8 | 189 | 52 | 598 | 358.4 | 3064.6
231.2 | 511 | 278.4 | 1294 | 303 | 499 | 370 | 436.4 | 2587 | 3369 | 509 | 271 | 472 | 562 | 200 | 660.6 | 313.6 | 357 | 425 | 429 | 2453 | 302.6 | 529.4 | 1667 | 302 | 326.2 | 386 | 362.6 | 661 | 204.4 | 2904.4 | 853.6 | 444 | 650 | 395 | 2386.8 | 66 | 177.8 | 261 | 670 | 576.8 | 346 | 419 | 3014 | 255 | 490 | 1364.2 | 657.8 | 229 | 209 | 1159.6 | 649.6 | 361.8 | 273 | 4068 | 610 | 544.8 | 89 | 247.6 | 239 | 72 | 199 | 144 | 631.8 | 538.2 | 2658.8 | 1406.8 | 236 | 501.8 | 1417.4 | 2421 | 2586 | 460 | 199.6 | 2806 | 2416 | 385.4 | 3434.2 | 91 | 269 | 1451.8 | 391 | 1121 | 478.6 | 1412 | 1978 | 529 | 241 | 650 | 188 | 393.8 | 2560 | 251 | 2690 | 336 | 4379 | 243.6 | 35 | 3050 | 246 | 1506 | 457.2 | 472 | 543 | 1320 | 219 | 1421.4 | 52.2 | 229.2 | 501.6 | 183.6 | 2602 | 3457.4 | 50 | 736 | 461 | 380 | 279 | 2862 | 2126 | 418.4 | 2873.2 | 3063 | 347.2 | 322.2 | 591.4 | 3060 | 1461 | 1260.8 | 571 | 308 | 48 | 1373.2 | 1256 | 1383 | 441 | 2757.2 | 173 | 204 | 587 | 321 | 415.6 | 430 | 518 | 1074 | 621.6 | 412 | 292 | 452.2 | 73 | 421 | 182 | 293 | 488 | 1203.4 | 439.6 | 1977.6 | 170 | 511.8 | 52 | 590 | 782 | 80 | 309.2 | 528 | 390.6 | 387 | 233 | 798.4 | 473.8 | 6334.4 | 248.6 | 1495.8 | 111.2 | 1342 | 676.4 | 484 | 2735 | 428 | 2393.2 | 81.4 | 428 | 592 | 325.4 | 642.8 | 2783 | 191 | 314 | 357 | 189.2 | 193 | 192 | 354 | 484 | 1629.4 | 185 | 52 | 380 | 345 | 3463.2
299 | 511 | 518 | 1307.2 | 321.6 | 499 | 370 | 386 | 1135.6 | 3897.2 | 550 | 271 | 474.4 | 690 | 200 | 332 | 2735.8 | 422.6 | 425 | 429 | 2429 | 309 | 314 | 1667 | 286 | 1182.4 | 386 | 323.6 | 614.6 | 212 | 2930 | 1231.6 | 444 | 580 | 1487.8 | 2482 | 1456 | 112 | 153 | 670 | 421 | 288.4 | 489.8 | 3014 | 255 | 490 | 302 | 533.8 | 229 | 91 | 759.8 | 1156.4 | 255 | 232 | 3967.2 | 698.2 | 552 | 264 | 178 | 343.8 | 60 | 199 | 144 | 581 | 208 | 3246 | 359.6 | 234 | 480.4 | 2906 | 1607 | 2604.2 | 460 | 214 | 2806 | 2416 | 368 | 6548 | 91 | 256 | 343.6 | 1539.8 | 1221.8 | 357 | 1520 | 406 | 425 | 225 | 468 | 188 | 246.2 | 2629 | 211 | 2678 | 352 | 2813 | 285 | 35 | 2061.2 | 94.8 | 1506 | 550 | 972 | 543 | 443.8 | 186.2 | 1162.8 | 50 | 180 | 506 | 178.8 | 2498.8 | 3455 | 50 | 563 | 461 | 380 | 284.6 | 2859.4 | 2126 | 771 | 1842.8 | 3085.2 | 457 | 386 | 617 | 3060 | 1461 | 513.8 | 571 | 308 | 48 | 1503.2 | 307.6 | 438.2 | 441 | 3735.4 | 148.2 | 206.4 | 408.6 | 339 | 956.8 | 382 | 483.6 | 1074 | 307.4 | 252 | 398.6 | 331 | 200 | 334.2 | 182 | 293 | 488 | 225 | 406.6 | 1330 | 170 | 339 | 52 | 557.6 | 720 | 87.2 | 304 | 442.8 | 351 | 387 | 229 | 1203.8 | 426 | 733 | 315 | 3193 | 114 | 1342 | 731 | 481.2 | 2735 | 316 | 250.6 | 182.2 | 428 | 586 | 257.6 | 656 | 2783 | 191 | 314 | 381 | 376.8 | 193 | 2582.4 | 226 | 710.2 | 2950 | 215 | 52 | 345.8 | 365 | 1688
253.8 | 511 | 387 | 1327 | 499 | 499 | 370 | 562 | 208 | 180 | 550 | 271 | 410 | 698.8 | 194 | 332 | 5775 | 455 | 388 | 552.6 | 5737 | 315.8 | 275.2 | 1667 | 176 | 262 | 257 | 270 | 394.6 | 212 | 2842.8 | 502 | 444 | 1627 | 2034.2 | 2591.6 | 1456 | 1314.4 | 553.4 | 670 | 275.4 | 299 | 393.4 | 502 | 255 | 406 | 540.8 | 322 | 229 | 91 | 360 | 476 | 255 | 1319.4 | 5743.4 | 811.8 | 552 | 366 | 178 | 370 | 133.2 | 3639.6 | 144 | 532.8 | 307 | 3251.6 | 366 | 234 | 308 | 2966 | 386 | 2452.2 | 460 | 214 | 2910.8 | 2416 | 417.2 | 6648 | 6427 | 256 | 343.6 | 359 | 1328.6 | 336.6 | 1547 | 406 | 388 | 221 | 2604 | 559.8 | 266 | 2629 | 211 | 2678 | 477.4 | 338 | 297 | 35 | 3071 | 57 | 1506 | 1878 | 486.8 | 543 | 331 | 55 | 202 | 106.8 | 180 | 494 | 278 | 2368 | 3353.4 | 50 | 563 | 461 | 1557.2 | 293 | 2763 | 2145 | 765.8 | 2439.6 | 3074 | 457 | 420.4 | 617 | 2490.6 | 1004.6 | 293.6 | 571 | 345.8 | 48 | 7746.4 | 63 | 202 | 477 | 4106.2 | 249 | 204 | 477 | 351 | 1765 | 370 | 475 | 1074 | 349 | 284 | 465 | 331 | 268.8 | 327 | 379 | 302.6 | 488 | 232.2 | 299.2 | 1319.6 | 170 | 239.8 | 52 | 428 | 766.8 | 92 | 304 | 408.6 | 445 | 387 | 229 | 396 | 426 | 697.2 | 1498.8 | 3297.8 | 114 | 1342 | 857.8 | 470 | 2735 | 316 | 1549 | 208 | 428 | 302.8 | 270 | 656 | 2783 | 677.8 | 1120 | 380 | 414 | 193 | 3212 | 573.2 | 651 | 2829 | 604.2 | 52 | 229 | 474 | 260.2
1128.4 | 279 | 387 | 1437.4 | 641 | 312.2 | 346 | 562 | 308.2 | 186.4 | 339.4 | 271 | 514.2 | 676 | 185 | 336.2 | 5722.6 | 1815.2 | 3445.2 | 606.6 | 634.2 | 318.8 | 292.8 | 1667.8 | 84.8 | 262 | 239 | 326.4 | 233.4 | 212 | 2821 | 563 | 248 | 530 | 395 | 2578.8 | 1456 | 94 | 395.2 | 492.2 | 257 | 299 | 823.8 | 1043.4 | 255 | 262 | 495.2 | 332.2 | 229 | 105 | 1559.4 | 587 | 255 | 212 | 3944 | 603.2 | 404 | 1635.4 | 170 | 252.4 | 724.8 | 1973.4 | 141.6 | 744.6 | 335 | 3260 | 293.2 | 210.6 | 308 | 2481.6 | 427.6 | 2304.6 | 1689.4 | 214 | 2943 | 608 | 491 | 6648 | 91 | 280.2 | 398 | 359 | 2287 | 226.8 | 1371.8 | 406 | 616 | 221 | 2604 | 1143.4 | 260.8 | 2629 | 211 | 632.8 | 545 | 300.6 | 249 | 3013 | 3153.8 | 57 | 1506 | 405 | 486.8 | 536.6 | 331 | 55 | 202 | 591.2 | 134.8 | 373 | 285.2 | 2298 | 2693.2 | 50 | 563 | 461 | 456 | 301 | 2721.6 | 2221 | 747 | 3221.2 | 1270 | 722.6 | 510 | 620 | 215.4 | 401.6 | 264.2 | 571 | 237 | 48 | 1561.2 | 75 | 206 | 326.6 | 3341.2 | 249 | 204 | 608 | 296.8 | 1801.4 | 1858 | 45 | 1099.2 | 485.4 | 238 | 550.6 | 404 | 256 | 327 | 568.2 | 305 | 509.6 | 237 | 232 | 1296.4 | 170 | 1688.6 | 52 | 428 | 660 | 100 | 304 | 196.6 | 487 | 1512.6 | 229 | 1258.4 | 426 | 554 | 321.4 | 3783.8 | 114 | 1358 | 775 | 470 | 2708.4 | 316 | 79 | 208 | 404 | 226.8 | 1337.4 | 722.4 | 2789.4 | 491.6 | 753 | 357 | 414 | 217 | 3220 | 892 | 628 | 2829 | 932.4 | 52 | 237 | 817.2 | 343
1364 | 221 | 320.2 | 1465 | 641 | 747.4 | 632.2 | 585.6 | 375 | 1579 | 331 | 371 | 497 | 580 | 185 | 417.6 | 5684.4 | 2644 | 3358.8 | 503.4 | 189 | 363.6 | 551 | 1756 | 92 | 324.4 | 348.2 | 501.4 | 293.8 | 212 | 292 | 563 | 366.8 | 536.4 | 407 | 2543 | 1462 | 94 | 189 | 434 | 254.2 | 299 | 771.4 | 1468 | 255 | 214 | 95 | 347 | 229 | 197.4 | 360 | 2801.8 | 255 | 218 | 144 | 1659.6 | 367 | 264 | 1109.6 | 299 | 1723.4 | 387 | 201.4 | 291 | 335 | 911.2 | 184 | 193.2 | 264 | 492 | 263 | 2342.6 | 2362 | 214 | 2943 | 1578.4 | 491 | 3828 | 91 | 377 | 408 | 252.6 | 1814.2 | 184 | 388.6 | 1336.6 | 896.2 | 221 | 2514 | 449 | 253 | 2540.2 | 211 | 117 | 545 | 151 | 249 | 3008.2 | 3083 | 57 | 1542 | 487.2 | 356 | 409 | 331 | 55 | 202 | 1033.2 | 185 | 254 | 242 | 2282 | 154 | 50 | 399 | 462.8 | 480 | 317 | 2965.2 | 1858 | 649.2 | 781.8 | 831.8 | 367.8 | 472 | 605.6 | 410 | 422 | 270.8 | 363 | 237 | 48 | 1686 | 78 | 289.4 | 250 | 2777.2 | 257.6 | 204 | 616.8 | 212.4 | 1971.8 | 2792 | 45 | 1248.8 | 573.8 | 170 | 572 | 443 | 154.4 | 327 | 195 | 373 | 476 | 301.2 | 220 | 1214 | 170 | 366.2 | 52 | 1220 | 707.4 | 132 | 221.6 | 155 | 909.6 | 310.6 | 217 | 2534 | 428.2 | 554 | 215 | 337 | 99.6 | 1422 | 723.4 | 470 | 1739.2 | 316 | 171 | 208 | 388 | 198 | 2214 | 677.2 | 2692.6 | 305 | 303.6 | 357 | 421.2 | 201 | 3220 | 512 | 660 | 2742.4 | 276 | 52 | 209 | 1146.4 | 388.6
1364 | 211.4 | 144 | 1954.6 | 641 | 1629 | 647.2 | 625 | 408 | 189 | 305.4 | 396 | 1059.2 | 580 | 157.4 | 470 | 3326.6 | 2640 | 3955.8 | 548 | 2864.2 | 399 | 526 | 1242.8 | 100 | 366 | 377 | 545.4 | 316 | 212 | 246.8 | 563 | 352.8 | 546 | 438 | 2529.8 | 1486 | 104 | 153 | 434 | 338.2 | 1539 | 2339 | 1498.6 | 255 | 792.2 | 55 | 371.2 | 229 | 327 | 360 | 3528.2 | 252 | 222 | 142 | 3297 | 367 | 196 | 2567 | 299 | 2213.2 | 387 | 308.6 | 291 | 335 | 324 | 249.4 | 186 | 198 | 492 | 166 | 2408 | 2331.2 | 214 | 2849.6 | 1354.8 | 557.2 | 5073 | 338.6 | 369.8 | 585 | 226 | 645.4 | 627 | 775.2 | 472.8 | 518 | 221 | 683.6 | 449 | 310.6 | 172 | 211 | 117 | 545 | 179 | 318.2 | 3001 | 434 | 57 | 1637.2 | 434.4 | 356 | 409 | 171 | 55 | 202 | 299 | 199 | 211.6 | 203.6 | 2282 | 176 | 50 | 399 | 519 | 480 | 273 | 2920.4 | 406 | 476.4 | 711 | 376 | 266.4 | 2570 | 632 | 410 | 422 | 2371 | 360 | 237 | 48 | 1646 | 208 | 341 | 246.4 | 348 | 433 | 277.2 | 471 | 188 | 2071 | 2693 | 45 | 1322 | 516 | 162 | 476.6 | 443 | 129 | 327 | 195 | 373 | 446 | 424.8 | 212 | 1214 | 170 | 161 | 52 | 824 | 1111.4 | 122.4 | 98 | 155 | 2588.8 | 1054.4 | 199 | 2538.4 | 437 | 1239.6 | 1605.2 | 337 | 78 | 1398 | 620.6 | 470 | 468.6 | 316 | 195.8 | 307.6 | 388 | 198 | 2214 | 643.2 | 2666 | 282.2 | 1435.8 | 357 | 351.6 | 201 | 829.6 | 518.8 | 726 | 2619 | 1264.6 | 52 | 209 | 224 | 391
1364 | 205 | 194.4 | 1443 | 574 | 1795 | 595 | 548 | 5557.8 | 189 | 347 | 371 | 475 | 569.8 | 47 | 470 | 245.8 | 1724 | 992.6 | 548 | 925 | 399 | 551 | 440 | 192 | 414 | 377 | 495 | 316 | 212 | 179 | 461.4 | 264.8 | 546 | 445 | 2631.6 | 1486 | 82 | 153 | 447.8 | 1290 | 272 | 2409.8 | 1568.6 | 251.8 | 2565 | 55 | 468 | 353 | 3098 | 367.8 | 3704 | 240 | 519.4 | 148 | 3268.8 | 367 | 183.4 | 2611.4 | 2396 | 1833 | 387 | 411 | 271 | 1117 | 324 | 293 | 186 | 212 | 471.4 | 142 | 2408 | 2208 | 214 | 770 | 1356.4 | 1679.2 | 6649.2 | 411 | 374.6 | 585 | 226 | 399.8 | 2357 | 656.2 | 526 | 518 | 221 | 220 | 449 | 349 | 172 | 211 | 626.2 | 511.2 | 1505.4 | 422 | 1238.8 | 504.8 | 57 | 1744 | 365 | 356 | 409 | 211 | 55 | 225.2 | 301.2 | 175 | 171 | 197 | 2311 | 2181.6 | 82.6 | 399 | 442.8 | 480 | 273 | 2632.4 | 371.8 | 871 | 790.6 | 352.4 | 348 | 2896.6 | 632 | 410 | 401.6 | 3188.2 | 348 | 237 | 48 | 926.6 | 208 | 341 | 241 | 396 | 827.4 | 447.6 | 545 | 192.8 | 1996.2 | 2693 | 45 | 1322 | 516 | 99 | 430.4 | 443 | 129 | 327 | 243 | 419 | 446 | 566 | 214.2 | 1211.6 | 159.2 | 281 | 52 | 2998 | 660.6 | 120 | 98 | 155 | 477.4 | 679.2 | 199 | 2545 | 413.6 | 2256.6 | 3180.6 | 337 | 92.4 | 1290.2 | 635 | 522 | 396 | 316 | 1554 | 374 | 388 | 198 | 2301.2 | 735.4 | 2166.2 | 1289.6 | 374.6 | 357 | 240 | 147 | 289 | 535.8 | 726 | 2718 | 295.6 | 52 | 215.4 | 190.6 | 312.6
1364 | 1740.4 | 221 | 3690 | 414 | 1795 | 427.8 | 1182.4 | 506.6 | 189 | 426.8 | 271 | 456.6 | 563 | 69.8 | 470 | 199 | 350 | 298 | 548 | 2828.2 | 217.2 | 551 | 1394.2 | 192 | 452.4 | 2132.2 | 509.4 | 582.8 | 390 | 179 | 1012.6 | 341 | 546 | 561 | 2696 | 182.4 | 172 | 291 | 1056 | 1291.6 | 272 | 2325.4 | 1516.2 | 239 | 2565 | 247.6 | 468 | 515.4 | 3098 | 118 | 1841 | 288.4 | 545 | 156 | 3132 | 402.6 | 109.6 | 2678 | 2396 | 1808.2 | 358.2 | 416.6 | 165.8 | 668.2 | 405.6 | 293 | 186 | 202 | 389 | 142 | 2416.4 | 2208 | 214 | 178 | 2398.2 | 1263.8 | 6669 | 363 | 387.4 | 585 | 1436.4 | 379 | 2464.6 | 618.8 | 428.2 | 521 | 227.6 | 220 | 329.6 | 399 | 172 | 211 | 2726.6 | 401 | 186 | 502 | 64 | 434 | 57 | 1744 | 444.2 | 356 | 409 | 211 | 55 | 409.4 | 310 | 52 | 257.8 | 197 | 2323 | 3464 | 213 | 399 | 294 | 521 | 273 | 2109.2 | 349 | 2762 | 575 | 803.4 | 292 | 3223.2 | 632 | 410 | 162.6 | 4378 | 965.6 | 85.8 | 48 | 407 | 208 | 328.2 | 241 | 325.6 | 739.6 | 510 | 665.4 | 216 | 1879 | 2887.8 | 45 | 1144.4 | 429.6 | 109 | 500 | 467 | 129 | 281.8 | 335 | 572.8 | 381.2 | 466.8 | 217.2 | 1202 | 183 | 242 | 52 | 3078.8 | 624 | 120 | 118 | 155 | 484 | 230.8 | 199 | 2545 | 320 | 2287.8 | 5482.2 | 232.2 | 114 | 1255.6 | 724.6 | 485 | 396 | 316 | 252.6 | 378.4 | 299.2 | 272 | 1462.2 | 718.6 | 143.4 | 191 | 320 | 357 | 240 | 119.4 | 2189.8 | 529 | 678 | 2773 | 298 | 52 | 241 | 207 | 420
1436.8 | 2777.2 | 266.2 | 4690.8 | 414 | 1807 | 314.4 | 577.4 | 307 | 189 | 397 | 271 | 351 | 578 | 2167.4 | 350 | 222.4 | 1721.4 | 180.4 | 482 | 821.8 | 234 | 380 | 330 | 2186.4 | 356.6 | 2490 | 644.6 | 1490 | 390 | 179 | 353.4 | 341 | 616.8 | 561 | 2684 | 204 | 1455.2 | 298.2 | 1016 | 1292.8 | 291.4 | 2305 | 1589 | 233.8 | 2558.4 | 258 | 597.4 | 508 | 3098 | 118 | 599 | 225 | 408.2 | 148 | 2010.4 | 611 | 103.2 | 1706.4 | 2396 | 1750 | 310.2 | 425 | 565.4 | 230 | 514.4 | 333 | 230.6 | 202 | 389 | 233 | 648.4 | 1850.4 | 214 | 178 | 3906 | 553.8 | 6673 | 351 | 450 | 585 | 263 | 379 | 2626 | 830 | 420 | 359.4 | 254 | 160 | 468.6 | 474 | 172 | 211 | 2769 | 501 | 293 | 482 | 154.4 | 440.4 | 57 | 1266.4 | 317.6 | 1351.2 | 309 | 1283.6 | 55 | 445 | 310 | 52 | 287 | 243.6 | 2371 | 5382 | 213 | 354.2 | 294 | 685 | 191.4 | 233 | 337.8 | 2762 | 554 | 2426.2 | 338 | 770 | 632 | 294.2 | 170.2 | 4378 | 320 | 48 | 48 | 407 | 208 | 309 | 1085.8 | 409 | 614 | 321 | 632.2 | 236 | 1804.6 | 2620.2 | 45 | 594.4 | 290 | 187 | 496 | 563 | 129 | 223.6 | 135 | 484.2 | 376 | 484.4 | 242 | 796.8 | 1291.8 | 246 | 52 | 3096 | 740.8 | 91.2 | 120 | 155 | 484 | 182 | 199 | 2545 | 320 | 2222 | 4487 | 206 | 125.6 | 1475 | 1117 | 485 | 399.6 | 352.8 | 186 | 772.8 | 277 | 825.2 | 1008 | 568 | 78 | 156 | 424.4 | 338.6 | 182.4 | 212 | 3385 | 550.4 | 578 | 2773 | 298 | 52 | 241 | 207 | 438.8
603.6 | 2743.8 | 372 | 2348.6 | 342 | 1807 | 1223.4 | 418.6 | 217.6 | 189 | 347 | 275.8 | 5822.4 | 116.6 | 3424 | 344.2 | 466 | 2727 | 171 | 419 | 153 | 270 | 424.2 | 330 | 2685 | 773.4 | 2496 | 362.4 | 1533.6 | 390 | 274.6 | 505 | 367.4 | 546 | 788.4 | 2636 | 204 | 311 | 303 | 649 | 1459.6 | 315.4 | 2625 | 2581 | 213 | 305 | 255 | 687 | 591 | 2968.4 | 118 | 565.8 | 207 | 357 | 50 | 373 | 2607.2 | 84 | 237.8 | 2396 | 1716.4 | 401 | 222.4 | 1507 | 86 | 1668.4 | 270 | 195.8 | 202 | 389 | 233 | 507.4 | 51 | 214 | 175.6 | 3906 | 348.6 | 5269 | 382.2 | 450 | 478.8 | 263 | 379 | 2626 | 1395.8 | 420 | 283.2 | 254 | 160 | 532 | 544.8 | 172 | 124 | 2769 | 501 | 198 | 422 | 177 | 836.4 | 57 | 550 | 375.2 | 1019.6 | 720 | 270 | 55 | 445 | 224.8 | 52 | 323 | 310 | 2371 | 12988 | 219 | 1450.2 | 311 | 685 | 171 | 233 | 335 | 2682.8 | 606 | 2450 | 369.2 | 320 | 561.6 | 358.2 | 71.2 | 4407.6 | 320 | 48 | 48 | 396.6 | 208 | 475.4 | 1297 | 444 | 449.6 | 390.6 | 453 | 1160.8 | 1755 | 854.4 | 218 | 972.6 | 450 | 185.4 | 508.6 | 672.8 | 129 | 226 | 70 | 449 | 376 | 605.2 | 254 | 207.6 | 1270 | 214 | 52 | 1006.4 | 803.2 | 48 | 208 | 155 | 484 | 182 | 227.8 | 463.2 | 320 | 2222 | 3388.4 | 1263.2 | 102 | 1978.2 | 550 | 485 | 469.2 | 847.2 | 436.8 | 1061 | 221.8 | 1643 | 631 | 512 | 340.2 | 169.4 | 494 | 361 | 168 | 2376.4 | 3419 | 787.4 | 556 | 2773 | 921.2 | 52 | 241 | 188.4 | 420.2
413.2 | 1631.4 | 447 | 2279 | 319 | 1104 | 207 | 322 | 220 | 189 | 563 | 231 | 351 | 159 | 3462.8 | 321 | 2203.2 | 2715 | 171 | 383 | 1619.6 | 270 | 381 | 330 | 2685 | 878.2 | 1128.6 | 250.2 | 1599 | 390 | 418 | 505 | 407 | 581.4 | 950 | 2636.2 | 246 | 429.2 | 300 | 1260.4 | 1483 | 337 | 1060.6 | 3949 | 213 | 1057 | 103 | 687 | 1933 | 105 | 108.4 | 400 | 242.8 | 382.4 | 50 | 440.8 | 4365.4 | 400.2 | 235 | 299 | 988.4 | 396.2 | 218 | 1507 | 258 | 3394.4 | 294 | 185 | 202 | 389 | 239 | 1173 | 51 | 214 | 166 | 2920.6 | 259 | 3154 | 395 | 450 | 408 | 263 | 360.6 | 2626 | 1151 | 362.8 | 278 | 254 | 160 | 571 | 626 | 280 | 249.6 | 230.2 | 469.2 | 176 | 213 | 153.8 | 371.2 | 246 | 372 | 2303 | 522 | 1135 | 345.6 | 55 | 456.2 | 310 | 52 | 463.4 | 239 | 2904.4 | 1359.4 | 243 | 204 | 317 | 763.4 | 171 | 221.8 | 335 | 306 | 519.2 | 2350 | 390 | 429.8 | 555.2 | 261.4 | 164 | 2657.8 | 380 | 48 | 48 | 401.2 | 202.8 | 517 | 1297 | 584 | 486 | 383.2 | 366 | 2461 | 1755 | 1176.8 | 331 | 1010 | 444.4 | 556.6 | 521 | 786.4 | 144 | 226 | 145.6 | 601 | 318 | 222 | 254 | 222.6 | 1270 | 3831.2 | 52 | 459 | 712 | 60.8 | 201.4 | 146.6 | 602.8 | 230 | 271 | 640 | 463.2 | 2222 | 2823.4 | 181.4 | 102 | 3991 | 580 | 339 | 529.2 | 1258 | 624 | 219 | 191.2 | 1657.2 | 631 | 2585.6 | 367 | 142 | 494 | 373 | 168 | 3858 | 3417 | 787.4 | 533.8 | 3892 | 455.6 | 52 | 233.2 | 270.8 | 484.6
530.6 | 142.8 | 435.4 | 2279 | 319 | 221 | 207 | 322 | 233.2 | 189 | 455.6 | 271 | 351 | 159 | 3618 | 969.4 | 3302.6 | 1799 | 1970.4 | 515.8 | 2348.4 | 270 | 386.2 | 330 | 1314.2 | 799 | 217 | 164.2 | 1575 | 212 | 418 | 403.4 | 407 | 581.4 | 2833.2 | 2521 | 255 | 520 | 802.2 | 500 | 1483 | 337 | 302 | 3916 | 210.6 | 1272 | 143 | 614.4 | 1851.8 | 81.2 | 102 | 1736 | 417.2 | 577 | 50 | 478.8 | 535.4 | 1451 | 235 | 532.6 | 114 | 389 | 229 | 1507 | 258 | 3371 | 228.6 | 383 | 202 | 395.4 | 263 | 1140 | 51 | 214 | 166 | 2034 | 259 | 3154 | 395 | 450 | 373 | 255.8 | 351 | 800.4 | 752 | 463.6 | 407 | 238.6 | 92.8 | 468.2 | 526 | 754.2 | 254.4 | 1347 | 1638.8 | 231.2 | 189 | 148 | 175 | 246 | 348 | 2303 | 591.6 | 399 | 307.8 | 87.8 | 397.8 | 346.2 | 52 | 561 | 239 | 492 | 186.6 | 140.6 | 168.2 | 222.6 | 925.8 | 177 | 219 | 335 | 181 | 2912.4 | 95 | 332.2 | 509.6 | 418.8 | 213 | 164 | 225 | 442.4 | 48 | 48 | 406 | 200.2 | 610.6 | 1297 | 528.4 | 480.2 | 216 | 390 | 2461 | 1755 | 747.6 | 331 | 1010 | 2881.4 | 2067 | 367.8 | 674 | 144 | 149.2 | 161.2 | 601 | 253.6 | 380 | 254 | 327.4 | 1475 | 2312.4 | 52 | 224 | 712 | 64 | 267.8 | 141 | 602.8 | 266 | 1857.4 | 640 | 499 | 409.4 | 445 | 1222.2 | 102 | 3330.2 | 557.8 | 339 | 518 | 369.2 | 576 | 219 | 932 | 1666 | 631 | 3559.8 | 1502.6 | 162 | 2331.6 | 538.8 | 268.8 | 3801.6 | 1624.2 | 724.4 | 404.6 | 2773 | 502.2 | 87.2 | 280 | 360 | 475
528 | 301.8 | 1598.8 | 957.8 | 331.4 | 268.6 | 207 | 301.4 | 304.2 | 189 | 489.6 | 271 | 305 | 384 | 1767 | 3563 | 2254 | 539.6 | 195.6 | 503 | 282 | 270 | 370 | 330 | 2858 | 728.4 | 1485.4 | 91 | 1611.8 | 212 | 1932.8 | 301.2 | 407 | 455.6 | 3054.8 | 2521 | 253.2 | 523 | 266 | 180 | 415 | 337 | 302 | 3916 | 201 | 1272 | 203 | 524.2 | 1731 | 61 | 127 | 1736 | 429 | 756.2 | 50 | 1565.6 | 6059.8 | 1606 | 235 | 859.4 | 114 | 389 | 229 | 1617 | 270 | 3194.2 | 1957.8 | 383 | 202 | 1674.4 | 263 | 1131.4 | 168.6 | 214 | 193.8 | 601.4 | 319 | 3154 | 395 | 450 | 373 | 251 | 454 | 344 | 356 | 529 | 417 | 297 | 1262.4 | 431 | 394.4 | 463 | 161.2 | 129 | 1963 | 287 | 189 | 131.2 | 210.2 | 246 | 297.6 | 2480 | 616.4 | 419 | 278 | 219 | 367 | 491 | 52 | 561 | 239 | 527 | 208 | 108 | 91 | 234 | 797 | 186 | 219 | 335 | 181 | 1658.8 | 95 | 217.8 | 428.8 | 348 | 266.6 | 164 | 249 | 329.6 | 48 | 146.4 | 406 | 208 | 634 | 1368.4 | 422.2 | 329 | 216 | 426 | 1992.8 | 1717.4 | 424.6 | 331 | 848 | 5403.4 | 2067 | 337 | 606.4 | 132.4 | 98 | 170 | 601 | 265.6 | 1165.2 | 4958 | 351 | 1475 | 527.6 | 52 | 224 | 674.4 | 1210 | 336.2 | 203.4 | 550 | 242 | 2251.6 | 664 | 868.8 | 401 | 445 | 165 | 144.2 | 2789.8 | 469 | 339 | 468.8 | 352.4 | 432.8 | 219 | 629 | 1666 | 398.2 | 5383 | 310.6 | 210 | 4216 | 584 | 2531 | 4073 | 429 | 772 | 331 | 1773.4 | 503 | 228 | 277.8 | 464 | 593.8
346 | 459.4 | 237.2 | 71 | 410 | 309 | 257.6 | 197.4 | 341 | 164.4 | 447.2 | 271 | 236 | 278 | 533 | 3432 | 2254 | 433.8 | 294 | 503 | 306 | 277.2 | 334 | 330 | 2969.4 | 505.2 | 217 | 225 | 1633.8 | 212 | 2934 | 295.4 | 407 | 503.8 | 635.8 | 2521 | 209.4 | 469 | 254 | 782.6 | 154.6 | 278.8 | 278 | 3267.2 | 213.8 | 1272 | 203 | 357 | 1674 | 109.2 | 227 | 1736 | 429 | 641 | 50 | 3222.4 | 419.2 | 1594 | 280.8 | 265 | 98 | 240.6 | 229 | 1617 | 401.6 | 2026.6 | 7874.6 | 364 | 202 | 397 | 311.6 | 1064 | 198 | 323.6 | 305 | 502 | 273.4 | 458.8 | 405 | 414 | 443.8 | 251 | 690 | 577.2 | 380 | 529 | 497 | 297 | 157.8 | 431 | 327 | 411 | 2340 | 141 | 1955 | 179 | 206.4 | 64 | 1200.6 | 246 | 294 | 2525.4 | 511.4 | 732.4 | 276.6 | 219 | 367 | 434.2 | 52 | 538.4 | 241.6 | 527 | 2112.4 | 80 | 91 | 234 | 702.4 | 186 | 219 | 335 | 344 | 752.4 | 226 | 187 | 211.6 | 352.8 | 916.4 | 164 | 1399.8 | 340 | 48 | 383 | 416.4 | 208 | 550.8 | 1513.8 | 331 | 372.2 | 216 | 426 | 180 | 1160.8 | 358 | 182 | 162.2 | 486.8 | 2167 | 325.8 | 491.4 | 72 | 140 | 126 | 556 | 219 | 784.6 | 354.8 | 363 | 1806 | 551 | 52 | 224 | 544 | 64 | 285 | 245 | 550 | 242 | 2242 | 760 | 1128.6 | 436.8 | 250 | 976 | 141.4 | 2773 | 469 | 339 | 396 | 339 | 357.2 | 231 | 327.4 | 1666 | 340 | 3827.8 | 136.4 | 202 | 216.8 | 584 | 2643.2 | 1726.6 | 545 | 772 | 331 | 318.6 | 503 | 228 | 297 | 464 | 560.4
346 | 525 | 214 | 71 | 1674.2 | 430.4 | 327 | 233.2 | 448.2 | 66 | 358.6 | 271 | 243.6 | 278 | 533 | 3485.8 | 1857.4 | 416.2 | 412.2 | 503 | 1619.6 | 235.2 | 334 | 320.4 | 3054.8 | 464.8 | 217 | 225 | 1722.4 | 212 | 2647 | 360 | 407 | 490 | 4013.8 | 2521 | 225 | 393.6 | 254 | 2794 | 181 | 145 | 182 | 1405.2 | 217 | 1482 | 278.2 | 509 | 1657 | 2566.8 | 209 | 1740 | 397.2 | 669 | 50 | 3294 | 398 | 1594 | 246 | 284 | 98 | 238.6 | 209.8 | 1617 | 373.8 | 265 | 2624 | 372 | 210 | 337 | 389.4 | 1366.4 | 198 | 332 | 305 | 542 | 326.2 | 362 | 1833.8 | 406 | 373 | 251 | 801.2 | 670 | 380 | 529 | 588.2 | 297 | 231 | 431 | 327 | 880 | 2357.4 | 141 | 1953 | 501 | 316.2 | 64 | 203 | 132.6 | 57 | 1058.6 | 445 | 706 | 271 | 219 | 357 | 276.6 | 52 | 436.8 | 252 | 498.2 | 3382 | 80 | 1873.2 | 234 | 616 | 186 | 219 | 337.4 | 384.2 | 611.8 | 219.6 | 235 | 327 | 570.8 | 3159 | 240 | 724.8 | 340 | 48 | 383 | 326.6 | 208 | 426 | 1579 | 259.4 | 401 | 216 | 523.2 | 330.6 | 347 | 358 | 45 | 50 | 343.8 | 501 | 365.8 | 1645.8 | 96 | 98 | 46 | 313.6 | 188.6 | 387.8 | 391.8 | 686.8 | 260 | 551 | 52 | 396.8 | 582.8 | 64 | 145.8 | 283.8 | 510.4 | 242 | 2242 | 568.2 | 317.4 | 580 | 116 | 828.8 | 88 | 2773 | 460 | 339 | 396 | 339 | 186 | 272.6 | 308 | 1833.2 | 312 | 2769.8 | 64 | 268.6 | 348 | 1205.6 | 2684.8 | 328 | 421 | 772 | 374.4 | 497 | 805 | 228 | 297 | 531.4 | 308
1264 | 525 | 234 | 71 | 410 | 442 | 255.6 | 295 | 563 | 66 | 363 | 1290.6 | 274 | 278 | 649 | 2932.6 | 1494.6 | 351.8 | 491 | 510.6 | 2310 | 112.2 | 334 | 429.2 | 987.8 | 408 | 1670.4 | 225 | 1904.4 | 206.8 | 54 | 360 | 407 | 550 | 858.4 | 2542.8 | 223.2 | 223.6 | 218.8 | 2794 | 221 | 140 | 182 | 717.8 | 217 | 1468 | 230 | 1577 | 1657 | 3133 | 203.4 | 1949.2 | 278 | 563 | 50 | 3313.2 | 364.2 | 1614 | 324.2 | 387 | 98 | 232 | 203.4 | 166.2 | 245 | 229 | 2607.2 | 310.2 | 212 | 322 | 571 | 1064 | 198 | 1621.8 | 305 | 1004.6 | 221.4 | 1071.8 | 335 | 430 | 408.4 | 251 | 724.4 | 647.6 | 380.4 | 523.6 | 611 | 297 | 231 | 398 | 327 | 511 | 2369 | 138.6 | 656.2 | 501 | 264.2 | 64 | 203 | 57 | 57 | 766 | 394.6 | 666.2 | 251 | 219 | 621.8 | 176 | 52 | 434 | 1076.8 | 349 | 3407.4 | 123.6 | 3716.6 | 234 | 475.2 | 186 | 282.4 | 347 | 545 | 503 | 218 | 191.8 | 384.2 | 579.2 | 3156.6 | 334 | 2628 | 548 | 48 | 348.8 | 248.8 | 196 | 422 | 1579 | 249 | 2459.6 | 216 | 596 | 2736 | 375 | 554.2 | 45 | 50 | 374.2 | 501 | 430 | 345 | 102 | 165.8 | 46 | 328 | 267.4 | 225 | 391 | 1051.8 | 74 | 1435 | 52 | 458 | 622 | 64 | 53 | 357 | 404.8 | 242 | 1052.2 | 524 | 210 | 518.8 | 113.6 | 470 | 88 | 2789.8 | 460 | 385 | 165.6 | 380.8 | 186 | 1110.6 | 385 | 1895 | 200 | 2705.6 | 64 | 313 | 348 | 1652 | 2621.2 | 368 | 364 | 673 | 548 | 497 | 1258 | 228 | 297 | 405 | 236.6
777 | 525 | 294.4 | 44.6 | 470 | 701 | 208 | 370.8 | 1958.4 | 66 | 436.2 | 2790 | 2082.8 | 365.4 | 1074 | 339 | 493 | 319 | 491 | 543.6 | 318 | 97 | 290 | 458 | 362 | 412.8 | 2711 | 225 | 1943 | 199 | 54 | 357 | 407 | 911.4 | 312 | 2630 | 299.4 | 326 | 78 | 2829 | 181 | 154 | 418.8 | 203.8 | 228 | 1426 | 186 | 509 | 1657 | 3163 | 213 | 2010 | 190 | 526 | 50 | 2234.4 | 551 | 1448.4 | 387 | 387 | 126.4 | 218.8 | 229 | 164 | 281 | 205 | 2561 | 269 | 256 | 307.4 | 571 | 1540.2 | 80.4 | 1575.4 | 1813 | 2844.6 | 242.8 | 3899 | 335 | 430 | 408.4 | 251 | 654 | 526 | 368 | 2334.8 | 611 | 297 | 231 | 436 | 303 | 751.2 | 3539 | 129 | 501 | 545 | 327.6 | 64 | 614.2 | 57 | 57 | 659.8 | 324 | 547 | 302.6 | 87.8 | 1308.6 | 188.4 | 52 | 374 | 664.4 | 244 | 3509 | 190.8 | 271 | 277.6 | 440 | 174.8 | 371 | 347 | 537.8 | 503 | 218 | 199 | 417.8 | 667.4 | 3147 | 326 | 3778.8 | 548 | 48 | 179.2 | 1138.4 | 213 | 416 | 1433.6 | 235 | 2510 | 264.8 | 579.2 | 2921.2 | 306.4 | 423.4 | 45 | 50 | 414.4 | 483 | 525.4 | 345 | 102 | 194.4 | 46 | 328 | 289 | 225 | 391 | 466 | 74 | 2869 | 52 | 2441 | 622 | 64 | 53 | 253 | 484 | 278 | 266.2 | 293.4 | 141 | 427 | 84 | 471 | 135.2 | 2801 | 460 | 454 | 238 | 324 | 183.8 | 722.8 | 513.4 | 1877.8 | 197.6 | 2713 | 221 | 313 | 1521.8 | 1707.2 | 2762.8 | 368 | 317.6 | 653 | 548 | 537.6 | 1258 | 87.2 | 297 | 435.6 | 1700.4
286 | 894 | 516 | 712 | 612 | 407.8 | 368.6 | 574.4 | 554.2 | 63 | 1285.6 | 2803 | 2213.8 | 369 | 4199 | 339 | 458 | 319 | 611.4 | 555.2 | 3583.6 | 76.6 | 1483.4 | 580.8 | 323.4 | 345.6 | 2711 | 91 | 1761 | 201.6 | 54 | 296.4 | 343 | 801.8 | 312 | 2622.2 | 309.4 | 308 | 78 | 386 | 276.2 | 1404 | 478.8 | 474.8 | 269.6 | 1258 | 188.4 | 605.8 | 1615.4 | 3289 | 213 | 2018 | 190 | 498 | 50 | 597 | 551 | 466 | 779.6 | 387 | 784 | 391.6 | 229 | 164 | 310.6 | 193.8 | 1774.6 | 269 | 322 | 240.2 | 571 | 8539.6 | 51 | 1513 | 466 | 2763 | 219 | 3899 | 335 | 430 | 408 | 270.2 | 482 | 372.8 | 1759.8 | 4141.8 | 611 | 301 | 194.4 | 491.2 | 209.4 | 244 | 2409 | 535 | 469 | 611 | 380 | 64 | 1393.2 | 57 | 57 | 1066 | 324 | 473 | 331.2 | 55 | 832.8 | 202 | 52 | 374 | 272 | 244 | 1683 | 198 | 392 | 343 | 342 | 172 | 376.2 | 347 | 443.8 | 57 | 218 | 238.8 | 425 | 667.4 | 2577.6 | 314 | 2775 | 548 | 48 | 48 | 692.2 | 324.6 | 459.6 | 1328 | 222 | 2581.6 | 338 | 577 | 2924 | 331.6 | 358 | 45 | 553 | 421 | 391.8 | 589 | 345 | 102 | 193 | 46 | 328 | 311.2 | 100 | 298.2 | 466 | 74 | 2869 | 52 | 2837 | 635.2 | 64 | 53 | 253 | 454.4 | 278 | 125 | 222 | 95 | 427 | 238.4 | 471 | 295 | 3784.6 | 484 | 454 | 238 | 324 | 186 | 396.6 | 357 | 1810 | 306.6 | 912.6 | 257 | 341 | 467.2 | 1724 | 1341.2 | 368 | 1365.8 | 653 | 548 | 556 | 1258 | 52 | 297 | 456.4 | 2766
286 | 1164.6 | 516 | 154 | 533 | 328 | 282.8 | 515.6 | 571.2 | 111 | 158 | 2788 | 2386 | 337 | 4199 | 332 | 477.4 | 334.2 | 613.6 | 550 | 2202.4 | 63 | 277.4 | 584 | 169 | 304 | 1901.4 | 112.2 | 1560.8 | 212 | 54 | 105 | 307 | 657.4 | 309 | 2617 | 235 | 236 | 96 | 506 | 300 | 307.8 | 481 | 974.6 | 332 | 1258 | 92 | 650.8 | 1560 | 845.8 | 205.2 | 3121.6 | 190 | 472 | 50 | 561 | 551 | 557.2 | 1172.2 | 387 | 4557.2 | 422.6 | 425 | 164 | 319 | 191 | 289.8 | 269 | 308 | 265 | 571 | 3458 | 51 | 1572.2 | 494.8 | 3460.4 | 219 | 3899 | 214 | 420.4 | 474.8 | 358.2 | 375 | 1134 | 659.8 | 771 | 640 | 332.8 | 48 | 654 | 171 | 149 | 1205.6 | 941 | 479 | 498.8 | 380 | 134.2 | 203 | 57 | 63.8 | 1435 | 324 | 345 | 334 | 55 | 357 | 259.6 | 52 | 455.2 | 240 | 250.4 | 522.6 | 198 | 368 | 586.2 | 342 | 172 | 285 | 347 | 600.2 | 57 | 218 | 273 | 314.2 | 623 | 300 | 314 | 396 | 548 | 48 | 48 | 182.4 | 388 | 525 | 1328 | 375 | 2692.4 | 338 | 544.6 | 1041.2 | 382 | 372.4 | 45 | 547.8 | 491.8 | 221 | 503.4 | 346.8 | 102 | 193 | 46 | 328 | 424.4 | 200 | 263 | 466 | 66.2 | 2387 | 52 | 3129.8 | 512 | 178 | 56.2 | 440 | 442.6 | 278 | 125 | 178 | 95 | 283.8 | 253 | 444.8 | 295 | 2688 | 523.6 | 454 | 238 | 402.2 | 186 | 523 | 658.2 | 1730 | 388 | 714 | 244.2 | 372 | 2684.6 | 1688 | 430 | 288 | 248 | 653 | 548 | 2360.6 | 1258 | 52 | 297 | 331.4 | 2766
5224.4 | 353.8 | 575.6 | 154 | 541 | 350.6 | 198 | 495 | 638 | 156 | 158 | 2776 | 2430 | 209 | 4284.2 | 332 | 3423 | 357 | 540.8 | 578 | 1531 | 67.8 | 475 | 521.2 | 175.2 | 304 | 509.6 | 197 | 1299.6 | 283.2 | 54 | 105 | 307 | 540 | 369.8 | 2551.6 | 361 | 236 | 105 | 506 | 300 | 492 | 481 | 239 | 348 | 1272 | 121.4 | 2558 | 1588 | 456 | 240.4 | 4995 | 190 | 466 | 50 | 1005.8 | 551 | 555 | 1685 | 2649 | 3152 | 367 | 419.4 | 76 | 319 | 191 | 291 | 269 | 308 | 444 | 389.4 | 3458 | 51 | 1697 | 502 | 3417.4 | 308.6 | 3206 | 214 | 345.4 | 400 | 361 | 395 | 879.2 | 415 | 768.6 | 756 | 436 | 96 | 698 | 171 | 114 | 442 | 192.6 | 486 | 424 | 380 | 189 | 203 | 57 | 74 | 454.2 | 324 | 345 | 662 | 55 | 369 | 670.6 | 52 | 577 | 240 | 260 | 541 | 260.8 | 378 | 647 | 342 | 233.2 | 230.8 | 1036 | 434.2 | 57 | 192.4 | 292.2 | 338 | 786.8 | 300 | 232.4 | 480 | 343.2 | 237 | 48 | 246 | 310 | 531.4 | 1328 | 252 | 1141.2 | 338 | 431 | 478 | 506 | 442 | 45 | 552 | 421 | 222.6 | 383.6 | 484.2 | 102 | 244.2 | 46 | 401.2 | 390.6 | 594.2 | 263 | 466 | 81.4 | 459 | 52 | 2400 | 504 | 178 | 69 | 440 | 436 | 266.8 | 125 | 200 | 140 | 574.8 | 375 | 629.4 | 295 | 2666.8 | 409 | 454 | 201.8 | 467 | 179.8 | 497 | 407.8 | 1730 | 424 | 838 | 241 | 388 | 2682 | 1664 | 430 | 3647.8 | 3236 | 653 | 379.2 | 2316 | 1186 | 52 | 297 | 402.4 | 2348
321 | 352 | 503 | 154 | 541 | 569.2 | 180 | 591.2 | 638 | 174 | 248.4 | 2884 | 2319 | 146.6 | 5638.4 | 332 | 3256.6 | 357 | 557 | 557 | 211.2 | 71 | 395 | 585.4 | 244 | 324.4 | 229 | 206.6 | 325.6 | 454 | 54 | 252 | 230.2 | 540 | 395 | 2660 | 677.4 | 272 | 117 | 506 | 384.8 | 494 | 481 | 371 | 322.8 | 1395.8 | 137.8 | 1514 | 1640.4 | 557 | 263 | 4947 | 192.4 | 389.2 | 50 | 2755.4 | 612.6 | 657 | 2427 | 3199 | 3093.8 | 369.2 | 411 | 136.4 | 339 | 191 | 331 | 1048.6 | 231.6 | 516 | 1510 | 1935.4 | 51 | 1704.2 | 854.4 | 1434.6 | 385 | 245 | 214 | 309 | 598 | 456.2 | 407 | 536 | 415 | 478.2 | 723.4 | 307.6 | 244 | 706.4 | 183 | 138 | 1121 | 235 | 384.6 | 448 | 380 | 189 | 203 | 57 | 147.2 | 455.4 | 324 | 345 | 782 | 55 | 1856.6 | 2281 | 52 | 531 | 248.4 | 1543.6 | 557 | 286 | 509.2 | 647 | 450 | 206.2 | 1454.2 | 478 | 277 | 57 | 186 | 386.6 | 338 | 950.6 | 485 | 224 | 480 | 240 | 237 | 48 | 246 | 161.4 | 593.4 | 486.8 | 197 | 599.2 | 338 | 1664.8 | 478 | 506 | 442 | 45 | 600 | 369.4 | 260 | 279.6 | 772.6 | 102 | 335.4 | 46 | 511 | 971.6 | 744 | 263 | 466 | 163 | 459 | 52 | 835.6 | 501.6 | 178 | 84 | 416.6 | 436 | 264 | 125 | 213.2 | 158 | 442.4 | 2697.6 | 669 | 295 | 2728 | 409 | 451 | 57 | 467 | 155 | 497 | 174 | 1216.8 | 604.8 | 826 | 241 | 388 | 2654.8 | 1664 | 341.2 | 5493.8 | 3236 | 631.6 | 343 | 2309.4 | 1130 | 52 | 301 | 437 | 357.2
293 | 57 | 506 | 183 | 504.6 | 376 | 329.8 | 865.6 | 781.2 | 269 | 271 | 2825.6 | 1199 | 53 | 1221.6 | 332 | 3191.6 | 357 | 408.4 | 477 | 206 | 177.2 | 419 | 445.8 | 49 | 406 | 223 | 562.4 | 338 | 528 | 54 | 252 | 290.4 | 491.2 | 395 | 2660 | 1631 | 296 | 153 | 872.2 | 605.2 | 491 | 481 | 371 | 40 | 1507 | 225 | 1600.8 | 1672 | 564 | 243 | 4266 | 251 | 334 | 50 | 2758 | 743.6 | 725 | 56 | 3199 | 2528.8 | 2591.4 | 432.6 | 142 | 363 | 191 | 446.8 | 814.2 | 1677.4 | 543 | 396 | 1522.2 | 51 | 368 | 1239 | 1519 | 562.4 | 212.6 | 307.6 | 754.4 | 903.6 | 312.8 | 541 | 536 | 326 | 440 | 756.2 | 264 | 363.2 | 637.8 | 231 | 453 | 1479 | 235 | 44 | 454 | 383.6 | 189 | 285.8 | 57 | 402 | 711.8 | 324 | 388 | 687.6 | 55 | 427.8 | 2328.4 | 52 | 456.8 | 273.4 | 913.4 | 603.8 | 619.8 | 367 | 448 | 739.8 | 379 | 307 | 464 | 159 | 57 | 228.4 | 419 | 432.4 | 485 | 485 | 224 | 375.6 | 252 | 237 | 48 | 274 | 105 | 420.8 | 365.8 | 2101 | 559.2 | 428 | 483.4 | 1101.2 | 506 | 442 | 774 | 660 | 763 | 583 | 216 | 735.4 | 221.6 | 1186.2 | 46 | 511 | 1376.4 | 618 | 273.2 | 8451.6 | 168.2 | 459 | 357 | 557 | 582.4 | 218 | 166.6 | 320 | 436 | 284 | 125 | 251 | 158 | 378.4 | 3284 | 669 | 290.2 | 3401.2 | 499.6 | 519 | 57 | 546 | 237.2 | 493 | 174 | 447 | 738 | 826 | 321 | 386.8 | 740.4 | 1688 | 352 | 6664.8 | 3236 | 586 | 450.6 | 2307 | 1368 | 52 | 377 | 501 | 374
778 | 57 | 515.6 | 305 | 662 | 411 | 558.2 | 1173 | 913.6 | 361 | 518.2 | 2868 | 467.4 | 53 | 1240.6 | 351 | 3098 | 357 | 538 | 513 | 233 | 284 | 431 | 396.2 | 49 | 406 | 371.8 | 1901.8 | 338 | 573 | 54 | 105 | 382.2 | 435.4 | 1487.8 | 2660 | 1668.8 | 391.6 | 249 | 1168 | 826 | 571 | 553 | 2003 | 40 | 703.8 | 367.8 | 1659 | 518.8 | 515 | 243 | 1770 | 293.4 | 318 | 50 | 2850 | 847.6 | 709 | 56 | 3199 | 228 | 1722 | 371.4 | 130 | 377.8 | 778.2 | 576 | 626 | 3866.8 | 639 | 436 | 159 | 51 | 478 | 341 | 4580.2 | 550 | 306 | 319 | 1338 | 572.8 | 348 | 2098.6 | 609.8 | 258 | 440 | 788 | 244.2 | 526.4 | 759.6 | 231 | 773 | 1497 | 235 | 44 | 454 | 461.8 | 96 | 2990 | 57 | 512 | 730 | 404 | 473.6 | 579 | 55 | 521.4 | 2484.6 | 52 | 436 | 427.6 | 318 | 490 | 653 | 367 | 476 | 961 | 379 | 330.2 | 486 | 1473.4 | 57 | 328 | 359.8 | 399.6 | 505 | 485 | 224 | 306 | 331 | 237 | 48 | 298 | 125 | 452.6 | 506.6 | 2101 | 697 | 563 | 513 | 1804.2 | 437.2 | 378.4 | 1048.4 | 588.8 | 196 | 632 | 248 | 743 | 300 | 779.2 | 46 | 525.8 | 1326 | 728 | 262 | 3086 | 419 | 384.6 | 412 | 559 | 567.2 | 258 | 362 | 542 | 526 | 284 | 125 | 223 | 210.4 | 224 | 3520.6 | 669 | 296 | 395.6 | 591 | 514.4 | 57 | 618 | 484 | 480.2 | 190 | 536.8 | 608 | 493.6 | 376 | 462 | 427 | 1720 | 384 | 6988.8 | 3276 | 656 | 716.6 | 804.6 | 1428 | 52 | 432 | 706 | 337
1354 | 57 | 684.4 | 1429.8 | 658.8 | 524 | 473.8 | 1206 | 973.6 | 361 | 252.4 | 2941.4 | 510.6 | 53 | 1192.4 | 3641 | 140.2 | 366.6 | 575.2 | 472 | 294.8 | 248 | 218.8 | 307.8 | 49 | 557.2 | 503 | 1997.4 | 414 | 518.2 | 54 | 165 | 427.8 | 623 | 2244.2 | 2625.2 | 1534 | 436.2 | 495.8 | 782 | 2177.8 | 440.8 | 543.4 | 3267 | 40 | 474.8 | 409.8 | 1775 | 713.8 | 470.8 | 255 | 431.8 | 423 | 393.2 | 50 | 2882 | 963.4 | 581 | 56 | 2993.8 | 228 | 1722 | 350.6 | 82 | 343.8 | 3159.8 | 560 | 706.2 | 3968.8 | 52 | 664 | 215 | 51 | 574 | 357 | 4073 | 612.4 | 326 | 307.8 | 815.4 | 348.2 | 303 | 607.4 | 699 | 378 | 651.2 | 684.8 | 327.2 | 721 | 722.8 | 214.2 | 698.8 | 1649.8 | 1451.4 | 44 | 550 | 489 | 96 | 2990 | 57 | 526.4 | 754 | 560.8 | 448 | 683.2 | 55 | 579.4 | 2475.8 | 52 | 242 | 467 | 385.8 | 490 | 625 | 423 | 1912 | 973 | 224.6 | 384.4 | 421 | 59 | 57 | 391 | 344.2 | 499 | 585 | 485 | 232 | 376.8 | 379 | 123.6 | 48 | 331.6 | 325 | 719 | 363.4 | 2318.2 | 701 | 540.6 | 689.6 | 393 | 756.8 | 440.8 | 1228 | 721 | 389.2 | 647 | 260 | 685.2 | 420 | 1381.8 | 46 | 591.6 | 1268 | 683.4 | 277 | 3179.8 | 448.8 | 335 | 52 | 399 | 672 | 218 | 606.4 | 602 | 571 | 442 | 125 | 211 | 363.4 | 232 | 3680 | 563 | 352 | 365 | 548 | 548 | 57 | 833 | 693.6 | 579.2 | 281 | 508 | 706.2 | 1854.4 | 494.6 | 443 | 423 | 1770 | 381.6 | 2442.8 | 268 | 736.2 | 987 | 429 | 1424.8 | 52 | 580.4 | 1041 | 1463.2
364.2 | 57 | 1627.8 | 1306.6 | 590 | 628 | 467 | 2457.8 | 855 | 361 | 178 | 2911 | 437.6 | 53 | 1111.4 | 3665 | 3799.4 | 479 | 601 | 588 | 285 | 136.4 | 232 | 257 | 49 | 591.2 | 523 | 2075 | 369 | 483 | 54 | 306.6 | 372 | 615.2 | 637 | 2791 | 1568 | 372 | 657 | 905 | 3043.6 | 438 | 495.6 | 3255 | 40 | 425 | 644.6 | 1778.4 | 642 | 566.4 | 391 | 665 | 423 | 590 | 50 | 2751.6 | 961 | 523 | 56 | 1916.6 | 300 | 1934 | 337 | 82 | 339 | 3141 | 656 | 691 | 4028 | 52 | 664 | 5317.6 | 51 | 614 | 417 | 3430.8 | 674.8 | 338 | 681 | 527 | 338.8 | 288 | 583 | 679 | 436.4 | 666.8 | 1668.6 | 402.4 | 401 | 630.6 | 1442.4 | 700 | 1624 | 133.8 | 44 | 730 | 488.4 | 126 | 2990 | 57 | 590 | 804.4 | 700 | 379 | 830 | 55 | 591 | 545 | 52 | 248 | 534.4 | 382 | 490 | 629 | 443.8 | 2249 | 985 | 354 | 457 | 425 | 59 | 57 | 343 | 349 | 481 | 530.8 | 381.2 | 308 | 325.4 | 452.4 | 48 | 48 | 338.8 | 677 | 771 | 413 | 2349 | 710.4 | 532.6 | 952.4 | 405 | 727.8 | 458.4 | 1207.2 | 701 | 2098.8 | 1262.2 | 193 | 974.6 | 457.2 | 367 | 46 | 513 | 1313.4 | 704 | 235.4 | 969.4 | 504.4 | 335 | 52 | 399 | 616 | 198.8 | 567.4 | 613 | 4412.8 | 551.2 | 146.2 | 211 | 858 | 272 | 1269.6 | 385 | 351.4 | 365 | 621 | 530.2 | 57 | 701 | 776.8 | 494.6 | 257 | 685.2 | 646.2 | 606 | 622 | 631 | 511 | 1886 | 391 | 681.4 | 222.4 | 774 | 970 | 457.8 | 1392.8 | 52 | 586.2 | 867 | 2305.6
343 | 57 | 1815 | 1568 | 590 | 947.8 | 478 | 1685.2 | 973.4 | 284 | 338.8 | 2919 | 384.4 | 159 | 1121 | 3701 | 3337.8 | 579 | 586.8 | 672 | 2964.2 | 89.4 | 53 | 233 | 222.6 | 706 | 757.8 | 2187.8 | 269 | 467 | 54 | 396 | 412 | 508 | 610.2 | 2651 | 1568 | 575 | 609 | 1040 | 2630.4 | 546 | 494 | 3230 | 40 | 526.2 | 540 | 1137 | 662 | 2069.2 | 438 | 717 | 442.8 | 854 | 99 | 973.8 | 879.8 | 555.8 | 56 | 401 | 230.4 | 821.4 | 254.2 | 82 | 566.6 | 3269.6 | 908 | 738.2 | 2489.6 | 52 | 743.4 | 344 | 204 | 755.6 | 445.8 | 3853.2 | 614.6 | 366 | 861 | 591 | 408 | 324 | 1966.2 | 807 | 1681.8 | 742 | 690 | 3128.6 | 401.6 | 637.8 | 418.4 | 549.4 | 1708 | 170 | 44 | 741.6 | 326.8 | 258 | 885.6 | 57 | 566.4 | 821.4 | 598.6 | 419 | 844 | 55 | 591 | 502 | 52 | 248 | 548.2 | 454 | 514 | 753.4 | 543 | 2253 | 868.8 | 646 | 497 | 453 | 87.2 | 57 | 352.6 | 379 | 449 | 593.4 | 4409.2 | 374 | 1126.2 | 448 | 48 | 48 | 380.2 | 709 | 692.8 | 393 | 2373 | 716 | 560.6 | 878 | 431 | 551 | 547 | 1160 | 783.6 | 998 | 2363 | 456.8 | 1042.6 | 462 | 769 | 46 | 647 | 1317.8 | 662 | 288 | 568.4 | 1195 | 355 | 52 | 462.2 | 563.8 | 214 | 659.8 | 597 | 2574.6 | 616 | 231 | 307 | 978 | 408 | 760.6 | 397 | 373.8 | 357.2 | 788.2 | 687 | 57 | 877 | 858.8 | 519 | 254.6 | 754 | 522 | 614.6 | 606 | 1089.4 | 870 | 2198.2 | 1579.6 | 830 | 216 | 1009.8 | 888 | 533 | 1422 | 260 | 670 | 679 | 2236
508.6 | 57 | 1804.6 | 1516 | 484.4 | 874.4 | 351.8 | 1060 | 999 | 436 | 462.4 | 2973 | 470 | 339 | 1178.6 | 3701 | 4088 | 649 | 560 | 740 | 1017.8 | 303 | 53 | 356 | 1066.2 | 700.8 | 638.6 | 2583.4 | 409 | 439 | 293 | 372 | 372.6 | 448.2 | 818.2 | 3397.2 | 1568 | 479.8 | 626 | 1024.6 | 2612 | 730 | 494 | 1741.2 | 40 | 585 | 472.2 | 1165 | 693.2 | 455.4 | 1532.2 | 943 | 434.8 | 966 | 170 | 611 | 692.8 | 513.4 | 56 | 401 | 209.8 | 583.8 | 327.6 | 114 | 675 | 2818 | 660 | 764.4 | 330 | 52 | 1952.2 | 1544.4 | 260.4 | 770 | 623.2 | 3651 | 712.2 | 382 | 699 | 567 | 540 | 355.2 | 563 | 888.6 | 476 | 794 | 739 | 4023.2 | 419.2 | 576.4 | 416 | 773.2 | 1112.2 | 229 | 44 | 740.2 | 270 | 1364.8 | 452.2 | 57 | 364 | 1065.4 | 739.8 | 552 | 852 | 55 | 592.8 | 455.8 | 52 | 330.8 | 868.4 | 579.4 | 568.6 | 557 | 516.6 | 2263 | 532 | 435 | 457 | 361 | 123 | 57 | 355 | 382.4 | 365 | 729 | 3166 | 414.8 | 1279.4 | 506.2 | 48 | 48 | 1890 | 522.6 | 626 | 1599.4 | 1366.2 | 484.8 | 407 | 722 | 1536 | 553 | 595 | 1058.6 | 970.4 | 974 | 2493 | 470.8 | 1091 | 614 | 1202.2 | 46 | 1810.6 | 759.4 | 624 | 390.2 | 626 | 1291 | 587.8 | 52 | 475 | 595 | 376 | 614.6 | 397 | 704 | 592 | 231 | 345.4 | 1194 | 312 | 778.8 | 397 | 233 | 368 | 599.4 | 586 | 57 | 1211 | 857.6 | 609 | 261 | 828.4 | 395 | 512.6 | 596 | 3051 | 1265 | 1817.8 | 561 | 939.8 | 1353.8 | 1132 | 866 | 542 | 1089.2 | 52 | 779.4 | 648 | 2211.2
641 | 57 | 1712.8 | 1532 | 434 | 916.2 | 343.6 | 1012 | 866 | 517 | 398 | 2011.4 | 470 | 384 | 2201.8 | 2992.6 | 3828.6 | 637 | 729.2 | 720 | 3741 | 5107.8 | 400 | 773.6 | 513 | 704.8 | 571 | 1000.4 | 708 | 465 | 2834.8 | 501.6 | 398 | 410.8 | 2652.4 | 3233.4 | 1568 | 638.2 | 634 | 982 | 2552 | 678 | 398 | 1363.6 | 40 | 585 | 509 | 1117 | 624.8 | 699.4 | 2194 | 839 | 373 | 942.4 | 236.4 | 663 | 612.2 | 467 | 56 | 406.8 | 303 | 621.6 | 342 | 142 | 789 | 731.4 | 668 | 770 | 361 | 52 | 2767 | 5373 | 426.2 | 814 | 731.2 | 3326.8 | 736 | 1929.4 | 650 | 485 | 576 | 360 | 772.6 | 917 | 598.4 | 734 | 758.4 | 5301 | 448 | 454 | 726 | 598.6 | 801.6 | 241 | 44 | 875.2 | 401.2 | 3145.6 | 3030 | 170.4 | 354.4 | 981.4 | 918.4 | 858 | 585 | 55 | 428 | 539 | 52 | 411 | 932.6 | 783.2 | 3114.2 | 579 | 610 | 2580.4 | 528.8 | 391 | 457 | 401 | 240.2 | 57 | 355 | 262.4 | 353 | 709 | 3159 | 624.6 | 776.2 | 520 | 48 | 179.2 | 1924.4 | 768 | 347.6 | 493 | 585 | 424 | 425.4 | 758.4 | 412.8 | 439.8 | 679 | 907 | 957 | 949 | 2167.4 | 608 | 1035 | 686.2 | 489 | 46 | 720.6 | 469.8 | 507 | 434.2 | 722.8 | 1498 | 645.8 | 52 | 647.4 | 928 | 392.4 | 455 | 409 | 704 | 492 | 231 | 343 | 1217.4 | 50 | 658 | 511 | 253 | 414.6 | 615 | 793 | 57 | 1202.2 | 850 | 597 | 327.2 | 873.2 | 510.4 | 413 | 709.4 | 3251 | 1604.2 | 817.4 | 582.6 | 966.2 | 316 | 1048.8 | 883 | 554.8 | 609.2 | 152.8 | 829.6 | 674.8 | 2175.8
513 | 57 | 1665 | 1553.8 | 363.4 | 903.8 | 423.8 | 1020 | 996.4 | 447.6 | 412 | 602 | 446 | 341.6 | 175.8 | 3641 | 2186 | 558 | 746.2 | 700 | 433 | 297.6 | 367 | 1070.4 | 590.2 | 488.2 | 611 | 374 | 690 | 496 | 1395 | 589.6 | 489.2 | 570.2 | 1146.2 | 3151.2 | 1556 | 614.8 | 470.8 | 1002 | 2024.8 | 714.8 | 1711.4 | 3315.4 | 40 | 669 | 409 | 1049.4 | 648 | 969 | 2306 | 689 | 519 | 955.4 | 203 | 639 | 548 | 459 | 56 | 437 | 219 | 457 | 358.8 | 162 | 629.4 | 793 | 662.8 | 774.8 | 574.6 | 52 | 2885 | 3668.8 | 383 | 768.8 | 697 | 3294.6 | 762 | 4137 | 746 | 620.6 | 1251.6 | 460 | 867 | 777 | 654 | 682 | 740.2 | 5494.8 | 462.4 | 495 | 1692 | 747 | 804 | 277 | 44 | 1150 | 565.6 | 3134 | 3043.8 | 246 | 304 | 852.2 | 1010 | 1720 | 538.4 | 55 | 464 | 659.8 | 52 | 467 | 879 | 756.4 | 3698.6 | 535 | 663 | 2679 | 516 | 372 | 457 | 461 | 168 | 57 | 355 | 195 | 353 | 671.8 | 3159 | 791.4 | 609.2 | 634.4 | 48 | 383 | 1965.6 | 1044 | 322 | 462 | 446 | 347.6 | 434 | 919 | 582.8 | 1138.2 | 675 | 906.6 | 1017 | 788 | 570 | 772.4 | 1044 | 623.8 | 1109.2 | 46 | 631 | 537 | 495 | 523 | 709 | 1580 | 546 | 52 | 795.8 | 1102.6 | 435.6 | 344 | 477 | 701 | 416 | 238.2 | 395 | 1132 | 142 | 718 | 511 | 307.8 | 529 | 666 | 875 | 57 | 708 | 910 | 609 | 476.8 | 858 | 570 | 423 | 560.6 | 3451 | 1681 | 1997.8 | 531 | 1033.6 | 323.2 | 1044.4 | 1072 | 594 | 715.6 | 474.4 | 687.4 | 833.8 | 1736.8
538 | 57 | 1645.8 | 1549.8 | 194.6 | 1479 | 409.8 | 1052 | 1086.6 | 533.4 | 388.6 | 535 | 453.2 | 278 | 381 | 3767.6 | 314 | 534 | 783 | 139 | 1775 | 51 | 407 | 1231.6 | 287.2 | 421.2 | 666.8 | 374 | 699.2 | 497.6 | 438 | 556 | 602 | 703.2 | 505 | 3203 | 1512.4 | 525 | 464 | 994 | 294 | 668.4 | 374 | 3271 | 40 | 797.4 | 431 | 980 | 655 | 993 | 2282 | 1361.6 | 551 | 891 | 215 | 635 | 617.2 | 463.8 | 56 | 1196.4 | 233.8 | 556.4 | 402 | 254 | 521.6 | 805 | 1471.4 | 779 | 1410.2 | 52 | 2925 | 1961.2 | 509.4 | 822.6 | 699.4 | 3281 | 645.4 | 4199 | 701.6 | 865 | 811.8 | 460 | 915.4 | 785 | 737.2 | 670 | 709.2 | 8940.2 | 902.4 | 519 | 326 | 804.6 | 711 | 365.8 | 44 | 1107 | 517 | 3146 | 3062 | 246 | 512 | 903.8 | 1036 | 1259.6 | 806 | 55 | 456 | 603.2 | 52 | 423 | 879 | 665.2 | 3653 | 575 | 652.6 | 2674 | 492.8 | 421.8 | 529 | 301.8 | 129.8 | 57 | 630.2 | 202 | 365 | 608 | 312 | 670 | 539 | 1646 | 48 | 383 | 8073.4 | 1028 | 322 | 462 | 486 | 408 | 414.6 | 1113 | 622 | 2438 | 731 | 3124.8 | 1003.8 | 704 | 623.2 | 801.6 | 720 | 569.8 | 1970 | 46 | 272.6 | 924.4 | 427 | 561.6 | 458 | 1588 | 578.8 | 52 | 729.6 | 1057.8 | 406 | 1522.6 | 510.4 | 732 | 488 | 125 | 323 | 1080.8 | 331 | 732 | 468.2 | 371 | 505 | 646 | 979 | 57 | 746 | 915.2 | 547.2 | 411 | 1229.4 | 560 | 475.6 | 361 | 3391 | 1777 | 2521.8 | 538.6 | 3869.6 | 541.2 | 1001 | 1093 | 810 | 723 | 460 | 682 | 2246.6 | 308
453.2 | 57 | 1740.2 | 1644.2 | 170 | 1106.6 | 394 | 1201.8 | 1058.8 | 454.8 | 199 | 561 | 460.4 | 284 | 486 | 3899 | 611.2 | 596 | 717 | 205 | 2355.6 | 51 | 844 | 1227.4 | 242 | 1579.6 | 780 | 240 | 1119.2 | 407 | 386.4 | 548 | 602 | 782 | 444.6 | 3232.4 | 1456.8 | 500.2 | 559 | 1060.8 | 454 | 608 | 374 | 3293.8 | 40 | 893.4 | 409 | 1080 | 623 | 890.4 | 2305.2 | 1090.6 | 371 | 803.4 | 379 | 771 | 670 | 604 | 56 | 959.6 | 318.2 | 578 | 361.2 | 302 | 450.8 | 751 | 921.6 | 739 | 4156.4 | 52 | 2845 | 294 | 623.6 | 927 | 700.6 | 1294.6 | 471 | 4165.4 | 686.8 | 1109 | 275.2 | 460 | 723 | 2818.4 | 1023.8 | 745 | 630 | 2375.4 | 977.8 | 527 | 316 | 1195.6 | 650 | 483.4 | 44 | 900 | 591 | 1975.2 | 941 | 246 | 1557.4 | 600 | 2674.4 | 765.4 | 578 | 87.8 | 492 | 563 | 52 | 415.8 | 805.8 | 620 | 3691 | 399 | 633 | 2666 | 360 | 367.4 | 677 | 309 | 433 | 57 | 542.2 | 232.4 | 396.6 | 627.6 | 204.8 | 617.6 | 523 | 1378.4 | 48 | 348.8 | 2012 | 724 | 314 | 559.2 | 562 | 479.8 | 418.2 | 1257 | 728.2 | 2597.4 | 707 | 3575.4 | 896.6 | 671 | 666 | 773.2 | 2052.8 | 585 | 1989.2 | 46 | 267 | 1198.8 | 849.4 | 687 | 471 | 1345 | 719.6 | 52 | 668 | 1708.4 | 398 | 530.6 | 481 | 479.4 | 453.6 | 195.8 | 359 | 1004.4 | 331 | 841 | 394.6 | 307.8 | 407.8 | 688 | 894.6 | 57 | 766 | 669.8 | 454 | 383.8 | 2680.6 | 556.4 | 508 | 361 | 3351 | 1935.8 | 2542.8 | 941 | 4720 | 666.8 | 993 | 986 | 2114.2 | 731 | 596.4 | 638.8 | 994.4 | 372
376.4 | 518 | 1798.2 | 1709 | 261.2 | 933.4 | 331 | 1188 | 1050 | 342 | 207.6 | 533 | 431.2 | 213 | 498 | 1248.4 | 582 | 608 | 829.8 | 507.4 | 326 | 51 | 717.2 | 1012.2 | 242 | 3366.2 | 818.2 | 313.2 | 1134.4 | 323 | 336 | 2294.8 | 602 | 820 | 442.8 | 3460 | 1568 | 459.2 | 569 | 1388 | 528.4 | 616 | 531.4 | 2965.2 | 40 | 2722.4 | 329 | 1116 | 621 | 772.8 | 2027 | 832 | 425 | 793 | 387 | 726.8 | 696 | 416 | 56 | 758 | 327 | 1769 | 421.2 | 326 | 439 | 555.6 | 1037 | 719 | 6297.4 | 52 | 2488.6 | 415.6 | 670 | 967 | 710.4 | 722.8 | 471 | 2765 | 494 | 1716 | 154 | 420 | 676.6 | 2855.4 | 1050.6 | 698 | 735.6 | 820 | 763 | 1190.8 | 316 | 1067.8 | 673.2 | 550.6 | 44 | 942.6 | 635 | 249 | 296 | 208.2 | 343 | 575.2 | 636.2 | 735 | 552.8 | 219 | 730.8 | 567 | 52 | 484.8 | 783.8 | 510.4 | 1299.8 | 382.8 | 750 | 2682 | 360 | 356 | 816.2 | 229 | 417 | 57 | 463 | 352 | 315.4 | 631 | 82.8 | 449.8 | 691 | 903 | 48 | 146.4 | 2126 | 491.2 | 366 | 712 | 616.4 | 470.2 | 415.8 | 1309.4 | 648.2 | 2685 | 849.8 | 3742.6 | 729.4 | 371 | 790 | 701.2 | 2116.8 | 601.4 | 1973 | 46 | 276.6 | 472 | 879 | 603.8 | 480.6 | 485 | 592 | 52 | 727.4 | 867.2 | 1652 | 641.2 | 487 | 308.2 | 424 | 125 | 441.8 | 961 | 331 | 761 | 424.2 | 302 | 324 | 788 | 808.2 | 57 | 674 | 669 | 502.8 | 265 | 2534.6 | 496.2 | 623.6 | 428 | 3428 | 1779.8 | 2706.2 | 383.4 | 5873 | 602.8 | 970 | 1064 | 933 | 731 | 651 | 526 | 909.4 | 423
421 | 546 | 1841 | 1713 | 394 | 806 | 431 | 667.6 | 1139 | 413 | 235.2 | 497.8 | 1081.4 | 213 | 527 | 598 | 692.8 | 691 | 891 | 533 | 3068.4 | 51 | 594 | 810.6 | 242 | 3366 | 990.6 | 369.2 | 692 | 375.2 | 372 | 3328.4 | 602 | 767 | 424 | 3465 | 1383.6 | 610 | 796.2 | 1431.4 | 732.2 | 579.2 | 393.8 | 987.2 | 40 | 4072 | 364.4 | 1272.8 | 532.8 | 794 | 922 | 832 | 446 | 753 | 1575.8 | 719.6 | 620 | 356 | 56 | 662 | 327 | 599.8 | 544.4 | 422 | 485 | 555.4 | 1032.6 | 701 | 6297.6 | 52 | 700.4 | 364 | 726 | 866 | 811.8 | 549 | 566.2 | 638 | 574 | 1401 | 100 | 357.2 | 643 | 2841.6 | 1049.6 | 5863.6 | 726 | 1319.8 | 1119.8 | 558 | 352 | 764 | 697.4 | 573 | 44 | 863 | 616.8 | 157 | 296 | 57 | 345.2 | 676.8 | 497.8 | 759 | 722.8 | 219 | 756.2 | 666 | 52 | 745 | 779 | 455.8 | 741 | 413.8 | 844 | 1858.8 | 621.6 | 529 | 620.6 | 319 | 453 | 57 | 763 | 478.6 | 283 | 631 | 82.8 | 398 | 691.2 | 2221.8 | 123.6 | 48 | 2032 | 686.2 | 422 | 834.4 | 638.4 | 388.4 | 418 | 1314.8 | 721 | 2295.4 | 805.8 | 5458.6 | 786.2 | 608 | 806.4 | 609.8 | 840 | 535 | 2099.4 | 46 | 489 | 440.6 | 1171.8 | 496 | 480.6 | 422 | 548 | 52 | 677.8 | 580.6 | 567 | 703 | 625.2 | 321 | 432 | 125 | 539 | 1084.8 | 269.8 | 1951.8 | 399.2 | 309.2 | 382 | 794 | 906.6 | 93.2 | 656 | 601 | 1243.6 | 404.4 | 2514.6 | 544.2 | 578 | 446 | 3496 | 1768.6 | 2194.4 | 353 | 4665.8 | 468.4 | 972 | 908 | 949 | 2130.6 | 575 | 566 | 1604.2 | 423
1904 | 720.8 | 1916 | 1841 | 265 | 826.2 | 484.2 | 808 | 1185 | 445 | 379 | 457 | 1636.8 | 147.4 | 479 | 638 | 719 | 843.2 | 744.8 | 1620.8 | 1168.8 | 51 | 542 | 657 | 49 | 2894.8 | 1057.4 | 364.4 | 628 | 399 | 1379.6 | 3225.6 | 671 | 555 | 534.6 | 3305.2 | 454 | 693.8 | 851 | 1251.8 | 739.4 | 603.8 | 583.4 | 945 | 40 | 4101.6 | 424.4 | 1252.8 | 628 | 838 | 866 | 668 | 582 | 711 | 571.8 | 817 | 601 | 428 | 130 | 650 | 349.4 | 1428.2 | 599.2 | 436 | 547.4 | 642 | 981 | 677 | 5970.4 | 52 | 743 | 395.2 | 778 | 749.2 | 855 | 603 | 626 | 1460 | 604 | 765 | 124 | 394 | 611 | 2832 | 884 | 760.2 | 743.8 | 3569 | 1113.8 | 629.6 | 328 | 753 | 724.8 | 641 | 179.2 | 738.2 | 699 | 151.8 | 332 | 57 | 312 | 592 | 426.4 | 805 | 890.6 | 219 | 756.8 | 643 | 52 | 1506.2 | 843 | 484.2 | 777 | 551 | 748 | 564 | 440 | 637 | 594.6 | 346.8 | 867.8 | 57 | 975 | 481 | 474.8 | 727 | 335.6 | 447.4 | 566.2 | 999.6 | 237 | 48 | 2070 | 654.8 | 466 | 6192.4 | 696.6 | 535.6 | 405.8 | 1223 | 681 | 733 | 610.2 | 5495.4 | 791 | 845 | 795.4 | 1919.2 | 774 | 627 | 2083 | 46 | 374 | 468 | 1167 | 483.6 | 471 | 422 | 455.6 | 52 | 691.4 | 606 | 703.4 | 726 | 594 | 337 | 468 | 195.8 | 462.8 | 1253 | 50 | 750.6 | 707 | 385.8 | 482 | 959.8 | 854.6 | 238 | 681.6 | 545 | 496.8 | 373.2 | 2260.4 | 620 | 558 | 532 | 3500 | 1738 | 1100.2 | 381.8 | 1973 | 434 | 926.8 | 1116.4 | 913 | 3050 | 399 | 716.6 | 997.4 | 429.4
446 | 758.2 | 1825.4 | 1752.6 | 300.2 | 989 | 623.6 | 622.2 | 1257 | 338 | 444 | 536.8 | 691 | 209 | 483.8 | 654 | 651.8 | 2199.2 | 555.6 | 393 | 568 | 51 | 562.4 | 615 | 49 | 872.2 | 705 | 416.4 | 572 | 459 | 2906.6 | 3259 | 699.8 | 555 | 608.6 | 2479 | 683.2 | 677 | 857 | 2214.4 | 868 | 829 | 1726.4 | 1011 | 40 | 4075.8 | 401 | 1124 | 584 | 1598.8 | 1095 | 704 | 616 | 695 | 267 | 853 | 601 | 550 | 241 | 1057.2 | 337.2 | 2684 | 643 | 434.4 | 606.6 | 758 | 1026.6 | 657 | 2901.6 | 52 | 779 | 422 | 822 | 732 | 844.2 | 447 | 725.2 | 4284 | 612 | 717 | 102 | 353.8 | 640.2 | 2846.4 | 1389.2 | 950.8 | 841.8 | 3394 | 1184.4 | 506.4 | 796 | 753 | 755 | 605 | 213 | 3750 | 705.8 | 123.8 | 518 | 57 | 292 | 1418.4 | 483.6 | 2070.8 | 1072 | 219 | 789 | 701 | 52 | 1163.6 | 758.2 | 421 | 757.8 | 583.6 | 721.4 | 612 | 682 | 687.4 | 501 | 549.6 | 1269.6 | 57 | 999 | 453 | 579.6 | 540.2 | 532 | 780.2 | 646.6 | 1970 | 237 | 48 | 1988 | 680 | 607.8 | 712.6 | 621 | 708 | 267.4 | 1238.8 | 594 | 657 | 571 | 3918.2 | 1031 | 758.2 | 676.2 | 367.6 | 744 | 697 | 1380.8 | 46 | 570.8 | 582 | 949 | 471 | 368 | 527 | 496 | 52 | 660.8 | 591.8 | 857.4 | 865.2 | 622 | 315.2 | 592 | 125 | 446 | 3753 | 204.4 | 1987.8 | 763 | 465.2 | 561.8 | 1227.2 | 917 | 238 | 750.8 | 561 | 476 | 366 | 1101.2 | 1940.6 | 492 | 1619 | 4268.4 | 1733.6 | 1037.4 | 409 | 1331 | 382 | 955.4 | 935.2 | 875.4 | 3010 | 515 | 711 | 896 | 433
509.2 | 723 | 1771.4 | 1752.6 | 396 | 895.6 | 737 | 696.2 | 1127.2 | 374 | 672 | 552.6 | 784.4 | 209 | 521.8 | 646 | 805.8 | 998 | 527.2 | 424 | 639 | 51 | 531.4 | 675 | 49 | 902.6 | 704 | 305 | 676 | 465 | 3098 | 2553.6 | 697 | 548.8 | 851 | 1277 | 755 | 661 | 860 | 1135 | 837 | 936.4 | 54 | 1033.4 | 40 | 2677.4 | 44 | 1028 | 591 | 1034.4 | 907 | 676 | 1876 | 651 | 245.4 | 975.2 | 55 | 649.2 | 241 | 1096.4 | 435 | 2688 | 716.2 | 312 | 589.8 | 758 | 1051 | 733 | 646.8 | 369 | 2608.6 | 410 | 786 | 715 | 846 | 923.6 | 153.2 | 4208 | 555 | 811 | 116 | 54 | 703.2 | 1628.4 | 570.2 | 1037 | 834 | 3224.4 | 1472.6 | 528 | 1204 | 981 | 699 | 636 | 213 | 3821 | 512.8 | 191 | 1422 | 57 | 333.2 | 1168 | 504 | 721 | 1169.4 | 87.8 | 827 | 701 | 52 | 715 | 799.8 | 335.6 | 675 | 666 | 825 | 2788 | 622 | 760 | 632.4 | 614 | 7732.6 | 57 | 1096.2 | 469 | 633 | 561 | 572 | 2613.8 | 637.4 | 2031 | 237 | 71.6 | 1965.6 | 675 | 708.6 | 573 | 621 | 648.4 | 350 | 1125.2 | 560 | 617 | 60 | 2913.6 | 1051 | 603.2 | 523 | 5825.6 | 684.8 | 718.6 | 457.6 | 46 | 583 | 576.4 | 841 | 483.4 | 408 | 536 | 370 | 52 | 806.8 | 589 | 2371 | 954.8 | 1221.6 | 330 | 556 | 160.4 | 506 | 4475.4 | 243 | 2064.2 | 654.2 | 566 | 551 | 1741.8 | 883 | 238 | 825 | 561 | 1227.2 | 442 | 1203 | 731.6 | 582.6 | 1547 | 3902.2 | 1772 | 1068 | 437 | 1215 | 366 | 816.8 | 1034.6 | 632.4 | 2926 | 52 | 574 | 713 | 401
538.2 | 751.2 | 867 | 785.6 | 316 | 762 | 804.8 | 925.4 | 1162.6 | 3398 | 670 | 701.8 | 540 | 209 | 713.8 | 705.8 | 738.8 | 1018 | 499.2 | 498 | 615.6 | 51 | 547.4 | 1562.4 | 49 | 872 | 772 | 341.4 | 712 | 483 | 3074 | 386.8 | 695.2 | 637 | 2595.6 | 1327.4 | 643 | 801.2 | 959 | 1056.6 | 717.8 | 940 | 54 | 1190.8 | 40 | 3936.2 | 44 | 902.8 | 718.4 | 745 | 931 | 724 | 725 | 766 | 228 | 1062 | 203 | 687.8 | 241 | 1176.2 | 435 | 2111.2 | 719.8 | 304 | 584 | 850 | 1058.2 | 661 | 669 | 429 | 3093 | 378 | 649 | 821 | 745 | 3004 | 58 | 4150.4 | 767.8 | 771 | 296 | 54 | 688 | 696 | 535 | 1040.8 | 854 | 2702.6 | 1439.8 | 661.8 | 436 | 1158 | 690 | 683.2 | 213 | 4011 | 529 | 201 | 1402 | 57 | 358 | 654 | 492 | 621 | 1142 | 55 | 806.6 | 651.8 | 52 | 629.8 | 744 | 416 | 579 | 730 | 645.8 | 3891.6 | 1520.8 | 1038.2 | 584.2 | 546 | 1126 | 57 | 1029.8 | 421 | 621 | 1737.4 | 572 | 3768 | 540 | 3519 | 237 | 62 | 1969 | 442 | 687.6 | 2429 | 685 | 758 | 559.6 | 928.4 | 516 | 620.2 | 60 | 964.2 | 1186.6 | 260 | 574 | 544 | 694 | 617 | 439 | 46 | 595 | 553.4 | 949.8 | 564 | 450.8 | 508 | 406 | 52 | 710 | 714.6 | 2519 | 981.2 | 483 | 413.4 | 504 | 556.4 | 463.2 | 4390.2 | 243 | 3825.4 | 579.8 | 562 | 513.8 | 1416 | 901 | 238 | 779.4 | 569.4 | 861.8 | 294.8 | 1143 | 612.4 | 875 | 1597.4 | 3544.2 | 1874 | 1159 | 393 | 1296 | 260 | 902 | 1105.8 | 557 | 2761 | 52 | 528.8 | 786.8 | 381.4
447 | 636 | 575 | 535 | 370.2 | 1012 | 876.2 | 2155.8 | 1637.8 | 3374 | 561 | 668 | 755 | 146.6 | 3257 | 754 | 342 | 1062 | 444.6 | 485.2 | 1970.6 | 280.8 | 560.6 | 569.6 | 49 | 960 | 897 | 532.6 | 859 | 619.4 | 2038.4 | 1426.8 | 657 | 637 | 2118.8 | 901 | 882.4 | 694.4 | 818.2 | 1282 | 838 | 1017.8 | 54 | 1104 | 40 | 3897.6 | 196 | 807.2 | 881.6 | 893 | 865 | 824 | 893.6 | 806 | 292 | 1111 | 240 | 529.2 | 241 | 1071.4 | 467 | 424 | 658 | 304 | 624 | 850 | 1283 | 677 | 786 | 415.4 | 3048.2 | 374 | 681 | 861.8 | 799.6 | 3066.4 | 58 | 3499 | 1095 | 887 | 402.2 | 68 | 729 | 672.4 | 599 | 667.4 | 873.2 | 625 | 1483 | 675 | 416.2 | 1158 | 926 | 724 | 145.4 | 3966 | 506 | 283.6 | 1400.2 | 341 | 342.4 | 873.4 | 480 | 609.8 | 1162 | 55 | 880.2 | 680 | 52 | 589 | 700 | 558 | 595 | 814 | 604 | 3988.8 | 314.4 | 1429.6 | 646 | 575 | 1171.2 | 57 | 1444.2 | 5424.2 | 380.8 | 627 | 512 | 3045.4 | 449.4 | 3794 | 48 | 62 | 2072 | 438 | 502 | 4182.2 | 582 | 979.4 | 562 | 820 | 528 | 607 | 318.4 | 1325 | 1205 | 297.8 | 582 | 478.2 | 677.8 | 453 | 511 | 46 | 731.4 | 495 | 1085.8 | 672 | 620.8 | 503.6 | 406 | 52 | 686 | 629 | 2633.4 | 726.4 | 1595.8 | 421.8 | 448 | 166.4 | 481.2 | 4309.6 | 50 | 4148.6 | 553 | 691.6 | 528 | 879 | 957.8 | 432.2 | 807 | 656 | 474 | 265.6 | 1134 | 1500.6 | 845 | 1581 | 4142.8 | 1716.2 | 1263.8 | 293 | 1380.2 | 312 | 822 | 1123 | 683.8 | 2400.2 | 52 | 486 | 1051 | 340
390.6 | 456.6 | 488 | 539 | 443 | 1418.8 | 730 | 1957.6 | 2090.6 | 3358 | 497.6 | 688 | 540 | 95.4 | 5446 | 706 | 257 | 1160.4 | 349.2 | 606 | 2603.4 | 387 | 557 | 541 | 49 | 923.2 | 897 | 637.4 | 1062 | 977.6 | 521 | 3019 | 537 | 627 | 3729 | 865 | 2490 | 502 | 703 | 1428 | 636.4 | 787 | 54 | 752.6 | 40 | 3893.6 | 254 | 752.8 | 1008 | 3128 | 760 | 968 | 896 | 1018 | 300 | 1178 | 240 | 485.8 | 56 | 1341 | 2064.6 | 1880.4 | 658 | 326 | 675.6 | 786.8 | 1303 | 673 | 824 | 409 | 3014 | 430 | 685 | 761 | 916 | 2941.8 | 58 | 775 | 1131 | 766.4 | 426.2 | 68 | 902.6 | 2480.6 | 731.8 | 613.6 | 869 | 610.6 | 1503 | 846.8 | 225 | 1326 | 1017 | 740 | 44 | 805.8 | 533 | 374 | 1402 | 394 | 371.2 | 799 | 471.2 | 554.2 | 1178 | 55 | 1014.8 | 809.4 | 52 | 1639.8 | 755.2 | 458 | 866 | 817 | 638.6 | 1186 | 303 | 693.2 | 798 | 587 | 1056 | 57 | 1557 | 640.2 | 319 | 1689.4 | 657 | 3482.6 | 356 | 3802 | 48 | 62 | 629 | 450 | 588.4 | 663 | 659.4 | 808 | 586 | 804 | 412.4 | 646.2 | 458.2 | 962.6 | 981 | 388.2 | 522 | 667 | 863.8 | 536 | 532 | 46 | 1049.2 | 487.8 | 862.2 | 597 | 646.2 | 334 | 402 | 52 | 814.4 | 787.2 | 2763 | 600 | 452 | 465 | 513.2 | 53 | 534 | 2059.8 | 50 | 4666 | 489 | 698 | 541 | 1462 | 1105.4 | 408.6 | 736.6 | 831.8 | 438.8 | 283 | 1159.6 | 3010.8 | 857 | 1625 | 1015 | 1761 | 1463 | 330.2 | 1267.8 | 384.6 | 837 | 1123 | 597 | 517 | 52 | 452 | 1039 | 348
331 | 497.8 | 469.6 | 453.6 | 443 | 1250 | 690 | 1744.6 | 1256.4 | 3429 | 584 | 553 | 436.8 | 159 | 5929.4 | 702 | 265 | 1303 | 3390.2 | 622 | 633 | 387 | 553 | 535 | 49 | 979 | 803 | 692.2 | 1054.8 | 785 | 547.2 | 3043 | 533 | 657.2 | 980 | 865.2 | 2882.4 | 436 | 663 | 1349.4 | 714 | 827 | 54 | 1650.6 | 40 | 3145.2 | 334 | 828.4 | 971 | 3677.6 | 753 | 949.6 | 847.6 | 1373.8 | 451.2 | 1238 | 346.8 | 396 | 2447 | 1390 | 4456.2 | 1880 | 670 | 414 | 669 | 653 | 1031.6 | 1682.4 | 860 | 441 | 3972 | 510 | 780.8 | 933 | 900.8 | 3073.6 | 58 | 962.2 | 1131 | 674 | 620 | 92 | 786 | 2984 | 809.6 | 542.4 | 966.6 | 1790.4 | 1380.6 | 976 | 249 | 1378 | 929 | 834 | 44 | 798 | 556.8 | 497.6 | 1540 | 476 | 438 | 1111.8 | 538.8 | 563 | 1157.6 | 55 | 1038 | 918.8 | 112 | 568 | 884.8 | 414 | 884.4 | 698.6 | 761 | 1863.2 | 501.4 | 854 | 735.6 | 555 | 999.6 | 57 | 1571 | 891.6 | 329 | 477 | 657 | 2807 | 374.8 | 3632.4 | 48 | 154.6 | 631.4 | 465.2 | 703 | 596 | 623 | 2069.6 | 698.6 | 1004.8 | 346 | 722.6 | 619 | 1060 | 984.2 | 537 | 515 | 575 | 973 | 632 | 568 | 106 | 813 | 709 | 944 | 591.6 | 594 | 432 | 472.4 | 317 | 486 | 956 | 3931.4 | 470 | 543.4 | 697.8 | 614 | 319 | 558 | 1398 | 50 | 2862.4 | 489 | 689 | 497 | 1149.8 | 887.4 | 449.2 | 639.8 | 893.8 | 438.4 | 288 | 1080.4 | 3052.6 | 862.2 | 1774 | 1019 | 849.4 | 1345 | 479 | 1115 | 415 | 833.2 | 1047.2 | 652.4 | 449.8 | 499 | 452 | 1040 | 394
331 | 1602.8 | 477.4 | 1608.8 | 499 | 1179 | 674 | 1731.8 | 1234.8 | 620.8 | 788.6 | 477 | 508.4 | 159 | 6007 | 695.6 | 265 | 1208 | 3500 | 534 | 657 | 340.8 | 559.6 | 554.2 | 139.4 | 865 | 1639.4 | 771 | 1992.6 | 693 | 527.6 | 2930.8 | 444.4 | 646 | 1068 | 965.6 | 2608 | 567.6 | 783 | 1302.6 | 822 | 747 | 54 | 3278 | 40 | 645 | 144 | 876 | 833 | 3577.8 | 1129 | 886 | 787 | 1039.6 | 572 | 1369.2 | 344 | 376 | 2517 | 457 | 3123 | 1904 | 722.4 | 432.6 | 645 | 653 | 974 | 486.2 | 838 | 468.2 | 3354.2 | 1698.4 | 902 | 940.2 | 888.8 | 786.6 | 58 | 2064 | 1219 | 583 | 644 | 128 | 824 | 2969.6 | 872.8 | 624.4 | 1113 | 695 | 1851 | 1037.6 | 320.2 | 1369.6 | 861 | 812.4 | 44 | 968.8 | 640 | 974.2 | 1338 | 527.2 | 446 | 1158.8 | 562 | 535 | 1101 | 55 | 1096 | 895 | 516 | 561.8 | 844 | 466 | 892.6 | 690 | 857 | 644.4 | 751 | 1082 | 1132 | 500.6 | 825 | 57 | 1624.6 | 1173 | 326.2 | 436 | 657 | 1098.2 | 394 | 2765 | 48 | 283 | 668.4 | 577 | 579 | 524 | 672.6 | 1182 | 557.8 | 1112 | 414 | 817.8 | 587 | 1135.4 | 988.4 | 580 | 471 | 746.8 | 980 | 636 | 511.6 | 146 | 813 | 1067.8 | 908.4 | 616 | 566 | 377.8 | 579.2 | 357 | 486.8 | 1012.6 | 1359 | 465.2 | 555 | 659.8 | 650 | 499 | 487.2 | 1486.4 | 50 | 1073.2 | 2162.4 | 608 | 533 | 994.6 | 915.8 | 3614 | 691 | 891.4 | 727.2 | 388 | 966 | 2354.2 | 663 | 830.6 | 793.4 | 875 | 1321 | 479 | 1128 | 439 | 635 | 906 | 802.8 | 360 | 447 | 587 | 791 | 406
363 | 195 | 480 | 808 | 548.4 | 1062.8 | 549.4 | 2342.4 | 1118 | 711.6 | 667.8 | 425 | 530.4 | 159 | 3537.4 | 623 | 281 | 1156 | 3548.8 | 522 | 756 | 333 | 507.4 | 579.8 | 162 | 865 | 1286.8 | 615.8 | 2081.2 | 585.6 | 659 | 1811.6 | 363.4 | 2624.4 | 919.2 | 994 | 2599 | 1556.6 | 805 | 1201 | 674 | 792.6 | 54 | 3471.6 | 40 | 802 | 144 | 784 | 1087.6 | 3633 | 1325 | 878 | 645.2 | 1045 | 1172.8 | 1354 | 233 | 347.2 | 3536.6 | 397 | 5038.6 | 1938.8 | 697 | 307 | 678 | 687.4 | 870 | 363 | 3658.8 | 354.6 | 1995 | 325 | 1110 | 779 | 726.2 | 518.4 | 58 | 4375 | 1233.4 | 1815 | 532.6 | 164 | 864 | 3407.8 | 1050 | 581.8 | 1070 | 861 | 1341 | 1107 | 358 | 1526 | 802.6 | 822 | 44 | 1054 | 692 | 923 | 405.2 | 1219 | 494 | 1078 | 740.4 | 642.8 | 1983 | 55 | 1072.4 | 902.4 | 1107 | 1496.4 | 832.2 | 489.8 | 897 | 696 | 741 | 608.6 | 1144 | 1247.6 | 1541 | 469 | 2188.4 | 57 | 1599 | 952.4 | 462 | 478 | 657 | 755.4 | 430 | 2872 | 48 | 264.4 | 612 | 1112.4 | 583 | 1022.2 | 735 | 429.6 | 589 | 1020 | 438 | 634.6 | 635 | 890 | 954.8 | 572.4 | 399 | 854 | 1009 | 636 | 520.6 | 146 | 699 | 992 | 1011 | 676.6 | 566 | 1175.8 | 591.2 | 458.6 | 903.6 | 1021 | 1436.8 | 487 | 1100.8 | 678 | 563 | 621.4 | 601.4 | 1502 | 50 | 1054 | 3266.8 | 720 | 376 | 1071 | 911 | 3608.6 | 681.4 | 698 | 2006.8 | 330.4 | 966 | 538.6 | 891.8 | 830 | 481.4 | 883 | 1377 | 479 | 1191.8 | 487 | 675 | 906 | 904.4 | 651 | 492.2 | 808.2 | 663 | 506.2
3708.4 | 537.4 | 480 | 636.4 | 616 | 856 | 1114.8 | 1860.8 | 1147.6 | 2031.2 | 522.8 | 456.8 | 528 | 74.2 | 1797.2 | 715.4 | 305 | 1190 | 1100.8 | 574 | 1679.4 | 337 | 475 | 568.8 | 162 | 738.6 | 1242 | 567.4 | 2137 | 551 | 679.4 | 471 | 329 | 2938.6 | 2464.4 | 1003.6 | 2555.8 | 3046 | 659 | 871.8 | 532.4 | 854.8 | 54 | 3471 | 40 | 795 | 84 | 725.4 | 730 | 2347 | 1245 | 794 | 602 | 971 | 648.2 | 1346 | 233 | 296 | 4561 | 348.2 | 3397 | 1987.8 | 707 | 315 | 874.8 | 716.4 | 770 | 408.8 | 4446 | 385 | 1967 | 289.2 | 1170 | 732.6 | 673.8 | 534.4 | 58 | 4271.2 | 1211.8 | 639 | 427 | 128 | 867.8 | 4395.4 | 938 | 597 | 1223.6 | 1042 | 1237 | 995.8 | 314.2 | 1494 | 1183.6 | 767.6 | 44 | 1149.4 | 713.8 | 471.2 | 473 | 1640.4 | 550 | 2096 | 862.8 | 676 | 1789 | 55 | 863.6 | 957.8 | 376 | 464.8 | 828 | 546 | 961 | 596 | 755 | 544 | 1112 | 1228 | 846 | 401 | 897.6 | 57 | 1655 | 704 | 648 | 444.6 | 546 | 837 | 419.6 | 2836 | 48 | 327 | 727.4 | 550 | 449.8 | 2667 | 718 | 390 | 573 | 789.6 | 442 | 956 | 557 | 834 | 2361.2 | 430.6 | 423 | 878 | 904.4 | 630 | 692 | 146 | 645.4 | 752 | 1024 | 777.4 | 1847.4 | 589 | 737 | 589 | 519 | 940.4 | 1386.4 | 624.4 | 1748 | 777 | 521 | 730.6 | 698 | 1470.8 | 121.6 | 920.2 | 3287 | 740 | 562.4 | 1083.8 | 864 | 3605 | 747.6 | 675.4 | 892.6 | 336.4 | 1103.6 | 570.8 | 848.8 | 822 | 549.4 | 2371.2 | 1321.4 | 461 | 1134.8 | 633 | 679 | 954 | 1124.4 | 833 | 723.8 | 802 | 728.4 | 601
2187.8 | 355 | 432 | 663.4 | 620 | 1137.2 | 544 | 750 | 1238.8 | 2547.8 | 422 | 582.8 | 489.6 | 53 | 955.6 | 826 | 297 | 992 | 488 | 566 | 2071.4 | 458 | 475 | 960 | 139.4 | 488.4 | 1065 | 565 | 2185 | 416 | 754 | 589.2 | 359.6 | 3013 | 1931.2 | 1045.2 | 834.4 | 3009 | 1523.8 | 810.6 | 321.8 | 919 | 54 | 2497 | 40 | 795 | 44 | 702 | 630 | 3468 | 1176 | 704 | 590 | 936 | 676 | 1061.4 | 126.2 | 339.2 | 2781 | 342 | 3397 | 2046.2 | 2418.2 | 363 | 1668.6 | 832.4 | 744.6 | 6391.4 | 4314 | 393 | 1867 | 228.2 | 1158 | 719.8 | 676.8 | 733.4 | 81.8 | 4271 | 1278 | 599.2 | 471 | 152 | 867.8 | 3360.2 | 798.2 | 589 | 1100 | 1236.8 | 1314.6 | 939 | 418 | 1411 | 2608.4 | 656 | 44 | 1401 | 738 | 374.6 | 492 | 1018.8 | 514 | 1377 | 901 | 504 | 1505.6 | 55 | 820.2 | 986 | 374 | 452 | 828.4 | 618 | 927.2 | 584 | 719.8 | 562 | 1010.8 | 848 | 854.8 | 481 | 912 | 57 | 1625 | 545.6 | 638.2 | 384 | 472 | 763.4 | 369 | 3008 | 48 | 367 | 797 | 634 | 389 | 2609.4 | 730 | 461 | 493 | 757 | 446 | 1120.6 | 458 | 834 | 1301 | 355 | 463.8 | 906 | 689.2 | 516 | 649 | 46 | 678.2 | 728.6 | 874.4 | 718 | 863.6 | 326 | 753 | 673 | 1045.8 | 868 | 1479.2 | 663 | 1698 | 809.8 | 448.8 | 765 | 698 | 1367.6 | 229 | 929.4 | 2322.4 | 788 | 549 | 1644 | 872.6 | 3576 | 638.8 | 763 | 875 | 376 | 1035.6 | 506.8 | 821.8 | 713.4 | 868 | 1214.8 | 1184 | 425.4 | 1029.6 | 739.4 | 691 | 980 | 1386.8 | 840 | 711 | 712.2 | 2739.4 | 603
500 | 351 | 425.8 | 675 | 543.6 | 2160 | 528 | 860.8 | 1251.6 | 1736 | 422.8 | 638 | 348 | 53 | 798 | 2106.8 | 396.8 | 992 | 560 | 668 | 2024 | 458 | 475 | 2941.8 | 49 | 414 | 1033 | 565 | 2148.6 | 1109 | 754 | 586 | 364 | 2967.2 | 905 | 1037.8 | 432 | 3004.2 | 346 | 826.6 | 5440 | 787 | 54 | 2117 | 40 | 3917 | 44 | 630 | 732.2 | 3476.2 | 1428 | 714.4 | 732.8 | 1012.8 | 708 | 803 | 55 | 387.2 | 2798.6 | 270 | 3452 | 716 | 4269.4 | 470.6 | 2830 | 1968.4 | 803 | 851.8 | 4498.8 | 407 | 1867 | 263.2 | 830 | 643 | 732 | 771 | 177 | 2881 | 1077.2 | 586.6 | 362.2 | 160 | 797.6 | 2055.4 | 533.4 | 569 | 1042 | 1160 | 1343 | 807.4 | 515.6 | 1260.4 | 2564 | 656 | 44 | 1421 | 758 | 575 | 499.2 | 1066 | 459.8 | 813 | 1037.6 | 349.4 | 7031.6 | 55 | 862.6 | 1150 | 399 | 466.8 | 2000.2 | 650.6 | 824.8 | 569.6 | 786.4 | 643 | 988 | 940 | 714.2 | 569 | 1070 | 57 | 1623.8 | 535 | 549.8 | 387.2 | 372 | 697.8 | 583 | 3126.4 | 48 | 471 | 997.4 | 657 | 435 | 2487 | 684.4 | 495.4 | 468.2 | 765 | 490 | 1479.6 | 482 | 798 | 1309 | 288 | 482.4 | 794 | 566 | 705 | 871.6 | 46 | 759 | 1525.2 | 838 | 776.4 | 776.8 | 438 | 541 | 720.8 | 758.8 | 792.8 | 1502 | 509 | 1632.4 | 656.6 | 373 | 1215.4 | 650 | 4420 | 269.8 | 897.8 | 743 | 763.6 | 573 | 1367 | 865 | 444.6 | 533 | 693.8 | 618.4 | 365.6 | 1401.2 | 725.6 | 781.8 | 781 | 796 | 3339.6 | 1120 | 485 | 1119 | 869 | 821.4 | 1136 | 3278 | 864 | 683 | 738 | 4520.8 | 677
540 | 323 | 449 | 669.4 | 546 | 1969 | 492 | 887 | 1249.2 | 1612.4 | 416 | 624.4 | 348 | 84.2 | 758 | 3992 | 644.4 | 992 | 561 | 785 | 2036 | 458 | 483.2 | 4254.4 | 49 | 461.6 | 1046 | 571.4 | 2062.4 | 647.8 | 534 | 562 | 486.8 | 1338.8 | 2641.8 | 717 | 464 | 3119 | 482 | 1120.2 | 2282.8 | 1866.6 | 54 | 3609 | 370 | 3853 | 44 | 631.6 | 667 | 3461.6 | 1376.8 | 654.8 | 706 | 1032 | 632 | 791 | 55 | 2468.6 | 1870.2 | 198 | 448.6 | 696 | 538.4 | 432.4 | 2770 | 3742 | 699 | 862 | 1646.6 | 340 | 999 | 326.4 | 1010 | 736.6 | 739.2 | 3266 | 177 | 754 | 2434.2 | 546 | 331 | 188 | 916 | 2012 | 427 | 501 | 998 | 2049.4 | 1391 | 790 | 693 | 1162 | 2570.2 | 675.8 | 44 | 1391 | 694 | 863 | 533 | 898.8 | 1530.2 | 897.2 | 829 | 1488.6 | 1347 | 449.4 | 839 | 1230.8 | 1055.4 | 446.4 | 756.4 | 506.4 | 587.8 | 546 | 896 | 638.4 | 865 | 940 | 695.4 | 707 | 895.8 | 57 | 1656 | 589 | 440 | 392.2 | 439 | 762.6 | 625.4 | 3140 | 48 | 466.2 | 5201.2 | 677 | 404.4 | 2408.4 | 596 | 464.8 | 473 | 1132.8 | 554.4 | 2930.6 | 482 | 1482.4 | 1331.8 | 443 | 477 | 765 | 602 | 805 | 582.8 | 46 | 763 | 483 | 822 | 587.8 | 1774 | 414 | 513 | 799 | 729 | 808.8 | 1507.6 | 583 | 1641 | 619.4 | 393.8 | 2160.2 | 584.6 | 4408.6 | 331 | 743 | 776.8 | 830.8 | 525 | 1108 | 902.6 | 562.2 | 521 | 659 | 554.4 | 653 | 1078 | 1058.8 | 791 | 757.4 | 746 | 3617 | 1217.4 | 872.2 | 3776.2 | 733.8 | 1034 | 1286 | 3258 | 1920.8 | 784.6 | 604.8 | 1000.6 | 627.6
560 | 442.6 | 3179.2 | 679 | 379.6 | 1925.4 | 416.2 | 939.2 | 1221.6 | 1545 | 382.8 | 538 | 432 | 434 | 782.2 | 3948 | 1307.6 | 992 | 467 | 899 | 2052 | 518 | 564.8 | 825 | 49 | 563 | 2278.8 | 502.4 | 2040 | 282 | 608.4 | 439.6 | 1944.2 | 1001 | 2132 | 860.8 | 356.8 | 2998 | 474 | 1171 | 445 | 838 | 54 | 3632.8 | 454 | 3866 | 44 | 556.6 | 647 | 2328 | 1326.6 | 569 | 604.4 | 1062 | 2340.8 | 791 | 55 | 2547.2 | 312.6 | 246 | 433 | 560 | 675.6 | 435 | 2741.2 | 3717.2 | 779.4 | 849 | 884 | 438 | 812.8 | 339 | 978 | 747 | 781 | 3076.4 | 177 | 718 | 887.8 | 625.4 | 339 | 200 | 900 | 1972 | 476.2 | 529.6 | 816 | 3698.8 | 1331 | 754 | 720 | 957.8 | 2597 | 662.2 | 44 | 1391 | 827 | 429.2 | 465 | 891 | 524.8 | 694.8 | 492.4 | 324 | 1245.6 | 503 | 731.8 | 809 | 303 | 497 | 772 | 476 | 521 | 618.6 | 908 | 638 | 783 | 960.4 | 793 | 764 | 894 | 57 | 1555 | 561.6 | 617.2 | 365 | 507 | 1030.4 | 629.4 | 3100.8 | 48 | 279.8 | 2985.8 | 877 | 402.8 | 2300 | 596 | 507 | 497 | 1255.8 | 713.4 | 2662.2 | 482 | 3713 | 1385 | 580.2 | 369 | 765 | 640.6 | 1427.6 | 1516.4 | 46 | 703 | 453 | 825.2 | 531 | 653.6 | 567 | 483.8 | 792 | 814.2 | 706.2 | 1059.6 | 578 | 1629 | 392.6 | 409 | 2289.4 | 428 | 9577 | 331 | 683 | 735 | 872 | 798 | 1152 | 884.8 | 587 | 464.2 | 685.8 | 612 | 663.4 | 937.6 | 1157.8 | 798.2 | 877.2 | 459 | 3377.8 | 1005 | 2593 | 4980.2 | 801 | 1083.4 | 2239.6 | 3292 | 1015.8 | 764.6 | 1740.2 | 918.8 | 465.6
668 | 461 | 3987.2 | 687 | 51 | 1848.8 | 398 | 976.4 | 1245 | 1485 | 476.4 | 595 | 629 | 434 | 703 | 5900 | 3714 | 942 | 464 | 905 | 2068 | 486 | 462.4 | 1628.2 | 49 | 622.6 | 3121 | 509 | 2096 | 50 | 586 | 249 | 697 | 858 | 1713.4 | 876 | 374.6 | 3088 | 646.8 | 1035 | 538.6 | 158.4 | 54 | 3842.6 | 478 | 3927 | 44 | 523.8 | 647 | 648 | 1312 | 661.8 | 575 | 998.6 | 1546.4 | 1091 | 55 | 2645 | 376.4 | 335.6 | 556 | 552 | 557 | 546.2 | 2341.4 | 3450 | 927.8 | 865 | 4451 | 432 | 849 | 296.2 | 2502.8 | 726 | 804.2 | 2930.6 | 105.6 | 798.6 | 883 | 822 | 371 | 215 | 794.4 | 1571.8 | 619.4 | 770.2 | 855 | 3825 | 1345.8 | 672.8 | 696.6 | 1028 | 723 | 608 | 77.8 | 1248.4 | 759 | 335 | 558.4 | 931 | 604 | 558.8 | 464 | 500.8 | 1154.4 | 479 | 767 | 844 | 491 | 573.6 | 940 | 476 | 569 | 693.6 | 909.4 | 682 | 133.4 | 1042 | 806 | 762 | 945 | 57 | 1555.8 | 456.4 | 691 | 377 | 381 | 150 | 440 | 3019.2 | 48 | 267 | 1003 | 966.6 | 582 | 2040 | 671.8 | 514.8 | 482 | 1287 | 915 | 2725 | 498 | 3749 | 1402 | 46 | 451.4 | 787.4 | 586.4 | 2436 | 2761 | 46 | 765.4 | 372.2 | 984 | 467 | 559.4 | 615 | 571 | 804 | 675.6 | 616 | 430.4 | 449.4 | 1140.8 | 444 | 461 | 2339 | 348 | 4240.6 | 152 | 734 | 858 | 876 | 461 | 1098 | 932.6 | 647 | 679 | 698 | 557.6 | 666 | 1399.2 | 1165 | 1308.8 | 894 | 434 | 3385 | 920.4 | 2756.8 | 2449 | 851 | 1162.8 | 1706.8 | 3171 | 1024.6 | 699 | 530.4 | 748.4 | 780.4
645.6 | 416.4 | 4006.2 | 651.8 | 51 | 1976 | 578.6 | 984 | 1239.4 | 1867.8 | 565 | 594 | 688.4 | 434 | 671 | 4582.2 | 3723.2 | 890.8 | 563 | 731 | 1085.6 | 450.8 | 755.2 | 673.8 | 49 | 797 | 3092 | 521 | 2074 | 50 | 593.8 | 225.4 | 605 | 857.8 | 3753.8 | 1103.4 | 280 | 3092.6 | 1985.4 | 873 | 484.2 | 240 | 54 | 2892 | 394 | 831 | 44 | 631 | 707 | 790 | 1259 | 821 | 387.8 | 1033 | 692 | 1291.4 | 55 | 2633 | 300.8 | 436.6 | 1962.4 | 496.8 | 567 | 444 | 619 | 2283.6 | 863 | 757.2 | 4467 | 571 | 792.2 | 285 | 1040.6 | 729.4 | 939.6 | 2997.6 | 58 | 654 | 870.2 | 1098 | 407 | 311 | 754 | 817.2 | 591.2 | 938.4 | 749 | 3827.8 | 1416 | 6108 | 609.4 | 1018 | 875 | 584 | 213 | 1186.2 | 697.4 | 323 | 1514.6 | 717 | 1668.2 | 509 | 402 | 570 | 1034.8 | 443 | 653 | 816.4 | 385.4 | 772 | 1001 | 476.2 | 647 | 967 | 837.6 | 682.8 | 155 | 1114.2 | 806 | 711.6 | 838.4 | 57 | 1642 | 532 | 627 | 614.4 | 353 | 68.4 | 364.2 | 2904.2 | 48 | 357 | 938.6 | 1036 | 668 | 2040 | 771 | 1358.8 | 422 | 886.4 | 919 | 2879.8 | 568 | 3895 | 1346 | 127.8 | 756 | 511 | 4360.8 | 1545 | 2757 | 46 | 771 | 480 | 1813.2 | 729 | 630 | 952 | 595.8 | 893.8 | 1866.2 | 780.6 | 440 | 538 | 930 | 464 | 461 | 2371 | 283.6 | 828 | 70.4 | 709 | 937 | 791.2 | 485 | 1204 | 911.2 | 947.2 | 451 | 857 | 1655.8 | 666 | 1406.4 | 1175 | 3064 | 850 | 374 | 1532.4 | 1013.4 | 2662 | 2329 | 2631.8 | 1216.4 | 1085 | 3066.8 | 1015 | 765 | 516 | 790 | 1125
647.4 | 122.6 | 3974.8 | 561 | 51 | 1714.8 | 582.8 | 804.4 | 1205.8 | 2696 | 794.2 | 568.2 | 846 | 402.8 | 627 | 2658 | 3671.4 | 964.8 | 535 | 628 | 761.2 | 444 | 723 | 737 | 49 | 798.8 | 2320.4 | 509 | 2147.2 | 50 | 623 | 218 | 565 | 899 | 959 | 1104.2 | 430 | 2907 | 854 | 937 | 501 | 240 | 54 | 1315.4 | 241.2 | 1007 | 84 | 667 | 835 | 765.2 | 1094 | 857 | 245 | 1085 | 709.4 | 2560.8 | 55 | 6346.4 | 293 | 478 | 3828.4 | 494 | 591 | 444 | 696 | 500.4 | 891 | 762 | 4552.4 | 591 | 1755 | 313 | 753 | 735.4 | 936 | 395.2 | 58 | 618 | 867 | 990 | 419 | 54 | 929.8 | 713.4 | 594 | 868 | 777 | 2719.8 | 1474.4 | 570.4 | 551.4 | 1283.6 | 936 | 490.6 | 213 | 1188 | 843.8 | 389.4 | 578 | 713 | 632 | 634 | 432.6 | 1146 | 1049 | 55 | 573 | 719 | 359.8 | 808 | 973 | 385 | 475.8 | 213 | 1062 | 630 | 155 | 1048 | 700.4 | 707.2 | 725 | 57 | 2789.2 | 563 | 743.2 | 730 | 353 | 48 | 432 | 2800 | 48 | 443.8 | 897 | 1012 | 673.6 | 2040 | 653 | 930.8 | 481.2 | 735.2 | 847 | 822 | 624.2 | 3253.4 | 2419.2 | 302 | 790 | 474 | 2492.2 | 1572 | 2745 | 46 | 874.6 | 437.2 | 1409.6 | 636.2 | 666 | 1123.2 | 735 | 896 | 2643.4 | 786.4 | 440 | 386.8 | 950 | 407 | 461 | 2347 | 234 | 858 | 50 | 1146.6 | 1039 | 618.8 | 1134.2 | 1112 | 806 | 1058.8 | 411 | 863 | 434.8 | 555.6 | 1300.8 | 1192.6 | 3126.4 | 765.4 | 333 | 922 | 1122 | 2662 | 2249 | 4520.2 | 1182.2 | 1107 | 3129.2 | 1968.2 | 742.6 | 512 | 766 | 335
779 | 221 | 1426.2 | 561 | 51 | 606 | 518 | 811 | 1125.4 | 2717 | 900.4 | 541 | 952.6 | 175 | 633.4 | 2810 | 2962.4 | 2163.2 | 688 | 736 | 678 | 444 | 702.2 | 761 | 242 | 1624.6 | 847.4 | 536.2 | 3121.8 | 50 | 3104.8 | 210 | 545 | 678.2 | 889 | 1042 | 394 | 2813 | 874 | 881 | 456.6 | 240 | 54 | 1257.2 | 266 | 999 | 144 | 699 | 850 | 706.4 | 652 | 706.6 | 225 | 945 | 793 | 4279 | 55 | 595 | 366 | 455.6 | 3706 | 291 | 495.8 | 444 | 664 | 1710 | 986.2 | 794 | 4483.8 | 625 | 2366.8 | 307.8 | 617.8 | 781 | 942 | 382 | 58 | 670 | 2378.2 | 1062 | 1628.4 | 54 | 1005 | 741.4 | 667.2 | 854.8 | 968.2 | 998.4 | 1625.6 | 495.6 | 551.4 | 924.6 | 956 | 417 | 213 | 1063 | 798.6 | 412 | 566 | 726 | 656.4 | 642.2 | 489.8 | 606 | 789 | 55 | 573 | 735 | 367 | 857 | 929 | 361 | 1737 | 213 | 1081 | 671.6 | 133.4 | 1157.8 | 677 | 561 | 733 | 57 | 1603 | 658.8 | 761.6 | 754 | 391.8 | 48 | 608 | 2800 | 48 | 483 | 880 | 831 | 544.6 | 2040 | 674 | 521.6 | 676 | 622 | 607 | 728 | 1829 | 873.2 | 1100 | 302 | 859 | 579.2 | 646 | 1586.8 | 1879.6 | 46 | 1107.4 | 546 | 1121.8 | 481 | 666 | 1045 | 1821.4 | 816.8 | 2782.6 | 762 | 382.4 | 351.8 | 1024.8 | 327 | 299.8 | 1775.8 | 339.6 | 882 | 50 | 1500.4 | 810.4 | 906 | 3537.8 | 1088 | 794 | 967.6 | 391.4 | 831.8 | 432.2 | 442 | 1538.4 | 1129 | 3155 | 738 | 381 | 890 | 1228.8 | 2743.6 | 2136.2 | 4091.8 | 937 | 1209.4 | 3183 | 670 | 712 | 540 | 746 | 335
837.2 | 221 | 2481 | 549 | 51 | 748.6 | 615.6 | 759.2 | 1132.6 | 2666.4 | 810 | 584 | 876 | 276.6 | 595 | 805 | 1880.4 | 1078.4 | 726 | 622 | 650 | 446.4 | 711.2 | 801.8 | 242 | 697 | 849 | 717 | 2115.6 | 50 | 3160.4 | 3302 | 595 | 604.2 | 1087.6 | 1078 | 358 | 2871 | 690.6 | 58 | 408.6 | 199.2 | 329 | 1128 | 290 | 1178.6 | 182 | 717.4 | 979.4 | 588 | 572 | 725.8 | 305.4 | 873 | 535.4 | 4221 | 55 | 299 | 562 | 509 | 9035.4 | 327 | 342.2 | 435 | 592 | 474 | 1088.2 | 832 | 903.2 | 541 | 3915.6 | 319 | 694.4 | 752 | 968 | 398 | 58 | 1121.2 | 988 | 977.4 | 406.8 | 54 | 1085 | 635.4 | 764.2 | 1612.4 | 1375.4 | 2765.2 | 1520.8 | 534.4 | 621.2 | 869 | 1038 | 321 | 213 | 1116 | 2731 | 924 | 530 | 735 | 474 | 1029.4 | 568 | 548.4 | 817 | 55 | 581 | 1868 | 374.2 | 797 | 1025 | 806.8 | 1861 | 213 | 993 | 690 | 117.4 | 1610 | 657 | 537 | 867 | 57 | 1623 | 699.2 | 764.2 | 830 | 547 | 48 | 631.2 | 2756.4 | 237 | 642 | 792 | 762 | 441 | 2095 | 645 | 518.2 | 730 | 1857.4 | 357 | 803.2 | 723 | 990 | 1012 | 302 | 901 | 723.4 | 610 | 1488 | 636 | 46 | 1136 | 482 | 1131 | 447 | 762 | 687 | 739 | 656 | 2817.4 | 834 | 316.8 | 631 | 1023.8 | 327 | 251 | 803.4 | 411 | 741 | 50 | 756 | 644 | 1360.2 | 3496.2 | 1088 | 874.6 | 1104 | 406 | 2096.6 | 455.4 | 490 | 911 | 1104.2 | 3211 | 746 | 393 | 866.8 | 1160.8 | 1029.2 | 125 | 3664 | 841.6 | 1391 | 3876.6 | 613 | 630 | 462 | 696 | 335
849 | 221 | 2485.8 | 541 | 51 | 838 | 718.2 | 690.2 | 1160.2 | 1431 | 938.6 | 686 | 801.6 | 319 | 638.8 | 793 | 757 | 1225.4 | 714 | 590 | 1987.6 | 459.2 | 782 | 868 | 242 | 709 | 829 | 899 | 1310.2 | 50 | 3185 | 3729.6 | 675 | 676.6 | 1153 | 933.2 | 373 | 2909 | 1676.4 | 129.6 | 398 | 36 | 340.4 | 1128 | 294 | 857 | 334 | 676 | 1076 | 578 | 598 | 735 | 383 | 1007.6 | 541.8 | 4089 | 55 | 299 | 578 | 557 | 3443.4 | 351 | 311 | 513.2 | 464 | 450 | 1107 | 865 | 851 | 485 | 508 | 319 | 985 | 698 | 890.2 | 1945.8 | 58 | 4997.8 | 876 | 601 | 432.6 | 54 | 1108.4 | 714.2 | 994.8 | 469 | 2814 | 3864.2 | 1145 | 791.6 | 629 | 1215.6 | 1102.8 | 411.6 | 77.8 | 2397.4 | 2787 | 835 | 530 | 825 | 518 | 822 | 638.8 | 393 | 835 | 219 | 579.8 | 1808 | 430.6 | 548.6 | 1118.6 | 1293.2 | 566 | 115.2 | 911.4 | 872 | 223 | 1575 | 669.6 | 541 | 1018 | 57 | 1371 | 786.4 | 668 | 830 | 547 | 48 | 624 | 2655 | 237 | 621.2 | 761 | 586 | 437 | 2223 | 621 | 611.2 | 787 | 681 | 368 | 888 | 787.2 | 1795.6 | 794 | 179 | 833 | 709.6 | 698 | 1268.4 | 608.8 | 46 | 1059.2 | 482 | 1289 | 291 | 666 | 625.2 | 775 | 491 | 1688.4 | 894 | 322.8 | 663 | 843 | 294.2 | 286.2 | 827 | 431.4 | 884.2 | 50 | 768 | 599 | 463.2 | 3659.2 | 1181.4 | 921 | 1006.4 | 407 | 1952 | 533 | 502 | 574 | 1146.8 | 3155 | 802 | 1467.6 | 802 | 1236 | 660.4 | 125 | 1974.6 | 798 | 1279 | 4307 | 607.6 | 710 | 414 | 859 | 335
825 | 221 | 2482.6 | 38 | 105.6 | 972.4 | 716.4 | 662.6 | 1190 | 592 | 1062.4 | 711.2 | 780 | 255 | 1994.2 | 816.6 | 703 | 247 | 682 | 626 | 2703.2 | 599.6 | 894 | 792 | 242 | 625 | 725 | 914.6 | 1082.8 | 156.8 | 3201 | 3052 | 675 | 699.4 | 1205 | 990 | 383 | 1977.4 | 585 | 237 | 1845 | 36 | 366.2 | 1070.2 | 40 | 894.2 | 254 | 654 | 952.8 | 564.4 | 542 | 735 | 305.4 | 49 | 166 | 3001.4 | 90.6 | 265 | 518 | 557 | 1115 | 355 | 231 | 621.6 | 670.6 | 54 | 1051 | 909 | 817 | 454.6 | 468 | 319 | 992 | 567.2 | 1916 | 2936 | 58 | 5366.2 | 473 | 577 | 588.6 | 54 | 901.8 | 851 | 1064.6 | 529 | 2666 | 3528 | 749 | 1022 | 533 | 1322 | 6633.6 | 384 | 44 | 1133 | 2920.8 | 5792.2 | 494 | 805 | 528.4 | 846 | 1693.2 | 379 | 51 | 219 | 671 | 1728 | 561 | 442.6 | 1088.2 | 402 | 742.8 | 50 | 735 | 1592.8 | 223 | 1692.6 | 726 | 557 | 1083 | 57 | 1007 | 2377.8 | 486 | 854.6 | 47 | 48 | 648 | 2807 | 237 | 712.8 | 2099.6 | 496.6 | 453 | 1813.4 | 573 | 345.4 | 825.4 | 833.8 | 416.8 | 1096.2 | 809.6 | 1199.8 | 814 | 46 | 775 | 581.4 | 614 | 773 | 568 | 46 | 311 | 1267.8 | 1298 | 278 | 5919.6 | 751 | 759 | 491 | 1106 | 926 | 414 | 238.6 | 664.8 | 326.6 | 682.6 | 871 | 493.8 | 227 | 88.6 | 1359.6 | 551 | 456 | 650.2 | 1193 | 921 | 830 | 413 | 642 | 572.2 | 502 | 634 | 267 | 1165.8 | 1365.2 | 607.4 | 794 | 1382.6 | 852 | 125 | 779.8 | 943 | 1185.8 | 5077 | 614 | 730 | 426 | 189 | 319
679.4 | 57 | 2456.2 | 38 | 142 | 1039 | 684 | 516.6 | 889 | 2459.8 | 1071.2 | 571 | 781.2 | 159 | 678.4 | 898 | 675 | 247 | 570 | 604 | 676 | 635 | 1278 | 861 | 126.2 | 501.4 | 611 | 1012.6 | 1192 | 228 | 670.4 | 3052 | 675 | 718 | 2842 | 970 | 368.6 | 556 | 1845.2 | 237 | 561.8 | 36 | 389 | 1079 | 40 | 791.2 | 158 | 704.8 | 697 | 514.2 | 565 | 849 | 351.6 | 49 | 166 | 1226.4 | 233 | 129 | 550 | 685 | 529 | 554.4 | 231 | 411 | 782 | 54 | 908.4 | 909 | 1044.8 | 629 | 544 | 343 | 1079.6 | 532.4 | 1549.8 | 3096 | 58 | 4225 | 331.2 | 585 | 666.8 | 54 | 853 | 859.2 | 1004.2 | 500 | 2634 | 3484 | 747.8 | 927.4 | 571 | 1350 | 1154.4 | 484.4 | 44 | 1240 | 2911 | 904 | 470 | 809.8 | 472 | 938 | 1243.6 | 1252 | 267.6 | 219 | 725 | 1792 | 590 | 439 | 881 | 408 | 1074.8 | 50 | 886 | 1159.2 | 223 | 1851 | 826 | 391 | 1299.8 | 57 | 1016.2 | 1006.4 | 399.2 | 741 | 47 | 48 | 499.8 | 2849 | 237 | 709.4 | 637 | 401 | 457 | 119 | 556 | 385.2 | 682 | 860 | 448 | 2192 | 732.4 | 776.4 | 936.4 | 46 | 771 | 577.8 | 542.8 | 803.2 | 568 | 46 | 161.8 | 1024.4 | 3142.4 | 292.2 | 682 | 781.6 | 740.6 | 786.2 | 898.2 | 890.6 | 414 | 53 | 614 | 435 | 1363.4 | 935 | 469 | 227 | 243 | 3658 | 674.2 | 504 | 766 | 1117.4 | 961 | 630 | 429 | 626 | 587 | 538.8 | 874 | 267 | 629 | 1833.6 | 1959.6 | 802 | 1282.4 | 878 | 125 | 599 | 871 | 1292 | 4500.6 | 626 | 730 | 490.8 | 189 | 365
583 | 57 | 433.6 | 38 | 142 | 898.8 | 685.2 | 629 | 671 | 3674 | 761 | 530 | 738 | 53 | 904.4 | 898 | 691 | 247 | 341 | 672 | 3297.2 | 587 | 1669 | 774 | 49 | 487 | 611 | 953.8 | 1695.6 | 228 | 2125.4 | 484.2 | 578.2 | 718 | 2898.6 | 822.2 | 552.2 | 624 | 840.8 | 237 | 1906.6 | 396 | 389 | 56 | 40 | 809 | 44 | 1930.2 | 690.2 | 813 | 741 | 947 | 399 | 49 | 142.8 | 1132 | 233 | 129 | 2935 | 865.8 | 405 | 670.4 | 224.4 | 364 | 733 | 54 | 1667.6 | 909 | 2020.8 | 753.2 | 508 | 353 | 1062.6 | 722.6 | 1087.8 | 3136 | 58 | 4237 | 1737.8 | 585 | 596 | 54 | 911 | 826.2 | 881 | 565.6 | 2652 | 1915 | 861.4 | 748.2 | 483 | 1406 | 1086.4 | 45 | 44 | 1220 | 1431.8 | 954 | 527 | 1025.6 | 472 | 926.8 | 732 | 785 | 412 | 219 | 731 | 1840 | 605 | 439 | 647 | 448 | 1074 | 50 | 628 | 682.4 | 234.6 | 1608 | 744.2 | 51 | 1340 | 57 | 1066 | 981.6 | 469.4 | 757 | 47 | 68.4 | 425 | 2592 | 123.6 | 719 | 551 | 381 | 778.2 | 325 | 534 | 242 | 561 | 876 | 460 | 7470 | 60 | 711 | 962.4 | 46 | 681 | 633.8 | 513 | 838 | 568 | 46 | 52 | 802.4 | 4951.8 | 340 | 758.4 | 30 | 681.2 | 927 | 881 | 827 | 542 | 53 | 686 | 437.2 | 673 | 1059.8 | 385 | 227 | 243 | 3724.4 | 244 | 537.2 | 736.8 | 1067.8 | 1039.4 | 631.8 | 487 | 566 | 50 | 582 | 874 | 267 | 617 | 818.8 | 867.8 | 798 | 1008.2 | 2207 | 125 | 695.8 | 1031 | 1198.4 | 4058 | 49 | 686 | 595 | 93.4 | 52
687 | 57 | 338 | 38 | 142 | 900.2 | 669.4 | 936.2 | 507 | 3686 | 653 | 572 | 542 | 53 | 904.4 | 931.8 | 710.6 | 95 | 343 | 660 | 1233.8 | 434 | 3250.6 | 736 | 94.2 | 670.2 | 543 | 771.8 | 1769.4 | 228 | 3167 | 551.4 | 554 | 660.8 | 2794 | 1375 | 605 | 584 | 736 | 237 | 501 | 1569 | 476.2 | 56 | 40 | 1483.6 | 44 | 824 | 626 | 915 | 773 | 1013 | 387 | 234 | 50 | 1096 | 381 | 129 | 3042 | 949 | 331 | 752 | 267 | 376 | 888.8 | 54 | 1685.4 | 933 | 3233.6 | 756 | 498.8 | 317 | 1795.8 | 873 | 2442.8 | 1652.2 | 58 | 736 | 305 | 601 | 608 | 54 | 950 | 856 | 677.4 | 568 | 2623.6 | 683 | 743 | 543 | 511 | 1454 | 921 | 151 | 44 | 1129 | 992 | 3251.6 | 534.2 | 1289 | 434.8 | 1026 | 727.6 | 274 | 412 | 120.6 | 747 | 1775.2 | 613 | 427 | 608 | 1250.4 | 3629.2 | 50 | 584 | 535 | 252 | 1487.2 | 731 | 51 | 1119 | 57 | 1134 | 1076.6 | 458 | 749 | 47 | 150 | 454.6 | 2352 | 48 | 633.2 | 529 | 366.4 | 729 | 361 | 550 | 242 | 561 | 952 | 528 | 5569 | 60 | 805 | 997 | 46 | 766 | 2024.2 | 6238.6 | 803 | 604.4 | 46 | 52 | 786 | 2295.6 | 344 | 837.8 | 30 | 650 | 528.2 | 725.2 | 830.2 | 574 | 163 | 596 | 446 | 659 | 1027.6 | 373 | 155.4 | 165.8 | 3912 | 244 | 530 | 714.6 | 995 | 967 | 696.2 | 551 | 1188.4 | 50 | 656.2 | 1189.2 | 267 | 633 | 871 | 911 | 714 | 1994.4 | 2141 | 125 | 717 | 1116 | 1277 | 1523 | 49 | 775.4 | 629 | 133 | 52
651 | 57 | 338 | 38 | 51 | 892.4 | 614.2 | 1075.4 | 48 | 3766 | 667 | 652.2 | 483.2 | 53 | 792.6 | 767 | 3108.4 | 57 | 405.2 | 682.4 | 1201.8 | 337.4 | 3235.2 | 872.2 | 162 | 679 | 547 | 768.6 | 1714 | 121.2 | 101.8 | 1731.4 | 554 | 696.4 | 4433.2 | 1491.8 | 724.2 | 682 | 648 | 58 | 509 | 448 | 483 | 56 | 40 | 1036.8 | 44 | 724 | 578.8 | 875 | 729 | 1037 | 569 | 234 | 50 | 1150.2 | 382.4 | 129 | 3033.6 | 965 | 351 | 732 | 231 | 400 | 986 | 54 | 733 | 949 | 3323 | 860.8 | 582 | 319.8 | 729 | 793.2 | 1180.4 | 688.4 | 177 | 700 | 321.8 | 657 | 520 | 54 | 751 | 1152.4 | 651 | 568 | 2564 | 1024.2 | 661 | 543 | 511 | 1410.8 | 919 | 151 | 44 | 943.2 | 992 | 4959.8 | 525.2 | 1236.6 | 57 | 1006 | 786 | 354 | 412 | 55 | 767 | 1572.8 | 887 | 295.6 | 532 | 705 | 4306.8 | 50 | 504 | 535 | 252 | 1320 | 896.6 | 108 | 1071 | 57 | 1436 | 1114 | 477.2 | 785 | 47 | 150 | 44 | 2247 | 48 | 639 | 485.8 | 360 | 954 | 393 | 679 | 204.2 | 561 | 976 | 540 | 3502.4 | 60 | 827 | 974.8 | 46 | 758 | 702.8 | 612 | 783 | 627 | 46 | 52 | 778 | 1087 | 252.2 | 917 | 30 | 597.2 | 634 | 678 | 967 | 634 | 163 | 702 | 565.2 | 659 | 1012.8 | 437.4 | 48 | 193.2 | 3282.8 | 244 | 551.6 | 1129.6 | 1055 | 897.4 | 1868.6 | 624.6 | 1671.4 | 50 | 763 | 982 | 48 | 580.6 | 923 | 792.4 | 2161.2 | 1052 | 121.6 | 125 | 740.6 | 981.4 | 1239 | 837.4 | 49 | 827 | 788 | 133 | 52
580 | 57 | 281.2 | 130.8 | 51 | 644 | 766.6 | 1306.8 | 48 | 2031.2 | 491 | 568 | 430.8 | 53 | 758.2 | 715 | 3650.8 | 57 | 530 | 716.4 | 3369.2 | 293.8 | 3202.8 | 696.4 | 162 | 1647 | 1837.4 | 695 | 1690 | 50 | 293 | 756 | 659.4 | 880.4 | 2337.8 | 1659.6 | 666.4 | 661 | 628.8 | 58 | 297 | 524 | 523 | 56 | 40 | 633.6 | 44 | 877.2 | 558 | 853 | 664.4 | 816.2 | 649.4 | 234 | 50 | 1298 | 240 | 129 | 2868 | 965 | 315 | 716.8 | 231 | 412.8 | 851 | 54 | 589 | 4919.8 | 3323 | 800 | 582 | 289.2 | 637 | 862.8 | 872.8 | 937.4 | 177 | 726.4 | 193.8 | 758.4 | 343 | 54 | 695 | 1421.2 | 715 | 567.8 | 2578 | 1364.4 | 742.6 | 546.4 | 511 | 1533 | 1039 | 151 | 44 | 5616.4 | 6004.8 | 3812 | 557 | 2351 | 57 | 1038 | 754 | 567 | 283.4 | 55 | 1262.8 | 2857.6 | 694.8 | 391 | 642 | 674 | 4298.6 | 50 | 468 | 525 | 252 | 1214 | 974 | 146 | 884.6 | 57 | 1436.8 | 1002.2 | 543.2 | 661 | 47 | 150 | 44 | 2296.8 | 48 | 615 | 453 | 352.6 | 982 | 506.6 | 749 | 53 | 544.2 | 993 | 518 | 3249 | 60 | 1145.4 | 874 | 46 | 1032 | 777.6 | 702 | 831 | 587.8 | 46 | 52 | 856 | 1180 | 478 | 941 | 30 | 599.6 | 658 | 681.8 | 775.8 | 574 | 163 | 993.6 | 652 | 1736.2 | 1066.6 | 582 | 48 | 310.6 | 1018 | 204.4 | 590 | 2601.6 | 1105 | 897.4 | 851.4 | 683 | 742 | 50 | 686.8 | 1072.4 | 95.6 | 452 | 931 | 680 | 3106 | 1116 | 46 | 397.8 | 891 | 775 | 991 | 569 | 49 | 833.8 | 6125.6 | 133 | 52
644 | 103 | 249.6 | 154 | 227 | 627.2 | 602 | 1535.6 | 213 | 902 | 467 | 502 | 438 | 650 | 725.4 | 46 | 3574 | 299 | 447.8 | 726.2 | 1802.4 | 352.2 | 3155 | 599.6 | 162 | 821 | 761 | 752.6 | 1678 | 50 | 293 | 715.4 | 657 | 813 | 6148.8 | 1731 | 1049.6 | 729 | 616 | 58 | 344.6 | 618 | 482.2 | 56 | 40 | 618 | 44 | 893.4 | 558 | 703.4 | 634 | 841 | 541.6 | 234 | 50 | 1118 | 240 | 129 | 391 | 941 | 255 | 620.4 | 296.6 | 396 | 711 | 68 | 443.8 | 252 | 3180 | 624 | 582 | 276 | 629 | 854 | 869 | 979 | 177 | 748 | 201 | 725 | 363 | 54 | 641 | 563.6 | 634.8 | 638 | 2714 | 1171.4 | 631 | 615.2 | 692.2 | 1354 | 1055.8 | 108.6 | 44 | 4490 | 810.6 | 3744.2 | 581 | 1198 | 57 | 1010.6 | 666.6 | 565 | 51 | 55 | 1766.6 | 1639.4 | 740 | 370.2 | 678 | 622.4 | 4125 | 50 | 462.4 | 456.2 | 252 | 815 | 828 | 146 | 808.8 | 57 | 1000 | 723.4 | 615.6 | 669.4 | 47 | 88.8 | 44 | 2459 | 48 | 601 | 461.6 | 359 | 838.4 | 513 | 620.8 | 53 | 481.8 | 895 | 554 | 3251 | 60 | 1190.4 | 724.4 | 46 | 767.4 | 614 | 746 | 725 | 57 | 46 | 52 | 962 | 56 | 489.6 | 932.2 | 30 | 623.2 | 682 | 711 | 860.6 | 574 | 478.8 | 862 | 644 | 602.8 | 1069 | 594 | 349.8 | 331 | 265 | 46 | 694 | 2600 | 1001 | 931 | 902.4 | 144 | 801 | 50 | 644.2 | 1018 | 447 | 404 | 810.6 | 75.6 | 3186 | 1028.8 | 46 | 466 | 891 | 858.4 | 766.6 | 693 | 111.8 | 739 | 902.8 | 34 | 211
699.2 | 226 | 238 | 154 | 227 | 504.6 | 600 | 1801.4 | 313.2 | 894 | 472.6 | 501 | 634 | 646 | 679.8 | 46 | 3568.8 | 299 | 449 | 902 | 4258 | 321 | 3174 | 670 | 71.6 | 705 | 686 | 657 | 1535 | 50 | 293 | 538.2 | 657 | 3136.4 | 1274 | 1597.2 | 711.6 | 749 | 786.8 | 159.6 | 420.4 | 618 | 433 | 56 | 40 | 685.6 | 44 | 724 | 588.4 | 671 | 730 | 828.2 | 553.6 | 196.8 | 50 | 868 | 166 | 129 | 393.4 | 1133.8 | 1439 | 630 | 337 | 396 | 747.8 | 1453.2 | 419 | 252 | 3155.2 | 1365.2 | 606 | 311.2 | 620 | 855.2 | 881 | 978.2 | 129.4 | 869 | 241 | 692.4 | 363 | 54 | 625 | 528 | 617 | 650 | 2834 | 3329 | 587 | 631.2 | 719 | 1325.4 | 958 | 45 | 44 | 4610 | 861 | 1372.4 | 409.6 | 971 | 57 | 869 | 631.8 | 528.6 | 51 | 55 | 771 | 1808.6 | 724 | 339 | 605.6 | 441 | 1489.8 | 50 | 520 | 282 | 47 | 810 | 744 | 146 | 662 | 57 | 1004.8 | 710 | 706 | 660 | 47 | 48 | 44 | 2415 | 48 | 940 | 492.8 | 354.2 | 715 | 468.6 | 614 | 53 | 477 | 816 | 590 | 3179 | 60 | 1182 | 794.8 | 46 | 620 | 620.4 | 830 | 725 | 155.4 | 46 | 52 | 908 | 214 | 483 | 783.4 | 30 | 722 | 647 | 587.8 | 877.4 | 634 | 490 | 815.8 | 662.4 | 482 | 1081 | 583 | 366 | 331 | 98.6 | 46 | 726.2 | 2552 | 1055 | 942.2 | 826 | 125.6 | 696.8 | 216 | 685 | 695.6 | 847.2 | 325.8 | 722 | 30 | 3106 | 1036 | 188 | 466 | 963 | 833.2 | 719 | 657 | 206 | 675 | 795 | 192 | 230.6
681.6 | 202.4 | 294 | 130.8 | 227 | 44 | 550 | 6865.8 | 347 | 970 | 52 | 590 | 618 | 885.4 | 609 | 46 | 3026.4 | 335 | 166.8 | 848 | 778 | 51 | 1222 | 622 | 49 | 645 | 268 | 51 | 1310.2 | 50 | 293 | 1579.8 | 592 | 2954 | 1246 | 1319.2 | 517.6 | 887.2 | 765.8 | 370.2 | 536.8 | 606 | 418 | 102.4 | 40 | 711 | 44 | 840.8 | 690 | 671 | 59 | 898.2 | 556 | 172 | 50 | 700 | 55 | 164.4 | 369.2 | 1132.6 | 3215 | 603 | 44 | 54 | 510.6 | 3326 | 47 | 252 | 4605.8 | 918.8 | 918.4 | 357 | 646.4 | 160 | 953.8 | 966 | 58 | 781.8 | 241 | 49 | 403 | 54 | 625 | 578 | 621 | 694 | 2818 | 3225 | 635 | 646 | 200.6 | 2250.6 | 914 | 45 | 44 | 4530 | 858.6 | 775 | 334 | 1031 | 57 | 869 | 499 | 458 | 51 | 55 | 846.6 | 1536.6 | 698 | 339 | 599.4 | 445 | 803.8 | 50 | 48 | 279 | 47 | 618 | 726.8 | 51 | 50 | 557.4 | 1310.4 | 51 | 606.6 | 1884.4 | 47 | 48 | 44 | 2714.4 | 48 | 1236.6 | 391.4 | 347 | 667 | 529.4 | 547 | 53 | 498.2 | 955.6 | 580 | 3387 | 60 | 1063.2 | 813 | 46 | 518 | 6083 | 750 | 847 | 180 | 46 | 52 | 795 | 214 | 447 | 827.4 | 30 | 750 | 839 | 45 | 753 | 694 | 466 | 725.8 | 1097.4 | 610 | 1137 | 619 | 2266.8 | 239 | 57 | 46 | 725 | 2491.6 | 1077.2 | 944 | 737.4 | 52 | 634.2 | 216 | 613 | 654 | 1254.6 | 397 | 694 | 30 | 1888.4 | 2021.2 | 188 | 466 | 952.6 | 857.6 | 859 | 555.8 | 1630.4 | 791.4 | 41 | 192 | 567.2
698.4 | 248 | 727.4 | 38 | 227 | 44 | 544 | 1042 | 215 | 999.6 | 52 | 583 | 602 | 1057 | 684 | 46 | 3610 | 371 | 50 | 865.6 | 763 | 51 | 1022.2 | 594 | 49 | 691 | 268 | 51 | 1315 | 50 | 101.8 | 3006.6 | 644.8 | 2840 | 1198 | 1046.4 | 507.8 | 2031.4 | 611 | 409 | 515 | 761.2 | 395 | 172 | 40 | 559 | 44 | 958 | 750 | 671 | 59 | 887 | 347 | 172 | 50 | 943.8 | 55 | 164.4 | 299.8 | 1147 | 3230 | 629 | 44 | 54 | 531 | 3418 | 47 | 252 | 7252.6 | 491 | 916 | 365 | 841 | 56 | 929.8 | 922 | 58 | 667 | 253 | 49 | 439 | 54 | 625 | 475 | 560.2 | 678 | 2911 | 3205 | 683 | 634 | 59 | 1147.4 | 1044.8 | 45 | 44 | 1357 | 691.4 | 767 | 329 | 1087 | 57 | 614.2 | 467.6 | 435.8 | 51 | 55 | 978.8 | 1475 | 698 | 339 | 617 | 441 | 795 | 213 | 48 | 279 | 133.4 | 1639.6 | 663 | 51 | 50 | 671 | 1504.4 | 51 | 591 | 2814 | 47 | 48 | 44 | 2782 | 48 | 577 | 400.6 | 347 | 679 | 605 | 492 | 53 | 370 | 1006 | 604 | 3456 | 60 | 1013 | 714.6 | 46 | 578 | 530.2 | 829.2 | 827.4 | 180 | 46 | 52 | 839.6 | 214 | 279 | 878.6 | 30 | 604.2 | 945 | 45 | 539 | 832.4 | 397 | 689 | 1322.2 | 522 | 1124.6 | 542 | 4102 | 50 | 57 | 46 | 697.6 | 480 | 1032 | 901 | 558 | 52 | 781 | 216 | 593 | 1405.8 | 361.8 | 349.4 | 746 | 30 | 1158.4 | 3603 | 188 | 341 | 923.8 | 600.8 | 859 | 647 | 2616.8 | 955.4 | 41 | 192 | 1565.2
526 | 57 | 2489 | 38 | 121.4 | 44 | 499.8 | 962.6 | 215 | 998 | 52 | 647 | 546 | 2236 | 2417.4 | 46 | 3598 | 569 | 50 | 718 | 730 | 51 | 783 | 554 | 49 | 668.2 | 53 | 51 | 1363 | 50 | 54 | 3006.6 | 680 | 2891.4 | 1170.8 | 1070.4 | 691 | 959.2 | 597 | 256.6 | 453.4 | 240 | 395 | 172 | 40 | 539 | 44 | 786 | 802 | 652.6 | 59 | 853 | 330.2 | 172 | 50 | 59 | 55 | 129 | 291 | 1160.2 | 4540.2 | 549.4 | 44 | 54 | 179.8 | 3406 | 47 | 54 | 7742.2 | 401.2 | 931 | 365 | 744.8 | 56 | 944 | 778 | 58 | 686 | 301 | 49 | 431 | 54 | 775.8 | 439 | 523 | 716.8 | 2820.8 | 2655.4 | 883 | 576.6 | 59 | 1123.6 | 1019.2 | 45 | 44 | 1099 | 570.8 | 783.8 | 326.8 | 57 | 57 | 635.8 | 355 | 445 | 51 | 55 | 987.8 | 342 | 618 | 289 | 1854.2 | 441 | 711 | 213 | 80.8 | 279 | 155 | 946.4 | 651 | 51 | 50 | 671 | 1497 | 51 | 631 | 2842.8 | 47 | 48 | 44 | 95.6 | 48 | 528.4 | 55 | 1597.4 | 758.2 | 633 | 488 | 53 | 460.8 | 1105.2 | 56 | 3396 | 60 | 859 | 889 | 46 | 538 | 461 | 849 | 833 | 155.4 | 46 | 166 | 946 | 214 | 38 | 811.8 | 30 | 639 | 863.4 | 45 | 563 | 806.4 | 314.6 | 92.6 | 473 | 482 | 999 | 429.4 | 4057.6 | 50 | 57 | 46 | 584 | 492 | 968 | 836 | 2403.8 | 52 | 795.2 | 216 | 781.2 | 1926.2 | 318 | 538.6 | 830 | 30 | 1277 | 3675 | 188 | 308.8 | 875 | 658 | 829 | 755.6 | 2632 | 923 | 41 | 192 | 1606.4
549 | 57 | 2701.4 | 38 | 51 | 44 | 491.6 | 1164 | 181.6 | 2232.2 | 52 | 764 | 549 | 1150 | 2727.6 | 46 | 3598 | 1646.2 | 96.8 | 615 | 614.8 | 51 | 689.4 | 564 | 87.6 | 811.4 | 53 | 51 | 1421.8 | 50 | 54 | 2997 | 673 | 585 | 1252 | 880.8 | 774 | 754.4 | 575 | 155 | 354.2 | 240 | 471.8 | 271 | 40 | 749 | 44 | 790 | 822 | 651.4 | 59 | 785.2 | 355.2 | 49 | 50 | 164.6 | 55 | 199.8 | 476 | 1091.4 | 1919 | 476 | 44 | 54 | 109 | 2231.2 | 47 | 54 | 6831 | 378 | 943 | 365 | 957.8 | 56 | 951.2 | 670 | 58 | 766 | 301 | 49 | 425 | 54 | 915 | 588.6 | 619 | 854.2 | 2840 | 443 | 1157.8 | 758.8 | 59 | 1134 | 1027.4 | 45 | 44 | 1045 | 702 | 1360.2 | 1297.4 | 57 | 235 | 673.8 | 355 | 365 | 51 | 55 | 1091.8 | 284 | 598 | 276.6 | 578.6 | 457 | 759 | 213 | 212 | 333.8 | 225.4 | 1168 | 615.6 | 51 | 50 | 639 | 1505 | 51 | 571 | 1848.4 | 121 | 48 | 44 | 54 | 48 | 350.4 | 55 | 420 | 776 | 593 | 575.6 | 160.4 | 468.4 | 1026 | 204 | 3401.2 | 60 | 836.6 | 877 | 149 | 630 | 550.8 | 753 | 830 | 57 | 46 | 242 | 948.8 | 56 | 38 | 733 | 255.2 | 732 | 675 | 45 | 575 | 780 | 402.2 | 155 | 449.8 | 358.6 | 811.4 | 552.6 | 3774.2 | 50 | 57 | 46 | 689.4 | 560 | 946 | 816 | 3538 | 52 | 712 | 50 | 856.8 | 1919.8 | 330 | 722.6 | 814.8 | 30 | 1244 | 3870.2 | 46 | 238 | 875 | 773.4 | 728 | 962 | 2492.2 | 923 | 41 | 97.2 | 2988.6
2001 | 57 | 2822 | 38 | 142 | 44 | 378 | 1212 | 48 | 4061 | 52 | 825 | 674 | 459 | 3387 | 46 | 58 | 384 | 167 | 599 | 589 | 258 | 784 | 634.8 | 437 | 847 | 53 | 99.8 | 1436.8 | 50 | 54 | 1930.2 | 59 | 619.8 | 2139 | 982.4 | 863 | 661.6 | 561 | 58 | 327.8 | 240 | 54 | 244.2 | 40 | 741.8 | 44 | 781.2 | 908.8 | 47 | 59 | 672.8 | 431 | 49 | 50 | 235 | 55 | 231 | 564.8 | 1211.6 | 135.8 | 450.4 | 101 | 54 | 179.8 | 54 | 163.4 | 54 | 5342.6 | 1691.4 | 716.2 | 316.6 | 198 | 56 | 823.4 | 3295 | 58 | 1490 | 31 | 49 | 425.2 | 54 | 905 | 586 | 1562 | 783 | 2769.6 | 549.6 | 48 | 830.8 | 59 | 43 | 1017.4 | 45 | 44 | 1133 | 111 | 35 | 343 | 57 | 235 | 927.4 | 349 | 210.6 | 51 | 55 | 1118.2 | 388.4 | 676 | 169 | 538.4 | 547 | 917 | 213 | 352 | 326 | 309.4 | 1268 | 508.8 | 51 | 168.8 | 689 | 1390.6 | 51 | 658.8 | 316 | 232 | 48 | 44 | 54 | 48 | 353 | 55 | 440.2 | 785.8 | 882.8 | 595 | 232 | 545.6 | 1030.6 | 241 | 3263 | 60 | 593.8 | 237 | 149 | 652 | 606 | 753 | 852 | 57 | 46 | 242 | 1056 | 56 | 38 | 1589.8 | 337 | 732 | 627 | 89 | 575 | 744 | 454.2 | 155 | 447 | 307 | 731.8 | 448 | 1931.2 | 50 | 57 | 46 | 773 | 522.6 | 923.8 | 816 | 3571.6 | 52 | 728 | 50 | 852 | 2217 | 352.6 | 910 | 801 | 30 | 1182 | 2739.2 | 46 | 238 | 2587.8 | 873 | 2092.4 | 990 | 2564.2 | 923.8 | 84.6 | 205.2 | 219
615 | 57 | 2826.8 | 38 | 142 | 144.2 | 1394.4 | 1091.6 | 48 | 3970.2 | 52 | 904 | 621.2 | 369 | 3464 | 46 | 58 | 384 | 167 | 665 | 589 | 252.6 | 879.2 | 902.8 | 632.2 | 827 | 53 | 173 | 1431.8 | 50 | 54 | 363.2 | 59 | 1008 | 2187.8 | 1448 | 849 | 514 | 551 | 58 | 303 | 158.4 | 54 | 221 | 40 | 581 | 44 | 1722 | 4957.6 | 165 | 59 | 650.2 | 388 | 49 | 50 | 235 | 55 | 299 | 722.2 | 1274 | 3136.6 | 510 | 281.8 | 54 | 109 | 54 | 241 | 54 | 3287 | 474 | 679 | 279 | 51 | 56 | 718.2 | 3417.2 | 58 | 2572 | 31 | 49 | 444 | 54 | 749 | 594 | 1093.2 | 771.8 | 2727 | 1879 | 48 | 852 | 59 | 43 | 2400.6 | 45 | 44 | 2401.4 | 111 | 35 | 316 | 57 | 235 | 966 | 415.8 | 259.8 | 51 | 55 | 953 | 419 | 619.2 | 169 | 697 | 1835.8 | 948.4 | 115.2 | 387 | 326 | 223 | 1028.6 | 496 | 51 | 432.4 | 769 | 1305.8 | 143.4 | 680 | 234 | 232 | 48 | 44 | 54 | 48 | 353 | 55 | 441 | 873 | 1362.6 | 1782.8 | 232 | 616 | 864.4 | 241 | 2278.8 | 60 | 460 | 237 | 179.6 | 659 | 584.4 | 904 | 784 | 57 | 46 | 242 | 1052.2 | 56 | 38 | 582 | 337 | 714 | 619 | 155 | 916.2 | 680 | 513.6 | 155 | 401 | 271 | 661 | 581 | 802.2 | 50 | 57 | 46 | 781 | 629 | 819 | 896 | 3544.6 | 52 | 774 | 50 | 796.8 | 2614.4 | 507 | 942 | 865 | 30 | 1137.2 | 961 | 158.8 | 195.8 | 3795 | 869 | 720 | 930 | 2154.2 | 771 | 259 | 336 | 219
606.6 | 57 | 2820.8 | 38 | 142 | 211 | 351 | 1030 | 89.6 | 3764 | 52 | 937 | 632 | 337 | 5327 | 46 | 58 | 57 | 364 | 815 | 529 | 51 | 910 | 925 | 771.6 | 789.8 | 223 | 250.6 | 1471 | 121.2 | 54 | 349 | 59 | 441 | 3320.6 | 1422.2 | 767 | 589 | 633.8 | 265.6 | 463 | 93.6 | 54 | 221 | 40 | 441 | 196 | 654 | 2921.6 | 165 | 59 | 621 | 356 | 483 | 50 | 235 | 55 | 369.8 | 585.4 | 1406 | 219 | 585.2 | 357 | 54 | 109 | 54 | 241 | 54 | 2357.2 | 522 | 593 | 295 | 51 | 56 | 692.6 | 3370 | 58 | 4708.8 | 31 | 49 | 460 | 54 | 721 | 576 | 646 | 752.8 | 2747 | 868 | 231 | 852.2 | 59 | 43 | 1287 | 240 | 44 | 4304 | 146.4 | 35 | 293 | 57 | 235 | 1040.8 | 174 | 391 | 51 | 219 | 1019 | 419 | 552.8 | 250.2 | 697 | 2712.2 | 926 | 446.8 | 589.2 | 44 | 223 | 860 | 416 | 191 | 297.6 | 765 | 1244 | 205 | 1873.8 | 294 | 574.4 | 466.6 | 126.8 | 54 | 366 | 455.6 | 55 | 50 | 905 | 449 | 695 | 232 | 49 | 828 | 373 | 839.4 | 144.8 | 496 | 124.8 | 356.8 | 659 | 801 | 903.2 | 687 | 57 | 46 | 128 | 1056 | 56 | 38 | 522 | 132 | 1283.6 | 607 | 155 | 765 | 528 | 737.6 | 146.6 | 382.8 | 326.2 | 799 | 619 | 856 | 50 | 57 | 46 | 52 | 770.8 | 903.8 | 814 | 1735.8 | 52 | 659.4 | 50 | 220 | 2566.4 | 48 | 334 | 837 | 30 | 1212 | 53 | 358 | 125 | 50 | 171 | 832 | 975.2 | 452.2 | 777 | 259 | 396 | 219
2079 | 122.6 | 2661 | 38 | 105.6 | 363 | 344 | 2968.8 | 152 | 2522.8 | 224.8 | 810.8 | 538.6 | 177.8 | 6625 | 46 | 58 | 57 | 270.4 | 755 | 540 | 51 | 792 | 925 | 748 | 895 | 223 | 367 | 1423 | 228 | 54 | 343 | 59 | 531.6 | 6180.6 | 2559.2 | 563.6 | 589 | 697 | 263 | 343 | 180 | 54 | 188 | 40 | 455.2 | 234 | 635.4 | 2787.2 | 165 | 59 | 613 | 273.4 | 475 | 73.2 | 199.8 | 55 | 163 | 469 | 1482 | 219 | 684.4 | 425 | 54 | 377.8 | 54 | 241 | 54 | 797 | 339 | 477 | 275 | 51 | 56 | 879.2 | 3278 | 58 | 4959.4 | 31 | 49 | 484 | 54 | 702.6 | 458.8 | 660.2 | 524 | 2758.2 | 914 | 231 | 689.2 | 59 | 43 | 1880.6 | 224 | 44 | 4356 | 215.6 | 35 | 238 | 94.8 | 128.2 | 1036.8 | 174 | 344 | 221.2 | 219 | 949 | 423 | 437.4 | 304.2 | 685.8 | 2625 | 860.4 | 509.8 | 514 | 44 | 152.6 | 1988.6 | 416 | 198.6 | 501.4 | 788.2 | 1244 | 205 | 747.6 | 316 | 608.4 | 536.4 | 251 | 54 | 550 | 624 | 55 | 146.6 | 733 | 349.8 | 591.4 | 124.6 | 49 | 854 | 363 | 844 | 166 | 498.4 | 50 | 359 | 567 | 804.2 | 824.2 | 877.2 | 57 | 46 | 125.2 | 923.6 | 56 | 38 | 520.4 | 30 | 1385.6 | 541.4 | 155 | 1434.6 | 422 | 1253.4 | 238 | 350 | 405 | 853 | 619 | 924.8 | 50 | 57 | 46 | 52 | 866.6 | 912 | 697 | 503.4 | 52 | 412.2 | 50 | 36 | 1802.2 | 91.8 | 222 | 721 | 30 | 1260 | 53 | 358 | 160.4 | 50 | 52 | 838.4 | 756.6 | 1446.6 | 711 | 259 | 344 | 85.4
570.2 | 221 | 5501.4 | 38 | 51 | 401 | 608 | 4738.6 | 152 | 666 | 350 | 678 | 1230.2 | 53 | 6665.4 | 46 | 58 | 57 | 247 | 703 | 55 | 121.8 | 224 | 4437.8 | 615.6 | 54 | 223 | 269.4 | 1550.8 | 228 | 54 | 362 | 59 | 500 | 240 | 1348.6 | 562 | 588.6 | 723 | 364.4 | 219.8 | 180 | 54 | 56 | 40 | 456.4 | 234 | 629.4 | 3676.4 | 117.8 | 59 | 826.6 | 264 | 623 | 166 | 59 | 55 | 199.8 | 435 | 1285 | 219 | 706.6 | 511 | 54 | 377.2 | 54 | 202.2 | 54 | 701 | 259 | 513 | 49 | 51 | 56 | 788 | 45 | 58 | 3546 | 31 | 49 | 606.2 | 54 | 746.2 | 404 | 738 | 556 | 2700 | 922 | 231 | 550 | 59 | 43 | 1667.2 | 234.8 | 44 | 5690.2 | 284 | 35 | 43 | 246 | 57 | 727 | 174 | 370 | 299 | 219 | 55 | 345.8 | 407 | 259 | 57 | 2647 | 937.6 | 534.2 | 409.6 | 230 | 47 | 1030.8 | 54 | 245 | 518 | 2447.8 | 1051.2 | 122.6 | 808.2 | 348.2 | 352 | 48 | 251 | 54 | 48 | 676.8 | 55 | 211 | 579.6 | 349 | 480 | 53 | 49 | 794 | 272 | 293.8 | 166 | 534.4 | 197 | 359 | 551 | 975 | 786.6 | 861.2 | 57 | 46 | 235 | 919.6 | 96.4 | 38 | 515 | 30 | 3136 | 551 | 67 | 932 | 422 | 2851 | 238 | 350 | 372.2 | 666.6 | 628 | 866 | 111.2 | 57 | 46 | 52 | 900 | 886 | 620 | 534.8 | 88.8 | 49 | 50 | 36 | 1289 | 267 | 54 | 756.2 | 30 | 1284 | 53 | 358 | 160.4 | 50 | 52 | 165 | 520 | 2832 | 704.4 | 259 | 462.2 | 52
499 | 221 | 5489 | 38 | 51 | 300.8 | 751.2 | 1115 | 152 | 690 | 473 | 686 | 827.6 | 53 | 6794 | 46 | 224.4 | 95 | 247 | 619 | 55 | 228 | 87.2 | 2568.2 | 477.4 | 123.2 | 223 | 379 | 2742.4 | 228 | 54 | 497.2 | 59 | 540 | 53 | 1187 | 592 | 564 | 707 | 399 | 212 | 180 | 54 | 56 | 40 | 1154.4 | 124 | 641.4 | 4002 | 176.6 | 59 | 824 | 701.6 | 683 | 166 | 59 | 55 | 624 | 435 | 1222.8 | 219 | 786.6 | 463 | 54 | 37 | 54 | 156 | 54 | 653 | 371 | 513 | 49 | 51 | 56 | 882 | 45 | 58 | 3602 | 31 | 49 | 656 | 54 | 792 | 325.6 | 871.6 | 484.6 | 2688 | 947.8 | 231 | 431 | 59 | 79 | 600.2 | 1418 | 44 | 3107.6 | 354.8 | 35 | 43 | 246 | 57 | 715 | 56 | 386 | 299 | 219 | 55 | 369.8 | 469.6 | 259 | 57 | 2766 | 2353.6 | 455.2 | 181 | 230 | 47 | 824.8 | 54 | 229 | 618 | 1843.8 | 752.4 | 312.2 | 1527.2 | 460 | 352 | 48 | 251 | 54 | 48 | 751.2 | 55 | 211 | 656 | 493 | 333.6 | 53 | 49 | 870 | 270.4 | 505.6 | 144.8 | 597 | 295.4 | 328.4 | 631.6 | 6479 | 657.2 | 796.8 | 57 | 46 | 235 | 1056.6 | 258 | 38 | 515 | 30 | 3176 | 553.6 | 45 | 848 | 598.4 | 706 | 125.8 | 350 | 357.8 | 644.2 | 564.8 | 1316.6 | 152 | 57 | 46 | 52 | 961.6 | 677.8 | 716 | 470 | 144 | 49 | 50 | 36 | 1134.8 | 338.4 | 54 | 999.2 | 30 | 1166.4 | 53 | 232 | 125 | 50 | 52 | 143 | 568 | 2818 | 733.4 | 84.6 | 456 | 52
686.4 | 221 | 5620 | 107.6 | 51 | 234 | 397.2 | 2596.8 | 68.8 | 726 | 473 | 733 | 54 | 53 | 4926.2 | 46 | 266 | 247 | 128.8 | 6300.4 | 55 | 228 | 53 | 841.4 | 408 | 227 | 53 | 379 | 426 | 156.8 | 197.4 | 523.4 | 59 | 49 | 53 | 2325.6 | 603 | 654 | 702.6 | 58 | 196 | 122.4 | 54 | 56 | 40 | 629.8 | 144 | 659 | 3116 | 209 | 59 | 864 | 1059.2 | 690.2 | 166 | 59 | 92 | 57 | 471 | 1082 | 123.4 | 793 | 44 | 54 | 37 | 54 | 156 | 54 | 581 | 359 | 513 | 49 | 51 | 56 | 775 | 45 | 58 | 3586 | 31 | 49 | 716.4 | 54 | 219 | 292 | 1032 | 444 | 3726.6 | 50 | 121.2 | 493 | 59 | 223 | 57 | 45 | 44 | 1217.8 | 284 | 35 | 43 | 246 | 57 | 1030.8 | 56 | 48 | 277.6 | 120.6 | 55 | 383 | 52 | 259 | 57 | 2786 | 4242 | 50 | 197 | 192.8 | 88 | 132.4 | 186 | 51 | 888.6 | 57 | 358 | 352 | 1029 | 44 | 352 | 48 | 251 | 54 | 237 | 717 | 55 | 82.2 | 828 | 476.2 | 223 | 53 | 49 | 981.2 | 280.8 | 151.2 | 60 | 664 | 320 | 174 | 673.6 | 794.4 | 792.2 | 718 | 57 | 46 | 235 | 86 | 258 | 38 | 535 | 30 | 32 | 52 | 45 | 2023 | 616 | 119 | 51 | 290.6 | 157 | 589 | 653 | 1574.8 | 190.6 | 57 | 46 | 52 | 236 | 622 | 676 | 533.6 | 144 | 49 | 50 | 36 | 56 | 523.6 | 54 | 2124.6 | 30 | 1010 | 53 | 83.2 | 294.8 | 50 | 52 | 55 | 540 | 2818 | 731 | 41 | 158 | 52
853 | 221 | 5628.8 | 154 | 51 | 158 | 230 | 4367.8 | 48 | 726 | 263.6 | 746.6 | 54 | 116.6 | 3570.6 | 46 | 266 | 247 | 50 | 599 | 55 | 121.8 | 53 | 6040.6 | 481 | 227 | 53 | 185 | 271.6 | 50 | 293 | 625 | 59 | 199 | 53 | 2543.2 | 640.6 | 585 | 659 | 58 | 176 | 36 | 54 | 56 | 40 | 273 | 144 | 619.6 | 1224.8 | 209 | 59 | 840 | 343.2 | 727 | 96.4 | 59 | 240 | 57 | 551 | 1082 | 148 | 599 | 44 | 54 | 37 | 54 | 156 | 54 | 513 | 409 | 553 | 49 | 51 | 56 | 803.2 | 45 | 58 | 3447 | 31 | 49 | 834 | 54 | 219 | 304.8 | 1028 | 500 | 3681.6 | 50 | 48 | 468.8 | 59 | 223 | 57 | 45 | 44 | 1773.2 | 284 | 35 | 43 | 246 | 57 | 1074 | 56 | 48 | 107.4 | 55 | 55 | 603.8 | 52 | 56 | 57 | 2798 | 4230 | 50 | 219 | 44 | 252 | 46 | 219 | 51 | 948.2 | 57 | 282 | 352 | 726.2 | 44 | 344.8 | 48 | 44 | 54 | 237 | 657 | 55 | 50 | 786 | 317 | 223 | 53 | 49 | 1070 | 288 | 176 | 60 | 758 | 320 | 46 | 663.6 | 740 | 729.2 | 718 | 57 | 46 | 235 | 56 | 416 | 38 | 439 | 30 | 75.2 | 52 | 45 | 946 | 576 | 53 | 51 | 311 | 229 | 507 | 674.6 | 1922.6 | 345 | 57 | 46 | 52 | 156.2 | 530 | 784 | 564.2 | 144 | 49 | 50 | 36 | 56 | 558 | 54 | 913 | 75.6 | 1034 | 53 | 46 | 506.6 | 50 | 52 | 55 | 656 | 3222.8 | 725 | 41 | 34 | 52
Week End 3 Occupants
48 | 32 | 102 | 49 | 64.2 | 51 | 57 | 48 | 33 | 69 | 113 | 57 | 30 | 53 | 181.2 | 37 | 64.4 | 112 | 51 | 51 | 55 | 50 | 50 | 47 | 52 | 70 | 51 | 51 | 44 | 46.6 | 184.4 | 54 | 53 | 57 | 50 | 1266.4 | 48 | 49 | 53 | 105.4 | 66 | 54 | 49 | 50 | 52 | 119 | 51 | 56 | 52 | 50 | 52 | 50 | 49 | 43 | 45 | 48 | 51 | 47 | 45.8 | 55 | 50 | 40 | 60 | 63.8 | 77 | 55 | 55 | 56 | 52 | 37 | 52 | 59 | 55 | 60 | 82 | 59 | 51 | 41 | 61 | 57 | 41 | 55 | 54 | 54 | 124 | 56 | 48 | 54 | 56 | 50 | 53 | 46 | 49 | 46 | 58 | 49 | 46 | 42 | 58 | 202.6 | 98.6 | 38 | 47 | 44 | 97 | 50 | 57 | 924.6 | 57.4 | 139.4 | 54 | 524 | 63 | 48 | 102 | 56 | 56 | 49 | 49 | 70 | 48 | 54 | 55 | 57 | 51 | 51 | 44 | 46 | 53 | 48 | 57 | 44 | 51 | 48 | 1126.6 | 49 | 61 | 56 | 49 | 37 | 46 | 54 | 87 | 95 | 50 | 55 | 47 | 52 | 162 | 45 | 49 | 68 | 47 | 53 | 46 | 46 | 49 | 42 | 47 | 74 | 56.6 | 89 | 54 | 32 | 51 | 50 | 74 | 44 | 55 | 41 | 146 | 51 | 73 | 48 | 39 | 52 | 91.4 | 45 | 55 | 2818 | 52 | 50 | 40 | 58 | 57 | 918.8 | 70 | 51 | 120 | 34 | 53 | 50 | 48 | 47 | 74 | 58 | 819 | 54 | 51 | 43
48 | 32 | 876.2 | 69 | 57 | 51 | 57 | 48 | 33 | 149 | 208 | 57 | 30 | 53 | 207 | 68 | 146 | 256 | 51 | 51 | 55 | 50 | 50 | 47 | 52 | 66 | 51 | 51 | 44 | 73.8 | 383 | 128 | 165 | 57 | 50 | 163 | 48 | 49 | 53 | 224 | 166 | 130 | 129.6 | 50 | 52 | 368 | 51 | 56 | 52 | 50 | 52 | 50 | 49 | 43 | 45 | 48 | 51 | 47 | 41 | 55 | 50 | 1346.8 | 60 | 121 | 112.6 | 55 | 63 | 56 | 52 | 37 | 52 | 59 | 55 | 100 | 94 | 59 | 51 | 41 | 109 | 57 | 41 | 55 | 54 | 54 | 144 | 56 | 48 | 54 | 56 | 50 | 53 | 46 | 49 | 46 | 58 | 113 | 46 | 42 | 82 | 401 | 238.2 | 38 | 47 | 44 | 61 | 50 | 57 | 784.8 | 64.6 | 301.2 | 89.6 | 125 | 119 | 48 | 91.2 | 56 | 56 | 61 | 49 | 70.4 | 48 | 54 | 55 | 57 | 75.4 | 51 | 44 | 46 | 143 | 48 | 57 | 44 | 58.2 | 48 | 2773 | 49 | 71 | 56 | 49 | 37 | 46 | 54 | 75 | 103 | 50 | 55 | 47 | 52 | 244 | 45 | 49 | 122 | 47 | 53 | 46 | 46 | 49 | 42 | 47 | 54 | 77 | 239.4 | 54 | 36.8 | 51 | 50 | 193.6 | 44 | 55 | 41 | 146 | 51 | 818.6 | 48 | 63 | 52 | 182 | 151.2 | 55 | 3503 | 52 | 50 | 40 | 58 | 57 | 639.4 | 54 | 51 | 264 | 34 | 53 | 50 | 48 | 47 | 174 | 58 | 496 | 54 | 51 | 43
48 | 32 | 520.4 | 126 | 171 | 51 | 57 | 48 | 33 | 215.6 | 359.2 | 57 | 30 | 53 | 156.6 | 37 | 146 | 232 | 51 | 51 | 55 | 50 | 50 | 47 | 52 | 54 | 51 | 143.4 | 44 | 81 | 403 | 239 | 49 | 57 | 50 | 55 | 48 | 49 | 53 | 374 | 175.6 | 338.8 | 239 | 50 | 52 | 380 | 51 | 56 | 52 | 50 | 52 | 50 | 49 | 43 | 45 | 48 | 51 | 47 | 41 | 55 | 50 | 40 | 60 | 203.8 | 166 | 55 | 99 | 56 | 52 | 37 | 52 | 59 | 55 | 100 | 58 | 59 | 51 | 41 | 53 | 57 | 41 | 55 | 54 | 54 | 247.2 | 56 | 48 | 54 | 56 | 50 | 53 | 46 | 49 | 46 | 58 | 189 | 46 | 84.8 | 144 | 497.8 | 287 | 74 | 47 | 44 | 49 | 50 | 57 | 352 | 83 | 127.6 | 232 | 53 | 1350.2 | 48 | 88 | 56 | 56 | 49 | 49 | 141.8 | 48 | 54 | 55 | 57 | 173 | 51 | 44 | 46 | 95 | 48 | 57 | 44 | 1384 | 48 | 2811.4 | 49 | 52 | 56 | 49 | 37 | 46 | 54 | 118.6 | 103 | 50 | 55 | 47 | 245 | 289 | 45 | 49 | 168 | 91.8 | 53 | 46 | 46 | 49 | 42 | 47 | 226.6 | 117 | 53 | 54 | 32 | 164 | 50 | 154 | 44 | 55 | 41 | 153.6 | 51 | 3481 | 48 | 83 | 52 | 183.8 | 222 | 125 | 3542 | 52 | 50 | 40 | 58 | 57 | 336 | 54 | 51 | 56 | 113.4 | 53 | 50 | 48 | 47 | 174 | 58 | 129 | 54 | 71.4 | 43
48 | 32 | 165 | 172 | 137 | 51 | 57 | 48 | 33 | 260 | 295.2 | 57 | 30 | 53 | 154 | 37 | 146 | 174.4 | 51 | 51 | 91.8 | 62 | 50 | 169.4 | 161 | 54 | 51 | 205 | 79.2 | 81 | 322.6 | 239 | 49 | 57 | 178.8 | 55 | 48 | 49 | 53 | 426 | 214 | 402 | 285.2 | 50 | 52 | 296 | 51 | 56 | 52 | 50 | 52 | 50 | 49 | 43 | 45 | 48 | 51 | 47 | 41 | 215.8 | 50 | 40 | 98.6 | 263 | 275 | 55 | 139.4 | 56 | 52 | 115 | 52 | 190 | 55 | 100 | 63.2 | 59 | 51 | 41 | 171 | 57 | 41 | 55 | 54 | 54 | 404.8 | 56 | 48 | 54 | 56 | 50 | 53 | 46 | 49 | 46 | 58 | 141 | 46 | 149 | 168 | 565 | 319 | 56.8 | 47 | 44 | 49 | 50 | 57 | 465.6 | 210.6 | 280 | 232 | 53 | 139 | 48 | 339 | 56 | 56 | 49 | 49 | 290 | 48 | 54 | 55 | 57 | 173 | 51 | 44 | 46 | 154.2 | 48 | 57 | 44 | 263.8 | 48 | 2811.4 | 49 | 52 | 56 | 143.8 | 37 | 46 | 54 | 1547.8 | 91 | 50 | 55 | 47 | 245 | 416.8 | 119.4 | 49 | 348.6 | 159 | 53 | 46 | 46 | 49 | 42 | 47 | 275 | 181.4 | 53 | 54 | 32 | 163 | 50 | 154 | 44 | 55 | 41 | 264.4 | 51 | 3421 | 48 | 215 | 52 | 227.2 | 222 | 211.4 | 3582 | 149.8 | 50 | 40 | 58 | 57 | 484 | 85.2 | 51 | 56 | 921 | 53 | 50 | 48 | 47 | 133.2 | 58 | 188.8 | 54 | 301.2 | 43
48 | 32 | 188 | 267.2 | 45 | 51 | 57 | 48 | 33 | 296 | 53 | 57 | 30 | 53 | 184 | 109.4 | 84.8 | 148 | 51 | 87 | 147 | 326 | 50 | 357 | 161 | 54 | 51 | 205 | 220 | 268.2 | 237 | 239 | 49 | 57 | 211 | 55 | 267.4 | 49 | 53 | 466 | 54 | 402 | 369.8 | 50 | 52 | 333 | 51 | 56 | 52 | 50 | 52 | 50 | 49 | 43 | 45 | 48 | 51 | 47 | 41 | 256 | 50 | 40 | 253 | 319 | 253 | 55 | 163 | 56 | 52 | 232 | 52 | 190 | 55 | 215 | 59 | 59 | 51 | 41 | 171 | 57 | 41 | 55 | 54 | 54 | 385 | 56 | 48 | 54 | 56 | 50 | 53 | 46 | 49 | 46 | 58 | 145 | 46 | 149 | 96 | 571.4 | 319 | 81 | 47 | 44 | 49 | 184.4 | 57 | 507 | 253 | 256 | 232 | 53 | 243 | 48 | 373 | 259 | 56 | 49 | 49 | 92 | 48 | 122.4 | 55 | 57 | 173 | 51 | 44 | 46 | 185 | 48 | 57 | 44 | 401 | 48 | 45 | 49 | 52 | 56 | 207 | 37 | 46 | 54 | 172 | 43 | 50 | 55 | 47 | 245 | 636 | 370 | 49 | 44 | 159 | 53 | 46 | 46 | 49 | 42 | 47 | 295 | 231.8 | 53 | 54 | 32 | 291 | 50 | 54 | 44 | 55 | 41 | 1518.8 | 51 | 3598.6 | 48 | 1337.6 | 52 | 300.4 | 222 | 287.4 | 910 | 215 | 50 | 40 | 58 | 57 | 436 | 54 | 51 | 56 | 579 | 53 | 50 | 48 | 66.6 | 106 | 58 | 203.6 | 54 | 458.4 | 43
48 | 32 | 282.8 | 324 | 81.2 | 51 | 57 | 48 | 33 | 388 | 161 | 57 | 30 | 53 | 359.2 | 218 | 44 | 227.2 | 51 | 141 | 147 | 90 | 50 | 535 | 161 | 54 | 51 | 205 | 220 | 292.4 | 283 | 239 | 49 | 57 | 211 | 151.8 | 370 | 49 | 53 | 526 | 54 | 402 | 502.2 | 50 | 52 | 406 | 51 | 56 | 52 | 50 | 52 | 50 | 49 | 43 | 45 | 48 | 51 | 47 | 111.8 | 256 | 50 | 40 | 253 | 343 | 657 | 55 | 127 | 56 | 52 | 232 | 52 | 320.8 | 55 | 208 | 170.6 | 59 | 51 | 41 | 171 | 57 | 41 | 55 | 54 | 54 | 427.8 | 56 | 48 | 54 | 56 | 50 | 53 | 46 | 49 | 46 | 58 | 467.2 | 46 | 149 | 70.4 | 551.6 | 442 | 228 | 47 | 44 | 92.2 | 218 | 57 | 547 | 253 | 260 | 232 | 53 | 374.6 | 48 | 389 | 259 | 56 | 49 | 49 | 161 | 48 | 168 | 55 | 57 | 99.8 | 51 | 44 | 46 | 244 | 114.4 | 57 | 44 | 390.2 | 48 | 45 | 49 | 52 | 56 | 207 | 37 | 46 | 54 | 232 | 107 | 50 | 55 | 47 | 245 | 593 | 370 | 49 | 44 | 159 | 53 | 46 | 46 | 49 | 42 | 47 | 315 | 241 | 53 | 54 | 67.8 | 248.8 | 50 | 54 | 44 | 55 | 41 | 300 | 51 | 2898.4 | 48 | 204 | 52 | 304 | 186.6 | 365 | 300 | 215 | 50 | 40 | 58 | 57 | 554.4 | 90.6 | 51 | 56 | 961 | 53 | 50 | 48 | 145 | 176.6 | 58 | 286 | 54 | 370 | 105
48 | 32 | 227 | 403.6 | 226 | 51 | 57 | 48 | 171.4 | 392 | 233 | 57 | 30 | 53 | 53 | 218 | 44 | 240 | 51 | 141 | 147 | 50 | 50 | 535 | 117.4 | 54 | 51 | 112.6 | 220 | 338 | 299 | 54 | 49 | 57 | 211 | 55 | 370 | 49 | 53 | 462 | 54 | 117.2 | 494.2 | 50 | 52 | 378 | 51 | 56 | 52 | 50 | 73.2 | 50 | 49 | 43 | 45 | 48 | 51 | 47 | 159 | 256 | 50 | 40 | 253 | 343 | 766 | 55 | 213 | 56 | 52 | 232 | 52 | 408 | 55 | 167 | 288 | 59 | 51 | 41 | 123.8 | 57 | 117 | 71 | 54 | 54 | 572.8 | 56 | 48 | 54 | 56 | 50 | 53 | 46 | 49 | 46 | 58 | 460 | 163 | 63.4 | 64.2 | 618.8 | 472 | 245 | 47 | 44 | 265 | 218 | 57 | 145.6 | 248.2 | 253.6 | 89.6 | 53 | 386.6 | 48 | 56 | 259 | 56 | 49 | 49 | 161 | 48 | 168 | 99.4 | 57 | 51 | 51 | 44 | 46 | 45 | 214 | 170.4 | 44 | 414 | 48 | 45 | 49 | 52 | 56 | 207 | 37 | 46 | 54 | 55 | 107 | 50 | 55 | 47 | 129.2 | 601 | 370 | 49 | 44 | 69.4 | 53 | 46 | 123.6 | 49 | 42 | 47 | 250.8 | 53 | 53 | 339.6 | 32 | 1142 | 50 | 54 | 44 | 55 | 41 | 46 | 51 | 227 | 48 | 280 | 52 | 304 | 45 | 500 | 52 | 215 | 50 | 40 | 58 | 57 | 569 | 237 | 51 | 56 | 102.4 | 149 | 50 | 48 | 259.4 | 269.2 | 58 | 334 | 90 | 255.6 | 43
48 | 32 | 212 | 596 | 226 | 51 | 57 | 48 | 206 | 448 | 233 | 57 | 30 | 53 | 53 | 255.6 | 44 | 240 | 55 | 141 | 73.4 | 50 | 50 | 421 | 52 | 54 | 51 | 51 | 220 | 277.8 | 406.2 | 54 | 49 | 57 | 82.2 | 55 | 217.2 | 49 | 53 | 408 | 54 | 54 | 527 | 50 | 52 | 378 | 51 | 56 | 52 | 50 | 158 | 50 | 49 | 43 | 45 | 48 | 51 | 47 | 159 | 175.6 | 50 | 40 | 253 | 1498.8 | 841.2 | 55 | 301.8 | 56 | 52 | 232 | 52 | 277 | 55 | 121 | 366 | 59 | 51 | 130.6 | 251.4 | 160 | 231 | 103 | 54 | 54 | 601 | 56 | 48 | 300 | 214.4 | 50 | 53 | 46 | 49 | 46 | 58 | 358 | 241 | 42 | 78.4 | 368 | 508 | 182.4 | 47 | 44 | 265 | 218 | 57 | 169 | 257 | 256 | 54 | 53 | 413 | 48 | 56 | 355.6 | 56 | 49 | 49 | 161 | 48 | 168 | 277 | 57 | 51 | 51 | 44 | 46 | 45 | 214 | 246 | 86.8 | 404 | 48 | 45 | 49 | 52 | 56 | 112.2 | 60.8 | 46 | 54 | 55 | 95 | 50 | 93.6 | 47 | 52 | 487 | 246 | 49 | 44 | 47 | 53 | 46 | 143 | 49 | 84.8 | 47 | 54 | 53 | 53 | 70 | 32 | 3914 | 50 | 54 | 44 | 55 | 41 | 46 | 51 | 227 | 48 | 440 | 52 | 306.4 | 45 | 666.2 | 52 | 117.2 | 50 | 40 | 58 | 57 | 569 | 237 | 51 | 56 | 205 | 213 | 50 | 48 | 288 | 357.2 | 58 | 275.6 | 114 | 255 | 43
48 | 32 | 213.8 | 775.6 | 226 | 51 | 57 | 48 | 206 | 508 | 233 | 57 | 30 | 53 | 53 | 312 | 44 | 240 | 198 | 69 | 55 | 50 | 50 | 183 | 52 | 54 | 51 | 51 | 79.2 | 229 | 281 | 143 | 49 | 57 | 50 | 55 | 74.2 | 49 | 53 | 420 | 54 | 54 | 907.6 | 50 | 52 | 398.2 | 51 | 56 | 52 | 50 | 158 | 50 | 49 | 43 | 148.8 | 104.4 | 51 | 47 | 159 | 55 | 50 | 40 | 98.6 | 518 | 41 | 55 | 309 | 56 | 52 | 37 | 52 | 102.6 | 55 | 52 | 470 | 59 | 51 | 153 | 301 | 160 | 231 | 150 | 54 | 54 | 535 | 236 | 48 | 335 | 254 | 155 | 53 | 46 | 49 | 46 | 58 | 49 | 241 | 42 | 73.2 | 438.2 | 496 | 94 | 10242 | 44 | 265 | 150.8 | 57 | 169 | 47 | 256 | 54 | 53 | 366.2 | 48 | 56 | 298.2 | 56 | 49 | 49 | 69 | 48 | 54 | 277 | 134.4 | 51 | 51 | 44 | 46 | 131.4 | 214 | 246 | 151 | 90 | 48 | 45 | 49 | 52 | 56 | 49 | 156 | 46 | 54 | 55 | 83 | 50 | 248 | 47 | 52 | 51 | 125.4 | 49 | 44 | 47 | 53 | 46 | 143 | 49 | 149 | 47 | 54 | 71.2 | 53 | 62 | 32 | 51 | 50 | 54 | 44 | 77 | 41 | 46 | 159 | 193.4 | 48 | 469 | 52 | 304 | 45 | 784.6 | 52 | 52 | 50 | 40 | 58 | 57 | 489 | 237 | 51 | 122.6 | 205 | 213 | 139 | 48 | 229.2 | 374 | 58 | 363.2 | 526.8 | 253 | 43
48 | 32 | 212 | 886 | 189.8 | 51 | 57 | 48 | 206 | 508 | 197 | 57 | 30 | 53 | 53 | 131 | 78.4 | 242.8 | 187.6 | 51 | 55 | 50 | 50 | 153 | 52 | 54 | 82 | 51 | 44 | 252.6 | 262 | 143 | 49 | 57 | 50 | 89.6 | 48 | 49 | 53 | 485 | 54 | 54 | 1187.4 | 50 | 52 | 482 | 51 | 56 | 52 | 50 | 158 | 50 | 49 | 43 | 218 | 189 | 51 | 47 | 41 | 55 | 50 | 40 | 60 | 558 | 41 | 55 | 363 | 56 | 52 | 37 | 52 | 59 | 55 | 52 | 578 | 59 | 51 | 153 | 301 | 160 | 231 | 130 | 231.6 | 54 | 549.2 | 236 | 48 | 335 | 254 | 225 | 53 | 46 | 49 | 46 | 58 | 49 | 85 | 42 | 665.4 | 491.4 | 496 | 110 | 10242 | 44 | 265 | 50 | 57 | 145.6 | 47 | 308 | 54 | 53 | 343 | 48 | 56 | 217 | 56 | 49 | 49 | 46 | 48 | 54 | 277 | 186 | 51 | 51 | 63.6 | 46 | 153 | 147.6 | 94.8 | 151 | 51 | 48 | 45 | 49 | 52 | 56 | 49 | 156 | 151 | 89.4 | 55 | 217.8 | 50 | 248 | 138.2 | 52 | 51 | 45 | 49 | 44 | 252 | 53 | 46 | 123.6 | 49 | 149 | 47 | 92.8 | 144 | 53 | 207.6 | 32 | 51 | 50 | 54 | 44 | 165 | 41 | 46 | 186 | 230 | 48 | 681.2 | 52 | 349.2 | 45 | 812 | 52 | 135 | 50 | 40 | 58 | 57 | 586 | 237 | 51 | 206 | 281.8 | 213 | 139 | 261 | 190 | 374 | 58 | 498 | 255 | 264 | 43
48 | 32 | 257.6 | 907.6 | 45 | 51 | 57 | 48 | 136.8 | 556 | 53 | 57 | 93 | 53 | 53 | 131 | 216 | 153 | 202 | 51 | 55 | 50 | 50 | 153 | 52 | 54 | 206 | 51 | 44 | 273.6 | 54 | 143 | 49 | 57 | 50 | 228 | 48 | 49 | 53 | 667.4 | 231 | 54 | 248.2 | 50 | 52 | 322 | 51 | 56 | 52 | 50 | 94.4 | 50 | 49 | 43 | 218 | 355 | 51 | 47 | 41 | 55 | 50 | 40 | 150.4 | 642 | 41 | 55 | 55 | 56 | 52 | 37 | 52 | 59 | 124 | 52 | 700 | 59 | 51 | 130.6 | 301 | 118.8 | 231 | 55 | 276 | 54 | 524 | 200 | 48 | 292.6 | 254 | 225 | 53 | 46 | 49 | 46 | 58 | 49 | 46 | 42 | 50 | 553.8 | 547.6 | 116.6 | 10242 | 44 | 92.2 | 50 | 57 | 52 | 47 | 260 | 54 | 53 | 315 | 48 | 56 | 217 | 56 | 49 | 49 | 46 | 48 | 54 | 277 | 186 | 51 | 51 | 142 | 46 | 153 | 48 | 57 | 151 | 51 | 48 | 45 | 223.4 | 52 | 56 | 49 | 156 | 221 | 231 | 136.6 | 311 | 50 | 248 | 199 | 52 | 51 | 45 | 49 | 44 | 252 | 53 | 46 | 46 | 257 | 149 | 47 | 151 | 144 | 53 | 171 | 32 | 51 | 50 | 54 | 44 | 165 | 41 | 46 | 186 | 230 | 48 | 683 | 52 | 3482.6 | 45 | 792 | 52 | 135 | 50 | 40 | 58 | 57 | 688 | 90.6 | 238 | 362 | 333 | 117 | 139 | 261 | 75.6 | 311.6 | 58 | 492 | 255 | 374 | 43
48 | 32 | 411 | 827 | 45 | 51 | 57 | 48 | 33 | 614.8 | 53 | 57 | 135 | 53 | 53 | 55.8 | 216 | 153 | 166 | 51 | 55 | 50 | 211.6 | 89.4 | 52 | 54 | 206 | 51 | 44 | 376 | 54 | 107.4 | 49 | 162 | 50 | 228 | 48 | 49 | 53 | 845 | 231 | 54 | 237.4 | 50 | 52 | 307.8 | 51 | 56 | 52 | 50 | 52 | 50 | 49 | 43 | 218 | 515 | 203 | 47 | 41 | 55 | 50 | 40 | 286 | 454 | 41 | 55 | 55 | 94 | 160.8 | 37 | 52 | 59 | 170 | 52 | 633.6 | 143 | 51 | 41 | 201.8 | 57 | 41 | 55 | 276 | 54 | 482 | 259 | 48 | 159 | 174.8 | 225 | 90.4 | 46 | 49 | 46 | 58 | 49 | 46 | 42 | 50 | 645 | 649 | 284.2 | 10196 | 44 | 49 | 50 | 248 | 52 | 47 | 289.2 | 54 | 53 | 504 | 48 | 73 | 120.4 | 122.8 | 49 | 49 | 46 | 48 | 54 | 99.4 | 186 | 51 | 51 | 142 | 88 | 131.4 | 48 | 57 | 65.4 | 51 | 48 | 45 | 267 | 52 | 85.8 | 237 | 84.6 | 221 | 231 | 157 | 379 | 50 | 248 | 199 | 52 | 51 | 45 | 49 | 44 | 252 | 53 | 46 | 46 | 257 | 63.4 | 47 | 151 | 144 | 53 | 171 | 32 | 51 | 50 | 54 | 44 | 165 | 41 | 46 | 186 | 230 | 48 | 575 | 52 | 3407 | 45 | 812 | 52 | 135 | 50 | 40 | 58 | 57 | 848 | 54 | 238 | 362 | 162 | 53 | 103.4 | 261 | 47 | 1618.8 | 58 | 501 | 249.8 | 623 | 43
48 | 74.4 | 362.6 | 883 | 45 | 51 | 271 | 48 | 33 | 2377.6 | 53 | 57 | 135 | 53 | 53 | 37 | 216 | 153 | 51 | 51 | 55 | 50 | 252 | 47 | 52 | 54 | 206 | 51 | 44 | 407.4 | 54 | 54 | 49 | 232 | 50 | 228 | 149 | 49 | 53 | 233 | 231 | 54 | 253 | 50 | 52 | 35 | 51 | 56 | 227.8 | 50 | 167.2 | 50 | 49 | 43 | 114.2 | 458.6 | 241 | 47 | 41 | 55 | 50 | 40 | 286 | 458.8 | 41 | 55 | 55 | 246 | 324 | 37 | 52 | 59 | 170 | 52 | 822 | 269 | 51 | 41 | 53 | 57 | 41 | 55 | 276 | 54 | 386.8 | 259 | 93.2 | 56.4 | 56 | 190 | 388 | 46 | 49 | 46 | 58 | 49 | 46 | 42 | 50 | 562 | 53 | 353.4 | 10127 | 44 | 49 | 50 | 248 | 52 | 257 | 55 | 54 | 192.2 | 380.8 | 48 | 141 | 56 | 223 | 49 | 49 | 46 | 48 | 54 | 55 | 57 | 51 | 51 | 142 | 256 | 45 | 48 | 57 | 44 | 51 | 48 | 45 | 267 | 139 | 205 | 237 | 37 | 221 | 160.2 | 157 | 355 | 77.2 | 93.6 | 199 | 52 | 51 | 45 | 49 | 44 | 252 | 53 | 46 | 46 | 257 | 42 | 111.2 | 151 | 89.4 | 53 | 147.6 | 32 | 51 | 105.6 | 54 | 44 | 99 | 41 | 46 | 78 | 159.2 | 48 | 515 | 52 | 3485.2 | 45 | 690.4 | 52 | 101.8 | 50 | 40 | 58 | 57 | 909.2 | 54 | 238 | 251 | 162 | 99.2 | 50 | 261 | 47 | 568.8 | 58 | 553 | 1320 | 595 | 43
48 | 180 | 348 | 827 | 45 | 51 | 271 | 48 | 33 | 2962 | 53 | 57 | 135 | 53 | 53 | 37 | 181.6 | 72.2 | 51 | 51 | 126.2 | 50 | 252 | 47 | 52 | 54 | 175 | 51 | 44 | 1610.2 | 54 | 54 | 49 | 232 | 50 | 228 | 149 | 49 | 53 | 160.2 | 231 | 54 | 289 | 50 | 52 | 35 | 119.8 | 56 | 331.8 | 50 | 244 | 50 | 49 | 43 | 45 | 323.6 | 241 | 47 | 41 | 93.4 | 50 | 40 | 150.4 | 499.6 | 41 | 55 | 55 | 246 | 324 | 37 | 52 | 59 | 170 | 52 | 810 | 269 | 51 | 41 | 53 | 57 | 41 | 55 | 187.2 | 54 | 428 | 259 | 161 | 118 | 56 | 50 | 425 | 46 | 49 | 46 | 58 | 49 | 46 | 42 | 50 | 576.8 | 53 | 291 | 10127 | 44 | 49 | 50 | 248 | 52 | 257 | 55 | 54 | 227 | 304.4 | 48 | 141 | 56 | 223 | 49 | 119.4 | 46 | 48 | 54 | 226 | 57 | 51 | 51 | 83.2 | 256 | 45 | 48 | 57 | 44 | 51 | 48 | 45 | 267 | 197 | 205 | 237 | 37 | 186 | 54 | 136.6 | 355 | 114 | 55 | 168.6 | 52 | 51 | 45 | 49 | 145.4 | 129 | 53 | 46 | 46 | 257 | 42 | 154 | 73.4 | 53 | 53 | 54 | 32 | 51 | 189 | 54 | 44 | 55 | 41 | 46 | 51 | 53 | 48 | 527 | 128.4 | 3543 | 45 | 580 | 161 | 52 | 50 | 40 | 58 | 57 | 823 | 54 | 238 | 251 | 85.2 | 284 | 50 | 133.2 | 47 | 720 | 58 | 476.2 | 189 | 582.8 | 43
48 | 1484.4 | 580 | 49 | 45 | 51 | 271 | 48 | 33 | 3006 | 53 | 57 | 30 | 53 | 53 | 37 | 44 | 199 | 51 | 51 | 233 | 50 | 321 | 47 | 52 | 54 | 51 | 112.6 | 44 | 485.8 | 54 | 54 | 92 | 232 | 50 | 89.6 | 149 | 49 | 53 | 51 | 124.8 | 54 | 311 | 50 | 52 | 35 | 223 | 190.4 | 394 | 50 | 428.4 | 50 | 49 | 43 | 45 | 248 | 241 | 47 | 41 | 247 | 50 | 40 | 60 | 51 | 41 | 55 | 100 | 246 | 324 | 37 | 132.8 | 59 | 55 | 52 | 842 | 269 | 51 | 41 | 123.8 | 57 | 41 | 101.8 | 54 | 54 | 498.4 | 259 | 161 | 54 | 64 | 50 | 425 | 46 | 49 | 46 | 58 | 49 | 46 | 42 | 50 | 497.6 | 53 | 364.8 | 10127 | 77.4 | 155.8 | 50 | 248 | 52 | 257 | 55 | 54 | 370.2 | 314 | 48 | 141 | 56 | 223 | 49 | 225 | 46 | 48 | 54 | 226 | 57 | 51 | 51 | 44 | 172 | 45 | 213.6 | 103 | 44 | 51 | 48 | 45 | 179.8 | 197 | 205 | 237 | 37 | 46 | 54 | 55 | 371 | 62 | 55 | 89.4 | 52 | 96.2 | 45 | 49 | 213 | 47 | 93.8 | 46 | 250 | 132.2 | 42 | 239.2 | 54 | 53 | 53 | 54 | 32 | 51 | 189 | 54 | 44 | 55 | 41 | 144 | 51 | 53 | 48 | 595 | 243 | 472.2 | 45 | 580 | 52 | 52 | 50 | 40 | 58 | 57 | 765 | 54 | 125.8 | 95 | 34 | 284 | 186 | 48 | 47 | 686.2 | 58 | 471 | 188 | 483.6 | 43
48 | 228 | 547 | 49 | 45 | 51 | 271 | 48 | 33 | 2966 | 53 | 57 | 30 | 53 | 53 | 195 | 44 | 199 | 51 | 105 | 306.6 | 50 | 286.2 | 47 | 52 | 54 | 51 | 205 | 44 | 523.6 | 54 | 54 | 363 | 197 | 50 | 55 | 108.6 | 170.8 | 53 | 51 | 54 | 54 | 352 | 50 | 52 | 35 | 223 | 280 | 426 | 50 | 415.4 | 148 | 216.2 | 164.2 | 45 | 88 | 165 | 47 | 41 | 247 | 50 | 40 | 60 | 51 | 41 | 55 | 205 | 246 | 234.4 | 37 | 153 | 59 | 55 | 52 | 876.8 | 269 | 51 | 41 | 171 | 57 | 41 | 172 | 54 | 54 | 643.8 | 137.2 | 161 | 54 | 83 | 50 | 240 | 46 | 49 | 46 | 178 | 49 | 46 | 42 | 50 | 454 | 53 | 1628.4 | 10127 | 211 | 227 | 50 | 133.4 | 52 | 257 | 55 | 54 | 406 | 407.4 | 48 | 90 | 56 | 223 | 49 | 225 | 122.4 | 48 | 54 | 226 | 57 | 51 | 171.8 | 44 | 46 | 45 | 255 | 172 | 44 | 51 | 48 | 45 | 49 | 197 | 175.2 | 124.2 | 37 | 46 | 91 | 55 | 355 | 102 | 55 | 153 | 52 | 164 | 45 | 49 | 213 | 47 | 155 | 46 | 250 | 49 | 42 | 296 | 54 | 53 | 53 | 54 | 32 | 51 | 189 | 54 | 44 | 55 | 348.8 | 144 | 119.8 | 53 | 160.2 | 503 | 243 | 447 | 45 | 544 | 52 | 52 | 240 | 40 | 58 | 57 | 1495.4 | 54 | 51 | 56 | 34 | 284 | 220 | 48 | 47 | 706.2 | 58 | 487.2 | 243 | 509 | 43
48 | 267.2 | 579 | 49 | 45 | 51 | 142.6 | 48 | 33 | 2918 | 53 | 57 | 114 | 53 | 53 | 195 | 44 | 199 | 51 | 141 | 325 | 50 | 165 | 138.8 | 161 | 54 | 51 | 205 | 155 | 449.6 | 54 | 91 | 363 | 57 | 114.4 | 55 | 48 | 252 | 53 | 51 | 54 | 180.4 | 340.2 | 215 | 52 | 35 | 223 | 280 | 561 | 50 | 377 | 148 | 258 | 245 | 45 | 48 | 51 | 47 | 41 | 298.2 | 50 | 40 | 60 | 51 | 41 | 125.8 | 275 | 94 | 52 | 37 | 153 | 59 | 55 | 52 | 523 | 59 | 51 | 41 | 171 | 57 | 41 | 172 | 54 | 54 | 613 | 56 | 70.6 | 54 | 56 | 50 | 90.4 | 46 | 49 | 46 | 208 | 49 | 79 | 42 | 50 | 485 | 53 | 212 | 10127 | 211 | 227 | 50 | 57 | 52 | 131 | 55 | 54 | 266.8 | 443 | 48 | 56 | 56 | 202 | 49 | 119.4 | 237 | 48 | 54 | 226 | 57 | 51 | 202 | 44 | 177 | 45 | 255 | 172 | 44 | 51 | 48 | 45 | 49 | 110 | 56 | 80.6 | 37 | 46 | 239 | 55 | 395 | 50 | 55 | 153 | 52 | 164 | 45 | 85.4 | 213 | 47 | 155 | 118.4 | 250 | 49 | 42 | 189 | 54 | 53 | 53 | 54 | 32 | 51 | 133.4 | 54 | 44 | 55 | 422 | 144 | 223 | 53 | 235 | 415 | 243 | 441.6 | 45 | 55 | 52 | 52 | 240 | 40 | 58 | 57 | 1033.4 | 54 | 51 | 56 | 34 | 284 | 220 | 48 | 47 | 631 | 58 | 461.6 | 305 | 721.4 | 43
48 | 217 | 678 | 49 | 45 | 175.8 | 57 | 48 | 33 | 2040 | 53 | 57 | 240 | 53 | 53 | 195 | 232.8 | 199 | 51 | 141 | 253.8 | 253 | 165 | 350 | 161 | 54 | 51 | 205 | 155 | 509.4 | 54 | 239 | 363 | 57 | 211 | 55 | 152.8 | 252 | 90.6 | 51 | 54 | 212 | 317.8 | 215 | 52 | 35 | 223 | 280 | 494 | 50 | 377 | 148 | 360 | 245 | 45 | 48 | 51 | 47 | 41 | 215 | 191 | 40 | 60 | 51 | 41 | 232 | 245 | 56 | 52 | 37 | 167 | 59 | 55 | 52 | 409 | 59 | 51 | 41 | 171 | 57 | 41 | 172 | 54 | 54 | 578.6 | 56 | 48 | 54 | 56 | 50 | 53 | 46 | 49 | 46 | 208 | 49 | 211 | 42 | 50 | 626.6 | 259 | 204.4 | 10127 | 211 | 227 | 50 | 57 | 52 | 47 | 55 | 54 | 232 | 272 | 179 | 56 | 56 | 202 | 49 | 49 | 237 | 48 | 54 | 55 | 81.4 | 51 | 202 | 44 | 309 | 45 | 255 | 172 | 44 | 211 | 48 | 45 | 49 | 52 | 56 | 207 | 37 | 70.8 | 239 | 55 | 455 | 50 | 55 | 153 | 52 | 164 | 45 | 231 | 179.2 | 47 | 155 | 227 | 250 | 49 | 42 | 189 | 275 | 53 | 53 | 54 | 32 | 51 | 50 | 54 | 119.6 | 55 | 422 | 104.8 | 223 | 53 | 235 | 387.4 | 243 | 452 | 186.6 | 55 | 52 | 52 | 240 | 86 | 58 | 57 | 698 | 54 | 51 | 56 | 34 | 99.2 | 220 | 48 | 47 | 623 | 58 | 464 | 166 | 708.4 | 43
48 | 237 | 672.2 | 49 | 256 | 259 | 57 | 48 | 33 | 794 | 125 | 57 | 240 | 53 | 53 | 195 | 300.4 | 52 | 51 | 141 | 208.6 | 253 | 50 | 350 | 161 | 54 | 51 | 143.4 | 225.4 | 459.4 | 54 | 239 | 323.4 | 57 | 211 | 55 | 179 | 252 | 241 | 51 | 108 | 212 | 301 | 215 | 52 | 35 | 51 | 235.2 | 410 | 50 | 272.2 | 108.8 | 360 | 245 | 45 | 48 | 51 | 47 | 41 | 215 | 191 | 40 | 60 | 51 | 41 | 232 | 143 | 56 | 52 | 37 | 223 | 163.8 | 230 | 52 | 46 | 59 | 81.4 | 41 | 53 | 57 | 41 | 78.4 | 54 | 54 | 630 | 56 | 48 | 54 | 163.2 | 50 | 154 | 46 | 49 | 46 | 208 | 49 | 211 | 42 | 50 | 670.6 | 259 | 298.2 | 10127 | 177.6 | 120.2 | 50 | 57 | 52 | 47 | 55 | 54 | 160.4 | 279.2 | 179 | 56 | 56 | 202 | 49 | 49 | 237 | 48 | 112.8 | 55 | 85 | 51 | 202 | 44 | 342 | 45 | 172.2 | 80 | 44 | 211 | 48 | 45 | 49 | 52 | 186 | 207 | 37 | 170 | 239 | 55 | 455 | 50 | 55 | 68.2 | 52 | 73.6 | 165.6 | 231 | 44 | 47 | 73.4 | 227 | 205.2 | 49 | 42 | 103.8 | 275 | 53 | 53 | 54 | 100.4 | 131 | 50 | 54 | 233 | 55 | 275.6 | 46 | 223 | 72.6 | 235 | 39 | 52 | 415 | 222 | 55 | 52 | 52 | 240 | 270 | 58 | 241 | 698 | 54 | 51 | 56 | 34 | 85 | 152 | 48 | 190.2 | 565 | 58 | 504 | 307.2 | 717 | 43
48 | 235.4 | 615 | 49 | 292.2 | 259 | 57 | 48 | 33 | 778 | 233 | 57 | 240 | 53 | 53 | 37 | 382 | 52 | 51 | 51 | 255 | 253 | 50 | 387 | 117.4 | 54 | 51 | 125.8 | 286.6 | 345 | 54 | 239 | 92 | 57 | 211 | 55 | 179 | 211.4 | 241 | 51 | 189 | 212 | 239.4 | 215 | 52 | 35 | 51 | 56 | 410 | 50 | 52 | 50 | 276.4 | 204.6 | 45 | 48 | 51 | 47 | 41 | 215 | 191 | 40 | 137.2 | 51 | 41 | 232 | 263 | 56 | 52 | 37 | 223 | 190 | 230 | 52 | 46 | 59 | 203 | 63.4 | 53 | 57 | 41 | 222 | 54 | 54 | 1294 | 56 | 48 | 117.6 | 190 | 50 | 227.6 | 46 | 185.8 | 82.2 | 88 | 49 | 211 | 42 | 50 | 580.8 | 259 | 280.4 | 10127 | 44 | 49 | 255 | 57 | 75.4 | 47 | 55 | 54 | 53 | 365 | 252.6 | 56 | 56 | 202 | 49 | 197.8 | 237 | 48 | 201 | 55 | 121 | 75.4 | 81.2 | 44 | 342 | 153 | 48 | 57 | 108.2 | 211 | 48 | 45 | 49 | 52 | 674 | 207 | 37 | 170 | 239 | 55 | 455 | 50 | 55 | 47 | 52 | 51 | 246 | 231 | 44 | 47 | 53 | 118.4 | 143 | 49 | 42 | 85.8 | 275 | 53 | 53 | 54 | 146 | 286.6 | 50 | 54 | 233 | 55 | 120.2 | 46 | 223 | 151 | 197.6 | 39 | 52 | 347 | 222 | 55 | 52 | 52 | 126 | 270 | 58 | 241 | 818 | 54 | 51 | 56 | 34 | 213 | 50 | 48 | 226 | 605 | 58 | 456 | 544.8 | 667 | 43
48 | 281 | 599 | 49 | 437 | 268.6 | 57 | 48 | 33 | 822 | 233 | 57 | 240 | 53 | 53 | 37 | 382 | 52 | 51 | 51 | 255 | 253 | 50 | 504.4 | 52 | 54 | 51 | 238 | 220 | 326.6 | 54 | 239 | 49 | 57 | 146.6 | 55 | 179 | 49 | 241 | 51 | 189 | 85.6 | 269 | 116 | 52 | 35 | 51 | 56 | 474 | 50 | 52 | 50 | 110.2 | 43 | 45 | 48 | 51 | 47 | 41 | 87 | 191 | 40 | 275.2 | 214.2 | 41 | 232 | 345 | 147.2 | 52 | 154 | 223 | 190 | 195 | 52 | 46 | 59 | 203 | 153 | 53 | 57 | 41 | 222 | 54 | 54 | 148 | 56 | 48 | 160 | 269.2 | 50 | 338 | 46 | 277 | 268.6 | 58 | 49 | 178 | 149 | 50 | 522.8 | 259 | 270 | 10127 | 44 | 221.8 | 403 | 57 | 169 | 47 | 55 | 54 | 53 | 455.4 | 310.6 | 56 | 56 | 56 | 49 | 235 | 46 | 85.6 | 201 | 55 | 390 | 173 | 51 | 44 | 211 | 316 | 48 | 132.6 | 294.2 | 328 | 48 | 45 | 49 | 52 | 674 | 175.4 | 37 | 170 | 91 | 281 | 43 | 50 | 55 | 47 | 52 | 51 | 246 | 231 | 44 | 114.2 | 53 | 46 | 143 | 49 | 42 | 241 | 333.2 | 107.6 | 138.8 | 54 | 146 | 377 | 50 | 54 | 233 | 55 | 41 | 46 | 105 | 151 | 48 | 39 | 52 | 263 | 222 | 55 | 52 | 52 | 50 | 270 | 58 | 241 | 903 | 54 | 51 | 56 | 34 | 213 | 85.6 | 48 | 369 | 597.2 | 58 | 424 | 322 | 222 | 148
48 | 289 | 647.4 | 49 | 437 | 227 | 57 | 48 | 33 | 794 | 233 | 57 | 30 | 53 | 53 | 37 | 287.6 | 89.6 | 248 | 51 | 255 | 131.2 | 50 | 274.4 | 52 | 54 | 51 | 238 | 220 | 224 | 54 | 91 | 49 | 57 | 50 | 55 | 74.2 | 49 | 241 | 51 | 189 | 54 | 321.4 | 50 | 52 | 35 | 51 | 56 | 955.2 | 50 | 52 | 50 | 49 | 43 | 218 | 48 | 51 | 47 | 339.4 | 55 | 50 | 131.2 | 364 | 281.4 | 41 | 55 | 337 | 170 | 52 | 232 | 188.8 | 190 | 55 | 121 | 46 | 59 | 203 | 153 | 102.6 | 57 | 41 | 222 | 54 | 54 | 64.8 | 56 | 48 | 160 | 388 | 50 | 297.6 | 46 | 277 | 435 | 58 | 49 | 163 | 149 | 50 | 422 | 135.4 | 310 | 10219 | 44 | 265 | 403 | 57 | 169 | 47 | 55 | 54 | 53 | 412.4 | 232 | 56 | 237.4 | 56 | 49 | 235 | 46 | 236 | 201 | 55 | 450 | 173 | 51 | 44 | 145 | 464 | 48 | 246 | 330 | 246 | 48 | 45 | 49 | 52 | 681.2 | 49 | 37 | 95.6 | 54 | 281 | 43 | 50 | 93.6 | 47 | 167.8 | 51 | 246 | 85.4 | 44 | 159 | 53 | 46 | 123.6 | 49 | 42 | 241 | 239.4 | 144 | 196 | 54 | 146 | 357 | 50 | 54 | 233 | 55 | 41 | 46 | 297 | 220.6 | 48 | 39 | 52 | 265.4 | 194.4 | 170.2 | 52 | 52 | 50 | 270 | 58 | 241 | 903 | 90.6 | 51 | 56 | 34 | 213 | 139 | 48 | 369 | 667 | 58 | 1581.4 | 409 | 222 | 218
48 | 325 | 516 | 162.4 | 310.4 | 227 | 57 | 48 | 33 | 601.2 | 233 | 57 | 30 | 126.2 | 53 | 37 | 153.6 | 240 | 248 | 51 | 255 | 50 | 50 | 264 | 52 | 54 | 51 | 125.8 | 220 | 258.8 | 54 | 54 | 49 | 57 | 50 | 55 | 48 | 49 | 90.6 | 51 | 135 | 54 | 328 | 50 | 52 | 35 | 51 | 77.4 | 2536.8 | 50 | 52 | 50 | 49 | 43 | 218 | 48 | 51 | 47 | 363 | 55 | 50 | 192 | 364 | 387 | 41 | 55 | 359.8 | 170 | 52 | 232 | 216.8 | 85.2 | 55 | 167 | 46 | 59 | 190 | 153 | 301 | 57 | 41 | 222 | 54 | 54 | 44 | 56 | 48 | 160 | 280.8 | 50 | 237 | 46 | 277 | 362.6 | 58 | 161.2 | 241 | 275.6 | 50 | 220 | 53 | 38 | 10242 | 44 | 265 | 329 | 57 | 169 | 47 | 55 | 54 | 53 | 442.8 | 232 | 73 | 435 | 56 | 49 | 235 | 46 | 236 | 201 | 55 | 186 | 173 | 89.2 | 44 | 46 | 425.2 | 48 | 246 | 330 | 246 | 48 | 45 | 49 | 52 | 586 | 49 | 37 | 46 | 54 | 383 | 43 | 50 | 248 | 47 | 245 | 51 | 205.8 | 49 | 44 | 159 | 53 | 46 | 46 | 49 | 42 | 241 | 151 | 144 | 196 | 54 | 32 | 277 | 50 | 54 | 44 | 55 | 41 | 46 | 297 | 372.4 | 48 | 39 | 52 | 270.2 | 317 | 247 | 52 | 52 | 50 | 86 | 58 | 130.6 | 855 | 237 | 51 | 56 | 34 | 181 | 139 | 48 | 336.6 | 783 | 58 | 459.6 | 504.4 | 119.4 | 218
48 | 345 | 504 | 238 | 189.8 | 227 | 57 | 48 | 33 | 528 | 53 | 57 | 30 | 236 | 53 | 37 | 216 | 240 | 248 | 51 | 55 | 50 | 50 | 153 | 52 | 54 | 51 | 51 | 44 | 254 | 54 | 54 | 49 | 57 | 50 | 158.8 | 200.8 | 49 | 53 | 51 | 54 | 168 | 388 | 50 | 52 | 35 | 51 | 163 | 2522 | 50 | 52 | 50 | 49 | 43 | 218 | 123.2 | 51 | 47 | 363 | 55 | 50 | 192 | 364 | 183 | 41 | 55 | 462 | 147.2 | 52 | 232 | 258 | 59 | 170 | 167 | 46 | 59 | 1140 | 85.8 | 301 | 57 | 41 | 121.8 | 54 | 54 | 44 | 56 | 48 | 54 | 254 | 50 | 163.4 | 46 | 231.4 | 254 | 58 | 236 | 241 | 317.2 | 50 | 309.6 | 53 | 38 | 10242 | 44 | 265 | 117.2 | 57 | 98.8 | 47 | 55 | 54 | 53 | 522 | 232 | 141 | 435 | 56 | 49 | 160.6 | 46 | 236 | 54 | 55 | 134.4 | 99.8 | 242 | 44 | 46 | 230 | 48 | 132.6 | 223 | 246 | 48 | 45 | 136.2 | 52 | 819.4 | 49 | 37 | 46 | 54 | 383 | 43 | 50 | 248 | 47 | 245 | 51 | 45 | 49 | 44 | 159 | 53 | 46 | 46 | 49 | 42 | 241 | 151 | 144 | 196 | 54 | 32 | 231.8 | 50 | 54 | 44 | 55 | 41 | 46 | 297 | 404 | 48 | 39 | 52 | 3150 | 317 | 247 | 52 | 149.8 | 50 | 40 | 58 | 57 | 635.6 | 237 | 51 | 56 | 136.6 | 53 | 139 | 48 | 288 | 751 | 58 | 620.4 | 563.6 | 51 | 218
48 | 32 | 50 | 238 | 45 | 121.4 | 57 | 48 | 33 | 456.6 | 53 | 57 | 30 | 236 | 53 | 73.2 | 216 | 240 | 248 | 51 | 55 | 50 | 50 | 153 | 52 | 54 | 51 | 51 | 44 | 208 | 54 | 89.6 | 49 | 57 | 50 | 228 | 279.4 | 49 | 53 | 51 | 54 | 244 | 446.4 | 50 | 52 | 35 | 51 | 163 | 2555.2 | 50 | 52 | 50 | 49 | 43 | 218 | 236 | 51 | 47 | 339.4 | 55 | 50 | 192 | 104.4 | 183 | 41 | 55 | 546 | 56 | 52 | 193 | 258 | 59 | 170 | 167 | 46 | 59 | 51 | 41 | 301 | 57 | 41 | 55 | 54 | 54 | 44 | 56 | 161 | 54 | 254 | 190 | 53 | 46 | 49 | 254 | 58 | 236 | 85 | 253 | 50 | 322.2 | 53 | 38 | 10219 | 44 | 178.6 | 50 | 57 | 52 | 47 | 55 | 54 | 53 | 140 | 48 | 141 | 259 | 56 | 49 | 49 | 138 | 236 | 54 | 55 | 57 | 51 | 242 | 44 | 46 | 230 | 48 | 57 | 151.4 | 207 | 48 | 45 | 267 | 52 | 611.8 | 49 | 108.4 | 46 | 54 | 247.4 | 43 | 50 | 248 | 47 | 245 | 51 | 45 | 49 | 44 | 47 | 53 | 70.2 | 46 | 49 | 106.2 | 85.8 | 54 | 53 | 167.4 | 54 | 32 | 51 | 50 | 54 | 44 | 77 | 41 | 46 | 198.6 | 404 | 48 | 39 | 52 | 50 | 317 | 247 | 52 | 215 | 50 | 40 | 58 | 57 | 595 | 237 | 51 | 173 | 307.4 | 53 | 67.8 | 48 | 145 | 751 | 58 | 660 | 600.8 | 51 | 183
48 | 32 | 50 | 238 | 45 | 51 | 57 | 48 | 67.6 | 369 | 53 | 57 | 30 | 236 | 53 | 218 | 216 | 240 | 129.8 | 163.8 | 55 | 50 | 373.8 | 68.2 | 52 | 54 | 51 | 51 | 44 | 152.2 | 54 | 143 | 49 | 92 | 239 | 228 | 340 | 49 | 53 | 51 | 54 | 244 | 504 | 50 | 52 | 35 | 51 | 163 | 2743 | 50 | 52 | 201.2 | 49 | 43 | 45 | 236 | 51 | 47 | 122.6 | 55 | 50 | 100.8 | 60 | 156.6 | 41 | 55 | 486 | 94 | 52 | 37 | 52 | 59 | 170 | 52 | 46 | 185 | 51 | 41 | 301 | 57 | 41 | 55 | 54 | 54 | 44 | 236 | 161 | 54 | 56 | 225 | 53 | 46 | 49 | 87.6 | 58 | 236 | 46 | 253 | 50 | 422.2 | 53 | 38 | 10127 | 44 | 49 | 50 | 57 | 52 | 47 | 55 | 54 | 53 | 81.8 | 48 | 141 | 259 | 56 | 49 | 49 | 161 | 194.8 | 54 | 123.4 | 57 | 51 | 165.6 | 44 | 46 | 156 | 48 | 57 | 44 | 51 | 48 | 45 | 267 | 168 | 585 | 49 | 156 | 186 | 54 | 116.2 | 43 | 50 | 248 | 47 | 206.4 | 51 | 45 | 49 | 44 | 47 | 53 | 167 | 46 | 173.8 | 149 | 47 | 54 | 53 | 53 | 54 | 32 | 51 | 77.8 | 54 | 44 | 165 | 41 | 46 | 51 | 404 | 48 | 39 | 52 | 95.2 | 230.6 | 208.6 | 52 | 215 | 50 | 40 | 58 | 57 | 595 | 237 | 163.2 | 273.2 | 333 | 53 | 50 | 48 | 145 | 1840.4 | 58 | 1889.8 | 579 | 51 | 43
48 | 32 | 50 | 200.2 | 45 | 51 | 57 | 48 | 206 | 49 | 53 | 57 | 30 | 236 | 53 | 218 | 147.2 | 189.6 | 51 | 239 | 55 | 50 | 499 | 47 | 52 | 54 | 51 | 51 | 44 | 221 | 54 | 143 | 49 | 232 | 239 | 228 | 149 | 49 | 53 | 51 | 54 | 244 | 49 | 50 | 97.8 | 35 | 51 | 98.8 | 52 | 50 | 52 | 239 | 49 | 43 | 45 | 323.2 | 51 | 47 | 41 | 55 | 50 | 40 | 60 | 51 | 41 | 55 | 55 | 246 | 52 | 37 | 52 | 59 | 124 | 52 | 46 | 269 | 51 | 41 | 102.6 | 57 | 41 | 55 | 54 | 54 | 44 | 236 | 161 | 54 | 56 | 225 | 53 | 46 | 49 | 46 | 58 | 198.6 | 46 | 210.8 | 50 | 441.8 | 53 | 38 | 10127 | 44 | 49 | 50 | 209.8 | 52 | 257 | 55 | 54 | 53 | 43 | 48 | 90 | 96.6 | 56 | 49 | 49 | 161 | 318 | 54 | 359.2 | 57 | 51 | 51 | 44 | 256 | 45 | 48 | 57 | 44 | 51 | 48 | 45 | 267 | 197 | 205 | 49 | 156 | 221 | 54 | 55 | 43 | 50 | 93.6 | 47 | 52 | 51 | 45 | 49 | 44 | 47 | 53 | 167 | 46 | 257 | 149 | 154 | 54 | 53 | 53 | 54 | 32 | 51 | 189 | 54 | 44 | 165 | 41 | 46 | 51 | 123.8 | 48 | 85 | 52 | 276 | 45 | 55 | 52 | 215 | 50 | 40 | 58 | 57 | 595 | 90.6 | 238 | 362 | 333 | 53 | 50 | 48 | 66.6 | 664.2 | 58 | 793 | 571 | 51 | 43
48 | 32 | 50 | 49 | 45 | 51 | 57 | 48 | 206 | 49 | 53 | 57 | 30 | 53 | 53 | 218 | 44 | 292 | 51 | 239 | 55 | 50 | 499 | 47 | 52 | 54 | 51 | 51 | 44 | 303.2 | 54 | 143 | 49 | 232 | 239 | 193.4 | 149 | 49 | 53 | 51 | 54 | 206 | 49 | 50 | 281 | 35 | 51 | 145.6 | 52 | 50 | 52 | 239 | 49 | 43 | 45 | 386 | 51 | 47 | 41 | 55 | 50 | 40 | 60 | 51 | 41 | 55 | 55 | 246 | 52 | 37 | 132.8 | 102.6 | 55 | 52 | 46 | 269 | 51 | 41 | 76.6 | 57 | 41 | 55 | 142.8 | 54 | 44 | 281.2 | 115.8 | 159 | 56 | 225 | 53 | 46 | 49 | 46 | 58 | 49 | 46 | 42 | 50 | 437 | 53 | 38 | 10127 | 177.6 | 49 | 50 | 248 | 52 | 257 | 55 | 160.8 | 124.6 | 43 | 48 | 56 | 56 | 56 | 49 | 119.4 | 138 | 318 | 54 | 448 | 57 | 51 | 171.8 | 44 | 256 | 45 | 48 | 57 | 44 | 51 | 48 | 45 | 267 | 197 | 205 | 49 | 156 | 221 | 54 | 55 | 43 | 50 | 55 | 153 | 52 | 51 | 45 | 49 | 44 | 88 | 53 | 167 | 46 | 257 | 149 | 239.2 | 54 | 53 | 53 | 54 | 32 | 51 | 189 | 54 | 44 | 165 | 41 | 46 | 51 | 53 | 48 | 154 | 52 | 276 | 45 | 55 | 52 | 133.8 | 50 | 40 | 58 | 57 | 635 | 54 | 238 | 362 | 298.8 | 53 | 50 | 48 | 47 | 644 | 58 | 731.4 | 548 | 51 | 43
48 | 52 | 50 | 49 | 45 | 51 | 57 | 48 | 206 | 49 | 53 | 57 | 30 | 53 | 160 | 312.8 | 44 | 262 | 51 | 88.6 | 55 | 50 | 499 | 47 | 52 | 54 | 121.4 | 51 | 44 | 427.4 | 54 | 71.8 | 49 | 232 | 239 | 55 | 68.2 | 49 | 53 | 51 | 54 | 54 | 254 | 50 | 281 | 35 | 51 | 280 | 52 | 50 | 152.8 | 50 | 49 | 43 | 45 | 515 | 51 | 47 | 41 | 55 | 50 | 40 | 60 | 51 | 41 | 55 | 55 | 246 | 52 | 37 | 153 | 277 | 55 | 52 | 46 | 269 | 51 | 41 | 171 | 57 | 41 | 55 | 276 | 54 | 44 | 259 | 48 | 229 | 56 | 155 | 127.8 | 46 | 49 | 46 | 58 | 49 | 46 | 42 | 50 | 42 | 53 | 38 | 10127 | 211 | 49 | 50 | 248 | 52 | 257 | 55 | 232 | 232 | 192.6 | 152.8 | 56 | 184.8 | 56 | 49 | 225 | 46 | 299.6 | 54 | 448 | 57 | 51 | 202 | 83.2 | 214 | 45 | 48 | 57 | 44 | 51 | 48 | 45 | 49 | 197 | 205 | 49 | 37 | 221 | 160.2 | 55 | 43 | 50 | 55 | 153 | 52 | 51 | 45 | 49 | 44 | 252 | 53 | 94.4 | 46 | 257 | 42 | 296 | 54 | 53 | 53 | 54 | 32 | 51 | 189 | 54 | 44 | 99 | 41 | 46 | 85.4 | 53 | 122.8 | 154 | 52 | 276 | 45 | 55 | 95 | 135 | 50 | 40 | 58 | 57 | 726.2 | 54 | 238 | 323 | 59.6 | 53 | 118 | 48 | 47 | 652 | 58 | 693 | 504 | 51 | 43
48 | 132 | 50 | 49 | 45 | 51 | 57 | 48 | 206 | 49 | 53 | 57 | 30 | 53 | 160 | 231.2 | 44 | 230 | 51 | 69 | 233 | 50 | 210 | 47 | 52 | 54 | 289 | 51 | 44 | 507 | 130 | 54 | 264 | 232 | 125.6 | 55 | 126.6 | 49 | 53 | 51 | 89.4 | 54 | 254 | 50 | 281 | 35 | 119.8 | 280 | 52 | 50 | 178 | 50 | 49 | 245 | 45 | 515 | 51 | 47 | 41 | 369.4 | 50 | 40 | 60 | 51 | 41 | 55 | 55 | 246 | 164 | 37 | 153 | 277 | 55 | 52 | 46 | 227 | 51 | 41 | 171 | 57 | 59.8 | 55 | 276 | 54 | 44 | 259 | 48 | 229 | 56 | 50 | 240 | 46 | 49 | 46 | 58 | 49 | 46 | 42 | 50 | 42 | 53 | 38 | 10127 | 211 | 49 | 50 | 248 | 52 | 257 | 55 | 232 | 434 | 230 | 179 | 56 | 217 | 156.2 | 49 | 225 | 46 | 190.4 | 54 | 379.6 | 57 | 51 | 202 | 142 | 46 | 45 | 89.4 | 57 | 44 | 51 | 48 | 45 | 49 | 81 | 56 | 199.4 | 37 | 151 | 231 | 55 | 43 | 50 | 55 | 153 | 52 | 51 | 45 | 49 | 213 | 252 | 53 | 46 | 86.8 | 215.4 | 42 | 253.2 | 54 | 53 | 53 | 54 | 32 | 51 | 161.2 | 54 | 44 | 55 | 150.8 | 46 | 223 | 53 | 235 | 154 | 52 | 276 | 45 | 55 | 267 | 135 | 50 | 40 | 58 | 57 | 726.2 | 54 | 200.6 | 100.4 | 34 | 53 | 220 | 48 | 47 | 588.2 | 58 | 677 | 936 | 123.4 | 43
48 | 132 | 89 | 49 | 45 | 51 | 57 | 48 | 67.6 | 49 | 53 | 57 | 198 | 53 | 160 | 195 | 44 | 269.6 | 51 | 141 | 233 | 50 | 50 | 47 | 52 | 54 | 382 | 51 | 44 | 150 | 244 | 54 | 264 | 92 | 146.6 | 55 | 179 | 252 | 53 | 51 | 231 | 54 | 254 | 50 | 281 | 35 | 223 | 280 | 52 | 50 | 178 | 50 | 49 | 245 | 45 | 395 | 51 | 47 | 41 | 448 | 50 | 40 | 195.6 | 51 | 41 | 55 | 55 | 94 | 292 | 37 | 303.8 | 189.8 | 55 | 52 | 46 | 59 | 51 | 41 | 171 | 57 | 78.6 | 55 | 276 | 54 | 106.4 | 259 | 48 | 229 | 56 | 50 | 341 | 46 | 49 | 46 | 58 | 49 | 46 | 42 | 50 | 42 | 176.6 | 38 | 10127 | 211 | 49 | 50 | 171.6 | 52 | 131 | 55 | 232 | 386 | 230 | 179 | 56 | 217 | 223 | 49 | 119.4 | 46 | 48 | 54 | 232.6 | 57 | 51 | 202 | 142 | 46 | 45 | 255 | 57 | 44 | 51 | 48 | 45 | 49 | 52 | 56 | 237 | 37 | 145.2 | 379 | 55 | 43 | 50 | 55 | 110.6 | 52 | 51 | 45 | 49 | 213 | 252 | 53 | 46 | 250 | 49 | 42 | 189 | 54 | 53 | 53 | 54 | 32 | 51 | 50 | 54 | 44 | 55 | 224 | 46 | 223 | 53 | 235 | 62 | 52 | 95.2 | 45 | 55 | 267 | 135 | 50 | 40 | 58 | 57 | 595 | 54 | 51 | 56 | 34 | 85 | 220 | 48 | 47 | 468.8 | 58 | 677 | 998.8 | 232 | 43
48 | 132 | 245 | 49 | 45 | 92.6 | 57 | 48 | 33 | 49 | 53 | 57 | 240 | 53 | 117.2 | 232.6 | 138.4 | 319.6 | 51 | 141 | 233 | 50 | 50 | 47 | 52 | 54 | 382 | 51 | 79.2 | 150 | 244 | 54 | 303.6 | 57 | 211 | 55 | 179 | 252 | 53 | 51 | 258 | 54 | 254 | 149 | 97.8 | 35 | 223 | 280 | 52 | 50 | 178 | 50 | 49 | 245 | 45 | 126.6 | 51 | 144 | 41 | 448 | 106.4 | 40 | 286 | 51 | 41 | 55 | 55 | 170 | 324 | 37 | 223 | 59 | 55 | 52 | 46 | 59 | 111.8 | 41 | 100.2 | 57 | 193 | 55 | 276 | 54 | 324 | 259 | 48 | 194 | 56 | 50 | 341 | 46 | 49 | 46 | 58 | 49 | 46 | 42 | 50 | 42 | 259 | 38 | 10127 | 77.4 | 49 | 50 | 57 | 98.8 | 47 | 55 | 196.4 | 424.8 | 230 | 152.8 | 56 | 217 | 223 | 49 | 49 | 46 | 48 | 54 | 55 | 57 | 51 | 81.2 | 142 | 46 | 45 | 255 | 57 | 44 | 83 | 48 | 45 | 49 | 52 | 56 | 237 | 37 | 170 | 274.4 | 55 | 43 | 50 | 55 | 47 | 52 | 51 | 45 | 158.2 | 213 | 252 | 53 | 46 | 250 | 49 | 42 | 103.8 | 54 | 89.4 | 53 | 54 | 32 | 51 | 50 | 54 | 44 | 55 | 224 | 46 | 223 | 53 | 235 | 39 | 52 | 50 | 222 | 55 | 267 | 85.2 | 50 | 40 | 58 | 57 | 865 | 54 | 51 | 56 | 34 | 213 | 220 | 261 | 82.8 | 513.8 | 58 | 643 | 978.2 | 232 | 43
48 | 72 | 245 | 49 | 213.8 | 259 | 57 | 48 | 33 | 329.6 | 53 | 57 | 303 | 53 | 53 | 194.2 | 280 | 428 | 51 | 141 | 233 | 50 | 50 | 169.4 | 52 | 54 | 382 | 51 | 220 | 41 | 130 | 54 | 363 | 57 | 211 | 55 | 179 | 252 | 53 | 51 | 366 | 212 | 131 | 215 | 52 | 35 | 223 | 56 | 52 | 50 | 77.2 | 50 | 49 | 245 | 45 | 48 | 51 | 144 | 135.4 | 256 | 191 | 40 | 286 | 51 | 41 | 55 | 55 | 170 | 279.2 | 37 | 223 | 190 | 55 | 52 | 88.8 | 59 | 203 | 41 | 53 | 139.4 | 269.8 | 55 | 54 | 54 | 324 | 56 | 48 | 54 | 56 | 251 | 341 | 46 | 49 | 46 | 58 | 49 | 46 | 42 | 50 | 42 | 259 | 164 | 10127 | 44 | 49 | 192.4 | 57 | 169 | 47 | 55 | 54 | 227 | 155.2 | 48 | 56 | 88.2 | 223 | 49 | 49 | 46 | 48 | 54 | 55 | 57 | 51 | 51 | 63.6 | 178 | 45 | 387.8 | 57 | 44 | 211 | 48 | 45 | 49 | 52 | 56 | 268.6 | 37 | 170 | 239 | 75.4 | 43 | 50 | 55 | 138.2 | 52 | 51 | 45 | 231 | 213 | 88 | 53 | 46 | 308.2 | 49 | 42 | 47 | 206 | 144 | 53 | 54 | 77.6 | 51 | 50 | 54 | 44 | 55 | 77.6 | 46 | 223 | 53 | 235 | 39 | 52 | 50 | 222 | 55 | 267 | 52 | 50 | 86 | 58 | 57 | 881 | 54 | 51 | 56 | 34 | 213 | 220 | 261 | 226 | 444 | 58 | 643 | 1161 | 294.4 | 43
48 | 32 | 245 | 49 | 256 | 259 | 57 | 48 | 33 | 530.4 | 53 | 57 | 345 | 53 | 53 | 131 | 280 | 575 | 51 | 87 | 55 | 253 | 50 | 200 | 161 | 54 | 144 | 81.8 | 220 | 41 | 54 | 54 | 234 | 57 | 211 | 55 | 100.4 | 252 | 53 | 51 | 366 | 212 | 49 | 215 | 52 | 35 | 223 | 56 | 52 | 50 | 52 | 50 | 49 | 123.8 | 45 | 48 | 51 | 144 | 159 | 175.6 | 191 | 40 | 171.8 | 51 | 41 | 55 | 55 | 170 | 212 | 37 | 223 | 190 | 55 | 52 | 260 | 59 | 203 | 41 | 53 | 160 | 385 | 222 | 54 | 54 | 324 | 56 | 48 | 54 | 202.8 | 251 | 298.6 | 46 | 49 | 46 | 58 | 49 | 46 | 42 | 50 | 42 | 259 | 164 | 10127 | 44 | 356.6 | 259 | 57 | 169 | 47 | 55 | 54 | 227 | 101.2 | 48 | 56 | 56 | 189.6 | 49 | 49 | 46 | 48 | 142.2 | 55 | 57 | 173 | 51 | 44 | 211 | 45 | 421 | 57 | 44 | 250 | 48 | 45 | 49 | 52 | 56 | 319.8 | 37 | 145.2 | 239 | 157 | 43 | 50 | 55 | 199 | 52 | 51 | 45 | 231 | 111.6 | 47 | 53 | 46 | 347 | 49 | 42 | 47 | 372 | 144 | 53 | 54 | 146 | 51 | 50 | 54 | 195.2 | 55 | 159.8 | 46 | 85.4 | 151 | 48 | 39 | 166.6 | 50 | 222 | 55 | 95 | 52 | 126 | 270 | 58 | 57 | 2179.2 | 54 | 51 | 56 | 34 | 259.2 | 103.4 | 261 | 226 | 471 | 58 | 643 | 2413.6 | 222 | 43
48 | 32 | 245 | 49 | 256 | 175.8 | 142.6 | 48 | 33 | 347 | 53 | 57 | 261 | 53 | 53 | 131 | 320.8 | 182.4 | 208.6 | 51 | 55 | 253 | 50 | 200 | 161 | 54 | 51 | 205 | 220 | 41 | 54 | 54 | 148 | 57 | 114.4 | 55 | 48 | 130.2 | 53 | 51 | 224.4 | 212 | 49 | 215 | 52 | 35 | 51 | 56 | 52 | 50 | 289.4 | 148 | 49 | 43 | 45 | 48 | 51 | 105.2 | 159 | 55 | 191 | 40 | 171 | 51 | 41 | 55 | 55 | 124.4 | 148 | 154 | 52 | 190 | 55 | 52 | 260 | 59 | 203 | 41 | 53 | 160 | 231 | 222 | 54 | 54 | 220 | 56 | 48 | 138.8 | 388 | 251 | 238 | 46 | 49 | 254 | 58 | 49 | 79 | 42 | 50 | 42 | 217.8 | 164 | 10127 | 44 | 443 | 467 | 57 | 169 | 47 | 55 | 54 | 227 | 140 | 48 | 56 | 56 | 56 | 49 | 49 | 122.4 | 48 | 223.8 | 55 | 108.6 | 173 | 51 | 44 | 211 | 175.4 | 255.4 | 57 | 151.4 | 406 | 48 | 45 | 49 | 52 | 56 | 207 | 37 | 46 | 165 | 247.4 | 43 | 50 | 55 | 199 | 129.2 | 51 | 144.2 | 231 | 44 | 47 | 53 | 227 | 183.8 | 49 | 42 | 47 | 372 | 144 | 110.2 | 147.6 | 146 | 51 | 50 | 54 | 233 | 55 | 239 | 46 | 176.4 | 151 | 48 | 39 | 243 | 50 | 222 | 55 | 52 | 52 | 240 | 270 | 58 | 57 | 925.2 | 54 | 51 | 56 | 34 | 412 | 139 | 261 | 304.4 | 804 | 58 | 675 | 373 | 222 | 43
48 | 32 | 89 | 49 | 256 | 227 | 271 | 48 | 33 | 168 | 125 | 57 | 135 | 53 | 53 | 55.8 | 382 | 52 | 248 | 51 | 55 | 253 | 50 | 200 | 161 | 54 | 51 | 313 | 220 | 41 | 54 | 54 | 68.8 | 57 | 50 | 55 | 48 | 49 | 53 | 51 | 162 | 212 | 49 | 182 | 52 | 35 | 51 | 120.2 | 52 | 50 | 443 | 148 | 49 | 43 | 45 | 48 | 51 | 47 | 135.4 | 183 | 134.6 | 40 | 171 | 51 | 41 | 55 | 55 | 56 | 52 | 232 | 52 | 190 | 299 | 52 | 260 | 59 | 142.2 | 41 | 53 | 139.4 | 155 | 222 | 54 | 54 | 114.4 | 56 | 48 | 160 | 388 | 251 | 385 | 46 | 49 | 254 | 58 | 49 | 211 | 42 | 50 | 42 | 53 | 113.6 | 10150 | 44 | 443 | 496 | 57 | 75.4 | 47 | 55 | 54 | 157.4 | 140 | 48 | 141 | 56 | 56 | 49 | 235 | 352 | 48 | 315 | 55 | 186 | 173 | 51 | 44 | 263.4 | 208 | 214 | 80 | 223 | 374 | 48 | 45 | 49 | 52 | 56 | 207 | 37 | 46 | 54 | 383 | 43 | 50 | 55 | 199 | 245 | 51 | 169 | 194.6 | 44 | 47 | 53 | 227 | 143 | 49 | 42 | 47 | 372 | 71.2 | 196 | 171 | 146 | 51 | 50 | 54 | 233 | 55 | 239 | 46 | 297 | 151 | 48 | 39 | 243 | 50 | 115.8 | 55 | 52 | 52 | 240 | 270 | 58 | 57 | 795 | 54 | 51 | 56 | 34 | 284 | 139 | 133.2 | 324 | 1094 | 58 | 711 | 294.4 | 222 | 43
48 | 32 | 50 | 49 | 171.6 | 227 | 271 | 48 | 33 | 168 | 233 | 57 | 30 | 126.2 | 53 | 37 | 146 | 202.4 | 248 | 51 | 110.2 | 253 | 50 | 323.8 | 117.4 | 54 | 51 | 373 | 79.2 | 41 | 54 | 54 | 49 | 57 | 50 | 55 | 48 | 49 | 90.6 | 51 | 54 | 54 | 49 | 50 | 52 | 35 | 51 | 163 | 52 | 50 | 506.6 | 148 | 49 | 43 | 45 | 48 | 89 | 47 | 41 | 215 | 50 | 161.6 | 171 | 51 | 41 | 55 | 55 | 56 | 52 | 232 | 93.2 | 59 | 345 | 52 | 260 | 59 | 51 | 41 | 53 | 57 | 41 | 222 | 54 | 54 | 44 | 56 | 48 | 160 | 388 | 50 | 237 | 46 | 49 | 254 | 58 | 198.6 | 211 | 149 | 50 | 42 | 53 | 38 | 10242 | 44 | 443 | 354.8 | 57 | 52 | 47 | 55 | 54 | 53 | 140 | 48 | 141 | 56 | 56 | 49 | 235 | 352 | 48 | 315 | 55 | 186 | 124.2 | 51 | 44 | 276 | 208 | 81.2 | 172 | 223 | 246 | 48 | 45 | 49 | 52 | 56 | 175.4 | 37 | 46 | 54 | 321.8 | 43 | 50 | 55 | 168.6 | 245 | 51 | 169 | 49 | 44 | 47 | 53 | 190.8 | 46 | 49 | 42 | 47 | 269.6 | 53 | 196 | 171 | 54.8 | 201.4 | 50 | 54 | 233 | 55 | 239 | 46 | 297 | 111.8 | 48 | 39 | 243 | 50 | 109.8 | 55 | 52 | 117.2 | 240 | 270 | 58 | 130.6 | 603.8 | 54 | 51 | 56 | 34 | 284 | 139 | 48 | 180.8 | 1371.8 | 58 | 92.6 | 242 | 119.4 | 218
48 | 32 | 50 | 49 | 45 | 227 | 271 | 48 | 33 | 49 | 233 | 57 | 30 | 236 | 53 | 37 | 146 | 240 | 248 | 51 | 147 | 131.2 | 50 | 262 | 52 | 54 | 51 | 342.2 | 44 | 41 | 54 | 200.6 | 49 | 57 | 50 | 124.2 | 48 | 49 | 241 | 51 | 54 | 54 | 49 | 50 | 52 | 35 | 51 | 163 | 52 | 50 | 472.2 | 108.8 | 49 | 43 | 45 | 48 | 241 | 47 | 204.2 | 215 | 50 | 192 | 60 | 51 | 41 | 55 | 55 | 56 | 52 | 232 | 258 | 59 | 310 | 52 | 88.8 | 59 | 51 | 41 | 152.2 | 57 | 41 | 121.8 | 54 | 54 | 44 | 56 | 115.8 | 138.8 | 280.8 | 155 | 237 | 46 | 49 | 290.2 | 58 | 236 | 406 | 149 | 50 | 42 | 53 | 156.8 | 10242 | 44 | 221.8 | 167.8 | 57 | 52 | 47 | 55 | 54 | 53 | 43 | 48 | 141 | 56 | 56 | 49 | 235 | 352 | 48 | 285.6 | 55 | 186 | 51 | 51 | 44 | 177 | 109.8 | 48 | 172 | 223 | 246 | 48 | 45 | 49 | 52 | 56 | 49 | 37 | 46 | 54 | 281 | 43 | 50 | 55 | 47 | 245 | 51 | 345.2 | 49 | 44 | 47 | 53 | 46 | 46 | 49 | 84.8 | 202.2 | 54 | 53 | 196 | 147.6 | 32 | 377 | 50 | 54 | 157.4 | 55 | 199.4 | 46 | 297 | 53 | 48 | 39 | 204.8 | 50 | 153 | 131.8 | 52 | 215 | 240 | 86 | 58 | 241 | 591 | 54 | 51 | 56 | 102.4 | 284 | 50 | 48 | 125.4 | 631 | 58 | 251 | 242 | 51 | 218
48 | 32 | 50 | 377.4 | 45 | 227 | 271 | 48 | 33 | 49 | 233 | 57 | 30 | 236 | 53 | 37 | 64.4 | 240 | 169.2 | 51 | 147 | 50 | 50 | 345 | 52 | 54 | 51 | 307.8 | 44 | 41 | 54 | 328 | 49 | 57 | 50 | 228 | 48 | 49 | 241 | 51 | 54 | 54 | 49 | 50 | 52 | 35 | 51 | 163 | 52 | 50 | 237.6 | 50 | 49 | 43 | 45 | 98.4 | 241 | 47 | 245 | 215 | 50 | 192 | 214.4 | 51 | 41 | 55 | 55 | 56 | 52 | 193 | 258 | 59 | 170 | 52 | 46 | 59 | 51 | 41 | 301 | 57 | 41 | 55 | 54 | 54 | 44 | 56 | 161 | 54 | 95.6 | 225 | 237 | 46 | 49 | 310.2 | 58 | 236 | 373 | 191.2 | 50 | 129.2 | 53 | 236 | 10242 | 44 | 49 | 652.6 | 57 | 52 | 47 | 55 | 54 | 53 | 43 | 195.2 | 107 | 56 | 56 | 49 | 235 | 306 | 48 | 99.6 | 55 | 82.8 | 51 | 51 | 44 | 177 | 153 | 48 | 172 | 187.2 | 90 | 48 | 45 | 267 | 52 | 205 | 49 | 132.2 | 46 | 54 | 281 | 43 | 50 | 55 | 47 | 245 | 141.4 | 246 | 49 | 44 | 47 | 53 | 46 | 46 | 49 | 189 | 241 | 54 | 53 | 196 | 54 | 32 | 377 | 50 | 54 | 44 | 55 | 41 | 46 | 127.2 | 87.8 | 48 | 39 | 52 | 50 | 251.4 | 247 | 52 | 385 | 50 | 40 | 58 | 241 | 406 | 54 | 51 | 95 | 307.4 | 99.2 | 50 | 48 | 47 | 480 | 58 | 251 | 91.6 | 51 | 218
48 | 32 | 50 | 369 | 45 | 121.4 | 57 | 48 | 33 | 49 | 233 | 57 | 30 | 236 | 95.8 | 37 | 44 | 240 | 51 | 51 | 227 | 50 | 50 | 197 | 52 | 54 | 51 | 441 | 88.4 | 41 | 54 | 328 | 49 | 57 | 125.6 | 228 | 86.2 | 49 | 241 | 51 | 54 | 54 | 49 | 50 | 52 | 35 | 51 | 56 | 52 | 50 | 158 | 163.4 | 49 | 43 | 45 | 174 | 241 | 47 | 245 | 87 | 50 | 192 | 253 | 51 | 41 | 55 | 55 | 132 | 52 | 37 | 175.6 | 59 | 55 | 75 | 46 | 59 | 51 | 85.8 | 301 | 57 | 41 | 55 | 54 | 54 | 44 | 128 | 161 | 54 | 56 | 225 | 53 | 46 | 49 | 227 | 58 | 236 | 202 | 317.2 | 50 | 151 | 53 | 236 | 10173 | 44 | 49 | 935 | 57 | 52 | 47 | 55 | 54 | 53 | 43 | 232 | 56 | 56 | 114.4 | 49 | 123.4 | 46 | 48 | 54 | 157.6 | 57 | 51 | 332.6 | 44 | 124.6 | 153 | 48 | 103 | 44 | 51 | 48 | 45 | 267 | 81 | 205 | 49 | 156 | 46 | 54 | 55 | 43 | 50 | 132.2 | 47 | 52 | 164 | 246 | 49 | 44 | 47 | 53 | 46 | 46 | 49 | 1315.6 | 241 | 54 | 53 | 53 | 54 | 32 | 377 | 50 | 54 | 44 | 55 | 41 | 46 | 51 | 227 | 48 | 39 | 52 | 50 | 317 | 247 | 52 | 656 | 50 | 40 | 58 | 241 | 297 | 127.2 | 51 | 251 | 333 | 53 | 50 | 48 | 47 | 454.6 | 58 | 251 | 54 | 51 | 218
48 | 32 | 50 | 340.2 | 226 | 51 | 57 | 48 | 33 | 49 | 53 | 57 | 30 | 236 | 160 | 37 | 44 | 164.8 | 51 | 239 | 255 | 50 | 50 | 197 | 52 | 54 | 51 | 449 | 155 | 41 | 54 | 328 | 49 | 57 | 239 | 228 | 239 | 49 | 241 | 233 | 54 | 54 | 49 | 50 | 52 | 35 | 51 | 56 | 52 | 50 | 77.2 | 239 | 132.6 | 43 | 45 | 286.8 | 241 | 47 | 245 | 55 | 50 | 70.4 | 253 | 51 | 41 | 55 | 55 | 246 | 52 | 37 | 112.6 | 59 | 55 | 167 | 46 | 59 | 51 | 153 | 301 | 57 | 41 | 55 | 54 | 54 | 44 | 236 | 161 | 54 | 56 | 225 | 53 | 46 | 49 | 154.6 | 58 | 161.2 | 46 | 253 | 50 | 151 | 53 | 236 | 10127 | 44 | 49 | 723 | 57 | 52 | 47 | 55 | 54 | 53 | 43 | 232 | 56 | 56 | 202 | 49 | 49 | 46 | 85.6 | 54 | 226 | 57 | 51 | 393 | 44 | 46 | 153 | 48 | 57 | 44 | 51 | 48 | 45 | 267 | 197 | 205 | 49 | 156 | 46 | 54 | 55 | 43 | 50 | 248 | 47 | 52 | 164 | 246 | 49 | 44 | 47 | 53 | 46 | 46 | 215.4 | 413 | 348 | 54 | 53 | 53 | 54 | 32 | 277 | 50 | 54 | 44 | 55 | 41 | 46 | 51 | 227 | 48 | 39 | 52 | 50 | 209 | 247 | 52 | 574.8 | 50 | 40 | 58 | 241 | 311.8 | 237 | 200.6 | 251 | 333 | 53 | 50 | 48 | 47 | 185 | 58 | 251 | 54 | 51 | 113
48 | 32 | 50 | 370.4 | 226 | 51 | 57 | 48 | 33 | 49 | 53 | 57 | 30 | 53 | 160 | 68.6 | 44 | 52 | 51 | 275 | 255 | 50 | 50 | 167 | 52 | 54 | 51 | 388.8 | 155 | 128.2 | 54 | 219.8 | 49 | 57 | 239 | 228 | 239 | 49 | 90.6 | 233 | 54 | 168 | 49 | 50 | 52 | 35 | 51 | 56 | 52 | 50 | 178 | 239 | 258 | 43 | 45 | 315 | 89 | 47 | 163.4 | 55 | 50 | 40 | 253 | 51 | 41 | 55 | 55 | 246 | 52 | 37 | 153 | 59 | 55 | 167 | 46 | 101 | 51 | 153 | 301 | 57 | 41 | 55 | 276 | 54 | 44 | 236 | 48 | 54 | 56 | 190 | 53 | 46 | 49 | 46 | 58 | 49 | 46 | 253 | 50 | 169.6 | 53 | 196.4 | 10127 | 44 | 49 | 1133 | 57 | 52 | 215 | 55 | 54 | 53 | 43 | 232 | 56 | 56 | 202 | 49 | 84.2 | 46 | 236 | 54 | 359.2 | 57 | 51 | 354.8 | 122.4 | 88 | 45 | 48 | 246 | 44 | 51 | 48 | 45 | 267 | 197 | 205 | 49 | 132.2 | 46 | 54 | 55 | 43 | 50 | 248 | 47 | 52 | 141.4 | 125.4 | 49 | 44 | 47 | 53 | 118.6 | 46 | 257 | 358.6 | 412.4 | 54 | 53 | 53 | 54 | 32 | 51 | 50 | 54 | 44 | 55 | 41 | 46 | 51 | 297.8 | 48 | 39 | 52 | 185.6 | 209 | 247 | 52 | 489 | 50 | 40 | 58 | 57 | 327 | 237 | 238 | 251 | 333 | 53 | 50 | 48 | 47 | 185 | 58 | 92.6 | 54 | 51 | 43
48 | 32 | 50 | 446 | 226 | 51 | 57 | 48 | 33 | 49 | 53 | 57 | 30 | 53 | 160 | 195 | 44 | 52 | 51 | 291.4 | 255 | 50 | 50 | 47 | 52 | 54 | 51 | 314 | 155 | 150 | 54 | 54 | 49 | 57 | 239 | 55 | 293.6 | 49 | 53 | 196.6 | 54 | 244 | 49 | 50 | 143.6 | 35 | 51 | 56 | 52 | 50 | 178 | 87.8 | 258 | 43 | 45 | 214.2 | 51 | 47 | 41 | 55 | 50 | 40 | 175.8 | 183 | 41 | 55 | 55 | 360 | 52 | 37 | 153 | 189.8 | 55 | 167 | 46 | 269 | 51 | 153 | 53 | 57 | 155 | 55 | 276 | 54 | 44 | 128 | 48 | 54 | 56 | 50 | 53 | 46 | 49 | 46 | 58 | 49 | 46 | 253 | 50 | 244 | 53 | 38 | 10127 | 44 | 49 | 50 | 171.6 | 52 | 257 | 55 | 54 | 53 | 43 | 158.4 | 56 | 56 | 202 | 49 | 225 | 46 | 236 | 54 | 448 | 57 | 51 | 202 | 142 | 256 | 45 | 48 | 246 | 44 | 51 | 48 | 45 | 136.2 | 197 | 56 | 49 | 37 | 46 | 54 | 55 | 43 | 50 | 248 | 47 | 52 | 51 | 45 | 49 | 44 | 47 | 53 | 167 | 46 | 257 | 334 | 296 | 54 | 53 | 53 | 54 | 32 | 51 | 50 | 54 | 44 | 55 | 41 | 46 | 51 | 404 | 48 | 39 | 52 | 276 | 110.6 | 55 | 52 | 557 | 50 | 40 | 58 | 57 | 347 | 237 | 238 | 251 | 59.6 | 53 | 152 | 48 | 47 | 185 | 58 | 53 | 54 | 51 | 43
48 | 32 | 50 | 486 | 226 | 51 | 57 | 48 | 33 | 49 | 53 | 57 | 30 | 53 | 74.4 | 267.4 | 44 | 52 | 51 | 141 | 255 | 50 | 182 | 47 | 52 | 54 | 51 | 300 | 66.2 | 318 | 54 | 54 | 49 | 162 | 239 | 55 | 179 | 49 | 53 | 51 | 54 | 244 | 49 | 50 | 281 | 35 | 51 | 56 | 52 | 50 | 178 | 50 | 298.8 | 43 | 45 | 189 | 51 | 47 | 41 | 55 | 50 | 40 | 60 | 183 | 41 | 55 | 55 | 360 | 52 | 37 | 153 | 277 | 55 | 98 | 46 | 269 | 51 | 63.4 | 53 | 57 | 155 | 55 | 276 | 54 | 44 | 56 | 48 | 159 | 56 | 50 | 53 | 46 | 49 | 46 | 58 | 49 | 46 | 84.2 | 50 | 244 | 94.2 | 38 | 10127 | 44 | 49 | 50 | 248 | 52 | 257 | 55 | 54 | 53 | 155.2 | 48 | 56 | 353.8 | 143.6 | 49 | 225 | 46 | 236 | 54 | 345.4 | 57 | 51 | 111.4 | 142 | 256 | 156 | 48 | 208.2 | 44 | 51 | 48 | 45 | 49 | 168 | 56 | 49 | 37 | 46 | 124.8 | 55 | 43 | 50 | 248 | 47 | 52 | 51 | 45 | 49 | 44 | 47 | 73.4 | 167 | 250 | 257 | 458 | 253.2 | 54 | 53 | 53 | 54 | 32 | 51 | 50 | 54 | 44 | 55 | 114.2 | 144 | 51 | 264.8 | 48 | 39 | 52 | 276 | 45 | 55 | 52 | 609.6 | 50 | 40 | 58 | 57 | 414.2 | 237 | 238 | 117.2 | 34 | 53 | 220 | 48 | 47 | 133.8 | 58 | 53 | 54 | 51 | 43
48 | 32 | 50 | 498 | 45 | 51 | 57 | 48 | 33 | 49 | 53 | 57 | 198 | 53 | 53 | 376 | 44 | 52 | 51 | 141 | 55 | 50 | 303.2 | 89.4 | 52 | 54 | 51 | 310 | 44 | 296.2 | 244 | 54 | 49 | 232 | 50 | 55 | 179 | 49 | 53 | 51 | 54 | 244 | 254 | 50 | 281 | 35 | 51 | 56 | 52 | 50 | 152.8 | 50 | 360 | 204.6 | 45 | 76.2 | 51 | 47 | 41 | 55 | 50 | 40 | 60 | 387 | 41 | 232 | 55 | 170 | 260 | 37 | 52 | 277 | 55 | 52 | 46 | 269 | 51 | 41 | 53 | 57 | 215 | 55 | 276 | 54 | 44 | 56 | 48 | 229 | 56 | 50 | 90.4 | 46 | 49 | 46 | 58 | 49 | 46 | 42 | 50 | 244 | 259 | 38 | 10127 | 44 | 49 | 50 | 248 | 52 | 257 | 55 | 196.4 | 53 | 230 | 48 | 56 | 435 | 156.2 | 49 | 154.6 | 46 | 236 | 54 | 277 | 57 | 51 | 51 | 122.4 | 172 | 230 | 122.6 | 57 | 44 | 51 | 48 | 45 | 49 | 52 | 56 | 49 | 37 | 46 | 231 | 55 | 43 | 50 | 55 | 47 | 52 | 51 | 45 | 49 | 77.8 | 136.6 | 155 | 167 | 250 | 173.8 | 649.2 | 189 | 131.6 | 125.8 | 53 | 54 | 32 | 51 | 189 | 54 | 44 | 55 | 224 | 144 | 51 | 230 | 197.6 | 39 | 52 | 276 | 45 | 55 | 52 | 676 | 50 | 40 | 58 | 57 | 443.8 | 54 | 163.2 | 167 | 34 | 53 | 220 | 48 | 104.2 | 57 | 58 | 53 | 54 | 51 | 43
48 | 32 | 50 | 476.2 | 45 | 51 | 57 | 48 | 206 | 49 | 53 | 57 | 261 | 53 | 53 | 344.4 | 44 | 52 | 51 | 69 | 55 | 50 | 384 | 153 | 95.6 | 54 | 121.4 | 782 | 44 | 209 | 244 | 54 | 49 | 232 | 50 | 55 | 179 | 252 | 53 | 51 | 54 | 206 | 254 | 116 | 281 | 35 | 188.6 | 56 | 52 | 50 | 52 | 50 | 151 | 245 | 45 | 198.4 | 51 | 47 | 41 | 55 | 50 | 40 | 60 | 387 | 41 | 232 | 55 | 124.4 | 324 | 37 | 52 | 102.6 | 55 | 52 | 46 | 269 | 51 | 41 | 53 | 57 | 179 | 55 | 142.8 | 54 | 44 | 218.4 | 48 | 229 | 56 | 50 | 240 | 46 | 49 | 46 | 58 | 49 | 46 | 42 | 50 | 244 | 259 | 38 | 10127 | 44 | 227 | 50 | 248 | 52 | 173 | 55 | 232 | 212 | 230 | 48 | 56 | 399.8 | 223 | 49 | 49 | 46 | 192.4 | 76.8 | 232.6 | 57 | 51 | 51 | 44 | 46 | 230 | 421 | 57 | 44 | 51 | 48 | 45 | 49 | 52 | 56 | 49 | 37 | 46 | 231 | 55 | 43 | 50 | 55 | 47 | 52 | 51 | 45 | 49 | 213 | 159 | 155 | 46 | 250 | 49 | 4588 | 47 | 151 | 144 | 53 | 54 | 32 | 51 | 189 | 54 | 44 | 55 | 224 | 144 | 51 | 159.2 | 235 | 39 | 52 | 230.8 | 45 | 55 | 52 | 747.6 | 50 | 40 | 58 | 57 | 542 | 56.2 | 51 | 167 | 34 | 53 | 220 | 48 | 190 | 57 | 58 | 53 | 54 | 51 | 43
48 | 32 | 50 | 306.6 | 45 | 51 | 57 | 48 | 206 | 49 | 53 | 57 | 345 | 53 | 53 | 218 | 44 | 52 | 51 | 51 | 55 | 50 | 430 | 153 | 161 | 54 | 227 | 1379.4 | 44 | 209 | 206 | 54 | 49 | 232 | 50 | 55 | 48 | 252 | 53 | 51 | 54 | 54 | 254 | 215 | 281 | 35 | 223 | 190.4 | 52 | 50 | 52 | 50 | 151 | 245 | 45 | 316 | 51 | 47 | 41 | 287.2 | 50 | 40 | 195.6 | 214.2 | 41 | 232 | 55 | 56 | 324 | 37 | 52 | 133.2 | 55 | 52 | 46 | 101 | 51 | 41 | 53 | 57 | 202 | 55 | 54 | 54 | 44 | 259 | 48 | 335 | 56 | 50 | 240 | 46 | 277 | 46 | 58 | 49 | 46 | 42 | 50 | 82.4 | 259 | 38 | 10127 | 44 | 227 | 50 | 209.8 | 169 | 47 | 55 | 232 | 386 | 230 | 48 | 56 | 259 | 223 | 49 | 49 | 46 | 226 | 168 | 55 | 57 | 51 | 51 | 44 | 178 | 230 | 421 | 57 | 44 | 51 | 48 | 45 | 49 | 52 | 56 | 237 | 37 | 145.2 | 124.8 | 157 | 43 | 50 | 55 | 89.4 | 52 | 51 | 69.8 | 49 | 213 | 159 | 155 | 46 | 250 | 49 | 2603 | 47 | 151 | 144 | 53 | 54 | 32 | 51 | 189 | 54 | 44 | 55 | 114.2 | 104.8 | 51 | 53 | 235 | 39 | 52 | 50 | 45 | 55 | 224 | 135 | 50 | 132 | 58 | 57 | 394 | 54 | 51 | 167 | 34 | 181 | 257.2 | 48 | 190 | 57 | 58 | 53 | 106.4 | 85.2 | 43
48 | 32 | 50 | 292 | 45 | 51 | 57 | 48 | 206 | 120.4 | 53 | 57 | 345 | 53 | 53 | 218 | 44 | 52 | 51 | 51 | 91.8 | 50 | 367 | 153 | 161 | 54 | 227 | 457 | 79.2 | 108.2 | 54 | 54 | 88.6 | 197 | 50 | 55 | 48 | 252 | 53 | 51 | 54 | 54 | 254 | 215 | 52 | 35 | 223 | 280 | 52 | 50 | 52 | 50 | 69.4 | 245 | 45 | 436 | 51 | 47 | 41 | 448 | 50 | 40 | 286 | 51 | 41 | 232 | 55 | 56 | 279.2 | 37 | 52 | 2865.2 | 55 | 52 | 46 | 59 | 81.4 | 41 | 53 | 57 | 346 | 55 | 54 | 54 | 85.6 | 259 | 48 | 300 | 56 | 50 | 425 | 46 | 277 | 46 | 58 | 49 | 46 | 42 | 50 | 42 | 259 | 38 | 10127 | 44 | 356.6 | 83.6 | 57 | 169 | 47 | 55 | 232 | 386 | 192.6 | 48 | 56 | 218.4 | 223 | 49 | 49 | 84.2 | 226 | 315 | 55 | 186 | 51 | 51 | 44 | 211 | 193 | 421 | 57 | 44 | 51 | 48 | 45 | 49 | 52 | 56 | 237 | 37 | 170 | 54 | 157 | 43 | 50 | 55 | 153 | 52 | 51 | 169 | 49 | 213 | 136.6 | 93.8 | 46 | 127.6 | 49 | 564 | 47 | 131.6 | 125.8 | 53 | 54 | 32 | 51 | 189 | 54 | 195.2 | 55 | 41 | 46 | 51 | 53 | 235 | 39 | 52 | 50 | 88.2 | 55 | 267 | 85.2 | 50 | 270 | 58 | 57 | 420.4 | 54 | 51 | 100.4 | 34 | 213 | 139 | 48 | 190 | 184 | 58 | 53 | 185 | 294.4 | 43
48 | 72 | 50 | 49 | 256 | 51 | 57 | 48 | 206 | 168 | 53 | 57 | 261 | 53 | 53 | 37 | 44 | 52 | 248 | 75.8 | 147 | 50 | 326.6 | 98.8 | 161 | 54 | 382 | 205 | 220 | 41 | 54 | 54 | 148 | 57 | 114.4 | 55 | 68.2 | 252 | 53 | 51 | 89.4 | 54 | 131 | 215 | 52 | 35 | 223 | 280 | 52 | 50 | 52 | 50 | 49 | 164.2 | 45 | 248 | 51 | 47 | 159 | 409.6 | 50 | 40 | 286 | 51 | 41 | 125.8 | 55 | 56 | 180 | 67 | 120.4 | 190 | 55 | 75 | 88.8 | 59 | 203 | 41 | 53 | 57 | 41 | 148.6 | 54 | 54 | 148 | 259 | 48 | 160 | 56 | 50 | 425 | 46 | 277 | 129.2 | 58 | 106 | 46 | 42 | 50 | 42 | 94.2 | 38 | 10127 | 77.4 | 443 | 292 | 57 | 169 | 47 | 55 | 160.8 | 232 | 81.8 | 48 | 56 | 56 | 189.6 | 49 | 49 | 237 | 226 | 315 | 55 | 186 | 51 | 51 | 44 | 211 | 45 | 387.8 | 57 | 44 | 90 | 48 | 45 | 49 | 52 | 56 | 237 | 37 | 345 | 202 | 157 | 43 | 50 | 55 | 160.2 | 52 | 51 | 169 | 49 | 213 | 47 | 53 | 154.6 | 46 | 49 | 42 | 47 | 275 | 53 | 53 | 54 | 32 | 51 | 50 | 54 | 233 | 55 | 41 | 46 | 51 | 53 | 160.2 | 131 | 52 | 50 | 153 | 55 | 267 | 52 | 50 | 270 | 58 | 57 | 343 | 54 | 51 | 56 | 34 | 213 | 139 | 48 | 132.8 | 184 | 58 | 215 | 185 | 403 | 43
48 | 132 | 50 | 49 | 256 | 51 | 57 | 48 | 102.2 | 239.6 | 53 | 57 | 72 | 53 | 53 | 37 | 44 | 52 | 248 | 75 | 147 | 90.6 | 165 | 200 | 73.8 | 54 | 382 | 174.2 | 220 | 41 | 54 | 54 | 148 | 57 | 211 | 55 | 149 | 130.2 | 53 | 51 | 231 | 54 | 49 | 215 | 52 | 35 | 154.2 | 280 | 52 | 50 | 73.2 | 50 | 49 | 43 | 45 | 248 | 51 | 47 | 159 | 352 | 134.6 | 40 | 105.2 | 51 | 41 | 55 | 55 | 56 | 52 | 211 | 223 | 190 | 230 | 87 | 260 | 59 | 203 | 141 | 53 | 57 | 41 | 205.4 | 54 | 54 | 148 | 177.8 | 48 | 117.6 | 56 | 50 | 238.4 | 46 | 277 | 254 | 58 | 150 | 178 | 42 | 50 | 42 | 53 | 38 | 10127 | 211 | 265 | 403 | 57 | 122.2 | 47 | 55 | 54 | 232 | 140 | 48 | 56 | 56 | 56 | 49 | 49 | 237 | 119.2 | 246.6 | 55 | 186 | 51 | 51 | 44 | 211 | 45 | 89.4 | 57 | 44 | 278 | 48 | 45 | 49 | 52 | 56 | 237 | 37 | 320.2 | 239 | 116.2 | 43 | 50 | 55 | 465 | 52 | 51 | 169 | 194.6 | 77.8 | 47 | 53 | 227 | 46 | 49 | 42 | 47 | 275 | 53 | 53 | 54 | 32 | 51 | 50 | 54 | 233 | 55 | 41 | 46 | 51 | 72.6 | 48 | 154 | 52 | 50 | 153 | 55 | 267 | 52 | 50 | 270 | 58 | 57 | 275 | 54 | 51 | 56 | 34 | 213 | 121.2 | 133.2 | 47 | 184 | 58 | 239 | 185 | 403 | 183
48 | 132 | 50 | 49 | 256 | 217.4 | 271 | 48 | 33 | 347 | 53 | 57 | 30 | 53 | 53 | 37 | 44 | 140.2 | 248 | 83 | 147 | 253 | 73 | 200 | 52 | 54 | 206 | 51 | 220 | 41 | 54 | 54 | 234 | 57 | 211 | 55 | 149 | 49 | 90.6 | 51 | 231 | 85.6 | 49 | 50 | 52 | 35 | 51 | 235.2 | 52 | 50 | 158 | 50 | 49 | 43 | 114.2 | 248 | 51 | 47 | 159 | 416 | 191 | 131.2 | 84 | 51 | 41 | 55 | 55 | 56 | 52 | 367 | 223 | 163.8 | 230 | 135 | 260 | 59 | 203 | 153 | 147.4 | 57 | 173 | 339 | 54 | 54 | 148 | 56 | 48 | 54 | 56 | 50 | 53 | 46 | 140.2 | 254 | 58 | 151 | 211 | 42 | 50 | 42 | 53 | 38 | 10127 | 211 | 265 | 403 | 57 | 52 | 47 | 55 | 54 | 123.6 | 140 | 48 | 56 | 120.4 | 56 | 49 | 49 | 237 | 48 | 201 | 55 | 134.4 | 51 | 51 | 108 | 145 | 77.6 | 48 | 57 | 115.6 | 406 | 48 | 45 | 49 | 52 | 56 | 124.2 | 132.2 | 221 | 239 | 55 | 43 | 50 | 55 | 604.2 | 52 | 118.8 | 94.6 | 231 | 44 | 252 | 53 | 227 | 46 | 49 | 63.4 | 47 | 275 | 53 | 53 | 77.4 | 77.6 | 186.6 | 50 | 54 | 233 | 55 | 41 | 46 | 51 | 151 | 48 | 154 | 52 | 50 | 153 | 55 | 181 | 117.2 | 50 | 270 | 58 | 241 | 149.6 | 54 | 51 | 56 | 68.2 | 131.2 | 50 | 261 | 232.8 | 184 | 58 | 275 | 80.2 | 294.4 | 218
48 | 132 | 50 | 49 | 256 | 364.6 | 271 | 48 | 33 | 228 | 53 | 57 | 30 | 53 | 53 | 93.4 | 44 | 199 | 248 | 166 | 73.4 | 253 | 50 | 438 | 52 | 54 | 206 | 51 | 220 | 41 | 54 | 54 | 283.8 | 57 | 211 | 55 | 149 | 49 | 241 | 51 | 231 | 212 | 49 | 50 | 52 | 35 | 51 | 77.4 | 52 | 50 | 158 | 50 | 49 | 43 | 218 | 48 | 51 | 47 | 315.8 | 255.2 | 191 | 192 | 156 | 51 | 41 | 55 | 55 | 56 | 52 | 382 | 387.8 | 59 | 195 | 215 | 260 | 59 | 172.6 | 229 | 171 | 139.4 | 302 | 315.6 | 54 | 54 | 64.8 | 56 | 48 | 54 | 95.6 | 251 | 53 | 46 | 49 | 254 | 58 | 139 | 211 | 42 | 50 | 42 | 53 | 156.8 | 10196 | 211 | 221.8 | 292 | 57 | 52 | 47 | 55 | 54 | 227 | 140 | 48 | 90 | 217 | 56 | 49 | 49 | 237 | 48 | 112.8 | 55 | 57 | 51 | 51 | 139 | 46 | 208 | 48 | 57 | 223 | 406 | 48 | 45 | 136.2 | 52 | 56 | 49 | 156 | 221 | 239 | 55 | 43 | 50 | 55 | 611 | 245 | 164 | 45 | 231 | 44 | 252 | 53 | 82.2 | 46 | 49 | 149 | 47 | 275 | 53 | 53 | 171 | 146 | 277 | 50 | 54 | 157.4 | 55 | 41 | 46 | 154.2 | 151 | 48 | 131 | 52 | 50 | 243.6 | 208.6 | 52 | 215 | 50 | 40 | 58 | 241 | 56 | 54 | 51 | 56 | 205 | 284 | 50 | 261 | 324 | 57 | 58 | 275 | 54 | 85.2 | 218
48 | 52 | 245 | 49 | 238 | 435 | 271 | 48 | 33 | 120.6 | 53 | 57 | 30 | 53 | 53 | 131 | 44 | 387 | 129.8 | 186 | 55 | 253 | 50 | 535 | 52 | 54 | 51 | 51 | 79.2 | 181 | 54 | 91 | 264 | 57 | 184.4 | 55 | 88.4 | 49 | 241 | 51 | 231 | 212 | 49 | 50 | 52 | 35 | 51 | 163 | 52 | 50 | 509.2 | 50 | 49 | 43 | 218 | 48 | 51 | 105.2 | 245 | 215 | 191 | 192 | 204 | 51 | 41 | 55 | 55 | 56 | 52 | 491.6 | 360.6 | 59 | 55 | 227 | 260 | 59 | 51 | 241 | 319.8 | 160 | 334 | 222 | 54 | 54 | 184.8 | 56 | 48 | 54 | 334.4 | 251 | 53 | 46 | 49 | 435 | 58 | 194.2 | 211 | 42 | 50 | 42 | 53 | 236 | 10242 | 177.6 | 49 | 83.6 | 57 | 52 | 47 | 55 | 54 | 227 | 62.4 | 232 | 141 | 217 | 56 | 49 | 49 | 84.2 | 140 | 54 | 55 | 57 | 51 | 51 | 125 | 46 | 208 | 48 | 57 | 223 | 406 | 48 | 45 | 267 | 52 | 115.6 | 49 | 156 | 116 | 165 | 281 | 43 | 50 | 55 | 1146.6 | 245 | 164 | 125.4 | 231 | 44 | 252 | 53 | 46 | 46 | 49 | 149 | 68.4 | 142.4 | 53 | 53 | 171 | 146 | 277 | 50 | 54 | 44 | 55 | 41 | 46 | 223 | 151 | 48 | 39 | 204.8 | 50 | 222 | 247 | 52 | 215 | 50 | 40 | 58 | 241 | 56 | 54 | 51 | 56 | 205 | 284 | 50 | 261 | 324 | 57 | 58 | 275 | 54 | 51 | 218
48 | 32 | 245 | 49 | 226 | 227 | 271 | 48 | 33 | 49 | 125 | 57 | 30 | 53 | 53 | 131 | 382 | 387 | 51 | 297 | 246.2 | 253 | 50 | 412.6 | 52 | 54 | 51 | 51 | 44 | 216 | 54 | 239 | 264 | 57 | 239 | 55 | 48 | 49 | 241 | 51 | 89.4 | 212 | 49 | 50 | 52 | 35 | 51 | 163 | 52 | 50 | 561 | 50 | 49 | 43 | 218 | 132.6 | 51 | 144 | 245 | 119 | 106.4 | 192 | 291 | 51 | 41 | 55 | 55 | 56 | 52 | 519 | 258 | 59 | 55 | 235 | 88.8 | 59 | 51 | 319 | 395.4 | 160 | 334 | 222 | 54 | 54 | 220 | 56 | 48 | 54 | 388 | 251 | 53 | 46 | 49 | 227 | 58 | 211 | 79 | 232.2 | 50 | 42 | 53 | 236 | 10242 | 44 | 49 | 50 | 57 | 52 | 47 | 55 | 54 | 227 | 43 | 232 | 141 | 217 | 56 | 49 | 49 | 46 | 140 | 54 | 55 | 57 | 51 | 51 | 104 | 46 | 142.8 | 48 | 126 | 223 | 218 | 48 | 45 | 267 | 168 | 205 | 175.4 | 132.2 | 46 | 54 | 281 | 43 | 50 | 55 | 3031.4 | 245 | 164 | 246 | 158.2 | 44 | 252 | 53 | 46 | 46 | 49 | 149 | 154 | 54 | 53 | 53 | 171 | 146 | 277 | 50 | 54 | 44 | 55 | 41 | 46 | 223 | 92.2 | 48 | 39 | 243 | 50 | 254.8 | 247 | 52 | 215 | 88 | 40 | 58 | 241 | 56 | 54 | 51 | 212 | 205 | 284 | 50 | 261 | 304.4 | 57 | 58 | 275 | 54 | 51 | 148
68 | 32 | 245 | 49 | 226 | 227 | 142.6 | 48 | 33 | 49 | 233 | 57 | 30 | 162.8 | 53 | 131 | 382 | 298.8 | 51 | 51 | 433 | 90.6 | 50 | 197 | 52 | 54 | 51 | 125.8 | 44 | 214.4 | 54 | 239 | 264 | 57 | 239 | 55 | 164.8 | 49 | 241 | 196.6 | 54 | 180.4 | 49 | 50 | 52 | 35 | 51 | 163 | 52 | 50 | 530.6 | 163.4 | 49 | 43 | 148.8 | 239.4 | 51 | 144 | 245 | 55 | 50 | 100.8 | 1503 | 51 | 41 | 55 | 55 | 56 | 52 | 154 | 52 | 59 | 55 | 203 | 46 | 59 | 51 | 525.6 | 301 | 139.4 | 371.2 | 88.4 | 54 | 54 | 220 | 56 | 48 | 54 | 388 | 251 | 53 | 46 | 49 | 190.8 | 58 | 161.2 | 124 | 360 | 50 | 42 | 53 | 236 | 10242 | 44 | 49 | 50 | 57 | 52 | 47 | 55 | 54 | 192.2 | 43 | 232 | 141 | 152.6 | 56 | 49 | 49 | 46 | 252.8 | 54 | 270.4 | 57 | 51 | 51 | 758.6 | 46 | 45 | 48 | 172 | 244.4 | 51 | 48 | 45 | 267 | 197 | 205 | 207 | 37 | 46 | 54 | 281 | 43 | 50 | 55 | 2497 | 245 | 51 | 246 | 49 | 44 | 129 | 53 | 46 | 46 | 257 | 84.8 | 154 | 54 | 53 | 167.4 | 100.8 | 54.8 | 231.8 | 50 | 54 | 44 | 55 | 80.6 | 46 | 223 | 192.2 | 48 | 39 | 243 | 50 | 386 | 247 | 52 | 149.8 | 240 | 40 | 58 | 130.6 | 56 | 200.4 | 51 | 251 | 205 | 284 | 50 | 48 | 190.2 | 57 | 58 | 307 | 54 | 51 | 43
308 | 32 | 245 | 49 | 226 | 191.8 | 57 | 48 | 33 | 49 | 233 | 57 | 30 | 236 | 53 | 37 | 554 | 240 | 51 | 126.2 | 433 | 50 | 155.6 | 107 | 52 | 54 | 51 | 238 | 66.2 | 203 | 54 | 310.2 | 49 | 57 | 239 | 89.6 | 370 | 49 | 90.6 | 233 | 54 | 54 | 49 | 50 | 97.8 | 35 | 51 | 98.8 | 52 | 50 | 377 | 239 | 49 | 43 | 45 | 315 | 241 | 144 | 122.6 | 55 | 50 | 40 | 3175 | 51 | 41 | 55 | 55 | 56 | 52 | 37 | 52 | 59 | 55 | 159 | 46 | 59 | 51 | 536 | 301 | 57 | 154 | 55 | 231.6 | 54 | 220 | 56 | 138.4 | 54 | 388 | 155 | 93.4 | 46 | 49 | 46 | 58 | 236 | 241 | 360 | 50 | 42 | 53 | 322.4 | 10127 | 44 | 49 | 50 | 95.2 | 52 | 47 | 55 | 54 | 53 | 43 | 232 | 73 | 56 | 85.2 | 49 | 49 | 46 | 291.2 | 54 | 448 | 57 | 51 | 51 | 3367.4 | 46 | 45 | 48 | 172 | 151 | 51 | 48 | 45 | 267 | 197 | 205 | 207 | 37 | 46 | 54 | 281 | 43 | 50 | 55 | 2485 | 129.2 | 51 | 246 | 49 | 44 | 47 | 53 | 46 | 46 | 257 | 42 | 348 | 54 | 53 | 196 | 54 | 32 | 51 | 50 | 54 | 44 | 55 | 239 | 46 | 188.6 | 227 | 48 | 39 | 243 | 276 | 279.8 | 170.2 | 52 | 52 | 240 | 40 | 58 | 57 | 56 | 237 | 200.6 | 251 | 68.2 | 99.2 | 50 | 48 | 47 | 57 | 58 | 1420.8 | 54 | 51 | 43
230.2 | 32 | 128 | 238 | 117.4 | 51 | 57 | 48 | 33 | 49 | 233 | 57 | 30 | 236 | 53 | 37 | 513.2 | 127.2 | 51 | 239 | 433 | 50 | 182 | 47 | 52 | 54 | 51 | 238 | 155 | 219.8 | 54 | 328 | 49 | 57 | 239 | 228 | 370 | 49 | 53 | 233 | 108 | 92 | 49 | 50 | 281 | 35 | 51 | 56 | 52 | 50 | 297.4 | 239 | 90.8 | 43 | 45 | 315 | 241 | 47 | 41 | 55 | 50 | 40 | 104.4 | 51 | 41 | 55 | 55 | 78.8 | 52 | 37 | 52 | 59 | 55 | 159 | 46 | 59 | 51 | 440 | 251.4 | 57 | 178 | 55 | 276 | 54 | 149.6 | 56 | 161 | 54 | 149.2 | 225 | 154 | 46 | 49 | 46 | 208 | 236 | 241 | 360 | 50 | 287.6 | 53 | 164 | 10127 | 44 | 49 | 50 | 248 | 52 | 47 | 55 | 54 | 53 | 43 | 121.6 | 56 | 56 | 202 | 49 | 49 | 213 | 236 | 54 | 448 | 57 | 75.4 | 51 | 44 | 46 | 45 | 81.2 | 172 | 151 | 51 | 48 | 45 | 49 | 197 | 145.4 | 207 | 37 | 46 | 54 | 145.4 | 43 | 50 | 55 | 163 | 52 | 51 | 246 | 49 | 44 | 159 | 155 | 46 | 46 | 257 | 42 | 340.6 | 54 | 53 | 196 | 54 | 32 | 51 | 50 | 54 | 44 | 55 | 239 | 46 | 117.6 | 227 | 48 | 39 | 166.6 | 276 | 209 | 55 | 52 | 52 | 240 | 40 | 58 | 57 | 56 | 237 | 238 | 251 | 34 | 53 | 50 | 48 | 47 | 57 | 58 | 295 | 54 | 51 | 43
260.6 | 32 | 50 | 238 | 45 | 51 | 57 | 48 | 33 | 49 | 233 | 69 | 30 | 236 | 53 | 37 | 310.4 | 52 | 51 | 239 | 321.8 | 50 | 182 | 47 | 52 | 54 | 51 | 125.8 | 155 | 231 | 54 | 180 | 49 | 127 | 87.8 | 228 | 293.6 | 49 | 53 | 51 | 189 | 244 | 49 | 50 | 281 | 35 | 51 | 56 | 52 | 50 | 102.4 | 146.6 | 258 | 43 | 45 | 230.4 | 241 | 47 | 41 | 55 | 50 | 40 | 253 | 51 | 41 | 55 | 55 | 208 | 52 | 37 | 52 | 233.4 | 55 | 159 | 46 | 59 | 51 | 385.6 | 53 | 57 | 190 | 55 | 276 | 54 | 44 | 56 | 161 | 54 | 56 | 225 | 154 | 46 | 49 | 46 | 208 | 236 | 124 | 211.4 | 50 | 353 | 53 | 164 | 10127 | 44 | 49 | 50 | 248 | 52 | 47 | 55 | 54 | 53 | 43 | 48 | 56 | 56 | 202 | 49 | 225 | 213 | 307.2 | 54 | 448 | 57 | 173 | 141.6 | 44 | 214 | 45 | 214 | 57 | 151 | 51 | 48 | 45 | 49 | 81 | 56 | 80.6 | 37 | 46 | 54 | 55 | 43 | 50 | 55 | 187 | 52 | 51 | 45 | 49 | 44 | 159 | 155 | 46 | 123.6 | 257 | 42 | 383 | 54 | 53 | 196 | 54 | 32 | 51 | 50 | 54 | 44 | 55 | 239 | 46 | 162 | 227 | 48 | 39 | 52 | 276 | 176.2 | 55 | 52 | 52 | 240 | 40 | 58 | 57 | 56 | 237 | 238 | 173 | 136.4 | 53 | 50 | 48 | 47 | 57 | 58 | 6289.6 | 54 | 51 | 43
337 | 32 | 50 | 238 | 45 | 51 | 57 | 48 | 33 | 49 | 53 | 69 | 30 | 199.4 | 53 | 37 | 216 | 52 | 51 | 126.2 | 55 | 50 | 182 | 47 | 52 | 54 | 51 | 51 | 155 | 41 | 54 | 125.2 | 49 | 232 | 50 | 228 | 100.4 | 211.4 | 53 | 51 | 189 | 244 | 172 | 50 | 281 | 35 | 51 | 88 | 52 | 50 | 52 | 148 | 258 | 43 | 45 | 73.2 | 241 | 47 | 41 | 55 | 50 | 40 | 253 | 51 | 41 | 55 | 55 | 360 | 52 | 37 | 52 | 277 | 55 | 187 | 46 | 59 | 51 | 296 | 53 | 57 | 166 | 55 | 276 | 54 | 44 | 56 | 138.4 | 54 | 56 | 225 | 154 | 46 | 49 | 46 | 208 | 198.6 | 46 | 42 | 50 | 353 | 53 | 113.6 | 10127 | 44 | 49 | 50 | 248 | 52 | 47 | 55 | 54 | 53 | 155.2 | 74.2 | 56 | 232 | 202 | 49 | 262.2 | 321 | 376.4 | 54 | 277 | 57 | 173 | 202 | 44 | 256 | 45 | 214 | 57 | 86.8 | 51 | 48 | 45 | 49 | 52 | 56 | 49 | 37 | 46 | 54 | 55 | 43 | 50 | 55 | 217.4 | 52 | 51 | 119.4 | 49 | 44 | 159 | 155 | 46 | 306.2 | 132.2 | 42 | 383 | 54 | 53 | 138.8 | 54 | 32 | 51 | 50 | 54 | 44 | 55 | 422 | 85.2 | 216 | 157.4 | 48 | 39 | 52 | 276 | 45 | 55 | 52 | 52 | 88 | 40 | 58 | 57 | 124 | 163.8 | 238 | 122.6 | 162 | 53 | 50 | 48 | 47 | 57 | 58 | 53 | 54 | 51 | 43
267 | 32 | 50 | 238 | 45 | 51 | 57 | 48 | 33 | 49 | 53 | 137 | 30 | 53 | 53 | 37 | 44 | 52 | 51 | 51 | 55 | 50 | 76.4 | 47 | 52 | 54 | 191.8 | 51 | 88.4 | 175.4 | 54 | 54 | 49 | 232 | 50 | 228 | 48 | 252 | 53 | 51 | 189 | 244 | 254 | 50 | 281 | 35 | 51 | 96 | 52 | 50 | 52 | 148 | 258 | 43 | 45 | 48 | 127 | 47 | 159 | 55 | 50 | 40 | 253 | 51 | 41 | 55 | 55 | 360 | 52 | 37 | 52 | 277 | 124 | 187 | 46 | 59 | 51 | 296 | 53 | 57 | 176 | 55 | 187.2 | 54 | 44 | 96.6 | 48 | 229 | 56 | 190 | 260.2 | 46 | 49 | 46 | 208 | 49 | 46 | 42 | 50 | 353 | 53 | 38 | 10127 | 44 | 49 | 50 | 248 | 52 | 47 | 55 | 54 | 53 | 230 | 179 | 56 | 232 | 172.8 | 49 | 375.8 | 337 | 226 | 54 | 99.4 | 134.4 | 173 | 202 | 44 | 256 | 45 | 214 | 57 | 44 | 51 | 48 | 45 | 49 | 52 | 56 | 49 | 37 | 46 | 54 | 55 | 43 | 50 | 55 | 350.8 | 52 | 51 | 169 | 49 | 44 | 114.2 | 114.2 | 46 | 347 | 49 | 42 | 266.6 | 54 | 53 | 53 | 54 | 32 | 51 | 50 | 54 | 44 | 55 | 263.6 | 144 | 297 | 53 | 48 | 39 | 52 | 140.4 | 45 | 55 | 181 | 52 | 50 | 40 | 58 | 57 | 226 | 54 | 163.2 | 167 | 162 | 53 | 139 | 48 | 47 | 108.2 | 58 | 53 | 54 | 51 | 43
303 | 32 | 50 | 124.6 | 45 | 51 | 57 | 48 | 33 | 49 | 53 | 177 | 30 | 53 | 53 | 68.6 | 44 | 52 | 51 | 51 | 55 | 50 | 171.2 | 47 | 52 | 54 | 227 | 51 | 44 | 209 | 54 | 54 | 49 | 232 | 50 | 89.6 | 48 | 252 | 53 | 51 | 135 | 244 | 254 | 182 | 97.8 | 250.8 | 188.6 | 96 | 52 | 50 | 52 | 148 | 258 | 43 | 45 | 48 | 51 | 47 | 159 | 93.4 | 50 | 40 | 253 | 51 | 220 | 55 | 55 | 291.6 | 52 | 37 | 52 | 59 | 170 | 207 | 46 | 59 | 51 | 296 | 53 | 57 | 107 | 55 | 54 | 54 | 44 | 259 | 48 | 229 | 56 | 50 | 240 | 46 | 49 | 46 | 58 | 49 | 46 | 42 | 50 | 144.6 | 53 | 38 | 10127 | 44 | 49 | 50 | 175.2 | 52 | 47 | 55 | 160.8 | 53 | 230 | 179 | 56 | 196.8 | 56 | 49 | 235 | 46 | 226 | 54 | 55 | 186 | 99.8 | 202 | 44 | 46 | 45 | 263.6 | 57 | 44 | 51 | 48 | 45 | 49 | 52 | 56 | 49 | 37 | 46 | 231 | 55 | 43 | 50 | 55 | 362 | 52 | 51 | 169 | 49 | 44 | 47 | 53 | 46 | 327.6 | 49 | 42 | 132.2 | 151 | 53 | 53 | 54 | 32 | 111 | 50 | 54 | 44 | 55 | 187.4 | 144 | 186 | 53 | 48 | 39 | 52 | 50 | 45 | 55 | 267 | 52 | 50 | 40 | 58 | 57 | 226 | 54 | 51 | 167 | 162 | 53 | 139 | 48 | 47 | 185 | 58 | 53 | 158.8 | 51 | 43
395 | 32 | 50 | 49 | 171.6 | 51 | 57 | 48 | 33 | 49 | 53 | 243.4 | 30 | 53 | 117.2 | 195 | 44 | 52 | 51 | 51 | 55 | 50 | 275 | 131.8 | 52 | 54 | 227 | 51 | 44 | 209 | 54 | 54 | 49 | 232 | 114.4 | 55 | 48 | 252 | 53 | 51 | 54 | 92 | 254 | 215 | 52 | 267 | 223 | 165.6 | 52 | 50 | 52 | 50 | 90.8 | 245 | 45 | 48 | 51 | 47 | 159 | 247 | 50 | 40 | 137.2 | 51 | 240 | 90.4 | 55 | 246 | 141.6 | 37 | 52 | 59 | 170 | 1604 | 46 | 59 | 111.8 | 296 | 171 | 57 | 67 | 55 | 54 | 54 | 44 | 259 | 48 | 229 | 56 | 50 | 388 | 46 | 49 | 46 | 58 | 49 | 46 | 691.6 | 50 | 42 | 53 | 38 | 10127 | 44 | 171 | 50 | 93 | 52 | 47 | 55 | 232 | 53 | 230 | 179 | 56 | 56 | 56 | 49 | 235 | 46 | 154.8 | 54 | 55 | 186 | 51 | 111.4 | 44 | 46 | 156 | 255 | 57 | 44 | 51 | 48 | 45 | 49 | 52 | 56 | 49 | 37 | 46 | 231 | 55 | 43 | 50 | 55 | 362 | 52 | 51 | 169 | 49 | 179.2 | 47 | 53 | 46 | 250 | 49 | 42 | 47 | 327.8 | 53 | 53 | 54 | 32 | 151 | 77.8 | 54 | 233 | 55 | 41 | 144 | 186 | 53 | 122.8 | 39 | 52 | 50 | 45 | 55 | 267 | 118.4 | 50 | 40 | 58 | 57 | 226 | 54 | 51 | 167 | 59.6 | 85 | 139 | 48 | 47 | 185 | 58 | 53 | 185 | 51 | 43
521.4 | 52 | 50 | 49 | 256 | 51 | 57 | 48 | 33 | 49 | 53 | 354.6 | 40 | 53 | 160 | 195 | 44 | 52 | 51 | 51 | 55 | 50 | 367 | 153 | 52 | 54 | 382 | 51 | 44 | 209 | 54 | 54 | 49 | 57 | 211 | 55 | 108.6 | 170.8 | 53 | 51 | 54 | 54 | 213 | 215 | 52 | 267 | 223 | 100.8 | 52 | 50 | 52 | 50 | 49 | 245 | 45 | 48 | 51 | 47 | 111.8 | 327.4 | 78.2 | 40 | 240.8 | 51 | 470 | 232 | 55 | 94 | 324 | 37 | 52 | 59 | 170 | 152 | 46 | 59 | 203 | 296 | 171 | 118.8 | 71 | 55 | 54 | 54 | 44 | 259 | 48 | 229 | 56 | 50 | 425 | 46 | 49 | 46 | 58 | 49 | 46 | 42 | 50 | 42 | 53 | 38 | 10127 | 44 | 443 | 50 | 57 | 122.2 | 215 | 55 | 232 | 53 | 192.6 | 100.4 | 56 | 56 | 56 | 49 | 235 | 46 | 48 | 171.6 | 55 | 186 | 51 | 51 | 44 | 46 | 230 | 255 | 57 | 44 | 51 | 48 | 45 | 49 | 52 | 56 | 124.2 | 37 | 46 | 195.6 | 55 | 43 | 50 | 55 | 362 | 52 | 51 | 45 | 49 | 213 | 47 | 53 | 46 | 168.4 | 49 | 42 | 47 | 372 | 53 | 53 | 54 | 32 | 151 | 189 | 54 | 233 | 55 | 41 | 65.6 | 132 | 53 | 235 | 154 | 52 | 50 | 45 | 55 | 267 | 135 | 50 | 40 | 58 | 57 | 363.4 | 54 | 51 | 56 | 34 | 213 | 205.4 | 48 | 288 | 235.8 | 58 | 53 | 185 | 51 | 43
522 | 132 | 50 | 49 | 256 | 51 | 99.8 | 48 | 67.6 | 49 | 53 | 377.2 | 40 | 53 | 160 | 306.4 | 44 | 52 | 51 | 51 | 55 | 50 | 367 | 243 | 52 | 54 | 311.6 | 51 | 44 | 141.8 | 92 | 54 | 128.2 | 57 | 211 | 55 | 149 | 49 | 53 | 51 | 54 | 54 | 49 | 215 | 52 | 311 | 223 | 280 | 52 | 50 | 52 | 50 | 49 | 245 | 148.8 | 160.8 | 51 | 47 | 41 | 371.2 | 191 | 40 | 286 | 91.8 | 230 | 232 | 55 | 56 | 324 | 37 | 52 | 59 | 55 | 222 | 217.2 | 59 | 203 | 296 | 171 | 160 | 115 | 55 | 54 | 54 | 44 | 295 | 48 | 124 | 56 | 50 | 460 | 46 | 49 | 46 | 58 | 49 | 145 | 42 | 50 | 42 | 53 | 38 | 10127 | 44 | 443 | 50 | 57 | 169 | 257 | 55 | 232 | 145.4 | 43 | 48 | 56 | 56 | 56 | 49 | 86.2 | 46 | 48 | 201 | 55 | 57 | 51 | 51 | 44 | 46 | 230 | 255 | 57 | 44 | 129 | 48 | 45 | 49 | 52 | 56 | 237 | 37 | 116 | 54 | 55 | 43 | 50 | 55 | 233.2 | 52 | 51 | 45 | 49 | 213 | 47 | 53 | 190.8 | 46 | 49 | 42 | 47 | 333.2 | 53 | 53 | 77.4 | 54.8 | 151 | 189 | 54 | 233 | 143 | 41 | 46 | 51 | 143.4 | 235 | 154 | 52 | 50 | 45 | 55 | 224 | 135 | 50 | 40 | 58 | 57 | 341 | 54 | 51 | 56 | 34 | 213 | 220 | 48 | 323.8 | 209.6 | 58 | 53 | 158.8 | 51 | 148
490 | 132 | 50 | 49 | 256 | 51 | 271 | 48 | 206 | 49 | 53 | 324 | 30 | 53 | 160 | 438.4 | 44 | 169.6 | 51 | 51 | 55 | 50 | 326.6 | 281.8 | 52 | 54 | 206 | 51 | 44 | 41 | 244 | 126.8 | 148 | 57 | 211 | 55 | 149 | 49 | 53 | 51 | 54 | 54 | 49 | 149 | 52 | 279 | 154.2 | 280 | 52 | 50 | 52 | 50 | 49 | 245 | 218 | 356 | 51 | 47 | 41 | 256 | 191 | 40 | 308.2 | 255 | 270 | 232 | 55 | 56 | 301.6 | 37 | 52 | 59 | 55 | 252 | 260 | 59 | 203 | 336 | 123.8 | 160 | 349.4 | 55 | 54 | 54 | 44 | 276.6 | 48 | 54 | 56 | 50 | 237 | 46 | 49 | 46 | 58 | 49 | 211 | 42 | 50 | 42 | 176.6 | 38 | 10127 | 44 | 443 | 87 | 57 | 169 | 257 | 55 | 196.4 | 207 | 43 | 48 | 56 | 56 | 56 | 49 | 49 | 46 | 1345.8 | 201 | 55 | 57 | 51 | 127.4 | 44 | 112 | 230 | 255 | 57 | 187.2 | 374 | 48 | 45 | 49 | 52 | 56 | 237 | 156 | 221 | 54 | 55 | 43 | 50 | 55 | 178 | 90.6 | 51 | 45 | 49 | 213 | 129 | 53 | 227 | 46 | 49 | 42 | 47 | 275 | 53 | 53 | 171 | 146 | 51 | 189 | 54 | 233 | 165 | 41 | 46 | 51 | 328 | 235 | 154 | 52 | 50 | 45 | 170.2 | 52 | 118.4 | 50 | 40 | 58 | 57 | 341 | 54 | 51 | 56 | 34 | 213 | 220 | 48 | 467 | 184 | 58 | 53 | 54 | 51 | 218
490 | 132 | 50 | 49 | 286.2 | 51 | 271 | 48 | 206 | 156.4 | 53 | 310.2 | 72 | 53 | 53 | 312 | 44 | 199 | 51 | 51 | 147 | 50 | 96 | 308 | 52 | 54 | 206 | 51 | 44 | 41 | 244 | 136.4 | 148 | 57 | 146.6 | 55 | 149 | 49 | 53 | 51 | 89.4 | 54 | 49 | 50 | 52 | 318.8 | 51 | 280 | 52 | 50 | 213.8 | 50 | 49 | 123.8 | 218 | 436 | 51 | 47 | 41 | 320 | 191 | 40 | 171 | 255 | 270 | 232 | 55 | 56 | 212 | 37 | 52 | 59 | 55 | 140 | 260 | 59 | 142.2 | 356 | 53 | 160 | 349 | 188.6 | 54 | 54 | 44 | 236 | 48 | 96.4 | 56 | 50 | 237 | 46 | 49 | 46 | 58 | 49 | 211 | 42 | 50 | 42 | 259 | 117.2 | 10127 | 44 | 407.4 | 335.8 | 57 | 169 | 257 | 55 | 54 | 207 | 43 | 48 | 56 | 56 | 56 | 49 | 49 | 46 | 137 | 201 | 55 | 57 | 51 | 242 | 44 | 211 | 258.2 | 48 | 57 | 223 | 406 | 48 | 45 | 49 | 52 | 56 | 331.8 | 156 | 270.6 | 239 | 55 | 43 | 50 | 55 | 242 | 245 | 51 | 45 | 194.6 | 145.4 | 252 | 53 | 227 | 46 | 49 | 42 | 47 | 186.6 | 53 | 53 | 171 | 146 | 51 | 161.2 | 54 | 119.6 | 165 | 41 | 46 | 51 | 328 | 235 | 108 | 52 | 50 | 45 | 247 | 52 | 52 | 50 | 132 | 58 | 57 | 341 | 54 | 51 | 56 | 34 | 181 | 220 | 48 | 427.8 | 184 | 58 | 53 | 54 | 264.2 | 218
422.4 | 72 | 50 | 49 | 226 | 217.4 | 271 | 48 | 206 | 228 | 53 | 57 | 135 | 53 | 53 | 293.2 | 44 | 199 | 51 | 51 | 147 | 50 | 50 | 382 | 52 | 54 | 51 | 51 | 44 | 41 | 168 | 236.4 | 171.2 | 57 | 201.2 | 55 | 48 | 49 | 53 | 51 | 231 | 54 | 49 | 50 | 52 | 250 | 51 | 280 | 52 | 50 | 382.2 | 50 | 49 | 43 | 218 | 285.6 | 51 | 47 | 41 | 416 | 162.8 | 40 | 171 | 173.4 | 350 | 90.4 | 55 | 56 | 116 | 115 | 188.8 | 59 | 55 | 140 | 260 | 101 | 51 | 41 | 53 | 57 | 404 | 315.6 | 54 | 54 | 44 | 164 | 70.6 | 160 | 56 | 50 | 237 | 46 | 49 | 129.2 | 58 | 49 | 211 | 149 | 50 | 42 | 259 | 236 | 10173 | 44 | 49 | 403 | 57 | 52 | 173 | 55 | 54 | 83.8 | 43 | 48 | 56 | 218.4 | 189.6 | 49 | 49 | 46 | 48 | 142.2 | 191.8 | 57 | 51 | 242 | 44 | 211 | 208 | 48 | 57 | 223 | 406 | 48 | 45 | 49 | 79 | 85.8 | 395 | 156 | 345 | 239 | 55 | 43 | 50 | 55 | 298 | 245 | 51 | 125.4 | 231 | 44 | 252 | 53 | 46 | 46 | 49 | 42 | 47 | 54 | 53 | 53 | 171 | 146 | 51 | 50 | 54 | 44 | 143 | 41 | 46 | 85.4 | 328 | 48 | 39 | 52 | 50 | 279.8 | 247 | 52 | 117.2 | 50 | 270 | 58 | 204.2 | 156.8 | 54 | 51 | 56 | 34 | 53 | 186 | 48 | 226 | 133.2 | 58 | 53 | 54 | 403 | 218
355 | 32 | 50 | 49 | 226 | 259 | 271 | 48 | 206 | 228 | 53 | 57 | 196.2 | 53 | 53 | 218 | 44 | 274.2 | 51 | 51 | 147 | 50 | 50 | 353.2 | 52 | 54 | 51 | 112.6 | 155 | 41 | 54 | 262 | 264 | 57 | 239 | 55 | 48 | 49 | 90.6 | 51 | 231 | 54 | 49 | 50 | 52 | 194 | 51 | 100.8 | 52 | 50 | 636.6 | 50 | 49 | 43 | 114.2 | 248 | 51 | 47 | 122.6 | 215 | 50 | 40 | 171 | 156.6 | 373 | 55 | 55 | 56 | 52 | 232 | 429 | 59 | 55 | 271 | 174.4 | 269 | 51 | 130.6 | 53 | 57 | 612 | 339 | 54 | 54 | 44 | 56 | 161 | 160 | 174.8 | 50 | 89.8 | 46 | 185.8 | 254 | 58 | 49 | 112 | 149 | 50 | 42 | 259 | 362 | 10242 | 44 | 49 | 329 | 57 | 52 | 47 | 55 | 54 | 160.4 | 43 | 48 | 56 | 259 | 223 | 49 | 49 | 46 | 140 | 54 | 226 | 57 | 51 | 127.4 | 44 | 211 | 208 | 48 | 57 | 223 | 406 | 48 | 45 | 49 | 125 | 205 | 207 | 108.4 | 345 | 239 | 55 | 43 | 50 | 55 | 362.8 | 245 | 51 | 246 | 231 | 44 | 268 | 53 | 46 | 46 | 49 | 42 | 47 | 54 | 125.8 | 53 | 100.8 | 77.6 | 51 | 50 | 54 | 44 | 55 | 41 | 46 | 223 | 198.4 | 48 | 39 | 52 | 50 | 386 | 247 | 52 | 215 | 50 | 270 | 58 | 241 | 56 | 54 | 51 | 56 | 68.2 | 237.8 | 50 | 48 | 226 | 57 | 58 | 92.6 | 54 | 403 | 183
411 | 32 | 50 | 49 | 226 | 259 | 99.8 | 48 | 67.6 | 84.8 | 53 | 57 | 367 | 53 | 53 | 73.2 | 44 | 269.4 | 51 | 51 | 110.2 | 50 | 50 | 237 | 73.8 | 54 | 51 | 205 | 155 | 41 | 54 | 54 | 264 | 57 | 239 | 55 | 48 | 49 | 241 | 51 | 231 | 832.4 | 49 | 50 | 52 | 35 | 51 | 141.6 | 52 | 50 | 675 | 50 | 49 | 43 | 45 | 258.4 | 51 | 47 | 245 | 215 | 50 | 40 | 104.4 | 183 | 327.8 | 55 | 55 | 56 | 52 | 232 | 429 | 59 | 55 | 271 | 46 | 269 | 51 | 153 | 53 | 57 | 700 | 339 | 54 | 54 | 44 | 56 | 161 | 160 | 254 | 50 | 53 | 46 | 277 | 254 | 58 | 49 | 46 | 149 | 50 | 42 | 217.8 | 362 | 10242 | 44 | 49 | 218 | 57 | 52 | 47 | 55 | 54 | 232 | 43 | 48 | 56 | 259 | 223 | 1340.8 | 49 | 198.8 | 140 | 54 | 226 | 57 | 51 | 51 | 44 | 289.6 | 110.2 | 48 | 57 | 151.4 | 83 | 48 | 45 | 49 | 212 | 205 | 207 | 37 | 170 | 239 | 75.4 | 43 | 50 | 248 | 392 | 245 | 141.4 | 246 | 231 | 44 | 316 | 53 | 46 | 46 | 173.8 | 42 | 142.6 | 54 | 144 | 53 | 54 | 32 | 51 | 50 | 54 | 44 | 55 | 41 | 46 | 223 | 122.6 | 48 | 39 | 52 | 140.4 | 386 | 208.6 | 52 | 215 | 50 | 270 | 58 | 241 | 56 | 54 | 51 | 56 | 205 | 284 | 50 | 175.8 | 82.8 | 57 | 58 | 251 | 166.8 | 222 | 43
382.4 | 32 | 50 | 49 | 153.6 | 51 | 57 | 48 | 33 | 49 | 53 | 57 | 367 | 53 | 53 | 37 | 44 | 240 | 129.8 | 69 | 55 | 50 | 50 | 200 | 161 | 54 | 51 | 205 | 260.6 | 41 | 54 | 165 | 264 | 57 | 239 | 55 | 48 | 49 | 241 | 51 | 231 | 593.2 | 49 | 50 | 235.2 | 35 | 51 | 163 | 52 | 50 | 550.4 | 50 | 89.8 | 43 | 45 | 174 | 51 | 47 | 245 | 151 | 50 | 40 | 60 | 183 | 952 | 55 | 55 | 56 | 52 | 232 | 387.8 | 59 | 55 | 671 | 46 | 269 | 51 | 153 | 53 | 57 | 580 | 248.8 | 54 | 54 | 44 | 56 | 161 | 75.2 | 254 | 50 | 53 | 46 | 277 | 254 | 58 | 49 | 46 | 106.2 | 50 | 42 | 53 | 362 | 10242 | 44 | 49 | 184.4 | 57 | 52 | 47 | 55 | 54 | 266.8 | 43 | 48 | 56 | 355.6 | 223 | 121 | 49 | 237 | 328 | 54 | 226 | 57 | 51 | 141.6 | 44 | 177 | 45 | 48 | 246 | 44 | 51 | 48 | 45 | 49 | 268.8 | 205 | 112.2 | 37 | 70.8 | 128 | 157 | 43 | 50 | 248 | 381 | 90.6 | 164 | 246 | 158.2 | 44 | 147 | 53 | 46 | 46 | 257 | 42 | 383 | 54 | 144 | 53 | 54 | 32 | 277 | 50 | 54 | 44 | 55 | 41 | 46 | 223 | 227 | 48 | 39 | 52 | 276 | 429.2 | 55 | 52 | 215 | 50 | 270 | 58 | 241 | 56 | 54 | 51 | 134 | 230.6 | 284 | 50 | 261 | 47 | 57 | 58 | 251 | 242 | 222 | 43
409.2 | 32 | 89 | 49 | 45 | 51 | 57 | 48 | 33 | 49 | 53 | 57 | 406 | 236 | 53 | 37 | 147.2 | 240 | 248 | 141 | 55 | 50 | 50 | 200 | 161 | 54 | 51 | 392 | 286.6 | 41 | 54 | 239 | 264 | 57 | 163.4 | 55 | 48 | 49 | 241 | 196.6 | 89.4 | 228 | 49 | 50 | 281 | 35 | 51 | 163 | 52 | 50 | 152.8 | 50 | 276.4 | 43 | 45 | 174 | 51 | 47 | 245 | 55 | 50 | 131.2 | 60 | 183 | 41 | 55 | 55 | 56 | 52 | 232 | 86.2 | 59 | 55 | 763 | 46 | 269 | 51 | 130.6 | 53 | 57 | 231 | 55 | 54 | 54 | 148 | 56 | 93.2 | 54 | 254 | 50 | 53 | 46 | 277 | 254 | 58 | 49 | 46 | 42 | 50 | 42 | 53 | 113.6 | 10150 | 44 | 49 | 50 | 209.8 | 52 | 47 | 55 | 54 | 406 | 43 | 48 | 56 | 338.8 | 156.2 | 220.8 | 49 | 237 | 291.2 | 54 | 89.2 | 57 | 51 | 202 | 44 | 177 | 45 | 214 | 300 | 44 | 51 | 48 | 45 | 49 | 447 | 175.2 | 49 | 37 | 46 | 54 | 292.6 | 43 | 50 | 248 | 353.8 | 52 | 164 | 246 | 49 | 44 | 145.4 | 85 | 46 | 46 | 257 | 42 | 490 | 54 | 125.8 | 53 | 54 | 32 | 277 | 50 | 54 | 44 | 55 | 41 | 46 | 223 | 227 | 48 | 39 | 204.8 | 276 | 330 | 55 | 52 | 149.8 | 126 | 40 | 58 | 167.4 | 56 | 54 | 51 | 251 | 333 | 284 | 50 | 261 | 47 | 57 | 58 | 251 | 242 | 51 | 43
1367 | 32 | 245 | 49 | 45 | 279.4 | 57 | 48 | 33 | 49 | 53 | 57 | 497.2 | 236 | 53 | 37 | 216 | 240 | 248 | 141 | 215 | 50 | 50 | 200 | 161 | 54 | 51 | 330.4 | 220 | 41 | 54 | 239 | 92 | 57 | 50 | 55 | 152.8 | 49 | 241 | 233 | 54 | 284 | 49 | 50 | 281 | 35 | 51 | 141.6 | 52 | 50 | 52 | 89.2 | 360 | 43 | 45 | 286.8 | 51 | 47 | 245 | 55 | 50 | 252 | 60 | 77.4 | 41 | 55 | 55 | 56 | 52 | 37 | 153 | 59 | 55 | 743 | 46 | 101 | 51 | 41 | 53 | 57 | 193 | 55 | 54 | 54 | 148 | 56 | 48 | 54 | 214.4 | 50 | 53 | 46 | 231.4 | 118.4 | 58 | 49 | 202 | 42 | 50 | 42 | 53 | 38 | 10127 | 44 | 49 | 50 | 248 | 52 | 47 | 55 | 54 | 370.2 | 43 | 48 | 56 | 217 | 143.6 | 253 | 49 | 237 | 236 | 54 | 55 | 57 | 51 | 202 | 44 | 345 | 45 | 214 | 339.2 | 44 | 51 | 48 | 45 | 136.2 | 1779.6 | 56 | 49 | 37 | 46 | 54 | 383 | 43 | 50 | 248 | 290.8 | 52 | 141.4 | 45 | 49 | 44 | 199 | 53 | 46 | 207.2 | 257 | 42 | 490 | 54 | 53 | 53 | 54 | 32 | 277 | 50 | 54 | 44 | 55 | 41 | 46 | 129.8 | 227 | 48 | 39 | 243 | 276 | 153 | 55 | 52 | 52 | 240 | 40 | 58 | 57 | 56 | 54 | 51 | 339.8 | 333 | 191.6 | 50 | 261 | 47 | 57 | 58 | 251 | 242 | 51 | 43
385 | 32 | 245 | 49 | 45 | 419.4 | 57 | 48 | 33 | 96.6 | 53 | 57 | 534 | 236 | 95.8 | 37 | 216 | 112.6 | 248 | 216.2 | 361.8 | 50 | 96 | 47 | 95.6 | 54 | 51 | 200.6 | 220 | 74.6 | 54 | 239 | 49 | 57 | 50 | 193.4 | 331.8 | 49 | 90.6 | 233 | 54 | 268 | 49 | 50 | 281 | 35 | 51 | 56 | 52 | 50 | 52 | 148 | 360 | 43 | 45 | 214.2 | 51 | 47 | 41 | 55 | 50 | 382 | 60 | 51 | 41 | 91 | 55 | 56 | 74.4 | 37 | 153 | 59 | 230 | 729 | 46 | 59 | 51 | 41 | 53 | 57 | 41 | 83 | 54 | 54 | 148 | 56 | 48 | 54 | 56 | 50 | 53 | 46 | 49 | 227 | 58 | 49 | 241 | 42 | 50 | 42 | 53 | 38 | 10127 | 144.2 | 49 | 50 | 248 | 52 | 47 | 55 | 54 | 227 | 43 | 48 | 68 | 217 | 202 | 404.6 | 49 | 160.6 | 503 | 54 | 277 | 57 | 51 | 202 | 44 | 308.4 | 45 | 214 | 189.6 | 86.8 | 51 | 48 | 45 | 267 | 321 | 56 | 49 | 37 | 46 | 54 | 321.8 | 43 | 50 | 132.2 | 247 | 52 | 51 | 45 | 49 | 44 | 231.4 | 174.6 | 142.8 | 347 | 215.4 | 42 | 433.2 | 112.2 | 53 | 138.8 | 54 | 32 | 277 | 50 | 54 | 44 | 55 | 41 | 46 | 162 | 227 | 48 | 39 | 243 | 276 | 153 | 203 | 52 | 68.6 | 240 | 40 | 58 | 57 | 56 | 54 | 51 | 362 | 196.2 | 53 | 50 | 218.4 | 47 | 57 | 58 | 92.6 | 204.4 | 51 | 43
421 | 32 | 245 | 49 | 45 | 438 | 57 | 48 | 33 | 168 | 53 | 57 | 346 | 236 | 160 | 37 | 216 | 153 | 248 | 275 | 433 | 50 | 191.4 | 153 | 52 | 54 | 51 | 51 | 184.8 | 209 | 54 | 291 | 49 | 197 | 50 | 228 | 450.8 | 49 | 53 | 51 | 54 | 244 | 49 | 50 | 189.4 | 35 | 85.4 | 56 | 52 | 50 | 52 | 223.6 | 278.4 | 43 | 45 | 189 | 203 | 47 | 41 | 55 | 50 | 402 | 60 | 51 | 41 | 55 | 55 | 56 | 164 | 37 | 153 | 277 | 230 | 358 | 46 | 59 | 51 | 41 | 76.6 | 57 | 41 | 90 | 54 | 54 | 106.4 | 56 | 48 | 54 | 56 | 50 | 240 | 46 | 49 | 227 | 118 | 49 | 241 | 42 | 50 | 203.6 | 53 | 38 | 10127 | 211 | 49 | 50 | 248 | 52 | 47 | 55 | 54 | 192.2 | 43 | 48 | 68 | 120.4 | 202 | 406.8 | 49 | 46 | 410.2 | 54 | 277 | 57 | 51 | 111.4 | 44 | 256 | 45 | 214 | 184 | 151 | 51 | 48 | 45 | 267 | 367 | 56 | 49 | 37 | 46 | 54 | 281 | 43 | 50 | 55 | 686 | 52 | 51 | 45 | 49 | 44 | 199 | 205 | 167 | 347 | 49 | 42 | 150 | 151 | 53 | 196 | 54 | 32 | 181.4 | 50 | 54 | 44 | 55 | 422 | 46 | 162 | 53 | 48 | 39 | 243 | 50 | 66.6 | 203 | 224 | 135 | 240 | 40 | 58 | 57 | 56 | 54 | 51 | 362 | 136.4 | 53 | 50 | 48 | 47 | 57 | 58 | 53 | 158.8 | 51 | 43
492.2 | 32 | 245 | 49 | 45 | 405.6 | 57 | 48 | 33 | 168 | 53 | 57 | 358 | 126.2 | 160 | 85 | 112.8 | 153 | 51 | 239 | 433 | 131.2 | 337.4 | 153 | 52 | 54 | 51 | 51 | 44 | 209 | 54 | 143 | 49 | 232 | 50 | 228 | 471 | 49 | 53 | 51 | 54 | 396 | 49 | 50 | 52 | 35 | 223 | 56 | 52 | 50 | 52 | 337 | 216.2 | 43 | 45 | 189 | 241 | 47 | 64.6 | 55 | 78.2 | 270.8 | 2957.2 | 51 | 41 | 77 | 55 | 56 | 164 | 178.2 | 112.6 | 277 | 195 | 350 | 46 | 59 | 51 | 41 | 171 | 57 | 41 | 90 | 68 | 54 | 44 | 56 | 48 | 89 | 190 | 190 | 280.4 | 46 | 49 | 118.4 | 208 | 49 | 46 | 42 | 50 | 244 | 53 | 38 | 10127 | 211 | 49 | 50 | 171.6 | 52 | 47 | 55 | 54 | 53 | 43 | 48 | 68 | 56 | 202 | 360 | 119.4 | 46 | 226 | 54 | 277 | 57 | 51 | 51 | 44 | 46 | 45 | 48 | 92 | 151 | 51 | 48 | 45 | 267 | 327 | 56 | 49 | 37 | 46 | 54 | 235.8 | 43 | 50 | 55 | 1077 | 52 | 51 | 45 | 49 | 44 | 131.8 | 205 | 167 | 347 | 49 | 42 | 47 | 283.6 | 53 | 196 | 54 | 32 | 151 | 50 | 54 | 44 | 55 | 422 | 46 | 162 | 53 | 48 | 39 | 166.6 | 50 | 45 | 203 | 267 | 135 | 240 | 40 | 58 | 57 | 56 | 54 | 51 | 144.8 | 34 | 53 | 139 | 48 | 47 | 57 | 58 | 53 | 185 | 51 | 43
460 | 32 | 89 | 49 | 45 | 340 | 57 | 48 | 33 | 168 | 53 | 57 | 246 | 53 | 160 | 110.6 | 44 | 153 | 51 | 126.2 | 353 | 253 | 499 | 153 | 52 | 54 | 51 | 51 | 44 | 318 | 54 | 143 | 49 | 232 | 50 | 228 | 175.2 | 49 | 53 | 51 | 54 | 434 | 49 | 50 | 52 | 35 | 223 | 56 | 52 | 50 | 52 | 258.6 | 49 | 43 | 45 | 76.2 | 241 | 144 | 159 | 247 | 191 | 190 | 3073 | 51 | 41 | 55 | 55 | 56 | 292 | 174 | 52 | 233.4 | 55 | 350 | 46 | 59 | 51 | 41 | 171 | 57 | 41 | 90 | 2165.2 | 54 | 44 | 56 | 48 | 229 | 190 | 225 | 341 | 46 | 49 | 46 | 208 | 49 | 79 | 42 | 50 | 244 | 53 | 38 | 6095 | 211 | 191.4 | 50 | 57 | 52 | 47 | 55 | 54 | 53 | 43 | 48 | 68 | 91.2 | 114.4 | 360 | 411 | 115 | 226 | 54 | 277 | 57 | 51 | 51 | 44 | 46 | 45 | 48 | 69 | 151 | 51 | 48 | 45 | 267 | 327 | 56 | 49 | 156 | 46 | 54 | 55 | 43 | 50 | 55 | 247 | 52 | 51 | 45 | 49 | 179.2 | 63 | 184.6 | 142.8 | 228.6 | 49 | 149 | 47 | 372 | 53 | 196 | 54 | 32 | 151 | 50 | 54 | 157.4 | 55 | 385.4 | 46 | 73.2 | 53 | 48 | 39 | 52 | 50 | 45 | 203 | 267 | 135 | 50 | 40 | 58 | 57 | 89.6 | 54 | 51 | 56 | 34 | 149 | 139 | 48 | 47 | 82.4 | 58 | 53 | 185 | 51 | 43
460 | 32 | 50 | 162.4 | 45 | 164 | 57 | 48 | 33 | 72.8 | 53 | 57 | 234 | 53 | 74.4 | 165 | 44 | 110.8 | 51 | 51 | 126.2 | 253 | 407 | 110.6 | 52 | 54 | 51 | 51 | 44 | 318 | 54 | 107.4 | 49 | 695 | 50 | 158.8 | 128.8 | 49 | 53 | 51 | 135 | 592 | 213 | 50 | 52 | 35 | 223 | 56 | 52 | 50 | 52 | 125.6 | 49 | 43 | 45 | 48 | 241 | 144 | 159 | 247 | 191 | 190 | 2035.4 | 51 | 41 | 55 | 55 | 56 | 256.8 | 174 | 52 | 111.4 | 147 | 258 | 131.6 | 59 | 51 | 41 | 171 | 57 | 41 | 318.6 | 54 | 54 | 44 | 96.6 | 48 | 229 | 190 | 225 | 377.8 | 46 | 49 | 46 | 208 | 49 | 211 | 84.2 | 50 | 353 | 53 | 38 | 47 | 110.8 | 227 | 50 | 57 | 52 | 47 | 55 | 54 | 53 | 62.4 | 48 | 68 | 232 | 56 | 296 | 411 | 161 | 48 | 201 | 143.8 | 57 | 51 | 51 | 44 | 46 | 45 | 130.8 | 119 | 65.4 | 51 | 48 | 45 | 49 | 52 | 56 | 161.8 | 156 | 70.8 | 54 | 55 | 43 | 50 | 55 | 47 | 52 | 51 | 69.8 | 49 | 213 | 47 | 103 | 46 | 46 | 49 | 149 | 47 | 275 | 53 | 167.4 | 54 | 32 | 151 | 50 | 54 | 233 | 55 | 239 | 46 | 51 | 53 | 48 | 39 | 52 | 50 | 45 | 308 | 267 | 85.2 | 63 | 40 | 58 | 57 | 258 | 54 | 51 | 56 | 34 | 213 | 139 | 48 | 47 | 184 | 58 | 53 | 158.8 | 51 | 113
460 | 92 | 50 | 238 | 45 | 164 | 57 | 48 | 67.6 | 49 | 53 | 57 | 611.4 | 53 | 53 | 400 | 44 | 199 | 51 | 51 | 147 | 253 | 357.6 | 47 | 52 | 54 | 191.8 | 51 | 44 | 183.6 | 54 | 54 | 49 | 1088 | 50 | 55 | 48 | 49 | 53 | 51 | 189 | 592 | 254 | 50 | 52 | 35 | 223 | 56 | 52 | 50 | 52 | 50 | 49 | 43 | 45 | 48 | 165 | 144 | 159 | 240.6 | 191 | 70 | 479 | 51 | 41 | 55 | 55 | 56 | 212 | 174 | 52 | 190 | 170 | 235 | 260 | 59 | 51 | 41 | 100.2 | 57 | 41 | 166.2 | 231.6 | 54 | 114.4 | 295 | 48 | 229 | 190 | 225 | 412.8 | 46 | 49 | 46 | 148 | 49 | 211 | 253 | 50 | 272.2 | 53 | 63.2 | 47 | 44 | 443 | 50 | 57 | 52 | 47 | 55 | 54 | 53 | 252.2 | 48 | 68 | 232 | 56 | 200 | 305.4 | 161 | 48 | 201 | 55 | 82.8 | 51 | 51 | 44 | 46 | 45 | 255 | 119 | 44 | 179 | 48 | 45 | 49 | 52 | 56 | 237 | 156 | 275 | 54 | 55 | 43 | 50 | 55 | 47 | 52 | 51 | 169 | 49 | 213 | 654.8 | 103 | 46 | 46 | 49 | 149 | 47 | 275 | 53 | 53 | 77.4 | 32 | 71 | 50 | 54 | 233 | 55 | 120.2 | 46 | 51 | 53 | 48 | 39 | 52 | 50 | 45 | 308 | 181 | 52 | 63 | 40 | 58 | 57 | 464.2 | 54 | 51 | 56 | 34 | 213 | 103.4 | 48 | 152.4 | 184 | 58 | 53 | 54 | 51 | 218
451.6 | 132 | 50 | 238 | 45 | 164 | 57 | 48 | 206 | 49 | 53 | 57 | 988.8 | 53 | 53 | 376 | 44 | 199 | 51 | 66 | 147 | 253 | 252 | 47 | 52 | 54 | 289 | 51 | 44 | 106.4 | 54 | 54 | 49 | 57 | 50 | 55 | 48 | 49 | 53 | 51 | 189 | 516 | 254 | 50 | 52 | 35 | 85.4 | 56 | 52 | 50 | 131.6 | 50 | 49 | 43 | 105 | 48 | 51 | 105.2 | 88.2 | 375.8 | 162.8 | 40 | 2207.8 | 51 | 41 | 115 | 55 | 56 | 212 | 174 | 188.8 | 190 | 170 | 235 | 260 | 59 | 51 | 41 | 53 | 57 | 41 | 90 | 276 | 54 | 220 | 439 | 48 | 335 | 56 | 155 | 257.2 | 46 | 49 | 46 | 58 | 198.6 | 211 | 253 | 50 | 151 | 340 | 164 | 162 | 44 | 443 | 50 | 57 | 179 | 47 | 55 | 54 | 83.8 | 327 | 48 | 120 | 161.6 | 56 | 200 | 235 | 161 | 48 | 201 | 55 | 186 | 75 | 89.2 | 44 | 46 | 45 | 255 | 119 | 44 | 211 | 48 | 45 | 49 | 52 | 56 | 300.2 | 108.4 | 345 | 160.2 | 55 | 43 | 50 | 55 | 47 | 52 | 51 | 169 | 49 | 213 | 47 | 103 | 46 | 46 | 49 | 106.2 | 47 | 230.8 | 53 | 53 | 2832 | 32 | 51 | 50 | 54 | 233 | 55 | 41 | 46 | 51 | 53 | 48 | 52 | 52 | 50 | 45 | 308 | 52 | 52 | 167.8 | 40 | 58 | 57 | 511 | 54 | 51 | 56 | 34 | 213 | 50 | 48 | 288 | 184 | 58 | 53 | 54 | 51 | 218
405 | 132 | 50 | 238 | 226 | 164 | 271 | 48 | 206 | 49 | 197 | 57 | 932.4 | 53 | 53 | 432.4 | 64.4 | 199 | 51 | 66 | 147 | 50 | 90.4 | 47 | 721.6 | 54 | 382 | 112.6 | 66.2 | 41 | 206 | 54 | 49 | 69 | 120 | 55 | 48 | 49 | 53 | 51 | 189 | 370 | 254 | 50 | 52 | 35 | 51 | 56 | 52 | 50 | 377 | 50 | 49 | 43 | 133.4 | 48 | 51 | 47 | 41 | 416 | 50 | 40 | 3042.4 | 132.6 | 41 | 90.4 | 55 | 56 | 148 | 6075.6 | 223 | 190 | 147 | 235 | 260 | 59 | 51 | 41 | 53 | 57 | 41 | 1359.4 | 276 | 54 | 220 | 439 | 48 | 195 | 56 | 50 | 237 | 46 | 49 | 46 | 58 | 236 | 178 | 253 | 50 | 107.4 | 340 | 362 | 162 | 44 | 300.6 | 50 | 57 | 179 | 47 | 55 | 232 | 207 | 327 | 232 | 125.8 | 56 | 56 | 196.4 | 123.4 | 46 | 48 | 201 | 123.4 | 186 | 51 | 242 | 44 | 46 | 82 | 255 | 119 | 44 | 211 | 48 | 45 | 49 | 52 | 56 | 395 | 37 | 345 | 231 | 55 | 43 | 50 | 55 | 47 | 52 | 51 | 169 | 49 | 145.4 | 47 | 103 | 46 | 46 | 49 | 42 | 47 | 54 | 53 | 53 | 2832 | 32 | 51 | 50 | 54 | 195.2 | 55 | 41 | 46 | 51 | 159.2 | 48 | 79.6 | 52 | 50 | 45 | 308 | 52 | 182.4 | 63 | 40 | 58 | 57 | 477.4 | 54 | 51 | 56 | 34 | 117 | 220 | 48 | 288 | 158.6 | 58 | 53 | 54 | 87.2 | 218
369 | 132 | 50 | 200.2 | 352.6 | 164 | 271 | 48 | 206 | 49 | 233 | 57 | 517.4 | 53 | 53 | 470 | 146 | 140.2 | 51 | 66 | 110.2 | 50 | 50 | 47 | 3409.6 | 54 | 382 | 205 | 155 | 41 | 244 | 54 | 49 | 117 | 400 | 55 | 48 | 49 | 53 | 51 | 108 | 214 | 172 | 50 | 52 | 35 | 51 | 56 | 52 | 50 | 377 | 50 | 49 | 164.2 | 385.4 | 48 | 51 | 47 | 41 | 416 | 50 | 40 | 2952 | 255 | 41 | 232 | 55 | 56 | 52 | 210 | 223 | 137.6 | 55 | 241.4 | 260 | 59 | 142.2 | 41 | 53 | 118.8 | 41 | 121.8 | 276 | 54 | 220 | 367 | 48 | 160 | 56 | 1183.6 | 200.2 | 46 | 49 | 46 | 58 | 236 | 46 | 253 | 50 | 42 | 340 | 362 | 162 | 44 | 265 | 50 | 57 | 52 | 47 | 55 | 232 | 207 | 268.8 | 232 | 121 | 56 | 156.2 | 191 | 49 | 46 | 48 | 112.8 | 226 | 186 | 75 | 242 | 44 | 211 | 327.8 | 255 | 380 | 44 | 211 | 48 | 45 | 49 | 52 | 56 | 357.4 | 37 | 270.6 | 231 | 55 | 43 | 50 | 55 | 107.8 | 52 | 51 | 94.6 | 49 | 44 | 47 | 103 | 46 | 46 | 49 | 42 | 47 | 54 | 53 | 53 | 2832 | 151 | 51 | 77.8 | 54 | 44 | 55 | 41 | 99.2 | 51 | 230 | 48 | 190 | 52 | 50 | 45 | 308 | 52 | 215 | 63 | 86 | 58 | 57 | 343 | 163.8 | 51 | 56 | 539 | 53 | 220 | 48 | 288 | 57 | 58 | 53 | 54 | 232 | 218
330.6 | 32 | 50 | 49 | 437 | 164 | 271 | 48 | 206 | 49 | 233 | 57 | 140 | 53 | 53 | 307.4 | 146 | 52 | 51 | 156 | 55 | 50 | 50 | 108.2 | 3416 | 54 | 311.6 | 205 | 155 | 41 | 244 | 54 | 49 | 117 | 400 | 55 | 48 | 49 | 128.2 | 51 | 54 | 214 | 49 | 50 | 52 | 35 | 51 | 120.2 | 52 | 50 | 453.8 | 50 | 151 | 245 | 420 | 125.6 | 51 | 47 | 204.2 | 384 | 50 | 40 | 1846 | 255 | 41 | 232 | 55 | 56 | 52 | 174 | 346.6 | 59 | 55 | 243 | 46 | 269 | 203 | 41 | 53 | 160 | 41 | 222 | 187.2 | 54 | 220 | 96.6 | 48 | 117.6 | 56 | 1587.6 | 53 | 46 | 49 | 46 | 58 | 236 | 46 | 84.2 | 50 | 42 | 546 | 286.4 | 116 | 44 | 135.4 | 50 | 57 | 122.2 | 47 | 55 | 232 | 145.4 | 192.6 | 232 | 121 | 56 | 223 | 191 | 49 | 46 | 140 | 54 | 226 | 108.6 | 91 | 165.6 | 44 | 211 | 393 | 48 | 130 | 151.4 | 83 | 48 | 45 | 49 | 52 | 56 | 207 | 37 | 186 | 89.4 | 157 | 43 | 50 | 55 | 199 | 206.4 | 51 | 45 | 158.2 | 44 | 47 | 103 | 227 | 46 | 49 | 42 | 47 | 54 | 144 | 53 | 2761.8 | 151 | 51 | 189 | 54 | 44 | 55 | 41 | 158 | 51 | 230 | 48 | 182.2 | 52 | 50 | 209 | 332 | 52 | 215 | 63 | 270 | 58 | 57 | 90 | 237 | 51 | 56 | 182.6 | 99.2 | 220 | 48 | 143.4 | 82.6 | 58 | 251 | 54 | 403 | 43
323.2 | 32 | 50 | 49 | 437 | 205.6 | 271 | 48 | 67.6 | 49 | 233 | 57 | 140 | 53 | 53 | 131 | 240.4 | 52 | 51 | 156 | 55 | 50 | 50 | 200 | 3416 | 54 | 144 | 205 | 155 | 41 | 54 | 54 | 49 | 117 | 400 | 55 | 48 | 49 | 241 | 51 | 54 | 214 | 49 | 50 | 52 | 35 | 51 | 163 | 52 | 50 | 569 | 50 | 151 | 245 | 384 | 436 | 51 | 47 | 245 | 175.6 | 50 | 40 | 1695 | 132.6 | 41 | 232 | 55 | 56 | 52 | 174 | 292.2 | 59 | 55 | 243 | 46 | 269 | 203 | 41 | 53 | 160 | 41 | 222 | 54 | 54 | 44 | 56 | 48 | 54 | 56 | 1668 | 53 | 46 | 49 | 46 | 58 | 161.2 | 46 | 42 | 50 | 42 | 259 | 236 | 47 | 44 | 49 | 50 | 57 | 169 | 47 | 55 | 232 | 160.4 | 43 | 232 | 121 | 184.8 | 223 | 49 | 49 | 46 | 140 | 54 | 226 | 57 | 51 | 51 | 44 | 211 | 393 | 48 | 130 | 223 | 179 | 48 | 45 | 49 | 52 | 56 | 1477.6 | 37 | 46 | 54 | 157 | 43 | 50 | 55 | 199 | 245 | 51 | 246 | 231 | 44 | 47 | 103 | 227 | 46 | 49 | 42 | 344.2 | 54 | 144 | 53 | 2046.2 | 32 | 231.8 | 189 | 54 | 44 | 55 | 41 | 158 | 51 | 230 | 48 | 149.4 | 52 | 50 | 315.2 | 308 | 52 | 215 | 67 | 270 | 58 | 57 | 238 | 237 | 71 | 56 | 285 | 284 | 220 | 48 | 47 | 185 | 58 | 251 | 204.4 | 330.6 | 43
332 | 32 | 50 | 49 | 256 | 372 | 142.6 | 48 | 33 | 49 | 161 | 57 | 140 | 126.2 | 53 | 37 | 320.8 | 52 | 51 | 156 | 55 | 50 | 50 | 320 | 2746.4 | 54 | 51 | 143.4 | 123.6 | 41 | 54 | 54 | 49 | 57 | 367.8 | 55 | 48 | 130.2 | 241 | 51 | 54 | 214 | 49 | 50 | 52 | 35 | 51 | 163 | 52 | 50 | 244 | 50 | 151 | 245 | 400 | 436 | 51 | 47 | 245 | 55 | 50 | 40 | 2128 | 51 | 41 | 232 | 55 | 56 | 52 | 174 | 258 | 59 | 55 | 243 | 46 | 269 | 203 | 41 | 53 | 160 | 79 | 222 | 54 | 54 | 44 | 56 | 48 | 54 | 174.8 | 1869.2 | 53 | 46 | 49 | 46 | 58 | 49 | 46 | 127.6 | 50 | 42 | 259 | 117.2 | 47 | 44 | 49 | 50 | 57 | 169 | 47 | 55 | 125.2 | 232 | 43 | 121.6 | 121 | 217 | 223 | 49 | 49 | 46 | 140 | 54 | 157.6 | 57 | 51 | 171.8 | 122.4 | 237.2 | 262.6 | 48 | 130 | 223 | 179 | 48 | 45 | 49 | 52 | 56 | 49 | 37 | 46 | 54 | 157 | 43 | 50 | 55 | 199 | 245 | 51 | 246 | 231 | 44 | 47 | 103 | 190.8 | 46 | 49 | 42 | 383 | 131.6 | 144 | 53 | 2912.8 | 32 | 277 | 189 | 54 | 44 | 55 | 41 | 158 | 51 | 123.8 | 48 | 62 | 52 | 50 | 386 | 308 | 52 | 84.6 | 97 | 270 | 58 | 57 | 242 | 237 | 51 | 56 | 285 | 284 | 118 | 48 | 47 | 185 | 58 | 251 | 242 | 222 | 43
48 | 32 | 50 | 49 | 213.8 | 361.6 | 57 | 48 | 33 | 192.2 | 5690.8 | 57 | 180 | 236 | 53 | 37 | 280 | 52 | 51 | 120 | 55 | 50 | 50 | 387 | 68 | 54 | 51 | 51 | 220 | 41 | 54 | 182 | 49 | 1446 | 87.8 | 176 | 48 | 252 | 241 | 123.8 | 124.8 | 214 | 49 | 50 | 52 | 60.6 | 51 | 163 | 52 | 50 | 128.8 | 50 | 110.2 | 204.6 | 338.4 | 360.8 | 51 | 47 | 245 | 55 | 50 | 40 | 2172 | 51 | 499 | 90.4 | 55 | 56 | 52 | 4013.6 | 93.2 | 59 | 55 | 75 | 75 | 840.8 | 111.8 | 84.4 | 53 | 57 | 231 | 245.4 | 54 | 54 | 44 | 56 | 48 | 54 | 1370.6 | 2976.8 | 53 | 46 | 49 | 87.6 | 58 | 89 | 46 | 149 | 1127.4 | 42 | 259 | 38 | 47 | 44 | 49 | 124 | 57 | 169 | 47 | 55 | 54 | 232 | 43 | 152.8 | 137.8 | 217 | 189.6 | 49 | 49 | 46 | 245.6 | 54 | 55 | 57 | 51 | 202 | 142 | 243 | 82 | 48 | 94.8 | 223 | 374 | 48 | 45 | 49 | 52 | 56 | 308.2 | 48.2 | 46 | 54 | 162.6 | 43 | 50 | 93.6 | 199 | 245 | 51 | 246 | 231 | 44 | 47 | 103 | 46 | 106.2 | 49 | 42 | 383 | 151 | 107.6 | 53 | 2715 | 32 | 277 | 161.2 | 54 | 44 | 165 | 41 | 79.6 | 51 | 53 | 48 | 154 | 52 | 3050 | 386 | 308 | 161 | 52 | 133 | 270 | 58 | 57 | 237.2 | 200.4 | 51 | 5272.4 | 263.2 | 284 | 50 | 48 | 226 | 185 | 58 | 251 | 242 | 222 | 43
48 | 32 | 128 | 49 | 45 | 275.8 | 57 | 48 | 33 | 228 | 64 | 57 | 180 | 236 | 53 | 37 | 280 | 92.4 | 51 | 66 | 55 | 50 | 50 | 535 | 68 | 54 | 51 | 51 | 220 | 1206.2 | 54 | 182 | 49 | 57 | 50 | 176 | 152.8 | 252 | 241 | 233 | 231 | 214 | 49 | 50 | 52 | 47 | 51 | 56 | 52 | 50 | 52 | 148 | 49 | 43 | 323 | 323.6 | 51 | 47 | 163.4 | 55 | 50 | 40 | 2083.2 | 183 | 176 | 62 | 55 | 132 | 52 | 1984.2 | 52 | 59 | 55 | 167 | 75 | 3002 | 51 | 150 | 53 | 57 | 231 | 172 | 54 | 54 | 44 | 56 | 48 | 54 | 294 | 2583.4 | 53 | 46 | 49 | 254 | 58 | 89 | 46 | 149 | 277 | 42 | 135.4 | 38 | 47 | 44 | 49 | 235 | 57 | 52 | 47 | 55 | 54 | 232 | 43 | 1232 | 149 | 217 | 202 | 49 | 49 | 46 | 226 | 54 | 99.4 | 57 | 51 | 202 | 142 | 219 | 45 | 48 | 246 | 187.2 | 455.6 | 48 | 45 | 223.4 | 52 | 56 | 49 | 51 | 46 | 128 | 171 | 43 | 50 | 248 | 47 | 167.8 | 51 | 246 | 194.6 | 44 | 114.2 | 103 | 46 | 347 | 132.2 | 42 | 383 | 151 | 53 | 53 | 2739 | 32 | 277 | 50 | 54 | 44 | 165 | 41 | 60 | 105 | 131.4 | 48 | 154 | 52 | 3050 | 294 | 308 | 161 | 52 | 171 | 86 | 58 | 204.2 | 226 | 54 | 51 | 423.8 | 150.4 | 284 | 50 | 218.4 | 226 | 108.2 | 58 | 132.2 | 242 | 119.4 | 43
48 | 32 | 245 | 49 | 45 | 135 | 57 | 48 | 33 | 228 | 88 | 57 | 180 | 236 | 53 | 37 | 452 | 153 | 208.6 | 54 | 95 | 50 | 50 | 382 | 68 | 54 | 51 | 51 | 220 | 1206.2 | 54 | 54 | 68.8 | 57 | 50 | 210.6 | 179 | 312 | 53 | 233 | 231 | 214 | 49 | 50 | 52 | 107 | 51 | 56 | 52 | 50 | 52 | 148 | 49 | 43 | 323 | 270.4 | 51 | 47 | 41 | 55 | 50 | 40 | 2061 | 183 | 176 | 405.6 | 55 | 246 | 52 | 37 | 52 | 59 | 55 | 167 | 51.8 | 3882.4 | 51 | 162 | 53 | 57 | 231 | 2048 | 54 | 54 | 44 | 56 | 138.4 | 66 | 294 | 1424.8 | 238 | 46 | 185.8 | 442.4 | 58 | 89 | 46 | 127.6 | 50 | 42 | 53 | 38 | 47 | 44 | 49 | 302.2 | 248 | 52 | 47 | 55 | 54 | 196.2 | 1271.2 | 179 | 149 | 128.8 | 202 | 49 | 49 | 46 | 226 | 131.2 | 277 | 57 | 51 | 202 | 122.4 | 387 | 45 | 48 | 292 | 86.8 | 510 | 48 | 45 | 267 | 52 | 56 | 49 | 51 | 46 | 239 | 78.2 | 43 | 50 | 248 | 47 | 2081 | 51 | 125.4 | 49 | 44 | 159 | 103 | 46 | 347 | 257 | 42 | 163.4 | 131.6 | 165 | 53 | 1118.4 | 77.6 | 186.6 | 50 | 54 | 44 | 165 | 448.4 | 60 | 186 | 151 | 48 | 154 | 52 | 3050 | 1051.8 | 315.8 | 161 | 52 | 323 | 40 | 58 | 241 | 226 | 54 | 51 | 446 | 48 | 99.2 | 50 | 261 | 226 | 57 | 58 | 53 | 166.8 | 51 | 43
48 | 32 | 245 | 49 | 45 | 251.8 | 57 | 48 | 33 | 49 | 104 | 57 | 193 | 236 | 53 | 37 | 216 | 153 | 248 | 51 | 255 | 50 | 50 | 188 | 68 | 54 | 51 | 125.8 | 247.4 | 41 | 54 | 54 | 148 | 57 | 50 | 349 | 450.8 | 312 | 53 | 123.8 | 231 | 214 | 49 | 215 | 52 | 147 | 51 | 280 | 52 | 50 | 52 | 148 | 49 | 43 | 323 | 315 | 51 | 47 | 41 | 55 | 50 | 40 | 1351.6 | 183 | 176 | 721.2 | 55 | 246 | 52 | 37 | 52 | 59 | 124 | 167 | 46 | 3416.2 | 51 | 155 | 53 | 57 | 231 | 2517 | 54 | 54 | 44 | 56 | 161 | 66 | 2576.4 | 1207 | 387.6 | 46 | 277 | 568 | 88 | 89 | 46 | 42 | 50 | 42 | 53 | 38 | 47 | 44 | 49 | 292 | 248 | 52 | 47 | 55 | 54 | 53 | 71.4 | 159 | 149 | 259 | 202 | 49 | 49 | 115 | 226 | 179 | 353.8 | 57 | 51 | 81.2 | 44 | 360.8 | 66.6 | 48 | 285.4 | 151 | 502.8 | 48 | 45 | 267 | 52 | 56 | 116.4 | 51 | 46 | 239 | 55 | 43 | 50 | 248 | 47 | 3302 | 51 | 45 | 49 | 44 | 200 | 103 | 46 | 347 | 257 | 127.6 | 111.2 | 54 | 165 | 53 | 54 | 146 | 51 | 50 | 54 | 44 | 121 | 1082.6 | 60 | 186 | 151 | 48 | 85 | 52 | 50 | 2143.2 | 321 | 333 | 52 | 323 | 40 | 58 | 241 | 226 | 54 | 51 | 506 | 48 | 53 | 50 | 397 | 226 | 57 | 58 | 53 | 54 | 51 | 43
48 | 32 | 245 | 49 | 45 | 287 | 57 | 48 | 33 | 49 | 96 | 57 | 193 | 53 | 95.8 | 37 | 216 | 153 | 248 | 51 | 255 | 50 | 50 | 47 | 68 | 1295.4 | 51 | 238 | 216.2 | 41 | 54 | 54 | 148 | 57 | 50 | 752.8 | 471 | 109 | 53 | 51 | 231 | 428 | 49 | 215 | 52 | 147 | 85.4 | 280 | 52 | 50 | 52 | 222.2 | 49 | 43 | 45 | 315 | 51 | 47 | 41 | 55 | 50 | 40 | 339 | 358.8 | 176 | 90 | 55 | 246 | 148 | 37 | 153 | 59 | 170 | 98 | 46 | 2386.2 | 51 | 155 | 53 | 57 | 79 | 2446.8 | 54 | 54 | 44 | 56 | 161 | 66 | 3610.6 | 1207 | 388 | 46 | 277 | 568 | 208 | 89 | 202 | 366.8 | 50 | 42 | 53 | 38 | 47 | 44 | 49 | 231 | 248 | 52 | 47 | 55 | 54 | 227 | 149 | 79 | 149 | 259 | 202 | 49 | 49 | 161 | 271.6 | 179 | 405 | 101 | 51 | 51 | 44 | 172 | 153 | 114.4 | 172 | 151 | 381 | 48 | 45 | 267 | 61 | 174 | 242 | 170 | 46 | 239 | 145.4 | 186 | 50 | 248 | 47 | 2093 | 51 | 169 | 49 | 44 | 364 | 103 | 46 | 288.8 | 257 | 149 | 154 | 54 | 165 | 225 | 54 | 146 | 51 | 50 | 54 | 44 | 55 | 116.6 | 60 | 186 | 131.4 | 48 | 39 | 52 | 2450 | 2208 | 321 | 267 | 52 | 310 | 40 | 58 | 241 | 1472.2 | 54 | 51 | 405.8 | 46 | 53 | 50 | 397 | 118.6 | 57 | 58 | 53 | 54 | 51 | 43
48 | 32 | 245 | 49 | 45 | 333.4 | 57 | 48 | 33 | 49 | 1622.2 | 57 | 1325.2 | 53 | 160 | 37 | 216 | 72.2 | 248 | 51 | 255 | 50 | 50 | 47 | 68 | 61.8 | 51 | 238 | 181 | 1686.2 | 54 | 165 | 148 | 110.2 | 50 | 1177.6 | 328 | 109 | 53 | 51 | 54 | 404 | 49 | 215 | 143.6 | 67 | 223 | 280 | 52 | 50 | 52 | 239 | 49 | 43 | 45 | 189 | 203 | 47 | 41 | 55 | 50 | 40 | 269 | 218 | 176 | 90 | 55 | 246 | 212 | 37 | 153 | 189.8 | 170 | 52 | 46 | 99 | 51 | 155 | 53 | 57 | 41 | 993 | 54 | 54 | 85.6 | 56 | 138.4 | 66 | 2518 | 1584.8 | 240 | 46 | 277 | 256.8 | 208 | 78.2 | 241 | 42 | 50 | 42 | 53 | 38 | 47 | 144.2 | 49 | 231 | 248 | 52 | 47 | 55 | 54 | 227 | 149 | 79 | 149 | 259 | 56 | 49 | 86.2 | 161 | 236 | 179 | 485.8 | 101 | 148.6 | 51 | 44 | 46 | 153 | 214 | 172 | 151 | 303 | 48 | 45 | 179.8 | 67 | 174 | 282 | 1268 | 46 | 239 | 281 | 2172.4 | 50 | 93.6 | 47 | 2138.2 | 51 | 169 | 49 | 44 | 252 | 103 | 70.2 | 86.8 | 257 | 149 | 154 | 54 | 165 | 225 | 62 | 146 | 51 | 50 | 54 | 81.8 | 55 | 114.2 | 112 | 132 | 53 | 197.6 | 39 | 166.6 | 3050 | 2208 | 321 | 267 | 52 | 310 | 40 | 58 | 167.4 | 226 | 54 | 88.4 | 200 | 173.8 | 53 | 50 | 187.8 | 132.8 | 57 | 58 | 53 | 54 | 51 | 78
48 | 32 | 50 | 49 | 57 | 356.6 | 57 | 48 | 33 | 96.6 | 124 | 57 | 193 | 53 | 160 | 165.8 | 104.8 | 52 | 169.2 | 465.6 | 290.6 | 50 | 130.8 | 47 | 68 | 67 | 86.2 | 125.8 | 181 | 2441 | 54 | 367 | 88.6 | 190 | 50 | 410.4 | 128.8 | 49 | 53 | 51 | 54 | 404 | 100 | 215 | 281 | 47 | 223 | 280 | 52 | 50 | 52 | 239 | 258 | 43 | 45 | 132.6 | 241 | 85.8 | 41 | 55 | 50 | 100.8 | 265.8 | 161.2 | 176 | 90 | 55 | 56 | 212 | 37 | 289.8 | 277 | 170 | 52 | 46 | 99 | 51 | 222.2 | 147.4 | 57 | 41 | 55 | 54 | 54 | 148 | 56 | 48 | 165.2 | 660.4 | 2616.6 | 240 | 46 | 255 | 179 | 1394.8 | 62 | 241 | 53.2 | 50 | 42 | 53 | 38 | 47 | 211 | 120.2 | 231 | 133.4 | 52 | 131 | 55 | 54 | 227 | 149 | 79 | 169 | 364.6 | 56 | 49 | 237.8 | 392.4 | 236 | 65 | 169 | 101 | 173 | 51 | 44 | 46 | 153 | 421 | 80 | 65.4 | 1960.2 | 48 | 45 | 49 | 67 | 174 | 398.8 | 174 | 46 | 54 | 1656.8 | 3654.4 | 50 | 55 | 47 | 2206 | 195 | 169 | 49 | 111.6 | 252 | 53 | 167 | 46 | 49 | 127.6 | 154 | 142.4 | 165 | 225 | 94 | 54.8 | 3501 | 50 | 54 | 233 | 55 | 224 | 46 | 119.8 | 53 | 235 | 39 | 243 | 3050 | 1811.4 | 321 | 267 | 52 | 88 | 40 | 58 | 57 | 226 | 54 | 238 | 152 | 34 | 53 | 50 | 108 | 229.2 | 184 | 58 | 53 | 54 | 51 | 218
48 | 32 | 50 | 49 | 129.4 | 216.6 | 57 | 48 | 33 | 168 | 124 | 57 | 193 | 53 | 160 | 406.8 | 146 | 81.4 | 51 | 2124 | 297 | 50 | 252 | 47 | 68 | 67 | 227 | 51 | 181 | 2441 | 54 | 367 | 49 | 330 | 50 | 278.6 | 48 | 49 | 53 | 51 | 54 | 435.6 | 223 | 116 | 281 | 47 | 223 | 145.6 | 52 | 50 | 52 | 87.8 | 827 | 43 | 45 | 48 | 241 | 144 | 41 | 194.2 | 50 | 192 | 253 | 63 | 349 | 90 | 55 | 56 | 212 | 37 | 283.6 | 408 | 195 | 52 | 46 | 99 | 51 | 303 | 270.2 | 57 | 41 | 55 | 231.6 | 54 | 148 | 64 | 48 | 66 | 196 | 1517 | 165.2 | 46 | 167 | 179 | 178 | 1980 | 46 | 56 | 50 | 85.6 | 53 | 38 | 47 | 211 | 227 | 63 | 57 | 52 | 257 | 55 | 54 | 227 | 277.8 | 2130.4 | 149 | 312.6 | 56 | 49 | 249 | 392 | 236 | 65 | 55 | 116 | 173 | 51 | 44 | 46 | 88.2 | 421 | 57 | 44 | 3065 | 48 | 45 | 49 | 67 | 174 | 469.6 | 142.4 | 145.2 | 124.8 | 281 | 3280 | 50 | 55 | 47 | 1017.4 | 262.8 | 119.4 | 49 | 213 | 252 | 53 | 167 | 46 | 49 | 42 | 47 | 275 | 165 | 225 | 94 | 32 | 3501 | 50 | 54 | 233 | 55 | 224 | 46 | 223 | 53 | 235 | 39 | 243 | 3050 | 138.6 | 436.2 | 181 | 52 | 50 | 40 | 58 | 57 | 143.2 | 54 | 238 | 116 | 34 | 213 | 50 | 108 | 288 | 184 | 58 | 53 | 54 | 51 | 218
48 | 132 | 50 | 49 | 238 | 111 | 57 | 48 | 67.6 | 168 | 124 | 57 | 193 | 53 | 74.4 | 470 | 146 | 199 | 51 | 2253.2 | 233 | 50 | 252 | 47 | 85.6 | 67 | 258 | 51 | 292 | 2441 | 54 | 367 | 49 | 365 | 50 | 830.8 | 48 | 49 | 53 | 51 | 54 | 438 | 321 | 50 | 281 | 47 | 223 | 153.8 | 52 | 50 | 171.4 | 50 | 2965 | 43 | 45 | 48 | 241 | 144 | 135.8 | 307 | 50 | 192 | 165.2 | 1260.4 | 541 | 90 | 55 | 56 | 180 | 37 | 223 | 233.6 | 230 | 52 | 260 | 1854.4 | 51 | 516.6 | 419 | 57 | 41 | 55 | 276 | 54 | 218.4 | 217.8 | 48 | 262.6 | 196 | 1492.8 | 73.2 | 46 | 167 | 179 | 58 | 3276 | 178 | 56 | 50 | 151 | 53 | 164 | 93 | 211 | 227 | 63 | 57 | 52 | 257 | 55 | 196.4 | 53 | 239 | 1446.6 | 169 | 274.4 | 56 | 49 | 249 | 392 | 123.2 | 65 | 55 | 116 | 148.6 | 51 | 44 | 46 | 45 | 354.6 | 57 | 44 | 3065 | 48 | 45 | 49 | 77 | 174 | 352 | 71 | 170 | 77.6 | 281 | 3264 | 50 | 55 | 47 | 225 | 164 | 45 | 49 | 213 | 88 | 53 | 167 | 3129 | 49 | 1068.6 | 47 | 275 | 165 | 225 | 94 | 32 | 3501 | 77.8 | 54 | 233 | 55 | 4499 | 46 | 223 | 53 | 235 | 52 | 243 | 650 | 117 | 513 | 52 | 52 | 50 | 40 | 58 | 57 | 326.4 | 54 | 238 | 110 | 34 | 213 | 186 | 108 | 288 | 184 | 58 | 53 | 54 | 51 | 218
48 | 132 | 50 | 49 | 261.2 | 111 | 57 | 48 | 206 | 168 | 232 | 57 | 157 | 53 | 53 | 470 | 146 | 199 | 51 | 2402 | 251.4 | 131.2 | 252 | 47 | 188 | 67 | 382 | 143.4 | 292 | 2575.4 | 54 | 339.6 | 92 | 365 | 163.4 | 244 | 48 | 49 | 53 | 51 | 54 | 362 | 325 | 50 | 281 | 47 | 1734.4 | 311 | 52 | 50 | 326.6 | 50 | 3046.6 | 43 | 45 | 48 | 165 | 144 | 221 | 1639.6 | 50 | 192 | 240.2 | 183.8 | 41 | 1072.2 | 55 | 56 | 52 | 66.2 | 223 | 190 | 230 | 52 | 260 | 2998 | 172.6 | 706.2 | 395.4 | 57 | 41 | 55 | 276 | 54 | 240.8 | 259 | 48 | 497 | 96 | 1412 | 154 | 46 | 167 | 179 | 58 | 3325.2 | 211 | 224.8 | 50 | 151 | 53 | 164 | 162 | 110.8 | 227 | 50 | 57 | 52 | 257 | 55 | 232 | 53 | 239 | 79 | 149 | 103.2 | 56 | 49 | 249 | 392 | 48 | 65 | 55 | 116 | 51 | 51 | 44 | 46 | 45 | 255 | 57 | 44 | 1960.2 | 48 | 45 | 49 | 77 | 174 | 268 | 71 | 170 | 160.2 | 55 | 2026.4 | 50 | 55 | 77.4 | 225 | 164 | 45 | 49 | 213 | 47 | 53 | 94.4 | 8568 | 49 | 42 | 47 | 275 | 165 | 225 | 94 | 32 | 155 | 189 | 54 | 233 | 55 | 173.8 | 46 | 223 | 56 | 160.2 | 92 | 204.8 | 103.2 | 215.4 | 513 | 52 | 264.8 | 50 | 40 | 58 | 57 | 417.4 | 54 | 238 | 110 | 34 | 213 | 663.6 | 120 | 202.2 | 184 | 58 | 53 | 54 | 51 | 218
269 | 132 | 50 | 49 | 327 | 124 | 57 | 48 | 206 | 72.8 | 835 | 57 | 135 | 53 | 53 | 376 | 64.4 | 199 | 51 | 329 | 289.4 | 253 | 357.6 | 47 | 1190.6 | 67 | 382 | 205 | 292 | 2609 | 54 | 194 | 264 | 365 | 271.2 | 268 | 48 | 49 | 53 | 51 | 135 | 362 | 325 | 50 | 52 | 47 | 201 | 378.6 | 52 | 50 | 377 | 50 | 2941.6 | 43 | 45 | 48 | 51 | 66.4 | 221 | 93.4 | 50 | 131.2 | 397 | 909 | 41 | 267 | 55 | 56 | 52 | 183 | 86.2 | 190 | 55 | 52 | 260 | 3082 | 203 | 215 | 301 | 57 | 41 | 62 | 276 | 54 | 220 | 259 | 48 | 497 | 96 | 1412 | 154 | 46 | 167 | 179 | 58 | 3276 | 211 | 253 | 50 | 151 | 53 | 362 | 162 | 44 | 328.6 | 144.4 | 57 | 52 | 257 | 55 | 232 | 251.6 | 1469.4 | 79 | 149 | 68 | 89.4 | 49 | 1837.8 | 392 | 48 | 123.8 | 81.8 | 116 | 51 | 51 | 63.6 | 46 | 45 | 130.8 | 57 | 44 | 393.4 | 48 | 45 | 49 | 193 | 56 | 424.8 | 71 | 145.2 | 5857.8 | 55 | 43 | 50 | 55 | 721.8 | 225 | 164 | 45 | 121.8 | 213 | 47 | 73.4 | 46 | 3129 | 49 | 42 | 47 | 275 | 165 | 225 | 196.6 | 151 | 95 | 382.2 | 54 | 81.8 | 55 | 253 | 124.4 | 223 | 1655 | 48 | 92 | 52 | 209.6 | 281 | 513 | 52 | 298 | 50 | 224 | 58 | 57 | 511 | 54 | 88.4 | 70 | 34 | 213 | 1178.4 | 84 | 66.6 | 57 | 58 | 53 | 54 | 87.2 | 78
210.4 | 92 | 50 | 162.4 | 304.2 | 124 | 57 | 48 | 206 | 49 | 239.6 | 57 | 188 | 53 | 53 | 100.2 | 44 | 357.6 | 51 | 216.2 | 147 | 253 | 274 | 47 | 253.4 | 67 | 241.2 | 205 | 247.6 | 2696.2 | 54 | 194 | 264 | 295 | 400 | 183 | 74.4 | 49 | 53 | 51 | 189 | 330.4 | 322 | 50 | 52 | 35 | 225 | 789.6 | 52 | 50 | 377 | 69.6 | 197 | 43 | 148.8 | 48 | 51 | 47 | 221 | 183 | 50 | 40 | 489.8 | 666.4 | 41 | 267 | 55 | 56 | 52 | 378 | 52 | 59 | 55 | 52 | 260 | 3208 | 203 | 293 | 301 | 57 | 41 | 55 | 187.2 | 54 | 220 | 460.6 | 48 | 1214 | 96 | 1070.8 | 154 | 46 | 49 | 179 | 58 | 1581.2 | 211 | 253 | 50 | 185 | 53 | 311.6 | 162 | 44 | 265 | 168 | 57 | 52 | 47 | 55 | 232 | 119.2 | 130.8 | 2814.2 | 200 | 68 | 223 | 49 | 3538.2 | 261 | 48 | 212 | 189 | 210.8 | 51 | 111.4 | 142 | 46 | 230 | 48 | 57 | 44 | 314 | 48 | 45 | 49 | 222 | 56 | 183.6 | 71 | 221 | 1458.6 | 55 | 43 | 50 | 55 | 2629 | 225 | 51 | 45 | 231 | 44 | 47 | 155 | 46 | 3129 | 49 | 42 | 47 | 54 | 165 | 225 | 1346.4 | 151 | 95 | 253.4 | 54 | 44 | 121 | 253 | 144 | 51 | 3107 | 48 | 92 | 52 | 140.4 | 281 | 474.6 | 52 | 298 | 50 | 270 | 58 | 57 | 511 | 127.2 | 51 | 70 | 34 | 53 | 309 | 60 | 116 | 57 | 1080 | 53 | 54 | 334.6 | 43
198 | 32 | 50 | 238 | 366.8 | 124 | 271 | 48 | 206 | 49 | 233 | 57 | 230 | 53 | 1411.8 | 37 | 44 | 240 | 51 | 79 | 147 | 253 | 297 | 47 | 7034.4 | 67 | 175 | 205 | 239.2 | 2718 | 54 | 199.2 | 264 | 190 | 400 | 1394.4 | 81 | 52.4 | 53 | 51 | 189 | 246.8 | 187 | 50 | 52 | 35 | 225 | 2376 | 2158 | 50 | 358.4 | 148 | 663.4 | 43 | 218 | 876 | 51 | 47 | 41 | 215 | 50 | 40 | 311.6 | 383 | 41 | 275 | 55 | 56 | 52 | 378 | 52 | 59 | 168.6 | 52 | 131.6 | 1492.6 | 203 | 345 | 53 | 118.8 | 55 | 188.6 | 54 | 54 | 220 | 867 | 48 | 1569.8 | 96 | 231 | 93.4 | 46 | 49 | 179 | 58 | 1165 | 79 | 253 | 50 | 253.4 | 53 | 373 | 70 | 44 | 265 | 212 | 57 | 52 | 47 | 55 | 160.8 | 176.2 | 56 | 801 | 234 | 68 | 223 | 49 | 2312.6 | 261 | 48 | 212 | 257.4 | 374 | 51 | 202 | 142 | 46 | 230 | 48 | 57 | 44 | 356 | 48 | 45 | 49 | 222 | 115.6 | 247 | 59.8 | 221 | 89.4 | 55 | 69 | 50 | 55 | 2713.8 | 379.4 | 51 | 85.2 | 231 | 44 | 47 | 155 | 118.4 | 1337.4 | 49 | 42 | 160.6 | 54 | 1450.8 | 225 | 3027 | 151 | 95 | 1332.4 | 54 | 44 | 165 | 253 | 144 | 139.8 | 3080.4 | 48 | 92 | 52 | 276 | 281 | 321 | 161 | 298 | 60 | 270 | 58 | 57 | 308.6 | 237 | 51 | 67.2 | 68.2 | 53 | 241 | 60 | 162 | 82.6 | 1080 | 53 | 54 | 403 | 43
198 | 32 | 50 | 238 | 417.8 | 124 | 271 | 57 | 67.6 | 49 | 197 | 57 | 418 | 53 | 213 | 37 | 44 | 240 | 51 | 86 | 686.4 | 253 | 297 | 47 | 312 | 67 | 51 | 112.6 | 454 | 2650.8 | 206 | 207 | 311.2 | 190 | 386.2 | 183 | 81 | 66 | 53 | 51 | 189 | 311 | 198.6 | 50 | 52 | 35 | 237 | 2437 | 2150 | 50 | 246.8 | 148 | 1312 | 43 | 218 | 790.8 | 51 | 47 | 41 | 295.4 | 50 | 40 | 80 | 383 | 41 | 277 | 55 | 56 | 52 | 1334 | 52 | 59 | 1676.6 | 75 | 46 | 309 | 81.4 | 281 | 53 | 160 | 55 | 404.4 | 54 | 54 | 44 | 2291 | 48 | 1419 | 108.4 | 351.6 | 53 | 54 | 49 | 179 | 58 | 943.8 | 46 | 168.6 | 50 | 258 | 53 | 373 | 47 | 44 | 265 | 278 | 57 | 52 | 47 | 55 | 54 | 207 | 1275.2 | 222 | 321.2 | 68 | 223 | 49 | 2963 | 261 | 83.6 | 234.8 | 360 | 388 | 51 | 202 | 142 | 157.6 | 230 | 48 | 57 | 44 | 393.6 | 48 | 45 | 49 | 222 | 205 | 247 | 57 | 221 | 54 | 55 | 108 | 50 | 55 | 2735 | 2093.8 | 51 | 246 | 231 | 44 | 136.6 | 155 | 2584.6 | 3226 | 49 | 54 | 189 | 54 | 205 | 225 | 3031.6 | 211 | 125 | 50 | 54 | 44 | 165 | 349.4 | 124.4 | 162 | 3043 | 48 | 92 | 52 | 276 | 253.4 | 321 | 161 | 52 | 60 | 270 | 58 | 57 | 102.8 | 237 | 51 | 56 | 205 | 53 | 121.2 | 60 | 162 | 185 | 1080 | 132.2 | 54 | 330.6 | 43
198 | 32 | 50 | 361 | 303.8 | 188.8 | 271 | 63 | 33 | 49 | 53 | 191 | 354 | 53 | 213 | 37 | 216 | 240 | 51 | 95 | 1046 | 50 | 168.4 | 281.8 | 312 | 67 | 51 | 51 | 454 | 2528.2 | 244 | 207 | 92 | 190 | 190.8 | 183 | 81 | 66 | 203.4 | 51 | 108 | 313 | 216 | 50 | 52 | 35 | 727 | 2559 | 2150 | 50 | 350 | 148 | 1312 | 43 | 218 | 414 | 51 | 47 | 41 | 416 | 50 | 40 | 348 | 171 | 41 | 1082.2 | 212.4 | 56 | 511.4 | 856 | 52 | 59 | 1940 | 306 | 46 | 309 | 51 | 261 | 53 | 160 | 55 | 448 | 54 | 54 | 44 | 2111 | 48 | 1481 | 255 | 432 | 53 | 86 | 49 | 46 | 58 | 81 | 46 | 42 | 50 | 258 | 135.4 | 254.2 | 47 | 54.4 | 178.6 | 278 | 64 | 52 | 47 | 55 | 54 | 207 | 56 | 406 | 323 | 201.6 | 223 | 49 | 2963 | 46 | 226 | 317.2 | 360 | 362.2 | 51 | 202 | 83.2 | 342 | 230 | 48 | 149 | 44 | 1526.2 | 48 | 45 | 49 | 106 | 205 | 348.6 | 57 | 221 | 54 | 55 | 2583.2 | 50 | 55 | 6270 | 5480.4 | 51 | 246 | 231 | 44 | 159 | 93.8 | 4942.2 | 3226 | 49 | 54 | 189 | 54 | 156.2 | 603.8 | 7191.4 | 163 | 145 | 50 | 78 | 44 | 165 | 227 | 46 | 162 | 5725 | 48 | 92 | 52 | 276 | 294 | 313.2 | 161 | 52 | 50 | 178 | 58 | 57 | 56 | 237 | 54.6 | 134 | 205 | 53 | 50 | 60 | 162 | 185 | 1080 | 251 | 185 | 222 | 43
198 | 32 | 50 | 323.2 | 414 | 272 | 271 | 87 | 33 | 49 | 53 | 191 | 282.6 | 126.2 | 213 | 37 | 218.6 | 127.2 | 51 | 101 | 1046 | 50 | 50 | 312.6 | 203 | 67 | 51 | 51 | 395.8 | 2441 | 244 | 207 | 49 | 1579 | 50 | 207 | 161 | 187.8 | 241 | 51 | 160.2 | 321 | 216 | 50 | 52 | 35 | 140 | 2461.6 | 2155.2 | 50 | 350 | 89.2 | 1312 | 43 | 114.2 | 489.2 | 51 | 47 | 41 | 288 | 50 | 40 | 76 | 63 | 41 | 100 | 129.6 | 56 | 934.8 | 304.2 | 52 | 59 | 1940 | 306 | 46 | 99 | 51 | 247 | 53 | 160 | 131 | 448 | 54 | 54 | 44 | 2111 | 48 | 2264.2 | 255 | 414 | 53 | 86 | 49 | 87.6 | 58 | 114 | 46 | 42 | 50 | 217.6 | 259 | 175 | 47 | 57 | 49 | 278 | 64 | 52 | 47 | 55 | 54 | 245 | 56 | 420 | 2127.8 | 235 | 147.8 | 49 | 1223 | 46 | 226 | 168 | 493.2 | 241 | 51 | 153.6 | 44 | 342 | 119 | 48 | 361 | 137 | 458.2 | 48 | 45 | 49 | 169.8 | 205 | 342.4 | 57 | 116 | 202 | 55 | 3202 | 50 | 55 | 223.8 | 5862 | 51 | 246 | 49 | 44 | 159 | 53 | 118.4 | 3226 | 49 | 139.6 | 189 | 54 | 154 | 2116.6 | 4007.4 | 151 | 130 | 50 | 114 | 44 | 55 | 251 | 46 | 139.8 | 6469 | 48 | 92 | 52 | 276 | 5253.6 | 308 | 161 | 52 | 50 | 40 | 58 | 241 | 56 | 237 | 60 | 251 | 230.6 | 53 | 50 | 60 | 162 | 185 | 1080 | 251 | 185 | 187.8 | 43
198 | 32 | 50 | 172 | 329.6 | 377.6 | 142.6 | 103 | 148 | 49 | 53 | 191 | 253 | 236 | 213 | 37 | 229 | 52 | 169.2 | 101 | 2217.2 | 50 | 50 | 404.4 | 203 | 67 | 51 | 51 | 357 | 2441 | 54 | 228 | 49 | 190 | 50 | 109 | 181 | 269 | 241 | 51 | 231 | 321 | 196 | 50 | 52 | 44.6 | 140 | 634.4 | 2163 | 50 | 209.6 | 50 | 1312 | 43 | 45 | 723 | 51 | 47 | 64.6 | 256 | 50 | 40 | 76 | 63 | 41 | 285.4 | 102 | 56 | 1543.2 | 255 | 52 | 59 | 1940 | 306 | 46 | 99 | 51 | 247 | 53 | 57 | 245 | 334.4 | 54 | 54 | 44 | 2111 | 48 | 3725.2 | 3955.4 | 416.4 | 53 | 86 | 49 | 254 | 125.2 | 263.6 | 46 | 42 | 50 | 56 | 259 | 175 | 47 | 57 | 49 | 311.6 | 64 | 179 | 47 | 55 | 54 | 331.8 | 114.2 | 327.4 | 2632.8 | 310 | 202 | 49 | 63 | 46 | 226 | 168 | 513.6 | 229 | 51 | 203.8 | 44 | 552 | 45 | 48 | 361 | 337.8 | 539 | 48 | 45 | 92.6 | 190 | 263.4 | 216 | 57 | 46 | 252.6 | 59.8 | 3202 | 50 | 55 | 139 | 4667.6 | 51 | 320.4 | 49 | 44 | 136.6 | 53 | 94.4 | 1895.8 | 257 | 1187.6 | 182.4 | 54 | 154 | 2119 | 437 | 187 | 188.2 | 50 | 114 | 44 | 55 | 251 | 46 | 51 | 6399.4 | 48 | 92 | 52 | 50 | 402 | 1470.8 | 161 | 52 | 50 | 40 | 58 | 241 | 56 | 54 | 60 | 251 | 333 | 53 | 50 | 60 | 162 | 108.2 | 1080 | 251 | 335.4 | 51 | 43
472.4 | 32 | 50 | 172 | 203 | 336.8 | 57 | 103 | 178 | 84.8 | 53 | 193.4 | 85 | 236 | 229 | 37 | 229 | 52 | 248 | 101 | 1066 | 50 | 50 | 434.8 | 203 | 59.2 | 51 | 51 | 251.4 | 1961 | 54 | 1290.6 | 49 | 190 | 50 | 88 | 181 | 269 | 241 | 51 | 231 | 321 | 228.6 | 59 | 52 | 47 | 140 | 724 | 2163 | 50 | 52 | 50 | 1312 | 43 | 45 | 615 | 51 | 47 | 159 | 256 | 2944 | 40 | 269 | 793 | 101 | 133.8 | 126 | 56 | 458 | 2238 | 216.8 | 59 | 1940 | 237 | 46 | 2958 | 51 | 247 | 53 | 57 | 245 | 164 | 54 | 91.8 | 44 | 128 | 138.4 | 2737 | 2786 | 353.4 | 240 | 62 | 49 | 254 | 220 | 301 | 46 | 42 | 50 | 56 | 259 | 175 | 47 | 57 | 49 | 446 | 102.2 | 711.8 | 47 | 55 | 54 | 419 | 153 | 275 | 2644 | 513.2 | 202 | 49 | 63 | 46 | 190.4 | 99.6 | 411 | 229 | 51 | 546.8 | 44 | 473.4 | 45 | 48 | 300.2 | 5236.6 | 497 | 48 | 45 | 272.6 | 198 | 158 | 216 | 128.4 | 58 | 1461 | 67 | 3150 | 50 | 55 | 139 | 2876 | 51 | 209.2 | 49 | 44 | 47 | 53 | 167 | 46 | 257 | 161 | 154 | 54 | 169 | 2117 | 409 | 209 | 429 | 50 | 114 | 44 | 55 | 251 | 46 | 51 | 7017.4 | 48 | 92 | 52 | 51.8 | 402 | 322.4 | 161 | 52 | 50 | 40 | 58 | 241 | 56 | 54 | 78.6 | 251 | 196.2 | 191.6 | 50 | 187.8 | 197.8 | 57 | 331.4 | 251 | 320.6 | 51 | 43
206.8 | 32 | 50 | 183.2 | 223 | 378 | 57 | 103 | 86 | 347 | 53 | 203 | 43 | 236 | 253 | 37 | 209 | 52 | 248 | 101 | 1048.4 | 50 | 50 | 348 | 203 | 54 | 51 | 51 | 181 | 41 | 54 | 1303.8 | 49 | 190 | 50 | 88 | 181 | 269 | 165.8 | 51 | 231 | 321 | 2325.4 | 113 | 52 | 47 | 140 | 352 | 2163 | 50 | 52 | 50 | 1312 | 43 | 45 | 422.2 | 51 | 47 | 159 | 55 | 3151.8 | 40 | 727 | 428 | 101 | 65 | 114 | 132 | 52 | 2238 | 258 | 59 | 1940 | 191 | 46 | 2958 | 51 | 314.2 | 53 | 57 | 245 | 164 | 54 | 121.8 | 148 | 128 | 161 | 2259 | 2786 | 1311.8 | 240 | 46 | 49 | 254 | 220 | 403.4 | 46 | 56 | 277 | 56 | 259 | 175 | 47 | 57 | 129.4 | 218 | 255 | 296 | 47 | 55 | 74 | 406 | 153 | 146 | 1179.4 | 1428.2 | 202 | 49 | 60.2 | 206.2 | 48 | 62 | 492 | 229 | 99.8 | 242 | 44 | 247 | 45 | 48 | 57 | 343 | 497 | 48 | 45 | 281 | 203 | 158 | 197.4 | 176 | 58 | 867 | 112.2 | 661.8 | 50 | 55 | 139 | 1875.6 | 51 | 169 | 49 | 44 | 211 | 53 | 167 | 220.4 | 257 | 139.6 | 270.4 | 54 | 169 | 1824 | 393 | 206 | 401.6 | 54.4 | 114 | 44 | 103 | 251 | 46 | 51 | 3935 | 390.8 | 207 | 52 | 59 | 234 | 380 | 1013 | 52 | 50 | 40 | 58 | 241 | 56 | 54 | 91 | 251 | 162 | 284 | 50 | 273 | 341 | 342 | 89 | 53 | 242 | 51 | 43
257 | 32 | 50 | 186 | 843.2 | 378 | 57 | 103 | 33 | 347 | 53 | 203 | 1011 | 236 | 253 | 37 | 238 | 52 | 248 | 101 | 1170.8 | 50 | 50 | 385 | 203 | 59.2 | 51 | 51 | 3601 | 41 | 54 | 229 | 49 | 218 | 50 | 88 | 224.2 | 228.4 | 53 | 51 | 195.6 | 712.6 | 2269.8 | 65 | 52 | 52.4 | 140 | 352 | 2211 | 58.8 | 52 | 78.8 | 1300.8 | 43 | 45 | 347 | 51 | 47 | 159 | 55 | 3359.6 | 40 | 498 | 63 | 101 | 65 | 102 | 246 | 141.6 | 2238 | 258 | 59 | 1940 | 191 | 46 | 2958 | 51 | 347 | 53 | 57 | 245 | 164 | 54 | 117 | 148 | 128 | 161 | 1862.4 | 2786 | 2105 | 260.2 | 46 | 277 | 290.2 | 220 | 2228.2 | 46 | 56 | 782.2 | 165 | 53 | 175 | 57.4 | 1422.8 | 757.8 | 329 | 255 | 344 | 47 | 55 | 154 | 298.6 | 965.8 | 60 | 203 | 2975.4 | 143.6 | 49 | 123.4 | 219 | 48 | 94 | 501.6 | 301 | 173 | 51 | 44 | 46 | 45 | 130.8 | 57 | 278.8 | 3124 | 48 | 45 | 281 | 203 | 158 | 185 | 176 | 46 | 334 | 293 | 43 | 50 | 55 | 139 | 287.4 | 51 | 169 | 49 | 44 | 252 | 53 | 167 | 264 | 257 | 54 | 329.2 | 4290.4 | 1539.2 | 366 | 369 | 173 | 390 | 61 | 114 | 233 | 115 | 251 | 46 | 51 | 2869 | 733.6 | 282 | 1276.6 | 59 | 218.4 | 1569.8 | 2291 | 52 | 50 | 40 | 58 | 225 | 56 | 54 | 91 | 56 | 136.4 | 284 | 50 | 273 | 341 | 342 | 89 | 53 | 242 | 51 | 43
349 | 32 | 50 | 186 | 203 | 342.8 | 57 | 103 | 73 | 287.4 | 53 | 203 | 1253 | 53 | 251.8 | 37 | 208 | 72.2 | 219.6 | 101 | 1366 | 50 | 50 | 354.4 | 203 | 67 | 156.6 | 238 | 1891 | 41 | 54 | 229 | 49 | 681 | 74 | 185.2 | 253 | 66 | 53 | 87.4 | 54 | 578.2 | 2265 | 5702 | 52 | 56 | 140 | 307.2 | 2223 | 524.2 | 52 | 122 | 1507 | 43 | 45 | 358 | 51 | 47 | 88.2 | 55 | 2995.2 | 40 | 834.6 | 271 | 104 | 87 | 102 | 246 | 164 | 2238 | 52 | 111.4 | 2009 | 591 | 46 | 2958 | 51 | 299 | 53 | 57 | 66.2 | 164 | 54 | 91.8 | 148 | 1236.2 | 138.4 | 276 | 206.2 | 2140 | 341 | 46 | 277 | 268.6 | 160 | 3952.6 | 46 | 692 | 1227.4 | 165 | 53 | 175 | 67 | 224 | 470.4 | 403 | 255 | 384 | 257 | 55 | 154 | 192.2 | 462.4 | 2795.2 | 203 | 3239.8 | 56 | 49 | 235 | 219 | 48 | 70 | 324 | 319 | 173 | 51 | 44 | 67 | 110.2 | 421 | 57 | 1161.6 | 3064 | 48 | 45 | 281 | 227 | 158 | 185 | 176 | 46 | 142 | 354.2 | 43 | 62 | 67 | 139 | 285 | 51 | 45 | 49 | 44 | 252 | 53 | 1201.2 | 264 | 132.2 | 54 | 249 | 3318.6 | 1907 | 366 | 369 | 151 | 370 | 61 | 114 | 233 | 115 | 242.6 | 46 | 51 | 2869 | 48 | 319 | 52 | 186.8 | 126 | 3399.8 | 2463 | 52 | 50 | 40 | 58 | 235 | 56 | 54 | 91 | 56 | 34 | 412 | 50 | 273 | 341 | 342 | 89 | 53 | 166.8 | 51 | 218
329 | 32 | 50 | 186 | 204.2 | 202 | 57 | 103 | 73 | 180.4 | 53 | 221.6 | 1253 | 53 | 236 | 37 | 212 | 153 | 62 | 2174 | 1446 | 50 | 50 | 1607.6 | 203 | 67 | 227 | 238 | 181 | 41 | 54 | 340 | 49 | 1284 | 74 | 228 | 2248 | 66 | 53 | 233 | 54 | 669 | 2429 | 65 | 52 | 56 | 140 | 128 | 3161.4 | 987.4 | 91.8 | 1708.4 | 1500.6 | 43 | 45 | 304 | 51 | 47 | 41 | 55 | 178 | 40 | 2385.2 | 323 | 116 | 109 | 5647.2 | 337.2 | 399.2 | 651.6 | 52 | 190 | 3723.4 | 697 | 46 | 99 | 51 | 299 | 53 | 57 | 69 | 164 | 54 | 54 | 106.4 | 128 | 48 | 276 | 111 | 2280 | 302.4 | 46 | 277 | 227 | 70 | 242 | 46 | 1137.4 | 377 | 165 | 53 | 167.2 | 60 | 224 | 183 | 268.6 | 255 | 273.2 | 257 | 55 | 2394.8 | 53 | 1508.4 | 2111.4 | 203 | 2943 | 56 | 49 | 235 | 219 | 48 | 54 | 324 | 313 | 173 | 51 | 44 | 151 | 208 | 421 | 57 | 69.8 | 3064 | 48 | 45 | 106.6 | 215 | 158 | 185 | 59 | 46 | 88 | 395 | 43 | 62 | 67 | 139 | 285 | 51 | 45 | 49 | 44 | 252 | 53 | 46 | 264 | 49 | 54 | 261 | 3340 | 2042.4 | 1577.4 | 415.8 | 151 | 183.2 | 61 | 4065.6 | 233 | 115 | 237 | 46 | 51 | 2866 | 48 | 273 | 52 | 364 | 148.8 | 3515 | 2397 | 52 | 126 | 53.6 | 58 | 235 | 250.8 | 54 | 278 | 56 | 34 | 397.8 | 50 | 218.4 | 360.6 | 348.4 | 89 | 53 | 54 | 51 | 218
233 | 32 | 50 | 186 | 369 | 189 | 57 | 103 | 211.4 | 109 | 53 | 234 | 1358 | 53 | 252 | 353.8 | 212 | 153 | 62 | 2174 | 433 | 50 | 50 | 55 | 246.6 | 67 | 227 | 200.6 | 181 | 41 | 54 | 414 | 49 | 393 | 50 | 228 | 2248 | 176 | 53 | 233 | 54 | 685 | 349 | 65 | 281 | 536 | 441.6 | 128 | 5470.4 | 85.2 | 251 | 2142.8 | 1475 | 43 | 45 | 304 | 51 | 66.4 | 245 | 55 | 206.2 | 40 | 2308 | 688 | 116 | 65 | 102 | 360 | 169 | 255 | 52 | 190 | 4163 | 1212.2 | 217.2 | 110.2 | 51 | 187 | 53 | 57 | 69 | 164 | 54 | 54 | 44 | 128 | 48 | 276 | 87 | 1486.8 | 338 | 122 | 277 | 2154.8 | 70 | 242 | 211 | 2197.4 | 50 | 121.4 | 53 | 162 | 129 | 224 | 183 | 87 | 102.2 | 179 | 257 | 55 | 2955 | 53 | 449.4 | 2795.2 | 203 | 3462.6 | 56 | 49 | 235 | 219 | 48 | 54 | 1320.4 | 304 | 75.4 | 51 | 44 | 151 | 208 | 421 | 57 | 73 | 1964.8 | 48 | 45 | 49 | 199 | 174 | 185 | 49.8 | 46 | 88 | 1039.4 | 43 | 62 | 170.8 | 139 | 273 | 51 | 45 | 49 | 44 | 170 | 53 | 46 | 196.8 | 49 | 294 | 222.2 | 3417.6 | 2480.6 | 337.4 | 477 | 151 | 123 | 144.4 | 2185.4 | 233 | 115 | 276.6 | 46 | 105 | 2350.6 | 197.6 | 204 | 166.6 | 364 | 288 | 3563 | 3328.2 | 215 | 240 | 86 | 58 | 235 | 511 | 54 | 278 | 56 | 167 | 213 | 84 | 48 | 309.8 | 117 | 89 | 53 | 54 | 51 | 218
202.4 | 32 | 167 | 186 | 363.2 | 189 | 57 | 238 | 246 | 5333.8 | 53 | 234 | 1358 | 53 | 244 | 417 | 293.6 | 153 | 62 | 2174 | 326.2 | 50 | 50 | 57 | 312 | 67 | 351 | 51 | 181 | 41 | 54 | 661.2 | 88.6 | 393 | 50 | 228 | 2543.8 | 224.4 | 53 | 160.2 | 54 | 798.8 | 327 | 65 | 281 | 2452.4 | 148 | 128 | 5044.2 | 182 | 251 | 2357.6 | 3071.6 | 164.2 | 45 | 304 | 51 | 144 | 245 | 208.6 | 319 | 40 | 2185 | 976.2 | 116 | 219.6 | 102 | 170 | 229 | 255 | 52 | 364.4 | 4303 | 338 | 260 | 155 | 51 | 215.8 | 100.2 | 57 | 63.4 | 164 | 54 | 54 | 44 | 331 | 52.4 | 440.2 | 87 | 297 | 314.4 | 1405.4 | 140.2 | 3736.4 | 72.4 | 242 | 211 | 1223 | 50 | 56 | 53 | 38 | 175 | 157.2 | 361 | 50 | 64 | 179 | 257 | 55 | 2955 | 53 | 55 | 2795.2 | 284 | 377.4 | 56 | 49 | 235 | 257.2 | 48 | 54 | 2815 | 304 | 51 | 51 | 44 | 1817.4 | 110.2 | 421 | 57 | 93 | 198 | 48 | 45 | 49 | 193 | 174 | 193 | 69 | 46 | 88 | 214.2 | 43 | 62 | 248 | 139 | 5204.4 | 51 | 45 | 49 | 44 | 1134.8 | 73.4 | 69.6 | 132 | 64 | 1440.6 | 67 | 479 | 2289.8 | 223 | 499.8 | 151 | 1709.4 | 200 | 665 | 119.6 | 115 | 435 | 85.2 | 186 | 211.8 | 539.8 | 204 | 391 | 364 | 126 | 2781.8 | 3657 | 215 | 240 | 74 | 58 | 175 | 511 | 54 | 278 | 56 | 169.8 | 1410.6 | 273.4 | 48 | 260 | 168.2 | 89 | 53 | 54 | 51 | 218
198 | 45 | 385 | 261.6 | 340 | 189 | 57 | 238 | 214 | 109 | 197 | 294 | 1358 | 53 | 1738.2 | 477 | 256 | 151.2 | 62 | 1457.6 | 215 | 50 | 50 | 57 | 312 | 67 | 346.8 | 51 | 181 | 262.6 | 54 | 408.8 | 148 | 393 | 50 | 193.4 | 2570 | 297 | 53 | 328 | 54 | 926.6 | 318 | 65 | 281 | 2447 | 254.8 | 128 | 4154.8 | 182 | 251 | 2408.4 | 3523.8 | 245 | 45 | 304 | 241 | 144 | 245 | 247 | 319 | 40 | 2439.6 | 89.4 | 92 | 299 | 98 | 153.4 | 293 | 294 | 120.4 | 355.6 | 4223 | 338 | 260 | 323 | 84 | 259 | 419 | 57 | 55 | 164 | 54 | 54 | 44 | 331 | 59 | 445.2 | 87 | 448 | 422 | 2245 | 49 | 3736.4 | 82 | 1415 | 211 | 1223 | 50 | 821.2 | 53 | 38 | 184.6 | 57 | 363.4 | 50 | 64 | 179 | 131 | 55 | 2955 | 53 | 103 | 60 | 338 | 319 | 56 | 49 | 49 | 410 | 48 | 54 | 2815 | 304 | 51 | 53.8 | 44 | 3523.8 | 45 | 48 | 57 | 1277.6 | 326 | 48 | 45 | 63 | 193 | 374 | 1384.6 | 69 | 81 | 54 | 205 | 1280.6 | 62 | 248 | 141.2 | 249 | 51 | 45 | 49 | 111.6 | 69.4 | 155 | 164 | 1341.2 | 64 | 394 | 67 | 302.2 | 1363.4 | 223 | 563 | 219.4 | 2232 | 200 | 1072 | 44 | 115 | 435 | 144 | 186 | 223 | 235 | 214.4 | 391 | 364 | 196.8 | 1592 | 3571 | 215 | 240 | 82 | 58 | 175 | 487.6 | 65 | 278 | 56 | 181 | 4007 | 309 | 48 | 260 | 231.4 | 101 | 53 | 54 | 119.4 | 113
198 | 145 | 385 | 375 | 303.8 | 189 | 57 | 229 | 242 | 109 | 233 | 384 | 1534.2 | 53 | 362.2 | 620.4 | 169 | 274.2 | 827.6 | 2327 | 55 | 171.8 | 131 | 120.6 | 312 | 67 | 206 | 112.6 | 181 | 318 | 54 | 424 | 153.6 | 323 | 50 | 157.6 | 938.8 | 297 | 53 | 340 | 54 | 345 | 244 | 5702 | 281 | 2467.4 | 306 | 128 | 2258 | 182 | 251 | 1148.6 | 2710 | 245 | 114.2 | 309.6 | 241 | 1239.6 | 245 | 247 | 393.4 | 40 | 5120 | 63 | 56 | 297 | 62.4 | 87 | 389 | 450 | 324 | 277 | 4223 | 340.4 | 260 | 323 | 84 | 1854.4 | 419 | 57 | 55 | 257.6 | 276 | 54 | 44 | 367 | 59 | 530 | 167.4 | 308 | 348.4 | 2245 | 129.4 | 2513 | 82 | 242 | 250 | 1327.6 | 50 | 478.6 | 53 | 38 | 187 | 57 | 4955.8 | 50 | 64 | 179 | 47 | 55 | 714.2 | 53 | 123 | 191 | 338 | 367 | 56 | 49 | 53.8 | 410 | 48 | 201 | 2424.8 | 1430.8 | 51 | 65 | 122.4 | 191 | 45 | 48 | 57 | 173 | 1535.6 | 48 | 45 | 63 | 193 | 2203.6 | 1356.4 | 119.4 | 221 | 54 | 205 | 3137 | 62 | 248 | 113.2 | 225 | 51 | 45 | 55 | 213 | 159 | 155 | 164 | 2212 | 64 | 354 | 67 | 2605 | 169 | 223 | 2135.8 | 265 | 2232 | 200 | 6072.2 | 44 | 115 | 435 | 144 | 186 | 223 | 2635 | 217 | 391 | 364 | 290 | 1400 | 3442 | 215 | 240 | 118 | 58 | 175 | 326.8 | 65 | 165.8 | 56 | 48 | 3975 | 309 | 48 | 201.2 | 436.2 | 96.6 | 53 | 54 | 222 | 43
330.4 | 145 | 385 | 375 | 159 | 190.6 | 57 | 263 | 136.8 | 109 | 233 | 384 | 2020 | 129.8 | 360 | 469.2 | 148.6 | 455 | 2307.8 | 2318 | 91.8 | 269 | 6873.2 | 163 | 221.8 | 2671.8 | 206 | 313 | 181 | 318 | 54 | 311.6 | 5829.6 | 218 | 87.8 | 226 | 363 | 233.8 | 53 | 340 | 66 | 319 | 1328.6 | 65 | 143.6 | 81 | 363 | 213.6 | 2294 | 182 | 91.8 | 242 | 2708.8 | 245 | 456 | 318 | 241 | 85.8 | 122.6 | 55 | 529.6 | 40 | 3611.2 | 60.6 | 65.6 | 290 | 55 | 87 | 389 | 455.6 | 324 | 59 | 3222.8 | 350 | 174.4 | 339 | 84 | 3265.2 | 419 | 98.2 | 55 | 281 | 2874 | 54 | 44 | 559 | 59 | 530 | 229 | 369.8 | 164 | 2221 | 928.2 | 2513 | 105.6 | 236 | 241 | 1318.6 | 50 | 56 | 53 | 261.6 | 104 | 46.6 | 373 | 50 | 485.2 | 179 | 47 | 55 | 154 | 53 | 192.4 | 186.2 | 338 | 367 | 56 | 49 | 61 | 410 | 178.4 | 201 | 504 | 2007 | 1341.6 | 51 | 142 | 203.4 | 156 | 48 | 126 | 1317.6 | 314 | 2577.2 | 45 | 63 | 193 | 2586 | 1462 | 201 | 221 | 54 | 205 | 3137 | 62 | 209.4 | 58 | 418 | 195 | 45 | 64 | 213 | 237.6 | 155 | 46 | 2212 | 86.2 | 354 | 122.6 | 3119 | 169 | 223 | 2509 | 169.8 | 2232 | 116.6 | 298 | 44 | 181 | 435 | 144 | 132 | 223 | 3160.2 | 237 | 352.8 | 364 | 325.4 | 1400 | 2764 | 52 | 50 | 118 | 58 | 175 | 1058.8 | 65 | 91 | 56 | 48 | 3975 | 309 | 48 | 116 | 297.4 | 86.4 | 53 | 106.4 | 222 | 43
329 | 145 | 346 | 375 | 156.2 | 240.2 | 57 | 263 | 33 | 109 | 233 | 264 | 2017.4 | 149 | 389.4 | 1318 | 64.4 | 423 | 3167 | 3213.4 | 147 | 269 | 86.6 | 185.2 | 188 | 3442.8 | 1908 | 313 | 923.2 | 331.2 | 54 | 365 | 82.8 | 218 | 239 | 226 | 258.2 | 261.8 | 53 | 340 | 473.2 | 311 | 89 | 197 | 52 | 1330.8 | 393 | 235 | 2312.8 | 182 | 123.6 | 242 | 2527 | 204.6 | 456 | 417.6 | 241 | 47 | 41 | 55 | 140 | 40 | 3098.4 | 51 | 68 | 5292.8 | 55 | 158.4 | 389 | 464 | 324 | 59 | 1985 | 338 | 46 | 323 | 84 | 2226 | 324.6 | 160 | 55 | 281 | 2874 | 54 | 44 | 1521.4 | 59 | 425 | 221 | 394 | 53 | 2254.2 | 2118 | 1603.4 | 94 | 232 | 241 | 1327 | 50 | 88 | 53 | 417.4 | 96 | 44 | 195 | 50 | 906.4 | 179 | 47 | 55 | 2957.6 | 53 | 1549.2 | 179 | 338 | 367 | 56 | 49 | 131.4 | 825.2 | 328 | 201 | 504 | 1554 | 75 | 51 | 142 | 1049.6 | 230 | 48 | 172 | 173 | 282 | 2585 | 45 | 63 | 193 | 2586 | 1974.8 | 1342.8 | 320.2 | 124.8 | 205 | 3137 | 134 | 55 | 100.4 | 418 | 195 | 45 | 64 | 213 | 1377.8 | 1443.8 | 46 | 2212 | 232.6 | 349.2 | 409.2 | 3248 | 169 | 223 | 2418.4 | 170 | 1042.2 | 66.6 | 298 | 44 | 2629.4 | 276.6 | 65.6 | 51 | 397 | 3048 | 356 | 200 | 364 | 735.8 | 1400 | 52 | 52 | 50 | 202 | 64.6 | 175 | 2478 | 140.8 | 91 | 56 | 48 | 3397.2 | 84 | 48 | 47 | 125.6 | 127 | 53 | 185 | 222 | 43
983.4 | 94.6 | 180 | 375 | 313.8 | 186.2 | 68.2 | 263 | 33 | 109 | 161 | 234 | 2217 | 149 | 506.4 | 878.8 | 148.4 | 328.2 | 3167 | 1884 | 147 | 269 | 62 | 251.8 | 2196.8 | 3029 | 1877 | 313 | 510.6 | 211.8 | 54 | 1171 | 63 | 218 | 239 | 226 | 172 | 255 | 53 | 326 | 880.4 | 323 | 89 | 5867 | 52 | 71.4 | 334.6 | 305.8 | 2305 | 182 | 237 | 273.6 | 2507 | 43 | 218 | 516 | 127 | 56.6 | 41 | 175.6 | 142.4 | 40 | 3008 | 475.4 | 92 | 113 | 55 | 206 | 389 | 464 | 215.2 | 59 | 1985 | 338 | 46 | 155 | 84 | 2226 | 554.6 | 160 | 55 | 257.6 | 1315.2 | 54 | 44 | 236 | 48 | 291.4 | 2165 | 458.2 | 53 | 2328 | 2142 | 179 | 134.8 | 199 | 163 | 1327 | 50 | 244 | 217.8 | 493 | 144 | 44 | 192.6 | 50 | 71.6 | 179 | 47 | 55 | 54 | 53 | 330 | 477.6 | 397.8 | 1501.2 | 56 | 49 | 225 | 1418.6 | 328 | 315 | 592.8 | 1554 | 123 | 51 | 122.4 | 767.8 | 230 | 48 | 172 | 65.2 | 349 | 2585 | 45 | 72 | 258.4 | 2586 | 1797.4 | 2124 | 345 | 231 | 200.2 | 1899.4 | 933.6 | 55 | 164 | 418 | 285.4 | 85.2 | 64 | 213 | 470 | 53 | 164 | 2593.8 | 643.6 | 342 | 452 | 3287 | 108.4 | 223 | 2358 | 62 | 249 | 75 | 298 | 44 | 2697 | 257 | 46 | 188.6 | 432.4 | 3048 | 317 | 200 | 590 | 834.2 | 1400 | 52 | 52 | 50 | 224 | 1227 | 57 | 2605 | 292.4 | 236 | 56 | 48 | 1086 | 50 | 48 | 161.4 | 280.4 | 127 | 53 | 185 | 222 | 43
656.2 | 68 | 180 | 186 | 358.4 | 2114 | 71 | 1173.4 | 33 | 109 | 53 | 231.6 | 2716.2 | 149 | 489 | 329.4 | 377 | 278 | 2307.8 | 1884 | 147 | 228.4 | 1062.8 | 130.6 | 3536 | 3085 | 1877 | 251.4 | 539 | 83 | 54 | 2380 | 235 | 218 | 239 | 226 | 132 | 255 | 90.6 | 390 | 147 | 221 | 89 | 269 | 52 | 796.2 | 161 | 213.6 | 2305 | 182 | 399.6 | 1018 | 2583.2 | 43 | 148.8 | 564 | 51 | 47 | 41 | 320 | 152 | 40 | 248 | 1112 | 108 | 222.6 | 55 | 206 | 229 | 308 | 52 | 59 | 1985 | 358 | 46 | 113 | 1231.2 | 1036.2 | 857.8 | 160 | 162.2 | 197.4 | 142.8 | 129 | 44 | 198.8 | 48 | 249 | 2649.8 | 618.6 | 53 | 2328 | 2178 | 303.8 | 146 | 177 | 46 | 1242.6 | 50 | 244 | 259 | 493 | 937.2 | 44 | 243.6 | 50 | 136 | 179 | 47 | 55 | 54 | 122.6 | 330 | 750 | 423 | 341 | 116.4 | 49 | 225 | 1386 | 470.4 | 226.8 | 623.4 | 1476.6 | 1558.2 | 51 | 44 | 491.8 | 230 | 48 | 172 | 143.2 | 349 | 762.6 | 45 | 72 | 302 | 556.4 | 1692.4 | 2124 | 205 | 231 | 193 | 43 | 2125 | 55 | 164 | 418 | 302 | 246 | 97.2 | 44 | 200 | 53 | 164 | 3235 | 2905.6 | 4330.8 | 485 | 1500.8 | 53 | 245.4 | 1168.2 | 62 | 249 | 75 | 298 | 44 | 2697 | 213 | 46 | 223 | 574 | 648 | 257 | 200 | 3629.4 | 330 | 1400 | 52 | 52 | 50 | 231.2 | 69 | 57 | 2605 | 65 | 228.8 | 56 | 176 | 1086 | 50 | 48 | 190 | 351.4 | 1463.8 | 53 | 185 | 159.6 | 43
248.8 | 188 | 180 | 174.8 | 382 | 3599.6 | 71 | 238 | 125 | 109 | 53 | 494.8 | 3610.8 | 149 | 897 | 1158.6 | 435 | 2006.2 | 1732.2 | 1884 | 73.4 | 66 | 726.8 | 241 | 3572 | 3278.2 | 1877 | 214.2 | 539 | 76 | 244 | 2308.8 | 278 | 218 | 239 | 226 | 132 | 255 | 241 | 2968.2 | 271.8 | 161 | 89 | 275 | 52 | 1281 | 149 | 128 | 2305 | 182 | 450 | 220 | 2634 | 43 | 45 | 690.4 | 51 | 47 | 221 | 416 | 152 | 1346.8 | 4960.8 | 1254.4 | 108 | 223 | 55 | 206 | 273.8 | 269 | 52 | 59 | 1985 | 438 | 46 | 113 | 1996 | 811.8 | 63.4 | 77.6 | 189 | 331 | 54 | 129 | 44 | 128 | 48 | 249 | 2772.6 | 609 | 53 | 2341 | 1781.4 | 387 | 170 | 177 | 46 | 1116 | 50 | 1994.2 | 259 | 644.4 | 2127 | 44 | 428 | 50 | 268 | 52 | 47 | 55 | 232 | 227 | 249.4 | 48 | 440 | 341 | 744.8 | 49 | 119.4 | 1386 | 414 | 1355.4 | 277 | 1425 | 1917 | 51 | 44 | 602 | 193 | 48 | 57 | 143.2 | 349 | 355.4 | 45 | 72 | 328.6 | 174 | 298 | 2124 | 145.2 | 158.8 | 193 | 43 | 2125 | 55 | 200 | 302.2 | 293 | 246 | 147 | 44 | 288 | 53 | 413.6 | 3203.8 | 2734.2 | 6368 | 456.6 | 359 | 53 | 251 | 367.8 | 157.2 | 462 | 75 | 393.2 | 44 | 2587 | 177 | 46 | 223 | 423.6 | 1443.8 | 217 | 200 | 3680.6 | 330 | 1400 | 52 | 239.4 | 50 | 236 | 69 | 130.6 | 2605 | 65 | 227 | 95 | 176 | 1086 | 50 | 48 | 203 | 448.6 | 107 | 215 | 80.2 | 232 | 43
285 | 200 | 180 | 1400 | 406 | 4625.2 | 71 | 238 | 148 | 153.4 | 53 | 222 | 240 | 149 | 543 | 1384 | 503.8 | 2471 | 1209.4 | 417.6 | 55 | 66 | 502.6 | 302.2 | 3548 | 3761.4 | 1877 | 297 | 392.8 | 76 | 244 | 2291 | 278 | 218 | 87.8 | 226 | 132 | 332.8 | 241 | 2413 | 438 | 5495.6 | 113.2 | 269 | 52 | 1293 | 141 | 288.4 | 2305 | 173.2 | 450 | 220 | 2674.8 | 43 | 45 | 898.8 | 51 | 150.2 | 221 | 416 | 1309.6 | 192 | 465 | 1433.6 | 108 | 323.8 | 55 | 175 | 341 | 269 | 52 | 59 | 1985 | 398 | 46 | 153 | 1996 | 243 | 66 | 57 | 189 | 374.2 | 54 | 157.8 | 85.6 | 128 | 48 | 249 | 3243.6 | 609 | 53 | 2341 | 135 | 387 | 170 | 177 | 46 | 1116 | 50 | 3744.4 | 259 | 63.2 | 2116.6 | 44 | 468 | 184.4 | 70 | 52 | 47 | 55 | 232 | 227 | 177.4 | 48 | 412 | 341 | 212 | 49 | 49 | 1385.6 | 226 | 122.4 | 277 | 1180 | 1905 | 51 | 44 | 736.4 | 45 | 48 | 57 | 129 | 1161.8 | 307 | 45 | 66.4 | 430 | 174 | 140 | 1330.8 | 46 | 88 | 193 | 43 | 2113 | 55 | 188 | 225 | 270.4 | 345.2 | 183.4 | 44 | 288 | 53 | 348 | 3282.6 | 2438 | 2422 | 236 | 379 | 53 | 251 | 369 | 181 | 462 | 75 | 342 | 44 | 2587 | 177 | 46 | 223 | 397.6 | 3462.4 | 217 | 357.2 | 3521 | 145.2 | 2562.8 | 52 | 285 | 50 | 236 | 69 | 241 | 2605 | 65 | 227 | 273.2 | 210.2 | 1419 | 50 | 48 | 203 | 474 | 107 | 2172 | 242 | 232 | 43
321 | 192 | 184 | 1400 | 337.6 | 4766 | 142.6 | 238 | 188 | 220 | 53 | 222 | 114 | 53 | 227.8 | 37 | 607 | 2471 | 1205 | 58.2 | 55 | 66 | 543 | 468 | 3659 | 5340 | 51 | 297 | 252 | 76 | 206 | 1461 | 278 | 218 | 50 | 226 | 132 | 404.2 | 241 | 2417.8 | 438 | 319 | 210 | 321.6 | 52 | 1281 | 141 | 724 | 2305 | 1560.6 | 330.8 | 161.2 | 278 | 43 | 45 | 879 | 51 | 219 | 221 | 375.8 | 3046 | 192 | 2737 | 1448 | 5569.2 | 565.4 | 61 | 266.2 | 341 | 269 | 52 | 59 | 1985 | 394 | 46 | 163 | 1283.6 | 243 | 66 | 57 | 177.8 | 403 | 54 | 226.2 | 148 | 198.8 | 48 | 319.8 | 2929.6 | 568.8 | 202.6 | 2341 | 135 | 1026.6 | 170 | 177 | 46 | 480 | 50 | 85.2 | 176.6 | 38 | 2102 | 44 | 478 | 218 | 77 | 52 | 47 | 55 | 232 | 783.6 | 140 | 1271.6 | 395 | 341 | 278.8 | 49 | 49 | 1385 | 226 | 78.4 | 277 | 200 | 1857 | 202 | 44 | 683 | 66.6 | 180.8 | 57 | 175 | 638.4 | 307 | 45 | 58 | 410 | 174 | 140 | 141 | 46 | 88 | 776 | 43 | 1716.4 | 55 | 210 | 225 | 51 | 370 | 329 | 44 | 304 | 53 | 348 | 2171.8 | 2438 | 481 | 236 | 379 | 131.8 | 251 | 381 | 181 | 2445.6 | 75 | 342 | 157.4 | 1187.8 | 250.2 | 46 | 154.2 | 292.6 | 3195.6 | 217 | 607.4 | 3385.4 | 45 | 440 | 52 | 285 | 50 | 248 | 94.6 | 241 | 183 | 76.6 | 196 | 362 | 347 | 1903.2 | 50 | 48 | 88.6 | 474 | 107 | 2172 | 242 | 87.2 | 43
321 | 92 | 190 | 1441.6 | 211 | 2138 | 271 | 935.2 | 248 | 327.4 | 53 | 222 | 30 | 89.6 | 225 | 37 | 371 | 1076.6 | 1205 | 80 | 197.4 | 66 | 319 | 519 | 2369 | 5340 | 51 | 297 | 252 | 90.4 | 54 | 182 | 192 | 2022.8 | 50 | 292.2 | 180.6 | 482 | 241 | 2425 | 442.8 | 1216.2 | 222 | 321.6 | 52 | 1281 | 141 | 704.2 | 2305 | 173.2 | 400 | 122 | 278 | 43 | 45 | 1893 | 51 | 239 | 244.6 | 151 | 3046 | 192 | 3313.8 | 1224.8 | 93 | 805.8 | 65 | 289 | 341 | 304.4 | 216.8 | 59 | 1979.4 | 358 | 46 | 211 | 84 | 243 | 66 | 57 | 175 | 2386 | 54 | 1790.4 | 148 | 128 | 48 | 249 | 2483 | 408 | 240 | 2341 | 135 | 345.4 | 170 | 189 | 46 | 56 | 50 | 69.2 | 53 | 38 | 1705.4 | 44 | 478 | 218 | 1340.6 | 52 | 47 | 55 | 232 | 1091.8 | 140 | 6405 | 327 | 341 | 320.6 | 49 | 49 | 1401 | 83.6 | 176 | 55 | 200 | 1857 | 202 | 44 | 401 | 153 | 214 | 208.2 | 175 | 966.8 | 318.2 | 45 | 58 | 554.8 | 174 | 140 | 251 | 46 | 199 | 3108 | 43 | 130 | 55 | 218.8 | 225 | 51 | 209.2 | 329 | 44 | 304 | 1821 | 142.8 | 342 | 366.2 | 403.4 | 236 | 1440.2 | 183.8 | 251 | 381 | 181 | 3768 | 66.2 | 342 | 233 | 188.4 | 360 | 46 | 55.4 | 151 | 3223 | 289 | 783.8 | 295 | 45 | 497.6 | 52 | 368 | 50 | 236 | 101 | 241 | 241.8 | 256.4 | 196 | 362 | 219 | 1317 | 50 | 118.2 | 2485.4 | 474 | 79 | 2172 | 242 | 51 | 43
295.2 | 44 | 190 | 2205.6 | 211 | 309.6 | 271 | 238 | 248 | 332.4 | 53 | 222 | 30 | 236 | 250.8 | 37 | 391.4 | 227.8 | 1205 | 232 | 233 | 908.4 | 296 | 429 | 2377 | 3562.8 | 51 | 297 | 252 | 148 | 54 | 182 | 63 | 2460 | 50 | 424.6 | 221 | 482 | 90.6 | 1631.8 | 434 | 2427.6 | 222 | 170 | 54.4 | 1903.2 | 188.2 | 667.4 | 2305 | 182 | 462.4 | 122 | 278 | 43 | 45 | 719 | 51 | 269 | 339 | 55 | 50 | 192 | 3317 | 2373.8 | 93 | 1476 | 65 | 327 | 251.4 | 304.4 | 258 | 59 | 2882.6 | 358 | 46 | 211.8 | 84 | 287.8 | 66 | 57 | 175 | 2279.6 | 54 | 2172 | 148 | 163.4 | 138.4 | 249 | 2285 | 408 | 240 | 2341 | 568.4 | 179 | 110 | 177 | 46 | 56 | 50 | 110 | 53 | 38 | 119 | 211 | 305.2 | 218 | 77 | 98.8 | 131 | 55 | 125.2 | 556.4 | 81.8 | 232 | 327 | 591.6 | 233 | 49 | 49 | 1377 | 48 | 176 | 55 | 200 | 1139.4 | 202 | 3317 | 304 | 153 | 214 | 246 | 175 | 560.4 | 341 | 45 | 1276.6 | 627 | 174 | 144 | 334 | 46 | 273 | 3108 | 43 | 1296.4 | 55 | 221 | 253.8 | 51 | 144.2 | 329 | 44 | 304 | 1894.6 | 46 | 347.6 | 260.8 | 382 | 236 | 5398.4 | 1807.4 | 394 | 381 | 181 | 3632.4 | 147.4 | 351 | 233 | 146.6 | 360 | 104.8 | 70 | 92.2 | 2023 | 904.2 | 431 | 295 | 45 | 584 | 95 | 388 | 50 | 214 | 101 | 241 | 528 | 293 | 196 | 362 | 219 | 284 | 50 | 399 | 145 | 320.4 | 72 | 2172 | 242 | 51 | 113
798.4 | 32 | 190 | 3272 | 211 | 320 | 271 | 238 | 248 | 288 | 53 | 222 | 30 | 236 | 378.8 | 37 | 394.2 | 248 | 1047.4 | 250 | 353 | 1470 | 215.2 | 318 | 2436.8 | 3324 | 227 | 297 | 262 | 1424.2 | 54 | 182 | 63 | 2460 | 50 | 226 | 221 | 441.4 | 53 | 1818.4 | 317 | 2433 | 263 | 170 | 64 | 1281 | 259 | 632 | 3661.6 | 182 | 516.8 | 122 | 196.4 | 43 | 45 | 486.2 | 51 | 269 | 339 | 55 | 50 | 40 | 3124 | 3179 | 53 | 1473.6 | 65 | 456.2 | 241 | 269 | 258 | 59 | 2426.8 | 1789 | 46 | 229 | 84 | 355 | 870.8 | 57 | 148.2 | 2253 | 54 | 2172 | 64.8 | 163.4 | 161 | 319.8 | 2285 | 513.8 | 341 | 2341 | 1061.8 | 179 | 110 | 326.6 | 46 | 56 | 50 | 124 | 53 | 38 | 119 | 211 | 262.4 | 150.8 | 255.4 | 169 | 257 | 55 | 54 | 666 | 43 | 232 | 327 | 1519.4 | 233 | 49 | 49 | 1284.6 | 48 | 188 | 55 | 200 | 63 | 202 | 3317 | 398.4 | 153 | 296.8 | 246 | 148.8 | 154 | 341 | 45 | 2089 | 2097.4 | 174 | 150 | 334 | 46 | 273 | 3153.2 | 43 | 175 | 55 | 261 | 261 | 51 | 45 | 329 | 44 | 304 | 1935 | 46 | 3439 | 133 | 382 | 430 | 5990 | 2204 | 394 | 281 | 181 | 3542 | 203 | 379.8 | 233 | 157 | 250.2 | 144 | 62 | 53 | 223 | 2186 | 431 | 295 | 45 | 584 | 267 | 480 | 50 | 334.8 | 103 | 57 | 540 | 290.8 | 196 | 139.4 | 216.2 | 145.4 | 132.4 | 399 | 288.2 | 217 | 72 | 294.2 | 129.2 | 51 | 218
2872.4 | 32 | 212 | 3272 | 211 | 179.2 | 285 | 238 | 248 | 144.8 | 125 | 231 | 30 | 236 | 385 | 93.4 | 291 | 248 | 1008 | 250 | 433 | 1470 | 217 | 89 | 1940 | 1341 | 1081.4 | 297 | 642 | 2259 | 195 | 182 | 63 | 2460 | 114.4 | 226 | 221 | 279 | 53 | 526.8 | 317 | 2433 | 427 | 170 | 64 | 1281 | 1089.4 | 297.8 | 2365 | 182 | 571 | 272 | 176 | 83.4 | 45 | 386.4 | 51 | 277 | 420.6 | 55 | 50 | 40 | 1680.6 | 3179 | 53 | 1499.4 | 120.2 | 365 | 244 | 341.8 | 152 | 59 | 1960.2 | 392 | 46 | 59 | 84 | 355 | 468.4 | 57 | 131 | 2253 | 54 | 3292.2 | 1265.2 | 138.4 | 161 | 266 | 302 | 583 | 413.4 | 46 | 235 | 46 | 58 | 364 | 46 | 141.6 | 50 | 103 | 53 | 38 | 131 | 211 | 235 | 389 | 5254.2 | 296 | 257 | 55 | 54 | 599.4 | 43 | 3170 | 1966.2 | 1035.4 | 223 | 49 | 49 | 1789.8 | 48 | 176 | 55 | 200 | 185 | 165.6 | 2662.4 | 422 | 975.2 | 288.2 | 57 | 44 | 51 | 321 | 45 | 2305 | 2494 | 167.6 | 155.4 | 310.2 | 46 | 323 | 419 | 43 | 205 | 248 | 208.2 | 261 | 51 | 45 | 183.4 | 44 | 310.4 | 2100 | 46 | 3235 | 121 | 380 | 430 | 5990 | 2204 | 394 | 281 | 181 | 1558.4 | 203 | 387 | 195.2 | 157 | 1405.2 | 299.2 | 62 | 53 | 223 | 2209 | 431 | 295 | 45 | 654.8 | 267 | 458.8 | 50 | 98.8 | 111 | 57 | 540 | 282 | 196 | 56 | 111.8 | 53 | 121.2 | 399 | 304.4 | 197.8 | 58 | 215 | 54 | 164 | 218
2831 | 32 | 347.4 | 3272 | 191 | 144 | 71 | 238 | 359.2 | 256 | 918.2 | 191 | 30 | 236 | 385 | 131 | 291 | 227.8 | 242.4 | 232 | 290.6 | 1470 | 217 | 81 | 5568.4 | 4339 | 382 | 297 | 452 | 2259 | 195 | 182 | 57.4 | 2532 | 211 | 226 | 155.4 | 279 | 53 | 600 | 317 | 2098.8 | 731.8 | 170 | 325.6 | 1281 | 1297 | 509.6 | 2365 | 182 | 571 | 385.4 | 385 | 245 | 45 | 332 | 51 | 337.2 | 472.2 | 93.4 | 50 | 40 | 3372.6 | 3179 | 53 | 1622.6 | 1260.6 | 365 | 244 | 279 | 177 | 59 | 1977 | 458 | 46 | 59 | 84 | 355 | 66 | 57 | 245 | 674.4 | 54 | 982.2 | 1822.4 | 310.8 | 138.4 | 371.8 | 302 | 497.4 | 338 | 46 | 242.8 | 82.2 | 88 | 364 | 46 | 163 | 50 | 89 | 53 | 38 | 131 | 211 | 312.6 | 2708 | 300 | 296 | 257 | 55 | 54 | 1251.6 | 1262.2 | 2606.6 | 2376 | 871.4 | 56 | 49 | 49 | 1098 | 48 | 176 | 55 | 200 | 185 | 242 | 44 | 422 | 701.2 | 255 | 103 | 124 | 51 | 321 | 45 | 1348.6 | 2378 | 187.8 | 159 | 189.4 | 46 | 333.8 | 419 | 43 | 190 | 248 | 299 | 213 | 51 | 45 | 147 | 44 | 424 | 2181 | 62 | 3235 | 121 | 57 | 430 | 7356.8 | 2204 | 394 | 286.4 | 205 | 236 | 231 | 387 | 44 | 157 | 207 | 290.8 | 106.4 | 53 | 223 | 2209 | 431 | 296.8 | 110.6 | 660.8 | 267 | 385 | 50 | 132 | 133 | 57 | 446.4 | 208.8 | 239.2 | 56 | 143 | 53 | 139 | 399 | 226 | 275.4 | 58 | 249 | 54 | 164 | 218
2831 | 32 | 373 | 2570.4 | 147.2 | 144 | 71 | 1158.4 | 503 | 292 | 2108 | 191 | 30 | 89.6 | 528 | 131 | 229.8 | 147 | 51 | 160 | 1268 | 1507.4 | 217 | 81 | 6238 | 4308.2 | 382 | 297 | 1483.6 | 2260 | 222.2 | 182 | 121 | 3611.8 | 211 | 399 | 346.4 | 2004.2 | 53 | 600 | 317 | 528 | 439 | 170 | 52 | 1281 | 1297 | 56 | 2365 | 182 | 520.6 | 531.8 | 385 | 245 | 283 | 332 | 51 | 376 | 425 | 247 | 50 | 40 | 3235 | 2438.6 | 53 | 1595 | 704.8 | 372.8 | 361.6 | 273.4 | 177 | 3294.2 | 2069 | 686.8 | 46 | 59 | 57.6 | 265.4 | 66 | 57 | 245 | 283 | 54 | 189 | 1250 | 522.6 | 48 | 364.6 | 2270.8 | 497.4 | 297.6 | 46 | 302 | 227 | 208 | 462.4 | 46 | 244.6 | 50 | 89 | 53 | 38 | 131 | 44 | 259 | 2708 | 300 | 202.4 | 257 | 55 | 2868 | 333 | 43 | 242.6 | 2376 | 735.2 | 56 | 49 | 49 | 1098 | 48 | 176 | 55 | 200 | 182.6 | 242 | 89 | 498.4 | 340 | 255 | 172 | 1220.2 | 51 | 222 | 45 | 58 | 2349 | 307 | 159 | 183 | 46 | 179 | 419 | 170 | 130 | 248 | 299 | 52 | 51 | 45 | 147 | 44 | 424 | 2470.2 | 86 | 5071 | 121 | 57 | 436.6 | 5153.8 | 1014.2 | 388.2 | 337.8 | 1300.6 | 236 | 154.6 | 387 | 44 | 157 | 207 | 204 | 173 | 53 | 235 | 1789.4 | 431 | 304 | 209 | 667.4 | 267 | 385 | 50 | 132 | 166 | 57 | 192 | 101.4 | 292 | 56 | 143 | 53 | 242 | 244.6 | 226 | 298 | 58 | 264 | 54 | 200 | 218
338 | 72 | 529 | 1518 | 304 | 157.2 | 71 | 238 | 551 | 619.4 | 2108 | 191 | 30 | 53 | 611.8 | 167.2 | 266.6 | 335 | 51 | 160 | 1301.6 | 1657 | 217 | 81 | 5166 | 4409.6 | 276.4 | 297 | 348 | 1480.8 | 175.4 | 182 | 914.2 | 4762.2 | 211 | 399 | 1361 | 4611 | 53 | 490.8 | 317 | 485.2 | 419.8 | 221.8 | 52 | 1281 | 1297 | 56 | 2365 | 210 | 505 | 480.6 | 385 | 245 | 283 | 332 | 51 | 283.2 | 425 | 247 | 50 | 40 | 3190.6 | 1328 | 53 | 1148.2 | 215 | 226 | 404 | 335.8 | 313.8 | 3615.8 | 2069 | 458 | 46 | 59 | 51 | 243 | 66 | 57 | 245 | 283 | 54 | 189 | 1241.2 | 69 | 48 | 407 | 2763 | 462 | 385 | 46 | 302 | 227 | 208 | 412.2 | 85 | 338.6 | 50 | 89 | 53 | 38 | 143 | 44 | 259 | 2516 | 1506.4 | 179 | 47 | 55 | 2868 | 333 | 43 | 1222 | 2376 | 329 | 56 | 49 | 49 | 714.8 | 48 | 176 | 55 | 200 | 124.2 | 89.2 | 119 | 390.8 | 274.8 | 255 | 172 | 223 | 51 | 222 | 45 | 58 | 1137.4 | 330.4 | 159 | 183 | 46 | 179 | 419 | 186 | 130 | 248 | 405 | 52 | 164 | 45 | 147 | 145.4 | 588 | 735 | 1597.4 | 6300.6 | 121 | 75.8 | 452.6 | 3378 | 221 | 351 | 407 | 263.4 | 2219.6 | 93.4 | 396.6 | 44 | 157 | 207 | 646 | 1475 | 53 | 410 | 111 | 583.8 | 304 | 252.2 | 667.4 | 95 | 450.2 | 88 | 132 | 159.4 | 57 | 226 | 99 | 2405.4 | 56 | 143 | 53 | 203.6 | 205.2 | 154.4 | 298 | 58 | 264 | 54 | 200 | 43
338 | 192 | 568 | 1518 | 304 | 123 | 146.8 | 48 | 564 | 387 | 2108 | 191 | 30 | 53 | 483 | 218 | 296.4 | 335 | 51 | 172 | 1185.4 | 850.6 | 205 | 81 | 3551 | 4433 | 112 | 446.6 | 343.4 | 291 | 95 | 182 | 2151.4 | 4690 | 146.6 | 399 | 533.8 | 786.8 | 53 | 425.2 | 317 | 421 | 234 | 50 | 85 | 35 | 1226.2 | 56 | 52 | 202 | 385.6 | 478.6 | 385 | 245 | 456 | 320.8 | 51 | 144 | 425 | 170.2 | 50 | 1346.8 | 2560 | 903.6 | 50.6 | 478 | 299 | 5558.2 | 4080.8 | 109 | 348 | 3670 | 170 | 366 | 46 | 59 | 51 | 243 | 66 | 57 | 245 | 400 | 187.2 | 189 | 1386.6 | 69 | 48 | 605.8 | 2763 | 392.8 | 274.8 | 46 | 302 | 154.6 | 208 | 300 | 241 | 253 | 277 | 89 | 308 | 38 | 131 | 44 | 243 | 2413 | 98.6 | 179 | 47 | 55 | 2868 | 333 | 43 | 3602 | 804.8 | 399.8 | 56 | 49 | 49 | 161 | 236 | 176 | 226 | 200 | 51 | 51 | 217 | 350 | 362 | 60 | 172 | 303 | 51 | 222 | 45 | 58 | 269 | 307 | 159 | 209 | 120.4 | 260 | 238.2 | 186 | 1296.4 | 132.2 | 405 | 245 | 164 | 45 | 135 | 213 | 539.4 | 515 | 2605 | 5588.2 | 121 | 163 | 375 | 3368 | 221 | 351 | 407 | 323 | 3632.8 | 85 | 391.8 | 44 | 1336 | 207 | 1088 | 281 | 53 | 1095.6 | 111 | 1846.6 | 304 | 326 | 632 | 52 | 548 | 240 | 132 | 155 | 57 | 226 | 99 | 2334.6 | 56 | 143 | 53 | 220 | 107.6 | 47 | 311.6 | 58 | 264 | 54 | 207.8 | 43
313.2 | 252 | 568 | 1593.6 | 343.8 | 123 | 298.4 | 48 | 564 | 363 | 1711.4 | 223 | 126 | 53 | 483 | 218 | 299 | 329 | 51 | 190 | 692.4 | 301 | 205 | 111 | 5356.2 | 525 | 3885.4 | 484 | 324.6 | 391.8 | 95 | 182 | 2216 | 6262 | 50 | 399 | 432 | 293 | 53 | 430 | 317 | 421 | 193 | 50 | 314 | 35 | 1167 | 77.4 | 52 | 202 | 306 | 370 | 347.6 | 83.4 | 456 | 318 | 51 | 47 | 201.2 | 55 | 50 | 40 | 310.4 | 267 | 41 | 336.4 | 770.8 | 219 | 2343.2 | 179.8 | 469 | 1102.8 | 101 | 1212.6 | 46 | 59 | 51 | 243 | 123.6 | 57 | 55 | 400 | 572 | 189 | 2412.2 | 69 | 48 | 500.2 | 2763 | 287 | 238 | 46 | 302 | 46 | 178 | 1406 | 241 | 253 | 277 | 129.4 | 390.4 | 38 | 131 | 44 | 61 | 2413 | 96 | 189 | 47 | 74.8 | 1506.4 | 333 | 43 | 2556.8 | 433.8 | 329 | 85.2 | 49 | 49 | 207 | 236 | 176 | 226 | 225.8 | 51 | 51 | 217 | 311.2 | 362 | 108 | 80 | 223 | 211 | 222 | 45 | 101.6 | 918.2 | 324 | 317 | 325.8 | 170 | 379.2 | 310.6 | 186 | 130 | 55 | 405 | 245 | 164 | 45 | 98.8 | 213 | 479 | 515 | 2605 | 4320.8 | 121 | 163 | 375 | 3283.8 | 248.2 | 351 | 407 | 289 | 3642 | 91.6 | 387 | 44 | 2122 | 231 | 228 | 219.2 | 53 | 2117.2 | 111 | 1970 | 340 | 260.4 | 439.6 | 52 | 548 | 240 | 124.8 | 155 | 57 | 226 | 99 | 2311 | 56 | 143 | 53 | 220 | 80 | 47 | 269.8 | 58 | 264 | 54 | 213 | 43
1288.6 | 228 | 568 | 1707 | 466.8 | 177 | 71 | 48 | 379 | 363 | 125 | 252.4 | 324 | 53 | 473.6 | 312.8 | 299 | 352.2 | 51 | 170 | 150.6 | 253 | 228 | 231 | 2476.8 | 525 | 1993.2 | 607.2 | 322.2 | 561 | 95 | 182 | 2244.6 | 6380.4 | 50 | 625 | 434.2 | 293 | 53 | 430 | 317 | 5695.6 | 193 | 50 | 340.4 | 35 | 1149 | 163 | 52 | 210 | 52 | 409.6 | 1523 | 43 | 456 | 1524 | 51 | 47 | 188 | 55 | 2986 | 40 | 426.4 | 202.2 | 41 | 297 | 1218.6 | 219 | 530 | 604 | 449 | 216.8 | 55 | 1487 | 46 | 59 | 65 | 320.2 | 524.2 | 57 | 55 | 400 | 276 | 194.4 | 3602 | 69 | 48 | 54 | 794.2 | 564.4 | 53 | 46 | 302 | 46 | 58 | 1406 | 163 | 253 | 277 | 291 | 1334 | 38 | 128.6 | 92 | 61 | 2413 | 96 | 189 | 47 | 88 | 67 | 333 | 51 | 1631.2 | 521 | 329 | 202 | 49 | 84.2 | 207 | 271.6 | 180.4 | 592.8 | 329 | 127.8 | 51 | 324 | 305 | 362 | 72 | 57 | 223 | 211 | 222 | 45 | 1219.6 | 284 | 277.6 | 2549.8 | 365 | 170 | 509.6 | 295 | 194 | 210 | 55 | 362.6 | 245 | 118.8 | 209.2 | 331.4 | 213 | 2462 | 515 | 1589.4 | 3332 | 181 | 163 | 375 | 3101.6 | 357 | 358.2 | 407.6 | 193.6 | 3712.8 | 96 | 407 | 44 | 2214.6 | 215 | 264 | 209 | 53 | 3880 | 111 | 1916.2 | 364 | 162 | 1454.8 | 52 | 548 | 240 | 120 | 155 | 57 | 158 | 99 | 2344.8 | 56 | 1289 | 53 | 220 | 80 | 47 | 202 | 58 | 1405.8 | 54 | 213 | 43
307 | 112 | 490 | 395.8 | 310 | 172.2 | 102 | 48 | 2968 | 244 | 125 | 282.4 | 345 | 53 | 362.2 | 376 | 627 | 284.2 | 1940.4 | 278 | 77 | 90.6 | 320 | 231 | 243 | 493 | 101 | 451 | 239.2 | 568 | 95 | 182 | 2091.4 | 4619 | 50 | 1875 | 513.8 | 293 | 90.6 | 425.2 | 344 | 421 | 193 | 215 | 446 | 35 | 1149 | 163 | 52 | 241.2 | 52 | 440 | 348 | 43 | 456 | 318 | 51 | 47 | 188 | 55 | 1913 | 40 | 2432 | 123 | 41 | 291 | 299 | 330.2 | 370 | 37 | 312.2 | 112 | 55 | 1391 | 88.8 | 59 | 130.6 | 259 | 2108 | 57 | 55 | 353.2 | 276 | 2073.2 | 3580.6 | 150.2 | 48 | 54 | 353.2 | 3281.4 | 53 | 46 | 600.8 | 129.2 | 58 | 1537 | 46 | 42 | 277 | 291 | 919.2 | 196.4 | 141.6 | 176 | 61 | 2413 | 96 | 189 | 47 | 88 | 67 | 247.2 | 46.6 | 3856.2 | 561.6 | 597.8 | 202 | 49 | 336.6 | 307.6 | 414 | 275.2 | 726 | 329 | 419.2 | 51 | 284.8 | 1687.4 | 362 | 48 | 57 | 44 | 211 | 222 | 45 | 2641.4 | 272 | 578.4 | 4441.8 | 365 | 170 | 455.6 | 295 | 186 | 230 | 55 | 299 | 245 | 51 | 1119.2 | 1461 | 179.2 | 3467.8 | 413 | 46 | 901 | 181 | 163 | 418.6 | 3048 | 357 | 277.4 | 427 | 32 | 1658.4 | 96 | 487 | 44 | 2203 | 246.6 | 264 | 300.2 | 53 | 5539.8 | 111 | 1431.6 | 2075.2 | 75.6 | 292 | 52 | 482.8 | 240 | 258 | 155 | 57 | 56 | 99 | 752.6 | 56 | 907 | 53 | 220 | 80 | 47 | 310 | 58 | 264 | 54 | 202.6 | 43
315.8 | 116 | 373 | 387 | 256 | 169 | 90.8 | 48 | 2968 | 244 | 125 | 1970.8 | 345 | 53 | 314.8 | 231.2 | 920.6 | 249 | 2409 | 396.4 | 77 | 50 | 320 | 203.8 | 243 | 485 | 101 | 458.2 | 390 | 568 | 122 | 217.6 | 511.8 | 4619 | 50 | 1875 | 312 | 306.8 | 241 | 422 | 452 | 421 | 96.2 | 215 | 1530.2 | 35 | 1300.6 | 163 | 52 | 254 | 192.4 | 1546.8 | 344.4 | 43 | 283 | 318 | 203 | 47 | 188 | 55 | 273 | 40 | 2432 | 123 | 41 | 291 | 355.4 | 383 | 319.6 | 37 | 237.6 | 588.2 | 195 | 1427 | 260 | 59 | 229 | 329.8 | 2108 | 139.4 | 68.2 | 283 | 231.6 | 2737.6 | 3507 | 272 | 48 | 54 | 548.8 | 1828.8 | 53 | 46 | 543 | 254 | 58 | 1537 | 178 | 58 | 277 | 288.2 | 502 | 236 | 232 | 957.2 | 61 | 2413 | 96 | 189 | 47 | 299.2 | 67 | 190 | 52 | 214 | 904.6 | 592.4 | 202 | 49 | 411 | 269 | 301.2 | 334 | 555 | 329 | 1571.2 | 51 | 3499 | 430 | 279 | 48 | 57 | 44 | 367 | 1019.2 | 45 | 2667 | 272 | 939 | 3071.2 | 435.8 | 46 | 491 | 274.6 | 186 | 255.2 | 55 | 299 | 129.2 | 180 | 744.6 | 1461 | 44 | 2241 | 413 | 51.2 | 187.4 | 494.8 | 163 | 606.8 | 6162.2 | 429.8 | 235 | 570.2 | 32 | 276 | 96 | 586 | 44 | 1024 | 405 | 264 | 261 | 230 | 5527 | 111 | 1317 | 4481.8 | 222 | 739.8 | 52 | 385 | 88 | 350 | 155 | 57 | 457.4 | 99 | 308 | 134 | 525 | 53 | 118 | 80 | 47 | 361 | 58 | 264 | 54 | 256 | 43
318 | 80 | 373 | 390 | 256 | 204.4 | 88 | 48 | 2908 | 244 | 156.8 | 5310.4 | 324 | 53 | 286 | 195 | 2507 | 249 | 2606 | 388.4 | 77 | 50 | 462.4 | 167 | 243 | 485 | 101 | 491 | 405 | 5713.8 | 420 | 271 | 492 | 2803 | 50 | 1875 | 382.8 | 205.4 | 241 | 485 | 452 | 429 | 72 | 215 | 308.6 | 35 | 1347 | 98.8 | 52 | 2234.8 | 350 | 413.4 | 426 | 43 | 288.6 | 298.4 | 241 | 47 | 188 | 183 | 851.8 | 40 | 2283.6 | 245.4 | 95 | 291 | 185 | 383 | 244 | 37 | 177 | 2493 | 230 | 1417 | 260 | 227 | 229 | 259 | 2724.2 | 160 | 88 | 283 | 54 | 3221.2 | 3004.8 | 272 | 48 | 54 | 628 | 1602 | 127.8 | 46 | 543 | 254 | 58 | 1537 | 211 | 82 | 277 | 277 | 502 | 236 | 232 | 2099 | 61 | 2432.2 | 96 | 189 | 47 | 158.4 | 245 | 190 | 52 | 2949.2 | 2491 | 209 | 172.8 | 49 | 340.6 | 336.6 | 262.8 | 573 | 555 | 900.2 | 1762.4 | 51 | 3501.8 | 631.8 | 183 | 48 | 57 | 44 | 246 | 609.4 | 45 | 2667 | 272 | 171 | 2859 | 386 | 46 | 356 | 193 | 186 | 426.8 | 55 | 503.8 | 52 | 189 | 320.4 | 1461 | 44 | 2241 | 435.2 | 64.6 | 356 | 1075.4 | 163 | 633.8 | 5281.2 | 448 | 235 | 597 | 32 | 306.8 | 96 | 586 | 44 | 194 | 405 | 252 | 252.2 | 230 | 5504.2 | 111 | 1317 | 5355 | 222 | 446.8 | 52 | 385 | 50 | 350 | 155 | 57 | 195 | 99 | 310.6 | 251 | 168.6 | 181 | 50 | 80 | 47 | 386.6 | 58 | 382.8 | 54 | 256 | 43
318 | 32 | 329 | 404.6 | 87.2 | 204.4 | 591 | 48 | 758.4 | 244 | 284 | 2399 | 30 | 53 | 262 | 100.2 | 2507 | 110.8 | 4754 | 276.2 | 281.2 | 50 | 526.6 | 47 | 1261.6 | 485 | 101 | 367.8 | 405 | 291 | 420 | 271 | 492 | 1579.6 | 50 | 1545.2 | 887 | 208 | 241 | 527 | 452 | 431 | 72 | 215 | 217 | 35 | 1388.6 | 56 | 52 | 2226 | 400.4 | 809.4 | 426 | 43 | 297 | 294 | 241 | 47 | 188 | 215 | 3223.4 | 40 | 2267.2 | 327 | 188 | 291 | 2212 | 383 | 297.6 | 37 | 177 | 2493 | 230 | 1434 | 348 | 269 | 281 | 259 | 3518 | 160 | 95 | 297 | 54 | 1462.8 | 1348 | 344 | 48 | 54 | 326 | 1602 | 240 | 46 | 617.8 | 254 | 58 | 1545.8 | 211 | 82 | 277 | 115.4 | 1526 | 236 | 302.8 | 2099 | 61 | 2512.2 | 93.2 | 189 | 47 | 163 | 245 | 261.6 | 239 | 1674 | 2491 | 209 | 56 | 49 | 235 | 425 | 282.4 | 524.2 | 277 | 222.2 | 2690 | 51 | 3521 | 665 | 192 | 48 | 70.4 | 44 | 246 | 208 | 45 | 1545.4 | 272 | 171 | 2855 | 505.4 | 46 | 179 | 193 | 186 | 308 | 55 | 678.6 | 52 | 195 | 246 | 1461 | 44 | 654.6 | 2096.6 | 268 | 421.2 | 373.4 | 179.8 | 692 | 3278 | 448 | 235 | 597 | 32 | 236 | 96 | 586 | 195.2 | 125.4 | 405 | 204 | 336 | 230 | 3842.2 | 134 | 1317 | 5355 | 222 | 184 | 52 | 385 | 50 | 350 | 148.6 | 57 | 195 | 99 | 395.8 | 251 | 687 | 213 | 50 | 91.2 | 47 | 489 | 58 | 462 | 54 | 284.2 | 43
318 | 32 | 310 | 594.2 | 45 | 169 | 2423 | 48 | 161 | 244 | 284 | 2476.6 | 30 | 53 | 262 | 37 | 2412.6 | 52 | 5233.6 | 333 | 409.6 | 50 | 507 | 1132.8 | 684.8 | 485 | 101 | 337 | 405 | 229.8 | 382 | 271 | 449 | 467 | 125.6 | 252.4 | 340 | 329.8 | 241 | 557.8 | 578 | 431 | 95.2 | 116 | 217 | 35 | 1483 | 235.2 | 52 | 2226 | 360.8 | 419.4 | 426 | 43 | 297 | 380 | 241 | 47 | 188 | 215 | 3701.4 | 475.6 | 2383 | 327 | 263 | 291 | 2202 | 352 | 366 | 232 | 177 | 2493 | 55 | 1503 | 370 | 269 | 383 | 329.8 | 1535 | 139.4 | 88 | 297 | 54 | 320 | 638.2 | 452 | 48 | 54 | 326 | 1602 | 240 | 46 | 425 | 254 | 58 | 453 | 211 | 82 | 315 | 75 | 308 | 156.8 | 324 | 2099 | 61 | 2673 | 228 | 189 | 47 | 213 | 245 | 369 | 239 | 2703.2 | 2519.8 | 306.2 | 56 | 49 | 197.8 | 386.8 | 140 | 421.6 | 55 | 311 | 1489 | 141.6 | 3553 | 495.2 | 192 | 175.6 | 68 | 44 | 246 | 208 | 45 | 81 | 301 | 171 | 2849 | 505.4 | 46 | 179 | 205 | 59 | 248 | 55 | 400 | 52 | 195 | 85.2 | 1467 | 44 | 258 | 2483 | 268 | 5781 | 440 | 191 | 635.2 | 3278 | 427.6 | 263.6 | 667.8 | 79.6 | 271.4 | 896.4 | 499.6 | 233 | 150 | 405 | 204 | 301.6 | 230 | 2655 | 226 | 1193.6 | 3555 | 222 | 160 | 52 | 233.8 | 50 | 308.8 | 123 | 57 | 312 | 252.4 | 568 | 362 | 479 | 397.8 | 50 | 128 | 47 | 387.4 | 58 | 462 | 54 | 1061.2 | 43
313.6 | 32 | 308 | 198.2 | 45 | 275 | 2459 | 48 | 33 | 244 | 284 | 2486 | 30 | 53 | 53 | 37 | 2201 | 117 | 4793 | 369 | 243 | 50 | 507 | 2117.2 | 2388 | 555.8 | 101 | 337 | 303 | 163 | 230 | 256.8 | 277 | 467 | 239 | 273 | 340 | 481 | 90.6 | 612.2 | 434 | 558.4 | 88 | 50 | 217 | 35 | 583.8 | 280 | 52 | 2226 | 178 | 282 | 237.8 | 43 | 45 | 512.6 | 165 | 47 | 188 | 416 | 5634.6 | 911.2 | 1261 | 163.8 | 275 | 291 | 2202 | 56 | 363 | 232 | 218.2 | 2493 | 55 | 1541 | 198.8 | 269 | 1339.8 | 259 | 1535 | 57 | 74 | 316.6 | 54 | 198 | 175 | 274.6 | 48 | 54 | 599.2 | 1318.6 | 1457.4 | 46 | 459.8 | 46 | 58 | 565.2 | 79 | 136.8 | 603 | 48.6 | 356 | 38 | 371 | 1702.4 | 61 | 2673 | 228 | 189 | 47 | 213 | 1171.4 | 369 | 2158.2 | 1815.6 | 2570 | 452 | 56 | 49 | 52.2 | 224.4 | 140 | 258.4 | 55 | 311 | 1506.8 | 216 | 280 | 532 | 192 | 354 | 105.8 | 44 | 168 | 48 | 45 | 81 | 417 | 282 | 2849 | 340 | 46 | 179 | 205 | 59 | 318.8 | 55 | 199 | 52 | 51 | 45 | 1476 | 44 | 258 | 2477.8 | 190.8 | 342 | 510.8 | 155.6 | 2229.2 | 911.6 | 332 | 378 | 1834.8 | 151 | 667.4 | 2097 | 438.4 | 233 | 150 | 429.6 | 224 | 164 | 53 | 3255 | 226 | 1247.4 | 2355 | 115.8 | 118 | 52 | 171 | 50 | 116 | 159 | 175 | 312 | 237 | 568 | 362 | 359.4 | 1477 | 50 | 88 | 105.8 | 362 | 58 | 1603.8 | 54 | 647 | 43
307 | 32 | 574.4 | 201 | 45 | 345 | 2456 | 48 | 33 | 387.2 | 284 | 825.2 | 30 | 89.6 | 53 | 112.2 | 218 | 137.2 | 2956.4 | 447.6 | 243 | 50 | 426.2 | 2707.4 | 2722.2 | 485 | 194 | 337 | 322 | 163 | 227.2 | 239 | 277 | 478.2 | 239 | 273 | 340 | 415 | 53 | 647.6 | 434 | 760 | 88 | 50 | 217 | 35 | 273 | 280 | 52 | 639.6 | 257.6 | 222 | 324 | 43 | 45 | 619.8 | 51 | 47 | 188 | 288 | 5022.2 | 161.6 | 605.8 | 123 | 251 | 291 | 2202 | 56 | 363 | 232 | 383 | 2493 | 55 | 1509 | 156 | 185 | 450 | 294.4 | 3048.6 | 57 | 74 | 422.6 | 54 | 281 | 165 | 128 | 48 | 124 | 370 | 196.2 | 488.2 | 46 | 324.8 | 46 | 58 | 640 | 46 | 219 | 329 | 42 | 356 | 38 | 429.8 | 116 | 61 | 368 | 221.6 | 259.2 | 47 | 265 | 2451.6 | 461.4 | 2663 | 415.6 | 2187.4 | 452 | 56 | 49 | 57 | 242 | 66.4 | 190 | 55 | 222.2 | 1553.6 | 216 | 280 | 463.8 | 192 | 528.4 | 257 | 44 | 51 | 48 | 45 | 81 | 417 | 171 | 2849 | 339.4 | 46 | 179 | 205 | 59 | 248 | 55 | 199 | 52 | 51 | 45 | 1476 | 44 | 258 | 2475.6 | 46 | 1827.6 | 1656 | 204 | 2649 | 320 | 311 | 378 | 632.4 | 151 | 2276.6 | 2122 | 425.8 | 233 | 150 | 390 | 301.2 | 164 | 53 | 3255 | 226 | 431 | 1916.6 | 45 | 55 | 52 | 171 | 50 | 92 | 322.2 | 175 | 312 | 237 | 568 | 167 | 1636.4 | 729.2 | 50 | 258.4 | 324 | 309.2 | 58 | 422.4 | 54 | 235 | 43
1288.6 | 72 | 310.8 | 201 | 45 | 345 | 1977 | 48 | 33 | 615 | 284 | 410 | 58 | 236 | 222 | 131 | 197.6 | 218 | 2520 | 500 | 197.4 | 50 | 199.4 | 1667 | 3064.4 | 490.2 | 347.8 | 337 | 316 | 163 | 280.6 | 239 | 277 | 481 | 303.4 | 273 | 340 | 315 | 53 | 522.4 | 2529.2 | 862.8 | 88 | 50 | 221.8 | 35 | 225.8 | 280 | 52 | 243 | 326.6 | 152.4 | 1515 | 204.6 | 45 | 707 | 51 | 47 | 41 | 256 | 2701 | 192 | 629 | 123 | 251 | 227.4 | 175 | 56 | 363 | 232 | 383 | 588.2 | 55 | 1986 | 156 | 59 | 438 | 690.4 | 2921 | 154.6 | 102.8 | 417.4 | 54 | 351.8 | 165 | 63.8 | 115.8 | 229 | 396.8 | 199 | 338 | 46 | 248 | 179 | 208 | 640 | 46 | 316.2 | 246.2 | 42 | 1936.4 | 38 | 324 | 116 | 73 | 368 | 272.4 | 306 | 47 | 373 | 2370 | 523 | 2525.8 | 367 | 2563 | 452 | 56 | 49 | 168 | 242 | 48 | 190 | 55 | 200 | 1619 | 216 | 280 | 482 | 213.6 | 572 | 257 | 57 | 51 | 48 | 1667.4 | 81 | 417 | 171 | 2849 | 221 | 46 | 179 | 205 | 59 | 318.8 | 55 | 199 | 52 | 51 | 45 | 1476 | 180 | 256.4 | 2484 | 46 | 4910.2 | 1943.4 | 204 | 2572.2 | 54 | 311 | 378 | 1028.4 | 151 | 2843.8 | 2097 | 377.2 | 166.4 | 150 | 353.4 | 284.4 | 164 | 192.2 | 3207 | 157 | 431 | 536.6 | 77.8 | 55 | 52 | 171 | 50 | 76 | 183.4 | 57 | 265.2 | 237 | 568 | 122.6 | 300.8 | 284 | 50 | 301 | 324 | 274 | 58 | 313.6 | 54 | 166.6 | 43
307 | 132 | 250 | 201 | 45 | 415.8 | 492.2 | 48 | 102.2 | 487 | 320 | 410 | 170 | 236 | 301.4 | 131 | 116 | 218 | 3313.2 | 410 | 55 | 50 | 173 | 1561 | 2399.8 | 568.8 | 571 | 337 | 5446 | 163 | 697.2 | 239 | 277 | 408.6 | 400 | 273 | 340 | 260.4 | 53 | 487 | 2931.8 | 792 | 151.8 | 50 | 1234 | 35 | 155 | 190.4 | 52 | 243 | 251 | 185.6 | 372 | 245 | 45 | 605 | 51 | 85.8 | 122.6 | 256 | 211 | 192 | 436 | 193.8 | 251 | 185 | 175 | 56 | 363 | 115 | 300.6 | 210.6 | 55 | 2348 | 156 | 59 | 886.2 | 345.2 | 2921 | 183 | 146 | 382 | 54 | 356 | 165 | 69 | 161 | 313.8 | 574.8 | 199 | 338 | 46 | 516.8 | 179 | 208 | 632.8 | 46 | 359 | 223 | 42 | 2950 | 38 | 280.2 | 183.8 | 408.4 | 207.2 | 387 | 306 | 47 | 380 | 2370 | 344 | 2431.6 | 367 | 2563 | 574 | 56 | 49 | 88 | 242 | 48 | 190 | 55 | 200 | 1570.2 | 125.4 | 250 | 307 | 300 | 444.4 | 181.4 | 57 | 51 | 48 | 45 | 81 | 388 | 171 | 3028 | 221 | 46 | 179 | 205 | 59 | 366 | 55 | 168.6 | 52 | 51 | 45 | 1476 | 180 | 250 | 2395.2 | 46 | 5731 | 1983.4 | 204 | 2528.8 | 54 | 351.8 | 378 | 759.2 | 219.4 | 2896.8 | 1282.6 | 299.8 | 87 | 156.4 | 189 | 276 | 164 | 227 | 795 | 181.8 | 431 | 2211.8 | 209 | 55 | 224 | 171 | 50 | 52 | 113 | 57 | 195 | 127.2 | 389 | 56 | 255 | 191.6 | 56 | 301 | 324 | 274 | 58 | 374.4 | 54 | 64 | 43
407 | 132 | 1836.4 | 201 | 176.6 | 1445.8 | 342.6 | 48 | 206 | 244 | 464 | 410 | 30 | 236 | 1496.8 | 1379.2 | 116 | 218 | 2106 | 410 | 55 | 50 | 50 | 2323.4 | 2753.2 | 126 | 517.4 | 337 | 303 | 233.8 | 7762 | 128 | 277 | 485 | 211 | 273 | 340 | 98 | 53 | 1941.4 | 2861 | 697.2 | 198 | 50 | 97 | 35 | 51 | 56 | 52 | 243 | 251 | 681.6 | 391 | 245 | 297 | 233.6 | 51 | 144 | 315.8 | 1464.4 | 211 | 192 | 547 | 123 | 251 | 161.2 | 181 | 56 | 363 | 37 | 212 | 286.2 | 55 | 1394 | 156 | 59 | 438 | 299 | 2921 | 183 | 1732.4 | 497.8 | 54 | 536.8 | 165 | 69 | 161 | 335 | 504 | 199 | 237 | 46 | 516.2 | 179 | 208 | 590.6 | 46 | 359 | 236.6 | 404.8 | 2950 | 38 | 155 | 1095 | 695.8 | 218 | 387 | 306 | 47 | 401 | 2370 | 220.8 | 512.4 | 205.8 | 2563 | 446 | 56 | 49 | 88 | 242 | 48 | 190 | 55 | 225.8 | 1501 | 65 | 205 | 265 | 300 | 365.2 | 68 | 1269 | 51 | 48 | 45 | 81 | 330.8 | 243 | 3028 | 588.8 | 46 | 179 | 340.6 | 95 | 414 | 55 | 47 | 52 | 51 | 45 | 1476 | 180 | 250 | 2373 | 46 | 5749 | 3021.4 | 118.4 | 892.2 | 54 | 996.6 | 2182.6 | 2790.2 | 265 | 4255 | 61 | 207 | 203.8 | 1573 | 177 | 224 | 51 | 227 | 344.6 | 111 | 431 | 2257 | 209 | 75 | 267 | 171 | 50 | 124 | 1271 | 57 | 195 | 63.6 | 421 | 56 | 255 | 53 | 80 | 301 | 226 | 296.6 | 58 | 218.4 | 54 | 56.2 | 43
407 | 132 | 2311 | 201 | 353 | 2889 | 371 | 48 | 206 | 467.2 | 464 | 410 | 30 | 236 | 298 | 1304 | 116 | 157.4 | 2106 | 410 | 55 | 253 | 50 | 3620 | 3409.6 | 161.4 | 464.6 | 337 | 225.4 | 168.2 | 2285.2 | 54 | 277 | 434.6 | 211 | 273 | 441 | 98 | 53 | 477.4 | 1262.6 | 552.8 | 239 | 50 | 97 | 35 | 51 | 56 | 52 | 253.4 | 251 | 2212 | 331 | 245 | 297 | 196 | 51 | 144 | 363 | 2278 | 211 | 70.4 | 547 | 158.4 | 251 | 232 | 185 | 56 | 363 | 37 | 191 | 1246 | 55 | 753.2 | 156 | 59 | 900.4 | 299 | 1310.6 | 159.4 | 2129 | 440 | 54 | 706 | 248.2 | 69 | 161 | 335 | 1932.6 | 400 | 89.8 | 46 | 176 | 179 | 208 | 441 | 46 | 359 | 1585.8 | 223.4 | 2954.8 | 38 | 119 | 662 | 123.8 | 218 | 387 | 179 | 47 | 379.4 | 4050.6 | 190 | 52 | 1536.6 | 1390.2 | 374 | 56 | 49 | 88 | 229.2 | 48 | 190 | 55 | 329 | 1526.6 | 103.2 | 3478 | 285 | 300 | 310 | 96.8 | 252 | 211 | 48 | 99.8 | 81 | 257 | 279.8 | 3028 | 739.4 | 46 | 2651 | 431 | 112.6 | 694.8 | 55 | 89.4 | 52 | 51 | 45 | 1764.6 | 180 | 534.4 | 2373 | 46 | 5437.8 | 778.4 | 97 | 620.8 | 54 | 2170.8 | 2924.6 | 4913.4 | 265 | 2902 | 61 | 207 | 211 | 211 | 177 | 146 | 162 | 227 | 382 | 111 | 431 | 2257 | 209 | 155 | 267 | 171 | 50 | 917.2 | 113 | 57 | 1299.4 | 66 | 1193 | 56 | 84 | 53 | 102.4 | 218.2 | 118.6 | 347 | 58 | 177 | 242 | 51 | 43
407 | 52 | 2233 | 201 | 353 | 3278 | 371 | 48 | 206 | 491 | 534.8 | 410 | 72 | 89.6 | 732.4 | 2200 | 116 | 266 | 2106 | 410 | 55 | 253 | 50 | 3620 | 3075.4 | 161.4 | 531.2 | 2033.4 | 206 | 1055.4 | 2292 | 54 | 277 | 505.8 | 146.6 | 273 | 441 | 98 | 53 | 669 | 317.4 | 428 | 435 | 50 | 221.2 | 35 | 51 | 98.8 | 52 | 256 | 246 | 2102.2 | 204 | 164.2 | 297 | 196 | 79 | 144 | 510 | 2280 | 223 | 40 | 547 | 158.4 | 251 | 232 | 185 | 56 | 427 | 37 | 278 | 3944 | 55 | 326 | 156 | 59 | 1562 | 292.6 | 1287 | 65 | 2096 | 440 | 54 | 706 | 253.8 | 130.6 | 48 | 138.8 | 2834.6 | 1639.6 | 164 | 46 | 176 | 179 | 58 | 441 | 202 | 252 | 235 | 42 | 2962 | 38 | 490.2 | 229 | 367 | 218 | 387 | 179 | 47 | 389 | 2855 | 190 | 59.6 | 4641 | 665 | 374 | 56 | 49 | 88 | 210 | 48 | 185.6 | 55 | 329 | 1625 | 398 | 3478 | 285 | 383.2 | 197 | 232 | 343 | 211 | 48 | 184.4 | 81 | 331.8 | 244.4 | 896.8 | 876.2 | 46 | 3301 | 523.8 | 3003.8 | 694.2 | 55 | 153 | 52 | 118.8 | 45 | 1480.2 | 180 | 299.6 | 53 | 46 | 5581.6 | 602.6 | 42 | 672 | 54 | 2100 | 2101.8 | 747 | 265 | 2811.6 | 82 | 207 | 211 | 241 | 177 | 146 | 162 | 235.8 | 382 | 181.8 | 431 | 1883.4 | 224.8 | 155 | 267 | 199.8 | 50 | 2107 | 130.8 | 57 | 1002.4 | 66 | 819 | 56 | 84 | 53 | 362 | 2029.2 | 47 | 343.6 | 58 | 177 | 242 | 133.8 | 218
464.6 | 32 | 2389 | 201 | 353 | 2132.6 | 371 | 48 | 206 | 388.2 | 464 | 407.6 | 135 | 53 | 2470 | 1933.8 | 116 | 240 | 1709.4 | 422 | 55 | 253 | 50 | 3620 | 5085.4 | 126 | 382 | 337 | 228.2 | 791.8 | 2292 | 54 | 274.4 | 621.8 | 50 | 273 | 442.2 | 98 | 53 | 931.8 | 375 | 474.8 | 443 | 50 | 293 | 35 | 51 | 163 | 52 | 256 | 3988.8 | 2023 | 204 | 43 | 297 | 196 | 86 | 66.4 | 910 | 2280 | 297.4 | 1350.8 | 409.8 | 123 | 251 | 232 | 1528.4 | 56 | 523 | 37 | 278 | 3816 | 78 | 278 | 166.4 | 59 | 1526 | 193.4 | 2196.6 | 65 | 2096 | 510.8 | 276 | 783.6 | 304.4 | 234 | 48 | 54 | 2692 | 540 | 238 | 46 | 176 | 287.6 | 58 | 388.6 | 241 | 312.4 | 223 | 42 | 3102.8 | 38 | 1514.8 | 229 | 463.4 | 403 | 196 | 179 | 47 | 389 | 2855 | 190 | 65 | 2220.4 | 1794.2 | 374 | 56 | 49 | 88 | 325 | 48 | 179 | 55 | 417.8 | 1384.8 | 400.4 | 3478 | 285 | 377 | 197 | 1841.4 | 343 | 211 | 48 | 199.6 | 81 | 257 | 234 | 187.4 | 149 | 151 | 3301 | 547 | 5431 | 354 | 248 | 153 | 52 | 164 | 45 | 341 | 247.6 | 250 | 155 | 46 | 8086.8 | 149 | 42 | 672 | 230.8 | 2154.6 | 2097 | 667 | 151 | 2676 | 132.4 | 207 | 211 | 241 | 177 | 146 | 162 | 151 | 396.8 | 111 | 431 | 298.6 | 153 | 270.2 | 181 | 308.2 | 50 | 2107 | 113 | 57 | 655 | 66 | 1614.4 | 56 | 84 | 53 | 362 | 2214 | 47 | 330 | 58 | 213.6 | 320.6 | 189 | 218
900.4 | 32 | 1238.2 | 201 | 449.4 | 208.6 | 395 | 48 | 33 | 367.2 | 320 | 398 | 135 | 269.2 | 2470 | 1643 | 253.6 | 387 | 123 | 440 | 463.8 | 253 | 50 | 3620 | 5785 | 295.8 | 382 | 329.8 | 323 | 404 | 309 | 54 | 347.8 | 1156.4 | 50 | 273 | 451.6 | 98 | 53 | 682.4 | 1572 | 404 | 443 | 182 | 427.4 | 35 | 51 | 163 | 2150 | 324.8 | 2229.2 | 1640.4 | 216 | 43 | 400.8 | 2155 | 86 | 47 | 988 | 2433.6 | 382 | 40 | 300.8 | 273 | 170 | 196.6 | 185 | 170 | 523 | 37 | 2092.4 | 3685.2 | 2069 | 206 | 169 | 59 | 51 | 171 | 2803 | 147.4 | 1096.2 | 440 | 276 | 740 | 336.2 | 234 | 48 | 54 | 1933 | 575 | 238 | 46 | 176 | 360 | 58 | 310 | 241 | 423 | 223 | 244 | 3157.6 | 117.2 | 2674 | 329.2 | 383 | 403 | 196 | 189 | 257 | 362.6 | 2855 | 190 | 65 | 1707.2 | 665 | 232 | 89.4 | 49 | 88 | 409.6 | 48 | 187 | 55 | 362.6 | 402.2 | 333.6 | 3536.8 | 277.8 | 377 | 197 | 2238 | 317.2 | 211 | 48 | 232 | 251.2 | 257 | 174 | 207 | 163 | 228 | 1541.6 | 501.8 | 5419 | 354 | 248 | 153 | 52 | 164 | 45 | 341 | 349 | 250 | 155 | 46 | 7686 | 49 | 92.2 | 697.4 | 352.6 | 2261.8 | 3008.8 | 675.8 | 151 | 2676 | 243.2 | 207 | 211 | 241 | 177 | 276 | 117.6 | 221.8 | 337.2 | 181.8 | 431 | 2563 | 153 | 347 | 52 | 1992.4 | 50 | 2107 | 118.4 | 57 | 869 | 61.2 | 446.6 | 56 | 84 | 53 | 362 | 2214 | 47 | 381 | 72 | 224 | 373 | 189 | 218
2493 | 32 | 445 | 201 | 383 | 202 | 204.6 | 48 | 33 | 232 | 354.8 | 398 | 135 | 278 | 2470 | 1643 | 288 | 387 | 123 | 596.4 | 1318.2 | 131.2 | 50 | 3649.4 | 5798.6 | 507.6 | 400 | 399.8 | 327 | 439.8 | 309 | 107.4 | 277 | 551 | 50 | 273 | 1602.2 | 197.6 | 53 | 310 | 3591.6 | 396 | 443 | 215 | 427.4 | 35 | 51 | 163 | 2170 | 531 | 397 | 153.2 | 258 | 43 | 470 | 2168 | 86 | 47 | 188 | 2029 | 390 | 40 | 288 | 255 | 116 | 55 | 222 | 246 | 523 | 37 | 2505.6 | 2956.2 | 2117 | 75 | 383 | 59 | 51 | 171 | 2335.6 | 192 | 303 | 343.8 | 276 | 770 | 253 | 258 | 48 | 54 | 987.8 | 374 | 90 | 46 | 184 | 360 | 58 | 441 | 79 | 368.2 | 250.2 | 244 | 3140.8 | 236 | 2678.8 | 396 | 383 | 366 | 198.6 | 189 | 257 | 389 | 1174.4 | 193 | 81 | 2190 | 2608.6 | 232 | 223 | 49 | 88 | 459.6 | 121.6 | 194 | 55 | 1299.4 | 315 | 276.6 | 300.2 | 277 | 1519.8 | 211 | 2204 | 121.2 | 51 | 48 | 248 | 421.4 | 327.8 | 174 | 207 | 216 | 305.6 | 492 | 321 | 5419 | 386.4 | 248 | 68.2 | 52 | 164 | 45 | 268.2 | 349 | 272.4 | 155 | 46 | 5850 | 49 | 1238 | 544.6 | 372 | 2292 | 2630 | 762.4 | 151 | 2676 | 50 | 207 | 211 | 107 | 177 | 276 | 51 | 308.4 | 273 | 111 | 444 | 3163 | 153 | 347 | 52 | 2389 | 50 | 1756.4 | 116.6 | 57 | 669 | 54 | 378.4 | 56 | 84 | 2384.2 | 362 | 2214 | 47 | 415 | 1420.8 | 272 | 260.2 | 189 | 218
2490.8 | 32 | 445 | 2098 | 383 | 202 | 186 | 48 | 33 | 232 | 284 | 382.4 | 51 | 230.8 | 191 | 1643 | 288 | 285.2 | 123 | 658 | 967.8 | 50 | 50 | 1641 | 5848 | 54 | 420 | 512 | 328.8 | 434.4 | 443 | 143 | 277 | 535.2 | 50 | 411.4 | 2380.4 | 195 | 53 | 310 | 2370 | 797.2 | 279 | 215 | 352.4 | 35 | 51 | 77.4 | 2170 | 471 | 158 | 182 | 252.8 | 43 | 470 | 2168 | 86 | 47 | 188 | 257 | 382 | 40 | 286 | 255 | 146 | 55 | 222 | 246 | 635 | 37 | 2445 | 59 | 2129 | 67 | 383 | 59 | 203 | 190.8 | 1690.6 | 198 | 303 | 768 | 276 | 1171.4 | 323.8 | 485 | 48 | 54 | 1017.2 | 374 | 53 | 46 | 307.6 | 340 | 58 | 49 | 211 | 286 | 315.8 | 244 | 3130.8 | 236 | 2686 | 398.6 | 339.8 | 218 | 209 | 189 | 257 | 389 | 54 | 205 | 57.8 | 2165.2 | 2493 | 196.8 | 223 | 131 | 88 | 454 | 140 | 185.2 | 123.4 | 2908.2 | 315 | 684.8 | 289 | 277 | 451 | 232 | 2132.4 | 57 | 168 | 48 | 284 | 61.8 | 257 | 293.2 | 207 | 242 | 380 | 492 | 321 | 4800.2 | 516 | 248 | 47 | 52 | 51 | 45 | 641.4 | 936.4 | 397.4 | 114.2 | 46 | 5233.4 | 49 | 1238 | 495 | 372 | 500.4 | 2719.4 | 791.2 | 151 | 2550 | 50 | 246.6 | 211 | 71 | 177 | 331.2 | 223 | 230 | 2673 | 111 | 444 | 3163 | 208.2 | 347 | 52 | 2389 | 50 | 354 | 113 | 93.8 | 649 | 78 | 438.8 | 56 | 186.4 | 2968 | 260 | 1355.6 | 161.4 | 395.8 | 77.6 | 236 | 342 | 189 | 113
2493 | 32 | 367 | 3798.8 | 383 | 1643.6 | 186 | 48 | 33 | 232 | 354.8 | 409 | 30 | 160 | 191 | 1485 | 288 | 210 | 123 | 712 | 147 | 50 | 50 | 669.8 | 2727.8 | 54 | 350.4 | 500.8 | 240.4 | 310 | 557 | 143 | 407.8 | 1682 | 50 | 1657.4 | 2354 | 171 | 53 | 310 | 2451 | 796.6 | 246.8 | 215 | 261 | 35 | 51 | 56 | 2170 | 490.8 | 265.2 | 2223.8 | 420 | 43 | 470 | 2218.4 | 86 | 47 | 216.8 | 65 | 325.6 | 48.8 | 286 | 745.2 | 101 | 55 | 222 | 246 | 451 | 37 | 2445 | 59 | 2175.2 | 67 | 383 | 269 | 203 | 204 | 1050.2 | 401 | 303 | 2748 | 142.8 | 781.4 | 253 | 674.6 | 48 | 54 | 368 | 304 | 53 | 46 | 308.2 | 387 | 58 | 49 | 211 | 286 | 339 | 244 | 3067.6 | 236 | 2732 | 409 | 187 | 208 | 209 | 265.8 | 257 | 421 | 54 | 214 | 56 | 2109 | 2493 | 56 | 223 | 155 | 236.8 | 385 | 140 | 208 | 226 | 3124.4 | 315 | 2260 | 1598.2 | 1175.6 | 340 | 298.4 | 956.2 | 97 | 246 | 48 | 308 | 49 | 292.4 | 328.2 | 143.8 | 232 | 324 | 492 | 309 | 2341 | 516 | 132.2 | 47 | 52 | 51 | 45 | 2571 | 364 | 520.4 | 53 | 46 | 2761.4 | 49 | 1238 | 1377.4 | 264.2 | 878.4 | 793.8 | 784 | 151 | 2550 | 50 | 207 | 211 | 71 | 177 | 492.4 | 223 | 230 | 3283.4 | 379.8 | 444 | 3163 | 222 | 228.6 | 52 | 2323.8 | 240 | 349.2 | 2225 | 241 | 649 | 54 | 310 | 56 | 212 | 3000.2 | 192 | 68 | 248.8 | 392 | 73 | 224 | 286.6 | 372 | 43
2381.8 | 32 | 250 | 240.8 | 298.6 | 2001.4 | 186 | 48 | 33 | 184 | 284 | 396.6 | 30 | 160 | 53 | 2280.4 | 150.4 | 63 | 123 | 521.4 | 201.4 | 50 | 222.8 | 234 | 331 | 54 | 682 | 371.8 | 191 | 677.8 | 633 | 143 | 289 | 363.8 | 87.8 | 432 | 2294 | 187.8 | 53 | 322 | 1711.8 | 422 | 249 | 149 | 265.8 | 1247 | 154.2 | 336 | 2160.4 | 504 | 244 | 2326.6 | 379.2 | 43 | 366.2 | 398.2 | 93.8 | 47 | 555.2 | 65 | 241 | 56 | 240.8 | 534.6 | 101 | 55 | 222 | 1648.2 | 435 | 37 | 2308.2 | 59 | 2545.2 | 101 | 383 | 472.4 | 203 | 228 | 408 | 542.2 | 189 | 2871.4 | 54 | 668 | 358.6 | 570.2 | 48 | 54 | 1460.6 | 199 | 53 | 46 | 355 | 387 | 58 | 49 | 211 | 75 | 339 | 122.8 | 2944 | 236 | 2801 | 182.8 | 159.8 | 208 | 209 | 340.4 | 275 | 405 | 208 | 220 | 245.8 | 1547.4 | 2493 | 56 | 223 | 171 | 274 | 371 | 121.6 | 208 | 564 | 2698 | 363.8 | 2260 | 3464 | 1057.8 | 242.2 | 398 | 163 | 44 | 246 | 48 | 300 | 49 | 688.4 | 336 | 49 | 504.4 | 170 | 492 | 1208.6 | 2365 | 516 | 55 | 47 | 52 | 51 | 47 | 2571 | 195 | 567 | 53 | 46 | 3535.2 | 90.6 | 1323.6 | 2594 | 325.6 | 502.4 | 243 | 784 | 151 | 2550 | 55.6 | 207 | 211 | 71 | 295.8 | 512 | 277 | 159.2 | 3286 | 379.2 | 453 | 763 | 222 | 55 | 52 | 1036.2 | 240 | 342 | 2769 | 241 | 596 | 54 | 223 | 100.4 | 1022 | 3006 | 192 | 68 | 288 | 307.6 | 73 | 224 | 537.8 | 555 | 43
291 | 32 | 250 | 238 | 172 | 1991 | 186 | 48 | 33 | 1455.4 | 284 | 2454 | 30 | 170.4 | 53 | 2429.2 | 186.8 | 63 | 123 | 529 | 1630.2 | 50 | 367 | 197 | 243.8 | 54 | 1059 | 297 | 367 | 1964.2 | 633 | 54 | 903.2 | 281.8 | 239 | 425.4 | 1503 | 195 | 90.6 | 403 | 1150.8 | 362 | 237.8 | 50 | 261 | 519.8 | 223 | 336 | 2163 | 539.4 | 205.6 | 2369 | 318 | 43 | 291.4 | 401 | 1238.6 | 47 | 1846.4 | 145.4 | 241 | 173.6 | 175.8 | 255 | 101 | 55 | 233.2 | 2297 | 286 | 37 | 1440 | 59 | 2322 | 167 | 256.8 | 1286 | 203 | 264 | 408 | 765.8 | 113 | 2863 | 54 | 2213 | 1340.4 | 629 | 48 | 54 | 276.8 | 187.8 | 53 | 46 | 407 | 387 | 58 | 49 | 178 | 80.6 | 323.8 | 42 | 2992 | 38 | 3289 | 186.8 | 155 | 208 | 209 | 434 | 191 | 280 | 930.2 | 220 | 340 | 399 | 514.8 | 56 | 89.4 | 98.2 | 462 | 387 | 48 | 185.2 | 564 | 2707 | 524.2 | 2260 | 4109.4 | 604 | 177 | 389.2 | 163 | 44 | 246 | 48 | 268 | 49 | 298.4 | 424.8 | 49 | 832.2 | 502.4 | 462 | 2558 | 3554.2 | 398 | 55 | 47 | 52 | 51 | 55 | 2571 | 255 | 570.6 | 53 | 46 | 7191.4 | 257 | 1345 | 2594 | 334 | 2869 | 360.6 | 713.8 | 163 | 550.8 | 96.2 | 207 | 211 | 71 | 450.6 | 429.2 | 358 | 53 | 3286 | 39 | 459 | 163 | 222 | 55 | 52 | 243 | 240 | 342 | 2769 | 241 | 572.8 | 54 | 293.8 | 167 | 2257 | 1850.4 | 204 | 61.6 | 288 | 285 | 73 | 224 | 311 | 370 | 43
271 | 32 | 250 | 183.2 | 558.8 | 2131.8 | 150 | 48 | 33 | 3636 | 552.8 | 2394 | 30 | 96.2 | 53 | 1551.4 | 116 | 63 | 123 | 529 | 2629 | 50 | 367 | 47 | 238 | 54 | 317 | 297 | 367 | 2607 | 481 | 54 | 1093 | 279 | 239 | 338.2 | 251 | 206.8 | 241 | 367 | 829 | 365.2 | 221 | 50 | 256.2 | 35 | 267 | 332 | 2163 | 157.4 | 52 | 2369 | 318 | 43 | 283 | 561 | 2948 | 47 | 2243 | 333.2 | 241 | 1510.8 | 253 | 91.8 | 124.2 | 55 | 236 | 2289.2 | 204 | 37 | 177 | 59 | 2201 | 167 | 180 | 269 | 51 | 252 | 478.8 | 95 | 113 | 3031.2 | 54 | 2620 | 809.6 | 511.4 | 161 | 54 | 2183.2 | 185 | 53 | 46 | 361.4 | 345.4 | 58 | 49 | 46 | 1170.4 | 291 | 42 | 1483.6 | 63.2 | 2661 | 116 | 155 | 192 | 209 | 434 | 191 | 329.6 | 3171 | 220 | 340 | 750 | 444 | 56 | 56 | 49 | 474 | 319.6 | 48 | 94 | 495.6 | 2707 | 546 | 2350.6 | 3488.4 | 604 | 177 | 815.2 | 163 | 44 | 207 | 48 | 256 | 49 | 224 | 307.4 | 49 | 65.4 | 885.2 | 602 | 2558 | 4347 | 398 | 55 | 695 | 52 | 51 | 55 | 109 | 237 | 455 | 53 | 118.6 | 6308.6 | 289 | 1684.2 | 2594 | 334 | 2845 | 360 | 516 | 249.4 | 51 | 214 | 207 | 202 | 71 | 601.8 | 354.4 | 254.8 | 53 | 886 | 39 | 650 | 163 | 151.2 | 55 | 52 | 292.8 | 240 | 158 | 58 | 241 | 490.4 | 54 | 223 | 190.6 | 2146.4 | 3006 | 212 | 60 | 173.6 | 285 | 1020.2 | 236 | 311 | 370 | 43
271 | 32 | 250 | 49 | 365.4 | 2101 | 1371.6 | 48 | 33 | 2497.2 | 552.2 | 2380.6 | 30 | 77 | 53 | 420.4 | 177.2 | 63 | 123 | 439 | 2860.2 | 50 | 344 | 47 | 262 | 54 | 1415.6 | 297 | 339.6 | 2953.4 | 437.4 | 54 | 651 | 547.8 | 239 | 240 | 292.2 | 288 | 241 | 315 | 748 | 380 | 221 | 50 | 249 | 35 | 267 | 326 | 3043.4 | 122 | 52 | 684.6 | 198.8 | 43 | 283 | 500.2 | 2986 | 47 | 2266.6 | 378 | 241 | 204 | 253 | 51 | 130 | 55 | 236 | 2204.8 | 204 | 37 | 202.8 | 59 | 2127 | 167 | 180 | 143 | 51 | 204 | 209.6 | 165.2 | 113 | 3045.2 | 54 | 2632.8 | 465 | 293 | 161 | 138.8 | 2517 | 185 | 53 | 46 | 179 | 179 | 58 | 49 | 46 | 376.2 | 1133 | 63.8 | 458 | 164 | 2569 | 116 | 216.2 | 168 | 211.8 | 434 | 191 | 338 | 3171 | 220 | 356.6 | 48 | 444 | 218.4 | 56 | 49 | 334 | 270 | 48 | 94 | 357 | 2707 | 538 | 428 | 2168.8 | 551.6 | 1876.2 | 1384 | 163 | 44 | 51 | 48 | 208 | 49 | 208 | 196 | 49 | 71 | 187 | 602 | 2558 | 4347 | 398 | 55 | 3052.4 | 245 | 51 | 55 | 49 | 220 | 414 | 53 | 167 | 5297 | 273 | 812 | 1703.8 | 334 | 2763.4 | 240 | 516 | 295 | 131 | 214 | 231 | 196 | 71 | 394.2 | 276 | 186 | 53 | 286 | 39 | 650 | 175 | 45 | 85 | 52 | 326 | 126 | 112 | 58 | 93.8 | 446.2 | 54 | 293.8 | 284 | 1969.6 | 3049.2 | 212 | 60 | 47 | 309 | 1264 | 239 | 311 | 504.8 | 43
271 | 32 | 1391.8 | 49 | 167.2 | 2173.4 | 117 | 48 | 33 | 2586 | 212 | 2279 | 30 | 186.8 | 53 | 285.2 | 288.8 | 63 | 123 | 439 | 2884.8 | 50 | 252 | 47 | 262 | 54 | 2122 | 451 | 230 | 3344.8 | 429 | 128 | 919.8 | 547.2 | 239 | 240 | 352 | 376 | 241 | 315 | 694 | 380 | 221 | 50 | 249 | 35 | 232.6 | 326 | 2637.2 | 192.8 | 52 | 288 | 1312 | 43 | 283 | 637 | 3138 | 47 | 2361 | 400.6 | 244.6 | 292 | 253 | 51 | 130 | 55 | 236 | 962.2 | 574 | 37 | 326.4 | 163.8 | 2127 | 75 | 180 | 1076 | 51 | 190.8 | 846.6 | 212 | 113 | 2975 | 54 | 2636 | 287.8 | 231.4 | 161 | 335 | 2517 | 185 | 163.4 | 46 | 216.6 | 1402.4 | 58 | 49 | 46 | 431.8 | 732.2 | 151 | 410 | 164 | 2546 | 186.8 | 281 | 201.6 | 216 | 363.8 | 723.2 | 338 | 3171 | 418.6 | 217.6 | 48 | 891.2 | 291.2 | 56 | 73 | 67.6 | 270 | 154.8 | 94 | 555 | 2707 | 440.4 | 428 | 2168.8 | 365.6 | 2301 | 428 | 163 | 44 | 51 | 48 | 208 | 199 | 200 | 196 | 49 | 1424 | 166 | 573.4 | 2537.6 | 4371 | 398 | 55 | 2738 | 245 | 51 | 55 | 49 | 220 | 320.8 | 53 | 167 | 4840.4 | 257 | 42 | 375 | 334 | 693 | 260 | 516 | 295 | 151 | 214 | 231 | 233.8 | 71 | 431.4 | 390.8 | 132 | 223 | 286 | 39 | 650 | 223 | 176.2 | 130 | 52 | 417.2 | 50 | 112 | 58 | 57 | 316 | 73.2 | 734.8 | 273.2 | 454 | 3114 | 212 | 63.2 | 47 | 345 | 1264 | 239 | 311 | 360 | 43
271 | 32 | 250 | 49 | 160 | 2282 | 117 | 48 | 33 | 3845.4 | 212 | 203 | 30 | 260 | 53 | 205 | 218 | 63 | 123 | 439 | 1391.8 | 50 | 50 | 47 | 262 | 54 | 2106 | 451 | 124.4 | 2562.8 | 429 | 239 | 667.2 | 153.8 | 87.8 | 288.4 | 1466.4 | 398 | 241 | 315 | 694 | 380 | 221 | 50 | 249 | 35 | 95 | 1817 | 2576.6 | 122 | 52 | 224.4 | 109 | 43 | 283 | 574 | 2568.4 | 124.6 | 1171.2 | 468.6 | 250 | 167.8 | 214.4 | 51 | 130 | 55 | 236 | 207 | 389 | 37 | 270 | 190 | 2059.2 | 56.8 | 180 | 1076 | 51 | 171 | 1030.2 | 205.6 | 113 | 2989 | 54 | 1008 | 836.4 | 2453.2 | 115.8 | 335 | 2517 | 185 | 237 | 46 | 261 | 179 | 58 | 49 | 46 | 3302.6 | 291 | 151 | 386 | 164 | 2546 | 116 | 293 | 336 | 216 | 322.2 | 191 | 156.4 | 2432.8 | 355.8 | 107 | 3472.6 | 1196.8 | 420 | 56 | 49 | 75.8 | 270 | 226 | 123.4 | 555 | 2812 | 416 | 428 | 3478 | 314 | 2301 | 428 | 352 | 44 | 51 | 48 | 208 | 400 | 200 | 196 | 49 | 2326 | 166 | 459 | 2507 | 3227.4 | 338 | 55 | 2705 | 245 | 51 | 55 | 49 | 316.8 | 250 | 53 | 167 | 798.2 | 176 | 42 | 388 | 1156.8 | 189 | 340 | 516 | 295 | 286.6 | 186.2 | 207 | 362.4 | 71 | 273 | 446 | 51 | 249.4 | 179.8 | 39 | 650 | 310.2 | 209 | 296.2 | 138 | 440 | 50 | 112 | 58 | 57 | 316 | 86 | 291.6 | 251 | 454 | 2086.4 | 287.6 | 256 | 47 | 346.4 | 1264 | 1334.6 | 311 | 277.2 | 43
271 | 156 | 250 | 49 | 144.6 | 2211.6 | 1580.2 | 48 | 33 | 2125.4 | 1743.8 | 203 | 30 | 333.2 | 53 | 1549 | 508.4 | 63 | 123 | 439 | 433 | 50 | 50 | 47 | 322.2 | 54 | 2106 | 451 | 54 | 2555 | 429 | 239 | 265 | 74 | 50 | 361 | 221 | 357.4 | 90.6 | 303 | 552.4 | 316.8 | 226.6 | 50 | 169.8 | 35 | 51 | 387 | 2324.4 | 122 | 52 | 2387 | 109 | 83.4 | 283 | 450.4 | 289 | 144 | 378 | 214 | 250 | 610.6 | 60 | 63 | 130 | 196.6 | 236 | 207 | 204 | 37 | 270 | 190 | 2008.4 | 60 | 180 | 2219.6 | 51 | 1210.2 | 202 | 204 | 113 | 2923.6 | 54 | 601 | 540 | 3008 | 84.4 | 436.8 | 548.2 | 185 | 237 | 46 | 253 | 219 | 58 | 49 | 46 | 2248 | 221.4 | 151 | 350 | 88.4 | 2546 | 186.8 | 293 | 336 | 216 | 330 | 189.4 | 128 | 192 | 517.2 | 135.8 | 168.2 | 550.2 | 420 | 172.8 | 49 | 183 | 270 | 226 | 241 | 546 | 2776 | 416 | 337.4 | 4528.6 | 394 | 2301 | 328.8 | 352 | 44 | 51 | 48 | 208 | 1222.8 | 52 | 196 | 49 | 2326 | 166 | 459 | 2508.8 | 450.2 | 338 | 55 | 2705 | 245 | 195 | 55 | 49 | 341 | 320.8 | 53 | 227 | 398 | 236 | 42 | 388 | 745.4 | 189 | 340 | 516 | 181 | 357 | 75 | 201.6 | 255.8 | 58.2 | 273 | 446 | 208.4 | 453 | 109 | 39 | 535.4 | 575.4 | 209 | 190.2 | 267 | 381 | 60 | 112 | 58 | 57 | 408.8 | 1834 | 362.4 | 251 | 456 | 385 | 320 | 269 | 47 | 420.8 | 1264 | 2780 | 311 | 222 | 43
271 | 180 | 250 | 49 | 255 | 2106 | 353 | 48 | 33 | 390.4 | 2813 | 203 | 30 | 382 | 53 | 205 | 642.4 | 63 | 123 | 1553.8 | 201.8 | 50 | 50 | 110.6 | 385 | 54 | 2172.2 | 451 | 54 | 2555 | 422.2 | 239 | 265 | 74 | 50 | 361 | 160.4 | 195 | 53 | 282 | 517 | 416.8 | 249 | 50 | 162.8 | 35 | 51 | 387 | 2093 | 192.8 | 52 | 2857.6 | 109 | 245 | 283 | 180 | 282 | 144 | 307.2 | 236 | 257.2 | 67 | 60 | 63 | 130 | 232 | 226 | 207 | 218.4 | 37 | 64 | 190 | 2026.6 | 660.6 | 169.6 | 3935 | 51 | 171 | 364.8 | 204 | 113 | 2901.8 | 54 | 601 | 1646.2 | 3008 | 186 | 352 | 56 | 185 | 237 | 46 | 253 | 219 | 58 | 49 | 46 | 2248 | 175 | 85.6 | 350 | 38 | 1546.4 | 116 | 435.4 | 342.4 | 216 | 350 | 183 | 96 | 192 | 691.2 | 128 | 385 | 479.4 | 338.8 | 202 | 73 | 183 | 369 | 226 | 249 | 754.8 | 2856 | 416 | 272.2 | 3478 | 394 | 2301 | 188.6 | 314.2 | 129.6 | 51 | 48 | 1824.4 | 1344.8 | 52 | 192.8 | 49 | 1424 | 166 | 459 | 2516 | 235.2 | 338 | 55 | 2705 | 129.2 | 232.6 | 129.4 | 49 | 341 | 745 | 93.8 | 227 | 388 | 236 | 45 | 368.2 | 2108.8 | 189 | 340 | 516 | 225.8 | 277 | 75 | 2299.4 | 235.4 | 121.6 | 287 | 446 | 275 | 453 | 157 | 39 | 459 | 740 | 209 | 142 | 267 | 417 | 60 | 112 | 58 | 57 | 432 | 2386 | 328 | 212 | 1575.8 | 385 | 338 | 269 | 190.2 | 323 | 1264 | 2777.4 | 416.6 | 119.4 | 43
271 | 132 | 250 | 49 | 255 | 1792.6 | 516.8 | 48 | 33 | 462 | 4002.8 | 203 | 240 | 400.8 | 53 | 205 | 607 | 175.8 | 390.8 | 379 | 55 | 50 | 50 | 153 | 377.8 | 54 | 2079.8 | 297 | 54 | 2555 | 465.8 | 239 | 265 | 74 | 141.2 | 361 | 120 | 195 | 53 | 198 | 509.8 | 412 | 297.8 | 50 | 346 | 35 | 51 | 387 | 3500.6 | 122 | 94.4 | 2804.2 | 109 | 245 | 283 | 180 | 102 | 124.6 | 260 | 204 | 274.8 | 67 | 60 | 63 | 130 | 362 | 230 | 207 | 276 | 37 | 64 | 85.2 | 2042 | 60 | 167 | 3731.6 | 51 | 41 | 1076.4 | 91.8 | 113 | 2989 | 54 | 421 | 2847 | 3008 | 186 | 124 | 109.4 | 190.6 | 126.6 | 46 | 253 | 179 | 58 | 236 | 46 | 2248 | 175 | 42 | 434 | 38 | 47 | 116 | 600.6 | 456 | 368.8 | 360 | 166.2 | 88 | 192 | 1645.6 | 128 | 593.6 | 923.2 | 184.8 | 202 | 49 | 2907 | 435 | 119.2 | 241 | 482.4 | 2824.4 | 896.4 | 265 | 1514.2 | 420 | 1537.8 | 1384.2 | 163 | 151 | 51 | 48 | 45 | 1667 | 52 | 226.8 | 143.8 | 71 | 166 | 487.8 | 2528 | 286 | 338 | 55 | 1572.2 | 52 | 179 | 339.8 | 49 | 341 | 178 | 155 | 190.8 | 575.4 | 248 | 79.4 | 355 | 3292 | 189 | 340 | 516 | 182 | 277 | 75 | 2458.2 | 233 | 166 | 287 | 446 | 275 | 151 | 316.6 | 39 | 415.8 | 760 | 77.8 | 142 | 2384 | 417 | 711.6 | 112 | 58 | 57 | 432 | 2615 | 328 | 56 | 293 | 385 | 458 | 975.2 | 226 | 329.8 | 322.4 | 2779 | 439 | 51 | 43
271 | 92 | 476.8 | 49 | 262.2 | 331 | 668.4 | 48 | 136.8 | 911.6 | 4796 | 203 | 240 | 1291.4 | 74.4 | 516.2 | 914.4 | 1391 | 320 | 379 | 55 | 50 | 129.2 | 153 | 349 | 54 | 651 | 317.8 | 54 | 2555 | 395 | 54 | 1550.2 | 349.2 | 228.4 | 367.6 | 120 | 1110.6 | 53 | 286.4 | 505 | 412 | 320 | 149 | 346 | 515 | 51 | 145.6 | 4439 | 192.8 | 273.4 | 1929.2 | 109 | 245 | 283 | 180 | 64 | 47 | 555.2 | 83.6 | 260 | 1373.8 | 60 | 89.4 | 130 | 362 | 1041.8 | 210.2 | 1625.8 | 37 | 235 | 277 | 2014 | 108 | 179 | 4364.6 | 51 | 41 | 2692.8 | 95 | 183.8 | 2953.6 | 276 | 301 | 2847 | 3003.6 | 186 | 54 | 183 | 284 | 240 | 46 | 253 | 179 | 58 | 236 | 163 | 708.6 | 175 | 203.6 | 360.8 | 38 | 47 | 384.8 | 687 | 433.6 | 404.4 | 360 | 249.4 | 88 | 1631.4 | 503.4 | 128 | 646 | 1640.8 | 56 | 202 | 57.4 | 2919.4 | 435 | 48 | 249.8 | 324 | 1818.6 | 1617 | 313 | 221.8 | 504 | 285 | 94 | 163 | 151 | 51 | 48 | 45 | 1492.6 | 52 | 357 | 244.6 | 72.8 | 348 | 531 | 2485.6 | 286 | 398 | 93.6 | 155 | 52 | 179 | 380 | 49 | 306 | 288 | 155 | 46 | 741.8 | 251 | 85 | 419.2 | 3292 | 189 | 427.2 | 516 | 122 | 231.8 | 75 | 2220 | 81.8 | 77.2 | 287 | 446 | 275 | 111.8 | 346 | 39 | 351 | 724 | 153 | 139.6 | 2391 | 381 | 60 | 112 | 58 | 57 | 770 | 1304 | 253.2 | 56 | 817 | 437.8 | 390.8 | 183.8 | 226 | 314.6 | 87 | 2674.2 | 433 | 51 | 43
264.8 | 32 | 445 | 49 | 230.8 | 331 | 312.6 | 48 | 206 | 487 | 4796 | 203 | 240 | 2243 | 160 | 564 | 1160.6 | 269.4 | 320 | 433 | 55 | 50 | 182 | 153 | 2479.6 | 54 | 651 | 345 | 44 | 2598.2 | 395 | 54 | 370 | 57 | 325 | 394 | 120 | 749.6 | 53 | 510 | 505 | 414 | 873 | 215 | 346 | 2435 | 51 | 56 | 4439 | 617 | 483 | 537.6 | 109 | 245 | 283 | 180 | 508.8 | 47 | 260 | 162.8 | 254 | 67 | 82.2 | 195 | 130 | 291.2 | 1507 | 309 | 2427.8 | 37 | 235 | 277 | 3381.4 | 180 | 217.2 | 1774.4 | 51 | 41 | 2670 | 95 | 113 | 3030 | 276 | 280.6 | 2847 | 2997 | 608.6 | 54 | 183 | 444.4 | 320.8 | 46 | 253 | 179 | 58 | 236 | 274 | 325 | 175 | 244 | 335 | 38 | 47 | 384.2 | 687 | 700 | 394 | 337 | 274.6 | 55 | 192 | 399 | 128 | 1699 | 1882.6 | 161.6 | 85.2 | 75 | 2938 | 321 | 48 | 134.4 | 324 | 426 | 1596.2 | 325 | 233 | 504 | 285 | 94 | 163 | 308.6 | 51 | 48 | 45 | 1481 | 52 | 386.8 | 395 | 190 | 652.2 | 2144.4 | 259.2 | 286 | 398 | 248 | 155 | 52 | 195.6 | 380 | 49 | 303 | 288 | 155 | 46 | 2184 | 49 | 85 | 1373.6 | 3261.2 | 189 | 449 | 1894.2 | 122 | 205.8 | 75 | 2299.2 | 44 | 55 | 433.4 | 504.8 | 298.2 | 53 | 308 | 39 | 351 | 519.2 | 153 | 130 | 2221 | 357 | 50 | 182.8 | 58 | 57 | 790 | 430 | 121 | 56 | 193 | 436 | 346 | 56 | 226 | 213 | 87 | 2595 | 433 | 51 | 218
229 | 32 | 515.8 | 61.4 | 1934.8 | 206.2 | 139 | 48 | 206 | 172 | 4290.2 | 95.8 | 240 | 2243 | 160 | 575.8 | 565.4 | 387 | 390.8 | 712.8 | 147 | 50 | 182 | 47 | 3822 | 54 | 486 | 385 | 44 | 2663 | 465.8 | 54 | 370 | 57 | 256.6 | 406 | 120 | 316 | 53 | 510 | 505 | 346 | 2799.2 | 215 | 466 | 2435 | 51 | 56 | 3500.6 | 50 | 483 | 208 | 217.4 | 83.4 | 421.4 | 2573.6 | 1176 | 135 | 260 | 302 | 250.4 | 62.2 | 171 | 183 | 130 | 185 | 1384.2 | 385 | 2430 | 37 | 235 | 233.4 | 2014 | 180 | 260 | 59 | 51 | 41 | 2670 | 89 | 183.8 | 531 | 276 | 267 | 2743 | 2997 | 1031.2 | 54 | 183 | 369 | 415 | 46 | 298.6 | 251.4 | 58 | 236 | 406 | 325 | 1510.6 | 244 | 335 | 117.2 | 47 | 44 | 609.6 | 848 | 411.8 | 2512.4 | 281 | 55 | 1631.4 | 332.2 | 128 | 462 | 1473.8 | 232 | 56 | 123 | 758.8 | 194 | 103.2 | 105 | 324 | 426 | 1460.6 | 439.6 | 233 | 334 | 263.4 | 95.8 | 163 | 223 | 51 | 48 | 45 | 1481 | 197 | 500.8 | 395 | 190 | 486 | 2514 | 440 | 286 | 451.2 | 248 | 163.8 | 52 | 149 | 256 | 49 | 291 | 288 | 73.4 | 46 | 161 | 49 | 85 | 905.8 | 1572.8 | 189 | 449 | 697.2 | 122 | 249 | 75 | 2326.2 | 1297.4 | 55 | 470 | 451.2 | 318 | 53 | 308 | 39 | 345.8 | 474 | 153 | 115 | 2339 | 357 | 50 | 112 | 58 | 57 | 870 | 836.4 | 99 | 56 | 193 | 436 | 1676.8 | 200.4 | 154.4 | 213 | 703.2 | 292 | 433 | 51 | 218
229 | 77.6 | 1588.8 | 80 | 2397 | 123 | 117 | 48 | 206 | 172 | 1473.8 | 1073 | 114 | 2243 | 160 | 651 | 1036.2 | 349.4 | 201.8 | 770 | 147 | 50 | 182 | 274 | 3822 | 54 | 191.2 | 445 | 44 | 2663 | 395 | 54 | 346.4 | 57 | 259 | 523.2 | 120 | 316 | 53 | 474.4 | 505 | 232 | 2805 | 215 | 1132.8 | 2435 | 95 | 56 | 52 | 50 | 398.2 | 322.4 | 404.2 | 43 | 456 | 3160.8 | 1168.2 | 201.8 | 260 | 262 | 245 | 95 | 171 | 183 | 130 | 55 | 1416 | 385 | 2430 | 193 | 223 | 59 | 55 | 180 | 260 | 59 | 51 | 171 | 2670 | 65 | 113 | 621.4 | 276 | 259.8 | 2743 | 3141.2 | 48 | 54 | 675.2 | 315 | 526 | 46 | 481 | 360 | 58 | 123.8 | 250 | 325 | 259 | 244 | 335 | 236 | 47 | 44 | 530.8 | 885 | 171.6 | 2983 | 281 | 55 | 192 | 223 | 128 | 2382.4 | 1403 | 232 | 56 | 204.2 | 225.2 | 186 | 140 | 105 | 324 | 283 | 2750 | 314 | 233 | 295 | 177 | 144.2 | 233.8 | 223 | 186 | 208 | 45 | 1481 | 197 | 493 | 300.2 | 156 | 1288.2 | 2536.8 | 452 | 334 | 406.2 | 248 | 166 | 52 | 195 | 173.6 | 49 | 44 | 300.8 | 53 | 46 | 149 | 49 | 85 | 592.8 | 472.4 | 128.4 | 449 | 415.2 | 106 | 5143.8 | 69.4 | 1114.8 | 44 | 1007 | 470 | 428 | 261 | 333.2 | 233.2 | 39 | 329 | 434 | 216 | 55 | 2407.4 | 357 | 50 | 112 | 58 | 57 | 770 | 2462 | 233 | 56 | 244.2 | 456 | 84 | 226 | 104.2 | 57 | 87 | 292 | 433 | 51 | 218
323.8 | 146 | 377 | 80 | 2397 | 127.8 | 129 | 48 | 171.4 | 49 | 284 | 2564.6 | 30 | 2121 | 95.8 | 1501.8 | 255.8 | 199 | 193.8 | 627 | 147 | 50 | 102.8 | 385 | 5742.4 | 54 | 148 | 445 | 44 | 1331.6 | 438.8 | 54 | 252 | 127 | 194.6 | 627 | 120 | 291.8 | 214 | 316 | 469.8 | 232 | 2805 | 182 | 860.8 | 449.8 | 95 | 56 | 52 | 50 | 416.6 | 653.2 | 434 | 43 | 456 | 3158 | 1163 | 269 | 260 | 450 | 245 | 155 | 171 | 156.6 | 130 | 55 | 7058 | 385 | 1582.6 | 193 | 52 | 59 | 55 | 272 | 260 | 269 | 81.4 | 215.8 | 2552 | 65 | 151 | 617 | 142.8 | 242.4 | 2743 | 4026 | 48 | 54 | 2697.6 | 728.2 | 393.6 | 46 | 481 | 360 | 58 | 49 | 211 | 389.2 | 235 | 163.2 | 433 | 236 | 47 | 44 | 293 | 885 | 57 | 2983 | 589.2 | 55 | 192 | 217 | 188 | 2382.4 | 1438.4 | 91.2 | 56 | 326 | 228 | 170 | 140 | 105 | 358.2 | 283 | 4938.2 | 314 | 233 | 361 | 177 | 294 | 129 | 223 | 314 | 208 | 45 | 935 | 197 | 493 | 237 | 108.4 | 1394.8 | 2571 | 604.4 | 346 | 619.8 | 248 | 166 | 52 | 264 | 45 | 2081 | 44 | 342 | 53 | 46 | 711.2 | 49 | 85 | 518 | 464 | 88 | 429 | 370.2 | 213 | 5538 | 133 | 306 | 44 | 531 | 151 | 439.2 | 342 | 404 | 118.4 | 39 | 323 | 374 | 222 | 208.6 | 1057.6 | 1133 | 240 | 182.8 | 58 | 204.2 | 500 | 2462 | 209 | 100.4 | 321 | 345.8 | 50 | 226 | 190 | 185 | 75 | 292 | 433 | 59.8 | 218
277 | 123.2 | 330.8 | 80 | 1010.4 | 131 | 177 | 48 | 33 | 72.8 | 464 | 2561 | 30 | 138 | 53 | 1624 | 252.8 | 232.4 | 123 | 386.6 | 110.2 | 50 | 252 | 385 | 4159.2 | 54 | 104 | 445 | 44 | 332 | 444.4 | 182 | 420.6 | 232 | 146 | 618.6 | 343.6 | 187.8 | 214 | 316 | 399 | 232 | 372 | 50 | 254 | 242.4 | 89.4 | 56 | 52 | 50 | 283.8 | 306 | 385.2 | 43 | 456 | 3160.8 | 1163 | 269 | 333.8 | 410.8 | 255.4 | 281.4 | 104.4 | 214.2 | 238 | 55 | 1348 | 347 | 384 | 271 | 52 | 59 | 55 | 295 | 174.4 | 269 | 203 | 283 | 2552 | 65 | 373.8 | 544.2 | 54 | 1327.2 | 2809.4 | 4107.2 | 138.4 | 54 | 2802 | 941.4 | 133.8 | 46 | 481 | 251.4 | 58 | 49 | 178 | 263.2 | 277 | 42 | 509 | 249 | 2627 | 44 | 293 | 700 | 57 | 3053.2 | 771.4 | 55 | 234 | 217 | 252.2 | 5883.2 | 1426 | 56 | 56 | 1912.4 | 414 | 322.8 | 140 | 150.6 | 495 | 311.6 | 3693.6 | 161.2 | 335.8 | 429 | 6221.4 | 294 | 309.4 | 115.6 | 314 | 208 | 45 | 95 | 197 | 463.2 | 86.6 | 37 | 1075 | 1381.2 | 650 | 346 | 876.6 | 93.6 | 166 | 266.6 | 264 | 45 | 2765 | 44 | 399 | 53 | 142.8 | 149 | 49 | 85 | 660 | 2064.4 | 70 | 349 | 300 | 327 | 5538 | 926.2 | 306 | 44 | 55 | 190.6 | 344 | 376.4 | 404 | 108 | 39 | 323 | 374 | 222 | 247 | 233 | 742.8 | 240 | 342 | 58 | 241 | 432 | 2478 | 209 | 167 | 323.8 | 181 | 50 | 226 | 190 | 185 | 66.4 | 292 | 433 | 62 | 157
229 | 32 | 340 | 104.6 | 254.8 | 236.6 | 141 | 48 | 33 | 172.8 | 464 | 2050.6 | 30 | 135.4 | 53 | 1567.6 | 298.2 | 381.6 | 123 | 1493.8 | 55 | 50 | 252 | 274 | 2820 | 54 | 216.6 | 445 | 132.8 | 332 | 409 | 182 | 566 | 232 | 292.6 | 613 | 311 | 159 | 326.8 | 292 | 434.4 | 232 | 208 | 50 | 332 | 95 | 81 | 56 | 52 | 50 | 244 | 321.8 | 324 | 43 | 317.6 | 1975.2 | 4012 | 203 | 520.6 | 343 | 271 | 319 | 60 | 255 | 265 | 55 | 1353.6 | 195 | 384 | 388 | 52 | 59 | 147 | 1249 | 46 | 269 | 203 | 205 | 2552 | 163.4 | 303 | 492.2 | 54 | 184.6 | 2833.6 | 4229 | 161 | 54 | 2857.2 | 281 | 70 | 46 | 481 | 264.6 | 58 | 49 | 46 | 221 | 303.4 | 151 | 509 | 249 | 2627 | 44 | 293 | 700 | 57 | 3023.8 | 395 | 55 | 282 | 226 | 323 | 3309.2 | 2422.6 | 56 | 223 | 2309 | 414 | 343.8 | 48 | 223.8 | 495 | 414 | 3759 | 254.2 | 436.4 | 507.6 | 177 | 290.4 | 266 | 44 | 1533.2 | 208 | 45 | 95 | 52 | 296.8 | 49 | 37 | 1075 | 588 | 469.2 | 346 | 321 | 55 | 166 | 2578.6 | 1207.8 | 45 | 2081 | 44 | 488.6 | 53 | 167 | 153.8 | 49 | 85 | 660 | 3015.8 | 103 | 354.2 | 300 | 6588.6 | 5578.2 | 2116 | 1527 | 44 | 55 | 349 | 206 | 514 | 404 | 114 | 39 | 323 | 374 | 222 | 247 | 293 | 510.8 | 240 | 478.8 | 58 | 241 | 432 | 2362.2 | 1367 | 167 | 335 | 181 | 50 | 238 | 190 | 185 | 58 | 292 | 433 | 62 | 143
299.8 | 44 | 295.4 | 392 | 297 | 335 | 117 | 48 | 33 | 180 | 305 | 57 | 30 | 125 | 53 | 1530 | 327 | 164 | 391.8 | 379 | 55 | 50 | 252 | 108.2 | 4358.4 | 54 | 318.4 | 583 | 155 | 369.6 | 578.8 | 182 | 566 | 232 | 471 | 613 | 451.2 | 280.8 | 412 | 286 | 382.4 | 232 | 217.6 | 50 | 1054.8 | 95 | 1574.4 | 120.2 | 52 | 50 | 90.4 | 243.4 | 240.4 | 43 | 283 | 3178.6 | 4509.2 | 159 | 615 | 807.2 | 271 | 380 | 175.8 | 255 | 259.2 | 55 | 1362 | 195 | 384 | 329.6 | 52 | 59 | 240 | 749 | 46 | 269 | 203 | 210.6 | 2552 | 282.4 | 338.4 | 408.4 | 54 | 179 | 2900 | 4218.6 | 161 | 54 | 2483.8 | 281 | 70 | 46 | 293 | 404.8 | 58 | 49 | 46 | 221 | 283 | 165 | 509 | 51 | 2627 | 44 | 293 | 700 | 57 | 2973 | 406.2 | 55 | 922.2 | 232 | 382.6 | 3321.6 | 2811.4 | 56 | 223 | 2309 | 449.2 | 438.2 | 48 | 225 | 495 | 411 | 2409 | 416 | 456 | 460 | 177 | 251.8 | 266 | 57 | 291.6 | 208 | 45 | 95 | 200 | 227.2 | 49 | 37 | 1075 | 729.6 | 419.2 | 306 | 321 | 55 | 166 | 2912 | 249 | 45 | 2081 | 460 | 511 | 53 | 167 | 173 | 49 | 170.6 | 586.8 | 2839 | 163.6 | 402 | 260 | 398.2 | 1109.2 | 2135 | 306 | 84 | 55 | 353 | 206 | 6006.8 | 193.4 | 118 | 39 | 323 | 410 | 186.6 | 247 | 293 | 460 | 240 | 452 | 58 | 241 | 499.6 | 287 | 209 | 167 | 1047.8 | 181 | 50 | 356.4 | 132.8 | 133.8 | 58 | 289 | 485.4 | 62 | 143
229 | 183.2 | 691.4 | 392 | 297 | 367 | 117 | 48 | 33 | 180 | 305 | 129.8 | 30 | 125 | 53 | 1530 | 327 | 164 | 391.2 | 379 | 55 | 212.4 | 252 | 47 | 3713 | 54 | 372 | 579 | 155 | 276.2 | 866.6 | 439.6 | 566 | 232 | 447 | 440 | 286.4 | 376.4 | 1367.8 | 286 | 269 | 232 | 220 | 50 | 693.4 | 95 | 2595 | 163 | 52 | 50 | 52 | 208 | 115 | 43 | 283 | 3395 | 3090 | 1255.8 | 615 | 1239.4 | 271 | 410 | 253 | 51 | 236 | 55 | 1362 | 195 | 294.4 | 358.8 | 52 | 59 | 345 | 175.2 | 46 | 143 | 172.6 | 532 | 2552 | 306 | 734.4 | 254.4 | 126 | 179 | 2969.6 | 1996.8 | 138.4 | 54 | 825.6 | 1307 | 70 | 46 | 253 | 488 | 58 | 49 | 46 | 114 | 283 | 165 | 467.8 | 76.2 | 187 | 44 | 293 | 732 | 57 | 2973 | 381 | 55 | 3083 | 256 | 373 | 919.8 | 2950.2 | 177.8 | 223 | 2309 | 590 | 359.8 | 48 | 225 | 460.8 | 411 | 1509 | 416 | 456 | 460 | 177 | 119 | 336.8 | 57 | 166 | 214.8 | 45 | 95 | 200 | 484 | 49 | 37 | 6600.4 | 580 | 350.8 | 386 | 415.4 | 55 | 166 | 2912 | 273 | 45 | 61 | 470 | 572.8 | 53 | 142.8 | 1174.4 | 257 | 192 | 349 | 1843.4 | 204 | 402 | 200 | 370.4 | 1772.4 | 2244 | 306 | 84 | 55 | 359 | 206 | 450 | 53 | 118 | 39 | 323 | 410 | 45 | 175.4 | 293 | 460 | 126 | 452 | 58 | 167.4 | 1782.2 | 263 | 209 | 234.2 | 565 | 1914.4 | 50 | 398 | 47 | 57 | 58 | 371 | 564 | 122 | 119
264.4 | 206 | 434.6 | 1796 | 297 | 367 | 177 | 48 | 33 | 141.6 | 197 | 148 | 170 | 125 | 191 | 1541.6 | 225 | 70 | 51 | 379 | 55 | 253 | 130.8 | 77 | 3713 | 54 | 238 | 579 | 132.8 | 197 | 527 | 195 | 443.8 | 57 | 456.6 | 440 | 251 | 398 | 412 | 286 | 455.6 | 232 | 220 | 50 | 332 | 95 | 51 | 326 | 52 | 50 | 231 | 278.8 | 115 | 43 | 283 | 3507.8 | 3090 | 2910.6 | 505.8 | 183 | 271 | 272.4 | 253 | 51 | 236 | 1001.8 | 1362 | 195 | 281.6 | 388 | 52 | 111.4 | 322 | 178 | 46 | 59 | 51 | 2096 | 2552 | 305.4 | 192.4 | 221 | 919.2 | 179 | 3195 | 1205.4 | 48 | 89 | 1109.4 | 1327 | 70 | 46 | 261 | 488 | 58 | 49 | 46 | 114 | 312.2 | 121.4 | 343 | 177 | 197.4 | 44 | 49 | 740 | 57 | 2856 | 225 | 55 | 3060 | 232 | 321.6 | 353.6 | 4079.4 | 633.6 | 223 | 1123.6 | 478.4 | 260.6 | 190.4 | 133.8 | 324 | 416.6 | 1509 | 486.8 | 436.4 | 295 | 997.2 | 326 | 266 | 44 | 166 | 242 | 45 | 95 | 1560.2 | 372.8 | 49 | 37 | 371.8 | 580 | 398 | 382 | 439 | 55 | 47 | 2912 | 51 | 45 | 170.2 | 470 | 469 | 53 | 46 | 2579 | 257 | 192 | 207 | 447 | 244 | 407.6 | 54 | 206.8 | 2083 | 3018.6 | 314 | 84 | 65.4 | 359 | 635.2 | 422 | 151 | 118 | 39 | 323 | 370.4 | 45 | 68 | 293 | 497 | 50 | 582.8 | 58 | 57 | 536 | 247 | 51 | 251 | 167 | 3070 | 67.8 | 398 | 47 | 57 | 58 | 311 | 564 | 206.6 | 83
264.4 | 206 | 193.2 | 392 | 1137 | 331.8 | 129 | 48 | 33 | 94 | 125 | 148 | 1137.2 | 125 | 185.6 | 509.4 | 225 | 98 | 51 | 1651.6 | 55 | 253 | 50 | 197 | 3713 | 54 | 133.8 | 557.4 | 44 | 197 | 527 | 195 | 252 | 57 | 411 | 447.2 | 321.8 | 398 | 374.4 | 286 | 458 | 232 | 220 | 50 | 332 | 95 | 85.4 | 550 | 52 | 50 | 231 | 202.4 | 115 | 43 | 283 | 2386.2 | 241 | 2920.2 | 201 | 183 | 254.2 | 236 | 253 | 51 | 1499.6 | 55 | 1362 | 263.4 | 284 | 220.4 | 134.4 | 190 | 125 | 187 | 46 | 59 | 51 | 2096 | 2552 | 303 | 41 | 218.2 | 2331 | 179 | 2164.2 | 219.8 | 48 | 229 | 873.2 | 1086 | 70 | 46 | 244.6 | 488 | 58 | 49 | 46 | 114 | 363 | 56 | 229 | 177 | 213 | 44 | 49 | 754.4 | 57 | 2856 | 249 | 55 | 3182 | 232 | 172 | 684.4 | 2821 | 698 | 122.8 | 277 | 333.6 | 631.4 | 226 | 111 | 324 | 449 | 1509 | 391.6 | 358 | 216.4 | 701.2 | 317.2 | 492 | 68 | 166 | 242 | 45 | 95 | 2467 | 307 | 49 | 37 | 70 | 382.6 | 417 | 346 | 439 | 55 | 47 | 945.6 | 51 | 144.2 | 243 | 470 | 197.2 | 53 | 46 | 2505.2 | 257 | 175.6 | 207 | 447 | 244 | 430 | 54 | 183 | 3403.8 | 261 | 306 | 84 | 68 | 186.6 | 1058 | 260.4 | 151 | 1318 | 39 | 328.2 | 365 | 45 | 128 | 580 | 554 | 50 | 1283.4 | 58 | 57 | 536 | 215 | 51 | 251 | 303.8 | 3070 | 139 | 391.6 | 47 | 57 | 58 | 469.4 | 564 | 311.4 | 83
163.6 | 206 | 164 | 357.2 | 2461 | 191 | 288.2 | 48 | 33 | 151.6 | 125 | 148 | 2630 | 125 | 182 | 247 | 225 | 141.6 | 51 | 2504 | 1046 | 253 | 50 | 197 | 2177.4 | 54 | 81 | 391.8 | 44 | 197 | 413 | 195 | 252 | 57 | 259.8 | 449 | 146.2 | 357.4 | 224 | 286 | 498 | 308 | 212 | 292.4 | 384.8 | 122.2 | 223 | 473 | 52 | 50 | 263 | 189.2 | 180.6 | 43 | 283 | 544 | 241 | 2400.6 | 183.8 | 183 | 253 | 227 | 214.4 | 51 | 2350 | 482.2 | 1362 | 351.4 | 284 | 330 | 258 | 190 | 55 | 187 | 46 | 59 | 51 | 2096 | 2122.2 | 303 | 41 | 221 | 2183 | 2054.2 | 633 | 377 | 48 | 229 | 3224.4 | 1086 | 70 | 46 | 346 | 460.4 | 190 | 49 | 46 | 114 | 363 | 56 | 229 | 177 | 215.6 | 44 | 49 | 812 | 57 | 2962.8 | 213 | 55 | 2621.8 | 232 | 184 | 362 | 2821 | 722 | 56 | 277 | 228 | 1027.4 | 226 | 294.8 | 324 | 455 | 882.6 | 396.4 | 3631 | 188 | 340 | 315 | 1001.4 | 84 | 166 | 242 | 45 | 95 | 2467 | 56 | 49 | 37 | 46 | 378.6 | 2749 | 330 | 1557.4 | 55 | 47 | 984.2 | 51 | 169 | 231 | 368.6 | 202 | 53 | 46 | 2036.8 | 257 | 110 | 207 | 447 | 244 | 430 | 54 | 183 | 5476 | 240.2 | 306 | 44 | 68 | 155.4 | 201.6 | 226 | 151 | 3082 | 39 | 536 | 303.6 | 45 | 168 | 1373.2 | 569.4 | 50 | 546.6 | 58 | 175 | 419 | 258.2 | 125.8 | 251 | 338 | 3070 | 139 | 517.8 | 2407 | 213 | 58 | 509 | 491.2 | 414 | 83
956.2 | 206 | 190 | 215 | 2440.8 | 261.8 | 347 | 48 | 33 | 634.2 | 125 | 148 | 2693 | 125 | 182 | 247 | 225 | 207 | 51 | 4060.4 | 1046 | 171.8 | 73 | 197 | 581.2 | 54 | 188.2 | 504 | 44 | 197.2 | 337 | 380 | 252 | 57 | 222 | 449 | 120 | 195 | 224 | 286 | 875.8 | 422 | 1422.8 | 65 | 659.2 | 129 | 223 | 473 | 52 | 50 | 271 | 258.8 | 182 | 43 | 283 | 267.6 | 127 | 207 | 113 | 177 | 277 | 227 | 60 | 51 | 2367.4 | 2190 | 664.2 | 415 | 379.2 | 330 | 338.8 | 190 | 55 | 187 | 46 | 59 | 51 | 2096 | 83 | 303 | 41 | 221 | 2109 | 2523 | 625 | 416 | 48 | 229 | 2689.6 | 1086 | 70 | 46 | 370 | 318 | 1406.8 | 49 | 46 | 149.4 | 315 | 56 | 229 | 101.4 | 226 | 44 | 227 | 2001.8 | 57 | 2780.2 | 319.4 | 55 | 381 | 301.6 | 172 | 1033.8 | 2821 | 605.4 | 56 | 292.6 | 228 | 349 | 226 | 374.2 | 190 | 366.2 | 71 | 348.4 | 3631 | 224 | 104 | 315 | 611.4 | 60 | 283 | 242 | 45 | 95 | 2467 | 56 | 49 | 37 | 178 | 381 | 3394.6 | 330 | 379 | 55 | 47 | 3105 | 73.6 | 169 | 231 | 301 | 202 | 53 | 46 | 130 | 132.2 | 110 | 207 | 1591.4 | 380 | 430 | 54 | 183 | 4277.2 | 122 | 219.6 | 44 | 68 | 161 | 312 | 242 | 111.8 | 3065.6 | 39 | 650 | 198 | 45 | 684 | 3833.2 | 965.4 | 50 | 150 | 58 | 175 | 419 | 287 | 238 | 173 | 1134 | 1501.4 | 139 | 603 | 2407 | 340 | 62 | 401.8 | 661 | 269.2 | 1350.2
856.8 | 206 | 190 | 215 | 1985.4 | 343.8 | 331 | 48 | 33 | 2328 | 125 | 148 | 2214.6 | 125 | 182 | 283 | 259.4 | 207 | 1063.8 | 3663.8 | 1046 | 50 | 165 | 273 | 318.2 | 54 | 287 | 504 | 44 | 198 | 357.4 | 380 | 240 | 57 | 222 | 55 | 487.8 | 1568.4 | 224 | 286 | 577.4 | 420 | 172 | 65 | 1415.8 | 129 | 223 | 486 | 2082.6 | 50 | 52 | 212 | 182 | 43 | 283 | 246 | 51 | 304 | 113 | 168 | 328.2 | 227 | 240.8 | 102.6 | 2451 | 2216 | 199 | 533.8 | 442.6 | 330 | 235.4 | 137.6 | 55 | 52 | 46 | 59 | 51 | 120 | 331 | 303 | 41 | 221 | 1801.2 | 2523 | 413 | 254.8 | 48 | 313.8 | 3058.4 | 1077.6 | 219.6 | 46 | 406 | 294 | 212.8 | 49 | 46 | 149.4 | 303 | 56 | 1315.8 | 51 | 271.2 | 44 | 227 | 2775.8 | 57 | 2705 | 341 | 55 | 381 | 1324.6 | 148 | 3145.2 | 2821 | 266.2 | 114.4 | 311 | 228 | 327 | 83.6 | 378.2 | 190 | 324 | 122.2 | 265 | 3631 | 224 | 1128.6 | 190.8 | 338.6 | 44 | 415.4 | 338.8 | 45 | 95 | 2467 | 56 | 112.2 | 37 | 275.6 | 381 | 3379 | 330 | 298.6 | 55 | 47 | 3105 | 164 | 144.2 | 194.6 | 44 | 226.8 | 53 | 118.4 | 1120.8 | 49 | 119.4 | 271.2 | 3308 | 380 | 430 | 54 | 195 | 3936 | 122 | 178 | 44 | 165 | 1383.2 | 312 | 341 | 53 | 3096 | 39 | 650 | 198 | 45 | 1028 | 4680 | 542.8 | 50 | 150 | 58 | 175 | 419 | 2291.6 | 389.8 | 56 | 2333 | 213 | 85.6 | 603 | 2514.4 | 340 | 58 | 375 | 242 | 233 | 179
68 | 206 | 190 | 203 | 154 | 515 | 359.8 | 48 | 33 | 2328 | 125 | 148 | 1910.4 | 125 | 182 | 234 | 397 | 197 | 235.8 | 2474 | 1046 | 50 | 165 | 153 | 315 | 54 | 455 | 396 | 114.4 | 198 | 371 | 394 | 192 | 57 | 350.8 | 55 | 274.8 | 195 | 224 | 286 | 209 | 452 | 172 | 105 | 1054.4 | 129 | 223 | 351.6 | 2080 | 50 | 52 | 320.6 | 182 | 123.8 | 283 | 218 | 51 | 304 | 183.8 | 168 | 405 | 227 | 286 | 180 | 3244.2 | 2357.6 | 191 | 419.8 | 429 | 324 | 153 | 59 | 55 | 52 | 46 | 59 | 51 | 208 | 331 | 295 | 41 | 244.4 | 396 | 1116.6 | 413 | 378 | 48 | 195 | 2266.8 | 1062.4 | 257 | 46 | 784.6 | 309 | 208 | 49 | 46 | 114 | 303 | 56 | 1411.8 | 51 | 339 | 44 | 227 | 2931 | 57 | 582.6 | 873.2 | 55 | 274.2 | 454.6 | 84.4 | 410 | 2674.6 | 209 | 202 | 323 | 228 | 226 | 48 | 403 | 323.2 | 409.6 | 1480 | 434.8 | 3631 | 278.8 | 45 | 108 | 194 | 44 | 497 | 363 | 45 | 95 | 2013.6 | 56 | 207 | 37 | 455 | 381 | 2889.8 | 330 | 290.8 | 55 | 199 | 3027.8 | 164 | 45 | 49 | 44 | 202 | 53 | 227 | 2435 | 49 | 97 | 314 | 3308 | 299.2 | 430 | 124.2 | 207 | 2613.6 | 126.4 | 248.4 | 44 | 253.4 | 161 | 331.6 | 337 | 53 | 1896 | 39 | 502 | 198 | 77.8 | 1028 | 4551 | 299 | 50 | 150 | 58 | 175 | 487 | 2289 | 365 | 56 | 2264.6 | 213 | 50 | 603 | 3700.8 | 361 | 58 | 295.8 | 242 | 233 | 179
68 | 206 | 50 | 203 | 298.8 | 609.8 | 317.4 | 198 | 33 | 2220.6 | 125 | 148 | 2197 | 161.6 | 2337 | 234 | 397 | 499.4 | 1942.8 | 2486 | 1126 | 50 | 244.2 | 153 | 402.2 | 326 | 495 | 296 | 220 | 198 | 1644 | 394 | 192 | 742.2 | 394.2 | 55 | 48 | 195 | 224 | 468 | 209 | 575.2 | 295 | 115 | 613.8 | 129 | 2629.4 | 262 | 3927.8 | 50 | 174 | 1058.2 | 182 | 245 | 283 | 218 | 2900 | 328.4 | 293 | 168 | 405 | 227 | 286 | 180 | 4434 | 1993.8 | 189 | 341.2 | 426.8 | 265.2 | 167 | 59 | 55 | 52 | 46 | 59 | 51 | 210.8 | 331 | 295 | 41 | 338 | 408 | 179 | 413 | 383.2 | 48 | 160 | 426 | 1126 | 358 | 46 | 1154.8 | 46 | 88 | 2321.2 | 85 | 335.8 | 303 | 42 | 1407 | 51 | 341.4 | 44 | 356.6 | 2931 | 57 | 52 | 1214.2 | 88 | 203 | 859.6 | 43 | 460.4 | 2567 | 254 | 202 | 299 | 192 | 218 | 48 | 476.2 | 412 | 852.6 | 345 | 646.6 | 330 | 248 | 45 | 108 | 198.4 | 49.8 | 497 | 266.2 | 45 | 82.2 | 185 | 56 | 207 | 108.4 | 525 | 381 | 345.6 | 1409.2 | 247 | 55 | 199 | 2395.4 | 164 | 45 | 49 | 44 | 189.2 | 53 | 227 | 5518 | 49 | 199 | 314 | 3315.2 | 279 | 430 | 171 | 213 | 630 | 133 | 306 | 44 | 263 | 1619.8 | 410 | 600.2 | 159.2 | 96 | 39 | 387.4 | 198 | 209 | 1028 | 4428.4 | 299 | 50 | 544 | 58 | 175 | 589 | 2289 | 452 | 56 | 1761 | 213 | 118 | 536.4 | 1271.4 | 375 | 70 | 152.2 | 242 | 89.6 | 145
52 | 206 | 50 | 203 | 335 | 450.2 | 1775.4 | 192 | 33 | 2247.4 | 195.8 | 1440.6 | 2136 | 308 | 2337 | 361.4 | 397 | 539.2 | 2933.2 | 1457 | 1246 | 50 | 228 | 110.6 | 450.8 | 315.6 | 602 | 305.6 | 220 | 132.6 | 1635.6 | 283 | 211.8 | 190 | 397 | 55 | 48 | 195 | 224 | 591.6 | 313 | 480 | 377 | 117.4 | 469.4 | 192 | 2595 | 308.8 | 5306.4 | 50 | 284 | 550 | 182 | 258 | 283 | 218 | 2900 | 387.2 | 328.4 | 168 | 405 | 227 | 60 | 180 | 4434 | 397 | 189 | 502 | 440.4 | 183 | 223 | 59 | 55 | 52 | 46 | 59 | 51 | 222 | 331 | 295 | 41 | 338 | 384.4 | 179 | 413 | 760.4 | 48 | 138.8 | 426 | 1231 | 430.6 | 46 | 312 | 46 | 58 | 2295 | 241 | 265 | 303 | 42 | 1407 | 51 | 387 | 110.8 | 265 | 2121.8 | 57 | 1350.4 | 758 | 68.2 | 203 | 2530.4 | 48.2 | 534 | 2575 | 334 | 202 | 184.4 | 187.8 | 218 | 101.6 | 378 | 1553.8 | 2439 | 329.8 | 193 | 224.4 | 206 | 45 | 108 | 272.2 | 73 | 1677.2 | 242 | 45 | 63.4 | 185 | 175.2 | 243 | 156 | 525 | 381 | 349.6 | 170 | 223 | 170.8 | 305 | 1919.6 | 96.2 | 93.2 | 49 | 44 | 186 | 134.6 | 118.4 | 5327.8 | 49 | 179.8 | 1705.4 | 2024.2 | 322.2 | 2914.2 | 171 | 284.4 | 449.2 | 133 | 356.2 | 44 | 311 | 3078.6 | 396 | 290.6 | 230 | 96 | 39 | 311 | 201.6 | 244.4 | 1028 | 3204.8 | 299 | 50 | 2120 | 58 | 175 | 589 | 2289 | 314 | 56 | 157 | 53 | 220 | 342 | 356 | 248 | 73 | 79.8 | 129.2 | 2908 | 94
135.2 | 206 | 50 | 178.2 | 335 | 437.8 | 2172 | 191.8 | 161 | 289 | 125 | 292 | 2136 | 378.8 | 2337 | 509 | 362.6 | 548 | 3526.4 | 667 | 1303 | 50 | 182 | 47 | 474 | 313 | 740.4 | 308 | 220 | 89 | 54 | 209 | 315 | 196.8 | 382.6 | 193.4 | 88.4 | 195 | 237.2 | 787.2 | 339 | 480 | 377 | 127 | 332 | 168 | 2609 | 379 | 5762.6 | 432 | 363.6 | 474.4 | 227.4 | 258 | 283 | 92 | 2900 | 329 | 724.4 | 368 | 393 | 222.2 | 60 | 180 | 4380 | 397 | 189 | 502 | 600.8 | 183 | 223 | 59 | 55 | 52 | 46 | 59 | 51 | 162 | 182.2 | 319 | 41 | 338 | 470 | 179 | 413 | 1129.8 | 48 | 54 | 452.8 | 1352 | 397.4 | 46 | 466.4 | 46 | 849.2 | 2482 | 274 | 433.8 | 331 | 42 | 1370.8 | 117.2 | 387 | 211 | 265 | 908 | 57 | 52 | 327.6 | 55 | 247.4 | 2426 | 56 | 534 | 2577 | 334 | 143.6 | 132 | 469.4 | 218 | 270 | 378 | 412 | 2439 | 301 | 209 | 205 | 206 | 45 | 108 | 277 | 180 | 302 | 242 | 45 | 121 | 185 | 205 | 143.8 | 156 | 774.6 | 391 | 328 | 180.4 | 223 | 248 | 305 | 2980 | 51 | 256 | 49 | 44 | 188.2 | 155 | 46 | 3568.8 | 49 | 163 | 179.8 | 354.6 | 348 | 3000 | 171 | 332 | 1726.4 | 133 | 336 | 44 | 250 | 234.2 | 382 | 303 | 264.8 | 96 | 39 | 335.8 | 204 | 447.2 | 1143.2 | 2044.6 | 306 | 50 | 2120 | 58 | 175 | 603.8 | 702.6 | 51 | 56 | 4346.4 | 145.4 | 418 | 346.8 | 320.2 | 239.2 | 73 | 53 | 54 | 2952.4 | 199
163.6 | 286 | 50 | 172 | 723 | 367 | 2323.6 | 194 | 161 | 408 | 160.4 | 292 | 2346 | 308 | 2337 | 540.6 | 225 | 548 | 3916 | 661 | 1417 | 50 | 182 | 77.6 | 378.4 | 313 | 1342 | 308 | 220 | 89 | 54 | 280.2 | 361.4 | 312 | 232.2 | 228 | 149 | 195 | 257 | 2118 | 339 | 480 | 377 | 1913.4 | 1061.4 | 69 | 2103.2 | 379 | 3495.6 | 432 | 483 | 361 | 399 | 258 | 283 | 94.8 | 2900 | 329 | 334.4 | 402 | 333.8 | 285.4 | 60 | 180 | 3902.4 | 326.2 | 183.4 | 502 | 370 | 183 | 223 | 59 | 55 | 121 | 46 | 59 | 51 | 162 | 153.8 | 325 | 41 | 267.8 | 248 | 589.4 | 413 | 1445.2 | 48 | 54 | 560 | 1553 | 345.6 | 46 | 457.4 | 46 | 453.6 | 886 | 328 | 541.2 | 433.8 | 42 | 1484 | 236 | 387 | 211 | 265 | 1004.2 | 57 | 52 | 434 | 64 | 314 | 2395.2 | 56 | 534 | 606.6 | 555.2 | 56 | 132 | 363.8 | 218 | 342 | 378 | 367.6 | 2439 | 252.2 | 213 | 2168.8 | 338 | 45 | 108 | 2260 | 215.8 | 302 | 242 | 45 | 1310.8 | 1103.8 | 205 | 161.8 | 156 | 514 | 461.8 | 328 | 183 | 215.8 | 248 | 213.8 | 2980 | 51 | 256 | 49 | 44 | 432 | 155 | 46 | 3248 | 49 | 220.4 | 71 | 854.4 | 2319 | 2967.6 | 54 | 392 | 3710 | 133 | 217.8 | 44 | 213 | 305.6 | 309.6 | 361 | 404 | 90 | 39 | 342 | 249.2 | 491.2 | 1220 | 351 | 334 | 50 | 2120 | 58 | 359 | 626 | 306 | 51 | 56 | 194.2 | 284 | 1211.2 | 286 | 225 | 344 | 73 | 53 | 54 | 3056.8 | 269
168 | 306 | 50 | 172 | 1008.4 | 359 | 2323.6 | 194 | 149.6 | 408 | 160.4 | 292 | 1564.8 | 308 | 2391.8 | 667 | 272.2 | 325.8 | 3955.4 | 1628.4 | 1246 | 91.2 | 102.8 | 200 | 242 | 317 | 1318 | 400.4 | 44 | 166.4 | 54 | 195.6 | 364 | 382 | 200 | 228 | 149 | 195 | 257 | 2108.4 | 474 | 396.8 | 336 | 2817.6 | 726.4 | 902.2 | 80 | 379 | 2190.6 | 432 | 433.8 | 282.6 | 399 | 56 | 283 | 4123.6 | 51 | 329 | 221 | 569.6 | 257 | 258 | 210.2 | 232.8 | 2316 | 231 | 1518.4 | 502 | 506.2 | 183 | 188.8 | 59 | 101 | 167 | 46 | 59 | 111.8 | 113 | 171 | 310 | 41 | 221 | 248 | 384.2 | 413 | 2540.4 | 48 | 54 | 560 | 1480.4 | 517.8 | 46 | 543 | 214.2 | 58 | 495 | 211 | 462 | 409 | 42 | 1484 | 401 | 391.8 | 211 | 221.8 | 930.6 | 57 | 52 | 434 | 64 | 314 | 2573.4 | 56 | 497.2 | 1317.8 | 623 | 66 | 330 | 377 | 256.2 | 342 | 346 | 190 | 2439 | 179 | 404 | 4696 | 502 | 45 | 48 | 2260 | 359 | 292.4 | 242 | 45 | 2104 | 2452 | 205 | 243.2 | 37 | 330 | 391 | 282.8 | 183 | 50 | 248 | 110.6 | 2980 | 51 | 256 | 49 | 44 | 456.8 | 134.6 | 46 | 1552.2 | 49 | 282 | 187.4 | 1265.8 | 2319 | 196 | 200 | 392 | 3584 | 274.6 | 198 | 195.2 | 189 | 327.2 | 160 | 429.8 | 297.8 | 168.2 | 85 | 342 | 444 | 360 | 1220 | 351 | 334 | 50 | 2915.8 | 58 | 241 | 456 | 306 | 51 | 56 | 271 | 284 | 2401 | 235.6 | 224 | 330 | 58 | 53 | 54 | 941.6 | 269
168 | 306 | 89 | 224.4 | 365 | 3565.4 | 982.2 | 194 | 219 | 408 | 125 | 190.4 | 393 | 232.4 | 1175 | 598.2 | 461 | 206.4 | 4113 | 464 | 1046 | 153 | 50 | 385 | 242 | 333 | 1322 | 462 | 44 | 243.2 | 54 | 159.6 | 351.8 | 382 | 200 | 228 | 340 | 195 | 257 | 2118 | 474 | 222 | 61 | 2679.8 | 365 | 485.6 | 80 | 486 | 52 | 1821.6 | 443 | 272.6 | 399 | 676 | 285.8 | 97.6 | 51 | 329 | 221 | 416 | 1534.8 | 228 | 308 | 312 | 2316 | 231 | 175 | 350 | 464.2 | 183 | 52 | 59 | 170 | 167 | 46 | 59 | 203 | 202.6 | 171 | 310 | 231 | 221 | 248 | 179 | 346.6 | 3371 | 48 | 54 | 560 | 251 | 543 | 46 | 599.8 | 161 | 58 | 398.6 | 211 | 532.8 | 393.8 | 206.8 | 1484 | 473 | 399 | 144.2 | 49 | 770 | 171.6 | 52 | 434 | 64 | 314 | 1082.6 | 56 | 608.4 | 1844.4 | 587.8 | 75.6 | 290.4 | 455 | 409 | 360.4 | 336.8 | 190 | 471 | 179 | 404 | 4728 | 754 | 135 | 48 | 2260 | 1586.8 | 228.2 | 242 | 45 | 3338.2 | 2452 | 85.8 | 268 | 37 | 338 | 461.8 | 118 | 183 | 50 | 209.4 | 47 | 1413.4 | 51 | 256 | 49 | 179.2 | 494 | 53 | 46 | 349.6 | 49 | 270 | 252 | 443 | 2315 | 196 | 200 | 392 | 3654.8 | 270 | 198 | 233 | 153 | 336.2 | 160 | 533 | 227 | 168.2 | 154 | 342 | 465 | 360 | 1214.8 | 351 | 286.4 | 126 | 150 | 58 | 241 | 528.4 | 306 | 51 | 56 | 271 | 284 | 3561.8 | 226 | 224 | 330 | 58 | 53 | 54 | 400 | 269
228 | 1428.4 | 245 | 303 | 365 | 2886.2 | 129 | 194 | 206 | 350.8 | 195.8 | 165 | 393 | 125 | 297 | 520.6 | 459.8 | 258.4 | 4113 | 446 | 1349.6 | 139.2 | 50 | 385 | 242 | 333 | 1308 | 462 | 44 | 250 | 1630 | 141.8 | 265 | 382 | 465.2 | 158.8 | 259.2 | 652.8 | 253 | 2148 | 464.4 | 222 | 58.6 | 2421 | 365 | 69 | 80 | 486 | 252 | 50 | 443 | 261.4 | 373.6 | 2536 | 331.6 | 3142.8 | 51 | 329 | 231.4 | 416 | 382 | 228 | 314 | 333 | 2316 | 231 | 175 | 312 | 384 | 183 | 52 | 59 | 170 | 167 | 46 | 59 | 203 | 225 | 171 | 333.4 | 231 | 221 | 248 | 184.4 | 390.4 | 3371 | 48 | 54 | 637.2 | 251 | 395 | 46 | 555.8 | 305.8 | 58 | 261.8 | 178 | 872.6 | 263.8 | 353 | 1509.8 | 1318.6 | 399 | 170 | 49 | 622 | 248 | 52 | 434 | 159.2 | 314 | 584 | 56 | 1648.4 | 2349.8 | 473 | 78 | 296 | 403 | 409 | 283.6 | 332 | 324 | 465.4 | 179 | 365.8 | 4736 | 826 | 310.8 | 48 | 2232.6 | 2335 | 197.4 | 242 | 45 | 2147.6 | 2539 | 56 | 268 | 37 | 411.6 | 391 | 106 | 2666.2 | 50 | 55 | 47 | 329 | 51 | 471.4 | 49 | 213 | 342.4 | 53 | 46 | 272 | 49 | 270 | 252 | 398.8 | 2299 | 53 | 200 | 392.4 | 2718.6 | 270 | 205.2 | 233 | 142.6 | 263 | 160 | 452 | 325 | 86 | 154 | 342 | 465 | 161.4 | 1168.6 | 1707 | 215 | 240 | 162 | 58 | 241 | 661 | 306 | 51 | 126.8 | 1378.2 | 284 | 2245 | 202 | 263.2 | 407.2 | 155.6 | 53 | 185 | 400 | 245.2
268 | 2110 | 245 | 305.8 | 365 | 2558 | 129 | 194 | 206 | 286.6 | 125 | 348.4 | 267 | 160.4 | 289 | 491.4 | 551 | 343 | 4125 | 498.4 | 1148 | 84 | 50 | 348 | 242 | 239.4 | 1463 | 478.8 | 44 | 214.6 | 1630 | 81 | 259.6 | 1736 | 503 | 55 | 200.8 | 1110.6 | 377 | 165 | 462 | 222 | 49 | 2359 | 365 | 69 | 80 | 504.4 | 52 | 50 | 90.4 | 258 | 104.8 | 56 | 441.6 | 3182 | 2796.4 | 329 | 234 | 384 | 382 | 228 | 2006 | 333 | 2316 | 315.8 | 175 | 312 | 454.8 | 183 | 52 | 59 | 170 | 52 | 46 | 59 | 203 | 225 | 53 | 385.8 | 231 | 231 | 248 | 188 | 524.8 | 1691.6 | 48 | 54 | 655 | 50 | 358 | 46 | 419 | 508.4 | 58 | 187 | 46 | 421.6 | 161 | 353 | 1467.4 | 3683.8 | 1361 | 170 | 49 | 622 | 248 | 52 | 451.6 | 212 | 314 | 584 | 243 | 1485.2 | 2377 | 740.4 | 78 | 381.2 | 302.6 | 409 | 280.4 | 332 | 324 | 457 | 187 | 213 | 2772.2 | 610.8 | 338 | 48 | 536.6 | 2335 | 200 | 242 | 45 | 1528.8 | 2597 | 56 | 230.4 | 37 | 454 | 339.8 | 171.6 | 3277 | 50 | 55 | 47 | 339.4 | 51 | 837 | 49 | 213 | 711.2 | 53 | 46 | 272 | 49 | 205.8 | 263 | 339.6 | 714.8 | 53 | 290.6 | 333 | 1255.4 | 340.8 | 234 | 233 | 153 | 255 | 160 | 379.4 | 185.8 | 86 | 154 | 317.4 | 465 | 152.4 | 1015 | 3705 | 201 | 240 | 104.4 | 58 | 130.6 | 660.4 | 306 | 51 | 174 | 243.8 | 53 | 1848.4 | 186 | 322 | 405.4 | 233 | 53 | 185 | 400 | 108
268 | 2110 | 245 | 317 | 301 | 2510 | 271 | 194 | 206 | 275.8 | 125 | 330 | 204 | 160.4 | 203.4 | 365 | 532.2 | 343 | 3567.6 | 1643.8 | 547.4 | 84 | 171.2 | 197.6 | 262 | 223.8 | 1264.6 | 397.6 | 44 | 249 | 1820 | 81 | 451 | 207 | 893 | 55 | 48 | 166.2 | 377 | 165 | 362.4 | 222 | 49 | 2281 | 52 | 69 | 278 | 2198.8 | 52 | 50 | 52 | 258 | 167.4 | 56 | 218 | 3266.6 | 3718 | 326.6 | 234 | 135.4 | 382 | 228 | 3067.4 | 349.2 | 2316 | 337 | 55 | 312 | 384 | 411.4 | 52 | 349 | 78 | 52 | 46 | 59 | 142.2 | 202.6 | 53 | 324 | 231 | 331 | 248 | 188 | 512 | 599 | 48 | 124 | 655 | 50 | 321.2 | 46 | 419 | 550 | 849.2 | 187 | 46 | 691.6 | 161 | 353 | 1441.4 | 2219 | 1358.4 | 79.6 | 49 | 622 | 248 | 52 | 448.4 | 212 | 309.6 | 584 | 243 | 1583 | 2288 | 837 | 111.4 | 332 | 191 | 1149.8 | 140 | 332 | 1455.4 | 457 | 2749 | 213 | 1561 | 208.8 | 338 | 48 | 140 | 2191.8 | 200 | 221.6 | 45 | 348 | 2597 | 56 | 1272.2 | 37 | 495 | 517.6 | 185 | 3277 | 50 | 55 | 47 | 342 | 51 | 187 | 231 | 213 | 2622 | 53 | 46 | 272 | 49 | 163 | 251.2 | 416.6 | 327 | 53 | 336 | 285 | 296.8 | 743.8 | 273.6 | 157.4 | 153 | 380.6 | 80 | 367 | 151 | 88.4 | 62 | 342 | 263.2 | 206.4 | 1015 | 3681 | 201 | 240 | 74 | 58 | 57 | 754 | 306 | 51 | 176.8 | 178.2 | 53 | 262 | 186 | 322 | 402 | 233 | 56 | 185 | 400 | 108
276.8 | 1972 | 245 | 317 | 116.2 | 691.4 | 271 | 194 | 67.6 | 269.2 | 492.8 | 330 | 288 | 125 | 310.6 | 341.8 | 351.2 | 2202.2 | 3006.4 | 490.8 | 919.4 | 84 | 252 | 218.2 | 351 | 229 | 471 | 256 | 44 | 252 | 1686 | 158.4 | 451 | 670 | 1283 | 55 | 48 | 169.4 | 2610.6 | 165 | 418.2 | 254 | 49 | 2281 | 52 | 69 | 348.8 | 3932.6 | 52 | 50 | 52 | 331.8 | 171 | 130.4 | 218 | 3323 | 3090 | 844.4 | 274.8 | 55 | 1304.4 | 228 | 3071 | 628.8 | 2316 | 337 | 55 | 254 | 396 | 525 | 134.4 | 1639 | 55 | 52 | 46 | 59 | 51 | 113 | 53 | 324 | 117 | 371 | 248 | 188 | 491.2 | 450.2 | 48 | 229 | 655 | 50 | 174 | 46 | 495 | 369 | 460.2 | 187 | 46 | 42 | 161 | 225.4 | 1861 | 2219 | 1399.2 | 57 | 49 | 622 | 209.8 | 52 | 450 | 212 | 416.4 | 548.2 | 243 | 1678 | 1067.2 | 837 | 295.8 | 394 | 261.4 | 586.6 | 84.8 | 423.2 | 324 | 451 | 2749 | 213 | 2183.6 | 182 | 338 | 84 | 254.4 | 968.6 | 428.6 | 208 | 45 | 369 | 330 | 56 | 2067 | 37 | 491 | 474 | 203.4 | 3277 | 50 | 55 | 47 | 342 | 141.4 | 187 | 231 | 145.4 | 2622 | 53 | 46 | 197.6 | 49 | 163 | 100 | 851.6 | 428 | 53 | 185 | 320.6 | 351 | 1189.8 | 333 | 44 | 235.2 | 497.4 | 1386 | 195 | 111.8 | 203.4 | 39 | 342 | 204 | 236 | 473 | 3681 | 149.8 | 240 | 74 | 58 | 57 | 663.6 | 306 | 51 | 254.6 | 183 | 53 | 262 | 204 | 322 | 402 | 233 | 68 | 132.6 | 400 | 101.4
279 | 793.6 | 89 | 317 | 85.2 | 134.4 | 271 | 194 | 1931.6 | 289 | 279.8 | 330 | 282.8 | 294.8 | 319 | 336 | 282.8 | 2586.2 | 2967 | 386 | 65 | 246.4 | 252 | 303 | 493 | 223.8 | 471 | 98 | 44 | 84 | 401.8 | 210 | 451 | 1133 | 427.4 | 55 | 48 | 212.6 | 3357 | 165 | 309 | 230 | 49 | 2281 | 52 | 1114.2 | 268.8 | 670 | 52 | 50 | 52 | 381 | 171 | 180 | 183.4 | 457 | 3090 | 295.4 | 424.8 | 55 | 4994 | 244 | 3083 | 592.8 | 2308.8 | 330 | 55 | 297.2 | 766.8 | 525 | 258 | 381.8 | 195 | 52 | 46 | 59 | 51 | 183.8 | 53 | 589.6 | 41 | 432.4 | 248 | 188 | 467.8 | 336 | 48 | 229 | 655 | 50 | 174 | 46 | 49 | 308.4 | 148.6 | 187 | 46 | 151.6 | 50 | 42 | 1210 | 1822.4 | 1368 | 79.6 | 49 | 240 | 57 | 52 | 418 | 245 | 615 | 377.6 | 243 | 1600 | 382 | 837 | 391 | 321 | 392.6 | 171.6 | 226 | 453.2 | 324 | 427 | 2700.2 | 213 | 4794 | 245 | 45 | 48 | 404 | 177 | 1207 | 208 | 45 | 348 | 243 | 56 | 2067 | 37 | 427.8 | 471.6 | 252.6 | 801.8 | 50 | 55 | 47 | 342 | 164 | 187 | 231 | 44 | 2615.6 | 2373 | 46 | 167 | 49 | 148 | 142.8 | 2424.6 | 428 | 53 | 225 | 392 | 421.8 | 479.8 | 54 | 44 | 290 | 201 | 60 | 2562.4 | 53 | 286 | 39 | 522.6 | 204 | 212 | 140 | 2325 | 323.2 | 50 | 74 | 58 | 57 | 343 | 452.4 | 51 | 299 | 259.4 | 181 | 262 | 250.4 | 150 | 402 | 233 | 68 | 166.8 | 408 | 97
259 | 32 | 50 | 379.4 | 88 | 113.6 | 356.6 | 194 | 3287 | 360.6 | 53 | 1619.4 | 275 | 506.6 | 319 | 378 | 249.2 | 3690 | 2967 | 386 | 171.8 | 287 | 252 | 303 | 493 | 333 | 316 | 141.2 | 44 | 124 | 357 | 210 | 451 | 207 | 314 | 55 | 48 | 331 | 3357 | 421.8 | 251.8 | 222 | 95.4 | 2534.2 | 52 | 2595 | 301 | 652 | 52 | 50 | 52 | 381 | 130.2 | 1396.2 | 45 | 697.4 | 1304.6 | 321 | 405 | 55 | 4976 | 349.6 | 1391 | 534 | 2304 | 1143.6 | 55 | 1533.2 | 553.8 | 525 | 258 | 408 | 230 | 52 | 46 | 59 | 51 | 113 | 53 | 324 | 41 | 461.4 | 326.8 | 204 | 433.6 | 408 | 48 | 229 | 457 | 50 | 174 | 46 | 49 | 184.8 | 630.4 | 203.2 | 46 | 179 | 50 | 42 | 1636.8 | 135.2 | 1278.6 | 170 | 227 | 240 | 57 | 52 | 586 | 245 | 2861 | 268 | 130.8 | 1341.6 | 409 | 650.8 | 400.6 | 321 | 431.4 | 146 | 226 | 605 | 324 | 427 | 2633 | 213 | 4954.8 | 287 | 45 | 48 | 404 | 177 | 1207 | 208 | 45 | 173.6 | 185 | 56 | 2067 | 37 | 403 | 776.4 | 1546.8 | 1420.6 | 50 | 55 | 47 | 988 | 164 | 861.8 | 231 | 44 | 2115.8 | 2373 | 142.8 | 167 | 215.4 | 148 | 235.4 | 2457.6 | 500.8 | 53 | 285 | 6653.6 | 305.8 | 409 | 54 | 44 | 290 | 201 | 60 | 783.6 | 53 | 286 | 39 | 1744.6 | 928.4 | 212 | 140 | 291 | 725.6 | 50 | 74 | 58 | 57 | 272.8 | 489 | 238 | 455 | 362 | 213 | 262 | 266 | 107 | 311.6 | 233 | 68 | 242 | 329.6 | 97
2781 | 32 | 50 | 610 | 88 | 166.6 | 551 | 194 | 3333 | 468 | 53 | 480 | 212 | 53 | 319 | 366 | 278 | 1249.2 | 1260 | 402 | 243 | 362.4 | 211.6 | 183 | 493 | 333 | 312 | 355.6 | 44 | 253 | 54 | 1298.4 | 322 | 207 | 314 | 55 | 48 | 265 | 3357 | 1561.4 | 257 | 238 | 281 | 2408.6 | 52 | 2595 | 301 | 676 | 52 | 50 | 52 | 363 | 69 | 180 | 45 | 730.4 | 51 | 321 | 375.6 | 55 | 4964 | 744.8 | 241.6 | 370.8 | 113 | 1313 | 55 | 320 | 193 | 325.8 | 134.4 | 233.6 | 230 | 52 | 167 | 59 | 51 | 162 | 53 | 312 | 41 | 525 | 256 | 204 | 328 | 510.8 | 48 | 229 | 457 | 50 | 1458 | 46 | 49 | 46 | 2268.8 | 214 | 1309 | 212.6 | 50 | 42 | 375 | 110 | 1304 | 170 | 227 | 240 | 57 | 52 | 628 | 55 | 3340.2 | 284.2 | 97.2 | 386 | 128 | 466.2 | 441 | 391.8 | 336.4 | 146 | 226 | 582.2 | 324 | 367 | 2633 | 602.6 | 4812.8 | 783.2 | 473.6 | 108 | 404 | 65.4 | 1207 | 208 | 45 | 222.6 | 185 | 56 | 3400.8 | 37 | 403 | 300.4 | 171 | 3277 | 50 | 55 | 47 | 3165.2 | 141.4 | 437.6 | 121.8 | 301 | 123 | 2413.8 | 167 | 162.2 | 257 | 164 | 366 | 2579 | 519 | 53 | 283.2 | 392 | 193.4 | 496.4 | 551.6 | 44 | 262.4 | 258.6 | 60 | 162 | 53 | 263.2 | 39 | 520 | 1449 | 212 | 153 | 291 | 298 | 50 | 74 | 58 | 57 | 154 | 476.2 | 238 | 1717 | 362 | 213 | 262 | 439 | 135.6 | 209.2 | 233 | 68 | 242 | 302 | 43
2781 | 32 | 50 | 610 | 173.2 | 443 | 607 | 194 | 3287 | 468 | 53 | 390 | 560.6 | 53 | 267.4 | 356 | 278 | 346.8 | 186.8 | 376 | 633.4 | 500.4 | 224.6 | 89.4 | 486.6 | 333 | 363.2 | 383.4 | 44 | 336.2 | 54 | 204.4 | 236 | 207 | 361 | 55 | 179 | 265 | 1123.4 | 173 | 115.4 | 127.6 | 385.4 | 2230 | 52 | 2190 | 301 | 502.8 | 52 | 50 | 52 | 351 | 69 | 341.6 | 45 | 623.6 | 51 | 357.8 | 523 | 55 | 4385.2 | 604.2 | 396 | 330 | 113 | 1349 | 55 | 297.2 | 193 | 634.2 | 132.8 | 190 | 55 | 52 | 167 | 59 | 51 | 232.8 | 53 | 312 | 41 | 505 | 248 | 204 | 1570 | 503 | 48 | 54 | 457 | 1289.6 | 492 | 46 | 49 | 60 | 2276 | 216.6 | 46 | 224 | 93.6 | 42 | 375 | 110 | 342 | 170 | 227 | 240 | 57 | 102.8 | 688 | 55 | 3330.4 | 295 | 159.8 | 438 | 128 | 428.4 | 307.4 | 321 | 234 | 114 | 226 | 491 | 324 | 327 | 3491.8 | 407.8 | 4702.4 | 314.4 | 2361 | 154.6 | 358 | 151 | 1215 | 208 | 45 | 295 | 185 | 56 | 1669.6 | 37 | 409.6 | 88 | 171 | 3277 | 50 | 55 | 199 | 3082 | 51 | 55 | 49 | 301 | 370.2 | 2475 | 275.6 | 149 | 257 | 188 | 336 | 2435.8 | 519 | 53 | 427 | 386 | 1471.4 | 270 | 234 | 44 | 221 | 297 | 62.8 | 162 | 53 | 210.6 | 39 | 520 | 1449 | 212 | 153 | 373.8 | 298 | 50 | 74 | 58 | 57 | 106 | 457 | 238 | 523 | 362 | 213 | 262 | 439 | 250 | 274 | 233 | 68 | 242 | 714 | 43
2781 | 32 | 50 | 610 | 323 | 443 | 607 | 194 | 1653.4 | 479 | 53 | 57 | 2123 | 53 | 1388.8 | 352 | 280 | 308 | 242 | 446.8 | 1140.8 | 221.8 | 297 | 89.8 | 545.6 | 333 | 349 | 374 | 44 | 401 | 54 | 196 | 236 | 207 | 358.2 | 459.2 | 179 | 265 | 452.2 | 282.2 | 80 | 94 | 516.2 | 2236 | 52 | 320 | 369.8 | 458 | 52 | 50 | 271 | 449 | 60.6 | 382 | 45 | 360 | 620.8 | 367.2 | 359.8 | 55 | 2072.4 | 423 | 960 | 1425 | 113 | 1427 | 55 | 206 | 225 | 1296 | 153 | 85.2 | 55 | 52 | 167 | 59 | 51 | 162 | 83 | 312 | 74 | 404.8 | 329 | 204 | 328 | 395 | 48 | 54 | 457 | 50 | 492 | 46 | 49 | 60 | 2276 | 227 | 46 | 196.6 | 150.4 | 42 | 375 | 110 | 342 | 398.8 | 227 | 310.8 | 57 | 179 | 708.4 | 55 | 3066.2 | 256.4 | 152 | 438 | 128 | 376 | 406 | 365.2 | 234 | 46 | 48 | 497 | 495 | 327 | 3062.4 | 267.6 | 4670 | 331 | 2401 | 287.8 | 478 | 151 | 1211.8 | 208 | 45 | 1415 | 185 | 56 | 49 | 37 | 576 | 162 | 171 | 3266.6 | 50 | 55 | 199 | 245 | 51 | 53 | 49 | 301 | 126.2 | 2475 | 323.8 | 145 | 399 | 188 | 243.4 | 270.2 | 197.8 | 53 | 427 | 362 | 2629.6 | 261.2 | 234 | 44 | 274.2 | 297 | 1523.6 | 139.8 | 1438.6 | 97 | 39 | 405.4 | 1449 | 212 | 153 | 3765 | 68.6 | 50 | 74 | 58 | 57 | 106 | 1051 | 238 | 1636 | 362 | 294.6 | 211 | 439 | 250 | 284.2 | 241.4 | 68 | 204.4 | 1120.8 | 57
1674.4 | 32 | 50 | 634.8 | 300 | 401.4 | 910.2 | 194 | 719.6 | 408 | 53 | 57 | 2123 | 53 | 190 | 310.4 | 233 | 420.8 | 266 | 364 | 482.8 | 203 | 297 | 147.6 | 711 | 333 | 349 | 263 | 44 | 357.4 | 54 | 196 | 283.2 | 207 | 347 | 506 | 179 | 102.6 | 377 | 355 | 80 | 1261.6 | 525 | 2236 | 52 | 320 | 473 | 458 | 52 | 50 | 313.4 | 451.8 | 55 | 376.8 | 45 | 353.2 | 2924 | 406 | 319 | 55 | 834.8 | 301.4 | 3351.6 | 345.6 | 113 | 1489.8 | 55 | 128 | 465 | 1296 | 289.8 | 59 | 55 | 52 | 167 | 59 | 51 | 197.4 | 168.6 | 312 | 74 | 267.8 | 240.6 | 204 | 376 | 323 | 93.2 | 54 | 457 | 74.2 | 552.6 | 46 | 49 | 60 | 2396 | 227 | 61 | 87 | 217 | 42 | 375 | 110 | 342 | 440 | 49 | 307.2 | 57 | 179 | 622 | 55 | 1735.8 | 449.2 | 149.8 | 511.6 | 128 | 301 | 406 | 763.4 | 234 | 46 | 48 | 413.2 | 495 | 430.2 | 2640.2 | 1748.4 | 4670 | 331 | 2368.4 | 239 | 469.2 | 151 | 1146.4 | 208 | 45 | 1695 | 185 | 56 | 49 | 37 | 611 | 273 | 192.6 | 2026.4 | 50 | 55 | 199 | 206.4 | 51 | 53 | 192 | 301 | 131 | 2394 | 227 | 262.8 | 315.8 | 157.4 | 193.6 | 267.8 | 125 | 53 | 439 | 362 | 2610.2 | 527.8 | 234 | 68 | 315 | 315 | 302 | 51 | 361 | 121 | 39 | 329 | 3339.4 | 212 | 153 | 5071.2 | 52 | 50 | 74 | 58 | 57 | 149.2 | 309.4 | 125.8 | 457 | 219 | 5917.8 | 381 | 439 | 250 | 297.6 | 247 | 68 | 54 | 534.4 | 57
216 | 32 | 50 | 422.8 | 300 | 235 | 393 | 2095.8 | 3218 | 408 | 125 | 57 | 2123 | 236 | 193.6 | 268 | 233 | 389.4 | 223.4 | 359.8 | 436.8 | 203 | 297 | 158 | 677 | 2110.2 | 349 | 371.8 | 44 | 212 | 54 | 196 | 413.4 | 1596 | 347 | 486.2 | 179 | 1893.2 | 377 | 352.6 | 80 | 170 | 525 | 2228.8 | 52 | 329.6 | 467.4 | 458 | 52 | 50 | 377 | 463 | 307.4 | 989 | 45 | 206 | 51 | 420.4 | 271.8 | 170.2 | 463 | 271 | 3442 | 252.8 | 183.8 | 1596 | 175 | 76 | 465 | 1296 | 303.8 | 59 | 55 | 52 | 167 | 59 | 51 | 197.4 | 401 | 329.6 | 74 | 308.2 | 213.8 | 204 | 302.4 | 323 | 161 | 54 | 457 | 171 | 593 | 46 | 94.6 | 60 | 443 | 227 | 169 | 151.2 | 253 | 42 | 498.6 | 110 | 409.8 | 437.4 | 49 | 443.4 | 57 | 328.2 | 486 | 55 | 695.8 | 480 | 75.4 | 622 | 145 | 301 | 260 | 2372.6 | 337.6 | 46 | 84.8 | 361 | 495 | 456 | 2669 | 491.6 | 3452 | 331 | 2238 | 239 | 493.4 | 86.8 | 271 | 208 | 45 | 1695 | 158.4 | 56 | 238.6 | 37 | 611 | 273 | 1654.8 | 170 | 50 | 55 | 199 | 52 | 51 | 53 | 203.2 | 320.2 | 153.4 | 2221.4 | 82.2 | 365 | 191 | 95.4 | 134.4 | 275 | 125 | 53 | 442 | 362 | 2791 | 527.2 | 234 | 68 | 409.6 | 327 | 302 | 51 | 1558 | 121 | 39 | 333.2 | 4557.8 | 389 | 268.2 | 5988.8 | 52 | 60 | 74 | 1139.6 | 204.2 | 178 | 349.8 | 51 | 340 | 283 | 285 | 381 | 311.2 | 964.6 | 302 | 244 | 68 | 54 | 679 | 57
259 | 32 | 50 | 321 | 215.6 | 235 | 1642.2 | 2135 | 3218 | 478.8 | 233 | 57 | 2123 | 236 | 227 | 289.4 | 233 | 360 | 210.8 | 271 | 509 | 203 | 76.4 | 158 | 677 | 3295 | 349 | 372 | 44 | 192 | 54 | 118.6 | 450.4 | 1582.4 | 186 | 370.4 | 48 | 977.6 | 551.6 | 197.4 | 80 | 292 | 1764.6 | 2133 | 52 | 332 | 459 | 458 | 52 | 50 | 483.4 | 423.8 | 391 | 2768.2 | 45 | 196.8 | 51 | 402 | 201 | 247 | 271 | 271 | 3287.6 | 145.8 | 113 | 702.4 | 175 | 86.4 | 465 | 1323.4 | 223 | 59 | 78 | 52 | 737 | 59 | 51 | 162 | 381 | 282 | 74 | 330 | 143 | 204 | 281 | 323 | 161 | 54 | 457 | 201 | 401.4 | 46 | 277 | 60 | 443 | 227 | 361 | 194 | 253 | 42 | 467 | 268.4 | 397.8 | 427 | 49 | 493.2 | 57 | 297 | 486 | 55 | 216 | 550.8 | 68 | 622 | 213 | 497 | 260 | 2782.6 | 412 | 46 | 215.2 | 361 | 1491.4 | 590.8 | 2699.4 | 378 | 2797.4 | 397 | 2238 | 404.6 | 385 | 44 | 271 | 208 | 45 | 1695 | 52 | 56 | 365 | 37 | 623 | 459.2 | 279 | 170 | 50 | 55 | 107.8 | 52 | 51 | 53 | 239 | 1027.4 | 429 | 2195.4 | 46 | 365 | 191 | 49 | 216 | 275 | 125 | 53 | 442 | 362 | 2791 | 187 | 234 | 157.4 | 500 | 400.2 | 296.4 | 51 | 544 | 1321 | 39 | 311 | 3727.6 | 559 | 345 | 5882 | 52 | 58 | 289.8 | 179.8 | 241 | 2267.4 | 572.2 | 51 | 340 | 203 | 308.2 | 345.4 | 226 | 478.6 | 302 | 232 | 68 | 54 | 642.8 | 197
259 | 92 | 50 | 330 | 59 | 235 | 463.8 | 2147 | 3218 | 335 | 233 | 57 | 2333 | 236 | 379 | 375 | 336.2 | 360 | 146 | 271 | 527.4 | 203 | 50 | 158 | 589.8 | 3295 | 173 | 510 | 44 | 148.8 | 54 | 193.4 | 411.4 | 190 | 196 | 336.6 | 48 | 1435.4 | 545 | 161 | 80 | 252 | 1559.6 | 2145 | 52 | 332 | 459 | 458 | 1380.4 | 432 | 817.4 | 353 | 397.4 | 1435.6 | 45 | 160 | 51 | 305 | 190.6 | 247 | 364 | 311 | 2504.2 | 88 | 113 | 474.6 | 177 | 89 | 420.2 | 2191.8 | 223 | 59 | 170 | 52 | 160.4 | 227 | 1440 | 331.8 | 395.4 | 323.2 | 74 | 330 | 143 | 204 | 369 | 323 | 161 | 54 | 457 | 201 | 460 | 46 | 277 | 60 | 443 | 225 | 517 | 194 | 253 | 42 | 467 | 308 | 282 | 260 | 49 | 645 | 57 | 829.8 | 486 | 55 | 216 | 194.6 | 56 | 622 | 494 | 517 | 260 | 2785 | 742.4 | 46 | 328 | 361 | 2858.6 | 460.2 | 2805 | 347.8 | 72 | 496 | 2259.6 | 280 | 385 | 44 | 271 | 208 | 45 | 1695 | 139 | 115.6 | 365 | 37 | 529 | 536 | 279 | 170 | 50 | 55 | 581 | 52 | 51 | 53 | 124.6 | 747.8 | 558 | 2187 | 87 | 365 | 208 | 42 | 371.2 | 1097.8 | 125 | 53 | 442 | 362 | 2791 | 187 | 273.6 | 273 | 420 | 510 | 229.2 | 223 | 594.4 | 3121 | 39 | 1535.6 | 3094 | 544.6 | 345 | 2703.4 | 52 | 60 | 474.6 | 205 | 241 | 2428.4 | 274 | 51 | 269.2 | 188 | 101 | 292 | 1328.8 | 109.4 | 218.8 | 232 | 68 | 54 | 498 | 232
259 | 132 | 50 | 333.2 | 59 | 310.6 | 1642.2 | 2147 | 3266 | 435.4 | 233 | 57 | 770.6 | 236 | 435 | 367 | 405 | 322.4 | 146 | 597.6 | 484.8 | 203 | 50 | 160 | 568 | 3295 | 203 | 420 | 44 | 84 | 54 | 336.2 | 297 | 1597 | 212 | 475 | 124.4 | 62 | 365 | 231.8 | 215 | 301.6 | 320 | 2145 | 189.4 | 232 | 287 | 458 | 71.8 | 429.4 | 886.2 | 555.8 | 423 | 2170 | 45 | 160 | 51 | 305 | 188 | 93.4 | 364 | 371 | 203 | 167.2 | 183.8 | 482 | 185 | 157 | 1543.2 | 3549 | 86.2 | 59 | 170 | 52 | 198.8 | 269 | 1440 | 1043.4 | 419 | 1674.4 | 47.6 | 330 | 485 | 210.8 | 400 | 331.8 | 70.6 | 75.2 | 457 | 201 | 359 | 46 | 277 | 60 | 323 | 366.6 | 556 | 194 | 196.2 | 42 | 467 | 308 | 272.4 | 260 | 49 | 695.8 | 57 | 301 | 470 | 55 | 216 | 232.4 | 181 | 622 | 498.8 | 459.4 | 257.6 | 2785 | 542 | 46 | 328 | 361 | 2903 | 373.2 | 2805 | 227 | 72 | 496 | 2346 | 280 | 420.4 | 44 | 193 | 208 | 45 | 1695 | 284.2 | 205 | 553 | 37 | 376 | 351 | 459.8 | 170 | 50 | 55 | 973.2 | 52 | 51 | 53 | 96 | 502 | 551.6 | 2187 | 87 | 2783.2 | 208 | 149 | 410 | 681.6 | 160.4 | 81.6 | 442 | 338 | 2791 | 187 | 333 | 408.6 | 362 | 708 | 222 | 223 | 734.2 | 3128.6 | 39 | 311 | 1318.8 | 631 | 345 | 2586 | 52 | 60 | 318 | 2013.8 | 241 | 2583.4 | 274 | 51 | 242 | 186 | 65 | 190 | 203.2 | 119 | 964.8 | 232 | 186.8 | 54 | 429.6 | 232
235 | 192 | 50 | 322 | 521.2 | 369 | 475 | 2147 | 158.6 | 435.4 | 392 | 57 | 380 | 126.2 | 435 | 332.6 | 635.8 | 172 | 146 | 449.6 | 274 | 203 | 50 | 316 | 568 | 1517.8 | 265 | 420 | 44 | 84 | 54 | 434.4 | 198 | 235 | 234.8 | 481.6 | 239 | 76.4 | 287 | 149 | 1813.4 | 712.6 | 231.2 | 2145 | 281 | 232 | 287 | 458 | 103.8 | 419 | 865 | 565.8 | 422 | 3410 | 258.8 | 160 | 51 | 312.2 | 266 | 335.6 | 364 | 371 | 188 | 220 | 2359 | 1523.6 | 185 | 259 | 167.8 | 3988 | 52 | 59 | 170 | 52 | 260 | 269 | 1430.4 | 2589 | 220.6 | 314.8 | 41 | 55 | 1666 | 1009.2 | 400 | 210.8 | 186 | 160 | 2883 | 426.6 | 300.4 | 46 | 277 | 152.6 | 175 | 301.6 | 856 | 87 | 2184 | 42 | 425.8 | 308 | 270 | 260 | 49 | 383 | 248 | 213.4 | 443.6 | 55 | 216 | 374.8 | 190 | 433.2 | 455 | 362.6 | 248 | 2817.8 | 504.8 | 46 | 254.4 | 361 | 2323.8 | 435 | 235 | 632.6 | 80.4 | 496 | 2531 | 280 | 420.4 | 44 | 73.4 | 214 | 45 | 645.8 | 306 | 205 | 1855.2 | 37 | 376 | 223 | 430.2 | 178 | 50 | 55 | 175 | 52 | 51 | 127.4 | 96 | 502 | 490.8 | 2187 | 2102.2 | 3361 | 208 | 149 | 410 | 263 | 423.4 | 196 | 2450 | 302 | 2670.2 | 3729 | 491.8 | 408.6 | 332 | 598.2 | 222 | 223 | 1492.6 | 3159 | 39 | 302 | 191 | 516.4 | 306.6 | 2162.6 | 52 | 60 | 318 | 2466 | 167.4 | 2706.6 | 344.8 | 51 | 213.2 | 174.8 | 125 | 192.8 | 100 | 189.2 | 698.4 | 286.2 | 266 | 54 | 311 | 232
199 | 192 | 50 | 322 | 2370 | 408.4 | 407 | 1004.6 | 307.4 | 397.6 | 226.4 | 57 | 388 | 53 | 429.4 | 447.6 | 630 | 172 | 146 | 1555.2 | 268 | 191.4 | 50 | 503 | 568 | 2110.2 | 328 | 360 | 44 | 170.4 | 54 | 470 | 370 | 235 | 212 | 508 | 239 | 98 | 235 | 183 | 2879 | 2121 | 225 | 2244 | 281 | 259.2 | 287 | 881.2 | 169.4 | 326 | 712.6 | 542 | 316 | 310 | 358.6 | 160 | 203 | 317 | 318 | 416 | 364 | 371 | 188 | 220 | 2468.8 | 2322 | 185 | 259 | 55 | 5861 | 52 | 59 | 101 | 52 | 260 | 269 | 1153.6 | 2568 | 147.4 | 274.6 | 41 | 55 | 2914 | 724.4 | 440 | 261.2 | 186 | 160 | 2989.6 | 480.2 | 305 | 46 | 94.6 | 550 | 175 | 336 | 696 | 87 | 2184 | 42 | 273 | 228.8 | 339 | 260 | 49 | 272 | 248 | 113.2 | 363.2 | 55 | 216 | 304 | 190 | 1011.8 | 419 | 299 | 260 | 2867 | 356 | 46 | 236 | 353.8 | 277 | 453 | 1523.2 | 353 | 86 | 761.6 | 2540.6 | 197.2 | 380.2 | 44 | 63 | 218 | 45 | 295 | 306 | 205 | 376.4 | 37 | 376 | 223 | 479 | 210 | 50 | 55 | 175 | 52 | 51 | 292.8 | 408.4 | 498 | 364 | 2187 | 2630 | 3318.6 | 208 | 793.4 | 410 | 263 | 397 | 196 | 2952 | 302 | 2653 | 1958 | 491.8 | 341.4 | 332 | 511 | 222 | 223 | 2989 | 1959 | 108 | 825.2 | 191 | 267 | 119 | 737.8 | 52 | 174 | 318 | 2466 | 57 | 1158.6 | 274 | 51 | 178 | 172 | 1798.6 | 122 | 100 | 236 | 1439.2 | 312 | 330.8 | 54 | 287 | 162
219 | 192 | 50 | 1258 | 2387.4 | 354.8 | 407 | 249 | 377.2 | 557.8 | 404 | 57 | 254 | 53 | 378.2 | 410 | 534.8 | 172 | 264.2 | 2627.4 | 212.8 | 186.8 | 50 | 503 | 552 | 3248.2 | 328 | 178 | 44 | 189 | 54 | 470 | 382 | 1729 | 401 | 508 | 124.4 | 98 | 365 | 331.8 | 2879 | 3382.8 | 209 | 2310 | 281 | 266 | 287 | 1298.4 | 211 | 326 | 562 | 402.8 | 316 | 360.8 | 255 | 160 | 241 | 564.8 | 318 | 416 | 158.6 | 371 | 188 | 220 | 2350 | 2322 | 185 | 1495 | 52 | 5034.2 | 52 | 85.2 | 55 | 52 | 260 | 185 | 514 | 2554 | 53 | 196.6 | 193 | 55 | 2914 | 351 | 504 | 383 | 186 | 335 | 3009.8 | 526 | 252.6 | 2281 | 49 | 550 | 210.6 | 386 | 744 | 298 | 2184 | 42 | 235.4 | 110 | 385 | 260 | 49 | 639.8 | 248 | 117.8 | 263.2 | 55 | 1896.6 | 339.4 | 190 | 668 | 481.8 | 385 | 374 | 2838.2 | 356 | 237 | 48 | 349 | 188.2 | 488.4 | 196.6 | 360.2 | 86 | 689 | 3073.4 | 101 | 199.8 | 223 | 63 | 314.8 | 45 | 544.8 | 219 | 145.4 | 374 | 37 | 370.8 | 258.4 | 479 | 258 | 50 | 55 | 175 | 52 | 164 | 370 | 808.6 | 492 | 241 | 2187 | 2666 | 3276 | 208 | 166.2 | 487.4 | 271.4 | 467.8 | 196 | 3056.6 | 302 | 4048 | 298.2 | 189 | 237 | 332 | 511 | 222 | 119.8 | 3861 | 159 | 154 | 296 | 191 | 202.2 | 68 | 599.2 | 52 | 1462 | 422 | 58 | 57 | 1808.8 | 344.8 | 51 | 178 | 95.2 | 2217 | 122 | 100 | 236 | 328 | 312 | 390 | 132.6 | 287 | 134.2
216.8 | 76 | 206 | 790 | 2468 | 151.6 | 579.4 | 222 | 451 | 799.6 | 1629.8 | 57 | 170 | 53 | 314 | 410 | 466 | 172 | 2623.4 | 3603 | 182 | 214 | 50 | 411.2 | 528 | 5001.2 | 328 | 178 | 44 | 177 | 54 | 498.4 | 382 | 410 | 469.4 | 252.6 | 48 | 126 | 391.4 | 1186.6 | 1678.4 | 3054 | 209 | 2310 | 235.2 | 306 | 287 | 468 | 211 | 326 | 482.4 | 247 | 311.2 | 437 | 232 | 1382 | 241 | 1635.4 | 318 | 416 | 62 | 806.6 | 200 | 166.4 | 2350 | 2330.8 | 209 | 398.6 | 56.4 | 3667 | 52 | 190 | 55 | 52 | 260 | 59 | 514 | 2561.6 | 55.6 | 176 | 231 | 55 | 4233.4 | 318.2 | 504 | 1121.8 | 186 | 271.4 | 3015 | 631 | 945.2 | 2660.4 | 49 | 441.4 | 293 | 261.2 | 256 | 303.6 | 2184 | 42 | 253.8 | 180.8 | 387.4 | 1126 | 49 | 466.8 | 248 | 135 | 220 | 55 | 3122.8 | 303.6 | 190 | 317 | 411 | 1432.8 | 470.8 | 2831 | 1077.2 | 237 | 48 | 349 | 55 | 472.4 | 1632.2 | 508.2 | 86 | 555 | 2435 | 108 | 129 | 223 | 65.6 | 242.2 | 45 | 539.4 | 161 | 56 | 301.2 | 37 | 363 | 394 | 423.6 | 246 | 50 | 55 | 60.2 | 52 | 164 | 373.2 | 293 | 323 | 305 | 2187 | 1154.6 | 809.6 | 208 | 109.2 | 418 | 870.6 | 1670.8 | 196 | 3138 | 416 | 6087.2 | 331.6 | 167.4 | 237 | 332 | 392.2 | 222 | 51 | 3754.8 | 346 | 154 | 296 | 371.8 | 159 | 68 | 52 | 215 | 250 | 426 | 58 | 57 | 539.4 | 769 | 51 | 178 | 44 | 2281 | 192.8 | 96.8 | 236 | 466.8 | 312 | 341.4 | 185 | 295.8 | 184
438.8 | 107.6 | 245 | 322 | 200.2 | 367.6 | 411 | 333 | 567 | 289.6 | 2387 | 57 | 254 | 53 | 314 | 410 | 324.4 | 289.6 | 3259 | 4214 | 186.8 | 214 | 173 | 559 | 513 | 5844.8 | 319.6 | 206 | 194.8 | 177 | 54 | 324 | 413 | 698.8 | 515 | 218 | 48 | 336 | 398 | 780.2 | 511.2 | 3054 | 209 | 2310 | 52 | 366 | 287 | 664.6 | 211 | 277.6 | 348 | 679 | 228.4 | 2937 | 137 | 1477.6 | 241 | 2504 | 318 | 428.4 | 2956 | 1239.8 | 203 | 173.4 | 2618.8 | 1662.6 | 197 | 215 | 63 | 3688 | 166.6 | 408 | 55 | 187 | 88.8 | 59 | 514 | 2556 | 118 | 176 | 231 | 225.4 | 2877.6 | 221 | 492 | 772.2 | 177.2 | 229 | 1410.4 | 491.4 | 559.6 | 3039.8 | 419 | 369 | 273.2 | 227.6 | 256 | 312 | 182 | 203.6 | 249 | 110 | 397 | 693 | 49 | 240 | 133.4 | 135 | 212.8 | 55 | 3155.4 | 125 | 287 | 291 | 481.8 | 2606 | 548.6 | 2831 | 356 | 237 | 119.2 | 300.2 | 55 | 1283 | 344 | 544 | 86 | 387 | 1895.4 | 108 | 129 | 223 | 76 | 218 | 45 | 504 | 161 | 56 | 226 | 149 | 926.4 | 409 | 288 | 210 | 50 | 55 | 47 | 129.2 | 164 | 254 | 293 | 344 | 265 | 2187 | 99 | 193 | 49 | 126 | 418 | 126 | 382 | 863 | 1009.2 | 416 | 6015.8 | 340 | 153 | 241.8 | 304.6 | 305 | 222 | 195 | 3688 | 335.6 | 154 | 274.4 | 364.2 | 113.4 | 55 | 156 | 215 | 240 | 404 | 2466 | 57 | 447.2 | 1160 | 51 | 178 | 44 | 2377 | 122 | 92 | 236 | 466.8 | 312 | 177 | 185 | 298 | 184
464 | 158 | 245 | 397.6 | 1575.6 | 431.4 | 574.8 | 252 | 410 | 295.8 | 2387 | 57 | 275 | 53 | 314 | 301.4 | 230 | 319 | 3271 | 3114.2 | 194 | 214 | 242 | 421 | 513 | 4461.4 | 307 | 206 | 331 | 242.4 | 54 | 370 | 327 | 410 | 515 | 216.2 | 48 | 1254 | 268 | 300.8 | 897.2 | 1071 | 209 | 2369.6 | 52 | 366 | 298.2 | 752.2 | 609.8 | 248.2 | 286.4 | 470.2 | 208 | 1069 | 70 | 3413 | 165 | 2504 | 410.4 | 1763.6 | 2956 | 368 | 203 | 255 | 2618.2 | 501.4 | 240.2 | 1464.2 | 63 | 3442.4 | 377.2 | 408 | 160 | 213.2 | 46 | 59 | 362 | 2556 | 211 | 176 | 231 | 339 | 2692 | 213 | 402.4 | 416 | 175 | 229 | 2728.6 | 255 | 174 | 2281 | 419 | 230.2 | 393 | 375.8 | 256 | 312 | 182 | 244 | 249 | 110 | 349.8 | 260 | 49 | 240 | 57 | 135 | 216 | 55 | 3238 | 294.8 | 295 | 187 | 411 | 2606 | 443 | 2845.4 | 356 | 237 | 226 | 285.8 | 55 | 1017.8 | 392 | 544 | 86 | 342.4 | 107 | 101.4 | 199.8 | 223 | 76 | 218 | 45 | 574.8 | 161 | 56 | 226 | 197 | 267.8 | 1547 | 205.2 | 210 | 50 | 55 | 47 | 245 | 118.8 | 213.8 | 293 | 358 | 241 | 2187 | 87 | 193 | 49 | 146 | 543 | 258.6 | 447.4 | 261.8 | 577.6 | 416 | 6039 | 340 | 181.8 | 249 | 413.6 | 529.8 | 219.2 | 195 | 1712.8 | 335.6 | 39 | 302.6 | 285 | 45 | 55 | 182 | 215 | 202 | 404 | 2466 | 57 | 305 | 951.2 | 51 | 217 | 180.8 | 2458.6 | 192.8 | 158 | 403 | 328 | 312 | 177 | 185 | 298 | 184
328.6 | 158 | 245 | 511 | 2500 | 377.4 | 1056.4 | 198 | 363 | 428 | 2387 | 57 | 275 | 53 | 314 | 229 | 202.8 | 339.2 | 3351.6 | 1551.8 | 226 | 214 | 288 | 491 | 513 | 2449 | 270.6 | 206 | 331 | 286 | 206 | 358 | 139.2 | 375 | 401.6 | 209 | 48 | 805.8 | 456 | 353.2 | 231 | 1071 | 249 | 2130 | 52 | 330 | 301 | 676 | 2205 | 244 | 275 | 259 | 210.4 | 306 | 70 | 3617 | 51 | 2504 | 2937.8 | 2132 | 2953.6 | 374 | 151.8 | 255 | 2278 | 207 | 55 | 226.6 | 63 | 1751 | 402 | 338.2 | 230 | 318 | 46 | 59 | 362 | 2556 | 211 | 172.8 | 155 | 339 | 2692 | 1768.4 | 340 | 213 | 175 | 124 | 2689 | 231 | 254.6 | 2281 | 419 | 147 | 393 | 363 | 271 | 206.2 | 239.2 | 244 | 249 | 180.8 | 395 | 260 | 321 | 200 | 57 | 123 | 216 | 55 | 1637.4 | 1006.4 | 1506.2 | 187 | 411 | 2541.6 | 443 | 2867 | 331.2 | 168.4 | 226 | 419.6 | 87 | 2344 | 412 | 353 | 119.6 | 401.8 | 143 | 97 | 244 | 115.6 | 171.2 | 90 | 45 | 373.2 | 241 | 56 | 226 | 146.6 | 367 | 2234 | 189 | 210 | 50 | 55 | 77.4 | 245 | 51 | 53 | 293 | 358 | 241 | 2187 | 87 | 193 | 49 | 154 | 478 | 417.8 | 373 | 240 | 594 | 382.4 | 2842.4 | 276.8 | 189 | 249 | 1288 | 378.6 | 208 | 352.2 | 53 | 424 | 39 | 394 | 330.2 | 45 | 55 | 182 | 215 | 50 | 378.4 | 1571.6 | 57 | 1551.2 | 513.2 | 51 | 373 | 215 | 2473 | 139.8 | 302.2 | 750.6 | 328 | 198.6 | 577.4 | 54 | 51 | 184
337 | 158 | 167 | 525.4 | 2500 | 267 | 666.4 | 198 | 375.4 | 446 | 1593.8 | 57 | 259.2 | 53 | 314 | 181 | 130 | 1916.2 | 3987.2 | 360.4 | 234 | 210.8 | 1522.2 | 987.2 | 423 | 2449 | 185 | 1251.8 | 331 | 292 | 244 | 369.2 | 235 | 259 | 326 | 209 | 128.8 | 320 | 3255.2 | 569.8 | 231 | 1071 | 342 | 2230.8 | 52 | 306 | 301 | 609.2 | 2217 | 2227 | 291 | 256.2 | 318.4 | 1546 | 70 | 3817.8 | 51 | 2107.4 | 2753 | 2132 | 2969.6 | 281.6 | 119.4 | 91.8 | 2197 | 1153.8 | 55 | 181 | 63 | 1312 | 278.4 | 59 | 230 | 318 | 46 | 59 | 228.2 | 2556 | 211 | 168 | 41 | 339 | 2692 | 4909.8 | 157.6 | 213 | 1096 | 54 | 2873 | 231 | 315 | 2281 | 419 | 147 | 383.4 | 363 | 281 | 138.2 | 420.8 | 309.4 | 249 | 110 | 395 | 260 | 443 | 236 | 57 | 98.4 | 216 | 55 | 586 | 2552 | 1074.4 | 319.8 | 521.8 | 1602.6 | 443 | 2867 | 325 | 161 | 281.2 | 383.6 | 87 | 5329 | 412 | 443.6 | 142 | 535.2 | 143 | 97 | 314.8 | 44 | 89 | 58 | 45 | 5972.2 | 241 | 56 | 226 | 238.4 | 547 | 2234 | 189 | 210 | 50 | 170.8 | 199 | 245 | 51 | 53 | 111 | 361 | 263.4 | 2187 | 159.6 | 193 | 49 | 454 | 499 | 347 | 443.8 | 240 | 457.6 | 332 | 359 | 261 | 189 | 666.8 | 1288 | 264.6 | 546 | 453.4 | 53 | 1109 | 39 | 480.4 | 2707.6 | 45 | 55 | 182 | 52 | 50 | 208 | 215 | 57 | 345 | 528.6 | 51 | 392.2 | 215 | 2455.2 | 211 | 1154.2 | 1122.2 | 269.4 | 202 | 377.2 | 91.6 | 51 | 184
336 | 158 | 50 | 583 | 1529.6 | 273.4 | 553 | 198 | 394 | 338.6 | 404 | 57 | 183 | 53 | 399.8 | 206.6 | 119 | 182.4 | 5177 | 439 | 248.4 | 376.4 | 288 | 2496.8 | 370.2 | 1589.4 | 215 | 2089.4 | 216.2 | 368.2 | 244 | 372 | 1043.6 | 295 | 326 | 341.4 | 280 | 191.2 | 3270 | 784.8 | 402.8 | 252.4 | 365.4 | 2307 | 52 | 216.4 | 376.4 | 545 | 2265 | 2227 | 291 | 245 | 343 | 2166 | 70 | 2581.4 | 51 | 521 | 2769 | 1106.6 | 100.6 | 243 | 186 | 51 | 2143 | 164.6 | 55 | 196.6 | 63 | 1312 | 125.8 | 59 | 90 | 318 | 46 | 59 | 1227.8 | 2556 | 211 | 198 | 41 | 188.6 | 2692 | 4093 | 56 | 213 | 840.2 | 54 | 1966.6 | 231 | 315 | 2281 | 419 | 173.6 | 465 | 363 | 281 | 56 | 1631.6 | 272.2 | 249 | 180.8 | 395 | 360.2 | 443 | 262.2 | 57 | 192 | 210.4 | 55 | 648.4 | 2552 | 1250.4 | 1465 | 511 | 968.8 | 276 | 865.6 | 325 | 161 | 246.8 | 393.6 | 87 | 5343 | 404 | 504 | 74.8 | 301 | 281.8 | 97 | 739 | 44 | 64 | 58 | 45 | 681.8 | 241 | 56 | 226 | 286 | 752.2 | 2234 | 189 | 210 | 50 | 248 | 199 | 245 | 51 | 53 | 99.8 | 373 | 353 | 2187 | 208 | 251.2 | 49 | 454 | 499 | 347 | 861.4 | 240 | 333.6 | 332 | 359 | 263.2 | 196.2 | 1129.8 | 1288 | 1429.2 | 962 | 472 | 53 | 3252.4 | 39 | 910.2 | 3170.2 | 45 | 57.6 | 182 | 912.2 | 50 | 208 | 311.8 | 57 | 369 | 996.2 | 51 | 405 | 215 | 2544 | 479.8 | 786.6 | 439 | 212.6 | 202 | 180 | 242 | 51 | 204
447.2 | 158 | 50 | 1766.6 | 1575.6 | 311 | 510.2 | 198 | 1024.8 | 247 | 440 | 57 | 183 | 53 | 457 | 260.4 | 240.2 | 153 | 5177 | 308 | 549.8 | 417 | 173 | 893.8 | 471 | 300 | 215 | 1313 | 126.2 | 360 | 54 | 372 | 2418.4 | 343.8 | 326 | 341.4 | 280 | 110 | 3296 | 336 | 992.2 | 284 | 438 | 2307 | 52 | 1443.8 | 664.8 | 321 | 2265 | 2227 | 291 | 245 | 343 | 306 | 67.2 | 567.6 | 51 | 521 | 2793 | 423 | 257 | 5265.6 | 351.2 | 51 | 2143 | 101 | 55 | 291.4 | 88.2 | 2762 | 83 | 59 | 124 | 390 | 46 | 1774.4 | 206 | 2556 | 211 | 198 | 55 | 55 | 2675 | 4093 | 56 | 251 | 422 | 54 | 854.2 | 231 | 315 | 2295 | 370.2 | 179 | 450 | 284.4 | 275 | 68 | 2446 | 151 | 290.2 | 110 | 395 | 365.2 | 443 | 271 | 57 | 192 | 188 | 55 | 715 | 2691.2 | 1400 | 2221 | 546.4 | 542 | 276 | 357 | 325 | 161 | 140 | 442.4 | 87 | 5343 | 404 | 504 | 2726.8 | 301 | 393 | 127.4 | 126 | 44 | 136 | 58 | 45 | 408.8 | 241 | 56 | 226 | 234 | 762.6 | 1440.8 | 189 | 210 | 50 | 248 | 199 | 52 | 51 | 53 | 97 | 373 | 709.2 | 2187 | 197.6 | 290 | 257 | 430 | 229 | 373.6 | 290 | 223.2 | 349.2 | 332 | 3003.8 | 272 | 198 | 410 | 1331.6 | 221 | 78 | 462 | 122.6 | 2224 | 39 | 1280.2 | 3163 | 612 | 68 | 242 | 327 | 50 | 230 | 336 | 57 | 465 | 1321.8 | 51 | 405 | 373.8 | 4179 | 479.2 | 419 | 360 | 298 | 202 | 192 | 242 | 51 | 184
475 | 158 | 50 | 2346 | 3290 | 499.8 | 339 | 198 | 3548 | 217 | 584 | 57 | 183 | 53 | 1733.8 | 250 | 248 | 92.4 | 5117 | 439 | 1790.6 | 1621.4 | 74.6 | 310 | 431 | 300 | 250.2 | 1325 | 181 | 360 | 54 | 372 | 2394.8 | 417 | 326 | 209 | 1457.6 | 110 | 3287.2 | 336 | 1091.2 | 534 | 438 | 2331.8 | 52 | 234 | 473 | 321 | 2257.2 | 2253.4 | 291 | 634.6 | 343 | 467.6 | 58.8 | 344.8 | 51 | 559.8 | 2808.2 | 560.8 | 369.8 | 243 | 425 | 51 | 2143 | 101 | 55 | 372.4 | 349 | 2762 | 83 | 349 | 170 | 1183.2 | 46 | 2958 | 206 | 2556 | 211 | 198 | 175 | 55 | 2675 | 4093 | 53.6 | 251 | 406 | 54 | 2937 | 279.4 | 315 | 2289.8 | 2470.2 | 179 | 474 | 222 | 162.8 | 68 | 2446 | 165 | 523.4 | 110 | 395 | 329.2 | 284.2 | 682 | 57 | 192 | 188 | 55 | 3516 | 2726 | 1400 | 2221 | 942.4 | 542 | 276 | 362.6 | 436.6 | 69 | 140 | 207.8 | 87 | 4383.4 | 404 | 504 | 3443 | 301 | 372 | 168 | 57 | 44 | 76 | 58 | 45 | 182 | 249 | 56 | 485.2 | 156 | 692 | 251 | 210.6 | 216.4 | 242.6 | 248 | 199 | 52 | 51 | 45 | 97 | 373 | 1150.2 | 2187 | 250.6 | 290 | 257 | 414 | 229 | 126 | 290 | 212 | 427 | 332 | 3665 | 272 | 198 | 422 | 1315 | 255 | 138 | 260.4 | 227 | 2224 | 39 | 222 | 3163 | 222 | 843.2 | 242 | 87 | 50 | 318 | 310.4 | 175 | 565.8 | 247 | 51 | 260.2 | 1180 | 2544 | 85.6 | 206 | 336 | 374.2 | 202 | 192 | 242 | 51 | 442.2
462.6 | 218 | 50 | 2346 | 2902 | 632 | 339 | 378 | 3536 | 217 | 584 | 57 | 183 | 53 | 2692.8 | 250 | 248 | 52 | 4706.4 | 439 | 2460 | 417 | 50 | 310 | 443.8 | 300 | 391 | 1388.4 | 588.2 | 360 | 54 | 366.8 | 2324 | 381 | 508.6 | 209 | 2956.6 | 110 | 420 | 310 | 206 | 624 | 356 | 2658.4 | 52 | 234 | 473 | 321 | 2252 | 722 | 299 | 988.2 | 343 | 596.4 | 70 | 244 | 51 | 589.2 | 1407.6 | 741.4 | 421 | 207.8 | 381.4 | 51 | 2143 | 144.2 | 55 | 478 | 248.2 | 2762 | 83 | 349 | 170 | 2453 | 46 | 3109 | 206 | 2056.2 | 310.2 | 280.4 | 175 | 55 | 2675 | 1664 | 44 | 251 | 289 | 54 | 2829.8 | 219 | 375.6 | 2282 | 2607 | 179 | 634.8 | 182 | 242 | 68 | 2400.8 | 56 | 569 | 458 | 395 | 337 | 49 | 1093 | 57 | 117.8 | 403.2 | 55 | 3516 | 2726 | 1613.2 | 2221 | 2546.8 | 542 | 216 | 371 | 511 | 46 | 48 | 110 | 304.8 | 2938 | 526 | 402.2 | 3443 | 433 | 274.2 | 333.6 | 57 | 44 | 271 | 58 | 45 | 182 | 264.8 | 56 | 336.4 | 61 | 685 | 302.2 | 297 | 1349.2 | 248 | 209.4 | 77.4 | 52 | 51 | 45 | 83.8 | 341 | 368.2 | 2187 | 227 | 412.4 | 257 | 414 | 241 | 161.4 | 290 | 94.4 | 3855.6 | 332 | 3665 | 280 | 198 | 422 | 1307.2 | 314.6 | 178 | 389.6 | 227 | 1827.4 | 39 | 314 | 763 | 222 | 455.6 | 285 | 87 | 50 | 318 | 233.4 | 285.4 | 803 | 327 | 238 | 224 | 1180 | 2544 | 50 | 201.2 | 443.4 | 425 | 202 | 68 | 242 | 232 | 562
444 | 303.6 | 50 | 2346 | 1589.6 | 84 | 327.8 | 498 | 3488 | 312.2 | 584 | 57 | 183 | 59.6 | 2691 | 1499.8 | 316.8 | 52 | 3099 | 439 | 2460 | 335.8 | 50 | 310 | 381.6 | 310.4 | 391 | 1401.2 | 995.4 | 360 | 54 | 359 | 1463.8 | 357 | 523 | 209 | 3886.8 | 110 | 414 | 208.4 | 232 | 497.6 | 184.6 | 2502 | 52 | 234 | 553 | 369 | 3184.8 | 373.8 | 417.6 | 185 | 331 | 664 | 70 | 235.6 | 51 | 582 | 513.4 | 592 | 513 | 155 | 694.4 | 51 | 2149 | 173 | 55 | 478 | 238 | 2762 | 83 | 240 | 170 | 2473 | 46 | 3277 | 206 | 124.2 | 1271.8 | 301 | 175 | 55 | 1675.4 | 88 | 44 | 251 | 289 | 193.2 | 2803 | 201 | 416 | 2304 | 2607 | 179 | 576 | 299.6 | 386 | 68 | 2366 | 56 | 545.2 | 576.2 | 395 | 236.8 | 49 | 245.4 | 292 | 65 | 516 | 55 | 3264.2 | 2849.2 | 1889.4 | 3138.4 | 2883.6 | 718 | 1372.2 | 49 | 511 | 46 | 48 | 229.4 | 558 | 2914 | 518 | 339 | 4451.6 | 466 | 209 | 375 | 57 | 177 | 271 | 158.8 | 45 | 189.2 | 277 | 56 | 404 | 37 | 650 | 379 | 279 | 781 | 236 | 55 | 89.4 | 52 | 51 | 45 | 1001.2 | 441 | 237 | 2209.2 | 227 | 2863.4 | 257 | 174 | 289 | 161.4 | 290 | 65 | 4927.2 | 332 | 3665 | 313 | 198 | 591 | 1326 | 353 | 78 | 448 | 411.6 | 241 | 39 | 1670.6 | 163 | 222 | 260 | 419 | 87 | 50 | 318 | 228.2 | 378.2 | 803 | 390.2 | 238 | 244 | 1180 | 2359.2 | 50 | 194 | 450 | 348.2 | 202 | 68 | 91.6 | 232 | 632
444 | 372 | 50 | 1540.8 | 281.4 | 84 | 816.6 | 498 | 2849.2 | 350.4 | 584 | 57 | 183 | 64 | 2683 | 61 | 420 | 52 | 3099 | 334.2 | 2453.2 | 211.8 | 50 | 310 | 388 | 313 | 391.8 | 815.4 | 181 | 192 | 54 | 507 | 223 | 357 | 514.6 | 247 | 3894 | 123.8 | 410 | 260 | 232 | 495 | 112 | 2419 | 52 | 234 | 424.2 | 357 | 3592.4 | 277 | 677.2 | 185 | 622.8 | 664 | 70 | 230 | 51 | 1138.2 | 1755 | 566.4 | 513 | 55 | 733 | 51 | 2158 | 2262.2 | 55 | 478 | 238 | 2762 | 95 | 240 | 55 | 2473 | 46 | 1561.6 | 206 | 190 | 901.4 | 294.4 | 175 | 55 | 176 | 88 | 79.2 | 1357 | 289 | 267.6 | 2310.8 | 361.8 | 513.6 | 2386 | 2607 | 179 | 601.8 | 396 | 503 | 150.2 | 2366 | 56 | 574 | 236 | 361.8 | 170 | 49 | 277 | 292 | 65 | 580.8 | 55 | 3215 | 2740.8 | 613.2 | 1829.6 | 3185.8 | 553.2 | 216 | 49 | 511 | 46 | 48 | 327 | 664 | 2923 | 627 | 339 | 726.6 | 518.4 | 314.6 | 315 | 57 | 177 | 271 | 184 | 45 | 191 | 277 | 115.6 | 413 | 37 | 482 | 416 | 207 | 226 | 266 | 55 | 153 | 52 | 51 | 45 | 64 | 441 | 107 | 2409.6 | 118.4 | 3470.4 | 132.2 | 114 | 261 | 126 | 290 | 65 | 4929 | 332 | 1065.4 | 349 | 198 | 586 | 1305.6 | 366.8 | 71.6 | 503.8 | 502 | 241 | 39 | 421.4 | 163 | 186.6 | 260 | 1019 | 66 | 50 | 318 | 233 | 368.6 | 814.4 | 506.2 | 238 | 1535.6 | 1188 | 505 | 50 | 194 | 429.2 | 297 | 202 | 882.8 | 54 | 195.8 | 693
1308.6 | 372 | 190 | 365.8 | 597.4 | 84 | 2783 | 252 | 354.6 | 440 | 440 | 57 | 183 | 64 | 1393 | 57 | 420 | 164.8 | 3127 | 374.2 | 1680.8 | 214 | 50 | 2299.8 | 463 | 313 | 395 | 365.8 | 181 | 192 | 54 | 615.2 | 228.2 | 321 | 1932.2 | 373.6 | 2837.6 | 218 | 410 | 348 | 232 | 412 | 112 | 3503.8 | 52 | 234 | 230.2 | 223.2 | 4496.6 | 277 | 841.8 | 185 | 610 | 583.2 | 70 | 210.4 | 51 | 540.4 | 460.6 | 524 | 400.2 | 55 | 652.2 | 103.8 | 2158 | 2411 | 55 | 668 | 142 | 2762 | 982 | 240 | 55 | 2172.4 | 46 | 423.6 | 213 | 204 | 531 | 294.8 | 175 | 55 | 176 | 67.6 | 248.8 | 267 | 1573.6 | 310 | 342 | 402 | 727.8 | 2432 | 430.6 | 179 | 611.4 | 448.4 | 503 | 205 | 1766 | 68 | 409.2 | 236 | 328 | 202 | 49 | 364 | 292 | 65 | 629.6 | 55 | 414 | 2706 | 210.4 | 462 | 4745 | 458.2 | 348 | 49 | 613 | 46 | 85.6 | 327 | 694.4 | 2929 | 578.2 | 197 | 72 | 611 | 341 | 315 | 57 | 177 | 271 | 184 | 2886 | 191 | 287 | 205 | 571 | 47.8 | 530 | 564 | 268.2 | 226 | 311 | 67 | 153 | 52 | 294.2 | 45 | 121.2 | 441 | 354.2 | 2474 | 46 | 3474.6 | 49 | 114 | 254 | 3374.8 | 432.8 | 204.4 | 4929 | 332 | 585 | 337 | 198 | 586 | 1239 | 440 | 176 | 501 | 328 | 218.2 | 39 | 323 | 163 | 45 | 260 | 3683 | 52 | 50 | 318 | 233 | 371 | 629.6 | 2511 | 238 | 373 | 1180 | 53 | 220 | 194 | 657 | 220.8 | 202 | 582.6 | 54 | 222 | 649
327 | 372 | 318 | 377 | 627 | 1231.2 | 2783 | 183 | 382 | 2184.8 | 404 | 57 | 183 | 64 | 433.4 | 49 | 420 | 240 | 1326.6 | 766.2 | 491 | 346 | 178.8 | 2964.4 | 503 | 313 | 254.2 | 390 | 181 | 192 | 54 | 683 | 1429.4 | 312 | 2288.4 | 264.2 | 211.4 | 189.2 | 410 | 369 | 1297.6 | 286 | 124 | 2584 | 97.8 | 231.2 | 183 | 207.4 | 5563.4 | 277 | 969 | 260.4 | 613.6 | 1702 | 70 | 442.8 | 51 | 505 | 437 | 648.6 | 372 | 55 | 523 | 183 | 2158 | 2404 | 55 | 668 | 78 | 1312 | 1163 | 985.4 | 55 | 598 | 260 | 432 | 233 | 188 | 456.4 | 314 | 175 | 55 | 127.2 | 2465.2 | 292 | 488.6 | 317 | 310 | 1434.6 | 402 | 650 | 2432 | 187.4 | 179 | 486 | 510.6 | 287 | 524.2 | 1342.8 | 106.4 | 316.4 | 236 | 397 | 202 | 49 | 371.2 | 417 | 193 | 568 | 55 | 414 | 2552 | 221 | 462 | 5721.4 | 315 | 236.4 | 49 | 464.2 | 46 | 236 | 327 | 733.4 | 2929 | 360 | 197 | 150.4 | 580 | 446.6 | 336.2 | 57 | 159.6 | 154 | 174 | 2934 | 191 | 215 | 205 | 571 | 95 | 647.4 | 564 | 201 | 218 | 335 | 70 | 153 | 52 | 374 | 45 | 207 | 610 | 107 | 2474 | 46 | 3446.2 | 49 | 114 | 244.8 | 4409.4 | 432.8 | 340.2 | 1868 | 332 | 3885.8 | 331.4 | 198 | 586 | 1231 | 440 | 176 | 432.2 | 308.4 | 203 | 39 | 323 | 163 | 45 | 260 | 5788 | 122 | 50 | 318 | 233 | 334.2 | 373 | 2511 | 125.8 | 313 | 1308 | 1688 | 220 | 194 | 580.2 | 170 | 1595.2 | 94.8 | 54 | 222 | 586
327 | 372 | 318 | 377 | 707 | 86.6 | 2783 | 264 | 474 | 5166 | 406.2 | 57 | 183 | 64 | 337.6 | 207 | 360.2 | 240 | 3211.8 | 547 | 498.2 | 346 | 211 | 2704.8 | 3811 | 313 | 352 | 390 | 181 | 286 | 54 | 683 | 322 | 511 | 2604 | 372 | 241 | 170 | 410 | 453 | 2896 | 286 | 100 | 2584 | 281 | 222.4 | 183 | 346 | 6289 | 277 | 1237.8 | 502 | 575.2 | 2310 | 170.4 | 48 | 165 | 499 | 437 | 597 | 372 | 55 | 445.8 | 348 | 2266 | 2404 | 55 | 759.2 | 158.4 | 1284.6 | 777 | 190 | 55 | 605 | 260 | 264 | 366.6 | 76 | 198 | 314 | 213 | 55 | 54 | 2470 | 2260 | 976.2 | 317 | 310 | 359 | 395.6 | 650 | 2398.4 | 193 | 179 | 595.8 | 1164.6 | 143 | 974 | 1250 | 83.4 | 239 | 38 | 397 | 156.8 | 49 | 265 | 344 | 193 | 442 | 245 | 1290.8 | 2587.8 | 318 | 400 | 7186 | 267 | 194 | 49 | 325 | 46 | 236 | 327 | 1830.8 | 2929 | 765.4 | 197 | 1479.2 | 649 | 2136.2 | 341 | 57 | 212.2 | 139.2 | 1369.8 | 2966 | 203.8 | 161 | 205 | 595 | 131 | 895.2 | 564 | 341.4 | 186 | 343 | 82 | 68.2 | 52 | 430.8 | 45 | 201 | 610 | 115 | 2433.2 | 46 | 818.6 | 49 | 114 | 388 | 3544.4 | 290 | 333 | 467.4 | 332 | 3878 | 323 | 198 | 456.4 | 1231 | 470 | 176 | 238.6 | 123.8 | 203 | 177 | 323 | 243 | 77.8 | 144.8 | 5616 | 227 | 50 | 364 | 233 | 69 | 498 | 2511 | 51 | 268.6 | 1308 | 53 | 220 | 194 | 326.8 | 170 | 313 | 68 | 54 | 1705 | 446
327 | 372 | 312 | 306.2 | 541.8 | 97 | 2783 | 183 | 497 | 5166 | 415 | 57 | 183 | 64 | 1548.8 | 207 | 195 | 240 | 3786 | 374.2 | 508.6 | 325.6 | 223.8 | 2623 | 3811 | 2090.2 | 414 | 390 | 181 | 395 | 54 | 591.2 | 451 | 547 | 2304 | 432 | 393.8 | 177.2 | 403.4 | 453 | 2896 | 356.8 | 79.2 | 2584 | 281 | 232 | 183 | 1756.4 | 6289 | 282.2 | 465.2 | 502 | 388.6 | 373.8 | 321 | 48 | 241 | 1047.4 | 377.6 | 461 | 372 | 55 | 339.8 | 348 | 2293 | 780 | 55 | 775.6 | 212 | 954.4 | 391 | 190 | 55 | 645 | 260 | 222 | 397 | 76 | 198 | 314 | 365 | 121.8 | 373.6 | 2458 | 2549 | 839 | 317 | 204 | 208 | 234.8 | 734.2 | 2335 | 193 | 215.2 | 1307.4 | 596 | 143 | 276.2 | 1284 | 1234.8 | 2305.8 | 38 | 397 | 89 | 623.8 | 458.2 | 344 | 1503.8 | 442 | 320.2 | 755.8 | 2731 | 318 | 299.4 | 7186 | 195 | 322 | 49 | 465.8 | 46 | 236 | 327 | 2588 | 3364 | 1194.8 | 202.6 | 3443 | 1768 | 2573 | 412.6 | 57 | 222.6 | 155 | 174 | 2505.2 | 223 | 167 | 145.4 | 672.2 | 71 | 770.4 | 564 | 327.4 | 186 | 311 | 82 | 47 | 52 | 444 | 169 | 225 | 610 | 115 | 2372 | 46 | 2059.8 | 49 | 114 | 401.2 | 2599.6 | 290 | 333 | 524 | 332 | 3914 | 323 | 198 | 370 | 1056.4 | 485 | 136.8 | 216 | 53 | 179 | 315 | 1134.8 | 443.8 | 209 | 115 | 4895 | 217.4 | 88 | 572 | 230.6 | 99.4 | 382.4 | 2427.4 | 51 | 162 | 1308 | 53 | 220 | 194 | 231 | 170 | 313 | 68 | 54 | 469 | 434
327 | 292 | 282 | 304 | 136.2 | 152.2 | 4508.2 | 183 | 427.8 | 5166 | 415 | 57 | 1192.2 | 64 | 464.4 | 207 | 195 | 3314.8 | 3777.2 | 299 | 473 | 232.8 | 254.2 | 4209.4 | 10544.4 | 3223.4 | 1545 | 286.4 | 306.6 | 395 | 54 | 409 | 438.6 | 607 | 2304 | 451.2 | 432 | 206 | 381 | 453 | 2363.2 | 286 | 69.8 | 2605 | 281 | 75 | 301 | 392 | 5363 | 290 | 389.6 | 426.4 | 305 | 2803 | 318.8 | 48 | 241 | 3211 | 338 | 429 | 257 | 55 | 5033.8 | 295.2 | 2293 | 233 | 55 | 636 | 203.2 | 72 | 220 | 190 | 1954 | 595 | 260 | 230 | 397 | 76 | 198 | 314 | 365 | 222 | 398 | 562 | 2238.2 | 491 | 353 | 204 | 184 | 50 | 668 | 2319 | 626.4 | 400.4 | 2853 | 199 | 131 | 194 | 1284 | 75 | 2293 | 38 | 297.8 | 129 | 336.4 | 859 | 338.4 | 204.6 | 442 | 339 | 297 | 2258.2 | 319.8 | 373 | 4714.8 | 444.4 | 1277.2 | 49 | 2683 | 901.4 | 236 | 2240.6 | 2511.2 | 3299.2 | 531.2 | 193 | 4641.4 | 408.6 | 2529.8 | 479 | 57 | 330 | 115 | 174 | 347.6 | 177.2 | 87 | 56 | 421 | 71 | 674.4 | 577 | 64 | 186 | 311 | 82 | 47 | 206.4 | 337 | 169 | 297.8 | 610 | 115 | 2372 | 46 | 3576.2 | 49 | 245 | 421 | 272 | 290 | 333 | 524 | 354.8 | 3625.2 | 335 | 198 | 370 | 275.8 | 561.8 | 78 | 297 | 53 | 3137 | 304.6 | 1661 | 489 | 209 | 95 | 2190.4 | 281.4 | 240 | 608 | 100 | 185 | 1830.4 | 862 | 51 | 102 | 1308 | 53 | 118 | 194 | 207 | 272.4 | 299.8 | 186.8 | 54 | 366.4 | 396
331.4 | 272 | 178 | 387.2 | 71 | 273.8 | 4904 | 183 | 324 | 4444.4 | 415 | 57 | 2794.8 | 93.2 | 493 | 207 | 430.6 | 172 | 3306.4 | 299 | 673 | 180 | 241 | 3849.6 | 3851 | 3146 | 414 | 208 | 766 | 395 | 54 | 1443.8 | 420 | 559 | 1621.2 | 321.6 | 453 | 327.8 | 1020.6 | 441.4 | 2535 | 256 | 61 | 2520 | 281 | 94.2 | 298.2 | 436.8 | 5157 | 290 | 455 | 254.2 | 317.8 | 943 | 321 | 208 | 241 | 3103 | 324.8 | 343.4 | 2572.2 | 55 | 475 | 216 | 2295.4 | 233 | 55 | 537.2 | 201 | 37 | 220 | 163.8 | 1954 | 595 | 131.6 | 222 | 1418.8 | 1115.2 | 157 | 314 | 365 | 222 | 398 | 212 | 2203 | 458 | 377 | 239 | 184 | 50 | 668 | 2295 | 5616.8 | 2328.2 | 2855.4 | 199 | 78.2 | 277.8 | 1270.4 | 75 | 2293 | 38 | 270 | 190.8 | 77 | 1279 | 292.6 | 230.2 | 434 | 339 | 304.4 | 313.8 | 1507.4 | 370.2 | 2762 | 407.4 | 2734 | 49 | 3239 | 610.6 | 85.6 | 2719 | 2460 | 430 | 216 | 368 | 4702 | 217 | 2465 | 479 | 117.8 | 330 | 211 | 198.2 | 356 | 375.2 | 87 | 56 | 563.4 | 71 | 636 | 627.4 | 99 | 186 | 283 | 82 | 47 | 245 | 263.4 | 209.2 | 407 | 505.6 | 127 | 2392 | 46 | 3338 | 49 | 363 | 421 | 272 | 290 | 168.2 | 524 | 446 | 235.6 | 323 | 190.8 | 360.4 | 221 | 593 | 78 | 359 | 53 | 3133 | 302 | 1663.6 | 489 | 215 | 75 | 4932 | 232.8 | 240 | 608 | 1258 | 169 | 2896.6 | 502 | 51 | 102 | 1170 | 53 | 50 | 194 | 350.8 | 298 | 211 | 266 | 80.2 | 298 | 316
311 | 272 | 178 | 416 | 71 | 332 | 5044.4 | 415.4 | 324 | 3362 | 512.2 | 57 | 2787 | 356.4 | 493 | 49 | 504 | 1477.6 | 1313.8 | 308 | 673 | 426.8 | 217 | 2467 | 487 | 3146 | 321 | 208 | 654.8 | 351.4 | 54 | 325 | 420 | 442 | 447 | 249 | 241 | 409 | 3354 | 522.6 | 2559 | 212 | 61 | 2454 | 97.8 | 101 | 292.6 | 579.2 | 4814.2 | 290 | 455 | 50 | 337 | 1564.8 | 251.8 | 248 | 203 | 3191.8 | 305 | 263 | 3151 | 40 | 475 | 216 | 2295.4 | 241.8 | 55 | 446 | 67 | 37 | 201.4 | 233.4 | 1974 | 641 | 46 | 222 | 275.4 | 76 | 193.4 | 314 | 365 | 582.6 | 398 | 160 | 992.4 | 482 | 377 | 379 | 184 | 213 | 1713.8 | 2295 | 193 | 2722.6 | 2865 | 212 | 83 | 298 | 617 | 75 | 2293 | 334 | 270 | 232 | 77 | 1428.2 | 57 | 307 | 434 | 339 | 300 | 396 | 230 | 3804 | 2844 | 367.4 | 2692 | 49 | 3784.2 | 691.8 | 48 | 2844 | 1654 | 416 | 344 | 823.8 | 3392.8 | 217 | 2385.8 | 479 | 361 | 223 | 211 | 295 | 356 | 392 | 87 | 56 | 1133.2 | 94.8 | 586.4 | 675 | 93.6 | 186 | 276 | 82 | 47 | 245 | 279 | 320.4 | 407 | 426 | 115 | 2472 | 46 | 3358.6 | 49 | 409.4 | 257 | 151 | 314 | 81 | 477.2 | 327 | 176 | 350.8 | 162 | 381 | 221 | 828.2 | 1404 | 405.4 | 53 | 3274.8 | 302 | 1865 | 493.8 | 206.2 | 72.4 | 4940.6 | 315 | 240 | 617.6 | 1254 | 169 | 2886.8 | 502 | 51 | 270 | 1170 | 117 | 50 | 194 | 1280.2 | 349.2 | 211 | 266 | 185 | 51 | 316
307 | 272 | 560 | 448 | 140 | 424.8 | 5178 | 707.8 | 324 | 3301 | 547 | 57 | 2303.4 | 511 | 493 | 49 | 706.2 | 333.6 | 1235 | 308 | 673 | 1417.6 | 217 | 2325.4 | 463 | 1706.6 | 259 | 208 | 574 | 366 | 54 | 219 | 205 | 1761 | 447 | 249 | 241 | 409 | 3511.4 | 1752.8 | 2537.6 | 307 | 143 | 2454 | 52 | 101 | 301 | 512 | 3443 | 290 | 419 | 50 | 337 | 2192 | 148 | 248 | 51 | 417.8 | 328.6 | 231 | 3151 | 44 | 382.2 | 319.2 | 2293 | 244 | 55 | 2846.4 | 174.2 | 193 | 139 | 277 | 2263.8 | 710 | 46 | 222 | 228.2 | 76 | 286 | 294 | 213 | 594 | 270 | 140 | 116 | 458 | 393 | 379 | 184 | 280 | 626.6 | 2281 | 193 | 2614 | 2865 | 343 | 61 | 435 | 202.6 | 115.4 | 2269 | 334 | 270 | 224 | 77 | 1107 | 57 | 307 | 442 | 335.4 | 287.8 | 252.8 | 230 | 452.2 | 2959.2 | 390 | 2534 | 49 | 1401.8 | 1134.8 | 48 | 1497 | 489.4 | 456 | 346.4 | 540.8 | 1429 | 217 | 1477.4 | 395.4 | 361 | 285.4 | 211 | 295 | 336 | 403.2 | 87 | 56 | 601 | 190 | 582 | 675 | 99 | 186 | 276 | 287 | 47 | 245 | 287 | 246 | 407 | 472.8 | 115 | 2472 | 118.6 | 1457.2 | 49 | 351.8 | 379.4 | 54 | 1401 | 190 | 373 | 303 | 2880.8 | 462 | 162 | 455 | 184 | 383 | 92 | 472 | 53 | 3359 | 302 | 1865 | 404.6 | 75 | 62 | 3688.4 | 365.4 | 240 | 402 | 90 | 192.6 | 2760.8 | 470 | 51 | 297 | 1045.4 | 397.8 | 50 | 359.6 | 2495 | 426 | 308.2 | 266 | 185 | 51 | 316
307 | 312 | 1978 | 855.2 | 186 | 448 | 5142 | 183 | 299.2 | 3196 | 582.4 | 57 | 285 | 511 | 493 | 49 | 811.6 | 299 | 1259 | 320 | 673 | 1635 | 277 | 1136.4 | 572 | 729.6 | 247 | 196 | 538.8 | 374 | 54 | 182 | 207.8 | 378.8 | 447 | 249 | 241 | 409 | 3506 | 3572 | 2705 | 342.4 | 254 | 2466 | 52 | 101 | 307 | 562.8 | 3363 | 290 | 395 | 50 | 385 | 952 | 145.2 | 248 | 51 | 436 | 586.2 | 233 | 3151 | 213.6 | 565.4 | 441.4 | 2293 | 244 | 55 | 2145 | 201 | 232 | 64 | 277 | 1452 | 710 | 46 | 3081 | 197 | 76 | 286 | 217 | 175 | 682.4 | 189 | 140 | 116 | 579.8 | 445.6 | 382.6 | 184 | 501 | 660 | 2281 | 217 | 2780.4 | 2557 | 343 | 61 | 435 | 233 | 277 | 1001.4 | 334 | 167.6 | 186.8 | 77 | 373 | 57 | 307 | 442 | 314 | 319.8 | 217 | 230 | 305 | 4110.2 | 161.2 | 2562.8 | 49 | 205 | 355.8 | 154.8 | 2034.2 | 667 | 516 | 356 | 388 | 1436.8 | 217 | 305 | 322 | 285.4 | 188 | 147 | 306.2 | 256 | 406 | 87 | 307 | 633.8 | 190 | 591 | 604.2 | 144.2 | 186 | 50 | 335 | 47 | 167.8 | 303 | 246 | 2510 | 543 | 1202.8 | 2560.8 | 167 | 224 | 196 | 284 | 521.8 | 54 | 1441.4 | 190 | 357 | 228.6 | 3582 | 462 | 246.6 | 290 | 541 | 383 | 92 | 366.2 | 53 | 2611 | 325 | 1865 | 1142.2 | 75 | 62 | 3732 | 87 | 88 | 356 | 90 | 287 | 3185 | 389 | 51 | 302.6 | 205 | 444 | 190 | 424.6 | 2602.2 | 426 | 298 | 226.4 | 185 | 51 | 1156.4
307 | 836.4 | 1978 | 719.2 | 379.4 | 498.4 | 4272.8 | 60 | 293 | 3226.2 | 582.4 | 57 | 264 | 536.6 | 493 | 168 | 543.6 | 311 | 1275 | 1008.2 | 559.8 | 1641.4 | 715.2 | 366.8 | 509.2 | 314 | 229 | 196 | 398 | 371 | 54 | 182 | 286.8 | 389 | 447 | 272.4 | 390.4 | 368.4 | 2947.6 | 3409.6 | 2703 | 342.4 | 254 | 2514 | 52 | 101 | 355 | 594 | 3343 | 325.4 | 395 | 50 | 397 | 2812 | 134 | 280.8 | 51 | 528.8 | 627 | 233 | 799 | 212 | 427.8 | 520.8 | 2302.6 | 244 | 55 | 2145 | 201 | 2503 | 270 | 59 | 2400.4 | 710 | 46 | 3181 | 204.2 | 87.2 | 262.4 | 259 | 208 | 476.8 | 189 | 130.4 | 116 | 661 | 404 | 397 | 184 | 501 | 660 | 2281 | 217 | 2822 | 2557 | 343 | 61 | 388 | 233 | 1424.8 | 767 | 334 | 164.6 | 96.6 | 206.6 | 326.4 | 57 | 327 | 355.6 | 314 | 402 | 217 | 230 | 305 | 961.8 | 116 | 2606 | 49 | 205 | 203 | 226 | 3002 | 667 | 516 | 356 | 412 | 1442 | 280 | 379 | 334 | 103 | 277.8 | 51 | 309 | 281.6 | 188 | 87 | 307 | 624.4 | 190 | 567 | 498 | 1793.6 | 186 | 50 | 335 | 47 | 52 | 279 | 246 | 2328 | 463 | 115 | 2563 | 167 | 224 | 193 | 572 | 1090.4 | 98.2 | 1464 | 190 | 1953.6 | 183 | 3582 | 455.4 | 297 | 244 | 1136 | 458.6 | 92 | 437.6 | 122.6 | 2611 | 422.2 | 1053.2 | 2452 | 75 | 1329.8 | 1020 | 87 | 50 | 356 | 90 | 345.4 | 2133.6 | 274 | 51 | 373 | 205 | 444 | 190 | 431 | 2641.8 | 577 | 370.8 | 144.6 | 256.8 | 51 | 736.2
307 | 372 | 1978 | 597 | 567.2 | 590.4 | 2872.2 | 983.4 | 293 | 8474.8 | 547 | 57 | 264 | 463.2 | 1335 | 168 | 402 | 400 | 1345.8 | 1495 | 478.6 | 1651 | 1573.4 | 275 | 460 | 303.6 | 229 | 239.2 | 309.2 | 981.2 | 168 | 182 | 378 | 389 | 447 | 366 | 458.2 | 206 | 526 | 3353.6 | 1480.8 | 696.2 | 254 | 2514 | 365 | 101 | 379 | 543.4 | 3343 | 327.6 | 1544 | 50 | 397 | 328.4 | 134 | 189 | 51 | 546 | 627 | 233 | 410.6 | 244 | 359 | 512 | 2287 | 348 | 55 | 2250.6 | 226 | 232 | 270 | 3578 | 1100.8 | 618 | 46 | 3201 | 209 | 90 | 168 | 259 | 208 | 174.6 | 189 | 129.8 | 116 | 661 | 356 | 257 | 184 | 501 | 1952.4 | 2485 | 233 | 1888.4 | 2557 | 343 | 73 | 212 | 325.8 | 277 | 167 | 203 | 257.6 | 88 | 293 | 322 | 57 | 407 | 436 | 314 | 402 | 53 | 266 | 1256.4 | 382 | 56 | 1804.4 | 49 | 205 | 203 | 262.8 | 2997.2 | 349 | 426 | 356 | 297 | 4703.8 | 322 | 379 | 355 | 57 | 225 | 51 | 309 | 343.2 | 188 | 196 | 319.8 | 912.6 | 1209.4 | 567 | 635.8 | 441 | 186 | 50 | 299 | 199 | 52 | 279 | 85.2 | 2328 | 443 | 173 | 2483 | 167 | 149.6 | 193 | 533.6 | 2506.8 | 275 | 1472.8 | 190 | 3018 | 32 | 3582 | 423.2 | 383.4 | 301 | 1136 | 593.8 | 92 | 348.8 | 227 | 2684.6 | 430 | 397.4 | 2452 | 75 | 167 | 441.6 | 95 | 50 | 334 | 90 | 439.2 | 256 | 126 | 51 | 295 | 205 | 1662.6 | 190 | 431 | 2541.8 | 490.6 | 424 | 220.8 | 242 | 51 | 316
307 | 372 | 1978 | 597 | 576 | 639.6 | 2209.4 | 103 | 293 | 3250 | 641.8 | 57 | 348 | 349 | 999.6 | 168 | 499.8 | 311.8 | 1275 | 1495 | 479 | 1644.4 | 1145.4 | 326.2 | 328.4 | 277.6 | 229 | 378.8 | 287 | 363 | 244 | 182 | 378 | 329 | 447 | 352 | 582 | 206 | 526 | 2550.8 | 493 | 1089.2 | 254 | 2677.6 | 365 | 81 | 331 | 425 | 3108.6 | 268 | 1544 | 50 | 397 | 323 | 134 | 189 | 51 | 539.2 | 569.2 | 245 | 467 | 204 | 381.2 | 359.8 | 2278 | 374 | 55 | 478 | 1504.4 | 154 | 226.4 | 3549 | 1048.4 | 595 | 46 | 3281 | 248.4 | 698.8 | 168 | 259 | 208 | 124.6 | 189 | 137 | 116 | 661 | 333.4 | 222 | 184 | 525.2 | 2859.8 | 2451 | 201 | 490.8 | 2557 | 343 | 365 | 212 | 346.2 | 386 | 208.2 | 203 | 268 | 88 | 293 | 234 | 57 | 407 | 604 | 276.4 | 402 | 53 | 416.4 | 3597 | 590 | 177.8 | 2201 | 49 | 205 | 203 | 318 | 2009.8 | 349 | 466 | 364 | 357 | 4708.4 | 340.6 | 379 | 515 | 57 | 225 | 51 | 309 | 438 | 188 | 196 | 323 | 4486 | 1676.6 | 567 | 641.4 | 551.4 | 173.2 | 50 | 147.2 | 305 | 52 | 279 | 45 | 2328 | 455.8 | 282.4 | 430.6 | 118.4 | 141.8 | 234.6 | 442 | 2971.8 | 275 | 1475 | 102.8 | 3018 | 32 | 837.2 | 931.2 | 441 | 344 | 1136 | 264.6 | 147.2 | 195 | 227 | 2611 | 454 | 277.8 | 5452 | 166.2 | 227 | 271.4 | 113 | 50 | 222 | 162.6 | 374.4 | 296 | 126 | 163.2 | 178 | 170.8 | 3207.6 | 190 | 345.8 | 1884.8 | 476 | 424 | 234 | 242 | 51 | 336
330.4 | 292 | 1978 | 665 | 1565.8 | 425 | 279 | 123 | 293 | 3226.2 | 547 | 57 | 474 | 349 | 594.4 | 168 | 616 | 1423 | 1334.4 | 2247.4 | 681 | 1271.4 | 674 | 356.4 | 263 | 184 | 434.6 | 491 | 287 | 333.6 | 244 | 182 | 378 | 545.6 | 411 | 424 | 541.6 | 206 | 526 | 1361 | 376.4 | 528.6 | 71.2 | 2725.6 | 365 | 2316 | 331 | 403.6 | 2184 | 338.8 | 1674.8 | 50 | 397 | 436.4 | 563 | 189 | 51 | 449 | 440.4 | 269 | 467 | 52 | 505.6 | 242.8 | 3675 | 580.4 | 55 | 478 | 2919 | 37 | 52 | 3562.8 | 1157 | 595 | 46 | 416.4 | 288 | 107.6 | 168 | 937.8 | 208 | 198 | 189 | 137 | 225.6 | 630.8 | 243 | 222 | 318 | 1842.2 | 2788 | 2451 | 193 | 418.8 | 2557 | 343 | 277.8 | 212 | 359 | 224.4 | 373 | 203 | 268 | 76 | 471 | 5849.6 | 178 | 407 | 776.2 | 300 | 366.4 | 53 | 280 | 187.6 | 794.4 | 259 | 2201 | 298.2 | 205 | 174.8 | 211.2 | 479.8 | 342.4 | 490 | 396 | 337 | 4794 | 290 | 428.4 | 515 | 57 | 225 | 51 | 336.2 | 426 | 186.2 | 196 | 56 | 4478 | 2067.2 | 399 | 526 | 579 | 170 | 50 | 70 | 305 | 52 | 283 | 45 | 2328 | 475 | 372 | 451 | 227 | 2154.8 | 401 | 543 | 2929 | 396 | 1402.2 | 81 | 4254 | 32 | 176 | 312 | 441 | 1086.2 | 1120 | 207 | 92 | 201.2 | 227 | 2669.4 | 377 | 321 | 5452 | 977.4 | 419 | 219 | 113 | 50 | 208 | 179 | 499.2 | 216 | 126 | 238 | 266.8 | 34 | 3069 | 190 | 585.6 | 1774 | 468 | 436 | 234 | 521 | 51 | 416
424 | 272 | 538 | 635.4 | 200 | 460.2 | 377 | 63 | 3144 | 2671.2 | 619 | 57 | 474 | 373.4 | 586 | 303.2 | 616 | 142.6 | 1508 | 1589.6 | 751.8 | 203 | 514 | 314 | 263 | 230.8 | 402.6 | 484 | 311 | 3971 | 92 | 1297.6 | 318.6 | 502 | 411 | 1217.2 | 483.2 | 228 | 526 | 1409 | 290 | 77 | 160 | 2606 | 365 | 2316 | 331 | 326 | 2187.2 | 731.2 | 1818 | 50 | 397 | 512 | 2279 | 76.2 | 51 | 441.8 | 318 | 292.8 | 1565.4 | 487.6 | 772.8 | 322 | 3675 | 442.8 | 55 | 478 | 2892.2 | 37 | 64 | 2897 | 1056.2 | 665.8 | 46 | 426.6 | 228 | 106 | 275.6 | 290.6 | 229 | 198 | 189 | 137 | 253 | 471 | 243 | 207 | 1874.2 | 634 | 2728 | 2550.2 | 275.8 | 308.4 | 2557 | 326.8 | 408 | 212 | 375 | 184 | 841 | 372.2 | 337 | 76 | 427.8 | 212 | 1441.6 | 407 | 661.4 | 320 | 347 | 227 | 217 | 210 | 273 | 371.8 | 2201 | 249 | 197.8 | 1173.2 | 140 | 571 | 298 | 496 | 1684.2 | 297 | 4794 | 331.8 | 362 | 1378 | 57 | 225 | 168 | 343 | 3241 | 689.6 | 196 | 56 | 4682 | 2056 | 247 | 542.8 | 398.2 | 170 | 50 | 70 | 305 | 52 | 397.4 | 45 | 1075.2 | 475 | 372 | 414 | 227 | 3388 | 467.6 | 603 | 2929 | 396 | 1384 | 81 | 1447.8 | 32 | 272.2 | 312 | 441 | 1707 | 1120 | 215.4 | 92 | 226 | 325 | 1402.4 | 315 | 305.4 | 5452 | 2160 | 419 | 219 | 145.6 | 50 | 296 | 179 | 1227.8 | 196 | 126 | 238 | 289 | 34 | 3069 | 190 | 953.2 | 1786 | 323 | 380.8 | 234 | 445.8 | 51 | 416
454.2 | 272 | 178 | 551.4 | 242.2 | 622.4 | 317 | 63 | 4253 | 388 | 1094.8 | 57 | 474 | 471 | 1699.2 | 337 | 616 | 82 | 845.2 | 1626 | 644.2 | 238.2 | 340 | 314 | 1579.2 | 301 | 402.6 | 371.8 | 327 | 2136 | 54 | 3000.6 | 279 | 455 | 448.8 | 2407 | 492 | 316 | 526 | 445 | 2876.4 | 77 | 160 | 2560.6 | 365 | 2388.6 | 468.6 | 328 | 3643.2 | 1194.4 | 1818 | 50 | 397 | 512 | 2247.8 | 48 | 51 | 681.8 | 318 | 341 | 3000.4 | 923.2 | 680 | 334 | 1993.4 | 374 | 55 | 478 | 2331 | 2248 | 152 | 211 | 457 | 595 | 46 | 439 | 228 | 196 | 430 | 385 | 243 | 198 | 189 | 234.6 | 288.2 | 473.2 | 243 | 301 | 1636.2 | 613 | 2728 | 2475.8 | 407 | 318 | 2557 | 263.6 | 372 | 212 | 375 | 160.4 | 2606.6 | 527 | 383 | 63.2 | 255 | 214.2 | 234 | 1468.2 | 604 | 306.8 | 347 | 288.6 | 217 | 1263 | 618.6 | 410.4 | 1011.2 | 249 | 246.6 | 62 | 66.4 | 571 | 298 | 481 | 396 | 333.8 | 1621 | 382 | 362 | 1113.2 | 57 | 225 | 246 | 343 | 3241 | 179 | 196 | 323 | 4733 | 2056 | 127 | 391 | 353 | 170 | 50 | 94 | 171.4 | 52 | 452 | 53 | 182.8 | 475 | 372 | 385.8 | 118.4 | 3426.8 | 512 | 296 | 2929 | 238.6 | 1384 | 81 | 477 | 183 | 431 | 312 | 441 | 1661.8 | 1164 | 221 | 72.8 | 226 | 292.6 | 402 | 315 | 262.2 | 3295.4 | 2160 | 356 | 219 | 276 | 50 | 296 | 1154.2 | 1749 | 219.2 | 2407.8 | 238 | 293.8 | 715.6 | 1913.4 | 286.4 | 218 | 1788.8 | 344 | 436 | 240 | 344.2 | 228.4 | 451
455 | 288 | 178 | 545.4 | 371 | 646.4 | 293 | 63 | 3680 | 388 | 850 | 57 | 474 | 519 | 2302.2 | 241.8 | 547.2 | 82 | 898.2 | 1680 | 599 | 291 | 347.2 | 1390 | 3676 | 321 | 401 | 297 | 357 | 395 | 54 | 2985 | 995.4 | 455 | 608 | 2401.6 | 341.8 | 333 | 526 | 445 | 2870.4 | 77 | 160 | 2459 | 456.6 | 2429 | 503 | 324 | 4022 | 338.8 | 1851.4 | 89.2 | 295.4 | 512 | 2201 | 48 | 51 | 681.2 | 318 | 565 | 3364.8 | 52 | 523 | 342 | 1573 | 853.6 | 55 | 484.6 | 419 | 2248 | 177 | 211 | 340.4 | 571 | 46 | 475 | 228 | 196 | 430 | 385 | 255 | 198 | 189 | 259 | 429 | 482 | 237.4 | 301 | 1889 | 613 | 2168.6 | 2451 | 407 | 318 | 2057.2 | 189 | 1374.6 | 212 | 375 | 1311.8 | 4664 | 567 | 383 | 211 | 255 | 1045 | 1451.8 | 3066 | 359.2 | 303 | 347 | 381 | 217 | 103 | 382 | 480.6 | 266 | 249 | 327 | 241.4 | 48 | 571 | 298 | 481 | 396 | 359 | 1526.6 | 550 | 316.4 | 519.4 | 57 | 267.8 | 246 | 359 | 3241 | 179 | 176 | 299.6 | 2937.4 | 466.4 | 213 | 391 | 353 | 170 | 50 | 97.2 | 47 | 52 | 452 | 53 | 97 | 475 | 99.8 | 218 | 46 | 3454 | 518 | 296 | 2593.4 | 272 | 1323.4 | 53 | 465 | 183 | 431 | 312 | 297 | 1707 | 1230 | 221 | 76 | 226 | 328 | 448.8 | 259.8 | 213 | 401 | 2160 | 254 | 219 | 326 | 50 | 296 | 1398 | 1713 | 330.4 | 2403 | 200.6 | 278.8 | 1170 | 182.4 | 346 | 218 | 1546.4 | 316 | 424 | 168.6 | 347 | 331 | 599.4
455 | 1037.6 | 218 | 2231 | 371 | 704 | 293 | 63 | 3680 | 388 | 496 | 57 | 264 | 1000.6 | 2758 | 344.4 | 444 | 82 | 1217 | 1716 | 319.4 | 249.8 | 340.8 | 1420 | 3676 | 321 | 401 | 302.6 | 377 | 504 | 54 | 3518.8 | 1616 | 455 | 610 | 2564 | 313 | 267 | 526 | 445 | 2886 | 77 | 160 | 2479 | 663.6 | 2497 | 503 | 476.4 | 4013.8 | 1684 | 1909 | 299.2 | 264 | 471.6 | 2201 | 160.8 | 51 | 355.4 | 318 | 766 | 3236.4 | 72.6 | 801 | 301.2 | 1573 | 350.2 | 55 | 489 | 359.4 | 489.2 | 1335 | 211 | 330 | 605.8 | 46 | 745 | 228 | 224 | 430 | 385 | 243 | 246 | 192.4 | 259 | 467 | 374 | 346 | 313 | 1623.8 | 492.4 | 427 | 2498.8 | 329 | 318 | 58 | 195 | 1449 | 215 | 375 | 106.4 | 4499.2 | 627 | 884.2 | 211 | 77 | 634 | 241.8 | 3070 | 306 | 306.6 | 1509.4 | 381 | 254.4 | 654.4 | 458.4 | 396 | 230 | 249 | 324.2 | 291 | 123.2 | 2900.8 | 127 | 641.2 | 396 | 359 | 572.6 | 571 | 194 | 478 | 57 | 332 | 246 | 343 | 1035 | 179 | 316 | 272.6 | 2704.8 | 121 | 227.4 | 4514.8 | 353 | 179.6 | 50 | 95 | 47 | 52 | 429.4 | 53 | 97 | 644 | 51.8 | 193.6 | 46 | 1441 | 353.8 | 296 | 1265 | 905.2 | 1283 | 53 | 535.8 | 183 | 431 | 312 | 297 | 1707 | 1230 | 260.6 | 80 | 226 | 288.8 | 378 | 177 | 213 | 401 | 2160 | 138.8 | 428.6 | 329.2 | 50 | 296 | 1368.8 | 1615.4 | 466 | 2438.4 | 51 | 202.8 | 1319.8 | 102.4 | 346 | 218 | 1417 | 309 | 448.8 | 115 | 347 | 439.6 | 605
455 | 598.4 | 408.4 | 3972 | 371 | 686.2 | 183 | 74 | 1156.8 | 388 | 489.4 | 57 | 170 | 2879 | 2727 | 303.6 | 624.6 | 194.8 | 1374.6 | 1716 | 284 | 188 | 338 | 1548 | 3710 | 2690.6 | 401 | 338.8 | 377 | 369.6 | 54 | 1179.8 | 1630.4 | 455 | 662.2 | 2295.4 | 313 | 223 | 526 | 385 | 754.8 | 2091 | 160 | 2539 | 807.6 | 1185 | 2303 | 468.4 | 4019 | 371.8 | 2624.2 | 337 | 304.8 | 281.4 | 2201 | 236 | 51 | 417 | 322 | 727.6 | 326 | 155 | 2828 | 222 | 1573 | 421 | 55 | 580.2 | 350 | 47 | 177 | 216.8 | 330 | 535 | 174.4 | 1856.2 | 228 | 338.2 | 430 | 385 | 243 | 258 | 152.8 | 259 | 467 | 373.4 | 346 | 318.6 | 1541 | 423.2 | 427 | 2502 | 371.4 | 318 | 58 | 195 | 1530 | 191 | 343 | 56 | 2358 | 1174.8 | 1521 | 211 | 77 | 397.8 | 1612.6 | 3070 | 310.8 | 328 | 3245.6 | 114.6 | 404 | 3018.4 | 410 | 408 | 251.4 | 249 | 350.2 | 658.2 | 236 | 2880 | 127 | 412.4 | 396 | 361.4 | 1535 | 536.2 | 261.8 | 478 | 172 | 340 | 207 | 343 | 2163.4 | 155.4 | 361.2 | 228.2 | 1701.2 | 199 | 262 | 2433.4 | 353 | 186 | 50 | 89 | 47 | 52 | 312.4 | 1780.4 | 90.4 | 644 | 47 | 201 | 46 | 161 | 362 | 296 | 2460.6 | 3341 | 1283 | 53 | 2570.4 | 183 | 474.2 | 312 | 304.2 | 1555.8 | 1230 | 389 | 132 | 378.4 | 230 | 378 | 185 | 389.4 | 401 | 2160 | 59.2 | 218 | 336.4 | 50 | 296 | 1309 | 1505 | 558 | 852.4 | 51 | 222 | 1407 | 77.6 | 346 | 230 | 1015.4 | 309 | 455 | 115 | 347 | 512 | 605
433.2 | 170 | 505 | 133.2 | 371 | 501.2 | 183 | 93.2 | 456.8 | 458.8 | 307.2 | 57 | 142 | 2879 | 1359.6 | 195 | 468.2 | 270 | 1682.8 | 1791.2 | 354.8 | 188 | 312.4 | 1693 | 2370.8 | 3267 | 2051 | 316 | 343.6 | 336 | 54 | 362.4 | 1774 | 381.8 | 635 | 709 | 313 | 201.4 | 1429.8 | 385 | 222 | 3258.6 | 169.6 | 50 | 606 | 339 | 2234.2 | 493 | 4019 | 809.6 | 2119.2 | 337 | 593 | 167 | 2270.2 | 236 | 51 | 417 | 338 | 490.8 | 326 | 155 | 3137.4 | 237.6 | 176 | 1462.6 | 55 | 603 | 438 | 47 | 228.6 | 240 | 330 | 626.8 | 260 | 2054.6 | 1084 | 383 | 182 | 385 | 195.2 | 258 | 929 | 252.2 | 369.4 | 951.8 | 295.2 | 255 | 1541 | 426 | 427 | 2502 | 167 | 237.2 | 58 | 208.2 | 1584 | 191 | 288.6 | 56 | 2358 | 1450 | 1473 | 211 | 77 | 576 | 395 | 3070 | 318 | 352 | 3356 | 53 | 404 | 3103.2 | 491.6 | 408 | 385 | 261 | 675 | 1166.4 | 236 | 2880 | 127 | 381 | 396 | 522 | 1557.4 | 720 | 395 | 478 | 172 | 237 | 83 | 1538.8 | 3162.2 | 313 | 395.4 | 206 | 1662.6 | 173 | 358 | 331 | 353 | 186 | 50 | 89 | 47 | 52 | 1254.8 | 53 | 97 | 644 | 48.6 | 201 | 46 | 179.2 | 322 | 296 | 2937.6 | 3294.8 | 53 | 138.8 | 3009 | 302 | 2981.8 | 312 | 333 | 853.8 | 1142 | 629.6 | 106 | 472 | 88.4 | 646.8 | 185 | 565.8 | 627 | 45 | 70 | 304 | 246 | 50 | 470.4 | 1309 | 1505 | 534 | 584.8 | 51 | 222 | 1407 | 112.8 | 407.2 | 290 | 383 | 326 | 455 | 115 | 347 | 512 | 605
346 | 170 | 613 | 144 | 213.8 | 479 | 183 | 106 | 353 | 388 | 316 | 57 | 30 | 2927 | 448 | 195 | 384 | 270 | 1703.8 | 1754 | 328.8 | 188 | 232.2 | 1869 | 312 | 5632.6 | 2144 | 316 | 281 | 292.4 | 54 | 285 | 3044.8 | 333 | 483.8 | 710.8 | 339.4 | 244 | 460 | 385 | 222 | 2091 | 172 | 50 | 606 | 332.2 | 2131 | 493 | 3273 | 216 | 1601.4 | 69.6 | 690 | 167 | 2398 | 85.6 | 51 | 414.6 | 338 | 512 | 329.2 | 155 | 3154.2 | 248 | 176 | 421 | 55 | 717 | 438 | 47 | 306 | 418.4 | 270.8 | 596 | 260 | 1871 | 2292 | 375 | 182 | 385 | 74 | 486.8 | 1355.4 | 225 | 272 | 3227 | 198.4 | 255 | 879.4 | 426 | 427 | 2502 | 167 | 217 | 58 | 311.4 | 1650 | 275.4 | 1069.4 | 62.6 | 2027.2 | 1450 | 1537.8 | 44 | 65.8 | 608 | 395 | 3070 | 1765.8 | 352 | 3313.2 | 53 | 398.6 | 3106 | 616.8 | 317.6 | 437.4 | 309 | 597 | 365 | 236 | 966.4 | 197.8 | 391 | 359.2 | 636.6 | 2217.6 | 714 | 407 | 398 | 172 | 151.4 | 211 | 343 | 3107 | 301.8 | 330 | 206 | 1889.2 | 70.8 | 333.2 | 328.6 | 339 | 186 | 50 | 89 | 47 | 52 | 299.6 | 53 | 97 | 644 | 55 | 201 | 46 | 3272 | 302 | 296 | 2937.6 | 3274 | 53 | 229 | 3200.6 | 157 | 5626 | 324 | 703.2 | 371 | 1112 | 668 | 80 | 474.4 | 53 | 642.2 | 177 | 213 | 627 | 115.8 | 86 | 289.2 | 246 | 50 | 514 | 1309 | 2264.6 | 389.2 | 728.8 | 51 | 222 | 1407 | 180 | 302 | 290 | 383 | 355.6 | 455 | 115 | 347 | 196.2 | 537
337.2 | 170 | 613 | 503.8 | 189 | 507 | 191.4 | 106 | 353 | 423.4 | 196 | 57 | 30 | 762 | 419.4 | 68.6 | 326 | 270 | 1450 | 1710.4 | 694.2 | 188 | 298 | 1940 | 237 | 5710 | 2242 | 316 | 273 | 227 | 54 | 231.6 | 3823.2 | 333 | 446 | 1525.6 | 400 | 313 | 1251.2 | 421.4 | 222 | 2091 | 400.6 | 50 | 357.2 | 318 | 2131 | 514.4 | 2171 | 240 | 1442 | 50 | 1162.2 | 787 | 2509.4 | 48 | 51 | 47 | 318 | 1298.8 | 342 | 145.4 | 3253.4 | 248 | 176 | 561.8 | 55 | 770.2 | 438 | 47 | 477 | 495.8 | 206.8 | 605 | 260 | 1871 | 2292 | 343 | 182 | 426.2 | 74 | 373 | 1250 | 225 | 1517.6 | 3445.4 | 219 | 279 | 184 | 456.2 | 1768.8 | 2502 | 297 | 217 | 88 | 1119 | 1730 | 402 | 721 | 142.2 | 407 | 1450 | 1589 | 432.6 | 65.8 | 515.4 | 318.6 | 2982.4 | 355.2 | 324 | 2187.6 | 53 | 395 | 3905.8 | 580 | 235 | 453 | 280.2 | 509.8 | 365 | 342.8 | 488 | 127 | 391 | 245.6 | 713 | 4836 | 661 | 344.8 | 378 | 126 | 201.6 | 211 | 331.8 | 3114.8 | 299 | 958.6 | 180.4 | 1940 | 3984 | 269 | 319 | 324.4 | 199 | 50 | 89 | 47 | 52 | 296.2 | 53 | 97 | 542.6 | 55 | 201 | 46 | 3252 | 302 | 290.4 | 3028.2 | 2661 | 53 | 196 | 3160 | 295 | 5626 | 372 | 436.2 | 323 | 679 | 631.4 | 190.4 | 473 | 53 | 2776.8 | 177 | 333.8 | 631.2 | 387.6 | 62 | 356 | 179.6 | 50 | 514 | 728.6 | 1884.8 | 353.4 | 309 | 51 | 222 | 1303 | 383.2 | 384.4 | 340.6 | 383 | 511.6 | 455 | 139.8 | 377.4 | 160 | 520
241.4 | 170 | 535 | 290.8 | 189 | 507 | 239.8 | 94 | 353 | 471 | 196 | 57 | 30 | 714 | 305 | 44.8 | 344.2 | 333.4 | 786.8 | 898 | 1854.8 | 188 | 298 | 746.2 | 237 | 3340.4 | 2253.4 | 178 | 312.6 | 227 | 54 | 196 | 3812 | 333 | 285 | 948.8 | 570.2 | 379 | 2441 | 593 | 254 | 2080.6 | 248.2 | 50 | 344 | 285 | 319.8 | 514.4 | 2108.6 | 226.4 | 1622.6 | 50 | 401.4 | 2790 | 2516 | 178.4 | 51 | 47 | 247.8 | 752.2 | 444.4 | 203 | 1023 | 248 | 176 | 450.4 | 55 | 547 | 393.2 | 47 | 487 | 369 | 1344 | 897.8 | 217.2 | 1829 | 1909.6 | 263 | 182 | 753.6 | 74 | 377 | 1250 | 225 | 373.8 | 3481.4 | 230 | 219 | 184 | 362 | 635.2 | 836.2 | 297 | 217 | 208 | 728 | 1694 | 444.8 | 335.4 | 229 | 407 | 1450 | 1589 | 996 | 77 | 1611.4 | 204 | 3013 | 304.8 | 292 | 507 | 53 | 245.4 | 2060.6 | 660.4 | 299.4 | 441 | 1516.8 | 447 | 449.6 | 226 | 480.6 | 162.4 | 491 | 260 | 713 | 4855.6 | 409.4 | 247 | 378 | 57 | 314.8 | 211 | 329 | 1497.6 | 299 | 1397 | 206 | 1695 | 2109.8 | 411.6 | 524.4 | 324.6 | 199 | 50 | 89 | 47 | 52 | 329 | 53 | 97 | 451.6 | 55 | 201 | 46 | 3288 | 302 | 268 | 2534.2 | 209 | 53 | 196 | 1316.2 | 295 | 5635 | 452 | 243 | 288.4 | 72.4 | 326.6 | 212.4 | 417.4 | 53 | 3493 | 482.2 | 560 | 630 | 474 | 82 | 391 | 163 | 50 | 514 | 873 | 1505 | 1314.4 | 309 | 51 | 282 | 1287 | 448 | 405 | 511 | 383 | 922.6 | 449.4 | 159.4 | 385 | 157.8 | 5978
229 | 190 | 392.4 | 101.8 | 189 | 507 | 429.6 | 91 | 358.2 | 478.2 | 196 | 57 | 32.6 | 714 | 176 | 50 | 504 | 183 | 309 | 365.4 | 1641.8 | 299.2 | 298 | 597.4 | 277 | 893.6 | 2255 | 178 | 382 | 227 | 371 | 230 | 3812 | 333 | 285 | 545 | 850 | 379 | 2467.4 | 2085.4 | 262 | 885.8 | 172 | 83 | 240 | 370.8 | 317 | 600 | 2067 | 220.2 | 581 | 50 | 339.2 | 310 | 2466 | 374 | 51 | 85.8 | 201 | 280 | 470 | 234 | 536.2 | 396.2 | 176 | 242 | 55 | 547 | 326 | 61 | 507 | 421.4 | 2098 | 798.2 | 46 | 1661 | 288.8 | 271 | 182 | 581.6 | 263.6 | 326.2 | 1086.8 | 225 | 303 | 641.2 | 297.8 | 195 | 184 | 332.8 | 641.4 | 430 | 305 | 217 | 208 | 337 | 1694 | 1483.4 | 326.2 | 229 | 361.4 | 1460.4 | 1085.2 | 996 | 77 | 244 | 204 | 3013 | 557.6 | 305.2 | 507 | 53 | 217 | 2156.4 | 914.8 | 572 | 357.4 | 267.4 | 350.2 | 368.6 | 226 | 571.2 | 162.4 | 491 | 260 | 409.2 | 4934 | 275 | 273.4 | 294 | 132.6 | 453 | 179 | 329 | 416 | 124.6 | 1397 | 295.4 | 758.8 | 1278.8 | 645.2 | 694.2 | 457 | 2674.2 | 195.8 | 89 | 153 | 52 | 341 | 68.2 | 91 | 358 | 55 | 201 | 118.6 | 3320 | 213.2 | 984.4 | 2264.4 | 209 | 53 | 185 | 1275.2 | 295 | 3757.4 | 472 | 243 | 218 | 55 | 287 | 204 | 469 | 53 | 3438.2 | 164 | 578.6 | 1634.4 | 587.2 | 112 | 219 | 853.6 | 50 | 422 | 109 | 1505 | 2775 | 343.2 | 51 | 282 | 1279 | 448 | 405 | 421.8 | 644.4 | 2509 | 831.4 | 236 | 393 | 149 | 420
240 | 270 | 290 | 253 | 370 | 479.4 | 442 | 91 | 342 | 625.8 | 196 | 57 | 64 | 739.6 | 261.8 | 55.8 | 460.6 | 344.4 | 329 | 369 | 1415 | 326.2 | 252 | 494 | 387 | 430 | 1000.4 | 208.8 | 382 | 199 | 372.4 | 230 | 2685.8 | 508 | 285 | 545 | 916.6 | 379 | 2474 | 1523.8 | 397 | 91 | 172 | 215 | 240.4 | 515.2 | 299 | 612 | 2067 | 218 | 530.6 | 50 | 184 | 195.6 | 2343 | 374 | 51 | 144 | 200 | 1008.4 | 482 | 234 | 655 | 381 | 176 | 305.6 | 55 | 497 | 326 | 61 | 641.8 | 3709 | 2044.6 | 458 | 46 | 1661 | 260 | 268.2 | 182 | 564.4 | 344.8 | 215.6 | 1234.6 | 225 | 303 | 583 | 343 | 184.2 | 158.4 | 336 | 643 | 430 | 324.8 | 354.8 | 208 | 214 | 1618.4 | 509 | 349 | 229 | 293 | 1463 | 323 | 996 | 211 | 244 | 315.2 | 3013 | 375.2 | 343.8 | 637.6 | 88.8 | 384.4 | 1544.6 | 621 | 662.4 | 225.6 | 259 | 313 | 201 | 281.2 | 2255 | 215.8 | 1796 | 1545.8 | 371 | 4266.4 | 414 | 352.6 | 238 | 246 | 453 | 51 | 329 | 3229.4 | 81 | 1407 | 387 | 559.6 | 188 | 670 | 735 | 442.4 | 3293 | 188 | 89 | 153 | 52 | 353 | 157.8 | 240.6 | 351 | 55 | 2595.8 | 167 | 245 | 191 | 325.6 | 708.8 | 209 | 53 | 75 | 977.6 | 249.4 | 4154.6 | 472 | 283 | 221 | 82.4 | 287 | 243.2 | 469 | 53 | 3356 | 171.8 | 591 | 3172 | 2184.8 | 112 | 219 | 526.6 | 164 | 284 | 111 | 1505 | 2775 | 126 | 51 | 246 | 1279 | 380.8 | 405 | 341 | 869.4 | 2421.2 | 2409 | 236 | 624 | 149 | 372
240 | 361.2 | 290 | 253 | 382 | 341 | 442 | 91 | 306 | 462.8 | 196 | 57 | 148 | 633.2 | 333 | 37 | 494.8 | 411.6 | 2676 | 351 | 1326.2 | 449.8 | 183 | 512 | 462 | 432.6 | 212 | 332 | 382 | 206.8 | 378 | 237.2 | 1496 | 630 | 285 | 545 | 882.8 | 176 | 1824.2 | 948.6 | 397 | 83 | 341.6 | 215 | 346 | 319 | 287 | 552.4 | 2067 | 218 | 455 | 50 | 2860.6 | 2027 | 2343 | 374 | 51 | 144 | 366 | 1494 | 500 | 355.6 | 667 | 351.4 | 176 | 728 | 55 | 363.4 | 326 | 61 | 613 | 3709 | 3087 | 458 | 46 | 1661 | 246.4 | 271.4 | 182 | 458.6 | 231 | 240.2 | 1866.6 | 601.6 | 346.4 | 572.6 | 343 | 177 | 56 | 376.2 | 643 | 804 | 378.8 | 416 | 178 | 219.2 | 1513 | 298 | 335.4 | 269.4 | 293 | 1463 | 323 | 996 | 211 | 244 | 403 | 3013 | 656 | 419 | 1540 | 232 | 253 | 1533.6 | 722.8 | 958.6 | 138 | 259 | 344 | 201 | 227.2 | 3904 | 419.8 | 491 | 313.4 | 431 | 1648 | 456 | 247 | 238 | 246 | 440.2 | 147.2 | 2151.4 | 3199 | 134.2 | 1337.4 | 465.2 | 486 | 69 | 670 | 590 | 2105 | 3293 | 188 | 325.8 | 153 | 52 | 295.4 | 86 | 407 | 323 | 185.6 | 2246.2 | 167 | 1616.2 | 191 | 819.8 | 645 | 341.6 | 53 | 115 | 582 | 235 | 3683 | 472 | 343 | 198 | 192 | 287 | 418.8 | 361.8 | 53 | 956 | 177 | 566.4 | 50 | 2337.2 | 177.4 | 219 | 174 | 240 | 284 | 111 | 1509.8 | 2727 | 196.8 | 51 | 222 | 1293.4 | 228 | 405 | 293 | 773.2 | 2378 | 2409 | 236 | 714 | 149 | 360
240 | 374.4 | 290 | 253 | 430 | 334 | 442 | 91 | 320 | 446.8 | 240 | 57 | 1598.8 | 539 | 333 | 37 | 600.6 | 351 | 2676 | 339 | 1520 | 475.2 | 306 | 427.2 | 453 | 443 | 1401.8 | 332 | 275.4 | 1950 | 378 | 237.2 | 1472 | 630 | 285 | 545 | 730 | 176 | 313 | 415 | 371 | 81 | 405 | 215 | 352.6 | 319 | 287 | 430 | 2067 | 218 | 455 | 50 | 2915.2 | 3267 | 2343 | 273.2 | 51 | 144 | 354 | 1494 | 500 | 386 | 544 | 399 | 176 | 161 | 55 | 456.2 | 326 | 1173 | 613 | 3709 | 3850.6 | 935 | 46 | 1661 | 334.6 | 252.2 | 182 | 391.2 | 231 | 250.8 | 2350.2 | 982.4 | 166 | 570 | 1586.8 | 177 | 56 | 677 | 794.2 | 2300 | 476 | 384 | 58 | 279.4 | 1513 | 212.4 | 291.8 | 431 | 293 | 1463 | 323 | 996 | 297.4 | 228 | 390.2 | 3036.4 | 657.6 | 451 | 1540 | 232 | 190 | 4977 | 1919.8 | 444.6 | 138 | 199 | 292 | 172.8 | 156 | 750.6 | 349 | 491 | 381.4 | 333.4 | 1589.2 | 445.4 | 247 | 968.2 | 132.6 | 248 | 142 | 2607 | 3199 | 214 | 1303 | 512 | 486 | 56.2 | 505.2 | 479 | 3271 | 3293 | 186 | 89 | 110.6 | 52 | 289 | 86 | 407 | 226.2 | 372 | 3865.2 | 167 | 229 | 191 | 2429.2 | 2231.4 | 472.8 | 107.6 | 528.8 | 582 | 312 | 3593 | 555.4 | 2001.4 | 118 | 192 | 278.6 | 464 | 424 | 131.4 | 131 | 1323.6 | 277 | 50 | 2294 | 336.2 | 219 | 238.4 | 240 | 284 | 159.4 | 806.6 | 2655 | 621 | 88.4 | 589 | 1303 | 311.2 | 405 | 221 | 700 | 2386 | 3741.8 | 208.8 | 714 | 149 | 360
240 | 328 | 330 | 253 | 430 | 574 | 270.8 | 91 | 307 | 810.6 | 196 | 57 | 2566 | 539 | 333 | 145.6 | 422.2 | 339 | 2676 | 339 | 1478.4 | 490 | 306 | 456.4 | 447 | 443 | 2275.4 | 382 | 231 | 3679 | 378 | 230 | 1438.8 | 550.2 | 305 | 556.2 | 730 | 224.4 | 313 | 450.4 | 359.8 | 188 | 405 | 215 | 383.4 | 1660 | 317 | 406 | 2067 | 218 | 455 | 50 | 2966 | 1464.2 | 2343 | 48 | 165 | 66.4 | 346.8 | 1494 | 528.2 | 386 | 667 | 486 | 176 | 139.8 | 323 | 443.4 | 326 | 763.2 | 407 | 3743.8 | 5099.6 | 1412 | 46 | 1661 | 414.2 | 215 | 182 | 317.8 | 155 | 214 | 2399 | 259.2 | 201.4 | 630 | 190 | 195 | 56 | 712 | 837 | 2300 | 492 | 239.2 | 58 | 358 | 1528 | 191 | 315 | 431 | 293 | 4786.6 | 232.6 | 620.4 | 491 | 204 | 371 | 2068.8 | 664 | 435 | 1540 | 232 | 190 | 4974.6 | 1228.8 | 469.8 | 142.8 | 209 | 214 | 201 | 156 | 725.6 | 1732.8 | 485 | 479 | 51 | 1550 | 493 | 263 | 2165.4 | 57 | 208 | 142 | 2608.6 | 947 | 214 | 777.4 | 419.4 | 510.8 | 37 | 371 | 405 | 3379 | 817.8 | 163.8 | 243.4 | 168.6 | 52 | 289 | 45 | 889.4 | 216.4 | 372 | 5445.2 | 227 | 5668 | 232.6 | 2462 | 2434 | 557 | 144 | 1032.6 | 582 | 249.6 | 2946.8 | 551 | 2733.6 | 1340 | 109.8 | 424.2 | 444 | 874.2 | 151 | 2528.4 | 177 | 1359.4 | 50 | 2162.8 | 413 | 219 | 317 | 240 | 284 | 223.2 | 432.2 | 2655 | 54 | 238 | 956 | 1303 | 501.8 | 405 | 206 | 3056.8 | 387 | 2393 | 360.4 | 702.8 | 149 | 360
240 | 312 | 330 | 236.8 | 251.8 | 1905.2 | 228 | 91 | 2838 | 539.2 | 211.6 | 57 | 2503 | 546.8 | 333 | 218 | 375 | 184 | 2676 | 339 | 1493 | 499 | 411.6 | 327.6 | 549.2 | 443 | 2329 | 467.2 | 231 | 202.6 | 344 | 230 | 746.8 | 392 | 277 | 559 | 699.4 | 297 | 313 | 913.2 | 220 | 188 | 405 | 83 | 390 | 2554 | 317 | 404 | 2067 | 218 | 455 | 50 | 862.8 | 3410 | 2479.8 | 48 | 241 | 47 | 462.8 | 1494 | 642.8 | 394 | 1083.2 | 488.2 | 176 | 55 | 323 | 469 | 326 | 511.6 | 397.6 | 379.6 | 4638.2 | 485 | 46 | 1661 | 416 | 319 | 229.6 | 313 | 54.2 | 214 | 2391 | 258 | 597.4 | 407 | 190 | 195 | 1059 | 712 | 2330 | 2300 | 394.4 | 318.2 | 58 | 358 | 1803.4 | 191 | 315 | 431 | 1133 | 3034.8 | 175 | 57 | 640 | 204 | 371 | 471 | 664 | 404.2 | 1540 | 371.2 | 248.2 | 4965 | 476 | 551 | 220.8 | 209 | 222 | 661.8 | 64 | 616 | 1005.8 | 461 | 479 | 51 | 2595 | 487.4 | 209 | 2397.4 | 57 | 208 | 130 | 1220.2 | 384 | 221.2 | 253.8 | 347 | 547.8 | 69 | 371 | 1632.6 | 2213 | 199 | 63 | 282 | 199 | 52 | 5408.4 | 45 | 2819 | 270 | 349.6 | 2326 | 227 | 287.2 | 393 | 2484.6 | 2434 | 587 | 144 | 628.8 | 630.6 | 202 | 578 | 591 | 2336 | 1347.2 | 58.2 | 424.2 | 365.6 | 2312.4 | 151 | 3152.4 | 177 | 1605.2 | 50 | 2130 | 373 | 219 | 337.6 | 202 | 296 | 221 | 430 | 233 | 54 | 238 | 270 | 1303 | 526.4 | 417 | 206 | 2942.6 | 387 | 2393 | 400 | 493.8 | 149 | 360
240 | 312 | 330 | 199 | 275 | 708.4 | 228 | 91 | 2884 | 209.8 | 274 | 57 | 1493.8 | 454.4 | 366.8 | 218 | 314.2 | 84.2 | 2676 | 339 | 2629.8 | 336.6 | 438 | 306 | 571 | 443 | 2364.2 | 236 | 231 | 330 | 420 | 341 | 291 | 322 | 275 | 859 | 652.4 | 297 | 275.4 | 1311.8 | 220 | 251.2 | 335 | 50 | 387.6 | 2570.2 | 884 | 396 | 2052.8 | 681.2 | 453.8 | 50 | 337 | 310 | 2539 | 48 | 241 | 47 | 392 | 1494 | 1912.4 | 1386.4 | 3421.6 | 497 | 176 | 370.6 | 295.4 | 509 | 326 | 539 | 337 | 361 | 4241.8 | 444.2 | 156 | 1372 | 401.8 | 348.2 | 346 | 313 | 959.2 | 234.4 | 1565.8 | 250 | 2360.8 | 367 | 190 | 167 | 2548 | 671.8 | 2693.2 | 1926 | 443.2 | 467 | 248 | 358 | 391 | 204.2 | 339 | 417 | 2424.6 | 192.8 | 279.2 | 57 | 640 | 248 | 333.4 | 467 | 511.4 | 309 | 1540 | 262.8 | 1530.2 | 1761 | 478 | 551 | 150 | 209 | 225.2 | 1154.4 | 314.4 | 562.4 | 582.8 | 418.8 | 479 | 51 | 1292.4 | 479 | 325.2 | 2483 | 57 | 208 | 130 | 309 | 384 | 223 | 2120.6 | 342.6 | 467 | 69 | 371 | 405 | 509.2 | 199 | 128.8 | 282 | 199 | 52 | 178.4 | 45 | 2522.6 | 270 | 272 | 2305.6 | 190.8 | 362 | 384 | 2380.2 | 2434 | 542.8 | 144 | 1052.6 | 659.2 | 202 | 560.6 | 611 | 1072.2 | 1344 | 71 | 317.8 | 346 | 2300 | 131.4 | 3131 | 177 | 1599 | 50 | 1778.2 | 363 | 1324.2 | 552 | 50 | 344 | 221 | 430 | 350 | 54 | 238 | 340 | 1474 | 660 | 435 | 206 | 2978 | 463.2 | 831.4 | 400 | 381 | 149 | 360
221.4 | 312 | 330 | 171.4 | 1481.2 | 510 | 228 | 91 | 2953 | 217 | 274 | 57 | 211 | 430 | 373 | 218 | 243 | 202 | 1650.6 | 339 | 1436.4 | 296 | 438 | 704.4 | 571 | 443 | 1711.8 | 1640.2 | 261.4 | 5560 | 534 | 403.8 | 330.6 | 224 | 275 | 962.2 | 648 | 290.2 | 125 | 453.8 | 220 | 346 | 220 | 50 | 378 | 2554 | 489 | 396 | 2129.2 | 2070.8 | 854.2 | 50 | 337 | 1687.8 | 2562 | 76.2 | 241 | 47 | 392 | 886.2 | 650 | 1356 | 3508 | 633.8 | 176 | 686.2 | 185 | 469 | 326 | 461 | 337 | 361 | 3493.8 | 429 | 156 | 368 | 345 | 361 | 346 | 218.6 | 1177 | 248 | 393.4 | 295 | 2980 | 360.4 | 184.4 | 1088.4 | 2682 | 429.8 | 2626.8 | 430 | 492 | 487 | 1408.4 | 358 | 391 | 224 | 327 | 279.4 | 2611 | 362 | 338 | 57 | 640 | 307.4 | 1664 | 396.8 | 316.2 | 309 | 1540 | 227 | 347 | 515.6 | 486 | 532.6 | 220.8 | 209 | 228 | 1154.4 | 1300 | 494 | 381.6 | 300 | 405.8 | 51 | 318 | 477 | 526 | 2462 | 57 | 980.8 | 247 | 313 | 384 | 169.8 | 2719.2 | 427.4 | 467 | 69 | 371 | 405 | 620.4 | 199 | 260.4 | 316.4 | 199 | 52 | 196 | 45 | 2611.8 | 276.8 | 156 | 2224 | 46 | 426.8 | 396.8 | 340.8 | 1244.2 | 366 | 53 | 285 | 659.2 | 202 | 549 | 527.6 | 243 | 1332 | 107 | 287 | 346 | 2324.8 | 123.8 | 3131 | 177 | 1648.2 | 50 | 1032.2 | 324.6 | 219 | 661 | 50 | 344 | 1270.6 | 430 | 466 | 54 | 238 | 330.4 | 1565 | 664.8 | 571 | 194 | 3144.8 | 514 | 337.8 | 388 | 381 | 203.6 | 360
209 | 312 | 390 | 109 | 486 | 510 | 228 | 91 | 6094.6 | 217 | 275.8 | 330 | 253 | 430 | 373 | 181.8 | 243 | 282 | 1408.6 | 355 | 1417 | 296 | 392.6 | 1885 | 623 | 443 | 629 | 409.6 | 357 | 365 | 670 | 408.2 | 408.6 | 210 | 282.2 | 1008.8 | 708.6 | 280 | 125 | 383 | 417.6 | 346 | 244.2 | 50 | 456 | 2554 | 489 | 396 | 2150 | 714.6 | 1259.4 | 50 | 337 | 512 | 2654 | 189 | 203 | 47 | 392 | 481 | 612.8 | 2662.8 | 3417.6 | 569 | 179 | 133 | 185 | 384.4 | 326 | 340 | 287 | 535.4 | 2304 | 526 | 241.6 | 1019.8 | 582.6 | 354 | 298 | 195 | 1201 | 248 | 405 | 283 | 2952.8 | 310.8 | 210 | 2454 | 2682 | 322 | 1198.8 | 430 | 537.6 | 487 | 215 | 350 | 274 | 221.6 | 315 | 105 | 2167 | 362 | 338 | 224 | 424 | 303 | 515 | 477 | 335.6 | 309 | 1487.4 | 227 | 584.4 | 1520.6 | 458.8 | 486.8 | 150 | 209 | 228 | 1239 | 1372 | 494 | 1289.6 | 300 | 357 | 51 | 318 | 600 | 526 | 3746.6 | 57 | 1174 | 325 | 268.6 | 384 | 90 | 2741 | 309.8 | 537.8 | 85 | 395 | 405 | 574 | 235 | 189 | 273.8 | 138.2 | 52 | 286.4 | 45 | 245 | 287 | 255.4 | 2222.2 | 46 | 590 | 416 | 392 | 461.4 | 368.8 | 53 | 225 | 708 | 265.4 | 2112.2 | 362.4 | 243 | 1332 | 268 | 287 | 318.4 | 2353.2 | 404 | 731 | 177 | 1722 | 50 | 214.2 | 171 | 219 | 641 | 50 | 296 | 2868.6 | 487.6 | 486 | 54 | 88.4 | 484 | 1711 | 564.6 | 605 | 111.2 | 3119 | 514 | 305.8 | 305.8 | 404.2 | 200 | 381
863.4 | 312 | 330 | 109 | 486 | 404.4 | 228 | 86.6 | 539.8 | 217 | 306 | 323.2 | 253 | 430 | 373 | 37 | 245 | 262 | 1386 | 379 | 1425.4 | 296 | 399.4 | 290.2 | 1910.6 | 1627.8 | 629 | 404 | 357 | 862.4 | 556 | 401 | 464 | 210 | 311 | 938 | 749 | 280 | 125 | 383 | 511 | 335.2 | 318.8 | 50 | 585.6 | 2157 | 489 | 396 | 2150 | 318 | 467 | 260 | 251.8 | 2992 | 2654 | 189 | 51 | 47 | 318.8 | 481 | 500 | 1283 | 3282 | 569 | 191 | 186.8 | 185 | 566.6 | 437.2 | 334 | 803 | 579 | 2304 | 572 | 370 | 4679 | 428.4 | 326 | 215.2 | 195 | 1237 | 294.8 | 394.8 | 235 | 2899.2 | 236.4 | 222 | 2454 | 1697.6 | 322 | 315 | 405.2 | 720 | 445.4 | 235.2 | 348 | 196 | 212 | 966.6 | 1256.8 | 522.4 | 362 | 360.2 | 285.8 | 1001.2 | 303 | 1778.6 | 477 | 442 | 301.8 | 1464 | 87.8 | 1401 | 2867.2 | 333.2 | 322 | 150 | 1452.8 | 228 | 1263 | 1420 | 475.4 | 1023.6 | 343.8 | 357 | 51 | 237.2 | 663 | 514 | 223 | 57 | 1177.2 | 325 | 205 | 2547.2 | 83.6 | 2741 | 363 | 467 | 141 | 374 | 405 | 574 | 1035.8 | 189 | 158 | 47 | 52 | 309 | 94.6 | 245 | 287 | 296 | 2201 | 46 | 517.8 | 297.6 | 320 | 512 | 340 | 53 | 225 | 614.4 | 303.8 | 4170.4 | 335 | 243 | 1479 | 291.2 | 287 | 213.6 | 481.6 | 404 | 131 | 232.2 | 1722 | 140.4 | 257 | 171 | 305 | 596.8 | 50 | 284 | 2931 | 395.8 | 540 | 54 | 51 | 497.4 | 1711 | 426 | 605 | 56 | 1746.2 | 514 | 289.4 | 187 | 395 | 343.4 | 521
536.2 | 312 | 330 | 109 | 486 | 370 | 219.6 | 80 | 609 | 217 | 314 | 320.2 | 253 | 390 | 348.4 | 37 | 253 | 337.2 | 1386 | 379 | 1248.4 | 424 | 373 | 381 | 3774 | 3405 | 623 | 336.4 | 434.6 | 1116.4 | 480 | 364 | 636 | 2109.4 | 311 | 938 | 749 | 280 | 125 | 750.8 | 439.4 | 261.2 | 227.6 | 50 | 605 | 444 | 489 | 481.6 | 2150 | 318 | 442.2 | 337 | 419 | 1132 | 2654 | 377 | 51 | 47 | 343.2 | 533.4 | 540 | 1241 | 3237.6 | 377 | 191 | 292.2 | 185 | 1445 | 1102.4 | 334 | 212 | 561.6 | 2499.2 | 572 | 377.8 | 3440 | 428 | 370.8 | 1375.2 | 213 | 1237 | 365 | 388 | 235 | 2868 | 210 | 222 | 2989.4 | 221 | 322 | 306.8 | 430 | 602 | 279 | 342.4 | 895 | 196 | 228.8 | 315 | 132 | 522.4 | 236 | 336 | 327 | 5006.8 | 1525.6 | 515 | 513.4 | 442 | 300 | 1570.8 | 53 | 1414.4 | 834.4 | 322 | 334 | 220.8 | 49 | 228 | 1214.4 | 1559.6 | 1626 | 655 | 474 | 357 | 51 | 3524.8 | 686 | 532.6 | 82 | 57 | 1190 | 325 | 168.8 | 3088 | 232.4 | 2588.6 | 363 | 506 | 219 | 338 | 405 | 571.6 | 2212 | 189 | 276.2 | 47 | 4075.6 | 333 | 1333.8 | 225.2 | 287 | 296 | 2336 | 46 | 524 | 243.8 | 296 | 1980.2 | 335.4 | 53 | 225 | 591 | 395 | 3617 | 335 | 221.4 | 361 | 249 | 287 | 222 | 583 | 404 | 155.4 | 315 | 1861.2 | 276 | 258.2 | 171 | 434 | 506.8 | 50 | 284 | 2406.2 | 496.6 | 444.2 | 127.2 | 51 | 491 | 1608.4 | 429 | 584.4 | 75.2 | 1064.4 | 431 | 295 | 187 | 423 | 341.6 | 521
209 | 312 | 2120 | 97 | 486 | 367.2 | 214 | 67 | 721 | 217 | 307.4 | 325 | 169 | 438.8 | 348.4 | 37 | 253 | 552.4 | 1386 | 469 | 492 | 1652.4 | 373 | 377 | 3990 | 3405 | 473.2 | 337 | 567.8 | 241.2 | 480 | 385 | 556.8 | 3948.8 | 348.8 | 715.2 | 769.6 | 301.6 | 125 | 537.8 | 726.6 | 188 | 210 | 50 | 605 | 344 | 385.8 | 509 | 2239 | 318 | 951.2 | 337 | 1031 | 482 | 2654 | 348.8 | 51 | 105.2 | 351 | 667.8 | 580 | 1241 | 3171 | 1434 | 215 | 305 | 179 | 1559 | 3552.8 | 334 | 348.8 | 332 | 2732 | 602.4 | 383 | 3534 | 428 | 566 | 168 | 307.4 | 1237 | 365 | 464.4 | 235 | 2692 | 210 | 222 | 2453 | 2101.4 | 322 | 345 | 484.4 | 602 | 279 | 338 | 1116.4 | 407.2 | 447 | 315 | 253.2 | 315.8 | 38 | 357 | 372.2 | 424 | 401 | 455 | 568 | 442 | 300 | 1642 | 53 | 1564 | 2924.2 | 322 | 334 | 183.4 | 49 | 554 | 2300.4 | 1745 | 341 | 655 | 474 | 357 | 51 | 3885.2 | 883.2 | 504.6 | 94 | 57 | 1192.6 | 350 | 193 | 3148.6 | 300 | 1603.4 | 345.2 | 511.4 | 219 | 2179.8 | 405 | 381.2 | 2212 | 189 | 316 | 47 | 2575.2 | 1287.2 | 210 | 154.8 | 287 | 339.2 | 2401.2 | 46 | 1152.6 | 336 | 296 | 720 | 293.6 | 53 | 225 | 618 | 395 | 5863.6 | 335 | 286.4 | 460 | 237 | 326.6 | 222 | 1004.2 | 333.2 | 159 | 537 | 354 | 276 | 246.2 | 180.6 | 434 | 409 | 50 | 284 | 307 | 502 | 591 | 237 | 51 | 469.6 | 1514.4 | 339.4 | 422.8 | 88 | 722.4 | 370 | 305 | 187 | 430 | 524 | 529
206.8 | 312 | 2120 | 106 | 294 | 269.4 | 214 | 111 | 731.8 | 229 | 303 | 425.2 | 40.4 | 695 | 373 | 37 | 297 | 625 | 1474.6 | 406 | 712 | 441 | 488 | 405 | 4202 | 3405 | 460 | 254.2 | 474 | 300.8 | 439 | 345 | 537 | 294 | 520 | 315.6 | 48 | 316 | 125 | 335 | 2223.4 | 188 | 222 | 50 | 609.8 | 336.6 | 1875.2 | 513 | 2316.8 | 318 | 1504.2 | 148 | 523.4 | 525.8 | 2654 | 198.4 | 51 | 144 | 351 | 507 | 576.4 | 195 | 3227.6 | 339 | 287.6 | 399.8 | 225 | 1559 | 3975 | 265.2 | 431 | 332 | 2826.6 | 581 | 387.4 | 3100.2 | 488 | 606 | 122 | 374.8 | 365.8 | 372 | 671.2 | 235 | 2728 | 400.4 | 192.8 | 2559 | 2703.8 | 261.4 | 233.2 | 700 | 277 | 369.4 | 334 | 1083 | 268 | 511.2 | 379 | 478 | 319.8 | 38 | 336 | 342 | 440.4 | 575.8 | 234.2 | 644 | 442 | 324 | 1646 | 53 | 1648 | 163 | 322 | 334 | 342.4 | 49 | 610 | 2687 | 1745 | 341 | 586.6 | 474 | 353 | 51 | 3535 | 704.2 | 302 | 138 | 57 | 1203 | 207.8 | 193 | 3108.2 | 336 | 380 | 434 | 476 | 219 | 4161.6 | 523 | 360 | 2830.8 | 189 | 404.8 | 110.6 | 561 | 284 | 210 | 49 | 422.2 | 453.8 | 2541.6 | 46 | 3519.8 | 313.8 | 296 | 797 | 220 | 1224.8 | 215.4 | 616 | 441 | 7154.8 | 335 | 443.4 | 523.6 | 259 | 381 | 234 | 2711.4 | 122.6 | 159 | 702 | 255.6 | 276 | 498.2 | 183 | 532.8 | 420.2 | 80.4 | 316 | 307 | 502 | 394 | 237 | 51 | 343 | 1472 | 445 | 318 | 299.8 | 658 | 370 | 345 | 207 | 422.4 | 548 | 533
294 | 352.8 | 2500.6 | 174.8 | 298 | 119 | 317.2 | 113.4 | 566.2 | 377.8 | 2550.8 | 525.6 | 54 | 761 | 373 | 37 | 665 | 869 | 1542 | 852 | 926 | 403 | 333.6 | 897.8 | 2875.8 | 2220.2 | 535 | 199 | 415.8 | 335 | 195 | 439.8 | 669 | 370 | 600 | 382.8 | 48 | 332 | 125 | 471 | 4026.8 | 188 | 198 | 50 | 515.8 | 2629.8 | 383 | 491.6 | 2416 | 355.4 | 1083.2 | 50 | 569 | 3313 | 2654 | 138.4 | 51 | 144 | 351 | 480.8 | 614 | 177 | 2627.8 | 415 | 376 | 486 | 225 | 1567 | 2512.6 | 183 | 419 | 332 | 2762.4 | 620 | 220 | 707 | 518 | 638 | 53 | 456.6 | 388 | 433.6 | 739 | 260.2 | 2850 | 743 | 174.6 | 2599 | 2887 | 452 | 234.2 | 612 | 94.6 | 392 | 401.6 | 1138.4 | 316 | 554 | 443 | 501.6 | 249 | 38 | 636 | 438 | 486.4 | 875 | 285 | 889 | 472 | 360 | 1447.4 | 145.4 | 1613.6 | 296.6 | 437.6 | 349.6 | 744.4 | 49 | 498.8 | 2674 | 1827 | 357 | 556 | 396.6 | 401 | 89.2 | 3535 | 740 | 318 | 222 | 57 | 490.2 | 213.2 | 229 | 934.8 | 400 | 446 | 577.2 | 669.8 | 219 | 637 | 633 | 442.2 | 4513.2 | 357 | 692.8 | 153 | 465.8 | 284 | 218.8 | 134.8 | 516 | 555.8 | 2386 | 46 | 3812.2 | 357.4 | 363 | 851 | 232 | 200 | 1591.4 | 796 | 449.6 | 4581.4 | 351 | 198 | 642 | 387 | 515.6 | 256 | 2666 | 53 | 271.2 | 786.2 | 231 | 276 | 630 | 199.6 | 634 | 429 | 101.2 | 308 | 309.2 | 502 | 293.2 | 237 | 51 | 403.6 | 1452 | 2121.6 | 371.4 | 518 | 720 | 393 | 361 | 373 | 392 | 246.2 | 417
391.8 | 424 | 2873.2 | 284.2 | 358 | 204.2 | 521 | 122.4 | 393 | 450 | 2563.6 | 529 | 86 | 750 | 359 | 175.4 | 994.8 | 878.8 | 1461 | 945.4 | 1247 | 1647.4 | 1532.2 | 923.2 | 667 | 443 | 581 | 400.6 | 339.8 | 357.4 | 196.8 | 429.4 | 600.8 | 482.2 | 508.8 | 474.4 | 239 | 384.6 | 125 | 541 | 348.8 | 188 | 238 | 50 | 6995 | 3260 | 495 | 56 | 2522 | 425 | 1367.6 | 50 | 485.8 | 1433 | 2654 | 374 | 51 | 144 | 351 | 508 | 726 | 2228 | 474.8 | 479.8 | 520 | 482 | 297 | 1654.2 | 2384 | 191 | 394 | 332 | 2598.8 | 647 | 380 | 657 | 564.8 | 662.4 | 53 | 453.4 | 408 | 434.2 | 791 | 294.8 | 2801.8 | 837 | 168 | 802.2 | 2899 | 567.8 | 381.8 | 787 | 49 | 351.6 | 542 | 1097.4 | 316 | 554 | 375 | 593.2 | 353.4 | 38 | 870.4 | 414 | 462.4 | 1403 | 360.6 | 745.4 | 47 | 448 | 485.6 | 207 | 1559.4 | 600 | 543 | 1690.2 | 2409.6 | 49 | 380 | 2674 | 1896.6 | 527.6 | 482.4 | 345 | 1014.6 | 362.8 | 1444.2 | 496 | 438.4 | 257 | 57 | 332 | 245 | 188.2 | 530.8 | 348.8 | 458 | 612 | 1157.6 | 219 | 629.2 | 783 | 540 | 3288 | 458 | 458 | 153 | 450 | 296 | 395 | 195 | 519 | 575 | 2402 | 46 | 3569 | 419.2 | 472.6 | 757.6 | 274.8 | 240.4 | 438 | 912 | 353 | 3241.2 | 343 | 198 | 650 | 443 | 644 | 210.8 | 2620 | 53 | 360.4 | 788 | 231 | 50 | 585 | 449.8 | 1217 | 753 | 110 | 312 | 332 | 504.8 | 508.4 | 237 | 51 | 538.2 | 1452 | 496.2 | 467 | 554 | 705.6 | 408.4 | 339 | 409 | 496.4 | 166 | 486.8
359 | 412 | 2120 | 413 | 436 | 467 | 2177.4 | 146.2 | 427.6 | 438 | 2657 | 545 | 198 | 778 | 359 | 289 | 799.4 | 596.2 | 1549 | 1065 | 1533.8 | 483.2 | 320 | 1107 | 731 | 443 | 891.6 | 529 | 219.8 | 363 | 312.8 | 436.6 | 550.6 | 733.8 | 536.2 | 552.2 | 239 | 619 | 195.8 | 1921.4 | 352.8 | 200 | 357.4 | 50 | 490 | 3315.2 | 399.4 | 56 | 2187.2 | 489 | 1619 | 50 | 458.4 | 961 | 2654 | 374 | 51 | 47 | 375 | 495.4 | 720 | 2875 | 592 | 523 | 944 | 482 | 460.2 | 1314.4 | 781.2 | 223 | 347.2 | 332 | 2621 | 721 | 397.4 | 596 | 423 | 661 | 101 | 411 | 552 | 423.2 | 800 | 472 | 2811 | 873.8 | 178.6 | 366 | 1914.6 | 769.2 | 601.2 | 1091 | 49 | 319 | 590 | 910 | 440 | 427.4 | 413.8 | 497.2 | 505.8 | 38 | 916 | 414 | 577.6 | 691.8 | 365.8 | 664 | 47 | 416.8 | 2690.2 | 386 | 1408.4 | 776 | 583.8 | 701 | 2764 | 49 | 494.4 | 2628.6 | 1627 | 946 | 399 | 345 | 518.2 | 393 | 748 | 540 | 457 | 305 | 57 | 434.8 | 289 | 136 | 578 | 218 | 532 | 722 | 890.4 | 225 | 669 | 894.2 | 512 | 3324 | 428.8 | 438.8 | 153 | 370.8 | 304 | 395 | 327 | 543 | 627.4 | 2399 | 46 | 2976.4 | 509.4 | 403 | 769 | 379.2 | 365.8 | 395 | 919.6 | 298 | 1911.8 | 337.4 | 208 | 629 | 1914 | 672 | 262 | 2648 | 53 | 736.8 | 674 | 200 | 50 | 651.4 | 675 | 3933 | 721 | 96.4 | 626.4 | 400.8 | 633.4 | 416.6 | 54 | 51 | 507.2 | 1488 | 453.4 | 491.6 | 592 | 684 | 515 | 1856.8 | 473 | 477 | 270 | 609
1328.6 | 410.4 | 1117.8 | 437 | 556 | 421.6 | 4008.8 | 119 | 1020.8 | 422 | 4788.2 | 556.6 | 214 | 680.2 | 53 | 289 | 765 | 540 | 1625 | 1023.6 | 721.8 | 495 | 295 | 1091.8 | 755 | 463 | 1218.4 | 509.8 | 218 | 351 | 335.8 | 507 | 604.8 | 2009 | 556.6 | 981.8 | 200.8 | 498 | 125 | 861.8 | 381.4 | 224 | 361 | 50 | 597.6 | 3373 | 289.4 | 100.8 | 629.6 | 489 | 1661.4 | 50 | 458 | 2231.4 | 3782.6 | 374 | 51 | 47 | 292.2 | 509 | 765 | 2939 | 676 | 617 | 892 | 386 | 543 | 644 | 639.4 | 272.6 | 334 | 368 | 2581 | 473 | 421 | 630 | 423.6 | 725 | 188.6 | 479 | 664 | 427.2 | 576.4 | 694 | 2827 | 945.6 | 264.2 | 418.8 | 2921.8 | 894.4 | 766.2 | 1151 | 49 | 359 | 602 | 888 | 336 | 208.6 | 1347 | 1669.8 | 435 | 38 | 888 | 402 | 680.4 | 369.2 | 429.8 | 666.8 | 47 | 348 | 3275 | 262.8 | 1451 | 835.6 | 591 | 705 | 2588.4 | 49 | 585.6 | 2414 | 1782 | 2760.2 | 495 | 345 | 593.8 | 316.6 | 831.2 | 575.6 | 501 | 1173.4 | 57 | 594 | 1073.8 | 103.6 | 610 | 190 | 500 | 602 | 962 | 226.2 | 688.4 | 975 | 477 | 2804.2 | 457 | 419 | 47 | 233.4 | 344 | 395 | 533.4 | 485.4 | 583 | 2433 | 46 | 486 | 443.2 | 346.6 | 678.2 | 446.2 | 474 | 433.2 | 873 | 360 | 638 | 366.8 | 54 | 645 | 441 | 403.2 | 306 | 2880 | 151 | 2353.4 | 690 | 200 | 50 | 567.4 | 784 | 3938.4 | 541 | 96.4 | 616 | 1530 | 631.2 | 442.4 | 54 | 51 | 520.4 | 872 | 892.6 | 595 | 664 | 715.6 | 610.8 | 484 | 549 | 185 | 282 | 641
447 | 274 | 716 | 480 | 556 | 495 | 546 | 119 | 3528 | 671.2 | 4477 | 558 | 174 | 601 | 53 | 306.4 | 711.4 | 514 | 1680 | 2912.8 | 681 | 503.8 | 343 | 958.4 | 831 | 527.8 | 894 | 457 | 221.6 | 399 | 393 | 383.6 | 580 | 706 | 575 | 1956.8 | 126.6 | 478 | 162.6 | 1306.6 | 455 | 286 | 609.4 | 50 | 548.8 | 3381.4 | 445.4 | 280 | 616 | 520.6 | 1133 | 50 | 464 | 2863 | 2654 | 273.2 | 51 | 47 | 204 | 605 | 599 | 1536.6 | 728 | 527.2 | 924 | 206.2 | 670.4 | 742.8 | 530 | 1261 | 350.4 | 1200.8 | 2565 | 382 | 510.4 | 992.4 | 534 | 698.2 | 203 | 494.6 | 792 | 392 | 534 | 2600 | 2847 | 978 | 318 | 536 | 2834.6 | 948.6 | 776.8 | 1077.8 | 49 | 363.4 | 658 | 908 | 295 | 246 | 1372.8 | 602.4 | 505.8 | 38 | 888 | 414 | 892.4 | 254 | 448 | 687 | 257 | 388 | 3275 | 232 | 1479 | 2843 | 523 | 1592.6 | 2671.8 | 49 | 693 | 1022 | 1850.8 | 2840.6 | 555.8 | 456 | 778.2 | 202 | 896.6 | 641 | 471.2 | 721.2 | 117.8 | 714 | 2255 | 198 | 498 | 118 | 438 | 582 | 1022 | 266.6 | 581 | 852.2 | 677 | 437.8 | 608.2 | 445 | 47 | 264.4 | 256.2 | 395 | 749.2 | 410 | 619 | 2499 | 70.2 | 450 | 452 | 304.8 | 763.6 | 631 | 670.4 | 404.2 | 829.8 | 349 | 553.2 | 336 | 54 | 488 | 461 | 359 | 220.4 | 1077.2 | 151 | 2363.6 | 790 | 276.4 | 50 | 380 | 627 | 3912 | 565 | 118 | 660 | 1057.6 | 686 | 549 | 54 | 88.4 | 591 | 514 | 3310.2 | 536 | 691.4 | 915.6 | 524 | 500 | 533 | 158.8 | 278 | 683
475.2 | 326 | 912 | 524 | 676 | 482 | 1760 | 134.2 | 3534 | 628.4 | 2431 | 594 | 134 | 559.2 | 53 | 312.8 | 559.4 | 699.2 | 1668 | 3093 | 488 | 627.8 | 350.2 | 557 | 827 | 543 | 927.2 | 1348.2 | 263.8 | 399 | 523 | 437 | 591 | 646 | 538.6 | 3054.8 | 179 | 449.4 | 383.8 | 345 | 393 | 599 | 1994 | 50 | 598.4 | 3326 | 327.4 | 280 | 532 | 469.6 | 1208 | 50 | 449 | 1568.2 | 2694 | 88 | 241 | 47 | 1404 | 718 | 710 | 503.8 | 660.6 | 612.6 | 981.2 | 291 | 748 | 535.6 | 646.4 | 708.4 | 455.2 | 4025 | 2782 | 449.2 | 598 | 766.6 | 594 | 659.8 | 423.8 | 577 | 792 | 361.6 | 508.2 | 2978.2 | 846.6 | 1113 | 482.6 | 518.8 | 2795 | 1443.6 | 683 | 973.2 | 49 | 512.8 | 596.8 | 1025.8 | 175 | 236 | 1371 | 717.8 | 934.8 | 88.4 | 842.8 | 360 | 1022 | 254 | 841.8 | 714 | 257 | 631 | 3476.8 | 422.4 | 1491 | 1972.8 | 686 | 594.4 | 2701 | 49 | 753.8 | 46 | 1583.6 | 2909 | 487.8 | 443.8 | 859 | 81.2 | 1011 | 741 | 454 | 284 | 361 | 723.8 | 2259 | 270.6 | 478 | 215.6 | 506 | 582 | 1067.8 | 418 | 604.2 | 545 | 645 | 485 | 731 | 513 | 47 | 268 | 245 | 274.4 | 822 | 482 | 718.2 | 2534 | 239.4 | 490 | 632.8 | 231.6 | 932 | 2437.6 | 826 | 395 | 760.6 | 231 | 583 | 268 | 54 | 504 | 497 | 376.2 | 1560.8 | 644 | 151 | 2254 | 906 | 434.2 | 3236.8 | 804.6 | 443 | 3314 | 661 | 94 | 713 | 406.4 | 658 | 573 | 54 | 238 | 669 | 612 | 3497 | 501 | 411 | 852 | 524 | 468 | 723.4 | 54 | 358 | 749
672 | 426 | 854 | 509.6 | 639.8 | 1844.6 | 494 | 169.4 | 3544 | 586.4 | 2488.8 | 602 | 1294.2 | 662 | 53 | 218 | 595 | 928.2 | 1249.2 | 3093 | 643 | 709 | 340 | 493 | 864.2 | 459 | 747.6 | 712.2 | 267.2 | 399 | 489.6 | 421 | 681.8 | 640.2 | 481 | 4139 | 179 | 352.6 | 313 | 477 | 479 | 1886.6 | 759 | 50 | 681 | 3413.2 | 416.2 | 280 | 580 | 534 | 1040.6 | 50 | 507.6 | 1585 | 2577.2 | 48 | 241 | 47 | 367.2 | 733 | 1169.2 | 496 | 571.8 | 687 | 974 | 350 | 569.6 | 518.8 | 1914.2 | 232 | 473.6 | 3800 | 2789.2 | 433.6 | 566 | 564 | 615 | 665 | 548 | 572 | 800 | 571.2 | 607.8 | 2975 | 578 | 1097 | 440.2 | 447.6 | 1911 | 1001 | 758.6 | 1109 | 49 | 608 | 504.4 | 984 | 235 | 150.4 | 1427.8 | 799.4 | 375 | 164 | 683 | 1588.2 | 998 | 1139.8 | 1292.4 | 1573.6 | 257 | 652 | 1358.2 | 288.6 | 1538.4 | 580.2 | 706 | 680.6 | 2701 | 49 | 775 | 46 | 618 | 2941 | 650.2 | 486.2 | 832.6 | 51 | 991 | 729 | 489.2 | 264 | 361 | 691 | 2359 | 444.2 | 483.2 | 280.2 | 522 | 592 | 882.2 | 325.2 | 613 | 633 | 641 | 553 | 695 | 529 | 47 | 656 | 308.2 | 194 | 834 | 1633.6 | 897 | 2600 | 348 | 502 | 1134.4 | 1435.4 | 908 | 3698 | 553.6 | 383 | 761 | 285.2 | 1203.2 | 296 | 54 | 586.8 | 462.8 | 381 | 334 | 636 | 111.8 | 2251.4 | 1122 | 499 | 3364 | 1241.2 | 459 | 602 | 535 | 94 | 703 | 417.6 | 634 | 599.4 | 54 | 238 | 697 | 580 | 3500 | 485 | 543 | 747 | 642.8 | 492 | 747 | 91.6 | 288 | 688
672 | 606 | 996 | 460.6 | 534.6 | 1076 | 458 | 273 | 3940.6 | 549 | 907 | 570 | 162 | 665.6 | 53 | 345.8 | 216 | 676 | 495 | 2314.4 | 528.2 | 709 | 362.2 | 571 | 813 | 591 | 759.8 | 627 | 5361 | 297.8 | 438.4 | 497 | 657.8 | 525 | 352.2 | 2834 | 179 | 235 | 383.8 | 512 | 631 | 1248.6 | 764 | 50 | 695.6 | 3428 | 619.2 | 280 | 646.4 | 534 | 1040 | 50 | 464 | 1877.8 | 2615.6 | 48 | 241 | 47 | 408 | 602.6 | 1284.2 | 544 | 675.2 | 612.4 | 1022.2 | 397 | 655.6 | 638.6 | 4430.4 | 202 | 591.2 | 3699.2 | 2788.8 | 481 | 558 | 548 | 713.4 | 661 | 472 | 557.2 | 808 | 646 | 576.4 | 2855 | 797 | 1004 | 387.8 | 405 | 464 | 813 | 588.8 | 1145 | 49 | 569.6 | 1211.2 | 1016 | 300 | 220.6 | 1399.4 | 839 | 403 | 164 | 455 | 622.4 | 938.4 | 705 | 462 | 1176.6 | 257 | 592 | 810 | 274.6 | 1344 | 484.6 | 598 | 663 | 2701 | 49 | 581 | 46 | 683.6 | 2951.6 | 783.4 | 462.2 | 770.2 | 51 | 1007 | 878.4 | 605 | 1768.8 | 285.4 | 453.8 | 2432.6 | 545 | 435.4 | 177 | 617 | 582 | 1003 | 318 | 590 | 660 | 777 | 583 | 731 | 561 | 189.2 | 1075 | 313 | 194 | 906 | 2583 | 791.4 | 2607.2 | 348 | 578 | 944.8 | 286 | 1078.6 | 3844.2 | 643.2 | 405 | 723.2 | 290 | 1787 | 298.4 | 54 | 704 | 547.4 | 385.4 | 422 | 520.8 | 53 | 1447.8 | 1366 | 499 | 2224 | 312.8 | 569 | 602 | 517 | 86.4 | 458 | 441.4 | 852.4 | 610.8 | 54 | 238 | 661 | 580 | 2922.2 | 434.6 | 611 | 611.6 | 636.8 | 494.2 | 766 | 409 | 219 | 676
708.4 | 542 | 980 | 475 | 589 | 1536.4 | 467.6 | 284.6 | 504 | 457 | 469.6 | 1792.2 | 540 | 656 | 74.4 | 332 | 78.4 | 608 | 510 | 650 | 445 | 769 | 352 | 554.2 | 2821.8 | 577.6 | 800.2 | 372.2 | 255 | 200 | 406 | 565 | 655.2 | 561 | 434 | 2915.4 | 140.8 | 247 | 313 | 549.4 | 568 | 1809.4 | 703.6 | 50 | 755.6 | 3444 | 690 | 100.8 | 648 | 434 | 1049.4 | 50 | 472 | 1749.2 | 2654 | 48 | 241 | 47 | 408 | 628.8 | 1370.4 | 508 | 868 | 644 | 1002.2 | 540.4 | 668 | 721 | 2437.2 | 172 | 515.6 | 2918 | 2725.6 | 521 | 576 | 744 | 759.8 | 741 | 770 | 561 | 548.6 | 690.8 | 571.8 | 2707.4 | 785 | 1069 | 273.4 | 506 | 492 | 857 | 576 | 1157 | 49 | 517 | 901 | 1004 | 686 | 221.6 | 1383 | 540 | 388.8 | 164 | 502 | 633 | 5427.6 | 371 | 510 | 861.2 | 131 | 652 | 810 | 728.2 | 329 | 567 | 497 | 699 | 2584.2 | 49 | 604 | 46 | 667.6 | 1084.4 | 729 | 489 | 760.2 | 51 | 1126.6 | 1229.2 | 579 | 559 | 103 | 417.6 | 2363.4 | 545 | 370.6 | 141 | 713 | 630.8 | 1011 | 270.6 | 541.4 | 600 | 933 | 675 | 731 | 556.8 | 681 | 287.6 | 355.8 | 194 | 869.6 | 2523 | 787 | 2691.6 | 166.8 | 465.6 | 769.4 | 534 | 952 | 3624.8 | 632.2 | 457 | 756 | 295 | 998.2 | 296 | 54 | 712 | 541 | 343 | 450 | 492.6 | 53 | 265.2 | 986 | 508 | 424 | 715.6 | 540.8 | 602 | 685 | 96 | 440.4 | 423.8 | 922 | 563.2 | 54 | 238 | 705.4 | 568 | 711.6 | 475 | 571 | 568 | 713.2 | 513.4 | 802 | 831 | 238.6 | 713.2
1378.2 | 590 | 852 | 482.8 | 609 | 1184.6 | 505 | 232 | 1543.4 | 466 | 362 | 2595 | 568 | 688.4 | 160 | 275 | 44 | 535 | 514 | 654.4 | 476.2 | 728.4 | 672 | 493 | 4151.2 | 476 | 858.4 | 723.8 | 478 | 250 | 366 | 774 | 1050.8 | 513 | 434 | 2972 | 149 | 271 | 162.6 | 554.8 | 650 | 915 | 643 | 50 | 758.4 | 3520 | 566.2 | 56 | 1656.6 | 334 | 1066 | 50 | 421.6 | 1560 | 2634.8 | 48 | 127 | 47 | 690.8 | 661 | 776 | 488 | 1001 | 712.8 | 999 | 564.4 | 908 | 818.6 | 624 | 254 | 525 | 3621 | 2666.4 | 545 | 612.2 | 1091.2 | 725 | 849 | 720.4 | 593 | 301 | 870 | 562 | 1974 | 869.8 | 1075.2 | 404 | 386 | 864.2 | 893.6 | 688.8 | 1149 | 49 | 525 | 415 | 1977 | 886 | 198.8 | 462.6 | 512.8 | 492 | 102.8 | 583.2 | 723.4 | 714.4 | 825 | 528.2 | 869.6 | 47 | 688 | 786 | 2419 | 346.6 | 565.8 | 497 | 665.8 | 2555 | 49 | 716 | 46 | 740.6 | 588 | 729 | 491 | 865 | 177 | 1211 | 1173.2 | 591 | 1774.8 | 57 | 360 | 2350.6 | 585 | 417 | 141 | 739 | 903 | 1091 | 422 | 599.8 | 634.4 | 2688.8 | 719 | 1005.8 | 664 | 1123.2 | 286 | 436.4 | 197.6 | 808 | 3094.6 | 653.4 | 2707 | 46 | 432.6 | 717.8 | 818.8 | 801.2 | 1760.6 | 646 | 940.8 | 685 | 327 | 1438.8 | 346 | 54 | 768 | 599 | 343 | 511 | 413 | 227 | 182 | 765 | 323 | 388 | 1231 | 514 | 582 | 789 | 172 | 368 | 391.4 | 962.8 | 549.2 | 54 | 88.4 | 700 | 564 | 653 | 455 | 511 | 706.8 | 633.4 | 500 | 698.8 | 443 | 300.4 | 641.6
1110.8 | 496.8 | 848 | 1123 | 593 | 783 | 593 | 239 | 592 | 299 | 280 | 2595 | 702.6 | 634.8 | 160 | 350 | 84.8 | 646 | 385.2 | 690.8 | 543 | 550 | 606 | 512.2 | 4100 | 500 | 808.8 | 815.4 | 585.2 | 156 | 188 | 769.2 | 686.8 | 513 | 401 | 3738.8 | 149 | 247 | 393.8 | 567 | 675.6 | 1039 | 663 | 50 | 771 | 3540 | 510.2 | 56 | 2944 | 272.8 | 943 | 201.2 | 740.8 | 1563.6 | 2584 | 48 | 51 | 47 | 693.4 | 651 | 663.2 | 536 | 773 | 836.8 | 895 | 456 | 552 | 729 | 608.8 | 377 | 1269 | 3583 | 2701.4 | 414.6 | 705.4 | 1083 | 692 | 861 | 522 | 575 | 269 | 779.2 | 586 | 784.4 | 947.2 | 978 | 444 | 438 | 3108.8 | 813.4 | 830.2 | 1173 | 140.2 | 474.8 | 435.8 | 3240 | 1051 | 124 | 569 | 486.4 | 516 | 236 | 604 | 718 | 660 | 873 | 607.4 | 807 | 47 | 616 | 687 | 2545.4 | 397.4 | 482.2 | 461 | 744.4 | 2555 | 49 | 756 | 46 | 727.6 | 564 | 644.2 | 436 | 860 | 177 | 1263.2 | 1212.8 | 765.8 | 479 | 57 | 367.4 | 2357.4 | 655 | 312.2 | 153 | 771 | 1284.4 | 1319.4 | 376 | 664.6 | 512 | 3126 | 715 | 1366.6 | 643 | 623.2 | 334 | 507 | 277 | 536 | 2778.2 | 842.2 | 2781.6 | 46 | 441 | 593 | 1750.6 | 840 | 457.4 | 611.2 | 2680 | 3148.4 | 365 | 3155.4 | 430.6 | 54 | 728 | 630.2 | 1706 | 475 | 417 | 227 | 273.2 | 951 | 323 | 364 | 1159 | 568.8 | 522 | 815 | 286 | 399 | 317 | 948.4 | 654.6 | 54 | 51 | 895 | 710.4 | 643 | 479 | 511 | 900.8 | 642 | 1400.2 | 584.8 | 569 | 403 | 624
682.4 | 630.8 | 848 | 1691 | 609 | 647 | 593 | 331 | 604 | 289 | 1766.2 | 2154 | 732 | 654 | 160 | 768 | 146 | 633.4 | 649 | 681.6 | 452.6 | 498 | 629 | 495 | 4116 | 3538 | 894.8 | 791 | 603 | 316 | 288 | 840 | 516 | 537 | 483.8 | 3088 | 149 | 413.8 | 393.2 | 369 | 582 | 786.6 | 626.2 | 50 | 785.4 | 3534 | 524.6 | 56 | 2944 | 314 | 965 | 239 | 879 | 2699.6 | 2632 | 48 | 51 | 47 | 538 | 641 | 619 | 524 | 691 | 796 | 535 | 460 | 548 | 701 | 677.2 | 401 | 995 | 3691.8 | 2796 | 418 | 784 | 1184.4 | 651.2 | 833 | 394 | 694.4 | 290 | 679 | 611.6 | 1105.2 | 1447.8 | 979.6 | 432 | 616 | 2831 | 2014.6 | 860 | 1173 | 277 | 1720.2 | 399.2 | 3338.8 | 1082 | 120.4 | 469 | 481 | 764.8 | 236 | 612.8 | 730 | 648 | 50 | 572 | 799.4 | 47 | 600 | 598.2 | 2583 | 306.4 | 650.8 | 461 | 858.2 | 2555 | 49 | 684 | 46 | 791.6 | 583.6 | 503 | 502.6 | 739.6 | 177 | 1281.2 | 1231.6 | 600 | 497.6 | 57 | 459.4 | 2311 | 659 | 191.8 | 201 | 722 | 1208.8 | 6341.8 | 232.6 | 738 | 471 | 3056 | 705 | 621 | 607 | 620.6 | 322 | 567 | 277 | 424 | 3061.8 | 526 | 2748.4 | 46 | 405 | 567.4 | 691.4 | 1036 | 984.6 | 740 | 2725.8 | 3124 | 1510.6 | 2915 | 393 | 54 | 680 | 611 | 523 | 480.2 | 420 | 544 | 451.8 | 1267 | 323 | 418 | 1175 | 656 | 482 | 899 | 346 | 319 | 301 | 890.2 | 801 | 200.4 | 51 | 931 | 675.6 | 509.6 | 465 | 515.8 | 856 | 777 | 1074.6 | 718.8 | 426.4 | 426.2 | 824.6
685.2 | 640 | 926 | 731 | 601 | 670 | 541 | 391 | 568 | 249 | 223 | 2154 | 634 | 697.2 | 95.8 | 1251.6 | 146 | 626 | 711 | 647 | 558 | 514 | 667.6 | 656.6 | 2139.2 | 3656 | 912.8 | 574.2 | 633 | 379 | 324 | 856 | 788 | 573 | 531 | 3013.2 | 68.2 | 450 | 53 | 361.4 | 455 | 734.8 | 619 | 182 | 783 | 1320 | 543 | 56 | 2884 | 456 | 2090.4 | 239 | 886 | 2903 | 2663.2 | 48 | 51 | 47 | 556.8 | 683 | 665 | 584 | 763 | 629.8 | 677 | 775.6 | 680 | 769 | 710 | 437 | 662 | 4008 | 3338.2 | 446 | 692.8 | 1266 | 648.6 | 981 | 258 | 720 | 561.6 | 671 | 565 | 1159.8 | 3053 | 961 | 468 | 829 | 2823 | 751 | 868 | 1133 | 277 | 578 | 308 | 2955.6 | 972 | 205.6 | 469 | 501.6 | 858 | 236 | 615 | 775.4 | 695.2 | 50 | 596 | 854 | 47 | 620 | 715 | 2541 | 380 | 599.2 | 565.2 | 884 | 2722 | 49 | 684 | 46 | 948 | 502 | 658.2 | 604 | 691 | 1018.6 | 1228 | 1244 | 621 | 811.6 | 57 | 431 | 2319 | 657 | 165 | 371 | 752.8 | 1115 | 836.2 | 215.4 | 1073.6 | 511 | 2955.2 | 3106.2 | 684 | 598 | 320.2 | 280 | 1545.2 | 290.2 | 340 | 548 | 573 | 2718 | 46 | 1899 | 536 | 665.8 | 1141.8 | 3312 | 668.4 | 2813 | 3261.2 | 483.8 | 3051 | 400 | 54 | 680 | 613.4 | 761 | 1907 | 1729 | 683.6 | 305 | 1210.4 | 446 | 426.2 | 1235 | 718 | 518 | 897.2 | 346 | 360 | 323 | 769 | 763.6 | 237 | 51 | 851 | 698 | 822.6 | 605.8 | 487 | 830.2 | 1604.6 | 681.4 | 717.2 | 464.8 | 497.4 | 757.4
665.2 | 620 | 978 | 679 | 633 | 696 | 653 | 421 | 616 | 269 | 239 | 2154 | 515 | 803 | 273.2 | 478 | 495 | 620 | 723 | 737.2 | 512 | 489.2 | 822.2 | 878 | 846.4 | 3672 | 784 | 583 | 631 | 510.2 | 344 | 710 | 636.6 | 582 | 495 | 2997 | 495.2 | 474 | 53 | 407 | 503 | 804 | 656.6 | 215 | 757.4 | 759 | 587 | 98.8 | 553.6 | 520 | 1021 | 50 | 869.8 | 1130.4 | 2829.6 | 48 | 51 | 47 | 688.2 | 2125.6 | 717 | 600 | 720 | 376 | 517 | 1244.8 | 587 | 939 | 813 | 449 | 674 | 965 | 3519 | 338 | 893 | 1219.6 | 687 | 1053 | 354 | 575.4 | 738 | 615 | 645 | 1429.8 | 2881.4 | 1037 | 444 | 1007 | 2687 | 741 | 820 | 2283.2 | 277 | 595.6 | 308 | 1338 | 844 | 369.6 | 476.6 | 473.8 | 858 | 1587.2 | 547 | 969 | 681.8 | 50 | 606.4 | 903.6 | 47 | 644 | 1290 | 452 | 256 | 668 | 618 | 859.8 | 722.8 | 49 | 705.6 | 46 | 1189 | 921.8 | 865.2 | 557 | 705.4 | 631.4 | 1176 | 1152 | 717 | 2939.2 | 325 | 431 | 2484.8 | 3055 | 228.6 | 347 | 650 | 1176.2 | 831.2 | 213 | 1492.2 | 502 | 2953 | 3685 | 696.4 | 473.6 | 453 | 467 | 586 | 235.6 | 340 | 678 | 611 | 2700 | 46 | 708.4 | 564 | 639.6 | 1085.4 | 3703.4 | 612.6 | 2824 | 3346 | 519.8 | 3230 | 504.2 | 54 | 662.8 | 645 | 737 | 617.2 | 753.2 | 769.6 | 297.8 | 1191 | 402.8 | 405.6 | 1283 | 795.2 | 578 | 1008 | 356 | 443 | 58 | 868.2 | 674 | 237 | 51 | 1131.8 | 650.6 | 908 | 635 | 487 | 594.8 | 3147 | 732 | 706 | 613 | 638 | 725.8
637.2 | 598.4 | 978 | 492.8 | 699.2 | 846 | 611.8 | 477 | 572.6 | 219 | 307 | 2154 | 505.6 | 946.2 | 216 | 452 | 659 | 558.4 | 797.4 | 524.4 | 590 | 372 | 593 | 912 | 740 | 4925.4 | 788 | 619 | 464 | 556 | 323.6 | 487.6 | 668.8 | 584 | 471 | 3033 | 512.8 | 481 | 53 | 481 | 515 | 824 | 603 | 215 | 516.8 | 604 | 583 | 163 | 536 | 572 | 1065 | 50 | 760 | 1300 | 2809.8 | 48 | 51 | 47 | 753 | 679.8 | 729 | 600 | 718 | 458.4 | 502 | 618.6 | 518.6 | 832.2 | 789.2 | 304.8 | 674.6 | 821.8 | 3749 | 310 | 896.2 | 1189 | 639 | 1021 | 346 | 510.4 | 738 | 699 | 1386.8 | 1765.2 | 2757 | 729 | 456 | 1022.2 | 729.2 | 777.8 | 693 | 1165.4 | 277 | 502 | 508 | 1172 | 843.4 | 391.2 | 475 | 550 | 1021.2 | 845.4 | 479 | 966.6 | 624.6 | 50 | 357.2 | 811 | 47 | 596 | 4411.6 | 316 | 300 | 912.8 | 485.2 | 932.6 | 223 | 49 | 872.8 | 46 | 1126.6 | 1247.6 | 884 | 500.2 | 574 | 249 | 1226.2 | 1124 | 705 | 3050 | 301 | 436.8 | 2550 | 3063.6 | 162.8 | 299 | 575 | 2040.8 | 984.8 | 177 | 866 | 472.4 | 2048.6 | 3685 | 586 | 309.8 | 522.6 | 997.2 | 686 | 306.6 | 376 | 766 | 649 | 2738 | 46 | 710 | 551 | 785.8 | 1023.4 | 4096.8 | 543.4 | 2853 | 726 | 425.8 | 3170 | 556 | 54 | 754 | 756 | 773 | 666 | 758.4 | 711.6 | 2839.4 | 1129.2 | 338 | 402 | 877 | 787.2 | 604.4 | 1117.6 | 168 | 363 | 58 | 759 | 696.4 | 237 | 51 | 1422.6 | 740 | 3850.4 | 615.4 | 487 | 702.8 | 3241 | 756 | 766 | 665 | 403 | 693
717 | 728.4 | 921.6 | 439 | 634.6 | 831.4 | 596.6 | 533 | 366 | 229.6 | 343 | 2154 | 538 | 965.6 | 344 | 464 | 701 | 640.4 | 704.8 | 727 | 770 | 299.2 | 567.4 | 875.2 | 707 | 860 | 1112.2 | 643 | 428 | 400.8 | 413 | 1568 | 756 | 620 | 585 | 3523.4 | 330 | 583.2 | 53 | 685 | 522.2 | 853 | 651 | 215 | 823.4 | 535 | 588.2 | 163 | 480 | 585 | 1280.4 | 50 | 1963 | 1480 | 2871.6 | 48 | 51 | 365 | 693.8 | 465.4 | 647.4 | 600 | 694 | 492 | 763.8 | 535.8 | 446 | 976 | 615 | 340 | 675 | 780 | 4230.6 | 244 | 880 | 1226.2 | 642 | 941 | 333 | 478.8 | 774 | 1976.4 | 2839.6 | 1955.8 | 2837 | 903.4 | 456 | 971 | 245 | 884 | 593 | 1207 | 49 | 528.4 | 498 | 996 | 489.8 | 349.4 | 415 | 518 | 758.8 | 5480.8 | 442.2 | 964 | 562.6 | 364 | 281 | 865 | 47 | 661 | 3980.8 | 351 | 596 | 979.2 | 453 | 866 | 223 | 301 | 824 | 138 | 1066.4 | 359 | 824 | 616 | 594 | 348.4 | 1396.6 | 823 | 625 | 3036 | 670.8 | 641 | 211 | 2685 | 154 | 267 | 52 | 3242 | 974 | 129 | 1137 | 433 | 663.6 | 3685 | 536 | 241 | 577 | 3098.8 | 913 | 761.6 | 5997.4 | 838 | 748 | 2801.6 | 665.2 | 650 | 591 | 1010.8 | 1455.4 | 2762.4 | 448 | 1100 | 723 | 421.8 | 3124.8 | 592 | 54 | 754 | 798.2 | 798.8 | 690 | 774.2 | 799.6 | 3435.4 | 1085 | 338 | 402 | 300.4 | 513.6 | 560 | 1283 | 192 | 355 | 58 | 823.8 | 590 | 163.8 | 51 | 725 | 738.8 | 3909.6 | 1040.6 | 499 | 577.4 | 3249.4 | 756 | 786 | 782 | 286.4 | 706
799.6 | 798 | 955 | 310 | 549 | 749 | 672.8 | 501 | 1570.8 | 250 | 396.8 | 2154 | 474 | 951.2 | 233 | 399.8 | 701 | 665.6 | 695 | 1157 | 639 | 327.2 | 500 | 836 | 711 | 3141.6 | 772.8 | 796.2 | 488 | 271.2 | 788.2 | 445.2 | 711 | 628 | 582.2 | 3205.2 | 533 | 763 | 53 | 834.6 | 507.4 | 937 | 633.8 | 149 | 1064.8 | 579 | 579.8 | 163 | 492 | 552.2 | 1380 | 50 | 820 | 1518.4 | 3160 | 48 | 51 | 410.6 | 748.8 | 349 | 606 | 593 | 754.8 | 470.4 | 1135 | 531 | 505 | 1067.2 | 508.8 | 1272 | 1386 | 944.4 | 5372.2 | 301.6 | 832 | 1540.2 | 511 | 885 | 795.4 | 522 | 552 | 1650.8 | 3470 | 1193 | 879.6 | 883.4 | 492 | 1816.2 | 245 | 837 | 551.2 | 1212.2 | 49 | 478 | 478 | 1908.8 | 533 | 401.4 | 479 | 530 | 592 | 615 | 489.2 | 930.6 | 513 | 555.2 | 361.6 | 893.6 | 47 | 707.2 | 3364.6 | 537.2 | 662.4 | 574.4 | 398 | 747 | 122.8 | 241 | 812 | 161 | 1043.8 | 405.8 | 599.6 | 529 | 660.8 | 602.6 | 1057 | 654.4 | 509 | 641 | 2234.8 | 610 | 179 | 2765 | 847 | 136.2 | 52 | 3150.4 | 1117.6 | 119.4 | 2247.6 | 313 | 489.6 | 1257.8 | 435 | 262 | 453.4 | 3142 | 801.2 | 1136.2 | 391 | 938 | 789 | 2781.8 | 673 | 650 | 551 | 483.6 | 1057.4 | 364 | 382 | 725.4 | 707 | 398 | 2928 | 1799.2 | 54 | 851.2 | 806 | 765.2 | 713.8 | 861.4 | 715.4 | 3502 | 1105 | 338 | 2386.6 | 427 | 536 | 529 | 1267 | 192 | 402 | 58 | 815 | 716 | 54 | 51 | 1235.4 | 618 | 3755.6 | 1390.2 | 471 | 586 | 3174.2 | 756 | 742 | 658.4 | 152.8 | 821
716 | 754 | 997 | 344 | 662.6 | 749 | 832 | 494.4 | 3548 | 382 | 746 | 2154 | 398 | 749 | 191.2 | 572.6 | 699.8 | 821.8 | 679 | 1109 | 693 | 453 | 456.8 | 884.4 | 751 | 3654 | 575.2 | 750 | 401 | 164 | 1125.4 | 433.2 | 6256.6 | 627.2 | 651 | 798.2 | 239 | 686 | 53 | 768.8 | 539.4 | 904 | 624 | 50 | 366 | 657 | 3068 | 77.4 | 504 | 447 | 1134 | 50 | 625 | 1303.2 | 3208 | 198.4 | 51 | 402 | 764 | 152 | 682 | 585 | 663 | 516 | 1087 | 496.2 | 477 | 918 | 561.8 | 794 | 951 | 1091 | 5973 | 362 | 710.2 | 1440.2 | 1596.8 | 1037 | 1161.8 | 1811.4 | 504 | 2239.4 | 3741.8 | 1229 | 873 | 750.4 | 456 | 609.6 | 394.8 | 948 | 533 | 1120.8 | 49 | 438 | 513.2 | 1547.8 | 517 | 286.2 | 545 | 518 | 612 | 551 | 497 | 809 | 549 | 1086 | 382 | 808.4 | 399.6 | 1454.8 | 2780.8 | 542 | 230 | 650.6 | 429 | 770.4 | 56 | 146.2 | 659.6 | 161 | 618.6 | 621 | 560 | 569 | 660 | 711 | 1039.4 | 632.2 | 509 | 726.6 | 390.8 | 519 | 51 | 1136.2 | 5869 | 49 | 52 | 2982.8 | 1189 | 81 | 874.4 | 537.8 | 403 | 651 | 403 | 262 | 346.6 | 3054.2 | 791.8 | 387 | 393.4 | 802.4 | 701 | 2756 | 475 | 5847.8 | 511 | 520 | 934.4 | 543.6 | 469 | 803 | 683 | 430.8 | 2926.2 | 544 | 54 | 887 | 758 | 746 | 736.8 | 782.6 | 680 | 3554 | 1022 | 402.8 | 3737 | 511.6 | 565.4 | 589 | 1219 | 192 | 433.2 | 58 | 765.4 | 780 | 54 | 51 | 801.4 | 572.4 | 3808 | 469 | 447 | 1001.2 | 3242 | 756 | 734 | 651.6 | 117 | 954
697.8 | 718 | 1116 | 347 | 671 | 635.4 | 876 | 497.2 | 3604.6 | 344 | 739 | 2154 | 260 | 773 | 253 | 688 | 610.2 | 804.8 | 663 | 1121 | 765 | 505 | 452 | 1153.6 | 4135 | 3586 | 526 | 730 | 479.8 | 178 | 223 | 470 | 406.6 | 867.6 | 656.2 | 825.2 | 200.8 | 700 | 53 | 758 | 626.4 | 904 | 619.8 | 50 | 342 | 472 | 3134 | 56 | 547 | 469 | 1109.4 | 50 | 378.4 | 1240 | 3240 | 236 | 51 | 442 | 756 | 213 | 672.6 | 589 | 671 | 520.6 | 727 | 378 | 548 | 820.8 | 535.8 | 328 | 464 | 1095.8 | 5617.6 | 422 | 629 | 975.4 | 590 | 861 | 403.2 | 498.4 | 540.8 | 1411.8 | 4208.4 | 1202.6 | 977.6 | 766 | 428.6 | 504 | 980.6 | 926.8 | 536.6 | 1138 | 49 | 546 | 544 | 1071 | 583 | 217 | 480.2 | 566.8 | 631.2 | 531 | 382.4 | 739 | 621 | 1144 | 439.8 | 826.6 | 366 | 891 | 516 | 568.6 | 307.6 | 728.4 | 492 | 702 | 202 | 215 | 782 | 138 | 595.2 | 621 | 573.2 | 701 | 676 | 608.4 | 982 | 797 | 596 | 521 | 364.8 | 411 | 51 | 641.4 | 5906.4 | 49 | 52 | 2534.8 | 1205.8 | 117 | 722 | 451 | 403 | 647.8 | 511 | 262 | 383 | 3001 | 856 | 346.8 | 476.2 | 656 | 699.4 | 2630 | 509 | 703 | 552.8 | 901.6 | 761 | 787.2 | 762.6 | 930.2 | 550 | 394.6 | 2919 | 493.6 | 54 | 731.8 | 684 | 628.4 | 798 | 392 | 661.2 | 1139.6 | 858 | 470.8 | 3763.2 | 524.2 | 588 | 646.8 | 1267 | 272 | 486 | 58 | 1530.6 | 728 | 54 | 51 | 838 | 411.2 | 607 | 417 | 1599 | 1185.6 | 3198 | 656 | 734 | 660 | 128.6 | 924
876 | 732.4 | 1328 | 302.6 | 639 | 607 | 872 | 502 | 4730.4 | 468.6 | 716.8 | 2154 | 210 | 773 | 261 | 856.6 | 486 | 929 | 611 | 1191 | 696.2 | 553 | 420 | 1298 | 4240.4 | 3554.2 | 550 | 674.8 | 540 | 219 | 219 | 515.8 | 387 | 863.2 | 815.6 | 896 | 48 | 667 | 53 | 540 | 798 | 970.8 | 825 | 50 | 344.4 | 539.6 | 3212.6 | 56 | 585 | 493.2 | 978.6 | 50 | 415 | 1187.2 | 3205.4 | 276 | 51 | 582.4 | 804.8 | 325 | 669.8 | 541 | 1106.2 | 503 | 527 | 414 | 496.8 | 628 | 747 | 276.6 | 547 | 1109.2 | 5320.8 | 432 | 653 | 909 | 590.8 | 812 | 385 | 415 | 588 | 954 | 3108 | 1190 | 1029.8 | 772.6 | 478.6 | 540 | 2861 | 851 | 483 | 1162 | 49 | 1476.8 | 2456.8 | 1713.2 | 568 | 199 | 470 | 560.8 | 628 | 520.6 | 296 | 752 | 793.4 | 691 | 482 | 698 | 380.4 | 921.4 | 738 | 651.4 | 214.8 | 734 | 423 | 956.8 | 252 | 318 | 774.8 | 46 | 582 | 709.8 | 553 | 778.2 | 668 | 744 | 881.8 | 725.8 | 645.2 | 537 | 571 | 339 | 246 | 608.2 | 6148 | 49 | 52 | 984 | 1186.2 | 89 | 746 | 605.2 | 464.2 | 575 | 656.2 | 282.6 | 1599.2 | 2953 | 868 | 186 | 701 | 712 | 683.4 | 2549 | 336.2 | 436.2 | 456 | 852.6 | 629 | 737 | 356 | 1069.2 | 750 | 337 | 2875.8 | 547 | 54 | 730 | 518.6 | 584.6 | 810 | 829.4 | 626 | 506 | 765 | 369 | 3763 | 521 | 1235.2 | 653.6 | 2250.8 | 192 | 2635.8 | 58 | 1214.8 | 784 | 54 | 51 | 597.2 | 351 | 607 | 504 | 602.4 | 1185.2 | 3075 | 656 | 818 | 620 | 261 | 1026
755.2 | 618 | 2063.8 | 296 | 727 | 531 | 810.4 | 502 | 2500 | 561 | 679 | 895.8 | 150 | 917 | 265 | 793.8 | 520 | 993 | 565.4 | 1104 | 807 | 521 | 420 | 1139.4 | 4258.2 | 1155.4 | 759 | 519 | 457.8 | 313 | 263 | 667 | 347 | 791 | 942.4 | 734.4 | 48 | 528.2 | 53 | 568 | 813 | 839 | 873 | 50 | 392.8 | 1834 | 3137 | 56 | 504 | 574 | 977.4 | 50 | 528.6 | 1122.4 | 3021 | 248 | 51 | 574 | 862 | 339 | 546.6 | 641.6 | 2078.4 | 595.6 | 537.4 | 400 | 582.4 | 497 | 1001.8 | 1676 | 597 | 1069.6 | 5356.8 | 462 | 573 | 765 | 574 | 727.2 | 453 | 533 | 704 | 917.8 | 3188 | 1170 | 1025 | 769 | 492 | 648.8 | 2814 | 646.4 | 503.2 | 1282 | 49 | 3166 | 4438.2 | 1681 | 664 | 175 | 462 | 6016.2 | 2713.6 | 566 | 352 | 732 | 955.8 | 581 | 661.4 | 724 | 411.6 | 957 | 3069.6 | 548.8 | 140 | 770 | 442.6 | 1277 | 304 | 354 | 820.2 | 46 | 570 | 1880.4 | 565 | 759 | 714 | 787.4 | 435 | 732 | 818 | 549 | 571 | 329 | 246 | 701 | 3353.8 | 49 | 52 | 1183 | 1309.4 | 201 | 573 | 821.4 | 505 | 2376.6 | 664 | 317 | 319 | 3041.4 | 852.8 | 186 | 1058.8 | 732 | 484.4 | 2497 | 504 | 489.2 | 494 | 747 | 629 | 709.8 | 373 | 1251 | 798 | 301 | 2897.4 | 492 | 54 | 730 | 733 | 607 | 647.6 | 1474.8 | 646 | 663.8 | 765 | 360 | 1956.2 | 510.2 | 943.2 | 739 | 1296.2 | 232 | 2665 | 58 | 800 | 650 | 54 | 51 | 580.6 | 367 | 754 | 588.8 | 570 | 1157 | 2902 | 676 | 811.2 | 620 | 271 | 1089
755 | 638 | 1640.4 | 279 | 664.4 | 601 | 99.8 | 563 | 981.8 | 637.4 | 608.6 | 57 | 162 | 1025 | 298.8 | 732.2 | 499.4 | 766.6 | 604.4 | 804 | 849 | 527.8 | 513.6 | 806.2 | 4328 | 653.2 | 890 | 546 | 401 | 301 | 267.8 | 662 | 347 | 791 | 791.2 | 907.6 | 48 | 523 | 241 | 815.8 | 863 | 777 | 816.2 | 50 | 349 | 522.8 | 3149 | 366 | 549 | 622 | 1036 | 50 | 592.4 | 1168 | 2952 | 248 | 51 | 636.4 | 862 | 395 | 500.8 | 1789.4 | 3446 | 402 | 959 | 625.6 | 622 | 454 | 970.6 | 272 | 930 | 923 | 5333 | 521.4 | 589 | 700.2 | 786.4 | 683 | 650.8 | 1860.4 | 728 | 792 | 3084 | 1006 | 945.2 | 672 | 498.4 | 619.2 | 2806.4 | 657 | 732 | 1262 | 49 | 2874 | 419 | 1049.8 | 607 | 175 | 474.4 | 715.6 | 2716 | 38 | 456 | 672 | 917.4 | 385.2 | 685 | 672 | 446.8 | 805.8 | 3476 | 389.6 | 120.6 | 734 | 552.2 | 1181 | 380 | 450 | 973.8 | 46 | 582 | 1841.8 | 581 | 57 | 670.8 | 507 | 606.8 | 785 | 828.8 | 475.4 | 529.4 | 469 | 246 | 591 | 602.6 | 49 | 368.6 | 1136.6 | 1267 | 249 | 545.4 | 674.2 | 591.4 | 2715.4 | 632 | 309.8 | 480.6 | 3042 | 796 | 187.6 | 764 | 640 | 412 | 2619 | 936.8 | 3543.4 | 603 | 807 | 708.6 | 2954.4 | 365 | 1204.2 | 798 | 324 | 2960 | 493 | 54 | 730 | 656.4 | 547 | 485.4 | 659 | 582 | 584.2 | 864 | 354 | 604 | 586.4 | 727.4 | 756 | 1282.4 | 192 | 2697 | 197 | 748 | 590 | 54 | 51 | 755.4 | 305 | 3661.4 | 1919.6 | 324 | 1073 | 2850 | 845.2 | 780 | 617.6 | 319 | 897.8
666 | 638 | 1202.8 | 279 | 517.6 | 573 | 57 | 557.2 | 1245.6 | 774 | 672 | 57 | 239.6 | 809 | 466 | 514.4 | 549 | 737.4 | 615 | 788 | 817 | 616.8 | 533 | 785 | 948 | 1302.6 | 952 | 558 | 501 | 293.8 | 330 | 862.8 | 461.4 | 767 | 679 | 810 | 48 | 479 | 241 | 650.6 | 901 | 771.8 | 848.2 | 50 | 386 | 521 | 1715.6 | 366 | 556 | 630 | 934 | 50 | 382.8 | 4477.6 | 2960.6 | 486.8 | 51 | 804.4 | 791.8 | 363 | 401.4 | 625 | 3706.8 | 497.4 | 1067 | 573.8 | 646 | 446 | 934.6 | 282 | 1020 | 897 | 5309 | 552.8 | 578.6 | 688.8 | 660.2 | 1089.4 | 763 | 533 | 616 | 541.8 | 3093.8 | 994.8 | 900 | 695 | 448 | 654.4 | 2143.8 | 2077.4 | 760.2 | 1350 | 49 | 2340.2 | 607 | 932.2 | 494.6 | 131.8 | 352 | 664.6 | 2716 | 38 | 498 | 693 | 893.4 | 400.4 | 621 | 632 | 355.6 | 801 | 3416 | 425.2 | 43 | 581 | 640.4 | 1093.2 | 208.4 | 406 | 847.2 | 46 | 585.2 | 733 | 629.4 | 57 | 562 | 539 | 944 | 933 | 469 | 401 | 484.8 | 444 | 246 | 607 | 585.8 | 49 | 450 | 981.6 | 1076.6 | 281 | 521 | 404.4 | 660.8 | 2710 | 658 | 313 | 611 | 2402.8 | 620 | 1317.8 | 677.6 | 520 | 376 | 2611.4 | 1077 | 3515 | 613.8 | 6621 | 934 | 3381.8 | 407.4 | 1073 | 766.8 | 372 | 443 | 475 | 54 | 646 | 594.2 | 1649.2 | 445.6 | 659 | 494 | 536.8 | 872 | 297.8 | 2432 | 508 | 804 | 631 | 1196 | 156 | 2673 | 640 | 779 | 675.6 | 54 | 51 | 865 | 377 | 3691 | 452.4 | 372 | 655 | 2928 | 800 | 713.8 | 766 | 295 | 822.6
693.2 | 544.4 | 1055.4 | 287 | 474 | 498.6 | 57 | 565 | 635.6 | 757 | 544 | 57 | 371 | 759 | 520.4 | 296.8 | 531.4 | 667 | 675 | 816.8 | 949.8 | 253 | 558 | 797 | 823 | 1259.4 | 952 | 7244.4 | 526.2 | 336.6 | 330 | 950.8 | 597.6 | 607 | 609.6 | 1202.8 | 152.8 | 633 | 241 | 588 | 763.4 | 928 | 801 | 50 | 394 | 1782.8 | 740 | 367.8 | 568 | 545 | 935 | 69.6 | 279.8 | 1555.6 | 2640 | 515 | 2931 | 835 | 2679 | 235 | 335 | 635 | 3659.2 | 694.2 | 1059 | 548.6 | 662 | 471.6 | 1298 | 277.8 | 995.2 | 773 | 5375.2 | 511 | 556 | 780 | 602 | 1387.8 | 763 | 574.8 | 411.8 | 703.4 | 3143 | 951.6 | 918.2 | 704 | 448 | 614.8 | 208 | 905 | 723 | 1242 | 49 | 568 | 658 | 1008.2 | 542.6 | 157 | 364 | 620 | 1060 | 38 | 465 | 753 | 947 | 362 | 597 | 632 | 458 | 829 | 3292.8 | 527 | 43 | 561 | 886 | 958 | 206 | 410 | 766.2 | 46 | 574.4 | 616 | 863 | 57 | 426 | 554 | 991 | 753.4 | 697 | 393 | 629 | 699.2 | 129 | 603 | 698.6 | 49 | 458 | 951.4 | 747.8 | 343.4 | 492 | 429 | 583 | 2670 | 669.2 | 293 | 1019 | 421.4 | 522.6 | 243.6 | 540 | 472 | 751 | 2587 | 1045.6 | 3536 | 697 | 508 | 1052 | 3421 | 514 | 1125 | 729 | 349 | 1725.4 | 487 | 54 | 670 | 591 | 339 | 493.2 | 691.6 | 556.8 | 525.4 | 865 | 221 | 3572 | 448 | 823 | 3331.8 | 1144.4 | 132 | 1034.6 | 1078 | 864.6 | 798 | 54 | 51 | 881 | 514.8 | 3719 | 444 | 175 | 639.8 | 3084.2 | 702 | 879 | 772 | 311 | 858
699.4 | 638 | 1053 | 401.4 | 446.6 | 546.2 | 57 | 1410.4 | 377 | 644.2 | 606.4 | 57 | 367 | 711.8 | 474.6 | 521.2 | 613 | 597.6 | 609 | 1056.8 | 633.4 | 253 | 1850.2 | 805 | 863 | 3705 | 906 | 669.8 | 639 | 519.6 | 330 | 958 | 631 | 516 | 494 | 1675.8 | 179 | 603.8 | 241 | 555.6 | 663 | 964 | 695 | 50 | 322 | 564 | 827.6 | 612 | 643 | 561 | 980.2 | 148 | 279 | 1039.6 | 908 | 355 | 2987 | 713.8 | 4400.4 | 231 | 333.4 | 647 | 3064.2 | 832.2 | 1054.2 | 542.4 | 712 | 514 | 847 | 153 | 836 | 3384.2 | 5480 | 485 | 476 | 1180.6 | 656.8 | 523 | 763 | 511.6 | 809 | 832 | 3160.4 | 1034 | 931 | 704 | 870.6 | 560 | 235 | 813.6 | 831 | 1174 | 49 | 536 | 739 | 894.8 | 1942.6 | 831.4 | 1664.8 | 655.6 | 676 | 38 | 475 | 697.8 | 733 | 794 | 585 | 675.4 | 552.4 | 853 | 3267 | 669.4 | 43 | 481 | 1518.6 | 755 | 246 | 441.8 | 700.4 | 46 | 463 | 600 | 890 | 57 | 405.6 | 567 | 482 | 767.8 | 659.6 | 436 | 661 | 862 | 51 | 1472.2 | 720.2 | 49 | 495.8 | 1010.6 | 635.8 | 297 | 475.8 | 369 | 580 | 2670 | 813.4 | 341 | 987.8 | 424.6 | 651 | 318 | 550 | 583.4 | 1225.2 | 2683.8 | 793 | 3631 | 639.4 | 502 | 1065.4 | 3393 | 476.2 | 921 | 754 | 491 | 3715.8 | 1702.2 | 54 | 680.8 | 651 | 411 | 469 | 522.4 | 631.4 | 445.8 | 969.6 | 381.6 | 3565 | 474 | 703 | 3209 | 1079.4 | 279.2 | 620 | 310 | 922.2 | 736.4 | 54 | 51 | 959 | 518.8 | 3825.6 | 441 | 199 | 709.4 | 3787.4 | 690 | 839 | 757 | 249.2 | 1008
692.2 | 638 | 1061.4 | 478.8 | 455 | 424.2 | 57 | 507.4 | 377 | 615 | 630 | 57 | 406.6 | 1483.2 | 486 | 592 | 546.2 | 602 | 629 | 1073 | 761.4 | 253 | 588 | 829 | 695.6 | 3705 | 858 | 671 | 583 | 650.8 | 390 | 2973 | 649.4 | 513.2 | 537.8 | 1477 | 179 | 598 | 128.2 | 538 | 559 | 888 | 641.4 | 149 | 523.4 | 606 | 853.2 | 733.6 | 627 | 537 | 1146 | 148 | 327 | 2305.2 | 784 | 264.6 | 2497.2 | 684 | 653.4 | 245 | 331 | 573 | 703 | 837 | 6471.2 | 534 | 633.6 | 674.4 | 1055 | 310.4 | 673.8 | 4040 | 5560 | 537 | 524 | 1294 | 769 | 498 | 718.2 | 513.6 | 1022 | 742 | 3167 | 994.4 | 1008.8 | 775 | 2513 | 610 | 2824 | 736 | 832 | 666 | 49 | 526.4 | 749.2 | 881.6 | 786 | 628.8 | 337.2 | 479.6 | 672.8 | 38 | 518 | 685 | 765 | 976 | 550.6 | 755 | 510 | 1086.6 | 3327 | 683 | 43 | 521 | 894 | 1894.4 | 318 | 644 | 695 | 84.2 | 453 | 681.2 | 938 | 57 | 404 | 51 | 536 | 920.6 | 535 | 484 | 1376.6 | 799 | 51 | 1147.6 | 622.6 | 49 | 605 | 965 | 479 | 415.2 | 819.8 | 439 | 563 | 2630 | 801 | 538.6 | 492.8 | 458.2 | 2285.4 | 318 | 501.6 | 649.4 | 520 | 2688 | 801 | 543.4 | 459.6 | 451 | 1098 | 1002.6 | 470.8 | 1034 | 842 | 491 | 3776.2 | 407 | 54 | 697 | 728.4 | 479 | 466.2 | 456 | 776.8 | 473.8 | 987 | 425 | 3502 | 359.6 | 739 | 2934 | 1203 | 310 | 112 | 286 | 2116.6 | 722.6 | 54 | 51 | 1072 | 486 | 965 | 457 | 1321.8 | 712 | 471.8 | 519.8 | 879 | 936 | 416 | 1049
660.2 | 638 | 914.4 | 514 | 503 | 422 | 57 | 490 | 1075.8 | 525 | 633.6 | 57 | 460 | 1284.8 | 494 | 655.4 | 533 | 586 | 602 | 1028.4 | 1912.2 | 212.4 | 729.2 | 675 | 745 | 3653 | 1007.6 | 1823.6 | 601 | 519 | 705.2 | 2815.8 | 744.2 | 538 | 540.2 | 967 | 179 | 659.6 | 53 | 742.8 | 583.2 | 1148 | 647.4 | 215 | 675 | 623.4 | 928 | 807 | 603 | 561.4 | 1188 | 299.2 | 324.6 | 2852.2 | 808 | 76.2 | 1986.4 | 611.2 | 671 | 265.2 | 439 | 757 | 755.8 | 832.6 | 937 | 622 | 559.2 | 794.2 | 1077 | 440.2 | 574.6 | 4247.8 | 5500 | 563 | 560 | 2569.6 | 830.6 | 410 | 527 | 432 | 1002 | 2009.4 | 3163 | 964 | 964.8 | 723 | 408 | 731.8 | 2824 | 848 | 732 | 785.6 | 49 | 516 | 768 | 853.6 | 846 | 334 | 372 | 479.6 | 640 | 38 | 706 | 676.8 | 870 | 1047.6 | 536 | 796.8 | 553.2 | 793 | 3366 | 458.2 | 43 | 682.4 | 1000 | 744.6 | 1603.8 | 580 | 799 | 237 | 783.2 | 718 | 922 | 160.2 | 404 | 51 | 634.8 | 1008.8 | 672 | 540 | 1458.2 | 932 | 51 | 699.4 | 491 | 49 | 2104.6 | 975 | 419 | 494.2 | 924 | 447.8 | 617 | 2598 | 769.4 | 1352.2 | 290 | 455.8 | 2524.4 | 1441.8 | 450 | 746.2 | 488 | 2672 | 789 | 603 | 486.4 | 445.4 | 893.6 | 300 | 478 | 1062 | 854 | 465 | 3973.8 | 1564.2 | 54 | 697 | 706.2 | 487 | 607 | 422.2 | 810 | 1036.8 | 1091 | 425 | 1702 | 276 | 739 | 3624 | 1235 | 310 | 112 | 302.4 | 928 | 700.4 | 54 | 51 | 1256 | 454.8 | 2744.4 | 638.6 | 311 | 931.4 | 548 | 466 | 873 | 770.6 | 426 | 1070.8
696.4 | 742 | 914 | 454 | 643 | 414 | 373 | 463 | 2158 | 427 | 591.2 | 57 | 360 | 960 | 446 | 785.4 | 560.2 | 558 | 636.6 | 1114 | 709 | 50 | 589 | 815.4 | 793.6 | 3117.2 | 1002.4 | 2567 | 581.8 | 541 | 1056.4 | 2691 | 800.6 | 534 | 527.4 | 1070.6 | 114.6 | 560 | 53 | 781.2 | 566.8 | 402 | 617.8 | 215 | 711 | 611.6 | 983.8 | 365.6 | 627 | 599 | 1196 | 278.2 | 446 | 871 | 724 | 48 | 3082 | 616 | 671 | 502 | 437 | 717 | 694.6 | 581.2 | 884.2 | 644 | 956.8 | 787 | 1070.6 | 445 | 540 | 4176.2 | 5574.6 | 487 | 748.4 | 797 | 1790.8 | 382 | 53 | 456.8 | 762 | 852.6 | 1626.8 | 1035 | 948 | 56 | 48 | 735 | 2824 | 786 | 732 | 1113 | 231.4 | 536 | 728 | 722.2 | 1205.8 | 149 | 372 | 502 | 624 | 38 | 596.8 | 637 | 728 | 1465 | 57 | 1121 | 568.8 | 781 | 3312 | 374 | 43 | 696 | 1111 | 2004.2 | 490 | 532 | 711 | 237 | 826.2 | 670 | 860.2 | 186 | 540.4 | 51 | 794 | 1032 | 6747.6 | 636 | 2738 | 811 | 51 | 679 | 603 | 49 | 884.2 | 927 | 339.4 | 398 | 1023 | 448.2 | 542 | 2566 | 825 | 2542 | 302 | 451 | 2219 | 192.4 | 474 | 213 | 478.2 | 2666.4 | 765 | 723 | 362 | 423 | 835 | 191 | 493 | 53 | 2091.8 | 396 | 2725 | 272 | 54 | 697 | 718 | 120.2 | 647 | 388 | 794 | 3511 | 1091 | 425 | 385.2 | 196 | 1524.2 | 6444 | 1344.2 | 308.6 | 112 | 333 | 944 | 56 | 476.2 | 51 | 956.6 | 397.2 | 3672 | 828.6 | 48 | 963.4 | 806.6 | 399.2 | 919 | 738.2 | 545.6 | 1050
652.4 | 920.4 | 914 | 404.2 | 426.4 | 267.8 | 349 | 423 | 4697.2 | 403 | 490 | 57 | 376 | 1782.6 | 1536.6 | 603.6 | 553 | 514 | 715 | 962 | 653.8 | 50 | 443 | 768.8 | 836 | 817.4 | 1012 | 2579 | 546 | 596.4 | 5854 | 2754.2 | 917.2 | 487.8 | 573 | 1310.4 | 149 | 3838.4 | 53 | 656 | 538 | 402 | 511 | 215 | 797.4 | 620 | 924.6 | 297.4 | 443 | 619 | 1177 | 239 | 528 | 871 | 652.4 | 48 | 3078 | 663.2 | 671 | 586 | 461 | 727 | 718 | 550 | 905 | 828 | 794.4 | 706.2 | 923 | 469 | 529 | 1594.2 | 4128.4 | 475 | 658 | 766.8 | 834 | 499.4 | 53 | 582 | 748 | 847 | 616.2 | 987.4 | 982.8 | 56 | 48 | 701 | 2747.2 | 754 | 505.2 | 637 | 277 | 623.2 | 818.8 | 715 | 1501 | 149 | 325.6 | 490 | 588 | 336.8 | 563 | 751.8 | 810 | 1525 | 57 | 1185.6 | 1970 | 689 | 1066.6 | 418.6 | 43 | 648 | 1103 | 948 | 589 | 496 | 647 | 237 | 834.6 | 545.6 | 945 | 186 | 534 | 51 | 1894.4 | 1157.2 | 571 | 781 | 2840 | 781 | 51 | 679 | 623 | 92.6 | 787 | 667 | 412 | 367.2 | 924 | 513 | 542 | 2566 | 816 | 2528.8 | 302 | 464 | 2219 | 161 | 574 | 213 | 530.6 | 2666 | 859.6 | 673 | 358 | 403.8 | 696.8 | 191 | 481 | 53 | 833.2 | 482.8 | 764 | 327.6 | 54 | 665 | 744.6 | 239 | 821.4 | 403 | 758.6 | 4078.8 | 1113.8 | 348.6 | 336.8 | 1535.8 | 1309.4 | 6396 | 1323 | 237 | 112 | 552.2 | 784 | 56 | 598.8 | 238 | 811 | 939.8 | 3496 | 807 | 48 | 1007.4 | 801 | 427.8 | 1468 | 709.6 | 659.6 | 1152
566 | 822 | 914 | 253 | 334 | 227 | 308.2 | 470 | 5343.4 | 351 | 3051 | 57 | 328 | 1317.8 | 345 | 422 | 550.6 | 538 | 675 | 1861.6 | 569 | 50 | 467 | 1048.4 | 762 | 863 | 928 | 2593.8 | 691.2 | 613 | 440 | 674.8 | 1032.2 | 499 | 604.2 | 1149 | 430 | 2327.4 | 53 | 51 | 578 | 564.4 | 472.8 | 182 | 799.2 | 672 | 840.6 | 163 | 480.6 | 597.8 | 1171 | 283 | 603.8 | 871 | 1465.4 | 48 | 3130 | 763.2 | 813 | 606 | 389 | 1310.6 | 788.8 | 550 | 849 | 828 | 629.6 | 638.6 | 738 | 909 | 517 | 824.8 | 3145 | 649 | 690 | 796.6 | 813 | 516.6 | 53 | 654 | 705 | 751 | 541.8 | 1021 | 984 | 56 | 48 | 637 | 235 | 732.2 | 417.2 | 755.4 | 277 | 794.4 | 208 | 713.2 | 666 | 149 | 256 | 535 | 576 | 362 | 502 | 816 | 806 | 1590 | 57 | 1239 | 1387 | 564.6 | 493 | 348 | 43 | 620 | 1017 | 973.4 | 597 | 2136.8 | 695 | 260 | 798.2 | 572 | 1044 | 160.2 | 585.2 | 81.2 | 1520.2 | 905.2 | 568.4 | 882.2 | 2852 | 795.6 | 51 | 727 | 1704.6 | 267 | 770.4 | 511 | 452 | 423.2 | 1020 | 552 | 571 | 2574 | 745.2 | 2110 | 292.4 | 380 | 1029.2 | 167 | 574 | 213 | 602.6 | 2678 | 938 | 668 | 374.2 | 351 | 699.2 | 2577.8 | 529 | 53 | 759 | 146 | 764 | 405.4 | 54 | 657 | 607.2 | 239 | 46 | 2118.8 | 617 | 4167.6 | 1253 | 234 | 370 | 226 | 907 | 6470.8 | 1275.8 | 123 | 112 | 443.4 | 770 | 126.2 | 618 | 238 | 580 | 34 | 3389.4 | 770.4 | 48 | 1213 | 749.6 | 505.2 | 1756.6 | 687.4 | 877 | 1087.2
482 | 733.2 | 1006 | 270.2 | 359 | 220 | 247 | 482 | 4602.2 | 423 | 3063.8 | 57 | 295 | 780 | 345 | 478 | 694.6 | 499 | 673 | 2009 | 536.8 | 50 | 267.8 | 980 | 649 | 875 | 932.8 | 1400.8 | 833.4 | 626.2 | 464 | 622 | 901 | 547 | 501 | 1126 | 617.2 | 772.6 | 53 | 51 | 602 | 471 | 456 | 50 | 548 | 5424.8 | 787.2 | 141.6 | 583 | 582 | 1166.4 | 258.4 | 557 | 880.6 | 1184 | 48 | 1562.6 | 784.4 | 680.6 | 757.6 | 417 | 655 | 490.2 | 630 | 855.6 | 712 | 740 | 773 | 730.6 | 1250 | 521 | 750.4 | 3145 | 669 | 747 | 749 | 905 | 1585.2 | 53 | 670 | 694.2 | 767 | 525 | 1073 | 1048.8 | 56 | 48 | 608 | 362 | 831 | 491.2 | 781 | 277 | 891.2 | 208 | 795.8 | 718 | 106.2 | 256 | 541.8 | 838 | 362 | 494 | 872 | 828 | 1733 | 57 | 1221.4 | 1387 | 520 | 485 | 374.4 | 43 | 614.6 | 821.6 | 981 | 699.4 | 2637 | 672.2 | 199.2 | 601.8 | 548 | 1248 | 57 | 520.4 | 202 | 756 | 775.8 | 382 | 889.8 | 2863 | 672.4 | 51 | 739 | 3327 | 267 | 648 | 558.8 | 630 | 368 | 1020 | 557 | 677 | 2526 | 730 | 1713.4 | 278 | 436 | 190.8 | 264.6 | 562 | 213 | 510.6 | 2638 | 997 | 668 | 390.4 | 359 | 783 | 3137 | 540 | 53 | 963.6 | 146 | 619.2 | 397 | 54 | 841.2 | 498.2 | 239 | 46 | 3281 | 558.8 | 3544.6 | 1171.2 | 234 | 1756 | 261.4 | 988.6 | 5918 | 1123 | 63 | 112 | 339 | 938 | 173 | 654 | 238 | 721.6 | 34 | 2040.2 | 702.4 | 48 | 833.2 | 706.8 | 482 | 918 | 4542.6 | 752.2 | 1064
511 | 626 | 894 | 295.4 | 243 | 51 | 702.2 | 275 | 3498.6 | 451 | 3230 | 57 | 295 | 648.6 | 712.6 | 37 | 853 | 446 | 718 | 1961 | 707.6 | 50 | 295 | 980 | 617 | 923 | 642.4 | 2006.2 | 753 | 639.2 | 464 | 665.2 | 889 | 591 | 517 | 1102 | 259.2 | 1701.6 | 53 | 51 | 554.4 | 385 | 391.2 | 50 | 488 | 661 | 684 | 440 | 756.6 | 568.2 | 2098.4 | 236 | 673.6 | 43 | 667 | 198.4 | 427 | 762.4 | 556 | 719.2 | 509 | 683 | 619.8 | 680 | 914 | 698 | 818 | 779 | 788.4 | 352.4 | 2402.4 | 815 | 2901 | 645 | 836.2 | 737 | 51 | 610.8 | 53 | 652 | 41 | 6692 | 473 | 2160.4 | 1108 | 56 | 48 | 470 | 321.6 | 893.2 | 526 | 734.6 | 185.8 | 835.4 | 208 | 861 | 690 | 42 | 256 | 552.2 | 798 | 336.8 | 400.8 | 932 | 819.2 | 1787 | 57 | 1106 | 1384.6 | 536 | 533 | 427.8 | 43 | 633.8 | 840 | 787 | 849 | 2697 | 878 | 161 | 507 | 663.6 | 1320 | 57 | 588 | 202 | 548 | 856.4 | 703.2 | 1766 | 2790.6 | 565.4 | 51 | 739 | 3301 | 267 | 640 | 1048 | 686.8 | 368 | 1067 | 569 | 678.2 | 2550 | 739 | 127 | 310 | 400 | 123 | 405 | 408 | 44 | 421 | 2719 | 916 | 505 | 342 | 391 | 753 | 3111.2 | 608 | 53 | 974 | 146 | 638 | 421 | 54 | 818 | 468 | 239 | 46 | 3200 | 548.4 | 379 | 990.2 | 184.8 | 3499.6 | 403 | 966.6 | 3208 | 1235.8 | 78 | 112 | 478.2 | 1032.8 | 173 | 237 | 238 | 754.8 | 59.6 | 189 | 572 | 48 | 658 | 606.4 | 462 | 930 | 2548.8 | 810 | 1004
627.6 | 630 | 1050 | 444 | 225.2 | 51 | 399 | 1159.4 | 2058.2 | 425 | 3118 | 57 | 295 | 582.2 | 1139.2 | 37 | 881 | 478.8 | 524.4 | 1862 | 738.2 | 50 | 1541.2 | 944.4 | 617 | 931 | 585 | 2847 | 744 | 604.8 | 630 | 740 | 846 | 585.8 | 1708.2 | 1027.6 | 239 | 1255.8 | 53 | 51 | 512 | 417 | 371.4 | 50 | 563.6 | 525.8 | 656.8 | 504 | 790.6 | 557.2 | 1792.6 | 200 | 519 | 43 | 712.8 | 236 | 511 | 743.8 | 540.8 | 667 | 608.4 | 719 | 643.2 | 800 | 932 | 570.6 | 892.8 | 817.8 | 638.2 | 440 | 4319.6 | 815 | 2800.4 | 645 | 817 | 764.6 | 51 | 597 | 53 | 624 | 41 | 710 | 485 | 1047.4 | 2292.6 | 92 | 161 | 555.2 | 369.2 | 960 | 541.2 | 696 | 49 | 735 | 118 | 854.2 | 994 | 42 | 256 | 501.4 | 838 | 117.2 | 396 | 853.2 | 822 | 1548 | 57 | 1000 | 1387 | 496.8 | 631.2 | 615.6 | 43 | 4299 | 889 | 994.8 | 632.8 | 2675.4 | 896 | 161 | 585.2 | 733.4 | 945.2 | 57 | 592 | 202 | 508 | 1000 | 1011.6 | 1325.6 | 2921.2 | 575 | 179 | 814.6 | 3154 | 267 | 640 | 620.4 | 733.6 | 482.6 | 1074 | 743.4 | 883 | 1398.2 | 703 | 127 | 398.6 | 448 | 123 | 383.4 | 702.2 | 44 | 464.2 | 2706.4 | 909 | 470.2 | 323.4 | 476 | 765 | 3116 | 651 | 53 | 3384.4 | 77.6 | 652.6 | 406.4 | 54 | 754 | 507 | 41 | 46 | 4037 | 4207.6 | 2184.2 | 1119 | 227.8 | 3585 | 900.4 | 786 | 3273 | 1414.8 | 84.8 | 112 | 468.8 | 854.4 | 173 | 54 | 125.8 | 780.4 | 162 | 125 | 577.4 | 48 | 654 | 469 | 457.2 | 787.2 | 553.2 | 558.2 | 984
729.6 | 574 | 1140.2 | 5770.2 | 406 | 51 | 411 | 188.6 | 808.2 | 1769.4 | 3140 | 57 | 295 | 631 | 53 | 37 | 996.2 | 619 | 525 | 1788 | 705 | 50 | 273.4 | 537.2 | 617 | 825 | 601.8 | 2973 | 744 | 504 | 594 | 593 | 674 | 604 | 503 | 1182 | 48 | 2392.6 | 53 | 51 | 512 | 361 | 622.6 | 50 | 454 | 521 | 674 | 528 | 706 | 447.2 | 1307.2 | 192.8 | 567 | 43 | 609 | 236 | 604.8 | 643 | 466 | 472 | 723 | 702.4 | 641 | 779 | 938 | 55 | 568 | 805.8 | 715 | 462.4 | 898 | 1279.2 | 2804 | 683.4 | 800 | 766 | 51 | 2184.4 | 53 | 592 | 41 | 594 | 745.6 | 1007.4 | 1207.8 | 236 | 161 | 587 | 433.6 | 943.8 | 497 | 728 | 49 | 577.8 | 58 | 831.4 | 145 | 42 | 256 | 413.4 | 874 | 38 | 456 | 781 | 1078 | 1209.6 | 57 | 976 | 1414 | 551.4 | 826 | 722.8 | 43 | 928 | 56 | 694 | 555.6 | 2612.6 | 837 | 92 | 594 | 611.4 | 915 | 57 | 697.6 | 171.8 | 476 | 1001 | 290 | 519 | 3130 | 583 | 211 | 865 | 2013.4 | 92.6 | 636.4 | 624 | 743 | 439 | 1137 | 830 | 948.6 | 3405 | 749.8 | 127 | 432 | 460 | 123 | 297 | 631 | 44 | 606.8 | 2662 | 974.6 | 143 | 355 | 853.4 | 810.4 | 808 | 614.6 | 110.2 | 10339.2 | 32 | 651 | 266 | 54 | 755 | 55 | 41 | 46 | 3603 | 53 | 3382 | 1239 | 203 | 276 | 1348.8 | 999.8 | 3294.6 | 1522 | 147.2 | 112 | 420 | 876 | 56 | 54 | 51 | 772 | 162 | 125 | 139 | 133.2 | 646 | 576.2 | 450 | 53 | 569 | 486.6 | 970
2464 | 658 | 1133.8 | 459 | 558 | 51 | 491 | 316 | 1847.4 | 654 | 1734.6 | 57 | 339 | 702.6 | 53 | 37 | 871.8 | 732 | 513 | 1726 | 789 | 50 | 355.6 | 454 | 1611.6 | 813 | 724 | 9572.8 | 1404 | 474.4 | 1050 | 503 | 674 | 858 | 555.2 | 1223.2 | 48 | 3821.4 | 203.4 | 51 | 512 | 369 | 651 | 50 | 504 | 559 | 817 | 593 | 1097.2 | 637 | 1125 | 147.2 | 603 | 43 | 709 | 208 | 546 | 1665.4 | 670 | 466 | 775 | 588 | 768 | 710.8 | 890 | 55 | 500 | 639 | 711 | 472 | 934 | 3107.4 | 2843.6 | 649 | 917 | 1013.6 | 51 | 2540 | 53 | 524 | 41 | 788 | 742 | 945 | 1195.4 | 236 | 161 | 651 | 404.8 | 703 | 497 | 552 | 49 | 453 | 58 | 918.6 | 46 | 42 | 324 | 595.4 | 756 | 38 | 390 | 817 | 1194.4 | 883.2 | 57 | 1043.6 | 1164.8 | 589 | 846 | 934.6 | 81.8 | 785 | 56 | 689.6 | 483.6 | 1827 | 800.6 | 46 | 536.6 | 573 | 875 | 57 | 768 | 51 | 565.6 | 1037 | 335.2 | 503 | 3197 | 626 | 211 | 849 | 392.6 | 49 | 646.6 | 701 | 1990.8 | 447 | 1143 | 682 | 937 | 3405 | 948.4 | 127 | 376 | 460 | 123 | 1420.8 | 631 | 44 | 626 | 2710.8 | 1021 | 104.2 | 407.6 | 559 | 923.8 | 321.6 | 584.2 | 196 | 3877 | 32 | 2608.2 | 256 | 54 | 485.6 | 55 | 41 | 46 | 3300.6 | 157.4 | 3313.2 | 1228 | 200 | 140.4 | 550.8 | 1087 | 3193 | 2551.8 | 297 | 112 | 440.8 | 768.8 | 56 | 54 | 51 | 792.8 | 162 | 125 | 50 | 261 | 718 | 695 | 374.4 | 53 | 546 | 482 | 855
4087.4 | 682 | 1141 | 572.8 | 502 | 51 | 581.6 | 515.6 | 1912 | 654 | 609 | 57 | 335 | 693 | 53 | 37 | 671 | 240 | 464.2 | 1694 | 653.8 | 50 | 397.6 | 434.4 | 515.2 | 873 | 631.6 | 2681.8 | 850.2 | 423.2 | 1959.6 | 479 | 626 | 2043 | 708 | 228 | 48 | 460.6 | 241 | 51 | 512 | 543 | 595 | 50 | 52 | 478 | 851 | 687 | 1672.4 | 737 | 1316 | 179.2 | 636.2 | 43 | 709 | 248 | 2163.4 | 555.4 | 646.6 | 465.2 | 2088.6 | 588 | 3198.2 | 656.8 | 792.4 | 55 | 449.8 | 56 | 825.6 | 510 | 734.2 | 4321.2 | 1342 | 653 | 857 | 1015.2 | 51 | 2723 | 53 | 496 | 41 | 566.2 | 694 | 931.8 | 1106.4 | 164 | 162.8 | 618.2 | 385 | 626 | 534 | 584 | 49 | 674 | 58 | 936 | 46 | 253 | 332 | 674 | 642.4 | 38 | 466 | 794 | 1129 | 926 | 57 | 964 | 328 | 505.8 | 875.2 | 266.8 | 140 | 742.8 | 90 | 722 | 454 | 558 | 577.8 | 46 | 704.8 | 592 | 1340 | 57 | 812 | 127.4 | 1087 | 1029 | 581 | 2498 | 3105.4 | 758 | 211 | 765 | 455 | 49 | 697 | 663.8 | 669 | 474.2 | 1112 | 761.2 | 811 | 3445 | 816.6 | 281.4 | 323.2 | 484 | 123 | 96 | 638 | 170.2 | 622 | 2764 | 887 | 46 | 410.2 | 756.2 | 1081 | 550 | 570 | 196 | 3901 | 32 | 3891 | 247 | 54 | 412 | 281 | 77.6 | 46 | 3393.6 | 227 | 3318 | 1272 | 327 | 50 | 414 | 1087 | 617.2 | 1340.4 | 357 | 285.4 | 397 | 522 | 56 | 54 | 51 | 795 | 136.4 | 125 | 50 | 261 | 742 | 711 | 332 | 53 | 639 | 490 | 885
655 | 626 | 1104.8 | 547.8 | 561.6 | 51 | 648.8 | 763 | 2558.8 | 510.8 | 690.6 | 57 | 335 | 689 | 117.2 | 37 | 597.8 | 387 | 384 | 1990 | 477.6 | 50 | 384 | 536.8 | 700.8 | 967 | 610 | 2128.2 | 435 | 307.2 | 514.8 | 666.4 | 625.2 | 2069 | 631.6 | 228 | 179 | 451 | 241 | 196.6 | 743 | 527 | 523.2 | 50 | 52 | 386 | 845 | 1842.6 | 556 | 635 | 2608.2 | 301.6 | 621.6 | 43 | 685 | 248 | 3273 | 563 | 550.4 | 550 | 5255.8 | 584 | 3847 | 707 | 816 | 55 | 453.4 | 56 | 1291 | 510 | 792.4 | 3140 | 945 | 639.4 | 842 | 982.4 | 111.8 | 2664 | 301 | 429 | 41 | 473.6 | 694 | 957 | 1305.8 | 218.4 | 152.4 | 713 | 493 | 637 | 796.8 | 584 | 49 | 698 | 58 | 900.6 | 46 | 253 | 329 | 488.8 | 652 | 38 | 466 | 894 | 990.8 | 902 | 57 | 970 | 364 | 439 | 793 | 262.8 | 327 | 570.8 | 141 | 843.8 | 544.4 | 538.8 | 475 | 46 | 779.6 | 481 | 2980 | 57 | 820 | 242 | 1052.6 | 1053 | 579 | 2598 | 3012 | 774 | 83 | 765 | 455 | 49 | 685 | 1203 | 657 | 466.6 | 1172 | 720 | 609.4 | 2850.2 | 2067.4 | 320 | 453.6 | 532 | 123 | 91.2 | 661.6 | 176 | 616.2 | 2764 | 587 | 46 | 398 | 473 | 1078.4 | 550 | 554 | 196 | 1816.2 | 32 | 3849 | 255 | 54 | 405 | 344 | 224 | 85.2 | 3249 | 227 | 1633.6 | 1225 | 713.6 | 50 | 369 | 1092.6 | 777 | 1161.6 | 469 | 377.4 | 409.8 | 438 | 190.4 | 54 | 51 | 811 | 34 | 125 | 50 | 261 | 742 | 690.2 | 356 | 53 | 770.8 | 486 | 643
5824.4 | 610 | 829 | 533.6 | 502.4 | 51 | 707 | 765 | 5026 | 476.8 | 715 | 446.4 | 377 | 845.8 | 160 | 37 | 586.2 | 236.6 | 231.4 | 1790 | 644.6 | 50 | 524 | 1779.2 | 824 | 964.6 | 638.6 | 603 | 435 | 300 | 541 | 677.6 | 533.6 | 1967.4 | 670 | 89.6 | 179 | 451 | 241 | 233 | 773.6 | 583 | 504 | 50 | 390.4 | 422.8 | 833 | 627 | 506 | 635 | 1357.4 | 344 | 680 | 43 | 628.4 | 248 | 3213 | 571 | 540 | 542 | 5511.8 | 1849.8 | 253 | 599 | 920 | 303 | 509 | 56 | 2850 | 540 | 906.2 | 3157 | 877 | 625 | 722.2 | 956 | 203 | 1434.2 | 301 | 1360.6 | 41 | 428 | 1476.8 | 961 | 1378.6 | 259 | 212 | 865.4 | 565 | 768.2 | 339 | 540 | 49 | 697.8 | 58 | 918 | 46 | 253 | 313 | 474 | 668 | 38 | 536.6 | 834 | 845.2 | 902 | 57 | 1051 | 272 | 444.2 | 491 | 513.4 | 327 | 534 | 141 | 975.4 | 478 | 489 | 549.8 | 46 | 763.6 | 1272.6 | 2944 | 57 | 872 | 242 | 122.4 | 1036 | 531.2 | 2639 | 2964 | 797 | 51 | 771.8 | 455 | 49 | 633 | 1068 | 237 | 588.6 | 345 | 565 | 1770.8 | 471 | 913 | 320 | 484 | 561.2 | 123 | 187.2 | 517 | 136 | 524 | 2719 | 463.4 | 46 | 567.4 | 425 | 1244 | 530.6 | 445.6 | 196 | 1256 | 32 | 3909 | 287 | 54 | 379.8 | 1315 | 224 | 144 | 3269 | 227 | 483.6 | 1275 | 1143.4 | 50 | 310.6 | 1092 | 889.8 | 1176 | 360.2 | 342 | 435 | 453 | 224 | 54 | 51 | 813.8 | 34 | 125 | 50 | 261 | 522 | 705.2 | 382.6 | 53 | 803 | 483.2 | 675.8
536.2 | 626 | 716.6 | 597 | 630 | 175.8 | 743 | 758 | 4996.8 | 535.8 | 722.2 | 268 | 450 | 833 | 160 | 37 | 639 | 199 | 224 | 1738 | 707 | 50 | 523 | 2009.2 | 872 | 778 | 408.2 | 665.8 | 528.8 | 335 | 511 | 678 | 618 | 1919 | 877.8 | 55 | 179 | 1397.8 | 165.8 | 233 | 839.2 | 554.2 | 536 | 50 | 636 | 410 | 746 | 1330.6 | 515.8 | 591 | 1373 | 344 | 680 | 43 | 577 | 168 | 3213 | 578 | 352.8 | 542 | 5502 | 543 | 388.6 | 615 | 873.6 | 363 | 399 | 56 | 2917 | 678 | 726 | 3221.2 | 846.4 | 605 | 545 | 734.4 | 203 | 560.2 | 301 | 902.2 | 41 | 544 | 906.6 | 909 | 963 | 259 | 272 | 1085 | 1391 | 1013.4 | 265 | 1432 | 49 | 703 | 58 | 770.4 | 46 | 253 | 349 | 426.2 | 632 | 38 | 645 | 749 | 820 | 902 | 57 | 955 | 1793 | 561.6 | 591 | 566 | 249.4 | 2585.4 | 141 | 1025.2 | 372.8 | 499 | 582.8 | 46 | 653.4 | 1014.8 | 2727.6 | 57 | 1004 | 127.4 | 142 | 1022 | 326.2 | 2447 | 3008 | 811 | 51 | 729 | 455 | 49 | 725 | 1017.6 | 237 | 692 | 170 | 422.4 | 328.6 | 531 | 921 | 320 | 464 | 587 | 123 | 363.4 | 495 | 196 | 481 | 2632 | 647 | 46 | 605 | 402.4 | 1291.4 | 487 | 451 | 53 | 1292 | 32 | 1962.4 | 275 | 54 | 386.2 | 904.2 | 150.8 | 144 | 3668.8 | 298.4 | 336 | 1300.2 | 327 | 50 | 154 | 1140 | 917 | 1168 | 438 | 412.8 | 321 | 558 | 224 | 54 | 51 | 745 | 34 | 125 | 50 | 48 | 565 | 897 | 355 | 53 | 841 | 468 | 673
494.2 | 582 | 728 | 49 | 581 | 329.2 | 757 | 750 | 4712.8 | 703 | 643 | 318.8 | 470 | 828.6 | 160 | 100.2 | 760.6 | 199 | 252 | 1698 | 748.6 | 50 | 523 | 2065 | 848 | 750 | 295 | 658 | 518 | 301 | 430.6 | 726.4 | 49 | 1932 | 533 | 55 | 179 | 991.2 | 53 | 51 | 984 | 741.4 | 572 | 50 | 831.2 | 410.4 | 817.4 | 280 | 603 | 563 | 131.6 | 69.6 | 730.4 | 43 | 645 | 48 | 1583.6 | 622 | 41 | 472 | 4263.6 | 549.2 | 286 | 746.2 | 41 | 1405.8 | 367 | 56 | 2651 | 795 | 717.2 | 1336 | 868.4 | 613 | 571 | 1024 | 203 | 485 | 301 | 57 | 41 | 476 | 452.6 | 54 | 1189.4 | 259 | 315.2 | 160 | 2828 | 805.8 | 565.6 | 1396.4 | 49 | 2001.4 | 58 | 628 | 46 | 126.4 | 433 | 352.8 | 586.4 | 38 | 592.4 | 847 | 49 | 50 | 57 | 958.2 | 542.8 | 538 | 54 | 579.2 | 230 | 1909.6 | 73 | 1067 | 406 | 604.6 | 49 | 46 | 555.4 | 643 | 2245 | 57 | 848 | 51 | 142 | 902.2 | 257 | 2415.8 | 2996 | 1766.4 | 51 | 725 | 423 | 263.4 | 947 | 1306.8 | 237 | 156 | 120.4 | 495 | 55 | 356 | 861 | 242.8 | 540 | 619 | 123 | 453 | 2376.6 | 236 | 1588.8 | 2716.2 | 873.8 | 46 | 624 | 560 | 1251.4 | 142.4 | 375 | 53 | 1224 | 32 | 715.6 | 272 | 54 | 501.4 | 619.8 | 41 | 144 | 3623 | 230 | 2136 | 1253 | 292.4 | 50 | 158 | 980.4 | 804 | 1213 | 435.4 | 296 | 58 | 458.4 | 224 | 54 | 51 | 789 | 34 | 125 | 50 | 48 | 161.4 | 184 | 355 | 53 | 788 | 619 | 589
464 | 546 | 594 | 49 | 617 | 537.8 | 529 | 678 | 3161.2 | 639 | 575 | 1993.2 | 470 | 894 | 53 | 195 | 811 | 52 | 312 | 1638 | 623 | 50 | 1662.2 | 1927 | 762.2 | 705 | 1370.6 | 568 | 3998 | 204.8 | 425.8 | 658 | 49 | 1664.4 | 501 | 55 | 48 | 1870.8 | 53 | 51 | 737.8 | 812 | 512 | 50 | 1742.2 | 437.4 | 808.2 | 387 | 704 | 555 | 52 | 87.8 | 740 | 43 | 609 | 174 | 464 | 686 | 41 | 342.4 | 2482 | 2356.2 | 286 | 763 | 41 | 447 | 355 | 56 | 2695 | 816 | 741 | 1017.4 | 920 | 741 | 668.6 | 1221.6 | 142.2 | 546 | 152.2 | 57 | 155 | 486.4 | 471 | 54 | 1038 | 177.8 | 341 | 160 | 2879.2 | 771 | 493 | 1130.2 | 49 | 798.2 | 58 | 682.6 | 202 | 42 | 331.6 | 380 | 496 | 38 | 561 | 853.4 | 191.4 | 50 | 57 | 1086 | 491 | 464 | 54 | 404 | 117.8 | 460.4 | 56 | 1013.8 | 379.6 | 565 | 49 | 46 | 571 | 643 | 545 | 57 | 792 | 51 | 122.4 | 868 | 369.2 | 1364 | 2928.8 | 1325.2 | 51 | 616.4 | 375 | 294 | 930 | 1342.2 | 237 | 156 | 46 | 507 | 55 | 296 | 929 | 127 | 423.2 | 643 | 190.8 | 428.2 | 2819 | 353 | 675 | 2780 | 1765.8 | 46 | 745 | 592 | 1075.4 | 54 | 389 | 53 | 1216 | 32 | 610.6 | 497.4 | 54 | 613 | 675.6 | 41 | 65.6 | 3747 | 230 | 3400 | 1217 | 227.6 | 50 | 186 | 1914 | 808 | 1101 | 615 | 112 | 58 | 381.2 | 89.6 | 90.6 | 51 | 813 | 34 | 125 | 50 | 48 | 320.4 | 209.6 | 355 | 53 | 726 | 683 | 715
276.6 | 590 | 50 | 49 | 446.4 | 268.6 | 57 | 699 | 652 | 1962.4 | 543 | 2171.8 | 458.2 | 888.8 | 53 | 195 | 722 | 153 | 364 | 779 | 655 | 212.4 | 347 | 47 | 729 | 731 | 2117.8 | 455.8 | 2288 | 338 | 453 | 638 | 135 | 1529 | 469 | 55 | 48 | 559.2 | 53 | 51 | 610 | 812 | 484 | 50 | 1390.4 | 1353.2 | 863 | 387 | 673 | 555 | 52 | 239 | 728 | 43 | 633 | 174 | 455 | 646.4 | 41 | 386 | 1551.6 | 4012.4 | 105.2 | 763 | 41 | 525 | 417.8 | 56 | 780 | 830 | 806.8 | 980 | 944 | 785 | 687 | 1372 | 51 | 628.4 | 53 | 57 | 231 | 539 | 495 | 54 | 1024.8 | 56 | 510.6 | 75.2 | 2958.6 | 50 | 487 | 1151 | 49 | 759 | 58 | 49 | 241 | 42 | 324 | 1246.6 | 474.4 | 38 | 139 | 752.2 | 227 | 50 | 57 | 2348.2 | 458 | 332 | 54 | 407 | 43 | 464.6 | 56 | 883.4 | 382 | 489 | 49 | 107.2 | 717 | 643 | 533 | 57 | 825.8 | 51 | 44 | 792.8 | 496 | 738 | 2845 | 889 | 51 | 604 | 387 | 294 | 935 | 1100 | 124.2 | 108.4 | 251 | 495 | 55 | 230.6 | 899.4 | 127 | 537.2 | 697 | 236 | 323 | 3097 | 493 | 731 | 2768 | 1608 | 46 | 712.8 | 665.6 | 942 | 54 | 329 | 53 | 2417.2 | 32 | 560 | 563 | 731 | 571 | 792.4 | 41 | 46 | 2022.2 | 230 | 3440 | 1064 | 428.6 | 50 | 615.4 | 746 | 690.6 | 1095.2 | 240 | 182.8 | 58 | 500.4 | 56 | 237 | 51 | 657 | 34 | 221 | 50 | 48 | 467 | 312 | 386.6 | 53 | 475 | 593 | 912.4
273.6 | 618 | 50 | 49 | 821 | 227 | 57 | 705.8 | 658 | 631.6 | 532 | 2239 | 537.4 | 915.4 | 53 | 325.2 | 693 | 153 | 401 | 562 | 695 | 253 | 529 | 47 | 717 | 775.4 | 2143 | 436.2 | 586 | 506.4 | 425 | 799.8 | 264 | 1529 | 393 | 55 | 48 | 550 | 53 | 51 | 622 | 764.8 | 457 | 50 | 1029 | 970.6 | 895 | 387 | 673 | 555 | 52 | 239 | 680 | 43 | 633 | 174 | 427.2 | 492 | 41 | 392 | 274 | 1263.2 | 60 | 641 | 41 | 578 | 512 | 170 | 830.2 | 847 | 663.2 | 994 | 887.2 | 761 | 639 | 1484 | 51 | 573 | 53 | 57 | 231 | 521 | 495 | 54 | 975 | 56 | 488 | 54 | 2059.8 | 50 | 498.4 | 1129 | 49 | 729.2 | 58 | 49 | 241 | 42 | 324 | 2492.6 | 480 | 38 | 47 | 772 | 227 | 50 | 57 | 975.4 | 387.2 | 326 | 54 | 395 | 43 | 467 | 56 | 827 | 418 | 599.8 | 49 | 352 | 738.2 | 643 | 565 | 57 | 965.4 | 171.8 | 44 | 922 | 510 | 643 | 2718.2 | 1029 | 129 | 584 | 463 | 266 | 963.6 | 1380 | 80.6 | 37 | 383 | 502.2 | 55 | 202 | 917 | 127 | 670 | 550.8 | 306.8 | 319 | 7261.2 | 513 | 799 | 2760 | 1624 | 46 | 588 | 649 | 842 | 54 | 315 | 53 | 3955 | 32 | 552 | 497.4 | 491 | 650.8 | 920 | 80.6 | 46 | 920 | 123.8 | 3500 | 1075.4 | 505 | 50 | 1143.2 | 746 | 478 | 964 | 240 | 112 | 58 | 584 | 56 | 237 | 51 | 531.8 | 34 | 285 | 50 | 48 | 467 | 185 | 426.6 | 53 | 429 | 597.8 | 889
692.8 | 132 | 50 | 49 | 1197 | 227 | 57 | 696.6 | 680.4 | 590.6 | 534.2 | 2176.8 | 459 | 236 | 53 | 406.8 | 544.4 | 153 | 51 | 141 | 655 | 253 | 501 | 47 | 645 | 734 | 2152 | 496 | 602 | 530 | 394 | 666.6 | 264 | 3010.4 | 482.4 | 55 | 48 | 565.2 | 53 | 51 | 594 | 618.8 | 172 | 50 | 977 | 502 | 835 | 209.8 | 709 | 579.2 | 394 | 163.4 | 702.8 | 164.2 | 702.2 | 123.6 | 352 | 464 | 41 | 431.2 | 274 | 1616 | 60 | 51 | 41 | 1098.4 | 492 | 208 | 723 | 608 | 658 | 901.4 | 230 | 761 | 663 | 1462.4 | 51 | 563 | 53 | 57 | 231 | 535 | 522.2 | 54 | 848.4 | 56 | 415.2 | 124 | 602 | 50 | 469 | 1011.8 | 49 | 830 | 58 | 49 | 46 | 42 | 276 | 2459.8 | 598.4 | 38 | 47 | 701.8 | 227 | 50 | 57 | 1088 | 254 | 300 | 54 | 439.4 | 43 | 479.4 | 56 | 857 | 653.8 | 566 | 49 | 352 | 725.4 | 643 | 597 | 57 | 738.6 | 202 | 44 | 1056.4 | 468 | 666.2 | 2688.4 | 151 | 2517.8 | 640.6 | 463 | 279.6 | 912.2 | 636 | 207 | 37 | 46 | 495 | 55 | 1443.6 | 929 | 197.8 | 670 | 481 | 236 | 319 | 845 | 572 | 867.8 | 2760 | 1596 | 46 | 588 | 587 | 686.8 | 54 | 53 | 53 | 54 | 32 | 701 | 465.8 | 271.8 | 606.6 | 985 | 239 | 46 | 872 | 53 | 1772 | 1151 | 505 | 50 | 294 | 698.8 | 427 | 770.4 | 240 | 182.8 | 58 | 668.8 | 56 | 237 | 51 | 495 | 170.8 | 532.8 | 50 | 48 | 352.6 | 185 | 58 | 53 | 620 | 527.4 | 865
956.4 | 112 | 50 | 200.2 | 485 | 156.6 | 57 | 698 | 663.8 | 517 | 519 | 2194 | 471 | 236 | 53 | 312 | 464.4 | 112.6 | 51 | 123 | 669.2 | 253 | 1725.4 | 47 | 593 | 604.4 | 2325 | 661.6 | 516.2 | 603.8 | 358 | 545.4 | 264 | 1770 | 574 | 55 | 162.6 | 679 | 53 | 51 | 618 | 358 | 254 | 50 | 884.2 | 482 | 886.6 | 56 | 647 | 517 | 387 | 50 | 574 | 245 | 708.6 | 48 | 304 | 576.8 | 41 | 436 | 274 | 1705.6 | 60 | 51 | 41 | 878.4 | 552 | 360 | 586.8 | 564 | 658 | 896.4 | 230 | 876 | 639 | 1472 | 51 | 575 | 53 | 57 | 193 | 551.8 | 504.8 | 54 | 997 | 56 | 373 | 229 | 602 | 50 | 366 | 1195 | 231.4 | 849 | 118 | 49 | 46 | 42 | 1539.6 | 2463.8 | 750 | 38 | 47 | 626.2 | 84.6 | 50 | 209.8 | 1060.2 | 210 | 287 | 54 | 501 | 43 | 3917 | 56 | 863 | 759.4 | 688 | 49 | 352 | 796.8 | 639.8 | 866.2 | 57 | 798.2 | 202 | 44 | 1195.4 | 362.6 | 697.8 | 2744.8 | 151 | 2616 | 689 | 463 | 302 | 827 | 793.6 | 207 | 37 | 46 | 478 | 116.2 | 3439 | 949 | 127 | 694 | 433 | 193.8 | 319 | 1055 | 1250.4 | 723 | 2671.2 | 1572 | 46 | 596 | 571 | 657.6 | 54 | 53 | 53 | 77.4 | 32 | 1071.6 | 3979.4 | 281 | 532 | 811 | 239 | 46 | 826 | 53 | 632 | 1187 | 653 | 50 | 319.6 | 770.4 | 3118.6 | 850.4 | 126 | 607 | 58 | 662 | 90 | 237 | 88.4 | 494.2 | 205 | 642 | 121.2 | 48 | 226 | 108.2 | 58 | 53 | 1740.4 | 514 | 857
381.6 | 32 | 167 | 238 | 473 | 161 | 57 | 48 | 33 | 49 | 532 | 2074 | 386.6 | 236 | 53 | 274.4 | 488 | 52 | 169.2 | 51 | 55 | 171.8 | 654 | 47 | 52 | 54 | 1782.4 | 696.2 | 652 | 570 | 360.8 | 54 | 264 | 57 | 239 | 55 | 239 | 655 | 561 | 51 | 601.6 | 335 | 254 | 50 | 908.8 | 490.8 | 1142.6 | 56 | 649 | 477 | 547 | 50 | 514 | 245 | 513 | 160.8 | 432 | 418 | 41 | 496.6 | 50 | 1684 | 60 | 51 | 41 | 598.4 | 552 | 314.4 | 701.6 | 540 | 698 | 996.8 | 160 | 932.8 | 437 | 1440 | 51 | 113 | 171 | 57 | 41 | 172 | 728.8 | 54 | 1018 | 56 | 541 | 528 | 609 | 50 | 53 | 1253 | 277 | 837 | 208 | 49 | 46 | 106.2 | 272 | 1535.8 | 766 | 77.6 | 47 | 493 | 49 | 50 | 248 | 1039 | 200 | 287 | 54 | 483.4 | 43 | 2549.4 | 346.8 | 887 | 827 | 780 | 49 | 283 | 748.6 | 551 | 843 | 57 | 820 | 202 | 44 | 1283.6 | 317 | 2309.6 | 2763 | 108.2 | 2644 | 677 | 475 | 338 | 698 | 1327 | 207 | 37 | 46 | 391 | 157 | 3466.6 | 889 | 127 | 646.4 | 399.6 | 123 | 292.6 | 1055 | 1025.2 | 751 | 53 | 1548 | 46 | 620 | 526 | 675 | 54 | 53 | 53 | 171 | 32 | 1032 | 2106.8 | 54 | 865 | 803 | 239 | 46 | 885.8 | 53 | 653.6 | 1199 | 614.8 | 50 | 401.6 | 668 | 3864 | 883 | 50 | 40 | 58 | 585.6 | 226 | 90.6 | 238 | 652 | 205 | 514.8 | 139 | 48 | 47 | 57 | 58 | 53 | 1021 | 524 | 729
401.2 | 32 | 245 | 238 | 413 | 1336.2 | 57 | 48 | 33 | 49 | 562 | 564 | 355 | 199.4 | 53 | 218 | 710.8 | 52 | 248 | 239 | 55 | 50 | 1756.2 | 47 | 52 | 54 | 216 | 745 | 658 | 387.6 | 441 | 54 | 49 | 57 | 239 | 55 | 239 | 687.2 | 1143.4 | 51 | 544 | 388 | 254 | 50 | 872 | 1290.2 | 797 | 56 | 611.4 | 477 | 648.6 | 50 | 514 | 245 | 489 | 189 | 558.8 | 444 | 41 | 458 | 50 | 1664 | 60 | 51 | 41 | 642 | 520 | 246 | 764 | 532 | 6074.4 | 1016 | 55 | 907 | 515 | 1341.2 | 51 | 113 | 171 | 57 | 41 | 172 | 867 | 54 | 899 | 92 | 614.8 | 528 | 494.8 | 50 | 53 | 1221 | 277 | 774 | 208 | 49 | 145 | 149 | 289 | 415.4 | 1960 | 236 | 47 | 510 | 49 | 218 | 248 | 1086 | 212 | 279 | 196.4 | 293.4 | 43 | 2004.8 | 450 | 883 | 919 | 801.8 | 49 | 84.2 | 1914.2 | 616.8 | 770.2 | 57 | 820 | 81.2 | 44 | 1352 | 510.2 | 989 | 2789 | 44 | 2651.2 | 709 | 535.8 | 468.8 | 656 | 1342.2 | 175.4 | 37 | 46 | 427 | 157 | 3439.2 | 905 | 197.8 | 1846.8 | 398 | 123 | 312.4 | 1042 | 805.6 | 522 | 53 | 1604 | 46 | 592 | 496 | 698.2 | 54 | 53 | 53 | 171 | 32 | 1022 | 355 | 54 | 1312.6 | 891 | 239 | 46 | 997.4 | 72.6 | 5605.4 | 1042 | 440.4 | 140.4 | 553.6 | 775.2 | 3814 | 938.8 | 50 | 40 | 58 | 607 | 226 | 54 | 238 | 658 | 205 | 436.2 | 139 | 48 | 47 | 57 | 58 | 53 | 619.6 | 524 | 697.2
48 | 32 | 245 | 238 | 365 | 51 | 57 | 48 | 33 | 49 | 562 | 564.8 | 355 | 53 | 53 | 73.2 | 838 | 52 | 248 | 239 | 90.6 | 50 | 522 | 47 | 52 | 54 | 360 | 730.6 | 541 | 333.6 | 555 | 54 | 88.6 | 57 | 201.2 | 124.2 | 86.2 | 647 | 3263 | 51 | 539.2 | 372 | 213 | 215 | 920 | 849.6 | 809 | 56 | 585.4 | 397 | 890.8 | 50 | 1344 | 204.6 | 455.8 | 189 | 667.8 | 500.4 | 41 | 639.6 | 78.2 | 1728 | 60 | 156.6 | 41 | 733 | 532 | 246 | 752 | 524.2 | 805 | 752.2 | 55 | 790 | 601.8 | 1388.4 | 51 | 202.6 | 171 | 57 | 41 | 172 | 835 | 54 | 765.8 | 690.6 | 644 | 607.2 | 465.4 | 50 | 53 | 829 | 277 | 614 | 208 | 49 | 211 | 149 | 304.6 | 42 | 657.6 | 236 | 47 | 1809 | 49 | 403 | 248 | 975 | 212 | 287 | 232 | 401.6 | 43 | 603.8 | 804.4 | 748 | 835.8 | 601 | 49 | 46 | 830.4 | 698 | 715 | 57 | 820 | 51 | 44 | 1035.6 | 648 | 246 | 2888.4 | 44 | 211 | 48 | 519 | 560 | 1188.2 | 1242 | 49 | 37 | 46 | 395.8 | 292.6 | 2233.4 | 853 | 127 | 482 | 428 | 193.8 | 439.6 | 49 | 818 | 768 | 53 | 1562 | 46 | 551.6 | 518.4 | 786 | 54 | 53 | 138.8 | 171 | 181 | 927.6 | 342.2 | 54 | 119.6 | 888.8 | 80.6 | 46 | 760 | 151 | 747.2 | 997 | 462 | 276 | 758.2 | 876 | 4855.2 | 1083 | 50 | 40 | 58 | 57 | 343 | 54 | 238 | 628 | 136.6 | 538.6 | 223.2 | 175.8 | 47 | 57 | 58 | 53 | 574.6 | 787.4 | 583
48 | 32 | 245 | 162.4 | 273 | 51 | 99.8 | 48 | 33 | 49 | 622 | 541.4 | 350.2 | 53 | 53 | 37 | 744.4 | 164.8 | 248 | 201.4 | 273 | 50 | 514.8 | 167.6 | 52 | 54 | 360 | 593.8 | 559.8 | 370 | 528 | 54 | 148 | 57 | 50 | 228 | 48 | 365 | 3223 | 51 | 532 | 436 | 49 | 215 | 859.2 | 325 | 799.4 | 56 | 587 | 366.6 | 1267.8 | 50 | 987 | 43 | 308 | 189 | 762 | 556.8 | 163.4 | 845.2 | 191 | 917.2 | 60 | 183 | 41 | 621 | 722 | 94 | 2025.4 | 592.6 | 623.2 | 754 | 55 | 661 | 547.6 | 1648 | 51 | 225 | 123.8 | 57 | 41 | 78.4 | 832 | 54 | 2038.8 | 695 | 692 | 1479 | 667.4 | 251 | 53 | 953 | 185.8 | 614 | 148 | 49 | 211 | 149 | 1683.4 | 42 | 520 | 236 | 47 | 510 | 49 | 403 | 171.6 | 954 | 296 | 443.8 | 232 | 475.8 | 43 | 550.4 | 566 | 2011.4 | 809 | 557 | 86.2 | 46 | 823.6 | 1566 | 569.8 | 57 | 1638.4 | 51 | 44 | 867 | 686.8 | 222 | 2958 | 151.4 | 179 | 48 | 495 | 624.8 | 1773.2 | 1052.6 | 49 | 37 | 46 | 640.8 | 281 | 377 | 921 | 197.8 | 403.6 | 2052.8 | 123 | 520 | 49 | 789.6 | 1825 | 53 | 1574 | 123.6 | 509 | 499 | 670 | 54 | 53 | 196 | 100.8 | 165.8 | 893.6 | 365 | 54 | 233 | 888.8 | 41 | 65.6 | 760 | 151 | 718 | 1053.2 | 462 | 276 | 861 | 884 | 1740 | 880.6 | 50 | 40 | 58 | 57 | 343 | 54 | 238 | 798.6 | 34 | 539.8 | 220 | 261 | 47 | 57 | 58 | 53 | 602 | 631 | 601
48 | 32 | 206 | 49 | 253 | 51 | 271 | 48 | 33 | 192.2 | 682 | 576 | 395 | 53 | 53 | 37 | 868.2 | 240 | 208.6 | 212 | 433 | 50 | 388.8 | 350 | 52 | 54 | 82 | 503 | 461.4 | 437 | 387 | 54 | 148 | 57 | 50 | 228 | 48 | 1840 | 3247 | 51 | 638.2 | 593.8 | 49 | 215 | 780 | 364.2 | 842 | 56 | 580.6 | 364 | 1095.8 | 50 | 582 | 43 | 276 | 264.2 | 686 | 1305.4 | 245 | 817 | 191 | 454 | 60 | 183 | 41 | 705 | 706 | 56 | 732 | 1467 | 829.4 | 754 | 78 | 648 | 523 | 1662 | 81.4 | 225 | 53 | 57 | 41 | 55 | 859 | 54 | 926.6 | 612.6 | 644 | 1024.4 | 721.8 | 251 | 53 | 677 | 49 | 614 | 58 | 161.2 | 211 | 42 | 491 | 42 | 580 | 236 | 47 | 144.2 | 49 | 366 | 57 | 962 | 312 | 390.6 | 232 | 507 | 43 | 856 | 1841.2 | 56 | 56 | 549 | 235 | 46 | 871 | 1832.2 | 654.6 | 57 | 1156.4 | 1572.6 | 44 | 759 | 600 | 231 | 3099 | 223 | 51 | 489 | 495 | 668 | 733.8 | 997 | 49 | 60.8 | 46 | 805.2 | 281 | 43 | 861 | 127 | 389 | 2437 | 158.4 | 520 | 194.6 | 830 | 808.8 | 53 | 1573.8 | 183.8 | 482 | 42 | 530.6 | 54 | 53 | 196 | 54 | 253.2 | 692 | 305 | 54 | 233 | 876.8 | 41 | 144 | 538.6 | 151 | 638 | 1315.8 | 449.6 | 276 | 804.2 | 957 | 52 | 1100.8 | 50 | 40 | 58 | 57 | 375 | 54 | 88.4 | 799 | 34 | 125 | 220 | 261 | 47 | 57 | 58 | 53 | 594 | 723 | 562.6
48 | 32 | 50 | 49 | 277 | 51 | 271 | 48 | 33 | 228 | 674 | 605.2 | 669 | 53 | 138.6 | 37 | 747.6 | 240 | 51 | 248 | 433 | 50 | 308 | 350 | 52 | 54 | 206 | 487 | 427 | 429 | 255 | 71.8 | 148 | 57 | 146.6 | 228 | 126.6 | 486 | 3648.4 | 51 | 709 | 515 | 49 | 215 | 780 | 377 | 1356.4 | 56 | 587 | 368.4 | 1187.4 | 50 | 673.6 | 43 | 1992 | 236 | 545.4 | 920.2 | 245 | 724.4 | 191 | 494 | 60 | 183 | 41 | 610.2 | 700 | 56 | 716 | 1467 | 1091.8 | 989.6 | 170 | 640 | 460 | 1653.6 | 203 | 273.4 | 53 | 57 | 41 | 55 | 931.8 | 54 | 834 | 682 | 644 | 681 | 686.6 | 251 | 89.8 | 681 | 49 | 614 | 58 | 236 | 112 | 42 | 551 | 42 | 528 | 203.6 | 47 | 44 | 49 | 117.2 | 57 | 994 | 260 | 321 | 160.8 | 507 | 43 | 982.4 | 770 | 56 | 56 | 645 | 235 | 46 | 851 | 2095 | 700 | 57 | 684 | 816.6 | 44 | 755.4 | 579 | 231 | 3123 | 223 | 51 | 489 | 1035.8 | 600.4 | 669 | 1045 | 49 | 156 | 186 | 1759.4 | 281 | 43 | 813 | 127 | 285 | 2492.2 | 554.4 | 1643.8 | 231 | 786 | 768.8 | 93.8 | 1592 | 347 | 446 | 42 | 738 | 54 | 125.8 | 196 | 54 | 300 | 652 | 308.8 | 54 | 233 | 830.6 | 224 | 144 | 511 | 92.2 | 592 | 1042.6 | 366.2 | 276 | 623.4 | 829.2 | 52 | 630 | 50 | 40 | 58 | 57 | 294.2 | 54 | 51 | 1227.8 | 59.6 | 299 | 220 | 261 | 47 | 57 | 58 | 53 | 578 | 833 | 704.2
Week End 4 Occupants
48 | 185 | 43 | 37 | 84 | 56 | 88 | 46 | 104 | 52 | 96 | 52 | 89 | 59 | 56.2 | 45 | 40 | 47 | 45 | 52 | 56 | 49 | 104 | 51 | 54 | 57 | 55 | 112 | 56 | 53 | 49 | 46 | 55 | 47 | 45 | 47 | 121 | 51 | 50 | 50 | 54 | 56 | 51 | 1369.4 | 175 | 51 | 39 | 70 | 49 | 53 | 52.6 | 43 | 50 | 39 | 52 | 54 | 43 | 56 | 42 | 58 | 54 | 43 | 43 | 52 | 108.2 | 62.2 | 47 | 90 | 53 | 51 | 115 | 50 | 57 | 48 | 55 | 161 | 55 | 168.6 | 48 | 52 | 49 | 54 | 52 | 57 | 50 | 194 | 51 | 432.6 | 47 | 50 | 61 | 171 | 69 | 49 | 58 | 131.4 | 56 | 51 | 57 | 48 | 117 | 139.4 | 44 | 44 | 62 | 54 | 265.6 | 109 | 1478.2 | 44 | 54 | 55 | 130.6 | 63 | 53 | 100 | 52 | 296.8 | 52 | 45 | 52 | 94.2 | 50 | 56 | 44 | 54 | 48 | 112.8 | 53 | 59 | 53 | 36 | 48 | 52 | 51 | 54 | 72.2 | 89.8 | 288 | 48 | 43 | 56 | 110 | 88 | 105 | 61 | 56 | 55 | 55 | 49 | 47 | 80 | 48 | 44 | 61 | 52 | 53 | 42 | 66.8 | 155 | 210 | 113 | 45 | 255 | 50 | 50 | 47 | 43 | 109 | 59 | 99 | 392.6 | 348 | 66 | 39 | 65 | 54 | 51 | 42 | 57 | 111 | 53 | 46 | 51 | 228.4 | 46 | 51 | 51 | 36 | 55 | 47 | 59 | 92 | 55 | 53 | 57 | 43 | 47 | 72.6 | 52
48 | 176.6 | 43 | 37 | 200 | 56 | 130 | 46 | 147.2 | 531 | 202.4 | 52 | 245 | 59 | 64 | 45 | 201.6 | 47 | 45 | 52 | 56 | 49 | 176 | 51 | 100 | 57 | 55 | 76 | 56 | 53 | 49 | 46 | 55 | 47 | 61 | 47 | 153 | 51 | 50 | 50 | 54 | 56 | 51 | 175 | 264.2 | 51 | 39 | 56.8 | 49 | 53 | 63 | 43 | 88.6 | 99 | 52 | 54 | 43 | 56 | 42 | 58 | 54 | 43 | 43 | 52 | 65 | 1163.8 | 47 | 156 | 53 | 51 | 303.8 | 50 | 57 | 48 | 55 | 209 | 55 | 75 | 128 | 52 | 49 | 54 | 52 | 57 | 50 | 301 | 51 | 998.2 | 47 | 50 | 158.2 | 239 | 744.8 | 49 | 58 | 408 | 56 | 51 | 57 | 96.4 | 259 | 163 | 44 | 44 | 174 | 54 | 366 | 189 | 57.6 | 44 | 54 | 103 | 288.6 | 87 | 53 | 188 | 1919.2 | 330 | 171 | 45 | 52 | 162 | 50 | 56 | 44 | 54 | 48 | 200 | 53 | 59 | 53 | 36 | 48 | 52 | 75 | 54 | 125 | 213 | 288 | 48 | 43 | 56 | 146 | 198 | 277.6 | 61 | 56 | 55 | 55 | 49 | 47 | 128 | 48 | 44 | 61 | 52 | 89 | 42 | 127.8 | 191 | 248 | 193.2 | 45 | 255 | 50 | 50 | 47 | 43 | 182 | 1570.4 | 955 | 234 | 200 | 315 | 39 | 117 | 54 | 51 | 42 | 57 | 314.6 | 53 | 46 | 51 | 283 | 46 | 51 | 51 | 36 | 79 | 47 | 59 | 160 | 55 | 53 | 57 | 43 | 47 | 159.8 | 104
48 | 130 | 84.6 | 37 | 220 | 56 | 330.8 | 46 | 218 | 225 | 341 | 52 | 50 | 59 | 124 | 45 | 319.2 | 47 | 145 | 52 | 56 | 49 | 56 | 51 | 75 | 200.2 | 55 | 122 | 56 | 53 | 49 | 46 | 55 | 47 | 85 | 47 | 137 | 78 | 50 | 50 | 54 | 56 | 51 | 254 | 223 | 51 | 39 | 112 | 49 | 53 | 244 | 43 | 85 | 39 | 52 | 54 | 43 | 56 | 42 | 58 | 54 | 43 | 43 | 52 | 123.4 | 2753.2 | 47 | 236 | 53 | 51 | 289.4 | 50 | 57 | 48 | 55 | 233 | 55 | 212.6 | 222 | 52 | 49 | 54 | 52 | 57 | 50 | 297 | 51 | 235 | 47 | 50 | 37 | 243 | 76.2 | 49 | 58 | 218 | 56 | 51 | 57 | 48 | 287 | 163 | 44 | 44 | 250 | 54 | 357 | 49 | 100 | 44 | 54 | 55 | 52 | 123 | 53 | 176 | 2944.6 | 442 | 52 | 45 | 52 | 162 | 50 | 56 | 44 | 54 | 48 | 198.4 | 53 | 182.2 | 53 | 36 | 48 | 52 | 51 | 54 | 65 | 279 | 396 | 48 | 43 | 56 | 50 | 262 | 708 | 61 | 224 | 55 | 55 | 49 | 47 | 48 | 48 | 44 | 61 | 52 | 113 | 42 | 307 | 195 | 311.6 | 147.8 | 45 | 359 | 50 | 50 | 47 | 43 | 184 | 2598 | 543 | 305.8 | 268 | 404 | 39 | 141 | 54 | 51 | 42 | 57 | 321.4 | 53 | 46 | 51 | 203 | 46 | 51 | 51 | 36 | 125.2 | 47 | 59 | 243.2 | 55 | 53 | 57 | 43 | 47 | 197 | 140
48 | 217 | 251 | 37 | 412.2 | 56 | 434 | 46 | 2265 | 209.2 | 467.6 | 52 | 50 | 59 | 292 | 45 | 308 | 47 | 169 | 52 | 56 | 49 | 56 | 51 | 120.4 | 281 | 55 | 249 | 56 | 53 | 49 | 46 | 55 | 47 | 141 | 47 | 182 | 217.2 | 50 | 50 | 54 | 56 | 51 | 529 | 223 | 51 | 39 | 233.6 | 224 | 53 | 309 | 43 | 57 | 39 | 52 | 54 | 43 | 187.4 | 42 | 58 | 54 | 43 | 43 | 52 | 237 | 2828 | 47 | 337 | 53 | 51 | 151 | 50 | 90 | 48 | 55 | 441 | 55 | 375.8 | 308 | 52 | 49 | 54 | 52 | 57 | 50 | 305 | 51 | 259 | 47 | 50 | 37 | 415.8 | 169 | 49 | 58 | 218 | 56 | 51 | 57 | 48 | 185 | 163 | 44 | 44 | 314 | 54 | 313 | 49 | 148 | 44 | 54 | 55 | 52 | 123 | 53 | 186 | 2978.2 | 530 | 52 | 45 | 52 | 162 | 50 | 56 | 44 | 54 | 48 | 272.8 | 53 | 343 | 53 | 249 | 48 | 52 | 51 | 54 | 101 | 1426.2 | 463 | 48 | 43 | 222.4 | 50 | 262 | 885 | 61 | 224 | 55 | 55 | 49 | 47 | 48 | 48 | 44 | 61 | 52 | 183 | 42 | 295 | 211 | 260 | 138 | 258 | 316 | 50 | 50 | 47 | 43 | 99 | 2650 | 331 | 258.6 | 280 | 414 | 39 | 247.6 | 54 | 51 | 42 | 57 | 234 | 53 | 46 | 51 | 183 | 46 | 51 | 51 | 36 | 206.4 | 47 | 59 | 318.4 | 55 | 53 | 57 | 43 | 47 | 197 | 140
48 | 137 | 251 | 37 | 523 | 56 | 425.2 | 46 | 2289 | 308 | 936.8 | 52 | 50 | 59 | 372 | 49.8 | 328 | 47 | 205 | 52 | 56 | 137 | 56 | 51 | 219 | 278.8 | 55 | 461 | 125.6 | 53 | 49 | 46 | 55 | 47 | 161 | 47 | 116 | 326 | 50 | 50 | 54 | 56 | 51 | 497 | 223 | 51 | 39 | 246.4 | 224 | 53 | 50 | 43 | 50 | 39 | 52 | 54 | 43 | 275 | 42 | 58 | 54 | 43 | 43 | 52 | 247 | 2386 | 47 | 513.4 | 53 | 51 | 235 | 50 | 222 | 48 | 55 | 471 | 55 | 449 | 348 | 167.2 | 49 | 54 | 52 | 57 | 50 | 312 | 51 | 255 | 47 | 50 | 37 | 306 | 169 | 49 | 58 | 153.6 | 56 | 51 | 57 | 48 | 225 | 163 | 44 | 44 | 37 | 54 | 313 | 49 | 52 | 44 | 54 | 55 | 52 | 123 | 53 | 192 | 3557 | 370 | 52 | 45 | 52 | 222.6 | 50 | 130.4 | 44 | 54 | 48 | 304 | 53 | 412 | 53 | 267.4 | 48 | 52 | 51 | 135.2 | 125 | 53 | 580.4 | 48 | 149 | 264 | 50 | 94 | 622.2 | 61 | 224 | 55 | 55 | 49 | 47 | 48 | 48 | 117.6 | 61 | 52 | 149 | 42 | 295 | 311 | 308 | 247 | 258 | 375.2 | 50 | 50 | 47 | 43 | 49 | 1679.4 | 515 | 7035 | 57 | 395.2 | 39 | 256.2 | 54 | 51 | 42 | 57 | 233.6 | 96.6 | 46 | 51 | 183 | 46 | 225 | 51 | 175.2 | 232 | 47 | 59 | 281.8 | 55 | 53 | 149 | 43 | 47 | 48 | 45
48 | 198 | 251 | 37 | 526 | 56 | 410 | 46 | 2361 | 392 | 966.4 | 52 | 50 | 59 | 444.6 | 82.8 | 356.8 | 47 | 169.4 | 52 | 56 | 159 | 56 | 253 | 264 | 275.8 | 88.4 | 387 | 172 | 53 | 49 | 46 | 55 | 47 | 177 | 47 | 99 | 307.8 | 50 | 50 | 54 | 56 | 51 | 537 | 263 | 51 | 39 | 249 | 224 | 53 | 50 | 43 | 60 | 39 | 52 | 92.6 | 43 | 275 | 42 | 58 | 54 | 43 | 43 | 52 | 340 | 510 | 47 | 395 | 53 | 51 | 271 | 50 | 222 | 48 | 183 | 471 | 115 | 516.2 | 328 | 197.4 | 49 | 54 | 99.6 | 57 | 50 | 299.2 | 51 | 600.8 | 47 | 50 | 37 | 356.4 | 169 | 49 | 58 | 57 | 56 | 51 | 57 | 48 | 325 | 116.6 | 44 | 44 | 37 | 54 | 4035.4 | 49 | 52 | 44 | 54 | 55 | 52 | 205 | 53 | 176 | 1693.6 | 1513.8 | 52 | 45 | 52 | 200 | 50 | 242 | 44 | 54 | 48 | 359.2 | 53 | 412 | 53 | 341 | 48 | 52 | 51 | 257 | 198.2 | 53 | 587 | 48 | 149 | 264 | 50 | 52 | 716 | 61 | 263.2 | 55 | 55 | 165.4 | 47 | 48 | 48 | 228 | 61 | 52 | 237 | 42 | 295 | 354.6 | 428.8 | 270 | 258 | 423 | 50 | 50 | 47 | 43 | 1425.2 | 208 | 489 | 231 | 57 | 440 | 39 | 1570 | 92.2 | 51 | 42 | 57 | 274 | 162 | 46 | 111.6 | 183 | 46 | 225 | 51 | 210 | 297.2 | 47 | 59 | 345 | 55 | 53 | 172 | 247 | 47 | 48 | 45
48 | 513.6 | 251 | 37 | 478 | 56 | 314.8 | 46 | 2421 | 385.4 | 813 | 52 | 50 | 59 | 485 | 232 | 428.2 | 47 | 45 | 52 | 56 | 159 | 56 | 253 | 54 | 574.2 | 222 | 449 | 172 | 53 | 49 | 46 | 55 | 47 | 209 | 47 | 61 | 443.4 | 50 | 50 | 54 | 56 | 163.8 | 1700.4 | 224.6 | 51 | 127.8 | 445 | 224 | 53 | 50 | 43 | 50 | 39 | 52 | 247 | 43 | 275 | 42 | 58 | 54 | 43 | 43 | 52 | 270 | 566 | 47 | 403.8 | 256 | 181 | 278 | 50 | 222 | 48 | 183 | 201 | 205 | 51 | 290.4 | 52 | 49 | 76.2 | 171 | 57 | 50 | 44 | 51 | 1561.6 | 47 | 50 | 37 | 354 | 99.4 | 49 | 58 | 57 | 56 | 51 | 57 | 48 | 349.4 | 125 | 44 | 44 | 37 | 54 | 2370.2 | 49 | 157 | 44 | 54 | 55 | 52 | 329 | 53 | 259.6 | 462 | 51 | 165.4 | 209 | 52 | 200 | 50 | 242 | 44 | 54 | 48 | 388 | 53 | 352 | 53 | 341 | 48 | 52 | 51 | 257 | 259.2 | 53 | 587 | 48 | 149 | 264 | 50 | 52 | 640 | 61 | 252 | 55 | 55 | 243 | 168.8 | 48 | 48 | 228 | 61 | 52 | 402 | 42 | 259.8 | 405 | 339 | 211.4 | 294.4 | 467 | 50 | 50 | 47 | 43 | 171 | 50 | 331 | 48 | 251 | 1541.6 | 39 | 425.6 | 245 | 51 | 42 | 57 | 55 | 162 | 46 | 152 | 190.2 | 46 | 225 | 51 | 210 | 307 | 47 | 59 | 393 | 96.2 | 53 | 172 | 247 | 47 | 48 | 45
48 | 669.4 | 84.6 | 37 | 420 | 56 | 320.4 | 46 | 737.6 | 398.8 | 859 | 52 | 50 | 59 | 493 | 186.6 | 432 | 47 | 45 | 52 | 56 | 175.2 | 56 | 212.6 | 54 | 590.4 | 222 | 1187.2 | 172 | 53 | 49 | 46 | 55 | 47 | 201 | 47 | 61 | 391.4 | 50 | 85.4 | 54 | 56 | 239 | 290.4 | 159 | 51 | 182.2 | 457 | 119 | 53 | 50 | 43 | 50 | 39 | 52 | 247 | 43 | 231.2 | 42 | 58 | 54 | 43 | 43 | 52 | 340 | 688.4 | 47 | 406 | 256 | 252.2 | 371.6 | 50 | 189 | 48 | 183 | 112.2 | 205 | 51 | 406.4 | 52 | 49 | 165 | 171 | 57 | 50 | 44 | 51 | 1602 | 47 | 50 | 37 | 342 | 53 | 228 | 58 | 57 | 56 | 51 | 57 | 48 | 553.2 | 112.2 | 44 | 153.8 | 106.6 | 54 | 573 | 49 | 227 | 44 | 54 | 55 | 52 | 357 | 53 | 586 | 414 | 51 | 241 | 209 | 52 | 200 | 50 | 242 | 44 | 54 | 48 | 348 | 53 | 300 | 53 | 213.2 | 48 | 52 | 51 | 257 | 450 | 53 | 685 | 48 | 106.6 | 180.8 | 50 | 52 | 803 | 61 | 252 | 55 | 55 | 243 | 250 | 48 | 48 | 228 | 61 | 52 | 540.4 | 118 | 262 | 365 | 347 | 186 | 312.2 | 525 | 50 | 50 | 47 | 43 | 192.8 | 50 | 283 | 48 | 251 | 476 | 39 | 401 | 245 | 51 | 42 | 57 | 55 | 162 | 68.6 | 152 | 183 | 46 | 225 | 51 | 210 | 405.4 | 47 | 59 | 501 | 433 | 53 | 149 | 206.2 | 47 | 48 | 45
48 | 719 | 43 | 37 | 437 | 56 | 242 | 204.4 | 341 | 394 | 780 | 154 | 68.2 | 59 | 732.8 | 105 | 468 | 47 | 45 | 52 | 56 | 240 | 56 | 51 | 54 | 404 | 261.6 | 833.2 | 56 | 53 | 49 | 46 | 55 | 47 | 205 | 155.6 | 61 | 413 | 50 | 227 | 54 | 56 | 239 | 226 | 159 | 51 | 311 | 489 | 49 | 53 | 265 | 43 | 50 | 76.6 | 190 | 169.8 | 43 | 56 | 42 | 58 | 54 | 163.6 | 197.4 | 52 | 404 | 645.8 | 47 | 320.4 | 256 | 359 | 367.4 | 50 | 57 | 48 | 131.8 | 53 | 205 | 51 | 475 | 52 | 49 | 165 | 171 | 57 | 50 | 44 | 51 | 1558 | 47 | 50 | 37 | 334 | 53 | 395 | 58 | 57 | 174.8 | 51 | 57 | 48 | 550 | 141 | 44 | 227 | 4069.4 | 54 | 575.2 | 49 | 227 | 44 | 54 | 55 | 52 | 400 | 53 | 716.8 | 495 | 51 | 241 | 209 | 52 | 49 | 50 | 242 | 44 | 54 | 48 | 332 | 53 | 252 | 53 | 72.8 | 70.4 | 52 | 51 | 257 | 630 | 53 | 653 | 4568.4 | 43 | 56 | 50 | 52 | 773 | 61 | 173.6 | 55 | 55 | 87.8 | 250 | 76 | 48 | 228 | 61 | 52 | 257 | 232 | 304 | 51 | 355 | 129.2 | 227 | 553 | 123.2 | 50 | 47 | 43 | 263.8 | 50 | 355 | 214 | 251 | 498 | 39 | 283.4 | 245 | 51 | 42 | 57 | 55 | 74.8 | 159 | 152 | 50 | 46 | 120.6 | 51 | 140.4 | 241 | 47 | 227 | 631.4 | 476 | 53 | 57 | 43 | 47 | 48 | 45
48 | 599 | 43 | 37 | 461.8 | 56 | 266 | 244 | 347 | 370 | 408 | 154 | 141 | 59 | 727.2 | 105 | 611.2 | 47 | 45 | 52 | 56 | 240 | 56 | 51 | 54 | 328 | 439.4 | 656.6 | 56 | 53 | 49 | 46 | 55 | 47 | 260.2 | 228 | 61 | 391.4 | 50 | 227 | 54 | 56 | 239 | 294 | 79 | 51 | 288.8 | 517 | 49 | 53 | 265 | 43 | 50 | 227 | 190 | 54 | 43 | 56 | 42 | 58 | 54 | 244 | 236 | 52 | 460 | 508.2 | 47 | 446 | 357.6 | 307 | 265.4 | 50 | 57 | 48 | 55 | 53 | 205 | 51 | 565 | 52 | 49 | 241 | 75.8 | 79.2 | 50 | 44 | 84.2 | 1633.6 | 47 | 50 | 37 | 350 | 53 | 395 | 58 | 57 | 254 | 51 | 57 | 48 | 538 | 286.2 | 44 | 227 | 9944 | 54 | 584 | 49 | 227 | 44 | 54 | 55 | 52 | 368 | 53 | 1176.4 | 494 | 51 | 241 | 209 | 52 | 49 | 50 | 56 | 44 | 54 | 48 | 348 | 138.6 | 2534.8 | 53 | 36 | 160 | 52 | 51 | 54 | 678 | 53 | 657 | 11349 | 43 | 56 | 50 | 52 | 718.6 | 61 | 56 | 55 | 55 | 49 | 250 | 349.6 | 48 | 44 | 61 | 52 | 245.8 | 232 | 367 | 51 | 379 | 215 | 154.2 | 604.2 | 233 | 50 | 47 | 43 | 275 | 258 | 471 | 214 | 251 | 560 | 39 | 252.4 | 245 | 51 | 42 | 57 | 55 | 53 | 159 | 51 | 50 | 46 | 51 | 51 | 36 | 241 | 47 | 227 | 686 | 393.6 | 125.4 | 57 | 43 | 47 | 194.4 | 45
48 | 498.2 | 155.2 | 37 | 60 | 56 | 329 | 244 | 405 | 320 | 383 | 154 | 141 | 59 | 557 | 190.6 | 613.8 | 47 | 45 | 52 | 56 | 240 | 56 | 51 | 54 | 57 | 387.4 | 733 | 56 | 53 | 49 | 46 | 55 | 47 | 297 | 228 | 61 | 373.6 | 50 | 227 | 54 | 56 | 201.4 | 413 | 187 | 51 | 200 | 401.4 | 49 | 53 | 265 | 43 | 50 | 227 | 190 | 54 | 43 | 56 | 42 | 58 | 54 | 244 | 236 | 52 | 412 | 483 | 47 | 391.8 | 261.2 | 122.2 | 323 | 50 | 57 | 48 | 55 | 53 | 55 | 51 | 611.6 | 52 | 49 | 288.4 | 52 | 168 | 50 | 44 | 217 | 1679.4 | 47 | 164.4 | 37 | 80.2 | 53 | 395 | 126 | 57 | 254 | 51 | 57 | 48 | 694.6 | 451 | 75.4 | 227 | 9944 | 236 | 576 | 49 | 192 | 44 | 100 | 55 | 52 | 368 | 53 | 1283 | 458 | 51 | 203.2 | 45 | 52 | 49 | 50 | 56 | 127.2 | 54 | 110.4 | 389.2 | 267 | 3142 | 53 | 36 | 235.2 | 52 | 51 | 54 | 710 | 53 | 741 | 11349 | 43 | 56 | 50 | 52 | 61 | 61 | 56 | 55 | 55 | 49 | 209.4 | 390 | 48 | 44 | 61 | 52 | 216 | 339 | 367 | 51 | 415 | 335 | 45 | 639 | 233 | 91 | 47 | 43 | 419.2 | 258 | 429 | 214 | 134.6 | 607 | 168.6 | 381 | 92.2 | 51 | 42 | 57 | 55 | 53 | 364.8 | 51 | 50 | 46 | 51 | 51 | 36 | 241 | 47 | 227 | 661 | 270 | 234 | 57 | 43 | 47 | 231 | 45
48 | 352.6 | 230 | 37 | 60 | 56 | 363 | 244 | 365 | 674 | 423 | 113.2 | 141 | 131 | 649 | 227 | 637 | 199 | 45 | 52 | 56 | 240 | 95 | 51 | 54 | 57 | 397 | 801 | 56 | 53 | 49 | 46 | 55 | 113 | 281 | 228 | 138.6 | 426 | 50 | 227 | 54 | 135.6 | 51 | 405 | 219 | 51 | 200 | 439 | 49 | 53 | 265 | 43 | 50 | 227 | 190 | 54 | 43 | 56 | 42 | 212.4 | 54 | 244 | 236 | 52 | 444.8 | 477 | 47 | 363 | 180 | 51 | 381.4 | 73.6 | 57 | 48 | 55 | 53 | 55 | 51 | 618.4 | 52 | 49 | 244 | 52 | 168 | 50 | 44 | 217 | 1414.4 | 47 | 193 | 37 | 213 | 53 | 248.6 | 228 | 57 | 254 | 51 | 57 | 48 | 759 | 467 | 201 | 190.4 | 9828 | 236 | 580 | 49 | 52 | 223 | 169 | 55 | 52 | 432 | 53 | 1226.2 | 558 | 51 | 52 | 45 | 52 | 49 | 50 | 56 | 148 | 54 | 186.8 | 554 | 267 | 3166 | 65 | 36 | 378.6 | 52 | 51 | 54 | 955.6 | 53 | 789 | 11349 | 43 | 56 | 50 | 52 | 61 | 61 | 56 | 55 | 231 | 49 | 47 | 390 | 48 | 44 | 259 | 52 | 209.6 | 339 | 367 | 51 | 379 | 271 | 45 | 589 | 233 | 407 | 47 | 43 | 420 | 258 | 387 | 214 | 57 | 539 | 201 | 377.8 | 54 | 135 | 42 | 57 | 55 | 53 | 420.2 | 51 | 50 | 46 | 51 | 51 | 36 | 241 | 47 | 227 | 665 | 184 | 234 | 141.6 | 43 | 47 | 231 | 45
48 | 447 | 230 | 37 | 60 | 56 | 52 | 164.8 | 411.4 | 1477.2 | 48 | 52 | 86.4 | 179 | 184 | 227 | 576.2 | 237 | 45 | 52 | 56 | 87.2 | 251 | 51 | 54 | 57 | 385 | 52 | 56 | 53 | 1230.4 | 82.4 | 55 | 212 | 179.8 | 191.8 | 255 | 443.4 | 50 | 85.4 | 54 | 255 | 51 | 345 | 219 | 51 | 71.2 | 439 | 49 | 53 | 136 | 43 | 152 | 227 | 52 | 54 | 43 | 56 | 42 | 251 | 54 | 203.8 | 158.8 | 52 | 85.2 | 55 | 47 | 323 | 154.6 | 51 | 41 | 168 | 57 | 48 | 55 | 53 | 55 | 51 | 677.8 | 52 | 49 | 244 | 181 | 168 | 50 | 44 | 150.6 | 216 | 47 | 193 | 37 | 213 | 53 | 81.6 | 228 | 57 | 214.4 | 51 | 57 | 48 | 919.4 | 235 | 201 | 44 | 9828 | 236 | 56 | 49 | 52 | 223 | 169 | 55 | 212 | 1684.8 | 53 | 52 | 409 | 186 | 52 | 202 | 52 | 49 | 50 | 56 | 148 | 54 | 326 | 551.2 | 138.6 | 59 | 53 | 36 | 433.8 | 52 | 51 | 54 | 1019 | 53 | 43 | 11349 | 43 | 56 | 50 | 181 | 61 | 61 | 56 | 55 | 275 | 49 | 47 | 362 | 48 | 44 | 259 | 150 | 1026 | 149 | 367 | 51 | 367 | 128 | 45 | 45 | 233 | 445 | 47 | 43 | 420 | 258 | 53 | 48 | 57 | 50 | 201 | 192 | 54 | 156 | 42 | 57 | 55 | 53 | 375 | 51 | 50 | 46 | 51 | 51 | 36 | 55 | 47 | 126.2 | 601 | 55 | 234 | 198 | 43 | 276.6 | 240 | 45
48 | 483 | 80.4 | 37 | 152 | 56 | 52 | 46 | 493 | 823.6 | 48 | 52 | 50 | 179 | 104.2 | 227 | 414.2 | 237 | 45 | 52 | 56 | 49 | 251 | 51 | 54 | 57 | 121 | 52 | 56 | 53 | 205 | 228 | 55 | 212 | 259 | 47 | 255 | 455 | 50 | 50 | 54 | 255 | 51 | 349 | 219 | 51 | 39 | 499 | 49 | 53 | 50 | 43 | 220 | 115.4 | 92 | 54 | 85.4 | 56 | 42 | 251 | 54 | 43 | 43 | 52 | 242 | 55 | 47 | 281 | 53 | 51 | 41 | 250.4 | 57 | 48 | 55 | 53 | 55 | 51 | 742 | 52 | 72.4 | 244 | 267 | 101.4 | 50 | 44 | 51 | 74.4 | 47 | 193 | 37 | 213 | 99.4 | 49 | 126 | 57 | 56 | 214.2 | 57 | 48 | 970.6 | 197 | 201 | 44 | 9828 | 236 | 56 | 49 | 52 | 223 | 169 | 55 | 212 | 368 | 53 | 52 | 386.4 | 276 | 52 | 238 | 52 | 116.8 | 50 | 56 | 127.2 | 54 | 326 | 636 | 53 | 59 | 53 | 36 | 389 | 52 | 51 | 54 | 927 | 53 | 43 | 11349 | 43 | 56 | 50 | 267 | 61 | 131.8 | 56 | 55 | 275 | 49 | 47 | 169.2 | 48 | 44 | 441 | 150 | 847 | 106.2 | 367 | 51 | 319 | 239 | 45 | 45 | 50 | 445 | 47 | 43 | 533.6 | 133.2 | 53 | 48 | 57 | 50 | 201 | 192 | 54 | 156 | 142 | 57 | 55 | 53 | 375 | 51 | 50 | 46 | 51 | 207 | 36 | 55 | 47 | 59 | 634 | 149.4 | 234 | 198 | 43 | 439.4 | 214.8 | 45
48 | 53 | 43 | 37 | 175 | 56 | 52 | 46 | 525 | 344 | 48 | 52 | 50 | 179 | 51 | 154.2 | 502 | 237 | 45 | 52 | 56 | 49 | 251 | 51 | 54 | 57 | 55 | 52 | 56 | 53 | 1513.4 | 228 | 55 | 212 | 259 | 47 | 255 | 610.4 | 50 | 50 | 54 | 255 | 51 | 301 | 91 | 51 | 39 | 359 | 49 | 53 | 158 | 43 | 220 | 233 | 152 | 54 | 313 | 56 | 236 | 251 | 128.4 | 43 | 43 | 52 | 242 | 55 | 47 | 220.2 | 53 | 51 | 41 | 374 | 57 | 48 | 163.6 | 53 | 55 | 51 | 762 | 52 | 166 | 54 | 267 | 57 | 237 | 44 | 51 | 39 | 47 | 222.2 | 37 | 213 | 169 | 49 | 58 | 57 | 56 | 255 | 57 | 48 | 915 | 45 | 169.6 | 44 | 9828 | 210.2 | 216 | 49 | 52 | 223 | 77 | 55 | 242.8 | 368 | 53 | 52 | 376 | 472 | 52 | 328.4 | 52 | 162 | 50 | 56 | 44 | 54 | 222 | 725.8 | 73.6 | 59 | 185 | 36 | 389 | 52 | 51 | 54 | 338 | 53 | 220 | 11385 | 43 | 56 | 50 | 267 | 61 | 238 | 56 | 108.4 | 55 | 49 | 47 | 48 | 48 | 44 | 441 | 269.2 | 1528.2 | 160.4 | 379 | 51 | 335.4 | 239 | 45 | 45 | 50 | 445 | 47 | 43 | 612 | 50 | 53 | 48 | 57 | 50 | 136.2 | 41 | 54 | 135 | 142 | 57 | 55 | 53 | 239.2 | 51 | 50 | 46 | 51 | 207 | 36 | 55 | 47 | 59 | 504 | 173 | 53 | 300 | 43 | 537 | 117 | 154.8
48 | 53 | 43 | 37 | 175 | 56 | 52 | 137 | 539 | 247.2 | 48 | 52 | 50 | 59 | 51 | 45 | 486 | 161 | 45 | 52 | 56 | 49 | 251 | 51 | 54 | 57 | 55 | 161 | 56 | 53 | 447.2 | 228 | 55 | 212 | 259 | 47 | 255 | 698 | 50 | 50 | 54 | 255 | 51 | 296.4 | 59 | 51 | 39 | 299 | 49 | 53 | 158 | 157 | 220 | 233 | 152 | 223 | 313 | 56 | 236 | 173.8 | 252.8 | 43 | 43 | 52 | 242 | 55 | 47 | 150.6 | 53 | 166.2 | 41 | 303.2 | 57 | 48 | 236 | 53 | 202.2 | 51 | 638 | 52 | 166 | 54 | 267 | 57 | 237 | 84 | 51 | 39 | 47 | 158 | 37 | 80.2 | 169 | 49 | 58 | 121.4 | 148.8 | 255 | 57 | 48 | 963 | 45 | 44 | 44 | 9828 | 193 | 216 | 49 | 52 | 115.6 | 119.2 | 55 | 366 | 478.6 | 53 | 52 | 355 | 292 | 52 | 498 | 226 | 162 | 75.4 | 56 | 44 | 167.4 | 222 | 715 | 252.6 | 59 | 273 | 36 | 170.4 | 52 | 51 | 54 | 290 | 53 | 220 | 11388.2 | 43 | 56 | 94.6 | 267 | 61 | 238 | 56 | 144 | 55 | 49 | 47 | 48 | 48 | 44 | 322.2 | 259.8 | 228 | 190 | 353.4 | 51 | 388.2 | 128 | 45 | 45 | 50 | 129 | 47 | 43 | 676 | 154 | 53 | 48 | 57 | 50 | 39 | 41 | 54 | 51 | 142 | 57 | 55 | 53 | 46 | 51 | 50 | 46 | 51 | 207 | 36 | 118.6 | 47 | 59 | 579.4 | 173 | 53 | 283.4 | 203.8 | 331 | 414.6 | 228
186.4 | 53 | 84.6 | 37 | 152 | 169.4 | 92.8 | 137 | 471.8 | 179 | 48 | 132 | 50 | 203 | 51 | 45 | 470 | 47 | 45 | 52 | 56 | 49 | 95 | 51 | 54 | 57 | 55 | 161 | 172 | 53 | 1514.4 | 228 | 55 | 47 | 259 | 47 | 61 | 147 | 50 | 50 | 54 | 56 | 51 | 54 | 59 | 171.6 | 39 | 248.6 | 49 | 53 | 158 | 157 | 186 | 155.4 | 152 | 223 | 313 | 56 | 197.2 | 58 | 365 | 43 | 43 | 52 | 242 | 55 | 47 | 144.6 | 53 | 243 | 41 | 256 | 57 | 48 | 236 | 112.2 | 239 | 51 | 48 | 52 | 166 | 54 | 224 | 57 | 237 | 244 | 51 | 39 | 47 | 158 | 37 | 47 | 169 | 49 | 58 | 218 | 172 | 255 | 57 | 48 | 907.8 | 45 | 44 | 44 | 10024 | 193 | 216 | 49 | 52 | 44 | 331 | 55 | 270 | 539 | 53 | 52 | 367 | 247 | 52 | 446 | 226 | 272.4 | 177 | 56 | 44 | 243 | 82.8 | 461.8 | 317 | 59 | 273 | 36 | 48 | 52 | 195 | 54 | 195 | 53 | 220 | 11409 | 43 | 56 | 273 | 350 | 61 | 238 | 132.8 | 144 | 55 | 49 | 47 | 48 | 48 | 44 | 243 | 239.2 | 210 | 190 | 371 | 51 | 2193 | 54 | 130.2 | 45 | 50 | 50 | 47 | 217 | 584 | 154 | 157 | 117.4 | 57 | 50 | 39 | 41 | 54 | 51 | 102 | 57 | 55 | 53 | 46 | 91.4 | 222 | 46 | 51 | 207 | 36 | 214 | 47 | 59 | 719 | 149.4 | 53 | 314.6 | 244 | 266.2 | 489 | 318.4
221 | 53 | 251 | 37 | 60 | 245 | 413 | 137 | 451 | 226.8 | 48 | 252 | 50 | 273.8 | 51 | 45 | 470 | 47 | 45 | 52 | 246 | 49 | 56 | 51 | 54 | 57 | 55 | 318.6 | 258.4 | 53 | 409 | 82.4 | 55 | 47 | 87.8 | 47 | 61 | 147 | 50 | 50 | 54 | 56 | 51 | 54 | 59 | 252 | 39 | 265 | 49 | 53 | 114.8 | 157 | 50 | 39 | 72 | 223 | 228.2 | 56 | 42 | 96.4 | 365 | 43 | 43 | 52 | 85.2 | 55 | 47 | 271 | 53 | 373 | 41 | 256 | 281.4 | 48 | 236 | 201 | 239 | 51 | 48 | 52 | 95.8 | 98.4 | 52 | 57 | 237 | 244 | 51 | 39 | 47 | 136.4 | 37 | 47 | 76.2 | 49 | 58 | 218 | 172 | 194.4 | 57 | 48 | 856.8 | 45 | 44 | 44 | 10024 | 193 | 216 | 49 | 52 | 44 | 407 | 55 | 206 | 1814.4 | 53 | 52 | 891 | 247 | 52 | 482 | 226 | 323.6 | 177 | 56 | 44 | 243 | 48 | 610.8 | 317 | 59 | 273 | 36 | 48 | 52 | 231 | 54 | 195 | 206 | 220 | 11893 | 43 | 56 | 273 | 262 | 61 | 238 | 248 | 144 | 55 | 49 | 47 | 48 | 48 | 44 | 61 | 392 | 354 | 190 | 431 | 51 | 3461 | 54 | 258 | 45 | 50 | 50 | 47 | 217 | 549 | 154 | 157 | 246 | 57 | 50 | 39 | 41 | 54 | 51 | 42 | 57 | 55 | 53 | 46 | 152 | 222 | 46 | 51 | 51 | 36 | 214 | 47 | 59 | 713.6 | 87.4 | 53 | 310 | 244 | 207.4 | 540 | 341
221 | 53 | 251 | 37 | 60 | 245 | 503 | 100.6 | 445 | 326 | 183 | 416 | 50 | 429.2 | 51 | 45 | 472 | 47 | 45 | 52 | 246 | 49 | 56 | 195.8 | 54 | 57 | 55 | 314.4 | 388 | 53 | 118.2 | 46 | 55 | 93.4 | 45 | 47 | 61 | 261 | 88.2 | 50 | 54 | 56 | 199 | 54 | 59 | 252 | 39 | 420 | 49 | 53 | 50 | 272.2 | 50 | 39 | 52 | 223 | 43 | 56 | 42 | 154 | 241 | 43 | 43 | 52 | 46 | 158.2 | 47 | 309.6 | 53 | 373 | 41 | 50 | 402 | 48 | 199.8 | 201 | 55 | 51 | 48 | 52 | 49 | 165 | 123.4 | 57 | 124.8 | 368 | 51 | 108.6 | 47 | 50 | 37 | 47 | 53 | 49 | 58 | 218 | 148.8 | 156 | 57 | 48 | 968.4 | 45 | 44 | 44 | 10024 | 109.6 | 56 | 49 | 52 | 44 | 407 | 83.8 | 175.2 | 439 | 53 | 52 | 901 | 129.4 | 52 | 470 | 226 | 384 | 177 | 56 | 44 | 243 | 48 | 666 | 255.2 | 59 | 229 | 36 | 48 | 52 | 231 | 54 | 195 | 228.4 | 113.8 | 11490.6 | 43 | 56 | 183.8 | 262 | 61 | 61 | 416 | 55 | 55 | 155 | 47 | 48 | 48 | 80.8 | 61 | 272.8 | 334 | 71.6 | 567 | 189.4 | 3358.8 | 54 | 258 | 45 | 50 | 50 | 47 | 217 | 509 | 112.4 | 157 | 290 | 57 | 50 | 39 | 41 | 54 | 51 | 42 | 90.8 | 55 | 53 | 46 | 152 | 222 | 46 | 51 | 51 | 36 | 214 | 47 | 59 | 684 | 217 | 53 | 276 | 244 | 233 | 465 | 304.4
221 | 53 | 251 | 37 | 60 | 245 | 575 | 46 | 385.4 | 430 | 273 | 416 | 50 | 503 | 127.8 | 45 | 517 | 47 | 45 | 52 | 246 | 49 | 56 | 353.2 | 54 | 57 | 55 | 249 | 341.6 | 53 | 49 | 46 | 55 | 163 | 45 | 47 | 61 | 273 | 241 | 50 | 54 | 56 | 199 | 96.8 | 145.8 | 91.2 | 61.2 | 377.4 | 49 | 53 | 50 | 244 | 50 | 39 | 52 | 121.6 | 43 | 56 | 42 | 154 | 323 | 43 | 43 | 52 | 46 | 227 | 47 | 358 | 53 | 334.6 | 41 | 50 | 402 | 48 | 55 | 309.8 | 55 | 51 | 48 | 52 | 49 | 165 | 171 | 57 | 50 | 399 | 51 | 155 | 47 | 50 | 37 | 47 | 53 | 49 | 58 | 153.6 | 56 | 156 | 57 | 48 | 863 | 45 | 44 | 44 | 10024 | 54 | 56 | 49 | 52 | 44 | 341.8 | 199 | 52 | 369 | 53 | 52 | 913 | 51 | 52 | 363.6 | 121.6 | 384 | 100.8 | 56 | 44 | 205.2 | 48 | 582 | 181.8 | 59 | 53 | 36 | 48 | 52 | 231 | 54 | 41 | 287.4 | 43 | 11409 | 43 | 56 | 50 | 94 | 61 | 61 | 416 | 55 | 55 | 155 | 47 | 48 | 48 | 228 | 61 | 243 | 246 | 42 | 638.4 | 243.2 | 3308 | 54 | 258 | 45 | 168 | 50 | 47 | 217 | 509 | 50 | 115.4 | 286 | 95.8 | 50 | 39 | 41 | 54 | 51 | 42 | 226 | 55 | 53 | 113.8 | 152 | 222 | 46 | 108.6 | 51 | 70.8 | 150.4 | 47 | 59 | 832 | 217 | 53 | 276 | 286 | 233 | 325.8 | 135.4
151.8 | 53 | 251 | 37 | 60 | 207.2 | 623 | 46 | 151.4 | 456 | 273 | 416 | 50 | 439 | 243 | 127.2 | 547.4 | 47 | 45 | 52 | 246 | 137 | 56 | 434 | 54 | 57 | 55 | 249 | 272 | 53 | 49 | 46 | 55 | 163 | 45 | 47 | 61 | 273 | 241 | 50 | 54 | 56 | 387 | 161 | 276 | 51 | 150 | 482 | 189 | 53 | 50 | 244 | 50 | 39 | 52 | 54 | 43 | 356.8 | 42 | 154 | 250 | 43 | 147.4 | 52 | 46 | 227 | 232 | 355.8 | 53 | 129 | 41 | 50 | 567 | 48 | 55 | 337 | 55 | 51 | 48 | 52 | 165.4 | 165 | 171 | 57 | 50 | 239 | 51 | 155 | 47 | 50 | 37 | 47 | 53 | 49 | 58 | 57 | 56 | 156 | 57 | 48 | 899 | 45 | 44 | 44 | 9906.4 | 54 | 56 | 49 | 157 | 44 | 206 | 295 | 52 | 369 | 160 | 52 | 985.6 | 51 | 52 | 522 | 52 | 347.2 | 50 | 56 | 229 | 54 | 48 | 548.6 | 53 | 59 | 53 | 128 | 48 | 52 | 159 | 175.8 | 41 | 165 | 43 | 11361 | 43 | 56 | 50 | 52 | 61 | 61 | 416 | 55 | 55 | 232.6 | 168.8 | 48 | 48 | 228 | 61 | 243 | 252 | 42 | 959.8 | 320 | 1542 | 54 | 258 | 45 | 168 | 50 | 47 | 112.6 | 1956.4 | 50 | 53 | 286 | 251 | 50 | 39 | 85.4 | 54 | 51 | 42 | 226 | 55 | 53 | 159 | 71.2 | 118.8 | 46 | 339 | 51 | 210 | 55 | 47 | 59 | 790.8 | 260 | 53 | 276 | 247 | 233 | 330.8 | 45
48 | 53 | 84.6 | 37 | 60 | 56 | 302.8 | 46 | 116 | 553.6 | 273 | 216 | 50 | 491 | 269.6 | 182 | 550.6 | 47 | 45 | 52 | 132 | 159 | 56 | 434 | 54 | 57 | 55 | 170.2 | 272 | 53 | 49 | 46 | 55 | 163 | 45 | 47 | 61 | 95.4 | 241 | 50 | 54 | 56 | 387 | 161 | 440 | 51 | 246.6 | 522 | 224 | 53 | 93 | 244 | 50 | 39 | 52 | 54 | 43 | 432 | 42 | 77.2 | 250 | 43 | 217 | 52 | 46 | 385.4 | 232 | 281 | 53 | 51 | 41 | 50 | 377.4 | 48 | 55 | 189 | 175 | 51 | 48 | 52 | 243 | 76.2 | 171 | 145.8 | 50 | 199 | 119.8 | 155 | 47 | 50 | 37 | 47 | 53 | 81.6 | 58 | 57 | 56 | 93 | 57 | 48 | 929.2 | 45 | 44 | 44 | 9828 | 54 | 56 | 49 | 227 | 44 | 54 | 261.4 | 52 | 365 | 160 | 52 | 1082 | 51 | 52 | 519.6 | 52 | 109.4 | 50 | 200 | 229 | 54 | 48 | 407.2 | 53 | 59 | 53 | 170.6 | 48 | 52 | 51 | 257 | 41 | 165 | 43 | 11421 | 43 | 139.2 | 50 | 52 | 61 | 61 | 224 | 55 | 55 | 306.6 | 250 | 76 | 48 | 228 | 61 | 90.2 | 620.4 | 42 | 1287.8 | 320 | 344 | 54 | 129 | 45 | 168 | 50 | 47 | 43 | 1928.2 | 50 | 53 | 396 | 251 | 50 | 39 | 152 | 54 | 51 | 42 | 226 | 55 | 53 | 159 | 51 | 50 | 46 | 339 | 51 | 210 | 241 | 47 | 59 | 861.6 | 399.6 | 53 | 57 | 247 | 195.8 | 283.8 | 45
48 | 53 | 43 | 37 | 60 | 56 | 256 | 46 | 186.8 | 1401.2 | 251 | 52 | 50 | 371.6 | 260.8 | 182 | 628.4 | 47 | 45 | 52 | 56 | 159 | 56 | 200 | 54 | 57 | 332.2 | 52 | 56 | 53 | 49 | 46 | 55 | 70.2 | 45 | 47 | 61 | 51 | 241 | 50 | 54 | 56 | 239 | 161 | 309.8 | 51 | 311 | 358.2 | 280.4 | 53 | 265 | 163.6 | 50 | 76.6 | 79.6 | 54 | 43 | 432 | 42 | 58 | 250 | 43 | 371.4 | 52 | 46 | 321.8 | 232 | 182 | 180 | 51 | 41 | 50 | 222 | 48 | 55 | 161.8 | 205 | 51 | 156.6 | 52 | 243 | 54 | 52 | 168 | 50 | 75 | 223 | 39 | 47 | 50 | 37 | 47 | 53 | 212 | 58 | 57 | 56 | 51 | 57 | 224 | 154 | 45 | 44 | 44 | 9828 | 54 | 56 | 49 | 227 | 44 | 54 | 175 | 52 | 570 | 160 | 52 | 978 | 51 | 52 | 486.6 | 52 | 49 | 50 | 358 | 229 | 54 | 48 | 426 | 53 | 59 | 53 | 341 | 48 | 52 | 51 | 257 | 41 | 97.8 | 43 | 11421 | 43 | 264 | 50 | 52 | 61 | 61 | 212.8 | 55 | 55 | 334.8 | 250 | 188 | 48 | 228 | 61 | 52 | 1041 | 119.6 | 437.6 | 250.8 | 386.8 | 54 | 150 | 45 | 120.8 | 50 | 47 | 43 | 1812 | 50 | 112.6 | 456 | 251 | 50 | 39 | 152 | 206.8 | 51 | 42 | 226 | 55 | 118.4 | 159 | 51 | 50 | 46 | 339 | 51 | 210 | 241 | 47 | 59 | 843.6 | 270 | 53 | 80 | 83.8 | 47 | 191.2 | 45
48 | 241 | 43 | 37 | 60 | 56 | 229.2 | 46 | 116 | 3385.2 | 163 | 52 | 50 | 474.4 | 394.4 | 182 | 716 | 47 | 45 | 52 | 56 | 328 | 56 | 51 | 54 | 57 | 385 | 52 | 56 | 53 | 49 | 46 | 55 | 47 | 45 | 47 | 61 | 219 | 88.2 | 50 | 54 | 56 | 239 | 75.4 | 223 | 51 | 244.4 | 390 | 365 | 53 | 265 | 43 | 50 | 227 | 190 | 208.4 | 43 | 432 | 42 | 58 | 171.6 | 43 | 410 | 52 | 46 | 253 | 232 | 172.4 | 180 | 51 | 78.8 | 50 | 222 | 48 | 55 | 53 | 205 | 51 | 229 | 52 | 243 | 54 | 52 | 168 | 50 | 44 | 223 | 39 | 187 | 50 | 37 | 47 | 53 | 212 | 58 | 57 | 174.8 | 51 | 57 | 224 | 154 | 83 | 44 | 44 | 9952.8 | 90.4 | 56 | 49 | 227 | 44 | 54 | 151 | 52 | 570 | 117.2 | 52 | 1040.8 | 51 | 52 | 368.4 | 52 | 49 | 127.6 | 358 | 229 | 54 | 48 | 304 | 53 | 59 | 53 | 304.2 | 48 | 52 | 51 | 257 | 41 | 53 | 43 | 11421 | 43 | 264 | 50 | 52 | 61 | 61 | 252 | 55 | 55 | 279.6 | 250 | 188 | 48 | 80.8 | 61 | 52 | 127 | 414.2 | 415.6 | 89.4 | 440 | 54 | 150 | 45 | 233 | 50 | 47 | 43 | 3086 | 91.6 | 202 | 396 | 251 | 50 | 39 | 196 | 245 | 51 | 42 | 90.8 | 55 | 162 | 138.4 | 51 | 50 | 46 | 270.6 | 51 | 210 | 241 | 47 | 59 | 694.2 | 270 | 125.4 | 172 | 43 | 47 | 752.4 | 45
48 | 241 | 43 | 37 | 60 | 56 | 268 | 204.4 | 116 | 2785.2 | 163 | 72.4 | 50 | 544 | 515 | 99.8 | 724 | 47 | 45 | 52 | 56 | 240 | 56 | 51 | 54 | 57 | 385 | 52 | 56 | 53 | 49 | 46 | 55 | 179 | 118.6 | 47 | 61 | 219 | 50 | 120.8 | 54 | 56 | 126.2 | 54 | 243 | 51 | 200 | 417.2 | 295 | 53 | 265 | 43 | 50 | 227 | 190 | 247 | 43 | 218.8 | 42 | 58 | 54 | 63 | 305.6 | 52 | 46 | 253 | 121 | 90 | 180 | 51 | 230 | 50 | 57 | 48 | 55 | 53 | 205 | 51 | 229 | 52 | 204.2 | 54 | 52 | 145.8 | 50 | 44 | 256.2 | 39 | 311.2 | 50 | 118.4 | 47 | 53 | 212 | 58 | 57 | 254 | 51 | 57 | 224 | 133.8 | 235 | 44 | 44 | 9984 | 236 | 56 | 49 | 192 | 44 | 54 | 55 | 52 | 559.6 | 53 | 52 | 1171 | 51 | 52 | 45 | 52 | 49 | 244 | 358 | 118 | 54 | 48 | 244 | 53 | 59 | 53 | 249 | 170.4 | 52 | 51 | 216.4 | 41 | 53 | 43 | 11453 | 43 | 264 | 170 | 52 | 61 | 61 | 361 | 55 | 55 | 202 | 209.4 | 188 | 48 | 44 | 61 | 52 | 159 | 533 | 385 | 51 | 440 | 54 | 201.8 | 45 | 233 | 50 | 47 | 43 | 1752.6 | 258 | 202 | 48 | 95.8 | 50 | 39 | 283.2 | 245 | 51 | 42 | 57 | 55 | 162 | 200 | 51 | 50 | 46 | 85.8 | 51 | 70.8 | 241 | 47 | 59 | 793.8 | 270 | 234 | 284.8 | 43 | 95.8 | 1218.4 | 45
48 | 241 | 43 | 37 | 60 | 56 | 322.4 | 244 | 186.8 | 2816 | 163 | 154 | 50 | 520 | 488.4 | 190.6 | 716 | 123 | 45 | 52 | 56 | 240 | 56 | 51 | 54 | 57 | 385 | 52 | 56 | 53 | 49 | 46 | 55 | 377 | 137 | 47 | 177.4 | 219 | 50 | 227 | 54 | 56 | 51 | 130.4 | 224.6 | 51 | 167.8 | 417.2 | 105.4 | 53 | 265 | 43 | 50 | 227 | 190 | 247 | 43 | 56 | 42 | 58 | 54 | 240.2 | 236 | 52 | 46 | 173.8 | 47 | 70 | 129.2 | 51 | 230 | 50 | 57 | 48 | 80.6 | 53 | 145 | 51 | 204.2 | 52 | 49 | 54 | 95 | 57 | 50 | 44 | 389 | 216 | 445 | 50 | 162.8 | 47 | 53 | 212 | 92 | 57 | 254 | 51 | 57 | 224 | 53 | 235 | 44 | 190.4 | 9984 | 236 | 56 | 49 | 52 | 44 | 54 | 55 | 52 | 460.2 | 53 | 164.8 | 1183 | 51 | 52 | 45 | 52 | 49 | 244 | 242 | 44 | 54 | 48 | 220 | 53 | 59 | 53 | 249 | 201 | 52 | 106.2 | 54 | 41 | 53 | 43 | 11605 | 43 | 264 | 170 | 52 | 61 | 61 | 165 | 55 | 55 | 202 | 47 | 281.2 | 48 | 44 | 61 | 52 | 251 | 416.6 | 2152 | 51 | 421.6 | 54 | 227 | 45 | 233 | 255 | 47 | 43 | 4500.6 | 258 | 202 | 48 | 57 | 50 | 39 | 261 | 245 | 51 | 122 | 57 | 55 | 162 | 200 | 51 | 50 | 46 | 51 | 51 | 36 | 129.4 | 47 | 59 | 823 | 98 | 234 | 313 | 43 | 169 | 334.8 | 45
48 | 241 | 43 | 37 | 106 | 56 | 428 | 244 | 138.4 | 2261 | 94 | 154 | 50 | 556 | 330 | 227 | 566.6 | 237 | 45 | 93.2 | 56 | 240 | 56 | 51 | 54 | 57 | 201 | 52 | 56 | 53 | 49 | 46 | 55 | 377 | 137 | 47 | 255 | 219 | 50 | 277 | 54 | 56 | 51 | 245 | 191 | 51 | 39 | 444 | 49 | 53 | 93 | 43 | 50 | 227 | 162.4 | 54 | 43 | 56 | 42 | 173.8 | 54 | 368 | 158.8 | 52 | 46 | 55 | 47 | 56 | 53 | 86.6 | 230 | 50 | 57 | 48 | 183 | 53 | 55 | 51 | 248 | 52 | 95.8 | 54 | 267 | 57 | 50 | 44 | 217 | 216 | 445 | 50 | 37 | 113.4 | 53 | 81.6 | 228 | 57 | 254 | 51 | 57 | 118.4 | 53 | 235 | 44 | 227 | 9984 | 236 | 56 | 49 | 52 | 44 | 884.2 | 55 | 52 | 315 | 53 | 240 | 269 | 51 | 52 | 45 | 52 | 49 | 244 | 56 | 44 | 54 | 152.4 | 250.4 | 53 | 59 | 53 | 78.6 | 201 | 52 | 143 | 54 | 41 | 53 | 43 | 11609 | 106.6 | 56 | 170 | 52 | 61 | 61 | 165 | 55 | 143 | 171.4 | 47 | 250 | 48 | 44 | 61 | 52 | 275 | 398.2 | 2236 | 51 | 300 | 128 | 227 | 45 | 233 | 255 | 47 | 43 | 5297 | 258 | 202 | 48 | 57 | 50 | 201 | 261 | 168.6 | 135 | 142 | 57 | 55 | 53 | 200 | 51 | 50 | 46 | 51 | 175.8 | 36 | 55 | 47 | 59 | 1086.4 | 55 | 234 | 244 | 43 | 233.8 | 442.8 | 45
48 | 128.2 | 43 | 37 | 175 | 56 | 416 | 244 | 298.8 | 278 | 48 | 154 | 50 | 604 | 252 | 227 | 451.8 | 237 | 45 | 155 | 56 | 125.4 | 56 | 51 | 54 | 57 | 222 | 52 | 56 | 53 | 49 | 46 | 55 | 377 | 118.6 | 47 | 255 | 156.6 | 50 | 363 | 54 | 56 | 51 | 245 | 319 | 51 | 39 | 484.4 | 49 | 53 | 50 | 43 | 50 | 76.6 | 52 | 54 | 43 | 56 | 42 | 251 | 54 | 1017.6 | 43 | 52 | 46 | 55 | 47 | 56 | 53 | 229 | 230 | 50 | 57 | 48 | 222.8 | 53 | 55 | 51 | 248 | 52 | 166 | 54 | 267 | 57 | 50 | 44 | 150.6 | 216 | 305 | 50 | 37 | 213 | 53 | 49 | 228 | 57 | 214.4 | 51 | 57 | 48 | 53 | 235 | 106.8 | 227 | 9859.2 | 236 | 56 | 49 | 52 | 44 | 218 | 55 | 212 | 351.6 | 53 | 240 | 269 | 51 | 52 | 45 | 52 | 49 | 244 | 56 | 44 | 54 | 222 | 287.2 | 53 | 59 | 53 | 36 | 389 | 52 | 143 | 54 | 41 | 53 | 43 | 11541 | 149 | 56 | 122 | 52 | 61 | 61 | 121.4 | 55 | 275 | 49 | 47 | 250 | 48 | 44 | 259 | 52 | 252.2 | 342 | 2188 | 51 | 288 | 239 | 117.8 | 45 | 123.2 | 255 | 47 | 43 | 5237.4 | 299.6 | 53 | 48 | 57 | 50 | 201 | 321.4 | 54 | 156 | 142 | 57 | 55 | 53 | 247.6 | 51 | 50 | 74.2 | 51 | 207 | 36 | 55 | 47 | 59 | 849 | 96.2 | 234 | 198 | 43 | 331 | 607 | 45
48 | 53 | 43 | 37 | 175 | 56 | 404 | 201.2 | 723 | 216.4 | 48 | 92.8 | 86.4 | 604 | 51 | 227 | 495 | 237 | 45 | 155 | 56 | 49 | 95 | 51 | 54 | 57 | 222 | 52 | 56 | 53 | 49 | 46 | 55 | 278 | 45 | 47 | 255 | 288 | 50 | 435 | 54 | 56 | 51 | 245 | 259 | 51 | 39 | 50 | 49 | 53 | 50 | 43 | 50 | 39 | 52 | 54 | 249.4 | 56 | 236 | 251 | 54 | 700 | 43 | 52 | 46 | 55 | 47 | 56 | 53 | 229 | 78.8 | 120.8 | 57 | 48 | 382 | 53 | 55 | 51 | 248 | 52 | 166 | 54 | 267 | 57 | 50 | 44 | 51 | 216 | 270 | 50 | 37 | 213 | 53 | 49 | 160 | 153.6 | 56 | 51 | 57 | 48 | 53 | 83 | 201 | 227 | 9828 | 90.4 | 152 | 49 | 52 | 44 | 293 | 55 | 212 | 459 | 53 | 240 | 52 | 342.8 | 52 | 45 | 52 | 49 | 50 | 56 | 108 | 54 | 222 | 533 | 138.6 | 59 | 53 | 36 | 266.6 | 52 | 143 | 54 | 41 | 53 | 43 | 11561 | 149 | 56 | 50 | 52 | 61 | 61 | 56 | 55 | 275 | 49 | 47 | 250 | 48 | 44 | 259 | 52 | 213.8 | 190 | 2188 | 51 | 54 | 239 | 45 | 45 | 50 | 255 | 47 | 43 | 5313.6 | 195.6 | 53 | 48 | 57 | 50 | 201 | 236 | 54 | 156 | 344 | 57 | 55 | 53 | 221 | 51 | 50 | 187 | 51 | 207 | 36 | 55 | 47 | 59 | 742.2 | 261 | 53 | 85.2 | 163.6 | 233.4 | 405 | 45
48 | 53 | 192.6 | 37 | 175 | 56 | 354 | 137 | 156 | 124 | 48 | 52 | 141 | 719.2 | 51 | 154.2 | 517.4 | 237 | 45 | 155 | 56 | 49 | 251 | 51 | 54 | 57 | 222 | 52 | 56 | 53 | 49 | 46 | 55 | 80 | 45 | 228 | 216.2 | 288 | 50 | 569.2 | 54 | 56 | 51 | 245 | 219 | 51 | 39 | 50 | 49 | 53 | 50 | 43 | 50 | 39 | 52 | 223 | 313 | 56 | 236 | 251 | 178 | 372.8 | 43 | 52 | 46 | 55 | 47 | 56 | 53 | 157.8 | 41 | 168 | 57 | 48 | 305.2 | 53 | 55 | 51 | 208 | 52 | 166 | 206 | 267 | 57 | 199.6 | 44 | 51 | 39 | 47 | 50 | 37 | 213 | 53 | 49 | 58 | 218 | 56 | 51 | 57 | 48 | 53 | 45 | 201 | 153.8 | 9828 | 137.4 | 216 | 49 | 52 | 151.4 | 329 | 55 | 212 | 451 | 53 | 202.4 | 52 | 472 | 89.8 | 45 | 156.4 | 49 | 50 | 56 | 104 | 54 | 222 | 590.2 | 267 | 59 | 53 | 36 | 236 | 52 | 51 | 54 | 41 | 53 | 43 | 11641 | 149 | 56 | 50 | 52 | 61 | 61 | 56 | 55 | 143 | 49 | 47 | 209.6 | 48 | 44 | 404.6 | 130.4 | 281 | 190 | 2196 | 51 | 86 | 128 | 45 | 45 | 50 | 132 | 47 | 43 | 2439 | 154 | 53 | 48 | 57 | 50 | 201 | 192 | 54 | 135 | 264 | 57 | 55 | 53 | 221 | 51 | 50 | 187 | 51 | 207 | 36 | 55 | 47 | 159.8 | 1410.6 | 261 | 53 | 57 | 244 | 209 | 368.4 | 45
48 | 53 | 271.6 | 37 | 83 | 56 | 146.2 | 137 | 88.8 | 124 | 48 | 252 | 141 | 686.6 | 51 | 45 | 507 | 47 | 45 | 72.6 | 56 | 49 | 251 | 51 | 54 | 57 | 155.2 | 52 | 56 | 53 | 49 | 228 | 55 | 47 | 45 | 228 | 61 | 288 | 50 | 50 | 54 | 56 | 131 | 54 | 187 | 131.4 | 39 | 109.2 | 49 | 53 | 50 | 43 | 118 | 39 | 52 | 223 | 313 | 56 | 197.2 | 212.4 | 178 | 91.8 | 43 | 52 | 46 | 55 | 47 | 122 | 53 | 51 | 41 | 168 | 143.4 | 48 | 174.4 | 53 | 165.4 | 51 | 48 | 52 | 72.4 | 244 | 95 | 57 | 237 | 44 | 51 | 39 | 47 | 50 | 37 | 213 | 53 | 49 | 58 | 218 | 56 | 379.8 | 57 | 48 | 53 | 45 | 201 | 44 | 9828 | 193 | 216 | 49 | 535.4 | 223 | 447.8 | 55 | 273.6 | 50 | 53 | 52 | 52 | 472 | 241 | 241 | 226 | 49 | 50 | 56 | 44 | 54 | 187.2 | 676 | 349.4 | 59 | 53 | 54.4 | 236 | 52 | 51 | 54 | 76.6 | 53 | 43 | 11629 | 43 | 56 | 259 | 95 | 61 | 96.4 | 56 | 90.6 | 55 | 49 | 47 | 48 | 48 | 44 | 441 | 179.8 | 269 | 130.8 | 54 | 89.4 | 214 | 54 | 45 | 45 | 50 | 50 | 47 | 43 | 2254 | 154 | 53 | 48 | 57 | 50 | 111.8 | 192 | 54 | 51 | 264 | 57 | 55 | 53 | 221 | 51 | 50 | 187 | 73.8 | 82.2 | 36 | 214 | 47 | 227 | 1066.8 | 243.4 | 53 | 100.8 | 244 | 144.2 | 222 | 45
48 | 53 | 438 | 37 | 60 | 56 | 209 | 137 | 44 | 124 | 48 | 252 | 141 | 652.4 | 51 | 45 | 483 | 47 | 45 | 52 | 246 | 49 | 251 | 51 | 54 | 57 | 55 | 139.2 | 56 | 53 | 49 | 228 | 55 | 47 | 216.2 | 228 | 61 | 211.2 | 50 | 50 | 54 | 56 | 251 | 54 | 59 | 252 | 39 | 198 | 49 | 53 | 50 | 43 | 220 | 39 | 52 | 223 | 313 | 56 | 42 | 58 | 178 | 285 | 43 | 52 | 46 | 55 | 47 | 221 | 53 | 129 | 41 | 374 | 273 | 48 | 55 | 53 | 239 | 51 | 48 | 52 | 49 | 244 | 123.4 | 57 | 237 | 44 | 51 | 39 | 47 | 50 | 37 | 47 | 53 | 49 | 58 | 218 | 56 | 411 | 145 | 48 | 86.6 | 45 | 138.2 | 44 | 9945.6 | 193 | 216 | 49 | 1042.8 | 223 | 509.2 | 55 | 270 | 50 | 53 | 52 | 52 | 292 | 241 | 241 | 226 | 85.8 | 50 | 56 | 44 | 129.6 | 89.6 | 699.8 | 273.8 | 59 | 53 | 128 | 123.2 | 52 | 51 | 54 | 219 | 53 | 43 | 11589 | 43 | 56 | 259 | 267 | 61 | 238 | 56 | 144 | 55 | 49 | 47 | 48 | 48 | 44 | 322.2 | 299 | 246.6 | 42 | 54 | 147 | 214 | 54 | 45 | 45 | 50 | 50 | 47 | 43 | 4048 | 70.8 | 53 | 81.2 | 57 | 50 | 79 | 131.6 | 54 | 51 | 264 | 57 | 55 | 53 | 151 | 51 | 50 | 102.4 | 165 | 51 | 36 | 214 | 47 | 227 | 699 | 217 | 53 | 276 | 244 | 158.6 | 117.6 | 45
48 | 53 | 251 | 37 | 60 | 56 | 209 | 64.2 | 44 | 124 | 273 | 252 | 68.2 | 747.2 | 51 | 45 | 40 | 47 | 45 | 52 | 246 | 49 | 251 | 51 | 54 | 57 | 55 | 279.2 | 56 | 53 | 118.2 | 228 | 55 | 47 | 259 | 228 | 61 | 51 | 50 | 50 | 54 | 56 | 251 | 54 | 59 | 252 | 39 | 198 | 49 | 53 | 50 | 43 | 220 | 39 | 52 | 223 | 64.2 | 87.4 | 42 | 58 | 128.4 | 315 | 43 | 52 | 46 | 55 | 47 | 221 | 53 | 181 | 41 | 256 | 273 | 48 | 55 | 53 | 239 | 51 | 48 | 52 | 49 | 244 | 171 | 123.6 | 237 | 44 | 51 | 39 | 47 | 50 | 37 | 47 | 145.8 | 195.4 | 58 | 121.4 | 56 | 411 | 167 | 48 | 221 | 45 | 44 | 44 | 10116.8 | 193 | 120 | 49 | 104 | 223 | 639 | 55 | 206 | 50 | 53 | 52 | 52 | 168.6 | 241 | 241 | 226 | 233 | 50 | 56 | 44 | 243 | 152 | 474.2 | 317 | 59 | 53 | 128 | 48 | 52 | 51 | 54 | 342.2 | 83.6 | 78.4 | 11589 | 43 | 56 | 437.4 | 267 | 61 | 238 | 56 | 144 | 55 | 49 | 47 | 48 | 48 | 80.8 | 243 | 279.4 | 53 | 42 | 95.8 | 147 | 214 | 54 | 108 | 45 | 50 | 50 | 47 | 43 | 4021 | 50 | 53 | 214 | 57 | 50 | 39 | 41 | 54 | 51 | 130.8 | 57 | 55 | 53 | 113.8 | 51 | 50 | 46 | 165 | 51 | 36 | 214 | 47 | 227 | 627 | 217 | 53 | 276 | 203.8 | 233 | 241.2 | 45
48 | 53 | 251 | 37 | 60 | 207.2 | 209 | 46 | 44 | 124 | 273 | 252 | 50 | 648.8 | 51 | 45 | 40 | 47 | 45 | 52 | 246 | 49 | 95 | 51 | 54 | 57 | 55 | 358 | 298.4 | 53 | 222 | 228 | 55 | 47 | 259 | 119.4 | 61 | 184.2 | 126.4 | 50 | 54 | 56 | 131 | 54 | 59 | 131.4 | 39 | 198 | 49 | 53 | 50 | 43 | 220 | 39 | 52 | 121.6 | 43 | 213 | 42 | 58 | 132.4 | 315 | 43 | 52 | 46 | 55 | 47 | 221 | 134.2 | 181 | 41 | 256 | 273 | 48 | 236 | 161.8 | 91.8 | 51 | 48 | 52 | 49 | 168 | 171 | 168 | 162.2 | 44 | 51 | 39 | 47 | 71.6 | 37 | 47 | 169 | 232 | 58 | 57 | 56 | 255 | 167 | 48 | 221 | 45 | 44 | 44 | 10140 | 109.6 | 56 | 49 | 127 | 187.2 | 639 | 127 | 206 | 50 | 53 | 52 | 52 | 51 | 241 | 241 | 191.2 | 255.6 | 50 | 56 | 192 | 243 | 152 | 375.8 | 296.4 | 59 | 53 | 128 | 48 | 52 | 51 | 54 | 373 | 206 | 220 | 11546.2 | 43 | 56 | 482 | 267 | 61 | 238 | 56 | 144 | 55 | 49 | 47 | 48 | 48 | 228 | 97.4 | 392 | 53 | 42 | 263 | 147 | 182 | 54 | 150 | 45 | 144.4 | 50 | 47 | 182.2 | 3898.6 | 50 | 53 | 214 | 57 | 50 | 39 | 41 | 54 | 51 | 42 | 57 | 55 | 53 | 159 | 51 | 50 | 46 | 304.2 | 51 | 105.6 | 214 | 47 | 193.4 | 735 | 217 | 53 | 276 | 43 | 233 | 333 | 45
190 | 53 | 251 | 37 | 60 | 245 | 114.8 | 46 | 44 | 124 | 273 | 132 | 50 | 1099.2 | 157.4 | 45 | 40 | 47 | 45 | 52 | 248.4 | 49 | 56 | 51 | 54 | 57 | 55 | 336.2 | 388 | 53 | 222 | 118.8 | 55 | 47 | 259 | 47 | 61 | 273 | 241 | 50 | 54 | 56 | 51 | 54 | 189.2 | 51 | 39 | 138.8 | 49 | 53 | 50 | 43 | 220 | 39 | 52 | 54 | 43 | 213 | 42 | 58 | 362.2 | 217.4 | 43 | 52 | 46 | 55 | 47 | 221 | 256 | 181 | 41 | 256 | 273 | 48 | 236 | 189 | 85 | 51 | 48 | 52 | 49 | 54 | 171 | 168 | 50 | 84 | 51 | 39 | 47 | 158 | 37 | 47 | 169 | 232 | 58 | 57 | 172 | 132.6 | 145 | 48 | 301.8 | 45 | 64 | 44 | 10140 | 54 | 56 | 49 | 304 | 44 | 567 | 175 | 144.4 | 50 | 53 | 52 | 52 | 51 | 89.8 | 123.4 | 52 | 346 | 50 | 56 | 291.4 | 243 | 152 | 49 | 214 | 59 | 229 | 72.8 | 137.6 | 52 | 51 | 54 | 373 | 206 | 220 | 11542 | 43 | 56 | 356.6 | 393 | 61 | 238 | 276.8 | 72.8 | 55 | 49 | 209.4 | 48 | 48 | 228 | 61 | 362.2 | 53 | 42 | 263 | 70.2 | 54 | 54 | 320.4 | 45 | 168 | 50 | 47 | 217 | 3889.4 | 50 | 53 | 214 | 57 | 50 | 39 | 85.4 | 54 | 51 | 42 | 57 | 55 | 53 | 159 | 51 | 222 | 46 | 270.6 | 51 | 210 | 92.2 | 47 | 59 | 651 | 152.2 | 53 | 276 | 247 | 233 | 333 | 45
190 | 201 | 84.6 | 37 | 60 | 245 | 52 | 46 | 44 | 124 | 273 | 52 | 50 | 1471.8 | 184 | 45 | 129.4 | 47 | 45 | 52 | 168 | 49 | 56 | 123.4 | 54 | 57 | 226.6 | 249 | 388 | 53 | 222 | 46 | 55 | 47 | 173.4 | 47 | 61 | 273 | 241 | 50 | 54 | 56 | 163.8 | 54 | 276 | 51 | 71.2 | 50 | 49 | 53 | 222 | 43 | 50 | 155.4 | 52 | 54 | 43 | 213 | 42 | 58 | 437 | 73 | 217 | 52 | 46 | 55 | 47 | 56 | 256 | 243 | 41 | 132.4 | 57 | 48 | 236 | 189 | 205 | 51 | 48 | 52 | 49 | 54 | 52 | 168 | 50 | 244 | 51 | 39 | 117 | 158 | 37 | 47 | 145.8 | 232 | 58 | 57 | 172 | 51 | 57 | 48 | 505 | 45 | 184 | 44 | 10077.6 | 54 | 56 | 49 | 422 | 44 | 387.8 | 175 | 52 | 116.6 | 53 | 52 | 52 | 51 | 52 | 45 | 52 | 466.8 | 50 | 56 | 333 | 243 | 68.8 | 49 | 214 | 59 | 273 | 36 | 160 | 52 | 51 | 54 | 325.8 | 144.8 | 220 | 11518 | 43 | 56 | 50 | 305 | 61 | 96.4 | 416 | 55 | 55 | 49 | 250 | 48 | 48 | 228 | 61 | 243 | 53 | 42 | 263 | 51 | 54 | 54 | 363 | 45 | 168 | 88 | 47 | 217 | 2417.2 | 50 | 53 | 180.8 | 57 | 50 | 39 | 152 | 54 | 51 | 42 | 57 | 55 | 53 | 159 | 51 | 222 | 46 | 225 | 51 | 210 | 241 | 47 | 59 | 632 | 270 | 53 | 259.8 | 247 | 195.8 | 135 | 158
190 | 201 | 59 | 37 | 60 | 245 | 52 | 46 | 44 | 124 | 138 | 52 | 50 | 236 | 325.2 | 45 | 189 | 47 | 45 | 52 | 156 | 49 | 56 | 312.8 | 54 | 57 | 541.8 | 209.6 | 388 | 53 | 222 | 46 | 55 | 139.8 | 45 | 47 | 61 | 196.2 | 241 | 50 | 54 | 95.8 | 239 | 54 | 276 | 51 | 200 | 50 | 49 | 53 | 265 | 88.6 | 50 | 233 | 52 | 54 | 43 | 313 | 42 | 58 | 437 | 43 | 217 | 52 | 46 | 55 | 47 | 56 | 256 | 243 | 41 | 50 | 57 | 48 | 236 | 161.8 | 205 | 51 | 48 | 52 | 49 | 54 | 52 | 97 | 50 | 244 | 188.6 | 39 | 222 | 243.8 | 37 | 47 | 53 | 85.6 | 58 | 57 | 172 | 72 | 57 | 118.4 | 370.6 | 45 | 244 | 44 | 9828 | 54 | 56 | 49 | 394 | 44 | 54 | 175 | 52 | 161 | 53 | 52 | 52 | 51 | 52 | 45 | 52 | 349.8 | 50 | 56 | 333 | 54 | 48 | 49 | 85.2 | 59 | 273 | 36 | 160 | 52 | 51 | 54 | 190.8 | 53 | 220 | 11530 | 43 | 56 | 50 | 262 | 61 | 61 | 416 | 55 | 55 | 49 | 250 | 48 | 48 | 228 | 61 | 243 | 53 | 42 | 263 | 120.2 | 54 | 54 | 258 | 45 | 144.4 | 240 | 47 | 217 | 307.2 | 50 | 53 | 48 | 57 | 50 | 39 | 152 | 54 | 51 | 42 | 57 | 55 | 53 | 46 | 51 | 222 | 46 | 225 | 51 | 210 | 241 | 47 | 59 | 720.2 | 270 | 101 | 370.2 | 206.2 | 47 | 65.4 | 304.4
259.2 | 238.6 | 155 | 37 | 60 | 169.4 | 52 | 46 | 44 | 124 | 48 | 52 | 50 | 236 | 506 | 45 | 189 | 47 | 45 | 52 | 120 | 49 | 56 | 434 | 54 | 57 | 581 | 52 | 185.6 | 53 | 49 | 46 | 55 | 295 | 45 | 47 | 61 | 219 | 241 | 50 | 54 | 255 | 239 | 54 | 142.4 | 51 | 200 | 50 | 49 | 53 | 265 | 157 | 50 | 233 | 162.4 | 92.6 | 43 | 275 | 42 | 58 | 437 | 43 | 332.8 | 52 | 124.4 | 55 | 47 | 56 | 383 | 243 | 41 | 50 | 57 | 48 | 127.4 | 171.4 | 205 | 51 | 48 | 52 | 49 | 54 | 52 | 151 | 50 | 244 | 223 | 109.8 | 222 | 236.2 | 37 | 47 | 53 | 49 | 58 | 57 | 125.6 | 156 | 57 | 224 | 316.8 | 45 | 276 | 44 | 9828 | 54 | 56 | 49 | 396.6 | 44 | 54 | 55 | 52 | 161 | 53 | 52 | 95.4 | 51 | 52 | 45 | 52 | 245.2 | 50 | 242 | 259 | 54 | 48 | 49 | 53 | 59 | 273 | 36 | 137.6 | 52 | 51 | 54 | 160 | 53 | 78.4 | 11482 | 43 | 180.8 | 50 | 94 | 61 | 61 | 612 | 55 | 55 | 49 | 250 | 132 | 48 | 80.8 | 61 | 128.4 | 53 | 42 | 95.8 | 224 | 54 | 54 | 258 | 45 | 196.4 | 240 | 47 | 147.4 | 348 | 50 | 94.6 | 48 | 57 | 50 | 39 | 152 | 54 | 93 | 42 | 90.8 | 55 | 53 | 46 | 51 | 222 | 46 | 155.4 | 51 | 210 | 241 | 47 | 59 | 851.8 | 270 | 189.8 | 483 | 43 | 88.2 | 48 | 341
221 | 389 | 355 | 37 | 60 | 56 | 52 | 46 | 88.8 | 124 | 48 | 52 | 50 | 200.6 | 560.4 | 99.8 | 189 | 85 | 45 | 52 | 92 | 201.8 | 56 | 434 | 54 | 530 | 581 | 52 | 56 | 53 | 49 | 46 | 55 | 328 | 63.4 | 47 | 61 | 219 | 50 | 50 | 54 | 255 | 239 | 54 | 159 | 51 | 200 | 50 | 49 | 53 | 265 | 157 | 50 | 77.8 | 190 | 247 | 43 | 275 | 42 | 58 | 128.8 | 43 | 410 | 52 | 242 | 55 | 121 | 56 | 180 | 243 | 41 | 50 | 57 | 48 | 55 | 201 | 205 | 51 | 156.6 | 52 | 49 | 54 | 52 | 217 | 50 | 244 | 223 | 216 | 222 | 193 | 37 | 47 | 53 | 49 | 78 | 57 | 95.6 | 156 | 57 | 224 | 236 | 45 | 334 | 44 | 9828 | 54 | 56 | 49 | 379.8 | 44 | 54 | 55 | 52 | 161 | 53 | 52 | 269 | 51 | 52 | 45 | 52 | 200 | 50 | 242 | 44 | 54 | 48 | 49 | 53 | 59 | 185 | 36 | 48 | 52 | 51 | 94.6 | 136.2 | 53 | 43 | 11482 | 43 | 264 | 50 | 52 | 61 | 61 | 468 | 55 | 55 | 49 | 168.8 | 188 | 48 | 44 | 61 | 52 | 53 | 42 | 54 | 224 | 54 | 54 | 209.2 | 45 | 233 | 363 | 47 | 43 | 270 | 50 | 157 | 48 | 57 | 50 | 39 | 63.2 | 168.6 | 156 | 42 | 233.2 | 55 | 162 | 46 | 51 | 118.8 | 46 | 51 | 51 | 36 | 241 | 47 | 59 | 312 | 270 | 89.2 | 313 | 43 | 253 | 48 | 295.8
221 | 241 | 392.6 | 37 | 60 | 56 | 52 | 46 | 156 | 194.8 | 48 | 52 | 50 | 107 | 420.4 | 182 | 99.6 | 237 | 45 | 52 | 116 | 240 | 56 | 312.8 | 54 | 352 | 239.8 | 52 | 56 | 53 | 49 | 46 | 55 | 304.8 | 137 | 47 | 99.8 | 219 | 50 | 50 | 54 | 255 | 201.4 | 54 | 255 | 51 | 200 | 50 | 190 | 53 | 179 | 157 | 50 | 39 | 190 | 247 | 64.2 | 275 | 42 | 58 | 54 | 83.2 | 236 | 52 | 242 | 94.6 | 232 | 56 | 180 | 127.8 | 41 | 50 | 57 | 48 | 55 | 201 | 85 | 51 | 389 | 52 | 49 | 98.4 | 52 | 197 | 50 | 146 | 355.8 | 216 | 152 | 193 | 37 | 47 | 53 | 49 | 68 | 57 | 254 | 156 | 57 | 224 | 53 | 45 | 334 | 190.4 | 9828 | 199.6 | 56 | 49 | 260 | 44 | 54 | 55 | 52 | 50 | 53 | 52 | 269 | 51 | 52 | 45 | 52 | 79.2 | 50 | 242 | 44 | 54 | 82.8 | 49 | 53 | 59 | 53 | 36 | 48 | 52 | 51 | 257 | 41 | 53 | 43 | 11458 | 43 | 264 | 50 | 52 | 61 | 61 | 212.8 | 55 | 55 | 165.4 | 47 | 188 | 48 | 44 | 61 | 52 | 53 | 156 | 54 | 224 | 54 | 54 | 227 | 45 | 233 | 407 | 47 | 43 | 273 | 133.2 | 157 | 48 | 57 | 50 | 39 | 41 | 245 | 156 | 42 | 1013.6 | 55 | 162 | 46 | 51 | 50 | 46 | 51 | 51 | 36 | 92.2 | 47 | 59 | 312 | 141 | 234 | 244 | 43 | 253 | 48 | 228
221 | 241 | 407 | 37 | 60 | 56 | 256 | 46 | 156 | 124 | 48 | 117.6 | 141 | 179 | 304 | 254.8 | 40 | 237 | 45 | 52 | 108 | 240 | 56 | 51 | 54 | 468 | 55 | 52 | 56 | 53 | 49 | 46 | 55 | 212 | 137 | 47 | 255 | 213.6 | 50 | 50 | 54 | 255 | 51 | 54 | 319 | 51 | 71.2 | 50 | 190 | 53 | 50 | 65.8 | 50 | 39 | 190 | 169.8 | 149 | 231.2 | 42 | 96.4 | 54 | 244 | 236 | 52 | 242 | 253 | 232 | 56 | 129.2 | 51 | 41 | 50 | 57 | 48 | 55 | 201 | 55 | 51 | 429 | 52 | 49 | 165 | 52 | 57 | 50 | 199 | 320.2 | 285.6 | 47 | 164.4 | 37 | 47 | 53 | 49 | 84 | 57 | 254 | 93 | 57 | 224 | 53 | 45 | 1166.8 | 227 | 9828 | 236 | 56 | 49 | 145 | 44 | 54 | 55 | 52 | 50 | 53 | 240 | 269 | 51 | 52 | 45 | 52 | 49 | 50 | 265.2 | 44 | 54 | 222 | 49 | 53 | 59 | 53 | 36 | 48 | 52 | 51 | 257 | 41 | 97.8 | 43 | 11462 | 43 | 264 | 146 | 52 | 61 | 61 | 56 | 55 | 55 | 273.6 | 47 | 188 | 48 | 44 | 61 | 52 | 53 | 232 | 54 | 224 | 54 | 54 | 227 | 45 | 233 | 255 | 47 | 43 | 289 | 258 | 157 | 48 | 173.4 | 50 | 39 | 41 | 245 | 156 | 122 | 298 | 55 | 162 | 46 | 51 | 50 | 74.2 | 51 | 51 | 36 | 55 | 47 | 59 | 226.8 | 55 | 234 | 169.8 | 43 | 203 | 48 | 154.8
221 | 241 | 401 | 37 | 129 | 56 | 256 | 64.2 | 156 | 124 | 48 | 216 | 141 | 179 | 252 | 364 | 40 | 237 | 45 | 52 | 108 | 240 | 56 | 51 | 54 | 448.8 | 55 | 52 | 56 | 53 | 49 | 46 | 55 | 80 | 137 | 47 | 255 | 230.4 | 50 | 156.2 | 54 | 95.8 | 169.4 | 118.2 | 239 | 51 | 39 | 50 | 161.8 | 53 | 93.2 | 43 | 50 | 39 | 79.6 | 54 | 149 | 56 | 42 | 154 | 78.8 | 244 | 197.4 | 52 | 242 | 253 | 232 | 56 | 53 | 51 | 41 | 97.2 | 57 | 48 | 55 | 141.8 | 55 | 51 | 284.2 | 52 | 49 | 165 | 52 | 57 | 50 | 199 | 217 | 261.2 | 270 | 50 | 37 | 47 | 53 | 49 | 68 | 57 | 254 | 51 | 57 | 48 | 53 | 197 | 694.4 | 227 | 9828 | 319.4 | 56 | 49 | 155.8 | 44 | 54 | 55 | 180 | 50 | 74.4 | 240 | 269 | 51 | 52 | 45 | 52 | 49 | 50 | 246.4 | 44 | 54 | 222 | 49 | 53 | 59 | 53 | 36 | 48 | 52 | 51 | 257 | 41 | 165 | 43 | 11458 | 64.2 | 222.4 | 170 | 52 | 61 | 61 | 56 | 55 | 143 | 396 | 47 | 104 | 48 | 44 | 61 | 52 | 168 | 261.6 | 54 | 108.6 | 54 | 54 | 154.2 | 45 | 159.8 | 255 | 47 | 43 | 273 | 320.4 | 73.8 | 48 | 251 | 50 | 39 | 41 | 245 | 72 | 142 | 2281 | 55 | 118.4 | 81 | 51 | 50 | 187 | 51 | 51 | 36 | 55 | 47 | 59 | 52 | 55 | 234 | 57 | 43 | 209 | 187.2 | 45
48 | 90.6 | 403 | 37 | 175 | 56 | 256 | 137 | 66.4 | 194.8 | 48 | 216 | 141 | 179 | 171.6 | 309.2 | 40 | 237 | 45 | 52 | 108 | 163.6 | 56 | 51 | 54 | 421 | 55 | 52 | 56 | 53 | 49 | 46 | 55 | 113 | 81.8 | 47 | 255 | 288 | 50 | 227 | 54 | 56 | 199 | 161 | 219 | 51 | 127.8 | 50 | 49 | 53 | 158 | 203.8 | 50 | 39 | 52 | 189.2 | 149 | 56 | 42 | 154 | 178 | 244 | 43 | 52 | 46 | 253 | 232 | 56 | 53 | 193.4 | 41 | 168 | 57 | 48 | 55 | 53 | 55 | 51 | 248 | 52 | 49 | 165 | 224 | 57 | 124.8 | 199 | 51 | 155 | 270 | 50 | 37 | 47 | 53 | 49 | 68 | 57 | 254 | 51 | 57 | 48 | 53 | 235 | 660.2 | 227 | 9828 | 375 | 56 | 49 | 304 | 44 | 54 | 55 | 212 | 50 | 160 | 240 | 95.4 | 51 | 52 | 45 | 52 | 49 | 88.8 | 172 | 44 | 54 | 222 | 163.4 | 53 | 59 | 53 | 36 | 48 | 52 | 51 | 257 | 41 | 165 | 43 | 11458 | 149 | 56 | 170 | 52 | 61 | 61 | 56 | 72.8 | 275 | 240.8 | 47 | 128.8 | 48 | 44 | 61 | 52 | 168 | 380 | 54 | 147 | 54 | 165 | 45 | 45 | 50 | 214 | 47 | 43 | 220.6 | 362 | 202 | 48 | 251 | 50 | 39 | 351.6 | 206.8 | 51 | 364 | 2145.8 | 55 | 53 | 221 | 71.2 | 50 | 187 | 51 | 51 | 36 | 55 | 47 | 59 | 52 | 55 | 234 | 57 | 163.6 | 209 | 222 | 45
48 | 53 | 365 | 37 | 175 | 56 | 256 | 137 | 44 | 124 | 48 | 216 | 104.6 | 83 | 51 | 227 | 40 | 85 | 45 | 52 | 100 | 49 | 56 | 51 | 54 | 509 | 55 | 52 | 56 | 53 | 49 | 46 | 55 | 212 | 45 | 83.2 | 255 | 288 | 50 | 227 | 54 | 56 | 199 | 161 | 123 | 51 | 150 | 50 | 49 | 53 | 158 | 244 | 50 | 39 | 52 | 223 | 85.4 | 56 | 42 | 154 | 178 | 244 | 43 | 52 | 46 | 321.8 | 47 | 56 | 53 | 229 | 41 | 168 | 57 | 48 | 55 | 53 | 55 | 51 | 168 | 52 | 49 | 76.2 | 267 | 57 | 237 | 137 | 51 | 155 | 270 | 50 | 37 | 80.2 | 76.2 | 49 | 68 | 185.8 | 95.6 | 51 | 57 | 48 | 53 | 235 | 649 | 153.8 | 9828 | 302.2 | 56 | 49 | 185 | 44 | 54 | 55 | 212 | 50 | 160 | 240 | 52 | 90.2 | 52 | 45 | 52 | 49 | 244 | 172 | 44 | 54 | 222 | 281 | 135.4 | 59 | 53 | 36 | 48 | 52 | 51 | 94.6 | 41 | 165 | 43 | 11554 | 149 | 56 | 146 | 52 | 61 | 61 | 56 | 144 | 275 | 202 | 47 | 250 | 48 | 44 | 61 | 171.2 | 168 | 342 | 54 | 147 | 54 | 239 | 45 | 45 | 50 | 50 | 47 | 43 | 1645.6 | 362 | 202 | 48 | 251 | 50 | 39 | 412 | 54 | 51 | 344 | 2112 | 55 | 53 | 266.2 | 152 | 50 | 187 | 51 | 51 | 36 | 55 | 47 | 59 | 52 | 55 | 89.2 | 57 | 244 | 209 | 222 | 45
48 | 53 | 542.2 | 37 | 175 | 56 | 259.2 | 335 | 44 | 159.4 | 94 | 270.4 | 50 | 59 | 51 | 227 | 40 | 47 | 45 | 72.6 | 100 | 49 | 56 | 51 | 54 | 573 | 55 | 52 | 79.2 | 53 | 49 | 46 | 55 | 212 | 87.8 | 228 | 99.8 | 259.8 | 50 | 227 | 54 | 56 | 199 | 161 | 59 | 51 | 150 | 50 | 49 | 53 | 158 | 244 | 84 | 39 | 52 | 223 | 43 | 56 | 42 | 77.2 | 178 | 132 | 43 | 52 | 46 | 266.6 | 47 | 56 | 53 | 229 | 41 | 168 | 57 | 48 | 106.2 | 53 | 55 | 51 | 48 | 52 | 49 | 54 | 267 | 57 | 237 | 44 | 51 | 39 | 270 | 50 | 37 | 213 | 169 | 49 | 135.2 | 218 | 56 | 235.8 | 57 | 48 | 53 | 235 | 1562.2 | 44 | 9828 | 193 | 56 | 49 | 169 | 44 | 119.2 | 55 | 212 | 50 | 160 | 127.2 | 52 | 247 | 52 | 45 | 52 | 49 | 244 | 102.4 | 44 | 54 | 82.8 | 445.8 | 241.6 | 59 | 53 | 36 | 85.6 | 52 | 231 | 54 | 71.8 | 75.4 | 43 | 11422 | 149 | 56 | 50 | 95 | 61 | 61 | 165 | 144 | 143 | 202 | 47 | 250 | 48 | 44 | 170.2 | 201 | 122 | 293 | 54 | 147 | 54 | 239 | 45 | 45 | 120.8 | 50 | 47 | 43 | 438 | 154 | 202 | 48 | 212.2 | 50 | 136.2 | 412 | 54 | 51 | 264 | 2112 | 55 | 53 | 334 | 152 | 50 | 102.4 | 51 | 51 | 36 | 55 | 47 | 59 | 52 | 125.8 | 53 | 57 | 244 | 176.6 | 222 | 45
48 | 53 | 662.2 | 37 | 60 | 56 | 209 | 280.4 | 44 | 159.4 | 343 | 252 | 50 | 116.6 | 51 | 45 | 40 | 47 | 45 | 155 | 124 | 49 | 212 | 51 | 54 | 664 | 222 | 52 | 172 | 53 | 49 | 46 | 55 | 212 | 259 | 228 | 61 | 70.2 | 50 | 191.6 | 54 | 56 | 80.6 | 54 | 59 | 131.4 | 127.8 | 50 | 49 | 53 | 71.6 | 244 | 220 | 114.2 | 52 | 223 | 43 | 56 | 42 | 212.4 | 103.6 | 165 | 43 | 52 | 46 | 227 | 47 | 56 | 53 | 51 | 41 | 114.8 | 82.8 | 48 | 183 | 53 | 55 | 51 | 48 | 52 | 204.2 | 54 | 267 | 57 | 237 | 44 | 51 | 39 | 136.2 | 50 | 37 | 213 | 169 | 114.2 | 106.4 | 218 | 56 | 411 | 57 | 48 | 86.6 | 159 | 377 | 44 | 9828 | 109.6 | 120 | 49 | 117 | 44 | 217 | 55 | 209.6 | 50 | 95.8 | 52 | 52 | 247 | 52 | 110.6 | 52 | 49 | 244 | 56 | 44 | 54 | 68.8 | 487 | 370 | 59 | 53 | 36 | 236 | 52 | 231 | 54 | 195 | 53 | 43 | 11416.8 | 85.4 | 56 | 50 | 267 | 61 | 61 | 165 | 144 | 55 | 79.6 | 47 | 250 | 48 | 44 | 243 | 201 | 53 | 461.4 | 54 | 51 | 54 | 91 | 45 | 45 | 168 | 50 | 47 | 43 | 1142.4 | 50 | 202 | 48 | 57 | 50 | 201 | 412 | 54 | 51 | 264 | 525.6 | 55 | 53 | 457.2 | 152 | 50 | 46 | 51 | 51 | 36 | 55 | 47 | 227 | 52 | 173 | 53 | 57 | 244 | 231.8 | 82.8 | 45
48 | 53 | 438 | 37 | 60 | 56 | 209 | 244 | 44 | 124 | 388 | 252 | 50 | 203 | 51 | 45 | 40 | 47 | 45 | 155 | 56 | 49 | 251 | 51 | 54 | 712 | 222 | 52 | 301.6 | 53 | 49 | 46 | 55 | 212 | 259 | 228 | 61 | 51 | 50 | 50 | 54 | 56 | 51 | 54 | 59 | 252 | 39 | 50 | 119 | 53 | 50 | 163.6 | 220 | 227 | 72 | 155.4 | 43 | 56 | 42 | 251 | 54 | 165 | 43 | 52 | 46 | 227 | 47 | 56 | 53 | 51 | 41 | 256 | 186 | 48 | 222.8 | 53 | 55 | 51 | 48 | 52 | 243 | 54 | 252.4 | 57 | 237 | 44 | 51 | 39 | 47 | 50 | 37 | 213 | 169 | 212 | 134 | 218 | 56 | 411 | 57 | 48 | 221 | 45 | 495 | 44 | 9828 | 54 | 216 | 49 | 222 | 44 | 407 | 127 | 206 | 50 | 53 | 52 | 52 | 247 | 52 | 209 | 52 | 49 | 244 | 56 | 106.4 | 54 | 152 | 337 | 446 | 59 | 53 | 36 | 236 | 52 | 231 | 54 | 195 | 53 | 220 | 11505 | 43 | 56 | 50 | 267 | 61 | 61 | 165 | 90.6 | 55 | 133.8 | 47 | 250 | 48 | 44 | 243 | 201 | 53 | 343 | 54 | 51 | 54 | 54 | 66 | 45 | 168 | 50 | 47 | 43 | 4008 | 50 | 112.6 | 48 | 57 | 50 | 201 | 189.4 | 54 | 51 | 130.8 | 129 | 55 | 53 | 348 | 91.4 | 50 | 46 | 51 | 51 | 36 | 55 | 47 | 227 | 52 | 173 | 53 | 57 | 203.8 | 355 | 84.6 | 45
48 | 53 | 438 | 37 | 60 | 56 | 209 | 244 | 44 | 293.8 | 388 | 252 | 50 | 203 | 51 | 45 | 40 | 47 | 45 | 155 | 56 | 49 | 251 | 51 | 54 | 1945 | 222 | 52 | 388 | 53 | 49 | 82.4 | 55 | 47 | 259 | 228 | 61 | 51 | 50 | 50 | 54 | 56 | 51 | 54 | 157.4 | 252 | 39 | 50 | 224 | 53 | 50 | 111.4 | 220 | 227 | 152 | 54 | 207 | 56 | 80.8 | 251 | 166.2 | 165 | 182.2 | 52 | 46 | 158.2 | 47 | 89 | 72 | 51 | 41 | 256 | 351 | 48 | 382 | 53 | 202.2 | 51 | 48 | 52 | 243 | 54 | 171 | 57 | 50 | 44 | 51 | 39 | 117 | 50 | 37 | 213 | 99.4 | 358.4 | 1633.8 | 89.2 | 56 | 317.4 | 57 | 48 | 221 | 45 | 519.8 | 44 | 9828 | 54 | 216 | 49 | 237 | 44 | 407 | 261.4 | 206 | 50 | 53 | 52 | 52 | 427 | 52 | 209 | 156.4 | 49 | 88.8 | 56 | 185 | 54 | 152 | 255 | 299.6 | 59 | 185 | 36 | 236 | 52 | 231 | 54 | 301.8 | 114.2 | 220 | 11551 | 43 | 56 | 183.8 | 267 | 61 | 61 | 155 | 55 | 55 | 155 | 47 | 48 | 48 | 44 | 243 | 81.8 | 53 | 265.4 | 137.6 | 51 | 86 | 54 | 192.6 | 45 | 168 | 50 | 47 | 43 | 5275.8 | 50 | 53 | 48 | 57 | 50 | 201 | 41 | 54 | 51 | 42 | 129 | 55 | 53 | 222.6 | 51 | 50 | 46 | 51 | 51 | 36 | 55 | 47 | 227 | 52 | 255.4 | 53 | 57 | 43 | 355 | 429 | 45
48 | 294 | 163.6 | 37 | 60 | 56 | 83.4 | 125.2 | 44 | 628.8 | 296 | 212 | 50 | 203 | 157.4 | 45 | 40 | 47 | 45 | 93.2 | 56 | 49 | 251 | 51 | 54 | 813.2 | 222 | 52 | 318.4 | 53 | 49 | 228 | 55 | 47 | 259 | 83.2 | 61 | 139.8 | 50 | 50 | 54 | 56 | 51 | 54 | 223 | 131.4 | 39 | 50 | 224 | 53 | 179 | 157 | 220 | 227 | 152 | 54 | 207 | 56 | 236 | 251 | 241 | 67.4 | 217 | 52 | 46 | 55 | 47 | 221 | 53 | 51 | 192.2 | 256 | 351 | 48 | 279.6 | 53 | 239 | 51 | 48 | 52 | 289.8 | 54 | 171 | 57 | 50 | 44 | 51 | 39 | 222 | 50 | 37 | 80.2 | 53 | 395 | 228 | 57 | 56 | 214.2 | 57 | 48 | 221 | 45 | 44 | 44 | 9828 | 54 | 216 | 49 | 52 | 44 | 341.8 | 319 | 206 | 138.8 | 53 | 52 | 52 | 315.2 | 52 | 209 | 226 | 49 | 50 | 56 | 333 | 54 | 152 | 172.6 | 214 | 59 | 273 | 36 | 236 | 52 | 123 | 54 | 342.2 | 206 | 220 | 11349 | 43 | 56 | 314.8 | 267 | 61 | 61 | 224 | 55 | 55 | 155 | 47 | 48 | 48 | 44 | 133.8 | 52 | 53 | 42 | 263 | 51 | 214 | 54 | 363 | 45 | 50 | 50 | 47 | 182.2 | 49 | 50 | 53 | 48 | 57 | 50 | 168.6 | 41 | 54 | 51 | 42 | 129 | 55 | 53 | 200 | 51 | 50 | 46 | 51 | 144.6 | 36 | 55 | 47 | 227 | 52 | 261 | 257 | 188.4 | 43 | 355 | 429 | 45
48 | 419.6 | 43 | 37 | 60 | 56 | 52 | 46 | 44 | 206 | 183 | 154 | 50 | 251.6 | 184 | 45 | 40 | 47 | 45 | 52 | 56 | 49 | 173 | 123.4 | 54 | 794 | 134.2 | 52 | 272 | 53 | 118.2 | 228 | 55 | 47 | 87.8 | 47 | 61 | 273 | 50 | 50 | 54 | 56 | 51 | 54 | 223 | 51 | 167.8 | 50 | 224 | 53 | 265 | 157 | 84 | 227 | 152 | 54 | 207 | 56 | 236 | 173.8 | 241 | 43 | 217 | 52 | 46 | 55 | 47 | 221 | 256 | 51 | 230 | 256 | 360 | 48 | 355.4 | 53 | 239 | 51 | 48 | 52 | 282.4 | 54 | 171 | 57 | 50 | 44 | 51 | 74.4 | 222 | 50 | 37 | 47 | 53 | 395 | 160 | 57 | 56 | 93 | 57 | 48 | 221 | 45 | 44 | 44 | 9897.6 | 54 | 152 | 49 | 52 | 44 | 244 | 319 | 144.4 | 161 | 53 | 52 | 52 | 276 | 52 | 143.4 | 226 | 49 | 50 | 56 | 333 | 205.2 | 89.6 | 49 | 214 | 59 | 273 | 36 | 85.6 | 52 | 67 | 54 | 242.8 | 206 | 220 | 11349 | 43 | 56 | 482 | 95 | 61 | 61 | 224 | 55 | 55 | 133.8 | 63 | 48 | 48 | 117.6 | 61 | 128.4 | 53 | 42 | 263 | 51 | 214 | 54 | 363 | 45 | 50 | 50 | 47 | 217 | 49 | 50 | 53 | 48 | 57 | 50 | 39 | 41 | 54 | 51 | 42 | 129 | 55 | 53 | 76.8 | 51 | 50 | 46 | 51 | 207 | 36 | 129.4 | 128 | 126.2 | 52 | 261 | 231.4 | 276 | 43 | 195.8 | 389.4 | 135.4
48 | 1528.8 | 43 | 37 | 60 | 56 | 52 | 46 | 44 | 206 | 48 | 154 | 50 | 236 | 184 | 45 | 40 | 47 | 45 | 52 | 56 | 49 | 56 | 232 | 54 | 696.8 | 187 | 170.2 | 228.8 | 53 | 222 | 228 | 55 | 47 | 45 | 47 | 61 | 273 | 50 | 50 | 54 | 56 | 51 | 130.4 | 223 | 51 | 200 | 198 | 224 | 53 | 265 | 157 | 50 | 39 | 92 | 54 | 207 | 162.6 | 158.4 | 58 | 241 | 43 | 217 | 52 | 46 | 55 | 47 | 221 | 256 | 51 | 230 | 91.2 | 438 | 48 | 236 | 53 | 55 | 51 | 48 | 52 | 166 | 54 | 52 | 57 | 50 | 44 | 51 | 216 | 222 | 50 | 37 | 47 | 53 | 232 | 58 | 57 | 56 | 156 | 57 | 48 | 86.6 | 45 | 44 | 44 | 9944 | 54 | 56 | 49 | 227 | 44 | 130 | 83.8 | 52 | 161 | 53 | 52 | 52 | 51 | 89.8 | 162.6 | 226 | 49 | 50 | 56 | 229 | 243 | 48 | 49 | 181.8 | 59 | 273 | 36 | 48 | 52 | 118 | 54 | 338 | 114.2 | 113.8 | 11349 | 43 | 56 | 303.6 | 178 | 61 | 61 | 224 | 55 | 55 | 49 | 59 | 48 | 48 | 228 | 61 | 243 | 53 | 42 | 263 | 51 | 214 | 54 | 300 | 45 | 50 | 50 | 47 | 217 | 49 | 50 | 53 | 114.4 | 57 | 50 | 39 | 41 | 54 | 72 | 42 | 129 | 55 | 53 | 46 | 51 | 50 | 46 | 51 | 207 | 70.8 | 241 | 289.8 | 59 | 255.2 | 266.4 | 193 | 276 | 206.2 | 47 | 231 | 194.6
161.6 | 477.4 | 43 | 37 | 60 | 56 | 52 | 46 | 44 | 206 | 48 | 154 | 141 | 236 | 184 | 45 | 40 | 47 | 45 | 52 | 56 | 49 | 56 | 232 | 54 | 716 | 187 | 249 | 56 | 53 | 222 | 228 | 55 | 93.4 | 45 | 47 | 61 | 139.8 | 50 | 50 | 54 | 56 | 51 | 245 | 190.2 | 51 | 200 | 198 | 49 | 53 | 265 | 43 | 50 | 39 | 52 | 54 | 43 | 432 | 42 | 58 | 128.8 | 43 | 193.6 | 52 | 202.8 | 55 | 47 | 221 | 256 | 181 | 230 | 50 | 273 | 48 | 236 | 53 | 115 | 51 | 48 | 52 | 166 | 54 | 52 | 123.6 | 50 | 124 | 51 | 216 | 152 | 50 | 37 | 47 | 53 | 85.6 | 58 | 57 | 56 | 156 | 123 | 48 | 53 | 45 | 44 | 44 | 9983.2 | 54 | 56 | 49 | 227 | 115.6 | 54 | 55 | 52 | 138.8 | 53 | 52 | 52 | 51 | 241 | 241 | 191.2 | 49 | 50 | 56 | 229 | 243 | 48 | 49 | 53 | 59 | 229 | 36 | 48 | 52 | 186 | 54 | 302.4 | 53 | 43 | 11349 | 43 | 56 | 259 | 262 | 61 | 131.8 | 500 | 55 | 55 | 49 | 83 | 48 | 48 | 228 | 61 | 243 | 76 | 42 | 263 | 120.2 | 182 | 54 | 258 | 45 | 50 | 50 | 47 | 217 | 49 | 50 | 53 | 214 | 57 | 50 | 39 | 41 | 54 | 156 | 42 | 129 | 55 | 53 | 46 | 51 | 50 | 46 | 51 | 207 | 210 | 241 | 295 | 59 | 312 | 270 | 109 | 276 | 247 | 47 | 84.6 | 341
190 | 1667.8 | 43 | 37 | 60 | 169.4 | 52 | 46 | 44 | 144.4 | 48 | 113.2 | 141 | 236 | 77.6 | 99.8 | 40 | 123 | 45 | 52 | 56 | 49 | 56 | 232 | 54 | 728 | 187 | 249 | 56 | 53 | 222 | 82.4 | 55 | 163 | 45 | 47 | 61 | 237.6 | 50 | 50 | 54 | 56 | 51 | 266.4 | 230.4 | 51 | 200 | 198 | 49 | 53 | 222 | 43 | 50 | 39 | 52 | 54 | 43 | 432 | 42 | 58 | 54 | 193 | 236 | 52 | 242 | 55 | 195 | 89 | 256 | 181 | 154.4 | 50 | 273 | 48 | 236 | 201 | 205 | 51 | 48 | 52 | 72.4 | 244 | 52 | 168 | 50 | 244 | 51 | 216 | 47 | 186.6 | 37 | 47 | 53 | 49 | 58 | 57 | 56 | 156 | 167 | 48 | 53 | 45 | 44 | 44 | 10140 | 54 | 56 | 49 | 227 | 223 | 54 | 55 | 52 | 50 | 53 | 52 | 52 | 51 | 241 | 241 | 52 | 49 | 50 | 242 | 81 | 243 | 48 | 49 | 53 | 59 | 53 | 128 | 48 | 52 | 69.4 | 54 | 160 | 53 | 43 | 11349 | 43 | 56 | 331 | 262 | 61 | 238 | 444 | 55 | 55 | 49 | 209.4 | 48 | 48 | 228 | 61 | 243 | 168 | 80 | 54 | 224 | 54 | 54 | 87.6 | 45 | 50 | 50 | 47 | 147.4 | 49 | 50 | 53 | 214 | 200 | 50 | 39 | 41 | 54 | 156 | 42 | 129 | 55 | 53 | 46 | 51 | 153.2 | 46 | 51 | 113.4 | 210 | 272.8 | 295 | 59 | 312 | 270 | 344.8 | 232.2 | 247 | 47 | 48 | 318.4
190 | 621.6 | 43 | 37 | 60 | 245 | 52 | 46 | 44 | 52 | 48 | 216 | 141 | 272.6 | 89.4 | 182 | 40 | 237 | 45 | 52 | 56 | 240 | 56 | 232 | 54 | 684 | 173.8 | 292.6 | 56 | 53 | 222 | 46 | 55 | 163 | 137 | 47 | 61 | 456 | 50 | 50 | 54 | 56 | 168.6 | 352 | 436 | 51 | 135.6 | 198 | 49 | 53 | 50 | 43 | 50 | 39 | 52 | 54 | 43 | 432 | 42 | 115.6 | 54 | 193 | 236 | 52 | 242 | 55 | 232 | 56 | 134.2 | 296.2 | 41 | 50 | 273 | 48 | 127.4 | 337 | 205 | 51 | 48 | 52 | 49 | 244 | 52 | 168 | 50 | 244 | 117.4 | 180.6 | 47 | 301 | 37 | 47 | 53 | 49 | 58 | 57 | 56 | 72 | 167 | 48 | 126.2 | 45 | 44 | 44 | 10024 | 126.8 | 56 | 49 | 227 | 223 | 54 | 55 | 52 | 50 | 138.6 | 52 | 52 | 51 | 241 | 241 | 52 | 49 | 151.6 | 288.4 | 44 | 167.4 | 48 | 49 | 53 | 59 | 53 | 170.6 | 48 | 52 | 143 | 175.8 | 88.6 | 53 | 43 | 11349 | 43 | 56 | 211.8 | 94 | 61 | 238 | 444 | 55 | 55 | 49 | 294 | 48 | 48 | 228 | 100.6 | 243 | 168 | 232 | 54 | 224 | 54 | 54 | 227 | 45 | 50 | 50 | 47 | 43 | 49 | 50 | 53 | 214 | 293.6 | 50 | 39 | 107.6 | 92.2 | 156 | 42 | 264.2 | 55 | 53 | 46 | 51 | 222 | 46 | 51 | 51 | 210 | 400 | 307 | 59 | 264.8 | 399.6 | 416 | 85.2 | 43 | 79.4 | 48 | 228
190 | 686 | 43 | 37 | 106 | 245 | 52 | 46 | 44 | 52 | 48 | 216 | 104.6 | 179 | 295 | 182 | 40 | 237 | 45 | 52 | 56 | 240 | 56 | 212.6 | 54 | 588 | 253 | 318.6 | 56 | 53 | 49 | 46 | 55 | 163 | 137 | 47 | 99.8 | 456 | 50 | 50 | 54 | 56 | 439 | 352 | 436 | 51 | 61.2 | 50 | 49 | 53 | 50 | 43 | 50 | 39 | 52 | 54 | 43 | 369.2 | 42 | 154 | 54 | 233.2 | 236 | 52 | 242 | 94.6 | 232 | 56 | 53 | 321 | 41 | 50 | 57 | 48 | 55 | 337 | 205 | 51 | 192.8 | 52 | 49 | 244 | 52 | 168 | 50 | 244 | 217 | 39 | 47 | 301 | 37 | 47 | 53 | 49 | 58 | 57 | 172 | 51 | 167 | 48 | 236 | 45 | 44 | 44 | 10024 | 236 | 56 | 49 | 122 | 223 | 54 | 55 | 52 | 312 | 160 | 52 | 52 | 51 | 241 | 201.8 | 52 | 49 | 177 | 358 | 44 | 54 | 48 | 163.4 | 53 | 59 | 53 | 341 | 48 | 52 | 143 | 257 | 41 | 53 | 43 | 11349 | 43 | 56 | 170 | 52 | 61 | 238 | 287.2 | 90.6 | 55 | 140.8 | 574 | 160 | 48 | 44 | 259 | 91.2 | 168 | 232 | 54 | 281.6 | 54 | 54 | 227 | 45 | 50 | 50 | 47 | 43 | 49 | 50 | 53 | 147.6 | 573.2 | 50 | 39 | 152 | 245 | 93 | 42 | 298 | 55 | 53 | 46 | 51 | 222 | 46 | 51 | 51 | 210 | 214 | 328 | 59 | 108.8 | 389 | 53 | 198 | 43 | 209 | 82.8 | 228
76.4 | 794 | 43 | 37 | 175 | 245 | 256 | 46 | 44 | 52 | 48 | 216 | 50 | 179 | 373 | 182 | 40 | 237 | 45 | 52 | 56 | 240 | 56 | 253 | 54 | 524 | 253 | 161 | 56 | 53 | 49 | 46 | 55 | 70.2 | 137 | 47 | 255 | 456 | 50 | 191.6 | 54 | 56 | 439 | 161 | 349.2 | 51 | 150 | 50 | 49 | 53 | 50 | 43 | 50 | 39 | 52 | 54 | 43 | 99.8 | 42 | 154 | 54 | 394 | 197.4 | 52 | 163.6 | 253 | 232 | 56 | 53 | 243 | 41 | 50 | 57 | 48 | 55 | 337 | 205 | 51 | 229 | 52 | 49 | 244 | 52 | 57 | 50 | 244 | 217 | 39 | 225.4 | 257.8 | 37 | 47 | 53 | 49 | 58 | 57 | 172 | 51 | 57 | 48 | 236 | 45 | 75.4 | 44 | 10180 | 236 | 56 | 49 | 52 | 223 | 54 | 55 | 212 | 336 | 160 | 52 | 52 | 51 | 89.8 | 45 | 52 | 49 | 177 | 358 | 44 | 54 | 117.6 | 192 | 53 | 59 | 53 | 304.2 | 48 | 52 | 143 | 257 | 41 | 53 | 43 | 11349 | 43 | 56 | 170 | 52 | 61 | 238 | 132.8 | 144 | 55 | 279.6 | 622 | 188 | 48 | 44 | 259 | 150 | 99 | 350.4 | 54 | 320 | 54 | 54 | 190.6 | 45 | 144.4 | 202 | 47 | 43 | 49 | 216.4 | 115.4 | 48 | 528 | 50 | 39 | 152 | 245 | 51 | 42 | 298 | 55 | 53 | 46 | 51 | 222 | 46 | 51 | 51 | 70.8 | 214 | 220 | 59 | 52 | 217 | 53 | 300 | 43 | 209 | 135 | 81.6
48 | 770 | 43 | 37 | 175 | 207.2 | 256 | 118.8 | 111.2 | 52 | 48 | 216 | 50 | 179 | 296.2 | 127.2 | 40 | 237 | 45 | 52 | 208 | 240 | 56 | 253 | 54 | 57 | 253 | 161 | 56 | 53 | 49 | 46 | 55 | 47 | 100.2 | 47 | 255 | 298.2 | 50 | 227 | 54 | 56 | 319 | 96.8 | 91 | 51 | 150 | 50 | 49 | 53 | 50 | 43 | 50 | 39 | 52 | 54 | 43 | 56 | 42 | 154 | 54 | 244 | 43 | 52 | 46 | 287.4 | 158 | 56 | 53 | 243 | 41 | 144.4 | 57 | 48 | 106.2 | 193.8 | 55 | 51 | 229 | 52 | 49 | 130 | 52 | 57 | 50 | 44 | 117.4 | 39 | 270 | 193 | 37 | 47 | 53 | 49 | 58 | 57 | 172 | 51 | 57 | 83.2 | 236 | 197 | 201 | 44 | 10023.2 | 236 | 56 | 49 | 52 | 44 | 123 | 55 | 212 | 424 | 138.6 | 164.8 | 269 | 51 | 52 | 45 | 52 | 219.8 | 151.6 | 246.4 | 44 | 54 | 222 | 192 | 53 | 59 | 53 | 249 | 48 | 52 | 87.8 | 257 | 41 | 53 | 43 | 11349 | 43 | 56 | 50 | 52 | 61 | 61 | 56 | 144 | 55 | 396 | 232.8 | 228.4 | 48 | 44 | 259 | 150 | 53 | 380 | 54 | 147 | 54 | 54 | 45 | 45 | 168 | 281 | 47 | 43 | 190.2 | 258 | 157 | 48 | 576 | 50 | 39 | 314.2 | 245 | 51 | 42 | 298 | 55 | 53 | 46 | 51 | 187.6 | 46 | 225 | 51 | 36 | 182.2 | 176 | 213 | 52 | 311.4 | 89.2 | 368 | 43 | 291.4 | 135 | 45
48 | 673.8 | 209.4 | 37 | 175 | 56 | 256 | 137 | 156 | 52 | 48 | 52 | 50 | 59 | 221.2 | 45 | 40 | 47 | 45 | 52 | 246 | 125.4 | 56 | 51 | 54 | 57 | 213.4 | 73.8 | 56 | 53 | 49 | 46 | 55 | 47 | 45 | 47 | 255 | 51 | 241 | 227 | 54 | 56 | 239 | 54 | 59 | 51 | 150 | 50 | 49 | 53 | 50 | 43 | 50 | 77.8 | 52 | 54 | 43 | 56 | 42 | 58 | 103.6 | 244 | 43 | 52 | 46 | 425 | 47 | 56 | 53 | 204.6 | 41 | 168 | 57 | 48 | 183 | 53 | 55 | 51 | 48 | 52 | 49 | 54 | 181 | 57 | 50 | 44 | 51 | 39 | 270 | 78.6 | 37 | 47 | 53 | 49 | 58 | 57 | 204.8 | 51 | 57 | 224 | 162.8 | 235 | 201 | 44 | 9984 | 236 | 56 | 49 | 52 | 44 | 169 | 55 | 212 | 432 | 53 | 240 | 269 | 51 | 52 | 45 | 52 | 384 | 50 | 79.2 | 44 | 54 | 222 | 192 | 53 | 59 | 53 | 249 | 109.2 | 52 | 51 | 216.4 | 133.4 | 53 | 43 | 11349 | 43 | 97.6 | 50 | 52 | 61 | 61 | 56 | 144 | 99 | 396 | 289.4 | 390 | 48 | 44 | 259 | 150 | 53 | 270.8 | 54 | 147 | 54 | 202 | 45 | 45 | 168 | 445 | 47 | 43 | 351 | 258 | 157 | 48 | 541 | 50 | 39 | 412 | 245 | 51 | 42 | 265.8 | 55 | 53 | 151 | 51 | 50 | 46 | 225 | 51 | 36 | 55 | 201 | 185 | 52 | 205.4 | 234 | 339.8 | 203.8 | 382.6 | 135 | 45
48 | 531 | 251 | 37 | 83 | 56 | 256 | 216.2 | 156 | 52 | 93 | 112 | 50 | 174.2 | 278 | 45 | 189 | 47 | 45 | 52 | 246 | 49 | 56 | 51 | 54 | 57 | 211.8 | 52 | 56 | 53 | 49 | 46 | 55 | 47 | 45 | 47 | 255 | 51 | 241 | 227 | 54 | 56 | 88.6 | 54 | 59 | 51 | 83.4 | 50 | 49 | 53 | 50 | 163.6 | 50 | 233 | 52 | 54 | 43 | 56 | 42 | 58 | 374 | 381 | 43 | 52 | 46 | 425 | 47 | 56 | 53 | 86.6 | 41 | 168 | 57 | 48 | 183 | 53 | 55 | 51 | 48 | 52 | 87.8 | 54 | 314.6 | 57 | 50 | 44 | 51 | 39 | 270 | 50 | 37 | 47 | 53 | 49 | 58 | 57 | 254 | 91.8 | 57 | 224 | 53 | 235 | 201 | 44 | 9984 | 81.8 | 56 | 49 | 52 | 44 | 169 | 55 | 212 | 528 | 53 | 240 | 269 | 51 | 52 | 45 | 52 | 384 | 50 | 56 | 44 | 54 | 222 | 77.6 | 53 | 59 | 53 | 78.6 | 201 | 52 | 51 | 54 | 195 | 53 | 43 | 11349 | 43 | 264 | 50 | 267 | 61 | 61 | 99.6 | 72.8 | 275 | 249 | 458.8 | 278 | 48 | 44 | 100.6 | 71.6 | 53 | 335.8 | 54 | 51 | 54 | 239 | 45 | 45 | 144.4 | 445 | 47 | 43 | 351 | 258 | 157 | 48 | 458 | 50 | 39 | 412 | 92.2 | 51 | 42 | 164.4 | 55 | 53 | 313.4 | 51 | 50 | 46 | 225 | 51 | 36 | 55 | 380 | 250.4 | 52 | 173 | 234 | 91 | 244 | 301.8 | 65.4 | 45
48 | 579 | 251 | 37 | 60 | 56 | 133.6 | 316.8 | 156 | 52 | 273 | 247.6 | 50 | 203 | 252 | 45 | 189 | 47 | 45 | 52 | 246 | 49 | 56 | 51 | 54 | 57 | 251 | 52 | 56 | 53 | 49 | 46 | 55 | 47 | 45 | 47 | 99.8 | 51 | 241 | 156.2 | 54 | 56 | 51 | 54 | 79 | 51 | 39 | 50 | 190 | 53 | 50 | 244 | 50 | 233 | 52 | 54 | 75.8 | 56 | 42 | 58 | 374 | 2114.2 | 43 | 52 | 46 | 266.6 | 47 | 56 | 53 | 229 | 41 | 144.4 | 57 | 48 | 183 | 53 | 55 | 51 | 48 | 52 | 243 | 54 | 386 | 57 | 50 | 44 | 85.4 | 39 | 180.8 | 50 | 37 | 47 | 53 | 49 | 58 | 57 | 254 | 317.4 | 57 | 224 | 53 | 235 | 169.6 | 44 | 9828 | 193 | 56 | 49 | 52 | 44 | 283 | 55 | 116 | 524 | 53 | 240 | 269 | 51 | 52 | 45 | 52 | 497 | 166.4 | 56 | 44 | 54 | 222 | 255 | 220.4 | 59 | 53 | 36 | 201 | 52 | 51 | 54 | 195 | 53 | 62.2 | 11349 | 43 | 264 | 50 | 267 | 61 | 61 | 165 | 55 | 275 | 49 | 463 | 250 | 48 | 44 | 97.4 | 52 | 53 | 372.6 | 54 | 51 | 86 | 239 | 45 | 45 | 50 | 293 | 47 | 43 | 310.6 | 174.8 | 53 | 48 | 534 | 50 | 136.2 | 412 | 54 | 51 | 42 | 129 | 55 | 53 | 397.6 | 51 | 50 | 46 | 225 | 51 | 36 | 55 | 292 | 305 | 52 | 149.4 | 234 | 57 | 244 | 251.4 | 48 | 45
48 | 53 | 251 | 37 | 60 | 56 | 52 | 244 | 44 | 52 | 273 | 326.6 | 50 | 203 | 252 | 45 | 189 | 47 | 45 | 52 | 170 | 49 | 56 | 51 | 54 | 57 | 251 | 52 | 56 | 53 | 49 | 46 | 55 | 47 | 130.6 | 47 | 61 | 51 | 241 | 50 | 54 | 215.2 | 51 | 54 | 159 | 51 | 39 | 50 | 190 | 53 | 50 | 244 | 50 | 155.4 | 162.4 | 208.4 | 270.6 | 56 | 42 | 173.8 | 448.8 | 43 | 43 | 52 | 46 | 192.6 | 71 | 56 | 53 | 245 | 41 | 256 | 57 | 48 | 80.6 | 53 | 55 | 51 | 168 | 52 | 243 | 54 | 386 | 57 | 50 | 44 | 223 | 39 | 47 | 50 | 37 | 179.8 | 53 | 212 | 58 | 185.8 | 254 | 411 | 57 | 224 | 53 | 159 | 265 | 44 | 9828 | 193 | 56 | 49 | 52 | 44 | 374.4 | 55 | 206 | 464 | 53 | 202.4 | 138.8 | 51 | 52 | 45 | 86.8 | 399.8 | 308 | 56 | 64.8 | 54 | 48 | 255 | 317 | 59 | 53 | 36 | 389 | 52 | 51 | 54 | 195 | 53 | 139 | 11349 | 43 | 264 | 50 | 267 | 61 | 174.6 | 165 | 55 | 187 | 49 | 47 | 250 | 48 | 44 | 243 | 52 | 53 | 343 | 54 | 51 | 214 | 103 | 45 | 45 | 50 | 255 | 47 | 43 | 250 | 112.4 | 53 | 2306.4 | 57 | 50 | 201 | 337.8 | 54 | 51 | 219.6 | 199.8 | 55 | 53 | 488 | 51 | 50 | 187 | 120.6 | 51 | 36 | 55 | 240 | 59 | 52 | 55 | 234 | 57 | 244 | 317.8 | 48 | 45
48 | 171.4 | 354.8 | 37 | 60 | 56 | 209 | 244 | 44 | 52 | 273 | 545 | 50 | 203 | 385 | 45 | 189 | 47 | 45 | 52 | 56 | 115 | 95 | 51 | 54 | 57 | 55 | 52 | 56 | 53 | 49 | 46 | 55 | 47 | 259 | 47 | 61 | 51 | 126.4 | 50 | 54 | 255 | 51 | 54 | 323 | 51 | 39 | 50 | 161.8 | 53 | 50 | 335.2 | 50 | 39 | 190 | 247 | 313 | 56 | 42 | 251 | 461.8 | 43 | 217 | 52 | 46 | 55 | 79 | 56 | 53 | 180.2 | 41 | 256 | 189 | 48 | 55 | 53 | 55 | 51 | 248 | 52 | 243 | 54 | 343 | 57 | 199.6 | 44 | 223 | 39 | 47 | 50 | 37 | 213 | 122.6 | 212 | 92 | 218 | 254 | 411 | 57 | 83.2 | 53 | 45 | 265 | 44 | 9920.8 | 193 | 56 | 49 | 52 | 44 | 407 | 55 | 206 | 464 | 53 | 52 | 52 | 51 | 52 | 45 | 226 | 162 | 352 | 56 | 148 | 54 | 48 | 255 | 445.4 | 59 | 273 | 36 | 327.8 | 52 | 51 | 54 | 173.8 | 53 | 139 | 11349 | 43 | 264 | 50 | 267 | 61 | 211 | 165 | 55 | 55 | 49 | 47 | 88.4 | 48 | 44 | 243 | 52 | 53 | 179.8 | 54 | 51 | 214 | 118 | 45 | 45 | 233 | 91 | 47 | 43 | 89.2 | 154 | 53 | 4331 | 57 | 50 | 201 | 41 | 54 | 51 | 264 | 129 | 55 | 53 | 453 | 152 | 50 | 187 | 51 | 51 | 36 | 55 | 240 | 92.6 | 170 | 55 | 89.2 | 57 | 163.6 | 355 | 48 | 45
48 | 201 | 230 | 37 | 60 | 56 | 209 | 244 | 44 | 52 | 273 | 1674.8 | 50 | 87.8 | 224.2 | 45 | 40 | 47 | 45 | 113.8 | 56 | 159 | 251 | 51 | 54 | 57 | 55 | 52 | 56 | 53 | 49 | 118.8 | 55 | 47 | 259 | 47 | 61 | 51 | 50 | 50 | 54 | 255 | 80.6 | 54 | 323 | 51 | 39 | 50 | 189 | 53 | 50 | 317.8 | 50 | 39 | 190 | 247 | 313 | 56 | 42 | 251 | 319.4 | 43 | 217 | 52 | 46 | 55 | 47 | 56 | 53 | 51 | 230 | 256 | 222 | 48 | 170.8 | 53 | 55 | 51 | 248 | 52 | 243 | 54 | 75.8 | 57 | 237 | 44 | 223 | 216 | 47 | 50 | 37 | 213 | 169 | 212 | 228 | 218 | 56 | 317.4 | 57 | 62 | 53 | 45 | 305 | 44 | 9944 | 165.2 | 56 | 49 | 52 | 44 | 407 | 112.6 | 206 | 512 | 53 | 52 | 52 | 51 | 52 | 45 | 226 | 116.8 | 344 | 56 | 148 | 54 | 48 | 255 | 489.8 | 59 | 273 | 36 | 236 | 52 | 87 | 54 | 314.2 | 53 | 316 | 11349 | 43 | 97.6 | 50 | 138 | 61 | 293.8 | 77.8 | 55 | 55 | 49 | 47 | 48 | 48 | 44 | 243 | 52 | 53 | 42 | 54 | 51 | 214 | 54 | 45 | 45 | 233 | 50 | 47 | 43 | 49 | 157.6 | 53 | 362.4 | 57 | 50 | 201 | 41 | 54 | 51 | 264 | 129 | 55 | 118.4 | 220.6 | 152 | 50 | 187 | 165 | 51 | 36 | 55 | 256.2 | 227 | 170 | 55 | 53 | 80 | 43 | 257.4 | 48 | 45
104.8 | 201 | 192.6 | 37 | 60 | 56 | 209 | 46 | 44 | 52 | 93 | 425 | 50 | 59 | 184 | 45 | 40 | 47 | 45 | 155 | 56 | 159 | 251 | 51 | 54 | 57 | 181.6 | 52 | 56 | 53 | 83.6 | 228 | 55 | 212 | 259 | 47 | 61 | 228.6 | 50 | 50 | 54 | 255 | 199 | 54 | 263 | 51 | 39 | 50 | 224 | 53 | 50 | 157 | 220 | 39 | 190 | 54 | 280.2 | 56 | 42 | 251 | 241 | 43 | 217 | 52 | 46 | 55 | 47 | 56 | 53 | 51 | 230 | 256 | 222 | 48 | 435 | 53 | 55 | 51 | 248 | 52 | 158 | 54 | 52 | 57 | 237 | 199 | 223 | 216 | 47 | 50 | 37 | 213 | 169 | 212 | 228 | 218 | 56 | 196.8 | 57 | 102 | 53 | 45 | 419.4 | 44 | 9944 | 54 | 56 | 49 | 52 | 44 | 369 | 199 | 206 | 1273.2 | 53 | 52 | 52 | 207.8 | 52 | 45 | 226 | 49 | 345.2 | 56 | 148 | 54 | 48 | 131.4 | 428 | 59 | 273 | 36 | 236 | 52 | 267.8 | 54 | 338 | 83.6 | 258.4 | 11349 | 106.6 | 56 | 122 | 52 | 61 | 272.4 | 56 | 55 | 55 | 49 | 47 | 48 | 48 | 117.6 | 206.6 | 52 | 168 | 42 | 54 | 51 | 182 | 54 | 150 | 45 | 233 | 50 | 47 | 112.6 | 49 | 273 | 53 | 520.4 | 57 | 50 | 168.6 | 41 | 54 | 51 | 264 | 199.8 | 55 | 162 | 91.2 | 152 | 50 | 130.6 | 165 | 51 | 36 | 241 | 267 | 227 | 283.6 | 219.8 | 53 | 172 | 43 | 233 | 48 | 45
190 | 201 | 43 | 37 | 60 | 56 | 209 | 51.4 | 44 | 52 | 48 | 609 | 50 | 59 | 184 | 81.4 | 40 | 47 | 45 | 155 | 56 | 159 | 251 | 51 | 54 | 57 | 354 | 52 | 56 | 53 | 222 | 228 | 55 | 245 | 259 | 119.4 | 61 | 349.8 | 50 | 50 | 54 | 175.4 | 199 | 309.2 | 319 | 51 | 71.2 | 50 | 224 | 53 | 265 | 134.2 | 220 | 39 | 79.6 | 54 | 43 | 99.8 | 42 | 212.4 | 166.2 | 43 | 217 | 52 | 46 | 55 | 47 | 56 | 53 | 103 | 230 | 132.4 | 222 | 48 | 435 | 53 | 128.6 | 51 | 208 | 52 | 166 | 54 | 52 | 57 | 237 | 199 | 85.4 | 216 | 222 | 50 | 37 | 146.6 | 169 | 114.2 | 160 | 89.2 | 56 | 156 | 79 | 126 | 86.6 | 45 | 452.4 | 44 | 9920.8 | 54 | 56 | 49 | 52 | 44 | 86.6 | 199 | 52 | 722.8 | 74.4 | 52 | 52 | 247 | 52 | 209 | 226 | 49 | 256 | 56 | 85.6 | 54 | 48 | 49 | 95.8 | 59 | 273 | 36 | 168 | 52 | 323 | 54 | 338 | 206 | 220 | 11349 | 149 | 56 | 170 | 52 | 61 | 291.2 | 171.2 | 55 | 55 | 49 | 47 | 48 | 48 | 228 | 61 | 171.2 | 168 | 42 | 54 | 51 | 54 | 54 | 150 | 45 | 233 | 50 | 47 | 217 | 49 | 216.2 | 82.8 | 580.8 | 57 | 50 | 39 | 41 | 54 | 51 | 175.2 | 129 | 55 | 162 | 46 | 111.6 | 50 | 46 | 165 | 51 | 175.2 | 241 | 267 | 227 | 264.8 | 261 | 53 | 172 | 165.4 | 158.6 | 48 | 135.4
190 | 82.6 | 43 | 37 | 60 | 131.6 | 52 | 71 | 44 | 52 | 48 | 629.8 | 50 | 131 | 51 | 336.6 | 40 | 71 | 45 | 155 | 56 | 49 | 251 | 51 | 54 | 57 | 354 | 52 | 228.8 | 53 | 222 | 228 | 55 | 377 | 45 | 228 | 61 | 402.6 | 50 | 50 | 54 | 56 | 199 | 352 | 284.6 | 51 | 200 | 50 | 224 | 53 | 329.8 | 43 | 220 | 39 | 52 | 54 | 43 | 275 | 42 | 58 | 54 | 43 | 158.8 | 52 | 46 | 55 | 47 | 56 | 53 | 181 | 230 | 50 | 90 | 48 | 315.6 | 141.8 | 389 | 51 | 48 | 52 | 166 | 142.8 | 52 | 57 | 162.2 | 199 | 51 | 216 | 222 | 71.6 | 37 | 47 | 53 | 49 | 58 | 57 | 56 | 156 | 167 | 122 | 221 | 45 | 442 | 44 | 9828 | 54 | 56 | 49 | 192 | 44 | 54 | 112.6 | 52 | 329.8 | 160 | 52 | 52 | 247 | 52 | 209 | 86.8 | 49 | 312 | 148.8 | 44 | 54 | 152 | 120.2 | 53 | 59 | 141 | 36 | 160 | 52 | 323 | 54 | 314.2 | 206 | 220 | 11349 | 149 | 56 | 348.4 | 220 | 61 | 332 | 315.2 | 55 | 55 | 49 | 47 | 48 | 48 | 228 | 61 | 392 | 168 | 42 | 54 | 51 | 54 | 54 | 150 | 45 | 123.2 | 50 | 47 | 217 | 49 | 232 | 202 | 823 | 57 | 50 | 39 | 63.2 | 54 | 51 | 42 | 199.8 | 55 | 162 | 46 | 51 | 50 | 46 | 119.4 | 51 | 210 | 336.4 | 315 | 227 | 194 | 487.2 | 53 | 172 | 247 | 47 | 87.6 | 158
224.6 | 53 | 43 | 37 | 60 | 245 | 52 | 495 | 44 | 175.2 | 48 | 577 | 68.2 | 179 | 51 | 364 | 40 | 449 | 45 | 52 | 56 | 125.4 | 95 | 51 | 54 | 57 | 354 | 52 | 272 | 53 | 222 | 228 | 55 | 377 | 45 | 228 | 61 | 315 | 50 | 50 | 54 | 56 | 169.4 | 352 | 219 | 51 | 200 | 50 | 154 | 53 | 373 | 43 | 220 | 39 | 52 | 223 | 43 | 275 | 42 | 58 | 54 | 193 | 236 | 52 | 46 | 55 | 47 | 56 | 53 | 181 | 116.6 | 50 | 273 | 48 | 236 | 201 | 389 | 51 | 48 | 52 | 166 | 165 | 52 | 57 | 50 | 199 | 51 | 39 | 222 | 186.6 | 37 | 47 | 53 | 49 | 58 | 57 | 56 | 114 | 167 | 48 | 221 | 45 | 459.8 | 44 | 9828 | 54 | 56 | 49 | 227 | 44 | 54 | 127 | 52 | 332 | 160 | 52 | 52 | 247 | 52 | 209 | 52 | 49 | 308 | 358 | 44 | 54 | 224 | 138 | 53 | 59 | 53 | 36 | 160 | 52 | 323 | 54 | 41 | 144.8 | 113.8 | 11349 | 149 | 56 | 393 | 262 | 61 | 2338 | 416 | 144 | 55 | 112.6 | 168.8 | 48 | 73 | 228 | 61 | 392 | 122 | 42 | 137.6 | 120.2 | 54 | 54 | 108 | 45 | 50 | 50 | 47 | 217 | 49 | 131.6 | 202 | 751 | 57 | 50 | 39 | 152 | 54 | 51 | 42 | 624 | 55 | 53 | 46 | 51 | 50 | 46 | 51 | 51 | 210 | 400 | 191 | 92.6 | 194 | 432 | 53 | 218.8 | 247 | 47 | 280.8 | 158
306.2 | 53 | 43 | 37 | 60 | 245 | 52 | 655.4 | 44 | 206 | 71 | 613 | 141 | 179 | 51 | 364 | 40 | 523 | 45 | 52 | 56 | 240 | 56 | 51 | 54 | 57 | 174.6 | 52 | 272 | 53 | 222 | 46 | 55 | 278 | 45 | 228 | 61 | 295.8 | 50 | 50 | 54 | 56 | 239 | 352 | 219 | 51 | 200 | 109.2 | 49 | 53 | 373 | 43 | 118 | 39 | 52 | 223 | 43 | 275 | 42 | 58 | 54 | 290.6 | 236 | 52 | 46 | 55 | 232 | 56 | 53 | 181 | 41 | 50 | 273 | 48 | 91.2 | 201 | 278.6 | 51 | 48 | 52 | 49 | 165 | 52 | 57 | 50 | 44 | 51 | 39 | 222 | 301 | 37 | 47 | 53 | 49 | 58 | 57 | 56 | 51 | 167 | 48 | 261.4 | 45 | 443.2 | 44 | 9859.2 | 54 | 56 | 49 | 227 | 115.6 | 54 | 175 | 52 | 324 | 160 | 52 | 52 | 168.6 | 127.6 | 209 | 52 | 49 | 370.8 | 358 | 44 | 54 | 236 | 223.8 | 53 | 59 | 53 | 78.6 | 160 | 52 | 105.4 | 54 | 41 | 53 | 43 | 11349 | 43 | 56 | 273 | 262 | 61 | 2338 | 416 | 144 | 55 | 155 | 250 | 48 | 68 | 228 | 61 | 392 | 53 | 232 | 263 | 224 | 54 | 54 | 227 | 45 | 50 | 50 | 47 | 217 | 109.6 | 195 | 202 | 557.4 | 57 | 50 | 39 | 152 | 54 | 51 | 42 | 192.2 | 55 | 53 | 46 | 51 | 50 | 46 | 51 | 51 | 210 | 288.4 | 227 | 59 | 80.4 | 432 | 53 | 417 | 83.8 | 47 | 420 | 135.4
221 | 53 | 43 | 37 | 60 | 245 | 52 | 137 | 44 | 206 | 163 | 172 | 141 | 179 | 243 | 364 | 40 | 589.4 | 45 | 52 | 56 | 240 | 56 | 51 | 54 | 57 | 55 | 73.8 | 272 | 53 | 83.6 | 46 | 55 | 179 | 45 | 228 | 61 | 219 | 50 | 50 | 54 | 56 | 239 | 130.4 | 253.2 | 51 | 200 | 198 | 49 | 53 | 244 | 43 | 50 | 39 | 92 | 223 | 43 | 275 | 119.6 | 58 | 54 | 315 | 236 | 52 | 46 | 134.2 | 232 | 56 | 53 | 77 | 41 | 50 | 273 | 48 | 55 | 201 | 205 | 51 | 192.8 | 52 | 49 | 142.8 | 52 | 57 | 50 | 44 | 51 | 39 | 47 | 301 | 37 | 47 | 53 | 49 | 58 | 57 | 56 | 51 | 101 | 48 | 322 | 45 | 461.4 | 44 | 9984 | 236 | 56 | 49 | 227 | 223 | 54 | 175 | 52 | 309.8 | 95.8 | 52 | 52 | 51 | 241 | 45 | 52 | 49 | 454 | 334.8 | 44 | 54 | 294.4 | 263.2 | 53 | 59 | 53 | 249 | 70.4 | 52 | 51 | 54 | 41 | 53 | 43 | 11349 | 43 | 56 | 50 | 52 | 61 | 2257.6 | 456 | 144 | 55 | 155 | 250 | 48 | 188 | 44 | 61 | 272.8 | 53 | 232 | 263 | 224 | 54 | 54 | 227 | 45 | 50 | 50 | 47 | 43 | 150 | 2433 | 202 | 640.8 | 57 | 50 | 39 | 152 | 54 | 51 | 42 | 226 | 55 | 53 | 46 | 51 | 222 | 46 | 51 | 144.6 | 140.4 | 214 | 255 | 59 | 52 | 432 | 53 | 417 | 43 | 79.4 | 340.8 | 45
221 | 53 | 43 | 37 | 60 | 245 | 52 | 137 | 44 | 206 | 163 | 52 | 141 | 59 | 243 | 108.8 | 40 | 599 | 45 | 52 | 170 | 240 | 56 | 51 | 54 | 57 | 253 | 161 | 185.6 | 53 | 49 | 46 | 55 | 47 | 45 | 47 | 61 | 219 | 50 | 50 | 54 | 56 | 239 | 54 | 276 | 51 | 71.2 | 198 | 49 | 53 | 50 | 43 | 50 | 39 | 152 | 223 | 43 | 99.8 | 236 | 58 | 54 | 315 | 197.4 | 52 | 46 | 253 | 232 | 56 | 53 | 51 | 41 | 168 | 273 | 48 | 55 | 171.4 | 115 | 51 | 229 | 52 | 49 | 168 | 52 | 145.8 | 50 | 44 | 51 | 39 | 225.4 | 236.2 | 37 | 47 | 53 | 49 | 58 | 57 | 56 | 51 | 57 | 48 | 187.6 | 45 | 760.8 | 190.4 | 9984 | 236 | 56 | 49 | 157 | 223 | 54 | 175 | 52 | 293 | 53 | 52 | 52 | 186 | 241 | 45 | 52 | 49 | 479 | 242 | 44 | 54 | 291.2 | 192 | 53 | 59 | 53 | 322.6 | 78.6 | 52 | 51 | 54 | 41 | 53 | 43 | 11349 | 43 | 56 | 175.4 | 52 | 61 | 2293 | 352.8 | 108.4 | 55 | 155 | 250 | 48 | 68 | 44 | 61 | 128.4 | 53 | 350.4 | 263 | 224 | 54 | 54 | 190.6 | 45 | 50 | 50 | 47 | 43 | 150 | 806.4 | 82.8 | 600 | 212.2 | 50 | 39 | 85.4 | 168.6 | 51 | 42 | 226 | 55 | 53 | 46 | 51 | 222 | 46 | 51 | 207 | 36 | 118.6 | 187 | 59 | 52 | 291.8 | 53 | 417 | 43 | 209 | 239.4 | 154.8
221 | 53 | 43 | 37 | 60 | 56 | 256 | 137 | 44 | 144.4 | 163 | 52 | 86.4 | 174.2 | 204.6 | 45 | 40 | 939 | 45 | 52 | 246 | 240 | 56 | 51 | 54 | 57 | 253 | 161 | 56 | 53 | 49 | 46 | 55 | 47 | 45 | 47 | 138.6 | 84.6 | 50 | 156.2 | 54 | 56 | 359 | 54 | 276 | 51 | 39 | 198 | 49 | 53 | 50 | 43 | 50 | 39 | 152 | 121.6 | 43 | 56 | 236 | 134.8 | 54 | 140.6 | 43 | 52 | 46 | 253 | 232 | 56 | 93.6 | 51 | 41 | 168 | 143.4 | 48 | 55 | 53 | 55 | 51 | 229 | 52 | 49 | 244 | 52 | 168 | 50 | 44 | 51 | 108.6 | 270 | 193 | 37 | 47 | 53 | 49 | 58 | 57 | 172 | 51 | 57 | 188.8 | 154 | 45 | 913 | 227 | 9984 | 236 | 56 | 49 | 52 | 223 | 54 | 55 | 52 | 50 | 53 | 89.6 | 52 | 276 | 241 | 45 | 52 | 233 | 439 | 130.4 | 118 | 54 | 209 | 192 | 53 | 59 | 53 | 341 | 201 | 52 | 51 | 54 | 41 | 142.6 | 43 | 11349 | 43 | 56 | 259 | 52 | 61 | 706.6 | 252 | 55 | 55 | 49 | 209.4 | 48 | 152 | 44 | 61 | 52 | 53 | 380 | 263 | 243.2 | 54 | 54 | 215.4 | 45 | 50 | 50 | 47 | 43 | 150 | 408 | 53 | 584 | 251 | 50 | 39 | 131.6 | 245 | 135 | 42 | 226 | 55 | 53 | 46 | 51 | 222 | 46 | 51 | 207 | 36 | 55 | 147 | 59 | 52 | 55 | 53 | 388.8 | 43 | 209 | 274.2 | 228
82.6 | 53 | 43 | 37 | 60 | 56 | 256 | 64.2 | 44 | 52 | 94 | 52 | 50 | 203 | 91.2 | 45 | 40 | 1329 | 45 | 52 | 246 | 49 | 56 | 87.2 | 54 | 57 | 253 | 161 | 56 | 53 | 49 | 46 | 55 | 47 | 45 | 47 | 255 | 51 | 50 | 227 | 54 | 56 | 326.2 | 54 | 102.4 | 51 | 105.6 | 138.8 | 49 | 53 | 50 | 43 | 50 | 39 | 152 | 54 | 43 | 56 | 119.6 | 154 | 54 | 123.4 | 43 | 52 | 46 | 253 | 121 | 122 | 256 | 51 | 41 | 168 | 57 | 48 | 55 | 53 | 55 | 51 | 48 | 52 | 49 | 244 | 224 | 168 | 50 | 44 | 51 | 155 | 270 | 78.6 | 37 | 47 | 53 | 49 | 58 | 57 | 172 | 51 | 57 | 224 | 73.2 | 45 | 981 | 227 | 9952.8 | 236 | 56 | 49 | 52 | 223 | 54 | 55 | 52 | 50 | 53 | 240 | 52 | 276 | 241 | 45 | 52 | 346 | 381.4 | 56 | 229 | 54 | 195 | 106.2 | 53 | 59 | 53 | 341 | 201 | 52 | 51 | 54 | 41 | 165 | 43 | 11349 | 43 | 139.2 | 259 | 52 | 61 | 310 | 134.4 | 55 | 55 | 49 | 47 | 48 | 140 | 44 | 61 | 52 | 53 | 266 | 54 | 147 | 54 | 54 | 258 | 45 | 50 | 50 | 47 | 43 | 89.2 | 532.8 | 53 | 483.2 | 251 | 50 | 39 | 192 | 245 | 156 | 122 | 158.4 | 55 | 53 | 46 | 51 | 222 | 46 | 190.2 | 207 | 36 | 55 | 215 | 59 | 52 | 173 | 53 | 57 | 43 | 209 | 135 | 228
48 | 53 | 251 | 37 | 60 | 56 | 256 | 46 | 44 | 52 | 48 | 150.4 | 50 | 273.8 | 252 | 45 | 40 | 297 | 45 | 172.2 | 246 | 115 | 56 | 232 | 54 | 57 | 253 | 95.6 | 102.4 | 53 | 49 | 46 | 55 | 47 | 45 | 47 | 293 | 51 | 50 | 227 | 54 | 56 | 251 | 54 | 59 | 171.6 | 150 | 50 | 49 | 53 | 50 | 43 | 50 | 39 | 72 | 54 | 43 | 56 | 42 | 154 | 54 | 244 | 43 | 52 | 124.4 | 390.6 | 47 | 245 | 256 | 51 | 41 | 120.8 | 57 | 48 | 55 | 53 | 55 | 51 | 48 | 52 | 49 | 244 | 362.2 | 145.8 | 50 | 44 | 217 | 155 | 270 | 50 | 37 | 47 | 53 | 49 | 58 | 57 | 172 | 51 | 57 | 224 | 126.2 | 197 | 904.8 | 227 | 9828 | 126.8 | 56 | 49 | 52 | 44 | 54 | 55 | 52 | 50 | 53 | 240 | 52 | 96 | 52 | 45 | 52 | 346 | 464 | 56 | 229 | 54 | 239 | 49 | 53 | 59 | 53 | 152.2 | 201 | 52 | 51 | 54 | 41 | 165 | 43 | 11349 | 43 | 264 | 259 | 52 | 61 | 239.2 | 56 | 55 | 55 | 126.6 | 47 | 48 | 178.4 | 44 | 61 | 52 | 53 | 190 | 54 | 147 | 54 | 202 | 258 | 45 | 50 | 50 | 47 | 43 | 250 | 735 | 53 | 500 | 251 | 50 | 39 | 192 | 245 | 156 | 142 | 57 | 55 | 53 | 311.4 | 51 | 118.8 | 46 | 225 | 113.4 | 36 | 55 | 235 | 185 | 52 | 173 | 197.8 | 57 | 163.6 | 341.4 | 135 | 228
48 | 53 | 251 | 37 | 60 | 56 | 413 | 164.8 | 44 | 52 | 48 | 216 | 50 | 380 | 252 | 45 | 40 | 299 | 45 | 389 | 208 | 159 | 56 | 232 | 54 | 57 | 330.2 | 52 | 172 | 53 | 49 | 46 | 55 | 47 | 45 | 47 | 293 | 51 | 88.2 | 227 | 54 | 56 | 91 | 54 | 59 | 252 | 150 | 50 | 49 | 53 | 50 | 43 | 50 | 116.6 | 52 | 54 | 75.8 | 118.8 | 42 | 134.8 | 128.8 | 244 | 43 | 52 | 242 | 227 | 47 | 259 | 256 | 193.4 | 41 | 50 | 57 | 48 | 55 | 53 | 55 | 51 | 48 | 52 | 49 | 206 | 386 | 57 | 50 | 44 | 285.8 | 155 | 180.8 | 50 | 37 | 47 | 53 | 165.2 | 58 | 153.6 | 165.2 | 132.6 | 57 | 224 | 236 | 235 | 786 | 153.8 | 9828 | 54 | 56 | 49 | 52 | 44 | 54 | 55 | 212 | 50 | 53 | 240 | 52 | 51 | 52 | 45 | 52 | 346 | 500 | 56 | 229 | 54 | 235 | 49 | 53 | 59 | 53 | 36 | 170.4 | 52 | 51 | 54 | 41 | 142.6 | 43 | 11349 | 43 | 264 | 217.2 | 52 | 61 | 133 | 56 | 55 | 99 | 243 | 47 | 88.4 | 575.6 | 44 | 61 | 52 | 53 | 71.6 | 54 | 147 | 54 | 239 | 258 | 45 | 50 | 50 | 47 | 43 | 250 | 862.4 | 53 | 2296.6 | 173.4 | 50 | 39 | 412 | 206.8 | 135 | 142 | 57 | 55 | 53 | 334 | 51 | 50 | 130.6 | 225 | 51 | 36 | 55 | 163 | 185 | 52 | 173 | 234 | 57 | 244 | 327.4 | 82.8 | 191.4
48 | 53 | 251 | 37 | 60 | 56 | 290.6 | 244 | 44 | 52 | 48 | 256.8 | 50 | 264.8 | 385 | 45 | 40 | 1601 | 45 | 434.8 | 56 | 159 | 56 | 434 | 54 | 57 | 251 | 52 | 172 | 53 | 49 | 46 | 55 | 47 | 259 | 47 | 1035.8 | 51 | 241 | 191.6 | 54 | 56 | 51 | 54 | 59 | 252 | 150 | 50 | 161.8 | 53 | 50 | 43 | 50 | 233 | 52 | 54 | 207 | 213 | 42 | 58 | 241 | 244 | 43 | 52 | 242 | 227 | 47 | 295 | 357.6 | 229 | 41 | 50 | 57 | 48 | 55 | 210.8 | 55 | 51 | 48 | 52 | 95.8 | 54 | 386 | 57 | 50 | 44 | 355.8 | 39 | 47 | 50 | 37 | 47 | 53 | 210 | 58 | 218 | 254 | 411 | 57 | 153.6 | 236 | 235 | 44 | 44 | 9828 | 54 | 56 | 49 | 52 | 44 | 54 | 55 | 242.8 | 50 | 53 | 240 | 95.4 | 51 | 52 | 45 | 52 | 190.4 | 500 | 56 | 229 | 54 | 247 | 49 | 53 | 59 | 53 | 36 | 48 | 52 | 51 | 54 | 41 | 53 | 43 | 11349 | 43 | 264 | 50 | 52 | 61 | 133 | 56 | 55 | 275 | 243 | 47 | 250 | 970.2 | 44 | 61 | 52 | 53 | 42 | 54 | 89.4 | 54 | 239 | 172.8 | 45 | 50 | 50 | 47 | 43 | 250 | 362 | 53 | 4153.2 | 57 | 50 | 39 | 321.4 | 54 | 51 | 122 | 57 | 55 | 53 | 334 | 51 | 50 | 187 | 225 | 51 | 36 | 55 | 187 | 213 | 170 | 125.8 | 234 | 227 | 244 | 439 | 48 | 45
48 | 203.4 | 251 | 37 | 60 | 56 | 209 | 244 | 88.8 | 52 | 48 | 318 | 50 | 236 | 385 | 45 | 189 | 199 | 45 | 476 | 56 | 159 | 56 | 434 | 54 | 57 | 211.8 | 52 | 172 | 53 | 49 | 46 | 55 | 163 | 259 | 47 | 470.4 | 51 | 241 | 50 | 54 | 56 | 51 | 54 | 190.2 | 91.2 | 39 | 50 | 190 | 53 | 50 | 43 | 50 | 308.2 | 52 | 54 | 207 | 213 | 42 | 58 | 241 | 244 | 147.4 | 52 | 242 | 227 | 47 | 295 | 220.6 | 229 | 41 | 173.6 | 57 | 48 | 55 | 216 | 55 | 51 | 128 | 52 | 166 | 54 | 276.2 | 57 | 50 | 44 | 223 | 39 | 47 | 50 | 37 | 47 | 145.8 | 299.8 | 58 | 218 | 254 | 411 | 57 | 48 | 236 | 235 | 44 | 44 | 37 | 54 | 56 | 49 | 52 | 44 | 217 | 55 | 366 | 50 | 53 | 89.6 | 269 | 51 | 52 | 45 | 52 | 49 | 500 | 56 | 44 | 54 | 247 | 49 | 53 | 59 | 53 | 36 | 48 | 52 | 51 | 54 | 257.2 | 53 | 43 | 11349 | 64.2 | 264 | 170 | 224 | 61 | 133 | 56 | 55 | 275 | 126.6 | 47 | 250 | 181 | 44 | 61 | 52 | 53 | 149 | 54 | 51 | 54 | 54 | 45 | 45 | 50 | 50 | 47 | 43 | 250 | 362 | 53 | 436 | 57 | 50 | 39 | 261 | 54 | 51 | 42 | 57 | 55 | 53 | 311.4 | 51 | 50 | 187 | 155.4 | 51 | 36 | 55 | 568.8 | 222.4 | 170 | 55 | 234 | 227 | 244 | 233 | 48 | 45
48 | 241 | 126.2 | 37 | 60 | 56 | 209 | 244 | 156 | 52 | 48 | 219.6 | 50 | 236 | 224.2 | 45 | 189 | 199 | 45 | 474.2 | 56 | 49 | 95 | 248.8 | 54 | 57 | 55 | 52 | 79.2 | 53 | 49 | 46 | 55 | 163 | 259 | 47 | 99 | 51 | 241 | 50 | 54 | 56 | 51 | 54 | 223 | 51 | 39 | 50 | 190 | 53 | 50 | 43 | 50 | 304.6 | 52 | 54 | 207 | 213 | 42 | 58 | 397.8 | 43 | 217 | 52 | 242 | 89.4 | 47 | 56 | 180 | 51 | 116.6 | 256 | 57 | 48 | 55 | 216 | 55 | 195 | 248 | 52 | 166 | 54 | 52 | 57 | 199.6 | 75 | 223 | 39 | 47 | 93.2 | 37 | 113.4 | 169 | 466.8 | 58 | 218 | 254 | 379.8 | 57 | 48 | 162.8 | 159 | 44 | 44 | 37 | 54 | 56 | 49 | 52 | 44 | 255 | 55 | 366 | 50 | 53 | 52 | 269 | 51 | 52 | 45 | 52 | 49 | 1442 | 56 | 44 | 54 | 247 | 190 | 53 | 59 | 53 | 36 | 198.4 | 52 | 51 | 54 | 492 | 53 | 43 | 11349 | 149 | 56 | 170 | 267 | 61 | 133 | 56 | 55 | 187 | 49 | 47 | 250 | 1364.8 | 44 | 133.8 | 52 | 53 | 149 | 54 | 51 | 54 | 54 | 45 | 45 | 50 | 88 | 47 | 43 | 89.2 | 154 | 53 | 48 | 57 | 50 | 39 | 261 | 54 | 51 | 42 | 57 | 55 | 53 | 116 | 51 | 50 | 187 | 142.2 | 51 | 36 | 55 | 2196 | 3067 | 170 | 55 | 161.6 | 193 | 203.8 | 233 | 48 | 45
48 | 241 | 43 | 37 | 60 | 56 | 52 | 204.4 | 156 | 52 | 48 | 154 | 50 | 59 | 262 | 154.6 | 189 | 199 | 45 | 489.2 | 56 | 49 | 251 | 51 | 54 | 57 | 55 | 52 | 56 | 53 | 152.8 | 46 | 55 | 295 | 259 | 47 | 132 | 51 | 241 | 50 | 54 | 56 | 110.2 | 54 | 319 | 51 | 39 | 50 | 154 | 53 | 50 | 43 | 50 | 227 | 52 | 247 | 174.2 | 150.2 | 42 | 58 | 362.2 | 43 | 217 | 52 | 46 | 55 | 47 | 56 | 154.6 | 51 | 230 | 256 | 57 | 48 | 174.4 | 216 | 55 | 227 | 248 | 52 | 282.4 | 54 | 52 | 57 | 237 | 199 | 223 | 39 | 222 | 158 | 37 | 213 | 169 | 540 | 58 | 121.4 | 254 | 255 | 57 | 48 | 53 | 45 | 44 | 44 | 37 | 54 | 56 | 49 | 52 | 44 | 407 | 55 | 270 | 50 | 53 | 52 | 269 | 51 | 52 | 209 | 52 | 49 | 1028 | 56 | 44 | 54 | 316.6 | 190 | 53 | 59 | 53 | 36 | 236 | 52 | 51 | 54 | 492 | 53 | 43 | 11349 | 149 | 56 | 170 | 267 | 61 | 133 | 56 | 55 | 55 | 49 | 47 | 250 | 181 | 44 | 243 | 52 | 53 | 149 | 54 | 51 | 54 | 54 | 45 | 45 | 50 | 240 | 47 | 43 | 49 | 91.6 | 53 | 48 | 57 | 50 | 39 | 129 | 54 | 51 | 42 | 57 | 55 | 53 | 46 | 51 | 50 | 46 | 165 | 51 | 36 | 55 | 3373.8 | 3989.2 | 122.8 | 55 | 53 | 172 | 43 | 233 | 48 | 45
48 | 359.4 | 192.6 | 37 | 60 | 56 | 52 | 46 | 156 | 52 | 48 | 357.4 | 50 | 59 | 181 | 327.6 | 189 | 47 | 45 | 201 | 56 | 49 | 251 | 51 | 54 | 57 | 121.8 | 52 | 56 | 53 | 222 | 46 | 55 | 281.6 | 130.6 | 47 | 132 | 70.2 | 88.2 | 50 | 54 | 56 | 199 | 54 | 383 | 51 | 39 | 50 | 224 | 53 | 50 | 43 | 50 | 227 | 52 | 247 | 43 | 56 | 42 | 135.2 | 250 | 133 | 217 | 52 | 46 | 55 | 47 | 56 | 53 | 51 | 230 | 256 | 57 | 48 | 526.8 | 216 | 55 | 51 | 248 | 52 | 266.4 | 54 | 52 | 57 | 237 | 399 | 51 | 215 | 222 | 158 | 37 | 213 | 145.8 | 540 | 58 | 57 | 95.6 | 114 | 57 | 48 | 113.6 | 45 | 44 | 44 | 83.4 | 193 | 56 | 49 | 52 | 44 | 407 | 55 | 175.2 | 181 | 53 | 52 | 269 | 51 | 52 | 209 | 52 | 49 | 644 | 56 | 106.4 | 91.8 | 421 | 190 | 202.4 | 59 | 141 | 36 | 236 | 52 | 87 | 54 | 444.4 | 53 | 43 | 11349 | 149 | 56 | 122 | 267 | 61 | 133 | 248 | 108.4 | 55 | 49 | 47 | 88.4 | 181 | 117.6 | 243 | 130.4 | 53 | 106.2 | 54 | 51 | 54 | 54 | 45 | 45 | 50 | 240 | 47 | 43 | 49 | 50 | 53 | 48 | 57 | 50 | 39 | 41 | 54 | 51 | 42 | 3484.6 | 163 | 162 | 46 | 51 | 50 | 46 | 165 | 51 | 36 | 55 | 2196 | 4017.8 | 52 | 96.2 | 53 | 172 | 43 | 47 | 48 | 45
48 | 313.8 | 230 | 37 | 60 | 56 | 52 | 46 | 66.4 | 52 | 48 | 733.6 | 50 | 59 | 181 | 364 | 40 | 47 | 45 | 201 | 56 | 1019.6 | 251 | 51 | 54 | 57 | 222 | 91.4 | 228.8 | 53 | 222 | 228 | 55 | 344 | 45 | 47 | 132 | 175.2 | 50 | 50 | 54 | 56 | 199 | 54 | 397.4 | 51 | 167.8 | 109.2 | 224 | 53 | 50 | 43 | 50 | 227 | 52 | 208.4 | 43 | 56 | 42 | 251 | 250 | 193 | 151.2 | 52 | 46 | 55 | 47 | 56 | 53 | 51 | 230 | 214.8 | 189 | 48 | 563 | 216 | 55 | 51 | 248 | 52 | 243 | 54 | 52 | 57 | 237 | 399 | 71 | 106.2 | 222 | 158 | 37 | 213 | 53 | 497.8 | 58 | 57 | 56 | 156 | 57 | 48 | 154 | 45 | 44 | 44 | 153 | 193 | 56 | 49 | 192 | 56 | 244 | 127 | 52 | 181 | 53 | 52 | 95.4 | 51 | 52 | 209 | 52 | 49 | 644 | 56 | 148 | 243 | 371 | 247.2 | 317 | 59 | 273 | 36 | 236 | 52 | 231 | 54 | 311.4 | 53 | 43 | 11349 | 85.4 | 56 | 50 | 181 | 61 | 133 | 248 | 144 | 55 | 202 | 47 | 188 | 169 | 228 | 243 | 150 | 53 | 42 | 54 | 51 | 54 | 54 | 45 | 45 | 196.4 | 240 | 47 | 43 | 49 | 50 | 172.2 | 48 | 57 | 50 | 39 | 41 | 54 | 51 | 42 | 3493 | 175 | 162 | 46 | 51 | 50 | 46 | 142.2 | 51 | 105.6 | 214 | 87 | 4502.4 | 52 | 304 | 53 | 200.2 | 43 | 71.4 | 48 | 45
48 | 201 | 230 | 37 | 60 | 207.2 | 52 | 46 | 44 | 52 | 48 | 1330.2 | 68.2 | 59 | 181 | 364 | 40 | 47 | 45 | 201 | 56 | 737 | 251 | 51 | 54 | 57 | 222 | 402 | 272 | 53 | 222 | 228 | 55 | 377 | 45 | 47 | 132 | 288 | 50 | 50 | 54 | 56 | 199 | 54 | 319 | 51 | 200 | 198 | 224 | 53 | 179 | 43 | 118 | 39 | 52 | 54 | 43 | 56 | 42 | 251 | 171.6 | 193 | 236 | 52 | 46 | 55 | 47 | 56 | 53 | 166.2 | 230 | 50 | 265.2 | 48 | 403.8 | 216 | 115 | 51 | 48 | 52 | 243 | 54 | 52 | 57 | 162.2 | 368 | 51 | 79 | 222 | 186 | 37 | 213 | 53 | 255.2 | 126 | 57 | 56 | 156 | 57 | 48 | 154 | 45 | 44 | 44 | 153 | 193 | 56 | 49 | 227 | 64 | 244 | 175 | 52 | 181 | 53 | 340 | 52 | 51 | 52 | 287.4 | 52 | 49 | 153 | 56 | 148 | 243 | 222 | 333 | 317 | 59 | 273 | 36 | 160.8 | 52 | 231 | 54 | 76.6 | 206 | 43 | 11349 | 43 | 56 | 50 | 52 | 61 | 133 | 291.6 | 144 | 55 | 202 | 47 | 188 | 121 | 228 | 170.2 | 150 | 53 | 197.2 | 54 | 51 | 54 | 54 | 66 | 45 | 233 | 366 | 71 | 43 | 49 | 50 | 202 | 48 | 57 | 50 | 41.4 | 41 | 54 | 51 | 42 | 3560.6 | 175 | 162 | 46 | 51 | 50 | 46 | 51 | 51 | 210 | 214 | 87 | 1722.6 | 52 | 476 | 53 | 442.2 | 43 | 169 | 82.8 | 67.6
48 | 201 | 43 | 37 | 60 | 245 | 52 | 46 | 44 | 52 | 48 | 537 | 141 | 155 | 51 | 254.4 | 40 | 237 | 45 | 201 | 56 | 253 | 95 | 51 | 54 | 57 | 222 | 402 | 272 | 53 | 187.4 | 228 | 55 | 311 | 137 | 47 | 132 | 421.2 | 50 | 50 | 54 | 56 | 252.6 | 54 | 223 | 51 | 200 | 198 | 189 | 53 | 265 | 43 | 220 | 39 | 52 | 54 | 43 | 143.6 | 42 | 327.8 | 54 | 290.6 | 236 | 52 | 46 | 55 | 47 | 56 | 53 | 243 | 41 | 50 | 438 | 48 | 312.8 | 5286.6 | 352.2 | 51 | 48 | 52 | 204.2 | 54 | 52 | 145.8 | 50 | 244 | 51 | 187.8 | 47 | 193 | 37 | 47 | 53 | 182 | 228 | 57 | 56 | 156 | 57 | 48 | 154 | 45 | 44 | 44 | 153 | 193 | 56 | 49 | 227 | 64 | 92 | 175 | 52 | 187.6 | 53 | 340 | 52 | 51 | 52 | 241 | 52 | 49 | 177 | 56 | 148 | 243 | 222 | 368.6 | 402.6 | 59 | 273 | 36 | 48 | 52 | 231 | 54 | 41 | 206 | 43 | 4568.4 | 43 | 56 | 228.4 | 52 | 61 | 133 | 357 | 144 | 55 | 202 | 47 | 188 | 121 | 228 | 61 | 130.4 | 53 | 236 | 54 | 120.2 | 54 | 54 | 150 | 45 | 233 | 255 | 47 | 43 | 49 | 50 | 202 | 48 | 57 | 50 | 213 | 41 | 54 | 51 | 42 | 2977.6 | 127 | 118.4 | 46 | 71.2 | 50 | 46 | 51 | 51 | 210 | 214 | 87 | 363 | 52 | 393.6 | 53 | 417 | 43 | 266.2 | 301.2 | 158
133.2 | 82.6 | 43 | 37 | 60 | 245 | 52 | 46 | 44 | 52 | 48 | 1726.8 | 141 | 294.2 | 51 | 154.2 | 40 | 237 | 45 | 201 | 56 | 253 | 56 | 51 | 54 | 57 | 234.4 | 1516.2 | 272 | 53 | 49 | 228 | 55 | 212 | 137 | 47 | 132 | 694.6 | 50 | 50 | 54 | 95.8 | 239 | 130.4 | 139 | 51 | 224 | 198 | 49 | 53 | 265 | 203.8 | 220 | 39 | 52 | 121.6 | 43 | 275 | 42 | 347 | 54 | 225 | 236 | 52 | 46 | 173.8 | 47 | 56 | 53 | 321 | 41 | 50 | 515.4 | 48 | 163.6 | 216 | 389 | 51 | 48 | 52 | 49 | 54 | 52 | 168 | 50 | 124 | 51 | 215 | 47 | 193 | 37 | 47 | 53 | 182 | 228 | 57 | 56 | 51 | 57 | 48 | 53 | 45 | 44 | 44 | 256.2 | 54 | 56 | 49 | 227 | 48 | 54 | 175 | 52 | 214 | 53 | 340 | 52 | 247 | 52 | 241 | 121.6 | 49 | 177 | 56 | 44 | 243 | 48 | 628 | 404.8 | 59 | 273 | 128 | 48 | 52 | 231 | 135.2 | 41 | 175.4 | 184.6 | 48 | 43 | 56 | 273 | 52 | 61 | 168.4 | 409.8 | 55 | 55 | 202 | 47 | 188 | 121 | 228 | 179.8 | 52 | 53 | 354.4 | 54 | 224 | 54 | 54 | 295.6 | 45 | 233 | 255 | 47 | 43 | 49 | 50 | 202 | 48 | 57 | 84 | 213 | 107.6 | 54 | 51 | 122 | 240 | 115 | 53 | 46 | 152 | 183 | 46 | 51 | 51 | 210 | 214 | 87 | 363 | 52 | 270 | 53 | 417 | 43 | 331 | 420 | 158
190 | 53 | 43 | 37 | 60 | 245 | 174.4 | 46 | 44 | 52 | 48 | 457.6 | 141 | 323 | 89.4 | 45 | 40 | 237 | 45 | 189 | 94 | 978.4 | 128 | 51 | 54 | 57 | 253 | 402 | 185.6 | 53 | 49 | 118.8 | 55 | 80 | 137 | 47 | 105.6 | 728.8 | 50 | 50 | 454 | 255 | 239 | 245 | 276 | 51 | 263.4 | 138.8 | 49 | 53 | 265 | 244 | 220 | 39 | 75.8 | 223 | 43 | 275 | 119.6 | 154 | 54 | 165 | 236 | 52 | 46 | 253 | 47 | 56 | 53 | 373 | 41 | 50 | 435 | 48 | 55 | 296 | 389 | 51 | 48 | 52 | 49 | 54 | 52 | 168 | 50 | 44 | 51 | 215 | 47 | 193 | 37 | 47 | 53 | 182 | 126 | 57 | 56 | 51 | 57 | 48 | 53 | 45 | 44 | 44 | 233 | 236 | 184 | 49 | 157 | 44 | 146 | 55 | 52 | 1485.4 | 53 | 340 | 52 | 247 | 52 | 241 | 226 | 49 | 177 | 56 | 44 | 91.8 | 48 | 570.8 | 267 | 59 | 53 | 128 | 48 | 52 | 87 | 257 | 41 | 53 | 220 | 48 | 43 | 56 | 273 | 52 | 61 | 168.4 | 333 | 55 | 55 | 110.2 | 128.2 | 48 | 121 | 44 | 259 | 52 | 53 | 190 | 54 | 224 | 54 | 54 | 332 | 45 | 159.8 | 255 | 47 | 217 | 129.8 | 50 | 248.8 | 48 | 57 | 84 | 213 | 152 | 54 | 51 | 142 | 240 | 115 | 53 | 107.6 | 152 | 183 | 46 | 51 | 51 | 210 | 203.8 | 87 | 759 | 52 | 270 | 53 | 388.8 | 83.8 | 257.8 | 489.6 | 158
190 | 211 | 43 | 37 | 129 | 169.4 | 256 | 46 | 44 | 175.2 | 48 | 280 | 86.4 | 299 | 410.8 | 45 | 40 | 237 | 45 | 189 | 246 | 1406.4 | 2062.4 | 51 | 54 | 57 | 253 | 244.4 | 56 | 53 | 49 | 46 | 55 | 692.6 | 100.2 | 47 | 99 | 3631.4 | 50 | 85.4 | 54 | 255 | 319 | 245 | 276 | 51 | 224.8 | 50 | 63 | 53 | 222 | 335.2 | 220 | 39 | 171 | 223 | 43 | 275 | 236 | 134.8 | 54 | 140.6 | 81.6 | 52 | 46 | 253 | 47 | 56 | 53 | 334.6 | 41 | 50 | 402 | 48 | 55 | 316 | 205 | 51 | 48 | 52 | 54.6 | 2835.6 | 52 | 145.8 | 50 | 44 | 51 | 208.4 | 47 | 135.8 | 37 | 47 | 3172 | 182 | 58 | 57 | 56 | 51 | 57 | 188.8 | 53 | 45 | 106.8 | 44 | 233 | 236 | 216 | 49 | 52 | 44 | 181 | 55 | 52 | 926.8 | 53 | 340 | 52 | 247 | 52 | 386 | 226 | 94.2 | 100.8 | 56 | 155 | 54 | 48 | 485 | 138.6 | 59 | 53 | 128 | 48 | 52 | 51 | 257 | 41 | 53 | 220 | 48 | 43 | 56 | 50 | 52 | 61 | 133 | 402.6 | 55 | 55 | 543.8 | 250 | 48 | 110.6 | 44 | 259 | 52 | 53 | 190 | 179.4 | 320 | 54 | 54 | 269 | 45 | 62 | 173 | 47 | 217 | 3773 | 205 | 169 | 170 | 57 | 50 | 213 | 152 | 5911.8 | 51 | 142 | 924.4 | 106.6 | 53 | 200 | 152 | 183 | 46 | 51 | 51 | 36 | 673.8 | 87 | 3289.8 | 52 | 98 | 53 | 188.4 | 247 | 209 | 353.4 | 90.2
190 | 211 | 43 | 61 | 175 | 56 | 256 | 46 | 44 | 206 | 48 | 331.2 | 50 | 203 | 403 | 45 | 40 | 123 | 45 | 189 | 246 | 1342 | 4964 | 159.6 | 54 | 57 | 253 | 241 | 56 | 53 | 49 | 46 | 55 | 85.2 | 45 | 47 | 161.4 | 4618.8 | 50 | 227 | 54 | 255 | 401.4 | 245 | 232.6 | 51 | 228 | 50 | 139.8 | 53 | 50 | 358 | 50 | 39 | 281.4 | 223 | 43 | 275 | 236 | 58 | 54 | 43 | 43 | 52 | 46 | 253 | 47 | 56 | 53 | 181 | 41 | 50 | 229.2 | 48 | 55 | 316 | 55 | 51 | 48 | 52 | 63 | 3597.6 | 52 | 57 | 50 | 44 | 51 | 204 | 47 | 50 | 37 | 47 | 3242.4 | 182 | 58 | 57 | 172 | 51 | 57 | 224 | 153.8 | 45 | 201 | 44 | 295.4 | 236 | 216 | 49 | 52 | 79.8 | 181 | 55 | 52 | 1486.4 | 53 | 340 | 52 | 247 | 165.4 | 202 | 226 | 162 | 50 | 130.4 | 229 | 54 | 48 | 413.8 | 53 | 59 | 53 | 91.2 | 48 | 52 | 51 | 257 | 41 | 53 | 220 | 48 | 43 | 56 | 217.2 | 52 | 61 | 203.8 | 423.6 | 55 | 55 | 2319.2 | 250 | 48 | 108 | 44 | 259 | 166.6 | 53 | 190 | 263 | 320 | 54 | 54 | 45 | 45 | 65 | 50 | 47 | 217 | 3047.8 | 213 | 169 | 162.8 | 57 | 50 | 115.8 | 152 | 54 | 51 | 122 | 3493 | 4888.2 | 53 | 200 | 91.4 | 191 | 46 | 51 | 51 | 3938.4 | 1781 | 100 | 3292 | 52 | 6884.4 | 53 | 57 | 247 | 111.8 | 135 | 45
104.8 | 199 | 43 | 37 | 175 | 56 | 256 | 46 | 44 | 206 | 138 | 364 | 50 | 123.2 | 326.2 | 45 | 40 | 47 | 56 | 189 | 246 | 1342 | 2111 | 232 | 54 | 57 | 265 | 205 | 56 | 53 | 49 | 46 | 55 | 178 | 45 | 47 | 255 | 5660 | 50 | 227 | 54 | 255 | 420.8 | 245 | 59 | 51 | 216 | 50 | 114.2 | 53 | 50 | 1550.8 | 50 | 39 | 285.2 | 223 | 127 | 56 | 119.6 | 58 | 54 | 43 | 43 | 52 | 46 | 316.6 | 47 | 56 | 129.2 | 51 | 41 | 50 | 57 | 48 | 55 | 308.2 | 55 | 51 | 48 | 52 | 240.6 | 3642 | 52 | 57 | 50 | 82 | 117.4 | 256 | 136.2 | 50 | 37 | 47 | 3273 | 538.2 | 58 | 57 | 172 | 51 | 57 | 224 | 221 | 45 | 201 | 44 | 271.4 | 236 | 216 | 49 | 52 | 223 | 259 | 55 | 52 | 1537 | 53 | 348 | 52 | 129.4 | 241 | 250 | 226 | 162 | 50 | 242 | 229 | 54 | 48 | 272.4 | 53 | 59 | 53 | 36 | 48 | 52 | 51 | 257 | 41 | 53 | 149.2 | 48 | 43 | 56 | 259 | 52 | 61 | 203.8 | 261 | 55 | 55 | 3385 | 250 | 48 | 108 | 44 | 219.4 | 392 | 53 | 71.6 | 263 | 147 | 54 | 54 | 45 | 45 | 5833.4 | 50 | 47 | 217 | 159.8 | 245 | 127.4 | 136.4 | 57 | 50 | 51 | 41 | 54 | 51 | 42 | 3493 | 2494.6 | 53 | 200 | 51 | 223 | 46 | 51 | 3676.4 | 1987.2 | 1781 | 100 | 3292 | 52 | 395 | 53 | 57 | 366.4 | 166.6 | 117.6 | 191.4
61.6 | 199 | 43 | 37 | 175 | 56 | 215.2 | 46 | 44 | 206 | 273 | 359.2 | 50 | 236 | 211 | 45 | 40 | 47 | 775.2 | 271.4 | 246 | 1452 | 2111 | 232 | 54 | 57 | 67 | 314 | 56 | 53 | 49 | 46 | 55 | 289 | 45 | 47 | 255 | 5492 | 126.4 | 227 | 54 | 95.8 | 187.6 | 54 | 59 | 51 | 168 | 50 | 63 | 53 | 50 | 149.4 | 50 | 77.8 | 190 | 54 | 146.6 | 56 | 1429.6 | 58 | 54 | 43 | 43 | 76.8 | 46 | 227 | 47 | 56 | 180 | 51 | 41 | 50 | 57 | 48 | 55 | 439 | 59.8 | 51 | 48 | 52 | 320 | 3642 | 95 | 57 | 50 | 657.4 | 320.2 | 334 | 270 | 114.8 | 37 | 47 | 2717 | 1015.2 | 58 | 57 | 211.6 | 51 | 145 | 224 | 221 | 83 | 201 | 44 | 193 | 126.8 | 88 | 49 | 52 | 223 | 126.6 | 83.8 | 84 | 1513 | 53 | 455.2 | 52 | 51 | 241 | 280 | 52 | 162 | 50 | 242 | 229 | 54 | 48 | 190 | 53 | 59 | 53 | 36 | 48 | 52 | 51 | 54 | 41 | 53 | 43 | 48 | 43 | 56 | 355 | 136 | 61 | 310 | 65 | 55 | 55 | 4141.2 | 250 | 48 | 108 | 44 | 61 | 397.6 | 53 | 42 | 263 | 108.6 | 54 | 54 | 45 | 45 | 65 | 50 | 47 | 112.6 | 2228.2 | 245 | 65 | 214 | 57 | 50 | 51 | 41 | 130.4 | 51 | 264 | 3517 | 129.4 | 53 | 173.4 | 51 | 223 | 46 | 51 | 9379.8 | 41.6 | 1706.6 | 235 | 3292 | 52 | 395 | 53 | 57 | 244 | 439 | 48 | 228
82 | 199 | 43 | 37 | 60 | 56 | 52 | 46 | 44 | 144.4 | 319 | 352 | 50 | 236 | 344 | 45 | 129.4 | 47 | 415.6 | 292 | 94 | 1452 | 1714.4 | 232 | 54 | 57 | 967.4 | 314 | 56 | 53 | 49 | 46 | 55 | 804.8 | 45 | 47 | 255 | 2320.4 | 241 | 227 | 54 | 56 | 51 | 54 | 59 | 252 | 168 | 50 | 63 | 53 | 50 | 3144 | 50 | 233 | 190 | 54 | 143 | 56 | 2123.4 | 58 | 91.4 | 43 | 43 | 83 | 46 | 227 | 47 | 64.4 | 180 | 51 | 41 | 50 | 57 | 48 | 55 | 439 | 67 | 51 | 48 | 52 | 320 | 936.4 | 662.2 | 57 | 50 | 1266.2 | 389 | 517.8 | 270 | 158 | 37 | 198 | 267 | 349.8 | 58 | 57 | 323.6 | 51 | 167 | 153.6 | 221 | 235 | 138.2 | 44 | 193 | 54 | 56 | 49 | 85 | 294.8 | 54 | 199 | 212 | 1513 | 1324.4 | 575.2 | 52 | 51 | 241 | 300 | 52 | 71.6 | 50 | 242 | 192 | 54 | 48 | 345.6 | 53 | 59 | 53 | 206.4 | 78.6 | 52 | 51 | 54 | 41 | 97.8 | 43 | 48 | 43 | 56 | 379 | 262 | 61 | 380.8 | 115 | 125.4 | 55 | 3494.2 | 47 | 48 | 110.6 | 44 | 61 | 1006.4 | 53 | 42 | 221.2 | 51 | 54 | 54 | 45 | 92 | 65 | 50 | 47 | 43 | 129.4 | 245 | 65 | 214 | 324.4 | 50 | 51 | 41 | 245 | 51 | 264 | 2868.6 | 1264.6 | 53 | 221 | 51 | 360.6 | 46 | 51 | 5633.4 | 50 | 3326.2 | 235 | 3285 | 52 | 1563.2 | 125.4 | 57 | 244 | 439 | 157.8 | 228
82 | 199 | 251 | 37 | 60 | 56 | 52 | 46 | 44 | 52 | 388 | 3933.2 | 50 | 236 | 344 | 45 | 189 | 47 | 56 | 292 | 56 | 838.8 | 128 | 357.4 | 54 | 57 | 622.8 | 286.8 | 56 | 53 | 49 | 46 | 55 | 2798.4 | 45 | 47 | 255 | 264.4 | 241 | 85.4 | 54 | 56 | 51 | 54 | 59 | 252 | 168 | 50 | 69.6 | 53 | 50 | 3108 | 50 | 233 | 792 | 54 | 127 | 56 | 42 | 58 | 261 | 43 | 43 | 83 | 242 | 227 | 47 | 56 | 180 | 157.8 | 41 | 50 | 57 | 48 | 55 | 463.8 | 67 | 51 | 48 | 52 | 296.6 | 997 | 464.6 | 57 | 50 | 199.8 | 289.4 | 1649.4 | 270 | 158 | 37 | 198 | 267 | 483 | 58 | 185.8 | 254 | 51 | 167 | 48 | 187.4 | 235 | 44 | 44 | 130.6 | 54 | 56 | 49 | 75.4 | 438.4 | 54 | 199 | 212 | 1426.8 | 53 | 553 | 52 | 51 | 203.2 | 5523.2 | 52 | 49 | 50 | 242 | 44 | 54 | 110.4 | 345.6 | 73.6 | 59 | 53 | 249 | 201 | 52 | 51 | 54 | 41 | 165 | 43 | 48 | 43 | 56 | 295.4 | 262 | 61 | 310 | 190 | 143 | 143 | 1535 | 47 | 48 | 381.6 | 44 | 97.4 | 4225 | 53 | 42 | 54 | 51 | 54 | 54 | 45 | 92 | 105 | 50 | 47 | 43 | 250 | 286.6 | 65 | 258 | 430.4 | 50 | 51 | 101.4 | 245 | 51 | 264 | 3553 | 311 | 53 | 288.8 | 51 | 395 | 46 | 51 | 6109.6 | 50 | 5057.4 | 235 | 1673 | 137.2 | 194.6 | 234 | 57 | 244 | 315.4 | 231 | 228
82 | 199 | 251 | 37 | 60 | 56 | 234 | 46 | 44 | 52 | 426.2 | 2044.2 | 50 | 236 | 344 | 45 | 189 | 47 | 82.6 | 271.4 | 56 | 386 | 128 | 253 | 54 | 57 | 199 | 134.4 | 56 | 53 | 49 | 46 | 55 | 2752 | 45 | 83.2 | 61 | 391 | 241 | 492.8 | 54 | 90 | 51 | 54 | 59 | 211.8 | 168 | 50 | 130.4 | 53 | 50 | 3084 | 56.6 | 155.4 | 3614 | 54 | 103 | 56 | 735.8 | 58 | 266 | 163.6 | 43 | 83 | 242 | 123.8 | 47 | 155 | 53 | 229 | 1224.2 | 50 | 57 | 48 | 57.2 | 396.6 | 67 | 51 | 48 | 52 | 203 | 3341 | 267 | 57 | 87.4 | 205 | 223 | 1624 | 270 | 158 | 2503 | 210 | 267 | 483 | 58 | 218 | 254 | 51 | 145 | 48 | 53 | 235 | 44 | 44 | 37 | 54 | 56 | 49 | 92.6 | 79.8 | 54 | 141.4 | 367.4 | 702.2 | 65 | 553 | 356 | 51 | 52 | 978.6 | 52 | 169.8 | 88.8 | 56 | 44 | 54 | 186.8 | 203.6 | 156 | 59 | 53 | 249 | 201 | 52 | 51 | 54 | 41 | 165 | 119.8 | 48 | 85.4 | 56 | 146 | 136 | 61 | 380.8 | 190 | 160.8 | 275 | 126.6 | 47 | 48 | 1384 | 44 | 676.6 | 10454.6 | 53 | 232 | 1959 | 51 | 2320 | 54 | 45 | 45 | 105 | 240 | 47 | 43 | 250 | 453 | 89 | 257.6 | 508 | 50 | 51 | 236 | 296.2 | 51 | 264 | 3559.4 | 311 | 53 | 334 | 51 | 395 | 46 | 51 | 2823.2 | 54 | 1318.2 | 235 | 1277 | 194 | 117.6 | 234 | 57 | 189.6 | 233 | 231 | 154.8
84.8 | 199 | 251 | 61 | 60 | 56 | 234 | 46 | 133.6 | 52 | 209 | 202 | 50 | 94.4 | 344 | 45 | 189 | 47 | 189 | 189 | 56 | 317.4 | 128 | 253 | 54 | 57 | 299.2 | 62.2 | 125.6 | 53 | 49 | 46 | 55 | 2752 | 45 | 228 | 85 | 437 | 241 | 815.6 | 54 | 126 | 51 | 54 | 59 | 51 | 168 | 109.2 | 468 | 63.4 | 50 | 3084 | 61 | 39 | 3614 | 54 | 145.4 | 56 | 2817.2 | 58 | 266 | 244 | 112.6 | 83 | 242 | 55 | 84 | 333 | 53 | 229 | 1520 | 50 | 57 | 48 | 66 | 315 | 67 | 51 | 48 | 52 | 210 | 3341 | 655.8 | 57 | 237 | 277 | 188.6 | 1624 | 117 | 50 | 2516.6 | 384 | 267 | 483 | 58 | 218 | 254 | 175.8 | 57 | 48 | 53 | 235 | 44 | 44 | 37 | 54 | 56 | 49 | 171 | 44 | 54 | 151 | 465 | 227 | 113 | 434.4 | 380 | 51 | 52 | 572.8 | 54.8 | 200 | 244 | 56 | 44 | 54 | 326 | 224 | 156 | 59 | 53 | 249 | 201 | 52 | 51 | 54 | 41 | 165 | 139 | 48 | 149 | 180.8 | 50 | 52 | 61 | 628 | 240.4 | 232 | 275 | 49 | 47 | 48 | 1438.8 | 44 | 1110.2 | 3068 | 53 | 232 | 1959 | 51 | 2878 | 54 | 45 | 45 | 158.2 | 240 | 47 | 43 | 250 | 471 | 125 | 158 | 542.8 | 50 | 123 | 236 | 373 | 114 | 138.8 | 3599 | 299.8 | 53 | 334 | 51 | 395 | 46 | 51 | 1181 | 70 | 94 | 235 | 1445 | 194 | 128 | 234 | 197 | 134 | 84.2 | 231 | 45
89 | 914.2 | 363.2 | 159.8 | 60 | 56 | 234 | 46 | 156 | 52 | 1247.4 | 202 | 50 | 59 | 181 | 45 | 99.6 | 47 | 189 | 189 | 56 | 349.8 | 167 | 51 | 54 | 57 | 260.4 | 59 | 880 | 53 | 49 | 118.8 | 55 | 2752 | 45 | 228 | 61 | 437 | 50 | 369.6 | 66 | 126 | 51 | 139.6 | 139 | 51 | 168 | 198 | 756 | 66 | 50 | 95 | 61 | 39 | 3654 | 54 | 209 | 56 | 42 | 58 | 228.6 | 3525 | 217 | 52 | 242 | 208 | 232 | 361 | 53 | 86.6 | 1709 | 50 | 57 | 48 | 102.2 | 315 | 67 | 51 | 48 | 52 | 287.6 | 3341 | 1515 | 57 | 237 | 345 | 130.8 | 1401.8 | 222 | 50 | 2537 | 1592.4 | 383 | 1158.8 | 58 | 218 | 95.6 | 207 | 57 | 48 | 93.4 | 83 | 44 | 44 | 37 | 54 | 56 | 49 | 166.8 | 44 | 54 | 175 | 310.8 | 227 | 107.8 | 466.6 | 380 | 51 | 52 | 167 | 66 | 200 | 320.2 | 172 | 148 | 59.2 | 326 | 281.2 | 284.8 | 59 | 196 | 163.8 | 170.4 | 52 | 51 | 54 | 41 | 75.4 | 139 | 48 | 149 | 264 | 50 | 224 | 61 | 61 | 394 | 144 | 143 | 49 | 47 | 48 | 1540.2 | 191.2 | 243 | 2467.6 | 53 | 266.4 | 1959 | 51 | 2878 | 239 | 150 | 45 | 285.2 | 240 | 47 | 43 | 250 | 523 | 165 | 158 | 508 | 84 | 168.6 | 324 | 182 | 156 | 82 | 3599 | 297 | 53 | 194 | 51 | 608.6 | 46 | 51 | 4430.6 | 70 | 210 | 1412.8 | 1445 | 194 | 154.6 | 364 | 210.8 | 134 | 47 | 194.4 | 45
192.8 | 669.4 | 313.2 | 215 | 60 | 56 | 234 | 46 | 156 | 52 | 94 | 202 | 50 | 59 | 261.4 | 45 | 40 | 47 | 189 | 189 | 56 | 395 | 323 | 51 | 54 | 57 | 1117.6 | 52 | 232 | 53 | 222 | 228 | 55 | 2752 | 45 | 228 | 61 | 863.8 | 50 | 5691.2 | 66 | 102 | 139.8 | 161 | 159 | 51 | 168 | 198 | 335.4 | 66 | 158 | 119 | 95 | 39 | 3001.6 | 54 | 221 | 56 | 42 | 135.2 | 79 | 3405 | 371.4 | 52 | 124.4 | 208 | 232 | 639 | 93.6 | 51 | 1709 | 50 | 57 | 48 | 326.6 | 320.2 | 67 | 51 | 192.8 | 52 | 397 | 2683.6 | 1508 | 57 | 237 | 345 | 184 | 1331 | 222 | 50 | 571.4 | 384 | 468.8 | 656.2 | 58 | 89.2 | 56 | 207 | 57 | 48 | 154 | 45 | 44 | 44 | 37 | 54 | 56 | 49 | 220 | 60 | 130 | 175 | 174 | 243 | 173.6 | 816.2 | 380 | 96 | 52 | 167 | 452.8 | 200 | 371 | 172 | 148 | 204.8 | 222 | 367 | 255.2 | 59 | 284 | 36 | 137.6 | 52 | 51 | 54 | 41 | 53 | 119.8 | 48 | 149 | 264 | 50 | 267 | 61 | 61 | 396.4 | 144 | 55 | 49 | 47 | 104 | 1561 | 228 | 206.6 | 66 | 53 | 352 | 1959 | 51 | 2878 | 239 | 235.2 | 45 | 392.6 | 240 | 47 | 43 | 49 | 515 | 225 | 158 | 469.2 | 82 | 159 | 395.6 | 182 | 156 | 82 | 177 | 297 | 53 | 46 | 51 | 1651 | 74.2 | 6787.2 | 5571 | 164.4 | 204.4 | 235 | 1344.2 | 108.8 | 433 | 183 | 209 | 134 | 47 | 48 | 90.2
1544.2 | 387 | 230 | 199 | 60 | 56 | 234 | 46 | 133.6 | 52 | 80.8 | 202 | 122.8 | 59 | 382 | 190.6 | 40 | 161 | 189 | 189 | 56 | 395 | 323 | 51 | 54 | 57 | 657.8 | 52 | 380.8 | 53 | 222 | 228 | 55 | 2772 | 45 | 228 | 99 | 2975 | 50 | 272 | 66 | 74 | 199 | 161 | 159 | 51 | 77.2 | 198 | 259 | 78 | 158 | 119 | 231 | 39 | 152 | 54 | 539.8 | 56 | 42 | 251 | 235.8 | 3389.2 | 410 | 52 | 46 | 208 | 232 | 1758 | 256 | 51 | 1709 | 50 | 82.8 | 48 | 446 | 328 | 97 | 51 | 269 | 52 | 411 | 54 | 1485.4 | 57 | 237 | 357 | 184 | 1331 | 222 | 135.8 | 140 | 384 | 627.6 | 300 | 58 | 57 | 56 | 173.4 | 57 | 48 | 154 | 45 | 44 | 44 | 37 | 54 | 56 | 49 | 325 | 44 | 244 | 151 | 174 | 267 | 1465.4 | 69 | 380 | 1557.8 | 52 | 167 | 1033 | 79.2 | 371 | 172 | 148 | 356 | 222 | 473 | 214 | 59 | 273 | 72.8 | 172 | 52 | 51 | 54 | 290.4 | 53 | 508 | 48 | 64.2 | 476 | 50 | 267 | 61 | 61 | 406 | 90.6 | 55 | 49 | 47 | 349.6 | 1567 | 228 | 61 | 66 | 76 | 284 | 1959 | 51 | 646 | 202 | 363 | 45 | 539 | 50 | 47 | 43 | 49 | 316.6 | 225 | 158 | 330 | 73.2 | 159 | 305 | 182 | 156 | 142 | 177 | 297 | 53 | 46 | 51 | 1654.4 | 187 | 51 | 5084 | 180 | 425.6 | 235 | 1319 | 75.6 | 270 | 183 | 361.2 | 98 | 47 | 48 | 158
387.6 | 416.6 | 80.4 | 209 | 60 | 56 | 921.6 | 244 | 44 | 52 | 61 | 202 | 141 | 59 | 330 | 360 | 40 | 237 | 189 | 189 | 56 | 378.2 | 323 | 51 | 54 | 57 | 329.8 | 52 | 284 | 53 | 222 | 228 | 55 | 2752 | 45 | 83.2 | 99 | 2975 | 50 | 234.2 | 66 | 86 | 199 | 139.6 | 171.8 | 51 | 211.2 | 138.8 | 249 | 78 | 373 | 131.4 | 231 | 39 | 152 | 54 | 1379.6 | 143.6 | 42 | 251 | 324.8 | 1451 | 340.4 | 52 | 46 | 208 | 232 | 1666 | 256 | 166.2 | 1709 | 50 | 186 | 48 | 446 | 357.6 | 248.6 | 51 | 429 | 52 | 432 | 213 | 1550.4 | 57 | 87.4 | 276 | 184 | 1331 | 152 | 193 | 140 | 284.4 | 606.6 | 300 | 194 | 57 | 56 | 255 | 57 | 48 | 154 | 45 | 44 | 44 | 129.8 | 54 | 184 | 49 | 325 | 1395.2 | 244 | 55 | 174 | 267 | 194 | 1296.6 | 510.2 | 3413 | 52 | 230.2 | 1033 | 233 | 215.8 | 125.6 | 106.4 | 6157.2 | 82.8 | 481.4 | 214 | 59 | 273 | 128 | 220 | 52 | 51 | 54 | 338 | 53 | 508 | 48 | 1289.8 | 1669.4 | 50 | 267 | 61 | 61 | 574 | 55 | 55 | 140.8 | 47 | 390 | 1306.4 | 228 | 61 | 1965.2 | 168 | 471 | 1959 | 51 | 88 | 54 | 321 | 45 | 539 | 1703.2 | 47 | 43 | 49 | 275 | 222.6 | 158 | 314 | 79 | 159 | 416 | 182 | 57 | 187.6 | 858.6 | 297 | 96.6 | 46 | 51 | 1740.4 | 187 | 51 | 3136 | 168 | 457.4 | 235 | 1218.2 | 170 | 393.6 | 183 | 935.8 | 74 | 47 | 48 | 158
419 | 535 | 43 | 209 | 175 | 56 | 577.8 | 244 | 44 | 52 | 61 | 202 | 141 | 107 | 412 | 1606.4 | 40 | 237 | 189 | 189 | 56 | 311 | 323 | 51 | 54 | 57 | 313.4 | 52 | 272 | 53 | 231 | 228 | 55 | 2818 | 45 | 47 | 99 | 2972.6 | 50 | 195 | 66 | 86 | 199 | 54 | 347 | 51 | 558.8 | 50 | 60 | 78 | 329.8 | 190.2 | 231 | 1717.4 | 72 | 208.4 | 1515.2 | 275 | 169 | 251 | 524 | 291 | 236 | 83 | 46 | 202 | 84 | 1586 | 285.6 | 243 | 116.6 | 50 | 186 | 48 | 326.6 | 476 | 448.6 | 51 | 248 | 1161.4 | 426.4 | 213 | 1598 | 2442 | 50 | 154 | 184 | 1308.6 | 47 | 193 | 140 | 218 | 566.2 | 300 | 228 | 57 | 56 | 255 | 57 | 62 | 73.2 | 45 | 44 | 44 | 153 | 126.8 | 216 | 49 | 325 | 44 | 244 | 55 | 201 | 247.2 | 74.4 | 3095 | 587 | 3479.8 | 52 | 338.2 | 1033 | 233 | 50 | 56 | 44 | 4648 | 48 | 483.2 | 278 | 59 | 229 | 128 | 202.4 | 52 | 130.2 | 54 | 338 | 175.4 | 2042.8 | 48 | 65 | 1888 | 50 | 181 | 61 | 61 | 652.4 | 55 | 55 | 202 | 47 | 390 | 264 | 154.4 | 63.4 | 3166 | 168 | 406.8 | 1952.6 | 51 | 54 | 54 | 367.2 | 45 | 1595.4 | 2737 | 47 | 43 | 129.8 | 251 | 305.2 | 92 | 1443.2 | 79 | 191.4 | 416 | 182 | 61 | 196 | 165 | 290.6 | 162 | 46 | 51 | 1746 | 187 | 190.2 | 1351 | 354 | 332.2 | 127 | 204.2 | 170 | 622 | 183 | 609.2 | 74 | 47 | 48 | 158
1572.4 | 497.4 | 43 | 223 | 175 | 56 | 210 | 244 | 44 | 52 | 61 | 267.6 | 122.8 | 323 | 412 | 521 | 40 | 237 | 189 | 189 | 94 | 335 | 167 | 51 | 54 | 57 | 343.8 | 73.8 | 272 | 53 | 127.2 | 46 | 55 | 2902 | 45 | 47 | 99 | 2531.2 | 50 | 167 | 66 | 86 | 110.2 | 54 | 2268 | 51 | 1835 | 50 | 60 | 78 | 265 | 351 | 1127.8 | 2825 | 52 | 382.2 | 1548 | 275 | 189 | 251 | 524 | 351 | 158.8 | 83 | 46 | 178 | 47 | 1586 | 347 | 269 | 41 | 50 | 402 | 48 | 102.2 | 476 | 464.2 | 51 | 248 | 1598.2 | 294.2 | 213 | 1221.2 | 2530 | 50 | 166 | 184 | 1195 | 47 | 193 | 421.2 | 218 | 539.6 | 307.2 | 228 | 57 | 56 | 255 | 57 | 62 | 53 | 45 | 44 | 44 | 184.2 | 236 | 216 | 49 | 325 | 44 | 244 | 55 | 309 | 345 | 53 | 3190.2 | 587 | 3464 | 52 | 871 | 1172.2 | 233 | 50 | 56 | 44 | 2675 | 48 | 433 | 279 | 59 | 53 | 128 | 120 | 52 | 150 | 175.8 | 338 | 206 | 658 | 48 | 43 | 4052.2 | 155.2 | 52 | 61 | 61 | 1324.8 | 55 | 55 | 202 | 47 | 334 | 264 | 44 | 167.2 | 5304 | 168 | 325.2 | 1927 | 51 | 54 | 54 | 440 | 45 | 2344 | 2763 | 47 | 43 | 150 | 235 | 466 | 48 | 314 | 101.6 | 321 | 196 | 182 | 61 | 196 | 117 | 211 | 162 | 74.8 | 111.6 | 1746 | 102.4 | 225 | 161 | 459 | 343.6 | 47 | 202 | 170 | 536 | 183 | 756 | 74 | 47 | 117.6 | 67.6
1469 | 405.8 | 43 | 223 | 175 | 56 | 187 | 244 | 44 | 144.4 | 210 | 366 | 50 | 323 | 211 | 484.2 | 40 | 199 | 189 | 189 | 246 | 431 | 128 | 51 | 54 | 57 | 187 | 200.4 | 185.6 | 53 | 58 | 46 | 55 | 2902 | 137 | 47 | 137.8 | 534 | 50 | 160 | 66 | 56 | 79.8 | 199 | 2300 | 99 | 2028.6 | 50 | 60 | 274 | 265 | 351 | 111 | 2825 | 190 | 416 | 1548 | 275 | 162 | 58 | 445.6 | 1292.2 | 43 | 83 | 46 | 178 | 47 | 1586 | 220.6 | 373 | 41 | 50 | 324.6 | 48 | 98 | 476 | 393.8 | 51 | 248 | 2650.8 | 341 | 1369.2 | 190 | 3347.2 | 50 | 1280.2 | 184 | 1195 | 47 | 164.4 | 272.4 | 218 | 509 | 312 | 58 | 57 | 56 | 214.2 | 79 | 167.6 | 86.6 | 45 | 44 | 44 | 285.8 | 263.8 | 216 | 49 | 160 | 44 | 54 | 55 | 339.8 | 345 | 53 | 2660.2 | 269 | 2247.2 | 52 | 2447 | 1630.2 | 233 | 50 | 93.2 | 44 | 1132.4 | 48 | 478.2 | 313 | 59 | 64 | 54.4 | 120 | 52 | 186 | 257 | 112.2 | 330 | 550 | 48 | 43 | 756.4 | 2680.2 | 52 | 61 | 61 | 1361.4 | 55 | 55 | 202 | 47 | 169.2 | 228 | 44 | 73 | 3126.8 | 113 | 170 | 2136 | 197 | 54 | 54 | 227 | 45 | 2197.6 | 1744.2 | 47 | 43 | 150 | 295 | 466 | 48 | 263.2 | 192 | 321 | 135.6 | 182 | 61 | 96 | 117 | 211 | 162 | 170.6 | 152 | 1746 | 46 | 225 | 161 | 459 | 848.8 | 1224.8 | 2185.6 | 99.2 | 242.2 | 183 | 668.4 | 74 | 111.8 | 135 | 45
1476 | 464.4 | 43 | 223 | 129 | 56 | 413 | 125.2 | 44 | 206 | 210 | 366 | 50 | 323 | 211 | 873.8 | 40 | 47 | 380.4 | 189 | 246 | 446 | 128 | 51 | 54 | 57 | 305.8 | 358 | 56 | 53 | 58 | 46 | 55 | 2962 | 321 | 47 | 293 | 534 | 50 | 552.8 | 66 | 56 | 123 | 1412.2 | 2452 | 111 | 2380.8 | 50 | 60 | 286 | 136 | 347.8 | 77 | 8391.2 | 190 | 223 | 1548 | 275 | 1627.2 | 58 | 253.6 | 269 | 1523.2 | 83 | 46 | 213.4 | 47 | 1413.6 | 228 | 334.6 | 41 | 50 | 273 | 48 | 102.8 | 576 | 158.6 | 51 | 88 | 3444 | 349.4 | 213 | 238.2 | 2633.8 | 50 | 186 | 189 | 1197.2 | 47 | 50 | 200.2 | 218 | 509 | 312 | 58 | 57 | 56 | 51 | 167 | 258.2 | 221 | 45 | 44 | 44 | 193 | 375 | 88 | 49 | 1651 | 44 | 100 | 55 | 463 | 329 | 53 | 362.8 | 225.6 | 392 | 52 | 2393.4 | 5007 | 122.6 | 50 | 242 | 1131.2 | 1720.4 | 48 | 649 | 181.4 | 59 | 64 | 36 | 120 | 52 | 422 | 257 | 71.8 | 244.2 | 567.2 | 48 | 43 | 132 | 3277 | 52 | 61 | 61 | 440.6 | 55 | 55 | 171.4 | 47 | 48 | 188 | 44 | 73 | 1299.4 | 67 | 170 | 2528.8 | 197 | 54 | 54 | 81.4 | 45 | 2161 | 173 | 47 | 43 | 129.8 | 362.8 | 466 | 1294.2 | 219 | 192 | 321 | 53 | 182 | 61 | 116 | 252.2 | 211 | 74.8 | 1847.4 | 203.2 | 1746 | 46 | 225 | 166.2 | 1272.6 | 1221 | 47 | 3527.2 | 52 | 233.4 | 183 | 413.8 | 155.6 | 209 | 135 | 45
3435.2 | 1418.8 | 43 | 223 | 60 | 245 | 413 | 46 | 44 | 206 | 210 | 284.4 | 50 | 227 | 211 | 2852 | 40 | 47 | 244 | 1313 | 246 | 416 | 128 | 51 | 54 | 57 | 385 | 358 | 56 | 53 | 58 | 46 | 55 | 2380.2 | 517.8 | 489.6 | 293 | 400.8 | 50 | 945.6 | 446.4 | 56 | 2057.4 | 1569 | 902.2 | 111 | 2287.4 | 50 | 60 | 308.8 | 50 | 2755 | 77 | 2825 | 190 | 223 | 1192 | 56 | 2437.4 | 58 | 380.4 | 164.6 | 53.4 | 90.2 | 46 | 253 | 47 | 328 | 240 | 181 | 41 | 50 | 273 | 48 | 110 | 457.6 | 169.4 | 51 | 48 | 3444 | 1650.6 | 213 | 353 | 2164 | 50 | 1998 | 243.4 | 1623.6 | 47 | 50 | 203 | 218 | 1140 | 352 | 58 | 57 | 61.2 | 51 | 167 | 339 | 221 | 45 | 44 | 227 | 193 | 375 | 56 | 149 | 268 | 44 | 169 | 55 | 463 | 234.4 | 53 | 308 | 310 | 313.6 | 52 | 2499.8 | 5138 | 49 | 50 | 242 | 44 | 480.2 | 48 | 1703 | 242 | 59 | 145.6 | 36 | 867.6 | 52 | 422 | 257 | 195 | 379.4 | 575 | 48 | 43 | 210 | 3143.2 | 52 | 61 | 131.8 | 5473.2 | 55 | 55 | 49 | 47 | 48 | 181.4 | 44 | 73 | 243 | 67 | 192.4 | 2921.6 | 266.2 | 54 | 54 | 45 | 45 | 2161 | 50 | 47 | 43 | 49 | 450 | 202 | 48 | 247 | 192 | 321 | 53 | 206 | 61 | 308.8 | 286 | 235 | 53 | 2367.2 | 280 | 1746 | 46 | 201 | 174 | 2423.4 | 1407 | 47 | 3636 | 52 | 457.4 | 183 | 455.8 | 889.4 | 291.4 | 117.6 | 45
4739 | 346 | 43 | 271 | 60 | 245 | 413 | 46 | 44 | 206 | 210 | 164.4 | 50 | 59 | 287.8 | 2852 | 40 | 47 | 193.6 | 183 | 258 | 390.6 | 198.8 | 232 | 54 | 57 | 385 | 292.6 | 80 | 53 | 3504 | 46 | 55 | 218 | 314.2 | 932.2 | 293 | 356.2 | 50 | 160 | 826.8 | 56 | 2494 | 1569 | 560 | 220.8 | 2177.8 | 50 | 60 | 400 | 50 | 3199.2 | 77 | 2825 | 190 | 155.4 | 2514 | 178 | 973.4 | 58 | 750.4 | 95 | 56 | 94.4 | 46 | 253 | 47 | 328 | 113 | 103 | 41 | 1181.6 | 143.4 | 48 | 212.4 | 464.8 | 198 | 51 | 48 | 3444 | 203 | 213 | 1183.4 | 2164 | 50 | 2398.2 | 381 | 424.2 | 225.4 | 50 | 203 | 127.4 | 3640 | 352 | 58 | 57 | 69 | 51 | 167 | 339 | 221 | 45 | 138.2 | 227 | 240.2 | 193 | 56 | 149 | 268 | 44 | 169 | 55 | 623 | 63 | 53 | 345.6 | 310 | 136 | 52 | 2587 | 5068.4 | 49 | 50 | 242 | 54.4 | 311.8 | 48 | 1102.4 | 202 | 59 | 200 | 36 | 512.4 | 52 | 422 | 216.4 | 195 | 327.6 | 494.8 | 48 | 43 | 210 | 3062 | 52 | 61 | 238 | 422.8 | 55 | 55 | 2003 | 47 | 48 | 179 | 44 | 73 | 243 | 67 | 198 | 2136 | 370 | 54 | 54 | 45 | 45 | 1773.4 | 50 | 47 | 43 | 49 | 434 | 82.8 | 48 | 247 | 192 | 191.4 | 53 | 182 | 61 | 337 | 436.2 | 271 | 53 | 2558.4 | 318.2 | 2159.2 | 46 | 165 | 298.8 | 2327 | 1464.8 | 47 | 3666 | 52 | 481 | 190.2 | 343 | 500.4 | 537 | 319.2 | 81.6
4718.8 | 346 | 43 | 308.2 | 60 | 245 | 318.8 | 46 | 44 | 175.2 | 204.8 | 132 | 50 | 59 | 544.2 | 2852 | 40 | 47 | 204 | 189 | 213.8 | 448 | 128 | 232 | 54 | 57 | 394.6 | 249 | 1209.2 | 53 | 3826 | 46 | 55 | 218 | 259 | 78.2 | 293 | 365 | 50 | 160 | 66 | 255 | 2494 | 1594.8 | 528 | 384 | 920.2 | 50 | 5578.8 | 400 | 50 | 3250.2 | 82.4 | 2825 | 52 | 54 | 2484 | 191 | 3708.6 | 58 | 87.4 | 95 | 56 | 104 | 46 | 253 | 47 | 328 | 113 | 314.2 | 41 | 50 | 57 | 48 | 235.6 | 452 | 198 | 51 | 277 | 2650.8 | 203 | 229 | 1533 | 1811.8 | 50 | 2486 | 381 | 357 | 270 | 50 | 1045.4 | 1983.8 | 3640 | 374.6 | 58 | 57 | 148.2 | 51 | 101 | 303.8 | 221 | 121 | 201 | 227 | 233 | 165.2 | 56 | 149 | 270.4 | 44 | 169 | 127 | 335.2 | 96 | 53 | 472 | 310 | 1951.2 | 171 | 1012.6 | 4964 | 49 | 50 | 242 | 57 | 195 | 48 | 935.8 | 202 | 59 | 200 | 36 | 179.8 | 52 | 385.2 | 54 | 343 | 278 | 473 | 48 | 85.4 | 224.8 | 676.8 | 52 | 61 | 238 | 239.4 | 143 | 55 | 3406.2 | 47 | 48 | 211 | 44 | 2495.8 | 255 | 67 | 198 | 2010.6 | 389.2 | 54 | 54 | 45 | 45 | 251.8 | 58.8 | 47 | 217 | 49 | 434 | 53 | 152.4 | 247 | 192 | 159 | 53 | 182 | 51 | 337 | 438 | 271 | 69 | 2686 | 1127.4 | 3812 | 46 | 165 | 330 | 1789.6 | 1372 | 47 | 1816 | 52 | 481 | 183 | 343 | 498.6 | 472.2 | 429 | 245
3524 | 427 | 43 | 283 | 60 | 245 | 92.8 | 46 | 44 | 52 | 266 | 252 | 50 | 129.8 | 549 | 2852 | 40 | 47 | 204 | 189 | 226 | 448 | 128 | 232 | 54 | 57 | 357.4 | 91.4 | 116 | 53 | 3224.4 | 46 | 55 | 350 | 216.2 | 59 | 232 | 425 | 50 | 350.6 | 66 | 255 | 2294 | 1797 | 226.4 | 493.8 | 155.6 | 50 | 60 | 389.6 | 50 | 3273 | 180 | 2825 | 52 | 54 | 2484 | 191 | 3481.8 | 115.6 | 275 | 79 | 56 | 104 | 46 | 173.8 | 47 | 587.2 | 113 | 51 | 41 | 144.4 | 57 | 48 | 226 | 452 | 198 | 51 | 277 | 1461 | 203 | 229 | 483 | 292 | 50 | 2548 | 414.2 | 357 | 436 | 114.8 | 615.2 | 2488 | 3845.4 | 464.2 | 58 | 57 | 267 | 51 | 57 | 122.6 | 86.6 | 235 | 201 | 227 | 233 | 54 | 56 | 991.8 | 280 | 44 | 77 | 175 | 212 | 96 | 117.2 | 496 | 310 | 3167.6 | 3324.2 | 516 | 2219.2 | 49 | 50 | 93.2 | 57 | 195 | 48 | 2274.2 | 196 | 59 | 200 | 36 | 260.6 | 52 | 186 | 54 | 312.2 | 166 | 459 | 48 | 157 | 210 | 1365.2 | 52 | 61 | 238 | 193 | 143 | 55 | 3573 | 47 | 48 | 242 | 868.4 | 2921 | 279 | 67 | 318 | 1927 | 466 | 54 | 54 | 45 | 45 | 295 | 61 | 47 | 217 | 49 | 390 | 53 | 352 | 109 | 192 | 159 | 59.4 | 182 | 51 | 425.8 | 370.4 | 271 | 93 | 1496.2 | 583.6 | 4092.6 | 46 | 165 | 330 | 168 | 1351 | 47 | 578 | 52 | 448.6 | 183 | 343 | 417 | 251.4 | 389.4 | 572.8
1557.8 | 363.4 | 43 | 284.8 | 60 | 131.6 | 194.4 | 46 | 44 | 52 | 357 | 252 | 50 | 236 | 537.8 | 2852 | 40 | 47 | 204 | 292 | 202 | 448 | 198.8 | 393.6 | 54 | 57 | 199 | 52 | 56 | 53 | 2103 | 46 | 55 | 383 | 45 | 59 | 256 | 425 | 50 | 521 | 54 | 265 | 6952.8 | 1632.2 | 183 | 429 | 270 | 50 | 260.2 | 387 | 50 | 853 | 236 | 2885 | 52 | 54 | 2484 | 316.6 | 3631 | 154 | 255 | 55 | 56 | 104 | 46 | 224.4 | 47 | 328 | 113 | 51 | 41 | 168 | 201 | 48 | 200.4 | 392 | 198 | 51 | 277 | 1461 | 203 | 3566.6 | 578.2 | 292 | 124.8 | 3544 | 547 | 357 | 532 | 158 | 218 | 2488 | 3255.2 | 417 | 58 | 218 | 267 | 51 | 57 | 62 | 126.2 | 235 | 201 | 117.2 | 233 | 54 | 56 | 570.4 | 280 | 79.8 | 66 | 175 | 212 | 88.2 | 160 | 240 | 310 | 3154 | 3362 | 421.6 | 1784.8 | 49 | 50 | 56 | 144.2 | 189.8 | 48 | 2233 | 172 | 59 | 200 | 36 | 1997.4 | 52 | 150 | 54 | 189 | 166 | 439.8 | 48 | 169 | 210 | 3084 | 94 | 61 | 391 | 193 | 143 | 275 | 3585 | 47 | 48 | 242 | 456.2 | 2965 | 90.2 | 67 | 528 | 1963 | 466 | 54 | 54 | 45 | 45 | 1881.4 | 61 | 47 | 217 | 49 | 374 | 53 | 1182.8 | 57 | 192 | 161.4 | 85 | 156.4 | 51 | 559 | 269 | 278.2 | 93 | 565.2 | 179 | 3730.2 | 46 | 73.8 | 2278 | 168 | 1234.6 | 57.4 | 645.2 | 52 | 316.4 | 183 | 343 | 417 | 120.2 | 231 | 860.6
247 | 334 | 251 | 385.6 | 60 | 56 | 188 | 46 | 44 | 52 | 537 | 252 | 50 | 236 | 487 | 2852 | 40 | 47 | 204 | 292 | 202 | 448 | 128 | 325.4 | 54 | 57 | 520.6 | 52 | 56 | 53 | 2103 | 46 | 55 | 383 | 45 | 95.2 | 256 | 421.4 | 164.6 | 2601.6 | 54 | 265 | 137 | 434.8 | 183 | 421.8 | 420.4 | 50 | 527 | 387 | 50 | 165.2 | 236 | 3024 | 52 | 54 | 2484 | 348 | 1549.6 | 154 | 255 | 79.4 | 56 | 97.8 | 46 | 365 | 47 | 328 | 113 | 51 | 116.6 | 374 | 365 | 48 | 91.4 | 210.8 | 198 | 51 | 252.4 | 1461 | 203 | 3615.8 | 602 | 292 | 237 | 3996 | 409.4 | 321.6 | 442.8 | 158 | 194 | 1095.4 | 2007.6 | 377 | 58 | 218 | 267 | 51 | 57 | 62 | 236 | 235 | 106.8 | 44 | 233 | 54 | 56 | 149 | 381.6 | 223 | 229 | 232.6 | 116 | 83 | 160 | 240 | 310 | 3279 | 3362 | 250 | 795.2 | 49 | 205.2 | 56 | 207.6 | 182 | 48 | 2205.8 | 172 | 59 | 200 | 36 | 2394 | 52 | 150 | 54 | 1170.6 | 166 | 363 | 48 | 217 | 210 | 4453.2 | 262 | 61 | 214 | 382.6 | 143 | 275 | 1636.6 | 47 | 48 | 242 | 44 | 1157 | 52 | 67 | 537.6 | 1987 | 293 | 54 | 54 | 45 | 45 | 2278 | 61 | 47 | 217 | 49 | 374 | 53 | 817.4 | 57 | 192 | 171 | 85 | 54 | 51 | 527 | 183.2 | 280 | 93 | 460 | 179 | 506 | 46 | 51 | 2640.2 | 168 | 1153 | 60 | 746 | 52 | 306 | 195.8 | 350.8 | 398.4 | 47 | 231 | 237
389.6 | 334 | 251 | 361 | 60 | 56 | 188 | 46 | 44 | 52 | 537 | 252 | 50 | 236 | 407.2 | 2732 | 40 | 47 | 204 | 308.6 | 202 | 295.2 | 198.8 | 253 | 54 | 57 | 1670.4 | 52 | 148.8 | 53 | 58 | 46 | 55 | 383 | 45 | 240 | 256 | 338 | 241 | 4123.2 | 54 | 145.6 | 241.8 | 405.2 | 183 | 269 | 483 | 190 | 527 | 387 | 50 | 74 | 308 | 3262 | 52 | 54 | 1277.6 | 348 | 140.6 | 154 | 255 | 252.6 | 56 | 73 | 46 | 377 | 61 | 328 | 3101.4 | 51 | 230 | 350.4 | 494 | 48 | 87 | 203 | 198 | 51 | 154 | 124 | 280.6 | 3617 | 430 | 1797.4 | 237 | 1422 | 308.6 | 180 | 377.4 | 158 | 166.8 | 1405.6 | 3855.8 | 377 | 58 | 218 | 300.4 | 51 | 57 | 48 | 236 | 279 | 44 | 44 | 37 | 54 | 56 | 179 | 407 | 223 | 369 | 199 | 52 | 83 | 160 | 89.6 | 310 | 1373.8 | 4472 | 270 | 215 | 162 | 244 | 56 | 270 | 182 | 48 | 1823.2 | 172 | 3013 | 467 | 36 | 2394 | 52 | 5272.8 | 54 | 205 | 53 | 363 | 48 | 144.2 | 210 | 2549 | 262 | 403 | 214 | 400.2 | 143 | 231 | 248.6 | 47 | 48 | 242 | 44 | 890.6 | 52 | 67 | 693.6 | 1987 | 235.4 | 214 | 54 | 129 | 45 | 2325.2 | 61 | 47 | 112.6 | 49 | 374 | 174.6 | 610 | 134.6 | 192 | 183 | 305 | 61.2 | 145 | 519 | 126 | 274.6 | 61 | 118 | 203 | 486.6 | 46 | 51 | 4460 | 180 | 1153 | 74 | 746 | 180 | 306 | 418.4 | 1297.6 | 190.6 | 47 | 48 | 90.6
555 | 348 | 251 | 459 | 60 | 56 | 188 | 46 | 44 | 52 | 422 | 52 | 68.2 | 236 | 328 | 2804.8 | 40 | 47 | 204 | 297.8 | 202 | 219 | 128 | 51 | 54 | 57 | 3419.8 | 52 | 172 | 53 | 56.2 | 46 | 55 | 320 | 45 | 240 | 378.4 | 434 | 241 | 5088 | 54 | 66 | 309 | 333 | 283 | 269 | 503 | 190 | 930.4 | 387 | 50 | 74 | 462 | 4159.2 | 132 | 54 | 344 | 348 | 55 | 58 | 68 | 366 | 171.8 | 73 | 46 | 377 | 3422.8 | 328 | 2467 | 51 | 230 | 256 | 494 | 48 | 291.4 | 650.4 | 198 | 51 | 298.8 | 124 | 397 | 3617 | 363.2 | 2838 | 237 | 1300 | 209 | 180 | 466 | 50 | 160 | 167 | 3763 | 377 | 58 | 218 | 172 | 218.4 | 57 | 48 | 236 | 89 | 44 | 44 | 60.2 | 54 | 184 | 163 | 407 | 1619.4 | 369 | 199 | 52 | 83 | 53 | 52 | 310 | 70.6 | 1901.8 | 250 | 258.2 | 162 | 244 | 56 | 482 | 182 | 48 | 1439 | 172 | 756.2 | 555 | 36 | 2394 | 52 | 150 | 54 | 241 | 53 | 363 | 48 | 194.4 | 210 | 236.6 | 264 | 987.4 | 824.8 | 609.8 | 143 | 55 | 281 | 47 | 48 | 242 | 44 | 423 | 1005.2 | 110.2 | 750 | 1987 | 167.8 | 214 | 54 | 150 | 45 | 2857.6 | 483.4 | 47 | 43 | 49 | 457.2 | 174.6 | 453.8 | 251 | 196.8 | 1425.6 | 305 | 114 | 1282 | 1160.4 | 126 | 271 | 302.6 | 118 | 269 | 287 | 130.6 | 51 | 4233 | 188 | 1335.2 | 2546.4 | 746 | 206.4 | 349 | 466 | 324.4 | 211.4 | 47 | 48 | 54
603 | 557 | 380 | 459 | 60 | 56 | 188 | 125.2 | 1054 | 52 | 422 | 52 | 141 | 59 | 384.8 | 2914 | 40 | 47 | 204 | 236 | 202 | 229.4 | 2981 | 97.6 | 204 | 57 | 2996 | 52 | 172 | 53 | 118.2 | 52.6 | 55 | 233 | 45 | 240 | 852.8 | 434 | 241 | 4946.4 | 142 | 56 | 285 | 333 | 159 | 269 | 403 | 674.4 | 263 | 382.2 | 50 | 86.8 | 500.8 | 2104.6 | 152 | 54 | 341 | 222.4 | 55 | 58 | 146.4 | 366 | 318.6 | 73 | 223.8 | 342.6 | 1876.2 | 328 | 2443 | 122.2 | 1737 | 256 | 461 | 48 | 400 | 1385.8 | 198 | 51 | 335 | 124 | 397 | 219 | 268 | 2838 | 237 | 1420 | 209 | 914.8 | 474 | 331 | 199.6 | 248.2 | 5184.4 | 377 | 58 | 57 | 172 | 553.2 | 57 | 48 | 243.6 | 89 | 44 | 44 | 153 | 54 | 364 | 149 | 407 | 3714 | 850.2 | 112.6 | 52 | 83 | 53 | 52 | 310 | 64 | 52 | 250 | 287 | 162 | 244 | 56 | 482 | 182 | 48 | 2238.4 | 239.4 | 68 | 273 | 36 | 1136.2 | 52 | 150 | 54 | 270.6 | 166 | 363 | 48 | 242 | 106 | 89 | 267 | 403 | 214 | 652 | 55 | 55 | 222.6 | 47 | 48 | 234 | 44 | 369.6 | 1432.8 | 130.6 | 636 | 1987 | 111 | 214 | 54 | 150 | 45 | 2396.8 | 421 | 47 | 43 | 169.6 | 1874 | 53 | 336 | 251 | 204 | 183 | 305 | 237.2 | 166 | 3518 | 131 | 271 | 240.2 | 118 | 209 | 104 | 187 | 51 | 3259 | 188 | 1474.8 | 3047.6 | 746 | 438 | 521 | 466 | 317 | 234 | 47 | 190 | 54
615 | 557 | 255.2 | 431.4 | 60 | 56 | 188 | 244 | 63 | 52 | 242 | 52 | 141 | 59 | 425 | 2914 | 129.4 | 47 | 204 | 236 | 278.8 | 232 | 3249.8 | 244 | 216 | 57 | 2969.6 | 52 | 148.8 | 53 | 234 | 57 | 67 | 233 | 395.8 | 247 | 830 | 377.6 | 202.8 | 3235 | 164 | 249.2 | 285 | 333 | 290.2 | 276.8 | 383 | 1158.8 | 363 | 1045.8 | 50 | 118.8 | 508 | 300.2 | 152 | 54 | 329 | 410 | 3243 | 58 | 364 | 292.8 | 423 | 73 | 227 | 205 | 252 | 328 | 2576 | 229 | 7282.6 | 132.4 | 277.4 | 48 | 408.8 | 203 | 198 | 51 | 335 | 124 | 1687.6 | 333 | 263.8 | 2870 | 50 | 1495.6 | 209 | 1641.8 | 474 | 303.4 | 226 | 393 | 4884.4 | 500.2 | 58 | 57 | 172 | 392.4 | 57 | 48 | 154 | 89 | 44 | 44 | 153 | 54 | 364 | 149 | 407 | 4471.6 | 469.4 | 55 | 52 | 83 | 66 | 52 | 310 | 167.6 | 52 | 262 | 2270 | 116.8 | 166.4 | 56 | 983 | 222 | 48 | 2274 | 392 | 72.8 | 273 | 91.2 | 505.2 | 52 | 150 | 54 | 413 | 166 | 2366 | 48 | 242 | 72 | 179.4 | 267 | 403 | 214 | 439.2 | 55 | 55 | 135 | 47 | 209.6 | 232 | 80.8 | 360 | 1213.2 | 2535 | 1450.8 | 1991.4 | 71 | 214 | 54 | 129 | 45 | 1750 | 182.6 | 47 | 56 | 250 | 547 | 203 | 336 | 251 | 186.6 | 183 | 416 | 417.8 | 145 | 3518 | 142 | 308.6 | 115.4 | 118 | 209 | 104 | 187 | 51 | 3278.8 | 188 | 1545 | 3363 | 578 | 438 | 521 | 478 | 434 | 250 | 47 | 190 | 167
501.4 | 566.6 | 172 | 385.8 | 182 | 56 | 188 | 262.2 | 63 | 52 | 197 | 150.4 | 141 | 59 | 425 | 2914 | 189 | 47 | 2121 | 236 | 202 | 292 | 2108 | 244 | 216 | 57 | 2864 | 52 | 272 | 830.2 | 282 | 57 | 67 | 365 | 746.6 | 95.2 | 730 | 252.2 | 50 | 2816 | 164 | 120.4 | 216.2 | 333 | 283 | 282 | 383 | 249.2 | 363 | 1573.4 | 50 | 257.8 | 508 | 231.2 | 132 | 292.4 | 473.8 | 410 | 1571.8 | 58 | 389 | 334 | 423 | 73 | 372.6 | 303.4 | 252 | 1504 | 2697.2 | 229 | 1527 | 50 | 200 | 48 | 457.8 | 203 | 198 | 51 | 169 | 124 | 397 | 409 | 297 | 2966 | 50 | 493 | 209 | 1248.2 | 5689.8 | 193 | 226 | 393 | 3013 | 528 | 58 | 57 | 79.2 | 176.4 | 57 | 48 | 154 | 89 | 44 | 44 | 153 | 54 | 364 | 149 | 407 | 3985.4 | 328.6 | 55 | 52 | 90.8 | 66 | 52 | 310 | 401.4 | 52 | 307.6 | 2270 | 49 | 50 | 102.4 | 378 | 222 | 48 | 2276.8 | 488.6 | 1046 | 229 | 170.6 | 584.8 | 52 | 150 | 135.2 | 413 | 166 | 4372.4 | 72 | 166.8 | 56 | 241.2 | 267 | 1599.4 | 214 | 372 | 55 | 58 | 135 | 47 | 250 | 232 | 228 | 360 | 3314.4 | 2962 | 326.4 | 2069.4 | 102 | 54 | 54 | 45 | 45 | 1655.6 | 237 | 47 | 113.6 | 250 | 1834.4 | 203 | 175.2 | 255 | 175 | 247.8 | 481.8 | 456 | 61 | 3485.2 | 142 | 303 | 140.2 | 261 | 1038.4 | 90 | 187 | 51 | 1441 | 323.2 | 939 | 6894 | 1218.8 | 462 | 541 | 538.6 | 393.2 | 250 | 47 | 258.2 | 167
306.6 | 569 | 172 | 291.8 | 182 | 56 | 188 | 335 | 60.6 | 52 | 197 | 216 | 86.4 | 59 | 425 | 2415.2 | 189 | 47 | 7760.4 | 236 | 320 | 292 | 56 | 252.4 | 216 | 57 | 2864 | 52 | 272 | 1996 | 282 | 57 | 55 | 398 | 45 | 59 | 336 | 185 | 50 | 2816 | 164 | 56 | 145 | 333 | 223 | 282 | 511.8 | 338 | 363 | 3409.8 | 50 | 1918.4 | 379.6 | 204 | 52 | 522.2 | 1258.4 | 410 | 55 | 135.2 | 479 | 3318 | 384.4 | 1830.8 | 339 | 328 | 215 | 493 | 1908 | 122.2 | 1520 | 50 | 200 | 48 | 1611 | 1040.6 | 198 | 51 | 169 | 124 | 194.6 | 1313 | 289.8 | 3033.2 | 50 | 244 | 209 | 852.4 | 1656.2 | 193 | 214.8 | 393 | 3002.6 | 528 | 58 | 57 | 56 | 51 | 57 | 48 | 133.8 | 89 | 44 | 44 | 177 | 54 | 238.2 | 129 | 407 | 2545.4 | 483 | 55 | 52 | 96 | 66 | 52 | 470.2 | 519 | 2827 | 250 | 2444 | 49 | 50 | 172 | 267 | 373.2 | 48 | 1160.6 | 595.8 | 80 | 53 | 1471 | 652 | 52 | 150 | 257 | 379 | 196.6 | 2974.2 | 108 | 242 | 222.4 | 1190.8 | 267 | 403 | 214 | 391.2 | 55 | 70 | 288 | 47 | 250 | 277.4 | 228 | 384 | 3203 | 2110 | 305 | 2093 | 68 | 54 | 91 | 203 | 45 | 1632 | 427 | 47 | 524.6 | 250 | 513.8 | 203 | 1371 | 1063 | 175 | 425 | 584.4 | 444 | 61 | 2830 | 237.4 | 291.8 | 162 | 261 | 714.6 | 90 | 76 | 120.6 | 157.8 | 446 | 376 | 6050.4 | 3800 | 362.4 | 635.4 | 545 | 528 | 250 | 47 | 317 | 167
260 | 456.2 | 172 | 37 | 182 | 56 | 219.4 | 335 | 101.8 | 353.8 | 197 | 216 | 50 | 59 | 1316.2 | 347.6 | 189 | 47 | 2121 | 236 | 412 | 300 | 1197.2 | 286 | 216 | 89 | 2929.4 | 52 | 272 | 1996 | 1403.4 | 113 | 55 | 398 | 1208.6 | 59 | 345 | 185 | 50 | 2816 | 120 | 56 | 137 | 333 | 223 | 282 | 2738 | 338 | 363 | 3468 | 71.6 | 2315 | 232 | 192 | 190 | 556 | 3897.8 | 650 | 55 | 251 | 389 | 3366 | 152.6 | 3650.4 | 419 | 328 | 67 | 493 | 526.8 | 129 | 1520 | 50 | 200 | 48 | 85.2 | 2297 | 198 | 51 | 209 | 1461 | 189 | 2669 | 2336 | 3026 | 50 | 204 | 341 | 39 | 244 | 107.2 | 212 | 213 | 3000 | 520 | 58 | 57 | 56 | 51 | 57 | 48 | 53 | 89 | 44 | 44 | 206 | 54 | 251 | 71 | 403 | 247.4 | 559 | 55 | 309 | 96 | 66 | 52 | 557 | 384 | 52 | 250 | 2444 | 159.4 | 100.8 | 172 | 193 | 624.6 | 222 | 320 | 586.2 | 76.4 | 53 | 3166 | 510.8 | 52 | 150 | 257 | 367 | 363.6 | 3612 | 108 | 249 | 264 | 734.4 | 52 | 384.4 | 214 | 324 | 55 | 70 | 1418.4 | 47 | 250 | 321 | 228 | 1700.8 | 3212.6 | 2118 | 305 | 2057 | 158.6 | 54 | 239 | 440 | 45 | 1632 | 509 | 47 | 2116.2 | 209.8 | 316.6 | 352 | 1331 | 2538.2 | 50 | 1719.6 | 144.4 | 396 | 180 | 687.2 | 301 | 253 | 162 | 261 | 1129.6 | 90 | 121 | 316.2 | 84 | 4641.8 | 1074 | 1254 | 3774.8 | 178 | 487 | 617.4 | 630 | 250 | 209 | 718.2 | 181.8
260 | 381 | 172 | 37 | 251 | 56 | 345 | 137 | 179 | 615 | 197 | 216 | 50 | 59 | 784.8 | 375 | 99.6 | 47 | 2121 | 236 | 688.8 | 312 | 2909 | 286 | 216 | 98.6 | 3129.8 | 52 | 396.6 | 1996 | 112 | 197 | 3319.8 | 567.6 | 261 | 59 | 345 | 185 | 50 | 2816 | 54 | 62 | 158 | 333 | 157.4 | 282 | 2734.8 | 342.8 | 223 | 3491.6 | 287 | 2315 | 232 | 144 | 190 | 6012 | 2139.6 | 529.8 | 3524 | 251 | 193 | 3318 | 56 | 173.6 | 439 | 328 | 67 | 493 | 468.8 | 181 | 1520 | 50 | 372.8 | 48 | 66 | 2326.6 | 198 | 51 | 369 | 1461 | 189 | 2631 | 2300 | 3026 | 50 | 44 | 5226.8 | 39 | 244 | 2297.2 | 212 | 80.2 | 8668.8 | 422.8 | 58 | 57 | 56 | 51 | 145 | 48 | 53 | 129 | 138.2 | 44 | 206 | 54 | 263 | 159 | 397 | 44 | 559 | 55 | 326 | 96 | 66 | 52 | 557 | 294 | 1252.8 | 348.4 | 857.6 | 233 | 177 | 172 | 193 | 553.2 | 222 | 312 | 569 | 71 | 53 | 3074 | 407 | 52 | 362.4 | 257 | 284.6 | 318 | 3612 | 108 | 563.4 | 2140.4 | 270 | 52 | 386 | 214 | 324 | 55 | 70 | 315 | 47 | 171.6 | 321 | 228 | 400 | 3215 | 958.6 | 1002.2 | 2057 | 235.4 | 54 | 239 | 440 | 45 | 1461.6 | 632 | 47 | 2124 | 49 | 267 | 352 | 1331 | 2563 | 50 | 477 | 85 | 319.6 | 180 | 1112.4 | 301 | 229 | 140.2 | 374 | 727.6 | 90 | 121 | 339 | 84 | 4245.8 | 2091 | 1254 | 3724.4 | 178 | 526.4 | 762 | 654 | 250 | 209 | 1097.8 | 128.4
48 | 410.6 | 172 | 37 | 297 | 207.2 | 345 | 82.4 | 179 | 615 | 197 | 117.6 | 50 | 83 | 344 | 375 | 40 | 47 | 204 | 1360.6 | 397 | 196 | 95 | 288.8 | 123.4 | 101 | 3207.4 | 52 | 303.4 | 1218.8 | 231 | 671 | 4243 | 4768 | 137 | 54.2 | 422.6 | 185 | 50 | 2838.2 | 54 | 66 | 196 | 371.2 | 183 | 165 | 2722 | 290.8 | 188 | 53 | 373 | 2274.8 | 232 | 144 | 190 | 363 | 1379 | 356 | 55 | 251 | 184.6 | 3228 | 56 | 162.2 | 321.4 | 205 | 1835.8 | 394 | 220 | 296.2 | 336.8 | 50 | 416 | 48 | 66 | 2445 | 800.2 | 51 | 381 | 665.4 | 189 | 2027 | 2276 | 3026 | 50 | 44 | 326 | 39 | 805 | 2923.8 | 212 | 47 | 3344.6 | 325 | 58 | 57 | 56 | 51 | 167 | 48 | 120.2 | 89 | 201 | 227 | 206 | 265.8 | 215 | 159 | 394.6 | 1241.6 | 559 | 55 | 52 | 96 | 66 | 52 | 557 | 294 | 4235.2 | 449.4 | 461 | 233 | 177 | 79.2 | 193 | 546 | 222 | 2189 | 443.4 | 59 | 53 | 3074 | 311.2 | 72 | 709.2 | 257 | 249 | 256.8 | 3640 | 939.2 | 1704 | 2617 | 316 | 52 | 386 | 344.6 | 324 | 55 | 70 | 305.4 | 250 | 72.8 | 321 | 80.8 | 406 | 1923.4 | 2456 | 299.4 | 2057 | 293 | 54 | 165 | 330.8 | 45 | 1446 | 632 | 61 | 2164 | 49 | 293 | 352 | 1331 | 2563 | 50 | 503.6 | 111.2 | 205 | 170 | 142 | 301 | 253 | 53 | 374 | 286.4 | 90 | 232.2 | 339 | 84 | 2248.4 | 2091 | 1646.6 | 3151.8 | 190 | 626.4 | 726 | 714.6 | 250 | 306.6 | 329.2 | 117
48 | 529 | 263 | 37 | 297 | 245 | 345 | 46 | 169 | 631.2 | 197 | 92 | 50 | 179 | 344 | 375 | 40 | 199 | 204 | 201 | 359 | 112 | 251 | 1465.8 | 97 | 161 | 3417.4 | 52 | 197 | 1344.8 | 231 | 1113 | 4275 | 2604 | 137 | 65.6 | 539 | 407 | 50 | 2853 | 54 | 66 | 247 | 524 | 436 | 165 | 2839.4 | 202 | 188 | 53 | 373 | 1038.2 | 232 | 144 | 190 | 315.4 | 2576.6 | 797.4 | 249 | 251 | 223 | 43 | 56 | 255 | 243.4 | 205 | 951.4 | 457.6 | 232 | 373 | 41 | 50 | 427.2 | 48 | 265 | 2661 | 2657 | 51 | 384 | 201.4 | 189 | 219 | 2405 | 3099.2 | 50 | 44 | 316 | 39 | 244 | 3021.8 | 212 | 47 | 3686.6 | 332.2 | 58 | 57 | 56 | 51 | 167 | 48 | 221 | 111.6 | 201 | 227 | 112.4 | 375 | 215 | 71 | 385 | 2040 | 761.6 | 127 | 52 | 200.8 | 115.6 | 52 | 513.6 | 98 | 4733 | 376.8 | 356.6 | 1221.6 | 177 | 56 | 190.4 | 440.8 | 222 | 2189 | 177 | 59 | 53 | 1773.6 | 264 | 52 | 483.4 | 54 | 344.2 | 210.2 | 1114.2 | 523.6 | 1704 | 2533.8 | 440.6 | 52 | 386 | 380 | 389.4 | 55 | 70 | 211.2 | 254.8 | 306 | 321 | 54 | 470 | 486.8 | 2401 | 277 | 2140.6 | 293 | 54 | 54 | 258 | 45 | 1458 | 442 | 61 | 2124 | 49 | 305 | 352 | 1497 | 2570.8 | 50 | 448 | 216 | 205 | 170 | 142 | 725 | 229 | 53 | 374 | 370.8 | 90 | 260 | 340.2 | 84 | 2144 | 2091 | 2039.2 | 552 | 238 | 532 | 714 | 715 | 1513 | 479.8 | 437.2 | 1489.8
48 | 1244.2 | 263 | 37 | 297 | 285 | 313.6 | 46 | 79.4 | 1445.2 | 289 | 252 | 50 | 179 | 344 | 313.4 | 40 | 237 | 178 | 226.6 | 187 | 112 | 251 | 3124 | 97 | 201 | 3231 | 52 | 197 | 53 | 231 | 306.2 | 4275 | 426.6 | 63.4 | 92 | 539 | 474.2 | 1809.8 | 2853 | 54 | 66 | 244.2 | 245 | 460 | 165 | 478 | 202 | 188 | 53 | 308.2 | 245 | 232 | 146.6 | 52 | 244 | 3094.8 | 1238.8 | 249 | 154 | 294.2 | 1293 | 56 | 52 | 234 | 55 | 103 | 352 | 399 | 243 | 620 | 50 | 430 | 137 | 367.4 | 2517 | 2667.4 | 51 | 384 | 124 | 189 | 219 | 398 | 3038 | 50 | 44 | 316 | 39 | 372 | 3104 | 212 | 47 | 2997.4 | 314.4 | 58 | 121.4 | 214.4 | 214.2 | 145 | 48 | 221 | 180.4 | 401 | 227 | 50 | 660.6 | 215 | 56.2 | 385 | 2040 | 850.2 | 175 | 113.6 | 258.2 | 53 | 240 | 340 | 98 | 3140 | 449.8 | 307 | 2721 | 75.4 | 70 | 180 | 289 | 117.6 | 2217.6 | 181.4 | 59 | 53 | 44.4 | 264 | 52 | 562 | 54 | 368 | 166 | 523 | 108 | 1704 | 2409 | 621 | 52 | 434 | 380 | 433 | 55 | 70 | 150 | 262 | 641.6 | 321 | 54 | 470 | 60.4 | 2385 | 315.8 | 2266 | 293 | 54 | 54 | 45 | 45 | 1461 | 439.8 | 61 | 263.8 | 49 | 294.8 | 670.6 | 1497 | 2576 | 50 | 445.6 | 216 | 205 | 170 | 208.8 | 1192.2 | 356 | 53 | 510.8 | 414 | 90 | 260 | 81 | 84 | 2144 | 1366.6 | 1243.6 | 524 | 238 | 538 | 2074.8 | 715 | 454 | 519.8 | 547 | 2283
48 | 1244.2 | 375.2 | 37 | 198 | 285 | 188 | 46 | 57 | 951.2 | 312 | 252 | 50 | 179 | 370 | 298 | 40 | 237 | 45 | 223 | 475.8 | 150.2 | 251 | 3107.2 | 123.8 | 201 | 3245 | 130.8 | 5887.4 | 53 | 219 | 379 | 3098.2 | 357 | 45 | 92 | 605.8 | 530.6 | 3569.6 | 2853 | 54 | 66 | 454.2 | 245 | 416.6 | 372.6 | 575.2 | 202 | 188 | 53 | 222 | 245 | 208 | 157 | 52 | 256 | 1305 | 2115 | 210.2 | 154 | 523 | 3186.8 | 56 | 52 | 234 | 55 | 509.2 | 196 | 320 | 243 | 41 | 50 | 560.2 | 149 | 353.2 | 351 | 2505.2 | 51 | 224 | 159.4 | 200.2 | 219 | 398 | 3139.6 | 87.4 | 44 | 350.4 | 39 | 325.6 | 2063.2 | 212 | 47 | 3000 | 224 | 58 | 218 | 254 | 276 | 57 | 48 | 367.4 | 213.6 | 306.8 | 227 | 128.4 | 399 | 275 | 58 | 385 | 2040 | 369 | 175 | 206 | 200.2 | 53 | 240 | 340 | 1245.2 | 2845.8 | 461.4 | 387 | 2660 | 50 | 1813.6 | 180 | 289 | 48 | 2310.8 | 188 | 59 | 53 | 50 | 264 | 64 | 506.8 | 54 | 1443.6 | 166 | 604 | 108 | 1704 | 666.6 | 2411.4 | 52 | 443.6 | 382.6 | 433 | 55 | 70 | 227.6 | 262 | 252 | 1260.6 | 54 | 855.4 | 66 | 1958 | 476.6 | 2266 | 389.2 | 54 | 54 | 45 | 45 | 1486.6 | 226 | 68 | 315 | 49 | 278 | 1019 | 266.4 | 2588.8 | 50 | 493.6 | 216 | 205 | 86.8 | 3577.4 | 1562.8 | 356 | 53 | 362.4 | 1923.6 | 106.8 | 260 | 1378.2 | 95.2 | 149.8 | 309.2 | 1241 | 3755 | 238 | 488 | 2755 | 707.2 | 397.2 | 536.6 | 547 | 2283
133.2 | 1214.6 | 518.4 | 37 | 198 | 209.4 | 188 | 46 | 57 | 488 | 325.2 | 252 | 50 | 177.8 | 799 | 262 | 40 | 237 | 45 | 213.4 | 56 | 303 | 251 | 2632 | 171 | 201 | 3290 | 249 | 305 | 53 | 918.6 | 1741 | 2285 | 357 | 94.6 | 92 | 649 | 353 | 88.2 | 1375.8 | 54 | 111.6 | 421 | 245 | 275 | 366 | 466.6 | 358.8 | 228 | 53 | 50 | 247.4 | 192.4 | 169 | 52 | 364 | 1305 | 2240.6 | 55 | 154 | 523 | 3262 | 56 | 52 | 234 | 55 | 937.4 | 208 | 1045.4 | 204.6 | 41 | 173.6 | 508 | 77.8 | 194 | 232.6 | 2139 | 51 | 689.2 | 159.4 | 203 | 370.6 | 434 | 1641.6 | 6045.2 | 44 | 482.4 | 39 | 320.4 | 3052 | 2361.4 | 47 | 3000 | 212 | 160 | 1844.2 | 323.6 | 820 | 57 | 48 | 404 | 364.8 | 244 | 117.2 | 246 | 296 | 239 | 106 | 385 | 2040 | 268 | 175 | 206 | 617.6 | 240 | 496 | 340 | 3616 | 2296 | 355.2 | 327 | 2202.2 | 50 | 2976 | 1258.2 | 289 | 48 | 517.8 | 188 | 59 | 53 | 50 | 264 | 64 | 470 | 54 | 3125.6 | 166 | 527.2 | 2876 | 1716 | 198 | 207.8 | 52 | 434 | 351.2 | 550.6 | 55 | 290 | 344 | 140.2 | 252 | 1480 | 54 | 859 | 280.4 | 250 | 1492 | 2266 | 370 | 54 | 54 | 45 | 45 | 1589 | 226 | 61 | 332.4 | 49 | 270 | 203 | 264 | 2592 | 50 | 904.6 | 196.8 | 197.8 | 173.2 | 3377 | 2368 | 356 | 53 | 348 | 2371.4 | 118 | 260 | 81 | 180.2 | 147 | 258.8 | 1241 | 3755 | 253 | 488 | 2755 | 658.2 | 597.2 | 439 | 487.6 | 2283
190 | 381 | 685 | 37 | 198 | 96 | 188 | 46 | 57 | 378 | 335 | 252 | 50 | 380 | 799 | 238 | 40 | 161 | 93 | 211 | 56 | 303 | 95 | 1113.4 | 1522.8 | 201 | 1656.2 | 249 | 317 | 1344.8 | 544.8 | 379 | 1141.8 | 354 | 193 | 92 | 2041.4 | 353 | 241 | 391 | 54 | 294 | 491.8 | 92.2 | 403 | 353.6 | 400 | 443 | 344.4 | 53 | 50 | 191 | 190 | 169 | 52 | 328 | 1305 | 2272 | 55 | 115.6 | 523 | 3262 | 56 | 52 | 234 | 55 | 53 | 226 | 5041.8 | 51 | 794 | 256 | 495.2 | 48 | 168.4 | 203 | 319 | 51 | 184 | 148 | 203 | 2386 | 407.2 | 508 | 353 | 168 | 883.2 | 39 | 1667 | 3052 | 2333 | 47 | 3054.2 | 212 | 228 | 457 | 370 | 1280 | 57 | 53.6 | 236 | 360 | 244 | 70 | 246 | 114 | 208.4 | 118 | 455 | 4832.8 | 431 | 55 | 206 | 1054.6 | 1407 | 496 | 376 | 6224.2 | 2296 | 476 | 291.8 | 315 | 205.2 | 3050.4 | 1977 | 289 | 48 | 1106.6 | 288.8 | 59 | 141 | 930.8 | 264 | 64 | 290 | 54 | 3092 | 166 | 3557 | 2876 | 1504 | 66 | 50 | 262 | 434 | 328 | 3827.6 | 55 | 290 | 990 | 59 | 224 | 1480 | 54 | 856.6 | 425.2 | 135 | 580.4 | 2487.2 | 370 | 54 | 54 | 45 | 45 | 1563.2 | 226 | 74 | 543.4 | 49 | 214 | 1261 | 98 | 2592 | 50 | 2491 | 348 | 385.2 | 431 | 3465.8 | 2416 | 356 | 516.2 | 285 | 2397 | 251 | 260 | 202 | 493.4 | 147 | 94 | 1241 | 3755 | 276.6 | 488 | 2755 | 483 | 347.8 | 158.6 | 466 | 1380
190 | 381 | 539.6 | 37 | 198 | 96 | 188 | 52 | 791.8 | 52 | 243 | 167.2 | 52.4 | 639 | 1835.6 | 238 | 188 | 47 | 185.8 | 52 | 56 | 358.6 | 2909 | 277.4 | 381.6 | 201 | 4377.2 | 249 | 324 | 53 | 171 | 342.6 | 87 | 507 | 193 | 1148.6 | 2438 | 353 | 241 | 5722.2 | 54 | 1455.6 | 2161.8 | 54 | 423 | 200 | 470.8 | 1930.2 | 429 | 53 | 50 | 178.2 | 50 | 206.6 | 52 | 284 | 1305 | 1972 | 55 | 58 | 410.6 | 2085.2 | 56 | 52 | 234 | 55 | 47 | 56 | 442 | 51 | 583.4 | 303.2 | 476 | 48 | 158.2 | 203 | 349 | 51 | 208.8 | 206.8 | 203 | 3700.8 | 190 | 570.8 | 329.8 | 199 | 736.2 | 39 | 491.8 | 3052 | 2293 | 47 | 1707.6 | 358.4 | 228 | 392.6 | 303.8 | 278.4 | 57 | 62 | 378 | 360 | 244 | 83 | 315.6 | 114 | 208.4 | 118 | 560 | 5531 | 630 | 55 | 144.4 | 118.2 | 1407 | 383.2 | 340 | 5739.4 | 2296 | 468.4 | 329 | 79.2 | 244 | 3186 | 1977 | 1111.8 | 48 | 1440.4 | 314 | 59 | 273 | 50 | 264 | 64 | 290 | 54 | 3109 | 166 | 3557 | 2828 | 404.4 | 138 | 50 | 445.6 | 571 | 403.6 | 252 | 178.6 | 246 | 3457.6 | 59 | 104.8 | 1504.8 | 54 | 847 | 3245 | 1416 | 704.8 | 2380.4 | 380.4 | 54 | 54 | 45 | 116 | 2614 | 226 | 86 | 742.8 | 49 | 214 | 1284.4 | 98 | 2592 | 175 | 2486.2 | 333.6 | 422 | 431 | 4044.2 | 6938.8 | 356 | 979.4 | 148.8 | 2397 | 251 | 260 | 51 | 235 | 147 | 94 | 763.4 | 3923 | 484.6 | 358.4 | 913.4 | 493.4 | 168 | 47 | 441.4 | 117
190 | 381 | 505 | 37 | 266.4 | 96 | 188 | 56 | 2268.2 | 52 | 3000 | 168 | 148.2 | 639 | 1604 | 420 | 188 | 47 | 191 | 52 | 56 | 400 | 2909 | 231 | 408 | 175.4 | 4500.8 | 270.8 | 352 | 1344.8 | 2216 | 197 | 87 | 1152.6 | 424.2 | 1853 | 2438 | 1250.2 | 1001.4 | 316.4 | 178 | 294 | 545.8 | 54 | 491 | 1048 | 440 | 477 | 429 | 53 | 50 | 175 | 50 | 1234.2 | 52 | 254 | 1794.4 | 1972 | 55 | 58 | 261.8 | 419.8 | 195.2 | 52 | 234 | 192.6 | 195 | 56 | 387.4 | 51 | 257 | 374 | 207.8 | 48 | 211 | 203 | 409 | 51 | 215 | 193.6 | 633.2 | 3702 | 255.4 | 442.6 | 237 | 199 | 556 | 131.8 | 650.4 | 3059.2 | 2293 | 47 | 760 | 395 | 92 | 296 | 185 | 93 | 57 | 62 | 231.6 | 1560 | 205 | 83 | 362 | 114 | 215 | 190 | 560 | 5531 | 2604.6 | 55 | 52 | 2150.4 | 1407 | 308 | 340 | 5536.8 | 1861.6 | 280 | 329 | 139.4 | 244 | 1478.4 | 2026.2 | 834.2 | 89.6 | 1326 | 1455.8 | 59 | 273 | 120 | 645.2 | 64 | 299.6 | 54 | 2129.4 | 215.6 | 3571.4 | 2831.4 | 465 | 931.2 | 50 | 587.2 | 571 | 454 | 172 | 232 | 70 | 3502.4 | 59 | 100 | 1511 | 56.4 | 546.2 | 2155.4 | 135 | 764 | 1938 | 279.2 | 54 | 54 | 45 | 152 | 2684.8 | 226 | 82 | 199.8 | 49 | 214 | 1386.2 | 1954.6 | 2592 | 175 | 2479 | 361.4 | 422 | 431 | 3321.6 | 1562.8 | 356 | 5343.8 | 188.8 | 1227.4 | 251 | 260 | 51 | 235 | 147 | 211 | 49.6 | 692 | 513 | 326 | 453 | 1380 | 369 | 47 | 1576 | 117
104.8 | 343.4 | 505 | 37 | 703.4 | 64 | 392 | 56 | 3343.8 | 52 | 3000 | 168 | 141 | 639 | 1419 | 420 | 188 | 47 | 191 | 52 | 56 | 247.2 | 1767.8 | 392.6 | 408 | 89 | 5593 | 161 | 444.8 | 69 | 2232.2 | 203 | 87 | 507 | 483 | 1999.6 | 2460.8 | 2960.8 | 2142 | 318.8 | 224 | 294 | 552.6 | 54 | 411 | 2317 | 435.4 | 477 | 335.6 | 2221.6 | 50 | 1023.8 | 190 | 2550 | 494.6 | 254 | 3665.4 | 1846.4 | 1432.2 | 70.8 | 338 | 460 | 230 | 52 | 226 | 227 | 232 | 226 | 343 | 51 | 257 | 332.8 | 298.8 | 5430 | 281.2 | 203 | 409 | 51 | 215 | 204 | 49 | 3591 | 418 | 467 | 157 | 239 | 5138.2 | 155 | 2015.2 | 3064 | 669.6 | 213 | 647 | 427.6 | 58 | 296 | 69 | 196.2 | 57 | 104 | 109.8 | 2208 | 205 | 83 | 160.8 | 114 | 215 | 1063.2 | 2000.6 | 5544 | 2617.2 | 55 | 52 | 4204.8 | 1407 | 308 | 340 | 4903.6 | 124 | 350.8 | 329 | 162 | 244 | 1538.4 | 2010 | 526 | 152 | 2383.8 | 288.8 | 59 | 273 | 1809.6 | 605 | 64 | 302 | 54 | 649.6 | 290 | 3571 | 73 | 1654.8 | 2132.2 | 50 | 54.4 | 667 | 459.8 | 248 | 168.2 | 70 | 3646 | 59 | 183.2 | 1511 | 66 | 467 | 2017.4 | 135 | 777 | 1938 | 210 | 88 | 54 | 45 | 152 | 2614 | 301.2 | 94 | 197 | 49 | 255.6 | 1495 | 3811.2 | 2592 | 175 | 2479 | 454.2 | 465.2 | 389 | 2948 | 373 | 356 | 64 | 258 | 485 | 251 | 316.4 | 202 | 235 | 147 | 211 | 60 | 692 | 513 | 349.6 | 442 | 1134 | 344.2 | 47 | 2306 | 117
48 | 446.8 | 376.6 | 37 | 1094.8 | 56 | 392 | 56 | 3174.2 | 52 | 3000 | 162.4 | 141 | 318 | 1419 | 420 | 188 | 47 | 191 | 52 | 56 | 179 | 56 | 433 | 378 | 69 | 5593 | 165 | 468 | 76.2 | 2267 | 201 | 111 | 438.6 | 526.2 | 2043 | 1358 | 3065.8 | 1993.4 | 293 | 224 | 222.8 | 381 | 161 | 261.2 | 2317 | 2100.4 | 477 | 277 | 412 | 50 | 599.4 | 258 | 2744 | 987.2 | 254 | 427.6 | 1815 | 2123.4 | 90 | 338 | 2365 | 230 | 52 | 226 | 425 | 232 | 358 | 253.4 | 51 | 257 | 168 | 283 | 48 | 368.2 | 203 | 472.2 | 51 | 215 | 535.8 | 49 | 2477.4 | 418 | 1212.8 | 168.6 | 275 | 238 | 155 | 712 | 3064 | 330 | 285 | 418.8 | 558 | 58 | 222.2 | 642.6 | 309 | 105 | 210.2 | 53 | 2170 | 200.6 | 383.8 | 153 | 114 | 158 | 2273 | 632 | 2751.2 | 2591 | 55 | 116 | 122.2 | 1458.2 | 308 | 340 | 2430 | 124 | 775 | 329 | 162 | 191.8 | 3322 | 1681.2 | 526 | 152 | 1106 | 188 | 59 | 273 | 2306.4 | 673 | 64 | 302 | 54 | 538 | 357.2 | 1632 | 73 | 2448 | 2135 | 50 | 54.4 | 715.8 | 499 | 348.8 | 155 | 70 | 3024 | 59 | 186 | 583 | 702 | 467 | 1862.6 | 133 | 777 | 1938 | 210 | 88 | 54 | 45 | 149 | 2249 | 518.8 | 112 | 197 | 169.6 | 429.2 | 1467 | 98 | 1602 | 175 | 496 | 515 | 494 | 326 | 2948 | 358 | 7530.4 | 64 | 328.4 | 485 | 2283 | 401 | 202 | 235 | 147 | 211 | 88.8 | 732 | 442.2 | 510.2 | 370.6 | 499.2 | 949.4 | 47 | 2066 | 117
48 | 434.4 | 387 | 37 | 299 | 63.8 | 1904 | 56 | 3239.4 | 52 | 3000 | 52 | 104.6 | 318 | 1579.8 | 420 | 188 | 47 | 191 | 52 | 56 | 53.8 | 2909 | 446.6 | 378 | 69 | 4667.8 | 208.2 | 468 | 79 | 2303 | 314.8 | 147 | 351.6 | 555 | 2043 | 563 | 3085 | 1958 | 372.8 | 224 | 205 | 416.4 | 161 | 150.6 | 2317 | 152.4 | 2323.2 | 277 | 412 | 50 | 2337 | 360 | 2311.6 | 269.6 | 322.4 | 205.4 | 1815 | 3544.2 | 90 | 338 | 3613 | 227.4 | 52 | 182 | 425 | 232 | 391 | 209 | 51 | 68 | 73.6 | 283 | 48 | 1246.6 | 227.8 | 601 | 51 | 209 | 322.8 | 49 | 3795 | 6124.6 | 3128.2 | 179 | 244 | 228 | 202.6 | 679.4 | 3064 | 306 | 333 | 294 | 411.6 | 58 | 251 | 1050.6 | 309 | 117 | 239 | 93 | 8004.4 | 194 | 83 | 37 | 114 | 195 | 2355 | 1646.8 | 2053 | 2428 | 55 | 212 | 227 | 1501 | 308 | 340 | 2492.8 | 124 | 613.8 | 329 | 139.4 | 177 | 3136 | 312 | 526 | 152 | 1106 | 346.4 | 59 | 53 | 2526.4 | 591 | 104 | 302 | 54 | 466 | 402 | 2571.6 | 103.4 | 2469.2 | 2135 | 3127.8 | 95 | 722 | 503 | 416 | 107 | 70 | 397.6 | 59 | 186 | 361 | 116 | 2024.6 | 137.6 | 125 | 536.2 | 1929.2 | 210 | 88 | 54 | 45 | 113 | 878.8 | 528.6 | 124 | 189 | 250 | 434 | 1446.2 | 98 | 218.6 | 175 | 496 | 334.2 | 2657 | 326 | 2760 | 520.2 | 324 | 64 | 724.4 | 1614.8 | 2927 | 401 | 202 | 202 | 147 | 211 | 1312 | 631.2 | 281.4 | 642.6 | 343 | 544 | 318 | 79.4 | 2098 | 117
48 | 383.2 | 387 | 37 | 299 | 69 | 1935.4 | 56 | 2030.2 | 52 | 243 | 52 | 50 | 318 | 1620 | 338.2 | 188 | 47 | 191 | 52 | 56 | 49 | 2909 | 265 | 383.4 | 125.4 | 3280 | 251.6 | 660.8 | 89.4 | 255 | 374 | 87 | 696.6 | 2693.2 | 1690.8 | 563 | 2019.8 | 1958 | 414.2 | 350 | 199 | 812.4 | 161 | 77.6 | 1920.4 | 39 | 4164.6 | 237 | 460 | 50 | 2550 | 360 | 290.8 | 440 | 503.2 | 275.4 | 1815 | 125 | 2333.2 | 338 | 3532.6 | 77.8 | 52 | 310 | 287.4 | 158 | 523 | 209 | 193.4 | 68 | 50 | 283 | 48 | 1456 | 234 | 449 | 51 | 258.6 | 96 | 49 | 3795 | 261.4 | 2883 | 179 | 309 | 218 | 216 | 724 | 3052.8 | 647.2 | 333 | 294 | 379.8 | 58 | 2234 | 1057 | 153 | 117 | 2222 | 238.2 | 3204.2 | 263.8 | 83 | 37 | 114 | 251 | 2361 | 2447.2 | 2068 | 841.6 | 55 | 212 | 214 | 334 | 308 | 328 | 1034.6 | 124 | 1012.4 | 380.4 | 49 | 177 | 3136 | 1511.4 | 4472 | 68.8 | 562.4 | 452 | 59 | 53 | 1301.8 | 355.8 | 164 | 375.6 | 54 | 454 | 402 | 2680.6 | 1496.8 | 2561.2 | 1776.4 | 3060 | 267 | 746 | 487 | 416 | 95 | 128.8 | 334 | 59 | 137.2 | 361 | 1812.8 | 2382.6 | 227 | 160.4 | 439 | 1939 | 210 | 67.6 | 54 | 45 | 77 | 1370.6 | 595 | 1623.4 | 181.2 | 250 | 466.8 | 1452.4 | 98 | 256 | 175 | 578.2 | 238.2 | 2665 | 326 | 2720 | 557 | 324 | 64 | 334.4 | 364.4 | 2415 | 296.2 | 202 | 202 | 147 | 211 | 2958.4 | 576 | 1284.4 | 568.8 | 418.2 | 817.8 | 197.4 | 209 | 2098.2 | 117
48 | 395 | 317.4 | 331 | 391 | 69 | 1938.6 | 56 | 209 | 52 | 243 | 52 | 50 | 318 | 545 | 455 | 220 | 47 | 191 | 52 | 170 | 65 | 2909 | 286.2 | 387 | 242 | 3113 | 229.6 | 568 | 91.2 | 243 | 275.6 | 87 | 2283 | 2416 | 1045.6 | 563 | 1352.6 | 1958 | 485 | 224 | 197.8 | 333.6 | 118.2 | 90 | 334 | 103.4 | 465 | 317 | 412 | 50 | 2538 | 360 | 98 | 444.4 | 537 | 2846.6 | 1815 | 1711.4 | 2894 | 374 | 3472 | 43 | 52 | 310 | 253 | 47 | 523 | 209 | 229 | 68 | 50 | 283 | 48 | 1467 | 234 | 417 | 51 | 327 | 96 | 49 | 3795 | 190 | 2881 | 1045 | 309 | 218 | 216 | 1902.6 | 3114.8 | 487.8 | 233.4 | 2789.2 | 387 | 58 | 2266 | 1051.8 | 153 | 161 | 2222 | 295 | 3469 | 351 | 83 | 37 | 130 | 227 | 1864.4 | 2452 | 1002 | 722.6 | 127 | 212 | 214 | 334 | 171 | 1941.4 | 755.6 | 3140 | 196 | 409.2 | 49 | 177 | 2236 | 3254.2 | 6445 | 48 | 200 | 1427.2 | 59 | 53 | 522.4 | 320.8 | 164 | 394 | 54 | 347.2 | 555 | 2709 | 225 | 1772.8 | 242 | 3060 | 267 | 722 | 483 | 224 | 95 | 244 | 334 | 59 | 212.8 | 361 | 2283 | 2257 | 293.6 | 160.4 | 391 | 1942 | 230 | 54 | 54 | 81.4 | 77 | 565.8 | 759 | 110 | 157 | 290.4 | 556 | 1512 | 98 | 256 | 175 | 273 | 163.6 | 2970.2 | 249.2 | 2660 | 782.6 | 360 | 111.2 | 151 | 321.4 | 2415 | 165.2 | 238 | 361.6 | 147 | 248.2 | 3395 | 564 | 253 | 475.4 | 415 | 833.8 | 43 | 209 | 1693.2 | 117
48 | 385.4 | 271 | 347 | 414 | 69 | 2933 | 56 | 97 | 52 | 243 | 52 | 50 | 318 | 496.6 | 475 | 347.2 | 47 | 291 | 52 | 246 | 174.8 | 2909 | 291 | 395.4 | 392 | 4105.4 | 244 | 568 | 1405.6 | 243 | 251 | 89.6 | 2572 | 2416 | 1137 | 1863.8 | 185 | 57 | 555.8 | 114 | 209 | 161 | 54 | 188.4 | 334 | 200 | 553.8 | 352 | 412 | 308.4 | 808.4 | 360 | 98 | 451 | 652.8 | 1089.6 | 1858.8 | 2108 | 3028.2 | 464.4 | 1567 | 43 | 52 | 310 | 134.2 | 47 | 497.2 | 191.6 | 229 | 68 | 50 | 401.4 | 48 | 1611.8 | 322.8 | 417 | 51 | 1505.2 | 96 | 243 | 3047.6 | 285.2 | 563.2 | 612 | 209 | 218 | 216 | 3725 | 3239.2 | 2699.6 | 167 | 3965 | 249.4 | 58 | 2274 | 1088.8 | 91.8 | 275.6 | 2257.2 | 295 | 4084.4 | 351 | 83 | 130.6 | 287 | 227 | 1542.2 | 2452 | 311 | 445 | 175 | 212 | 280.6 | 227 | 171 | 3029 | 726.2 | 3140 | 327.2 | 516.2 | 122.6 | 100.8 | 322 | 4786 | 2451 | 152.4 | 221.2 | 1440.8 | 59 | 53 | 566 | 250 | 164 | 3809.2 | 54 | 276 | 443 | 1929.8 | 225 | 583 | 242 | 2638.8 | 274.8 | 716.4 | 483 | 123.2 | 95 | 55 | 212.8 | 54.2 | 250 | 361 | 2283 | 2257 | 293.6 | 125 | 319 | 1942 | 310 | 150 | 54 | 227 | 115 | 483 | 628.6 | 110 | 149 | 310.8 | 1976 | 1512 | 98 | 411.6 | 178.2 | 273 | 85 | 5131.4 | 230 | 2660 | 632.2 | 324 | 64 | 46 | 407 | 383 | 137 | 331.6 | 474.6 | 335 | 397 | 3395 | 564 | 253 | 443.8 | 415 | 813 | 43 | 209 | 181 | 184.8
48 | 235 | 284 | 371 | 414 | 69 | 3202 | 1152 | 97 | 52 | 350.2 | 52 | 50 | 318 | 338.8 | 483.4 | 377 | 123 | 231 | 52 | 246 | 49 | 56 | 291 | 402.8 | 1044.2 | 5291 | 244 | 568 | 127 | 243 | 251 | 151.2 | 2612 | 2341.6 | 1176.4 | 2925 | 185 | 57 | 485 | 66 | 209 | 161 | 54 | 1489.4 | 334 | 200 | 1097.4 | 352 | 412 | 373 | 446.8 | 190 | 235.4 | 343.4 | 730 | 493 | 2034 | 2108 | 3182 | 1640.4 | 197 | 43 | 52 | 310 | 55 | 47 | 366.4 | 180 | 51 | 68 | 50 | 510.8 | 48 | 1624.6 | 382 | 55 | 51 | 777 | 354.4 | 360 | 331 | 309 | 626.6 | 198.2 | 178.6 | 218 | 145.2 | 3677 | 3301 | 37 | 167 | 4435.6 | 212 | 58 | 2242 | 1156 | 51 | 187.2 | 2398 | 295 | 4374 | 351 | 83 | 193 | 385 | 99 | 278 | 1658.8 | 344.8 | 445 | 175 | 52 | 298.8 | 227 | 171 | 3029 | 643 | 3140 | 360 | 621.8 | 323.6 | 50 | 272 | 4867.8 | 579.6 | 222 | 200 | 1278.8 | 59 | 53 | 515.6 | 278.2 | 124 | 2081.4 | 54 | 205.2 | 175.4 | 669.2 | 225 | 519.4 | 325.2 | 76 | 4371.8 | 708 | 483 | 56 | 175 | 55 | 181 | 47 | 379.2 | 361 | 2283 | 2213 | 189 | 195.8 | 319 | 1864 | 386.8 | 214 | 54 | 227 | 132 | 500.6 | 433 | 110 | 295.8 | 4385.4 | 2390.2 | 1512 | 98 | 503.2 | 203 | 273 | 85 | 5136.6 | 230 | 2660 | 489.4 | 338 | 1540.8 | 46 | 431 | 383 | 137 | 436 | 501 | 303.8 | 466.6 | 3395 | 548 | 253 | 513.8 | 387.4 | 895.2 | 43 | 176.6 | 362.2 | 230
48 | 275 | 1394 | 331 | 375 | 69 | 4280 | 2796 | 97 | 52 | 350.2 | 252 | 50 | 369.6 | 223 | 461.6 | 377 | 237 | 191 | 52 | 246 | 49 | 56 | 291 | 3314 | 671 | 5241 | 244 | 438.4 | 127 | 136 | 201 | 221.8 | 2728 | 749.6 | 1294 | 8046 | 185 | 722 | 483.4 | 157.2 | 209 | 155 | 54 | 254 | 413.2 | 200 | 1581.8 | 352 | 412 | 373 | 255.4 | 190 | 285 | 213 | 662.4 | 486.6 | 275 | 2108 | 938.8 | 529 | 197 | 43 | 52 | 192.4 | 55 | 47 | 372 | 189.6 | 243 | 68 | 50 | 1170.2 | 48 | 1730 | 452.2 | 128.6 | 51 | 2363.4 | 120 | 360 | 263 | 309 | 560 | 211 | 176.2 | 228 | 39 | 3431.6 | 2105.8 | 37 | 167 | 4433 | 212 | 58 | 744.2 | 622 | 51 | 167 | 811.6 | 295 | 4364.4 | 288.2 | 83 | 193 | 393 | 79 | 278 | 410.2 | 960 | 445 | 319 | 52 | 194 | 227 | 178 | 3077 | 643 | 3248 | 399.2 | 498.6 | 384 | 50 | 272 | 4014.4 | 623 | 222 | 200 | 212 | 59 | 53 | 411 | 663.4 | 52 | 293 | 135.2 | 243.4 | 53 | 467 | 225 | 477 | 476 | 201.4 | 3969.2 | 708 | 579 | 56 | 224 | 55 | 272.8 | 47 | 512 | 371 | 1056.4 | 1373 | 2252 | 125 | 426 | 1832 | 406 | 214 | 54 | 154.2 | 119.2 | 1004.2 | 1359.4 | 110 | 271 | 3762 | 2391 | 1482.2 | 264 | 537 | 203 | 175.8 | 85 | 4685.2 | 230 | 2660 | 463.2 | 352 | 173 | 46 | 431 | 279.8 | 137 | 436 | 501 | 366.8 | 513 | 2205.2 | 524 | 193 | 566.2 | 567.4 | 724 | 43 | 47 | 397 | 230
76.4 | 521 | 2332.8 | 331 | 283 | 106.8 | 1563 | 2908.2 | 97 | 52 | 243 | 252 | 50 | 447 | 252.2 | 352 | 367.4 | 237 | 297.4 | 52 | 208 | 49 | 56 | 280.6 | 2363 | 57 | 5233.8 | 244 | 352 | 127 | 314.4 | 1109 | 264.6 | 687.4 | 333 | 1274.2 | 2925 | 185 | 50 | 766 | 186 | 255.8 | 146 | 54 | 254 | 502 | 489 | 613 | 282 | 427.2 | 351.4 | 359.8 | 190 | 285 | 153 | 422.2 | 329.8 | 275 | 918.2 | 378 | 458.2 | 197 | 43 | 52 | 114 | 55 | 47 | 372 | 301.8 | 243 | 68 | 51.8 | 3395 | 48 | 844.4 | 499 | 239 | 51 | 2687.6 | 136 | 360 | 263 | 280.6 | 426 | 211 | 69 | 273 | 39 | 2340.4 | 205 | 37 | 167 | 1889.8 | 212 | 58 | 412 | 398 | 51 | 79 | 415 | 377.8 | 3072.6 | 577.4 | 83 | 193 | 393 | 67 | 5811.8 | 375.2 | 1910 | 445 | 199 | 52 | 1467.8 | 275 | 171 | 269 | 603.8 | 219 | 405 | 420 | 384 | 50 | 2586.4 | 1937.8 | 623 | 222 | 200 | 236 | 59 | 53 | 2394 | 395 | 52 | 293 | 257 | 291 | 53 | 328 | 2471 | 477 | 544 | 1355 | 2082 | 708 | 1351.4 | 56 | 224 | 55 | 334 | 47 | 431.2 | 371 | 116 | 212 | 114 | 125 | 914.8 | 1912 | 406 | 214 | 54 | 45 | 100 | 2760.6 | 737.8 | 110 | 410.4 | 3681.2 | 2415 | 1363 | 2120.6 | 2517 | 203 | 111 | 85 | 4603 | 230 | 2688.2 | 613.6 | 352 | 173 | 228.8 | 431 | 211 | 210 | 436 | 6120.6 | 296 | 958 | 1412 | 524 | 178 | 649.2 | 619.8 | 588 | 43 | 195.8 | 397 | 239
190 | 266 | 1863.4 | 331 | 299 | 330.4 | 1572.6 | 3027 | 97 | 52 | 230 | 252 | 50 | 447 | 236 | 352 | 338.6 | 237 | 324 | 52 | 56 | 147.4 | 56 | 386.6 | 2315 | 57 | 2026 | 189.6 | 352 | 127 | 318 | 655 | 351 | 406 | 301 | 1261 | 2811 | 185 | 50 | 228.6 | 2181 | 326 | 146 | 54 | 394.8 | 502 | 328 | 533.8 | 177 | 411.2 | 179 | 295.4 | 190 | 285 | 958.2 | 394 | 1219.4 | 275 | 1512.6 | 378 | 382 | 197 | 43 | 52 | 872.4 | 55 | 47 | 372 | 383 | 243 | 53 | 1190.6 | 3499.8 | 51.2 | 568.4 | 359.8 | 239 | 51 | 2579 | 136 | 196.8 | 263 | 405 | 394 | 211 | 44 | 313 | 39 | 622 | 205 | 37 | 257.6 | 1254 | 207.2 | 58 | 569.6 | 398 | 51 | 182 | 415 | 321 | 1419.8 | 2111 | 83 | 256.2 | 2189.4 | 67 | 209.6 | 392 | 1731 | 445 | 170.2 | 175.2 | 2206 | 251 | 171 | 269 | 447 | 192 | 273.8 | 415.6 | 384 | 50 | 3163.6 | 468 | 623 | 187.2 | 289 | 204 | 59 | 53 | 2350.4 | 362 | 52 | 298.4 | 257 | 291 | 53 | 353.6 | 2471 | 557 | 540 | 2950.4 | 2227.6 | 658.4 | 2527 | 56 | 224 | 55 | 334 | 47 | 310 | 379 | 116 | 248.4 | 311.2 | 195.8 | 778.4 | 1876 | 386.8 | 118 | 54 | 45 | 100 | 2718 | 2154.6 | 110 | 516.8 | 3661 | 1204.4 | 305 | 3977.2 | 2908.4 | 203 | 111 | 85 | 4630.2 | 230 | 2808.2 | 445.6 | 352 | 151.2 | 313 | 378.2 | 211 | 345.6 | 430 | 342.2 | 191.6 | 1281.4 | 1412 | 524 | 178 | 626 | 623 | 588 | 43 | 233 | 397 | 126
190 | 246 | 1581 | 331 | 207.8 | 475.2 | 1579 | 2015.4 | 1319.8 | 52 | 230 | 252 | 50 | 318 | 428 | 352 | 332 | 237 | 348 | 52 | 56 | 350 | 56 | 427 | 2371 | 276 | 659.6 | 108 | 352 | 192.4 | 318 | 273.8 | 351 | 473.6 | 301 | 1261 | 4657 | 185 | 50 | 236 | 2181 | 326 | 1537.2 | 54 | 419 | 502 | 425.2 | 477 | 1711 | 53 | 50 | 305 | 1160.8 | 280.2 | 535.6 | 398.8 | 1443 | 256.8 | 2226.4 | 195.8 | 409 | 43 | 81.6 | 52 | 493.2 | 55 | 53 | 1206 | 256 | 243 | 53 | 59 | 4182.6 | 64 | 1256.4 | 295.6 | 128.6 | 51 | 2379 | 136 | 49 | 356.6 | 405 | 368 | 211 | 44 | 293 | 39 | 562.8 | 62 | 37 | 318 | 1254 | 200 | 58 | 980.6 | 438 | 91.8 | 182 | 274.2 | 321 | 230 | 2159 | 412.6 | 233 | 3874.6 | 67 | 186 | 392 | 1731 | 1338.8 | 55 | 206 | 2206 | 207.6 | 171 | 269 | 447 | 318 | 241 | 208 | 109.4 | 50 | 3294.8 | 272 | 875.6 | 48 | 1432 | 204 | 59 | 53 | 2285 | 194.4 | 52 | 446 | 257 | 267.6 | 53 | 364 | 2663 | 577 | 540 | 2944 | 1824.2 | 713.8 | 2519.2 | 56 | 224 | 55 | 419.2 | 68 | 254 | 411 | 116 | 394 | 416 | 125 | 569.6 | 1836 | 310 | 54 | 54 | 66 | 100 | 2682 | 2623 | 110 | 289 | 3661 | 328 | 305 | 264 | 2894 | 171 | 111 | 129.4 | 1030 | 239.6 | 3042 | 544 | 436.6 | 64 | 313 | 363 | 183 | 1338.2 | 232 | 1487.2 | 192.8 | 1578.8 | 1412 | 2361.8 | 291.6 | 454.8 | 647 | 188.4 | 43 | 315.4 | 419.8 | 229.8
190 | 334.8 | 1671 | 353.8 | 185 | 348 | 1579 | 414 | 3154 | 52 | 203.6 | 132 | 50 | 318 | 546.4 | 292 | 332 | 47 | 394.4 | 52 | 56 | 350 | 56 | 432 | 679.6 | 276 | 1720.8 | 108 | 292 | 336 | 318 | 398.2 | 351 | 404 | 300.2 | 1229 | 2845 | 408.4 | 50 | 236 | 2157 | 308.6 | 2417 | 54 | 587 | 494 | 535 | 471.8 | 1751 | 53 | 50 | 318.2 | 280 | 273 | 113 | 394 | 1475 | 213 | 175 | 219 | 482.6 | 43 | 236 | 52 | 114 | 55 | 53 | 1790.8 | 256 | 127.8 | 166.4 | 59 | 5701 | 72.8 | 5885.2 | 350 | 55 | 51 | 1329.2 | 96 | 49 | 836 | 405 | 242.4 | 211 | 44 | 253 | 39 | 445 | 62 | 37 | 318 | 690 | 200 | 58 | 2470.4 | 438 | 255 | 182 | 319.8 | 467.4 | 306 | 2171 | 933.8 | 233 | 436 | 175.8 | 1554.2 | 392 | 1061.4 | 1072.4 | 55 | 206 | 2173 | 278 | 171 | 225.6 | 428.2 | 198 | 241 | 242.8 | 116.8 | 50 | 3255.6 | 230.4 | 1108.6 | 48 | 166.2 | 204 | 59 | 53 | 2272.2 | 120 | 52 | 1648.4 | 257 | 116.6 | 53 | 364 | 2770 | 577 | 332 | 2359.2 | 71.8 | 515 | 2514 | 56 | 224 | 243.4 | 630.4 | 179.2 | 170 | 411 | 116 | 394 | 838.8 | 195.8 | 763.8 | 1812 | 448.4 | 54 | 54 | 150 | 148 | 2548.2 | 2623 | 1364.8 | 324.4 | 3661 | 4310 | 346.6 | 98 | 2894 | 163 | 111 | 183.2 | 1967.2 | 242 | 1019.2 | 591 | 462 | 57.4 | 290.4 | 363 | 183 | 137 | 239.8 | 3430 | 122 | 570.6 | 2194.6 | 3704.6 | 488.4 | 234 | 482 | 57 | 43 | 439 | 460 | 300
318.6 | 394 | 1661.6 | 319 | 185 | 378 | 1579 | 378 | 3221.2 | 52 | 266 | 52 | 50 | 414 | 1077.4 | 265 | 332 | 47 | 367.8 | 52 | 56 | 1999 | 56 | 432 | 262 | 276 | 3125.2 | 108 | 268 | 336 | 214.2 | 578 | 351 | 404 | 237 | 1221 | 2845 | 701.6 | 164.6 | 255.6 | 2121 | 56 | 2417 | 544.2 | 410 | 422 | 2097.4 | 450.4 | 1754.6 | 53 | 50 | 131 | 280 | 233 | 113 | 394 | 1459 | 213 | 175 | 3023 | 557 | 43 | 236 | 52 | 698.4 | 55 | 47 | 1834 | 342.4 | 51 | 245.6 | 59 | 4252 | 118.2 | 5490 | 350 | 417 | 195 | 430.6 | 96 | 49 | 3644 | 398 | 217 | 211 | 2023.2 | 51 | 39 | 407 | 62 | 37 | 198 | 316.8 | 200 | 252 | 2406 | 95.6 | 255 | 192.4 | 328.8 | 556.8 | 420 | 1739.6 | 296.6 | 233 | 508.6 | 203 | 290 | 392 | 57 | 1337.2 | 55 | 206 | 899.2 | 278 | 183 | 52 | 373 | 265.4 | 84.2 | 667 | 162 | 50 | 994.2 | 180 | 257 | 48 | 327.8 | 204 | 59 | 53 | 504.6 | 201 | 107.6 | 470 | 54 | 209 | 290 | 364 | 2758 | 574.2 | 332 | 4542.8 | 225 | 428.6 | 2117.4 | 99.6 | 217.4 | 448 | 508 | 285 | 60 | 404.8 | 116 | 394 | 2114.4 | 620 | 823 | 1114.8 | 480.4 | 54 | 54 | 150 | 160 | 1533 | 2623 | 2181 | 254.8 | 3661 | 2310 | 404.6 | 98 | 2912.6 | 163 | 111 | 164 | 851 | 234 | 680 | 747.8 | 352 | 53 | 120.6 | 463.8 | 50 | 137 | 245 | 3430 | 1215.4 | 406.8 | 1791.6 | 3755 | 574 | 234 | 482 | 57 | 247 | 364.6 | 460 | 467.4
205 | 394 | 397 | 319 | 185 | 626.4 | 1579 | 170 | 3266 | 52 | 312 | 1241.8 | 50 | 438 | 2599.4 | 410.6 | 332 | 47 | 251 | 52 | 56 | 481 | 161 | 395.8 | 262 | 276 | 2930.8 | 872.6 | 197 | 324.8 | 145 | 629 | 351 | 404 | 240 | 1281 | 2851 | 3351.6 | 241 | 378.8 | 534.6 | 56 | 2417 | 677.2 | 410 | 422 | 2494 | 430 | 1795.6 | 53 | 50 | 166.4 | 353.8 | 233 | 113 | 394 | 1451 | 213 | 1692 | 3035 | 657 | 43 | 236 | 52 | 114 | 55 | 195 | 3396.4 | 180 | 181 | 296 | 177 | 4120 | 147 | 5087 | 350 | 405 | 195 | 364 | 93.6 | 49 | 4444 | 345 | 317.8 | 211 | 2518 | 150.6 | 39 | 407 | 62 | 37 | 198 | 363 | 200 | 268 | 4080.8 | 79.2 | 255 | 219 | 326 | 592 | 420 | 194 | 403.8 | 154.6 | 557 | 194.2 | 290 | 392 | 57 | 833.6 | 55 | 82.8 | 122 | 278 | 171 | 52 | 298 | 3118 | 45 | 100 | 162 | 151.6 | 568 | 228 | 217 | 48 | 458 | 220 | 99 | 53 | 108 | 201 | 203 | 470 | 54 | 244.6 | 244.8 | 356.8 | 2758 | 436 | 332 | 74 | 309 | 391 | 531 | 282.6 | 213 | 343.2 | 469.2 | 345 | 48 | 348 | 116 | 357.6 | 327.6 | 53 | 629 | 95.2 | 470 | 54 | 91 | 150 | 152 | 1332 | 2623 | 2177 | 115 | 1511.8 | 319 | 373.2 | 98 | 2925 | 199.4 | 181.8 | 156.8 | 839 | 301.2 | 534.4 | 1449.2 | 352 | 53 | 59 | 393 | 50 | 242.6 | 267.8 | 3430 | 1254.4 | 288 | 1399 | 3900 | 595 | 234 | 482 | 57 | 247 | 129.4 | 460 | 540.6
2445 | 431.6 | 438.6 | 320.8 | 185 | 61.2 | 1579 | 97.2 | 2043.2 | 52 | 312 | 52 | 50 | 438 | 2501.4 | 447 | 332 | 47 | 259 | 72.6 | 56 | 246 | 231 | 872.6 | 262 | 276 | 2769 | 667.2 | 197 | 322 | 1144.6 | 629 | 351 | 404 | 252 | 1425.8 | 2960.8 | 3795.8 | 241 | 503.6 | 138 | 56 | 1130.6 | 409 | 346 | 551.8 | 2405.2 | 430 | 1852 | 53 | 50 | 562.4 | 427 | 272 | 113 | 394 | 1432.2 | 56 | 2463.4 | 2985 | 435 | 203.8 | 236 | 52 | 114 | 55 | 232 | 3787 | 180 | 181 | 296 | 177 | 4180 | 2144 | 2298 | 1556.2 | 130 | 195 | 364 | 71.2 | 49 | 5756 | 302 | 393.8 | 50 | 2718 | 217 | 39 | 407 | 50 | 37 | 258 | 420.8 | 200 | 258 | 5755.6 | 172 | 279 | 219 | 326 | 2348.8 | 538 | 978.8 | 370.6 | 106.6 | 557 | 234 | 312 | 392 | 51.8 | 773.4 | 55 | 52 | 248.6 | 473 | 1908.2 | 52 | 298 | 2563 | 45 | 124.8 | 162 | 177 | 568 | 228 | 321 | 48 | 398 | 244 | 83.6 | 53 | 108 | 201 | 211 | 398 | 54 | 1041.4 | 244.2 | 352 | 2750.8 | 370 | 528.4 | 303.8 | 362.2 | 1575.4 | 531 | 361 | 213 | 99 | 208 | 333 | 48 | 340 | 116 | 291.2 | 168.6 | 53 | 623.8 | 1529 | 470 | 54 | 239 | 87 | 120 | 1332 | 2737 | 2177 | 529.8 | 79 | 443.8 | 373.6 | 98 | 2925 | 227 | 111 | 65.6 | 839 | 441 | 419.8 | 2680 | 352 | 53 | 107 | 463.8 | 50 | 387 | 359 | 3430 | 1219 | 288 | 1004.2 | 1835.4 | 460.4 | 234 | 363 | 57 | 206.2 | 90.2 | 1182.2 | 554
4092.2 | 486 | 790.4 | 326.2 | 197 | 56 | 1683.2 | 79 | 205.4 | 82.8 | 339.8 | 52 | 50 | 591 | 2424 | 463.8 | 332 | 47 | 251 | 155 | 56 | 282 | 281.4 | 412.6 | 367.6 | 276 | 3047.8 | 414 | 204 | 322 | 1784 | 447 | 351 | 569 | 423.2 | 1456.6 | 2935 | 3276 | 241 | 914.6 | 138 | 56 | 309 | 409 | 150 | 592 | 2376.4 | 430 | 1852 | 53 | 50 | 172.4 | 1959.4 | 238.4 | 113 | 736.8 | 581.2 | 56 | 382 | 3026 | 387 | 244 | 81.6 | 52 | 114 | 158.2 | 232 | 3799 | 129.2 | 181 | 258.2 | 225 | 4180 | 3519.4 | 315 | 214 | 1340.2 | 195 | 364 | 52 | 49 | 5736.8 | 302 | 470 | 50 | 1233.6 | 217 | 74.4 | 398.2 | 71.6 | 37 | 357.6 | 497 | 2214 | 122 | 423 | 172 | 91.8 | 195 | 326 | 2541.6 | 544.4 | 1175 | 344 | 153 | 447.8 | 1197.2 | 400 | 432.8 | 54.4 | 528.8 | 127 | 84 | 301 | 668 | 1243.2 | 52 | 333.4 | 968.8 | 45 | 740.4 | 49 | 177 | 629.2 | 218.4 | 357 | 48 | 398 | 244 | 182 | 53 | 108 | 201 | 243 | 290 | 54 | 652.6 | 289 | 1607 | 2828.8 | 318.8 | 384.4 | 1788.6 | 214 | 372.8 | 513.6 | 361 | 1554.6 | 70 | 208 | 1573.2 | 48 | 348 | 116 | 410 | 102 | 53 | 442 | 57 | 400.8 | 54 | 239 | 45 | 128 | 1332 | 2802 | 938 | 1234.4 | 79 | 489 | 294.8 | 98 | 2925 | 50 | 111 | 113.4 | 648 | 1630.4 | 307 | 2688.4 | 352 | 53 | 119 | 433.4 | 50 | 387 | 359 | 345 | 1388.8 | 290.2 | 706.6 | 656.6 | 300 | 234 | 399 | 169.8 | 43 | 228 | 2174 | 478.4
343.4 | 422 | 666.8 | 319 | 208 | 56 | 1896 | 79 | 78 | 206 | 229.8 | 84.8 | 50 | 495 | 2424 | 2125.6 | 332 | 47 | 251 | 155 | 56 | 306 | 357 | 464.2 | 310 | 276 | 3101 | 414 | 148.8 | 322 | 1862.8 | 447 | 351 | 521 | 466 | 567.8 | 3000.4 | 3088.8 | 202.8 | 2501 | 138 | 56 | 389 | 409 | 150 | 662.8 | 1166.6 | 430 | 205.2 | 53 | 50 | 664 | 2260 | 411.2 | 3600.8 | 1079.6 | 2786.4 | 56 | 226.8 | 311.6 | 313 | 244 | 112.6 | 52 | 110.8 | 227 | 232 | 2977 | 53 | 129 | 107 | 189.8 | 4180 | 2185 | 295.8 | 207.8 | 189.4 | 195 | 364 | 52 | 49 | 3816 | 336.8 | 470 | 237 | 268.2 | 84.2 | 511 | 574.4 | 158 | 37 | 400 | 497 | 2214 | 122 | 423 | 172 | 144.6 | 195 | 326 | 2505 | 356 | 44 | 344 | 153 | 375 | 2696 | 397.6 | 404 | 117 | 488.4 | 175 | 212 | 416.8 | 190 | 240 | 52 | 277 | 2563 | 45 | 2934 | 49 | 151.6 | 647.8 | 193.8 | 393 | 48 | 255 | 308.4 | 182 | 53 | 108 | 48 | 235 | 290 | 54 | 233 | 289 | 3557.2 | 2880 | 314 | 388.8 | 426 | 172 | 590.4 | 502 | 2113.8 | 207.2 | 70 | 208 | 2229 | 48 | 1501.2 | 116 | 410 | 180.4 | 53 | 350 | 95.8 | 250.4 | 54 | 165 | 45 | 185.6 | 50 | 2802 | 82 | 2780 | 49 | 420 | 274 | 98 | 2848.8 | 109 | 311.4 | 204 | 628 | 2966.2 | 1006.2 | 2818.6 | 352 | 53 | 107 | 494 | 50 | 387 | 395 | 407.4 | 1600.6 | 299 | 314 | 548.6 | 300 | 299.6 | 363 | 198 | 43 | 2368.2 | 3894.4 | 117
378 | 422 | 605 | 319 | 300 | 56 | 820 | 103 | 94.8 | 206 | 423 | 216 | 50 | 639 | 1502.8 | 3153.2 | 451.2 | 47 | 251 | 155 | 56 | 246 | 363.6 | 439.8 | 725.6 | 276 | 691 | 348.6 | 172 | 322 | 1929.6 | 367 | 348.4 | 608 | 466 | 288 | 2926 | 962 | 50 | 2541 | 264 | 95.8 | 569 | 409 | 150 | 391 | 403 | 430 | 177 | 53 | 50 | 3124.2 | 2245 | 534.4 | 3932 | 621.2 | 2189.8 | 56 | 179.2 | 1839.4 | 324 | 244 | 217 | 52 | 106 | 227 | 158 | 1207.2 | 53 | 51 | 112.6 | 119 | 4194.4 | 2165 | 283 | 183 | 215.4 | 195 | 364 | 52 | 49 | 1995.8 | 1175.6 | 472.4 | 237 | 244 | 51 | 511 | 759 | 158 | 37 | 364 | 497 | 2377 | 122 | 1819.2 | 102.4 | 222 | 195 | 326 | 2505 | 356 | 44 | 319.4 | 153 | 375 | 2720 | 497.6 | 520 | 153 | 338 | 175 | 212 | 291.6 | 190 | 240 | 52 | 157 | 817.6 | 45 | 2894 | 49 | 244 | 671 | 201 | 982.2 | 48 | 49 | 413.8 | 291 | 53 | 108 | 48 | 203 | 326.8 | 54 | 233 | 332.2 | 4014 | 2888 | 471 | 318 | 175.6 | 172 | 1771 | 502 | 638.6 | 184 | 91 | 208 | 2229 | 128.8 | 219 | 226.4 | 410 | 2040.4 | 53 | 1936.4 | 263 | 64 | 54 | 54 | 45 | 198 | 50 | 2802 | 82 | 2796 | 89.4 | 400 | 333.6 | 98 | 2798 | 227 | 273 | 256.4 | 598 | 2657 | 496.2 | 2422.6 | 352 | 53 | 164 | 564.8 | 50 | 387 | 326.6 | 501 | 1133 | 299 | 254 | 407 | 324 | 339 | 257.4 | 198 | 43 | 2381 | 4291 | 117
388.4 | 422 | 592 | 298.6 | 300 | 56 | 551 | 129 | 177 | 206 | 468 | 2345 | 50 | 639 | 174.6 | 3035.6 | 481 | 47 | 251 | 93.2 | 187 | 246 | 390 | 231 | 1162.2 | 276 | 638.2 | 305 | 172 | 314 | 1929.6 | 347 | 338 | 703 | 490 | 215.6 | 2946 | 3089.6 | 50 | 2624.2 | 279.6 | 496 | 1150.2 | 256.2 | 119 | 268.6 | 483 | 430 | 203.2 | 53 | 158 | 3285 | 2245 | 427.2 | 3932 | 394 | 2189.8 | 56 | 157 | 5599.6 | 324 | 253.6 | 217 | 52 | 145.2 | 345.8 | 47 | 441.6 | 53 | 86.6 | 165.2 | 119 | 4277.6 | 578.6 | 278.6 | 53 | 1467.2 | 51 | 349 | 52 | 1063.4 | 741 | 2512.8 | 482 | 237 | 360.6 | 51 | 216 | 877.4 | 158 | 37 | 364 | 497 | 212 | 122 | 2774 | 56 | 329.2 | 195 | 374 | 748.2 | 356 | 44 | 161 | 37 | 54 | 2720 | 390 | 555 | 296.2 | 408.8 | 175 | 212 | 221 | 190 | 127.2 | 52 | 227.8 | 2929 | 45 | 2894 | 49 | 244 | 671 | 275 | 453 | 48 | 49 | 214 | 59 | 185 | 108 | 48 | 203 | 374.8 | 54 | 114.4 | 249 | 4572.8 | 3313.2 | 1155 | 318 | 86.2 | 172 | 1771 | 133 | 662.6 | 184 | 105 | 196 | 1459.2 | 280 | 187 | 300 | 417.2 | 2575 | 86 | 2333 | 263 | 102.4 | 54 | 54 | 215.4 | 1471.8 | 50 | 2940 | 82 | 2763 | 150 | 388.4 | 483.8 | 98 | 2831.6 | 50 | 308.4 | 511 | 641.4 | 2552 | 42 | 802.8 | 338 | 53 | 234 | 494 | 50 | 374.2 | 148.6 | 479 | 115 | 369.2 | 214 | 407 | 300 | 339 | 101 | 198 | 43 | 2381 | 4291 | 484.8
391 | 250.6 | 343.4 | 184.2 | 300 | 822 | 613.8 | 129 | 177 | 206 | 2673.6 | 2564 | 50 | 532.8 | 874.6 | 3030 | 481 | 47 | 251 | 52 | 187 | 246 | 568.6 | 1605 | 289 | 336 | 425.4 | 72 | 235.2 | 295 | 1593.8 | 347 | 338 | 604 | 498.2 | 107 | 3035.6 | 3005 | 50 | 2663 | 248 | 496 | 414.2 | 303.6 | 283 | 293.8 | 1672 | 430 | 125.6 | 53 | 158 | 3297.4 | 1055.2 | 252 | 3923.2 | 601.6 | 319 | 56 | 135.8 | 5715.6 | 329.6 | 193 | 217 | 52 | 332.4 | 321.8 | 47 | 445 | 53 | 229 | 314 | 325 | 5167.2 | 182 | 297.6 | 53 | 218 | 51 | 429 | 52 | 203 | 2207.4 | 2517 | 482 | 237 | 329 | 154.2 | 180.6 | 933 | 93.2 | 37 | 1471.8 | 497 | 212 | 122 | 2825.4 | 56 | 213.2 | 197 | 421.4 | 309 | 356 | 44 | 67.4 | 37 | 54 | 2720 | 450 | 625.8 | 922.2 | 380.8 | 55 | 212 | 168.6 | 232.8 | 52 | 52 | 375.2 | 154 | 209 | 3648 | 49 | 244 | 567.8 | 466 | 2159.4 | 48 | 49 | 214 | 59 | 273 | 193.2 | 236 | 203 | 373 | 54 | 160 | 2232 | 2285.4 | 6155.6 | 3686.2 | 388.8 | 142.2 | 172 | 1771 | 133 | 797 | 1285.6 | 105 | 196 | 157 | 280 | 218 | 300 | 219.2 | 2505.4 | 86 | 2333 | 263 | 166.2 | 54 | 54 | 403.6 | 721.6 | 50 | 3033.2 | 54 | 2678 | 150 | 270 | 605.4 | 164.4 | 2979 | 50 | 308.4 | 520.6 | 633.4 | 2148.6 | 42 | 935 | 979.4 | 53 | 234 | 436.6 | 50 | 407 | 154.4 | 6214.2 | 175 | 602 | 223 | 339.8 | 300 | 339 | 137.2 | 85.2 | 43 | 2319.4 | 4291 | 1771.2
321.8 | 199 | 230.2 | 171 | 231 | 439 | 481.4 | 129 | 247 | 82.8 | 3251.8 | 2531.2 | 68.2 | 462 | 142.8 | 2947.8 | 441 | 47 | 266.6 | 52 | 187 | 246 | 572.2 | 231 | 265 | 57 | 392 | 132 | 272 | 262 | 118 | 347 | 338 | 656.8 | 416.2 | 107 | 3120 | 3005 | 50 | 680 | 259.2 | 496 | 334.2 | 325 | 283 | 223 | 383 | 489.2 | 100 | 53 | 158 | 2711 | 330 | 252 | 1701 | 756 | 265 | 231.2 | 138 | 5658 | 312.6 | 266.2 | 147.4 | 155 | 310 | 403 | 47 | 565 | 53 | 229 | 285 | 325 | 3486 | 271 | 472.4 | 53 | 158 | 51 | 549 | 52 | 270.8 | 4078.4 | 2072.2 | 1721 | 124.8 | 421.4 | 408 | 108.6 | 843.8 | 63 | 37 | 1439 | 529.4 | 212 | 151 | 4236 | 56 | 182 | 205 | 421.4 | 309 | 356 | 44 | 44 | 37 | 54 | 2774.8 | 1383.6 | 555 | 296 | 346.4 | 55 | 84 | 82 | 297 | 52 | 52 | 348 | 422.8 | 209 | 275 | 94 | 244 | 2110.8 | 577.6 | 2550.4 | 222 | 49 | 214 | 59 | 273 | 321 | 236 | 215.8 | 242 | 79.4 | 160 | 2232 | 185.8 | 3720 | 2395.4 | 340.2 | 254.6 | 159 | 1776.6 | 133 | 797 | 3024.4 | 105 | 236 | 157 | 280 | 1401.8 | 370.8 | 212 | 201 | 86 | 2333 | 263 | 191 | 54 | 54 | 440 | 3548 | 50 | 2677 | 47 | 2678 | 150 | 1557.4 | 423 | 264 | 1049.8 | 50 | 208.2 | 404 | 585 | 498.6 | 42 | 1201.4 | 338 | 53 | 2084 | 764.4 | 50 | 431 | 177 | 352.8 | 175 | 602 | 329.8 | 460.6 | 300 | 208 | 1650.8 | 227 | 43 | 964.6 | 1228.8 | 2566.6
2184.2 | 199 | 263 | 159 | 169 | 58.6 | 379 | 129 | 205 | 52 | 3135 | 2400 | 141 | 318 | 127.8 | 2893 | 321.8 | 85 | 277 | 52 | 187 | 246 | 215 | 231 | 259 | 57 | 392 | 132 | 272 | 286 | 118 | 2773 | 338 | 499 | 1056.8 | 107 | 4471.8 | 2472.4 | 50 | 573.8 | 250 | 496 | 221 | 325 | 283 | 293.8 | 415.2 | 568.4 | 124 | 53 | 114.8 | 284.6 | 432 | 176.8 | 338 | 756 | 229 | 275 | 208.8 | 4536.4 | 211 | 315 | 69.6 | 155 | 699.6 | 508.6 | 47 | 565 | 53 | 157.8 | 277 | 325 | 3632.4 | 271 | 581 | 171.4 | 68 | 51 | 585.2 | 64 | 454.8 | 3846 | 1627.4 | 482 | 50 | 522 | 415 | 155 | 570 | 215.2 | 37 | 1439 | 621.4 | 114.2 | 151 | 2790 | 174.8 | 221.6 | 205 | 421.2 | 309 | 356 | 44 | 49.2 | 37 | 54 | 2972.8 | 891.4 | 520.4 | 296 | 422.8 | 55 | 52 | 50 | 297 | 52 | 52 | 1610.6 | 422.2 | 248.2 | 275 | 94 | 127.6 | 4563 | 1277.8 | 2456 | 222 | 516.2 | 114.8 | 59 | 273 | 321 | 236 | 219 | 168.4 | 85 | 160 | 2302.2 | 246.4 | 3720 | 1890.2 | 425.8 | 2363 | 159 | 412 | 133 | 681.8 | 3014 | 105 | 238.4 | 157 | 304.4 | 214 | 263.2 | 212 | 141.4 | 214 | 1155.2 | 200.6 | 220.2 | 54 | 54 | 440 | 2900 | 168 | 739.4 | 47 | 2637.6 | 69.2 | 262 | 423 | 264 | 504 | 50 | 280.8 | 404 | 655.8 | 449 | 42 | 2420.2 | 1549.2 | 53 | 2550 | 414.4 | 50 | 431 | 5616 | 2637 | 175 | 602 | 259 | 3288.2 | 251.2 | 396 | 242 | 227 | 43 | 1505.2 | 594 | 2657
3495 | 199 | 263 | 214.2 | 169 | 93 | 383.6 | 944.6 | 788.4 | 318 | 3000 | 2405.6 | 141 | 325.2 | 123 | 2893 | 176 | 237 | 277 | 52 | 193 | 246 | 215 | 231 | 259 | 57 | 392 | 182.2 | 272 | 264.8 | 139.4 | 2776 | 327 | 433 | 1602.8 | 107 | 2748.4 | 51 | 50 | 503 | 250 | 376.8 | 51 | 303.6 | 375 | 236 | 556 | 566 | 100 | 53 | 50 | 83.2 | 432 | 75.6 | 338 | 633.2 | 369 | 275 | 1525.6 | 2854 | 211 | 225 | 116 | 531.2 | 504.8 | 495.4 | 47 | 433 | 134.2 | 89.4 | 277 | 523.6 | 3001.4 | 271 | 581 | 385.4 | 68 | 51 | 730 | 64 | 791 | 3808 | 2538 | 482 | 211 | 522 | 415 | 155 | 567 | 265 | 37 | 1439 | 575 | 3036.2 | 151 | 2395.4 | 254 | 179 | 239 | 1240.6 | 309 | 426.8 | 44 | 70 | 193 | 54 | 3050 | 449.6 | 415.4 | 224.4 | 352 | 55 | 52 | 138.8 | 319.2 | 52 | 1386.4 | 3627.6 | 2857 | 405 | 309.8 | 94 | 50 | 525.2 | 914.8 | 3799.4 | 222 | 412.8 | 156 | 59 | 229 | 321 | 236 | 219 | 150 | 54 | 88.6 | 2400 | 211 | 1868 | 345.8 | 359.8 | 2363 | 333.4 | 350 | 274.6 | 571.4 | 6776.4 | 105 | 302 | 157 | 200 | 208 | 186.8 | 284.8 | 942.4 | 53 | 371.4 | 185 | 260.2 | 54 | 88.8 | 172.8 | 2900 | 168 | 173 | 83 | 2742 | 129.4 | 384 | 310 | 264 | 488.2 | 50 | 492.6 | 335.2 | 658.2 | 439.4 | 62.2 | 3193 | 2816 | 53 | 2410 | 268.8 | 50 | 1632.2 | 177 | 2637 | 175 | 602 | 329.8 | 3470 | 178 | 217 | 242 | 193 | 43 | 1513 | 594 | 2657
3495 | 199 | 248.4 | 269.4 | 169 | 181 | 298.2 | 2168 | 3234 | 318 | 794.4 | 2414 | 141 | 330 | 123 | 4365.4 | 176 | 237 | 266.6 | 52 | 202 | 334 | 254 | 231 | 259 | 57 | 392 | 149 | 272 | 256 | 147.8 | 2776 | 327 | 455.8 | 1565.6 | 1330.2 | 4287.6 | 51 | 50 | 383.6 | 2547 | 397 | 51 | 218 | 444.6 | 236 | 564 | 566 | 100 | 53 | 50 | 88.6 | 432 | 93 | 338 | 285.6 | 2757.2 | 420 | 2290.2 | 2699.6 | 360.6 | 165 | 882.8 | 907.4 | 153.2 | 351 | 47 | 433 | 256 | 243 | 277 | 262.2 | 2000.8 | 342.2 | 499 | 467 | 68 | 51 | 730 | 64 | 972 | 3649.4 | 2496.4 | 3958 | 211 | 522 | 480.6 | 155 | 478.8 | 1454.8 | 37 | 1439 | 575 | 739.2 | 139.8 | 463 | 254 | 179 | 373.4 | 536 | 320 | 356 | 75.4 | 1105.6 | 349.8 | 54 | 3050 | 356 | 367.4 | 117 | 422.8 | 55 | 52 | 576.6 | 328.4 | 52 | 2485 | 4111 | 76 | 241 | 467 | 204.4 | 50 | 1582 | 383.4 | 3537.2 | 222 | 232 | 156 | 59 | 53 | 321 | 123.2 | 1594 | 197.2 | 54 | 561.4 | 813.6 | 281.8 | 1405 | 275 | 225 | 2363 | 374 | 1546.4 | 310 | 4306.6 | 4859.6 | 105 | 357.2 | 217 | 284 | 208 | 116 | 394 | 52 | 53 | 457 | 185 | 241 | 54 | 90 | 45 | 4134.8 | 168 | 50 | 73.6 | 2742 | 250 | 326 | 438.8 | 197.6 | 383.8 | 50 | 39 | 216 | 578.6 | 437 | 177.8 | 3084.4 | 2816 | 53 | 2410 | 274 | 50 | 364.4 | 357.4 | 2663.4 | 175 | 525.8 | 267.4 | 3470 | 214.4 | 217 | 364 | 276 | 43 | 1661.8 | 402.6 | 2657
3495 | 228.6 | 252 | 269.4 | 169 | 921.2 | 188 | 2168 | 3234 | 313.6 | 243 | 2400 | 86.4 | 330 | 1041.6 | 5347 | 825.2 | 237 | 327.8 | 52 | 392 | 432.4 | 1795.4 | 231 | 259 | 57 | 677.6 | 2392 | 56 | 316 | 222 | 844.8 | 327 | 588.2 | 1514.4 | 1636 | 4473.4 | 108.6 | 50 | 366 | 2547 | 280 | 51 | 218 | 554.6 | 504.8 | 652.8 | 138.8 | 100 | 53 | 50 | 188 | 432 | 64 | 221 | 194 | 967.4 | 481.4 | 3607 | 2661 | 398 | 43 | 116 | 162.2 | 143 | 426.4 | 48.2 | 301 | 383 | 269.4 | 263.8 | 110 | 785.2 | 250.4 | 447.8 | 467 | 68 | 51 | 1048.6 | 64 | 610 | 521 | 1595.8 | 2216 | 203.2 | 460 | 906.2 | 39 | 468 | 2248 | 37 | 1439 | 479.6 | 383 | 137 | 463 | 254 | 179 | 630.4 | 536 | 320 | 413 | 201 | 227 | 389 | 54 | 2967.8 | 436.4 | 488.6 | 44 | 2222.6 | 199 | 52 | 368.8 | 339 | 52 | 2980 | 3719 | 52 | 241 | 534.8 | 474.2 | 50 | 1618 | 309.6 | 2744 | 117.6 | 377 | 318 | 59 | 315 | 143.4 | 48 | 219 | 197.2 | 94.6 | 2643 | 325.2 | 172.6 | 1405 | 175 | 701.8 | 2363 | 374 | 450 | 310 | 5890 | 3019.2 | 105 | 434.6 | 217 | 340 | 208 | 116 | 394 | 2214 | 53 | 408.6 | 185 | 310.2 | 54 | 102 | 45 | 2900 | 120.8 | 50 | 60 | 2739.4 | 250 | 396.8 | 569 | 164 | 721.4 | 50 | 39 | 216 | 2032.2 | 437 | 206 | 2950 | 2981 | 53 | 2317.6 | 274 | 50 | 320 | 525 | 722 | 185 | 430 | 273 | 3470 | 1391.4 | 423 | 219.2 | 276 | 43 | 1796.2 | 180 | 2589.2
1528.8 | 347 | 172 | 324.2 | 169 | 2111 | 188 | 2366 | 3234 | 307 | 645.8 | 2400 | 50 | 330 | 315 | 5287 | 176 | 237 | 481.6 | 52 | 404 | 539.4 | 284 | 225.8 | 716.8 | 57 | 392 | 2420 | 56 | 308 | 227.4 | 362 | 334 | 727.8 | 1566.8 | 1636 | 3161.8 | 147 | 50 | 366 | 2584.8 | 271.6 | 239 | 218 | 716 | 504.2 | 715 | 50 | 100 | 53 | 222 | 188 | 262 | 64 | 221 | 194 | 235 | 350 | 125 | 2652.6 | 398 | 43 | 116 | 167 | 143 | 445 | 47 | 605 | 391.8 | 256 | 211 | 113.6 | 682 | 244 | 675 | 397.4 | 68 | 51 | 364 | 76.8 | 518.8 | 567.4 | 321 | 472 | 240 | 270.2 | 776.6 | 39 | 468 | 2219.4 | 37 | 974.6 | 446 | 383 | 137 | 533.8 | 214.4 | 179 | 395 | 606.8 | 420.8 | 427.4 | 201 | 120 | 435.4 | 163.2 | 4037.2 | 652.4 | 457 | 44 | 3624 | 199 | 52 | 158.6 | 380.6 | 52 | 3004 | 1915.2 | 1853.2 | 241 | 545 | 542 | 50 | 1707.8 | 338.8 | 1968.4 | 48 | 1444.8 | 429 | 59 | 315 | 146.2 | 139.8 | 207 | 220.8 | 257 | 2643 | 284 | 115 | 1405 | 542.8 | 701.2 | 567.6 | 374 | 450 | 380.8 | 5890 | 2954.4 | 105 | 328.2 | 338.8 | 340 | 208 | 186.8 | 394 | 112 | 53 | 336 | 185 | 414 | 54 | 102 | 45 | 2900 | 50 | 50 | 60 | 2758 | 1546 | 444.2 | 595.2 | 515.6 | 993.8 | 50 | 39 | 216 | 4364 | 437 | 206 | 2950 | 2842.6 | 53 | 1955.2 | 274 | 50 | 366.4 | 533.2 | 2689 | 239 | 430 | 1287.8 | 1520.4 | 360 | 261 | 3354.2 | 276 | 163.6 | 1861 | 342.6 | 2544
930.8 | 347 | 172 | 331 | 169 | 2111 | 200.8 | 2366 | 2622.6 | 307 | 2180 | 2440 | 50 | 378 | 276.6 | 4336.6 | 176 | 85 | 395 | 211 | 394.4 | 487 | 1608.8 | 2439.4 | 2535 | 57 | 432 | 2434 | 56 | 276 | 1915 | 331.6 | 1381.8 | 297.4 | 1496 | 1643.2 | 2838 | 280.2 | 50 | 393 | 690.8 | 266 | 239 | 218 | 560 | 140 | 546.2 | 50 | 100 | 53 | 265 | 188 | 262 | 100 | 221 | 194 | 65.8 | 350 | 3648.4 | 2666.2 | 497.2 | 43 | 318.4 | 84.6 | 143 | 445 | 121 | 1953 | 394 | 262.6 | 1098.4 | 119 | 509.2 | 1064.6 | 1078 | 197.2 | 68 | 51 | 434.8 | 96 | 340.8 | 567.4 | 505 | 680.2 | 254 | 294 | 2323 | 39 | 468 | 2105 | 37 | 1399 | 510.8 | 273.2 | 113.8 | 463 | 200 | 881.8 | 329 | 395.2 | 488 | 392 | 1332 | 120 | 349 | 236 | 2753 | 642.2 | 358.6 | 44 | 3681.6 | 170.2 | 52 | 83 | 335 | 52 | 5729 | 1344.8 | 3054 | 84.2 | 545 | 542 | 50 | 1722 | 236 | 521 | 48 | 236 | 267 | 59 | 330.4 | 122 | 201 | 207 | 252.2 | 257 | 2705.8 | 364 | 482.8 | 1405 | 335.8 | 479 | 261.4 | 238.4 | 450 | 239.2 | 5362.2 | 2936 | 237 | 423.4 | 644.2 | 340 | 208 | 116 | 321.2 | 112 | 53 | 461.8 | 848.6 | 422 | 54 | 99.6 | 45 | 2956 | 233 | 405.4 | 60 | 2584 | 1546 | 435 | 626 | 361.8 | 215 | 57.2 | 39 | 216 | 3230.8 | 413.2 | 206 | 2944.4 | 2674 | 53 | 159 | 262 | 50 | 436 | 630 | 3306 | 239 | 430 | 1453 | 253.2 | 360 | 219.8 | 1768.6 | 276 | 366.4 | 2025.8 | 786.6 | 2544
3376.2 | 347 | 172 | 328.6 | 178.6 | 2186.6 | 204 | 2366 | 217.4 | 307 | 2269 | 2600 | 50 | 507.6 | 123 | 2906 | 94.4 | 47 | 323 | 211 | 392 | 399 | 4169 | 3232 | 2535 | 57 | 691.4 | 2392 | 56 | 276 | 1915 | 324 | 456.6 | 262 | 1566.8 | 1645 | 2842.8 | 369 | 50 | 441 | 152 | 266 | 239 | 2101.4 | 179 | 72 | 491.8 | 50 | 100 | 53 | 265 | 1166.4 | 1148.2 | 64 | 221 | 194 | 58 | 287.2 | 878.8 | 2745.8 | 372.4 | 43 | 273 | 64 | 143 | 634.4 | 232 | 527.2 | 191 | 113.4 | 1690 | 119 | 466 | 600.8 | 342.8 | 170 | 68 | 51 | 364 | 96 | 302 | 521 | 536 | 541.4 | 198 | 246 | 2296.2 | 39 | 468 | 1376.6 | 37 | 1387 | 495.6 | 200 | 108 | 706.6 | 200 | 1630 | 285 | 430.8 | 548.6 | 652.8 | 1300.6 | 120 | 270.6 | 236 | 1822.2 | 252 | 2182 | 44 | 4092.6 | 55 | 52 | 83 | 315 | 52 | 5512 | 3359 | 3054 | 45 | 938 | 505.2 | 50 | 1644.6 | 228 | 545 | 48 | 236 | 224.2 | 59 | 341.4 | 2452.8 | 313 | 207 | 281 | 257 | 235 | 314.4 | 269.8 | 1405 | 106 | 1214.2 | 284 | 52 | 450 | 133 | 3368.6 | 2936 | 1437.4 | 501 | 868.4 | 266 | 208 | 151.4 | 306.2 | 68.8 | 145 | 419 | 106.4 | 414 | 856.8 | 90.6 | 45 | 2970 | 233 | 412 | 60 | 2084.2 | 1425.4 | 616.8 | 548.4 | 208 | 196.8 | 62 | 39 | 216 | 3690.4 | 423 | 257 | 2936 | 2674 | 96.6 | 159 | 348 | 50 | 492.4 | 630 | 4826.6 | 258.2 | 302.8 | 1393.4 | 354 | 331.6 | 227 | 262.2 | 190.6 | 448 | 1992.6 | 2722 | 2544
4691 | 317.4 | 172 | 319 | 185 | 1903.4 | 1235.4 | 2366 | 268.8 | 307 | 2268.6 | 2620.4 | 50 | 918.6 | 123 | 1413 | 40 | 47 | 275 | 211 | 278 | 399 | 5215 | 4807.2 | 2535 | 276 | 953.2 | 169 | 56 | 276 | 1784.6 | 506 | 489 | 534.4 | 2106 | 1645 | 3264.4 | 414 | 71 | 441 | 222.8 | 266 | 239 | 2731.8 | 629 | 171.6 | 403 | 50 | 240 | 53 | 265 | 2732 | 271 | 98 | 221 | 54 | 81.2 | 266.2 | 220.4 | 2757 | 413.4 | 83.2 | 236 | 106 | 143 | 1432 | 238 | 1279 | 89.4 | 75 | 1549 | 1263.6 | 499 | 166 | 272 | 170 | 68 | 195 | 364 | 96 | 302 | 491.8 | 405 | 465.6 | 198 | 246 | 2272 | 334 | 468 | 230 | 2579 | 1339 | 503.4 | 200 | 113.8 | 1128 | 200 | 1630 | 285 | 855 | 589 | 582 | 1175 | 216.4 | 153 | 236 | 426 | 292 | 2937.8 | 44 | 5037.4 | 55 | 52 | 115 | 227 | 52 | 5512 | 3359 | 3054 | 45 | 1278 | 116.6 | 50 | 2745.4 | 591 | 545 | 48 | 299 | 53 | 59 | 472 | 2947 | 313 | 207 | 281 | 257 | 341.8 | 432.8 | 43 | 1417 | 58 | 672.4 | 284 | 72.4 | 502.8 | 572.8 | 3432 | 2936 | 310 | 501 | 420 | 210 | 208 | 547.4 | 408.6 | 606.2 | 168 | 381.6 | 54 | 414 | 1392 | 217 | 45 | 2970 | 233 | 493.2 | 60 | 85 | 1479 | 606 | 486 | 1094.4 | 281.8 | 62 | 39 | 216 | 1670.2 | 423 | 86.4 | 2936 | 2674 | 162 | 139 | 312 | 50 | 1778.2 | 456 | 3536.4 | 374 | 2811 | 1789.4 | 454.8 | 218 | 270 | 407.6 | 172 | 448 | 1825 | 3305 | 2875.4
4683 | 199 | 172 | 319 | 187.6 | 317 | 190.4 | 2247.2 | 274 | 487 | 2339 | 2702 | 50 | 2505 | 149 | 525 | 99.6 | 47 | 719 | 211 | 2742 | 208 | 5280 | 4149 | 2535 | 276 | 960 | 657.4 | 56 | 283 | 1742 | 1510.8 | 489 | 924.6 | 1711 | 505.8 | 3118.4 | 236.4 | 71 | 417 | 152 | 277.6 | 126.2 | 2770 | 1304 | 252 | 485.8 | 50 | 235 | 53 | 179 | 2736.2 | 271 | 98 | 221 | 54 | 204 | 315 | 616.4 | 2251.2 | 506.2 | 244 | 236 | 173 | 143 | 1432 | 250 | 944.2 | 64 | 75 | 1549 | 79 | 538 | 227 | 391.4 | 170 | 68 | 195 | 434.8 | 96 | 302 | 421 | 274 | 453.6 | 166 | 248.2 | 2272 | 429.2 | 468 | 230 | 2579 | 1458.6 | 506 | 79.2 | 273 | 3048.8 | 200 | 1699 | 285 | 300 | 555.4 | 600.4 | 1175 | 301 | 60.2 | 310.8 | 426 | 292 | 2711 | 44 | 3787 | 55 | 52 | 123 | 2137.4 | 52 | 5512 | 3359 | 1252.8 | 45 | 1245.2 | 1216.6 | 50 | 4453 | 1770.2 | 545 | 152 | 299 | 53 | 59 | 448.8 | 2947 | 221.2 | 263 | 1592.2 | 94.6 | 413 | 629.6 | 43 | 1417 | 58 | 265.4 | 366.6 | 1091.6 | 594 | 502 | 3372 | 2820 | 134 | 345.8 | 1655.6 | 210 | 208 | 157.4 | 567 | 2036.4 | 168 | 498 | 335.6 | 241 | 2847.6 | 289 | 45 | 2939.2 | 233 | 615 | 60 | 85 | 1479 | 561.4 | 551 | 2302.8 | 467 | 62 | 39 | 208.8 | 714 | 383 | 324 | 2936 | 2674 | 162 | 59 | 424.8 | 222 | 577 | 501.6 | 948 | 374 | 2811 | 1399.4 | 522 | 1792 | 270 | 458 | 172 | 244.6 | 1494 | 2487 | 2854.8
4672.6 | 199 | 172 | 319 | 198 | 317 | 380.8 | 3733.6 | 363.6 | 1795.8 | 2290 | 1762.8 | 50 | 2335.2 | 358.4 | 523.6 | 189 | 47 | 1385 | 211 | 2742 | 208 | 5280 | 5201 | 54 | 276 | 894.4 | 413.2 | 56 | 283 | 1742 | 1762 | 489 | 528 | 2225.8 | 176 | 2955.6 | 192 | 71 | 381 | 152 | 303.4 | 51 | 2770 | 1304 | 252 | 1672 | 50 | 235 | 53 | 50 | 2739 | 271 | 198.4 | 221 | 54 | 204 | 315 | 214.4 | 170.4 | 407 | 244 | 298 | 169 | 85.2 | 2518 | 298 | 691.6 | 64 | 104.6 | 1573 | 107 | 538 | 255.4 | 553.8 | 170 | 68 | 195 | 321.6 | 96 | 1783 | 323.4 | 188 | 444 | 166 | 796.4 | 222.6 | 453 | 500 | 230 | 2579 | 1513 | 542 | 49 | 409.4 | 3152.8 | 205.6 | 1597.6 | 517.8 | 288 | 421 | 1041.8 | 1175 | 339.6 | 37 | 193 | 417.2 | 292 | 1777.2 | 57 | 3240.2 | 55 | 52 | 136 | 2615 | 52 | 2793 | 2122.2 | 102 | 45 | 1210 | 49 | 151.6 | 4564.6 | 2543 | 545 | 152 | 299 | 53 | 59 | 306.4 | 3017.8 | 115.2 | 333.4 | 553 | 54 | 1363.8 | 362 | 149.2 | 983.8 | 58 | 323 | 522 | 714.8 | 1730.4 | 572.8 | 3215.2 | 2820 | 90 | 398.8 | 1498 | 572.6 | 331 | 44 | 567 | 777.6 | 145 | 384 | 54 | 241 | 54 | 254 | 45 | 2933 | 123.2 | 240 | 60 | 85 | 1479 | 1103.8 | 415 | 2290 | 467 | 62 | 39 | 1378.8 | 692.8 | 281 | 364 | 2935.6 | 2887.8 | 162 | 59 | 473 | 222 | 593 | 502.2 | 331 | 374 | 2804.4 | 1286 | 515 | 3627.2 | 533 | 518 | 200.2 | 43 | 1494 | 2487 | 2878
2715.8 | 354.2 | 164.2 | 319 | 198 | 317 | 408 | 4125 | 366 | 1403.8 | 679.8 | 194 | 50 | 2262 | 406 | 2858.4 | 189 | 47 | 1385 | 215.8 | 2742 | 514.8 | 4267.8 | 5104.2 | 54 | 188 | 533 | 675.6 | 56 | 223 | 742.4 | 1762 | 489 | 753.6 | 1687 | 183.2 | 3385.6 | 192 | 71 | 418 | 222.8 | 381.6 | 51 | 2770 | 1304 | 91.2 | 448 | 50 | 235 | 53 | 50 | 2739 | 271 | 261 | 247 | 54 | 996 | 315 | 208.2 | 158 | 397 | 244 | 217 | 217 | 94 | 1492 | 223.4 | 173 | 73 | 112 | 1574.8 | 177.8 | 643 | 255.4 | 483 | 194 | 65.4 | 261.4 | 293.4 | 96 | 2241 | 534.4 | 59 | 444 | 166 | 417 | 123 | 630 | 597.2 | 584.8 | 2579 | 820.4 | 444.2 | 49 | 397 | 3009.4 | 228 | 1672 | 305 | 288 | 393.2 | 714.8 | 1175 | 424.6 | 37 | 193 | 459 | 292 | 466 | 81 | 2518 | 55 | 52 | 136 | 2667.8 | 52 | 2793 | 1347 | 102 | 45 | 1210 | 49 | 177 | 4719 | 2543 | 554.6 | 152 | 299 | 53 | 59 | 243.2 | 687 | 48 | 231 | 553 | 54 | 268.6 | 1980.4 | 220 | 4643.2 | 65.2 | 1512.8 | 606 | 298.6 | 444.4 | 502 | 3176 | 1730 | 90 | 460 | 1498 | 935.2 | 413 | 44 | 567 | 2036.4 | 53 | 191.6 | 54 | 1446.4 | 54 | 69 | 45 | 2348.4 | 50 | 240 | 60 | 683.2 | 1479 | 755.4 | 415 | 1867.2 | 1596.2 | 62 | 39 | 204 | 1396.4 | 218 | 364 | 2847 | 3101.6 | 74.8 | 199 | 601 | 222 | 341.2 | 457 | 395.6 | 374 | 3743.8 | 1286 | 522 | 4801 | 447 | 570.8 | 221 | 43 | 1460 | 504 | 1378.6
740.2 | 399 | 159 | 419.8 | 198 | 128 | 408 | 4121 | 333.6 | 1047.8 | 297 | 191.2 | 50 | 2262 | 441.4 | 2794.6 | 189 | 47 | 1385 | 223 | 2742 | 805.8 | 3052.2 | 3854.2 | 54 | 166 | 300.8 | 585.2 | 232 | 183 | 76 | 1652.8 | 489 | 1037 | 1909.4 | 188 | 5142.8 | 51 | 262 | 488.8 | 152 | 430 | 139.8 | 1738.4 | 1414.4 | 51 | 290 | 50 | 371.4 | 53 | 136.4 | 2739 | 341.8 | 261 | 463.6 | 54 | 536.4 | 315 | 511 | 1384.4 | 1527.6 | 338 | 217 | 229 | 242 | 1532 | 251 | 209.8 | 93 | 112 | 1711.8 | 225 | 591.6 | 220 | 487.2 | 183 | 55 | 260 | 689.4 | 96 | 2241 | 660 | 106.6 | 365.6 | 166 | 1941.4 | 123 | 602.8 | 731 | 1279 | 3119 | 364 | 387 | 146.8 | 459.8 | 3027.4 | 320.8 | 2532.2 | 305 | 288 | 503 | 638.4 | 2654.6 | 325.8 | 37 | 193 | 470 | 288.4 | 474 | 188.6 | 419.2 | 55 | 52 | 136 | 2703 | 52 | 2805 | 3187 | 62 | 45 | 1210 | 49 | 177 | 3576.6 | 2543 | 557 | 110.4 | 175.4 | 53 | 59 | 246 | 192.8 | 48 | 52 | 553 | 54 | 309.6 | 2962 | 220 | 394 | 70 | 2306 | 520.2 | 99 | 370 | 502 | 3067.2 | 95 | 67 | 460 | 1498 | 410.8 | 457 | 44 | 567 | 381.6 | 214 | 114 | 54 | 228 | 54 | 69 | 172.8 | 158 | 50 | 164 | 100 | 79.8 | 49 | 1913.4 | 444.8 | 296 | 622.2 | 129.8 | 39 | 294.6 | 2942 | 218 | 364 | 2948.4 | 2674 | 53 | 234 | 613 | 222 | 313 | 557 | 524.8 | 234.8 | 2788 | 1286 | 488.4 | 3808.2 | 812.4 | 852.2 | 198 | 43 | 1164.4 | 343 | 269.2
298.2 | 399 | 346 | 445 | 777.4 | 128 | 428 | 4151.4 | 311.2 | 590.6 | 1185.6 | 216 | 50 | 279 | 363.4 | 2552 | 129.4 | 47 | 1576.4 | 223 | 2744.4 | 401 | 3039 | 407 | 54 | 168.4 | 238.8 | 367 | 318.4 | 183 | 135.2 | 6334.4 | 489 | 2904.4 | 845.8 | 332.8 | 5158 | 151.8 | 262 | 1869.2 | 222.8 | 430 | 199 | 191 | 1528 | 51 | 290 | 50 | 259.8 | 53 | 158 | 5159 | 271 | 416.2 | 500 | 121.6 | 98 | 353 | 244.8 | 197 | 1336 | 177.2 | 217 | 1357.6 | 242 | 1559.4 | 251 | 169 | 79 | 112 | 1709 | 389.8 | 459.6 | 290.8 | 583 | 112.8 | 239 | 248 | 299.4 | 96 | 2241 | 522.4 | 259.6 | 2391 | 395.6 | 2931 | 123 | 1674.8 | 744 | 1284.2 | 2646.4 | 330.8 | 3482 | 247 | 1439 | 3000.2 | 404 | 282.2 | 305 | 296.4 | 503 | 312 | 3641 | 216 | 37 | 81.8 | 470 | 283 | 474 | 296 | 1102.8 | 55 | 52 | 293.2 | 2794 | 127.2 | 2780.4 | 3448 | 1162 | 45 | 2441.8 | 49 | 151.6 | 1833 | 2543 | 632.6 | 48 | 93 | 53 | 59 | 246 | 702.2 | 48 | 52 | 443.4 | 54 | 198 | 2933 | 220 | 1224.4 | 133.6 | 2332 | 1334.2 | 99 | 386 | 839 | 3038.4 | 99.8 | 105 | 460 | 1498 | 510 | 470.6 | 44 | 396.6 | 712.2 | 214 | 114 | 54 | 266.4 | 54 | 193 | 403.6 | 158 | 97.2 | 255 | 160 | 72 | 89.4 | 642 | 572.8 | 296 | 661 | 175 | 39 | 459.6 | 2942 | 218 | 86.4 | 1587.4 | 2334.6 | 53 | 388 | 613 | 118.8 | 342 | 578.8 | 501 | 200 | 1276 | 1286 | 354 | 3386.4 | 318 | 1030.6 | 198 | 43 | 251.2 | 523.6 | 196
378 | 399 | 531.4 | 445 | 2635 | 128 | 294.8 | 1811.6 | 224 | 2570.8 | 898.8 | 238 | 50 | 1554 | 269.8 | 588.8 | 52 | 47 | 1448.8 | 1073.6 | 2736 | 401 | 3039 | 568.6 | 54 | 166 | 193.2 | 346 | 463.4 | 180.2 | 224 | 1565 | 971 | 2623.2 | 285 | 369 | 5158 | 510 | 262 | 296 | 644.2 | 841.2 | 214 | 191 | 1118 | 51 | 368.8 | 50 | 281.8 | 53 | 158 | 5764 | 341.8 | 417.4 | 596.4 | 695 | 98 | 353 | 99.6 | 197 | 54 | 137 | 77.8 | 300.4 | 242 | 963 | 239 | 268 | 79 | 112 | 1709 | 431 | 491.8 | 220 | 576.6 | 112.8 | 691.6 | 179.6 | 186 | 460.8 | 2170.8 | 522.4 | 285.6 | 2904.6 | 453 | 2923.4 | 260.6 | 494 | 720 | 1292 | 2560.6 | 198 | 3482 | 247 | 1439 | 2881 | 404 | 172.2 | 299 | 302 | 503 | 312 | 2510 | 229 | 130.6 | 54 | 470 | 283 | 474 | 2345.4 | 358 | 55 | 113.6 | 404.2 | 1904.8 | 240 | 2732 | 276 | 4719 | 45 | 1210 | 49 | 205.2 | 1532.2 | 2584.6 | 746 | 48 | 274.2 | 53 | 59 | 290 | 263 | 48 | 219 | 217.8 | 54 | 174 | 2439 | 184.6 | 1417 | 176 | 2436 | 1038.6 | 99 | 372.4 | 979.2 | 3257 | 83.8 | 55 | 429.4 | 1498 | 510 | 452 | 44 | 407.6 | 463 | 222.4 | 184.8 | 54 | 305.4 | 118 | 526 | 440 | 158 | 168 | 255 | 160 | 72 | 150 | 558.8 | 575 | 296 | 661 | 175 | 178.2 | 478.6 | 2939.6 | 218 | 329 | 517 | 222 | 53 | 388 | 613 | 183 | 342 | 580 | 207 | 200 | 260 | 1288.6 | 327.2 | 1958.4 | 1096.8 | 531 | 271.8 | 43 | 316 | 375 | 196
378 | 323.8 | 370.4 | 471 | 2635 | 128 | 379.6 | 177 | 284 | 2362 | 522 | 230 | 50 | 2620.4 | 231.8 | 98 | 64 | 47 | 915 | 744.2 | 2733.4 | 401 | 2468.4 | 609 | 54 | 166 | 114 | 328.4 | 494.2 | 188.8 | 224 | 560.2 | 361 | 2291 | 285 | 388.8 | 3157 | 2071.8 | 262 | 366.8 | 2565 | 1204.4 | 214 | 399.2 | 471 | 51 | 310 | 50 | 169 | 53 | 136.4 | 5965 | 271 | 274.8 | 596.4 | 3051.4 | 1887.8 | 353 | 510.6 | 682.2 | 54 | 147 | 43 | 348 | 242 | 995 | 191 | 404.8 | 1184.2 | 243.6 | 1709 | 313 | 767.8 | 220 | 594 | 246.2 | 6198 | 134 | 326 | 1929.6 | 1550.4 | 376 | 287 | 2915 | 453 | 1883.4 | 295 | 317 | 717 | 1292 | 1042.8 | 1024 | 3482 | 247 | 1410 | 2977.6 | 380.8 | 123.8 | 283 | 302 | 441.8 | 312 | 2510 | 229 | 193 | 54 | 470 | 283 | 836 | 3866 | 266 | 102.2 | 206 | 247 | 493.4 | 240 | 668 | 231 | 3054 | 45 | 1218 | 49 | 244 | 249 | 2684 | 757.2 | 48 | 985.4 | 53 | 59 | 466 | 263 | 48 | 219 | 222 | 54 | 197.8 | 394.4 | 43 | 1417 | 176 | 1651.2 | 504 | 99 | 492 | 441 | 493 | 713.4 | 55 | 391.8 | 169 | 510 | 452 | 44 | 481.2 | 2601 | 228 | 156.8 | 54 | 299.2 | 214 | 852.4 | 440 | 158 | 168 | 255 | 160 | 72 | 150 | 500 | 585 | 296 | 661 | 175 | 313.8 | 523 | 2930 | 212 | 329 | 587.8 | 1222.8 | 53 | 431 | 589 | 183 | 342 | 526 | 207 | 170 | 297.2 | 1299 | 220 | 372 | 801.8 | 935.4 | 227 | 43 | 577.8 | 445.8 | 196
378 | 271 | 328 | 510 | 2589 | 128 | 411 | 177 | 284 | 2362 | 373 | 131.6 | 50 | 2765.2 | 221.2 | 98 | 40 | 237 | 309 | 348.8 | 2735 | 401 | 186 | 609 | 54 | 313 | 102 | 258 | 525 | 202 | 1947 | 186 | 361 | 2291 | 225 | 425.4 | 2650 | 3113 | 140.4 | 512.2 | 2565 | 430 | 125.2 | 442 | 1287.8 | 51 | 513 | 50 | 169 | 53 | 50 | 5940.2 | 271 | 98 | 369.6 | 2023 | 1301.6 | 440.6 | 2097 | 2371 | 241 | 177 | 43 | 1605.6 | 172.4 | 955 | 191 | 334 | 79 | 348.4 | 1557.8 | 313 | 881.8 | 290.8 | 694.8 | 319 | 4334.4 | 134 | 326 | 1932 | 496 | 417.8 | 420.4 | 2915 | 453 | 279 | 295 | 340.2 | 469.2 | 1349.2 | 100 | 2263 | 3482 | 304.8 | 1410 | 3140.6 | 299.2 | 83 | 275 | 302 | 380 | 312 | 2510 | 186.8 | 193 | 54 | 597 | 283 | 550 | 223 | 266 | 173 | 206 | 290.2 | 579 | 240 | 178 | 51 | 3205.2 | 176.2 | 3411.6 | 49 | 244 | 344 | 2845 | 844.8 | 48 | 965 | 53 | 59 | 466 | 835.2 | 198.4 | 215.8 | 301.8 | 54 | 298.6 | 394.4 | 43 | 1417 | 176 | 467 | 480 | 271 | 489.2 | 390.6 | 601 | 99 | 55 | 353 | 193 | 387.6 | 452 | 44 | 554 | 2785.4 | 228 | 291.8 | 79.6 | 952.8 | 214 | 184 | 215.4 | 158 | 168 | 255 | 114 | 141.6 | 150 | 504 | 595 | 857 | 583.4 | 175 | 885.2 | 432.4 | 2930 | 268 | 329 | 483.2 | 222 | 53 | 258.2 | 553 | 183 | 342 | 486 | 207 | 220.8 | 398 | 1299 | 222.2 | 457.2 | 474.8 | 773.2 | 314.6 | 43 | 295.4 | 375 | 196
1660.2 | 311 | 388 | 510 | 273.6 | 128 | 1442.4 | 1932 | 3341 | 2362 | 328 | 1255.8 | 50 | 2642.2 | 358 | 588.8 | 40 | 237 | 309 | 435 | 2755.4 | 401 | 320.4 | 407 | 54 | 313 | 102 | 325.8 | 617.8 | 202 | 3843 | 365.6 | 361 | 248 | 233.4 | 446.6 | 915.6 | 3079.4 | 64 | 618.4 | 2562.6 | 569 | 60 | 298 | 2430 | 51 | 935.4 | 50 | 81.8 | 53 | 50 | 3514 | 341.8 | 146 | 342 | 2023 | 275 | 572 | 2790.8 | 3944.4 | 241 | 177 | 43 | 3467 | 92.4 | 785.4 | 205 | 369.4 | 70.2 | 291 | 1520 | 230.6 | 811 | 220 | 255.2 | 330.2 | 2478.4 | 134 | 186 | 1908 | 926.2 | 627.6 | 430 | 2979 | 262.2 | 403 | 295 | 409.8 | 1602 | 972.2 | 100 | 2272.6 | 327 | 1093.6 | 1410 | 2687 | 399.6 | 83 | 268.4 | 268 | 315.6 | 312 | 2510 | 1522.8 | 193 | 54 | 597 | 283 | 323 | 44 | 411 | 173 | 206 | 274.6 | 542 | 240 | 1479.2 | 51 | 3259 | 209 | 3960 | 49 | 244 | 367.8 | 2897 | 774 | 48 | 965 | 53 | 59 | 466 | 3123.2 | 236 | 203 | 349 | 54 | 307 | 359 | 43 | 1457 | 114 | 935.6 | 485.4 | 314 | 320 | 421.2 | 673 | 88.8 | 55 | 353 | 242.6 | 688.6 | 846.6 | 44 | 554 | 4928.4 | 1082 | 221 | 211.4 | 247.2 | 214 | 512.2 | 45 | 158 | 73.6 | 132 | 134 | 290 | 69.2 | 444 | 455.8 | 462 | 1692.6 | 175 | 1352.6 | 284 | 2930 | 268 | 188 | 348 | 222 | 53 | 104.2 | 979 | 183 | 361.2 | 566 | 51 | 268 | 386 | 358 | 231 | 522 | 484 | 531 | 310 | 43 | 195 | 623.4 | 1535
205 | 311 | 420 | 482.4 | 324 | 128 | 411 | 3740.6 | 3341 | 775.6 | 282 | 66 | 50 | 2713 | 725.8 | 2549.6 | 40 | 237 | 249 | 435 | 2769 | 401 | 437.4 | 407 | 54 | 313 | 102 | 417 | 425 | 202 | 397 | 247 | 361 | 248 | 188.6 | 338 | 442.6 | 1896 | 64 | 618.4 | 2553 | 504.8 | 51 | 298 | 2414 | 51 | 545.4 | 50 | 80 | 53 | 93 | 2909 | 1321.8 | 146 | 397.6 | 1525.6 | 275 | 572 | 4872.2 | 4350.6 | 241 | 1301.4 | 43 | 3467 | 86 | 475 | 47 | 732.4 | 189.8 | 291 | 632.6 | 107 | 771.6 | 286.4 | 268 | 451.4 | 2481 | 134 | 180 | 1908 | 1361.2 | 174 | 430 | 3241.2 | 150 | 434 | 226.2 | 404 | 3330 | 278 | 48.8 | 2881.6 | 2798.2 | 1455 | 1307.6 | 2687 | 326.4 | 83 | 242 | 268 | 394.6 | 312 | 2510 | 1886 | 99.4 | 54 | 597 | 283 | 241.8 | 44 | 474 | 308.4 | 144.4 | 2191 | 656.8 | 52 | 3152 | 51 | 261 | 248.2 | 3960 | 49 | 166.4 | 463 | 2813.8 | 668.4 | 48 | 965 | 53 | 59 | 466 | 2986.2 | 236 | 203 | 349 | 54 | 1195 | 552.2 | 43 | 4246.2 | 180 | 2810 | 409 | 314 | 248 | 492 | 519.4 | 95 | 55 | 283.8 | 327.2 | 1075.2 | 1241.2 | 44 | 554 | 3645.6 | 655 | 221 | 295 | 331.8 | 1500 | 855.4 | 45 | 158 | 50 | 50 | 126.2 | 356 | 49 | 384 | 488.4 | 497 | 1999 | 167.8 | 604 | 41 | 2880 | 1467.4 | 188 | 616.8 | 222 | 53 | 172 | 1360.2 | 183 | 426 | 589 | 51 | 268 | 368 | 60 | 231 | 456.8 | 616.8 | 478.2 | 530 | 43 | 273.8 | 547.8 | 1549
239 | 311 | 420 | 326.2 | 362.4 | 128 | 285.4 | 2905.2 | 3341 | 379 | 309 | 66 | 50 | 3525.2 | 666.4 | 4278 | 40 | 237 | 249 | 435 | 2769 | 416 | 381 | 407 | 54 | 313 | 102 | 492.8 | 425 | 202 | 397 | 247 | 361 | 248 | 207 | 230 | 379 | 305.8 | 58.4 | 580.2 | 2933.4 | 408 | 51 | 194.6 | 2003.8 | 51 | 543 | 198 | 80 | 53 | 265 | 1718.8 | 476.4 | 179 | 281.2 | 318.8 | 275 | 1896.2 | 3335.4 | 4005.8 | 241 | 205 | 43 | 3467 | 86 | 475 | 47 | 210.4 | 271 | 397.8 | 41 | 107 | 644 | 650.6 | 123.2 | 352.6 | 2481 | 142 | 340 | 1944 | 430.4 | 301.2 | 477.6 | 4827 | 150 | 555 | 123 | 404 | 3365 | 278 | 46 | 2395 | 3422 | 1455 | 1282 | 2695 | 424 | 205.4 | 254 | 408.8 | 522.8 | 276 | 2510 | 1886 | 37 | 54 | 665 | 283 | 217 | 44 | 474 | 339 | 84 | 2215 | 614.8 | 52 | 3148 | 51 | 253 | 405 | 3411.8 | 122.6 | 50 | 463 | 2793 | 588 | 48 | 993 | 179.2 | 59 | 290 | 3008 | 236 | 312.4 | 438 | 54 | 656.4 | 512 | 43 | 6242 | 180 | 2810 | 261 | 314 | 248 | 492 | 481 | 164.6 | 55 | 197.8 | 413 | 398.8 | 440 | 44 | 444.8 | 5356 | 228 | 206.2 | 295 | 401 | 1404 | 199 | 45 | 206 | 196.4 | 50 | 61 | 344.4 | 49 | 384 | 530 | 471.8 | 1999 | 163 | 604 | 41 | 2880 | 351.4 | 208.4 | 616.2 | 222 | 53 | 172 | 564 | 326 | 1615.8 | 601 | 51 | 262.4 | 485 | 60 | 231 | 291.2 | 687.2 | 399 | 629 | 43 | 403.2 | 437.4 | 1535
324.2 | 311 | 336.8 | 197.4 | 368 | 128 | 250.8 | 3054 | 3282.4 | 124 | 315 | 66 | 50 | 2770 | 480.4 | 2526 | 40 | 123 | 362.4 | 393.8 | 2769 | 416 | 510 | 407 | 2475 | 313 | 181.2 | 449.2 | 401.8 | 202 | 380.8 | 247 | 437.8 | 248 | 207 | 216.2 | 379 | 300 | 77.4 | 1905.8 | 3313.8 | 408 | 126.2 | 200 | 540.4 | 51 | 446.4 | 198 | 147.2 | 53 | 265 | 50 | 872.4 | 1234.2 | 145 | 396 | 275 | 572 | 2195.4 | 2500.8 | 54 | 205 | 43 | 2221 | 1223.6 | 475 | 47 | 97 | 271 | 430.6 | 41 | 86.8 | 479 | 48 | 98 | 228 | 640.6 | 51 | 386 | 52 | 314 | 333 | 764 | 4827 | 150 | 591 | 123 | 334.4 | 3505 | 623.8 | 155 | 2395 | 4638.6 | 1455 | 1282 | 3421.2 | 424 | 287 | 262 | 450.8 | 561.6 | 276 | 2510 | 796.4 | 193.8 | 497 | 541 | 286.2 | 217 | 44 | 498.8 | 414 | 212 | 2118 | 574.6 | 308 | 3132 | 90.2 | 165.4 | 273.8 | 831.4 | 233 | 50 | 449 | 2705 | 588 | 48 | 807.8 | 317 | 59 | 53 | 3323.8 | 160.8 | 52 | 422 | 54 | 2760 | 512 | 43 | 6182 | 180 | 2940.4 | 331.8 | 228 | 248 | 492 | 380.2 | 211 | 55 | 214 | 425 | 443.6 | 744 | 44 | 318 | 876.4 | 228 | 114 | 1473.4 | 1614.2 | 3168 | 54 | 45 | 241.2 | 233 | 50 | 153 | 327 | 49 | 384 | 511.4 | 271.4 | 1999 | 163 | 322 | 41 | 3032.8 | 319.8 | 216.2 | 276 | 2273 | 53 | 169.4 | 464 | 246.2 | 2364 | 703.8 | 51 | 254 | 2067.4 | 87 | 231 | 180.8 | 488.6 | 399 | 652 | 43 | 1411.2 | 279.6 | 1535
381 | 318 | 212 | 157.4 | 413 | 198.8 | 246 | 2068 | 144 | 124 | 315 | 186 | 104.6 | 2830.6 | 407.2 | 154.2 | 40 | 47 | 358 | 332 | 414.6 | 460 | 546 | 407 | 643.8 | 291.2 | 401 | 308 | 309 | 202 | 266.2 | 247 | 489 | 248 | 188.6 | 209 | 287.8 | 485 | 187 | 768.6 | 2553 | 288.6 | 239 | 877.4 | 606 | 51 | 382 | 198 | 169 | 53 | 265 | 50 | 1788.8 | 3761 | 1477.8 | 396 | 903 | 231 | 1514.6 | 1318.2 | 178 | 1239.4 | 197.4 | 322 | 86 | 475 | 47 | 97 | 271 | 266 | 41 | 85 | 549.8 | 48 | 98 | 228 | 563.6 | 51 | 530.8 | 52 | 314 | 333 | 764 | 4827 | 150 | 504 | 123 | 288 | 2312.2 | 446 | 155 | 390 | 5454 | 1418.4 | 3094 | 783.6 | 326.4 | 287 | 262 | 582 | 427.8 | 312 | 2510 | 1275 | 233 | 497 | 541 | 321 | 217 | 44 | 536 | 286.2 | 212 | 2118 | 585 | 308 | 1957.6 | 247 | 607 | 241 | 230.6 | 293.4 | 126.2 | 453 | 1143.6 | 658.8 | 110.4 | 226 | 317 | 59 | 53 | 238.2 | 48 | 52 | 398 | 54 | 2831.2 | 429.8 | 43 | 6182 | 168 | 2504.2 | 261 | 99 | 73 | 456.6 | 340.2 | 251 | 55 | 369.2 | 441.8 | 380 | 2357 | 44 | 242 | 352.4 | 320 | 149.4 | 257.6 | 401 | 2806.2 | 54 | 45 | 197 | 233 | 50 | 84 | 153 | 169.6 | 775.8 | 499 | 233.8 | 1306.6 | 50 | 292 | 41 | 3071 | 309 | 217 | 276 | 2273 | 53 | 68.6 | 455.2 | 193 | 2334 | 740.4 | 51 | 254 | 3761.4 | 195 | 231 | 124 | 340.8 | 399 | 433 | 43 | 2901.4 | 797.4 | 1535
386.6 | 346 | 212 | 161 | 1147.8 | 128 | 278 | 424 | 110 | 124 | 315 | 367.6 | 141 | 2689 | 227 | 354.6 | 40 | 47 | 238 | 332 | 585.2 | 526 | 2753.4 | 407 | 186 | 204 | 401 | 192.4 | 369 | 202 | 197 | 247 | 489 | 311.8 | 115 | 209 | 237 | 669 | 187 | 309 | 3026.4 | 330 | 239 | 1329 | 438 | 51 | 337.6 | 198 | 169 | 53 | 265 | 50 | 1900 | 3294 | 435.2 | 296.8 | 2326.2 | 356.6 | 6269.8 | 2744.6 | 178 | 356 | 236 | 322 | 74.4 | 475 | 47 | 1727.8 | 230.4 | 201.6 | 41 | 179.4 | 368 | 48 | 98 | 258.4 | 359.8 | 51 | 567 | 52 | 230 | 3620 | 692.6 | 2045.4 | 150 | 473 | 530.8 | 226.6 | 2251 | 519 | 147.8 | 378 | 3026.6 | 1272 | 3652 | 2457.6 | 341.6 | 287 | 262 | 608 | 347 | 995.4 | 2510 | 386 | 233 | 497 | 541 | 523 | 217 | 44 | 536 | 291 | 212 | 531.6 | 585 | 308 | 2371.2 | 247 | 2272 | 241 | 92 | 384 | 177 | 56 | 144 | 468 | 152 | 226 | 317 | 59 | 53 | 283.4 | 48 | 52 | 543.6 | 54 | 2938 | 359 | 43 | 3374.8 | 165 | 689 | 261 | 649.8 | 73 | 315 | 449 | 189.4 | 55 | 474.8 | 425 | 362 | 3164.4 | 44 | 147.8 | 457.4 | 329.8 | 735.4 | 149.4 | 366.4 | 2271 | 165 | 45 | 326 | 233 | 50 | 61 | 5552.4 | 250 | 1191.6 | 395 | 205 | 451 | 50 | 292 | 41 | 3011 | 252 | 2805 | 290 | 2279.4 | 53 | 46 | 363 | 78.6 | 2334 | 838.6 | 51 | 1567.4 | 299 | 195 | 235 | 204 | 188 | 507.6 | 410 | 247 | 3808.6 | 407.4 | 1535
3636.4 | 341.2 | 212 | 161 | 768 | 128 | 278 | 424 | 177.2 | 124 | 866.4 | 1684.8 | 141 | 1307.8 | 227 | 1034 | 189 | 47 | 190 | 327.2 | 244 | 367 | 3399 | 407 | 186 | 204 | 408 | 106 | 369 | 199.2 | 197 | 247 | 489 | 393 | 115 | 201.8 | 237 | 2707.4 | 187 | 309 | 5254 | 330 | 239 | 1329 | 346.2 | 51 | 271 | 50 | 169 | 53 | 93 | 50 | 1748 | 2866 | 2148 | 584.2 | 2429.6 | 396 | 3703 | 3260.6 | 178 | 2856 | 236 | 322 | 57 | 490 | 47 | 2815 | 118.8 | 218 | 41 | 203 | 500 | 48 | 98 | 192 | 168 | 51 | 561.4 | 52 | 174 | 3620 | 1813.6 | 459 | 150 | 473 | 682.8 | 637.6 | 3470 | 1875 | 146 | 378 | 4920.6 | 412 | 5284.4 | 2522 | 500 | 246.2 | 262 | 537.6 | 349.4 | 312 | 2510 | 386 | 233 | 491.4 | 1721.2 | 435 | 87.4 | 44 | 545.6 | 276 | 212 | 135 | 585 | 314.8 | 2915 | 247 | 52 | 84.2 | 92 | 384 | 177 | 56 | 506.4 | 503.4 | 152 | 226 | 385.2 | 59 | 53 | 245.4 | 48 | 52 | 670 | 135.2 | 2400.2 | 497.6 | 43 | 3353 | 157.8 | 1703.6 | 241.4 | 86 | 315.4 | 315 | 421.8 | 252.6 | 187 | 523.2 | 174 | 314 | 2842.6 | 44 | 85 | 455 | 310 | 493.4 | 228 | 228 | 2299.8 | 239 | 45 | 300.2 | 159.8 | 50 | 61 | 170.4 | 250 | 344 | 355 | 267.4 | 459 | 53 | 292 | 41 | 2511.2 | 252 | 3492 | 290 | 2305 | 1281.8 | 70 | 363 | 50 | 1517.6 | 910.2 | 51 | 254 | 299 | 195 | 241 | 318.4 | 188 | 580 | 318 | 247 | 3176.2 | 364.8 | 196
3579.8 | 334 | 212 | 161 | 345.2 | 198.8 | 278 | 262.4 | 222 | 185.6 | 3599.2 | 2914.4 | 141 | 322.2 | 275.4 | 496.2 | 189 | 47 | 178 | 320 | 244 | 367 | 3656.8 | 407 | 198 | 1557 | 533 | 106 | 309 | 195 | 197 | 247 | 489 | 393 | 203 | 197 | 545 | 3118.8 | 260.2 | 309 | 5636.8 | 306.8 | 239 | 1329 | 372 | 51 | 287 | 50 | 169 | 53 | 169 | 907.8 | 1692 | 2883.6 | 3833.6 | 441.6 | 2504 | 398 | 3009.2 | 5214 | 128.4 | 3481 | 305.6 | 942 | 57 | 490 | 47 | 2837.6 | 195 | 213.2 | 41 | 182 | 900.8 | 48 | 226 | 179 | 168 | 51 | 310 | 52 | 174 | 3608 | 2892.2 | 459 | 195 | 506.4 | 392.8 | 2224 | 3330 | 612 | 151.6 | 1623.2 | 4273.4 | 197 | 5572.2 | 2522 | 575.6 | 83 | 322.6 | 432 | 1083.8 | 312 | 2161.4 | 386 | 154.6 | 464.2 | 650.6 | 413 | 253 | 44 | 514.6 | 276 | 84 | 129.8 | 514.6 | 1448.2 | 2915 | 247 | 2827 | 45 | 732.2 | 200 | 177 | 56 | 868.8 | 899.4 | 221.6 | 369.2 | 267 | 59 | 53 | 180 | 48 | 52 | 599.2 | 288 | 249 | 959 | 43 | 3341 | 106.6 | 605.8 | 148 | 170 | 73 | 201.4 | 484 | 362 | 275 | 421 | 174 | 48 | 278 | 80.8 | 85 | 455 | 287 | 380 | 228 | 228 | 2343 | 239 | 45 | 185 | 50 | 240 | 61 | 72 | 250 | 404 | 1403 | 240 | 416 | 55 | 185.6 | 41 | 435.6 | 252 | 3536.6 | 290 | 2305 | 2101 | 46 | 363 | 50 | 228.6 | 964.2 | 51 | 206.8 | 299 | 195 | 2825.8 | 342 | 360 | 675.2 | 374.4 | 407.2 | 2723 | 294 | 214.6
3918.2 | 335 | 1620.2 | 185 | 340 | 128 | 342.8 | 317 | 222 | 278 | 4298 | 2859.6 | 50 | 1420.8 | 1755.2 | 1636.8 | 189 | 47 | 178 | 320 | 396 | 279 | 3350 | 477.8 | 198 | 2459 | 366 | 121 | 309 | 195 | 197 | 250 | 460.2 | 525 | 341 | 197 | 453.4 | 2945.4 | 192.6 | 294.2 | 4878.4 | 166 | 51 | 1329 | 372 | 51 | 271 | 50 | 169 | 53 | 169 | 2205 | 385.6 | 2978.4 | 442 | 275 | 2504 | 398 | 1125.8 | 3463.6 | 54 | 3481 | 332.8 | 3422 | 57 | 490 | 47 | 1862.8 | 197.4 | 194 | 244 | 144.4 | 613.4 | 48 | 1333 | 179 | 253.8 | 51 | 310 | 52 | 174 | 3560 | 3198.4 | 736.6 | 195 | 650 | 325.8 | 2224 | 3298 | 682.8 | 160 | 472 | 3525 | 197 | 5441.6 | 2522 | 626 | 281.6 | 363 | 432 | 1298 | 312 | 1179.4 | 1802.2 | 37 | 447 | 678 | 413 | 277 | 44 | 346 | 276 | 52 | 656.8 | 457 | 1958.6 | 2915 | 90.2 | 2272 | 45 | 2846.6 | 139.6 | 50 | 56 | 144 | 760.4 | 222 | 311 | 267 | 59 | 53 | 88 | 137.6 | 52 | 533.6 | 288 | 249 | 390 | 43 | 2474.6 | 161 | 483 | 1412.4 | 182 | 73 | 175.6 | 384 | 344.2 | 275 | 393 | 174 | 169.2 | 278 | 228 | 539.4 | 455 | 228 | 380 | 228 | 228 | 3047.4 | 91 | 45 | 137 | 50 | 240 | 61 | 72 | 209.8 | 444 | 1646.2 | 275 | 264.4 | 55 | 159 | 41 | 321 | 252 | 3726.2 | 290 | 1074.4 | 2101 | 116 | 349.4 | 373.6 | 471 | 735 | 51 | 141.6 | 299 | 195 | 3504.2 | 262 | 403 | 699 | 459 | 244 | 4285.4 | 120 | 227
3720.6 | 429 | 212 | 975.8 | 340 | 287.4 | 542 | 317 | 174 | 278 | 4278 | 2578 | 50 | 279 | 1595.4 | 2297.2 | 189 | 47 | 178 | 360 | 530 | 257 | 1067.6 | 376.4 | 186 | 2484.6 | 366 | 121 | 288 | 195 | 224 | 212 | 345 | 1282.4 | 353 | 485 | 462.6 | 2889 | 194 | 482.8 | 2827 | 166 | 51 | 1583.2 | 412 | 211.8 | 39 | 50 | 215.4 | 53 | 179.4 | 2250.6 | 50 | 312 | 490 | 275 | 2504 | 296.8 | 993.8 | 3026 | 54 | 3360.4 | 217 | 3422 | 54.8 | 627.6 | 84 | 232 | 192 | 64 | 385 | 50 | 347.8 | 48 | 1333 | 179 | 311 | 51 | 310 | 52 | 174 | 273 | 2414 | 449.4 | 195 | 2521.2 | 123 | 2224 | 1562 | 612 | 180 | 558 | 3525 | 197 | 5071.4 | 450.4 | 682.6 | 344 | 363 | 432 | 1438.2 | 312 | 401.2 | 3590 | 37 | 447 | 678 | 413 | 271 | 223 | 369 | 372 | 52 | 1088.4 | 397 | 2395.6 | 739.8 | 51 | 712.2 | 45 | 2813 | 49 | 190 | 167.6 | 144 | 1651 | 222 | 311 | 53 | 59 | 53 | 88 | 160 | 52 | 460 | 288 | 55 | 1423.2 | 43 | 2331.2 | 164 | 431.8 | 3747 | 184.4 | 61 | 181.6 | 344.8 | 273 | 99 | 402.2 | 174 | 250 | 276 | 228 | 2345 | 342.4 | 228 | 308.8 | 228 | 168.8 | 2109 | 54 | 45 | 137 | 73.6 | 404 | 61 | 72 | 1479 | 444 | 1403 | 335 | 57 | 55 | 159 | 41 | 209.8 | 252 | 1903.8 | 290 | 254 | 2101 | 221 | 295 | 809.2 | 471 | 679.6 | 113.4 | 150 | 299 | 192.4 | 3712.2 | 307.2 | 403 | 662.8 | 473.8 | 258 | 4781 | 190.8 | 227
1556.8 | 381 | 241.4 | 588.4 | 340 | 330 | 542 | 317 | 82.4 | 278 | 3726.6 | 2566.8 | 50 | 279 | 3882.4 | 2198.4 | 40 | 47 | 178 | 360 | 518.8 | 226.6 | 497 | 440.8 | 186 | 2491 | 313.2 | 972.8 | 281 | 195 | 1345.4 | 212 | 345 | 835.6 | 356 | 197 | 379 | 758.6 | 194 | 768.8 | 328 | 166 | 251 | 1592 | 776.8 | 252 | 39 | 50 | 285 | 53 | 182 | 1886.6 | 50 | 304.2 | 415.4 | 342.6 | 2151 | 347.8 | 3009.2 | 2465.2 | 54 | 828.8 | 217 | 3422 | 163.6 | 676.4 | 232 | 220 | 176 | 471.2 | 385 | 50 | 128.6 | 48 | 1480.8 | 206.2 | 311 | 51 | 310 | 52 | 188 | 460.2 | 1165.2 | 508.6 | 195 | 3016 | 261.6 | 2224 | 358.8 | 639.6 | 160 | 558 | 2835.2 | 221 | 3364.2 | 418 | 609 | 344 | 370.8 | 432 | 1489.6 | 312 | 175 | 5176.6 | 37 | 350.2 | 678 | 413 | 267 | 223 | 543.8 | 396 | 52 | 246 | 409 | 2536 | 220.2 | 51 | 191 | 45 | 2801 | 1302.6 | 190 | 242 | 149.2 | 1651 | 222 | 311 | 53 | 59 | 53 | 88 | 160 | 52 | 280 | 288 | 55 | 2112 | 119.8 | 2380 | 164 | 417 | 3305.4 | 267 | 61 | 175 | 188 | 273 | 55 | 487 | 174 | 250 | 268 | 228 | 2345 | 362 | 228 | 149 | 228 | 178 | 2109 | 54 | 258 | 89 | 168 | 445 | 61 | 160 | 1479 | 438 | 1250.8 | 335 | 57 | 55 | 159 | 41 | 182 | 252 | 1808 | 290 | 254 | 974.2 | 221 | 871 | 211 | 459.4 | 582 | 207 | 150 | 362.6 | 182 | 3613 | 342.8 | 473.8 | 603.4 | 496 | 294 | 5001 | 120 | 230.6
246 | 592.2 | 280.4 | 201 | 340 | 330 | 522 | 114.2 | 91 | 533 | 1494.2 | 2477.6 | 50 | 349.8 | 2425 | 2201 | 40 | 47 | 290 | 420 | 434 | 385 | 497 | 159.2 | 210 | 2491 | 212.2 | 559.8 | 298.4 | 107.8 | 236 | 212 | 345 | 439 | 356 | 202.4 | 379 | 283.6 | 316 | 282 | 328 | 166 | 255 | 1554.4 | 941 | 252 | 39 | 50 | 280.6 | 373 | 182 | 1367 | 50 | 299 | 379 | 444 | 2566 | 2102.2 | 428 | 246.8 | 54 | 277 | 147.4 | 3913.8 | 242 | 734 | 232 | 202 | 172 | 878.4 | 385 | 50 | 70 | 84 | 1404 | 1727.4 | 311 | 51 | 310 | 52 | 188 | 585 | 324.2 | 456 | 307.2 | 3016 | 330.4 | 241 | 282 | 939.4 | 167.2 | 632.8 | 3412.6 | 249 | 2523 | 394.6 | 595 | 177.2 | 385.4 | 392 | 1636 | 494.4 | 55 | 903.4 | 37 | 242.6 | 558 | 419.8 | 146 | 223 | 473 | 396 | 52 | 201.6 | 53 | 2909.6 | 303 | 51 | 171 | 261.6 | 2766.2 | 182.4 | 190 | 288.4 | 157 | 1651 | 222 | 341 | 53 | 59 | 53 | 2348 | 137.6 | 52 | 280 | 85 | 49.4 | 2114 | 139 | 2380 | 1304.8 | 487.8 | 3389 | 393 | 61 | 175 | 667.6 | 273 | 55 | 334 | 174 | 250 | 268 | 228 | 2504.6 | 362 | 228 | 149 | 228 | 178 | 2109 | 54 | 258 | 77 | 168 | 255 | 47 | 182 | 1372.2 | 434 | 1242 | 323 | 251 | 94.2 | 159 | 261 | 189.8 | 252 | 1808 | 1146.6 | 254 | 155 | 221 | 295 | 211 | 385.6 | 568 | 207 | 289.2 | 474.8 | 182 | 2136.6 | 272 | 435 | 627 | 530.8 | 137.4 | 5167 | 155.4 | 236
246 | 705 | 270 | 201 | 340 | 598.8 | 450 | 226 | 91 | 379 | 1387 | 2400 | 50 | 279 | 2311.2 | 1455.8 | 53.2 | 85 | 338.8 | 529 | 356.4 | 423 | 2683.8 | 304 | 186 | 2040 | 449 | 161 | 388 | 86 | 1405.4 | 250 | 319.4 | 1669.6 | 133.6 | 206 | 408.6 | 456.4 | 316 | 282 | 364 | 166 | 231 | 1525.4 | 827 | 51 | 39 | 50 | 274 | 403 | 182 | 3182 | 50 | 148.6 | 361 | 464.8 | 177 | 2439.4 | 428 | 301.2 | 54 | 286.6 | 43 | 283 | 477.2 | 2145.4 | 232 | 202 | 181 | 64 | 271.6 | 50 | 113.2 | 108 | 1364.2 | 437.2 | 311 | 51 | 211.6 | 52 | 188 | 602.2 | 302 | 366 | 382 | 1402.6 | 295 | 346 | 282 | 699.8 | 169 | 2718 | 3734 | 163.8 | 2523 | 337 | 595 | 132.6 | 377.8 | 290.8 | 1636 | 610 | 180.6 | 247.2 | 37 | 187 | 558 | 447 | 52 | 223 | 541.4 | 372 | 52 | 135 | 53 | 1649.6 | 303 | 51 | 2946 | 360 | 2623.8 | 196 | 190 | 358 | 305 | 1850.2 | 48 | 194 | 53 | 59 | 53 | 2913 | 48 | 52 | 280 | 85 | 85.4 | 2122 | 139 | 1429.2 | 94 | 417 | 2141.4 | 393 | 61 | 175 | 1581.8 | 1614.6 | 55 | 278.8 | 174 | 209.6 | 250.6 | 80.8 | 558.2 | 1197.6 | 219.6 | 149 | 228 | 178 | 919.2 | 54 | 294.4 | 77 | 168 | 255 | 47 | 94 | 1481 | 434 | 1451.2 | 763.4 | 251 | 84 | 288.6 | 321.4 | 195 | 252 | 1775.6 | 378.6 | 2247.6 | 155 | 339.2 | 295 | 624.2 | 412.2 | 1408.8 | 207 | 547.6 | 486 | 182 | 371 | 286 | 306 | 623.4 | 605 | 57 | 4753 | 338.4 | 419
340.6 | 705 | 80.4 | 201 | 340 | 1584.8 | 298.8 | 148 | 91 | 422.2 | 1972.2 | 2400 | 50 | 314.4 | 1013.6 | 351.6 | 73 | 237 | 354 | 529 | 236 | 423 | 3174 | 374.8 | 54 | 236 | 449 | 1431.6 | 388 | 53 | 1031.6 | 194 | 229 | 262 | 139.2 | 592.2 | 1299.2 | 490 | 316 | 282 | 328 | 166 | 71 | 1547 | 560 | 51 | 39 | 50 | 414 | 403 | 182 | 3130.8 | 50 | 111 | 361 | 470 | 773.6 | 2415 | 389.2 | 258 | 171.6 | 289 | 43 | 2136.8 | 282 | 2579.4 | 232 | 202 | 187 | 51 | 196 | 256 | 387 | 60 | 1205 | 445 | 347.8 | 51 | 187 | 52 | 49 | 519.4 | 302 | 343.8 | 2828 | 497 | 464.8 | 534 | 282 | 473 | 169 | 2773 | 4022 | 156 | 2523 | 301 | 708.2 | 57.6 | 376 | 1080 | 1636 | 610 | 212 | 294 | 37 | 187 | 558 | 447 | 1125 | 115.6 | 617.4 | 263 | 52 | 144.2 | 53 | 494 | 1934.4 | 51 | 208.8 | 360 | 2619 | 116.8 | 345.2 | 320.8 | 342 | 2865.2 | 48 | 1345.4 | 53 | 59 | 53 | 2911.2 | 198.4 | 52 | 276.4 | 97 | 115 | 53 | 119.8 | 3090 | 70 | 438.4 | 275 | 267 | 70.6 | 245.8 | 1697 | 774.4 | 55 | 132.4 | 174 | 188 | 206.8 | 44 | 551 | 1666 | 228 | 63.4 | 221.6 | 63.4 | 286 | 54 | 456 | 77 | 97.2 | 173 | 47 | 72 | 1481 | 575.6 | 1541 | 759.2 | 251 | 84 | 321 | 412 | 54 | 1620 | 4174 | 315 | 2746 | 226.4 | 179.8 | 295 | 2277 | 405 | 873 | 144.6 | 1472 | 486 | 182 | 203 | 377.8 | 370.8 | 618 | 718.8 | 57 | 2928.6 | 303 | 419
519 | 705 | 43 | 201 | 2762 | 2555 | 352.2 | 96 | 91 | 427.4 | 2985 | 2400 | 50 | 362.4 | 224.2 | 372 | 73 | 237 | 394 | 623.4 | 236 | 423 | 3174 | 384.8 | 71.6 | 324 | 292.2 | 2108 | 388 | 53 | 697.8 | 110 | 277 | 262 | 142 | 1174.2 | 185 | 1555.2 | 269.6 | 282 | 376 | 176.4 | 82.2 | 1394.2 | 702.4 | 51 | 39 | 50 | 449 | 753 | 182 | 3309.8 | 78.8 | 149.8 | 361 | 470 | 2563.4 | 1252 | 234 | 242 | 250 | 111.4 | 43 | 3352 | 242.8 | 2520.4 | 84 | 274 | 187 | 51 | 196 | 256 | 6428.4 | 48 | 1461.2 | 360.6 | 1741.6 | 51 | 178 | 52 | 72.4 | 461 | 302 | 255 | 3048 | 418.4 | 1142 | 534 | 419.2 | 473 | 169 | 2773 | 2150.6 | 1404.4 | 2603 | 293 | 964 | 62 | 486 | 691 | 1611.4 | 610 | 214.4 | 294 | 37 | 187 | 654 | 447 | 1125 | 44 | 536 | 263 | 52 | 181 | 53 | 381.2 | 3022 | 51 | 915 | 360 | 2604.6 | 49 | 384 | 172 | 441.4 | 4291.2 | 48 | 190.2 | 73.6 | 59 | 53 | 2892.4 | 236 | 52 | 182 | 145 | 115 | 53 | 220 | 3505.6 | 70 | 438.4 | 233.2 | 188.2 | 92.2 | 352 | 1697 | 2824 | 55 | 90 | 170.6 | 188 | 164 | 44 | 563 | 413 | 232.8 | 42 | 196 | 51 | 286 | 54 | 2098.6 | 89 | 50 | 50 | 47 | 72 | 245.6 | 654 | 1541 | 387.4 | 251 | 84 | 321 | 412 | 54 | 2048 | 4821 | 315 | 2746 | 274 | 185 | 339.8 | 2277 | 405 | 310 | 51 | 1472 | 422.4 | 182 | 203 | 407.8 | 402 | 618 | 1010 | 57 | 2919 | 472.8 | 419
524.2 | 557 | 251 | 201 | 2702 | 2555 | 415 | 72 | 91 | 392 | 3101.8 | 2400 | 50 | 404.6 | 545 | 372 | 73 | 237 | 402.8 | 692 | 210 | 423 | 3081.6 | 541.4 | 164 | 355.6 | 253 | 1571 | 185.6 | 53 | 324 | 82.4 | 1331.8 | 332.8 | 134.8 | 1176.4 | 185 | 2976.6 | 193 | 423.6 | 388 | 214 | 85 | 1356 | 618 | 51 | 39 | 50 | 477.2 | 1452.2 | 246.8 | 2059 | 229 | 360.6 | 361 | 388.6 | 947.4 | 582 | 304.8 | 338 | 250 | 67 | 43 | 3352 | 46 | 2489.2 | 47 | 397 | 187 | 51 | 196 | 256 | 387 | 48 | 1372.8 | 201.4 | 639.8 | 51 | 172 | 52 | 382.6 | 309 | 302 | 255 | 2570.6 | 422.8 | 2550 | 534 | 497 | 473 | 169 | 2308.8 | 905.6 | 2373 | 2523 | 291 | 2032 | 62 | 486 | 302 | 1537 | 2050 | 224 | 44 | 193 | 211 | 678 | 447 | 1125 | 44 | 705.8 | 347.6 | 52 | 259.6 | 53 | 306 | 3022 | 51 | 2737.4 | 294.4 | 2583 | 49 | 384 | 79.2 | 473 | 4067.2 | 48 | 119 | 156 | 59 | 53 | 615 | 236 | 52 | 182 | 205 | 121 | 53 | 220 | 3921.2 | 82 | 403 | 110.6 | 196 | 163.8 | 352 | 1735.4 | 2829.8 | 55 | 90 | 157 | 188 | 152 | 44 | 504.6 | 413 | 240 | 42 | 143.6 | 57.2 | 286 | 54 | 3181.2 | 77 | 1368.6 | 50 | 47 | 72 | 258.8 | 695.6 | 1541 | 303 | 134.6 | 84 | 321 | 324 | 54 | 2081 | 4721 | 213.6 | 2746 | 274 | 1394.6 | 306 | 2277 | 405 | 340 | 51 | 1402.4 | 327 | 182 | 1313.6 | 503.8 | 454 | 592 | 863 | 57 | 2992.2 | 1342.8 | 551
933.2 | 1441.8 | 251 | 195.4 | 2662 | 2555 | 526.2 | 135.2 | 91 | 462.8 | 3257 | 2400 | 50 | 621.8 | 2079.2 | 1496.6 | 73 | 247.4 | 405 | 692 | 195 | 330.2 | 834.6 | 792.6 | 185 | 358 | 94.6 | 1571 | 56 | 53 | 330 | 228 | 288 | 262 | 130 | 1285 | 173 | 2855.8 | 307.6 | 459 | 376 | 389 | 85 | 651.2 | 604 | 51 | 39 | 50 | 604.6 | 3856.8 | 316.4 | 244 | 331 | 444 | 349 | 428 | 1140 | 582 | 221 | 338 | 349.2 | 391.8 | 43 | 4393.6 | 46 | 1796.8 | 47 | 397 | 187 | 127.8 | 196 | 256 | 379.2 | 48 | 1398.6 | 178 | 1852.2 | 51 | 172 | 52 | 499 | 379.6 | 302 | 229.8 | 2421 | 381 | 2550 | 387 | 594 | 992.2 | 569.6 | 464 | 3459.2 | 2373 | 739.8 | 291 | 1985.6 | 102.8 | 498 | 302 | 1537 | 1837.4 | 98.4 | 44 | 285.8 | 299.8 | 660.4 | 447 | 1127 | 44 | 917.6 | 381.8 | 52 | 312 | 53 | 306 | 2980 | 141 | 529.4 | 196 | 2570.2 | 49 | 384 | 56 | 399 | 3457.6 | 48 | 105.4 | 156 | 59 | 53 | 86.8 | 236 | 52 | 182 | 211 | 145 | 53 | 220 | 2944.8 | 130 | 473.8 | 279.4 | 282 | 294 | 352 | 1754.6 | 2853 | 55 | 90 | 225.8 | 188 | 152 | 44 | 1373.8 | 413 | 330 | 42 | 232.2 | 1353.6 | 286 | 54 | 3114 | 85 | 1515 | 50 | 1546.4 | 72 | 150 | 758 | 1481.4 | 170.2 | 57 | 84 | 256.2 | 175.6 | 54 | 3197 | 4692.8 | 2004.4 | 2746 | 361.2 | 226 | 300.8 | 211 | 405 | 339 | 51 | 1242 | 318.2 | 319 | 203 | 1578 | 350 | 488 | 822.2 | 57 | 3029.4 | 2818.2 | 362
1964.2 | 369 | 320.6 | 187 | 851.6 | 2555 | 518.2 | 254 | 115 | 392 | 2159.8 | 2400 | 50 | 833.6 | 811 | 392.8 | 97 | 1006 | 355 | 671.4 | 195 | 327 | 420 | 245.2 | 185 | 358 | 55 | 1531.6 | 56 | 58.6 | 339 | 228 | 288 | 396.4 | 146 | 1285 | 161 | 2783.2 | 384 | 459 | 328 | 389 | 182.2 | 88.2 | 540 | 64 | 103.4 | 50 | 571 | 3894 | 637 | 244 | 331 | 366.4 | 1013.4 | 401 | 1536 | 582 | 221 | 1694.8 | 334.8 | 716.6 | 43 | 3228 | 46 | 607 | 47 | 397 | 479 | 421 | 200.8 | 132.4 | 201.2 | 48 | 1417.6 | 236.4 | 441 | 51 | 172 | 52 | 499 | 441 | 302 | 129 | 2421 | 257 | 2550 | 252 | 633 | 50 | 2172 | 500 | 4035 | 2373 | 294 | 291 | 1916 | 266 | 123 | 302 | 1573 | 1747 | 67 | 44 | 309 | 236 | 2121.2 | 447 | 1135 | 44 | 586.4 | 334.4 | 52 | 268.8 | 53 | 409.2 | 1354.6 | 276 | 415.4 | 352.8 | 3647.8 | 49 | 306.4 | 56 | 1107.2 | 1357 | 48 | 169.8 | 416.8 | 59 | 53 | 133.6 | 172.8 | 52 | 202 | 166.6 | 133 | 175.4 | 220 | 2637 | 130 | 408.6 | 273 | 411 | 296.8 | 352 | 1830 | 351 | 55 | 49 | 363.4 | 48 | 152 | 44 | 73 | 293.8 | 240 | 42 | 274 | 228 | 126 | 199 | 1936.4 | 110.8 | 1515 | 50 | 47 | 72 | 191.2 | 577.4 | 1474.4 | 137 | 199 | 84 | 159 | 85 | 168.6 | 2144 | 2031.6 | 2455 | 2746 | 383 | 226 | 272.8 | 250 | 408.2 | 362.4 | 51 | 1228 | 316 | 319 | 203 | 1606.4 | 285.2 | 488 | 780 | 57 | 702.2 | 2745 | 236
4834.8 | 369 | 367 | 1349.2 | 458 | 2555 | 280.8 | 246 | 91 | 396.4 | 487 | 1460.8 | 50 | 284 | 871 | 475 | 180 | 514 | 365.4 | 589 | 271.8 | 399 | 420 | 51 | 899 | 358 | 134.2 | 1374 | 56 | 228 | 339 | 228 | 288 | 472.4 | 170 | 1285 | 161 | 1830.8 | 384 | 494.6 | 218 | 389 | 328 | 90 | 444 | 64 | 200 | 50 | 409.6 | 3902 | 629.2 | 205 | 337.4 | 222.2 | 3903 | 410.2 | 2096 | 582 | 291.8 | 2453.6 | 252.8 | 163 | 43 | 1988 | 46 | 607 | 47 | 397 | 307.6 | 421 | 196 | 50 | 209.6 | 48 | 1411 | 214 | 361 | 51 | 172 | 52 | 419.2 | 538.6 | 302 | 199.8 | 1085.4 | 257 | 2550 | 252 | 633 | 50 | 2172 | 452 | 4035 | 1187.2 | 249 | 395.8 | 1916 | 1748 | 57 | 387.2 | 1573 | 292.6 | 67 | 44 | 387.4 | 236 | 2438.2 | 437.4 | 1135 | 44 | 822.8 | 160 | 52 | 288.4 | 53 | 451.4 | 263 | 276 | 233.8 | 418.6 | 5293 | 196.2 | 190 | 56 | 1484 | 1309 | 48 | 282.4 | 222.2 | 59 | 141 | 422.4 | 60 | 52 | 197.4 | 161 | 156.2 | 206 | 113.8 | 2637 | 161.6 | 417 | 183.8 | 5943.6 | 308 | 175 | 1978.8 | 403 | 55 | 49 | 157 | 48 | 152 | 44 | 95.8 | 378.6 | 265 | 190 | 274 | 234.6 | 126 | 231 | 211.6 | 57.8 | 1515 | 50 | 47 | 92 | 199 | 438.8 | 1496 | 1378.4 | 199 | 84 | 159 | 53 | 245 | 1481.6 | 1270 | 2455 | 2746 | 412.6 | 226 | 192 | 224 | 421 | 473 | 51 | 1110 | 464.8 | 319 | 149.4 | 1114.2 | 318 | 488 | 512.8 | 54.2 | 774.8 | 2547 | 236
3456.6 | 348 | 174.2 | 187 | 370.8 | 2555 | 218 | 244 | 91 | 479.2 | 317 | 139.8 | 50 | 198 | 595 | 468.2 | 300 | 47 | 376 | 589 | 291 | 447 | 420 | 51 | 255 | 358 | 187 | 285.2 | 56 | 327.2 | 342.6 | 228 | 288 | 443 | 170 | 1285 | 161 | 1807.6 | 384 | 477.2 | 212.4 | 389 | 328 | 90 | 59 | 82 | 200 | 50 | 325 | 3302.8 | 516 | 145 | 437 | 101.4 | 3963 | 514 | 1304 | 99.8 | 178.2 | 2466.8 | 340.2 | 187 | 43 | 1988 | 46 | 607 | 47 | 229.2 | 388 | 515.4 | 196 | 427.2 | 287 | 48 | 1436.6 | 214 | 365.8 | 51 | 196.8 | 52 | 370 | 538.6 | 349.6 | 129 | 195 | 257 | 2682.8 | 252 | 340 | 78.6 | 2166.4 | 512 | 4120.6 | 447.4 | 289 | 412 | 1904 | 410 | 57 | 444 | 797.8 | 293.6 | 67 | 153.8 | 325.8 | 291.6 | 2318 | 431 | 62 | 44 | 274 | 84 | 52 | 305 | 384.2 | 477 | 263 | 141 | 196 | 401.6 | 4793.2 | 233 | 190 | 56 | 1484 | 1309 | 48 | 366 | 181 | 59 | 273 | 465 | 151.8 | 52 | 405.8 | 154.2 | 263 | 250.8 | 43 | 2149.6 | 309.6 | 890.4 | 50 | 459 | 351.2 | 175 | 1879.6 | 377 | 55 | 87.8 | 157 | 48 | 152 | 44 | 111 | 459.8 | 365 | 380 | 263 | 241 | 126 | 359 | 169 | 1321 | 1627.4 | 50 | 47 | 172 | 199 | 466.8 | 456.6 | 113 | 199 | 151.8 | 159 | 141.8 | 245 | 156 | 1276.8 | 4448.2 | 2806 | 398.2 | 195.2 | 247 | 1148.2 | 479.8 | 577.4 | 51 | 307 | 1487.4 | 319 | 69 | 843.2 | 400.4 | 488 | 469 | 43 | 325 | 2721 | 252
3564.6 | 334 | 103 | 187 | 354.2 | 2555 | 1249.4 | 244 | 135.8 | 430 | 277 | 291 | 292.8 | 71 | 430 | 618.2 | 440.8 | 47 | 368 | 553 | 291 | 337 | 420 | 51 | 227 | 358 | 187 | 274 | 56 | 257 | 451.8 | 82.4 | 313.6 | 592.8 | 170 | 1104 | 173 | 2959 | 345.8 | 380 | 201.6 | 269.6 | 324 | 90 | 59 | 154 | 200 | 50 | 325 | 906 | 516 | 145 | 267 | 99 | 4003.2 | 469 | 1304 | 56 | 149.4 | 2396 | 241 | 67 | 43 | 1427.2 | 46 | 403 | 47 | 218 | 387.4 | 373 | 196 | 804.4 | 287 | 48 | 1352.4 | 214 | 369 | 51 | 311.6 | 52 | 176 | 550.4 | 636 | 161 | 195 | 257 | 2716 | 252 | 235 | 193 | 2158 | 2944 | 1633.2 | 401.6 | 671.6 | 412 | 1463 | 473 | 57 | 444 | 973.2 | 384 | 146.6 | 227 | 233 | 375 | 2306 | 431 | 62 | 44 | 350.8 | 84 | 52 | 375.8 | 381 | 445 | 263 | 51 | 196 | 404 | 2794 | 323.6 | 190 | 56 | 1484 | 1058 | 48 | 366 | 309.8 | 59 | 273 | 1337.6 | 213 | 52 | 489 | 435.4 | 355.4 | 165 | 43 | 200 | 381 | 785 | 50 | 479.4 | 380 | 175 | 1551.2 | 315.4 | 55 | 243 | 164.2 | 48 | 145.8 | 44 | 111 | 1411 | 362.6 | 418.8 | 179.4 | 437 | 126 | 433 | 174.2 | 148 | 1516.6 | 126 | 67 | 238 | 199 | 446 | 469 | 113 | 199 | 197 | 159 | 164 | 245 | 156 | 1290.4 | 5817 | 2786.8 | 229.4 | 120 | 371 | 211 | 337.8 | 647 | 51 | 327 | 1575.6 | 319 | 61 | 389.4 | 524 | 644.6 | 469 | 123.4 | 160.2 | 2721 | 336
2937.6 | 274 | 157.6 | 187 | 1264.8 | 2555 | 1285.4 | 82.4 | 203 | 2404.8 | 264.6 | 422.2 | 63 | 71 | 508 | 662.6 | 415.2 | 47 | 416 | 462.2 | 291 | 1789 | 259.2 | 51 | 241 | 358 | 187 | 310.4 | 56 | 282 | 2187 | 46 | 416 | 705.6 | 341.2 | 1104 | 221.6 | 2949 | 193 | 312.8 | 54 | 207.4 | 308 | 111.4 | 59 | 154 | 200 | 50 | 325 | 906 | 136 | 179.8 | 267 | 183 | 3399.6 | 343.2 | 1316 | 363 | 149.4 | 1122.8 | 241 | 268 | 43 | 1478 | 46 | 127 | 47 | 229 | 485.2 | 181 | 196 | 50 | 293.4 | 48 | 2733 | 125.2 | 369 | 51 | 584 | 52 | 176 | 623.2 | 636 | 231.8 | 177 | 297 | 2848 | 252 | 329 | 193 | 2158 | 2944 | 919 | 379 | 1055.8 | 482.8 | 419.2 | 309.8 | 57 | 1446.4 | 1302.6 | 2103.2 | 44 | 484.8 | 233 | 193 | 2146 | 497 | 97 | 44 | 439 | 84 | 52 | 245.2 | 381 | 483.4 | 1394 | 51 | 52 | 325.6 | 1697.2 | 384 | 3423 | 56 | 1484 | 54 | 48 | 556 | 448.6 | 59 | 273 | 249 | 201 | 52 | 544.2 | 476 | 417 | 165 | 43 | 1250.4 | 447 | 675 | 1083.6 | 239.6 | 2445.2 | 223 | 1393 | 258.6 | 55 | 243 | 169 | 48 | 154 | 44 | 163.8 | 2288.4 | 353 | 574 | 54 | 510 | 126 | 544 | 178 | 148 | 1480 | 240 | 47 | 253 | 199 | 446 | 365 | 113 | 199 | 146.8 | 159 | 164 | 206.8 | 51 | 659.2 | 5817 | 2916 | 209 | 72 | 387 | 268.2 | 363.8 | 761 | 345 | 6140.6 | 1479.2 | 319 | 87 | 402.8 | 524 | 729 | 469 | 244 | 119 | 2872 | 398.6
372.4 | 234 | 194 | 77 | 2562 | 2555 | 300.6 | 137 | 379 | 2829 | 207 | 536.6 | 63 | 664.4 | 508 | 584.6 | 349 | 47 | 488 | 346.4 | 291 | 387.4 | 462 | 51 | 213 | 358 | 55 | 386 | 56 | 282 | 2187 | 46 | 288 | 374.2 | 384 | 1104 | 619.6 | 2829 | 191.6 | 264 | 54 | 219 | 120 | 197 | 59 | 154 | 39 | 109.2 | 325 | 906 | 50 | 271 | 267 | 204 | 494 | 254 | 1218.6 | 361 | 118.4 | 344.8 | 166.2 | 340 | 236 | 1514 | 46 | 264.6 | 47 | 229 | 546 | 129 | 190.4 | 50 | 218.6 | 48 | 2733 | 66 | 378.6 | 51 | 584 | 52 | 176 | 2119.4 | 636 | 171 | 150 | 996.4 | 2682 | 252 | 342.6 | 193 | 2158 | 2864 | 931 | 379 | 265 | 283.2 | 489.6 | 269 | 57 | 1661.8 | 537 | 2533 | 44 | 490 | 233 | 193 | 1281.4 | 541 | 237 | 44 | 439 | 84 | 52 | 168 | 466.6 | 480 | 3174.8 | 51 | 52 | 208 | 52 | 310.4 | 3428.2 | 56 | 1484 | 54 | 131.2 | 550 | 591 | 59 | 273 | 163.8 | 290.6 | 52 | 581 | 388.4 | 417 | 165 | 43 | 2649 | 400.6 | 675 | 642.4 | 267 | 2500 | 223 | 1529 | 260 | 55 | 207.8 | 169 | 48 | 170 | 44 | 195 | 2250.2 | 339.8 | 426 | 54 | 510 | 126 | 544 | 162 | 148 | 1480 | 363 | 47 | 266 | 199 | 446 | 365 | 113 | 199 | 124.2 | 87 | 141.8 | 54 | 51 | 2149 | 5817 | 2916 | 209 | 72 | 387 | 354 | 419.4 | 761 | 1235 | 287 | 2968 | 319 | 220 | 448 | 572.4 | 717 | 469 | 256 | 119 | 2872 | 500.6
410 | 141.8 | 182 | 77 | 2562 | 2555 | 383 | 153 | 250.4 | 2286 | 195 | 557 | 63 | 83 | 508 | 579 | 349 | 47 | 488 | 314.8 | 291 | 525.2 | 462 | 51 | 54 | 351.6 | 155.2 | 386 | 56 | 282 | 2152.2 | 46 | 228 | 380 | 401 | 1104 | 679.4 | 1208.2 | 186 | 264 | 54 | 219 | 120 | 620.8 | 59 | 141 | 39 | 198 | 325 | 906 | 50 | 271.4 | 267 | 204 | 462 | 254 | 2471.6 | 353 | 294.8 | 274 | 54 | 388 | 236 | 1502 | 46 | 299 | 47 | 229 | 256 | 64 | 153.8 | 85 | 204 | 48 | 2656.2 | 90 | 381 | 51 | 439.2 | 52 | 176 | 2540 | 2684.8 | 683 | 150 | 457 | 2682 | 270.8 | 419 | 193 | 2114.4 | 2968.4 | 815 | 313 | 470.8 | 276.6 | 448 | 199.4 | 57 | 1557 | 503.4 | 2533 | 44 | 2086.2 | 37 | 137.4 | 192 | 497 | 237 | 223 | 439 | 84 | 52 | 238.8 | 160 | 480 | 3078 | 90.2 | 52 | 1993.4 | 78.2 | 200 | 3459.2 | 56 | 44 | 54 | 152 | 1721.6 | 591 | 59 | 53 | 36 | 221.2 | 52 | 1146.2 | 416 | 239 | 75.4 | 43 | 2649 | 251 | 649 | 186 | 291 | 2376 | 171.6 | 1042.2 | 260 | 55 | 155 | 229 | 209.6 | 162 | 44 | 2178 | 719 | 320 | 234.4 | 54 | 510 | 126 | 128 | 170.4 | 172 | 1552 | 445 | 47 | 266 | 199 | 446 | 365 | 117 | 199 | 192 | 39 | 53 | 54 | 51 | 3531.8 | 3763.8 | 3233.6 | 209 | 72 | 387 | 331.6 | 525 | 726.2 | 207 | 330.6 | 3448 | 319 | 253.6 | 448 | 533 | 234 | 703.6 | 244 | 436 | 2698 | 426
296.4 | 201 | 289.4 | 77 | 2882.6 | 2555 | 347 | 229 | 93.6 | 2322 | 204.6 | 357 | 88.4 | 83 | 404 | 467.2 | 349 | 47 | 488 | 254.4 | 291 | 1440.4 | 462 | 51 | 54 | 447.8 | 222 | 386 | 56 | 306 | 2065.4 | 46 | 228 | 380 | 377.8 | 1104 | 563 | 184.2 | 186 | 264 | 54 | 219 | 120 | 1044.6 | 59 | 141 | 39 | 198 | 299 | 875.6 | 50 | 290 | 267 | 392 | 401 | 319.4 | 3079.8 | 353 | 506.6 | 309.4 | 54 | 388 | 236 | 1502 | 46 | 299 | 47 | 229 | 256 | 64 | 41 | 85 | 211.8 | 48 | 2605 | 120.8 | 381 | 51 | 908.2 | 52 | 162 | 2540 | 3068 | 391.6 | 221.4 | 457 | 2692 | 133.6 | 431 | 78.6 | 2063 | 2912 | 803 | 208 | 400 | 398.2 | 487.6 | 242 | 57 | 1546 | 394.4 | 2533 | 44 | 2348 | 37 | 54 | 192 | 431 | 237 | 223 | 393.6 | 108 | 116 | 168 | 160 | 360 | 3080 | 247 | 52 | 3802.8 | 183 | 109.4 | 3552 | 56 | 44 | 54 | 152 | 693 | 398.2 | 59 | 53 | 36 | 160 | 52 | 1463 | 334.8 | 138.2 | 53 | 43 | 2186 | 251 | 545 | 312.2 | 172.6 | 2380.8 | 173 | 312 | 263.6 | 55 | 277.4 | 229 | 250 | 299 | 44 | 2178 | 1051 | 320 | 42 | 54 | 378.8 | 126 | 54 | 184 | 188 | 1191.2 | 369 | 47 | 206 | 199 | 446 | 365 | 273 | 199 | 192 | 51 | 53 | 54 | 51 | 3638.6 | 2395 | 1549.6 | 209 | 295.4 | 1600.8 | 354 | 652 | 541.4 | 207 | 259.6 | 3564.8 | 319 | 262 | 520 | 2446.6 | 197.8 | 503.8 | 252 | 436 | 2698 | 318
268 | 201 | 442 | 77 | 3341.8 | 1631 | 347 | 234.2 | 192.2 | 564.2 | 219 | 341.4 | 81.2 | 253.8 | 378 | 467.8 | 229.8 | 47 | 1470.8 | 189 | 186.2 | 2742.4 | 462 | 51 | 54 | 535 | 261.6 | 386 | 185.6 | 382 | 1927 | 46 | 228 | 380 | 260.6 | 684.8 | 531 | 277.8 | 186 | 353.6 | 54 | 219 | 120 | 156.8 | 59 | 301.8 | 39 | 198 | 299 | 828 | 50 | 224.4 | 267 | 392 | 342 | 363 | 1291.8 | 353 | 53 | 3024.6 | 54 | 287.4 | 236 | 1488.2 | 46 | 299 | 47 | 229 | 256 | 64 | 41 | 85 | 316 | 48 | 2605 | 101 | 238 | 51 | 283 | 52 | 162 | 2540 | 2982 | 171 | 364.2 | 457 | 2550 | 151 | 431 | 50 | 2061.2 | 2816 | 803 | 203.2 | 450.8 | 430.4 | 254 | 1502 | 57 | 1546 | 593.4 | 2531.4 | 44 | 2348 | 37 | 187 | 192 | 431 | 237 | 223 | 275 | 134.4 | 304.4 | 238.8 | 138.6 | 360 | 3011.4 | 247 | 52 | 280.6 | 462.6 | 49 | 203 | 56 | 44 | 54 | 131.2 | 561 | 216 | 59 | 53 | 36 | 137.6 | 52 | 1371 | 213 | 118.6 | 53 | 43 | 303.6 | 203 | 337 | 212 | 741.8 | 801.6 | 178.2 | 360.2 | 260 | 55 | 308 | 229 | 306 | 307.2 | 154.4 | 2178 | 426.2 | 339.8 | 42 | 56.2 | 326 | 196.8 | 54 | 182.6 | 188 | 2475.4 | 255 | 47 | 270.4 | 199 | 446 | 424.6 | 311 | 199 | 142 | 606.4 | 53 | 195 | 51 | 3645.8 | 2395 | 475 | 185.2 | 1202 | 387 | 362.4 | 585 | 473 | 207 | 442 | 2429 | 319 | 262 | 1313.2 | 2607 | 53 | 397 | 165.4 | 506.8 | 2698 | 243
268 | 201 | 354 | 77 | 2582.6 | 245 | 347 | 216 | 1036.2 | 559 | 1349.4 | 227 | 154 | 423.2 | 378 | 397 | 272 | 47 | 410.8 | 189 | 236 | 2868.2 | 2123.4 | 51 | 54 | 535 | 420 | 425.4 | 272 | 382 | 927.4 | 46 | 230.6 | 281 | 212 | 47 | 426.6 | 453 | 177.6 | 376 | 54 | 217 | 188.8 | 130 | 219 | 342 | 39 | 138.8 | 299 | 828 | 136.4 | 183 | 258.2 | 1674.8 | 342 | 357.8 | 1185.8 | 353 | 247 | 3262.4 | 54 | 283.4 | 120.2 | 973.2 | 46 | 161.4 | 47 | 229 | 93.6 | 64 | 789.2 | 210.8 | 382 | 48 | 304 | 125 | 238 | 51 | 483 | 52 | 162 | 2007.6 | 2982 | 462 | 150 | 297 | 2222.2 | 221.8 | 433.2 | 50 | 2054 | 2876 | 832.2 | 196 | 265 | 469.4 | 254 | 2336 | 57 | 1546 | 606 | 1675 | 44 | 2348 | 37 | 211.2 | 192 | 538.6 | 125.8 | 223 | 275 | 161 | 366 | 663 | 53 | 360 | 195.4 | 247 | 52 | 329 | 873.2 | 49 | 203 | 56 | 81 | 129.6 | 48 | 473 | 207.2 | 59 | 53 | 36 | 48 | 52 | 1375.8 | 135.6 | 190 | 53 | 62.2 | 182 | 179 | 337 | 295.6 | 359 | 397.8 | 125.4 | 617.8 | 270.4 | 275 | 223.2 | 229 | 390 | 286 | 228 | 2287.2 | 493.4 | 353 | 42 | 54 | 326 | 126 | 54 | 209 | 188 | 2499 | 214 | 47 | 340 | 199 | 446 | 514 | 311 | 276.6 | 55 | 1193.4 | 97 | 195 | 51 | 1733 | 2388.6 | 483.4 | 90 | 1272 | 387 | 368 | 528.6 | 473 | 82.2 | 442 | 1259.2 | 319 | 262 | 2539 | 2521 | 53 | 328.6 | 247 | 436 | 3925 | 196
238.8 | 187.4 | 221.8 | 77 | 473 | 258 | 329 | 216 | 5303 | 559 | 265 | 227 | 160.4 | 321.2 | 378 | 460.4 | 1038.8 | 47 | 462 | 189 | 350 | 2851 | 3315 | 195.8 | 54 | 438.2 | 398.2 | 1325.8 | 272 | 462 | 261 | 46 | 241 | 169.4 | 236.8 | 47 | 341 | 2482.6 | 172 | 332 | 54 | 209 | 419.2 | 113.8 | 636.8 | 342 | 39 | 50 | 299 | 844.4 | 158 | 81 | 236 | 392 | 342 | 342.2 | 413.6 | 337.8 | 247 | 3161 | 54 | 219.4 | 43 | 266 | 242 | 127 | 121 | 229 | 53 | 64 | 323 | 258 | 382 | 48 | 304 | 269 | 274.8 | 51 | 203 | 52 | 162 | 3826 | 2982 | 550.2 | 50 | 262.2 | 223 | 328 | 333.8 | 50 | 2119.4 | 2776.4 | 853.4 | 202.6 | 233.4 | 462.2 | 254 | 2460.8 | 57 | 564 | 983.6 | 388 | 106.8 | 715.2 | 37 | 308 | 192 | 547 | 134 | 115.6 | 295.2 | 257 | 366 | 253.2 | 53 | 360 | 152 | 247 | 52 | 329 | 128 | 49 | 203 | 56 | 229 | 243 | 48 | 1022.4 | 205 | 59 | 53 | 36 | 236 | 52 | 1375.8 | 84 | 204.4 | 53 | 359.8 | 182 | 179 | 389 | 421 | 359 | 447 | 1583.2 | 685 | 273 | 275 | 202 | 229 | 309.2 | 262 | 228 | 971.6 | 499 | 341.8 | 42 | 101.6 | 326 | 196.8 | 54 | 219.4 | 188 | 2499 | 50 | 47 | 340 | 199 | 550 | 514 | 377 | 393 | 55 | 365 | 273 | 195 | 51 | 1733 | 2427.8 | 505 | 1134.2 | 1377 | 256 | 368 | 871.8 | 495.6 | 51 | 459 | 330.4 | 319 | 194.8 | 2563 | 2392 | 53 | 236.2 | 247 | 395.2 | 2167 | 196
257.8 | 241 | 353.6 | 77 | 427 | 258 | 317 | 155.2 | 5303 | 559 | 334 | 227 | 313 | 350 | 378 | 454.8 | 2222 | 47 | 462 | 189 | 350 | 2564.4 | 3315 | 232 | 54 | 414 | 449 | 1019.8 | 272 | 382 | 287 | 46 | 241 | 101 | 332 | 47 | 605 | 3019.2 | 172 | 266 | 54 | 1394 | 567.2 | 103 | 1021.6 | 172 | 39 | 50 | 183 | 774.6 | 158 | 81 | 156 | 279.2 | 342 | 329.2 | 221 | 538 | 208.2 | 3161 | 54 | 788 | 43 | 266 | 242 | 127 | 232 | 229 | 53 | 133 | 323 | 212 | 598 | 48 | 319 | 53 | 295.6 | 51 | 209 | 52 | 162 | 3849.2 | 3001 | 210 | 50 | 262.4 | 223 | 359 | 207 | 50 | 1762.4 | 2710 | 879 | 229 | 249.8 | 422 | 254 | 2460.6 | 57 | 351 | 1495.2 | 388 | 201 | 307 | 37 | 308 | 242.2 | 547 | 1779.2 | 44 | 376 | 257 | 366 | 225.6 | 53 | 377 | 152 | 90.2 | 52 | 329 | 234 | 49 | 203 | 56 | 229 | 243 | 48 | 1562 | 245 | 59 | 53 | 36 | 236 | 52 | 1407 | 104 | 262 | 53 | 466 | 2955.2 | 179 | 363 | 421 | 345.8 | 527 | 2759 | 606.6 | 273 | 231 | 140.8 | 229 | 188 | 270 | 228 | 570.2 | 533 | 347.4 | 42 | 285.8 | 326 | 126 | 54 | 287 | 188 | 2078.8 | 50 | 47 | 369 | 199 | 520.4 | 534.8 | 363.2 | 393 | 55 | 365 | 273 | 195 | 51 | 3504.8 | 1581.4 | 378 | 744 | 1364 | 232 | 368 | 666.8 | 586 | 51 | 947.4 | 412 | 330.2 | 120.8 | 2563 | 697.6 | 53 | 387 | 83.8 | 250 | 263.2 | 196
262 | 422 | 768.2 | 77 | 358 | 258 | 317 | 58 | 5283 | 394 | 331.4 | 227 | 258.4 | 446 | 378 | 411 | 2241.8 | 47 | 459.8 | 162.8 | 380.4 | 978 | 3315 | 393.6 | 54 | 421.2 | 449 | 358 | 228.8 | 382 | 246 | 46 | 241 | 101 | 260.8 | 47 | 337 | 3015 | 200.8 | 314.8 | 54 | 312 | 334 | 603.2 | 1085 | 193.6 | 39 | 50 | 183 | 401 | 136.4 | 142.2 | 156 | 398 | 3147.6 | 194 | 209.4 | 1878.2 | 853.8 | 1072.2 | 1463 | 3288 | 56 | 266 | 242 | 197.8 | 415.2 | 211 | 53 | 214.8 | 238.4 | 212 | 524.8 | 57.6 | 499 | 53 | 303.6 | 51 | 218 | 52 | 208.8 | 3890 | 3001 | 312 | 50 | 229.8 | 223 | 352.4 | 555 | 50 | 166.8 | 2710 | 2082.6 | 229 | 179 | 1522.6 | 95.6 | 1585.8 | 57 | 1937.4 | 1331.6 | 402.4 | 201 | 312.2 | 161.8 | 308 | 306.8 | 547 | 4152.6 | 44 | 376 | 257 | 113.6 | 50 | 53 | 377 | 152 | 51 | 52 | 341 | 234 | 139.4 | 330 | 56 | 312.2 | 243 | 48 | 138 | 296.4 | 59 | 53 | 305.8 | 236 | 548.2 | 1420.6 | 184 | 1356.6 | 53 | 466 | 2963 | 219 | 257.8 | 421 | 256.6 | 540.8 | 2759 | 501 | 297 | 55 | 49 | 242.6 | 132 | 262 | 191.2 | 563 | 2526 | 353 | 42 | 314 | 366 | 126 | 54 | 353.8 | 188 | 398 | 50 | 47 | 1566.6 | 185 | 454 | 618 | 574.6 | 523 | 55 | 365 | 417.8 | 605.6 | 51 | 4260.8 | 802.8 | 378 | 328 | 1364 | 232 | 368 | 473 | 574 | 51 | 2451.2 | 364 | 333 | 122.8 | 2166.4 | 1578.4 | 53 | 1325 | 1230.6 | 250 | 350.8 | 232.6
262 | 422 | 378.2 | 77 | 358 | 69 | 357.8 | 58 | 4886.4 | 286.6 | 2526.6 | 300.8 | 222 | 568.4 | 1835.4 | 481.8 | 2255 | 47 | 440.6 | 84.2 | 354 | 787 | 1526.4 | 434 | 54 | 426 | 173 | 358 | 56 | 382 | 324.8 | 82.4 | 236.6 | 101 | 224 | 48.8 | 337 | 2883 | 316 | 374.6 | 54 | 224 | 291.6 | 1141.6 | 925 | 280 | 39 | 50 | 183 | 201 | 50 | 183 | 156 | 398 | 3980.8 | 194 | 290.4 | 554 | 2055 | 493 | 1463 | 3288 | 230 | 266 | 242 | 166.6 | 423 | 331 | 53 | 366.8 | 262.6 | 99.2 | 562 | 1368.4 | 727 | 203 | 718 | 51 | 218 | 52 | 288.6 | 3104.6 | 2994 | 305.4 | 119.6 | 716.4 | 119.8 | 363.4 | 590 | 50 | 194 | 2710 | 3820 | 189 | 609.8 | 3008.6 | 56 | 240 | 57 | 2355 | 1295 | 424 | 201 | 320 | 193 | 308 | 416 | 619 | 4637 | 44 | 376 | 185 | 52 | 166.2 | 53 | 267.4 | 140 | 51 | 52 | 337 | 234 | 162 | 330 | 56 | 333 | 243 | 48 | 138 | 342 | 59 | 53 | 361 | 236 | 328 | 1403 | 184 | 2108 | 53 | 408.4 | 2889.8 | 179 | 205 | 554.8 | 254 | 516 | 1760.2 | 280.2 | 339.2 | 55 | 49 | 246 | 48 | 262 | 44 | 453.8 | 751.6 | 468 | 173.6 | 418.8 | 407.4 | 196.8 | 54 | 615.2 | 188 | 507.8 | 50 | 47 | 195 | 189.4 | 644.4 | 469 | 255 | 523 | 55 | 235.4 | 472 | 1016.2 | 51 | 4772 | 5630.6 | 389.2 | 284.4 | 1364 | 312.8 | 368 | 322 | 556 | 51 | 1943.8 | 386.4 | 333 | 166 | 580 | 481 | 53 | 568 | 74 | 320.8 | 490.6 | 379
262 | 241 | 1884.8 | 117 | 452.4 | 69 | 521 | 46 | 243 | 297 | 3762.4 | 350 | 255 | 471.8 | 364.4 | 438.4 | 1858.4 | 47 | 414 | 52 | 164 | 743 | 303 | 361.6 | 54 | 432.4 | 55 | 200.4 | 56 | 360.6 | 353 | 228 | 230 | 95 | 224 | 56 | 337 | 608.6 | 294.4 | 336 | 54 | 202 | 442 | 519.8 | 688 | 262 | 39 | 50 | 1430.8 | 201 | 50 | 183 | 288 | 359.2 | 4003 | 194 | 356 | 554 | 2055 | 455 | 1463 | 3288 | 258.2 | 266 | 124.4 | 360.4 | 423 | 337.6 | 331 | 369 | 196 | 107 | 521.6 | 64 | 778.2 | 203 | 1528 | 51 | 218 | 52 | 375 | 482.2 | 8836.8 | 1123 | 166 | 1118.8 | 51 | 425.8 | 590 | 1181.6 | 194 | 3867.4 | 3812 | 282 | 1401.2 | 2683.8 | 56 | 240 | 57 | 2439 | 1295 | 424 | 138.2 | 320 | 309 | 517.8 | 665.6 | 2676.4 | 4631 | 44 | 380.8 | 105 | 52 | 174 | 53 | 430.2 | 86 | 3154 | 52 | 450.6 | 398.8 | 272.4 | 368.8 | 204.8 | 185 | 54 | 48 | 347.8 | 342 | 59 | 53 | 361 | 123.2 | 328 | 1431 | 166 | 2120 | 114.2 | 370 | 48 | 183.8 | 205 | 435 | 383 | 516 | 262 | 158.6 | 345 | 55 | 49 | 246 | 48 | 262 | 44 | 262.2 | 2123.8 | 468 | 297 | 445 | 395 | 126 | 54 | 1561.2 | 164 | 577.6 | 50 | 47 | 195 | 196 | 582 | 469 | 255 | 329 | 55 | 203 | 374.6 | 211 | 51 | 3518 | 6043.8 | 392 | 219 | 1189 | 333 | 368 | 322 | 568 | 51 | 1943.8 | 392 | 725.6 | 1752.4 | 2517.6 | 1717.6 | 53 | 537.8 | 74 | 342 | 636 | 386.2
262 | 53 | 478 | 117 | 476 | 66.4 | 408 | 46 | 332.6 | 337 | 4249.8 | 300.8 | 357.8 | 419 | 344 | 622.4 | 243.2 | 47 | 211.6 | 134.4 | 159.2 | 677 | 303 | 51 | 54 | 458 | 55 | 52 | 56 | 275 | 429.2 | 228 | 230 | 82 | 100 | 56 | 325 | 76 | 237 | 336 | 54 | 281.6 | 294 | 1414 | 427.2 | 190 | 39 | 50 | 398.8 | 201 | 50 | 183 | 356 | 204 | 3991 | 271.2 | 356 | 422.6 | 3442.6 | 4889.8 | 1463 | 2760.6 | 371 | 252 | 46 | 360.4 | 238 | 246.4 | 381.8 | 384.4 | 202 | 107 | 380.6 | 64 | 735.6 | 262.2 | 1520 | 51 | 218 | 52 | 431 | 475 | 3113 | 674 | 166 | 376 | 51 | 637.6 | 590 | 478.2 | 194 | 2247 | 3835.2 | 405 | 220.4 | 3134 | 56 | 240 | 57 | 2439 | 1295 | 424 | 44 | 249.8 | 334.2 | 629 | 427 | 2597.2 | 2051.4 | 44 | 374 | 68 | 52 | 174 | 53 | 303.4 | 92 | 2052.2 | 52 | 598.6 | 212.6 | 323.4 | 473.2 | 242 | 127.2 | 54 | 48 | 330 | 342 | 59 | 53 | 375 | 48 | 328 | 2208.6 | 154 | 2774.4 | 206 | 193 | 48 | 191 | 212.4 | 435 | 469 | 487.6 | 186.8 | 115.4 | 380.6 | 55 | 49 | 214.8 | 48 | 262 | 44 | 183 | 587.6 | 468 | 297 | 445 | 346.2 | 161.4 | 54 | 422 | 148 | 579 | 50 | 47 | 215 | 236 | 582 | 406.6 | 255 | 329 | 55 | 203 | 323 | 406 | 93 | 1584.2 | 5831.8 | 392 | 211.6 | 1189 | 333 | 368 | 322 | 586 | 51 | 2381.6 | 578 | 1118.2 | 5406.8 | 3002 | 2509.6 | 53 | 453 | 74 | 507.4 | 636 | 391.6
428.8 | 53 | 353.2 | 117 | 476 | 136 | 408 | 46 | 355 | 288.2 | 4470 | 347 | 350 | 323 | 490.4 | 1045.2 | 200 | 47 | 205.8 | 155 | 152 | 677 | 351.6 | 51 | 54 | 458 | 55 | 52 | 232 | 209.6 | 440 | 281 | 230 | 76 | 100 | 1500.8 | 322 | 76 | 285.4 | 50 | 54 | 401 | 294 | 1414 | 320 | 1393.6 | 39 | 475.6 | 427.8 | 201 | 50 | 183 | 345.6 | 1486.8 | 1101.4 | 373.8 | 207 | 335 | 3335.6 | 6070.4 | 329 | 285 | 371 | 1471 | 46 | 325 | 47 | 306.8 | 458 | 446 | 211 | 107 | 260.6 | 64 | 656 | 351 | 1488 | 51 | 902.6 | 52 | 1628 | 126 | 4289.6 | 261 | 166 | 376 | 51 | 184 | 316.2 | 481 | 233.6 | 2367 | 2680.4 | 412 | 107 | 5074.4 | 354.4 | 123 | 296 | 1293.6 | 1295 | 538 | 44 | 195.2 | 336.4 | 631.8 | 427 | 2586 | 380 | 44 | 922.8 | 68 | 52 | 129.6 | 378.4 | 125.6 | 2672 | 287 | 196 | 677 | 203 | 233 | 397 | 566 | 644 | 54 | 48 | 330 | 239 | 59 | 53 | 301.4 | 48 | 318.4 | 2097.2 | 196.4 | 1830.4 | 206 | 193 | 2841 | 170.2 | 222 | 256.6 | 469 | 402 | 116 | 269 | 429.6 | 55 | 49 | 346.4 | 48 | 262 | 44 | 135.4 | 664 | 422 | 297 | 654 | 432.8 | 661.4 | 54 | 422 | 148 | 579 | 50 | 47 | 295 | 296 | 582 | 365 | 280.2 | 333 | 55 | 323 | 202.2 | 406 | 156 | 1626 | 5818 | 392 | 190 | 1189 | 296.8 | 368 | 874.8 | 586 | 727.6 | 1517.2 | 578 | 333 | 5514 | 3115.6 | 2368 | 53 | 441 | 79.6 | 903.4 | 304.2 | 601.4
577 | 53 | 270 | 117 | 431 | 156 | 408 | 204.4 | 329.6 | 269.8 | 2264.4 | 534.8 | 350 | 490.4 | 536 | 977.8 | 200 | 47 | 211 | 155 | 190.8 | 626.6 | 510 | 51 | 54 | 466 | 55 | 52 | 960.8 | 166 | 372.8 | 281 | 230 | 76 | 100 | 301.4 | 322 | 217 | 261 | 50 | 54 | 401 | 294 | 1223 | 320 | 103.6 | 39 | 886.6 | 315 | 315 | 50 | 183 | 352 | 99 | 277 | 313.8 | 108.6 | 373 | 53 | 5256 | 369 | 285 | 194.4 | 3331 | 46 | 395.8 | 47 | 1441.8 | 458 | 292.4 | 211 | 107 | 206.2 | 64 | 475 | 363.4 | 1426.2 | 51 | 652.4 | 52 | 469.2 | 237 | 3194 | 248.2 | 1465 | 252 | 183.8 | 91.2 | 192 | 682.8 | 220.4 | 2367 | 809 | 440 | 107 | 5098.8 | 2293.2 | 123 | 296 | 502 | 1100.4 | 614 | 44 | 190 | 431.2 | 587.6 | 674 | 2494.8 | 380 | 44 | 547.4 | 183.2 | 52 | 63 | 338.4 | 220.2 | 2672 | 287 | 196 | 681 | 799.4 | 233 | 397 | 3426 | 84 | 54 | 48 | 330 | 239 | 59 | 53 | 848 | 48 | 316 | 2588.4 | 357 | 408 | 114.2 | 43 | 73 | 165 | 222 | 212 | 469 | 402 | 116 | 287 | 423 | 55 | 70.2 | 493.4 | 48 | 262 | 44 | 133 | 626.4 | 353 | 122.6 | 654 | 566 | 273.8 | 54 | 294.2 | 167.2 | 542.4 | 50 | 47 | 2287.8 | 376.8 | 457.2 | 336.2 | 255 | 358.6 | 55 | 1031.4 | 172 | 406 | 156 | 4700.6 | 5138.6 | 392 | 222 | 1219.8 | 192 | 368 | 267.6 | 586 | 338.4 | 1031.6 | 578 | 333 | 5889.2 | 1698 | 2468 | 53 | 345.6 | 88 | 389.8 | 168 | 1127.4
577 | 53 | 270 | 117 | 420.6 | 156 | 244.8 | 244 | 205.6 | 259 | 1713 | 552 | 929 | 488 | 616.4 | 723.6 | 200 | 47 | 219.8 | 381 | 198 | 593 | 1594.2 | 51 | 54 | 468 | 187 | 52 | 596.4 | 152.8 | 509.4 | 135.4 | 230 | 145.6 | 60 | 387 | 322 | 263 | 261 | 50 | 54 | 401 | 143.6 | 1223 | 320 | 82 | 71.2 | 2473 | 315 | 315 | 265 | 3208 | 308.4 | 99 | 199 | 241.2 | 43 | 373 | 2856.2 | 3505.6 | 349 | 429.8 | 338.4 | 3331 | 46 | 166.6 | 47 | 2131.6 | 819.4 | 254 | 211 | 107 | 195 | 626.8 | 372.6 | 1256.8 | 1339 | 51 | 429.4 | 52 | 508 | 237 | 1117 | 229 | 166 | 221 | 217 | 302.6 | 192 | 1665.6 | 194 | 1209.6 | 809 | 367.6 | 107 | 2594.2 | 2764 | 123 | 340 | 502 | 253.6 | 614 | 44 | 190 | 388 | 378 | 2367 | 2072.8 | 450 | 44 | 469 | 229.4 | 52 | 103 | 331 | 369 | 2768.8 | 240.2 | 196 | 951.6 | 2993 | 196.2 | 397 | 3351.6 | 679.6 | 54 | 48 | 309.6 | 335.6 | 59 | 53 | 3321 | 48 | 316 | 784.8 | 297 | 438.8 | 53 | 43 | 121.8 | 177 | 222 | 208.8 | 392 | 402 | 117.4 | 359 | 423 | 55 | 155 | 393 | 48 | 237.2 | 44 | 133 | 955.2 | 353 | 42 | 654 | 566 | 360.8 | 54 | 202.2 | 285.6 | 263 | 630.8 | 47 | 2786 | 337.2 | 374 | 345 | 247 | 943.8 | 319.8 | 617.2 | 263.2 | 442 | 156 | 4687 | 4958.2 | 360 | 190 | 1751 | 312 | 310.8 | 290 | 601 | 501 | 299 | 566 | 333 | 5255.2 | 734 | 2399.6 | 53 | 311.6 | 88 | 204.4 | 168 | 2392
577 | 53 | 267.4 | 117 | 418 | 266 | 204 | 244 | 116 | 259 | 3951.6 | 552 | 350 | 488 | 520.8 | 983.8 | 1081 | 85 | 222 | 326 | 198 | 593 | 3308.4 | 51 | 54 | 468 | 187 | 52 | 232 | 133 | 544 | 99 | 241 | 359.2 | 60 | 387 | 322 | 332 | 261 | 50 | 54 | 372 | 106 | 1223 | 352 | 82 | 200 | 2502.6 | 367 | 315 | 265 | 3833.4 | 170 | 162 | 175.6 | 1817.4 | 43 | 373 | 816.8 | 881.8 | 349 | 377 | 407 | 3331 | 46 | 127 | 47 | 2257 | 1098.2 | 254 | 237.6 | 107 | 138.6 | 64 | 347 | 1478.2 | 1339 | 51 | 493 | 52 | 508 | 237 | 617 | 225 | 353 | 381 | 217 | 1241 | 232 | 1749 | 180 | 438 | 1594.8 | 265 | 107 | 106 | 2770.4 | 163.8 | 406 | 528 | 202.8 | 594 | 44 | 336.4 | 388 | 194 | 2367 | 481 | 555 | 44 | 886 | 281 | 52 | 175 | 303.6 | 405 | 3467 | 237 | 2416 | 1295 | 2993 | 49 | 601.4 | 3263.2 | 152.4 | 54 | 68.8 | 460.8 | 615.4 | 59 | 53 | 3299.2 | 48 | 316 | 360 | 268.2 | 562 | 142.6 | 43 | 195 | 562.6 | 259 | 196 | 220 | 397.2 | 134 | 436.4 | 372.6 | 55 | 155 | 393 | 48 | 250.8 | 44 | 133 | 2251.2 | 353 | 118 | 654 | 508.4 | 633.8 | 91 | 182 | 312 | 381 | 569.6 | 47 | 2780.8 | 498 | 374 | 345 | 334.6 | 1117.8 | 127 | 203 | 501.6 | 318.6 | 72 | 4602.4 | 3704.2 | 1352.8 | 218 | 1955.6 | 312 | 480.8 | 314 | 619.8 | 501 | 228 | 565.4 | 333 | 2101 | 734 | 283.4 | 53 | 336.8 | 248.8 | 224.4 | 168 | 2459.8
3119.8 | 53 | 257 | 117 | 418 | 226 | 197.6 | 244 | 1117.4 | 918.4 | 3591.6 | 512 | 350 | 488 | 581.8 | 1353.6 | 767.6 | 237 | 275.2 | 271.2 | 198 | 605 | 3402 | 51 | 54 | 468 | 187 | 52 | 232 | 133 | 544 | 99 | 241 | 406.4 | 102.8 | 387 | 299.2 | 332 | 261 | 50 | 54 | 173 | 106 | 1223 | 360 | 82 | 200 | 2621 | 367 | 315 | 265 | 4257.8 | 170 | 204 | 201 | 2202 | 127.8 | 373 | 114.2 | 369 | 349 | 537.8 | 407 | 2091 | 118.6 | 666.8 | 47 | 2260.6 | 336 | 254 | 344 | 163.8 | 169 | 135.2 | 347 | 1439 | 1339 | 51 | 2660 | 52 | 508 | 1507.8 | 589 | 241.2 | 353 | 598 | 51 | 1241 | 203.6 | 1757 | 183.6 | 438 | 4970 | 355.6 | 277 | 57 | 102.4 | 327 | 406 | 502 | 341.4 | 476 | 44 | 373 | 388 | 194 | 2367 | 481 | 555 | 44 | 826 | 210.6 | 1217.6 | 247 | 194 | 429 | 3383 | 313.2 | 940 | 329 | 3007 | 49 | 1990.6 | 3308.4 | 220 | 54 | 285.4 | 502 | 625.4 | 59 | 53 | 3212 | 170.4 | 52 | 360 | 271 | 661.4 | 165 | 43 | 195 | 2093 | 342.2 | 196 | 220 | 437.4 | 146 | 326.4 | 418 | 55 | 155 | 393 | 48 | 350 | 44 | 133 | 388 | 353 | 232 | 137.6 | 578 | 657 | 239 | 184.8 | 312 | 381 | 2682.6 | 47 | 2195.6 | 477.8 | 374 | 345 | 1231.8 | 369.8 | 1713.4 | 617.2 | 727.4 | 307 | 51 | 4909 | 3736 | 352 | 491.6 | 1612.4 | 1142.2 | 1607.2 | 314 | 569 | 501 | 220 | 491 | 343.4 | 3598.4 | 1651.8 | 188 | 53 | 447 | 289 | 398 | 168 | 2925.4
3638.2 | 82.6 | 257 | 117 | 487 | 166 | 188 | 164.8 | 1338.8 | 359 | 2984 | 220.8 | 350 | 389.8 | 687 | 468.4 | 477 | 237 | 301.8 | 210.8 | 198 | 605 | 3246 | 51 | 54 | 358 | 134.2 | 52 | 972.8 | 811 | 544 | 96 | 238.4 | 475.2 | 286 | 350.8 | 297.4 | 191 | 261 | 50 | 54 | 173 | 106 | 3133.4 | 243.4 | 128.8 | 200 | 2621 | 367 | 2152.6 | 329.8 | 3384.2 | 170 | 210.8 | 601.8 | 2202 | 149 | 373 | 112 | 274 | 545 | 638 | 407 | 2711 | 167 | 453.8 | 47 | 1364 | 457.8 | 254 | 344 | 190 | 235 | 153 | 1556 | 1462.2 | 1581.4 | 51 | 3000 | 52 | 430.4 | 709 | 596 | 330 | 353 | 480 | 51 | 3009.6 | 210 | 3033.4 | 289 | 438 | 4972.6 | 1461.4 | 277 | 57 | 56 | 327 | 510.6 | 326 | 378 | 314.4 | 44 | 373 | 231.2 | 194 | 2367 | 481 | 555 | 44 | 826 | 304 | 895 | 223 | 206.8 | 1560.2 | 3058 | 422 | 3160 | 329 | 2458.6 | 139.6 | 1988 | 331 | 220 | 54 | 487 | 502 | 589.2 | 59 | 141 | 2647 | 201 | 52 | 366.6 | 1411.8 | 543 | 165 | 43 | 187.8 | 2093 | 467 | 196 | 233.2 | 437.4 | 179.6 | 413 | 1312.4 | 55 | 91.4 | 190 | 48 | 354 | 44 | 237 | 379.6 | 353 | 232 | 54 | 426.6 | 1229.4 | 239 | 196 | 312 | 418 | 3302 | 47 | 3523 | 397 | 374 | 292.6 | 816.4 | 376 | 3175.6 | 1026.6 | 304.8 | 544.4 | 51 | 1617.6 | 2987.8 | 242 | 264.2 | 1903.2 | 751.6 | 1664.8 | 314 | 561 | 501 | 220 | 1494.8 | 346 | 5315.6 | 491.2 | 360 | 197.8 | 447 | 309 | 398 | 877.8 | 3585
3646 | 201 | 187.4 | 117 | 786.2 | 166 | 260 | 46 | 3173 | 783.2 | 2972 | 52 | 350 | 318.2 | 687 | 455.6 | 477 | 266 | 275.2 | 298 | 198 | 569 | 1988.2 | 51 | 54 | 921.6 | 134.2 | 139.2 | 769.2 | 113 | 453.4 | 777.4 | 240.8 | 365 | 286 | 185 | 293.8 | 325.4 | 309.8 | 50 | 54 | 173 | 106 | 3657.8 | 262 | 199 | 200 | 638 | 367 | 3351 | 244 | 373 | 170 | 238 | 2433 | 2202 | 149 | 381 | 221.6 | 264 | 545 | 528 | 329.8 | 3331 | 1304.6 | 227 | 47 | 183 | 462.8 | 289.6 | 1218 | 190 | 229.8 | 153 | 347 | 1453 | 1339 | 51 | 4352 | 52 | 314 | 660.6 | 538 | 405.6 | 353 | 415.8 | 248 | 4052.8 | 210 | 1628.8 | 249 | 537.6 | 4881.4 | 400.2 | 234.6 | 57 | 214.4 | 327 | 475 | 360 | 512.4 | 320 | 75.4 | 373 | 192 | 194 | 2207 | 595 | 804.6 | 44 | 918 | 304 | 431.2 | 1494.4 | 280.4 | 301 | 2931.4 | 337.4 | 385 | 329 | 332.2 | 200 | 1988 | 331 | 193 | 54 | 1280.2 | 502 | 511.8 | 59 | 466 | 1140 | 201 | 316 | 393 | 68 | 534.2 | 142.6 | 100.6 | 183 | 2093 | 546.2 | 169.6 | 242 | 402 | 148.2 | 413 | 881.2 | 55 | 126.6 | 190 | 128.8 | 360 | 44 | 318.2 | 2175.2 | 303 | 309.6 | 54 | 332 | 392.8 | 165 | 196 | 312 | 370.8 | 3193.2 | 47 | 2098 | 450.6 | 374 | 333.2 | 389 | 503 | 2223 | 207 | 216 | 252.6 | 51 | 1828.4 | 2295 | 222.2 | 234.2 | 1780 | 347 | 1648 | 314 | 561 | 1319 | 208.8 | 561.8 | 346 | 5313 | 466 | 403 | 234 | 559 | 297 | 1030.6 | 297 | 1602
3623.4 | 201 | 151.4 | 117 | 796.6 | 166 | 1053.2 | 46 | 3173 | 650.2 | 766.4 | 52 | 350 | 323 | 486 | 472.4 | 411.6 | 298.4 | 403 | 298 | 121.2 | 362 | 257 | 51 | 54 | 280 | 253 | 161 | 448 | 77 | 264 | 195 | 260 | 200 | 274 | 101 | 322 | 521.8 | 383 | 50 | 54 | 173 | 275.8 | 3730 | 262 | 199 | 182.2 | 608.4 | 262 | 3351 | 158 | 249.6 | 170 | 238 | 320 | 1059.4 | 127.8 | 373 | 831 | 326.8 | 604.4 | 1209.4 | 214 | 3331 | 94.4 | 227 | 47 | 183 | 412 | 432 | 2529 | 268.8 | 260.6 | 153 | 347 | 1371.4 | 2704 | 51 | 4460.6 | 52 | 291.4 | 415 | 397 | 1146.6 | 288.8 | 328 | 352 | 4141 | 222 | 1276.4 | 189 | 604 | 4232.2 | 393 | 65 | 57 | 254 | 327 | 1642.8 | 360 | 546 | 320 | 201 | 818.2 | 192 | 227 | 781.6 | 595 | 692 | 44 | 502.4 | 304 | 363.6 | 199 | 405 | 301 | 4977.6 | 281 | 520 | 329 | 357 | 200 | 317 | 261.4 | 193 | 54 | 2401.8 | 419.6 | 383 | 59 | 433 | 174 | 201 | 428 | 433 | 68 | 347.4 | 53 | 148.6 | 243.8 | 237.4 | 599 | 372 | 2177.8 | 472.8 | 112.6 | 421.6 | 455.4 | 55 | 243 | 190 | 306 | 360 | 44 | 377 | 3376 | 1492 | 426 | 54 | 332 | 310 | 54 | 176.2 | 477.4 | 300 | 1600.8 | 47 | 2098 | 370.2 | 318.4 | 1429.2 | 289.4 | 503 | 2220 | 165.4 | 436 | 275 | 51 | 1453.8 | 2390.4 | 892.2 | 296.8 | 1729.6 | 347 | 1634 | 406.8 | 428.2 | 2780 | 206 | 332 | 346 | 3517 | 466 | 403 | 234 | 620.8 | 593 | 364.6 | 297 | 2112.6
1024.4 | 201 | 154 | 117 | 655 | 166 | 3274.4 | 58 | 3187 | 539 | 215 | 52 | 441 | 323 | 303.4 | 1973.2 | 363 | 418.6 | 475 | 293.2 | 159.6 | 589 | 257 | 51 | 54 | 440.8 | 319.8 | 495 | 448 | 53 | 264 | 139 | 55 | 387.2 | 1341.8 | 101 | 322 | 672 | 459 | 50 | 54 | 430.6 | 241.8 | 3718 | 222 | 199 | 150 | 490 | 303.8 | 3351 | 158 | 259 | 170 | 258 | 320 | 295 | 43 | 373 | 1753.4 | 346 | 787 | 3666.6 | 214 | 3283 | 46 | 55 | 158 | 183 | 305 | 432 | 2566.8 | 269 | 168 | 153 | 357.4 | 1317 | 3664 | 51 | 4533 | 52 | 201 | 462.6 | 397 | 1203.4 | 226 | 44 | 696.4 | 2932 | 243.4 | 363 | 189 | 604 | 1726.6 | 511.8 | 58 | 57 | 254 | 163.8 | 2436 | 396 | 399.6 | 45 | 201 | 190 | 192 | 227 | 417 | 635 | 692 | 3742.6 | 481 | 192 | 310.4 | 103 | 405 | 301 | 5495.2 | 281 | 346.2 | 232.2 | 2549 | 200 | 701 | 215 | 277.4 | 54 | 4102.2 | 331.6 | 466 | 59 | 424.2 | 174 | 229 | 456 | 1559.4 | 68 | 276 | 53 | 158 | 335 | 352.2 | 599 | 372 | 2117.4 | 402 | 145.4 | 488 | 445 | 55 | 243 | 185.2 | 390 | 360 | 44 | 500 | 3329.2 | 199 | 236 | 54 | 332 | 310 | 359 | 340.8 | 1216.4 | 370.8 | 514.8 | 47 | 2098 | 49 | 239 | 1688 | 223 | 426.8 | 1028.2 | 159 | 436 | 275 | 51 | 643.8 | 2454 | 558.6 | 292.8 | 367.6 | 418 | 1599.6 | 430 | 380 | 2787.8 | 206 | 402.8 | 346 | 3449.8 | 524 | 403 | 234 | 947 | 1060.2 | 227 | 469.2 | 1800.8
833.8 | 209 | 166 | 117 | 540 | 144 | 2249.4 | 58 | 2026.2 | 1512.4 | 215 | 52 | 421.8 | 323 | 257 | 2855 | 363 | 1066 | 475 | 296.8 | 198 | 587 | 1642.4 | 51 | 54 | 456 | 420 | 630.8 | 454 | 53 | 264 | 1154.2 | 55 | 476 | 191.8 | 181 | 322 | 652 | 383 | 85.4 | 54 | 173 | 307.6 | 3718 | 254.8 | 186.6 | 150 | 490 | 315 | 1422.2 | 50 | 259 | 310 | 258 | 320 | 295 | 43 | 373 | 1760 | 346 | 658.4 | 3555.6 | 218.8 | 791 | 248.6 | 55 | 232 | 183 | 252.8 | 360.8 | 2224.6 | 263.8 | 318 | 153 | 360 | 1387.2 | 3516.4 | 51 | 3274.8 | 52 | 201 | 319 | 464.2 | 333 | 226 | 44 | 723 | 364 | 264 | 363 | 189 | 604 | 1492.4 | 533.2 | 58 | 57 | 254 | 193.8 | 2377.2 | 420 | 363 | 45 | 201 | 190 | 285.6 | 227 | 345 | 695 | 1167.4 | 3877.2 | 458 | 255.6 | 314 | 207.8 | 405 | 294.2 | 5518 | 85 | 187 | 208 | 3091 | 109.4 | 1085 | 215 | 391 | 54 | 5115 | 387 | 466 | 59 | 410.8 | 174 | 236 | 456 | 478.6 | 68 | 276 | 53 | 186 | 329.8 | 180 | 699.6 | 372 | 2120 | 402 | 656 | 521.6 | 421.8 | 275 | 249 | 178 | 390 | 360 | 44 | 570.8 | 3245.4 | 195 | 119.6 | 54 | 1140.8 | 310 | 359 | 450 | 1268 | 300 | 377 | 47 | 2098 | 49 | 265.8 | 2501.6 | 223 | 376 | 235 | 321 | 436 | 275 | 51 | 223 | 867.6 | 225 | 1988.2 | 186.6 | 426 | 1206.2 | 430 | 380 | 2306 | 206 | 534 | 343.2 | 4696 | 594.8 | 317 | 161.6 | 1401 | 1226.2 | 264.2 | 521.4 | 1489
235.4 | 241 | 266.2 | 227.4 | 540 | 56 | 2259 | 58 | 271.6 | 52 | 215 | 113.2 | 409 | 323 | 257 | 3608 | 363 | 1139.8 | 475 | 293.2 | 198 | 587 | 1398.2 | 172.2 | 54 | 396 | 420 | 583 | 185.6 | 53 | 264 | 1847 | 55 | 476 | 149 | 201 | 527.2 | 362.8 | 399.4 | 227 | 54 | 184.6 | 586 | 2451.4 | 386 | 208.2 | 105.6 | 494.8 | 315 | 213 | 50 | 259 | 311.8 | 393.2 | 182 | 295 | 43 | 548.2 | 2443.4 | 346 | 580 | 3558 | 236.4 | 171 | 253 | 55 | 232 | 183 | 77.8 | 254 | 352 | 256 | 373.8 | 163 | 436.4 | 1434 | 2684.6 | 51 | 296.2 | 52 | 201 | 399 | 481 | 333 | 226 | 44 | 701 | 364 | 584.2 | 487 | 189 | 522.8 | 1601.6 | 520 | 58 | 57 | 174.8 | 123 | 2340 | 422.8 | 295.8 | 320 | 169.6 | 190 | 348 | 227 | 297 | 595 | 1642.8 | 3885 | 202 | 253.2 | 390 | 116.6 | 786 | 284 | 5518 | 85 | 187 | 208 | 3091 | 49 | 3499.2 | 1958.6 | 391 | 54 | 4706.4 | 395 | 372 | 59 | 188 | 174 | 236 | 466.8 | 582 | 68 | 276 | 2022 | 90 | 322 | 260 | 1030.4 | 372 | 2176.4 | 1270.4 | 1025 | 526.4 | 329 | 375.4 | 202 | 174.6 | 390 | 395 | 44 | 682 | 1423.8 | 181 | 42 | 54 | 741.6 | 310 | 357.8 | 510 | 1268 | 300 | 451 | 47 | 2973 | 49 | 349 | 3704 | 223 | 461 | 235 | 321 | 496.4 | 275 | 51 | 283 | 471 | 225 | 2409.2 | 347 | 426 | 129.8 | 418.4 | 448.4 | 358 | 310.4 | 1342 | 332 | 4829.2 | 521.6 | 188 | 53 | 1378 | 1267 | 527.6 | 855.6 | 1045.4
2855.6 | 241 | 393 | 255 | 540 | 56 | 1862.4 | 1702 | 277 | 52 | 215 | 154 | 372.6 | 323 | 257 | 3608 | 1234.6 | 1189 | 437.4 | 294.4 | 204.4 | 767.8 | 3110 | 253 | 54 | 356 | 222 | 724.2 | 102.4 | 86.8 | 264 | 1811.8 | 55 | 476 | 151.8 | 271.2 | 516 | 223.6 | 514 | 227 | 54 | 202 | 628.2 | 94 | 426 | 369 | 39 | 474 | 315 | 224.8 | 50 | 190.6 | 310 | 1714.8 | 182 | 295 | 43 | 616 | 4639.2 | 365.2 | 542.6 | 3257.8 | 239 | 171 | 253 | 55 | 232 | 183 | 85 | 236.4 | 332 | 256 | 548.4 | 187 | 498 | 1691.8 | 2812 | 51 | 257 | 52 | 198.6 | 473.4 | 481 | 339 | 226 | 51.8 | 613 | 293.2 | 719.4 | 1678.8 | 168.6 | 378 | 3284.4 | 583 | 60.8 | 218 | 56 | 158.4 | 1654.8 | 434 | 195 | 320 | 44 | 179.6 | 348 | 254.8 | 264 | 503.8 | 392 | 427.6 | 82 | 196 | 390 | 161 | 1145.6 | 283 | 4430.4 | 1715.8 | 187 | 208 | 3093.4 | 49 | 3423 | 3121 | 417.2 | 91.8 | 3205.2 | 395 | 203.8 | 59 | 234.4 | 60.8 | 236 | 483 | 582 | 68 | 276 | 1655 | 90 | 322 | 292.4 | 458.8 | 201.4 | 627.6 | 800.8 | 1888.6 | 596 | 329 | 353 | 202 | 168.2 | 132 | 395 | 44 | 682 | 1943 | 181 | 42 | 54 | 382.6 | 337.2 | 353 | 298.8 | 1274 | 370.8 | 472 | 47 | 3007.8 | 49 | 356.2 | 3677 | 223 | 461 | 235 | 321 | 455 | 275 | 72 | 288.6 | 328 | 222.2 | 2433 | 347 | 426 | 189 | 391.4 | 494 | 969.4 | 380 | 1407.2 | 343.2 | 3750 | 464.8 | 188 | 53 | 1286 | 1248.4 | 462 | 723.8 | 489.8
3531.4 | 241 | 469.6 | 263.4 | 540 | 68.6 | 276 | 2798 | 277 | 52 | 235 | 154 | 316.4 | 323 | 257 | 2470.2 | 1384 | 1189 | 368 | 304 | 358 | 690.8 | 3123.8 | 253 | 54 | 356 | 155.2 | 724.2 | 172 | 100 | 264 | 1789 | 260 | 401 | 707 | 312.6 | 493.2 | 166 | 514 | 227 | 54 | 202 | 639 | 94 | 603 | 373 | 39 | 359.6 | 315 | 98 | 50 | 149.2 | 298 | 406.6 | 52 | 159.8 | 43 | 592 | 1644.6 | 2685.2 | 338 | 1082.6 | 239 | 171 | 1390.6 | 213.4 | 195 | 180.2 | 135.8 | 242.8 | 323 | 1181.6 | 540 | 187 | 498 | 2723 | 2469.8 | 51 | 257 | 52 | 1646.6 | 405 | 457.2 | 343 | 886 | 57 | 509.8 | 421.6 | 792.8 | 4724.8 | 73.4 | 378 | 3287 | 459.2 | 72 | 218 | 56 | 158.4 | 408.2 | 434 | 255 | 320 | 44 | 506.6 | 348 | 437.4 | 652.2 | 481 | 462.8 | 346 | 77.2 | 196 | 390 | 161 | 298 | 283 | 213 | 3967.2 | 199 | 304.8 | 896.2 | 49 | 3423 | 3132 | 361.6 | 243 | 1462 | 323.8 | 197 | 59 | 304 | 109.6 | 172.8 | 483 | 582 | 68 | 276 | 187 | 90 | 322 | 352 | 565.2 | 273 | 427.8 | 475.6 | 2329.4 | 588.8 | 305.8 | 167.4 | 202 | 173 | 48 | 395 | 44 | 594.4 | 741 | 181 | 42 | 54 | 295 | 344 | 338 | 165.6 | 1278 | 300 | 466.8 | 47 | 561.2 | 49 | 527.4 | 3677 | 223 | 512.6 | 271 | 321 | 367 | 147 | 156 | 297 | 442.4 | 211 | 2389.4 | 347 | 325 | 326 | 900.6 | 494 | 3429 | 486.8 | 2324.4 | 346 | 2852 | 464.8 | 420.8 | 328 | 1286 | 1086.4 | 462 | 646.6 | 455.6
3545 | 241 | 314.4 | 269 | 540 | 56 | 276 | 2798 | 370.2 | 52 | 224.6 | 154 | 310 | 323 | 257 | 1686.6 | 1392 | 1181 | 368 | 283.4 | 396 | 616.8 | 3215 | 91.4 | 54 | 336.8 | 55 | 482.6 | 172 | 124 | 279 | 749.8 | 270.4 | 311 | 1383 | 309 | 402 | 120 | 508.4 | 227 | 54 | 202 | 489.4 | 94 | 837.4 | 308.6 | 39 | 350 | 315 | 102 | 50 | 152 | 280 | 313.8 | 52 | 126 | 43 | 592 | 1024.6 | 3246 | 338 | 433 | 621.8 | 171 | 159.6 | 253 | 47 | 169 | 212 | 358 | 179.8 | 74 | 505.2 | 187 | 1514.4 | 2752.6 | 733 | 51 | 287 | 52 | 2441.2 | 464.4 | 362 | 343 | 226 | 63.6 | 441 | 2989.6 | 611 | 5561.2 | 110.4 | 378 | 3265 | 404.6 | 240.6 | 218 | 56 | 123 | 424 | 504.8 | 255 | 291.2 | 44 | 836.2 | 244.8 | 653 | 1023.8 | 481 | 412 | 167 | 75.2 | 253.2 | 358 | 161 | 298 | 307 | 189 | 3196 | 277 | 329 | 463 | 286.6 | 3578.2 | 3132 | 226 | 243 | 262 | 306 | 197 | 59 | 312.4 | 252 | 60 | 483 | 582 | 68 | 355.8 | 187 | 1567.2 | 382 | 318.8 | 366 | 273 | 535 | 911 | 2248.4 | 550.4 | 416.8 | 873.6 | 140.8 | 185 | 48 | 395 | 44 | 484 | 3765.4 | 181 | 160.4 | 54 | 295 | 369.4 | 358.8 | 176 | 1278 | 399.6 | 314.2 | 47 | 577.4 | 49 | 538.6 | 2641.8 | 223 | 525 | 295 | 223.8 | 367 | 338 | 156 | 862.2 | 471 | 211 | 1134.2 | 244.2 | 325 | 326 | 1376.8 | 367.4 | 3429 | 508 | 1360.4 | 1081.6 | 1129.8 | 394 | 468 | 328 | 1417.4 | 708.6 | 1514 | 686.8 | 422
3545 | 90.6 | 277 | 254.8 | 540 | 338.4 | 276 | 2837.6 | 2834.6 | 52 | 1329.8 | 150.4 | 310 | 323 | 257 | 1885.2 | 1482.6 | 992 | 362.8 | 201 | 300 | 493.8 | 2057.8 | 87.2 | 54 | 214 | 55 | 324.8 | 172 | 140 | 252 | 130.8 | 273 | 411 | 1383 | 309 | 324.4 | 51 | 507 | 85.4 | 54 | 202 | 371 | 94 | 712.4 | 188 | 39 | 350 | 315 | 93.2 | 50 | 152 | 310 | 273 | 92 | 126 | 43 | 514.8 | 223 | 3246 | 338 | 530.6 | 2153 | 2211 | 178 | 253 | 47 | 233.8 | 204.8 | 358 | 174 | 50 | 439 | 187 | 2844.8 | 2712 | 733 | 51 | 257 | 52 | 2871.4 | 921.2 | 290.6 | 299.4 | 226 | 68 | 677.8 | 5256.8 | 407.2 | 5424 | 120 | 330 | 3130.6 | 535 | 1529.2 | 218 | 56 | 193.8 | 376 | 474 | 53 | 284 | 44 | 177 | 262.4 | 548 | 237 | 451 | 533.8 | 194.2 | 80 | 367.6 | 246.8 | 50 | 298 | 705.2 | 984.6 | 3318 | 217 | 329 | 463 | 346 | 384 | 1457.4 | 138.8 | 243 | 262 | 306 | 197 | 59 | 318 | 252 | 60 | 492.6 | 402 | 68 | 2886.4 | 187 | 3461 | 391.6 | 234 | 332.6 | 228.4 | 499 | 364 | 2213 | 416 | 400.8 | 1346 | 112.6 | 185 | 48 | 383 | 44 | 372.8 | 5037.2 | 192.2 | 190 | 54 | 256.6 | 747 | 328 | 432.2 | 1282.8 | 470 | 312 | 47 | 518 | 49 | 505 | 2299.8 | 298.6 | 525 | 295 | 159 | 370.8 | 378 | 156 | 3423 | 408.8 | 211 | 341 | 172 | 325 | 326 | 588 | 179 | 3429 | 489.2 | 1779.6 | 2185 | 567 | 464.8 | 468 | 328 | 1089 | 132 | 1082.2 | 561.4 | 422
810.4 | 53 | 277 | 238 | 540 | 473 | 276 | 1352 | 3516.8 | 52 | 2984 | 216 | 310 | 224.6 | 325.4 | 1463.8 | 1385 | 324 | 342 | 201 | 286.4 | 409 | 342 | 232 | 54 | 212 | 239 | 213.8 | 79.2 | 140 | 252 | 225.4 | 273 | 351 | 1308.6 | 309 | 208 | 51 | 320 | 50 | 54 | 202 | 371 | 94 | 506 | 1012 | 39 | 350 | 343.2 | 116 | 50 | 168 | 310 | 1256 | 152 | 280.4 | 43 | 288.6 | 203 | 3148.4 | 323 | 567 | 2153 | 2223 | 178 | 253 | 47 | 363.4 | 201.8 | 358 | 174 | 52.4 | 249.4 | 1390 | 2700 | 1862 | 647.6 | 51 | 361.8 | 52 | 2011 | 517.4 | 1620.4 | 249 | 226 | 68 | 445.4 | 4192 | 270 | 4226 | 120 | 318 | 3524.2 | 535 | 343 | 57 | 56 | 123 | 239 | 544.8 | 53 | 284 | 44 | 177 | 283 | 514.6 | 237 | 475.4 | 461 | 201 | 80 | 282.4 | 258 | 50 | 298 | 2244 | 1515 | 2216.2 | 217 | 329 | 463 | 346 | 397 | 3325 | 117 | 243 | 262 | 391.8 | 217.6 | 59 | 318 | 233.6 | 172 | 788.6 | 402 | 56.8 | 2927.4 | 187 | 4925 | 394 | 999.2 | 323 | 50 | 374 | 384 | 1038.2 | 380 | 260 | 1346 | 155 | 173 | 48 | 300 | 80.8 | 797 | 3232 | 195 | 190 | 54 | 233.6 | 531 | 328 | 1457 | 1278 | 494 | 1801.2 | 162 | 430 | 49 | 497 | 245 | 349 | 457 | 248 | 159 | 324.6 | 378.8 | 93 | 3423 | 438.2 | 247 | 317 | 172 | 325 | 326 | 700.8 | 203 | 2812 | 350 | 3481.6 | 2185 | 2882.8 | 450.8 | 509.2 | 328 | 555.4 | 595.2 | 3639 | 600.4 | 312.2
268.6 | 53 | 408 | 238 | 540 | 473 | 276 | 256 | 3446 | 52 | 3044 | 216 | 50 | 200 | 535.8 | 716 | 1545.2 | 324 | 339.8 | 229 | 190 | 677.8 | 328.8 | 232 | 213 | 216.8 | 383 | 207 | 56 | 140 | 252 | 377 | 273 | 311 | 1259 | 276 | 208 | 149 | 316 | 50 | 54 | 216 | 183 | 94 | 506 | 793.2 | 39 | 350 | 456 | 3128 | 50 | 168 | 322.8 | 1039.6 | 152 | 319 | 43 | 249.4 | 816.8 | 968.8 | 260.2 | 730.2 | 2153 | 2211 | 178 | 173.8 | 47 | 169 | 99.4 | 358 | 174 | 132.8 | 209 | 2192 | 2587.6 | 3093.6 | 446.6 | 51 | 581 | 52 | 2011 | 404 | 2691.6 | 249 | 239 | 68 | 352 | 3105.6 | 340 | 1647.8 | 120 | 318 | 4219 | 535 | 343 | 66 | 56 | 123 | 159 | 434 | 150.2 | 284 | 44 | 177 | 270.2 | 402 | 237 | 365 | 461 | 201 | 194 | 340 | 258 | 50 | 721.8 | 1572.8 | 1515 | 361 | 817.4 | 525 | 461 | 401 | 489.8 | 3377 | 117 | 91.8 | 262 | 449 | 319.6 | 59 | 318 | 78.6 | 253 | 495 | 402 | 54 | 3233.6 | 187 | 3463.6 | 418 | 2311.2 | 395 | 50 | 433.2 | 1565 | 2276.8 | 364.4 | 260 | 1346 | 155 | 173 | 48 | 300 | 228 | 230 | 3174 | 195 | 254.2 | 54 | 372 | 583.8 | 328 | 1494.2 | 1258 | 798.8 | 2798.4 | 116 | 290.8 | 129.4 | 827.6 | 238.4 | 1031.8 | 424 | 240 | 159 | 196 | 286 | 51 | 3423 | 472 | 271 | 281 | 104.2 | 265 | 211.6 | 607.4 | 213 | 330.8 | 350 | 3919 | 2214.6 | 2852 | 536 | 394 | 328 | 680.8 | 1318.4 | 3841 | 292 | 165
291.8 | 53 | 1455.6 | 229 | 540 | 473 | 276 | 248.8 | 3386 | 175.2 | 3110.8 | 216 | 50 | 273.8 | 585.6 | 606.4 | 607.6 | 1751 | 351 | 229 | 76 | 677.2 | 303 | 232 | 81 | 236 | 383 | 207 | 56 | 140 | 252 | 377 | 273 | 217.8 | 1259 | 288 | 208 | 195 | 316 | 50 | 54 | 216 | 183 | 94 | 346 | 1619.6 | 200 | 1318.8 | 723.8 | 3112 | 50 | 369 | 326 | 461.6 | 152 | 319 | 75.8 | 246 | 2898.2 | 523.8 | 205.8 | 716.6 | 2181.8 | 5311 | 178 | 89.4 | 47 | 334 | 62 | 166 | 166 | 172.8 | 209 | 3454 | 2618 | 3667.2 | 443.2 | 51 | 581 | 52 | 1321 | 381.8 | 2694 | 249 | 239 | 210.8 | 1526.8 | 1482.6 | 352 | 458 | 1383.6 | 1970 | 4216.4 | 535 | 345 | 183.6 | 56 | 615.6 | 175.6 | 332.4 | 337 | 284 | 44 | 177 | 500.4 | 402 | 880 | 326.6 | 552.8 | 201 | 433 | 1001 | 422.2 | 50 | 1145.6 | 1739.2 | 1515 | 192 | 3219 | 522.6 | 369.8 | 400 | 460.8 | 3405.2 | 57 | 54 | 262 | 526.8 | 600 | 59 | 318 | 249 | 373 | 495 | 402 | 54 | 2243 | 339.8 | 2183.6 | 454 | 3116.2 | 304.4 | 50 | 386 | 393.8 | 3858.4 | 518 | 260 | 1890.2 | 155 | 335.4 | 48 | 300 | 228 | 230 | 172 | 622 | 178.6 | 54 | 372 | 563.8 | 337 | 1543 | 1258 | 945.8 | 2805 | 47 | 256 | 250 | 2631 | 234 | 603.4 | 230 | 240 | 167 | 196 | 171.4 | 51 | 2792 | 477.6 | 314.2 | 285.4 | 59 | 265 | 268.8 | 356.6 | 6590.8 | 311 | 350 | 3960.6 | 1436.4 | 2922.8 | 804.8 | 394 | 328 | 444.2 | 1432 | 3657.4 | 292 | 208.6
284 | 53 | 1645.2 | 910 | 540 | 397.4 | 398.4 | 335 | 1159.6 | 206 | 2008.2 | 117.6 | 50 | 323 | 741.6 | 542.6 | 428.2 | 1661 | 371.8 | 229 | 76 | 337 | 277 | 232 | 81 | 236 | 239 | 207 | 56 | 53 | 252 | 377 | 780.6 | 187 | 2311.4 | 333.6 | 208 | 197.6 | 428.4 | 50 | 54 | 216 | 319 | 94 | 730.2 | 296 | 200 | 905.2 | 667.4 | 3112 | 50 | 369 | 496 | 1706.8 | 72 | 126 | 207 | 246 | 123 | 601 | 461.8 | 619 | 2327 | 5320.6 | 190 | 227 | 47 | 398.4 | 169 | 368.4 | 134 | 168 | 209 | 2114 | 2618 | 2517.6 | 949.2 | 144 | 587 | 52 | 383 | 413.8 | 1825.4 | 249 | 132.6 | 1420.2 | 352 | 1206 | 478.6 | 458 | 120 | 2383 | 4206 | 397.4 | 455 | 164.8 | 56 | 433.8 | 339.2 | 343.8 | 337 | 284 | 44 | 177 | 486 | 220 | 1842 | 355.8 | 478 | 201 | 433 | 1393.8 | 526 | 50 | 298 | 1820 | 1587.6 | 1330.8 | 3243.2 | 513 | 278.2 | 314 | 478 | 3605 | 57 | 54 | 285.2 | 682.4 | 837.8 | 59 | 320.2 | 249 | 328.2 | 495 | 596 | 54 | 805.4 | 492 | 248 | 1604 | 3923.4 | 248 | 50 | 386 | 221.6 | 3872 | 518 | 260 | 1286 | 49 | 376 | 48 | 331 | 228 | 222.8 | 112 | 1049 | 149 | 54 | 372 | 1802 | 308.2 | 1756 | 1246 | 562.6 | 1812.2 | 47 | 256 | 250 | 2631 | 266 | 158 | 223.8 | 240 | 167 | 68.2 | 232 | 51 | 252.4 | 486 | 313.8 | 292 | 59 | 649 | 326 | 258.8 | 2438 | 311 | 373 | 3938 | 333 | 3061.8 | 804.2 | 378.2 | 328 | 278.6 | 1432 | 3546 | 2117 | 369.8
284 | 53 | 1614.4 | 229 | 540 | 284 | 480 | 1274 | 545.2 | 206 | 354 | 132 | 50 | 486.2 | 650 | 429 | 653.8 | 1627.2 | 377 | 229 | 76 | 337 | 273.8 | 87.2 | 223 | 236 | 55 | 207 | 56 | 53 | 252 | 377 | 273 | 196.2 | 1259 | 420.2 | 208 | 916.4 | 460 | 50 | 54 | 216 | 331 | 136.8 | 2370.2 | 697.2 | 200 | 350 | 490 | 3112 | 50 | 369 | 496 | 851.6 | 52 | 126 | 249.4 | 246 | 123 | 601 | 501 | 583 | 795.8 | 4099 | 190 | 227 | 47 | 358 | 169 | 1178 | 134 | 864 | 497.2 | 2114 | 393.8 | 2485.2 | 2625.4 | 144 | 571.2 | 52 | 383 | 517 | 484 | 249 | 63 | 306 | 518 | 233.4 | 453 | 458 | 112.8 | 2383 | 4837.6 | 360 | 395 | 1517.6 | 56 | 249 | 385.2 | 273 | 337 | 284 | 75.4 | 177 | 346 | 220 | 1842 | 255 | 522.2 | 201 | 433 | 1437 | 520.4 | 50 | 210.2 | 3406.4 | 1679.4 | 3154 | 3312 | 694.2 | 283 | 314 | 469.6 | 611 | 57 | 54 | 360.6 | 278.4 | 773.2 | 59 | 1273.8 | 249 | 267.2 | 395 | 790 | 54 | 719 | 492 | 238.4 | 272 | 2393 | 252.8 | 50 | 486 | 224 | 3372.6 | 518 | 352.8 | 1286 | 49 | 418.8 | 88.4 | 331 | 228 | 210.6 | 112 | 195 | 149 | 54 | 381.2 | 2674.4 | 256 | 1769.2 | 1080.6 | 484.6 | 337 | 47 | 256 | 250 | 2631 | 346 | 158 | 199 | 240 | 159 | 65 | 229.4 | 51 | 417.8 | 1641.2 | 330.2 | 362.8 | 59 | 344.2 | 326 | 190.4 | 2426 | 311 | 385 | 4097 | 333 | 4008 | 407.2 | 521 | 328 | 419.8 | 1432 | 1959.6 | 2526 | 299
170.4 | 53 | 1616 | 229 | 383.4 | 284 | 371.2 | 137 | 205 | 206 | 444 | 252 | 50 | 497 | 569.6 | 437 | 551.8 | 1520 | 473 | 229 | 145.6 | 337 | 268.4 | 51 | 54 | 3676 | 213.4 | 207 | 56 | 53 | 252 | 229.2 | 273 | 173 | 1387.4 | 448 | 208 | 1639.4 | 460 | 1768.4 | 54 | 216 | 331 | 229.8 | 2346.4 | 1098.4 | 200 | 436.6 | 487.2 | 116 | 50 | 369 | 496 | 1098.8 | 107.2 | 196.8 | 313 | 183.2 | 1361.4 | 601 | 501 | 407 | 567.4 | 9623.2 | 641.4 | 227 | 47 | 446.8 | 194 | 1178 | 134 | 53.6 | 390.6 | 2582.6 | 387.8 | 2474 | 2631 | 51 | 364.6 | 472 | 406.4 | 1673.2 | 319 | 249 | 1913.4 | 306 | 586 | 389.4 | 2125.2 | 451.2 | 111 | 2383 | 8074 | 350.4 | 395 | 110.6 | 56 | 273 | 445.8 | 294.8 | 199.4 | 284 | 201 | 177 | 346 | 2462.6 | 1842 | 325.8 | 971.4 | 201 | 395 | 1437 | 512 | 50 | 260 | 3835 | 1057.4 | 3154 | 2711.6 | 536.8 | 283 | 325.6 | 528 | 611 | 57 | 54 | 489 | 200 | 694 | 59 | 801.4 | 249 | 365.4 | 370 | 771 | 54 | 412.4 | 215 | 822.2 | 272 | 2305 | 240 | 50 | 339 | 224 | 1375 | 518 | 376 | 1277 | 49 | 411.8 | 250 | 329 | 80.8 | 195 | 261 | 195 | 42 | 54 | 242.8 | 2760 | 277 | 1595.8 | 419 | 359 | 413 | 47 | 256 | 250 | 108 | 346 | 48 | 199 | 240 | 159 | 65 | 358 | 51 | 1845 | 317 | 355 | 373 | 59 | 64 | 326 | 273 | 1985.2 | 221 | 385 | 4097 | 333 | 3960.8 | 234.4 | 521 | 328 | 172 | 4660.2 | 1425.4 | 2935 | 299
142 | 53 | 1616 | 261 | 355.2 | 293 | 344 | 100.6 | 1341.6 | 144.4 | 540.8 | 252 | 50 | 509.6 | 257 | 437 | 256 | 1444 | 477 | 229 | 475.8 | 148 | 317.6 | 51 | 54 | 7857.4 | 253 | 250.6 | 56 | 53 | 428.2 | 184 | 139 | 177 | 1473 | 2074.6 | 244.2 | 2971.8 | 472 | 2686 | 54 | 216 | 424.6 | 345 | 2241 | 344 | 147.8 | 663.8 | 411 | 116 | 50 | 248.4 | 496 | 190 | 190 | 126 | 280.2 | 149 | 2204.4 | 570.8 | 719.2 | 489.6 | 571.2 | 815 | 50.4 | 192.6 | 47 | 351.6 | 224.6 | 1178 | 134 | 151 | 354.6 | 550.2 | 321.6 | 2080 | 2631 | 51 | 436.4 | 174 | 500 | 517 | 337.6 | 362.4 | 2405 | 266 | 569.8 | 441.2 | 3232 | 339.2 | 51 | 2383 | 7427 | 348 | 259 | 116 | 198 | 273 | 299 | 670.4 | 53 | 570.4 | 201 | 177 | 318.8 | 2497.8 | 1810 | 195 | 686.4 | 179 | 120.4 | 1437 | 419.6 | 50 | 320 | 2578.8 | 527 | 3154 | 1420 | 410 | 251 | 343 | 431 | 2216 | 77.8 | 54 | 1125 | 200 | 489.4 | 59 | 329 | 78.6 | 269 | 370 | 1146.6 | 54 | 611.8 | 215 | 255.2 | 272 | 1886.4 | 228 | 50 | 296 | 224 | 923 | 357.2 | 376 | 1286 | 49 | 328.8 | 250 | 331 | 44 | 220.2 | 2571.8 | 113 | 236 | 179.4 | 218.2 | 2784 | 382.2 | 613 | 451 | 212.4 | 495 | 47 | 256 | 49 | 102 | 313.6 | 98.4 | 199 | 310.8 | 159 | 153 | 341.2 | 51 | 3786 | 352.4 | 343 | 397 | 86 | 165 | 268.8 | 389 | 222 | 2074.4 | 385 | 3709 | 333 | 3965.6 | 210 | 521 | 473 | 172 | 4006 | 1607.6 | 2117 | 302
106 | 53 | 1227.6 | 229 | 419 | 293 | 303.2 | 46 | 2210.6 | 52 | 560 | 252 | 104.6 | 569.6 | 250.2 | 437 | 1180.8 | 1330 | 481.4 | 311.4 | 167.8 | 236.8 | 410 | 51 | 54 | 2491 | 253 | 316 | 56 | 53 | 532 | 184 | 100 | 292 | 1473 | 3039 | 284 | 3172.2 | 460 | 2671 | 54 | 216 | 448 | 2209.6 | 320 | 416 | 150 | 593 | 387.4 | 116 | 136 | 168 | 394 | 213 | 190 | 196.8 | 149 | 189 | 1510.6 | 396.4 | 617.6 | 570 | 421.6 | 3343 | 46 | 55 | 47 | 283 | 379.8 | 1424.4 | 143.6 | 174 | 335.4 | 125 | 326 | 418.6 | 950.2 | 51 | 618.8 | 174 | 344.8 | 517 | 457 | 372 | 2405 | 853 | 437 | 1728.6 | 3239.2 | 274 | 51 | 1656.6 | 5539.4 | 348 | 330 | 116 | 370 | 293.4 | 220.6 | 280.4 | 53 | 432.8 | 201 | 177 | 180 | 2491.2 | 1682 | 155 | 521.8 | 91 | 181 | 1343.6 | 358 | 50 | 320 | 2466 | 557 | 2006.6 | 2575.4 | 857.4 | 257.4 | 343 | 419.4 | 3286 | 158.4 | 54 | 3525 | 200 | 391 | 59 | 417 | 36 | 468.2 | 370 | 369 | 1914 | 493.2 | 305.4 | 332 | 3040 | 300 | 228 | 50 | 293.4 | 248.8 | 182 | 424.4 | 376 | 1286 | 49 | 207 | 250 | 331 | 44 | 233 | 3690.6 | 182 | 236 | 263 | 411.8 | 2876 | 1146.4 | 485.2 | 459 | 115.2 | 666 | 47 | 326.8 | 69.2 | 102 | 215 | 183.6 | 199 | 240 | 159 | 285 | 339.6 | 51 | 3706.8 | 352.4 | 319 | 908.2 | 206 | 162.4 | 183 | 389 | 222 | 3961.2 | 385 | 2901 | 357 | 2112.8 | 210 | 521 | 552 | 319 | 4123.8 | 1664 | 2208.2 | 186
82 | 53 | 298 | 229 | 444.6 | 324 | 140 | 46 | 1529.4 | 52 | 560 | 252 | 141 | 429.2 | 223 | 421 | 2568 | 74 | 477.6 | 1663.8 | 1134.2 | 363 | 527 | 51 | 54 | 2491 | 319.8 | 316 | 56 | 53 | 472.8 | 184 | 112 | 358 | 1470.2 | 3006.2 | 204 | 3273 | 471.2 | 2706.4 | 54 | 216 | 448 | 2330.4 | 391.8 | 416 | 150 | 628.4 | 433 | 108.2 | 265 | 168 | 366 | 237 | 190 | 159.8 | 64.2 | 292.6 | 119.4 | 390 | 575 | 567.6 | 1185.8 | 3343 | 46 | 55 | 47 | 353.8 | 746.2 | 1486 | 182 | 174 | 577 | 105 | 198 | 430 | 2631 | 51 | 572.4 | 174 | 1894.8 | 731.2 | 445 | 372 | 2405 | 1467.2 | 437 | 2501.6 | 4980 | 287.6 | 51 | 388 | 3653.6 | 348 | 327.2 | 116 | 370 | 489 | 212 | 167 | 53 | 466 | 169.6 | 177 | 184.8 | 2511 | 1104 | 423.8 | 415 | 91 | 204 | 640 | 457.4 | 50 | 277.2 | 1276.2 | 557 | 1015.4 | 4010.4 | 2565.8 | 693.6 | 343 | 489 | 3286 | 148 | 54 | 3595.8 | 289 | 391 | 59 | 549 | 36 | 471 | 370 | 369 | 2391 | 290 | 334 | 253 | 3040 | 290 | 228 | 133.6 | 761.2 | 255 | 182 | 1543.6 | 389 | 1272 | 49 | 5555.8 | 334 | 331 | 44 | 223 | 3263 | 182 | 311.2 | 263 | 361.4 | 2443 | 795.6 | 2166.4 | 459 | 783.2 | 504 | 47 | 336.2 | 150 | 102 | 364 | 647.4 | 208.6 | 610.8 | 159 | 416 | 390 | 51 | 3728.4 | 317 | 325.8 | 1359.4 | 1558.6 | 152 | 183 | 389 | 222 | 3380 | 385 | 2741 | 373 | 966.8 | 310.8 | 349 | 552 | 227 | 2748.8 | 1664 | 1160.4 | 238.8
84.8 | 53 | 414 | 220.6 | 423.8 | 224 | 198 | 46 | 1529.4 | 52 | 570.4 | 92.8 | 141 | 335 | 223 | 397 | 2568 | 74 | 475 | 2576 | 2881.6 | 363 | 527 | 51 | 304 | 2491 | 340.8 | 316 | 56 | 53 | 384 | 195 | 100 | 358 | 955 | 2839.2 | 184 | 2074.6 | 1911.6 | 2848 | 54 | 216 | 448 | 2309 | 463.4 | 416 | 326 | 608.4 | 417 | 98.2 | 265 | 168 | 426 | 261 | 264.8 | 295 | 43 | 349 | 319 | 390 | 625 | 1768 | 341.8 | 3271.6 | 146 | 55 | 47 | 283 | 505 | 1283.6 | 219.8 | 256.4 | 478 | 75 | 204.4 | 430 | 2661 | 51 | 502.4 | 174 | 2224.6 | 588.4 | 409 | 327.6 | 2405 | 1493 | 505.8 | 2360 | 6289.8 | 385.6 | 45.4 | 364 | 3099.4 | 49 | 324 | 238 | 1581.6 | 459 | 199.8 | 945 | 195 | 494.8 | 44 | 177 | 273.6 | 2622.2 | 237 | 423.2 | 415 | 198.4 | 264.6 | 180 | 535 | 50 | 203.4 | 483 | 443.4 | 467 | 3392 | 2533 | 1104.2 | 284.8 | 489 | 3286 | 148 | 54 | 3431.6 | 491.8 | 391 | 59 | 549 | 128 | 471 | 1720 | 361.8 | 2530.8 | 290 | 333 | 152 | 3040 | 275 | 228 | 259 | 641.6 | 255 | 359 | 1762 | 424.6 | 2047.2 | 49 | 64 | 228.4 | 218 | 44 | 183 | 3920.4 | 182 | 232 | 654 | 315 | 681.4 | 442.2 | 3176.6 | 489.4 | 2306.8 | 412 | 47 | 347.8 | 150 | 102 | 442.6 | 971.6 | 215 | 300 | 39 | 446.2 | 402 | 51 | 2252.8 | 1616.6 | 370 | 498.4 | 450.6 | 111.6 | 183 | 353 | 222 | 5727 | 385 | 2771.4 | 373 | 506.4 | 336 | 1330.4 | 575.8 | 439 | 1854 | 1590.8 | 420 | 250.4
134.2 | 53 | 434.2 | 215 | 350 | 334 | 298.6 | 46 | 1543 | 52 | 246.2 | 154 | 141 | 288.8 | 225.6 | 473 | 2568 | 74 | 475 | 2555.4 | 2735.6 | 385.8 | 527 | 212.6 | 304 | 1138 | 222 | 228.8 | 56 | 53 | 369 | 345 | 76.8 | 358 | 126.2 | 2767 | 184 | 388 | 2271 | 2848 | 54 | 192.8 | 528 | 2309 | 386 | 368 | 1054.6 | 457 | 417 | 91 | 265 | 338 | 336 | 1070.8 | 182 | 365.8 | 43 | 436.6 | 319 | 390 | 442.4 | 3542.8 | 226 | 2604 | 302.8 | 55 | 47 | 283 | 688.4 | 270 | 371 | 380 | 398 | 75 | 124.4 | 430 | 2766.6 | 51 | 580.8 | 174 | 2279.4 | 469 | 278.8 | 261 | 1514.6 | 1493 | 609 | 2360 | 6494.8 | 644.8 | 40.6 | 364 | 5118.2 | 49 | 324 | 269.4 | 530.8 | 957.8 | 129 | 547.6 | 257.4 | 788.4 | 44 | 177 | 356 | 1215 | 237 | 83 | 240 | 270 | 181 | 227.2 | 535 | 94.4 | 2127.4 | 483 | 400 | 467 | 4067 | 3061 | 285.4 | 253 | 465 | 3397.6 | 448 | 70.8 | 2937.2 | 499 | 367.4 | 59 | 553.8 | 128 | 471 | 348.4 | 433.6 | 1217 | 330 | 333 | 94.4 | 3028 | 338.6 | 228 | 259 | 380 | 2052.8 | 372 | 1762 | 438 | 556.4 | 87.8 | 88 | 188 | 218 | 44 | 637.4 | 4568.8 | 90 | 232 | 612.2 | 243.4 | 684.2 | 299 | 3317 | 503 | 4773.4 | 1225.8 | 47 | 584.8 | 150 | 102 | 495 | 3396.2 | 215 | 240 | 39 | 567 | 402 | 72 | 355 | 327 | 268.4 | 542 | 461 | 51 | 183 | 306.8 | 222 | 3813.6 | 1260.6 | 2781.8 | 1969 | 369 | 336 | 3029 | 2103.6 | 302.4 | 1862 | 1661.6 | 420 | 179
179.4 | 53 | 563.2 | 215 | 327 | 334 | 442.2 | 1142 | 1555 | 213 | 805.4 | 186.8 | 50 | 215 | 236 | 489.6 | 2568 | 74 | 475 | 2497 | 2771 | 414 | 527 | 253 | 1613.8 | 89 | 327.6 | 214 | 56 | 101.8 | 220 | 383 | 87 | 325 | 163 | 2780.2 | 184 | 464.8 | 2271 | 2848 | 54 | 251.4 | 796 | 1042.8 | 386 | 296 | 527 | 626.8 | 968.2 | 91 | 265 | 682 | 747.6 | 2034.4 | 182 | 295 | 43 | 557.6 | 1667.8 | 1181.6 | 449 | 3382 | 226 | 144 | 342 | 55 | 47 | 947.8 | 711.6 | 358 | 397.2 | 265 | 398 | 103 | 98 | 381.2 | 651.2 | 51 | 410 | 306 | 2302 | 473.2 | 185.8 | 251 | 1478 | 1493 | 609 | 1590 | 6486 | 1296.8 | 46 | 330.8 | 6491 | 49 | 316 | 365 | 326 | 1717 | 234 | 153 | 939.4 | 426 | 44 | 286.8 | 336 | 354 | 223.8 | 83 | 240 | 270 | 181 | 298 | 532.6 | 161 | 2609 | 1603.8 | 400 | 458.2 | 5131.6 | 2083.4 | 283 | 203 | 449 | 3443.8 | 842.8 | 202 | 628.8 | 471.4 | 273 | 59 | 568 | 128 | 358.2 | 343 | 347.2 | 287 | 321.6 | 333 | 642.2 | 212 | 312.6 | 232.8 | 259 | 492.8 | 2468 | 1502.2 | 1644.4 | 508.4 | 105 | 262.4 | 124 | 188 | 230 | 3102 | 2435.8 | 2222.6 | 67 | 291.2 | 505 | 217 | 3684.2 | 904 | 2139.4 | 481 | 1371.6 | 1543.4 | 47 | 514 | 89.4 | 1361.4 | 495 | 2150 | 158.2 | 197.8 | 39 | 347 | 402 | 156 | 3555 | 1023.6 | 243 | 565.2 | 461 | 141 | 183 | 218 | 924.6 | 2486 | 822.8 | 2641 | 3430 | 369 | 383.2 | 3029 | 550 | 756.2 | 1691.4 | 1055 | 315.6 | 324.8
55 | 165.8 | 638.6 | 228.6 | 319.8 | 334 | 381.8 | 2793.2 | 800.2 | 213 | 3041 | 318 | 50 | 215 | 236 | 632.8 | 2569.8 | 74 | 475 | 2469.4 | 2847 | 183 | 215 | 253 | 304 | 121 | 287.2 | 207 | 56 | 253.2 | 196 | 2788 | 108.6 | 193 | 163 | 2804.8 | 184 | 894.2 | 2271 | 2848 | 54 | 380.2 | 796 | 135 | 559.6 | 292 | 112 | 838.6 | 428 | 91 | 50 | 860.4 | 541.8 | 367 | 182 | 330.4 | 43 | 555 | 2206.4 | 785.8 | 481 | 3382 | 226 | 224 | 342 | 173.8 | 47 | 2511.2 | 317.8 | 358 | 400 | 288.6 | 268.4 | 110 | 319.4 | 1696.2 | 684.8 | 51 | 347 | 253.2 | 713.2 | 592 | 227 | 251 | 253.8 | 1369 | 609 | 406 | 6172.8 | 3676 | 46 | 222 | 6266.2 | 81.6 | 316 | 365 | 326 | 1594.6 | 315.4 | 153 | 1378.6 | 2783.6 | 44 | 360 | 1118.8 | 354 | 199.6 | 83 | 304.8 | 406 | 279 | 309.6 | 491 | 161 | 2609 | 609.8 | 943.8 | 340.6 | 3261 | 45 | 283 | 203 | 777 | 3373.6 | 236.8 | 202 | 558 | 420 | 273 | 59 | 472 | 91.2 | 395 | 355 | 434.4 | 287 | 292.6 | 333 | 1885.4 | 1601 | 268.4 | 1242.6 | 399.6 | 590 | 2459.6 | 514.6 | 1508.4 | 649.2 | 115.4 | 257 | 148 | 104 | 230 | 3102 | 2434.6 | 2237 | 67 | 342 | 537 | 217 | 2074.6 | 1322 | 412.8 | 481 | 1371.6 | 1286.6 | 47 | 561 | 49 | 89.6 | 405.6 | 1889.6 | 246.2 | 127 | 39 | 337.4 | 2990.6 | 156 | 4385.6 | 412.8 | 243 | 423 | 337.8 | 201 | 1835.8 | 171.6 | 396 | 538 | 578.8 | 747.8 | 238 | 343.8 | 454 | 3029 | 550 | 2664.4 | 973.6 | 600.8 | 246 | 536.6
103 | 241 | 499.4 | 249 | 1489.2 | 623.6 | 311 | 2837.6 | 2341 | 1431 | 3085 | 236.4 | 50 | 99.8 | 236 | 598.4 | 252.8 | 95 | 475 | 2404 | 2847 | 2166 | 238.4 | 232 | 304 | 310 | 187 | 207 | 56 | 1107.2 | 206.8 | 3690 | 195 | 198.8 | 528.8 | 2812 | 384 | 2861.4 | 833.4 | 2633.2 | 54 | 187 | 578.8 | 135 | 439 | 276 | 688.6 | 386.8 | 428 | 100.6 | 50 | 820.4 | 1330 | 291 | 188 | 591.2 | 43 | 555 | 125 | 406 | 474 | 2132 | 226 | 2189.4 | 286.2 | 253 | 47 | 2610 | 401.2 | 358 | 400 | 383 | 206 | 110 | 1430.4 | 354 | 6291.2 | 160 | 347 | 174 | 316 | 630 | 217.4 | 238.2 | 353 | 580 | 477 | 2774 | 3619.6 | 3784 | 46 | 322 | 4359.6 | 285.2 | 316 | 365 | 361.6 | 1513 | 276 | 153 | 1448 | 2876 | 44 | 360 | 633.8 | 528.4 | 193 | 83 | 348 | 363.4 | 463.4 | 384.2 | 363 | 161 | 2591.4 | 593.8 | 3119 | 211 | 480 | 45 | 335 | 203 | 1077 | 3428 | 274 | 202 | 608 | 296.4 | 309.6 | 59 | 472 | 36 | 403 | 343 | 503.6 | 246.4 | 473.4 | 333 | 3140.4 | 2524.6 | 372 | 228 | 393 | 590 | 3650.4 | 436.8 | 1410 | 320.4 | 1312.4 | 179.4 | 164 | 48 | 1086 | 3102 | 2593 | 2285 | 64.2 | 190 | 537 | 217 | 497 | 1587 | 230 | 481 | 867.8 | 1357 | 47 | 578.4 | 49 | 69 | 346 | 1534 | 409 | 162.4 | 136.2 | 304.8 | 3264.2 | 156 | 4412 | 342 | 243 | 384.8 | 307 | 201 | 2421 | 102 | 396 | 1792.2 | 598 | 254.6 | 206 | 3474 | 454 | 3029 | 526 | 2777.8 | 88 | 818 | 317.4 | 676
218.8 | 241 | 462 | 249 | 295.8 | 2638 | 350.4 | 3068.8 | 2341 | 111 | 3085 | 216 | 50 | 173 | 369 | 684 | 317 | 102 | 448.4 | 2404 | 2885.4 | 2262 | 305.2 | 232 | 304 | 210 | 199.8 | 207 | 56 | 676.6 | 223 | 3236 | 195 | 222 | 795.6 | 2812 | 984 | 2926.8 | 474 | 2597 | 54 | 197 | 478 | 1410.4 | 439 | 300.8 | 1194.2 | 394 | 358.4 | 72.6 | 50 | 740.4 | 814.4 | 211 | 212 | 321.8 | 43 | 525.6 | 125 | 462 | 449 | 257 | 226 | 3309 | 286.8 | 253 | 47 | 3157.2 | 453.8 | 1579.6 | 1242.4 | 1308.6 | 242 | 1403.4 | 1404 | 354 | 572 | 77.6 | 410 | 174 | 284.8 | 3416.4 | 394.4 | 346 | 353 | 82 | 305 | 2767.4 | 3316 | 3826.2 | 46 | 218 | 3080 | 395 | 324.4 | 365 | 462 | 1513 | 362.8 | 153 | 1448 | 4192 | 44 | 367.8 | 249.6 | 215 | 193 | 83 | 332 | 193 | 461 | 498.6 | 335 | 72.2 | 2521 | 443 | 3121 | 211 | 291 | 52.2 | 590.8 | 169 | 398.8 | 3370.6 | 294 | 202 | 454 | 214 | 250 | 59 | 472 | 36 | 395 | 283 | 478 | 549 | 604.6 | 400.2 | 3340 | 3761.8 | 289.8 | 228 | 393 | 576.8 | 2660.2 | 391.2 | 1410 | 302.6 | 2276 | 192.6 | 160 | 48 | 2388 | 2642 | 321 | 2196.2 | 53 | 211.4 | 486.8 | 217 | 497 | 1578 | 218 | 481 | 384 | 1357 | 47 | 438.6 | 49 | 69 | 505 | 1522 | 409 | 558.4 | 201 | 292 | 2443 | 93 | 4274.6 | 1636 | 243 | 309.6 | 330.8 | 201 | 2421 | 102 | 390.8 | 2021 | 598 | 259 | 198 | 3474 | 469 | 2869.6 | 490 | 2783 | 88 | 930.4 | 420 | 3671.6
760.6 | 241 | 462 | 375 | 283 | 2638 | 154 | 1991 | 2341 | 479 | 2540.8 | 183.2 | 50 | 323 | 375.8 | 675.6 | 317 | 76.6 | 390 | 2395.2 | 2874.6 | 2262 | 235 | 232 | 291 | 210 | 251 | 364.6 | 56 | 286 | 183 | 850.8 | 200.2 | 216 | 86 | 2812 | 884 | 2835.8 | 665 | 2573 | 54 | 265.6 | 330 | 264 | 222 | 658.8 | 409 | 413.4 | 393.4 | 65 | 50 | 2964.6 | 311.8 | 99 | 329 | 247 | 43 | 311 | 125 | 410 | 349 | 257 | 330.4 | 3263.4 | 178 | 253 | 158 | 3615.4 | 452 | 127.8 | 211 | 177 | 143.6 | 99 | 1457.8 | 330 | 542 | 61 | 579.8 | 174 | 203 | 5164.6 | 341.2 | 346 | 359.4 | 203 | 296.2 | 2786.2 | 5124 | 3683 | 73.2 | 246 | 3819 | 395 | 330 | 365 | 462 | 1411 | 336 | 153 | 1347.2 | 792 | 44 | 341.2 | 296 | 215 | 353 | 55.8 | 308 | 244.4 | 2671.2 | 327 | 343.4 | 50 | 1565.8 | 604 | 3129 | 211 | 266.8 | 174.6 | 266 | 205.8 | 383 | 3121 | 315.4 | 202 | 454 | 214 | 376 | 59 | 472 | 206.4 | 350.2 | 391.8 | 478 | 2420.2 | 595 | 445 | 3448 | 1589 | 387.4 | 311.2 | 279.8 | 466 | 1765.4 | 492 | 1417.2 | 349 | 2320 | 340 | 342.4 | 48 | 2388 | 250 | 321 | 82.8 | 326 | 237.8 | 466 | 217 | 497 | 1572 | 5621 | 460.4 | 1453.6 | 1386.8 | 47 | 538.8 | 49 | 81 | 652 | 1474 | 409 | 165.4 | 321 | 327 | 2628.2 | 51 | 5039.2 | 823 | 437.2 | 336.2 | 500 | 201 | 1189.8 | 102 | 235.2 | 2021 | 598 | 305.4 | 198 | 3488 | 615.8 | 4078.2 | 490 | 2754.8 | 184 | 772 | 420 | 3359.8
2515.4 | 203.4 | 462 | 335 | 283 | 2658 | 154 | 347 | 2239.4 | 579 | 340 | 52 | 50 | 323 | 400.6 | 538 | 317 | 81.6 | 402 | 2382 | 2771 | 2262 | 215 | 232 | 291 | 184.4 | 251 | 404 | 56 | 316 | 183 | 368 | 186.4 | 197 | 86 | 2812 | 1122.8 | 5471 | 701 | 2549 | 54 | 187 | 330 | 264 | 286 | 508 | 592 | 432 | 603 | 65 | 50 | 5881.6 | 299 | 86 | 258.8 | 247 | 43 | 311 | 3032 | 1076.8 | 349 | 395.8 | 1880.2 | 3364 | 183.8 | 213.4 | 232 | 2596 | 484.2 | 51 | 211 | 113.2 | 172 | 99 | 1322 | 323.6 | 542 | 61 | 791.6 | 174 | 203 | 3894.4 | 1119.4 | 354 | 361.8 | 203 | 294 | 2879 | 5535 | 5939.2 | 80 | 318 | 3211.2 | 395 | 330 | 429.4 | 462 | 912.2 | 393.4 | 153 | 1881.4 | 312 | 44 | 190 | 324.8 | 215 | 298.2 | 69 | 299.6 | 306.4 | 2716.4 | 375 | 349 | 50 | 133 | 640 | 2585.2 | 623.6 | 198 | 253 | 266 | 353 | 383 | 3045.4 | 84 | 202 | 681.6 | 214 | 515.4 | 59 | 484 | 249 | 247 | 596.6 | 442 | 2423 | 571.2 | 567.4 | 1624.8 | 1307.2 | 437 | 436 | 50 | 665.8 | 353 | 492 | 1643.2 | 805 | 2320 | 340 | 192.8 | 48 | 2636.8 | 246 | 316.2 | 140.4 | 192 | 149 | 466 | 217 | 513 | 1572 | 348.4 | 481 | 1588 | 1497.2 | 47 | 1184.4 | 49 | 72 | 334 | 1410 | 370.2 | 53 | 321 | 327 | 2861.4 | 51 | 4755.2 | 2788.8 | 1211.2 | 389.8 | 551 | 201 | 236 | 102 | 90 | 2638 | 493.6 | 415.4 | 198 | 3509 | 730.6 | 2830.2 | 490 | 530.6 | 136 | 683.8 | 427.2 | 3089.6
715.4 | 53 | 628.4 | 335 | 283 | 2935.6 | 504.4 | 328.8 | 2214 | 775.8 | 409 | 52 | 310 | 323 | 544.6 | 549.4 | 2210.4 | 98 | 396.8 | 2386.8 | 2749 | 684.6 | 221 | 123.4 | 305 | 179 | 172.6 | 1600.2 | 56 | 332 | 183 | 368 | 100 | 362 | 86 | 2741.8 | 578 | 5443.6 | 665 | 1156.8 | 180 | 187 | 480.4 | 264 | 382 | 508 | 612 | 298.2 | 628.6 | 65 | 50 | 5962 | 299 | 86 | 205.4 | 54 | 43 | 311 | 1925.4 | 3455 | 573.2 | 1503.4 | 911.6 | 1466.4 | 207 | 55 | 232 | 2596 | 391 | 51 | 211 | 94 | 298 | 99 | 1322 | 442 | 542 | 152.2 | 498 | 180.4 | 397 | 3848 | 1635 | 356 | 82 | 165 | 294 | 2879 | 3792.8 | 6363.4 | 1343.6 | 318 | 4192.8 | 191.4 | 391 | 520.4 | 462 | 170.4 | 750.8 | 214.2 | 809.8 | 312 | 44 | 190 | 479 | 215 | 216 | 55.4 | 1713.2 | 91 | 3244.6 | 591 | 389 | 50 | 133 | 643.4 | 410 | 1036.2 | 198 | 253 | 231.2 | 309.4 | 358.2 | 2983 | 84 | 202 | 4615 | 320 | 648 | 59 | 472 | 249 | 232.6 | 174.2 | 298 | 2423 | 3103.4 | 598 | 400 | 3016.8 | 327 | 436 | 50 | 1092.6 | 278.6 | 416.4 | 1720 | 1254.4 | 2100 | 340 | 301.6 | 48 | 205.6 | 240 | 150.6 | 255 | 192 | 149 | 361.2 | 355.4 | 497 | 1713 | 496 | 481 | 2046.6 | 1515 | 47 | 2720 | 49 | 72 | 334 | 1320 | 215 | 100.2 | 288.6 | 304.8 | 1557.2 | 51 | 3530 | 2924 | 1200 | 319 | 575 | 201 | 132.8 | 250.8 | 61.4 | 5364.4 | 442.4 | 418 | 198 | 278 | 427 | 3115.6 | 490 | 897 | 112 | 593.8 | 587.4 | 187
1108.2 | 53 | 670 | 335 | 1157.8 | 2524.6 | 558.2 | 97.6 | 944.4 | 753 | 455 | 52 | 310 | 347 | 450 | 788.6 | 2560 | 250 | 376 | 2394 | 2746 | 294 | 221 | 51 | 305 | 661.8 | 173.8 | 791 | 228.8 | 332 | 183 | 368 | 100 | 362 | 86 | 1138.6 | 390 | 3475 | 663.6 | 186.8 | 180 | 199 | 509 | 264 | 433.6 | 347.2 | 574.2 | 209 | 626.6 | 65 | 136.4 | 5962 | 299 | 198.8 | 201 | 54 | 43 | 342.4 | 125 | 3455 | 598 | 529 | 1724 | 176 | 207 | 55 | 232 | 2596 | 391 | 51 | 211 | 94 | 397 | 99 | 1322 | 442 | 784.4 | 559.2 | 526 | 212.6 | 421 | 939.2 | 2312.2 | 229 | 105.2 | 165 | 294 | 1339.2 | 2678 | 9806.4 | 80 | 318 | 3782.8 | 49 | 420 | 625.2 | 462 | 196 | 537.8 | 307 | 231.2 | 312 | 44 | 190 | 373.4 | 215 | 216 | 1329.2 | 287 | 91 | 2967 | 591 | 449 | 50 | 133 | 609.4 | 410 | 295.6 | 210 | 253 | 85.6 | 331.4 | 460 | 1190.4 | 84 | 289.6 | 5723 | 347.6 | 635.8 | 59 | 476.6 | 249 | 2248.8 | 107 | 298 | 98 | 3011 | 486 | 261 | 3090 | 287 | 436 | 50 | 3035 | 238.6 | 366 | 1720 | 294 | 1701 | 340 | 564.6 | 48 | 247 | 166.4 | 111 | 1385.4 | 192 | 84.8 | 337.2 | 390 | 497 | 705.8 | 496 | 481 | 2512.6 | 1535.4 | 47 | 2703 | 49 | 72 | 334 | 1320 | 221.2 | 185.4 | 159 | 77.8 | 558 | 51 | 3642.8 | 2924 | 1377.8 | 354.4 | 573.2 | 201 | 64 | 405.2 | 64 | 4712 | 410 | 418 | 780.6 | 278 | 427 | 3278 | 490 | 1051 | 290 | 622 | 444 | 187
248.8 | 53 | 664.4 | 274.2 | 2460.6 | 1158 | 218 | 58 | 91 | 1186.2 | 455 | 52 | 310 | 433.4 | 528 | 359.4 | 2560 | 250 | 6015.4 | 2778.2 | 2746 | 360 | 221 | 51 | 305 | 2439 | 253 | 828.2 | 272 | 304.6 | 183 | 477.2 | 100 | 362 | 128.8 | 282 | 425 | 3416.6 | 550.4 | 209 | 1098.8 | 721.8 | 503 | 264 | 511 | 307 | 623 | 249 | 614.8 | 664.2 | 158 | 4147 | 902.2 | 271.4 | 331 | 54 | 43 | 468 | 125 | 3435.8 | 598 | 529 | 1619.6 | 176 | 207 | 55 | 195 | 2596 | 597.4 | 51 | 231 | 94 | 397 | 99 | 1503 | 538.8 | 534.2 | 1912.8 | 535 | 217 | 397 | 54 | 1899.4 | 462.6 | 198 | 187.8 | 294 | 322.4 | 2654 | 8148.4 | 80 | 323.6 | 7345.8 | 49 | 420 | 632 | 4931.4 | 422.8 | 311 | 588.2 | 239 | 312 | 44 | 197.8 | 376 | 360.6 | 75.8 | 77 | 287 | 91 | 2967 | 559.6 | 449 | 50 | 133 | 538 | 410 | 352 | 228 | 213.8 | 84 | 511.2 | 460 | 67 | 84 | 406 | 5699 | 354 | 621.4 | 59 | 475 | 163.8 | 2838.8 | 107 | 262 | 98 | 3117.8 | 349 | 236 | 3090 | 357.8 | 436 | 50 | 4291.4 | 361 | 366 | 1433 | 195 | 105 | 248.2 | 527.4 | 48 | 287 | 1342.4 | 147.4 | 412.8 | 192 | 42 | 346 | 486 | 494.6 | 344 | 469.6 | 1727.8 | 1551.8 | 1462 | 47 | 2696 | 129.4 | 72 | 334 | 308 | 1007.4 | 197 | 159 | 1247.8 | 481.6 | 51 | 1727.6 | 2915 | 1320.4 | 774.2 | 496 | 241.4 | 50 | 422 | 88 | 3155.8 | 410 | 418 | 198 | 292.4 | 309.4 | 3298 | 412 | 671 | 290 | 716.8 | 444 | 498.8
3603 | 53 | 663 | 307 | 2500 | 220.4 | 266 | 58 | 115 | 776.6 | 455 | 52 | 326 | 379.4 | 388 | 263.6 | 1117.6 | 250 | 386.4 | 4013.2 | 1730 | 2354.4 | 188 | 51 | 252.2 | 2443 | 253 | 710 | 272 | 306 | 183 | 550 | 100 | 395 | 300 | 325.2 | 551 | 2557.6 | 438.4 | 165 | 2477 | 1434 | 503 | 780.2 | 457 | 307 | 462 | 309 | 504 | 3106.6 | 158 | 3333.8 | 620.6 | 261 | 331 | 54 | 43 | 909.4 | 119.8 | 2798.2 | 573.2 | 401.4 | 1550 | 176 | 207 | 55 | 47 | 2626 | 157.8 | 181 | 247.8 | 86.8 | 305.2 | 99 | 1579.8 | 525.8 | 529 | 1154 | 595.4 | 217 | 397 | 54 | 1539 | 425.4 | 198 | 203 | 294 | 276 | 1766.2 | 4105 | 80 | 332 | 8312.2 | 49 | 1476.2 | 620.4 | 660 | 498.4 | 290.8 | 1206.4 | 97 | 312 | 44 | 203 | 376 | 409 | 89 | 125 | 291 | 91 | 1668.2 | 338 | 572.2 | 50 | 133 | 541.2 | 410 | 360 | 228 | 294.6 | 84 | 1794 | 462.6 | 67 | 84 | 406 | 5699 | 370 | 460.8 | 59 | 475 | 54.4 | 2824 | 107 | 238 | 115 | 3261 | 361 | 236 | 2596.4 | 287 | 204.4 | 50 | 2702 | 289 | 366 | 355.6 | 201.4 | 1223.4 | 195.4 | 537 | 88.4 | 277 | 3209.6 | 293 | 255 | 1046 | 42 | 274.6 | 486 | 445 | 361.4 | 335.8 | 493 | 1442 | 1446 | 47 | 2769 | 250 | 262.4 | 396.4 | 308 | 1565.8 | 106.6 | 159 | 73 | 367 | 51 | 3189.2 | 2909 | 1422 | 479.4 | 254 | 314 | 50 | 412.4 | 94 | 2552 | 410 | 1357.6 | 198 | 307.4 | 275 | 3113.2 | 350.4 | 671 | 265.2 | 603 | 246 | 866.6
3603 | 53 | 1988 | 307 | 2477 | 216.8 | 422 | 58 | 91 | 400.2 | 329.6 | 188 | 354.8 | 431 | 388 | 320 | 156 | 255.4 | 402 | 2881.2 | 206 | 2920.2 | 299 | 51 | 215 | 2443 | 253 | 710 | 272 | 306 | 183 | 550 | 208 | 478 | 286 | 447.6 | 301.2 | 4705.4 | 50 | 99 | 2477 | 1489.8 | 427.8 | 1126.6 | 361 | 307 | 502 | 299.4 | 2399.6 | 3175 | 136.4 | 3778 | 345 | 261 | 331 | 206 | 192 | 213 | 112 | 350.8 | 474 | 257 | 1598 | 176 | 46 | 55 | 47 | 2958.4 | 130 | 181 | 211 | 85 | 2512.4 | 86.2 | 1624.4 | 382.6 | 602.6 | 1154 | 748 | 217 | 126.6 | 243.8 | 1539 | 356 | 198 | 363 | 294 | 276 | 401.8 | 3546 | 80 | 332 | 9036 | 319.6 | 260 | 562 | 708 | 565 | 214 | 595 | 97 | 502 | 44 | 203 | 195.2 | 397 | 89 | 266.2 | 297 | 91 | 765 | 314 | 635 | 50 | 185.8 | 620.8 | 398 | 534.8 | 2546 | 426.6 | 84 | 2736.8 | 473 | 67 | 84 | 406 | 2802 | 391.2 | 298 | 59 | 475 | 128 | 1333.8 | 107 | 1832.8 | 115 | 1601.6 | 326 | 236 | 3190 | 287 | 202 | 50 | 2715.6 | 330.8 | 366 | 252 | 227 | 90 | 201 | 589 | 250 | 277 | 3200 | 324.4 | 491.6 | 805 | 42 | 54 | 416.8 | 433 | 386 | 145 | 493 | 1442 | 1550 | 47 | 2857 | 250 | 361.6 | 438 | 305.6 | 1642 | 197 | 159 | 99.2 | 367 | 51 | 3901 | 2773.8 | 1422 | 387.8 | 238 | 387.6 | 50 | 281.4 | 162.4 | 794.6 | 340.4 | 239.6 | 198 | 4645.4 | 1217.6 | 1838.6 | 336 | 770.6 | 327.4 | 535.4 | 246 | 262.4
3603 | 82.6 | 455 | 307 | 2385 | 277.6 | 422 | 58 | 2001.4 | 509.6 | 327 | 308 | 318 | 536 | 385.4 | 288 | 805.2 | 125 | 406.2 | 2596 | 207.2 | 3073 | 416 | 51 | 173 | 2553 | 213.4 | 810 | 255.2 | 1597.8 | 183 | 550 | 208 | 478 | 286 | 2452.2 | 154 | 5238 | 50 | 99 | 2017.6 | 1761 | 315 | 126 | 361 | 307 | 495.4 | 157 | 4239.2 | 3207.8 | 50 | 3778 | 345 | 223 | 331 | 133 | 1385.2 | 181.6 | 112 | 757.8 | 623.6 | 257 | 1598 | 176 | 46 | 55 | 47 | 3335 | 324.2 | 181 | 211 | 85 | 2973.8 | 107 | 1631 | 325.8 | 713 | 1154 | 628 | 217 | 49 | 371 | 860.8 | 356 | 198 | 1420.4 | 460 | 276 | 421 | 3845.4 | 80 | 332 | 7954.4 | 346 | 260 | 554 | 599.6 | 403 | 239.6 | 595 | 97 | 502 | 44 | 243 | 150 | 273.8 | 97.8 | 273 | 297 | 91 | 689 | 314 | 763 | 50 | 258 | 675 | 380 | 614 | 1660.8 | 475 | 613.2 | 2757.2 | 356.6 | 67 | 84 | 406 | 2980 | 380 | 318.4 | 59 | 475 | 128 | 418.8 | 107 | 1219.4 | 115 | 620 | 278.8 | 236 | 3090 | 262.6 | 202 | 50 | 2736 | 341.2 | 366 | 450.4 | 221.8 | 90 | 1331.4 | 467.2 | 250 | 277 | 3200 | 450 | 1774.4 | 382 | 42 | 54 | 274.6 | 385 | 571 | 155.4 | 453 | 1431.6 | 799.8 | 47 | 2916 | 250 | 444 | 438 | 296 | 1642 | 1376 | 1006.6 | 134.2 | 367 | 51 | 3901 | 2740 | 1422 | 475 | 238 | 490 | 50 | 240 | 223 | 3325 | 189 | 217.4 | 496.4 | 3535 | 127 | 216 | 336 | 992.2 | 400 | 543.8 | 210 | 266
3530.8 | 201 | 1863.2 | 307 | 2385 | 303 | 422 | 58 | 3275 | 602 | 378 | 1043.2 | 372.6 | 488 | 245 | 280 | 189 | 87 | 292 | 2641.4 | 104 | 1428.2 | 416 | 51 | 54 | 2553 | 55 | 730 | 172 | 316 | 97.4 | 509.2 | 208 | 478 | 286 | 2336.4 | 164 | 5238 | 50 | 99 | 180 | 1794.2 | 1342.2 | 1397.4 | 540.8 | 323 | 451 | 97 | 525.4 | 2608.6 | 265 | 4278.4 | 345 | 82.6 | 331 | 235 | 43 | 56 | 98 | 1153.6 | 1002.4 | 3396.4 | 1150 | 2656 | 46 | 55 | 47 | 2745 | 300 | 129 | 196 | 85 | 2787.2 | 143 | 1522.4 | 217 | 239 | 1226.6 | 494.6 | 243.4 | 49 | 487 | 1989.2 | 378.2 | 198 | 282 | 632 | 311.4 | 421 | 2962 | 80 | 181 | 3640.2 | 346 | 260 | 454.4 | 606.8 | 403 | 220 | 529.8 | 1217.8 | 494.8 | 44 | 218.6 | 150 | 253.6 | 329.6 | 383 | 356 | 1439.6 | 689 | 314 | 752.8 | 50 | 362.8 | 739.8 | 380 | 590 | 733.4 | 475 | 2794 | 2748 | 279 | 67 | 281.8 | 461.8 | 3104 | 1608.8 | 403.6 | 59 | 475 | 128 | 380 | 107 | 468 | 91 | 584.4 | 215 | 296 | 3090 | 1728.8 | 202 | 50 | 2733.4 | 5652.2 | 366 | 386.4 | 214 | 90 | 3431 | 386 | 250 | 277 | 2021.6 | 2924 | 1038.4 | 320 | 232 | 54 | 217 | 393 | 571 | 199.6 | 453 | 1429 | 660.6 | 47 | 2954 | 250 | 524 | 438 | 259.2 | 1626 | 1376 | 605.2 | 236 | 367 | 51 | 3937 | 2823.2 | 2422.8 | 475 | 238 | 409.2 | 50 | 1501.2 | 223 | 3325 | 201 | 363.2 | 238 | 3509.4 | 127 | 216 | 336 | 975.4 | 412.4 | 449 | 186 | 294.6
191.4 | 201 | 452.4 | 307 | 1550.6 | 303 | 422 | 58 | 3241 | 550 | 402 | 488.8 | 409 | 603.2 | 245 | 304 | 189 | 87 | 204 | 2559 | 104 | 405 | 416 | 51 | 54 | 8044.8 | 55 | 688.4 | 172 | 327.8 | 217.6 | 354.4 | 208 | 431.6 | 206.8 | 2259.2 | 184 | 5326.8 | 50 | 205.2 | 180 | 2276.2 | 828.6 | 196.8 | 594 | 307 | 451 | 245 | 528 | 3061 | 265 | 1169.4 | 379 | 85 | 3260.6 | 235 | 207 | 56 | 3511 | 457 | 1315.8 | 3413.2 | 394 | 3276 | 242 | 55 | 47 | 1287.4 | 325.4 | 166.2 | 214.6 | 85 | 1912.6 | 143 | 1081.4 | 217 | 128.6 | 1273 | 416 | 349 | 49 | 487 | 1581 | 527 | 269.4 | 375 | 530 | 523.8 | 997 | 338 | 123.6 | 229 | 3294.4 | 233 | 388 | 208 | 390.4 | 482.2 | 220 | 520 | 214.4 | 1434 | 44 | 322.6 | 150 | 200 | 357 | 413 | 484.6 | 2870.8 | 555 | 314 | 634.8 | 50 | 379 | 669 | 935.8 | 460 | 352.2 | 343.8 | 2819.6 | 2674.8 | 255 | 78.2 | 1162.2 | 217 | 3080 | 682.2 | 462.6 | 59 | 475 | 72.8 | 380 | 107 | 468 | 288 | 465.8 | 1806.8 | 310 | 2543.6 | 2242.8 | 220.6 | 50 | 2736 | 273.6 | 396.2 | 449.6 | 214 | 90 | 3473.4 | 386 | 250 | 337 | 222 | 3575 | 1589.4 | 330 | 232 | 54 | 225 | 401.8 | 530.4 | 262 | 433.8 | 1429 | 647.4 | 47 | 2910.2 | 49 | 436.8 | 273.8 | 188.4 | 1549.8 | 1376 | 195.8 | 236 | 367 | 51 | 1284.2 | 2912 | 1422 | 475 | 291.8 | 282.2 | 50 | 336 | 223 | 3325 | 249 | 456 | 352 | 3375 | 127 | 1337 | 1513.8 | 812.8 | 428.2 | 512 | 57 | 632.4
190 | 201 | 629 | 307 | 299 | 303 | 1345.4 | 58 | 3241 | 472 | 375.6 | 416 | 409 | 536 | 486.6 | 320 | 189 | 87 | 204 | 2559 | 950.4 | 367 | 416 | 253 | 54 | 2694 | 55 | 710.2 | 172 | 415 | 356 | 272.8 | 210.2 | 252.8 | 164 | 2252 | 154 | 1579.6 | 50 | 290 | 180 | 3718.2 | 306.6 | 126 | 594 | 319 | 411 | 273 | 656 | 3061 | 265 | 355 | 509.6 | 196.2 | 4075.8 | 235 | 207 | 56 | 119.6 | 367.4 | 862.2 | 3458.2 | 394 | 3276 | 242 | 134.2 | 47 | 422 | 427 | 243 | 286.2 | 85 | 219.8 | 136 | 288.6 | 253 | 55 | 1196.6 | 416 | 349 | 49 | 389.4 | 1579 | 592 | 412.2 | 357 | 424 | 577.2 | 3546.8 | 338 | 190.2 | 213 | 1661.6 | 1338.2 | 468 | 218 | 319 | 436.4 | 213.4 | 520 | 529 | 852 | 44 | 346 | 150 | 198.6 | 357 | 533 | 493 | 3705 | 549 | 314 | 612 | 138.8 | 379 | 669 | 3290.6 | 490 | 539 | 214.2 | 2826 | 2574 | 922.2 | 195 | 2352 | 189 | 2956.2 | 816 | 491 | 59 | 448.6 | 36 | 380 | 107 | 468 | 288 | 682.6 | 3374.6 | 236 | 358 | 2369.2 | 233 | 50 | 2736 | 348 | 524.2 | 604 | 224.4 | 125 | 3537 | 403 | 88.4 | 517 | 222 | 3572.6 | 529.2 | 448.4 | 232 | 54 | 212.2 | 375.4 | 380 | 262 | 448 | 1429 | 385.4 | 47 | 3055 | 69.2 | 222.8 | 202 | 186 | 1626 | 1489 | 336 | 368 | 367 | 51 | 504 | 4875 | 1422 | 637.8 | 379 | 183 | 50 | 336 | 213.4 | 2614.4 | 1566.4 | 567.6 | 433 | 144 | 127 | 98 | 2299 | 770.8 | 417 | 931 | 57 | 2109
1472.2 | 171.4 | 1119.4 | 307 | 299 | 334 | 260 | 58 | 1474 | 472 | 447 | 376 | 409 | 513.2 | 567 | 303.2 | 189 | 87 | 204 | 2646.2 | 518.4 | 230 | 221 | 253 | 54 | 2694 | 121.8 | 819 | 56 | 315 | 356 | 262 | 316.2 | 311 | 164 | 639.2 | 151.4 | 1288 | 50 | 311 | 180 | 2820.8 | 327.4 | 196.8 | 554 | 327 | 335 | 385 | 649.4 | 3110.2 | 265 | 355 | 6647 | 262.8 | 4131 | 259 | 207 | 56 | 3011.2 | 345 | 705.4 | 3619 | 424 | 3276 | 242 | 253 | 47 | 446 | 305.2 | 243 | 275 | 85 | 523.6 | 108 | 315 | 301.8 | 85 | 1151 | 293 | 349 | 49 | 365 | 1678 | 440 | 198 | 309.6 | 459 | 589.4 | 3741.2 | 391.2 | 194 | 333.8 | 4711 | 583.8 | 479.6 | 315.6 | 226.2 | 389 | 187 | 520 | 529 | 296 | 44 | 338.2 | 219.6 | 200 | 365.8 | 533 | 517 | 3955.8 | 704 | 314 | 476 | 161 | 278.2 | 739.8 | 4309 | 686 | 539 | 185.2 | 2277.6 | 2584 | 1977 | 343.8 | 2310.4 | 440 | 2976 | 808 | 1025.6 | 59 | 1859.2 | 36 | 432 | 107 | 468 | 288 | 1015 | 303.8 | 236 | 418 | 1418.6 | 909.4 | 50 | 2736 | 372.8 | 501 | 604 | 227 | 244 | 3537 | 355 | 48 | 277 | 222 | 1875.8 | 392 | 478 | 511.6 | 54 | 206 | 398.6 | 380 | 262 | 448 | 1429 | 197 | 47 | 3055 | 150 | 182 | 214 | 186 | 1638.8 | 1489 | 400.8 | 425.8 | 355 | 51 | 504 | 4870 | 1345.8 | 822.4 | 371.2 | 231 | 118.8 | 336 | 283 | 2552 | 339.6 | 642 | 1596.8 | 151.2 | 112 | 98 | 2287.8 | 713 | 379.2 | 2900.2 | 109.2 | 2188.2
284 | 53 | 1565.4 | 279.8 | 299 | 334 | 1449.8 | 58 | 296 | 197 | 541.8 | 216 | 318 | 491 | 455 | 154.2 | 699.6 | 87 | 132 | 2668 | 160 | 136 | 221 | 212.6 | 54 | 2694 | 222 | 837.2 | 56 | 315 | 356 | 142 | 399.8 | 311 | 121.2 | 236 | 123 | 1982.8 | 50 | 408.6 | 180 | 2757 | 433 | 126 | 777.2 | 277.8 | 311 | 385 | 653.4 | 3148.6 | 391.8 | 338.8 | 506 | 418 | 4111 | 178.2 | 313 | 275 | 929.8 | 345 | 608.8 | 494 | 424 | 796 | 242 | 287.4 | 47 | 452 | 224 | 243 | 162.2 | 334.4 | 944.2 | 108 | 234.2 | 344 | 205 | 1151 | 293 | 1628.8 | 200.2 | 403 | 2969.2 | 449 | 198 | 358 | 394.6 | 559.8 | 3731 | 428.8 | 194 | 367 | 4711 | 561.2 | 578 | 352 | 164.2 | 389 | 187 | 520 | 522.4 | 510.8 | 44 | 333 | 266 | 116.6 | 368 | 533 | 505 | 4099.4 | 710 | 290.8 | 435.6 | 161 | 249.4 | 669 | 3346 | 679.4 | 2340.2 | 190 | 84 | 2600.6 | 2078.6 | 289 | 2272 | 1474 | 2966.8 | 811.2 | 1335.4 | 59 | 442 | 36 | 456 | 163 | 459 | 328.4 | 1009 | 363 | 274.4 | 2238.8 | 419.8 | 579.2 | 50 | 2736 | 499 | 501 | 391.2 | 195 | 55 | 953 | 343 | 48 | 279.6 | 334.8 | 1463 | 1438.4 | 478 | 419 | 179.4 | 256.6 | 419 | 599.6 | 298.4 | 1006.6 | 505.8 | 197 | 47 | 3031.8 | 150 | 185.4 | 236 | 2159.6 | 1758.4 | 1510 | 498 | 305 | 355 | 51 | 504 | 4870 | 1227.8 | 3888.8 | 366 | 51 | 222 | 336 | 454 | 3279 | 386.2 | 2858.2 | 431 | 1952 | 296 | 122 | 2402 | 621 | 420 | 3049 | 144 | 2241
284 | 241 | 498 | 273 | 299 | 292 | 2274.4 | 191.8 | 296 | 197 | 547 | 117.6 | 361.2 | 343.2 | 514.2 | 309.2 | 2742 | 87 | 135 | 2668 | 187.2 | 136 | 791.6 | 51 | 54 | 2672.2 | 222 | 810 | 56 | 315 | 248.8 | 80 | 428 | 179.6 | 57 | 243.2 | 168.6 | 2003 | 50 | 397.6 | 202 | 361 | 605 | 314.8 | 559 | 341.8 | 311 | 237 | 667.8 | 191 | 215 | 288 | 506 | 418 | 2588.2 | 231.2 | 149 | 275 | 119.6 | 332.2 | 538 | 502 | 462.6 | 275 | 124.4 | 425 | 47 | 504.8 | 163.8 | 204.6 | 275 | 422 | 97.4 | 108 | 230 | 368 | 205 | 1151 | 373 | 433 | 244.2 | 543 | 3985.2 | 467.8 | 337.4 | 266.6 | 347 | 492.4 | 3179 | 500.4 | 199.4 | 347 | 4711 | 599.2 | 550 | 400 | 129 | 311.8 | 187 | 499.8 | 407.4 | 367.6 | 44 | 333 | 266 | 85.2 | 464 | 533 | 353 | 1187.2 | 730 | 285 | 452 | 138.8 | 385.4 | 704.4 | 3813.2 | 961.4 | 3541 | 229.2 | 96 | 2704.8 | 1744.4 | 405 | 2023.4 | 1662.8 | 3363 | 717.4 | 527 | 59 | 996.8 | 36 | 416 | 247 | 459 | 715.6 | 818.8 | 363 | 332 | 3622 | 383.2 | 407.8 | 50 | 2736 | 467 | 535.6 | 252 | 190.6 | 55 | 3503 | 1076.6 | 188 | 306 | 595 | 1463 | 3217 | 455 | 304.2 | 263 | 449 | 437.4 | 453.2 | 460 | 299.8 | 281 | 197 | 47 | 2631.2 | 150 | 393 | 376 | 2159.6 | 1836 | 500 | 498 | 416 | 243.6 | 51 | 594.8 | 2414.6 | 463 | 2174.4 | 304.4 | 51 | 222 | 437.6 | 521.8 | 3237.8 | 428.2 | 3383 | 342 | 2540.4 | 586.2 | 218 | 2454 | 691.8 | 420 | 3049 | 363.4 | 2241
284 | 241 | 682 | 1089 | 299 | 459.2 | 3513 | 347 | 467.4 | 334.2 | 547 | 52 | 390 | 208 | 430.4 | 364 | 2866.8 | 107 | 135 | 2663.2 | 776.4 | 187.4 | 3074 | 51 | 54 | 2519 | 222 | 770 | 56 | 345 | 83.6 | 72 | 487 | 234 | 758.6 | 249.8 | 237 | 2019 | 50 | 572 | 317.6 | 397 | 534 | 493 | 547 | 361 | 311 | 231.8 | 693.6 | 53 | 195 | 286 | 370 | 384.4 | 4136.8 | 254 | 149 | 275 | 815.8 | 349.4 | 628 | 494 | 532.4 | 551.8 | 46 | 425 | 47 | 404.8 | 178.6 | 193.4 | 257.6 | 422 | 182 | 116 | 425.2 | 392 | 205 | 1185.8 | 333 | 1226.2 | 320 | 525 | 3973 | 511 | 514.8 | 144 | 1845.4 | 632.8 | 3115.2 | 598.6 | 37 | 427 | 4711 | 647.4 | 421.2 | 340 | 129 | 196 | 185.4 | 357.8 | 126 | 376 | 44 | 44 | 273.2 | 182 | 528 | 553 | 1749 | 331.4 | 690 | 494 | 476 | 50 | 472.6 | 1088.4 | 534.2 | 1372.6 | 4537.6 | 386 | 469.4 | 2884.8 | 354 | 413 | 437 | 1632.4 | 4858.4 | 530 | 543 | 59 | 1526.8 | 36 | 471.8 | 255 | 453.6 | 1068.8 | 400.4 | 363 | 380 | 3394 | 43 | 453 | 259 | 3922.4 | 419 | 430.4 | 238.2 | 195 | 254 | 3759.4 | 719.4 | 188 | 330 | 633.8 | 1224.6 | 3217 | 363 | 127.6 | 263 | 481 | 1633.8 | 292.8 | 548.6 | 295 | 479.6 | 215 | 47 | 553.6 | 89.4 | 327.4 | 268.8 | 2150 | 1836 | 606 | 471.4 | 340 | 346 | 51 | 548.8 | 965.6 | 654.4 | 427.8 | 212 | 1454.8 | 222 | 568 | 581.8 | 3183 | 445 | 3451.4 | 342 | 2654.8 | 730.2 | 250.2 | 2061.4 | 649.2 | 216 | 2996.6 | 620.6 | 290.6
441.6 | 241 | 872.2 | 810.4 | 468.4 | 536 | 4295 | 347 | 399 | 345 | 1665.4 | 52 | 2389 | 264 | 207.4 | 364 | 2876.4 | 179.2 | 95 | 2576 | 1174 | 216.2 | 3074 | 51 | 54 | 2072.8 | 194.4 | 710 | 56 | 367 | 49 | 84 | 543 | 438.2 | 427.8 | 342 | 225 | 1832.4 | 50 | 296 | 338 | 485 | 585 | 389.6 | 503.6 | 379 | 560.2 | 329.6 | 856 | 53 | 195 | 304 | 336 | 325 | 4382 | 278 | 106.6 | 275 | 2927.2 | 859.8 | 648 | 333.2 | 476 | 367 | 46 | 227 | 84 | 423 | 289 | 229 | 471 | 374.8 | 182 | 170 | 498.6 | 492.8 | 205 | 1231 | 305 | 2396.6 | 392 | 564.8 | 3017.2 | 538.6 | 577.8 | 156 | 3316.4 | 562 | 3618.8 | 591 | 37 | 452.6 | 1628 | 513 | 907.4 | 459.6 | 153 | 196 | 256.6 | 350 | 120.8 | 432 | 44 | 44 | 368.8 | 182 | 391 | 761.2 | 2728.6 | 206.2 | 591 | 547 | 490.4 | 50 | 455 | 2812 | 456 | 1229.2 | 5017 | 439.6 | 609 | 2967.2 | 496.6 | 330.6 | 500.8 | 1604 | 3491 | 530 | 451.4 | 59 | 610.8 | 36 | 487 | 260.6 | 652 | 215.4 | 421.4 | 251 | 297 | 3633.6 | 75 | 471 | 259 | 1413 | 581.4 | 788 | 1767.4 | 307.2 | 385.8 | 3795.4 | 355 | 188 | 443 | 606 | 251.8 | 3369.8 | 357.4 | 190 | 263 | 517 | 551 | 5727.4 | 723.6 | 305 | 606 | 313 | 47 | 428 | 49 | 386 | 287 | 580.6 | 1890 | 509 | 372 | 164 | 367.4 | 51 | 563.8 | 645 | 743.4 | 423 | 212 | 407 | 222 | 560 | 448 | 715 | 1822.4 | 3687.8 | 342 | 1169 | 799 | 296 | 418.6 | 1390 | 1397.4 | 3179.8 | 447.6 | 296
541 | 241 | 851 | 343.2 | 679 | 883.4 | 3625.8 | 375 | 386 | 361 | 402 | 113.2 | 2412 | 236 | 297.8 | 327.6 | 529.6 | 221.2 | 163 | 2649.4 | 2486.6 | 362.8 | 3071.6 | 51 | 54 | 367 | 251 | 793.4 | 306.6 | 395 | 85 | 693 | 709.6 | 547 | 165 | 376.8 | 222 | 1856.4 | 50 | 296 | 357.2 | 533 | 390 | 416.4 | 511.6 | 419 | 547 | 392 | 977 | 53 | 215 | 324 | 336 | 432 | 4398 | 415.2 | 43 | 175 | 258 | 1452 | 720 | 385 | 512.4 | 375 | 46 | 192.6 | 232 | 407 | 283.8 | 229 | 469.2 | 639.6 | 216 | 332 | 553.8 | 516 | 85 | 322.4 | 402.4 | 2403 | 415 | 1353.2 | 2421 | 639.2 | 561 | 362.4 | 3680 | 562 | 3573 | 623 | 37 | 539.6 | 951.8 | 598.2 | 1383.8 | 430.4 | 209 | 196 | 426 | 396 | 173 | 432 | 44 | 44 | 518.8 | 182 | 451 | 895.4 | 2854 | 253 | 773.8 | 650 | 560 | 50 | 491 | 3548.4 | 579 | 904 | 1550.8 | 710 | 621 | 3058.8 | 451 | 211.8 | 550 | 1620 | 3604.4 | 566.4 | 495.4 | 59 | 614.6 | 36 | 459 | 271.8 | 588.4 | 295 | 529.6 | 492.6 | 2699.4 | 1911.2 | 319.6 | 551 | 259 | 1513 | 587 | 1241 | 604 | 313 | 431 | 3093.4 | 355 | 188 | 518 | 690 | 1379.2 | 2251.6 | 358.6 | 190 | 454.2 | 958.8 | 748.6 | 406.2 | 625 | 467 | 618 | 1145.8 | 47 | 456 | 49 | 398 | 291 | 237 | 1219.8 | 494.4 | 321 | 119.6 | 649 | 72 | 380.2 | 823.6 | 647.4 | 462.2 | 455.2 | 267 | 64 | 645.8 | 768.4 | 98 | 572.4 | 1720 | 347.6 | 371.2 | 664.6 | 460 | 353.6 | 1170.8 | 43 | 3223 | 650 | 421
591.8 | 128.2 | 906.4 | 453.2 | 1433.8 | 871 | 2443 | 278.4 | 342 | 687.4 | 425 | 154 | 2632 | 288 | 473 | 99.8 | 450.2 | 90 | 343.4 | 2652.6 | 1177 | 890.8 | 2497.4 | 51 | 54 | 367 | 251 | 1022.8 | 352 | 539 | 109 | 1267 | 636.4 | 497.4 | 137 | 317 | 222 | 1351.2 | 126.4 | 297.2 | 236 | 625 | 1021.6 | 728 | 694 | 579.8 | 741 | 392 | 1042 | 53 | 215 | 1021.8 | 1216.8 | 620 | 2989.2 | 450.6 | 43 | 213 | 229.8 | 989.8 | 692 | 391.8 | 514.2 | 375 | 46 | 55 | 232 | 436.4 | 347 | 51 | 415.6 | 231 | 292 | 348 | 326 | 652 | 55 | 420 | 506.8 | 2481.2 | 321.4 | 589 | 3509.4 | 549 | 683 | 1565.2 | 3700 | 837 | 3819 | 637.8 | 37 | 564 | 576 | 553 | 471 | 549.2 | 229 | 284.8 | 448.4 | 1092.6 | 253 | 440 | 44 | 44 | 539.4 | 194 | 4149.4 | 486.2 | 2890 | 217 | 716 | 1725.4 | 550 | 50 | 495 | 3284.4 | 482.4 | 814 | 350 | 706 | 1518.2 | 3160 | 395 | 342 | 1525.2 | 1705 | 3181 | 385.2 | 623.2 | 59 | 635 | 36 | 467 | 285.6 | 581.4 | 450 | 466 | 696.6 | 3290 | 1637.2 | 479 | 707.8 | 259 | 1761.4 | 587 | 522 | 659.2 | 346 | 327 | 409 | 342 | 48 | 544 | 1363.6 | 2237.2 | 526.6 | 353.8 | 190 | 239 | 1134 | 823.8 | 568.2 | 589 | 533 | 595.8 | 1772 | 59 | 501.2 | 49 | 436 | 407 | 266.4 | 489 | 502 | 499.6 | 53 | 770.4 | 156 | 383 | 1069 | 578 | 444.4 | 489 | 2266.6 | 64 | 687.4 | 790 | 98 | 676 | 1904.2 | 356 | 446 | 559 | 534 | 431 | 727.4 | 43 | 3291 | 673.6 | 427.8
652 | 53 | 938.8 | 393 | 2669.4 | 662 | 2327 | 150 | 380.8 | 905 | 425 | 154 | 2621.6 | 400 | 781 | 45 | 529.6 | 269 | 2153.6 | 155 | 1197 | 914 | 239 | 51 | 54 | 367 | 172.6 | 993 | 301.6 | 497.6 | 61 | 451 | 703 | 493 | 285.4 | 354.6 | 2162.2 | 649 | 241 | 271.2 | 359.6 | 529 | 1662.2 | 240.4 | 714 | 604 | 831 | 476 | 1165 | 53 | 425 | 3522.4 | 1210.4 | 624 | 938 | 465 | 43 | 213 | 287.2 | 1051 | 784 | 497 | 477.4 | 375 | 46 | 55 | 232 | 514 | 527 | 51 | 569.4 | 319 | 521 | 364 | 330 | 652 | 55 | 392 | 660 | 2139.8 | 346 | 643.8 | 3610 | 545 | 604 | 531 | 2545.2 | 632.8 | 1749 | 635 | 37 | 644 | 1039.4 | 510 | 590.6 | 513.6 | 269 | 284 | 519 | 474.4 | 53 | 425.4 | 44 | 190.4 | 513.4 | 194 | 2224.2 | 569 | 2878 | 245 | 900 | 523 | 574.8 | 216.6 | 539 | 3722.8 | 422 | 890.2 | 894.2 | 497.2 | 1110 | 3287 | 3204.6 | 543 | 425 | 1746 | 712.6 | 138.8 | 690 | 59 | 360 | 94.4 | 1567.2 | 291 | 588.6 | 419 | 637.8 | 798 | 4794.2 | 2935 | 613 | 979 | 133.6 | 2004.4 | 617.4 | 542 | 668.8 | 442.4 | 634.8 | 4024.4 | 302 | 48 | 485 | 3803 | 2231 | 603.4 | 385 | 190 | 227 | 1042 | 2467.4 | 1534.4 | 669 | 675 | 699.4 | 1692 | 109 | 531 | 49 | 388.8 | 535 | 1688.2 | 1623.6 | 533 | 766 | 79 | 817.8 | 156 | 621.8 | 1277 | 470.8 | 553 | 601 | 4282.2 | 100.8 | 655 | 4448.8 | 98 | 2049.4 | 2055.4 | 363.8 | 618.8 | 506 | 776 | 483 | 726.2 | 43 | 3070.2 | 864 | 488
576.6 | 53 | 943 | 521 | 2729 | 390 | 1940 | 226 | 360 | 1041 | 414 | 154 | 1089.6 | 443.2 | 840.6 | 45 | 671.6 | 355 | 2613 | 155 | 1204.2 | 678 | 3164 | 51 | 54 | 445 | 55 | 1093.8 | 294 | 384 | 52.6 | 391 | 775 | 394 | 403 | 576.8 | 1120.8 | 697 | 241 | 547.4 | 482 | 542.4 | 587 | 183 | 658 | 612.4 | 585.6 | 452 | 1569.6 | 53 | 481 | 3991 | 320 | 1925.8 | 1046 | 349.2 | 43 | 213 | 236 | 1280.6 | 793 | 527.4 | 526 | 734.8 | 46 | 55 | 232 | 460.4 | 508.8 | 51 | 467 | 439 | 608.8 | 456 | 378 | 652.8 | 55 | 346 | 874 | 581 | 370 | 656.4 | 3617.4 | 573 | 574 | 613 | 1800.2 | 428 | 1049 | 631.2 | 37 | 557.8 | 689 | 533.8 | 605 | 519 | 338.6 | 285.2 | 409.4 | 675.2 | 53 | 319 | 44 | 227 | 444.6 | 218 | 466 | 479 | 2447 | 287 | 996 | 523 | 658 | 315 | 1918.4 | 3831 | 438 | 1047 | 2548.8 | 410 | 595 | 3127.8 | 3846 | 641.8 | 429 | 1731.6 | 699.2 | 148 | 1481.6 | 59 | 240 | 171.6 | 435 | 423.8 | 501.4 | 1423.2 | 719.4 | 764.2 | 3366.4 | 2945.4 | 1138.2 | 1001 | 50 | 2089.6 | 775 | 541.6 | 425.4 | 449 | 1101.6 | 5499 | 378 | 48 | 513 | 3825 | 2197 | 4064.8 | 335 | 42 | 305.6 | 953 | 2848 | 556.2 | 611.8 | 773 | 553 | 1672 | 97 | 575 | 49 | 473.2 | 601 | 520 | 551.6 | 609 | 806 | 1207.4 | 865 | 156 | 568.4 | 1245 | 297 | 772 | 727.8 | 129 | 106.4 | 718.2 | 2616 | 65 | 902 | 1947.8 | 369 | 678 | 675.6 | 848 | 443 | 645.4 | 43 | 3057 | 765.8 | 470.8
496.4 | 112.2 | 983.4 | 565 | 2703 | 361 | 438.6 | 269.2 | 360 | 1127.6 | 1988.2 | 52 | 697 | 656 | 788 | 45 | 876 | 326 | 2616.2 | 155 | 769.6 | 670.8 | 3186.8 | 51 | 173 | 493 | 55 | 1962.8 | 321 | 455.6 | 86 | 371 | 1901.8 | 432.6 | 411 | 561.4 | 1093 | 721.8 | 241 | 358.2 | 502.4 | 837.8 | 685.4 | 155 | 916 | 447.4 | 507.8 | 519.2 | 1795.2 | 139 | 545 | 4375.8 | 296 | 799 | 1054 | 464.2 | 43 | 181.6 | 236 | 1216.6 | 793 | 609 | 630.2 | 1029 | 46 | 55 | 84 | 560 | 540.8 | 51 | 533 | 475 | 735 | 424 | 1127 | 495.6 | 55 | 410 | 826 | 557 | 587.6 | 741 | 3144.6 | 550.2 | 566.8 | 777 | 1864.2 | 477 | 1061 | 656.4 | 37 | 579 | 2077 | 541 | 635 | 551 | 487 | 260 | 57 | 780 | 53 | 331 | 44 | 227 | 231.4 | 362.8 | 523.2 | 472.2 | 606 | 953.2 | 1044 | 551.8 | 697.2 | 296.6 | 674 | 2872 | 551 | 998 | 338 | 530.6 | 582.6 | 3126 | 3805.4 | 620.6 | 498 | 1781.8 | 700 | 157.2 | 988.6 | 59 | 193.6 | 169 | 519 | 500.6 | 442.2 | 2954.2 | 2298.4 | 725 | 1040.2 | 2900 | 1775.4 | 6466.6 | 94.6 | 893.8 | 849.4 | 61 | 310 | 563.4 | 290 | 5511.4 | 400 | 48 | 573 | 3903 | 2121 | 3088.6 | 383 | 42 | 418 | 758.6 | 2651.6 | 668.8 | 669 | 953.8 | 529 | 1666.2 | 141.4 | 678 | 49 | 670 | 697.4 | 599 | 482 | 685 | 827.6 | 1583.8 | 921 | 93 | 664.2 | 1268.6 | 151.6 | 987.2 | 632.6 | 151 | 215.2 | 735 | 548.4 | 65 | 798.8 | 2387.8 | 401 | 686 | 771 | 926.8 | 472.6 | 658 | 43 | 2973.2 | 435.8 | 415
1867.2 | 201 | 1054 | 644.6 | 2232.4 | 308.6 | 517 | 648 | 424 | 870 | 3127 | 52 | 709 | 632 | 682.4 | 45 | 1004 | 309.8 | 2655 | 93.2 | 427.2 | 1661 | 3220.4 | 51 | 197 | 493.4 | 55 | 1693.8 | 411 | 399 | 128 | 371 | 833.6 | 1272.2 | 411 | 473 | 2031.8 | 777 | 241 | 381 | 406.4 | 1121 | 768.6 | 143 | 534 | 497.8 | 651 | 1995.2 | 4769.2 | 154.6 | 686 | 4010 | 290 | 624 | 985.4 | 676.6 | 43 | 56 | 277.4 | 818.8 | 709.8 | 377.4 | 627 | 690 | 46 | 55 | 47 | 586 | 576.2 | 51 | 568 | 599 | 747 | 380 | 498.2 | 414 | 202.2 | 450 | 6391.4 | 569.4 | 660 | 685 | 2509 | 620 | 610 | 809 | 862.6 | 461 | 985 | 654 | 37 | 567 | 4411 | 1360.4 | 597 | 714.4 | 555.8 | 332.4 | 57 | 836 | 53 | 299 | 44 | 227 | 214 | 359.6 | 599.6 | 527.6 | 610.4 | 3836 | 1088 | 655 | 1039.2 | 406.8 | 645.2 | 2844 | 459 | 1166 | 338 | 570 | 614.6 | 3238 | 3777 | 654.4 | 541.2 | 1854.6 | 732 | 168 | 603.4 | 59 | 262 | 391.4 | 580.2 | 581 | 395 | 3017 | 3384.8 | 767 | 616 | 2467.4 | 667 | 1051 | 273 | 848.2 | 784.2 | 61 | 274 | 645 | 250 | 5575 | 563 | 250 | 569 | 3239.6 | 1692.6 | 2779.2 | 489 | 42 | 445.2 | 579 | 2726 | 672 | 601.2 | 1168 | 433.8 | 1313.4 | 173.6 | 722 | 49 | 680 | 974 | 584 | 482 | 810 | 878 | 1642 | 1742.2 | 51 | 1161.4 | 1186 | 426 | 964.6 | 755.6 | 323 | 249 | 842.4 | 651 | 78 | 910 | 2527.4 | 425 | 721 | 845 | 803 | 503 | 851 | 203.8 | 2920.6 | 317 | 470
589 | 201 | 806.4 | 676.8 | 577 | 395 | 537 | 888 | 627.6 | 792 | 3247 | 52 | 781 | 596 | 347.2 | 45 | 922 | 299 | 2818 | 52 | 520.4 | 1849.8 | 3224 | 51 | 208.4 | 512 | 253 | 1645 | 459 | 430 | 160 | 441.8 | 946 | 859.6 | 392.2 | 443 | 1458 | 737 | 50 | 538 | 371.6 | 994.2 | 972.2 | 207 | 540.6 | 409 | 569 | 505.6 | 3015.6 | 1289.6 | 819.6 | 1324.4 | 362 | 856.4 | 2491.8 | 784 | 43 | 56 | 3862 | 828 | 739 | 315.4 | 684.2 | 867.6 | 46 | 55 | 47 | 642 | 819.8 | 51 | 522 | 786.2 | 617.8 | 563.6 | 456 | 478 | 239 | 502 | 1167 | 548.6 | 640 | 629 | 2472.8 | 722.4 | 610 | 738.6 | 561 | 592 | 975.4 | 786 | 37 | 567 | 4789 | 1624.8 | 635.8 | 836 | 624.8 | 514 | 57 | 868 | 162.8 | 549 | 169.6 | 153.8 | 274 | 571.6 | 558.8 | 1261.8 | 580 | 4532.2 | 1197 | 1777.4 | 1100 | 405 | 654.2 | 2800 | 649.4 | 1110 | 1497.2 | 635.6 | 645 | 3253 | 1292.6 | 727.2 | 537.6 | 1895 | 666 | 250.4 | 563.6 | 59 | 277 | 414.8 | 657.2 | 459 | 411 | 2498.4 | 3411.8 | 753 | 474.4 | 895.4 | 679 | 898.4 | 273 | 388.8 | 665 | 61 | 230 | 609 | 190 | 2405 | 493 | 250 | 635.4 | 722.8 | 186.2 | 1475.8 | 509 | 42 | 435 | 495 | 1544.2 | 724.8 | 703.4 | 1029 | 399 | 1366.6 | 228.8 | 774 | 129.4 | 797.4 | 938 | 611 | 502 | 771 | 1674.4 | 1687.4 | 1288.2 | 51 | 811.4 | 1132 | 230 | 907.4 | 2099 | 433.4 | 253 | 973.4 | 704.6 | 78 | 906 | 1815 | 449 | 1989.8 | 2140.4 | 1057.2 | 653 | 1202 | 244 | 3048 | 317 | 467
567.8 | 201 | 660 | 613 | 529 | 315 | 495 | 428 | 593.4 | 767.6 | 3258.8 | 52 | 819.4 | 548 | 297 | 45 | 5642.2 | 299 | 1921 | 52 | 562 | 2392.8 | 411.2 | 51 | 220 | 632 | 332.2 | 1778 | 1640.2 | 464.4 | 338.2 | 503.8 | 856 | 592.8 | 333 | 459 | 771 | 845.8 | 50 | 443.6 | 358.4 | 987 | 979 | 231 | 605 | 421 | 1814 | 421.4 | 1167.8 | 1430 | 966 | 1018.8 | 340 | 2213 | 4140.6 | 847.4 | 127.8 | 56 | 441 | 2535.4 | 986 | 320.2 | 512 | 927 | 46 | 55 | 47 | 563.8 | 827.8 | 51 | 620 | 742 | 513.8 | 671.2 | 456 | 531 | 239 | 478 | 979.6 | 1340.6 | 652 | 777.2 | 2508 | 853 | 516.4 | 791 | 1933.4 | 607 | 827.6 | 808.8 | 37 | 683.8 | 4907 | 2114 | 472.2 | 844 | 789.2 | 631.6 | 57 | 717.6 | 303.2 | 593.8 | 201 | 44 | 354 | 612 | 727.2 | 820.4 | 580 | 4006 | 1513 | 585.4 | 1124 | 405 | 687.8 | 2864 | 375 | 995 | 3305.2 | 749.2 | 646.6 | 4477.6 | 553 | 664.2 | 538.4 | 2887.8 | 697 | 399.6 | 443.8 | 59 | 341 | 2712.4 | 668 | 379 | 503.4 | 810 | 3309 | 769 | 550.6 | 877 | 582.2 | 784.8 | 183.8 | 468 | 580.8 | 61 | 377 | 633 | 190 | 2322.2 | 541 | 250 | 541.8 | 674 | 173 | 580 | 429 | 42 | 435 | 519 | 817 | 780.6 | 461 | 981 | 432.4 | 1660 | 200.8 | 931.4 | 250 | 1962.6 | 840 | 573.6 | 562.2 | 718.4 | 1140.2 | 1630 | 732 | 51 | 555.6 | 1232.8 | 927.4 | 854 | 2077 | 459 | 324.2 | 1102 | 497 | 78 | 979 | 1857.6 | 457 | 3790 | 3274.4 | 1160.8 | 671 | 955 | 244 | 556 | 372.8 | 563.6
622.4 | 141.8 | 770.6 | 509 | 737 | 295 | 595.4 | 1544.8 | 569 | 672.2 | 1598 | 237.6 | 777 | 476 | 377 | 45 | 613 | 1089.2 | 550 | 52 | 598 | 1955.6 | 524.6 | 51 | 4222.2 | 613.2 | 385 | 2036.2 | 627 | 440 | 381 | 538 | 55 | 858.6 | 297 | 386.4 | 1099.8 | 839 | 50 | 466 | 552.8 | 1228 | 820.6 | 219 | 680 | 394 | 621 | 1463.8 | 1082.6 | 1502 | 991.2 | 917.4 | 410 | 768.2 | 4210.2 | 867.6 | 149 | 56 | 42 | 4112.2 | 984 | 395 | 709 | 779 | 46 | 134.2 | 47 | 363 | 909.6 | 51 | 620 | 734.2 | 442 | 418 | 370.8 | 649 | 55 | 432 | 815.4 | 1810.4 | 2027 | 777 | 2508 | 859 | 478 | 606 | 727 | 629.8 | 990 | 775.2 | 37 | 578 | 3565.4 | 2171 | 437 | 846.4 | 550 | 534.4 | 57 | 538.4 | 404 | 573 | 201 | 44 | 338 | 616 | 735.4 | 409 | 565.2 | 3369.4 | 1552 | 527 | 1232 | 382.8 | 648 | 2880 | 653 | 816 | 5151 | 767.2 | 613 | 3348 | 3196.2 | 540 | 600 | 503 | 617.2 | 582.8 | 509 | 59 | 459 | 249 | 880.8 | 395 | 669 | 822.2 | 1823.2 | 929 | 3102.2 | 989 | 641.4 | 745 | 50 | 659.6 | 747 | 96.4 | 653 | 615.4 | 250 | 2166.2 | 561 | 250 | 546.4 | 732.8 | 334.2 | 674.4 | 402.4 | 42 | 54 | 555 | 883 | 820.8 | 422 | 825 | 266 | 1831 | 144 | 894 | 250 | 719 | 842 | 578 | 1700.6 | 652 | 496.4 | 2684 | 998.4 | 51 | 447 | 1202.2 | 466 | 1001 | 2340.6 | 393 | 305 | 1061 | 617 | 144 | 909.2 | 1292.8 | 489 | 3810 | 2991.8 | 370 | 655.8 | 901.8 | 244 | 588 | 425.8 | 776
581.6 | 53 | 858.2 | 2783 | 701 | 472.2 | 568.6 | 3163 | 549.8 | 624.8 | 1848.4 | 416 | 747 | 493.4 | 341.2 | 45 | 592.2 | 709.2 | 510 | 52 | 622 | 1916 | 497 | 212.6 | 2312.8 | 642 | 385 | 1508.2 | 506.6 | 524 | 419.6 | 490 | 55 | 828.8 | 325 | 421.2 | 1119 | 973.4 | 50 | 540.2 | 579.2 | 1020.8 | 827 | 316.4 | 505.8 | 415 | 708.8 | 984.2 | 992.4 | 1476.4 | 1128 | 1116.8 | 382.8 | 670 | 4479.2 | 1005 | 149 | 56 | 42 | 3709.6 | 1001.8 | 509.4 | 584.6 | 755 | 46 | 253 | 47 | 456 | 923.6 | 51 | 649.8 | 714.2 | 330 | 458 | 264 | 638.8 | 55 | 424 | 746 | 605 | 708.6 | 785 | 2528.4 | 817 | 409.2 | 571.6 | 689.8 | 605.2 | 1103.2 | 801.6 | 37 | 570.8 | 1688.8 | 2148.2 | 417 | 2040.2 | 471.6 | 415 | 57 | 533 | 404 | 565 | 201 | 44 | 306 | 764.8 | 715 | 359 | 891.8 | 684 | 1439 | 575 | 1021.2 | 370 | 1054.8 | 2832 | 655 | 768 | 3474 | 733.6 | 3335 | 3246.4 | 3784 | 2107 | 592 | 509 | 692 | 679 | 704 | 59 | 419 | 163.8 | 1046.8 | 508.2 | 696.2 | 925 | 820 | 965 | 3503.4 | 977 | 733.8 | 773.8 | 50 | 687.6 | 632.8 | 238 | 605 | 678.6 | 270 | 2233 | 471.2 | 128.8 | 441.6 | 676.2 | 1027.2 | 673.8 | 491 | 42 | 137.6 | 655 | 788.6 | 919.6 | 688 | 913 | 224 | 3252.4 | 128 | 956 | 250 | 793 | 752 | 396 | 513.6 | 800 | 505.2 | 555 | 1411.6 | 51 | 535.4 | 1073 | 590 | 1069 | 3837.4 | 379.4 | 319 | 1049 | 813.4 | 188 | 652.8 | 1344.4 | 489 | 3826 | 3009 | 395 | 635.2 | 838.8 | 163.6 | 640 | 414.4 | 857
581.2 | 53 | 944.2 | 2815 | 644.8 | 472.8 | 510 | 3136.6 | 575 | 570 | 923 | 416 | 666 | 833.6 | 329 | 154.2 | 787.6 | 759 | 506 | 52 | 716 | 1920 | 549 | 434 | 357 | 622 | 266.2 | 820.4 | 615.4 | 615.2 | 510 | 570 | 55 | 667.2 | 359 | 536.4 | 930 | 1242.4 | 350 | 653 | 478.8 | 1033 | 636.6 | 5160.2 | 526.4 | 328 | 694 | 447 | 936 | 1407 | 1170.4 | 1306.2 | 346 | 742 | 2703.2 | 806.8 | 127.8 | 56 | 42 | 3854.6 | 2161.8 | 726 | 480 | 915 | 85.2 | 253 | 245.2 | 648.8 | 796.8 | 166.2 | 561 | 775 | 388 | 498 | 264 | 555 | 55 | 430 | 758.4 | 674.8 | 844 | 688.2 | 2473 | 677 | 1359 | 606.8 | 595 | 579.6 | 1365 | 956 | 37 | 548 | 1601.2 | 2103 | 410 | 452 | 564 | 331 | 57 | 526 | 294.2 | 531 | 75.4 | 44 | 299.6 | 510.2 | 552.4 | 379 | 1137 | 681.6 | 1211 | 615 | 2276.2 | 346 | 1559.6 | 2832.8 | 593 | 744 | 5563 | 658.8 | 3347 | 3264 | 3792 | 3177 | 569.8 | 480.6 | 880 | 655 | 585.8 | 59 | 661 | 36 | 1039 | 500 | 689 | 945.8 | 708 | 1329.4 | 3464 | 1126.6 | 661.8 | 740.4 | 50 | 630 | 649.2 | 238 | 488.2 | 744 | 352.4 | 2269 | 380.4 | 48 | 484 | 637.8 | 1281 | 701.6 | 499 | 42 | 263 | 635 | 817.4 | 965 | 608 | 945 | 227 | 2165.4 | 198 | 942.4 | 250 | 839.8 | 735.2 | 379.6 | 547.4 | 828 | 702.8 | 400.4 | 1134 | 51 | 713 | 992.8 | 630 | 1124.8 | 3697 | 409 | 319 | 853.2 | 907.4 | 188 | 610 | 641 | 521 | 2441.6 | 1648.6 | 499 | 620.6 | 938.6 | 43 | 1466.4 | 497 | 927.8
533.8 | 53 | 770 | 2746.2 | 539.6 | 564.8 | 534.8 | 3113.4 | 575 | 546 | 932.6 | 477.2 | 700.2 | 1325 | 377 | 227 | 799.2 | 759 | 601.6 | 52 | 821.2 | 1150.4 | 537 | 434 | 490.6 | 518 | 55 | 985.4 | 772.2 | 593.4 | 438 | 748 | 55 | 620 | 363.8 | 454.2 | 738.8 | 1461.4 | 515.6 | 682 | 442 | 969.4 | 523 | 1761.4 | 660 | 470.2 | 620.8 | 393 | 937.8 | 4499 | 1154.8 | 849.4 | 348 | 838 | 598.2 | 820.4 | 43 | 231.2 | 42 | 2046.6 | 2742 | 810 | 665 | 839 | 242 | 425 | 244 | 745 | 1747 | 373 | 561 | 782.2 | 328 | 571.6 | 246.4 | 291 | 55 | 451 | 725 | 683.4 | 844 | 726 | 2499.2 | 461 | 826 | 572 | 571 | 742.4 | 2505 | 869.6 | 37 | 748 | 1664.8 | 923 | 345 | 528 | 872 | 331 | 57 | 527 | 221 | 847 | 44 | 44 | 330 | 469 | 684 | 450.4 | 1264 | 702 | 1059 | 591 | 900 | 485 | 672 | 922 | 673 | 592 | 3921.8 | 606.4 | 3349.8 | 3140 | 3884 | 3205 | 375 | 498 | 2722.4 | 565.4 | 539 | 59 | 755 | 36 | 943 | 584 | 751.8 | 765.8 | 799.4 | 1617 | 3403 | 1233 | 543 | 735.8 | 217.2 | 686 | 661.2 | 238 | 542.4 | 776.6 | 326 | 2143.8 | 390 | 48 | 516 | 665 | 502.4 | 727 | 469 | 42 | 263 | 624.8 | 817 | 868.6 | 856.6 | 849.8 | 355 | 1870.6 | 198 | 1159 | 49 | 788 | 785 | 420 | 514 | 852 | 730 | 384 | 1269 | 51 | 713 | 1166.8 | 590 | 1111 | 3685 | 517 | 465 | 809 | 954 | 219.2 | 582 | 654.2 | 509 | 498.2 | 785 | 523 | 639 | 1398.8 | 43 | 2784.8 | 1625 | 806.4
705.4 | 203.4 | 853 | 2711 | 732 | 622.8 | 505.2 | 2331 | 599.8 | 578 | 863 | 412.4 | 773 | 1682 | 433 | 227 | 753 | 811 | 519.2 | 52 | 791 | 895.8 | 398.6 | 479 | 521 | 518 | 217.4 | 817.4 | 803 | 591 | 438 | 646 | 55 | 373 | 344.6 | 423 | 677 | 528.6 | 534 | 922 | 1577.8 | 975 | 435 | 630 | 770 | 443 | 636.2 | 349 | 738.6 | 5119 | 884 | 799 | 438 | 910 | 633 | 790 | 43 | 275 | 158.4 | 871.6 | 2722 | 3919 | 653 | 2615 | 242 | 425 | 252 | 763 | 640 | 373 | 553 | 829.6 | 537.8 | 534 | 275.8 | 332.8 | 55 | 463.4 | 717 | 652.2 | 796 | 892 | 2696 | 467.4 | 445.8 | 472 | 512 | 774.8 | 3973.6 | 3621 | 37 | 1044.6 | 1594 | 633.2 | 343 | 552.8 | 936 | 334.2 | 79 | 443 | 53 | 2767 | 208.4 | 309 | 434 | 465 | 802.2 | 49 | 1153.6 | 2732.6 | 1109 | 567 | 936 | 429 | 2027.4 | 491.2 | 545.8 | 495.8 | 2614.4 | 793.6 | 3501 | 3650.8 | 1105.6 | 3314.6 | 387 | 606 | 3867 | 574.6 | 683.8 | 59 | 813.2 | 36 | 843.8 | 584 | 715 | 641.8 | 71.8 | 1961 | 1055.8 | 1158 | 551 | 735 | 259 | 788 | 695.2 | 238 | 696 | 640.6 | 394.2 | 2083 | 458 | 48 | 596 | 963 | 666 | 627.6 | 528 | 156.8 | 263 | 608 | 717 | 882.2 | 867 | 892 | 558 | 1213.4 | 198 | 1214.2 | 49 | 760.8 | 751 | 416 | 558 | 826 | 608.2 | 384 | 1257 | 51 | 3310.2 | 1067.2 | 614 | 921 | 3685 | 503 | 222 | 853 | 1116.4 | 344 | 650 | 846.6 | 421 | 607 | 715 | 543.8 | 791.6 | 1049 | 43 | 2409.6 | 476.4 | 702
829 | 241 | 755.8 | 2789.6 | 959.4 | 680 | 524 | 2258 | 546.2 | 711 | 806 | 154 | 752 | 968 | 566.4 | 227 | 765 | 720 | 1913.4 | 52 | 727 | 766 | 399 | 479 | 613 | 550 | 222 | 789.4 | 931 | 603 | 532 | 838.2 | 55 | 365 | 447 | 515.8 | 699.4 | 455.8 | 550 | 2705 | 508.6 | 1047 | 435 | 717.8 | 960.2 | 413 | 901 | 1356.8 | 644.2 | 5097 | 880.8 | 817.4 | 406 | 1022 | 560.4 | 727 | 43 | 275 | 236 | 938 | 2618 | 3835 | 713 | 3819 | 242 | 227 | 292 | 787 | 663 | 373 | 758.4 | 856 | 605 | 582.2 | 402.2 | 472 | 55 | 372.6 | 717 | 631.4 | 641.2 | 1019.4 | 2602 | 439 | 662.6 | 532 | 506 | 782 | 3814.8 | 3518.2 | 37 | 876.2 | 1542 | 673.2 | 322.4 | 544 | 892 | 384.4 | 167 | 459 | 53 | 2670.6 | 266.4 | 346 | 748.6 | 449 | 766 | 49 | 1973 | 4024 | 1133.8 | 506.8 | 910.8 | 429 | 740.2 | 798.8 | 468 | 659 | 2516 | 865.2 | 854 | 5560.2 | 530 | 3664.4 | 521.8 | 696 | 3961 | 654 | 1509.4 | 59 | 2111.2 | 36 | 649.2 | 616 | 570 | 524 | 41 | 798 | 474 | 1166 | 471 | 883 | 331 | 759.2 | 628.8 | 96.4 | 726 | 545.2 | 563 | 2091 | 490 | 48 | 604 | 1002 | 586.4 | 541 | 470.8 | 426 | 263 | 594 | 692.2 | 913 | 810.8 | 808 | 618 | 871 | 222 | 1144 | 49 | 866 | 817 | 6035.4 | 600 | 722 | 594.6 | 207.2 | 1340 | 156 | 3914 | 1070.8 | 594 | 928.6 | 1690 | 671 | 222 | 825 | 1056 | 344 | 640 | 858 | 321 | 1899.4 | 645 | 645.2 | 863 | 858 | 43 | 2177 | 669 | 678
675.6 | 241 | 847 | 1639 | 2105.2 | 680 | 534 | 3380 | 465.6 | 669 | 717 | 154 | 736.2 | 804.2 | 678.6 | 363.6 | 643.2 | 596 | 2901 | 52 | 1231.6 | 1068 | 570.4 | 370.4 | 534 | 1809.4 | 428.6 | 693 | 996 | 612.4 | 409.6 | 1121.6 | 55 | 464 | 410 | 409.8 | 751 | 294 | 566.4 | 4329.6 | 907.6 | 1051 | 624.8 | 698.4 | 1104.8 | 479 | 852 | 1312.6 | 627 | 4818 | 848 | 889.8 | 534 | 925 | 621.8 | 793 | 43 | 1451.8 | 236 | 1018 | 2621.2 | 3649.2 | 809 | 3903 | 242 | 227 | 320 | 631 | 676.2 | 318.2 | 859 | 727.4 | 511.8 | 538.4 | 289.4 | 616.8 | 55 | 1405.6 | 685 | 620.6 | 571 | 1222.2 | 2640.6 | 503.8 | 638 | 1126.6 | 506 | 770 | 3634 | 3649 | 37 | 906.6 | 2406.8 | 721 | 440 | 2589 | 823.6 | 391 | 515.6 | 535 | 53 | 2672.2 | 392 | 430.2 | 723 | 441 | 696 | 49 | 1257.4 | 3882.2 | 1185 | 481 | 946 | 314 | 685.6 | 1065 | 475 | 967.8 | 2727 | 884.4 | 3067.6 | 5882.8 | 474 | 3881.6 | 417.6 | 668 | 4050.8 | 710 | 1292.4 | 59 | 802.8 | 36 | 674 | 640 | 502.2 | 526.8 | 41 | 867 | 1729.6 | 1177.6 | 319 | 903 | 379 | 753 | 691 | 61 | 714 | 426.8 | 563 | 2427 | 526 | 48 | 624 | 918.2 | 788 | 608.4 | 544 | 426 | 54 | 570 | 729 | 944.2 | 820.4 | 734 | 718 | 895 | 265 | 1052 | 49 | 914 | 911 | 470 | 576 | 727.8 | 632.6 | 77 | 1419.4 | 156 | 3746.4 | 893.8 | 550.8 | 732 | 1803 | 669 | 222 | 861 | 1024 | 300 | 648 | 882 | 349.2 | 3838 | 674 | 763.8 | 851 | 842 | 43 | 2218.2 | 779.4 | 656
595 | 241 | 916 | 781.4 | 955 | 524.8 | 621.4 | 3428.6 | 332 | 749 | 741.8 | 52 | 614.8 | 636.6 | 617 | 243.2 | 944 | 569.2 | 2967 | 52 | 579 | 968 | 1054.4 | 254 | 564 | 690 | 593 | 703.4 | 644.2 | 615 | 471 | 768 | 55 | 529 | 431.6 | 6079.8 | 743.6 | 608.8 | 808 | 842 | 2492.2 | 1047 | 655.2 | 513 | 1199 | 535 | 792 | 1367.8 | 675 | 1600.8 | 860 | 1426.4 | 636 | 1111.2 | 653 | 746.6 | 43 | 521.8 | 80.8 | 1069 | 2240.4 | 3596 | 789.2 | 3939 | 85.2 | 55 | 378 | 598 | 1633.2 | 229 | 831 | 697.2 | 2604 | 622 | 370.8 | 3059.8 | 175 | 251 | 637 | 752.8 | 571 | 964 | 2847 | 562.8 | 678 | 627.2 | 470.4 | 671.4 | 2412.8 | 3534.6 | 37 | 980 | 2776.2 | 654 | 401.6 | 3169 | 872 | 391 | 654.6 | 601 | 53 | 431 | 442.4 | 322 | 912.6 | 1225 | 700 | 49 | 727.6 | 3908.2 | 1077 | 497 | 880 | 215 | 734 | 1004.8 | 563 | 667 | 2727 | 741 | 3624.4 | 5907.8 | 454 | 4744 | 732.2 | 668 | 2323 | 596.2 | 874.6 | 59 | 815 | 36 | 564.4 | 640 | 607.2 | 564 | 41 | 1169.6 | 3638.2 | 1022.6 | 331.8 | 892.2 | 295.4 | 719 | 784 | 61 | 545 | 428.4 | 563 | 2525.8 | 550 | 48 | 677 | 1462.2 | 828.4 | 1897.8 | 513 | 455.4 | 54 | 582 | 885 | 945.6 | 967.6 | 869 | 792.4 | 857 | 318 | 934.8 | 49 | 906 | 839 | 601 | 680 | 733 | 495 | 157.8 | 1399.4 | 156 | 3692 | 1068.8 | 563.4 | 620 | 1804.6 | 535 | 118.8 | 844.6 | 1024 | 235.8 | 601 | 1015.6 | 404.8 | 3888 | 1713.4 | 1035 | 934.4 | 878 | 43 | 2186.6 | 894 | 633
567 | 165.8 | 870 | 713.4 | 878.6 | 443 | 502.6 | 3242.6 | 232 | 1229 | 741 | 52 | 676 | 559 | 495.4 | 274 | 804 | 487.8 | 2943 | 72.6 | 511 | 969 | 1052 | 383 | 646 | 629.2 | 716.8 | 567.6 | 563 | 629.4 | 519 | 840.8 | 55 | 609 | 374 | 1029 | 799.6 | 860 | 768 | 832.4 | 2456.2 | 1047 | 829 | 401.6 | 1199 | 679 | 792 | 1448.6 | 742 | 1639.8 | 877 | 1595.6 | 636 | 1157 | 834.4 | 750.6 | 43 | 474 | 42 | 1300.8 | 666 | 605 | 645 | 2139 | 46 | 55 | 537 | 572 | 536 | 229 | 771.8 | 613 | 3196 | 580.8 | 290 | 1304.4 | 205 | 331 | 634.6 | 566 | 557 | 1090 | 2930.6 | 562.8 | 761.2 | 606 | 545 | 813 | 679 | 757.6 | 37 | 936 | 2481 | 666 | 486 | 3045.4 | 904 | 439 | 596.2 | 515.8 | 53 | 411 | 418 | 321 | 985 | 861 | 715.4 | 389 | 628.8 | 1871.2 | 816.2 | 505 | 908 | 287 | 711.6 | 888 | 562.2 | 676 | 2727.8 | 671.6 | 3442.8 | 5857 | 406 | 5367 | 822 | 746 | 1046.2 | 451.8 | 1157.4 | 59 | 1049.4 | 36 | 695 | 615.2 | 655.4 | 575 | 41 | 2147.2 | 3603 | 1468 | 384 | 762.8 | 204.4 | 641.2 | 1072.6 | 61 | 553 | 480 | 583 | 2641 | 550 | 48 | 1047 | 3846.8 | 654 | 1361 | 491 | 339 | 54 | 602 | 782 | 958 | 905.6 | 677.6 | 627 | 2800.6 | 448 | 867.4 | 49 | 934.8 | 867 | 692.4 | 1226.8 | 794.2 | 443 | 184 | 1200.8 | 114 | 1152.4 | 1123.8 | 613 | 624 | 1695 | 577 | 50 | 820 | 1054.2 | 111 | 662.2 | 761.2 | 581.8 | 4059.2 | 52 | 1080.2 | 847 | 854.4 | 165.4 | 2313.6 | 870 | 1416.4
466 | 53 | 913.8 | 781 | 844 | 467 | 446 | 1520.2 | 241 | 1189 | 674 | 52 | 891 | 639 | 508.2 | 288 | 819.2 | 1762.2 | 2833 | 155 | 499 | 953 | 1020.8 | 435.4 | 625 | 630 | 793 | 643.2 | 588 | 635 | 507 | 879.2 | 55 | 605.4 | 416.8 | 496.2 | 843 | 711 | 766 | 1147 | 2537 | 1047 | 889 | 466.6 | 1139 | 869.4 | 663.2 | 1487 | 630 | 1620 | 925 | 1408 | 656 | 1212 | 530 | 644 | 43 | 535 | 42 | 1340 | 685.6 | 616.2 | 685.8 | 877 | 46 | 55 | 675 | 524 | 617.2 | 157.8 | 734.2 | 396 | 3158 | 496 | 290 | 829 | 205 | 385.4 | 575 | 571.8 | 581 | 942 | 2876.6 | 565 | 634.2 | 670 | 615.8 | 821 | 827.8 | 862 | 37 | 952 | 2433 | 714 | 507 | 1586 | 3318 | 451 | 633 | 720 | 53 | 403 | 422 | 458.8 | 838.4 | 1637 | 578.8 | 389 | 684.8 | 1964.4 | 2708.6 | 572 | 928 | 360 | 651.2 | 934.4 | 585 | 755.2 | 2775.8 | 678.2 | 3480 | 5989 | 346 | 7744 | 869 | 791 | 1033 | 356 | 1311 | 59 | 1039.4 | 36 | 663 | 672 | 707.8 | 676.6 | 41 | 1517.4 | 3411 | 1292 | 460 | 703 | 173.4 | 546.8 | 1241.8 | 61 | 513 | 575.2 | 677 | 2511 | 550 | 48 | 1464 | 3815 | 630 | 414 | 1808 | 149 | 54 | 569.2 | 656.4 | 926 | 884 | 1770.8 | 549.6 | 3249 | 525 | 870 | 49 | 982.4 | 876.2 | 634 | 1003 | 948.8 | 443 | 244 | 1120.2 | 51 | 561 | 1085 | 711.4 | 522.8 | 1813.8 | 665.8 | 50 | 784 | 1037 | 98 | 718 | 576.8 | 480.6 | 3527.8 | 52 | 610 | 863 | 920.4 | 247 | 583.8 | 706.8 | 453
1362.4 | 53 | 911.6 | 801 | 962.8 | 444.8 | 1048.6 | 341 | 232.6 | 1253 | 620 | 52 | 897.6 | 707.4 | 588.8 | 810 | 776.8 | 2541 | 2868.6 | 155 | 435 | 704 | 1113.6 | 481 | 649 | 710 | 796 | 1044 | 574.2 | 724.8 | 479.8 | 866.4 | 55 | 516 | 571 | 650 | 940.6 | 523 | 970.8 | 1411 | 2489 | 1137.4 | 759 | 412 | 1227 | 702 | 680.8 | 1601.2 | 757.2 | 615 | 1003 | 1428 | 686 | 987 | 459.2 | 1695.6 | 43 | 318 | 42 | 1179 | 673 | 511 | 760 | 761.4 | 46 | 55 | 733.4 | 564 | 578 | 51 | 1065.6 | 488 | 1694 | 489.6 | 383.6 | 705 | 205 | 519 | 607.8 | 708.8 | 541.4 | 930 | 2944 | 499 | 574 | 662.4 | 511 | 869 | 929.4 | 886 | 37 | 854.8 | 2426 | 714 | 535.4 | 637 | 3302 | 451 | 681 | 638 | 53 | 455 | 754 | 554 | 850 | 454.4 | 585 | 343.4 | 704.6 | 3975 | 4701.8 | 629 | 919.2 | 345 | 731 | 897.8 | 605 | 1012.4 | 2672 | 810 | 1174.4 | 5830.8 | 482 | 7684 | 1253.4 | 864.8 | 920.6 | 381.2 | 1522 | 59 | 1108.2 | 36 | 1377.8 | 627.2 | 678.8 | 691 | 41 | 1101 | 2184.4 | 1242.8 | 398.8 | 735 | 216.6 | 1840.8 | 1108 | 61 | 543 | 672 | 756 | 2503.2 | 890 | 48 | 666 | 3831 | 626.4 | 1276.4 | 627 | 106.2 | 54 | 425 | 626 | 749.2 | 781.4 | 597.2 | 536 | 3193 | 438 | 820 | 49 | 927 | 787 | 603.2 | 951 | 990 | 391.4 | 244 | 1125 | 51 | 697.4 | 2516.6 | 859 | 770.8 | 691 | 698 | 50 | 747.2 | 1043 | 98 | 653.6 | 544 | 442 | 4142 | 52 | 398 | 829 | 904 | 247 | 419 | 699 | 614.8
910.6 | 53 | 1038 | 743.4 | 944 | 527 | 2146.6 | 362.6 | 191.6 | 1177.4 | 764 | 52 | 808.8 | 780 | 549 | 946 | 747.2 | 2501 | 3085.8 | 155 | 411 | 784 | 1408 | 489.2 | 719 | 850 | 850.6 | 914.8 | 746.4 | 752.8 | 461 | 910 | 55 | 504 | 605 | 714 | 952.2 | 2745.6 | 2341.4 | 1432 | 535 | 1217 | 682 | 462 | 1069.8 | 690.8 | 648 | 657 | 808.2 | 620.6 | 999.8 | 1146.2 | 516 | 1009 | 424 | 794.8 | 174.2 | 721.6 | 42 | 1121.2 | 712 | 575 | 924 | 655 | 46 | 55 | 675 | 524 | 593 | 51 | 2801 | 474 | 562 | 488 | 373.4 | 647 | 218.6 | 503 | 597 | 548 | 515.8 | 832 | 2766.8 | 609 | 488.4 | 574.6 | 472 | 809.6 | 787 | 896 | 37 | 750 | 2409 | 714 | 2568.2 | 733 | 3540 | 369.6 | 828.8 | 626 | 53 | 464.6 | 744.4 | 1413.4 | 622.8 | 539.2 | 591.8 | 736.4 | 767 | 3995 | 1171 | 625 | 954 | 305 | 874 | 1016.4 | 555 | 1016 | 2598.8 | 794 | 509.2 | 5703.4 | 482.8 | 7720 | 2086 | 1028 | 776 | 398 | 1414 | 59 | 2198.8 | 36 | 1101.6 | 604 | 635.2 | 672.2 | 41 | 1178 | 1872.6 | 1749.6 | 246 | 723.8 | 387.8 | 497 | 985.2 | 61 | 473.4 | 672 | 816 | 2407.6 | 929 | 349.6 | 686 | 3265.8 | 521.8 | 1561.4 | 549 | 160.4 | 54 | 1693.6 | 488.8 | 773 | 611 | 877.4 | 556 | 1705.8 | 330 | 834 | 49 | 901.2 | 1017.2 | 620.8 | 1011 | 724.4 | 483 | 264 | 1033 | 51 | 621.8 | 9504.8 | 930.6 | 727.4 | 725 | 794 | 50 | 860 | 994.8 | 3183 | 1196 | 508 | 502 | 4292 | 52 | 768.8 | 753.8 | 926.8 | 124 | 436 | 845.8 | 823.8
426.8 | 53 | 1086 | 782.4 | 1035.2 | 538 | 1064 | 363.2 | 393 | 1382 | 48 | 52 | 820 | 780 | 717 | 1033.4 | 651.6 | 2441 | 3038 | 93.2 | 410.2 | 789.2 | 1463.2 | 468 | 907 | 922 | 737 | 745.6 | 788 | 780 | 446 | 861 | 55 | 432 | 713 | 650 | 735.6 | 3728.4 | 1031 | 1344 | 523 | 1037 | 1166.6 | 448 | 941 | 434 | 532 | 685 | 837 | 584.6 | 1721.2 | 1161 | 1356.8 | 953 | 420 | 730 | 207 | 735 | 42 | 931.4 | 778.4 | 591 | 43 | 624 | 46 | 55 | 478 | 536 | 743.8 | 51 | 2945 | 428.2 | 508 | 568 | 390 | 662 | 239 | 415 | 582 | 591.8 | 806.2 | 752 | 2646.4 | 465.2 | 518 | 491 | 464.6 | 604 | 807.8 | 6120.6 | 37 | 802 | 2490.8 | 742 | 4362.4 | 877.8 | 1895.6 | 482.2 | 923.4 | 625.2 | 53 | 439 | 848 | 488 | 570 | 567 | 609.2 | 1257 | 617.8 | 3927 | 1172.4 | 665.8 | 990 | 245 | 956 | 1110 | 559 | 1406 | 2595.4 | 577.4 | 946 | 5547.8 | 601.2 | 6515.2 | 3140 | 983.2 | 806.8 | 549.6 | 1252.4 | 59 | 2826.4 | 36 | 645 | 593.6 | 547 | 588.6 | 112.2 | 1375 | 3744.2 | 3949.6 | 178 | 56 | 382 | 551.4 | 944.8 | 61 | 437.4 | 731.6 | 632.8 | 2386 | 1021 | 656 | 730 | 910.6 | 581 | 478.4 | 459 | 190 | 54 | 519 | 394 | 780 | 607.4 | 1558.8 | 565 | 825 | 310.2 | 824.4 | 129.8 | 2258 | 1104.6 | 652.8 | 950.6 | 927 | 479 | 450 | 1038.2 | 51 | 489 | 4333.4 | 932.2 | 607.8 | 701 | 811.8 | 50 | 1020.8 | 953.8 | 3183 | 2797 | 1580.2 | 517.2 | 227 | 99.2 | 173 | 691 | 879.6 | 244 | 598.8 | 979.6 | 518
480.6 | 53 | 1089.2 | 2468.4 | 1156.8 | 570 | 1330.8 | 378.2 | 465 | 1397.8 | 48 | 197.6 | 972.4 | 820 | 633 | 1036 | 653.6 | 2441 | 3205.8 | 52 | 483.8 | 797 | 1489 | 420 | 947 | 832 | 806 | 610.8 | 692 | 812 | 286 | 2231.4 | 55 | 434.4 | 765 | 720 | 502.8 | 2957 | 2311.4 | 1294 | 563.8 | 941 | 1033 | 432 | 870 | 358 | 568 | 669 | 1017 | 616.6 | 1324.6 | 1080.4 | 474.8 | 834.2 | 584.8 | 711.2 | 207 | 773 | 42 | 905 | 878.4 | 601 | 43 | 721.8 | 46 | 55 | 343.6 | 540 | 851 | 51 | 2925 | 309.6 | 536 | 604 | 690 | 415 | 239 | 443 | 715 | 489 | 857 | 744.8 | 2730 | 563 | 564.6 | 493 | 345 | 500 | 845 | 920.4 | 37 | 838 | 431 | 783.8 | 773 | 998 | 624 | 567 | 865 | 742 | 53 | 448.6 | 816 | 495 | 579 | 567 | 478 | 403.4 | 546.6 | 2542.2 | 1278 | 773 | 1014.8 | 181 | 927.6 | 1194 | 599 | 1806.6 | 2586.6 | 381.8 | 2934 | 5522 | 2161.4 | 1803 | 3119.2 | 928 | 946 | 536 | 1239.2 | 59 | 2775 | 109.6 | 531 | 389.2 | 869.4 | 809.4 | 219 | 1386 | 3873 | 3988.6 | 299 | 139.2 | 292.8 | 648.6 | 821.4 | 61 | 451 | 682.8 | 588 | 2410 | 1017 | 656 | 630.8 | 2159.4 | 611.8 | 600 | 479 | 190 | 54 | 533.4 | 551.6 | 639 | 662 | 1551.2 | 558.2 | 1022 | 325 | 812.2 | 230.4 | 755.6 | 1170 | 779.2 | 1013 | 2003.6 | 463 | 489.2 | 1046 | 51 | 573.6 | 4285.6 | 931 | 501.6 | 777 | 739 | 50 | 1060.6 | 1127.4 | 3183 | 2729 | 586 | 424 | 59 | 170 | 214.2 | 776.6 | 1549 | 244 | 470 | 1037.6 | 684.4
517 | 53 | 1057.4 | 2690 | 1018 | 521.4 | 962.4 | 405 | 488 | 1509.2 | 48 | 416 | 122 | 820 | 741.2 | 778 | 682.6 | 2028.2 | 3259 | 52 | 1817.4 | 2363.8 | 1572.4 | 501.6 | 911 | 862 | 864.2 | 752 | 796.8 | 924 | 286 | 3243 | 55 | 505.8 | 555.8 | 699.4 | 445 | 3076.6 | 885.6 | 1216.8 | 535 | 849.2 | 1062.6 | 384.6 | 943 | 381 | 630.4 | 1585.6 | 1059.4 | 645 | 888 | 1049.6 | 484 | 799 | 662 | 938 | 207 | 773 | 42 | 905 | 1034 | 587.8 | 147.4 | 729 | 46 | 392 | 325 | 692 | 922.4 | 51 | 692 | 303 | 584 | 568 | 666.2 | 459 | 128.6 | 395 | 740.4 | 666.6 | 857 | 788 | 2771 | 573 | 594 | 557 | 448.8 | 476 | 925.2 | 1177 | 37 | 750 | 2914.2 | 827.4 | 649 | 978 | 1282.4 | 489.4 | 865 | 723 | 53 | 422.2 | 716.8 | 497 | 538.8 | 600.4 | 438 | 375 | 545 | 438 | 1261.4 | 757 | 794 | 237 | 886.4 | 1114 | 571.6 | 1778 | 2573 | 377 | 2914 | 5553.6 | 4188 | 650 | 3036 | 964.8 | 1000.2 | 557.2 | 1136.4 | 59 | 2793.4 | 128 | 587.8 | 341 | 535 | 710 | 219 | 2533.2 | 3734 | 3829 | 361 | 264 | 159 | 929 | 769 | 61 | 673 | 740.4 | 2194.4 | 2568 | 1001 | 664 | 597 | 4025 | 756.6 | 733.8 | 453.4 | 190 | 54 | 507 | 1696.8 | 500 | 744 | 1472 | 617 | 838 | 483 | 827.4 | 351 | 812.4 | 1268 | 1275.4 | 970.6 | 992 | 391 | 580.4 | 1102.8 | 51 | 817.2 | 2943.2 | 823 | 566.8 | 749.2 | 639 | 108.4 | 1006.2 | 1201 | 3183 | 2823 | 628.4 | 324 | 59 | 170 | 379 | 963 | 782.4 | 244 | 479 | 911.4 | 661
495 | 53 | 997.8 | 2862 | 1120.8 | 407 | 632 | 433 | 468 | 1546 | 48 | 416 | 192.8 | 855.4 | 782 | 687 | 783 | 512 | 3223 | 52 | 438.2 | 957.2 | 1479 | 544 | 1021.2 | 804 | 888 | 876.4 | 698 | 880 | 535 | 3283 | 55 | 414 | 488 | 576 | 461 | 1244.6 | 576.4 | 1107 | 553.4 | 1018 | 1164 | 297 | 948 | 435 | 608 | 1012.4 | 1010.6 | 626.4 | 995 | 1035.4 | 347.8 | 691.2 | 636 | 974 | 75.8 | 773 | 42 | 3788.6 | 1004 | 1176.2 | 217 | 774 | 46 | 590.6 | 377 | 724 | 967.6 | 51 | 812 | 317.4 | 430.4 | 568 | 848.4 | 455 | 55 | 475 | 547 | 961 | 857 | 786.8 | 3145 | 2075.6 | 449.2 | 571.4 | 833.4 | 488 | 1084.2 | 973.6 | 37 | 770 | 3597.4 | 755.8 | 667 | 978 | 1929.2 | 397.8 | 822 | 746 | 53 | 339 | 647.8 | 542.8 | 531.2 | 495.8 | 465.2 | 401.8 | 709 | 542.8 | 1238 | 739.4 | 726 | 261 | 945.4 | 1090 | 679 | 2204.6 | 2643 | 537 | 2900 | 5559 | 4308 | 776 | 3084.6 | 813.6 | 3664.6 | 639 | 1106 | 59 | 1981.8 | 128 | 667 | 341 | 505.4 | 5979.2 | 219 | 6147.4 | 2599.2 | 3298.2 | 373 | 264 | 211.6 | 1063 | 929 | 61 | 787 | 801.6 | 2589 | 2382 | 939.4 | 435.2 | 738 | 3842 | 835 | 739.8 | 439 | 71.6 | 54 | 461.8 | 534 | 528.8 | 787 | 1502.4 | 569 | 928 | 670.6 | 853 | 330.8 | 874 | 1318.6 | 1763.4 | 942.2 | 1401.6 | 306.2 | 585.2 | 1038 | 51 | 567.8 | 1094.8 | 809 | 448 | 666.8 | 572.4 | 143 | 770.8 | 1195 | 98 | 2770.2 | 582 | 265 | 59 | 170 | 261 | 1044.2 | 913.6 | 244 | 391 | 941.4 | 644.8
517.6 | 53 | 1021 | 2814 | 1056 | 610.4 | 2392 | 398 | 423 | 1591.4 | 48 | 416 | 617 | 865 | 626.2 | 759 | 898 | 538.8 | 3255 | 52 | 499 | 996 | 3797.6 | 389.8 | 1065.6 | 880.8 | 954 | 994.4 | 656 | 896 | 582 | 2115 | 55 | 496.2 | 605.6 | 520 | 610.8 | 953.2 | 614 | 779 | 623 | 1095.8 | 971.4 | 345 | 2068.2 | 341.4 | 624 | 506.4 | 1021.4 | 648.2 | 995 | 996 | 292 | 560 | 4042 | 997.8 | 127.8 | 860.6 | 42 | 3685 | 1030.2 | 766.8 | 217 | 1847.8 | 46 | 622 | 480.6 | 624 | 1131 | 51 | 844.6 | 371.2 | 468 | 568 | 925.6 | 424 | 55 | 466.2 | 493 | 892 | 779.4 | 906.8 | 3126 | 559.4 | 377 | 590.2 | 2509 | 488 | 1129.8 | 1070 | 37 | 842 | 4035.4 | 708.6 | 672 | 843.6 | 1638 | 673.4 | 860 | 740.8 | 53 | 469 | 1686.2 | 509.4 | 557 | 588 | 535 | 526.6 | 542.8 | 740 | 1283 | 614 | 733.2 | 491 | 1034.4 | 862 | 606.6 | 4336.8 | 2708.4 | 525 | 2884 | 5045 | 4285 | 1019 | 3210 | 907 | 4824.6 | 641.8 | 1118 | 59 | 864 | 109.6 | 715 | 281 | 629 | 753 | 219 | 1364 | 884 | 985 | 445 | 627 | 322 | 1193 | 979 | 61 | 854.2 | 854.8 | 2521 | 3696 | 761.6 | 314 | 942 | 3736.4 | 874.6 | 612.6 | 559 | 42 | 263 | 394 | 565.6 | 723 | 764.2 | 1500.8 | 569 | 1104.4 | 496 | 821.6 | 250 | 914 | 1351 | 840 | 938.2 | 1123 | 311 | 601.2 | 994.4 | 51 | 489 | 754 | 773 | 542.8 | 728 | 514 | 143 | 569.2 | 1204.4 | 98 | 1497.6 | 454.8 | 325 | 59 | 75.6 | 178.6 | 1113 | 908.6 | 256.2 | 423 | 941.4 | 656.6
387 | 53 | 950.2 | 1561.2 | 1015.4 | 538.8 | 4152 | 378.8 | 473 | 1516.2 | 48 | 350.4 | 50 | 1014.6 | 531 | 1142.4 | 930 | 777.2 | 2844.4 | 52 | 476.6 | 1052 | 4369 | 289 | 1122 | 1034.8 | 890 | 1033.6 | 516.2 | 924.2 | 594 | 5254.4 | 55 | 536.2 | 608 | 474 | 483 | 915.2 | 675.8 | 746.4 | 605 | 1066 | 734 | 353 | 2569.4 | 391.4 | 851 | 504 | 815 | 578.8 | 1036 | 936 | 272 | 636 | 2433.8 | 865 | 149 | 1000 | 42 | 3714.4 | 911.6 | 2736 | 217 | 945 | 124.4 | 630 | 531 | 591.2 | 1131 | 51 | 715 | 488.2 | 620.2 | 568 | 1060 | 490 | 55 | 447 | 713.2 | 781.8 | 636.6 | 799 | 3126 | 535 | 473 | 628.8 | 2995 | 632 | 1201.8 | 1098 | 37 | 2879 | 4137 | 707.2 | 1848.2 | 757 | 1878.8 | 834.2 | 870.4 | 651.2 | 190.4 | 469 | 472 | 1463.8 | 579 | 914 | 619 | 661.8 | 440 | 784 | 1353.4 | 618 | 642.8 | 491 | 1000 | 814.4 | 488 | 3853 | 2692 | 562 | 2924 | 3056 | 4029.8 | 1103 | 3197 | 1388.6 | 5767.6 | 549 | 1141.6 | 59 | 906.4 | 36 | 771 | 265 | 621.4 | 705 | 160 | 1388 | 889 | 525 | 433 | 629.8 | 322 | 1273 | 965.4 | 61 | 777 | 880.8 | 2521 | 5794 | 753 | 314 | 958 | 2598.2 | 2248.6 | 446.8 | 619.4 | 42 | 263 | 521.8 | 502.8 | 754.6 | 767 | 1472 | 533.4 | 750 | 428 | 859 | 250 | 892 | 1415 | 766.8 | 861 | 905 | 307 | 568.4 | 978 | 51 | 427 | 664.4 | 749 | 611 | 790.8 | 538 | 224.2 | 547 | 1219.2 | 98 | 1081.6 | 474.6 | 361 | 59 | 52 | 55 | 1020.4 | 768.2 | 244 | 1522.2 | 745 | 545.6
82.6 | 128.2 | 872.2 | 760 | 1210 | 494 | 52 | 389 | 529 | 1267.6 | 272 | 52 | 50 | 1269 | 504.4 | 859.2 | 2090.2 | 807 | 798 | 52 | 643.8 | 1909.2 | 4331 | 337 | 1031.4 | 1049.6 | 704.4 | 967 | 1613.8 | 922.8 | 610 | 535.2 | 55 | 547 | 137 | 525 | 537.2 | 1202.2 | 779.6 | 884 | 597 | 1042.8 | 800.4 | 454.6 | 2563.2 | 509.8 | 997.6 | 628 | 871.8 | 549 | 1140 | 2767.8 | 272 | 584 | 754.2 | 831.4 | 149 | 1169 | 42 | 3619 | 1076.4 | 4026.6 | 112.6 | 825 | 242 | 746.4 | 591 | 561 | 899 | 129 | 819 | 845.8 | 799.8 | 574.6 | 1188 | 514 | 55 | 342.6 | 657.4 | 813 | 592.4 | 826.2 | 52 | 1170 | 425 | 337 | 3079.4 | 652 | 1267 | 1054 | 37 | 2809 | 1695.8 | 511.6 | 58 | 685 | 2041.6 | 1053 | 167 | 580 | 404 | 469 | 531 | 475 | 579 | 790.6 | 631 | 620 | 477.8 | 754 | 1299 | 518 | 1899 | 634 | 904.8 | 743.6 | 488 | 51 | 2668 | 503.6 | 2993.6 | 3012 | 833.2 | 1281 | 3142 | 1121.8 | 2103 | 499.8 | 1627.2 | 59 | 856 | 36 | 825.2 | 225 | 586.6 | 754 | 221.6 | 1136 | 880 | 855 | 503 | 56 | 50 | 1230 | 850.2 | 131.8 | 739.4 | 936 | 1331.2 | 5706.8 | 1681.4 | 338 | 870 | 628.6 | 911 | 1192.2 | 610 | 42 | 263 | 505 | 581.4 | 751 | 637.2 | 1547.2 | 525 | 759.8 | 406.2 | 744.6 | 49 | 742 | 1395 | 780 | 885 | 729 | 467.6 | 455.6 | 1046 | 135 | 430.2 | 729 | 765 | 710.6 | 208.4 | 668 | 326 | 439.6 | 1068 | 98 | 645 | 573 | 361 | 59 | 352 | 152.2 | 53 | 837.8 | 324 | 617 | 843.4 | 398
221 | 241 | 818 | 814.4 | 1320.2 | 558.8 | 215.2 | 341 | 461.8 | 849 | 502 | 52 | 50 | 1202.6 | 5979.8 | 573.2 | 733 | 805 | 903.4 | 52 | 753 | 1341 | 4257.8 | 334.6 | 1027.2 | 1026 | 632 | 927 | 1209.4 | 881.8 | 514.2 | 609 | 55 | 567 | 118.6 | 545 | 430 | 1194 | 826 | 993 | 589.8 | 1150 | 725 | 494.4 | 1817.6 | 444 | 2287 | 585 | 765.2 | 565 | 2140.8 | 3937 | 210 | 572 | 765 | 801.4 | 127.8 | 1169 | 42 | 815 | 841.2 | 4013 | 43 | 1268.2 | 242 | 703.8 | 631 | 922.6 | 792.8 | 181 | 794.4 | 701 | 864 | 650.2 | 1083 | 501.6 | 55 | 273 | 587 | 733 | 642 | 817.4 | 52 | 528.2 | 414.8 | 399 | 3060.4 | 504 | 1219 | 677.2 | 37 | 2765.8 | 1088 | 642 | 58 | 700.6 | 1940 | 1450 | 79 | 580 | 464.6 | 614 | 523 | 581.4 | 559.4 | 598 | 695 | 600 | 461 | 677 | 1262 | 543 | 596.4 | 605.2 | 951 | 1081.6 | 417.8 | 51 | 2654.8 | 498.8 | 3068.8 | 3027 | 850 | 1189.2 | 3108 | 953.2 | 2103 | 406 | 2122.8 | 59 | 838 | 36 | 736 | 253.8 | 589.8 | 742 | 314 | 1016 | 820 | 867.2 | 589 | 56 | 98 | 890 | 892.6 | 238 | 797 | 984.6 | 538 | 5805.8 | 353 | 377.2 | 870 | 1450.6 | 881.8 | 1605.8 | 584.4 | 42 | 263 | 1746.2 | 935.4 | 570 | 635 | 1371 | 667.2 | 938 | 421.8 | 705 | 49 | 728 | 1351 | 715 | 1072.8 | 725 | 568 | 377 | 1038 | 156 | 441.8 | 732 | 759 | 741 | 231 | 700 | 326 | 447 | 1048 | 199.6 | 643 | 621 | 334 | 59 | 394 | 217 | 53 | 781 | 340 | 602.4 | 816.8 | 479.6
221 | 241 | 878 | 885 | 852 | 560.2 | 256 | 447.8 | 434 | 1028.2 | 163 | 200 | 86.4 | 1093.4 | 668.6 | 800.8 | 748.2 | 928 | 797 | 52 | 785 | 800.6 | 2006.6 | 397.4 | 972 | 1025 | 624 | 835.2 | 855 | 880 | 481 | 605 | 55 | 553 | 45 | 520.8 | 468.6 | 1281 | 4331.6 | 777.4 | 598.2 | 1090 | 677 | 665.6 | 689 | 373 | 909.6 | 609 | 735.2 | 953.6 | 865 | 3949.8 | 188 | 702.4 | 1154 | 899.6 | 43 | 1163.8 | 42 | 947.4 | 1842.2 | 4168.2 | 81.6 | 1291.4 | 242 | 675.2 | 638 | 1442.2 | 664.8 | 181 | 810.8 | 689 | 1062 | 636 | 1129.2 | 555.2 | 55 | 318.6 | 691 | 728.2 | 563 | 931 | 52 | 542.2 | 478 | 399 | 3000 | 580 | 1664.8 | 554 | 37 | 2859 | 1232.8 | 588 | 58 | 951 | 1265.6 | 318.2 | 57 | 600 | 505 | 517.6 | 521 | 557.2 | 611.4 | 497.6 | 779 | 631 | 497.8 | 545.8 | 1200 | 519 | 630.8 | 675.2 | 1003 | 871.6 | 331 | 51 | 3133 | 646 | 3100 | 3060 | 1240 | 1044.4 | 3134 | 1118 | 2103 | 497.6 | 2132.6 | 59 | 898 | 36 | 704 | 317 | 553 | 733.6 | 266.4 | 1042.6 | 673.8 | 633.4 | 583 | 56 | 170 | 942.6 | 1666.2 | 238 | 762.2 | 765 | 562 | 4698.8 | 321 | 410 | 849 | 1067.2 | 795.6 | 446 | 575 | 156 | 137.6 | 489 | 545.4 | 446.4 | 618.4 | 1538.4 | 721 | 892 | 384 | 942 | 49 | 835 | 1327 | 783.4 | 57 | 1467.6 | 628 | 386.6 | 1102 | 156 | 368.6 | 749.2 | 839 | 777 | 301.8 | 676.2 | 326 | 517.2 | 4488 | 350 | 627 | 241 | 372.8 | 59 | 395.6 | 673 | 53 | 899 | 375 | 887.4 | 731.4 | 517.2
221 | 300.2 | 818 | 898.6 | 805 | 445 | 256 | 599 | 1377.8 | 1369.6 | 163 | 220 | 141 | 964.4 | 704 | 750.6 | 764 | 792.6 | 754.4 | 52 | 827 | 906 | 1119 | 508.4 | 948 | 1025 | 1269.6 | 936.4 | 1090.4 | 892 | 481 | 582.6 | 55 | 554.4 | 45 | 483 | 508.4 | 1228.4 | 2574.8 | 698 | 1718.2 | 1078 | 578 | 614.6 | 600 | 397 | 935 | 650.4 | 737 | 1414 | 877 | 3937.4 | 242 | 754 | 1637.2 | 1001 | 43 | 931 | 42 | 998.4 | 602 | 2171.4 | 236 | 1289 | 242 | 824 | 674 | 1130.2 | 681 | 181 | 803.4 | 512.2 | 1005.8 | 648 | 1075.6 | 580 | 55 | 387 | 677.8 | 729 | 483 | 1098 | 95 | 527 | 529.4 | 399 | 3046.6 | 1592.8 | 2163.4 | 538 | 37 | 2890.2 | 1216 | 701.4 | 58 | 921 | 894 | 290.4 | 57 | 597.6 | 434.8 | 528 | 481.8 | 495 | 807.4 | 436 | 765 | 600 | 428.6 | 1923.2 | 1344 | 483 | 638 | 961 | 979 | 1010 | 934.8 | 51 | 4798 | 714 | 3154.2 | 3187 | 2247.4 | 1087.4 | 3268.2 | 1206 | 120 | 408.6 | 2104.6 | 59 | 1206.4 | 36 | 1784.2 | 475 | 694.2 | 730 | 195 | 1025 | 603 | 719 | 462.6 | 56 | 170 | 923.8 | 2816 | 238 | 685 | 779 | 538 | 2810 | 332.2 | 400.4 | 885 | 657 | 633.6 | 2094.4 | 521 | 232 | 54 | 398.6 | 456 | 494.8 | 605.4 | 1508.4 | 721 | 841.6 | 456 | 784 | 49 | 828 | 1267 | 930.2 | 57 | 1086.2 | 1037.8 | 245 | 1123.6 | 135 | 251 | 722 | 1006.6 | 910 | 208.4 | 727.6 | 368 | 475 | 2571.8 | 2187.8 | 515.6 | 203.8 | 378 | 59 | 569.6 | 557 | 53 | 1008 | 301.6 | 982.8 | 657 | 572.4
221 | 389 | 814 | 957.8 | 757 | 360 | 256 | 665.2 | 360 | 1288 | 94 | 300 | 141 | 632 | 884 | 733.2 | 683 | 1588 | 875 | 52 | 943.2 | 998 | 1089.6 | 538 | 948 | 939.6 | 1327.8 | 895 | 1041.4 | 844 | 307.4 | 591 | 55 | 639 | 45 | 470 | 646.4 | 966.8 | 2332.2 | 568.4 | 769 | 1104 | 1533.2 | 524 | 600 | 361 | 922.8 | 645 | 762.2 | 3718.4 | 885 | 2294 | 344 | 831.4 | 738 | 1030.8 | 43 | 721.2 | 42 | 1017 | 553 | 888 | 236 | 2571.4 | 46 | 797.2 | 674 | 831 | 681 | 86.6 | 41 | 543 | 657.2 | 1507.6 | 847.2 | 518.8 | 55 | 483.8 | 519 | 705 | 474.6 | 2219.6 | 267 | 522.6 | 679 | 186 | 3365 | 3102.8 | 1153 | 696 | 37 | 1653.6 | 1244 | 576.8 | 58 | 834 | 1440.8 | 316 | 57 | 597 | 154 | 516 | 420 | 603.6 | 949 | 254 | 1089.6 | 600 | 398 | 454 | 1000.2 | 474.2 | 536 | 527 | 893.4 | 1311.8 | 52 | 51 | 2654 | 718.4 | 3138 | 3236.2 | 813.8 | 1081.2 | 3275 | 1138 | 120 | 431.4 | 2092.8 | 59 | 975.8 | 36 | 563.4 | 455 | 706 | 846 | 133.4 | 1163 | 634.8 | 719 | 514.4 | 56 | 170 | 924.2 | 2732.8 | 238 | 865 | 776 | 528.4 | 2820.8 | 47 | 426 | 874 | 682.6 | 562 | 871.6 | 397.8 | 232 | 54 | 311 | 662 | 610 | 684.8 | 1526 | 721 | 782 | 520 | 627.4 | 49 | 780 | 1091.8 | 697 | 57 | 656 | 1968.2 | 221 | 1174 | 51 | 355 | 849 | 1023 | 1015 | 293.4 | 750 | 443.8 | 459 | 754 | 3402 | 505.6 | 55 | 369 | 92.6 | 728 | 530.8 | 125.4 | 984 | 342 | 893 | 547.8 | 476.4
139.4 | 201 | 752.2 | 969.6 | 737.2 | 420 | 174.4 | 776 | 458.8 | 1288 | 48 | 215.8 | 141 | 625.8 | 745.2 | 735.4 | 623 | 1180 | 867 | 52 | 815.2 | 1012 | 931 | 520.4 | 842 | 896 | 1586.2 | 915 | 980.6 | 878 | 302 | 663.8 | 55 | 627.2 | 45 | 466 | 1888.2 | 685 | 2598.2 | 557.6 | 959.8 | 1161.4 | 1074.8 | 505 | 760 | 361 | 748 | 570 | 834.6 | 3571 | 901 | 1781 | 456 | 943 | 4326.2 | 1017 | 43 | 732 | 158.4 | 1026 | 516 | 912.4 | 236 | 4349 | 46 | 757 | 626 | 843 | 721 | 305.8 | 41 | 325 | 598 | 1062.8 | 1067.4 | 547.2 | 55 | 556 | 501 | 801 | 469 | 1068 | 267 | 527 | 640.6 | 44 | 3455 | 2977.8 | 1018 | 849.2 | 37 | 950.8 | 1497.6 | 373.4 | 58 | 838.4 | 1120.4 | 316 | 57 | 590.4 | 53 | 528 | 452 | 699 | 1133 | 230 | 1285.8 | 616 | 509.2 | 450 | 1005 | 588 | 512 | 537 | 2143.4 | 1222 | 52 | 51 | 2662 | 637.6 | 2898.4 | 3304.2 | 880 | 1120.4 | 2223.2 | 999.6 | 120 | 437 | 2003.4 | 59 | 905 | 36 | 596 | 448.4 | 667.8 | 881.4 | 41 | 1109.2 | 620 | 691 | 604 | 56 | 74 | 831 | 2841.2 | 61 | 964.2 | 623.2 | 598 | 5490.4 | 47 | 494.8 | 838 | 549 | 558 | 3088.4 | 385 | 320.8 | 54 | 267 | 1127.6 | 613.6 | 674 | 1413.2 | 645.4 | 667 | 548 | 580 | 49 | 780 | 1947 | 580.8 | 57 | 661.6 | 1779 | 231 | 1094 | 51 | 211 | 817 | 751 | 1037 | 482.4 | 810 | 573.6 | 512 | 747.4 | 4456.2 | 478.6 | 55 | 345 | 227 | 668 | 478 | 234 | 1006 | 438.8 | 842.6 | 414 | 498
190 | 201 | 43 | 830.4 | 727.6 | 420 | 209 | 738.4 | 467 | 2461.6 | 48 | 319 | 68.2 | 591 | 631.4 | 45 | 40 | 640 | 769 | 52 | 499.8 | 999.8 | 601 | 602.8 | 918 | 1130 | 2925.4 | 813.4 | 56 | 916.4 | 295.6 | 634 | 55 | 682.8 | 45 | 439.6 | 1069.2 | 578.6 | 2627 | 736 | 852.2 | 1193.4 | 493.6 | 1345.6 | 842 | 475.6 | 666.8 | 562 | 899 | 3563 | 900 | 1639.2 | 447 | 927.4 | 4279.8 | 1029 | 43 | 771 | 236 | 1130.4 | 486.2 | 2176 | 236 | 3913 | 46 | 553.2 | 47 | 696 | 685.2 | 421 | 41 | 370 | 639.4 | 635 | 2725 | 799 | 55 | 528 | 505 | 789 | 505 | 1088.8 | 267 | 702 | 560 | 44 | 3455 | 2939 | 885 | 935.2 | 37 | 964 | 1188 | 395.2 | 58 | 977.8 | 660 | 254.8 | 57 | 581 | 53 | 544 | 448.4 | 753.6 | 1195 | 277.4 | 348.8 | 49 | 684.8 | 514 | 1116 | 612 | 439.6 | 537 | 882 | 1117.2 | 52 | 51 | 2638 | 556 | 2396.2 | 3530 | 865 | 1137.8 | 652 | 857.8 | 120 | 482 | 1483.6 | 59 | 831 | 36 | 526 | 432 | 523 | 54 | 41 | 1025.2 | 592 | 667 | 541 | 56 | 50 | 767 | 2595.6 | 61 | 950 | 617.4 | 600.4 | 6016.2 | 47 | 1565.8 | 847 | 659.4 | 508 | 3783 | 389 | 342 | 326 | 211 | 1584.2 | 619 | 588.4 | 656 | 549.2 | 555 | 584 | 560 | 49 | 652.8 | 1503 | 588 | 57 | 696 | 1731 | 325.8 | 1123.2 | 51 | 283.8 | 1416 | 561 | 992.6 | 447 | 789.6 | 662 | 711 | 737 | 4011.2 | 434.6 | 55 | 1438.8 | 227 | 551.2 | 358 | 234 | 1120.8 | 537 | 657 | 402 | 516.6
190 | 141.8 | 84.6 | 831 | 1234 | 402.6 | 209 | 1292 | 427 | 1273 | 48 | 392.6 | 50 | 534 | 682.4 | 45 | 40 | 620 | 927 | 52 | 455 | 1048 | 504 | 448 | 951 | 1010 | 1434 | 789.8 | 56 | 869 | 269 | 550 | 55 | 678 | 259 | 541.6 | 1142.2 | 3629.2 | 1349.6 | 617.2 | 841.8 | 1088.4 | 4539.4 | 877.8 | 1019.6 | 421.8 | 761 | 610 | 759.6 | 3515.2 | 976.2 | 1280 | 490.2 | 796.8 | 4144.2 | 844.8 | 43 | 1497.8 | 236 | 992.6 | 541.4 | 3789 | 81.6 | 3796 | 46 | 479.2 | 47 | 696 | 710 | 349.8 | 41 | 320.8 | 671 | 547 | 2722.6 | 673.2 | 55 | 522 | 482.6 | 800 | 1019.2 | 1012 | 290.8 | 710 | 635 | 44 | 3419 | 2991.4 | 907.4 | 935.2 | 37 | 952 | 1636 | 367.6 | 58 | 1122.2 | 808 | 214 | 57 | 609 | 53 | 524 | 488 | 789 | 936.6 | 393 | 400 | 49 | 628 | 579 | 1120 | 596 | 471 | 541 | 1022.8 | 1031.2 | 52 | 51 | 2635.8 | 640 | 357 | 3391 | 4048 | 1209.8 | 1603.2 | 991 | 120 | 586 | 908 | 59 | 893 | 36 | 516 | 350 | 615 | 54 | 41 | 1073 | 656 | 724.4 | 495 | 56 | 228.4 | 671.4 | 1008 | 61 | 926 | 2040.2 | 610 | 5733.4 | 47 | 554 | 983 | 813.6 | 457 | 3614 | 418 | 190 | 333.2 | 219 | 2415 | 636.2 | 785.4 | 588 | 538 | 439 | 608 | 670 | 49 | 805.8 | 1226 | 658.4 | 57 | 724 | 1687 | 425 | 1304.4 | 51 | 498.6 | 4230.4 | 645 | 963.2 | 616.8 | 810 | 559.2 | 987.6 | 660 | 2945.6 | 544.2 | 55 | 249 | 227 | 682 | 272 | 234 | 1138 | 770.6 | 722.6 | 402 | 1440.4
190 | 53 | 251 | 815 | 3126.4 | 439 | 209 | 3539.4 | 2265.2 | 1275 | 233 | 216 | 50 | 524.4 | 776.8 | 45 | 40 | 676 | 899 | 52 | 481.4 | 918 | 646 | 435 | 879 | 1025 | 1333.4 | 681 | 56 | 874.2 | 49 | 507.8 | 55 | 624 | 259 | 621.8 | 1216.2 | 4062.4 | 486 | 696 | 910.8 | 255 | 2486 | 453.8 | 2881.2 | 398.4 | 885 | 586 | 559 | 53 | 986.8 | 1125.8 | 318 | 732.8 | 4103 | 810.6 | 43 | 1056.4 | 80.8 | 1075 | 537 | 3781.8 | 43 | 52 | 46 | 502.2 | 47 | 734 | 823.6 | 243 | 192.2 | 628.8 | 743 | 547 | 2825 | 788 | 55 | 670.4 | 475.4 | 847 | 1664.8 | 880 | 214 | 740 | 497.4 | 44 | 3175.4 | 3071 | 940 | 1301.6 | 196.2 | 213 | 1533.6 | 348.6 | 58 | 1131 | 125.6 | 214 | 57 | 728.4 | 53 | 760 | 528.6 | 725 | 843 | 401 | 205.6 | 49 | 582 | 587 | 1076 | 582.6 | 579 | 505 | 53 | 896.6 | 52 | 247 | 2788.4 | 592 | 809.6 | 3391 | 4052 | 951 | 682 | 917 | 189.6 | 733.6 | 865.8 | 59 | 833 | 36 | 551.2 | 370 | 609.8 | 54 | 41 | 884.6 | 592 | 734 | 447 | 56 | 482 | 664.6 | 816 | 304 | 793 | 741 | 738 | 5641 | 47 | 570 | 996 | 802 | 490.8 | 4027.2 | 438 | 190 | 335 | 255.8 | 3435 | 664 | 363 | 45 | 538 | 337 | 47 | 814 | 49 | 1193.8 | 1113 | 834.8 | 57 | 792.4 | 1683 | 303 | 1291.2 | 51 | 519 | 4296 | 661 | 792 | 758.6 | 796.6 | 615 | 1344.8 | 560.2 | 3136 | 569 | 171 | 346.2 | 227 | 1088.6 | 276 | 234 | 1226 | 856.6 | 1109 | 537.6 | 674.4
133.2 | 53 | 251 | 825 | 3068.4 | 359 | 209 | 3491 | 3510.8 | 1271 | 269 | 216 | 50 | 522 | 756 | 45 | 40 | 596 | 866.2 | 52 | 464 | 950 | 614 | 449 | 827 | 1031 | 1328 | 763.6 | 56 | 843 | 49 | 501 | 55 | 463.2 | 259 | 578 | 1017 | 3473.2 | 572.4 | 713 | 840 | 255 | 859 | 470 | 2033.6 | 331.2 | 901 | 610 | 535 | 53 | 948 | 961 | 349.8 | 749 | 559 | 798.4 | 43 | 603.4 | 42 | 1083 | 467.4 | 3693.8 | 43 | 52 | 46 | 462 | 47 | 792 | 881.8 | 243 | 230 | 554.2 | 803.2 | 553.4 | 2455.8 | 824 | 145 | 796 | 610 | 861 | 722 | 792 | 171 | 695.6 | 484.4 | 44 | 3065 | 3107 | 828.8 | 1713.8 | 217 | 146.6 | 1589.6 | 303 | 160 | 1110.6 | 56 | 252 | 57 | 821 | 53 | 796 | 530 | 529 | 786 | 353 | 187 | 49 | 550 | 563 | 1010.8 | 495 | 394.6 | 469 | 53 | 803 | 52 | 247 | 2846 | 455 | 1283.2 | 3367 | 4419.4 | 866 | 904 | 859.8 | 294 | 614 | 832 | 59 | 928.6 | 36 | 514.4 | 402 | 845.2 | 54 | 41 | 854 | 585 | 586 | 435 | 139.2 | 482 | 655 | 813.6 | 311.2 | 650 | 2245.8 | 794 | 3061 | 47 | 734 | 996 | 796 | 516 | 2938.8 | 518 | 101.2 | 256.4 | 369.6 | 3427 | 562 | 363 | 45 | 538 | 342.2 | 47 | 790 | 49 | 2508.4 | 1049 | 858 | 212.2 | 814 | 1412.4 | 303 | 1287.6 | 51 | 555 | 4248 | 767 | 876.6 | 46 | 695.8 | 443 | 598.4 | 669.4 | 3169 | 569 | 195 | 335 | 92.6 | 2716 | 209 | 53 | 1303.6 | 751 | 1022.8 | 789 | 809.4
48 | 53 | 251 | 831.6 | 3041.2 | 371 | 52 | 3429.6 | 3512 | 1336.6 | 269 | 216 | 50 | 651 | 722.6 | 154.6 | 40 | 468 | 949 | 52 | 599.2 | 966 | 554 | 480 | 887 | 986 | 771 | 867 | 56 | 835 | 187.4 | 319 | 55 | 504 | 259 | 748 | 61 | 3442 | 630 | 668 | 987.8 | 255 | 706.2 | 458 | 1348 | 334.2 | 901 | 645.2 | 545 | 53 | 884.8 | 979.6 | 349.8 | 765 | 4020 | 761.4 | 43 | 603 | 42 | 1154 | 416.6 | 2415 | 271 | 52 | 46 | 55 | 47 | 736 | 857 | 51 | 230 | 578.2 | 709 | 565.4 | 827 | 836 | 205 | 855 | 817 | 3297 | 546 | 853.6 | 171 | 705 | 2877.6 | 44 | 1075.8 | 3179.8 | 722 | 831.8 | 171.4 | 47 | 4791.8 | 327 | 228 | 1064.8 | 56 | 262 | 57 | 652.4 | 53 | 720 | 625 | 455.6 | 688 | 314.8 | 199 | 537 | 574 | 537.8 | 875.4 | 507 | 591.8 | 359 | 53 | 829 | 182.2 | 247 | 4585 | 536.2 | 2648.6 | 3242.4 | 4945.8 | 1483.2 | 504 | 893 | 294 | 747 | 924 | 59 | 999.8 | 36 | 478 | 470 | 664.6 | 54 | 41 | 847.2 | 805 | 514 | 453.2 | 264 | 259 | 749 | 876 | 513.4 | 789.2 | 880.8 | 756 | 2331 | 47 | 822 | 992 | 862 | 712.8 | 474.6 | 638 | 273.4 | 54 | 1670.4 | 3310.6 | 1024 | 363 | 45 | 571.4 | 357 | 47 | 757 | 129.4 | 1111 | 1049 | 850 | 251 | 865.2 | 378 | 182.2 | 1294.6 | 257.6 | 535 | 3548.6 | 696.2 | 822.2 | 46 | 687 | 354.6 | 616.8 | 199.8 | 3169 | 737 | 233.2 | 335 | 59 | 2605.8 | 173 | 53 | 1134.2 | 775 | 906 | 805 | 679.2
48 | 53 | 251 | 1874.2 | 808 | 331 | 52 | 2854 | 3482 | 1296.2 | 407 | 150.4 | 50 | 651 | 789 | 182 | 40 | 504.8 | 977 | 52 | 800 | 962 | 554 | 480 | 803 | 938 | 984 | 2261.2 | 56 | 739 | 222 | 319 | 55 | 424 | 130.6 | 604.8 | 61 | 748 | 616 | 590.6 | 949.4 | 255 | 1135.6 | 507 | 1538.2 | 447 | 923.2 | 655.6 | 545 | 53 | 1051 | 947.8 | 308 | 786.8 | 4044 | 825.4 | 43 | 603 | 42 | 1113.4 | 450.2 | 1466 | 408 | 52 | 46 | 55 | 47 | 736 | 1004.4 | 51 | 230 | 611 | 705 | 563 | 1196.4 | 754.4 | 205 | 1969.6 | 861 | 3277 | 458.4 | 796.8 | 99.6 | 2108.8 | 2926.6 | 44 | 471 | 3221 | 906.4 | 785 | 169 | 47 | 4835 | 399 | 228 | 923 | 56 | 396.4 | 57 | 1530 | 53 | 480 | 605 | 474 | 507 | 267 | 199 | 557 | 642 | 552.6 | 858 | 1587.8 | 713 | 363 | 53 | 976.4 | 269 | 247 | 4146.4 | 481 | 3165 | 3272 | 1047 | 3728 | 485.4 | 968.6 | 294 | 833 | 759 | 59 | 985.4 | 36 | 614.8 | 470 | 588.2 | 54 | 160 | 936 | 813 | 490 | 488 | 264 | 259 | 926.4 | 1037.8 | 473.4 | 1034 | 878 | 544 | 2303 | 47 | 858 | 866.6 | 802 | 815.2 | 699.2 | 680 | 351 | 54 | 583 | 1623 | 2806.2 | 172.8 | 45 | 389.4 | 390 | 47 | 575 | 250 | 1146 | 802.6 | 797.2 | 251 | 846 | 378 | 41 | 1113 | 256 | 615 | 576.2 | 854 | 804.2 | 46 | 513 | 272 | 620 | 339 | 1935 | 637.6 | 242 | 335 | 59 | 3626.8 | 255.4 | 53 | 944.6 | 706.8 | 914 | 877.4 | 628
48 | 53 | 122 | 916.8 | 969 | 56 | 52 | 622 | 1676.2 | 1622.4 | 429 | 52 | 50 | 930.6 | 835 | 182 | 40 | 199 | 4800.6 | 52 | 824 | 2456.4 | 56 | 538 | 819 | 1010 | 994 | 985.6 | 343 | 713 | 222 | 319 | 55 | 437.8 | 45 | 400 | 61 | 794 | 539.8 | 501 | 900.4 | 95.8 | 1598.6 | 54 | 436 | 519.6 | 904 | 678 | 49 | 53 | 1054.8 | 43 | 341.6 | 791.4 | 4137.6 | 880 | 141.4 | 504 | 42 | 961 | 584.8 | 1441.4 | 238 | 52 | 46 | 55 | 158 | 736 | 1022 | 51 | 154.4 | 611 | 697 | 558.8 | 1549 | 640 | 1992.2 | 855 | 782.4 | 3156.8 | 507 | 756 | 2380 | 911 | 2833 | 44 | 624 | 3088 | 904 | 965 | 37 | 47 | 4834 | 560.4 | 92 | 57 | 56 | 689.2 | 57 | 188.8 | 86.6 | 480 | 573 | 427 | 511 | 267 | 187 | 557 | 684.4 | 732 | 54 | 431 | 579.2 | 387 | 53 | 1084 | 269 | 129.4 | 3006.2 | 433 | 3267.6 | 4374.4 | 975 | 3621.6 | 529 | 1068 | 294 | 644 | 759 | 59 | 1088.4 | 36 | 618 | 539.4 | 51 | 54 | 160 | 936 | 43 | 617.2 | 476 | 264 | 133.6 | 1143 | 993.4 | 317 | 1110 | 858 | 521 | 2281.6 | 47 | 1024 | 721 | 782 | 784 | 770 | 658 | 236 | 54 | 730 | 487 | 1793 | 45 | 45 | 299 | 418 | 47 | 577.8 | 250 | 2012.8 | 53 | 699 | 251 | 1181.2 | 358.6 | 85 | 1363.6 | 1410 | 686.8 | 4818.4 | 952 | 611 | 159 | 1648.8 | 333.4 | 187 | 663 | 84 | 550 | 314 | 47 | 59 | 2760 | 616 | 392.8 | 928.2 | 494 | 692.4 | 569 | 643.2
48 | 53 | 230 | 789.6 | 976 | 56 | 52 | 530 | 474 | 1323.8 | 411.6 | 52 | 50 | 2169 | 1296.8 | 182 | 189 | 237 | 2920.8 | 52 | 798 | 999 | 56 | 530 | 843 | 814.4 | 966 | 1057.6 | 352 | 691 | 222 | 882.2 | 55 | 380.4 | 45 | 430.4 | 61 | 1850.6 | 733.6 | 678 | 2053 | 56 | 481 | 54 | 436 | 552 | 945.6 | 798 | 49 | 53 | 977.6 | 43 | 332 | 788.4 | 4261 | 973.2 | 207 | 595.6 | 42 | 821 | 1730.4 | 547 | 358 | 52 | 46 | 55 | 232 | 806 | 839.2 | 51 | 41 | 611 | 873.2 | 564 | 836 | 628 | 724.2 | 861 | 716 | 1001.2 | 485.8 | 768 | 2517 | 914 | 2843 | 239 | 638 | 3121.8 | 896.8 | 953 | 37 | 47 | 4750 | 621 | 58 | 57 | 56 | 730 | 57 | 48 | 322 | 525.6 | 672.4 | 413 | 647 | 280.2 | 79 | 477 | 676 | 718 | 54 | 446 | 696 | 407 | 53 | 767 | 269 | 231 | 2912.2 | 409 | 3340 | 1520.2 | 819 | 3527.6 | 775.4 | 1069.6 | 120 | 668 | 690.8 | 59 | 983.8 | 36 | 706 | 758.2 | 51 | 54 | 160 | 2125.2 | 149.2 | 643 | 428 | 264 | 50 | 951.6 | 915 | 331.2 | 1080 | 920.8 | 662.6 | 2241.4 | 47 | 969.6 | 805 | 858 | 802 | 734 | 771.2 | 80.8 | 54 | 730 | 421.4 | 1819.2 | 45 | 45 | 299 | 490 | 47 | 649 | 330.8 | 2669.6 | 53 | 593 | 173.4 | 1584.4 | 411 | 261 | 1733.4 | 378 | 791.6 | 2071.6 | 757.2 | 693 | 159 | 435 | 365 | 187 | 2438.8 | 172 | 664.8 | 314 | 47 | 59 | 849.2 | 591.8 | 445 | 900 | 525 | 714 | 443.2 | 383.6
48 | 53 | 230 | 858.8 | 976.8 | 169.4 | 52 | 546 | 474 | 1219 | 366 | 52 | 50 | 1093.2 | 1710.4 | 72.4 | 189 | 237 | 2162 | 52 | 734 | 1001.4 | 56 | 603.6 | 843.8 | 720 | 837.2 | 1186.8 | 472 | 695.2 | 152.8 | 1500 | 55 | 368.6 | 45 | 460.4 | 61 | 910 | 850 | 678 | 507.6 | 56 | 51 | 54 | 134.4 | 545.8 | 948 | 729.8 | 49 | 53 | 856 | 43 | 332 | 698 | 766.2 | 717 | 207 | 275 | 42 | 821.4 | 628 | 3867 | 43 | 52 | 46 | 253 | 232 | 836 | 768.4 | 51 | 41 | 718.4 | 1060 | 530.4 | 980.8 | 604 | 55 | 865 | 648 | 512 | 49 | 54 | 2565 | 960 | 2869.6 | 399 | 752 | 3081 | 2685 | 841.8 | 37 | 47 | 1102.8 | 621 | 58 | 57 | 174.8 | 648.4 | 167 | 48 | 322 | 566.4 | 628 | 405 | 812.8 | 300 | 79 | 577 | 818 | 654.4 | 54 | 426 | 616.8 | 453 | 53 | 771 | 225.6 | 276 | 2795 | 344 | 2230.2 | 1046.2 | 599.4 | 2998.8 | 44 | 1067.2 | 120 | 106.2 | 843 | 59 | 778 | 72.8 | 682 | 614.6 | 343 | 216.4 | 112.4 | 922.4 | 220 | 639.4 | 386 | 56 | 166.8 | 477 | 863 | 448 | 896 | 1021.2 | 600.6 | 2181.6 | 87.6 | 718.6 | 725 | 874 | 170.2 | 674 | 646 | 42 | 54 | 670.8 | 861.4 | 2029.2 | 45 | 45 | 408.8 | 126 | 47 | 217 | 351 | 2745 | 53 | 553 | 57 | 870 | 547 | 261 | 838.6 | 51 | 756 | 556 | 761.6 | 746 | 159 | 459 | 3459.2 | 187 | 4241 | 194 | 1126.4 | 302 | 47 | 59 | 813 | 234.6 | 613.2 | 914.8 | 525 | 710 | 371 | 45
48 | 82.6 | 155.2 | 768.8 | 868.2 | 245 | 52 | 447 | 390 | 1169 | 1482 | 52 | 50 | 1086 | 647 | 45 | 189 | 237 | 1027.6 | 52 | 623.6 | 937.4 | 56 | 811.6 | 836 | 738 | 937.8 | 1128 | 689.6 | 389.8 | 49 | 612 | 55 | 452 | 45 | 489 | 61 | 1026.8 | 716 | 632 | 54 | 56 | 163.8 | 168.6 | 59 | 404 | 995.2 | 730.8 | 49 | 53 | 680 | 43 | 286.6 | 480.4 | 897 | 710 | 207 | 275 | 42 | 863 | 624 | 3997 | 43 | 52 | 46 | 390.6 | 232 | 846 | 2092.6 | 77 | 41 | 1015.2 | 1085 | 512 | 1017 | 1910.2 | 55 | 805 | 644.8 | 512 | 87.8 | 54 | 2541 | 937 | 1639.4 | 399 | 715.2 | 2151.2 | 3033.8 | 751.8 | 37 | 47 | 1074 | 681.4 | 58 | 57 | 254 | 586 | 167 | 48 | 322 | 604 | 710 | 436.4 | 896 | 493.6 | 79 | 783.8 | 929 | 652 | 54 | 353.8 | 552 | 457.6 | 53 | 685.4 | 52 | 276 | 2769 | 498.4 | 3403.2 | 961 | 812 | 914 | 44 | 1120 | 190.8 | 49 | 883 | 59 | 813.6 | 298.4 | 620.4 | 617.4 | 483.4 | 257 | 219 | 1013.4 | 220 | 653.2 | 361 | 56 | 99 | 94 | 932 | 456 | 789.2 | 1039 | 916.2 | 2162 | 250 | 2305 | 681 | 797.2 | 179.8 | 559.6 | 452 | 118 | 54 | 494 | 721.8 | 2046 | 45 | 45 | 482 | 240 | 47 | 217 | 150 | 2692.8 | 53 | 517 | 57 | 954 | 606 | 261 | 913 | 51 | 792 | 607 | 703.4 | 766 | 113.8 | 531 | 1792.4 | 130.6 | 497 | 2045 | 931.4 | 344 | 47 | 59 | 877 | 217 | 735.4 | 1016.6 | 543.4 | 1724 | 542 | 45
48 | 201 | 43 | 715.2 | 735 | 245 | 174.4 | 455.4 | 480.2 | 1201 | 3418 | 52 | 50 | 1054.4 | 285 | 45 | 189 | 161 | 1057 | 52 | 673.6 | 927.4 | 56 | 721.4 | 54 | 774 | 4125.2 | 1164 | 172 | 431 | 49 | 569 | 55 | 488 | 45 | 506 | 61 | 1134 | 668 | 616.2 | 54 | 56 | 239 | 330.6 | 59 | 384 | 1042.2 | 50 | 49 | 53 | 634 | 43 | 243 | 469.2 | 250 | 674 | 193.4 | 432 | 42 | 829 | 622.2 | 4025 | 43 | 52 | 46 | 425 | 195 | 775 | 3045 | 181 | 41 | 1649.4 | 1041 | 48 | 717 | 589.6 | 165.4 | 775.4 | 719 | 52 | 243 | 54 | 2492 | 57 | 797 | 399 | 845.8 | 1557.2 | 2965 | 835 | 37 | 47 | 1023.2 | 697.8 | 58 | 57 | 254 | 504.4 | 167 | 48 | 281.6 | 596 | 547 | 1459.8 | 896 | 542 | 139 | 849 | 953 | 465 | 54 | 371 | 502.8 | 497.8 | 95.8 | 690.4 | 52 | 51 | 2799 | 611.2 | 3400 | 901 | 829.2 | 1150.4 | 85.6 | 838 | 120 | 49 | 1852 | 59 | 748.4 | 341 | 458 | 579 | 557 | 257 | 219 | 987 | 220 | 646 | 385 | 56 | 99 | 52 | 976.2 | 400 | 732.8 | 956.6 | 670.2 | 2156 | 250 | 2183.8 | 48 | 621.4 | 259 | 921.2 | 454 | 296.2 | 179.4 | 269 | 503 | 1536 | 189.2 | 45 | 445 | 240 | 47 | 217 | 129.8 | 2663.2 | 53 | 499 | 57 | 923 | 562 | 261 | 977.4 | 51 | 772 | 719 | 7909.8 | 874 | 46 | 531 | 50 | 46 | 771 | 3310.2 | 831 | 396 | 47 | 59 | 833 | 217 | 669.8 | 969 | 555 | 1731.8 | 576.8 | 91.8
48 | 201 | 43 | 808.2 | 738.2 | 245 | 256 | 717.6 | 658.4 | 1222 | 3520 | 52 | 86.4 | 981 | 522 | 45 | 40 | 47 | 1021 | 52 | 628 | 776.8 | 56 | 657 | 54 | 710 | 2669.6 | 1104 | 172 | 455 | 49 | 569 | 55 | 486 | 45 | 524.8 | 61 | 1182 | 516.2 | 755.8 | 54 | 56 | 239 | 352 | 59 | 348 | 1125 | 50 | 154 | 53 | 738 | 43 | 264 | 536 | 190 | 780 | 149 | 432 | 42 | 3609.6 | 743 | 3969 | 120.2 | 52 | 46 | 425 | 47 | 874 | 3089 | 181 | 41 | 1207.2 | 939.6 | 48 | 1523 | 723 | 239 | 606.6 | 647 | 52 | 243 | 54 | 2552 | 168 | 713 | 244 | 913.4 | 1175.8 | 2995 | 865 | 37 | 47 | 664 | 791 | 58 | 57 | 346.8 | 396.4 | 123 | 48 | 86.6 | 584 | 709 | 463.8 | 968.8 | 542 | 207 | 776.2 | 992 | 469 | 244 | 526.2 | 486.4 | 504.8 | 160 | 851.4 | 52 | 51 | 5212.6 | 604 | 3359.6 | 961 | 792.4 | 1050.2 | 148 | 842.4 | 120 | 49 | 625.6 | 59 | 778 | 341 | 458 | 593.2 | 721 | 257 | 219 | 982 | 184.6 | 586 | 413 | 56 | 99 | 52 | 863.6 | 440 | 752 | 881.2 | 590.2 | 2208 | 250 | 2103 | 48 | 1783.6 | 259 | 769 | 486.6 | 398.2 | 263 | 369 | 383 | 629.6 | 236.2 | 45 | 472 | 240 | 47 | 77.8 | 49 | 2270.8 | 53 | 455 | 57 | 899 | 699 | 85 | 898 | 51 | 587.2 | 791 | 777 | 910.8 | 76.8 | 493.8 | 50 | 46 | 911 | 3435 | 792 | 591 | 47 | 59 | 1086.8 | 217 | 764.6 | 971 | 563 | 742 | 676.4 | 120
48 | 201 | 43 | 109 | 715 | 207.2 | 256 | 979 | 44 | 1078 | 3577 | 52 | 141 | 981 | 574 | 433.8 | 40 | 47 | 917 | 52 | 564.8 | 791.6 | 56 | 927.4 | 591.6 | 550.8 | 1151 | 969.8 | 172 | 495 | 49 | 371 | 55 | 687.6 | 45 | 553 | 61 | 1177.4 | 397 | 618 | 54 | 56 | 239 | 352 | 59 | 324 | 1132 | 50 | 224 | 53 | 623 | 203.8 | 250 | 503 | 134.8 | 849.4 | 149 | 213 | 42 | 308.6 | 707 | 731.4 | 236 | 52 | 46 | 306.2 | 435 | 940 | 3173 | 181 | 41 | 374 | 847.2 | 48 | 1034.6 | 614.8 | 239 | 538 | 128 | 52 | 243 | 1936.8 | 2626.6 | 168 | 1929 | 84 | 1051 | 794 | 3004.4 | 1692.6 | 37 | 47 | 580 | 800.6 | 58 | 57 | 330.4 | 518 | 57 | 686 | 53 | 473.6 | 729 | 485.6 | 988.4 | 629.8 | 214.8 | 718 | 961.6 | 473 | 244 | 518.4 | 436 | 496 | 160 | 971 | 52 | 51 | 5959.4 | 556 | 2257.2 | 2513.4 | 746.6 | 311.6 | 148 | 860.6 | 190.8 | 138 | 660 | 59 | 1145.8 | 267.4 | 488.6 | 706 | 733 | 175.8 | 249.8 | 894.8 | 43 | 48 | 417 | 56 | 199 | 52 | 776.4 | 444 | 718.4 | 826 | 605.8 | 49 | 250 | 2103 | 48 | 754 | 259 | 713 | 591 | 487 | 263 | 412 | 771 | 601.4 | 229 | 45 | 423.4 | 164 | 47 | 43 | 49 | 667 | 53 | 420 | 57 | 795.4 | 841.8 | 41 | 838 | 51 | 368 | 778.2 | 801 | 945 | 200 | 710 | 50 | 46 | 719 | 3435 | 6776.6 | 400 | 47 | 159.8 | 1093 | 119.8 | 862 | 80 | 563 | 735.2 | 684.4 | 201.6
48 | 246.6 | 43 | 144.4 | 599.4 | 56 | 256 | 979 | 66.4 | 1079 | 2538.2 | 84.8 | 141 | 952.2 | 382 | 454.8 | 40 | 47 | 909 | 52 | 808 | 798 | 251 | 1443 | 609.6 | 605 | 1116.8 | 853.8 | 272 | 443.4 | 49 | 359 | 55 | 913.8 | 118.6 | 405 | 216.2 | 1299.4 | 435.4 | 4189.8 | 54 | 56 | 201.4 | 292.4 | 99 | 324 | 1022 | 50 | 224 | 53 | 599 | 244 | 445 | 505.8 | 52 | 773 | 127.8 | 213 | 119.6 | 347 | 628.6 | 3123 | 236 | 52 | 46 | 89.4 | 531 | 940 | 3029 | 103 | 41 | 138.4 | 868 | 48 | 603 | 1458.4 | 91.8 | 530 | 248 | 52 | 243 | 3932 | 3342.6 | 168 | 572 | 44 | 885 | 822 | 2972 | 1332.2 | 37 | 213 | 564 | 755.6 | 58 | 57 | 172 | 554.8 | 57 | 288.6 | 53 | 1866 | 750 | 648.8 | 1086.8 | 650.2 | 3945.6 | 701 | 889 | 465 | 244 | 536 | 540.8 | 439.2 | 160 | 1028 | 52 | 51 | 5922.6 | 564 | 624 | 3573.6 | 703 | 93.2 | 148 | 749.4 | 120 | 138 | 665.6 | 59 | 992.8 | 163.8 | 572.6 | 726.8 | 657 | 54 | 266.2 | 1150 | 43 | 48 | 433 | 56 | 222.8 | 52 | 1211.6 | 444 | 700 | 773 | 491 | 49 | 87.6 | 120 | 48 | 708.8 | 219.4 | 791.6 | 601 | 487 | 263 | 428 | 627.8 | 569 | 419.8 | 45 | 277 | 50 | 47 | 43 | 49 | 667 | 53 | 393 | 57 | 793.2 | 811.8 | 101.4 | 878 | 51 | 1041 | 676 | 801 | 994 | 200 | 1902 | 50 | 46 | 727 | 1584 | 1171.6 | 362.8 | 47 | 227 | 1069.4 | 55 | 896 | 57 | 573.8 | 827.2 | 438 | 266.4
48 | 241 | 43 | 540.4 | 547.4 | 56 | 215.2 | 945.4 | 156 | 1052.2 | 856 | 216 | 141 | 1946.4 | 382 | 397.2 | 40 | 47 | 895 | 52 | 803.2 | 824 | 251 | 51 | 761 | 536.8 | 982 | 842.4 | 272 | 53 | 49 | 371 | 55 | 845 | 137 | 417 | 255 | 1065 | 607 | 2406.4 | 54 | 56 | 51 | 54 | 159 | 324 | 876.2 | 50 | 224 | 53 | 590 | 312.4 | 337.8 | 604.4 | 52 | 764.2 | 43 | 56 | 236 | 347 | 508.8 | 3807.2 | 236 | 52 | 46 | 55 | 435 | 932.4 | 2507.2 | 51 | 41 | 50 | 832.8 | 48 | 663 | 910.8 | 55 | 562 | 248 | 52 | 87.8 | 165 | 3755.4 | 123.6 | 612 | 44 | 864 | 190.4 | 2965 | 772.6 | 37 | 213 | 540 | 656 | 58 | 57 | 148.8 | 557 | 57 | 48 | 53 | 426 | 44 | 44 | 1082 | 193 | 2259.6 | 673 | 52 | 465 | 244 | 476 | 52 | 270 | 74.4 | 240 | 52 | 51 | 7331.2 | 368 | 722 | 3822 | 635 | 56 | 64.8 | 1932.8 | 155.4 | 138 | 692.6 | 59 | 770.8 | 36 | 451 | 714 | 520.2 | 54 | 195 | 1619.2 | 43 | 48 | 449.8 | 56 | 190 | 52 | 1449 | 544 | 705.6 | 791 | 530.4 | 49 | 47 | 120 | 48 | 667 | 61 | 808.4 | 581 | 190 | 221.2 | 508 | 3421 | 54 | 571 | 45 | 277 | 50 | 47 | 43 | 49 | 575 | 53 | 406.2 | 57 | 880.6 | 768 | 192 | 54 | 51 | 3525 | 913.4 | 789 | 970 | 200 | 2670 | 50 | 46 | 719 | 175.8 | 722 | 214 | 47 | 227 | 924 | 55 | 923 | 57 | 680.2 | 848.4 | 274.2 | 287
48 | 241 | 43 | 150.4 | 1734.8 | 56 | 52 | 887.4 | 156 | 945 | 718 | 216 | 68.2 | 789 | 51 | 367 | 40 | 47 | 763 | 93.2 | 809.4 | 869 | 251 | 51 | 673 | 462.8 | 982 | 833 | 272 | 53 | 49 | 417 | 55 | 822 | 265.4 | 429.4 | 255 | 1006.2 | 681 | 581 | 54 | 56 | 51 | 54 | 159 | 324 | 904 | 50 | 189 | 53 | 590 | 358 | 378.4 | 518.6 | 52 | 697 | 43 | 56 | 236 | 347 | 393.6 | 3756.4 | 236 | 52 | 46 | 55 | 451 | 840.2 | 576.2 | 51 | 154.4 | 50 | 694.8 | 48 | 661.8 | 410.2 | 55 | 718 | 248 | 52 | 49 | 142.8 | 2888.6 | 57 | 548.6 | 44 | 2024.8 | 239.2 | 3049 | 709.4 | 37 | 213 | 504 | 444 | 58 | 121.4 | 56 | 494 | 57 | 48 | 53 | 426 | 44 | 44 | 964.4 | 193 | 648 | 721 | 52 | 473 | 130 | 464 | 52 | 389.4 | 53 | 240 | 52 | 51 | 5976.8 | 368 | 655.4 | 3924.4 | 659 | 56 | 44 | 761 | 155.4 | 226 | 700 | 59 | 786 | 36 | 395 | 722 | 410 | 54 | 195 | 881.8 | 43 | 48 | 495 | 56 | 1956.4 | 52 | 711 | 721 | 746.4 | 762 | 870.4 | 49 | 47 | 176 | 48 | 847 | 61 | 749 | 950.8 | 130.8 | 54 | 516 | 3326.6 | 54 | 683 | 45 | 1624.4 | 173 | 47 | 43 | 49 | 640.6 | 53 | 463 | 57 | 939 | 772 | 192 | 54 | 51 | 3557 | 1014.2 | 789 | 1010.8 | 169.2 | 2758.6 | 50 | 46 | 2040.2 | 51 | 779.6 | 55 | 47 | 227 | 735.4 | 55 | 832.4 | 169.8 | 922.4 | 993.6 | 309 | 1135.4
48 | 241 | 43 | 37 | 594 | 56 | 52 | 722 | 156 | 881 | 745.2 | 457.6 | 50 | 59 | 51 | 413 | 40 | 47 | 729 | 2669 | 579 | 159 | 251 | 51 | 739 | 554 | 996.4 | 209.6 | 272 | 53 | 49 | 359 | 55 | 699.8 | 332.6 | 462.2 | 255 | 948 | 1016.6 | 662 | 54 | 56 | 51 | 54 | 323 | 91.2 | 976 | 50 | 49 | 53 | 617 | 277.6 | 544 | 471 | 52 | 745 | 43 | 56 | 119.6 | 96.6 | 378 | 3712 | 43 | 52 | 46 | 55 | 47 | 56 | 103.8 | 86.6 | 230 | 50 | 701 | 48 | 567.2 | 423 | 55 | 51 | 248 | 52 | 49 | 54 | 2837 | 57 | 640 | 44 | 712.4 | 216 | 3220 | 825 | 37 | 213 | 478 | 403.4 | 58 | 218 | 56 | 452 | 57 | 48 | 53 | 450 | 44 | 44 | 737.2 | 165.2 | 216 | 713 | 52 | 418.8 | 123 | 476 | 400.6 | 50 | 53 | 52 | 52 | 51 | 52 | 368 | 595 | 3855 | 659 | 56 | 44 | 661 | 224.4 | 255 | 695.8 | 59 | 53 | 36 | 364.4 | 770 | 427 | 54 | 164.2 | 977 | 43 | 48 | 1784.8 | 56 | 3406.8 | 52 | 817 | 631 | 357 | 749.2 | 445.6 | 213.8 | 186.6 | 260 | 48 | 839 | 61 | 2075.8 | 1454 | 42 | 54 | 400.6 | 3260 | 54 | 635.2 | 45 | 411 | 255 | 47 | 182 | 49 | 820.4 | 142.4 | 386.2 | 57 | 909 | 712 | 192 | 54 | 51 | 3570.8 | 3117.4 | 789 | 1051.4 | 46 | 1943 | 50 | 46 | 1186.4 | 194 | 856 | 55 | 47 | 193.4 | 1770.4 | 55 | 895 | 198 | 1028 | 924.8 | 309 | 154.8
117.2 | 241 | 43 | 37 | 453.6 | 56 | 52 | 704 | 88.8 | 1688.2 | 858 | 485.2 | 50 | 59 | 51 | 425 | 40 | 47 | 635 | 2723 | 503 | 71 | 134 | 51 | 698.4 | 634 | 959.8 | 249 | 142.4 | 53 | 49 | 332.4 | 55 | 541 | 259 | 598.8 | 177.4 | 968 | 1248 | 830.8 | 54 | 56 | 171 | 54 | 243 | 252 | 990 | 50 | 49 | 53 | 1792.6 | 157 | 572 | 393.6 | 52 | 897.2 | 43 | 56 | 42 | 58 | 478 | 1080.4 | 43 | 52 | 46 | 55 | 47 | 56 | 180 | 229 | 230 | 50 | 569 | 48 | 560 | 317.4 | 55 | 51 | 48 | 52 | 142.6 | 54 | 2702.8 | 57 | 824.6 | 44 | 678 | 216 | 3307.6 | 972.6 | 37 | 113.4 | 362.2 | 424.2 | 160 | 218 | 56 | 810 | 57 | 48 | 199.4 | 466 | 44 | 44 | 644 | 54 | 216 | 740.2 | 52 | 358 | 169 | 546.6 | 403 | 50 | 53 | 52 | 52 | 51 | 52 | 428 | 587 | 3692.4 | 683 | 56 | 155 | 761 | 463.8 | 255 | 559.8 | 59 | 273 | 36 | 182 | 818 | 425 | 54 | 41 | 1004 | 43 | 48 | 566.8 | 56 | 3561.2 | 52 | 703 | 573 | 357 | 684 | 217.6 | 424.4 | 178 | 260 | 48 | 791 | 61 | 1652 | 558 | 42 | 54 | 259 | 3154 | 54 | 498.2 | 45 | 375 | 255 | 47 | 5588.6 | 49 | 837 | 202 | 863.8 | 95.8 | 885.6 | 672.8 | 131.6 | 54 | 51 | 3028.6 | 4477 | 801 | 992 | 186 | 750.2 | 50 | 46 | 1570.8 | 194 | 856 | 55 | 47 | 59 | 789 | 141 | 935 | 198 | 1044 | 629.2 | 437.4 | 273.2
Week End 5 Occupants
56 | 55 | 47 | 49 | 50 | 45 | 126.6 | 39 | 55 | 49 | 44 | 41 | 51 | 51 | 47 | 48 | 56 | 32 | 102 | 46 | 81 | 46 | 49 | 62 | 47 | 40 | 35 | 52 | 57 | 54 | 164 | 53 | 70 | 56 | 136 | 49 | 49 | 138 | 54 | 55 | 44 | 40 | 165 | 57 | 42 | 51 | 62 | 51 | 46 | 44 | 46 | 55 | 51 | 52 | 56 | 49 | 46 | 50 | 37 | 56 | 57.6 | 53 | 51 | 258.6 | 46 | 51 | 56 | 42 | 53 | 84 | 48 | 54 | 53 | 57 | 36 | 51 | 36 | 52 | 166.2 | 33 | 55 | 91 | 46 | 55 | 63 | 53 | 278.4 | 48 | 100 | 54 | 47 | 26 | 23 | 46 | 45 | 141 | 46 | 48 | 126.4 | 43 | 96 | 35 | 44 | 36 | 45 | 87.6 | 83 | 116 | 58 | 87 | 54 | 52.6 | 57 | 101.6 | 48 | 42 | 89.4 | 40 | 44 | 50 | 65 | 121 | 72.4 | 47 | 46 | 136.2 | 147 | 48 | 48 | 39 | 127 | 58 | 50 | 61 | 108.4 | 86 | 333 | 52 | 58 | 1272.8 | 65.8 | 1193 | 46 | 106 | 52 | 38 | 43 | 1310.2 | 49 | 41 | 54 | 66 | 58 | 85 | 47 | 41 | 198.4 | 52 | 52 | 85 | 44 | 119.6 | 50 | 53 | 46 | 42 | 107.4 | 52 | 67.6 | 96 | 50 | 51 | 48 | 161 | 48 | 58 | 130 | 55 | 115.8 | 174 | 58 | 92.8 | 47 | 59.8 | 43 | 48 | 53 | 29 | 57 | 837.4 | 52 | 93.6 | 46 | 257.6 | 53 | 120.4 | 59 | 51 | 261 | 57
56 | 149.6 | 47 | 49 | 50 | 45 | 189 | 74.6 | 170.2 | 49 | 44 | 41 | 51 | 51 | 47 | 81.8 | 56 | 98.8 | 114 | 46 | 194.2 | 46 | 54.4 | 62 | 47 | 40 | 35 | 52 | 205 | 54 | 320 | 94.8 | 2150.6 | 56 | 156 | 49 | 234 | 236 | 54 | 55 | 88 | 104 | 275 | 57 | 42 | 159 | 62 | 51 | 46 | 44 | 46 | 55 | 195 | 52 | 56 | 49 | 46 | 50 | 37 | 56 | 110 | 53 | 63 | 310 | 46 | 173.4 | 56 | 42 | 53 | 96 | 48 | 54 | 53 | 57 | 36 | 51 | 36 | 52 | 354 | 33 | 55 | 65 | 46 | 97.4 | 1015.8 | 59.4 | 1422.4 | 48 | 199 | 54 | 47 | 26 | 23 | 46 | 45 | 444.2 | 46 | 48 | 56 | 43 | 194.8 | 35 | 44 | 54.6 | 45 | 98 | 153 | 152 | 58 | 284 | 77.8 | 118 | 125.4 | 276.8 | 48 | 42 | 251 | 40 | 44 | 50 | 57 | 212.6 | 80 | 151 | 46 | 250 | 217 | 48 | 48 | 39 | 87 | 58 | 50 | 109 | 162 | 1496.6 | 49 | 52 | 58 | 3104 | 131.4 | 171.6 | 46 | 186 | 52 | 38 | 43 | 276.2 | 49 | 41 | 54 | 167 | 58 | 202 | 47 | 41 | 1253 | 79.6 | 76 | 115 | 44 | 202 | 50 | 53 | 46 | 42 | 129 | 52 | 118 | 88 | 111.2 | 51 | 48 | 266.4 | 48 | 97.2 | 542.8 | 55 | 159 | 202.8 | 58 | 162.4 | 118.2 | 82 | 43 | 48 | 53 | 29 | 57 | 635.4 | 52 | 175.2 | 46 | 483 | 53 | 557.4 | 81 | 97.8 | 301 | 93
56 | 338 | 47 | 49 | 50 | 45 | 189 | 217 | 199 | 49 | 44 | 41 | 51 | 51 | 47 | 217 | 56 | 186.8 | 92 | 46 | 274 | 46 | 49 | 62 | 71 | 40 | 35 | 52 | 475 | 54 | 390.8 | 102 | 4359.2 | 56 | 46 | 49 | 234 | 248 | 54 | 55 | 44 | 120 | 256.4 | 57 | 42 | 250 | 62 | 51 | 140.6 | 44 | 46 | 55 | 195 | 52 | 56 | 49 | 46 | 114 | 37 | 89.2 | 150 | 53 | 91 | 346 | 46 | 219 | 56 | 42 | 53 | 132 | 48 | 54 | 53 | 121.2 | 36 | 51 | 136.2 | 52 | 315 | 33 | 55 | 61.6 | 46 | 251 | 555.4 | 57.8 | 1607 | 48 | 321.6 | 54 | 47 | 26 | 23 | 46 | 45 | 1108 | 46 | 48 | 1337 | 43 | 367.4 | 35 | 44 | 100.8 | 45 | 92.4 | 234.6 | 172 | 58 | 220 | 54 | 222 | 356.6 | 424.8 | 48 | 169.8 | 593 | 40 | 44 | 50 | 65 | 209 | 51 | 259 | 46 | 51 | 320.4 | 48 | 48 | 130.2 | 130.6 | 58 | 50 | 49 | 48 | 3182 | 299 | 52 | 58 | 52 | 267.4 | 234 | 46 | 156 | 127.6 | 38 | 43 | 469 | 49 | 41 | 54 | 142 | 58 | 295.6 | 47 | 41 | 912.2 | 174.4 | 96 | 59 | 44 | 144 | 50 | 53 | 46 | 42 | 281.2 | 52 | 183 | 152 | 203 | 51 | 48 | 287.2 | 48 | 102 | 595 | 55 | 159 | 470.8 | 58 | 224 | 47 | 1174.6 | 43 | 48 | 53 | 29 | 57 | 402.6 | 52 | 302 | 80 | 507 | 225 | 868.8 | 101 | 164.6 | 542.8 | 137
56 | 407.6 | 47 | 49 | 50 | 45 | 241.4 | 217 | 199 | 49 | 44 | 41 | 51 | 51 | 47 | 217 | 56 | 252.8 | 447.4 | 46 | 528 | 46 | 49 | 156.2 | 167 | 40 | 35 | 52 | 541 | 54 | 444 | 94 | 288.4 | 56 | 46 | 49 | 234 | 188 | 54 | 55 | 44 | 126 | 334 | 57 | 42 | 390 | 62 | 113.8 | 276 | 44 | 46 | 55 | 195 | 52 | 56 | 49 | 46 | 50 | 37 | 222 | 294 | 66 | 107 | 374 | 46 | 191 | 56 | 42 | 53 | 168 | 48 | 54 | 53 | 164 | 36 | 51 | 472.4 | 52 | 365 | 33 | 55 | 65.8 | 46 | 151 | 86 | 85 | 1685 | 196 | 530.2 | 54 | 47 | 26 | 23 | 46 | 45 | 3650.4 | 46 | 48 | 164 | 43 | 379 | 35 | 44 | 132 | 45 | 110 | 207 | 249.2 | 58 | 264 | 54 | 354 | 558.4 | 504 | 48 | 255 | 6167.4 | 40 | 44 | 50 | 153 | 291.4 | 137 | 244.6 | 46 | 51 | 338 | 48 | 48 | 146 | 160.2 | 58 | 50 | 112.2 | 48 | 3197.4 | 571 | 52 | 58 | 52 | 284.8 | 274 | 46 | 146 | 241 | 38 | 43 | 2992.2 | 49 | 41 | 54 | 154 | 58 | 319 | 47 | 41 | 790 | 76 | 3363 | 576.6 | 44 | 212.4 | 50 | 92.6 | 46 | 42 | 746.8 | 52 | 375 | 217.4 | 203 | 51 | 48 | 367.8 | 125.6 | 102 | 631 | 186.4 | 159 | 532 | 278 | 264.8 | 47 | 110 | 43 | 117.6 | 53 | 29 | 57 | 518 | 52 | 282 | 128 | 348.2 | 225 | 70 | 111 | 292 | 578 | 104.4
56 | 431.6 | 47 | 49 | 50 | 45 | 254 | 145.8 | 55 | 49 | 44 | 41 | 51 | 51 | 47 | 217 | 56 | 401 | 949.8 | 46 | 621.6 | 123.4 | 49 | 219 | 167 | 40 | 35 | 217 | 235 | 54 | 617 | 211 | 357 | 56 | 46 | 49 | 234 | 750.8 | 54 | 152.2 | 44 | 230 | 250 | 57 | 42 | 51 | 62 | 208 | 268.8 | 44 | 68.6 | 55 | 195 | 52 | 56 | 49 | 46 | 74 | 37 | 222 | 294 | 81.6 | 183.2 | 626 | 46 | 249 | 56 | 42 | 53 | 184 | 48 | 54 | 53 | 164 | 36 | 51 | 597 | 52 | 487.2 | 33 | 139.8 | 113.8 | 46 | 118.2 | 154 | 193 | 1690.4 | 233 | 640.6 | 54 | 47 | 26 | 23 | 46 | 45 | 55 | 46 | 48 | 128 | 43 | 301.4 | 35 | 44 | 168 | 45 | 330 | 47 | 330 | 58 | 264 | 54 | 278 | 892.4 | 396 | 48 | 255 | 731 | 40 | 228.8 | 72.8 | 57 | 399 | 266 | 187 | 46 | 51 | 387 | 48 | 78.8 | 156 | 1094.6 | 58 | 50 | 207 | 48 | 3143 | 37 | 52 | 58 | 52 | 681.6 | 38 | 113.2 | 206 | 241 | 38 | 104.6 | 3714 | 49 | 41 | 54 | 42 | 58 | 319 | 47 | 41 | 754.8 | 92 | 4552.4 | 2765.4 | 44 | 242.8 | 50 | 152 | 46 | 42 | 1159.8 | 52 | 335 | 303 | 299.6 | 51 | 48 | 374 | 145 | 102 | 54 | 274 | 159 | 468 | 342 | 275 | 47 | 70 | 43 | 164 | 53 | 29 | 57 | 580.4 | 52 | 291 | 187.8 | 417 | 225 | 137 | 89.8 | 324.6 | 606 | 271
56 | 220.8 | 47 | 49 | 50 | 45 | 260 | 39 | 55 | 49 | 44 | 41 | 51 | 51 | 47 | 217 | 56 | 444.2 | 352.8 | 46 | 549.6 | 175 | 49 | 255 | 167 | 40 | 35 | 217 | 45 | 54 | 629 | 322 | 372 | 56 | 46 | 49 | 123 | 1069.4 | 54 | 217 | 87.6 | 274 | 280.8 | 57 | 104.8 | 51 | 62 | 208 | 279 | 44 | 159 | 55 | 51 | 52 | 56 | 49 | 46 | 50 | 37 | 222 | 319.8 | 88 | 271.6 | 493.6 | 46 | 371.6 | 132.8 | 42 | 53 | 284.8 | 48 | 54 | 53 | 164 | 36 | 51 | 461.8 | 52 | 552 | 33 | 279.8 | 151 | 46 | 133 | 206 | 303 | 1568.4 | 233 | 835 | 54 | 47 | 26 | 23 | 46 | 45 | 55 | 46 | 48 | 292 | 43 | 243.6 | 35 | 44 | 204 | 81.4 | 1385.6 | 47 | 385 | 58 | 391.8 | 54 | 254 | 500 | 470 | 81.2 | 255 | 718 | 66.4 | 275 | 164 | 57 | 423 | 266 | 386.8 | 128.4 | 51 | 2904 | 48 | 202 | 156 | 1358 | 58 | 50 | 207 | 48 | 1957.8 | 37 | 52 | 58 | 52 | 1063.2 | 38 | 130 | 272.8 | 241 | 38 | 351 | 3682 | 49 | 205 | 54 | 42 | 58 | 319 | 47 | 41 | 616.4 | 140 | 3467 | 2915 | 44 | 222 | 193.4 | 152 | 46 | 42 | 809.4 | 52 | 287 | 295 | 364 | 115.8 | 48 | 358 | 145 | 102 | 54 | 274 | 171 | 460 | 394 | 354.4 | 47 | 105.2 | 93.4 | 240 | 53 | 29 | 57 | 586.2 | 52 | 1690.8 | 195 | 608.4 | 225 | 142.6 | 250 | 249 | 527 | 1547
56 | 284 | 47 | 49 | 94.8 | 45 | 320 | 39 | 55 | 49 | 44 | 79 | 51 | 51 | 47 | 81.8 | 56 | 179 | 366 | 46 | 460.8 | 175 | 49 | 399 | 95 | 40 | 35 | 217 | 45 | 54 | 593 | 337 | 57 | 56 | 46 | 49 | 49 | 389 | 54 | 217 | 322 | 40 | 360 | 57 | 199 | 51 | 62 | 208 | 214 | 44 | 159 | 55 | 51 | 52 | 56 | 49 | 46 | 86.6 | 37 | 222 | 317 | 88 | 346.4 | 601.8 | 46 | 476 | 248 | 42 | 53 | 420 | 48 | 54 | 53 | 57 | 36 | 72 | 366.6 | 52 | 564 | 33 | 390 | 237 | 46 | 145 | 227 | 487 | 1931.4 | 233 | 999 | 54 | 47 | 26 | 23 | 46 | 45 | 55 | 46 | 48 | 616 | 43 | 294 | 35 | 44 | 168 | 227 | 188.4 | 47 | 474.6 | 58 | 577 | 130.8 | 380 | 331 | 437 | 214 | 212.4 | 44 | 172 | 275 | 164 | 57 | 415.4 | 266 | 522 | 252 | 51 | 3466 | 48 | 202 | 172 | 1390 | 58 | 50 | 207 | 48 | 56 | 37 | 225.6 | 58 | 52 | 312 | 38 | 130 | 423 | 241 | 38 | 351 | 3678 | 49 | 246 | 54 | 42 | 58 | 319 | 47 | 111.8 | 466 | 133.2 | 3443 | 3019 | 44 | 308 | 317.2 | 152 | 46 | 42 | 57 | 52 | 219 | 387 | 211 | 213 | 48 | 412.8 | 125.6 | 251.8 | 54 | 274 | 159 | 371.2 | 218 | 329 | 47 | 1259.6 | 169 | 354 | 53 | 29 | 113.4 | 661.4 | 52 | 3596.6 | 204.6 | 451 | 121.8 | 198.4 | 215.8 | 134.4 | 637 | 3374
56 | 304 | 171 | 49 | 162 | 45 | 340 | 39 | 88.6 | 49 | 44 | 322.2 | 51 | 51 | 47 | 48 | 246 | 179 | 366 | 46 | 526.4 | 175 | 49 | 304.8 | 47 | 181 | 35 | 217 | 45 | 54 | 577 | 417 | 57 | 56 | 46 | 49 | 49 | 318.4 | 54 | 217 | 322 | 40 | 427.8 | 57 | 199 | 51 | 62 | 145.2 | 207 | 44 | 159 | 55 | 51 | 93.2 | 56 | 49 | 46 | 281 | 37 | 89.2 | 213 | 96 | 403 | 564 | 46 | 484 | 248 | 42 | 53 | 544 | 83.2 | 54 | 53 | 57 | 59.2 | 156 | 341.6 | 52 | 560 | 33 | 492.8 | 210 | 82.4 | 152.2 | 375 | 368.2 | 2360.8 | 159 | 608.4 | 54 | 47 | 26 | 23 | 46 | 45 | 55 | 46 | 48 | 311 | 43 | 278 | 35 | 64.8 | 204 | 227 | 38 | 47 | 461 | 58 | 661 | 246 | 593.6 | 209 | 422.4 | 214 | 42 | 44 | 172 | 275 | 164 | 57 | 394.6 | 266 | 554 | 252 | 95 | 3510 | 48 | 202 | 200 | 1618 | 58 | 50 | 143.8 | 48 | 56 | 37 | 269 | 58 | 52 | 408 | 88.8 | 113.2 | 471.8 | 52 | 218 | 351 | 1194.8 | 49 | 246 | 54 | 42 | 58 | 202 | 120.2 | 159 | 466 | 125 | 270.8 | 2535.4 | 44 | 348 | 430 | 72.8 | 46 | 224 | 57 | 52 | 263 | 507 | 211 | 213 | 134.4 | 403 | 48 | 433 | 54 | 230.2 | 159 | 334 | 218 | 329 | 47 | 307 | 169 | 238 | 53 | 29 | 247.6 | 878 | 52 | 3605 | 213.4 | 367 | 53 | 293 | 1388.6 | 209.2 | 555 | 3398.4
56 | 232 | 202 | 49 | 162 | 45 | 280 | 39 | 223 | 49 | 44 | 509.4 | 51 | 51 | 47 | 48 | 246 | 32 | 177 | 46 | 531.2 | 211 | 49 | 170 | 47 | 181 | 35 | 52 | 45 | 54 | 413.2 | 449 | 57 | 56 | 46 | 49 | 49 | 244 | 54 | 184.6 | 322 | 40 | 49 | 57 | 199 | 211 | 62 | 51 | 267 | 44 | 91.2 | 94.4 | 51 | 155 | 56 | 49 | 46 | 329 | 37 | 56 | 1369.8 | 128 | 168 | 555 | 46 | 452 | 248 | 42 | 53 | 610.2 | 224 | 54 | 53 | 57 | 152 | 156 | 458.6 | 52 | 567 | 33 | 249.6 | 186 | 228 | 317 | 375 | 494.2 | 1552 | 48 | 505.2 | 54 | 195 | 26 | 23 | 46 | 45 | 55 | 46 | 91.2 | 407 | 43 | 56 | 35 | 148 | 204 | 8658.2 | 125 | 47 | 50 | 58 | 662.2 | 246 | 2703 | 209 | 3846.2 | 338.2 | 42 | 44 | 172 | 182.6 | 95.6 | 57 | 349 | 51 | 554 | 252 | 271 | 47 | 48 | 171.2 | 228 | 1824 | 58 | 50 | 49 | 48 | 225.6 | 84.2 | 269 | 105.6 | 52 | 441.4 | 165 | 46 | 448 | 52 | 218 | 297 | 615 | 49 | 41 | 123.6 | 42 | 58 | 46 | 329 | 356 | 538.6 | 125 | 301 | 456 | 44 | 44 | 536.4 | 53 | 46 | 224 | 57 | 52 | 8990.6 | 431 | 114.4 | 213 | 192 | 403 | 48 | 485.8 | 95.6 | 55 | 51 | 178.6 | 154 | 463.8 | 47 | 168 | 169 | 124 | 53 | 50 | 322 | 782 | 52 | 3629 | 199.4 | 47 | 53 | 293 | 200 | 404 | 565 | 3557
56 | 160 | 202 | 49 | 162 | 45 | 340 | 39 | 223 | 49 | 44 | 654.2 | 51 | 87.4 | 47 | 48 | 246 | 32 | 54 | 46 | 562.4 | 211 | 49 | 62 | 47 | 181 | 35 | 52 | 45 | 54 | 324 | 1156.2 | 57 | 56 | 46 | 49 | 49 | 404.4 | 151.8 | 55 | 234.8 | 40 | 49 | 57 | 136.2 | 211 | 62 | 51 | 317 | 110 | 46 | 252 | 51 | 155 | 56 | 49 | 46 | 865.6 | 37 | 56 | 254.4 | 1218.8 | 168 | 807 | 67.2 | 401.8 | 248 | 42 | 53 | 684.2 | 224 | 54 | 53 | 57 | 152 | 156 | 528.8 | 52 | 555 | 33 | 210 | 278 | 228 | 197 | 416.8 | 561 | 1544 | 48 | 428 | 54 | 232 | 26 | 23 | 46 | 45 | 55 | 46 | 156 | 431 | 43 | 56 | 35 | 148 | 192 | 10766 | 183 | 47 | 50 | 58 | 582.4 | 246 | 2731 | 209 | 10801 | 387.8 | 42 | 44 | 92.8 | 44 | 50 | 57 | 349 | 51 | 623 | 252 | 271 | 47 | 48 | 48 | 345.6 | 1864 | 58 | 50 | 49 | 48 | 268 | 160.4 | 269 | 177 | 52 | 594.2 | 165 | 46 | 448 | 101.6 | 218 | 86.6 | 657.4 | 49 | 41 | 170 | 42 | 58 | 46 | 329 | 356 | 651.6 | 125 | 426.6 | 424 | 44 | 44 | 515.2 | 53 | 46 | 224 | 57 | 52 | 11226 | 614.6 | 50 | 213 | 192 | 653 | 48 | 565 | 158 | 55 | 51 | 212 | 226 | 457 | 47 | 166 | 118.6 | 48 | 53 | 134 | 322 | 696.4 | 52 | 2254.2 | 235.6 | 47 | 53 | 6287.6 | 204.2 | 582.6 | 535 | 2516.2
56 | 144 | 202 | 49 | 72.4 | 45 | 400 | 39 | 223 | 49 | 44 | 606.4 | 164.6 | 233 | 47 | 48 | 246 | 54.2 | 54 | 179.2 | 789 | 178 | 49 | 62 | 47 | 181 | 35 | 52 | 45 | 54 | 307.6 | 743.2 | 57 | 56 | 46 | 49 | 49 | 450 | 217 | 55 | 111.6 | 40 | 49 | 57 | 42 | 211 | 62 | 51 | 46 | 209 | 46 | 252 | 51 | 155 | 56 | 49 | 46 | 1238.2 | 37 | 56 | 293 | 134 | 97.8 | 697.6 | 152 | 403 | 56 | 42 | 53 | 597 | 224 | 54 | 53 | 57 | 152 | 93 | 651 | 52 | 407 | 33 | 210 | 162 | 228 | 157 | 475 | 836 | 49 | 48 | 428 | 54 | 232 | 26 | 23 | 46 | 45 | 55 | 46 | 156 | 459 | 43 | 56 | 35 | 148 | 248 | 10620.4 | 183 | 47 | 50 | 58 | 432 | 268.4 | 2748.2 | 209 | 10833.4 | 255 | 42 | 124.8 | 40 | 44 | 50 | 57 | 349 | 51 | 417 | 46 | 360.6 | 47 | 48 | 48 | 535 | 924.8 | 58 | 199.6 | 49 | 135.2 | 452 | 242 | 182.2 | 309 | 52 | 1743.8 | 165 | 46 | 319.8 | 176 | 218 | 43 | 648.2 | 49 | 41 | 170 | 42 | 70 | 46 | 329 | 238 | 690 | 161 | 894.8 | 2562.4 | 44 | 44 | 295.8 | 53 | 46 | 224 | 57 | 52 | 11226 | 602.2 | 50 | 51 | 192 | 613 | 48 | 565 | 158 | 55 | 51 | 212 | 226 | 394 | 47 | 285.4 | 43 | 48 | 53 | 134 | 265.6 | 663.4 | 177.6 | 166 | 194 | 47 | 53 | 10312 | 265.8 | 668.2 | 501 | 870.4
56 | 172 | 156.4 | 49 | 50 | 45 | 464 | 39 | 189.4 | 49 | 44 | 591 | 193 | 256.4 | 47 | 48 | 132 | 143 | 54 | 268 | 822 | 46 | 49 | 62 | 47 | 184 | 35 | 192 | 45 | 54 | 390 | 543.8 | 57 | 56 | 124 | 49 | 49 | 646.2 | 217 | 55 | 44 | 138.4 | 49 | 227.4 | 42 | 211 | 62 | 51 | 46 | 209 | 46 | 252 | 51 | 72.6 | 56 | 49 | 46 | 439.4 | 145 | 56 | 333 | 147.2 | 51 | 677 | 152 | 463 | 56 | 42 | 53 | 561 | 224 | 54 | 53 | 57 | 82.4 | 51 | 587 | 52 | 407 | 33 | 86 | 161 | 228 | 157 | 385.2 | 770.6 | 49 | 48 | 412 | 54 | 264 | 26 | 23 | 78 | 138.8 | 55 | 46 | 156 | 495 | 43 | 56 | 35 | 85.6 | 362.8 | 10584 | 183 | 47 | 50 | 58 | 336.4 | 166 | 2573 | 363 | 10973.4 | 255 | 42 | 356.4 | 40 | 44 | 50 | 57 | 349 | 51 | 421 | 46 | 383 | 47 | 48 | 48 | 408 | 687 | 58 | 237 | 49 | 157 | 744.8 | 292.4 | 52 | 342 | 52 | 527 | 63.4 | 46 | 372.6 | 176 | 110 | 43 | 642 | 49 | 41 | 170 | 42 | 1159.6 | 46 | 207 | 266.4 | 805.2 | 185 | 1377.6 | 3114 | 44 | 44 | 156.4 | 53 | 46 | 42 | 57 | 52 | 11226 | 514.2 | 50 | 51 | 105.6 | 614.4 | 48 | 457.6 | 158 | 55 | 51 | 212 | 226 | 444 | 47 | 301 | 43 | 48 | 225 | 134 | 81.8 | 702.2 | 209 | 142 | 397 | 47 | 53 | 10354 | 405 | 611 | 390 | 853
56 | 55 | 145 | 49 | 50 | 45 | 528 | 39 | 55 | 49 | 69.4 | 193.8 | 193 | 350 | 47 | 48 | 56 | 143 | 54 | 268 | 745.2 | 46 | 49 | 62 | 47 | 220 | 35 | 192 | 45 | 54 | 52 | 644 | 57 | 56 | 241 | 49 | 49 | 515.4 | 217 | 55 | 44 | 163 | 148 | 270 | 42 | 115 | 141.8 | 51 | 46 | 209 | 46 | 252 | 51 | 52 | 79.2 | 49 | 46 | 367.2 | 145 | 56 | 54 | 191 | 51 | 49 | 152 | 147.6 | 56 | 42 | 53 | 96.4 | 83.2 | 54 | 53 | 57 | 36 | 51 | 587 | 52 | 421 | 33 | 55 | 52 | 82.4 | 157 | 452.2 | 511 | 49 | 48 | 400 | 54 | 318 | 26 | 23 | 206 | 333 | 55 | 46 | 69.6 | 834.4 | 43 | 56 | 35 | 44 | 442 | 10649.6 | 96 | 47 | 50 | 58 | 317 | 166 | 1098.6 | 437.6 | 10501 | 213.6 | 42 | 384 | 40 | 44 | 50 | 57 | 325 | 51 | 150 | 46 | 207 | 47 | 48 | 48 | 367.2 | 47 | 173.2 | 237 | 49 | 191 | 2762.4 | 37 | 52 | 246.8 | 52 | 527 | 38 | 46 | 414.6 | 176 | 38 | 348.6 | 690 | 205 | 41 | 54 | 42 | 70 | 46 | 111 | 261.8 | 838 | 1472.6 | 597 | 3154 | 44 | 175.2 | 50 | 53 | 46 | 42 | 244 | 52 | 11226 | 271 | 50 | 51 | 48 | 231 | 48 | 386 | 74.8 | 55 | 51 | 145.2 | 226 | 508 | 47 | 301 | 43 | 48 | 225 | 71 | 57 | 812 | 241.2 | 150 | 429 | 47 | 53 | 10523.2 | 435 | 603 | 673 | 175
56 | 55 | 145 | 49 | 227 | 45 | 492 | 39 | 55 | 49 | 171 | 41 | 193 | 350 | 47 | 48 | 56 | 143 | 54 | 268 | 810 | 46 | 49 | 248 | 47 | 220 | 35 | 192 | 45 | 54 | 52 | 648 | 153 | 56 | 241 | 49 | 49 | 456.8 | 119.2 | 55 | 44 | 163 | 148 | 270 | 42 | 51 | 195 | 51 | 46 | 209 | 46 | 94.4 | 51 | 52 | 172 | 49 | 46 | 270 | 145 | 56 | 54 | 211 | 51 | 49 | 88.4 | 212 | 56 | 42 | 53 | 52 | 48 | 54 | 53 | 57 | 238 | 51 | 811 | 52 | 272.6 | 33 | 55 | 52 | 46 | 214.2 | 606.4 | 438 | 111.8 | 48 | 444.8 | 54 | 207 | 201.6 | 23 | 388 | 333 | 55 | 46 | 48 | 676 | 43 | 56 | 35 | 44 | 335.4 | 10666 | 38 | 47 | 50 | 58 | 268.8 | 166 | 702 | 577.2 | 10501 | 48 | 42 | 384 | 40 | 44 | 50 | 57 | 384.2 | 51 | 35 | 46 | 140.6 | 47 | 48 | 48 | 411 | 47 | 250 | 237 | 49 | 169.2 | 3271.4 | 37 | 52 | 223 | 52 | 317.4 | 38 | 46 | 448.8 | 241.8 | 38 | 426 | 565.2 | 244 | 136.6 | 54 | 42 | 370 | 46 | 47 | 183 | 922 | 203.4 | 649 | 3166 | 44 | 208 | 50 | 53 | 46 | 42 | 244 | 52 | 11226 | 181.8 | 50 | 51 | 48 | 117 | 48 | 378.8 | 54 | 55 | 51 | 45 | 125.2 | 463.6 | 47 | 338 | 242 | 48 | 225 | 29 | 57 | 816.8 | 370 | 143.8 | 477 | 47 | 53 | 10566.4 | 374.4 | 558.8 | 884.6 | 57
56 | 55 | 125.4 | 49 | 227 | 45 | 480 | 39 | 55 | 237 | 171 | 41 | 79.4 | 204.4 | 117 | 48 | 87.8 | 76.4 | 54 | 223.6 | 814.8 | 46 | 49 | 248 | 47 | 220 | 35 | 136 | 45 | 54 | 52 | 687.6 | 153 | 56 | 241 | 49 | 49 | 1675.4 | 54 | 55 | 104.4 | 138.4 | 148 | 270 | 42 | 51 | 195 | 194.2 | 46 | 44 | 46 | 55 | 108.6 | 52 | 172 | 118 | 46 | 302 | 101.8 | 56 | 54 | 323 | 51 | 49 | 78.2 | 212 | 56 | 42 | 53 | 52 | 48 | 54 | 53 | 57 | 238 | 51 | 380.8 | 52 | 236 | 33 | 55 | 52 | 46 | 384 | 489.4 | 318 | 206 | 48 | 574 | 54 | 207 | 406.4 | 142.2 | 388 | 333 | 55 | 46 | 48 | 668 | 122.2 | 56 | 35 | 44 | 285.4 | 10666 | 38 | 47 | 50 | 58 | 290 | 98.8 | 593.2 | 643.8 | 10501 | 48 | 42 | 384 | 40 | 44 | 50 | 57 | 675.4 | 51 | 35 | 46 | 51 | 47 | 92.8 | 48 | 258.2 | 120.6 | 250 | 87.4 | 49 | 214 | 3479.4 | 37 | 52 | 157 | 52 | 363.4 | 38 | 46 | 359.2 | 217 | 38 | 476.8 | 721 | 244 | 346 | 54 | 42 | 677 | 46 | 47 | 183 | 886 | 209 | 444.2 | 1062 | 44 | 208 | 50 | 53 | 46 | 42 | 244 | 52 | 11226 | 48 | 836.4 | 51 | 48 | 41 | 48 | 294.8 | 54 | 55 | 95.8 | 45 | 58 | 356 | 47 | 459.6 | 242 | 48 | 313.8 | 29 | 57 | 648.2 | 307.2 | 163.2 | 465 | 47 | 53 | 10528.4 | 420 | 438 | 375 | 57
56 | 55 | 47 | 49 | 227 | 45 | 524 | 39 | 55 | 284 | 171 | 41 | 51 | 97.8 | 222 | 48 | 215 | 32 | 54 | 46 | 906 | 196 | 49 | 248 | 47 | 148 | 35 | 52 | 45 | 54 | 52 | 550.6 | 153 | 56 | 241 | 49 | 234 | 486.4 | 54 | 55 | 195 | 40 | 367 | 184.8 | 42 | 51 | 195 | 230 | 46 | 44 | 68.6 | 55 | 195 | 52 | 172 | 164 | 46 | 298 | 37 | 56 | 54 | 374 | 51 | 49 | 207 | 212 | 56 | 42 | 187.4 | 129.6 | 48 | 54 | 53 | 57 | 238 | 51 | 313 | 52 | 215 | 33 | 76.2 | 52 | 46 | 443 | 469 | 238 | 206 | 48 | 652 | 93.2 | 175 | 548 | 172 | 356 | 268.8 | 55 | 46 | 48 | 687.2 | 241 | 56 | 35 | 44 | 124.2 | 10649.6 | 38 | 47 | 50 | 251 | 294 | 54 | 579.4 | 670 | 10426.6 | 48 | 42 | 71.6 | 40 | 44 | 50 | 57 | 773.4 | 51 | 35 | 46 | 51 | 291.4 | 160 | 48 | 239 | 231 | 250 | 50 | 49 | 247 | 3537 | 37 | 52 | 58 | 52 | 476.2 | 38 | 46 | 484 | 217 | 38 | 549.6 | 561 | 133 | 346 | 54 | 42 | 677 | 46 | 47 | 154.6 | 899.2 | 277 | 386 | 471.6 | 44 | 208 | 50 | 53 | 46 | 42 | 244 | 52 | 11226 | 48 | 5470.2 | 51 | 48 | 41 | 125.6 | 229.2 | 54 | 55 | 163 | 161.8 | 58 | 424 | 47 | 795.6 | 242 | 48 | 232.8 | 29 | 57 | 600 | 213 | 160 | 309.6 | 47 | 53 | 10547 | 6165.6 | 377.4 | 375 | 57
56 | 55 | 47 | 49 | 227 | 45 | 524 | 74.6 | 55 | 284 | 220.4 | 41 | 51 | 51 | 222 | 48 | 215 | 32 | 54 | 46 | 945.6 | 196 | 160 | 248 | 47 | 40 | 35 | 52 | 45 | 54 | 52 | 414 | 114.6 | 56 | 46 | 49 | 234 | 599.6 | 54 | 55 | 195 | 40 | 415 | 57 | 42 | 219 | 115.2 | 230 | 46 | 148 | 159 | 55 | 254.2 | 265 | 102.4 | 164 | 46 | 302 | 37 | 56 | 54 | 392 | 51 | 49 | 207 | 179.8 | 56 | 42 | 221 | 246 | 48 | 54 | 53 | 57 | 238 | 51 | 311 | 52 | 214.8 | 33 | 161 | 52 | 46 | 293.4 | 228.4 | 238 | 206 | 48 | 997.6 | 250 | 47 | 548 | 172 | 228 | 45 | 55 | 46 | 48 | 804 | 241 | 56 | 35 | 44 | 137 | 10584 | 38 | 47 | 50 | 251 | 342 | 54 | 664 | 771.4 | 10315 | 48 | 212.4 | 44 | 247 | 44 | 72.8 | 57 | 683 | 51 | 35 | 46 | 51 | 376 | 160 | 48 | 263 | 357 | 211.6 | 50 | 49 | 368.2 | 56 | 37 | 159.2 | 142 | 52 | 501 | 38 | 79.6 | 472 | 217 | 38 | 526.4 | 561 | 154 | 346 | 54 | 42 | 689 | 46 | 47 | 41 | 730 | 419 | 384 | 1112.6 | 44 | 142.4 | 50 | 53 | 46 | 42 | 131.8 | 52 | 11226 | 48 | 147.2 | 51 | 48 | 41 | 145 | 210 | 54 | 98.8 | 163 | 191 | 58 | 41 | 47 | 538 | 242 | 140.8 | 164 | 29 | 57 | 536 | 180.8 | 51 | 331.2 | 47 | 53 | 10583 | 414 | 407 | 361.6 | 57
56 | 55 | 47 | 49 | 120.8 | 45 | 500 | 217 | 83.8 | 284 | 201 | 41 | 51 | 51 | 262.8 | 48 | 215 | 32 | 54 | 46 | 861 | 196 | 278 | 136.4 | 83.8 | 123.2 | 106.6 | 52 | 359 | 54 | 52 | 545 | 57 | 56 | 46 | 49 | 234 | 595 | 54 | 55 | 195 | 40 | 415 | 57 | 42 | 219 | 62 | 230 | 46 | 148 | 159 | 55 | 343 | 265 | 56 | 164 | 46 | 298 | 37 | 56 | 54 | 430 | 51 | 49 | 207 | 51 | 56 | 42 | 221 | 246 | 48 | 54 | 53 | 57 | 116.8 | 51 | 341 | 52 | 1527.4 | 33 | 161 | 52 | 46 | 352 | 228 | 299.6 | 143.2 | 48 | 1127 | 250 | 47 | 376.8 | 172 | 118.8 | 45 | 55 | 46 | 48 | 1043.2 | 241 | 56 | 35 | 44 | 2696.2 | 10584 | 38 | 47 | 50 | 328.6 | 464 | 54 | 548 | 678.8 | 10315 | 48 | 255 | 44 | 247 | 44 | 164 | 57 | 729.4 | 51 | 35 | 46 | 51 | 376 | 160 | 48 | 238 | 357 | 58 | 50 | 89.4 | 407 | 56 | 37 | 186 | 198 | 52 | 469 | 38 | 130 | 484 | 52 | 38 | 518 | 1179.6 | 154 | 197.6 | 54 | 42 | 665 | 46 | 47 | 41 | 722.8 | 1763.2 | 510.4 | 3247 | 44 | 44 | 50 | 53 | 46 | 42 | 57 | 123.6 | 11226 | 48 | 372 | 51 | 48 | 41 | 145 | 222 | 54 | 274 | 163 | 191 | 102 | 41 | 47 | 627.8 | 122.6 | 164 | 141.8 | 29 | 57 | 432 | 52 | 51 | 404 | 47 | 53 | 10583 | 439 | 483 | 284.4 | 57
56 | 55 | 216 | 204.2 | 50 | 45 | 700.2 | 217 | 199 | 190 | 201 | 86.6 | 51 | 51 | 324 | 48 | 183.2 | 32 | 54 | 46 | 545.2 | 196 | 344 | 62 | 231 | 161.6 | 214 | 52 | 390 | 54 | 52 | 574 | 57 | 226 | 174 | 49 | 234 | 571 | 54 | 55 | 134.6 | 40 | 415 | 57 | 167.6 | 219 | 62 | 158.4 | 46 | 148 | 159 | 55 | 285.4 | 265 | 56 | 49 | 46 | 406 | 37 | 222 | 54 | 518 | 51 | 49 | 207 | 51 | 56 | 87.2 | 221 | 246 | 48 | 54 | 204 | 57 | 132.8 | 51 | 449.4 | 52 | 363 | 33 | 161 | 52 | 46 | 316 | 51 | 53 | 239 | 233 | 1115 | 250 | 47 | 26 | 52.8 | 46 | 45 | 55 | 46 | 48 | 878 | 241 | 275 | 35 | 73.8 | 3310 | 10584 | 38 | 47 | 166.4 | 348 | 464 | 54 | 224 | 605 | 10315 | 48 | 255 | 44 | 247 | 44 | 286.4 | 248 | 385 | 51 | 35 | 46 | 51 | 376 | 70.4 | 48 | 229 | 357 | 58 | 50 | 251 | 275 | 56 | 37 | 186 | 198 | 52 | 428.2 | 38 | 130 | 495.2 | 52 | 38 | 498 | 1466.4 | 133 | 41 | 54 | 42 | 665 | 46 | 47 | 88.2 | 606 | 448.8 | 445 | 3207 | 44 | 44 | 50 | 53 | 46 | 42 | 57 | 231 | 11226 | 48 | 451 | 156 | 48 | 41 | 125.6 | 322.8 | 54 | 274 | 73.4 | 191 | 278 | 41 | 47 | 1803.6 | 43 | 164 | 53 | 29 | 57 | 311 | 52 | 51 | 409.6 | 47 | 53 | 10583 | 573 | 425.4 | 249 | 57
171 | 95.4 | 216 | 243 | 50 | 45 | 628 | 145.8 | 199 | 49 | 201 | 155 | 51 | 51 | 149 | 48 | 56 | 32 | 54 | 46 | 509 | 46 | 344 | 62 | 231 | 1356.6 | 214 | 52 | 352 | 54 | 206.4 | 565.6 | 57 | 352.6 | 4944.6 | 49 | 123 | 435.6 | 54 | 55 | 179.2 | 40 | 231.2 | 57 | 199 | 219 | 62 | 51 | 46 | 106.4 | 91.2 | 55 | 199 | 265 | 56 | 49 | 170.2 | 445.2 | 37 | 222 | 54 | 563.2 | 51 | 49 | 78.2 | 51 | 94.4 | 155 | 153.8 | 246 | 48 | 54 | 204 | 57 | 157 | 51 | 456 | 52 | 472.8 | 33 | 97.4 | 52 | 46 | 392.8 | 51 | 53 | 239 | 233 | 1351.8 | 250 | 47 | 26 | 133 | 46 | 45 | 203.8 | 46 | 174.6 | 2149 | 43 | 430.2 | 35 | 193 | 3334 | 10729.6 | 38 | 47 | 244 | 232.2 | 540 | 54 | 162.2 | 605 | 10315 | 180.8 | 376 | 44 | 247 | 228.8 | 368 | 248 | 198 | 51 | 162.2 | 46 | 51 | 206.8 | 48 | 48 | 229 | 173 | 58 | 50 | 251 | 242 | 56 | 37 | 229.4 | 321.6 | 140.8 | 353 | 38 | 130 | 564 | 52 | 156 | 444 | 739 | 49 | 41 | 54 | 42 | 665 | 46 | 71.4 | 159 | 534 | 417 | 473.8 | 3148.2 | 44 | 44 | 50 | 53 | 46 | 42 | 57 | 231 | 11226 | 48 | 520 | 156 | 105.6 | 41 | 48 | 348 | 54 | 274 | 51 | 74.2 | 278 | 41 | 47 | 761 | 43 | 140.8 | 53 | 29 | 113.4 | 392.4 | 52 | 51 | 412 | 47 | 53 | 10583 | 603.6 | 415 | 249 | 57
171 | 156 | 216 | 243 | 50 | 45 | 669 | 39 | 141.4 | 49 | 75.4 | 155 | 51 | 51 | 149 | 48 | 56 | 32 | 54 | 46 | 533.8 | 123.4 | 307 | 206 | 231 | 364 | 214 | 52 | 200 | 54 | 245 | 542.6 | 57 | 403 | 214 | 49 | 49 | 348 | 54 | 184.6 | 213 | 40 | 49 | 57 | 199 | 51 | 62 | 51 | 46 | 44 | 157.6 | 55 | 199 | 137.2 | 56 | 49 | 253 | 553.2 | 37 | 222 | 184 | 561 | 51 | 49 | 46 | 51 | 248 | 155 | 53 | 52 | 48 | 54 | 204 | 57 | 157 | 51 | 36 | 52 | 482 | 33 | 55 | 52 | 46 | 447.6 | 156.6 | 53 | 239 | 233 | 1230 | 93.2 | 47 | 26 | 133 | 46 | 45 | 241 | 46 | 259 | 904 | 43 | 469 | 188.6 | 193 | 36 | 10766 | 38 | 47 | 244 | 135.6 | 463.2 | 54 | 121 | 631 | 10315 | 214 | 290.8 | 44 | 122.8 | 275 | 299.6 | 248 | 420 | 51 | 247 | 46 | 51 | 47 | 48 | 171.2 | 191 | 155.6 | 58 | 50 | 251 | 164.4 | 56 | 37 | 295.8 | 320 | 200 | 337 | 38 | 62.8 | 600 | 52 | 156 | 456 | 227 | 49 | 82 | 54 | 42 | 765 | 46 | 169 | 159 | 442.4 | 489 | 620 | 2577.4 | 44 | 44 | 430 | 152 | 46 | 114.8 | 57 | 231 | 11226 | 48 | 648.8 | 156 | 192 | 41 | 48 | 320.6 | 54 | 274 | 51 | 45 | 190 | 176.2 | 47 | 776 | 43 | 48 | 53 | 29 | 198 | 482 | 52 | 51 | 520 | 47 | 53 | 10653 | 572 | 1719.2 | 128.4 | 57
171 | 156 | 216 | 49 | 50 | 45 | 629 | 39 | 55 | 49 | 44 | 269.4 | 51 | 51 | 67.4 | 149.4 | 56 | 32 | 54 | 46 | 520.6 | 175 | 71 | 242 | 194.2 | 318.8 | 214 | 80 | 138 | 54 | 245 | 478 | 57 | 267 | 294 | 49 | 49 | 288 | 54 | 217 | 213 | 40 | 49 | 57 | 199 | 51 | 62 | 51 | 46 | 44 | 232 | 55 | 51 | 52 | 56 | 49 | 253 | 481.8 | 37 | 222 | 184 | 561 | 51 | 49 | 217.6 | 51 | 248 | 155 | 53 | 52 | 48 | 54 | 204 | 142.6 | 157 | 51 | 36 | 52 | 462.8 | 33 | 55 | 52 | 46 | 503 | 227 | 53 | 239 | 233 | 974.6 | 54 | 47 | 26 | 133 | 46 | 45 | 241 | 46 | 259 | 948 | 43 | 469 | 227 | 193 | 36 | 10766 | 38 | 47 | 244 | 58 | 338 | 54 | 121 | 495 | 10315 | 214 | 163 | 44 | 40 | 275 | 254 | 248 | 333.6 | 180 | 247 | 46 | 51 | 47 | 48 | 241.6 | 39 | 228 | 58 | 50 | 345.8 | 48 | 56 | 37 | 269 | 264 | 200 | 385 | 38 | 46 | 548 | 165.4 | 156 | 492 | 227 | 49 | 246 | 54 | 42 | 517 | 46 | 169 | 277.2 | 530 | 587.4 | 1899.2 | 491 | 44 | 44 | 430 | 152 | 46 | 224 | 57 | 159.4 | 11226 | 48 | 669 | 114 | 192 | 41 | 48 | 311.8 | 54 | 98.8 | 51 | 45 | 122 | 210 | 47 | 802.4 | 43 | 124 | 53 | 29 | 198 | 538 | 52 | 51 | 568 | 47 | 53 | 10654.8 | 559 | 712 | 48 | 57
125 | 247.8 | 114.6 | 49 | 50 | 45 | 455.6 | 39 | 270 | 49 | 44 | 444.8 | 51 | 51 | 47 | 217 | 56 | 32 | 54 | 46 | 583 | 620 | 49 | 242 | 119 | 387 | 35 | 192 | 45 | 54 | 245 | 479.8 | 57 | 267 | 504 | 49 | 49 | 324.8 | 54 | 217 | 213 | 40 | 230 | 57 | 73.4 | 51 | 105.2 | 136 | 108.4 | 44 | 232 | 57.4 | 103 | 93.2 | 56 | 49 | 253 | 424.8 | 232.8 | 122.4 | 184 | 505 | 51 | 49 | 332 | 51 | 248 | 67 | 53 | 96.4 | 224 | 54 | 53 | 164 | 60.2 | 51 | 36 | 52 | 401 | 33 | 253 | 52 | 46 | 498.2 | 227 | 53 | 125 | 122 | 778 | 54 | 195 | 106.8 | 89 | 46 | 45 | 241 | 46 | 259 | 1013 | 43 | 143.6 | 227 | 193 | 36 | 10766 | 38 | 47 | 205.2 | 58 | 47 | 54 | 121 | 502.2 | 10315 | 214 | 114.6 | 44 | 188 | 275 | 213.2 | 133.4 | 231.6 | 266 | 352.6 | 46 | 135.6 | 47 | 48 | 301 | 39 | 228 | 58 | 50 | 247.4 | 48 | 140.8 | 37 | 269 | 99.2 | 200 | 337 | 38 | 46 | 580.2 | 241 | 108.8 | 528 | 81.2 | 49 | 246 | 54 | 42 | 117 | 202 | 233 | 261.6 | 514 | 52 | 3716.2 | 459 | 44 | 44 | 509.8 | 152 | 46 | 272 | 57 | 52 | 11226 | 181.8 | 593 | 148.2 | 192 | 180.2 | 48 | 516 | 54 | 55 | 51 | 45 | 218 | 210 | 47 | 261 | 43 | 238 | 53 | 29 | 198 | 512.8 | 52 | 51 | 46 | 47 | 53 | 10578 | 520.2 | 43 | 48 | 57
56 | 228.2 | 47 | 49 | 50 | 45 | 349.2 | 39 | 356 | 49 | 202.4 | 422 | 164.6 | 51 | 47 | 217 | 56 | 32 | 54 | 46 | 592.6 | 673 | 49 | 156.2 | 167 | 181 | 35 | 357 | 45 | 54 | 167.8 | 458 | 57 | 224.8 | 584 | 49 | 49 | 472 | 54 | 217 | 145.4 | 40 | 357.4 | 57 | 42 | 51 | 278 | 319 | 202 | 44 | 232 | 67 | 181 | 155 | 127.2 | 49 | 211.6 | 418 | 400 | 56 | 184 | 571 | 51 | 49 | 332 | 51 | 248 | 1352.4 | 53 | 163 | 224 | 54 | 53 | 164 | 36 | 51 | 71.4 | 52 | 410.6 | 33 | 253 | 52 | 46 | 476.6 | 227 | 96.6 | 49 | 48 | 733 | 54 | 232 | 127 | 23 | 46 | 45 | 166.6 | 46 | 216.8 | 1083.4 | 43 | 56 | 227 | 73.8 | 36 | 10693.2 | 38 | 47 | 50 | 58 | 47 | 246 | 121 | 1438 | 10315 | 81.2 | 42 | 44 | 225 | 182.6 | 50 | 57 | 54 | 266 | 380.6 | 46 | 276 | 47 | 48 | 301 | 39 | 83.2 | 58 | 162.2 | 207 | 48 | 268 | 37 | 269 | 58 | 111.2 | 337 | 38 | 46 | 746 | 241 | 38 | 528 | 166 | 49 | 164 | 54 | 42 | 105 | 208.8 | 255.8 | 238 | 468.4 | 52 | 3656 | 451 | 44 | 44 | 563 | 144.4 | 46 | 354 | 57 | 52 | 11303.4 | 271 | 1001.2 | 213 | 134.4 | 215 | 48 | 516 | 54 | 55 | 51 | 145.2 | 218 | 210 | 47 | 261 | 43 | 238 | 53 | 29 | 141.6 | 480 | 74.4 | 86.6 | 46 | 47 | 53 | 10516.2 | 1618.2 | 254 | 48 | 57
56 | 208 | 47 | 49 | 50 | 45 | 285 | 39 | 524 | 49 | 242 | 346 | 193 | 74.4 | 47 | 217 | 246 | 32 | 127.8 | 46 | 561 | 551 | 49 | 219 | 167 | 181 | 35 | 357 | 45 | 54 | 52 | 598 | 57 | 56 | 640 | 49 | 49 | 170 | 54 | 152.2 | 44 | 40 | 148 | 184.8 | 42 | 51 | 278 | 319 | 202 | 176 | 194.8 | 55 | 181 | 155 | 234 | 49 | 46 | 410 | 408 | 56 | 54 | 569 | 51 | 49 | 332 | 51 | 94.4 | 61.8 | 53 | 163 | 224 | 54 | 53 | 142.6 | 36 | 51 | 213 | 52 | 421 | 33 | 213.4 | 52 | 46 | 6650.2 | 288.4 | 300.8 | 49 | 48 | 649 | 54 | 264 | 127 | 23 | 46 | 87.8 | 55 | 46 | 48 | 958 | 43 | 56 | 150.2 | 44 | 36 | 10584 | 67 | 47 | 50 | 58 | 47 | 246 | 156.4 | 588.8 | 10315 | 89.4 | 42 | 44 | 225 | 44 | 50 | 57 | 54 | 266 | 211 | 46 | 503 | 47 | 48 | 177.8 | 39 | 47 | 58 | 237 | 207 | 91.6 | 1300.6 | 37 | 95.4 | 58 | 52 | 529.2 | 38 | 46 | 746 | 241 | 38 | 43 | 166 | 49 | 41 | 54 | 42 | 105 | 219 | 207 | 238 | 301.8 | 52 | 3667.4 | 451 | 44 | 44 | 278.6 | 53 | 46 | 235.2 | 132.6 | 52 | 11355 | 271 | 1295.6 | 213 | 182 | 215 | 48 | 237 | 54 | 55 | 51 | 212 | 218 | 142.4 | 47 | 219.4 | 43 | 124 | 53 | 97.8 | 57 | 561.2 | 164 | 229 | 46 | 135 | 53 | 10378.4 | 1628.2 | 254 | 48 | 57
56 | 208 | 47 | 49 | 50 | 45 | 1470.8 | 39 | 489.6 | 49 | 267.4 | 232 | 193 | 313.6 | 47 | 183.2 | 246 | 32 | 177 | 75 | 533 | 2984 | 49 | 219 | 167 | 181 | 35 | 273 | 45 | 54 | 52 | 808.8 | 57 | 56 | 732 | 122.2 | 49 | 170 | 54 | 55 | 131.2 | 40 | 148 | 270 | 42 | 51 | 278 | 319 | 108.4 | 209 | 46 | 55 | 181 | 155 | 234 | 141 | 46 | 376.8 | 408 | 56 | 54 | 593 | 51 | 49 | 118 | 83.2 | 56 | 1367.8 | 53 | 163 | 224 | 54 | 53 | 57 | 128.8 | 51 | 213 | 52 | 445.8 | 33 | 55 | 52 | 46 | 307.8 | 212 | 481 | 49 | 48 | 661 | 54 | 392 | 106.8 | 23 | 46 | 188.2 | 55 | 46 | 112.8 | 1009 | 43 | 56 | 35 | 106.4 | 36 | 10584 | 183 | 47 | 50 | 58 | 47 | 358 | 275.2 | 502 | 10315 | 255 | 42 | 44 | 40 | 44 | 50 | 61 | 54 | 223 | 211 | 46 | 551 | 47 | 48 | 67.8 | 39 | 47 | 58 | 237 | 112.2 | 157 | 778 | 37 | 52 | 223 | 52 | 698.4 | 38 | 46 | 746 | 203.2 | 38 | 217.4 | 166 | 49 | 41 | 54 | 42 | 116.6 | 219 | 207 | 198.6 | 337 | 52 | 2321.2 | 419 | 158 | 76.8 | 183 | 53 | 46 | 142 | 183 | 52 | 11355 | 271 | 445 | 213 | 194 | 41 | 48 | 237 | 54 | 55 | 51 | 212 | 154 | 41 | 47 | 53 | 169 | 48 | 225 | 201 | 57 | 1575.8 | 164 | 310.6 | 173.2 | 267 | 53 | 10396.4 | 466.4 | 254 | 98.8 | 57
56 | 116.2 | 47 | 49 | 50 | 45 | 33 | 39 | 395 | 49 | 369 | 41 | 193 | 350 | 47 | 48 | 246 | 32 | 177 | 191 | 57 | 219 | 49 | 256.2 | 47 | 40 | 35 | 217 | 45 | 54 | 52 | 849 | 57 | 56 | 46 | 232 | 49 | 95.6 | 86.6 | 55 | 153 | 40 | 148 | 270 | 42 | 51 | 278 | 189.6 | 46 | 209 | 46 | 55 | 77 | 72.6 | 234 | 164 | 46 | 311 | 329.6 | 56 | 54 | 542.6 | 74.4 | 49 | 46 | 212 | 56 | 95 | 53 | 74.2 | 118.4 | 54 | 53 | 57 | 152 | 51 | 213 | 52 | 477 | 33 | 55 | 52 | 46 | 55 | 212 | 481 | 49 | 196 | 37 | 54 | 318 | 26 | 23 | 191.6 | 344 | 55 | 46 | 156 | 957 | 43 | 56 | 35 | 148 | 36 | 10584 | 183 | 47 | 50 | 58 | 125 | 358 | 319 | 583.2 | 10315 | 255 | 42 | 71.6 | 40 | 44 | 50 | 57 | 54 | 51 | 105.4 | 46 | 315.8 | 47 | 48 | 48 | 39 | 47 | 58 | 237 | 49 | 223 | 845.2 | 37 | 52 | 223 | 52 | 545 | 38 | 46 | 821 | 101.6 | 38 | 386.6 | 102.4 | 49 | 41 | 54 | 42 | 196 | 219 | 207 | 41 | 1590 | 52 | 443 | 411 | 234 | 208 | 50 | 53 | 46 | 162 | 183 | 52 | 11355 | 226.4 | 445 | 180.6 | 220 | 41 | 145 | 129.6 | 54 | 55 | 51 | 212 | 58 | 41 | 47 | 53 | 169 | 48 | 225 | 201 | 57 | 618 | 164 | 433 | 205 | 267 | 53 | 10365 | 500 | 254 | 175 | 104.2
56 | 55 | 171 | 49 | 50 | 45 | 33 | 39 | 223 | 49 | 289.8 | 41 | 79.4 | 350 | 47 | 48 | 246 | 32 | 177 | 191 | 57 | 115.2 | 49 | 310.8 | 47 | 40 | 35 | 52 | 45 | 54 | 52 | 849 | 57 | 56 | 46 | 232 | 49 | 46 | 217 | 55 | 153 | 40 | 49 | 270 | 42 | 51 | 238.2 | 51 | 46 | 209 | 46 | 55 | 51 | 52 | 350 | 164 | 46 | 331 | 248 | 56 | 54 | 536 | 168 | 49 | 46 | 212 | 56 | 71.8 | 53 | 52 | 48 | 54 | 53 | 57 | 152 | 51 | 213 | 52 | 477 | 33 | 55 | 52 | 155.2 | 55 | 212 | 393.8 | 49 | 196 | 37 | 54 | 207 | 214 | 23 | 228 | 400 | 55 | 46 | 156 | 1017 | 43 | 56 | 35 | 148 | 70.8 | 10584 | 183 | 47 | 50 | 58 | 242 | 242.8 | 389.8 | 709.6 | 10501 | 255 | 42 | 182 | 40 | 44 | 50 | 57 | 54 | 51 | 104 | 46 | 271 | 103.4 | 48 | 48 | 39 | 47 | 58 | 124.8 | 49 | 322 | 1236.6 | 37 | 52 | 223 | 52 | 1710.8 | 38 | 46 | 805.4 | 176 | 218 | 418 | 60 | 49 | 41 | 54 | 42 | 478 | 125.4 | 47 | 183 | 432 | 52 | 463 | 411 | 234 | 208 | 50 | 53 | 46 | 203.6 | 295.2 | 52 | 11226 | 48 | 445 | 51 | 242 | 41 | 145 | 58 | 54 | 55 | 51 | 178.6 | 125.2 | 41 | 47 | 53 | 368 | 48 | 336 | 264 | 57 | 642 | 96.8 | 440.6 | 205 | 267 | 53 | 10365 | 546.6 | 127.4 | 175 | 175
56 | 55 | 202 | 49 | 85.4 | 45 | 33 | 39 | 55 | 49 | 171 | 41 | 51 | 279.8 | 47 | 48 | 132 | 32 | 54 | 191 | 57 | 46 | 93 | 248 | 47 | 40 | 62.6 | 52 | 45 | 54 | 52 | 765 | 133.8 | 80.6 | 46 | 232 | 49 | 46 | 217 | 55 | 131.2 | 40 | 84.8 | 227.4 | 42 | 73.8 | 195 | 51 | 46 | 143 | 46 | 55 | 51 | 52 | 172 | 141 | 46 | 283 | 336.8 | 56 | 54 | 536 | 168 | 49 | 207 | 212 | 56 | 115 | 53 | 90.8 | 48 | 54 | 53 | 57 | 128.8 | 51 | 115.4 | 52 | 475 | 33 | 55 | 52 | 228 | 55 | 185 | 272 | 49 | 196 | 37 | 54 | 175 | 214 | 23 | 228 | 330.4 | 55 | 46 | 156 | 997 | 43 | 56 | 35 | 148 | 210 | 10584 | 154 | 47 | 50 | 58 | 242 | 121.2 | 400.6 | 671.4 | 10501 | 255 | 42 | 182 | 40 | 44 | 50 | 57 | 54 | 51 | 150 | 46 | 139 | 188 | 48 | 48 | 39 | 47 | 58 | 50 | 49 | 234.8 | 3530 | 37 | 159.2 | 223 | 52 | 2561.4 | 38 | 46 | 734 | 275 | 218 | 418 | 60 | 70 | 214 | 54 | 42 | 58 | 86.4 | 47 | 183 | 511 | 52 | 492.4 | 411 | 234 | 320 | 50 | 53 | 46 | 234 | 294.4 | 52 | 11226 | 48 | 50 | 51 | 242 | 117 | 145 | 58 | 54 | 55 | 51 | 103.4 | 226 | 41 | 47 | 53 | 368 | 48 | 336 | 306 | 57 | 45 | 84.2 | 363 | 205 | 267 | 190.6 | 10285 | 652 | 43 | 375 | 175
56 | 55 | 202 | 49 | 227 | 45 | 33 | 39 | 55 | 49 | 94.8 | 63.8 | 51 | 160.2 | 67.4 | 48 | 56 | 32 | 54 | 162 | 57 | 46 | 159 | 248 | 47 | 40 | 173 | 52 | 45 | 54 | 52 | 609.6 | 153 | 179 | 46 | 232 | 49 | 46 | 217 | 55 | 44 | 40 | 228 | 57 | 42 | 165 | 195 | 51 | 46 | 44 | 46 | 55 | 51 | 52 | 172 | 49 | 46 | 339.8 | 344 | 56 | 54 | 404 | 168 | 49 | 207 | 212 | 56 | 157.6 | 153.8 | 354 | 48 | 54 | 53 | 57 | 36 | 135 | 85.8 | 52 | 475 | 49 | 55 | 52 | 228 | 55 | 167 | 91.8 | 49 | 196 | 37 | 54 | 47 | 214 | 23 | 260 | 316 | 55 | 46 | 48 | 979.4 | 201.4 | 56 | 35 | 44 | 210 | 10584 | 38 | 47 | 50 | 58 | 242 | 54 | 415.4 | 623 | 10501 | 89.4 | 169.8 | 303.2 | 81.4 | 44 | 95.6 | 57 | 54 | 51 | 150 | 210.8 | 51 | 188 | 48 | 48 | 39 | 83.8 | 58 | 50 | 49 | 213 | 3558 | 37 | 186 | 124 | 52 | 2392 | 38 | 46 | 722.8 | 341 | 218 | 330.8 | 60 | 154 | 214 | 54 | 42 | 58 | 63 | 47 | 183 | 537.4 | 52 | 2544.6 | 431.4 | 196 | 688.4 | 50 | 53 | 46 | 429.2 | 244 | 52 | 11226 | 48 | 73 | 51 | 5491.6 | 231 | 106.2 | 58 | 54 | 55 | 51 | 191 | 226 | 41 | 47 | 53 | 242 | 48 | 232.8 | 134 | 57 | 45 | 307.2 | 363 | 141.4 | 47 | 225 | 10377 | 586 | 43 | 273.4 | 175
56 | 55 | 202 | 49 | 227 | 45 | 33 | 39 | 55 | 284 | 201 | 155 | 51 | 51 | 149 | 48 | 56 | 32 | 54 | 46 | 57 | 46 | 159 | 248 | 231 | 40 | 173 | 52 | 45 | 54 | 52 | 435 | 153 | 179 | 241 | 49 | 49 | 46 | 184.4 | 55 | 44 | 40 | 228 | 57 | 42 | 165 | 195 | 51 | 46 | 44 | 46 | 55 | 51 | 52 | 125.6 | 49 | 46 | 393 | 123.4 | 56 | 54 | 346 | 97.8 | 146.8 | 207 | 83.2 | 56 | 155 | 221 | 426 | 48 | 54 | 53 | 57 | 238 | 156 | 36 | 52 | 471 | 53 | 139.8 | 52 | 228 | 55 | 167 | 53 | 49 | 48 | 37 | 54 | 47 | 308.2 | 102.8 | 315.2 | 252.2 | 55 | 46 | 48 | 885 | 241 | 56 | 35 | 44 | 140.4 | 10600.4 | 38 | 47 | 50 | 58 | 242 | 54 | 327.8 | 741 | 10501 | 48 | 255 | 356.4 | 247 | 44 | 164 | 57 | 385 | 51 | 150 | 252 | 51 | 188 | 48 | 48 | 195.8 | 231 | 58 | 50 | 49 | 147 | 77.6 | 37 | 186 | 153.2 | 52 | 2430.4 | 38 | 46 | 46 | 241.8 | 265.2 | 74.4 | 93.4 | 154 | 214 | 54 | 42 | 58 | 63 | 47 | 183 | 42 | 52 | 3729 | 1613.2 | 44 | 969.6 | 50 | 53 | 46 | 597 | 244 | 52 | 11226 | 48 | 165 | 51 | 354 | 231 | 48 | 58 | 54 | 55 | 51 | 191 | 226 | 41 | 47 | 53 | 242 | 48 | 119.6 | 134 | 57 | 45 | 370 | 159 | 46 | 47 | 225 | 10425 | 449.8 | 43 | 248 | 80.6
56 | 55 | 78 | 49 | 227 | 45 | 33 | 39 | 55 | 284 | 201 | 155 | 51 | 51 | 149 | 48 | 215 | 54.2 | 54 | 46 | 57 | 46 | 159 | 99.2 | 231 | 40 | 280.4 | 212 | 235 | 54 | 52 | 561 | 133.8 | 179 | 241 | 49 | 86 | 46 | 54 | 55 | 44 | 40 | 228 | 57 | 42 | 165 | 62 | 51 | 46 | 44 | 46 | 173.2 | 80.6 | 52 | 56 | 49 | 46 | 391 | 145 | 56 | 54 | 346 | 51 | 212 | 207 | 51 | 56 | 155 | 221 | 426 | 48 | 54 | 173.8 | 57 | 238 | 156 | 36 | 52 | 402 | 93 | 161 | 52 | 191.6 | 55 | 167 | 53 | 206 | 122 | 188.2 | 132.4 | 47 | 364.4 | 169 | 206 | 346.2 | 55 | 46 | 48 | 897 | 241 | 56 | 35 | 44 | 36 | 10666 | 150.8 | 47 | 50 | 58 | 47 | 54 | 257 | 1489 | 10389.4 | 48 | 255 | 246 | 247 | 44 | 164 | 57 | 385 | 51 | 35 | 252 | 51 | 244.4 | 48 | 48 | 235 | 231 | 96.4 | 50 | 49 | 48 | 56 | 37 | 186 | 205 | 52 | 1593.2 | 38 | 46 | 46 | 217 | 228 | 115 | 227 | 154 | 214 | 54 | 42 | 58 | 75.4 | 120.2 | 41 | 42 | 52 | 3878 | 445 | 44 | 112 | 50 | 53 | 46 | 1043 | 206.6 | 123.6 | 11226 | 48 | 165 | 51 | 397.6 | 231 | 48 | 58 | 54 | 55 | 51 | 191 | 226 | 41 | 47 | 108.2 | 122.6 | 48 | 53 | 29 | 81.8 | 45 | 370 | 72.6 | 46 | 47 | 225 | 10434.6 | 451.4 | 43 | 248 | 57
56 | 55 | 47 | 49 | 227 | 45 | 33 | 39 | 141.4 | 284 | 201 | 155 | 51 | 51 | 149 | 48 | 215 | 143 | 54 | 46 | 57 | 46 | 71 | 62 | 231 | 123.2 | 324.4 | 252 | 235 | 54 | 52 | 590 | 57 | 105.2 | 241 | 49 | 234 | 46 | 54 | 55 | 134.6 | 40 | 192.2 | 57 | 42 | 96.6 | 62 | 51 | 46 | 44 | 46 | 252 | 343 | 52 | 56 | 49 | 46 | 379 | 145 | 56 | 80 | 346 | 51 | 212 | 110.4 | 51 | 56 | 155 | 221 | 426 | 48 | 54 | 204 | 57 | 238 | 135 | 36 | 52 | 407.2 | 33 | 161 | 52 | 46 | 55 | 51 | 53 | 206 | 233 | 226 | 250 | 47 | 360 | 213 | 206 | 384 | 168 | 46 | 48 | 969 | 241 | 56 | 35 | 44 | 36 | 10666 | 226 | 47 | 127.6 | 251 | 47 | 54 | 246.2 | 519.8 | 10315 | 48 | 255 | 246 | 247 | 44 | 164 | 171.6 | 385 | 51 | 35 | 252 | 51 | 235 | 48 | 118.4 | 235 | 231 | 250 | 50 | 49 | 48 | 56 | 37 | 78.8 | 317 | 52 | 313 | 38 | 46 | 46 | 118 | 156 | 133 | 227 | 91 | 41 | 54 | 42 | 58 | 94 | 169 | 41 | 195.6 | 52 | 3914 | 581 | 44 | 194 | 191 | 53 | 46 | 1087 | 57 | 231 | 11226 | 48 | 165 | 51 | 544 | 231 | 48 | 58 | 54 | 55 | 140.6 | 132.6 | 58 | 41 | 47 | 191 | 43 | 48 | 53 | 29 | 209.2 | 45 | 337.8 | 51 | 46 | 47 | 156.2 | 10485 | 194 | 43 | 128 | 57
56 | 55 | 47 | 49 | 85.4 | 45 | 33 | 39 | 199 | 284 | 201 | 86.6 | 51 | 51 | 87.8 | 48 | 215 | 143 | 54 | 223.6 | 57 | 175 | 49 | 62 | 231 | 144 | 214 | 252 | 197 | 54 | 52 | 554 | 57 | 140.4 | 241 | 49 | 234 | 46 | 54 | 55 | 195 | 40 | 49 | 57 | 42 | 51 | 62 | 230 | 46 | 44 | 46 | 252 | 343 | 94.6 | 56 | 49 | 170.2 | 296.8 | 123.4 | 56 | 184 | 334 | 51 | 212 | 46 | 51 | 56 | 87.2 | 187.4 | 162.8 | 48 | 54 | 204 | 57 | 238 | 51 | 36 | 52 | 407.2 | 33 | 232.8 | 52 | 46 | 93 | 51 | 53 | 206 | 233 | 418 | 250 | 47 | 360 | 240 | 174 | 702.4 | 168 | 46 | 48 | 893 | 161.8 | 172.4 | 35 | 44 | 36 | 10666 | 226 | 47 | 244 | 251 | 47 | 54 | 616 | 611 | 10315 | 180.8 | 212.4 | 205.6 | 247 | 44 | 72.8 | 248 | 385 | 51 | 35 | 169.6 | 51 | 235 | 48 | 301 | 235 | 231 | 250 | 50 | 49 | 48 | 56 | 37 | 52 | 293.2 | 52 | 317.8 | 63.4 | 46 | 46 | 52 | 156 | 133 | 227 | 244 | 41 | 54 | 42 | 58 | 94 | 169 | 64.6 | 234 | 52 | 2011.4 | 579.4 | 44 | 104 | 191 | 53 | 46 | 1063 | 57 | 231 | 11226 | 48 | 249 | 114 | 504 | 41 | 48 | 58 | 137.2 | 55 | 163 | 45 | 58 | 41 | 47 | 191 | 43 | 164 | 53 | 29 | 322 | 45 | 177.6 | 51 | 46 | 47 | 53 | 10576.2 | 194 | 43 | 48 | 57
171 | 85.6 | 86.2 | 49 | 50 | 45 | 33 | 181.4 | 199 | 143 | 44 | 41 | 51 | 51 | 117 | 48 | 215 | 143 | 54 | 268 | 57 | 175 | 157 | 62 | 47 | 216 | 214 | 252 | 45 | 54 | 52 | 530 | 57 | 267 | 124 | 49 | 234 | 46 | 54 | 55 | 195 | 160.6 | 49 | 57 | 42 | 51 | 62 | 230 | 46 | 44 | 46 | 252 | 473 | 265 | 56 | 49 | 253 | 354.2 | 37 | 89.2 | 184 | 322 | 51 | 179.4 | 67.2 | 51 | 56 | 42 | 53 | 52 | 48 | 54 | 204 | 57 | 116.8 | 51 | 36 | 52 | 362 | 33 | 210 | 52 | 46 | 150 | 51 | 53 | 206 | 233 | 575 | 250 | 47 | 124.2 | 264 | 46 | 476 | 168 | 46 | 132.4 | 894.6 | 43 | 425.2 | 35 | 44 | 36 | 10616.8 | 75.6 | 47 | 244 | 251 | 47 | 54 | 49 | 611 | 10315 | 214 | 66.2 | 44 | 81.4 | 44 | 50 | 274.4 | 128.8 | 51 | 162.2 | 46 | 51 | 235 | 48 | 301 | 156.6 | 83.8 | 250 | 50 | 49 | 242 | 56 | 37 | 269 | 198 | 3104 | 1080.2 | 165 | 46 | 46 | 52 | 61.6 | 115 | 227 | 244 | 41 | 54 | 42 | 58 | 94 | 169 | 159 | 234 | 52 | 640.2 | 650 | 44 | 148 | 334.4 | 152 | 46 | 1087 | 57 | 231 | 11226 | 48 | 203 | 156 | 552 | 178 | 48 | 58 | 158 | 55 | 163 | 45 | 234 | 41 | 47 | 191 | 43 | 164 | 53 | 29 | 322 | 45 | 52 | 51 | 46 | 47 | 53 | 10541 | 194 | 43 | 48 | 57
171 | 248.4 | 145 | 165.4 | 50 | 45 | 54.4 | 217 | 83.8 | 49 | 44 | 41 | 51 | 51 | 222 | 48 | 56 | 76.4 | 54 | 268 | 57 | 175 | 201 | 62 | 47 | 303.2 | 178.2 | 172 | 45 | 54 | 52 | 490.4 | 57 | 335 | 46 | 49 | 234 | 46 | 54 | 55 | 195 | 241 | 49 | 57 | 42 | 51 | 62 | 230 | 46 | 44 | 46 | 212.6 | 473 | 265 | 56 | 49 | 253 | 349 | 37 | 222 | 184 | 286 | 51 | 49 | 152 | 51 | 56 | 42 | 53 | 52 | 83.2 | 54 | 83.2 | 57 | 36 | 51 | 36 | 52 | 364.6 | 33 | 210 | 52 | 46 | 150 | 51 | 53 | 239 | 233 | 461 | 250 | 47 | 26 | 300 | 46 | 461.2 | 122.8 | 46 | 259 | 1077 | 43 | 469 | 35 | 44 | 36 | 10620.4 | 38 | 47 | 244 | 251 | 128.6 | 54 | 131.4 | 599 | 10315 | 214 | 163 | 44 | 40 | 44 | 50 | 348 | 54 | 51 | 247 | 46 | 51 | 197.4 | 48 | 301 | 39 | 47 | 250 | 50 | 175.4 | 242 | 56 | 37 | 269 | 170 | 3118 | 642.6 | 165 | 46 | 46 | 52 | 38 | 43 | 93.4 | 205 | 41 | 54 | 42 | 58 | 87.2 | 47 | 159 | 384.4 | 52 | 570 | 638 | 44 | 655.6 | 430 | 152 | 46 | 1067 | 57 | 159.4 | 11226 | 48 | 203 | 220.8 | 276.4 | 197.8 | 48 | 58 | 158 | 274 | 140.6 | 45 | 278 | 41 | 47 | 191 | 43 | 164 | 53 | 29 | 247.6 | 45 | 52 | 51 | 46 | 47 | 53 | 10537 | 136.8 | 43 | 168.6 | 57
171 | 309 | 145 | 243 | 50 | 45 | 140 | 217 | 88.6 | 49 | 162.8 | 155.6 | 51 | 51 | 222 | 48 | 56 | 32 | 54 | 268 | 57 | 288.4 | 225 | 62 | 47 | 220 | 35 | 146 | 200 | 54 | 52 | 467.6 | 57 | 437 | 46 | 49 | 86 | 46 | 54 | 55 | 172 | 241 | 49 | 57 | 42 | 115 | 62 | 230 | 46 | 44 | 136.4 | 55 | 210.6 | 285.6 | 56 | 164 | 253 | 50 | 37 | 222 | 158 | 286 | 51 | 49 | 152 | 51 | 56 | 42 | 53 | 52 | 224 | 54 | 53 | 57 | 36 | 51 | 36 | 52 | 459 | 33 | 210 | 52 | 46 | 150 | 191.8 | 53 | 239 | 48 | 194 | 121.2 | 121 | 26 | 23 | 46 | 499 | 92.2 | 46 | 259 | 56 | 43 | 313.8 | 35 | 44 | 36 | 10766 | 38 | 47 | 244 | 135.2 | 149 | 54 | 152 | 57 | 10315 | 214 | 163 | 44 | 188 | 44 | 50 | 502.8 | 54 | 94 | 247 | 46 | 51 | 47 | 48 | 191 | 39 | 122.6 | 96.4 | 50 | 207 | 242 | 56 | 207 | 269 | 58 | 52 | 281.8 | 165 | 46 | 46 | 52 | 38 | 43 | 60 | 49 | 82 | 54 | 42 | 58 | 46 | 47 | 159 | 345.2 | 52 | 167.2 | 598 | 44 | 1110.8 | 289 | 152 | 46 | 42 | 57 | 52 | 11226 | 137.2 | 203 | 318 | 189 | 183 | 48 | 58 | 137.2 | 274 | 51 | 45 | 278 | 41 | 47 | 136.2 | 43 | 117.6 | 53 | 29 | 169.8 | 45 | 164 | 51 | 46 | 47 | 53 | 10499.6 | 51 | 43 | 249 | 57
125 | 309 | 145 | 243 | 50 | 45 | 140 | 39 | 223 | 49 | 242 | 232 | 51 | 51 | 222 | 48 | 56 | 32 | 54 | 179.2 | 57 | 211 | 434 | 219 | 47 | 261.2 | 35 | 357 | 200 | 54 | 52 | 348 | 57 | 437 | 46 | 49 | 49 | 46 | 54 | 55 | 213 | 241 | 49 | 57 | 199 | 211 | 148.4 | 122.6 | 46 | 44 | 159 | 55 | 129 | 368 | 56 | 164 | 211.6 | 50 | 154.6 | 222 | 54 | 386 | 51 | 49 | 152 | 51 | 56 | 42 | 53 | 52 | 224 | 54 | 53 | 57 | 36 | 51 | 36 | 52 | 535 | 33 | 179 | 52 | 46 | 74 | 227 | 53 | 239 | 48 | 194 | 119.6 | 232 | 26 | 23 | 46 | 468 | 241 | 46 | 259 | 56 | 43 | 275 | 35 | 44 | 36 | 10766 | 38 | 47 | 50 | 58 | 149 | 54 | 152 | 57 | 10315 | 81.2 | 163 | 44 | 225 | 44 | 50 | 290.4 | 54 | 266 | 247 | 46 | 183 | 47 | 48 | 48 | 39 | 173 | 58 | 237 | 368.6 | 242 | 98.4 | 255 | 269 | 58 | 52 | 289.6 | 88.8 | 96.4 | 46 | 52 | 38 | 43 | 60 | 49 | 246 | 54 | 42 | 58 | 46 | 47 | 88.2 | 230 | 52 | 244 | 598 | 44 | 134.4 | 289 | 112.4 | 46 | 42 | 132.6 | 52 | 11226 | 271 | 111.2 | 213 | 213 | 223 | 67.4 | 165.4 | 54 | 274 | 51 | 45 | 58 | 41 | 47 | 261 | 43 | 48 | 53 | 29 | 57 | 45 | 164 | 51 | 46 | 47 | 53 | 10393.4 | 51 | 254 | 249 | 57
56 | 278.4 | 66.6 | 87.8 | 50 | 45 | 140 | 39 | 223 | 49 | 242 | 270 | 51 | 51 | 222 | 48 | 94 | 149.6 | 54 | 46 | 57 | 178 | 414 | 219 | 47 | 426 | 35 | 357 | 200 | 54 | 245 | 363 | 57 | 124 | 46 | 49 | 49 | 70.8 | 54 | 55 | 300.2 | 200.8 | 198.6 | 184.8 | 199 | 211 | 278 | 145.2 | 46 | 44 | 159 | 55 | 51 | 197.6 | 127.2 | 164 | 46 | 50 | 233 | 222 | 54 | 516 | 51 | 49 | 88.4 | 51 | 171.2 | 42 | 53 | 52 | 224 | 54 | 53 | 121.2 | 36 | 51 | 36 | 52 | 571 | 33 | 173.8 | 52 | 46 | 55 | 227 | 431 | 239 | 48 | 37 | 154 | 232 | 26 | 52.8 | 46 | 699.2 | 241 | 46 | 259 | 56 | 43 | 187.4 | 35 | 44 | 36 | 10766 | 38 | 47 | 50 | 58 | 128.6 | 358 | 131.4 | 57 | 10315 | 48 | 90.4 | 44 | 225 | 44 | 50 | 237 | 54 | 266 | 204.6 | 46 | 271 | 47 | 48 | 48 | 39 | 245.4 | 58 | 237 | 409 | 125.6 | 268 | 255 | 138.8 | 58 | 111.2 | 1369.8 | 38 | 130 | 219.6 | 52 | 38 | 74.4 | 60 | 49 | 246 | 54 | 42 | 58 | 46 | 47 | 41 | 42 | 52 | 244 | 598 | 44 | 289.8 | 241.2 | 53 | 46 | 187.6 | 183 | 52 | 11226 | 271 | 178.8 | 213 | 221 | 183 | 145 | 237 | 54 | 274 | 51 | 45 | 122 | 41 | 47 | 261 | 43 | 86 | 53 | 29 | 57 | 45 | 164 | 72.6 | 46 | 47 | 53 | 10463 | 51 | 254 | 88.2 | 57
56 | 75.2 | 47 | 49 | 50 | 45 | 113.6 | 39 | 223 | 49 | 242 | 422 | 51 | 144.6 | 47 | 48 | 246 | 179 | 54 | 191 | 57 | 115.2 | 479.2 | 219 | 47 | 246 | 35 | 357 | 200 | 54 | 245 | 350.4 | 57 | 56 | 46 | 49 | 49 | 170 | 54 | 55 | 322 | 40 | 236 | 270 | 199 | 211 | 278 | 208 | 46 | 44 | 136.4 | 55 | 51 | 155 | 234 | 118 | 46 | 50 | 233 | 89.2 | 54 | 456 | 51 | 49 | 46 | 115.4 | 248 | 42 | 53 | 52 | 224 | 54 | 53 | 164 | 132.8 | 51 | 36 | 52 | 435 | 33 | 253 | 52 | 46 | 55 | 227 | 481 | 125 | 48 | 37 | 210.4 | 232 | 26 | 172 | 118.8 | 772 | 241 | 46 | 69.6 | 56 | 43 | 56 | 35 | 44 | 36 | 10766 | 38 | 47 | 50 | 135.6 | 47 | 358 | 49 | 184.2 | 10315 | 48 | 42 | 44 | 40 | 44 | 50 | 341 | 54 | 266 | 70.2 | 46 | 271 | 47 | 48 | 48 | 39 | 354 | 58 | 237 | 282.6 | 48 | 268 | 315 | 52 | 58 | 200 | 205 | 38 | 130 | 263 | 52 | 38 | 200 | 102.4 | 49 | 164 | 54 | 42 | 58 | 46 | 47 | 41 | 42 | 52 | 90.4 | 638 | 44 | 280 | 50 | 53 | 46 | 224 | 183 | 52 | 11251.8 | 271 | 211 | 213 | 253 | 183 | 145 | 237 | 54 | 142.6 | 51 | 111.8 | 218 | 41 | 47 | 136.2 | 43 | 238 | 53 | 29 | 57 | 45 | 119.2 | 301.4 | 46 | 47 | 53 | 10383 | 51 | 254 | 48 | 57
56 | 55 | 80.8 | 49 | 50 | 45 | 222 | 39 | 266.8 | 49 | 202.4 | 383.8 | 51 | 168 | 47 | 48 | 246 | 179 | 54 | 191 | 57 | 219 | 473 | 255 | 47 | 163.6 | 35 | 207 | 107 | 54 | 245 | 314 | 57 | 56 | 46 | 49 | 49 | 170 | 54 | 55 | 322 | 40 | 295.4 | 270 | 199 | 211 | 278 | 230.2 | 46 | 44 | 46 | 55 | 51 | 93.2 | 234 | 49 | 46 | 50 | 233 | 56 | 54 | 456 | 51 | 49 | 190 | 212 | 248 | 42 | 53 | 52 | 83.2 | 54 | 53 | 164 | 157 | 51 | 36 | 52 | 494.2 | 33 | 253 | 52 | 46 | 55 | 156.6 | 481 | 49 | 48 | 37 | 1318.4 | 264 | 26 | 172 | 228 | 848.6 | 241 | 46 | 156 | 56 | 43 | 56 | 35 | 85.6 | 36 | 10620.4 | 38 | 47 | 50 | 155 | 47 | 358 | 49 | 269 | 10315 | 213.6 | 42 | 182 | 40 | 44 | 131.6 | 1414.2 | 54 | 266 | 326 | 46 | 315.8 | 47 | 48 | 48 | 39 | 278.4 | 58 | 237 | 251 | 48 | 268 | 615 | 52 | 58 | 200 | 193 | 38 | 130 | 263 | 165.4 | 38 | 200 | 166 | 49 | 41 | 54 | 42 | 58 | 46 | 47 | 238 | 42 | 52 | 52 | 598 | 44 | 288.8 | 156.4 | 53 | 46 | 224 | 183 | 52 | 11355 | 271 | 211 | 51 | 253 | 183 | 145 | 237 | 54 | 55 | 51 | 212 | 218 | 41 | 47 | 53 | 68.2 | 238 | 53 | 29 | 57 | 45 | 84.2 | 541 | 46 | 47 | 53 | 10373.4 | 51 | 254 | 48 | 175
56 | 55 | 371 | 49 | 50 | 45 | 222 | 39 | 356 | 49 | 44 | 223.4 | 51 | 277.2 | 47 | 183.2 | 246 | 179 | 78.6 | 191 | 57 | 309 | 483 | 242 | 47 | 96.4 | 35 | 52 | 45 | 54 | 245 | 362 | 95.4 | 56 | 46 | 49 | 49 | 170 | 54 | 55 | 131.2 | 40 | 442.4 | 270 | 42 | 51 | 278 | 319 | 46 | 44 | 46 | 55 | 51 | 52 | 234 | 49 | 46 | 50 | 193.8 | 56 | 54 | 456 | 51 | 49 | 226 | 212 | 248 | 64.6 | 53 | 52 | 48 | 54 | 53 | 164 | 157 | 51 | 36 | 52 | 472 | 33 | 94.6 | 52 | 46 | 55 | 51 | 437.4 | 49 | 48 | 37 | 225 | 207 | 214 | 172 | 228 | 954.6 | 92.2 | 46 | 156 | 56 | 43 | 56 | 73.4 | 148 | 36 | 10584 | 125 | 47 | 50 | 155 | 47 | 313.2 | 49 | 269 | 10463.8 | 255 | 42 | 182 | 40 | 44 | 254 | 411 | 54 | 94 | 326 | 46 | 339 | 47 | 48 | 48 | 115 | 119.4 | 58 | 50 | 170.2 | 48 | 354.4 | 815 | 52 | 99.2 | 200 | 217 | 38 | 46 | 263 | 241 | 38 | 200 | 166 | 49 | 144.8 | 54 | 42 | 58 | 46 | 143 | 238 | 42 | 52 | 52 | 538 | 44 | 443.6 | 183 | 53 | 46 | 224 | 107.4 | 52 | 11355 | 48 | 211 | 51 | 305.2 | 193.8 | 86.8 | 201.2 | 54 | 55 | 51 | 212 | 251.6 | 41 | 47 | 53 | 169 | 162 | 53 | 29 | 57 | 45 | 213 | 541 | 46 | 223 | 53 | 10424 | 51 | 127.4 | 48 | 175
56 | 55 | 371 | 49 | 303.6 | 45 | 222 | 39 | 356 | 49 | 44 | 155 | 163 | 326.6 | 47 | 217 | 246 | 120.2 | 177 | 191 | 57 | 369 | 159 | 242 | 47 | 181 | 35 | 52 | 45 | 54 | 129.2 | 173.6 | 153 | 56 | 46 | 49 | 49 | 95.6 | 54 | 55 | 44 | 40 | 439.2 | 227.4 | 42 | 51 | 62 | 224.8 | 46 | 44 | 46 | 55 | 51 | 52 | 234 | 49 | 46 | 50 | 37 | 56 | 54 | 456 | 51 | 49 | 226 | 212 | 209.6 | 155 | 53 | 246 | 48 | 54 | 53 | 57 | 157 | 51 | 36 | 52 | 418.4 | 33 | 55 | 52 | 46 | 55 | 212 | 180.6 | 49 | 48 | 37 | 201 | 207 | 214 | 142.2 | 228 | 903 | 55 | 46 | 156 | 56 | 122.2 | 56 | 227 | 148 | 70.8 | 10584 | 183 | 47 | 50 | 195.6 | 47 | 130.8 | 167.8 | 388.2 | 10501 | 255 | 42 | 182 | 80 | 44 | 254 | 397.2 | 276 | 51 | 326 | 46 | 163 | 47 | 48 | 48 | 229 | 47 | 58 | 50 | 49 | 48 | 206.4 | 875 | 52 | 396 | 140.8 | 264.8 | 38 | 46 | 176.2 | 241 | 38 | 204.6 | 166 | 49 | 214 | 54 | 42 | 58 | 46 | 207 | 238 | 42 | 52 | 52 | 538 | 44 | 268 | 183 | 53 | 46 | 78.4 | 57 | 52 | 11355 | 48 | 82.2 | 51 | 284 | 312.8 | 48 | 58 | 54 | 55 | 51 | 212 | 322 | 41 | 47 | 53 | 169 | 48 | 53 | 29 | 57 | 45 | 213 | 476.2 | 46 | 267 | 53 | 10467 | 51 | 43 | 48 | 175
56 | 55 | 371 | 56 | 339 | 45 | 222 | 39 | 356 | 49 | 44 | 155 | 276.2 | 233 | 47 | 217 | 94 | 32 | 177 | 46 | 57 | 369 | 159 | 170 | 95 | 181 | 35 | 52 | 45 | 54 | 52 | 355 | 153 | 56 | 46 | 49 | 49 | 46 | 54 | 55 | 44 | 40 | 327 | 57 | 42 | 51 | 62 | 162 | 77.2 | 44 | 232 | 55 | 51 | 52 | 56 | 49 | 46 | 158 | 37 | 56 | 54 | 442.8 | 51 | 49 | 322.6 | 212 | 56 | 155 | 187.4 | 334.8 | 48 | 54 | 53 | 57 | 100.6 | 51 | 36 | 52 | 438 | 33 | 55 | 52 | 46 | 55 | 212 | 53 | 49 | 48 | 37 | 165 | 207 | 214 | 89 | 356 | 775 | 55 | 46 | 91.2 | 56 | 241 | 56 | 227 | 237.4 | 210 | 10616.8 | 183 | 47 | 50 | 118 | 47 | 54 | 247 | 375.6 | 10501 | 255 | 42 | 182 | 158 | 136.4 | 254 | 310 | 276 | 51 | 244.8 | 46 | 163 | 188 | 48 | 48 | 229 | 83.8 | 58 | 50 | 49 | 48 | 164 | 960 | 52 | 524.2 | 52 | 314 | 38 | 46 | 46 | 265.8 | 61.6 | 133 | 81.2 | 49 | 214 | 77.2 | 42 | 58 | 46 | 207 | 238 | 42 | 52 | 52 | 586 | 44 | 268 | 156.4 | 53 | 46 | 42 | 57 | 52 | 11277.6 | 48 | 50 | 51 | 220 | 469.2 | 48 | 58 | 54 | 55 | 51 | 241.2 | 226 | 41 | 47 | 53 | 169 | 48 | 225 | 50 | 57 | 45 | 213 | 290.6 | 46 | 267 | 53 | 10464 | 71.2 | 43 | 175 | 127.8
56 | 55 | 371 | 96 | 339 | 45 | 70.8 | 39 | 287.2 | 49 | 69.4 | 155 | 406 | 233 | 47 | 217 | 56 | 143 | 177 | 46 | 57 | 196 | 159 | 62 | 167 | 181 | 35 | 52 | 45 | 54 | 52 | 355 | 153 | 56 | 241 | 49 | 49 | 46 | 184.4 | 55 | 44 | 113.8 | 228 | 57 | 42 | 51 | 62 | 95.4 | 202 | 44 | 232 | 55 | 51 | 52 | 56 | 49 | 46 | 158 | 101.8 | 56 | 54 | 443 | 51 | 49 | 243 | 51 | 56 | 155 | 221 | 357 | 48 | 54 | 53 | 57 | 307.6 | 51 | 36 | 52 | 424 | 33 | 55 | 52 | 155.2 | 55 | 212 | 53 | 49 | 77.6 | 37 | 165 | 175 | 274.6 | 133 | 206 | 713 | 55 | 46 | 48 | 56 | 241 | 56 | 227 | 213.8 | 210 | 10666 | 183 | 47 | 50 | 145 | 47 | 54 | 247 | 206 | 10501 | 172.2 | 42 | 84.4 | 278 | 275 | 254 | 294.8 | 231.6 | 51 | 35 | 46 | 73.4 | 188 | 48 | 48 | 115 | 231 | 58 | 50 | 49 | 48 | 142.4 | 958 | 132.4 | 465.6 | 52 | 395.2 | 38 | 46 | 109 | 327.2 | 156 | 133 | 60 | 49 | 266.8 | 170 | 42 | 58 | 46 | 207 | 119.8 | 42 | 52 | 122.2 | 612 | 44 | 272.8 | 50 | 53 | 46 | 42 | 57 | 52 | 11226 | 48 | 50 | 51 | 134.4 | 599 | 48 | 58 | 54 | 55 | 51 | 191 | 226 | 41 | 47 | 53 | 143.8 | 140.8 | 225 | 306 | 57 | 45 | 180.8 | 132.6 | 46 | 267 | 53 | 10468 | 152 | 43 | 175 | 57
56 | 55 | 80.8 | 127 | 294.2 | 45 | 33 | 39 | 98 | 49 | 171 | 41 | 380 | 196.6 | 47 | 149.4 | 119.6 | 143 | 103.2 | 46 | 57 | 106 | 93 | 62 | 167 | 124.6 | 35 | 172 | 45 | 54 | 52 | 355 | 76.2 | 56 | 241 | 49 | 49 | 46 | 217 | 55 | 44 | 163 | 120.6 | 57 | 42 | 165 | 62 | 51 | 202 | 110 | 232 | 55 | 110.2 | 52 | 56 | 49 | 46 | 158 | 145 | 56 | 54 | 483 | 51 | 49 | 207 | 51 | 56 | 87.2 | 221 | 357 | 48 | 54 | 53 | 57 | 354 | 51 | 36 | 52 | 442 | 33 | 139.8 | 52 | 228 | 55 | 212 | 53 | 49 | 196 | 37 | 225 | 47 | 465.4 | 133 | 206 | 561 | 55 | 46 | 48 | 56 | 241 | 56 | 227 | 193 | 140.4 | 10666 | 171.2 | 47 | 50 | 118 | 47 | 54 | 247 | 206 | 10426.6 | 48 | 42 | 246 | 285 | 275 | 50 | 310 | 54 | 51 | 35 | 46 | 51 | 188 | 70.4 | 171.2 | 78.2 | 231 | 58 | 50 | 49 | 48 | 56 | 962 | 186 | 426 | 52 | 462.2 | 38 | 46 | 151 | 176 | 156 | 133 | 126.8 | 49 | 242.2 | 170 | 42 | 58 | 46 | 272.6 | 41 | 42 | 52 | 169 | 560 | 44 | 189.8 | 50 | 132.2 | 46 | 42 | 57 | 52 | 11226 | 48 | 50 | 72 | 192 | 651 | 48 | 58 | 54 | 55 | 73.4 | 191 | 226 | 41 | 47 | 53 | 43 | 164 | 225 | 306 | 57 | 45 | 52 | 51 | 46 | 179 | 121.8 | 10476 | 152 | 43 | 175 | 57
56 | 55 | 95 | 129 | 156.2 | 45 | 33 | 39 | 55 | 49 | 334.4 | 41 | 479.6 | 51 | 47 | 48 | 215 | 143 | 54 | 46 | 57 | 46 | 49 | 248 | 167 | 40 | 178.2 | 252 | 45 | 54 | 52 | 274.4 | 57 | 56 | 241 | 49 | 49 | 46 | 217 | 55 | 44 | 163 | 49 | 57 | 42 | 165 | 62 | 51 | 139.6 | 209 | 232 | 55 | 199 | 52 | 56 | 49 | 46 | 114.8 | 145 | 56 | 54 | 483 | 74.4 | 49 | 207 | 51 | 56 | 42 | 221 | 218.4 | 48 | 54 | 53 | 57 | 354 | 51 | 177.6 | 52 | 730.8 | 33 | 161 | 52 | 228 | 55 | 51 | 53 | 49 | 196 | 37 | 228.6 | 47 | 461 | 133 | 206 | 566.6 | 55 | 46 | 48 | 56 | 241 | 56 | 73.4 | 193 | 36 | 10666 | 226 | 47 | 88.8 | 5768.8 | 125 | 375 | 207.4 | 86.8 | 10315 | 48 | 42 | 246 | 227 | 275 | 95.6 | 457 | 54 | 51 | 35 | 46 | 51 | 188 | 160 | 202 | 235 | 231 | 58 | 50 | 49 | 48 | 56 | 970 | 186 | 392.2 | 52 | 479.4 | 63.4 | 46 | 151 | 176 | 156 | 61 | 227 | 49 | 173 | 170 | 42 | 58 | 46 | 169 | 41 | 234 | 52 | 169 | 504 | 158 | 229 | 50 | 152 | 46 | 42 | 57 | 52 | 11226 | 48 | 50 | 156 | 192 | 527 | 48 | 58 | 54 | 55 | 163 | 191 | 91.6 | 41 | 47 | 53 | 43 | 164 | 225 | 306 | 106.6 | 45 | 52 | 51 | 141.4 | 47 | 225 | 10380 | 152 | 43 | 124.2 | 57
56 | 95.4 | 99 | 209 | 50 | 45 | 33 | 39 | 55 | 49 | 1528 | 41 | 401.8 | 51 | 87.8 | 48 | 215 | 98.6 | 54 | 46 | 57 | 46 | 49 | 248 | 71 | 40 | 214 | 252 | 121 | 54 | 52 | 53 | 57 | 56 | 241 | 122.2 | 49 | 46 | 217 | 55 | 44 | 163 | 49 | 57 | 42 | 165 | 62 | 194.2 | 46 | 209 | 120.4 | 133.8 | 329 | 52 | 56 | 49 | 211.6 | 50 | 145 | 56 | 54 | 447 | 168 | 49 | 174.8 | 51 | 56 | 42 | 153.8 | 52 | 129 | 54 | 53 | 57 | 354 | 51 | 213 | 52 | 1157 | 33 | 161 | 52 | 228 | 150 | 51 | 53 | 49 | 381 | 226 | 174 | 47 | 461 | 23 | 78 | 459 | 55 | 46 | 48 | 56 | 43 | 56 | 35 | 163.2 | 36 | 10600.4 | 226 | 47 | 244 | 272.2 | 242 | 1641.6 | 49 | 57 | 10315 | 48 | 42 | 246 | 356.6 | 275 | 164 | 319.8 | 111.6 | 51 | 35 | 252 | 51 | 47 | 160 | 202 | 235 | 231 | 250 | 50 | 49 | 203.2 | 56 | 974 | 186 | 198 | 52 | 479.4 | 165 | 46 | 151 | 101.6 | 85.2 | 130.2 | 227 | 205 | 173 | 100.4 | 42 | 58 | 46 | 169 | 41 | 234 | 52 | 169 | 504 | 234 | 186 | 50 | 152 | 46 | 42 | 206.6 | 52 | 11226 | 48 | 142 | 156 | 192 | 496.8 | 48 | 58 | 54 | 55 | 163 | 161.8 | 58 | 41 | 47 | 53 | 162.4 | 140.8 | 144 | 243 | 181 | 45 | 177.6 | 51 | 205 | 47 | 225 | 10296.8 | 177.2 | 43 | 48 | 57
56 | 278.4 | 47 | 49 | 50 | 45 | 33 | 256.2 | 141.4 | 190 | 251.8 | 41 | 51 | 51 | 149 | 48 | 215 | 32 | 54 | 46 | 57 | 46 | 49 | 248 | 47 | 40 | 214 | 252 | 235 | 54 | 52 | 53 | 57 | 56 | 124 | 232 | 49 | 46 | 86.6 | 55 | 44 | 40 | 49 | 57 | 42 | 119.4 | 62 | 230 | 46 | 209 | 46 | 252 | 329 | 52 | 56 | 49 | 253 | 50 | 37 | 122.4 | 54 | 53 | 168 | 49 | 46 | 51 | 56 | 42 | 53 | 52 | 48 | 54 | 53 | 57 | 76.4 | 51 | 213 | 52 | 51 | 33 | 139.8 | 52 | 191.6 | 150 | 74.2 | 53 | 49 | 351.4 | 226 | 54 | 47 | 218.4 | 23 | 46 | 45 | 77.6 | 46 | 48 | 56 | 43 | 143.6 | 35 | 44 | 36 | 10584 | 113.2 | 47 | 244 | 58 | 242 | 54 | 49 | 57 | 10315 | 48 | 169.8 | 246 | 247 | 44 | 164 | 57 | 198 | 51 | 35 | 252 | 51 | 159.8 | 160 | 221.8 | 235 | 134.2 | 250 | 50 | 219 | 285.6 | 56 | 37 | 105.6 | 198 | 52 | 320 | 165 | 46 | 46 | 52 | 38 | 261 | 227 | 244 | 67.4 | 54 | 42 | 58 | 88.6 | 144.6 | 88.2 | 234 | 52 | 52 | 49 | 234 | 44 | 50 | 132.2 | 46 | 42 | 244 | 52 | 11226 | 48 | 226.2 | 156 | 105.6 | 231 | 48 | 58 | 355 | 55 | 163 | 45 | 58 | 179 | 47 | 53 | 242 | 48 | 164 | 97.8 | 181 | 45 | 209 | 51 | 205 | 47 | 225 | 10006 | 194 | 43 | 48 | 57
56 | 309 | 47 | 49 | 50 | 45 | 33 | 521 | 232.6 | 284 | 201 | 41 | 51 | 51 | 149 | 48 | 151.4 | 32 | 54 | 134.8 | 57 | 46 | 49 | 248 | 120.6 | 184 | 214 | 418 | 235 | 54 | 52 | 53 | 57 | 56 | 46 | 232 | 49 | 46 | 54 | 55 | 44 | 40 | 49 | 57 | 50 | 51 | 62 | 230 | 46 | 209 | 68.6 | 252 | 329 | 179.8 | 56 | 95 | 253 | 50 | 37 | 222 | 54 | 53 | 168 | 49 | 46 | 51 | 56 | 42 | 53 | 52 | 224 | 54 | 53 | 57 | 36 | 51 | 213 | 52 | 51 | 33 | 55 | 52 | 46 | 150 | 202.2 | 53 | 87 | 233 | 226 | 54 | 60.4 | 26 | 23 | 46 | 45 | 168 | 46 | 48 | 56 | 43 | 275 | 35 | 44 | 36 | 10584 | 38 | 47 | 244 | 58 | 242 | 54 | 49 | 57 | 10315 | 48 | 255 | 84.4 | 352.6 | 44 | 164 | 57 | 198 | 51 | 77.4 | 252 | 51 | 235 | 92.8 | 177.8 | 235 | 173 | 250 | 50 | 298 | 351 | 56 | 37 | 52 | 114 | 52 | 353.4 | 165 | 46 | 46 | 52 | 38 | 261 | 227 | 244 | 41 | 54 | 42 | 58 | 148.8 | 47 | 159 | 234 | 52 | 52 | 49 | 234 | 44 | 50 | 53 | 46 | 42 | 319.6 | 52 | 11226 | 48 | 318 | 93 | 48 | 231 | 48 | 58 | 893 | 55 | 95.8 | 45 | 58 | 186.2 | 47 | 53 | 242 | 48 | 164 | 29 | 181 | 45 | 276.2 | 94.2 | 205 | 47 | 225 | 10006 | 194 | 43 | 48 | 57
56 | 309 | 47 | 49 | 50 | 45 | 33 | 584 | 426 | 284 | 169.6 | 41 | 51 | 51 | 289 | 48 | 56 | 32 | 54 | 268 | 57 | 46 | 49 | 136.4 | 231 | 220 | 142.4 | 357 | 121 | 54 | 52 | 53 | 57 | 90 | 46 | 232 | 49 | 46 | 54 | 55 | 44 | 40 | 49 | 57 | 207.6 | 51 | 195 | 230 | 46 | 46.6 | 159 | 252 | 273 | 265 | 56 | 164 | 253 | 50 | 37 | 222 | 54 | 53 | 97.8 | 81.6 | 67.2 | 51 | 96 | 42 | 53 | 52 | 224 | 54 | 53 | 57 | 36 | 51 | 142.2 | 52 | 51 | 33 | 55 | 52 | 46 | 112 | 343 | 53 | 1443 | 233 | 226 | 54 | 149.4 | 26 | 23 | 46 | 109.2 | 168 | 46 | 48 | 56 | 43 | 275 | 35 | 44 | 36 | 10584 | 38 | 47 | 244 | 58 | 242 | 54 | 49 | 57 | 10315 | 48 | 255 | 44 | 490 | 44 | 72.8 | 57 | 272.8 | 51 | 247 | 252 | 51 | 235 | 48 | 147 | 78.2 | 173 | 250 | 50 | 359.8 | 351 | 56 | 37 | 225.6 | 58 | 52 | 133 | 88.8 | 46 | 46 | 52 | 38 | 261 | 81.2 | 49 | 41 | 54 | 42 | 58 | 219 | 47 | 159 | 118.8 | 52 | 52 | 49 | 196 | 44 | 50 | 53 | 46 | 42 | 370 | 52 | 11226 | 48 | 295 | 51 | 48 | 193 | 48 | 58 | 1609.6 | 55 | 51 | 45 | 58 | 181 | 47 | 53 | 242 | 48 | 164 | 29 | 81.8 | 45 | 321 | 159 | 173.2 | 47 | 53 | 10006 | 194 | 43 | 48 | 57
56 | 228.2 | 105.8 | 204.2 | 50 | 45 | 33 | 433.2 | 396.8 | 284 | 44 | 41 | 51 | 51 | 242.4 | 48 | 56 | 32 | 54 | 268 | 57 | 211 | 49 | 62 | 231 | 220 | 35 | 357 | 45 | 54 | 52 | 53 | 57 | 226 | 46 | 232 | 49 | 46 | 54 | 55 | 44 | 40 | 49 | 57 | 239 | 51 | 195 | 158.4 | 46 | 57 | 159 | 252 | 195 | 347.4 | 56 | 164 | 170.2 | 50 | 37 | 222 | 54 | 53 | 51 | 212 | 152 | 51 | 284.8 | 42 | 53 | 52 | 224 | 54 | 53 | 57 | 36 | 51 | 36 | 52 | 51 | 33 | 55 | 52 | 46 | 55 | 343 | 53 | 1616.6 | 122 | 112.6 | 54 | 373 | 26 | 23 | 46 | 152 | 168 | 46 | 48 | 56 | 43 | 275 | 35 | 44 | 36 | 10584 | 38 | 47 | 88.8 | 135.6 | 47 | 54 | 49 | 57 | 10315 | 48 | 351.8 | 44 | 481.2 | 44 | 50 | 57 | 327.4 | 51 | 247 | 128.4 | 51 | 235 | 48 | 147 | 39 | 173 | 134.8 | 50 | 453.2 | 273.4 | 56 | 37 | 269 | 58 | 52 | 133 | 38 | 46 | 46 | 52 | 74 | 261 | 166 | 70 | 41 | 54 | 42 | 58 | 219 | 47 | 244.2 | 42 | 52 | 52 | 49 | 44 | 44 | 50 | 53 | 46 | 42 | 295.2 | 87.8 | 11226 | 48 | 203 | 51 | 48 | 41 | 48 | 237 | 544 | 55 | 51 | 45 | 58 | 184 | 47 | 136.2 | 202.2 | 48 | 97.4 | 29 | 57 | 45 | 258.2 | 159 | 46 | 47 | 53 | 10006 | 165.4 | 43 | 48 | 57
56 | 85.6 | 145 | 243 | 50 | 45 | 33 | 573 | 408 | 237 | 44 | 41 | 51 | 51 | 222 | 48 | 56 | 32 | 54 | 268 | 57 | 211 | 71 | 62 | 231 | 220 | 35 | 301 | 45 | 54 | 52 | 53 | 57 | 226 | 46 | 49 | 234 | 46 | 54 | 55 | 44 | 40 | 49 | 184.8 | 239 | 51 | 238.2 | 51 | 46 | 661.4 | 159 | 55 | 195 | 368 | 56 | 164 | 46 | 50 | 37 | 222 | 54 | 53 | 51 | 212 | 224 | 51 | 296.8 | 42 | 53 | 52 | 224 | 54 | 53 | 57 | 60.2 | 93 | 36 | 52 | 51 | 33 | 55 | 52 | 46 | 55 | 273.4 | 91.8 | 1430.6 | 48 | 152.2 | 54 | 373 | 26 | 23 | 46 | 152 | 100.2 | 46 | 174.6 | 56 | 43 | 275 | 35 | 44 | 36 | 10729.6 | 38 | 47 | 50 | 348 | 47 | 54 | 131.4 | 57 | 10315 | 48 | 333.4 | 186 | 330.6 | 44 | 50 | 95.2 | 241 | 51 | 247 | 46 | 51 | 197.4 | 48 | 87.6 | 39 | 122.6 | 58 | 50 | 471 | 234.8 | 56 | 37 | 269 | 58 | 52 | 500.8 | 38 | 46 | 46 | 52 | 218 | 43 | 166 | 154 | 41 | 54 | 42 | 58 | 219 | 47 | 206.6 | 117.2 | 52 | 52 | 49 | 44 | 44 | 50 | 53 | 46 | 42 | 183 | 231 | 11226 | 48 | 203 | 51 | 48 | 41 | 145 | 237 | 556 | 55 | 51 | 45 | 58 | 216 | 47 | 399 | 68.2 | 48 | 53 | 29 | 57 | 45 | 164 | 159 | 46 | 47 | 53 | 10006 | 51 | 43 | 48 | 57
148 | 55 | 145 | 243 | 50 | 45 | 33 | 535.2 | 686.4 | 49 | 44 | 79 | 51 | 51 | 222 | 48 | 56 | 32 | 54 | 268 | 57 | 247.2 | 159 | 62 | 157.4 | 230.4 | 35 | 151 | 45 | 54 | 206.4 | 53 | 57 | 158 | 46 | 49 | 234 | 46 | 54 | 55 | 44 | 40 | 49 | 270 | 207 | 51 | 411 | 51 | 46 | 3079 | 91.2 | 55 | 195 | 325.4 | 56 | 72 | 46 | 50 | 37 | 56 | 54 | 53 | 51 | 212 | 332 | 179.8 | 196 | 42 | 53 | 52 | 118.4 | 54 | 204 | 57 | 157 | 156 | 36 | 52 | 51 | 33 | 55 | 52 | 46 | 55 | 227 | 247 | 508.2 | 48 | 229 | 54 | 373 | 26 | 23 | 46 | 152 | 55 | 46 | 259 | 56 | 43 | 56 | 35 | 44 | 36 | 10766 | 38 | 47 | 50 | 348 | 47 | 54 | 152 | 269 | 10315 | 48 | 163 | 154 | 77 | 44 | 50 | 248 | 241 | 51 | 247 | 46 | 51 | 47 | 48 | 48 | 39 | 191.8 | 58 | 50 | 619 | 213 | 56 | 37 | 269 | 58 | 81.6 | 287.8 | 38 | 46 | 132.8 | 52 | 218 | 43 | 166 | 154 | 41 | 54 | 42 | 58 | 219 | 47 | 183 | 230 | 52 | 52 | 49 | 44 | 44 | 50 | 53 | 46 | 42 | 107.4 | 231 | 11226 | 48 | 50 | 51 | 48 | 41 | 145 | 237 | 502 | 55 | 51 | 45 | 58 | 224 | 47 | 399 | 169 | 238 | 53 | 29 | 57 | 45 | 148.6 | 72.6 | 46 | 47 | 53 | 10006 | 51 | 254 | 48 | 57
171 | 55 | 314 | 49 | 50 | 45 | 222 | 649 | 628 | 49 | 44 | 436.8 | 51 | 74.4 | 152 | 48 | 56 | 32 | 54 | 46 | 57 | 219 | 159 | 62 | 47 | 246 | 35 | 52 | 45 | 54 | 245 | 53 | 57 | 56 | 46 | 49 | 234 | 70.8 | 54 | 184.6 | 44 | 40 | 232.8 | 270 | 204.4 | 51 | 278 | 176.6 | 46 | 3079 | 46 | 55 | 51 | 134.4 | 162.8 | 49 | 46 | 50 | 37 | 56 | 54 | 53 | 51 | 212 | 268.4 | 212 | 266.4 | 42 | 53 | 232 | 48 | 54 | 204 | 57 | 157 | 156 | 36 | 52 | 51 | 33 | 210 | 52 | 46 | 55 | 86.2 | 247 | 349 | 48 | 229 | 54 | 373 | 26 | 23 | 46 | 45 | 129.4 | 46 | 259 | 56 | 43 | 133.6 | 35 | 106.4 | 36 | 10766 | 183 | 47 | 50 | 328.6 | 47 | 54 | 152 | 269 | 10315 | 48 | 138.8 | 178 | 40 | 44 | 254 | 248 | 241 | 51 | 147.8 | 46 | 51 | 47 | 48 | 48 | 39 | 228 | 58 | 50 | 639 | 213 | 56 | 37 | 182.2 | 177 | 200 | 61 | 38 | 46 | 263 | 76.8 | 218 | 43 | 102.4 | 154 | 41 | 54 | 42 | 58 | 242.4 | 47 | 380 | 230 | 52 | 52 | 49 | 44 | 44 | 50 | 53 | 46 | 42 | 57 | 231 | 11226 | 48 | 50 | 51 | 48 | 41 | 145 | 237 | 430 | 230.2 | 51 | 45 | 58 | 333 | 47 | 274.2 | 169 | 238 | 53 | 29 | 85.2 | 45 | 213 | 51 | 46 | 47 | 53 | 10006 | 51 | 254 | 48 | 57
171 | 55 | 309 | 49 | 50 | 45 | 222 | 735.4 | 287 | 49 | 44 | 536 | 136.2 | 240.8 | 47 | 81.8 | 56 | 201.8 | 127.8 | 46 | 57 | 219 | 159 | 62 | 47 | 246 | 35 | 52 | 45 | 54 | 245 | 53 | 57 | 56 | 46 | 49 | 234 | 170 | 54 | 217 | 44 | 40 | 415 | 270 | 312 | 51 | 278 | 208 | 46 | 3162.2 | 46 | 55 | 51 | 52 | 303.6 | 49 | 46 | 50 | 37 | 56 | 54 | 53 | 51 | 81.6 | 226 | 212 | 436 | 42 | 53 | 232 | 48 | 54 | 204 | 57 | 157 | 156 | 36 | 52 | 51 | 33 | 408 | 52 | 46 | 55 | 51 | 247 | 185.4 | 48 | 138.2 | 54 | 225 | 26 | 52.8 | 46 | 45 | 241 | 46 | 367 | 56 | 43 | 250 | 35 | 148 | 36 | 10766 | 183 | 47 | 50 | 251 | 47 | 207.6 | 131.4 | 269 | 10463.8 | 255 | 42 | 214 | 40 | 44 | 254 | 248 | 54 | 180 | 211 | 46 | 139 | 47 | 48 | 48 | 77 | 228 | 58 | 50 | 637.2 | 213 | 268 | 37 | 52 | 177 | 200 | 61 | 38 | 46 | 263 | 176 | 218 | 43 | 60 | 91 | 67.4 | 54 | 42 | 58 | 219 | 47 | 294.8 | 117.2 | 52 | 52 | 49 | 44 | 206 | 162.8 | 53 | 46 | 42 | 57 | 195.2 | 11226 | 48 | 50 | 213 | 48 | 41 | 106.2 | 129.6 | 610 | 274 | 51 | 212 | 146 | 397.8 | 47 | 191 | 169 | 200 | 53 | 29 | 198 | 45 | 213 | 51 | 46 | 47 | 53 | 10006 | 51 | 254 | 48 | 57
148 | 55 | 371 | 49 | 50 | 45 | 222 | 574 | 221 | 49 | 44 | 460 | 193 | 350 | 47 | 217 | 56 | 290 | 177 | 46 | 57 | 219 | 93 | 62 | 47 | 122.4 | 35 | 52 | 45 | 54 | 245 | 53 | 57 | 56 | 46 | 49 | 123 | 170 | 54 | 217 | 44 | 200.8 | 415 | 227.4 | 66 | 147 | 278 | 208 | 46 | 2578.6 | 46 | 55 | 51 | 52 | 350 | 49 | 46 | 50 | 37 | 56 | 54 | 53 | 51 | 49 | 154 | 212 | 388 | 42 | 153.8 | 232 | 48 | 54 | 204 | 57 | 132.8 | 72 | 36 | 52 | 51 | 33 | 408 | 52 | 46 | 55 | 51 | 247 | 118 | 48 | 194 | 54 | 145.2 | 26 | 172 | 46 | 45 | 241 | 46 | 324.8 | 56 | 43 | 250 | 35 | 148 | 36 | 10742.4 | 183 | 47 | 50 | 135.2 | 47 | 246 | 207.4 | 418 | 10501 | 421 | 42 | 214 | 40 | 44 | 254 | 248 | 54 | 266 | 211 | 46 | 271 | 47 | 48 | 48 | 229 | 47 | 58 | 50 | 550 | 48 | 268 | 37 | 52 | 177 | 200 | 61 | 38 | 46 | 263 | 365 | 74 | 43 | 60 | 49 | 173 | 54 | 42 | 58 | 219 | 120.2 | 238 | 42 | 52 | 52 | 49 | 44 | 206 | 191 | 53 | 46 | 42 | 57 | 52 | 11226 | 137.2 | 146.6 | 213 | 48 | 41 | 48 | 58 | 696 | 274 | 51 | 212 | 406 | 539.2 | 47 | 108.2 | 143.8 | 48 | 53 | 29 | 198 | 45 | 213 | 290.6 | 46 | 47 | 53 | 10006 | 51 | 254 | 48 | 57
56 | 55 | 371 | 49 | 214 | 45 | 222 | 574 | 152 | 49 | 44 | 323.2 | 193 | 350 | 47 | 217 | 56 | 290 | 177 | 46 | 57 | 219 | 49 | 62 | 47 | 138 | 35 | 52 | 45 | 54 | 167.8 | 53 | 57 | 56 | 46 | 49 | 49 | 170 | 54 | 217 | 213 | 314.8 | 415 | 57 | 102 | 211 | 105.2 | 208 | 46 | 173.8 | 46 | 55 | 51 | 52 | 350 | 49 | 46 | 158 | 145 | 56 | 54 | 53 | 51 | 49 | 46 | 147.6 | 384 | 42 | 221 | 398.4 | 48 | 54 | 53 | 57 | 244 | 51 | 36 | 52 | 51 | 33 | 368.4 | 52 | 46 | 55 | 51 | 91.8 | 114 | 48 | 194 | 54 | 117.4 | 234.2 | 260 | 46 | 45 | 241 | 46 | 156 | 56 | 43 | 133.6 | 35 | 148 | 105.6 | 10666 | 183 | 47 | 50 | 58 | 47 | 246 | 247 | 290.8 | 10501 | 421 | 42 | 214 | 40 | 44 | 254 | 95.2 | 231.6 | 266 | 211 | 46 | 293.4 | 47 | 48 | 48 | 229 | 47 | 58 | 50 | 577.4 | 48 | 268 | 37 | 159.2 | 129.4 | 170.4 | 61 | 38 | 46 | 263 | 365 | 38 | 43 | 60 | 49 | 173 | 54 | 42 | 58 | 289.2 | 169 | 238 | 42 | 52 | 52 | 49 | 44 | 238.8 | 191 | 112.4 | 46 | 42 | 57 | 52 | 11251.8 | 271 | 211 | 213 | 76.8 | 145.4 | 48 | 58 | 732 | 274 | 95.8 | 212 | 438 | 461.4 | 47 | 53 | 43 | 48 | 53 | 113 | 198 | 45 | 116.4 | 433 | 46 | 179 | 53 | 10006 | 51 | 127.4 | 168 | 57
56 | 55 | 269.6 | 49 | 339 | 45 | 108.6 | 614.6 | 394 | 49 | 44 | 193.8 | 193 | 279.8 | 47 | 217 | 56 | 245.6 | 177 | 46 | 57 | 46 | 49 | 93.4 | 95 | 285 | 35 | 132 | 45 | 54 | 52 | 53 | 57 | 56 | 46 | 49 | 49 | 95.6 | 54 | 152.2 | 234.8 | 364 | 385.2 | 57 | 50 | 211 | 62 | 82.4 | 46 | 172.2 | 46 | 55 | 51 | 52 | 314.4 | 49 | 46 | 158 | 145 | 56 | 54 | 53 | 51 | 49 | 46 | 51 | 442 | 42 | 221 | 357 | 48 | 54 | 53 | 57 | 354 | 51 | 36 | 52 | 51 | 33 | 117 | 52 | 46 | 55 | 51 | 53 | 204 | 48 | 194 | 54 | 207 | 315 | 282 | 174 | 45 | 241 | 46 | 112.8 | 56 | 43 | 56 | 35 | 44 | 210 | 10666 | 38 | 47 | 50 | 58 | 47 | 246 | 247 | 206 | 10501 | 515.4 | 42 | 214 | 40 | 44 | 131.6 | 57 | 276 | 266 | 163.6 | 46 | 383 | 188 | 48 | 48 | 153 | 120.6 | 58 | 50 | 1566.2 | 48 | 268 | 37 | 186 | 222.8 | 52 | 61 | 139.6 | 46 | 46 | 290.6 | 38 | 43 | 60 | 49 | 378 | 54 | 42 | 58 | 311.2 | 169 | 119.8 | 42 | 52 | 52 | 49 | 44 | 370 | 334.4 | 152 | 46 | 42 | 57 | 52 | 11355 | 271 | 211 | 213 | 192 | 215 | 48 | 58 | 714.4 | 186.4 | 163 | 328.8 | 306 | 210 | 47 | 53 | 43 | 164 | 53 | 134 | 169.8 | 45 | 52 | 433 | 46 | 267 | 53 | 10006 | 51 | 43 | 248 | 57
56 | 55 | 109 | 49 | 339 | 45 | 33 | 749 | 1217.6 | 49 | 242 | 41 | 107.8 | 233 | 47 | 217 | 56 | 179 | 54 | 46 | 57 | 157.6 | 49 | 219 | 167 | 285 | 35 | 252 | 45 | 54 | 52 | 93.2 | 57 | 140.4 | 85 | 49 | 49 | 46 | 54 | 55 | 322 | 364 | 148 | 57 | 82 | 211 | 62 | 51 | 46 | 1630.4 | 232 | 55 | 51 | 52 | 56 | 49 | 46 | 158 | 145 | 56 | 54 | 53 | 51 | 49 | 46 | 51 | 297.4 | 42 | 221 | 357 | 48 | 54 | 53 | 99.8 | 354 | 51 | 36 | 52 | 51 | 33 | 55 | 52 | 46 | 55 | 212 | 53 | 1390.2 | 48 | 131.2 | 54 | 207 | 385.8 | 252.2 | 206 | 45 | 55 | 46 | 48 | 56 | 43 | 56 | 35 | 44 | 210 | 10666 | 38 | 47 | 50 | 58 | 47 | 169.2 | 247 | 206 | 10426.6 | 414.8 | 42 | 224 | 40 | 90.2 | 95.6 | 57 | 276 | 223 | 150 | 46 | 383 | 188 | 48 | 48 | 156.6 | 231 | 58 | 237 | 859 | 48 | 140.8 | 37 | 186 | 320 | 52 | 61 | 165 | 46 | 46 | 241 | 38 | 43 | 60 | 49 | 298.8 | 100.4 | 42 | 58 | 336 | 169 | 41 | 42 | 52 | 90.4 | 49 | 44 | 208 | 317.2 | 152 | 46 | 42 | 57 | 52 | 11355 | 271 | 257 | 115.8 | 192 | 215 | 48 | 58 | 676.2 | 55 | 163 | 257.8 | 218 | 210 | 47 | 53 | 43 | 164 | 301.6 | 134 | 57 | 45 | 52 | 433 | 46 | 267 | 53 | 10006 | 51 | 43 | 408.8 | 57
56 | 55 | 47 | 49 | 339 | 45 | 33 | 741 | 4033.8 | 49 | 242 | 41 | 51 | 51 | 47 | 81.8 | 56 | 32 | 54 | 46 | 57 | 325 | 49 | 219 | 167 | 285 | 142.4 | 252 | 169 | 54 | 52 | 355 | 57 | 267 | 241 | 49 | 49 | 222 | 54 | 55 | 322 | 283.6 | 148 | 57 | 82 | 179 | 62 | 51 | 46 | 44 | 277.2 | 55 | 51 | 52 | 56 | 49 | 87.4 | 114.8 | 101.8 | 56 | 54 | 53 | 51 | 49 | 46 | 51 | 56 | 64.6 | 187.4 | 334.8 | 48 | 54 | 53 | 164 | 354 | 51 | 36 | 52 | 51 | 33 | 55 | 52 | 46 | 93 | 212 | 53 | 333 | 48 | 37 | 93.2 | 207 | 492 | 111 | 206 | 45 | 55 | 46 | 48 | 56 | 43 | 56 | 188.6 | 44 | 105.6 | 10584 | 86 | 47 | 50 | 58 | 47 | 54 | 167.8 | 57 | 10315 | 166 | 42 | 44 | 40 | 275 | 164 | 57 | 54 | 51 | 150 | 46 | 163 | 188 | 48 | 48 | 235 | 231 | 58 | 237 | 811 | 48 | 56 | 37 | 186 | 404 | 52 | 61 | 165 | 46 | 46 | 226.6 | 38 | 43 | 60 | 49 | 205 | 170 | 42 | 58 | 329.2 | 47 | 41 | 42 | 52 | 244 | 49 | 44 | 208 | 289 | 152 | 46 | 114.8 | 131.8 | 52 | 11355 | 271 | 229.4 | 51 | 192 | 75.8 | 48 | 58 | 748 | 55 | 163 | 191 | 90 | 210 | 47 | 53 | 43 | 164 | 336 | 181.8 | 57 | 45 | 146.2 | 275 | 205 | 267 | 53 | 10006 | 51 | 43 | 449 | 57
56 | 55 | 47 | 49 | 201 | 45 | 33 | 757 | 3203 | 49 | 242 | 41 | 51 | 51 | 47 | 48 | 132 | 32 | 54 | 46 | 57 | 325 | 123 | 291 | 167 | 145.4 | 214 | 252 | 238 | 54 | 52 | 355 | 57 | 267 | 241 | 85.6 | 49 | 262 | 54 | 55 | 220.6 | 40 | 128.2 | 57 | 82 | 51 | 62 | 51 | 46 | 44 | 345 | 55 | 51 | 52 | 56 | 49 | 253 | 50 | 37 | 56 | 132 | 53 | 51 | 49 | 46 | 51 | 56 | 155 | 53 | 246 | 48 | 54 | 53 | 164 | 180.4 | 51 | 36 | 52 | 51 | 33 | 55 | 52 | 191.6 | 150 | 212 | 53 | 373 | 48 | 37 | 250 | 207 | 318.6 | 23 | 206 | 117.4 | 55 | 46 | 48 | 56 | 43 | 56 | 227 | 44 | 36 | 10584 | 158 | 47 | 50 | 58 | 47 | 54 | 49 | 57 | 10315 | 142.4 | 42 | 44 | 40 | 275 | 164 | 57 | 54 | 51 | 150 | 210.8 | 95.8 | 188 | 48 | 48 | 235 | 231 | 58 | 237 | 770.2 | 157 | 56 | 37 | 78.8 | 330 | 52 | 135.8 | 139.6 | 46 | 46 | 217 | 38 | 217.4 | 60 | 49 | 41 | 170 | 42 | 58 | 319 | 47 | 41 | 42 | 52 | 244 | 49 | 44 | 208 | 315.6 | 53 | 46 | 224 | 244 | 52 | 11277.6 | 48 | 165 | 51 | 163.2 | 41 | 48 | 58 | 725.6 | 55 | 73.4 | 191 | 58 | 176.2 | 47 | 53 | 242 | 117.6 | 336 | 201 | 57 | 45 | 209 | 51 | 205 | 223 | 53 | 10006 | 51 | 43 | 409 | 57
56 | 55 | 47 | 49 | 50 | 45 | 75.8 | 677.2 | 3263 | 284 | 242 | 41 | 51 | 51 | 47 | 48 | 246 | 32 | 54 | 46 | 57 | 325 | 234 | 367.6 | 71 | 76 | 214 | 252 | 390 | 54 | 52 | 355 | 57 | 390 | 241 | 232 | 49 | 278 | 54 | 55 | 87.6 | 202 | 49 | 57 | 142 | 185.4 | 62 | 51 | 353.8 | 44 | 345 | 55 | 139.8 | 52 | 56 | 49 | 253 | 50 | 37 | 56 | 184 | 53 | 51 | 49 | 46 | 51 | 56 | 155 | 53 | 52 | 83.2 | 54 | 53 | 164 | 36 | 51 | 36 | 52 | 51 | 33 | 55 | 52 | 228 | 150 | 212 | 53 | 426.2 | 48 | 226 | 250 | 47 | 96.8 | 23 | 78 | 322.2 | 55 | 46 | 48 | 56 | 43 | 56 | 227 | 44 | 36 | 10584 | 188.4 | 47 | 50 | 58 | 47 | 54 | 49 | 57 | 10315 | 196 | 42 | 44 | 40 | 275 | 164 | 57 | 54 | 51 | 81 | 252 | 51 | 47 | 48 | 48 | 235 | 306.6 | 58 | 237 | 89.4 | 234.6 | 56 | 37 | 52 | 363 | 52 | 248 | 38 | 46 | 46 | 217 | 85.2 | 261 | 60 | 88 | 41 | 170 | 42 | 58 | 319 | 207 | 41 | 42 | 52 | 167.2 | 49 | 44 | 76.8 | 374.2 | 53 | 46 | 224 | 244 | 52 | 11226 | 48 | 165 | 51 | 48 | 41 | 48 | 58 | 695 | 55 | 51 | 74.2 | 58 | 41 | 47 | 53 | 242 | 48 | 291.6 | 201 | 57 | 45 | 209 | 94.2 | 205 | 47 | 53 | 10006 | 51 | 43 | 48 | 57
56 | 55 | 47 | 49 | 50 | 45 | 140 | 602 | 3051.2 | 284 | 280.2 | 41 | 51 | 51 | 152 | 48 | 309.6 | 32 | 54 | 46 | 57 | 161.8 | 234 | 279.2 | 47 | 220 | 214 | 52 | 390 | 54 | 52 | 314.6 | 57 | 390 | 241 | 232 | 49 | 275.4 | 54 | 55 | 44 | 290 | 49 | 57 | 182 | 219 | 88.6 | 51 | 385 | 143 | 233.4 | 55 | 199 | 52 | 56 | 118 | 253 | 50 | 76.2 | 56 | 184 | 53 | 51 | 49 | 46 | 51 | 56 | 155 | 53 | 52 | 224 | 54 | 53 | 78.4 | 36 | 51 | 36 | 52 | 51 | 33 | 55 | 52 | 228 | 150 | 156.6 | 53 | 618 | 48 | 226 | 250 | 47 | 26 | 23 | 46 | 264 | 168 | 46 | 48 | 56 | 82.6 | 231.2 | 227 | 193 | 36 | 10584 | 226 | 47 | 88.8 | 77.4 | 266 | 54 | 49 | 57 | 10315 | 232 | 255 | 165.2 | 81.4 | 275 | 72.8 | 57 | 54 | 51 | 119.8 | 252 | 51 | 47 | 48 | 48 | 195.8 | 173 | 211.6 | 50 | 49 | 351 | 142.4 | 37 | 138.8 | 307 | 52 | 322.4 | 38 | 46 | 46 | 217 | 156 | 261 | 60 | 244 | 41 | 77.2 | 42 | 58 | 311 | 207 | 41 | 42 | 52 | 75.4 | 49 | 44 | 44 | 183 | 53 | 46 | 224 | 244 | 52 | 11226 | 48 | 226 | 51 | 48 | 79 | 48 | 58 | 695 | 55 | 51 | 45 | 58 | 41 | 47 | 53 | 242 | 48 | 156.2 | 201 | 57 | 45 | 209 | 159 | 205 | 47 | 53 | 10006 | 51 | 43 | 73.4 | 57
56 | 55 | 47 | 49 | 50 | 45 | 140 | 404 | 760 | 284 | 201 | 41 | 51 | 51 | 222 | 48 | 405 | 32 | 54 | 134.8 | 57 | 46 | 234 | 320 | 47 | 220 | 178.2 | 52 | 252 | 54 | 52 | 93.2 | 57 | 179 | 85 | 232 | 49 | 46 | 54 | 55 | 44 | 40 | 49 | 57 | 150 | 219 | 195 | 51 | 407.4 | 209 | 68.6 | 94.4 | 199 | 52 | 56 | 164 | 253 | 50 | 233 | 89.2 | 184 | 53 | 51 | 49 | 142.6 | 51 | 56 | 87.2 | 53 | 52 | 224 | 54 | 53 | 57 | 36 | 51 | 106.8 | 52 | 51 | 33 | 55 | 52 | 228 | 74 | 227 | 162 | 600.6 | 48 | 226 | 250 | 47 | 183 | 23 | 118.8 | 384 | 168 | 46 | 48 | 56 | 241 | 275 | 150.2 | 193 | 36 | 10584 | 226 | 47 | 244 | 155 | 344 | 166 | 49 | 57 | 10315 | 562.8 | 255 | 246 | 326.2 | 90.2 | 50 | 57 | 54 | 51 | 247 | 252 | 51 | 47 | 48 | 48 | 39 | 173 | 250 | 50 | 49 | 307.4 | 164 | 37 | 269 | 223 | 52 | 372 | 38 | 96.4 | 46 | 118 | 156 | 261 | 60 | 244 | 41 | 54 | 42 | 58 | 2275.8 | 207 | 41 | 42 | 52 | 169 | 49 | 44 | 44 | 183 | 53 | 46 | 151.2 | 244 | 52 | 11226 | 48 | 203 | 51 | 48 | 231 | 145 | 201.2 | 695 | 55 | 51 | 45 | 58 | 41 | 47 | 53 | 242 | 48 | 53 | 201 | 57 | 45 | 177.6 | 159 | 109.6 | 47 | 53 | 10006 | 51 | 43 | 175 | 57
56 | 55 | 47 | 49 | 50 | 45 | 140 | 422 | 916.4 | 284 | 201 | 41 | 51 | 51 | 222 | 48 | 405 | 32 | 54 | 268 | 57 | 46 | 234 | 248 | 194.2 | 220 | 35 | 52 | 45 | 54 | 52 | 53 | 114.6 | 129.8 | 46 | 232 | 49 | 95.6 | 54 | 55 | 44 | 40 | 49 | 57 | 142 | 219 | 195 | 51 | 277 | 209 | 46 | 252 | 343 | 52 | 56 | 164 | 87.4 | 50 | 233 | 222 | 106 | 53 | 51 | 49 | 207 | 51 | 56 | 42 | 53 | 52 | 224 | 54 | 53 | 57 | 36 | 51 | 213 | 52 | 51 | 33 | 55 | 52 | 155.2 | 55 | 319.8 | 162 | 759.2 | 159 | 226 | 93.2 | 47 | 183 | 23 | 228 | 356 | 168 | 46 | 48 | 56 | 241 | 275 | 35 | 193 | 36 | 10584 | 38 | 47 | 244 | 155 | 344 | 166 | 130.6 | 57 | 10315 | 917.6 | 255 | 246 | 379 | 44 | 50 | 57 | 54 | 51 | 247 | 169.6 | 51 | 159.8 | 48 | 202 | 39 | 173 | 250 | 50 | 49 | 242 | 164 | 37 | 269 | 157 | 52 | 372 | 38 | 130 | 46 | 52 | 156 | 173.8 | 60 | 166 | 179.4 | 54 | 42 | 58 | 2767 | 207 | 41 | 42 | 52 | 169 | 49 | 44 | 44 | 103.2 | 53 | 46 | 42 | 82.2 | 52 | 11226 | 48 | 203 | 51 | 48 | 231 | 145 | 237 | 642.8 | 55 | 51 | 45 | 58 | 41 | 47 | 53 | 122.6 | 48 | 53 | 29 | 57 | 45 | 52 | 159 | 46 | 47 | 53 | 10006 | 108.2 | 43 | 175 | 151.4
56 | 55 | 47 | 49 | 50 | 45 | 54.4 | 749 | 1111.2 | 143 | 328 | 41 | 51 | 51 | 298 | 48 | 215 | 32 | 127.8 | 268 | 57 | 2771 | 49 | 248 | 231 | 220 | 173 | 52 | 45 | 54 | 52 | 53 | 153 | 56 | 46 | 85.6 | 86 | 170 | 54 | 55 | 44 | 40 | 49 | 57 | 142 | 130.2 | 195 | 51 | 359.4 | 209 | 46 | 252 | 313.4 | 52 | 79.2 | 164 | 46 | 50 | 233 | 222 | 54 | 53 | 51 | 49 | 207 | 51 | 56 | 42 | 53 | 124 | 224 | 54 | 53 | 57 | 36 | 51 | 213 | 52 | 51 | 33 | 55 | 52 | 46 | 55 | 343 | 356 | 686 | 233 | 189.4 | 54 | 47 | 183 | 23 | 228 | 238 | 122.8 | 46 | 216.8 | 56 | 241 | 275 | 35 | 193 | 36 | 10729.6 | 38 | 47 | 244 | 155 | 303.2 | 166 | 246.8 | 57 | 10315 | 152.4 | 359 | 246 | 379 | 44 | 50 | 57 | 54 | 51 | 247 | 46 | 51 | 235 | 48 | 202 | 39 | 97.4 | 250 | 50 | 143.8 | 242 | 142.4 | 37 | 269 | 58 | 52 | 185 | 38 | 130 | 46 | 52 | 61.6 | 137.2 | 190.4 | 112 | 214 | 54 | 42 | 58 | 2767 | 111 | 41 | 234 | 52 | 169 | 49 | 44 | 44 | 50 | 53 | 46 | 42 | 183 | 52 | 11281 | 48 | 203 | 51 | 48 | 231 | 145 | 237 | 648 | 55 | 51 | 45 | 58 | 41 | 47 | 80.6 | 43 | 48 | 53 | 29 | 57 | 45 | 52 | 72.6 | 46 | 47 | 156.2 | 10006 | 194 | 85.2 | 175 | 175
56 | 146.8 | 47 | 49 | 50 | 45 | 33 | 895.4 | 992.4 | 49 | 171 | 41 | 51 | 51 | 403 | 48 | 151.4 | 32 | 177 | 268 | 57 | 2776.4 | 49 | 248 | 231 | 76 | 173 | 52 | 45 | 54 | 52 | 53 | 153 | 158 | 46 | 49 | 234 | 170 | 54 | 55 | 44 | 40 | 49 | 57 | 244 | 165 | 168.4 | 158.4 | 289 | 176 | 46 | 252 | 195 | 265 | 172 | 49 | 46 | 50 | 233 | 222 | 54 | 53 | 51 | 49 | 291.8 | 51 | 56 | 42 | 53 | 232 | 83.2 | 54 | 53 | 57 | 60.2 | 51 | 213 | 52 | 51 | 33 | 76.2 | 52 | 46 | 55 | 307.8 | 312.4 | 591 | 233 | 229 | 54 | 47 | 183 | 23 | 228 | 250 | 55 | 46 | 259 | 56 | 241 | 187.4 | 35 | 103.6 | 36 | 10766 | 96 | 47 | 244 | 96.8 | 203 | 121.2 | 288 | 57 | 10315 | 298 | 366.2 | 343.6 | 379 | 44 | 50 | 133.4 | 54 | 51 | 247 | 46 | 51 | 235 | 1833.6 | 301 | 39 | 47 | 173.2 | 50 | 207 | 48 | 56 | 37 | 269 | 58 | 140.8 | 61 | 38 | 130 | 46 | 126.4 | 182 | 200 | 333 | 154 | 293.2 | 54 | 42 | 58 | 1199.8 | 47 | 41 | 234 | 52 | 98.8 | 49 | 44 | 44 | 50 | 53 | 46 | 42 | 183 | 52 | 11305 | 48 | 111.2 | 114 | 48 | 231 | 106.2 | 237 | 717.6 | 55 | 51 | 45 | 91.6 | 41 | 47 | 232.6 | 43 | 48 | 53 | 29 | 57 | 45 | 141.6 | 51 | 46 | 47 | 225 | 10006 | 194 | 254 | 98.8 | 175
56 | 208 | 47 | 49 | 50 | 45 | 184.2 | 969.8 | 223 | 49 | 171 | 231 | 136.2 | 144.6 | 247 | 48 | 56 | 32 | 177 | 268 | 57 | 3094 | 49 | 99.2 | 231 | 40 | 173 | 118 | 45 | 54 | 52 | 53 | 153 | 226 | 46 | 49 | 234 | 170 | 54 | 55 | 44 | 40 | 49 | 57 | 327.6 | 165 | 62 | 230 | 289 | 44 | 46 | 252 | 299 | 265 | 172 | 49 | 46 | 50 | 76.2 | 222 | 54 | 53 | 74.4 | 179.4 | 280.8 | 212 | 56 | 42 | 53 | 298.6 | 48 | 54 | 53 | 57 | 157 | 51 | 213 | 52 | 51 | 33 | 192 | 52 | 46 | 55 | 143.8 | 247 | 206 | 233 | 229 | 54 | 47 | 26 | 23 | 228 | 335.6 | 55 | 46 | 259 | 56 | 82.6 | 56 | 35 | 44 | 36 | 10766 | 183 | 47 | 88.8 | 58 | 47 | 169.2 | 288 | 57 | 10315 | 454.8 | 397 | 182 | 81.4 | 44 | 254 | 248 | 54 | 51 | 105.4 | 46 | 51 | 235 | 2339 | 301 | 39 | 47 | 58 | 50 | 207 | 48 | 56 | 37 | 52 | 58 | 200 | 61 | 38 | 46 | 263 | 176 | 218 | 200 | 333 | 154 | 346 | 54 | 42 | 58 | 194 | 47 | 244.4 | 384.4 | 52 | 52 | 49 | 44 | 44 | 78.2 | 53 | 46 | 42 | 183 | 231 | 11226 | 48 | 50 | 156 | 48 | 79 | 48 | 165.4 | 745.2 | 55 | 51 | 45 | 226 | 41 | 47 | 399 | 143.8 | 200 | 53 | 71 | 156.2 | 45 | 325 | 51 | 46 | 47 | 225 | 10006 | 194 | 254 | 48 | 151.4
56 | 208 | 47 | 49 | 50 | 45 | 222 | 889 | 223 | 49 | 120.2 | 231 | 193 | 168 | 287 | 48 | 56 | 32 | 177 | 104 | 57 | 676 | 49 | 62 | 83.8 | 40 | 173 | 217 | 45 | 54 | 52 | 53 | 57 | 226 | 46 | 49 | 234 | 70.8 | 54 | 55 | 104.4 | 40 | 49 | 184.8 | 359 | 165 | 62 | 466.6 | 275.8 | 44 | 46 | 94.4 | 181 | 265 | 207.6 | 49 | 46 | 50 | 37 | 89.2 | 54 | 53 | 168 | 212 | 332 | 212 | 56 | 42 | 86.6 | 343 | 48 | 54 | 53 | 57 | 157 | 51 | 36 | 52 | 51 | 33 | 316 | 52 | 46 | 55 | 51 | 247 | 111.8 | 196 | 113.8 | 54 | 47 | 26 | 133 | 46 | 344.2 | 203.8 | 46 | 259 | 56 | 43 | 172.4 | 35 | 44 | 36 | 10766 | 183 | 47 | 50 | 96.6 | 47 | 246 | 206.4 | 303.4 | 10463.8 | 573.4 | 359.2 | 182 | 151 | 44 | 254 | 248 | 54 | 51 | 211 | 46 | 271 | 197.4 | 2339 | 147 | 39 | 47 | 58 | 50 | 207 | 48 | 56 | 37 | 52 | 58 | 200 | 61 | 38 | 46 | 263 | 176 | 218 | 200 | 333 | 154 | 207.6 | 54 | 42 | 58 | 197.2 | 47 | 380 | 422 | 52 | 52 | 49 | 44 | 173.6 | 191 | 53 | 46 | 42 | 157.8 | 231 | 11226 | 48 | 178.8 | 156 | 48 | 41 | 48 | 58 | 752 | 274 | 51 | 45 | 386 | 41 | 47 | 399 | 169 | 238 | 53 | 134 | 322 | 45 | 325 | 51 | 46 | 47 | 225 | 10006 | 214.2 | 254 | 48 | 57
56 | 228.2 | 148.4 | 49 | 50 | 45 | 222 | 711 | 55 | 49 | 44 | 193 | 193 | 350 | 247 | 48 | 56 | 32 | 54 | 191 | 57 | 816 | 49 | 62 | 47 | 40 | 35 | 217 | 45 | 54 | 52 | 53 | 57 | 90 | 46 | 49 | 234 | 46 | 54 | 55 | 195 | 40 | 49 | 270 | 199 | 73.8 | 62 | 498 | 46 | 44 | 46 | 55 | 181 | 265 | 280.4 | 49 | 46 | 50 | 37 | 56 | 54 | 53 | 168 | 212 | 310.8 | 212 | 56 | 42 | 221 | 309.8 | 48 | 54 | 53 | 57 | 197.4 | 51 | 36 | 52 | 51 | 33 | 316 | 52 | 46 | 55 | 51 | 130.6 | 49 | 77.6 | 37 | 54 | 47 | 26 | 222.4 | 46 | 45 | 241 | 46 | 174.6 | 56 | 43 | 250 | 35 | 44 | 36 | 10693.2 | 183 | 47 | 50 | 251 | 47 | 246 | 88.6 | 418 | 10501 | 332 | 272 | 182 | 225 | 44 | 254 | 248 | 54 | 51 | 280 | 46 | 271 | 47 | 2271 | 107.4 | 39 | 47 | 58 | 50 | 112.2 | 48 | 140.8 | 37 | 52 | 58 | 200 | 61 | 38 | 46 | 263 | 176 | 274.6 | 105.8 | 227 | 49 | 173 | 54 | 42 | 58 | 202 | 47 | 380 | 306.8 | 52 | 52 | 49 | 44 | 206 | 191 | 53 | 46 | 42 | 57 | 231 | 11226 | 48 | 211 | 156 | 48 | 41 | 48 | 58 | 743.2 | 274 | 51 | 178.6 | 518 | 41 | 47 | 315.8 | 169 | 238 | 53 | 134 | 322 | 45 | 302.6 | 51 | 46 | 47 | 190.6 | 10006 | 152 | 774 | 128 | 57
102 | 217.2 | 247 | 49 | 120.8 | 45 | 222 | 839 | 55 | 49 | 44 | 41 | 193 | 326.6 | 247 | 48 | 56 | 32 | 54 | 191 | 57 | 754.2 | 49 | 62 | 47 | 40 | 35 | 217 | 45 | 54 | 167.8 | 53 | 57 | 56 | 46 | 49 | 86 | 46 | 54 | 184.6 | 195 | 40 | 126 | 270 | 199 | 51 | 278 | 462.2 | 46 | 44 | 113.8 | 55 | 155 | 178.4 | 234 | 49 | 46 | 50 | 37 | 56 | 54 | 53 | 168 | 212 | 226 | 212 | 56 | 42 | 221 | 357 | 48 | 54 | 173.8 | 57 | 334.8 | 135 | 36 | 52 | 51 | 33 | 331.6 | 52 | 46 | 55 | 51 | 53 | 49 | 196 | 99.8 | 54 | 47 | 26 | 282 | 46 | 45 | 241 | 46 | 48 | 56 | 43 | 250 | 35 | 44 | 36 | 10649.6 | 125 | 47 | 50 | 251 | 47 | 246 | 247 | 418 | 10501 | 497.6 | 212 | 44 | 225 | 44 | 254 | 248 | 54 | 51 | 326 | 46 | 271 | 47 | 2347 | 48 | 39 | 119.4 | 58 | 50 | 49 | 48 | 268 | 37 | 52 | 58 | 111.2 | 61 | 38 | 46 | 326 | 127.6 | 311 | 43 | 60 | 49 | 41 | 146.8 | 42 | 58 | 202 | 47 | 474.4 | 42 | 52 | 52 | 49 | 44 | 206 | 286.6 | 132.2 | 46 | 42 | 57 | 231 | 11226 | 137.2 | 211 | 115.8 | 48 | 41 | 48 | 58 | 648 | 274 | 51 | 212 | 606 | 41 | 47 | 80.6 | 169 | 48 | 53 | 134 | 297.2 | 45 | 213 | 193.4 | 46 | 135 | 53 | 10006 | 152 | 261.2 | 248 | 57
171 | 156 | 371 | 49 | 227 | 45 | 146.4 | 678.2 | 55 | 49 | 44 | 41 | 107.8 | 233 | 271 | 217 | 56 | 32 | 54 | 191 | 57 | 807 | 137 | 62 | 47 | 60.8 | 35 | 207 | 45 | 54 | 245 | 53 | 57 | 56 | 46 | 49 | 49 | 46 | 86.6 | 217 | 364 | 40 | 335 | 270 | 73.4 | 51 | 278 | 274.6 | 46 | 44 | 159 | 55 | 51 | 155 | 234 | 49 | 46 | 50 | 37 | 56 | 54 | 53 | 232.8 | 146.8 | 226 | 115.4 | 56 | 42 | 221 | 246 | 48 | 54 | 204 | 57 | 238 | 156 | 36 | 52 | 51 | 33 | 408 | 52 | 46 | 131 | 51 | 53 | 49 | 196 | 194 | 54 | 232 | 101.2 | 238 | 46 | 45 | 241 | 46 | 48 | 56 | 43 | 94.8 | 35 | 85.6 | 175.2 | 10666 | 38 | 47 | 50 | 251 | 47 | 207.6 | 247 | 418 | 10501 | 406.2 | 212 | 44 | 77 | 44 | 131.6 | 57 | 54 | 51 | 255.6 | 46 | 271 | 47 | 1500.2 | 48 | 39 | 228 | 58 | 50 | 49 | 48 | 268 | 37 | 52 | 99.2 | 52 | 94 | 38 | 46 | 237.8 | 241 | 38 | 79 | 60 | 49 | 246 | 170 | 42 | 58 | 108.4 | 47 | 373.4 | 42 | 52 | 52 | 49 | 44 | 206 | 401.8 | 152 | 46 | 42 | 57 | 52 | 11251.8 | 271 | 211 | 213 | 48 | 41 | 48 | 58 | 664 | 274 | 51 | 270.4 | 471.6 | 41 | 47 | 53 | 68.2 | 48 | 53 | 50 | 198 | 45 | 52 | 229 | 46 | 267 | 53 | 10006 | 152 | 255 | 248 | 57
171 | 156 | 371 | 87.8 | 316.6 | 45 | 33 | 523 | 55 | 49 | 44 | 41 | 51 | 233 | 247 | 217 | 56 | 32 | 54 | 133 | 57 | 800 | 159 | 219 | 47 | 308.8 | 35 | 192 | 45 | 54 | 245 | 53 | 57 | 56 | 241 | 49 | 49 | 46 | 217 | 217 | 303.6 | 40 | 335 | 227.4 | 42 | 51 | 278 | 82.4 | 46 | 44 | 159 | 55 | 51 | 155 | 234 | 49 | 46 | 50 | 37 | 56 | 54 | 53 | 168 | 49 | 46 | 51 | 56 | 42 | 221 | 246 | 48 | 54 | 204 | 57 | 238 | 156 | 36 | 52 | 51 | 33 | 284 | 52 | 46 | 150 | 51 | 53 | 49 | 196 | 194 | 54 | 232 | 214 | 172 | 206 | 45 | 166.6 | 46 | 134.4 | 56 | 43 | 56 | 35 | 148 | 210 | 10666 | 38 | 47 | 50 | 251 | 47 | 54 | 247 | 256.4 | 10426.6 | 302.2 | 212 | 44 | 40 | 44 | 50 | 57 | 381.2 | 51 | 150 | 46 | 139 | 47 | 274 | 48 | 78.2 | 228 | 58 | 50 | 170.2 | 135.2 | 268 | 37 | 105.6 | 264 | 52 | 322 | 38 | 46 | 151 | 373 | 38 | 133 | 60 | 49 | 246 | 170 | 42 | 58 | 72.6 | 47 | 159 | 42 | 52 | 52 | 49 | 120 | 174.8 | 289 | 152 | 46 | 42 | 57 | 52 | 11355 | 271 | 82.2 | 213 | 105.6 | 41 | 48 | 58 | 688 | 142.6 | 51 | 358 | 102 | 41 | 47 | 53 | 43 | 94.4 | 53 | 29 | 57 | 45 | 52 | 229 | 46 | 267 | 53 | 10006 | 91.4 | 255 | 248 | 57
171 | 95.4 | 337.2 | 243 | 339 | 45 | 33 | 523 | 55 | 49 | 123.2 | 232 | 51 | 123.8 | 262 | 217 | 56 | 32 | 54 | 46 | 57 | 661.6 | 159 | 219 | 47 | 350 | 106.6 | 192 | 45 | 54 | 245 | 213.8 | 57 | 56 | 559 | 49 | 49 | 46 | 217 | 217 | 313 | 40 | 335 | 57 | 42 | 179 | 278 | 51 | 46 | 44 | 159 | 55 | 51 | 155 | 91.6 | 49 | 211.6 | 50 | 37 | 56 | 54 | 53 | 148 | 49 | 46 | 51 | 56 | 42 | 86.6 | 246 | 48 | 54 | 204 | 57 | 238 | 135 | 36 | 52 | 51 | 33 | 134.2 | 52 | 46 | 150 | 51 | 53 | 49 | 166.4 | 194 | 250 | 232 | 355.6 | 82.6 | 206 | 45 | 55 | 46 | 156 | 56 | 43 | 56 | 35 | 148 | 210 | 10649.6 | 38 | 47 | 50 | 96.6 | 47 | 54 | 247 | 57 | 10315 | 255 | 180.8 | 44 | 40 | 44 | 141.2 | 70 | 463 | 51 | 35 | 46 | 51 | 47 | 280 | 48 | 235 | 119.4 | 58 | 50 | 251 | 157 | 268 | 37 | 186 | 264 | 52 | 242.8 | 38 | 46 | 151 | 406 | 38 | 220.2 | 60 | 49 | 205 | 146.8 | 42 | 58 | 54 | 47 | 135.4 | 42 | 52 | 52 | 49 | 234 | 208 | 289 | 132.2 | 46 | 42 | 57 | 52 | 11355 | 271 | 50 | 213 | 192 | 110.6 | 48 | 58 | 641.4 | 55 | 51 | 291.2 | 58 | 41 | 47 | 53 | 43 | 164 | 53 | 29 | 57 | 184 | 52 | 229 | 77.8 | 267 | 53 | 4031.8 | 51 | 255 | 248 | 57
79 | 55 | 171 | 243 | 339 | 45 | 33 | 523 | 55 | 49 | 242 | 232 | 51 | 51 | 214 | 217 | 87.8 | 32 | 54 | 46 | 57 | 627 | 285 | 219 | 167 | 350 | 214 | 192 | 45 | 54 | 206.4 | 254 | 57 | 56 | 537 | 49 | 49 | 46 | 217 | 152.2 | 313 | 40 | 255.8 | 57 | 42 | 211 | 148.4 | 51 | 46 | 44 | 46 | 55 | 51 | 72.6 | 56 | 49 | 253 | 50 | 37 | 56 | 54 | 53 | 263 | 49 | 46 | 51 | 56 | 155 | 53 | 90.8 | 48 | 54 | 83.2 | 57 | 76.4 | 51 | 36 | 52 | 51 | 33 | 55 | 52 | 46 | 131 | 147.6 | 53 | 49 | 48 | 131.2 | 250 | 360 | 391 | 23 | 206 | 45 | 55 | 46 | 156 | 56 | 43 | 56 | 111.8 | 148 | 36 | 10584 | 38 | 47 | 50 | 58 | 149 | 54 | 88.6 | 57 | 10315 | 172.2 | 2027.6 | 44 | 40 | 44 | 164 | 70 | 463 | 94 | 35 | 46 | 51 | 75.2 | 265 | 48 | 235 | 47 | 58 | 50 | 251 | 157 | 56 | 37 | 186 | 181.6 | 52 | 230 | 38 | 46 | 46 | 406 | 38 | 351 | 60 | 49 | 41 | 54 | 42 | 58 | 54 | 47 | 41 | 42 | 52 | 128.8 | 49 | 234 | 208 | 315.6 | 53 | 46 | 42 | 57 | 52 | 11355 | 271 | 50 | 213 | 192 | 215 | 48 | 58 | 637 | 55 | 51 | 191 | 58 | 41 | 47 | 53 | 43 | 164 | 53 | 29 | 57 | 164 | 114.8 | 86.6 | 205 | 267 | 53 | 49 | 51 | 237 | 48 | 57
56 | 55 | 47 | 165.4 | 139.6 | 45 | 33 | 523 | 55 | 49 | 242 | 232 | 51 | 51 | 202 | 115.6 | 215 | 179 | 54 | 46 | 57 | 622.2 | 234 | 219 | 167 | 225.6 | 214 | 160 | 45 | 54 | 52 | 254 | 57 | 56 | 497 | 49 | 49 | 46 | 184.4 | 55 | 211.6 | 40 | 86.4 | 57 | 42 | 211 | 62 | 51 | 46 | 127.2 | 46 | 55 | 51 | 52 | 56 | 49 | 253 | 71.6 | 37 | 56 | 132 | 53 | 251 | 49 | 46 | 51 | 56 | 155 | 53 | 52 | 48 | 54 | 53 | 57 | 59.2 | 51 | 36 | 52 | 51 | 33 | 144.4 | 52 | 46 | 55 | 304.8 | 53 | 49 | 48 | 37 | 250 | 281 | 391 | 23 | 206 | 45 | 145.4 | 46 | 134.4 | 56 | 43 | 56 | 227 | 184 | 36 | 10584 | 150.8 | 47 | 50 | 58 | 149 | 76.4 | 49 | 57 | 10315 | 48 | 3898.4 | 44 | 92.8 | 44 | 164 | 70 | 241 | 266 | 35 | 46 | 51 | 188 | 354.6 | 48 | 235 | 47 | 58 | 50 | 251 | 135.2 | 56 | 37 | 186 | 198 | 52 | 230 | 38 | 46 | 46 | 217 | 38 | 279 | 60 | 49 | 41 | 54 | 42 | 58 | 54 | 47 | 41 | 42 | 52 | 244 | 204 | 234 | 208 | 183 | 53 | 46 | 42 | 169.2 | 52 | 11277.6 | 48 | 50 | 51 | 192 | 215 | 48 | 58 | 54 | 55 | 51 | 132.6 | 58 | 41 | 47 | 53 | 43 | 164 | 53 | 201 | 57 | 164 | 209 | 51 | 205 | 47 | 53 | 49 | 51 | 165 | 175 | 57
56 | 55 | 47 | 49 | 50 | 45 | 33 | 523 | 72.2 | 49 | 242 | 232 | 51 | 51 | 283.6 | 48 | 367 | 223.4 | 54 | 46 | 57 | 615 | 234 | 98 | 167 | 220 | 214 | 252 | 159 | 54 | 52 | 254 | 57 | 56 | 368 | 49 | 49 | 46 | 54 | 55 | 144 | 40 | 49 | 59.4 | 42 | 211 | 62 | 51 | 46 | 148 | 46 | 55 | 166.2 | 52 | 56 | 49 | 253 | 158 | 154.6 | 56 | 184 | 53 | 203 | 49 | 46 | 51 | 248 | 155 | 53 | 52 | 48 | 54 | 53 | 57 | 152 | 51 | 36 | 52 | 51 | 33 | 204 | 52 | 46 | 55 | 504 | 53 | 49 | 48 | 37 | 250 | 207 | 26 | 23 | 46 | 226 | 168 | 46 | 48 | 56 | 43 | 275 | 227 | 193 | 36 | 10584 | 226 | 47 | 50 | 58 | 149 | 166 | 49 | 57 | 6209.8 | 48 | 226.4 | 44 | 254.8 | 275 | 141.2 | 70 | 166.2 | 266 | 77.4 | 128.4 | 51 | 188 | 349 | 48 | 235 | 47 | 96.4 | 50 | 210.6 | 48 | 56 | 37 | 132.4 | 317 | 52 | 230 | 38 | 46 | 46 | 85 | 38 | 261 | 81.2 | 49 | 41 | 54 | 42 | 58 | 54 | 47 | 41 | 42 | 52 | 244 | 216 | 234 | 175.2 | 183 | 53 | 46 | 42 | 244 | 52 | 11226 | 48 | 50 | 51 | 134.4 | 110.6 | 48 | 58 | 54 | 55 | 51 | 45 | 58 | 41 | 47 | 53 | 43 | 71.2 | 53 | 201 | 57 | 164 | 209 | 51 | 205 | 47 | 53 | 49 | 51 | 165 | 175 | 57
56 | 55 | 47 | 49 | 50 | 45 | 118.6 | 695.2 | 141 | 190 | 443.8 | 270.4 | 51 | 51 | 149 | 48 | 405 | 290 | 54 | 46 | 57 | 615 | 234 | 242 | 119 | 276.4 | 214 | 252 | 235 | 54 | 52 | 173.6 | 57 | 56 | 299 | 49 | 73 | 46 | 54 | 55 | 209.4 | 250.4 | 49 | 69 | 42 | 147 | 62 | 51 | 46 | 247 | 46 | 55 | 283.8 | 52 | 148.8 | 49 | 170.2 | 158 | 297.8 | 56 | 184 | 53 | 51 | 49 | 46 | 51 | 248 | 109.8 | 53 | 88 | 48 | 54 | 53 | 57 | 152 | 51 | 36 | 52 | 51 | 33 | 55 | 52 | 46 | 55 | 504 | 53 | 49 | 48 | 37 | 243.4 | 207 | 26 | 23 | 46 | 377 | 168 | 46 | 48 | 56 | 241 | 275 | 227 | 193 | 36 | 10584 | 226 | 47 | 50 | 58 | 108.2 | 166 | 49 | 57 | 52 | 48 | 2096.2 | 165.2 | 379 | 275 | 50 | 70 | 54 | 266 | 247 | 252 | 1297.6 | 188 | 307 | 48 | 268.2 | 47 | 250 | 237 | 49 | 48 | 56 | 37 | 52 | 317 | 52 | 106 | 38 | 46 | 46 | 52 | 38 | 261 | 166 | 112 | 179.4 | 54 | 42 | 58 | 54 | 79 | 41 | 42 | 52 | 128.8 | 216 | 44 | 44 | 183 | 53 | 46 | 42 | 244 | 52 | 11226 | 48 | 50 | 51 | 60 | 79 | 145 | 58 | 54 | 55 | 51 | 45 | 58 | 41 | 47 | 53 | 43 | 48 | 131.8 | 201 | 57 | 45 | 276.2 | 51 | 205 | 47 | 53 | 49 | 51 | 43 | 175 | 57
56 | 55 | 125.4 | 49 | 50 | 45 | 140 | 556.4 | 356 | 284 | 328 | 194 | 51 | 51 | 149 | 48 | 373.2 | 290 | 54 | 46 | 57 | 640.8 | 160 | 242 | 47 | 361 | 35 | 252 | 235 | 54 | 52 | 53 | 57 | 56 | 299 | 85.6 | 49 | 46 | 54 | 55 | 153 | 444.8 | 49 | 69 | 42 | 51 | 62 | 51 | 46 | 292.2 | 83.2 | 55 | 343 | 52 | 172 | 49 | 46 | 158 | 341 | 222 | 184 | 53 | 51 | 49 | 46 | 51 | 248 | 42 | 53 | 232 | 153.6 | 54 | 53 | 57 | 152 | 51 | 36 | 52 | 51 | 33 | 55 | 52 | 46 | 55 | 384.2 | 78 | 201 | 48 | 188.2 | 165 | 79 | 26 | 23 | 46 | 1554.2 | 145.4 | 46 | 48 | 56 | 241 | 275 | 227 | 193 | 36 | 10584 | 75.6 | 47 | 88.8 | 58 | 47 | 166 | 130.6 | 57 | 52 | 48 | 3994.2 | 246 | 379 | 275 | 50 | 70 | 54 | 266 | 247 | 252 | 64 | 310.2 | 284.6 | 87.6 | 229 | 173 | 250 | 237 | 49 | 147 | 56 | 37 | 52 | 317 | 52 | 142 | 38 | 46 | 46 | 52 | 38 | 200 | 166 | 154 | 214 | 54 | 42 | 58 | 54 | 231.4 | 41 | 42 | 52 | 52 | 243.2 | 44 | 44 | 103.2 | 53 | 46 | 42 | 244 | 52 | 11226 | 48 | 142 | 51 | 60 | 231 | 145 | 165.4 | 54 | 55 | 51 | 45 | 58 | 41 | 47 | 53 | 43 | 48 | 336 | 201 | 57 | 45 | 321 | 51 | 77.8 | 47 | 53 | 49 | 51 | 43 | 124.2 | 57
56 | 55 | 145 | 49 | 50 | 45 | 140 | 484.6 | 576.8 | 284 | 328 | 194 | 51 | 51 | 128.6 | 48 | 246 | 201.8 | 54 | 179.2 | 57 | 175 | 49 | 278 | 47 | 289 | 35 | 252 | 114 | 54 | 52 | 53 | 57 | 182.6 | 299 | 232 | 49 | 46 | 65.2 | 55 | 153 | 494 | 49 | 69 | 104.8 | 119.4 | 62 | 86.8 | 170.8 | 209 | 232 | 55 | 343 | 52 | 172 | 49 | 46 | 93.2 | 341 | 222 | 106 | 53 | 168 | 49 | 46 | 51 | 248 | 42 | 53 | 232 | 224 | 54 | 53 | 57 | 82.4 | 51 | 36 | 52 | 51 | 33 | 55 | 52 | 46 | 101.6 | 227 | 178 | 239 | 48 | 226 | 165 | 47 | 26 | 23 | 46 | 377 | 55 | 46 | 90.2 | 56 | 241 | 275 | 35 | 133.4 | 3145 | 10584 | 38 | 47 | 244 | 58 | 47 | 98.8 | 185 | 57 | 52 | 95.2 | 335 | 246 | 273.4 | 275 | 50 | 62.2 | 54 | 94 | 247 | 252 | 64 | 235 | 625.8 | 301 | 191 | 173 | 250 | 237 | 49 | 213 | 77.6 | 37 | 52 | 261.4 | 52 | 315.6 | 38 | 46 | 46 | 52 | 38 | 200 | 166 | 154 | 214 | 54 | 42 | 58 | 54 | 329 | 41 | 42 | 52 | 52 | 319.6 | 44 | 44 | 50 | 53 | 46 | 224 | 206.6 | 52 | 11245 | 48 | 165 | 51 | 55.2 | 231 | 145 | 237 | 54 | 55 | 51 | 45 | 58 | 285 | 47 | 53 | 43 | 48 | 336 | 97.8 | 57 | 45 | 164 | 51 | 46 | 47 | 53 | 49 | 51 | 43 | 48 | 57
56 | 75.2 | 145 | 49 | 50 | 45 | 118.6 | 439 | 616.4 | 284 | 328 | 194 | 51 | 51 | 47 | 48 | 170 | 54.2 | 152.4 | 268 | 57 | 235 | 49 | 182 | 47 | 181 | 35 | 118 | 200 | 54 | 52 | 154 | 57 | 267 | 189 | 232 | 197 | 46 | 68 | 55 | 153 | 494 | 192.2 | 178 | 199 | 198.6 | 62 | 324.2 | 202 | 209 | 232 | 55 | 227.8 | 52 | 148.8 | 49 | 46 | 50 | 301.8 | 222 | 54 | 53 | 168 | 49 | 207 | 51 | 132.8 | 42 | 53 | 343 | 224 | 54 | 53 | 57 | 36 | 51 | 36 | 52 | 51 | 33 | 55 | 52 | 46 | 104 | 121.4 | 178 | 239 | 48 | 226 | 165 | 47 | 26 | 23 | 46 | 660.8 | 55 | 46 | 259 | 56 | 241 | 143.6 | 35 | 44 | 657.8 | 10656.8 | 38 | 47 | 244 | 58 | 47 | 54 | 267.4 | 57 | 52 | 332 | 214 | 246 | 247 | 136.4 | 50 | 248 | 54 | 51 | 247 | 252 | 64 | 235 | 1056.6 | 301 | 39 | 173 | 250 | 237 | 49 | 329.4 | 164 | 37 | 269 | 245.4 | 52 | 353 | 114.2 | 46 | 46 | 52 | 85.2 | 200 | 102.4 | 154 | 214 | 54 | 42 | 58 | 54 | 329 | 41 | 42 | 52 | 52 | 337 | 44 | 44 | 50 | 53 | 46 | 224 | 57 | 52 | 11273 | 48 | 165 | 51 | 48 | 231 | 106.2 | 237 | 54 | 55 | 163 | 45 | 58 | 273 | 47 | 135.8 | 43 | 48 | 336 | 29 | 106.6 | 45 | 228.4 | 238.2 | 46 | 47 | 53 | 49 | 51 | 43 | 88.2 | 57
56 | 156 | 125.4 | 49 | 50 | 45 | 184.2 | 439 | 582 | 237 | 75.4 | 239.6 | 51 | 51 | 47 | 48 | 56 | 66 | 177 | 268 | 57 | 325 | 60 | 190 | 47 | 124.6 | 35 | 217 | 200 | 54 | 52 | 154 | 57 | 267 | 46 | 232 | 234 | 46 | 1635.8 | 55 | 44 | 601.6 | 228 | 178 | 199 | 333 | 62 | 387 | 202 | 176 | 232 | 133.8 | 169.4 | 265 | 56 | 49 | 46 | 50 | 37 | 222 | 54 | 53 | 168 | 114.2 | 243 | 179.8 | 56 | 42 | 53 | 307 | 224 | 54 | 53 | 57 | 36 | 51 | 36 | 52 | 51 | 33 | 55 | 52 | 46 | 55 | 64 | 178 | 239 | 159 | 226 | 165 | 89 | 120.2 | 23 | 191.6 | 45 | 55 | 46 | 259 | 56 | 122.2 | 56 | 35 | 44 | 36 | 227 | 38 | 47 | 244 | 77.4 | 47 | 207.6 | 288 | 57 | 52 | 332 | 42 | 205.6 | 40 | 44 | 50 | 248 | 54 | 51 | 77.4 | 46 | 136 | 235 | 195 | 301 | 39 | 173 | 96.4 | 50 | 49 | 407 | 164 | 37 | 269 | 251 | 52 | 353 | 165 | 46 | 219.6 | 52 | 156 | 200 | 60 | 49 | 75.6 | 54 | 42 | 58 | 46 | 329 | 41 | 42 | 52 | 52 | 49 | 44 | 44 | 50 | 92.6 | 46 | 224 | 57 | 52 | 11226 | 48 | 142 | 51 | 48 | 231 | 48 | 516 | 54 | 55 | 163 | 174 | 58 | 248.4 | 47 | 475 | 43 | 48 | 247.2 | 50 | 181 | 45 | 213 | 363 | 177 | 47 | 53 | 49 | 237 | 43 | 249 | 57
56 | 156 | 47 | 49 | 50 | 45 | 222 | 434.4 | 337.8 | 49 | 44 | 308 | 51 | 51 | 47 | 48 | 56 | 66 | 177 | 268 | 57 | 247.6 | 1422.2 | 190 | 47 | 40 | 35 | 217 | 200 | 54 | 52 | 154 | 57 | 267 | 46 | 232 | 236.2 | 46 | 2681 | 55 | 195 | 339.4 | 228 | 156.2 | 199 | 333 | 62 | 387 | 46 | 44 | 232 | 252 | 51 | 265 | 56 | 49 | 46 | 50 | 37 | 122.4 | 54 | 53 | 121.2 | 212 | 429.4 | 212 | 56 | 42 | 53 | 163 | 188.8 | 54 | 53 | 57 | 36 | 51 | 36 | 52 | 51 | 33 | 55 | 52 | 46 | 55 | 181.6 | 153 | 163 | 253 | 150.4 | 888.6 | 89 | 183 | 23 | 228 | 87.8 | 166.6 | 46 | 259 | 56 | 43 | 56 | 35 | 44 | 36 | 227 | 38 | 47 | 244 | 270.8 | 203 | 246 | 206.4 | 57 | 52 | 332 | 42 | 44 | 40 | 44 | 50 | 248 | 169.2 | 51 | 81 | 46 | 404 | 159.8 | 195 | 221.8 | 39 | 47 | 58 | 50 | 143.8 | 308 | 164 | 37 | 269 | 251 | 52 | 320 | 165 | 46 | 263 | 52 | 156 | 43 | 160.2 | 49 | 41 | 54 | 42 | 58 | 46 | 127.8 | 41 | 42 | 52 | 52 | 49 | 44 | 44 | 50 | 152 | 46 | 224 | 57 | 52 | 11226 | 48 | 50 | 72 | 48 | 79 | 48 | 480.2 | 54 | 55 | 163 | 174 | 58 | 207.8 | 47 | 475 | 143.8 | 48 | 87.4 | 134 | 181 | 45 | 213 | 363 | 168.2 | 47 | 53 | 49 | 265.6 | 43 | 249 | 57
56 | 156 | 47 | 49 | 50 | 45 | 222 | 464 | 88.6 | 49 | 2934 | 308 | 1495.8 | 51 | 47 | 48 | 56 | 66 | 277.4 | 223.6 | 57 | 334.4 | 2536 | 264.4 | 47 | 40 | 35 | 217 | 200 | 54 | 52 | 153.6 | 188 | 347.8 | 189 | 85.6 | 245 | 46 | 2681 | 57 | 195 | 341.4 | 228 | 2379 | 136.2 | 354 | 105.2 | 387 | 46 | 2658 | 83.2 | 252 | 51 | 326.8 | 56 | 49 | 46 | 50 | 180 | 56 | 54 | 53 | 203 | 212 | 493 | 212 | 56 | 42 | 53 | 118.6 | 48 | 54 | 53 | 142.6 | 36 | 114 | 36 | 52 | 51 | 33 | 55 | 52 | 1156.6 | 55 | 211 | 53 | 49 | 253 | 37 | 526.8 | 89 | 183 | 52.8 | 228 | 152 | 241 | 120.4 | 259 | 56 | 43 | 56 | 35 | 148 | 36 | 227 | 38 | 79 | 88.8 | 348 | 242 | 246 | 131.4 | 269 | 81 | 237.6 | 255 | 44 | 40 | 44 | 50 | 248 | 198 | 51 | 150 | 46 | 404 | 4775.2 | 195 | 48 | 39 | 47 | 58 | 50 | 207 | 242 | 99.2 | 37 | 269 | 185 | 52 | 257.2 | 165 | 96.4 | 263 | 52 | 156 | 43 | 643 | 49 | 41 | 54 | 42 | 58 | 46 | 47 | 41 | 87 | 52 | 52 | 49 | 44 | 44 | 50 | 152 | 46 | 42 | 57 | 52 | 11226 | 48 | 50 | 156 | 48 | 41 | 48 | 337 | 532 | 55 | 226.2 | 232.4 | 122 | 210 | 47 | 475 | 169 | 48 | 53 | 134 | 322 | 164 | 213 | 383 | 166 | 47 | 77 | 49 | 481 | 43 | 368.6 | 57
56 | 95.4 | 171 | 49 | 72.4 | 45 | 222 | 464 | 55 | 49 | 2509.8 | 498 | 447 | 51 | 47 | 48 | 63.8 | 66 | 179 | 46 | 57 | 474 | 2536 | 376 | 47 | 40 | 35 | 153.2 | 76 | 54 | 52 | 88.6 | 188 | 179 | 189 | 49 | 171 | 46 | 2681 | 165.8 | 195 | 180 | 84.8 | 2379 | 42 | 320.4 | 278 | 149.6 | 46 | 2658 | 3048 | 252 | 51 | 368 | 56 | 49 | 46 | 50 | 172 | 56 | 54 | 53 | 1319 | 212 | 396.4 | 212 | 56 | 42 | 53 | 52 | 48 | 54 | 53 | 164 | 108.6 | 156 | 213 | 52 | 51 | 33 | 55 | 52 | 155.2 | 55 | 205.8 | 268.8 | 49 | 253 | 37 | 165 | 89 | 183 | 172 | 228 | 152 | 241 | 170 | 90.2 | 56 | 43 | 94.8 | 35 | 148 | 36 | 227 | 125 | 93.4 | 50 | 348 | 242 | 246 | 49 | 269 | 61 | 48 | 255 | 44 | 40 | 44 | 50 | 133.4 | 198 | 51 | 150 | 46 | 517 | 2738 | 195 | 48 | 39 | 47 | 58 | 50 | 207 | 203.2 | 225.6 | 37 | 138.8 | 86 | 52 | 133 | 38 | 130 | 263 | 52 | 61.6 | 43 | 643 | 49 | 93.8 | 54 | 42 | 58 | 46 | 47 | 41 | 199.8 | 52 | 52 | 49 | 44 | 44 | 50 | 152 | 46 | 42 | 57 | 52 | 11226 | 48 | 50 | 156 | 48 | 41 | 48 | 337 | 524.2 | 55 | 159 | 356 | 218 | 210 | 47 | 655.4 | 169 | 48 | 53 | 134 | 222.8 | 164 | 148.6 | 471.6 | 166 | 47 | 181.8 | 49 | 481 | 127.4 | 248 | 57
56 | 55 | 202 | 49 | 162 | 45 | 146.4 | 286 | 55 | 49 | 2563 | 406.8 | 243 | 74.4 | 152 | 183.2 | 69 | 66 | 179 | 46 | 57 | 384 | 2536 | 372 | 47 | 40 | 35 | 63 | 45 | 54 | 167.8 | 789.2 | 207.2 | 179 | 189 | 49 | 60 | 46 | 1113.2 | 217 | 195 | 180 | 49 | 2462.8 | 1307.4 | 186 | 278 | 51 | 46 | 1627.8 | 3048 | 252 | 51 | 240.2 | 56 | 49 | 46 | 50 | 172 | 56 | 54 | 53 | 203 | 212 | 296 | 147.6 | 56 | 42 | 53 | 52 | 48 | 54 | 53 | 164 | 157 | 156 | 213 | 52 | 51 | 33 | 210 | 52 | 228 | 55 | 198 | 356 | 49 | 216 | 37 | 165 | 200 | 88.8 | 172 | 155.2 | 152 | 241 | 46 | 134.4 | 56 | 43 | 372 | 35 | 148 | 70.8 | 45 | 183 | 151 | 50 | 289.8 | 242 | 169.2 | 247 | 269 | 100 | 48 | 255 | 44 | 40 | 44 | 50 | 1108.2 | 198 | 51 | 326 | 46 | 517 | 2144 | 48 | 48 | 39 | 47 | 58 | 50 | 207 | 48 | 268 | 298.8 | 52 | 86 | 52 | 133 | 38 | 130 | 176.2 | 127.6 | 38 | 43 | 534 | 49 | 173 | 54 | 42 | 58 | 46 | 47 | 41 | 275 | 52 | 52 | 49 | 44 | 44 | 50 | 72.8 | 46 | 42 | 57 | 87.8 | 2284.4 | 48 | 220 | 285.6 | 48 | 41 | 48 | 337 | 519 | 55 | 159 | 309 | 394 | 210 | 47 | 545 | 169 | 88.8 | 53 | 71 | 198 | 45 | 52 | 352 | 192 | 267 | 293 | 49 | 971.8 | 254 | 248 | 57
56 | 116.2 | 371 | 49 | 303.6 | 45 | 33 | 286 | 55 | 49 | 8649.8 | 346 | 243 | 168 | 222 | 217 | 69 | 66 | 129 | 133 | 57 | 351 | 2448 | 418.8 | 54.2 | 204.8 | 35 | 63 | 45 | 54 | 245 | 554.4 | 288.8 | 129.8 | 189 | 49 | 60 | 46 | 68 | 217 | 44 | 180 | 49 | 2606.4 | 42 | 186 | 278 | 73.2 | 46 | 180 | 3051.4 | 55 | 129 | 155 | 56 | 164 | 128.8 | 50 | 172 | 56 | 54 | 53 | 203 | 49 | 67.2 | 51 | 56 | 42 | 53 | 52 | 48 | 54 | 53 | 142.6 | 318.6 | 156 | 213 | 52 | 51 | 33 | 210 | 52 | 906 | 55 | 198 | 356 | 49 | 80 | 152.2 | 165 | 269.6 | 104 | 172 | 46 | 66.4 | 203.8 | 46 | 156 | 56 | 43 | 614.4 | 35 | 106.4 | 210 | 45 | 183 | 1340.8 | 50 | 212.4 | 164 | 54 | 247 | 298.8 | 222 | 48 | 255 | 126.8 | 40 | 418.2 | 213.2 | 69 | 82.8 | 51 | 234 | 46 | 385 | 980.4 | 70.4 | 48 | 39 | 83.2 | 58 | 50 | 112.2 | 48 | 268 | 285.4 | 52 | 86 | 81.6 | 133 | 38 | 130 | 46 | 241 | 38 | 43 | 500.6 | 49 | 173 | 54 | 42 | 58 | 46 | 47 | 41 | 241 | 52 | 52 | 49 | 44 | 44 | 50 | 53 | 46 | 42 | 57 | 231 | 49 | 226.4 | 348.8 | 255 | 48 | 41 | 48 | 325 | 602.2 | 55 | 159 | 309 | 438 | 176.2 | 47 | 503.4 | 68.2 | 252 | 53 | 29 | 198 | 45 | 52 | 352 | 231 | 267 | 285 | 49 | 6307.4 | 254 | 248 | 57
56 | 208 | 371 | 49 | 339 | 45 | 33 | 286 | 55 | 49 | 3126 | 180.2 | 243 | 168 | 237 | 217 | 95.4 | 66 | 54 | 191 | 57 | 149.8 | 1986.6 | 513 | 59 | 246 | 117.8 | 63 | 45 | 54 | 245 | 414 | 296 | 56 | 137.8 | 49 | 60 | 46 | 100.6 | 217 | 44 | 200 | 145.8 | 69 | 42 | 186 | 278 | 162 | 46 | 180 | 3065 | 55 | 181 | 52 | 56 | 164 | 253 | 173 | 206 | 56 | 54 | 53 | 203 | 49 | 46 | 51 | 56 | 42 | 53 | 168 | 48 | 54 | 53 | 57 | 359 | 51 | 213 | 52 | 51 | 33 | 210 | 52 | 1410.6 | 55 | 198 | 356 | 80.4 | 139.2 | 229 | 165 | 298 | 350.4 | 142.2 | 46 | 45 | 55 | 46 | 172 | 56 | 43 | 297 | 35 | 44 | 210 | 45 | 183 | 2134 | 50 | 58 | 149 | 54 | 247 | 290.8 | 413 | 48 | 127.2 | 182 | 225 | 792.4 | 254 | 72 | 54 | 51 | 211 | 46 | 297 | 214 | 160 | 48 | 39 | 412 | 58 | 50 | 49 | 48 | 268 | 275 | 52 | 140.4 | 200 | 133 | 38 | 46 | 46 | 307 | 38 | 43 | 361.2 | 88 | 296 | 54 | 42 | 58 | 46 | 47 | 41 | 130.6 | 52 | 98.8 | 49 | 44 | 44 | 76.6 | 53 | 46 | 42 | 57 | 231 | 100.6 | 271 | 452.4 | 213 | 48 | 41 | 48 | 325 | 623 | 55 | 51 | 250.6 | 374 | 41 | 47 | 337 | 122.6 | 252 | 53 | 29 | 57 | 45 | 52 | 340.8 | 157 | 267 | 285 | 49 | 5945.2 | 254 | 128 | 57
148 | 208 | 247 | 49 | 271.8 | 45 | 33 | 286 | 55 | 49 | 3126 | 154 | 243 | 277.2 | 237 | 217 | 100.8 | 66 | 54 | 191 | 57 | 46 | 229 | 219 | 823.8 | 246 | 173 | 63 | 45 | 58.8 | 245 | 414 | 296 | 56 | 256 | 49 | 60 | 46 | 2671 | 217 | 44 | 280 | 335 | 279.6 | 463.8 | 186 | 105.2 | 162 | 46 | 784.4 | 63 | 55 | 238.6 | 52 | 234 | 164 | 253 | 237.8 | 208.8 | 56 | 54 | 53 | 195.6 | 49 | 46 | 51 | 56 | 42 | 53 | 168 | 48 | 54 | 53 | 134.4 | 286.4 | 51 | 106.8 | 52 | 51 | 33 | 210 | 52 | 1056.8 | 55 | 198 | 174.2 | 206 | 228 | 229 | 165 | 298 | 492 | 89 | 46 | 45 | 55 | 46 | 174.4 | 56 | 43 | 191 | 35 | 44 | 140.4 | 77.8 | 96 | 2134 | 50 | 58 | 149 | 166 | 247 | 206 | 387 | 48 | 42 | 182 | 225 | 44 | 254 | 120 | 54 | 51 | 211 | 46 | 341.8 | 214 | 160 | 48 | 117.4 | 412 | 58 | 50 | 49 | 48 | 183.2 | 275 | 78.8 | 264 | 200 | 133 | 38 | 46 | 46 | 406 | 182 | 279 | 422.8 | 244 | 272.4 | 54 | 42 | 58 | 46 | 47 | 41 | 53 | 52 | 245.8 | 49 | 44 | 173.6 | 324 | 53 | 46 | 42 | 57 | 231 | 178 | 271 | 500 | 213 | 48 | 41 | 48 | 325 | 623 | 55 | 51 | 187 | 58 | 41 | 47 | 337 | 242 | 199.2 | 53 | 29 | 57 | 45 | 52 | 866.2 | 70 | 267 | 285 | 49 | 219 | 254 | 48 | 151.4
171 | 208 | 216 | 49 | 227 | 45 | 118.6 | 2165 | 233 | 49 | 3165.6 | 345 | 243 | 279.8 | 202 | 149.4 | 1362 | 32 | 58.4 | 191 | 57 | 97.6 | 229 | 219 | 441.4 | 40 | 173 | 63 | 45 | 66 | 206.4 | 414 | 238.4 | 158 | 1782.4 | 49 | 5192.4 | 46 | 2689 | 55 | 44 | 253.8 | 335 | 270 | 42 | 218 | 115.2 | 162 | 46 | 3160.4 | 63 | 55 | 325 | 52 | 234 | 118 | 253 | 3966.2 | 328 | 56 | 54 | 53 | 166 | 49 | 46 | 51 | 56 | 42 | 153.8 | 168 | 48 | 54 | 53 | 186 | 238 | 51 | 36 | 52 | 51 | 33 | 117 | 111.4 | 2102.8 | 161 | 326.8 | 53 | 206 | 228 | 75.4 | 282.6 | 227 | 492 | 133 | 46 | 45 | 55 | 46 | 88 | 56 | 43 | 191 | 188.6 | 44 | 36 | 127 | 38 | 2134 | 50 | 58 | 149 | 166 | 264.2 | 206 | 287 | 48 | 42 | 182 | 188 | 44 | 254 | 132 | 54 | 51 | 35 | 46 | 163 | 270.4 | 187 | 48 | 235 | 381.6 | 58 | 50 | 49 | 48 | 56 | 37 | 186 | 264 | 200 | 133 | 38 | 46 | 109 | 406 | 218 | 351 | 166 | 244 | 246 | 54 | 42 | 215 | 46 | 71.4 | 97.8 | 245 | 52 | 361 | 49 | 44 | 206 | 324 | 53 | 46 | 42 | 183 | 195.2 | 178 | 271 | 364 | 148.2 | 64 | 75.8 | 67.4 | 1169.8 | 595.4 | 55 | 51 | 223 | 58 | 41 | 47 | 373 | 242 | 178 | 53 | 201 | 57 | 239.6 | 52 | 1337 | 1344.4 | 135 | 113 | 49 | 211.8 | 43 | 48 | 175
171 | 146.8 | 114.6 | 87.8 | 156.2 | 45 | 140 | 4052.4 | 2209.8 | 49 | 500.6 | 345 | 299.8 | 233 | 62 | 48 | 228 | 120.8 | 115.2 | 104 | 57 | 175 | 229 | 156.2 | 59 | 40 | 208.8 | 63 | 45 | 66 | 52 | 414 | 200 | 226 | 2162 | 49 | 60 | 46 | 2746.6 | 55 | 44 | 303 | 335 | 270 | 42 | 346 | 195 | 95.4 | 46 | 3098 | 87 | 55 | 195 | 52 | 350 | 49 | 253 | 2171.6 | 328 | 56 | 54 | 53 | 166 | 49 | 46 | 51 | 56 | 42 | 221 | 168 | 48 | 54 | 53 | 186 | 157.2 | 51 | 36 | 52 | 51 | 33 | 55 | 187 | 3368.8 | 199 | 809.6 | 53 | 206 | 228 | 37 | 361 | 207 | 340.4 | 133 | 46 | 45 | 55 | 46 | 72 | 56 | 43 | 191 | 227 | 193 | 36 | 127 | 38 | 1340.8 | 50 | 58 | 108.2 | 166 | 185 | 176.2 | 389.4 | 89.4 | 42 | 99.2 | 254.8 | 977.2 | 263.6 | 132 | 54 | 94 | 162.2 | 46 | 163 | 2197 | 119.8 | 48 | 235 | 273 | 134.8 | 199.6 | 49 | 48 | 56 | 37 | 186 | 196.4 | 170.4 | 73 | 38 | 46 | 151 | 217 | 218 | 351 | 166 | 166 | 185.8 | 54 | 42 | 194 | 46 | 169 | 183 | 245 | 52 | 361 | 49 | 44 | 206 | 324 | 53 | 46 | 42 | 183 | 52 | 178 | 181.8 | 235.2 | 51 | 88 | 215 | 1388 | 1381 | 6216.2 | 55 | 51 | 256.4 | 158.8 | 41 | 47 | 337 | 242 | 178 | 53 | 201 | 57 | 290.4 | 78.6 | 1337 | 1429.6 | 47 | 77 | 49 | 210 | 43 | 48 | 175
148 | 55 | 47 | 243 | 50 | 45 | 140 | 408 | 2747 | 49 | 3481 | 277.2 | 445 | 233 | 62 | 48 | 228 | 143 | 97 | 46 | 221 | 175 | 229 | 147 | 1206.2 | 40 | 269.2 | 83 | 45 | 66 | 52 | 253.2 | 200 | 226 | 2159 | 49 | 60 | 46 | 3184.6 | 55 | 44 | 303 | 236 | 270 | 42 | 362 | 195 | 51 | 46 | 3098 | 87 | 55 | 195 | 52 | 350 | 49 | 46 | 341 | 328 | 56 | 54 | 53 | 166 | 49 | 46 | 51 | 56 | 42 | 221 | 168 | 186 | 54 | 53 | 186 | 36 | 51 | 36 | 526.8 | 51 | 33 | 139.8 | 187 | 4208 | 197.6 | 2612 | 53 | 250.6 | 174.4 | 37 | 250 | 207 | 63.6 | 133 | 46 | 45 | 122.8 | 46 | 7430.8 | 56 | 43 | 191 | 227 | 193 | 36 | 127 | 75.6 | 151 | 50 | 58 | 47 | 121.2 | 49 | 57 | 307 | 255 | 42 | 356 | 379 | 649.2 | 164 | 132 | 325.6 | 266 | 247 | 46 | 163 | 3425 | 162.2 | 48 | 235 | 162.6 | 250 | 237 | 49 | 48 | 56 | 37 | 186 | 317 | 52 | 73 | 38 | 46 | 410 | 151 | 218 | 445.2 | 144.8 | 49 | 238.6 | 54 | 42 | 180 | 46 | 169 | 183 | 629.8 | 52 | 152.2 | 2360.4 | 44 | 206 | 244.2 | 53 | 46 | 217 | 183 | 52 | 74.8 | 48 | 172.4 | 51 | 88 | 215 | 3270 | 1381 | 344 | 98.8 | 51 | 390 | 226 | 41 | 75 | 394.6 | 242 | 190 | 53 | 201 | 57 | 267 | 216.4 | 1337 | 10774.8 | 170 | 53 | 49 | 990.8 | 43 | 48 | 151.4
56 | 55 | 47 | 243 | 50 | 45 | 118.6 | 408 | 3053.4 | 49 | 3481 | 238.6 | 485 | 196.6 | 62 | 48 | 196.2 | 143 | 65 | 46 | 221 | 175 | 229 | 1324.4 | 131 | 184 | 214 | 2383.8 | 45 | 66 | 52 | 1147.4 | 200 | 90 | 897.2 | 85.6 | 60 | 46 | 5113 | 55 | 44 | 303 | 86.4 | 1990.2 | 104.8 | 334.8 | 195 | 145.2 | 46 | 2493.6 | 63 | 55 | 137.4 | 52 | 243.2 | 49 | 46 | 209 | 441.6 | 56 | 54 | 53 | 51 | 49 | 46 | 51 | 171.2 | 42 | 221 | 345.4 | 186 | 54 | 204 | 186 | 36 | 51 | 36 | 1439.4 | 51 | 33 | 319.4 | 187 | 3804.2 | 192 | 2612 | 53 | 239 | 94 | 194 | 250 | 207 | 26 | 23 | 78 | 226 | 168 | 46 | 5546 | 56 | 319 | 234.8 | 227 | 193 | 36 | 61.4 | 226 | 151 | 50 | 58 | 47 | 54 | 90.2 | 57 | 250.8 | 421 | 42 | 290 | 379 | 275 | 164 | 132 | 483.6 | 266 | 247 | 46 | 73.4 | 4692.2 | 194.4 | 171.2 | 235 | 189.8 | 250 | 237 | 49 | 223.6 | 56 | 37 | 159.2 | 317 | 52 | 73 | 38 | 46 | 410 | 52 | 251 | 323.2 | 60 | 49 | 214 | 54 | 42 | 180 | 46 | 169 | 222.4 | 516 | 52 | 52 | 2912 | 44 | 76.4 | 50 | 53 | 46 | 217 | 183 | 52 | 49 | 48 | 50 | 51 | 100 | 145.4 | 3270 | 1381 | 344 | 274 | 118.2 | 390 | 226 | 164 | 75 | 805.6 | 43 | 108.4 | 53 | 201 | 57 | 291 | 342 | 1337 | 4756.8 | 170 | 53 | 49 | 600.4 | 43 | 48 | 57
56 | 55 | 47 | 165.4 | 50 | 45 | 33 | 408 | 3087 | 49 | 8534.8 | 128.4 | 193 | 51 | 62 | 48 | 331.2 | 120.8 | 54 | 268 | 217.4 | 71.8 | 229 | 277 | 179 | 220 | 214 | 2959 | 45 | 66 | 52 | 2489 | 200 | 182.6 | 56 | 232 | 1125 | 120.4 | 5113 | 55 | 177 | 40 | 49 | 2367 | 199 | 500 | 141.8 | 208 | 46 | 76 | 174.6 | 55 | 51 | 52 | 125.6 | 49 | 46 | 173 | 416 | 56 | 158 | 53 | 51 | 49 | 46 | 51 | 505.6 | 42 | 187.4 | 455 | 48 | 54 | 204 | 186 | 36 | 51 | 36 | 992.6 | 51 | 43.4 | 359 | 52 | 1376.8 | 183.2 | 2553.6 | 53 | 239 | 94 | 269.6 | 210.8 | 175 | 26 | 23 | 206 | 290.2 | 168 | 46 | 5682.8 | 56 | 371 | 275 | 150.2 | 193 | 36 | 45 | 226 | 151 | 50 | 77.4 | 47 | 54 | 260.8 | 57 | 253.8 | 571 | 42 | 246 | 382.2 | 275 | 141.2 | 132 | 804.2 | 295 | 247 | 46 | 51 | 3368.6 | 396.2 | 202 | 39 | 215 | 250 | 237 | 49 | 322 | 56 | 37 | 52 | 477 | 1883.2 | 164 | 38 | 46 | 305 | 52 | 143 | 200 | 60 | 49 | 214 | 54 | 42 | 180 | 46 | 95.8 | 323.2 | 249.8 | 52 | 52 | 3008 | 196 | 44 | 50 | 53 | 46 | 399 | 57 | 52 | 49 | 79 | 50 | 51 | 100 | 155 | 3211.8 | 1416.8 | 626.4 | 274 | 163 | 390 | 226 | 164 | 135 | 2392 | 43 | 198 | 97.4 | 97.8 | 57 | 231 | 262.2 | 1377.8 | 3841.6 | 170 | 53 | 49 | 2545 | 43 | 149.6 | 57
56 | 135.8 | 47 | 49 | 50 | 45 | 33 | 408 | 1110.2 | 49 | 3227 | 52 | 136.2 | 51 | 143.6 | 48 | 1380 | 32 | 103.2 | 268 | 212 | 46 | 246.6 | 277 | 326.2 | 332.8 | 214 | 3867.4 | 45 | 66 | 52 | 2489 | 200 | 267 | 56 | 232 | 1835 | 170 | 5113 | 55 | 352.2 | 40 | 49 | 2607 | 199 | 372 | 62 | 208 | 46 | 81.2 | 1449.8 | 55 | 51 | 52 | 56 | 49 | 46 | 173 | 416 | 222 | 184 | 53 | 144.6 | 49 | 46 | 51 | 327.8 | 42 | 53 | 739.8 | 48 | 54 | 204 | 186 | 36 | 51 | 36 | 99 | 51 | 59 | 337.8 | 52 | 118 | 378.4 | 2627 | 153 | 239 | 111 | 383 | 54 | 47 | 26 | 23 | 206 | 333 | 168 | 46 | 5717 | 56 | 371 | 275 | 35 | 103.6 | 36 | 45 | 150.8 | 151 | 50 | 155 | 47 | 54 | 288 | 57 | 252 | 571 | 42 | 246 | 347 | 182.6 | 50 | 132 | 755.6 | 1555 | 204.6 | 46 | 51 | 1442 | 263.4 | 202 | 39 | 203.8 | 250 | 87.4 | 49 | 322 | 56 | 37 | 52 | 1551.6 | 52 | 354 | 38 | 62.8 | 299.4 | 52 | 459.4 | 200 | 60 | 49 | 110.2 | 54 | 42 | 180 | 46 | 47 | 238 | 219.4 | 52 | 52 | 3008 | 234 | 44 | 241.2 | 53 | 3810 | 399 | 57 | 52 | 49 | 79 | 50 | 51 | 858.8 | 231 | 1974 | 1560 | 344 | 274 | 163 | 390 | 192.4 | 164 | 135 | 2392 | 93.4 | 198 | 164 | 29 | 57 | 231 | 221 | 769.4 | 2458 | 170 | 53 | 49 | 2545 | 43 | 175 | 57
56 | 156 | 47 | 49 | 50 | 45 | 33 | 39 | 599 | 143 | 219 | 52 | 243 | 51 | 1368.8 | 48 | 1456 | 179 | 177 | 268 | 212 | 46 | 159 | 421 | 351 | 363.2 | 70.8 | 3644.4 | 238 | 66 | 52 | 2460 | 200 | 267 | 56 | 232 | 197 | 170 | 4590.4 | 55 | 473 | 40 | 49 | 2707 | 199 | 340 | 62 | 351.2 | 46 | 63.4 | 3318.8 | 55 | 51 | 52 | 56 | 49 | 46 | 173 | 3532.4 | 222 | 184 | 53 | 168 | 49 | 142.6 | 51 | 381 | 42 | 53 | 527 | 197.2 | 54 | 204 | 186 | 146.8 | 51 | 36 | 52 | 51 | 862.2 | 55 | 52 | 118 | 1328.8 | 2627 | 178 | 239 | 259 | 415 | 165 | 47 | 183 | 23 | 206 | 333 | 55 | 46 | 3617.6 | 232.4 | 371 | 275 | 35 | 44 | 36 | 45 | 38 | 144.6 | 50 | 155 | 47 | 54 | 288 | 171 | 264 | 405.4 | 42 | 124.8 | 143.2 | 1166.6 | 50 | 209.8 | 574.8 | 195 | 35 | 46 | 95 | 214 | 1058.6 | 247.2 | 191 | 178.6 | 58 | 50 | 170.2 | 322 | 3189 | 37 | 52 | 262 | 52 | 354 | 88.8 | 130 | 291 | 52 | 273.8 | 105.8 | 60 | 491 | 41 | 100.4 | 42 | 180 | 46 | 47 | 238 | 285 | 190 | 52 | 921.6 | 234 | 1342 | 289 | 53 | 1928 | 1244.6 | 57 | 52 | 49 | 79 | 207 | 51 | 479.4 | 231 | 207.4 | 1560 | 344 | 274 | 271 | 256.4 | 90 | 41 | 141.6 | 2392 | 169 | 48 | 164 | 29 | 81.8 | 231 | 221 | 255 | 173.2 | 811.2 | 4441.8 | 49 | 2833.8 | 43 | 175 | 57
56 | 156 | 47 | 49 | 50 | 45 | 33 | 39 | 350.2 | 284 | 219 | 52 | 243 | 51 | 164 | 48 | 1562.2 | 179 | 177 | 292 | 469.8 | 46 | 233 | 379.4 | 231 | 300 | 35 | 2666.4 | 390 | 66 | 52 | 2460 | 200 | 267 | 56 | 232 | 234 | 170 | 2500 | 55 | 473 | 40 | 49 | 819 | 136.2 | 385.6 | 62 | 292.8 | 46 | 57 | 3364 | 55 | 51 | 52 | 56 | 49 | 46 | 173 | 5040 | 222 | 184 | 53 | 168 | 179.4 | 270.6 | 51 | 342.6 | 132.4 | 53 | 436.4 | 238 | 54 | 53 | 186 | 182 | 51 | 36 | 52 | 51 | 460.6 | 55 | 52 | 118 | 2122 | 824.6 | 178 | 49 | 259 | 258 | 165 | 47 | 183 | 112.4 | 174 | 224.4 | 129.4 | 46 | 2483.4 | 211.6 | 252.2 | 275 | 35 | 44 | 36 | 154.2 | 38 | 119 | 127.6 | 155 | 47 | 54 | 205.6 | 65.8 | 288 | 198 | 42 | 44 | 148 | 44 | 50 | 248 | 486 | 200 | 35 | 87.2 | 271 | 214 | 627.8 | 645 | 229 | 72.2 | 58 | 50 | 251 | 102.8 | 2602.4 | 37 | 52 | 274 | 52 | 589.8 | 165 | 130 | 291 | 52 | 168 | 43 | 60 | 2280 | 41 | 170 | 42 | 180 | 46 | 47 | 238 | 2657.8 | 190 | 52 | 410 | 234 | 203.2 | 289 | 92.6 | 46 | 834.4 | 94.4 | 52 | 49 | 79 | 186 | 51 | 100 | 231 | 217 | 1560 | 344 | 98.8 | 159 | 223 | 218 | 41 | 146 | 2392 | 169 | 48 | 164 | 159 | 293.8 | 231 | 154 | 255 | 205 | 191.8 | 3032.2 | 49 | 2235.4 | 43 | 270.2 | 57
56 | 135.8 | 47 | 49 | 72.4 | 45 | 33 | 39 | 472 | 284 | 219 | 52 | 1434.4 | 51 | 137.6 | 48 | 1557 | 179 | 177 | 254.8 | 703.6 | 46 | 344 | 546 | 231 | 192 | 35 | 2933.2 | 390 | 66 | 52 | 2460 | 200 | 224.8 | 56 | 85.6 | 234 | 46 | 2500 | 55 | 364 | 40 | 49 | 383.4 | 42 | 286 | 62 | 230 | 46 | 57 | 3326.8 | 212.6 | 51 | 52 | 56 | 49 | 46 | 173 | 1750.4 | 222 | 80 | 53 | 144.6 | 212 | 313 | 51 | 189 | 155 | 53 | 356 | 238 | 54 | 53 | 207.8 | 182 | 51 | 36 | 64 | 51 | 63 | 55 | 52 | 118 | 2162 | 374 | 420 | 49 | 259 | 258 | 165 | 47 | 183 | 172 | 46 | 45 | 241 | 46 | 3484.2 | 236 | 173 | 99.8 | 35 | 44 | 36 | 227 | 38 | 119 | 244 | 96.8 | 47 | 130.8 | 76.2 | 68 | 234.8 | 198 | 42 | 44 | 148 | 44 | 50 | 248 | 406 | 200 | 35 | 252 | 271 | 214 | 197 | 1294 | 229 | 47 | 58 | 50 | 426.6 | 48 | 416.8 | 37 | 52 | 208 | 52 | 573.6 | 165 | 130 | 291 | 52 | 168 | 43 | 338 | 3875 | 41 | 170 | 42 | 180 | 46 | 47 | 80.4 | 2279 | 190 | 52 | 410 | 158 | 236 | 289 | 152 | 378 | 195 | 244 | 52 | 103 | 79 | 186 | 58.2 | 100 | 193 | 217 | 1484.4 | 406.6 | 55 | 137.4 | 369 | 223.4 | 41 | 164 | 469 | 169 | 48 | 75.2 | 149 | 322 | 231 | 298.4 | 326.2 | 205 | 170 | 2094 | 49 | 1794 | 43 | 249 | 57
56 | 55 | 47 | 49 | 162 | 45 | 509.4 | 39 | 595.6 | 284 | 247.8 | 142.6 | 110 | 51 | 47 | 48 | 1557 | 179 | 78.6 | 166 | 212 | 46 | 278 | 397.4 | 83.8 | 79.2 | 35 | 2017.6 | 314 | 66 | 52 | 244 | 195.2 | 56 | 56 | 49 | 234 | 46 | 2528.8 | 217 | 164.8 | 40 | 49 | 390 | 42 | 286 | 278 | 230 | 46 | 57 | 1977.2 | 252 | 184.6 | 222.4 | 56 | 49 | 46 | 173 | 220 | 122.4 | 54 | 53 | 51 | 212 | 349 | 51 | 216 | 155 | 53 | 356 | 238 | 129 | 53 | 295 | 258.8 | 51 | 106.8 | 1404.4 | 51 | 79 | 148 | 52 | 122 | 2162 | 231 | 350 | 49 | 259 | 83 | 165 | 47 | 223 | 172 | 118.8 | 45 | 241 | 46 | 3452 | 236 | 173 | 56 | 35 | 44 | 36 | 227 | 38 | 139 | 244 | 58 | 149 | 246 | 49 | 68 | 5828.4 | 292.4 | 163 | 44 | 148 | 70.2 | 50 | 248 | 406 | 200 | 35 | 252 | 271 | 402 | 197 | 1294 | 39 | 1216 | 58 | 50 | 438.6 | 164.4 | 1517.8 | 37 | 52 | 109 | 52 | 1303 | 165 | 79.6 | 213.6 | 52 | 1286.4 | 43 | 2833.2 | 2392 | 41 | 170 | 42 | 180 | 46 | 47 | 159 | 2279 | 753.4 | 52 | 278 | 44 | 236 | 193.4 | 152 | 82.4 | 235 | 244 | 52 | 103 | 79 | 186 | 63 | 100 | 41 | 217 | 1295.6 | 448 | 55 | 51 | 369 | 245 | 41 | 537 | 469 | 118.6 | 48 | 53 | 129 | 322 | 279 | 239.8 | 269.8 | 205 | 152.8 | 2097.2 | 49 | 1782 | 254 | 249 | 57
56 | 55 | 148.4 | 49 | 162 | 45 | 1224 | 110.2 | 515 | 284 | 316.4 | 279 | 86 | 51 | 47 | 172 | 246 | 90.8 | 54 | 166 | 238.6 | 46 | 234 | 523 | 47 | 134.2 | 35 | 627 | 107 | 66 | 52 | 53 | 188 | 56 | 56 | 49 | 160 | 46 | 2572 | 227 | 44 | 200.8 | 49 | 390 | 42 | 286 | 326.4 | 158.4 | 46 | 123 | 3065 | 252 | 329 | 265 | 56 | 118 | 46 | 173 | 220 | 56 | 54 | 283 | 51 | 212 | 280.8 | 51 | 339 | 132.4 | 53 | 376.4 | 167.6 | 84 | 53 | 295 | 312.2 | 51 | 213 | 52 | 51 | 79 | 210 | 52 | 237.2 | 1359.2 | 231 | 325 | 49 | 111 | 104 | 165 | 195 | 66 | 172 | 228 | 45 | 3574 | 46 | 3452 | 236 | 173 | 211.2 | 35 | 44 | 36 | 5081.6 | 38 | 119 | 244 | 58 | 149 | 246 | 49 | 68 | 273 | 330 | 163 | 44 | 112 | 175 | 50 | 171.6 | 406 | 200 | 35 | 252 | 271 | 372 | 197 | 1294 | 39 | 1216 | 58 | 50 | 536.6 | 242 | 664.8 | 37 | 138.8 | 109 | 421.4 | 2266 | 63.4 | 46 | 162 | 152.4 | 97.2 | 43 | 3457 | 2412 | 41 | 77.2 | 42 | 180 | 46 | 111 | 159 | 2279 | 190 | 52 | 278 | 44 | 236 | 552.2 | 152 | 180 | 235 | 244 | 52 | 103 | 79 | 186 | 3426 | 100 | 41 | 217 | 1267 | 589 | 55 | 159 | 369 | 389 | 41 | 2141 | 635.4 | 43 | 48 | 53 | 213 | 247.6 | 231 | 160.6 | 229 | 141.4 | 105.8 | 8400.8 | 49 | 1794 | 254 | 88.2 | 57
171 | 55 | 216 | 49 | 162 | 45 | 1224 | 217 | 497 | 49 | 2004.4 | 279 | 86 | 51 | 152 | 172 | 56 | 32 | 54 | 166 | 345 | 112 | 234 | 523 | 47 | 155 | 35 | 476 | 45 | 61.2 | 52 | 53 | 188 | 56 | 100 | 49 | 49 | 46 | 1742.4 | 303.2 | 44 | 241 | 49 | 390 | 42 | 194.8 | 399 | 51 | 139.6 | 222 | 3069.8 | 252 | 329 | 265 | 56 | 164 | 46 | 966.2 | 217.2 | 56 | 54 | 283 | 51 | 146.8 | 46 | 51 | 349 | 42 | 53 | 510 | 62 | 63.6 | 53 | 322.8 | 393 | 51 | 213 | 52 | 51 | 79 | 210 | 52 | 310 | 167 | 231 | 325 | 174.6 | 69.2 | 162.8 | 165 | 232 | 66 | 82.6 | 228 | 45 | 3574 | 46 | 3630.2 | 236 | 173 | 250 | 35 | 87.6 | 36 | 1535.8 | 38 | 212.6 | 244 | 251 | 149 | 246 | 49 | 99 | 329 | 351 | 163 | 44 | 88 | 175 | 50 | 57 | 406 | 200 | 175.8 | 252 | 95 | 352 | 627.8 | 1294 | 39 | 1216 | 58 | 50 | 372.8 | 242 | 660 | 37 | 295.8 | 103.4 | 790.8 | 4220.2 | 38 | 46 | 379 | 365 | 93.2 | 43 | 3520.6 | 2429 | 41 | 54 | 42 | 180 | 46 | 207 | 159 | 1485.8 | 119.2 | 52 | 278 | 44 | 197.4 | 50 | 72.8 | 180 | 235 | 244 | 52 | 135.6 | 330.8 | 186 | 3531 | 60 | 41 | 237 | 1267 | 589 | 55 | 159 | 369 | 305 | 41 | 2141 | 787.4 | 43 | 48 | 53 | 234 | 85.2 | 302.4 | 225 | 229 | 46 | 193 | 1423.2 | 49 | 1739.8 | 254 | 248 | 57
171 | 55 | 216 | 49 | 130.2 | 45 | 1224 | 217 | 462.6 | 49 | 3848.6 | 188.6 | 86 | 121.2 | 222 | 172 | 1236.8 | 32 | 54 | 166 | 345 | 211 | 49 | 377.4 | 47 | 155 | 35 | 378.6 | 45 | 54 | 52 | 53 | 188 | 56 | 166 | 49 | 49 | 46 | 2139 | 354 | 44 | 241 | 49 | 390 | 42 | 172 | 399 | 51 | 202 | 326 | 3066.8 | 173.2 | 303 | 265 | 56 | 164 | 46 | 569.6 | 198 | 56 | 69.8 | 283 | 51 | 49 | 154 | 147.6 | 242.6 | 55 | 53 | 510 | 62 | 66 | 474.2 | 434 | 238 | 72 | 213 | 206 | 51 | 79 | 359 | 52 | 310 | 167 | 231 | 325 | 206 | 62 | 251 | 2530 | 232 | 151.6 | 169 | 228 | 980.8 | 2753 | 46 | 3446.6 | 236 | 173 | 385 | 35 | 158 | 1248.6 | 2062.8 | 70 | 236 | 50 | 251 | 108.2 | 246 | 49 | 460 | 1098.2 | 327.4 | 114.6 | 44 | 88 | 175 | 50 | 57 | 406 | 200 | 211 | 87.2 | 51 | 343.6 | 1058.6 | 1294 | 39 | 1216 | 58 | 50 | 237.6 | 242 | 658.4 | 37 | 403 | 81 | 52 | 6234.4 | 38 | 46 | 379 | 365 | 122 | 217.4 | 3663.2 | 587 | 77 | 54 | 42 | 180 | 54 | 304.6 | 111.8 | 296 | 112 | 358.6 | 2138.2 | 44 | 72 | 1445.6 | 53 | 1484.4 | 243 | 1097.2 | 52 | 213 | 374 | 377.4 | 3531 | 60 | 41 | 317 | 422.2 | 505.8 | 55 | 159 | 423.8 | 305 | 41 | 2141 | 815 | 43 | 238 | 53 | 1415.4 | 57 | 350 | 237 | 157.8 | 46 | 204.2 | 337 | 49 | 51 | 278.4 | 248 | 57
171 | 146.8 | 278 | 49 | 227 | 45 | 1227.2 | 110.2 | 411 | 49 | 4827 | 264.4 | 86 | 168 | 222 | 208 | 188 | 32 | 54 | 166 | 405 | 211 | 49 | 220.6 | 47 | 175.4 | 145.4 | 389 | 45 | 54 | 52 | 53 | 188 | 56 | 166 | 49 | 49 | 46 | 2197.6 | 274.2 | 44 | 241 | 49 | 390 | 42 | 1261 | 269.4 | 51 | 202 | 326 | 3060 | 55 | 285.4 | 179.8 | 56 | 164 | 46 | 173 | 4901.2 | 56 | 77 | 375.8 | 51 | 49 | 226 | 212 | 216 | 55 | 53 | 510 | 62 | 66 | 983.4 | 434 | 238 | 156 | 213 | 206 | 51 | 79 | 328 | 52 | 410 | 143 | 327.6 | 325 | 206 | 62 | 279 | 2658 | 232 | 267 | 169 | 228 | 184.8 | 213 | 46 | 4451.4 | 236 | 173 | 143.4 | 35 | 160.8 | 36 | 45 | 179.4 | 236 | 50 | 251 | 47 | 54 | 49 | 460 | 2288 | 233 | 42 | 44 | 88 | 175 | 50 | 57 | 406 | 200 | 211 | 46 | 51 | 265.2 | 197 | 1294 | 39 | 1289.6 | 58 | 50 | 206 | 203.2 | 616 | 37 | 403 | 81 | 52 | 1497 | 38 | 46 | 379 | 497 | 2105 | 261 | 2482.4 | 137 | 65 | 54 | 42 | 82.4 | 54 | 329 | 41 | 4574 | 112 | 353 | 3991.6 | 44 | 173.6 | 2336 | 55.6 | 180 | 215 | 247 | 57.6 | 213 | 1960.4 | 454 | 3531 | 60 | 41 | 317 | 211 | 485 | 55 | 159 | 601 | 1175.8 | 41 | 2141 | 547 | 43 | 238 | 53 | 213 | 57 | 350 | 217.8 | 51 | 46 | 207 | 408.2 | 49 | 51 | 127.4 | 248 | 104.2
125 | 208 | 337.2 | 49 | 227 | 45 | 1240 | 39 | 411 | 49 | 4750.8 | 380 | 494 | 350 | 222 | 323 | 224.8 | 32 | 54 | 168.4 | 517.4 | 112 | 49 | 95 | 47 | 257 | 173 | 276 | 45 | 54 | 167.8 | 53 | 188 | 56 | 166 | 49 | 49 | 46 | 2312 | 867.8 | 44 | 160.6 | 161.2 | 390 | 42 | 332 | 289.4 | 51 | 77.2 | 326 | 58 | 55 | 224.6 | 93.2 | 172 | 49 | 46 | 173 | 326 | 56 | 63 | 399 | 51 | 49 | 279.2 | 212 | 216 | 95 | 53 | 474 | 62 | 155.4 | 204 | 444.4 | 197.6 | 156 | 36 | 206 | 173 | 79 | 225 | 52 | 388.6 | 127 | 392 | 325 | 206 | 56.4 | 286 | 2632.4 | 158 | 444 | 169 | 46 | 966.8 | 213 | 46 | 2017 | 236 | 173 | 69 | 73.4 | 172 | 70.8 | 97 | 189 | 306.8 | 50 | 251 | 125 | 54 | 49 | 460 | 2288 | 233 | 42 | 44 | 129.4 | 175 | 50 | 57 | 406 | 323 | 326 | 46 | 386.6 | 1013.2 | 197 | 5624.4 | 39 | 1400 | 58 | 50 | 206 | 48 | 340 | 37 | 403 | 81 | 1272.8 | 534 | 38 | 46 | 379 | 455.6 | 2126 | 315 | 3730 | 173 | 41 | 54 | 42 | 58 | 47.6 | 329 | 41 | 2631.4 | 112 | 353 | 244 | 44 | 219.2 | 2336 | 66 | 180 | 215 | 247 | 66 | 1029.8 | 2357 | 486.2 | 2111.4 | 60 | 41 | 317 | 219.8 | 485 | 55 | 51 | 105 | 85 | 108.6 | 3915.4 | 547 | 43 | 200 | 53 | 129 | 57 | 350 | 116.4 | 51 | 2386 | 192 | 476 | 49 | 51 | 3146 | 248 | 175
56 | 208 | 202 | 49 | 227 | 45 | 763.6 | 39 | 516.8 | 49 | 2555.8 | 1223.2 | 292.4 | 350 | 187 | 323 | 300 | 32 | 54 | 166 | 497 | 46 | 49 | 95 | 47 | 1409.6 | 173 | 260 | 45 | 54 | 245 | 93.4 | 188 | 56 | 166 | 49 | 49 | 46 | 1106.2 | 221 | 44 | 40 | 236 | 390 | 42 | 332 | 316 | 162 | 46 | 119.4 | 58 | 55 | 195 | 155 | 172 | 49 | 135.6 | 173 | 294 | 56 | 63 | 399 | 51 | 49 | 291 | 212 | 216 | 95 | 53 | 330 | 62 | 205 | 154 | 511.2 | 36 | 156 | 36 | 206 | 173 | 79 | 204 | 52 | 219 | 184 | 392 | 325 | 80.4 | 166.4 | 286 | 2530 | 175 | 444 | 212.2 | 46 | 574.4 | 213 | 46 | 2041 | 236 | 173 | 69 | 227 | 5675.4 | 210 | 191 | 189 | 244 | 50 | 135.2 | 242 | 54 | 49 | 800.2 | 2288 | 389.8 | 42 | 44 | 295 | 175 | 72.8 | 57 | 347.2 | 452 | 139.2 | 46 | 1450.2 | 331 | 197 | 3472.8 | 39 | 231 | 250 | 50 | 206 | 48 | 340 | 37 | 159.2 | 245.8 | 3104 | 444.4 | 38 | 46 | 1138.2 | 217 | 2226 | 351 | 3624 | 173 | 647.4 | 54 | 42 | 78 | 628 | 144.6 | 41 | 696 | 76 | 399.2 | 120 | 57 | 212 | 2392.4 | 66 | 275.2 | 215 | 347.8 | 66 | 518.2 | 2247.2 | 615 | 3264 | 60 | 145.4 | 317 | 222 | 497 | 55 | 51 | 179.8 | 85 | 210 | 2791 | 511.8 | 43 | 48 | 53 | 147.6 | 57 | 350 | 52 | 115.8 | 989.2 | 182 | 329.2 | 49 | 51 | 3146 | 128 | 175
56 | 208 | 202 | 49 | 227 | 45 | 49 | 39 | 594 | 49 | 323.8 | 876 | 86 | 233 | 47 | 323 | 1886.4 | 32 | 54 | 166 | 404.8 | 166 | 49 | 143 | 47 | 174.6 | 197.8 | 256 | 45 | 54 | 245 | 154 | 188 | 56 | 46 | 49 | 49 | 46 | 289 | 221 | 1205.6 | 40 | 295.4 | 390 | 42 | 332 | 422.6 | 162 | 196 | 57 | 658 | 55 | 195 | 155 | 184 | 49 | 287 | 545 | 250.8 | 56 | 63 | 1033.8 | 51 | 49 | 151 | 179.8 | 216 | 1395.8 | 53 | 2252.4 | 62 | 205 | 217 | 554 | 36 | 93 | 36 | 52 | 173 | 1283.8 | 204 | 52 | 1277 | 222 | 400 | 325 | 184 | 196 | 478 | 2569.2 | 207 | 408.6 | 241 | 46 | 182 | 213 | 46 | 2017 | 201 | 173 | 69 | 227 | 157.4 | 210 | 191 | 189 | 271.4 | 50 | 58 | 242 | 307 | 185 | 824.2 | 1891.4 | 429 | 42 | 205.6 | 629.8 | 175 | 164 | 57 | 259 | 1774 | 35 | 46 | 2952 | 228 | 201.8 | 1328 | 78.2 | 231 | 250 | 50 | 206 | 91.6 | 340 | 275 | 52 | 287 | 3222.4 | 1033.6 | 54 | 46 | 2450 | 217 | 2250 | 263.8 | 3590.6 | 137 | 2331 | 54 | 42 | 58 | 46 | 47 | 5667.8 | 545.6 | 52 | 391 | 89 | 57 | 171.2 | 2530.2 | 66 | 299 | 215 | 373 | 66 | 205 | 2158 | 438.8 | 3264 | 146.4 | 215 | 296 | 222 | 400.4 | 55 | 51 | 252 | 85 | 210 | 3961.2 | 433 | 43 | 4112.6 | 53 | 186 | 1273.8 | 350 | 209 | 159 | 58 | 270 | 174 | 49 | 51 | 3138 | 48 | 175
56 | 116.2 | 140 | 87.8 | 85.4 | 45 | 1792.2 | 39 | 594 | 49 | 476 | 464 | 86 | 233 | 47 | 323 | 2304.6 | 32 | 54 | 166 | 389 | 369 | 159 | 155 | 71 | 107.4 | 93.6 | 291.2 | 45 | 102 | 245 | 154 | 190.4 | 56 | 46 | 49 | 49 | 46 | 256.4 | 221 | 44 | 113.8 | 335 | 761.4 | 42 | 375.2 | 477 | 162 | 196 | 1214.6 | 5596.6 | 55 | 108.6 | 155 | 1305.2 | 49 | 416 | 843.2 | 186 | 56 | 135 | 432 | 51 | 49 | 79 | 51 | 331.2 | 79 | 53 | 4280.2 | 62 | 205 | 451.6 | 554 | 36 | 51 | 36 | 52 | 173 | 79 | 204 | 52 | 3130.6 | 307.6 | 335.4 | 322.4 | 184 | 196 | 478 | 2740 | 207 | 79 | 2224 | 46 | 182 | 235.6 | 46 | 4051.8 | 201 | 173 | 69 | 227 | 217 | 140.4 | 2955.6 | 189 | 271.4 | 50 | 58 | 242 | 349 | 329 | 139 | 305 | 429 | 42 | 246 | 1099.6 | 221.2 | 164 | 57 | 303.4 | 389 | 35 | 46 | 2985.6 | 228 | 230.4 | 1328 | 235 | 271 | 250 | 50 | 206 | 157 | 364.4 | 275 | 52 | 287 | 5502.4 | 1405.2 | 54 | 46 | 2355.2 | 85 | 771.6 | 133 | 2209.4 | 215 | 2456 | 54 | 42 | 58 | 163 | 47 | 41 | 508 | 52 | 391 | 89 | 57 | 110 | 2152.8 | 79.8 | 231.4 | 360.6 | 373 | 66 | 205 | 944.2 | 347 | 3264 | 199.2 | 215 | 282 | 297.6 | 344 | 55 | 51 | 326.4 | 85 | 210 | 4357 | 517 | 43 | 62 | 53 | 259.4 | 133.2 | 361.4 | 209 | 159 | 58 | 402 | 174 | 49 | 51 | 3138 | 48 | 80.6
56 | 55 | 145 | 243 | 50 | 45 | 2228 | 39 | 594 | 49 | 1178 | 310 | 86 | 123.8 | 47 | 223.8 | 2270 | 32 | 65 | 166 | 442.2 | 446.4 | 483 | 122 | 167 | 189.8 | 66 | 428 | 45 | 114 | 206.4 | 154 | 200 | 203.8 | 46 | 49 | 49 | 46 | 126 | 221 | 44 | 163 | 476.6 | 57 | 104.8 | 416 | 1449.4 | 117.6 | 196 | 44 | 169.6 | 55 | 51 | 72.6 | 68 | 49 | 416 | 93.2 | 186 | 56 | 928.2 | 432 | 51 | 49 | 79 | 51 | 408 | 79.8 | 53 | 6169.4 | 75.2 | 205 | 1390 | 554 | 36 | 51 | 36 | 52 | 173 | 63 | 204 | 52 | 4814.2 | 326 | 1876.2 | 312 | 246.4 | 196 | 594.4 | 2740 | 207 | 79 | 2224 | 46 | 194 | 1620 | 46 | 4666 | 201 | 252.2 | 69 | 227 | 217 | 36 | 1020.6 | 257.8 | 364 | 50 | 58 | 289 | 300 | 321 | 139 | 316.4 | 321.4 | 42 | 246 | 440 | 406 | 164 | 57 | 481 | 389 | 35 | 46 | 2389.4 | 115 | 239.8 | 1328 | 235 | 127.4 | 250 | 162.2 | 206 | 157 | 462 | 275 | 52 | 81 | 5477.8 | 2163.6 | 54 | 46 | 2335 | 52 | 796.8 | 43 | 338 | 341 | 2519.6 | 54 | 42 | 58 | 280 | 47 | 2171.8 | 508 | 52 | 90.4 | 51.4 | 105 | 60 | 357 | 222.8 | 205 | 410.2 | 183 | 66 | 205 | 141.8 | 314.8 | 1343.4 | 1934.6 | 389.8 | 282 | 222 | 344 | 55 | 51 | 376 | 1735.2 | 210 | 2611.4 | 505 | 43 | 48 | 53 | 397 | 184 | 302 | 289 | 159 | 46 | 402 | 198 | 49 | 2536.4 | 43 | 48 | 374.4
56 | 55 | 145 | 243 | 50 | 45 | 2228 | 39 | 594 | 49 | 1682 | 322 | 86 | 51 | 149 | 199 | 2270 | 32 | 65 | 166 | 510 | 498 | 576 | 122 | 167 | 181 | 262.2 | 550 | 75 | 114 | 52 | 73.2 | 254.4 | 210 | 46 | 49 | 49 | 46 | 126 | 209.4 | 164.8 | 163 | 327 | 57 | 199 | 352 | 365.2 | 256.4 | 196 | 44 | 5827.8 | 55 | 51 | 52 | 68 | 49 | 416 | 122 | 297.2 | 56 | 2118 | 410 | 51 | 49 | 79 | 51 | 408 | 186.8 | 53 | 678.8 | 226.4 | 96 | 1329.6 | 447 | 36 | 51 | 36 | 52 | 601.8 | 74.2 | 207.2 | 52 | 4877.8 | 231 | 447 | 312 | 295 | 77.6 | 589 | 2740 | 79 | 79 | 2211 | 46 | 242 | 3561 | 46 | 4666 | 208.2 | 371 | 69 | 73.4 | 217 | 36 | 1454.2 | 345 | 434.8 | 50 | 58 | 94 | 300 | 321 | 114.2 | 310 | 338.2 | 42 | 246 | 284 | 406 | 95.6 | 57 | 781.6 | 346 | 35 | 46 | 288.2 | 115 | 288.8 | 874.8 | 235 | 240 | 134.8 | 237 | 206 | 157 | 505.2 | 275 | 52 | 99.8 | 3013 | 1094.2 | 54 | 46 | 2440 | 6679 | 2274.4 | 74.4 | 593.6 | 341 | 2416.6 | 54 | 42 | 61.2 | 280 | 47 | 2669 | 289.8 | 52 | 52 | 61 | 297 | 92.4 | 2586.6 | 247 | 86 | 383 | 82.2 | 66 | 205 | 136 | 186 | 63 | 3677.2 | 415 | 372.6 | 222 | 352 | 55 | 3034 | 376 | 2279.6 | 41 | 2175 | 469 | 59 | 164 | 53 | 384 | 184 | 290 | 309 | 51 | 46 | 380.2 | 1316.4 | 49 | 210 | 43 | 73.4 | 380
56 | 55 | 145 | 165.4 | 50 | 45 | 920.6 | 39 | 594 | 49 | 644 | 322 | 86 | 51 | 149 | 199 | 1080.2 | 32 | 188 | 370.8 | 462 | 378 | 2062.4 | 158 | 167 | 297 | 1226 | 649 | 107 | 114 | 204 | 213.8 | 336 | 421 | 46 | 49 | 234 | 162 | 152 | 623.2 | 195 | 163 | 228 | 832.8 | 199 | 456.8 | 444 | 400.6 | 218.2 | 44 | 497 | 55 | 51 | 858.4 | 68 | 49 | 209 | 2105 | 325 | 56 | 2118 | 432 | 252.8 | 49 | 79 | 51 | 408 | 325 | 53 | 545 | 332 | 139.6 | 1239 | 875.2 | 36 | 51 | 36 | 52 | 1030.6 | 93 | 212 | 52 | 4747 | 231 | 542.6 | 1236 | 295 | 196 | 565 | 2748 | 47 | 79 | 2300.4 | 46 | 242 | 3555.4 | 46 | 6038.8 | 216.6 | 371 | 470.4 | 35 | 187.2 | 48 | 2114 | 345 | 400 | 50 | 58 | 80.4 | 277.6 | 321 | 88 | 310 | 214 | 127.2 | 165.2 | 97 | 406 | 50 | 57 | 708 | 174 | 58 | 46 | 260 | 115 | 315.8 | 195 | 235 | 228 | 58 | 1539 | 367.6 | 69.8 | 637.2 | 275 | 52 | 223 | 1206.8 | 514 | 54 | 62.8 | 2440 | 52 | 2269.2 | 228 | 423.2 | 224 | 2262.6 | 142 | 42 | 74 | 280 | 47 | 2812.2 | 278 | 52 | 52 | 61 | 311.4 | 284.4 | 2403.6 | 247 | 78.8 | 383 | 57 | 170 | 205 | 136 | 186 | 63 | 105.6 | 355 | 6660.6 | 751.8 | 288 | 55 | 3034 | 177 | 2414 | 41 | 1013.2 | 579.8 | 63 | 175.2 | 53 | 232 | 184 | 290 | 214.8 | 51 | 46 | 293 | 3011 | 196 | 210 | 43 | 175 | 380
56 | 62.2 | 105.8 | 49 | 50 | 45 | 69 | 39 | 642 | 49 | 433.8 | 406.6 | 86 | 51 | 149 | 199 | 159.8 | 32 | 188 | 533 | 920.2 | 244.2 | 2387.4 | 506.2 | 95 | 314.8 | 1226 | 674.6 | 238 | 114 | 204 | 254 | 336 | 1639.8 | 46 | 49 | 234 | 211.6 | 256 | 407.6 | 195 | 40 | 228 | 90 | 199 | 449.4 | 1522.8 | 508 | 1616.8 | 44 | 590 | 55 | 51 | 455.2 | 68 | 89 | 209 | 2191.4 | 349 | 56 | 2109 | 432 | 288.6 | 49 | 111.2 | 51 | 369.6 | 312 | 53 | 186 | 332 | 96 | 1239 | 1303.4 | 36 | 51 | 36 | 52 | 229 | 221 | 434 | 52 | 3209.8 | 231 | 532 | 778.6 | 288 | 233 | 565 | 2583.2 | 47 | 151 | 773.6 | 46 | 242 | 3479.2 | 46 | 4666 | 285 | 398.4 | 881.4 | 35 | 68 | 60 | 1463.8 | 232.2 | 412 | 50 | 58 | 52.2 | 280.4 | 224.6 | 88 | 371.4 | 214 | 255 | 44 | 53.6 | 406 | 50 | 57 | 590 | 1014 | 150 | 218.8 | 360 | 115 | 255.6 | 195 | 116.2 | 3130.2 | 58 | 2695 | 408 | 48 | 742 | 275 | 52 | 271 | 52 | 1351.4 | 134.4 | 130 | 281 | 52 | 2826.6 | 228 | 341 | 146 | 611 | 209 | 717.6 | 74 | 280 | 47 | 4459.2 | 278 | 52 | 52 | 152.2 | 369 | 378 | 2656 | 247 | 74 | 313 | 244 | 214 | 1601 | 136 | 186 | 63 | 48 | 355 | 363 | 1465 | 204 | 55 | 3034 | 285.8 | 2414 | 41 | 209 | 509 | 210.2 | 164 | 53 | 232 | 308 | 1772.4 | 1704 | 132.6 | 46 | 73 | 3115 | 196 | 210 | 43 | 175 | 380
56 | 92.2 | 47 | 49 | 50 | 45 | 49 | 288 | 676.8 | 49 | 1747.2 | 630 | 79 | 51 | 108.2 | 199 | 128 | 132.6 | 874.8 | 559.4 | 338 | 46 | 2578 | 516.6 | 157.4 | 231 | 1226 | 525 | 390 | 58.8 | 85 | 254 | 336 | 3553 | 158 | 49 | 234 | 286 | 256 | 192 | 216.8 | 40 | 49 | 90 | 136.2 | 266.6 | 404.4 | 558 | 307 | 44 | 533 | 55 | 51 | 115.8 | 68 | 103 | 209 | 2213 | 344.4 | 188.8 | 1775.4 | 344 | 297 | 49 | 247.2 | 51 | 216 | 261.6 | 53 | 186 | 332 | 96 | 1239 | 597.8 | 82.4 | 51 | 69 | 206 | 229 | 118.6 | 516 | 187 | 3874 | 973.8 | 872.8 | 223 | 326 | 233 | 565 | 2549.4 | 47 | 944.2 | 421 | 46 | 236 | 2164 | 46 | 4499 | 332.6 | 433.4 | 1289.2 | 35 | 141.2 | 36 | 2235.2 | 157 | 734.4 | 50 | 268.6 | 47 | 342 | 383 | 88 | 356.4 | 147.6 | 255 | 44 | 52 | 221.2 | 213.2 | 72 | 590 | 594 | 362 | 292 | 396 | 115 | 212 | 195 | 229 | 2764.6 | 58 | 2294.8 | 502.8 | 48 | 1931.8 | 275 | 153 | 367 | 3104 | 2587 | 188 | 130 | 2149.4 | 52 | 1645.6 | 228 | 276.8 | 218 | 176 | 281 | 379.8 | 74 | 233.2 | 47 | 782.2 | 282.4 | 52 | 52 | 175 | 1558.8 | 451.6 | 2620 | 247 | 74 | 327 | 244 | 166 | 1573 | 136 | 186 | 63 | 48 | 341 | 264.2 | 1520.2 | 204 | 55 | 647.6 | 315 | 790 | 41 | 209 | 509 | 242 | 117.6 | 53 | 94.4 | 420.8 | 3183.4 | 2092 | 255 | 46 | 1203.4 | 3115 | 196 | 311 | 52.6 | 175 | 380
56 | 193 | 47 | 49 | 50 | 45 | 49 | 288 | 603 | 49 | 181.4 | 632 | 51 | 51 | 102.2 | 1379.4 | 204 | 177 | 482.2 | 617 | 338 | 46 | 2578 | 387 | 231 | 231 | 1970.8 | 466.2 | 619.8 | 66 | 71.8 | 254 | 259.2 | 3589 | 156 | 49 | 234 | 286 | 256 | 214 | 187.2 | 40 | 49 | 217.8 | 42 | 242.4 | 370 | 379.2 | 307 | 1857.2 | 209.8 | 55 | 55.2 | 371 | 174.8 | 164 | 209 | 2213 | 430 | 222 | 231 | 322 | 297 | 212 | 318.6 | 51 | 216 | 266.8 | 221 | 198 | 332 | 96 | 1014 | 603.8 | 152 | 51 | 69 | 206 | 173 | 93 | 516 | 187 | 3946.8 | 673.2 | 519.6 | 135.6 | 478 | 233 | 382.4 | 2553 | 47 | 2154.2 | 487 | 82.4 | 212 | 370.6 | 46 | 4504 | 355 | 308 | 85 | 35 | 190 | 36 | 379 | 129.4 | 531.8 | 50 | 370.6 | 47 | 404.4 | 383 | 146.2 | 282 | 48 | 255 | 45.4 | 52 | 175 | 254 | 72 | 333.8 | 174 | 362 | 252 | 340 | 115 | 549.8 | 195 | 229 | 1326 | 71 | 2220 | 2493.8 | 48 | 2669 | 227 | 153 | 546.2 | 3104 | 2587 | 188 | 130 | 2639 | 52 | 1228.4 | 216.6 | 303 | 224.8 | 184 | 1076.6 | 164 | 74 | 163 | 144.6 | 356 | 289 | 52 | 52 | 175 | 2200 | 337.6 | 3012.6 | 247 | 193 | 327 | 244 | 166 | 1573 | 136 | 186 | 51 | 48 | 265 | 166 | 1549 | 204 | 55 | 51 | 315 | 367.8 | 41 | 209 | 579.8 | 242 | 48 | 53 | 60 | 449 | 189.2 | 2181.6 | 255 | 46 | 4144.6 | 2002.6 | 196 | 311 | 2090.2 | 98.8 | 380
56 | 193 | 114.6 | 49 | 50 | 45 | 49 | 288 | 602.6 | 49 | 404 | 608 | 51 | 99 | 203 | 2109.8 | 318 | 156.6 | 65 | 1690.8 | 338 | 46 | 1047.6 | 279 | 231 | 195 | 1507.2 | 302 | 1463 | 348.4 | 52 | 304.6 | 240 | 3418.4 | 156 | 49 | 123 | 286 | 256 | 348 | 163 | 40 | 49 | 296.4 | 42 | 315 | 494 | 355 | 307 | 3086.8 | 46 | 55 | 206 | 371 | 246 | 175.2 | 5876.6 | 610.2 | 392.4 | 228 | 231 | 322 | 180.4 | 212 | 373 | 215 | 240 | 199 | 221 | 256.4 | 156 | 96 | 78 | 457 | 152 | 51 | 144.6 | 206 | 137.2 | 93 | 318 | 52 | 5427.4 | 231 | 207 | 216 | 509.4 | 159 | 291 | 195.4 | 47 | 2224.6 | 397.6 | 356 | 236 | 445 | 46 | 4500 | 292 | 1071.2 | 85 | 35 | 116.8 | 1248.6 | 409 | 201.4 | 253.8 | 127.6 | 390 | 47 | 520.4 | 328.6 | 185 | 288.4 | 222 | 255 | 51 | 52 | 175 | 254 | 72 | 279 | 174 | 293 | 252 | 320 | 115 | 2234.6 | 195 | 272 | 3377.2 | 71 | 918 | 2894.8 | 242 | 2761 | 160.2 | 370 | 390 | 7760.6 | 2164.2 | 188 | 79.6 | 2563 | 290.6 | 110 | 172.8 | 2196.8 | 236 | 184 | 3341.6 | 144 | 74 | 186.4 | 297 | 376 | 281.2 | 52 | 52 | 129.4 | 2112 | 291 | 2547.8 | 247 | 193 | 327 | 244 | 297 | 1573 | 136 | 213.2 | 1503 | 48 | 265 | 2009.6 | 3496.2 | 204 | 55 | 91 | 315 | 222.6 | 41 | 220 | 576.2 | 242 | 48 | 53 | 60 | 272.4 | 197 | 1146.4 | 255 | 46 | 2899.8 | 335.6 | 185.6 | 311 | 2766.8 | 260 | 380
148 | 193 | 216 | 49 | 50 | 45 | 905.2 | 466 | 653.4 | 49 | 404 | 304 | 51 | 111 | 203 | 2209 | 318 | 143 | 65 | 2243.4 | 338 | 48.4 | 713.4 | 247.6 | 231 | 457.8 | 1074 | 302 | 1281.2 | 254 | 52 | 184 | 240 | 1998 | 195 | 49 | 49 | 186.8 | 268 | 271.8 | 163 | 40 | 49 | 290 | 42 | 678 | 670 | 176 | 157 | 3335 | 46 | 252 | 206 | 371 | 246 | 178 | 1961.8 | 135 | 368 | 237 | 231 | 311.6 | 65 | 212 | 5171.2 | 215 | 110 | 199 | 221 | 416 | 156 | 93.6 | 72.8 | 457 | 152 | 93 | 258 | 194 | 64 | 961.4 | 212 | 52 | 4314.2 | 266.4 | 212.2 | 291 | 635 | 48 | 1084.2 | 225 | 47 | 2316.2 | 338 | 388 | 212 | 445 | 46 | 4500 | 250 | 308 | 260.2 | 35 | 65.2 | 36 | 413 | 260.6 | 177 | 244 | 390 | 49.4 | 574 | 247 | 172.6 | 314 | 233 | 42 | 133.8 | 52 | 175 | 254 | 98.2 | 319 | 174 | 350.6 | 1531.6 | 320 | 190.2 | 2225 | 195 | 158 | 3380 | 71 | 50 | 2413 | 242 | 2677 | 168 | 436.2 | 345 | 3104 | 473 | 188 | 46 | 1121.2 | 365 | 948 | 194.4 | 2655 | 236 | 184 | 2284.4 | 144 | 74 | 280 | 329 | 376 | 158 | 264.6 | 52 | 61 | 2112 | 249 | 178.6 | 323.6 | 230.4 | 5274.4 | 131.8 | 291.4 | 170 | 136 | 220 | 1995.6 | 182 | 265 | 2619 | 3365 | 204 | 55 | 1234.6 | 198.2 | 189 | 41 | 220 | 682.4 | 162.4 | 48 | 87.4 | 108 | 198 | 4708 | 397 | 290.6 | 46 | 2945 | 3121 | 223 | 327.8 | 2809 | 380 | 380
195 | 348 | 216 | 49 | 50 | 45 | 616 | 466 | 717 | 190 | 3353 | 353.6 | 80.6 | 63 | 1490.6 | 2207.4 | 318 | 1022.4 | 65 | 2148.8 | 408.6 | 1148 | 675 | 122 | 120.6 | 1099.6 | 1074 | 302 | 1303 | 194 | 52 | 244.6 | 161.4 | 147 | 351 | 232 | 49 | 967.6 | 126 | 221 | 109.6 | 40 | 49 | 270 | 42 | 1041 | 660 | 1160.2 | 157 | 3335 | 46 | 252 | 206 | 371 | 246 | 86 | 2436 | 135 | 2504 | 265.4 | 168 | 309 | 180 | 212 | 244.2 | 215 | 1433 | 199 | 221 | 452 | 192 | 84 | 65 | 1731.2 | 358 | 156 | 246 | 194 | 64 | 33 | 212 | 52 | 3974 | 266.4 | 220 | 291 | 635 | 48 | 2274 | 225 | 47 | 2002.4 | 250 | 388 | 212 | 445 | 46 | 4478 | 759.6 | 308 | 304 | 35 | 48 | 36 | 1758.2 | 279.8 | 177 | 244 | 370.6 | 86.2 | 574 | 109.2 | 196.4 | 314 | 233 | 42 | 182 | 52 | 175 | 172.4 | 248 | 259 | 182 | 703.4 | 89.2 | 320 | 303 | 2225 | 195 | 256.4 | 3380 | 71 | 50 | 2318.2 | 242 | 1761.8 | 168 | 476 | 265.2 | 52 | 497.8 | 188 | 46 | 176 | 1144.8 | 2205 | 247.2 | 2611.4 | 164 | 184 | 2348 | 144 | 74 | 280 | 304.6 | 943 | 217.4 | 470.6 | 52 | 61 | 1318.8 | 148.2 | 179.8 | 333 | 320 | 42 | 57 | 333 | 221.6 | 136 | 50 | 2028 | 182 | 254 | 2619 | 3365 | 204 | 55 | 59 | 169 | 189 | 41 | 220 | 682.4 | 43 | 52.8 | 225 | 120 | 85.2 | 366 | 471.2 | 229 | 58 | 2945 | 3017 | 1779.8 | 602.6 | 2809 | 380 | 380
1247.4 | 376.2 | 216 | 49 | 50 | 45 | 1613.8 | 430.4 | 817.8 | 284 | 3276.8 | 557 | 329.2 | 51 | 2351.6 | 2204.2 | 318 | 2508 | 65 | 2164 | 549.8 | 2783 | 601 | 1446.2 | 47 | 2138 | 1098 | 302 | 1308.2 | 194 | 52 | 285 | 77 | 147 | 351 | 232 | 49 | 564.8 | 126 | 318.2 | 249.2 | 160.6 | 49 | 1341.6 | 42 | 329 | 620 | 768 | 157 | 1521.8 | 46 | 252 | 321.2 | 200.6 | 210.4 | 63 | 2400 | 135 | 2872 | 180.6 | 126 | 1622.2 | 198 | 114.2 | 274.8 | 308.6 | 56 | 199 | 120.2 | 452 | 192 | 84 | 69 | 579 | 359 | 156 | 246 | 194 | 64 | 33 | 212 | 52 | 3484 | 255 | 214.6 | 442 | 483 | 136.8 | 2274 | 225 | 47 | 352.4 | 288 | 388 | 604.4 | 596.8 | 46 | 4445 | 1483 | 308 | 342.8 | 35 | 44 | 36 | 3630.4 | 229 | 177 | 244 | 293 | 195 | 574 | 152 | 288.4 | 314 | 233 | 42 | 182 | 52 | 175 | 50 | 248 | 259 | 174 | 2205 | 89.2 | 320 | 303 | 2225 | 355.6 | 295.8 | 3400 | 71 | 2227.4 | 1094 | 307.4 | 572 | 168 | 542 | 86 | 52 | 597 | 188 | 46 | 176 | 613 | 2247 | 1403.8 | 2546 | 218 | 316 | 1934.6 | 237 | 134 | 280 | 207 | 336.6 | 217.4 | 95 | 145.6 | 61 | 1457.6 | 126 | 204 | 453.4 | 320 | 42 | 57 | 1854.6 | 299 | 136 | 203 | 2110.8 | 184.6 | 353.2 | 1246.8 | 3365 | 204 | 55 | 51 | 169 | 456.2 | 41 | 280 | 1043.2 | 43 | 60 | 225 | 120 | 57 | 400.2 | 446 | 337 | 217 | 2945 | 3017 | 2129 | 6050.6 | 2809 | 581 | 989
148 | 457 | 340 | 49 | 50 | 45 | 366.4 | 306 | 885 | 284 | 3296.8 | 837 | 354 | 63.8 | 47 | 1827 | 128 | 2625.6 | 65 | 1370.8 | 338 | 2771 | 601 | 308 | 47 | 2406.8 | 1184 | 462 | 1207 | 194 | 52 | 285 | 69 | 2844.8 | 2412.8 | 232 | 49 | 46 | 196.8 | 383 | 343 | 401 | 88.6 | 57 | 42 | 457 | 485.6 | 287 | 134.8 | 250.6 | 46 | 252 | 261.2 | 219.8 | 102.4 | 63 | 2400 | 135 | 2880.4 | 108 | 126 | 2491 | 156 | 49 | 407 | 2031 | 56 | 199 | 53 | 452 | 192 | 78 | 85 | 587.6 | 359 | 156 | 246 | 194 | 64 | 33 | 212 | 52 | 1563.8 | 331.8 | 339.8 | 452 | 413.6 | 196 | 2274 | 247.2 | 152 | 1381 | 288 | 114.4 | 1141.6 | 1434 | 258 | 2507.6 | 1459 | 308 | 1430 | 150.2 | 44 | 1911 | 2248.8 | 142 | 177 | 244 | 293 | 195 | 420.4 | 152 | 396.2 | 314 | 233 | 42 | 189 | 78.4 | 175 | 50 | 248 | 259 | 198 | 2205 | 46 | 1553.6 | 947 | 2225 | 448 | 318 | 625.6 | 128.6 | 2902 | 320 | 234.6 | 402.4 | 168 | 451.8 | 86 | 140.8 | 1222.4 | 172 | 46 | 189 | 400.4 | 2310 | 2188 | 880.2 | 1011.2 | 316 | 465 | 299 | 86 | 280 | 143 | 179 | 6405.8 | 1385 | 169 | 61 | 160 | 98 | 460.2 | 373.6 | 417.6 | 42 | 244.6 | 2166 | 299 | 136 | 373 | 2179.2 | 195 | 382.4 | 2810.4 | 1776.4 | 231.2 | 60.2 | 51 | 169 | 277 | 41 | 272.8 | 1466.2 | 43 | 796.8 | 277.4 | 29 | 184 | 287 | 453.8 | 337 | 217 | 2945 | 3017 | 2129 | 353 | 2988.8 | 449 | 3354.4
56 | 457 | 300 | 49 | 72.4 | 45 | 338.6 | 309.6 | 635.6 | 284 | 3450 | 447 | 354 | 115.4 | 47 | 286 | 128 | 2655 | 156.2 | 181 | 373.6 | 2837 | 601 | 308 | 47 | 2448 | 1134 | 466.8 | 977.2 | 194 | 52 | 285 | 66.6 | 3308.6 | 1181.8 | 1324 | 49 | 46 | 289 | 383 | 345.8 | 413 | 148 | 1905 | 42 | 778.6 | 430.4 | 289.6 | 46 | 110 | 46 | 133.8 | 202 | 261 | 172 | 63 | 2400 | 135 | 2886 | 180.6 | 126 | 2528.6 | 280.6 | 49 | 380.6 | 6040 | 56 | 235 | 53 | 308 | 192 | 54 | 85 | 493 | 359 | 72 | 569 | 640.8 | 64 | 33 | 293 | 52 | 737 | 249 | 378.6 | 591.8 | 288 | 196 | 1877.4 | 347.6 | 311 | 1286.8 | 288 | 46 | 393 | 1434 | 244 | 643.6 | 1355 | 308 | 1959.4 | 227 | 44 | 3157 | 218.2 | 142 | 228.2 | 50 | 207.4 | 195 | 382 | 152 | 1417.2 | 384.8 | 293 | 42 | 106.2 | 184 | 175 | 72.8 | 477 | 402.2 | 174 | 2205 | 46 | 357.8 | 3485.8 | 515.4 | 448 | 318 | 4856.4 | 539.6 | 3315.2 | 320 | 322 | 369 | 168 | 252.2 | 1377.2 | 200 | 1439.8 | 172 | 46 | 180.6 | 1821 | 2345.4 | 2304 | 422 | 2201 | 316 | 506.2 | 299 | 74 | 280 | 47 | 179 | 228.8 | 104 | 169 | 61 | 235.6 | 56 | 2778.6 | 174 | 466 | 42 | 235 | 3124.2 | 299 | 136 | 515.6 | 1408.2 | 195 | 389 | 3438 | 1371 | 251 | 68 | 163 | 169 | 425.2 | 142.4 | 313.6 | 832.6 | 43 | 2049.2 | 356 | 50 | 184 | 190 | 459 | 301.4 | 217 | 3763.4 | 162.4 | 2129 | 358 | 59 | 208.8 | 3266
56 | 156 | 300 | 49 | 162 | 45 | 256.6 | 39 | 616.4 | 237 | 1507.8 | 4065 | 374 | 309 | 2362 | 421.2 | 128 | 1664.6 | 191 | 841.6 | 494.4 | 1846 | 530 | 323 | 179 | 2051.4 | 1142.2 | 414 | 590.2 | 194 | 167.8 | 53 | 57 | 3330.4 | 1769.6 | 122.2 | 1843 | 46 | 359.8 | 383 | 357 | 241 | 190 | 2367 | 42 | 847 | 344 | 233.4 | 150 | 44 | 46 | 55 | 202 | 906 | 174.4 | 63 | 1631.4 | 135 | 774 | 229 | 126 | 53 | 144 | 49 | 253 | 6052 | 56 | 259 | 53 | 272 | 192 | 54 | 85 | 412 | 141 | 51 | 569 | 1087.6 | 64 | 33 | 347 | 1041 | 53.8 | 249 | 851.4 | 694 | 1387.2 | 196 | 291 | 450 | 232 | 1224 | 288 | 46 | 469.2 | 1434 | 220 | 156 | 1376 | 310.6 | 1881.4 | 227 | 266 | 3259.6 | 199 | 142 | 305 | 50 | 186 | 133.8 | 382 | 90.2 | 2886 | 314 | 333 | 42 | 51 | 184 | 175 | 164 | 324.2 | 381.2 | 174 | 2205 | 46 | 471 | 3291.6 | 88 | 401.4 | 396.4 | 387 | 2126 | 3765.8 | 377.6 | 322 | 931.6 | 192 | 249 | 2279.2 | 1308.2 | 637.6 | 64.8 | 46 | 177.8 | 2835 | 2345.4 | 2316 | 422 | 2201 | 263.2 | 514 | 299 | 74 | 2554.6 | 47 | 179 | 158 | 152 | 145.6 | 58.6 | 210.4 | 78.4 | 1618 | 174 | 511.6 | 42 | 310.6 | 4356 | 3730.6 | 203.6 | 649 | 234 | 195 | 426.2 | 3438 | 1371 | 251 | 68 | 163 | 269.2 | 436 | 596.2 | 382 | 1679.6 | 43 | 2166.4 | 218.4 | 165 | 184 | 1235.2 | 452.4 | 115.8 | 205 | 3348.2 | 252.2 | 2129 | 285.2 | 79 | 48 | 3255
56 | 95.4 | 453 | 49 | 162 | 45 | 110.8 | 39 | 2093.8 | 49 | 1562.6 | 2256 | 260 | 502.8 | 1503.6 | 455 | 506 | 179 | 239 | 1333 | 2096 | 323 | 630 | 211.4 | 1326.2 | 217.4 | 978.8 | 2172.6 | 945 | 194 | 699.6 | 53 | 57 | 3355 | 1001.8 | 49 | 3333.4 | 46 | 289 | 352.6 | 289.4 | 200.8 | 190 | 2367 | 42 | 612.6 | 321.8 | 189 | 804 | 44 | 46 | 55 | 86.8 | 261 | 191.8 | 63 | 402 | 135 | 246 | 907.8 | 126 | 53 | 190 | 49 | 277.8 | 5981.8 | 152 | 259 | 76.8 | 272 | 192 | 54 | 85 | 412 | 36 | 51 | 647.6 | 194 | 109.2 | 33 | 347 | 3547.2 | 46 | 616.8 | 628.2 | 560.6 | 288 | 107.2 | 329.4 | 450 | 232 | 1374.4 | 288 | 46 | 536.6 | 1434 | 220 | 156 | 1484.8 | 321 | 1765 | 227 | 402 | 4558.6 | 281 | 671.2 | 305 | 50 | 224.6 | 93 | 301.6 | 63 | 2716.4 | 321.2 | 346.4 | 90.4 | 51 | 174.4 | 175 | 164 | 286 | 403.8 | 174 | 231.6 | 1252 | 284.8 | 3300 | 88 | 184 | 503 | 387 | 2241.2 | 1057 | 788.6 | 213 | 3268.4 | 288 | 199 | 2599.6 | 200 | 530.6 | 64.8 | 46 | 1364.6 | 2881.4 | 227 | 1522.8 | 422 | 2279 | 184 | 444.4 | 299 | 1597.2 | 2577.2 | 47 | 193 | 350 | 152 | 52 | 49 | 160 | 84 | 1618 | 174 | 514 | 42 | 361 | 2824.4 | 1937.4 | 120 | 557.2 | 2794.8 | 195 | 558 | 3341 | 1371 | 391 | 218 | 163 | 336 | 304 | 353 | 389.2 | 587 | 43 | 3483.4 | 184 | 165 | 186.4 | 190 | 458.4 | 51 | 109.6 | 2933 | 320 | 1350.6 | 332 | 2956.6 | 149.6 | 2644
56 | 55 | 3628.2 | 49 | 419.6 | 45 | 73 | 39 | 2393 | 49 | 3953.2 | 610.8 | 246 | 488.8 | 216 | 395.4 | 936.8 | 120.2 | 239 | 1961.2 | 2402 | 432 | 618 | 137 | 179 | 1403.6 | 1383.8 | 3377.2 | 945 | 194 | 1154.2 | 53 | 69 | 3049.8 | 261 | 49 | 1038.4 | 46 | 449 | 231 | 188 | 40 | 110.8 | 2367 | 42 | 731 | 307 | 189 | 2560 | 791.2 | 46 | 55 | 58 | 158 | 111.6 | 66.6 | 402 | 135 | 2886 | 229 | 126 | 53 | 190 | 49 | 194 | 4235.8 | 216 | 571.2 | 53 | 310.8 | 1913.6 | 54 | 85 | 305 | 36 | 51 | 693.4 | 194 | 185 | 2217 | 389.4 | 2322 | 46 | 403.8 | 369 | 483 | 1387.2 | 48 | 2652.6 | 450 | 232 | 1447.4 | 288 | 46 | 362.6 | 1543.2 | 220 | 91.2 | 1075.4 | 321 | 1765 | 188.6 | 406 | 3127 | 273 | 1056.4 | 341 | 50 | 407.8 | 210 | 355.2 | 49 | 2554.8 | 396.8 | 1936.2 | 163 | 51 | 6033.4 | 406 | 164 | 286 | 639 | 2280.4 | 234 | 1252 | 453 | 2674.8 | 88 | 48 | 2024.6 | 387 | 2318 | 525 | 2375 | 213 | 4420.2 | 288 | 205 | 2650 | 111.2 | 2497 | 197.4 | 46 | 406 | 1879 | 297.8 | 333 | 427.8 | 1995.8 | 178 | 398 | 299 | 1966 | 2537.2 | 47 | 375 | 717.8 | 152 | 128.8 | 2317.4 | 274 | 84 | 1521.2 | 174 | 448.4 | 224 | 442.6 | 2416.6 | 170 | 190.8 | 496 | 3435 | 195 | 672 | 717 | 948.6 | 391 | 218 | 118.2 | 336 | 220.8 | 353 | 394 | 548.8 | 68.2 | 2059.6 | 934.8 | 177.2 | 184 | 142.4 | 584 | 51 | 46 | 2959.6 | 1426.4 | 183 | 332 | 5166 | 307 | 925.8
56 | 55 | 4373 | 485.4 | 416.8 | 45 | 67.6 | 39 | 2408.4 | 49 | 4613.8 | 752.6 | 186.6 | 938.8 | 216 | 414.8 | 330.8 | 44 | 213 | 1257.4 | 2394.8 | 442 | 512.8 | 137 | 1000.6 | 312.8 | 2177 | 3395.2 | 945 | 194 | 245 | 53 | 69 | 2982.8 | 265 | 49 | 345.2 | 95.6 | 356.8 | 231 | 230.8 | 40 | 385.4 | 519 | 42 | 507.8 | 307 | 189 | 2435.2 | 1912 | 157.6 | 55 | 110 | 158 | 118 | 69 | 662 | 135 | 2886 | 281 | 126 | 53 | 92.4 | 49 | 194 | 2974.2 | 331.2 | 1368 | 59 | 488.2 | 3635.2 | 163 | 85 | 305 | 36 | 51 | 667 | 1534.4 | 177 | 2217 | 453 | 2332.8 | 46 | 177 | 360 | 444.2 | 2107.2 | 48 | 4862.4 | 414 | 47 | 1589 | 1450.8 | 46 | 230 | 1592.4 | 220 | 48 | 420 | 357 | 1765 | 62.6 | 418 | 2232 | 209 | 382 | 278.8 | 50 | 415 | 288 | 1657.6 | 130.6 | 2525 | 386 | 2937.8 | 163 | 91.4 | 6351.6 | 406 | 95.6 | 260.2 | 713.8 | 2979 | 246 | 1253.6 | 408.2 | 89.2 | 159.6 | 82 | 3546.2 | 313.4 | 2318 | 5419.8 | 2380.4 | 48 | 4489 | 288 | 214 | 4154 | 52 | 2509 | 299 | 46 | 406 | 382.8 | 383 | 427.2 | 358 | 404 | 174 | 398 | 299 | 1966 | 2467 | 47 | 479.4 | 504.8 | 157.2 | 244 | 2819.8 | 350 | 116.4 | 1364 | 174 | 352 | 224 | 449.8 | 2360 | 70 | 120 | 307.4 | 4524 | 243 | 597.6 | 2571 | 315 | 331 | 171.8 | 51 | 2466.4 | 228 | 319.2 | 464.8 | 396 | 169 | 2075 | 559.4 | 143 | 184 | 121.4 | 587 | 51 | 53.2 | 3154 | 3071 | 183 | 332 | 5166 | 307 | 1064.4
56 | 55 | 4373 | 880 | 788.2 | 45 | 185.6 | 39 | 2413 | 73 | 4518.8 | 721.4 | 1359.8 | 1810.4 | 216 | 374.4 | 260 | 32 | 174 | 1342.4 | 2393 | 442 | 417 | 262.6 | 569.4 | 304 | 2201 | 2380.6 | 945 | 939.8 | 206.4 | 173.6 | 71.4 | 2316 | 181 | 49 | 430 | 170 | 234 | 231 | 252.2 | 40 | 457 | 57 | 42 | 528.2 | 307 | 191.8 | 2404 | 1912 | 232 | 55 | 292 | 158 | 118 | 92 | 360.6 | 221.4 | 2886 | 359 | 126 | 53 | 61 | 49 | 215.2 | 2962 | 511.8 | 1385.6 | 68 | 577 | 368 | 163 | 85 | 305 | 36 | 51 | 667 | 194 | 154.4 | 2217 | 446.6 | 2385 | 83 | 6448.2 | 465.6 | 289 | 3395 | 48 | 811.4 | 407 | 78 | 488 | 373.4 | 46 | 75 | 2527.4 | 220 | 48 | 368 | 381 | 843.4 | 173 | 1172 | 2220 | 176.2 | 382 | 229.4 | 50 | 415 | 748.8 | 386.8 | 383 | 2525 | 642.8 | 2985 | 163 | 253 | 452 | 406 | 50 | 157 | 737.2 | 3022 | 293 | 1260 | 341 | 61 | 1167.6 | 82 | 503 | 203 | 335 | 562 | 2482.2 | 82 | 3856.8 | 288 | 214 | 4008.6 | 52 | 2499.4 | 320.6 | 46 | 406 | 1199.6 | 467 | 315.6 | 398.4 | 287 | 172 | 321.8 | 299 | 2100.8 | 702.2 | 47 | 875.6 | 373.2 | 609.4 | 244 | 2797 | 350 | 344.4 | 1107.8 | 174 | 304 | 224 | 556.6 | 2360 | 84 | 120 | 220 | 5250.6 | 255 | 1320.6 | 3289 | 174 | 5972.2 | 287 | 51 | 2965.6 | 256 | 184 | 382.8 | 396 | 169 | 148.2 | 184 | 2084 | 184 | 197 | 599 | 51 | 58 | 2155.6 | 3071 | 183 | 365.4 | 6567.8 | 302.6 | 208
56 | 55 | 4373 | 96 | 1204.4 | 45 | 192 | 39 | 962.6 | 89 | 4439 | 607 | 161 | 1774 | 286 | 273 | 1086.8 | 76.4 | 174 | 1450 | 1215.2 | 519.4 | 373 | 1435 | 283 | 304 | 2177 | 658.8 | 945 | 236 | 52 | 254 | 81 | 671.4 | 181 | 58.2 | 436.6 | 170 | 191.4 | 231 | 295 | 40 | 457 | 57 | 42 | 557 | 307 | 203 | 209 | 1912 | 232 | 55 | 318 | 160.4 | 118 | 184 | 195 | 243 | 2886 | 359 | 196.8 | 53 | 61 | 49 | 297 | 2962 | 1519 | 1240.8 | 68 | 577 | 368 | 163 | 112.2 | 305 | 36 | 51 | 700 | 194 | 64 | 1353.8 | 467.4 | 3574.8 | 93.4 | 177 | 696.4 | 245.4 | 3410 | 48 | 783.8 | 468.6 | 78 | 342 | 338 | 46 | 75 | 4746 | 220 | 48 | 402.8 | 381 | 229 | 173 | 906.4 | 2359.2 | 127 | 570 | 219 | 50 | 556.8 | 1209.6 | 394 | 581 | 2525 | 512.4 | 2985 | 66.2 | 253 | 440 | 406 | 50 | 117 | 479.6 | 1442.2 | 349 | 1424.8 | 341 | 3131 | 707.8 | 95.6 | 307 | 203 | 341.2 | 2008.4 | 2528.8 | 82 | 1544 | 288 | 244 | 2430.2 | 64 | 2497 | 375 | 46 | 406 | 1215.2 | 641.4 | 272 | 318.6 | 651 | 164 | 271 | 299 | 2104 | 2667 | 47 | 898 | 306.8 | 1037.8 | 128.8 | 2797 | 374.8 | 410 | 111.2 | 174 | 1395 | 224 | 581 | 317 | 284 | 190.8 | 220 | 2668.2 | 255 | 949.8 | 3346 | 174 | 241 | 339.8 | 51 | 2832 | 280 | 184 | 436.8 | 396 | 328.2 | 125 | 184 | 2084 | 276 | 894.6 | 1884.2 | 67 | 58 | 460 | 4159.4 | 183 | 510 | 2440.4 | 180 | 208
56 | 55 | 1780.2 | 96 | 317.2 | 45 | 192 | 39 | 556 | 89 | 2558 | 467.6 | 619.8 | 1881.2 | 391 | 275.8 | 707.8 | 143 | 126 | 1450 | 483.2 | 451 | 484 | 416 | 307 | 304 | 1296.8 | 510 | 526.8 | 266.6 | 58.6 | 254 | 161.4 | 366 | 181 | 187 | 441 | 170 | 630.6 | 231 | 295 | 40 | 457 | 93.6 | 42 | 2396 | 436.8 | 346.2 | 209 | 1164.8 | 232 | 55 | 334 | 1379.6 | 118 | 172.8 | 267 | 273.2 | 246 | 353 | 126 | 53 | 61 | 146.8 | 285 | 2954 | 1060 | 1173 | 68 | 577 | 368 | 170.2 | 119 | 305 | 36 | 51 | 700 | 194 | 51 | 59 | 610.2 | 2233 | 96 | 177 | 481.2 | 124.2 | 3189 | 48 | 883 | 516.6 | 110 | 148.4 | 528 | 46 | 75 | 4746 | 244 | 2007 | 476 | 372.6 | 403.4 | 173 | 471 | 1204.2 | 2994.8 | 570 | 223.8 | 50 | 404.8 | 249 | 394 | 185 | 2533 | 417.6 | 1423.2 | 42 | 253 | 247 | 267.4 | 1347.8 | 57 | 422 | 404.4 | 419.4 | 1466 | 165 | 3131 | 269 | 99 | 421 | 253.4 | 598.6 | 2425 | 530.2 | 522.8 | 1563.2 | 315 | 289 | 2442.8 | 67 | 910.6 | 298.8 | 46 | 139.6 | 2386 | 685 | 272 | 255 | 2419 | 164 | 271 | 683.6 | 1340.8 | 2667 | 95 | 686.8 | 230 | 145 | 52 | 699.4 | 436 | 410 | 224 | 2504 | 1395 | 42 | 581 | 317 | 680.8 | 164.6 | 220 | 2028 | 259.8 | 389 | 3286 | 255.8 | 241 | 419 | 51 | 3197.8 | 228 | 41 | 366 | 396 | 342.8 | 125 | 339.2 | 2084 | 340.4 | 1257.2 | 473.4 | 695.6 | 58 | 460 | 1978.6 | 745.8 | 487.2 | 1460.8 | 180 | 208
56 | 55 | 1165.8 | 119.2 | 332.6 | 45 | 192 | 39 | 582 | 89 | 1631.4 | 389 | 2581 | 1925 | 391 | 475 | 609 | 143 | 114 | 1439.6 | 543 | 524.8 | 558 | 488 | 307 | 304 | 107 | 1954.8 | 831.6 | 269 | 85 | 254 | 215 | 468 | 181 | 164 | 441 | 70.8 | 1837.2 | 219.8 | 235 | 113.8 | 208.4 | 417 | 42 | 2402 | 699.6 | 507.6 | 209 | 44 | 194.8 | 55 | 316 | 183.6 | 158 | 170 | 1084.2 | 243.8 | 297.4 | 1334 | 126 | 53 | 61 | 212 | 273 | 3002 | 562.6 | 1173 | 68 | 331.2 | 368 | 172 | 144.2 | 305 | 36 | 114 | 235.4 | 269 | 51 | 187 | 685 | 2233 | 96 | 177 | 420 | 67 | 2001.4 | 48 | 870.8 | 1028 | 238 | 351 | 377 | 46 | 45 | 4734.6 | 280 | 4806.2 | 459.2 | 367 | 681.2 | 173 | 1590 | 418.2 | 2326.8 | 532.4 | 228.6 | 50 | 371 | 93 | 465.4 | 325.4 | 2525 | 840.8 | 353.8 | 42 | 253 | 130 | 175 | 50 | 57 | 422 | 348 | 652.2 | 260 | 121 | 3131 | 201.8 | 189.4 | 525.8 | 329 | 2185 | 4001 | 443 | 338.4 | 1556 | 315 | 289 | 1236.2 | 67 | 373 | 221.2 | 46 | 73 | 2461.6 | 707.8 | 177.8 | 255 | 2419 | 164 | 271 | 1091.6 | 196 | 2667 | 107 | 458.6 | 79.6 | 171.6 | 52 | 211 | 294.4 | 387.6 | 271.8 | 2504 | 1395 | 42 | 606 | 317 | 705 | 378.4 | 220 | 2169.6 | 303 | 329 | 2083 | 309 | 241 | 439.4 | 51 | 3587.6 | 396 | 41 | 366 | 396 | 266 | 93 | 342.2 | 2220 | 405 | 560.4 | 442 | 3317.6 | 58 | 460 | 390 | 183 | 303.8 | 165 | 180 | 208
56 | 55 | 3148.2 | 212 | 357 | 80.6 | 192 | 39 | 582 | 89 | 1536.2 | 503 | 2609 | 1925 | 391 | 1128.6 | 748.8 | 148.6 | 54 | 1317.2 | 543 | 594 | 558 | 362.4 | 349.4 | 304 | 178.6 | 52 | 1552 | 269 | 1448.8 | 213.8 | 215 | 468 | 3361.4 | 72 | 441 | 187.4 | 2769 | 203 | 227 | 163 | 62 | 417 | 42 | 2402 | 246 | 539 | 209 | 44 | 46 | 94.4 | 181 | 204 | 428.8 | 465 | 2250 | 122 | 442 | 1241.4 | 196.8 | 53 | 61 | 212 | 209.4 | 3002 | 355 | 1149 | 68 | 212 | 262.4 | 61.2 | 245 | 295 | 36 | 156 | 377 | 319 | 51 | 187 | 645.4 | 2242 | 96 | 177 | 384.8 | 142 | 3279 | 196 | 631.8 | 6464.8 | 213.2 | 382.4 | 377 | 46 | 45 | 4650 | 230 | 5886.4 | 448 | 375.4 | 329.8 | 173 | 471 | 249 | 309 | 377.2 | 235 | 50 | 449.4 | 210 | 941.6 | 307 | 2525 | 1440.6 | 437 | 42 | 91.4 | 52 | 175 | 50 | 320.2 | 235 | 219 | 668 | 260 | 1354.6 | 3131 | 157 | 251.6 | 527 | 326.2 | 2185 | 5065 | 479 | 142 | 1556 | 315 | 214 | 419.2 | 67 | 560 | 1062 | 46 | 73 | 2575 | 940 | 115 | 297.2 | 2579.8 | 328 | 211 | 2993 | 196 | 211 | 235 | 345 | 56.4 | 145 | 122.2 | 211 | 297 | 258 | 2363 | 2504 | 1276 | 42 | 554.6 | 52 | 705 | 774.4 | 220 | 2238.6 | 327 | 1401.4 | 157.2 | 309 | 261.8 | 345.8 | 51 | 2892 | 556 | 41 | 432.4 | 471 | 289.2 | 155 | 199 | 796.6 | 325 | 199 | 531.6 | 3383 | 58 | 262.2 | 390 | 183 | 188.6 | 165 | 180 | 1492.6
171 | 55 | 3610 | 369 | 256.2 | 74 | 179.6 | 110.2 | 732 | 89 | 1379 | 503 | 2721 | 1379.6 | 391 | 2335 | 724 | 68.2 | 54 | 2046.2 | 543 | 465 | 558 | 187 | 398.4 | 304 | 286 | 52 | 1400 | 295.4 | 85 | 53 | 215 | 437.8 | 1771.2 | 98.2 | 441 | 289 | 2769 | 275 | 225 | 163 | 121.4 | 417 | 136.2 | 2291.2 | 246 | 562.4 | 179 | 77 | 46 | 252 | 181 | 204 | 297.6 | 1875 | 2250 | 986 | 418 | 1783.2 | 126 | 53 | 922 | 212 | 167 | 3002 | 274 | 1113 | 68 | 248.4 | 192 | 54 | 335.6 | 328 | 59.2 | 156 | 423.8 | 331 | 51 | 187 | 487 | 1448.8 | 278 | 177 | 244 | 192 | 4468.8 | 233 | 569 | 359.8 | 260.6 | 594.8 | 447.8 | 228 | 45 | 1226 | 206 | 5780.6 | 448 | 381 | 528.2 | 173 | 381.6 | 249 | 283 | 265.2 | 235 | 50 | 470.8 | 210 | 2656 | 307 | 2525 | 2074.8 | 432.6 | 42 | 51 | 52 | 175 | 1523.6 | 57 | 235 | 219 | 622 | 177.6 | 121 | 61 | 91.6 | 311 | 345 | 735.6 | 2185 | 3875.2 | 664.6 | 142 | 1578.8 | 304.6 | 1800 | 464 | 345.4 | 560 | 1694 | 46 | 73 | 3319 | 302.2 | 115 | 335 | 2613 | 414.2 | 211 | 2972.6 | 196 | 211 | 302 | 463 | 128.4 | 138.8 | 169 | 101 | 391.8 | 122 | 4023.6 | 2504 | 1276 | 42 | 405 | 52 | 715.4 | 2383.6 | 220 | 2391.6 | 332.4 | 428.2 | 71 | 450 | 345 | 302 | 51 | 2892 | 556 | 41 | 355 | 521 | 190.4 | 195 | 371 | 400 | 325 | 173.8 | 554 | 3383 | 58 | 364.2 | 509.2 | 183 | 242.4 | 165 | 180 | 2035
171 | 55 | 3610 | 567 | 267 | 74 | 161 | 217 | 832 | 324 | 1385 | 389 | 434.6 | 503 | 216 | 2137.4 | 727.6 | 46 | 177 | 1418 | 635 | 465 | 521 | 308.6 | 370.4 | 304 | 286 | 52 | 1362 | 401 | 85 | 53 | 291.8 | 3294 | 181 | 203 | 441 | 289 | 2769 | 1077.2 | 225 | 163 | 161 | 417 | 199 | 680.6 | 270.2 | 550.8 | 59 | 222 | 46 | 252 | 568.8 | 245.2 | 237.2 | 1875 | 2296 | 518.6 | 265.6 | 1380.2 | 259.8 | 53 | 550 | 179.4 | 167 | 5222 | 2533 | 1113 | 68 | 437 | 986.4 | 54 | 432 | 328 | 152 | 156 | 494 | 331 | 51 | 990.2 | 642 | 312.8 | 278 | 464.2 | 233.6 | 192 | 5337 | 233 | 569 | 352.4 | 309 | 502.6 | 257.8 | 2136 | 45 | 284.4 | 177.2 | 5717 | 560 | 284.2 | 572 | 183.8 | 330 | 249 | 248.6 | 376 | 235 | 50 | 429.2 | 214.8 | 2771.2 | 319 | 3510.4 | 2957.2 | 426 | 42 | 46.8 | 52 | 2417.2 | 2546.8 | 57 | 257.8 | 219 | 551.6 | 54 | 128.8 | 61 | 532.8 | 376.4 | 307 | 1260.8 | 2185 | 3082 | 768.2 | 336 | 1708 | 302 | 398.6 | 464 | 805.8 | 560 | 1694 | 46 | 73 | 652 | 293.4 | 115 | 335 | 2613 | 564.6 | 281.8 | 2912.6 | 196 | 214.2 | 302 | 541.8 | 1428.2 | 114 | 169 | 158.6 | 257.8 | 122 | 2697 | 174 | 1324.8 | 42 | 384.6 | 52 | 418 | 2770 | 233.2 | 3133 | 335 | 470.2 | 64 | 449.6 | 4165.8 | 296.8 | 163 | 2832 | 556 | 41 | 390.4 | 425.6 | 55 | 195 | 371 | 400 | 1309.2 | 98.2 | 610.6 | 2901.6 | 58 | 386 | 726.8 | 219 | 271 | 165 | 180 | 3253
171 | 55 | 3610 | 424 | 1885.4 | 74 | 1468.4 | 217 | 2468.6 | 324 | 1169 | 313 | 439.4 | 503 | 213.4 | 2113 | 854.8 | 46 | 177 | 1450.8 | 643 | 430.4 | 373 | 752.6 | 365 | 317 | 286 | 52 | 1300 | 401 | 85 | 53 | 311 | 3294 | 181 | 312.8 | 385.8 | 319.2 | 1158 | 2891.2 | 222.2 | 40 | 161 | 289.2 | 199 | 284 | 559.4 | 666.6 | 59 | 222 | 46 | 252 | 2120 | 307 | 290 | 2067.6 | 2015.4 | 122 | 233 | 2485 | 231 | 53 | 178 | 49 | 231.4 | 2963 | 2833 | 3909 | 74 | 509 | 560.4 | 58 | 396 | 338.4 | 176.2 | 51 | 494 | 319 | 51 | 588.6 | 642 | 428.2 | 282 | 171 | 295.4 | 192 | 5487 | 233 | 569 | 382 | 181 | 422 | 298.8 | 2613 | 45 | 1097.6 | 182 | 2941.8 | 560 | 260 | 572 | 200 | 354 | 241.8 | 183 | 376 | 235 | 50 | 423.2 | 180 | 8822.2 | 208.2 | 1759.8 | 2509.6 | 426 | 42 | 99.2 | 52 | 2362 | 2719 | 108.6 | 267.4 | 228 | 522.6 | 54 | 252.4 | 211.4 | 2052 | 420 | 307 | 403.4 | 318 | 1673.8 | 863 | 336 | 1735.4 | 278.4 | 677 | 1843.4 | 436.4 | 560 | 1694 | 46 | 73 | 652 | 257.8 | 115 | 631.6 | 824 | 337 | 211 | 4267.8 | 196 | 219 | 302 | 660 | 3483.8 | 114 | 169 | 569.6 | 268.4 | 185.6 | 1351.8 | 246 | 1412.4 | 42 | 303 | 52 | 2926 | 3598.4 | 223 | 2819.8 | 219.8 | 481 | 64 | 306.4 | 3573.8 | 289 | 163 | 2884 | 455.2 | 41 | 786.4 | 349.2 | 164 | 195 | 371 | 508 | 1299 | 199 | 679.6 | 554 | 58 | 386 | 794 | 243 | 285 | 165 | 340 | 3397.8
125 | 55 | 913 | 408.8 | 2250 | 74 | 2410.4 | 110.2 | 3352 | 324 | 209 | 313 | 481 | 51 | 203 | 2113 | 429.4 | 46 | 212 | 694.2 | 644.8 | 292 | 373 | 1643 | 328.2 | 453.2 | 286 | 52 | 1196.6 | 401 | 85 | 204.2 | 311 | 3330 | 178 | 386 | 303 | 46 | 1713 | 5336 | 241.2 | 40 | 148 | 204 | 199 | 348 | 718.6 | 340 | 59 | 222 | 180 | 252 | 2120 | 436.8 | 380.4 | 1999.2 | 429 | 1382.6 | 37 | 2563 | 231 | 1709.6 | 121.2 | 127.6 | 315.2 | 3033.2 | 2887 | 3909 | 126.8 | 517 | 156 | 70 | 340.8 | 341 | 273 | 51 | 364.4 | 332.2 | 51 | 187 | 642 | 272 | 288 | 147 | 1061.6 | 186.2 | 2104 | 247.8 | 639.8 | 382 | 299 | 461.4 | 723 | 3489.8 | 217.8 | 3736 | 182 | 2366 | 56 | 455.4 | 612.6 | 392 | 322 | 234.6 | 863.6 | 376 | 235 | 50 | 462 | 176 | 2419.4 | 137.6 | 294 | 1350 | 426 | 42 | 182 | 132.8 | 4378.6 | 2721.8 | 57 | 259 | 184.8 | 353 | 54 | 282 | 243.4 | 2036 | 340.8 | 277.4 | 380 | 413 | 495 | 815 | 336 | 1703.4 | 224 | 677 | 2763 | 52 | 575.6 | 746 | 46 | 65 | 463 | 280 | 115 | 4640.2 | 298 | 337 | 257.4 | 2026 | 196 | 219 | 238 | 628.8 | 6535 | 136.2 | 199 | 2156 | 224.4 | 226 | 263.8 | 1078.8 | 1435 | 321 | 303 | 52 | 2940.4 | 2547 | 345.6 | 2461 | 250 | 307 | 3154 | 271 | 403.8 | 523.6 | 1306.6 | 2832 | 228 | 41 | 396.4 | 330 | 164 | 197.4 | 657.4 | 382.4 | 1299 | 223 | 590 | 557 | 58 | 386 | 1587.2 | 296.4 | 306 | 165 | 368.6 | 3432.8
56 | 55 | 6378 | 564 | 2250 | 74 | 2478 | 39 | 3253 | 324 | 209 | 313 | 421.4 | 51 | 203 | 2095.6 | 316 | 193 | 162.8 | 361.2 | 772.8 | 358 | 2608.2 | 1647.8 | 181 | 1861.4 | 217.4 | 52 | 734.4 | 401 | 162.2 | 285 | 291.8 | 3310 | 100 | 386 | 303 | 46 | 2850 | 5336 | 353 | 80.2 | 49 | 223.8 | 104.8 | 444 | 726 | 340 | 59 | 1291.2 | 180 | 94.4 | 2161.2 | 520 | 414 | 1935 | 429 | 122 | 4628.2 | 2529.8 | 577.8 | 380 | 88 | 258.8 | 252 | 3144.4 | 2968 | 4022 | 304.4 | 1623.8 | 156 | 63.6 | 305.4 | 627.2 | 203.4 | 51 | 377 | 352 | 51 | 187 | 642 | 272 | 178.8 | 165 | 392 | 268.8 | 1373.6 | 196 | 569 | 858.8 | 799.6 | 265 | 163.2 | 4752.2 | 333 | 3736 | 58 | 2823.6 | 56 | 467.4 | 737.4 | 392 | 308 | 1306.2 | 2881.4 | 382.4 | 235 | 50 | 462 | 176 | 4553.8 | 212 | 294 | 1771.6 | 366 | 42 | 182 | 153 | 4858 | 845.6 | 57 | 287.8 | 111 | 414.2 | 54 | 330 | 235 | 2036 | 382.6 | 159 | 306 | 590 | 435 | 722.2 | 326.8 | 1664.4 | 224 | 506.6 | 4712.6 | 52 | 607 | 90 | 46 | 46 | 451 | 248 | 202.2 | 4192.2 | 298 | 416.2 | 397.8 | 2026 | 196 | 208.8 | 142 | 3107.2 | 6576.8 | 137 | 199 | 2140 | 229 | 195.6 | 216 | 2328 | 2520.8 | 321 | 429 | 52 | 2998 | 2547 | 468 | 478 | 1616.2 | 379.6 | 3171.2 | 678.4 | 335 | 1462 | 118.2 | 2832 | 228 | 41 | 275.8 | 330 | 164 | 299.8 | 267.8 | 348 | 1273.6 | 259 | 947.6 | 557 | 153.4 | 386 | 2777 | 374 | 248.8 | 207.2 | 499.8 | 1571
56 | 146.8 | 470 | 569.4 | 2250 | 74 | 1606.4 | 39 | 3081 | 183 | 209 | 273 | 445.6 | 51 | 218.6 | 477.6 | 316 | 193 | 89 | 429.2 | 784.2 | 867.6 | 3311 | 1717.2 | 563.4 | 2350.8 | 245 | 108 | 45 | 341 | 278 | 285 | 203 | 169 | 56 | 386 | 388 | 46 | 2947.8 | 4939.4 | 424 | 241 | 49 | 237 | 42 | 453.6 | 726 | 251.2 | 56.4 | 5785 | 180 | 55 | 1909.2 | 437.6 | 1661.6 | 479 | 429 | 192.8 | 101.8 | 1990 | 661.4 | 416 | 88 | 62 | 252 | 1004.2 | 661 | 3823.2 | 1974.4 | 401 | 162 | 66 | 245 | 944.4 | 157 | 51 | 377 | 352 | 51 | 187 | 553.8 | 272 | 106 | 177 | 372.2 | 367.2 | 278 | 196 | 585 | 2638 | 2802 | 350.8 | 258 | 2841 | 1517.4 | 3736 | 58 | 3070.2 | 56 | 488 | 2589 | 392 | 308 | 2063 | 863.6 | 263 | 235 | 50 | 462 | 176 | 2524 | 212 | 278 | 2141 | 420.4 | 42 | 182 | 153 | 2758.2 | 504.2 | 57 | 403 | 111 | 341 | 54 | 731.2 | 235 | 1660.2 | 475 | 39 | 309.4 | 590 | 509.8 | 537.8 | 495.8 | 535.6 | 224 | 436 | 5309.6 | 52 | 591.4 | 370 | 46 | 46 | 403 | 240 | 403.8 | 4416 | 298 | 296 | 316.6 | 3079.8 | 196 | 202 | 239.6 | 3098.4 | 5785.8 | 105 | 199 | 2116 | 557 | 196.4 | 725.4 | 2328 | 3314 | 321 | 438.6 | 52 | 4187.8 | 2547 | 492.8 | 473.2 | 418 | 524.8 | 3229 | 1954 | 455 | 1462 | 97.4 | 2950 | 1560 | 299.2 | 271 | 522 | 175.2 | 361 | 199 | 327 | 1072.8 | 378 | 2313.6 | 483.4 | 217 | 1631.6 | 2639.4 | 374 | 163 | 376 | 576 | 447.4
56 | 208 | 470 | 495.4 | 1060.2 | 74 | 299 | 39 | 1574.4 | 89 | 327.8 | 391.4 | 523 | 51 | 229 | 76 | 316 | 193 | 89 | 383.4 | 777 | 2510 | 2865 | 1588.2 | 945.8 | 2902.6 | 245 | 192 | 45 | 341 | 702.4 | 285 | 650.6 | 169 | 56 | 349.4 | 548 | 46 | 3013 | 2887.6 | 424 | 241 | 49 | 237 | 42 | 456 | 641.2 | 229 | 178.6 | 5752 | 180 | 55 | 358 | 417 | 1383.4 | 115 | 429 | 617 | 156.2 | 415.4 | 337 | 440 | 88 | 62 | 252 | 439 | 349 | 210 | 2452 | 329 | 166 | 72.6 | 245 | 1601 | 294.4 | 51 | 377 | 352 | 65 | 187 | 601 | 272 | 106 | 189 | 294.6 | 370 | 278 | 196 | 678.2 | 2638 | 2876 | 290 | 302 | 2492 | 2307 | 2945 | 115.6 | 2111.8 | 56 | 488 | 2957 | 4104.4 | 308 | 2087 | 3881.4 | 263 | 235 | 127.6 | 365 | 176 | 551 | 212 | 63.2 | 2141 | 444 | 42 | 218 | 153 | 2841 | 363.8 | 57 | 391 | 111 | 341 | 54 | 471 | 188 | 1284.4 | 475 | 78.2 | 383 | 590 | 649 | 437.6 | 506 | 466.4 | 224 | 304.8 | 5671.6 | 52 | 633.2 | 1659.4 | 46 | 46 | 399.6 | 240 | 423 | 5659.8 | 431.8 | 296 | 347.2 | 719.6 | 196 | 171 | 264 | 2787 | 3802.8 | 102.2 | 199 | 2116 | 771.6 | 174 | 88.4 | 2207 | 3322.4 | 321 | 441 | 52 | 4026.8 | 2547 | 399 | 336.4 | 716.4 | 216.6 | 3652 | 1954 | 491.8 | 1462 | 124 | 819.6 | 2553.2 | 333 | 2351 | 498 | 246.4 | 513 | 199 | 1424.4 | 1048 | 378 | 2190.6 | 199 | 223.8 | 386 | 2605 | 374 | 163 | 302.8 | 335.2 | 526
56 | 208 | 439 | 419 | 267 | 74 | 6122.8 | 39 | 569 | 73 | 501.2 | 413.8 | 523 | 123.8 | 229 | 177.4 | 316 | 220.2 | 89 | 448.8 | 777 | 2411 | 2845 | 1551 | 61 | 2991.6 | 245 | 312 | 45 | 1098.6 | 2400 | 232.4 | 519.2 | 2661.6 | 95 | 203 | 548 | 170 | 1421.2 | 534 | 781 | 241 | 120.6 | 237 | 42 | 456 | 404 | 229 | 215 | 5238.2 | 180 | 55 | 436 | 417 | 2634.8 | 115 | 433.4 | 148.4 | 159 | 445 | 361 | 440 | 88 | 122 | 91 | 417 | 324 | 244.8 | 2452 | 417.8 | 173.2 | 65 | 686.6 | 1601 | 238 | 51 | 377 | 1692.4 | 86 | 974.6 | 601 | 272 | 106 | 189 | 208.4 | 370 | 278 | 107.2 | 855.2 | 2756.4 | 2987 | 365.2 | 302 | 2492 | 2163.8 | 234.4 | 130 | 2616.4 | 56 | 369.2 | 2598.4 | 2133 | 308 | 2087 | 732 | 263 | 228.6 | 244 | 1117.4 | 176 | 591 | 150.2 | 2590.6 | 2141 | 430 | 42 | 158 | 153 | 2841 | 323 | 57 | 343 | 111 | 411.8 | 54 | 273 | 188 | 2036 | 475 | 235 | 453.8 | 660.8 | 757 | 434 | 506 | 488 | 224 | 242 | 4187.4 | 52 | 505.4 | 1841 | 46 | 46 | 386 | 240 | 584 | 2092.8 | 494.8 | 296 | 174.2 | 423 | 183.2 | 264.6 | 264 | 2759 | 2625 | 160 | 217.2 | 145 | 342 | 174 | 83 | 1731.2 | 3328 | 321 | 474 | 52 | 5110 | 2575.8 | 358.2 | 296.8 | 421.2 | 199.4 | 1062.6 | 2024.8 | 406.2 | 1462 | 151 | 289.2 | 2588 | 333 | 2352 | 442.4 | 376 | 486.4 | 210.2 | 243 | 97 | 378 | 2196 | 175 | 251 | 386 | 2208.4 | 374 | 128 | 254 | 175 | 526
56 | 309 | 315 | 273 | 267 | 74 | 1184.4 | 39 | 466.4 | 49 | 614.8 | 364 | 523 | 303.2 | 1817.8 | 764.8 | 316 | 138.8 | 89 | 378 | 777 | 5070 | 2845 | 1427.2 | 2150 | 2664 | 134.6 | 392 | 45 | 376 | 2400 | 789.2 | 401.4 | 3377 | 327.8 | 203 | 548 | 170 | 370 | 530 | 1047.4 | 241 | 228 | 237 | 42 | 296 | 404 | 253.2 | 215 | 4262.6 | 1674 | 55 | 488 | 333.8 | 2647.8 | 109 | 708 | 173 | 159 | 468.8 | 1717.6 | 440 | 136 | 74 | 235 | 329 | 324 | 197 | 2424.8 | 440 | 202 | 65 | 513.8 | 1601 | 238 | 51 | 377 | 352 | 86 | 562.6 | 601 | 377 | 118.8 | 189 | 211 | 110.6 | 367.2 | 48 | 988.8 | 372.4 | 2486.4 | 1302.4 | 302 | 3395.6 | 2019 | 666.8 | 130 | 4894 | 56 | 290 | 2395 | 200 | 391.2 | 2871.2 | 247.4 | 1274.6 | 203 | 244 | 708.8 | 176 | 1866.6 | 109 | 2680 | 2289.8 | 475.8 | 42 | 158 | 157.8 | 2841 | 300.2 | 57 | 447.4 | 183 | 364 | 54 | 421 | 188 | 2036 | 286.8 | 235 | 383 | 590 | 718.6 | 434 | 484.2 | 855.8 | 224 | 245.2 | 3143 | 52 | 391 | 1861 | 46 | 46 | 388.4 | 240 | 615.4 | 3046.4 | 455.2 | 186.6 | 151 | 443 | 192 | 288 | 239.6 | 266 | 1263 | 296 | 290 | 193 | 709.8 | 153.6 | 56.6 | 173 | 1443.8 | 321 | 348 | 52 | 5113.8 | 2619 | 243.6 | 292 | 274 | 203 | 236 | 1617.4 | 1209.2 | 1671.4 | 151 | 298 | 2752 | 369 | 2499.2 | 747 | 2359 | 304 | 249.2 | 243 | 157 | 378 | 1847.6 | 1115.4 | 219.2 | 386 | 622 | 374 | 168.4 | 2111 | 73.4 | 502.4
56 | 217.2 | 331 | 263 | 302.4 | 946 | 381 | 39 | 414 | 49 | 691 | 364 | 460.8 | 798.8 | 2333 | 231 | 316 | 80 | 89 | 156 | 1551.6 | 4659.4 | 3475.6 | 1566 | 2150 | 857.2 | 107 | 280 | 45 | 366.4 | 2207 | 224 | 418 | 4475.2 | 640.6 | 203 | 536 | 170 | 288.2 | 530 | 173.2 | 80.2 | 228 | 227.4 | 42 | 296 | 404 | 350 | 59 | 1870.2 | 180 | 55 | 369.6 | 313 | 2153.4 | 155 | 742 | 173 | 579 | 254 | 2753 | 53 | 148 | 74 | 377 | 180 | 324 | 197 | 1106.2 | 440 | 688.6 | 65 | 305 | 1601 | 393 | 51 | 365 | 352 | 86 | 161 | 558.6 | 335 | 194.2 | 189 | 211 | 67 | 3469 | 48 | 841.2 | 254 | 484 | 746.2 | 251.6 | 2549.4 | 834.6 | 985.6 | 130 | 6273.6 | 56 | 290 | 877.6 | 200 | 412 | 3394 | 214.6 | 263 | 198.2 | 244 | 329 | 142.8 | 546.2 | 49 | 3341.8 | 1578.6 | 1468.4 | 90 | 360 | 361.8 | 2841 | 2173.8 | 57 | 421 | 231 | 493.8 | 164.4 | 453 | 188 | 48 | 174 | 235 | 417 | 590 | 478.2 | 502.8 | 256.8 | 787.8 | 224 | 250 | 2978.2 | 1175.2 | 458.4 | 1545 | 46 | 88 | 440.4 | 240 | 326 | 3309.4 | 377.8 | 277 | 1937.2 | 622.2 | 192 | 291.4 | 178 | 2243.2 | 343 | 171.8 | 405.2 | 222.2 | 935.2 | 72 | 191 | 185 | 254 | 42 | 348 | 52 | 4249.2 | 4205.4 | 213 | 1579.6 | 316 | 355 | 1505 | 341.8 | 793.6 | 1770.2 | 151 | 414.8 | 2801.4 | 142.4 | 2528 | 1104.4 | 2359 | 201.2 | 207 | 101 | 195.6 | 378 | 524 | 738.8 | 1936.8 | 386 | 3305 | 374 | 223 | 3180.2 | 48 | 4202.4
56 | 156 | 355 | 263 | 444 | 510 | 374.6 | 39 | 442 | 49 | 651.4 | 463.8 | 354 | 786 | 2333 | 231 | 316 | 80 | 89 | 547.8 | 1095.2 | 3017 | 2867 | 1631.6 | 2150 | 317 | 177.8 | 252 | 45 | 343 | 1782.6 | 224 | 470 | 3532.6 | 369 | 224 | 340 | 120.4 | 207 | 480 | 246 | 64.6 | 228 | 225 | 42 | 296 | 483.8 | 341.6 | 59 | 3091.8 | 1981.2 | 55 | 484 | 1119.4 | 535 | 224 | 690.8 | 917 | 2691 | 302.4 | 2762.6 | 53 | 112 | 86 | 377 | 260.6 | 324 | 165.4 | 286 | 495.4 | 272.4 | 65 | 298.2 | 1601 | 312.2 | 51 | 303.8 | 352 | 86 | 161 | 525.4 | 272 | 172 | 189 | 211 | 89.6 | 3469 | 48 | 726 | 254 | 1256 | 487.2 | 341 | 2428.6 | 45 | 328 | 142 | 8363 | 56 | 1007.2 | 527 | 314 | 412 | 3569.2 | 191 | 271 | 191 | 244 | 1088.6 | 93 | 482.6 | 130.6 | 2680 | 456 | 1447.6 | 272.4 | 360 | 470.8 | 2853 | 2665 | 57 | 421 | 231 | 503.4 | 190 | 453 | 159.8 | 48 | 170.6 | 295 | 694 | 720.8 | 331.8 | 427.8 | 206 | 396.2 | 224 | 250 | 2852.6 | 67 | 466.4 | 275.6 | 46 | 895.6 | 450.6 | 240 | 342.8 | 2418.8 | 190 | 277 | 3947.8 | 489.4 | 256.8 | 242.4 | 202 | 2702 | 407.8 | 225 | 496 | 2325.4 | 1298.4 | 72 | 1393.4 | 204.8 | 259.6 | 114.8 | 348 | 52 | 3367.6 | 4602 | 213 | 3505 | 366.4 | 384 | 6686.4 | 792.4 | 378 | 1755 | 151 | 477.4 | 2816.6 | 41 | 2329 | 376 | 2333.8 | 476 | 207 | 101 | 429 | 383.2 | 542.8 | 2250.8 | 2398 | 386 | 3333 | 374 | 188.8 | 3138 | 48 | 2305.2
56 | 115.6 | 371 | 286.2 | 460 | 74 | 377 | 39 | 408.6 | 49 | 387.6 | 441 | 354 | 786 | 2381 | 197.2 | 316 | 74.4 | 89 | 443.8 | 763.2 | 3017 | 2955 | 1525 | 2150 | 358.6 | 107 | 212 | 88.2 | 317 | 85 | 213.8 | 483 | 1075.2 | 1820.4 | 289.6 | 300.8 | 46 | 207 | 435 | 267 | 163 | 156.4 | 225 | 42 | 323.6 | 897.4 | 336 | 59 | 3115.2 | 3227.2 | 55 | 1048.8 | 709 | 499.4 | 246.4 | 614 | 446.6 | 2691 | 399 | 1832.6 | 53 | 88 | 297 | 377 | 421.8 | 336 | 271 | 286 | 571 | 378 | 65 | 263.2 | 1601 | 237.4 | 51 | 286.4 | 352 | 86 | 161 | 527 | 272 | 172 | 189 | 211 | 264.2 | 3469 | 48 | 900.6 | 1389.8 | 1521 | 596 | 341 | 1956.2 | 45 | 1393.4 | 46 | 5619.2 | 56 | 2083 | 527 | 314 | 391.2 | 3568 | 191 | 273 | 191 | 50 | 708.8 | 210 | 500 | 185 | 2643.2 | 456 | 300 | 315 | 360 | 560.8 | 2763 | 2665 | 248 | 243.4 | 231 | 468 | 214 | 453 | 47 | 48 | 224.8 | 99.8 | 67 | 690 | 1480 | 416.4 | 206 | 271 | 213.2 | 250 | 2961.8 | 115 | 431 | 488 | 46 | 416 | 401 | 240 | 146.4 | 2231 | 260.8 | 277 | 5107 | 423 | 1058 | 332.6 | 322 | 2702 | 523 | 225 | 573.8 | 2853 | 483 | 72 | 2585.6 | 218 | 282 | 224 | 348 | 52 | 2431 | 4602 | 374 | 3505 | 376 | 384 | 423 | 331 | 440.4 | 1824 | 103 | 493 | 2639 | 41 | 2337.2 | 1008.4 | 2233 | 204 | 204 | 136.4 | 429 | 368.6 | 2291.6 | 2229 | 2398 | 562.4 | 3645.8 | 383 | 187 | 3138 | 48 | 408
56 | 55 | 323 | 379 | 549.6 | 100.6 | 301.4 | 39 | 426.6 | 49 | 220.4 | 443.2 | 354 | 487 | 792.2 | 62 | 2766 | 177 | 89 | 241 | 543.8 | 302.4 | 3029 | 1538.2 | 245 | 689.8 | 142.4 | 52 | 403 | 314 | 69.4 | 254 | 437.4 | 313 | 2826.8 | 285 | 306.4 | 46 | 729.6 | 3419.2 | 322.8 | 163 | 49 | 314.4 | 42 | 579 | 2339 | 461.6 | 59 | 3118 | 3295 | 55 | 354 | 301 | 389 | 263.2 | 489.8 | 50 | 2691 | 420 | 434 | 53 | 88 | 297 | 190.6 | 63 | 324 | 271 | 286 | 618.6 | 378 | 65 | 232 | 1625 | 309.4 | 51 | 428 | 352 | 86 | 163.8 | 532.6 | 272 | 172 | 265 | 211 | 329 | 2786.6 | 48 | 830.8 | 519.6 | 1624.8 | 565 | 341 | 173 | 829.8 | 1696.2 | 46 | 5645 | 56 | 2083 | 527 | 200 | 457 | 1809.4 | 227.4 | 385.8 | 191 | 50 | 406.2 | 328.8 | 400 | 343.4 | 2657.6 | 381.6 | 440.2 | 315 | 367 | 488 | 2763 | 1271.4 | 248 | 199 | 240.6 | 568.8 | 230 | 377 | 47 | 48 | 270 | 147 | 67 | 800.6 | 1480 | 518.8 | 206 | 223 | 197 | 303.6 | 2891 | 127 | 651.4 | 1752 | 46 | 474.4 | 401 | 240 | 115 | 1057.2 | 190 | 2333.4 | 4197 | 423 | 694 | 4959.4 | 286 | 2702 | 727 | 185 | 393.4 | 2999.4 | 447 | 213.6 | 2217 | 329.2 | 329.6 | 224 | 343.6 | 52 | 2420.6 | 2781.2 | 374 | 3547 | 330.4 | 384 | 423 | 331 | 482 | 1780.2 | 203 | 493 | 2639 | 41 | 2484 | 1009.4 | 646.6 | 204 | 1171 | 205.2 | 303.2 | 363 | 2233.6 | 2229 | 1014.4 | 497 | 3339 | 383 | 106.2 | 1900 | 48 | 2744.8
56 | 203 | 2356 | 379 | 572 | 207 | 188 | 39 | 539 | 55 | 195 | 5879 | 354 | 511 | 347 | 62 | 2811.6 | 181 | 1145.4 | 185 | 423 | 419.4 | 2816 | 1401 | 341 | 689.2 | 178.2 | 3240 | 403 | 314 | 59 | 254 | 412 | 445 | 2747.8 | 49 | 320 | 46 | 54 | 3435.6 | 374 | 163 | 49 | 445 | 42 | 627.2 | 2287.6 | 493 | 79 | 1291.8 | 3295 | 55 | 404 | 294.4 | 373 | 174 | 407 | 50 | 2163 | 420 | 819.6 | 284 | 205 | 297 | 187.8 | 5553 | 56 | 295 | 634.2 | 644 | 334.8 | 65 | 232 | 1573.8 | 307 | 51 | 536 | 352 | 86 | 1901.4 | 459 | 339.2 | 172 | 284 | 281.4 | 329 | 247 | 59.2 | 2537 | 508.6 | 1694 | 519.4 | 281.4 | 354.6 | 437.4 | 3585 | 46 | 4256.4 | 56 | 2083 | 504 | 35 | 471 | 162.8 | 227 | 606 | 268.6 | 50 | 522 | 390 | 507.2 | 394 | 2628 | 2214.8 | 547 | 315 | 245.8 | 382.4 | 2703 | 309 | 390.6 | 199 | 401 | 819.4 | 230 | 285.2 | 47 | 160 | 270 | 223 | 67 | 877.4 | 1550.8 | 472 | 206 | 223 | 197 | 384 | 2961.8 | 115 | 618 | 1752 | 46 | 460 | 660.8 | 240 | 482.8 | 288 | 190 | 2622.8 | 2705 | 423 | 330 | 361 | 286 | 2560 | 804.6 | 217 | 355 | 3091 | 447 | 264 | 3241.8 | 363 | 377.2 | 224 | 1149.8 | 52 | 1123.8 | 1136.2 | 319.6 | 3418.6 | 371.4 | 368 | 399.4 | 331 | 1757 | 2750.4 | 203 | 376.2 | 2767 | 200 | 2584 | 2108 | 250 | 204 | 2695 | 273 | 464.2 | 889.2 | 2108 | 2142.6 | 92 | 1742.6 | 662 | 383 | 86 | 3138 | 48 | 3274
56 | 203 | 2356 | 367 | 430.4 | 1507.8 | 197.6 | 110.2 | 672 | 111 | 3144 | 337.4 | 630 | 487 | 276.2 | 62 | 2782.6 | 189 | 220 | 1258.2 | 451.8 | 358 | 2750 | 1181.4 | 854.2 | 349 | 286 | 3339 | 327 | 339.6 | 59 | 254 | 533.2 | 394.8 | 3333.8 | 49 | 320 | 46 | 54 | 3461 | 374 | 89.2 | 109 | 445 | 42 | 718.4 | 2244.2 | 636.2 | 113.4 | 1291.8 | 1642.6 | 55 | 260 | 370 | 357 | 151 | 419 | 63 | 51 | 420 | 1221.2 | 260 | 205 | 297 | 212 | 63 | 56 | 331 | 1021.2 | 752 | 270 | 174 | 232 | 1528.4 | 307 | 156 | 536 | 356.8 | 86 | 2333 | 435 | 337.6 | 208.4 | 364 | 269.4 | 329 | 163.8 | 62 | 4609 | 475 | 1630 | 589 | 192 | 391 | 45 | 3585 | 46 | 2314.8 | 56 | 1400.2 | 394.6 | 35 | 471 | 108 | 227 | 570 | 292 | 50 | 520.8 | 390 | 498.8 | 312.4 | 3955.6 | 2770.4 | 547 | 229.8 | 165 | 356 | 2703 | 354.6 | 307.8 | 199 | 392 | 493 | 230 | 232 | 47 | 160 | 1221.6 | 337 | 55 | 912.8 | 1472.2 | 709.4 | 1119.8 | 1910.8 | 197 | 384 | 1418.8 | 67 | 618 | 1752 | 46 | 395.6 | 604 | 382.8 | 269.8 | 248 | 458.8 | 2347 | 2705 | 411 | 330 | 4959.4 | 272 | 2617.6 | 744 | 225 | 355 | 980.6 | 409 | 2327.6 | 1814 | 363 | 282 | 151.2 | 832.4 | 52 | 1896.2 | 1031.8 | 224 | 2864.2 | 425 | 339.2 | 305 | 331 | 629.6 | 1605 | 203 | 347 | 2882.2 | 221.8 | 997.6 | 2108 | 238 | 204 | 2695 | 343.8 | 591.6 | 363 | 2018.4 | 571.4 | 92 | 569 | 622 | 383 | 322.6 | 3138 | 48 | 3274
56 | 203 | 2356 | 367 | 372.6 | 178 | 1618.4 | 482 | 644 | 166 | 3152.4 | 247.6 | 478 | 487 | 290.2 | 62 | 2894 | 132.6 | 394.6 | 97 | 351.2 | 461.2 | 3030 | 283.8 | 1233.8 | 240.2 | 356.8 | 2188.6 | 227.4 | 346 | 59 | 173.6 | 608.2 | 158 | 1512 | 49 | 344 | 46 | 54 | 3439.6 | 398 | 40 | 149 | 1831 | 167.6 | 649.4 | 1890.6 | 633 | 170 | 3105 | 388.6 | 55 | 260 | 370 | 279.6 | 151 | 613 | 63 | 51 | 398 | 466 | 284 | 205 | 182 | 212 | 79.8 | 56 | 331 | 182 | 681 | 94 | 86.8 | 890.4 | 1549.6 | 214.2 | 156 | 536 | 368 | 86 | 2333 | 487.2 | 388.4 | 2032.4 | 305 | 304.4 | 349 | 163 | 74 | 391.8 | 455 | 1628.4 | 589 | 192 | 343 | 81 | 3560.4 | 94 | 2441 | 56 | 397 | 626 | 200 | 519 | 178.8 | 373 | 395.6 | 292 | 50 | 552 | 351 | 639.8 | 258 | 5030 | 2774 | 547 | 102 | 165 | 356 | 617.4 | 489.8 | 296.4 | 199 | 386 | 378 | 230 | 148 | 47 | 160 | 745.8 | 337 | 173 | 563.8 | 1537.8 | 709.4 | 820.4 | 3346.2 | 197 | 384 | 485 | 67 | 688.8 | 1436 | 46 | 222 | 604 | 538 | 43 | 248 | 463.8 | 2347 | 2603.4 | 363 | 330 | 361 | 191 | 3099.4 | 502 | 185 | 355 | 339 | 221 | 2794 | 361.6 | 315 | 282 | 321 | 504.6 | 52 | 2982 | 343 | 83.4 | 5394 | 425 | 2295 | 922.4 | 331 | 530 | 1370.4 | 158.2 | 233.4 | 2971 | 309 | 541 | 2108 | 317.6 | 204 | 2172.2 | 273 | 582 | 379.8 | 208 | 327 | 92 | 881.8 | 622 | 368.8 | 346 | 3162.4 | 180 | 3310
56 | 195.8 | 766.4 | 367 | 320.2 | 1486 | 2490 | 482 | 3298.6 | 362 | 3165.2 | 389.2 | 478 | 487 | 471 | 410.4 | 2970 | 73.2 | 278.2 | 150 | 379.4 | 487 | 1484.8 | 315 | 285 | 296.2 | 286 | 547 | 192 | 346 | 59 | 53 | 601 | 56 | 352 | 232 | 360 | 46 | 54 | 303 | 374 | 40 | 149 | 2755 | 199 | 615.8 | 432.2 | 507.4 | 170 | 3270 | 355.8 | 55 | 260 | 370 | 311.2 | 151 | 501 | 63 | 129.4 | 442 | 413 | 380 | 163.8 | 61 | 1156.8 | 105 | 56 | 536.4 | 182 | 2377.8 | 94 | 65 | 1526.4 | 1615 | 239.4 | 156 | 395 | 806 | 86 | 2333 | 498 | 388.4 | 2452 | 133.8 | 420.4 | 349 | 162.2 | 74 | 494.2 | 1361.4 | 1569.6 | 432 | 214 | 331 | 93 | 2510.8 | 118 | 3775.8 | 56 | 426.2 | 614 | 200 | 441.6 | 108 | 373 | 358 | 292 | 50 | 558 | 113.4 | 767 | 178.8 | 5133.2 | 1379.4 | 590.4 | 102 | 165 | 149 | 287 | 820.8 | 220 | 196.4 | 386 | 378 | 1138 | 92.8 | 3117 | 115.2 | 365.6 | 223 | 289 | 737.2 | 1467 | 764.4 | 1989.4 | 3656.4 | 197 | 290.4 | 555.8 | 116 | 2145.6 | 182 | 879.6 | 235 | 785.8 | 538 | 43 | 248 | 251 | 796.4 | 2578 | 2904 | 262.4 | 3420.2 | 2488 | 4733 | 1270.2 | 185 | 355 | 339 | 197 | 2794 | 415.2 | 303 | 606.8 | 2861 | 525 | 231 | 2982 | 253.8 | 97 | 5380.8 | 569 | 2630.8 | 200.2 | 331 | 530 | 419.4 | 91 | 180 | 4856.4 | 309 | 501 | 1711.4 | 437 | 204 | 81 | 273 | 582 | 391 | 208 | 327 | 92 | 1216.4 | 592 | 379 | 346 | 2616.6 | 180 | 898
56 | 191 | 583.8 | 367 | 336 | 1493.2 | 2490 | 424.4 | 4852 | 374 | 3890 | 2210.6 | 478 | 487 | 506 | 295.8 | 1459.8 | 78 | 220 | 251 | 775.4 | 537.8 | 218 | 653.4 | 357 | 448.6 | 286 | 537 | 1339.8 | 346 | 83.4 | 53 | 524.2 | 56 | 386.8 | 232 | 360 | 46 | 151.8 | 2708.6 | 374 | 40 | 186.4 | 2542 | 199 | 428.2 | 605 | 476 | 59 | 3270 | 349 | 252 | 230 | 409.4 | 392.8 | 151 | 501 | 63 | 268.6 | 518.8 | 329 | 424 | 102 | 49 | 684.4 | 105 | 56 | 1327.8 | 161.6 | 2730 | 94 | 86.8 | 1138.8 | 1067.4 | 312 | 114 | 242 | 590 | 1372.4 | 606.6 | 498 | 353 | 2451.8 | 97 | 498 | 406.6 | 244 | 74 | 532 | 222 | 1525.2 | 331 | 302 | 258.2 | 45 | 924.6 | 134 | 2451 | 56 | 582 | 1212.2 | 353.6 | 382 | 143.4 | 227.4 | 213 | 292 | 50 | 365 | 85.8 | 926.8 | 49 | 5120 | 439 | 493 | 102 | 165 | 149 | 463.6 | 897 | 320 | 316 | 214 | 518.8 | 725.2 | 64 | 3512.6 | 48 | 458 | 147 | 318 | 200.8 | 314 | 941.8 | 2386 | 3248 | 197 | 296.8 | 485 | 117 | 2529.6 | 172 | 504.8 | 235 | 655.6 | 2257.4 | 43 | 248 | 203 | 325.6 | 2578 | 2904 | 283 | 1885.8 | 2488 | 4733 | 1786 | 331 | 438.4 | 339 | 197 | 2630 | 529.4 | 375.6 | 332.8 | 2735 | 616.2 | 231 | 2982 | 120 | 277.2 | 5291.4 | 569 | 2625 | 174 | 474.2 | 530 | 363.4 | 80.6 | 180 | 3374.2 | 309 | 501 | 196.8 | 425.8 | 204 | 81 | 171.8 | 740.2 | 391 | 287.8 | 327 | 92 | 386 | 592 | 385.4 | 346 | 43 | 300.6 | 275
79 | 382.4 | 2537 | 367 | 320 | 2147.8 | 1557 | 304 | 4906.2 | 374 | 1554 | 3889 | 690 | 459.8 | 506 | 211 | 453.2 | 78 | 906.8 | 251 | 385.4 | 504.2 | 1316 | 491.8 | 405 | 499 | 510.6 | 438 | 2381 | 214 | 210.2 | 154 | 505 | 56 | 2289.8 | 232 | 360 | 46 | 217 | 3336.8 | 395.8 | 40 | 336 | 2542 | 199 | 1076.6 | 662 | 404.4 | 495.6 | 4630.2 | 3967 | 252 | 210 | 520 | 2399 | 151 | 571.8 | 63 | 343.8 | 682 | 459 | 448.4 | 87.2 | 49 | 219.6 | 105 | 132.8 | 1229 | 140 | 2622 | 115 | 167.4 | 855.6 | 1812 | 1449 | 51 | 275 | 347.6 | 86 | 175 | 379.2 | 579.6 | 1196.2 | 89.8 | 322 | 523 | 170 | 74 | 548 | 253.2 | 1550 | 331 | 307.2 | 309 | 45 | 287 | 126 | 2366.6 | 56 | 1962.6 | 607.6 | 376 | 382 | 539.4 | 191 | 213 | 292 | 50 | 442.6 | 127.8 | 1058 | 49 | 5096 | 439 | 493 | 114 | 303 | 88.4 | 472 | 965.4 | 267.6 | 316 | 1168.2 | 342 | 472 | 64 | 4206 | 48 | 458 | 147 | 318 | 130 | 384.8 | 1032.4 | 2286 | 1590.6 | 197 | 427 | 604.4 | 117 | 3197 | 206 | 130 | 188.6 | 650.8 | 2136.8 | 43 | 348.2 | 191 | 339.8 | 2578 | 4924.8 | 2191 | 353 | 2616 | 4733 | 1843.6 | 341.6 | 494 | 339 | 197 | 564 | 473.4 | 424 | 409 | 2938.2 | 564.2 | 231 | 1357.2 | 120 | 386 | 4427.4 | 603 | 2451 | 174 | 510 | 1104.8 | 445 | 78 | 184.4 | 2533.8 | 309 | 448 | 340.4 | 423 | 217.6 | 81 | 101 | 761 | 391 | 341 | 327 | 92 | 1631.6 | 735.2 | 365 | 260.2 | 43 | 301.8 | 267
171 | 254.8 | 2626.6 | 367 | 366.8 | 2068 | 173 | 353.2 | 4874 | 374 | 1554 | 81 | 650.4 | 453 | 404 | 211 | 336 | 86 | 563.4 | 251 | 272 | 500 | 278 | 584 | 407.8 | 499 | 261.8 | 435.8 | 2113 | 214 | 254 | 154 | 505 | 56 | 2366 | 232 | 360 | 46 | 217 | 3206 | 461.6 | 40 | 336 | 1223 | 73.4 | 1639.4 | 700 | 297 | 932.2 | 3979.8 | 5011.2 | 252 | 186.8 | 488 | 2399 | 151 | 535 | 71 | 2981 | 744 | 455.6 | 342 | 65 | 49 | 340 | 195.4 | 248 | 2347.4 | 140 | 2622 | 115 | 1066.2 | 429.8 | 2257 | 410.2 | 51 | 286 | 401 | 86 | 175 | 288 | 564 | 218.8 | 218.6 | 300.8 | 593.2 | 207 | 203.6 | 2260.2 | 279 | 1550 | 667 | 293.4 | 357 | 128.6 | 287 | 118 | 2240 | 56 | 558 | 507.6 | 607 | 382 | 149.4 | 185 | 193.8 | 292 | 50 | 462 | 210 | 1058 | 69.6 | 2009.4 | 52 | 559.4 | 223 | 303 | 48 | 1220.4 | 1011 | 216 | 353.4 | 2696 | 342 | 496 | 64 | 4328.2 | 48 | 557 | 147 | 1530.8 | 503.8 | 314 | 498 | 2377.4 | 507.8 | 213.2 | 427 | 1039.6 | 235.4 | 3014.2 | 279.2 | 121.2 | 119 | 1225.6 | 1964 | 43 | 415 | 149 | 1434.2 | 2578 | 5511.6 | 2212 | 353 | 2648 | 4650 | 5598.6 | 354 | 569.4 | 385.8 | 197 | 72 | 351 | 424 | 409 | 3141.4 | 452 | 231 | 274 | 120 | 386 | 517.8 | 569 | 2451 | 122.6 | 510 | 530 | 339 | 78 | 191 | 3209.4 | 309 | 460 | 333 | 423 | 221 | 184.2 | 171.8 | 1497.2 | 265 | 341 | 237.6 | 92 | 386 | 804 | 365 | 203 | 43 | 249 | 267
171 | 199 | 5205.6 | 552 | 296 | 2109 | 173 | 340.6 | 2204 | 195.6 | 1712.4 | 172.2 | 595 | 366.6 | 308 | 260.6 | 184 | 257 | 220 | 1228.4 | 267.2 | 500 | 289 | 468.6 | 419 | 442.6 | 35 | 287 | 2113 | 214 | 1713 | 154 | 459.6 | 56 | 2366 | 122.2 | 387.6 | 46 | 217 | 3215 | 443.6 | 40 | 336 | 987.8 | 42 | 1559 | 678.8 | 399.8 | 200.6 | 2723.2 | 3165 | 252 | 893 | 540 | 2375.8 | 197 | 757.8 | 63 | 2981 | 732.8 | 411 | 1581.8 | 65 | 49 | 231 | 1476.8 | 248 | 3889 | 140 | 3803.4 | 105 | 527.4 | 397 | 2215.4 | 426.6 | 51 | 286 | 441 | 100 | 175 | 367 | 725.4 | 188.8 | 280 | 273 | 648.8 | 257.4 | 353.4 | 3159.4 | 231 | 1550 | 978 | 213 | 345 | 240 | 328.2 | 118 | 2240 | 56 | 1565.6 | 512 | 379 | 386 | 36 | 181 | 181 | 292 | 50 | 404.8 | 258 | 773.2 | 152 | 185 | 52 | 541 | 243 | 303 | 88.4 | 800 | 970.2 | 216 | 474.2 | 2684 | 342 | 531 | 64 | 1465 | 48 | 495.4 | 147 | 206 | 537.4 | 349.4 | 326 | 1265.2 | 455 | 264 | 528 | 645 | 265 | 2139 | 172 | 77 | 119 | 505.8 | 3082.4 | 43 | 415 | 86 | 2111 | 2575.4 | 2955 | 2226 | 353 | 2648 | 3307.2 | 4334.4 | 354 | 520 | 1471.2 | 185.4 | 72 | 338.4 | 494.8 | 409 | 2723.8 | 452 | 52 | 274 | 1126.8 | 386 | 447 | 425 | 2451 | 83 | 510 | 530 | 315 | 78 | 191 | 1012.6 | 351.2 | 518.8 | 333 | 1733.4 | 221 | 357.8 | 596 | 1040.8 | 265 | 502 | 737.8 | 89.6 | 398 | 3099.6 | 365 | 349.2 | 43 | 88.2 | 267
171 | 353.4 | 4062.4 | 552 | 366.8 | 2097 | 173 | 319 | 374 | 1167.8 | 1846.2 | 177.6 | 590.8 | 309 | 203 | 436.4 | 184 | 230.2 | 192.2 | 2727 | 264 | 281 | 333 | 547 | 299 | 358 | 35 | 407 | 1414 | 334 | 324.2 | 113.6 | 457 | 56 | 2366 | 49 | 474 | 46 | 119.2 | 857.8 | 545 | 40 | 336 | 535.4 | 42 | 1637 | 421.2 | 422 | 230 | 609.8 | 3165 | 133.8 | 685 | 560 | 2283 | 266 | 862 | 1742.6 | 2720.2 | 778.6 | 411 | 2461 | 65 | 49 | 279 | 183 | 248 | 3987.4 | 140 | 2733 | 105 | 54 | 426.2 | 164 | 354 | 51 | 271 | 441 | 86 | 175 | 367 | 985.6 | 96 | 280 | 2279.4 | 624.6 | 669.4 | 2589.8 | 37 | 253.2 | 1743.4 | 1424.4 | 169 | 345 | 240 | 483 | 118 | 2240 | 586 | 2042.6 | 547.4 | 302.2 | 462.8 | 682.2 | 45 | 206.6 | 292 | 166.4 | 299.6 | 258 | 1969.6 | 152 | 166.4 | 389.4 | 541 | 243 | 303 | 149 | 241 | 747 | 216 | 359 | 2167 | 198.8 | 531 | 146.4 | 1445 | 48 | 403 | 154.2 | 593.6 | 502 | 745.4 | 226 | 472 | 354.2 | 1505 | 528 | 1827.2 | 265 | 2032.6 | 172 | 77 | 161 | 807.8 | 215 | 43 | 415 | 221.2 | 2111 | 2565 | 1431.6 | 2304 | 349.6 | 1290.8 | 3460.8 | 4262.6 | 1210.8 | 520 | 169 | 168 | 2452 | 340.8 | 434 | 465.8 | 2721 | 3662.4 | 52 | 274 | 120 | 363.2 | 482.4 | 425 | 2391 | 83 | 438.4 | 509.6 | 315 | 67.2 | 232.2 | 608 | 442.8 | 509 | 291.4 | 4230.8 | 209.8 | 384 | 2528 | 2360.8 | 265 | 521.8 | 1251.2 | 59.6 | 394 | 297 | 365 | 556 | 97.2 | 48 | 290.6
102 | 376 | 3665 | 513.2 | 320 | 2097 | 1470.8 | 319 | 449 | 155 | 1909 | 578 | 596 | 309 | 203 | 504 | 184 | 263 | 212 | 2954.2 | 264 | 185 | 419 | 547 | 299 | 502.8 | 117.8 | 487 | 307 | 274 | 259 | 53 | 351.4 | 56 | 779.6 | 49 | 510.8 | 46 | 54 | 205.4 | 479.6 | 40 | 191.6 | 164 | 42 | 2066 | 378 | 325.2 | 230 | 96 | 3165 | 55 | 357.8 | 267 | 696.6 | 242 | 411.2 | 2935 | 2677 | 641 | 285.8 | 2461 | 65 | 49 | 337 | 908.6 | 248 | 4084.4 | 278 | 2733 | 83.4 | 174.8 | 307.2 | 78.4 | 354 | 51 | 211 | 441 | 107 | 235 | 367 | 731.8 | 576.2 | 280 | 2310.6 | 503.8 | 1286.8 | 3140 | 68.4 | 231 | 1714.6 | 383.6 | 169 | 149 | 240 | 430.2 | 108.4 | 1491.4 | 430 | 1979 | 416.4 | 187 | 510 | 1103.2 | 45 | 213 | 292 | 244 | 222 | 378 | 694 | 152 | 154 | 407 | 541 | 174.6 | 165 | 149 | 268.6 | 495.4 | 224 | 359 | 67 | 154 | 274.2 | 815.6 | 1365 | 48 | 318.2 | 159 | 2144 | 664 | 355.4 | 226 | 472 | 375 | 224 | 311 | 2703 | 265 | 1917.8 | 172 | 77 | 229.6 | 807.2 | 215 | 97 | 381.6 | 371.8 | 2005.4 | 1565.4 | 416 | 2335.2 | 336 | 322 | 3002 | 2163.6 | 784.2 | 482.6 | 239.8 | 168 | 2452 | 487.4 | 327.2 | 395 | 2721 | 1955.2 | 52 | 384.8 | 120 | 337.6 | 489 | 425 | 2351 | 167.4 | 374.2 | 496 | 309.8 | 51 | 230.4 | 578.4 | 369 | 430.2 | 263 | 3347 | 2362 | 361.6 | 2528 | 559 | 259.8 | 540.2 | 354 | 46 | 386 | 262.6 | 365 | 304 | 269 | 48 | 385
394.8 | 344 | 3665 | 251.6 | 1030.8 | 2304.8 | 2340 | 319 | 540.2 | 155 | 1802.6 | 1081.8 | 1652.8 | 309 | 203 | 504 | 184 | 278.2 | 212 | 4916.6 | 264 | 46 | 487 | 361 | 318.6 | 740 | 173 | 492.6 | 307 | 214 | 271 | 53 | 351.2 | 56 | 383 | 49 | 558.2 | 46 | 54 | 377.8 | 436.4 | 40 | 162 | 164 | 42 | 1499 | 378 | 278.8 | 57.2 | 3118 | 230.8 | 55 | 473 | 267 | 300 | 206 | 677.8 | 3033.4 | 37 | 501 | 341 | 1592.2 | 1181 | 61 | 196.2 | 1485.2 | 56 | 2988.6 | 308 | 2733 | 97.8 | 1625.2 | 252 | 57 | 313.6 | 51 | 268.6 | 473.8 | 65 | 175 | 388.2 | 505 | 2723 | 299 | 2307 | 560 | 660 | 3099.2 | 194 | 316 | 1394 | 388.2 | 169 | 149 | 240 | 395 | 1083 | 1231.2 | 310 | 1979 | 541 | 284 | 510 | 1064 | 45 | 213 | 292 | 244 | 222 | 258 | 694 | 90.2 | 444.4 | 391 | 1774 | 144 | 165 | 252 | 379 | 471 | 256 | 381.8 | 67 | 154 | 225 | 2946 | 884.8 | 48 | 304 | 159 | 2180.2 | 1370.4 | 302 | 220.6 | 1685.4 | 375 | 224 | 319.6 | 2713 | 146.6 | 1832 | 296.6 | 453.4 | 238 | 459.8 | 215 | 133 | 248 | 272 | 963.8 | 126 | 416 | 1183.2 | 336 | 246 | 2887.6 | 1749.8 | 399 | 3580 | 155.4 | 168 | 2452 | 535 | 373.8 | 430.4 | 2757.4 | 293 | 52 | 362.6 | 120 | 335 | 404 | 425 | 2362 | 311 | 403 | 530 | 302 | 51 | 1323.4 | 450 | 369 | 439 | 263 | 3347 | 812.8 | 321.6 | 2528 | 559 | 252 | 723.8 | 369 | 46 | 386 | 195.8 | 1480.8 | 289 | 269 | 128 | 325
733.6 | 350 | 1035.2 | 84.2 | 929.6 | 112.6 | 2376 | 319 | 393 | 131 | 2245.2 | 243 | 454 | 309 | 218.6 | 421.2 | 184 | 272.2 | 212 | 3408 | 236.8 | 46 | 379 | 1130.6 | 277.2 | 848 | 173 | 515 | 307 | 331.6 | 175.8 | 53 | 468 | 56 | 692.6 | 49 | 612 | 46 | 54 | 307 | 641 | 40 | 181.8 | 164 | 42 | 663.8 | 378 | 190 | 46 | 3118 | 276 | 55 | 473 | 267 | 300 | 102.8 | 760 | 3058 | 37 | 397 | 1518.8 | 694.6 | 65 | 126.6 | 164 | 1478 | 56 | 1311 | 378.8 | 2610 | 92.4 | 226.8 | 208 | 57 | 152 | 57.8 | 687.6 | 482 | 75.4 | 1379.8 | 940.2 | 505 | 2949 | 375 | 2307 | 424 | 1185.2 | 2538.8 | 194 | 365 | 1524 | 367.6 | 169 | 147.2 | 59 | 411.2 | 425.4 | 780 | 232 | 1020.8 | 611.8 | 398 | 510 | 1064 | 45 | 211 | 292 | 244 | 232.2 | 215.4 | 634 | 49 | 154 | 391 | 2504.8 | 172 | 205.4 | 245.2 | 276.6 | 471 | 256 | 247.4 | 90.2 | 154 | 225 | 3473.4 | 84.6 | 48 | 304 | 213.4 | 2325 | 4374.8 | 302 | 212.6 | 257.6 | 354 | 208 | 333 | 2713 | 117 | 867.6 | 299 | 1959 | 238 | 380.6 | 215 | 133 | 335.2 | 272 | 287 | 212.4 | 1446.8 | 1060 | 323.6 | 348 | 2503.8 | 1749.8 | 430.2 | 5473 | 170.4 | 168 | 2452 | 507 | 543.8 | 1521.4 | 4167.2 | 293 | 52 | 1615.6 | 123.2 | 335 | 561.8 | 407 | 2362 | 4663 | 2386 | 812.4 | 345.8 | 51 | 466.8 | 433.8 | 401 | 439 | 263 | 2055.2 | 513 | 184 | 2528 | 551.8 | 2336 | 571.2 | 460.6 | 46 | 1631.6 | 125 | 356.6 | 297 | 269 | 248 | 325
56 | 241.6 | 387 | 49 | 638.6 | 86 | 1528.4 | 319 | 2720 | 115 | 1483.8 | 245.6 | 454 | 309 | 630.6 | 332.2 | 184 | 231.8 | 149.2 | 3408 | 230 | 46 | 251 | 3062.8 | 207.6 | 724.4 | 173 | 475 | 388 | 331.6 | 1541 | 53 | 415.6 | 56 | 383 | 49 | 485.8 | 46 | 54 | 307 | 195 | 40 | 321 | 1054 | 42 | 93 | 62 | 190 | 46 | 3092.4 | 276 | 55 | 384.2 | 280.6 | 128 | 71.4 | 613 | 3058 | 73 | 397 | 2264 | 1582.6 | 65 | 49 | 121.6 | 3308 | 332.8 | 1338.8 | 308 | 2562 | 84 | 314 | 192 | 57 | 152 | 93 | 2306 | 914 | 78 | 175 | 1479.4 | 505 | 2497 | 375 | 720.6 | 336.8 | 1879.8 | 546.8 | 194 | 365 | 1524 | 138.8 | 847 | 2048 | 59 | 273.2 | 230 | 206.4 | 180 | 300 | 541 | 187 | 496 | 1064 | 110.6 | 540.2 | 292 | 205.2 | 277.6 | 188.2 | 607.6 | 60 | 95.8 | 391 | 2437 | 172 | 367 | 484.8 | 241 | 471 | 232 | 210 | 96 | 154 | 225 | 2944.4 | 47 | 48 | 304 | 295 | 2415.4 | 5314 | 715.2 | 206 | 120 | 1270.6 | 184 | 410.2 | 2665 | 117 | 192.6 | 1430 | 1959 | 296.2 | 331 | 215 | 258.6 | 202.8 | 77 | 287 | 836 | 2993 | 674 | 305 | 348 | 1559 | 1679 | 425.4 | 5473 | 170.4 | 168 | 104.8 | 507 | 340.8 | 1244.6 | 2903 | 662.2 | 52 | 390.4 | 136 | 381 | 773.6 | 395 | 2362 | 3983.4 | 2386 | 530 | 521 | 51 | 504.2 | 423 | 249.8 | 475 | 263 | 1126.8 | 295 | 220 | 2528 | 547 | 2462 | 1468 | 439 | 118 | 386 | 195.8 | 764 | 204 | 269 | 248 | 254.2
56 | 297.6 | 339 | 49 | 658 | 86 | 209 | 319 | 2881.6 | 176.2 | 1421 | 256 | 454 | 355.8 | 1032.2 | 197 | 178.8 | 275 | 100 | 3363.6 | 287.6 | 46 | 340 | 2300 | 294 | 512.8 | 90.2 | 193 | 581.6 | 247 | 2467 | 53 | 337 | 90 | 383 | 49 | 477 | 46 | 54 | 705.4 | 195 | 40 | 321 | 2389 | 42 | 181.2 | 62 | 190 | 46 | 3079 | 297 | 55 | 296.2 | 313 | 128 | 49 | 659 | 3045 | 97 | 569 | 2264 | 289 | 65 | 49 | 58 | 5138 | 201.6 | 1324 | 308 | 2562 | 84 | 1746.2 | 1402.8 | 57 | 152 | 156 | 2341.4 | 693.2 | 78 | 175 | 593 | 357.6 | 2497 | 433 | 324 | 294.2 | 1572.6 | 359 | 162.6 | 365 | 1550.6 | 26 | 1363.8 | 2525 | 123.2 | 236 | 180.4 | 1417.8 | 180 | 201.6 | 618.6 | 187 | 4220.4 | 1064 | 127 | 1473 | 175 | 50 | 458.4 | 306.6 | 625 | 516 | 57 | 391 | 2519.8 | 172 | 370.2 | 496.8 | 281 | 431 | 216 | 1466.4 | 268 | 154 | 1587 | 391 | 47 | 48 | 304 | 1023.6 | 2464.6 | 5314 | 1128.4 | 206 | 120 | 340 | 184 | 420.6 | 2187.2 | 117 | 75 | 236.2 | 1959 | 2521 | 468.2 | 215 | 200 | 238 | 77 | 287 | 479 | 2993 | 310 | 693 | 356.4 | 3131.2 | 2200.4 | 423 | 5500.6 | 139.4 | 168 | 224.8 | 394.2 | 279 | 1279.8 | 2903 | 2139 | 52 | 420.2 | 206.8 | 381 | 320 | 1533.2 | 2476 | 3366 | 2404.2 | 592.4 | 537 | 51 | 505 | 423 | 185.6 | 593.8 | 180.2 | 843.8 | 193 | 244 | 2528 | 674 | 2462 | 1086.8 | 474.4 | 166 | 386 | 125 | 2354 | 188 | 100.2 | 248 | 322
56 | 395 | 327 | 49 | 869.6 | 986 | 203.8 | 319 | 2552 | 217 | 1450 | 211.2 | 454 | 426 | 229 | 197 | 469.4 | 1853.4 | 100 | 3186 | 698.6 | 46 | 414 | 2273.6 | 294 | 412 | 35 | 193 | 579 | 261 | 2527.4 | 53 | 337 | 394.8 | 383 | 180 | 292 | 46 | 54 | 737.2 | 397.6 | 40 | 323 | 3246.8 | 42 | 236 | 318 | 190 | 196 | 77.8 | 163 | 55 | 181 | 225.8 | 128 | 49 | 659 | 3131.4 | 97 | 544.2 | 2264 | 289 | 65 | 257.8 | 238 | 1939.2 | 67 | 1324 | 210.8 | 52 | 84 | 314 | 250.6 | 57 | 152 | 585.6 | 2483 | 470 | 92 | 166.6 | 512.6 | 337 | 2497 | 463 | 324 | 289 | 1140.4 | 359 | 3047.8 | 404.2 | 1330.6 | 26 | 1303.2 | 3334.6 | 166 | 236 | 106 | 2211 | 168 | 183 | 805.8 | 187 | 2388 | 1064 | 272.6 | 1600.4 | 175 | 186 | 564 | 378 | 661 | 972 | 116.6 | 391 | 1347.4 | 42 | 435 | 480 | 281 | 371 | 216 | 809.2 | 2944 | 246 | 309.8 | 525 | 47 | 48 | 48 | 491 | 805.6 | 5327 | 329.4 | 293.2 | 120 | 340 | 184 | 376 | 406.4 | 117 | 77.4 | 160 | 1582.6 | 2485 | 1151.6 | 238.6 | 200 | 308.8 | 77 | 287 | 204.8 | 2972.6 | 383.2 | 499 | 313.2 | 3210 | 2405.6 | 423 | 2284 | 302.8 | 168 | 264.4 | 366 | 296.4 | 1209 | 2866.6 | 2139 | 52 | 581.8 | 136 | 381 | 1600.4 | 395 | 803.2 | 5202.6 | 2409 | 634 | 537 | 140.6 | 529 | 423 | 164 | 504.4 | 125 | 185.8 | 146.6 | 252 | 2670 | 588.2 | 2462 | 656 | 474.4 | 142 | 386 | 125 | 2348.8 | 216.6 | 108 | 978.4 | 322
56 | 419.8 | 396 | 49 | 344.6 | 1211 | 268 | 289 | 2552 | 199 | 1419.8 | 54 | 454 | 426 | 229 | 221.8 | 238.8 | 2248 | 100 | 3258 | 2297 | 46 | 2211.6 | 1881.6 | 322.6 | 332.8 | 35 | 193 | 541 | 254.6 | 2559 | 53 | 309.8 | 437 | 383 | 180 | 207.2 | 46 | 54 | 397 | 172 | 40 | 201.6 | 4661 | 136.2 | 228.8 | 273.8 | 190 | 196 | 161 | 237.4 | 55 | 186.6 | 204 | 128 | 49 | 1852.4 | 3627 | 97 | 204 | 1470.8 | 333 | 153 | 73 | 238 | 1317 | 67 | 1118.6 | 134 | 52 | 84 | 354 | 263 | 57 | 152 | 387.8 | 2459 | 409.8 | 113 | 161 | 464.6 | 337 | 600.2 | 427.8 | 395.8 | 304.6 | 1172 | 359 | 3211.8 | 663.4 | 422.8 | 26 | 1202 | 2929.8 | 166 | 1272.8 | 106 | 2231.6 | 168 | 207 | 735 | 187 | 645 | 1064 | 292.6 | 1610 | 175 | 298.8 | 564 | 456 | 757 | 60 | 210 | 450.6 | 344 | 42 | 435 | 480 | 281 | 364.6 | 188.8 | 620.6 | 2944 | 269 | 331 | 2647.4 | 47 | 48 | 48 | 567 | 418 | 5377.4 | 350.8 | 603 | 207.2 | 340 | 184 | 368 | 530 | 117 | 92.2 | 213.6 | 77 | 2449 | 506 | 513 | 200 | 238 | 119 | 287 | 124.8 | 1860.2 | 1450.8 | 305 | 1519.2 | 3108 | 3463.4 | 423 | 391 | 628.6 | 273 | 274 | 504.2 | 640.8 | 1209 | 181 | 2139 | 52 | 711 | 487.4 | 381 | 3521 | 395 | 366 | 2638.6 | 769.8 | 634 | 521 | 170.2 | 333.2 | 442.2 | 164 | 385 | 125 | 115 | 77 | 244 | 2670 | 1249.8 | 2462 | 593.2 | 261 | 58 | 386 | 393.8 | 2341 | 359.8 | 108 | 458.6 | 322
56 | 435 | 327 | 49 | 260 | 1211 | 289.8 | 340.6 | 88 | 1030.8 | 695 | 54 | 454 | 1470 | 229 | 321 | 244 | 2248 | 200 | 3234 | 8523 | 46 | 2542 | 331 | 235.4 | 358 | 35 | 193 | 368.4 | 229 | 1247.2 | 53 | 309.8 | 369 | 383 | 191 | 807 | 303 | 54 | 387 | 172 | 203.2 | 162 | 4661 | 199 | 1313 | 327 | 315.6 | 198.6 | 161 | 349 | 55 | 292 | 204 | 199.2 | 757 | 452 | 6696 | 1289.2 | 211.4 | 281 | 399 | 168 | 49 | 322 | 1317 | 67 | 297 | 160.4 | 52 | 1297.2 | 360 | 263 | 57 | 152 | 106 | 460 | 378.4 | 495 | 161 | 1054.6 | 417 | 148.2 | 384.4 | 546 | 216.6 | 1164.8 | 869 | 659.8 | 689 | 498 | 183 | 1202 | 617 | 166 | 2012 | 122 | 2314 | 168 | 207 | 689.4 | 187 | 645 | 1100 | 375 | 1459.6 | 175 | 327 | 646.6 | 354 | 742.8 | 99.2 | 211 | 540 | 336 | 42 | 273.4 | 149.2 | 273 | 339 | 182 | 369.6 | 2953 | 281 | 331 | 3180 | 47 | 137.6 | 202 | 681 | 418 | 5543 | 356 | 675 | 229 | 340 | 184 | 228.8 | 530 | 117 | 112 | 267.2 | 110.6 | 2405.6 | 1562 | 513 | 74.4 | 195.6 | 182 | 315 | 92 | 314 | 310 | 305 | 240 | 2160.8 | 3403.2 | 610.8 | 199 | 2906 | 393 | 292.8 | 592 | 640.2 | 1576.8 | 221 | 2351.2 | 52 | 1011 | 359 | 220 | 3591.2 | 395 | 366 | 2753 | 426 | 623 | 345.8 | 170.2 | 1489.4 | 438 | 164 | 501.4 | 354.8 | 115 | 147 | 619.4 | 2670 | 840 | 1211.6 | 387 | 331.8 | 106 | 598.6 | 1392.8 | 2341 | 403 | 108 | 225.4 | 322
56 | 350.4 | 327 | 49 | 260 | 1211 | 441 | 303 | 196 | 1428 | 224 | 76.6 | 454 | 1710.2 | 269.8 | 321 | 257 | 2248 | 225 | 3198 | 2496 | 287.6 | 2505 | 325 | 221 | 486.2 | 35 | 199.6 | 247 | 229 | 244 | 53 | 337 | 267 | 383 | 191 | 186 | 303 | 54 | 371.8 | 174 | 364 | 162 | 4191.8 | 199 | 276 | 1012.2 | 347 | 209 | 161 | 349 | 55 | 318 | 119.2 | 306 | 414.2 | 400.8 | 6674.4 | 1289.2 | 241 | 281 | 399 | 168 | 49 | 298 | 1317 | 67 | 297 | 604 | 52 | 84 | 344 | 359.6 | 57 | 152 | 85 | 460 | 370 | 304 | 173 | 637 | 337 | 143 | 308.2 | 546 | 199.8 | 1741 | 2921 | 695.8 | 689 | 498 | 1368 | 1196.8 | 970.4 | 59 | 2052 | 150.4 | 1520.8 | 168 | 207 | 925.6 | 219.8 | 645 | 1140 | 363 | 1927.8 | 175 | 1535.4 | 468.2 | 295.8 | 822 | 109 | 211 | 480.4 | 542 | 42 | 221 | 40 | 255 | 339 | 182 | 366.4 | 766.6 | 246 | 331 | 2960 | 47 | 160 | 202 | 602.6 | 309.6 | 5519 | 296 | 675 | 229 | 340 | 184 | 211 | 406.4 | 117 | 136 | 160 | 161 | 2226.8 | 289.4 | 408 | 43 | 202.8 | 165.2 | 364.2 | 92 | 314 | 407.6 | 305 | 258 | 700.6 | 2985.2 | 798.6 | 209 | 2992 | 402 | 187.2 | 592 | 298.2 | 1414.6 | 221 | 2472.2 | 52 | 1278.2 | 359 | 196.8 | 3638 | 395 | 328 | 2570.6 | 426 | 519 | 302 | 1284.2 | 387.6 | 526 | 164 | 499 | 284 | 185.8 | 77 | 1105.8 | 2670 | 580.4 | 360.4 | 387 | 424.2 | 46 | 569 | 2552 | 331.2 | 1989.4 | 98 | 188 | 294.6
56 | 334 | 462.2 | 49 | 249.6 | 1211 | 362.6 | 303 | 302 | 1428 | 165 | 167 | 539.2 | 1796 | 331 | 321 | 320.6 | 1058.2 | 225 | 3919.2 | 2472 | 348 | 2357 | 770.2 | 221 | 467 | 59 | 204 | 251.4 | 229 | 244 | 192.8 | 456 | 182.6 | 383 | 191 | 186 | 6437.6 | 54 | 367 | 182 | 364 | 362.8 | 1938 | 199 | 354 | 327 | 458 | 209 | 98.6 | 349 | 55 | 337.8 | 98 | 438 | 63 | 324 | 6588 | 235 | 362 | 281 | 399 | 144.6 | 49 | 118 | 1314.6 | 67 | 297 | 336.2 | 52 | 105.6 | 344 | 267.4 | 57 | 1320.8 | 85 | 318.4 | 352 | 120 | 145.8 | 568.6 | 337 | 143 | 244.6 | 2080.8 | 249 | 280 | 2921 | 619 | 689 | 498 | 374.4 | 1189 | 1444 | 59 | 2032 | 157 | 331 | 284 | 235.8 | 324 | 422 | 645 | 2178.2 | 3653.2 | 1422 | 175 | 313 | 426 | 297 | 775.6 | 217.8 | 151.4 | 382 | 347 | 212.4 | 173 | 40 | 301.2 | 339 | 182 | 562.6 | 111 | 438.8 | 331 | 1362.2 | 47 | 160 | 202 | 371 | 1539.8 | 5247 | 483 | 518 | 207.2 | 340 | 278.4 | 817.6 | 324 | 235.4 | 172 | 160 | 161 | 2055.8 | 176 | 1462.6 | 130.2 | 132 | 154 | 409 | 92 | 829.4 | 432 | 398.6 | 245 | 543 | 2870 | 423 | 342.6 | 3008 | 402 | 284 | 592 | 231.6 | 1264 | 221 | 1076.2 | 52 | 1049.8 | 429.8 | 213 | 2357.6 | 541.6 | 176 | 2449 | 426 | 526.8 | 289 | 51 | 381 | 658 | 170 | 487 | 5439.2 | 115 | 1327.2 | 355 | 2855 | 665 | 370.2 | 387 | 465 | 46 | 1368.8 | 2552 | 224 | 2386 | 43 | 308.6 | 245
56 | 302 | 535.8 | 95.4 | 247 | 1267.4 | 286.8 | 291 | 882.2 | 1418.4 | 165 | 167 | 472 | 1724.6 | 366 | 321 | 416 | 265 | 1255.2 | 5103.8 | 453 | 531 | 2357 | 1438 | 230.6 | 467 | 59 | 204 | 258 | 229 | 258.4 | 195 | 1281.2 | 56 | 496 | 191 | 213.6 | 176 | 54 | 275.2 | 198 | 314.8 | 809.6 | 2485.2 | 104.8 | 372 | 190.2 | 529.6 | 209 | 64.6 | 362.6 | 55 | 325 | 140.6 | 1605.6 | 63 | 324 | 4725.6 | 327 | 1587 | 281 | 396.4 | 51 | 49 | 58 | 1305 | 1714.2 | 297 | 299 | 273.6 | 368 | 1305.2 | 361.8 | 57 | 244.8 | 85 | 276.4 | 362 | 210.6 | 33 | 531.4 | 1562.2 | 129.4 | 207 | 664.8 | 230 | 356.4 | 3009.6 | 619 | 530.4 | 479.4 | 396.6 | 1338 | 1444 | 59 | 927.4 | 109 | 331 | 310 | 268.6 | 455.4 | 536 | 525.8 | 2881 | 181 | 939.2 | 175 | 313 | 387.2 | 337 | 686 | 245 | 62 | 382.8 | 340 | 255 | 173 | 140 | 1619.8 | 339 | 257 | 751.2 | 135 | 554 | 331 | 297 | 47 | 137.6 | 202 | 295 | 258.2 | 5247 | 483 | 330.8 | 219 | 340 | 210 | 277.6 | 324 | 2515.4 | 346.4 | 160 | 161 | 123 | 335 | 182 | 261 | 167.4 | 93.4 | 415 | 92 | 2891 | 432 | 422 | 341 | 632 | 2870 | 423 | 366 | 3008 | 482.8 | 284 | 599.4 | 312.4 | 1264 | 221 | 605 | 52 | 823 | 359 | 999.4 | 437 | 552 | 315.2 | 2458.6 | 426 | 532 | 289 | 51 | 358.6 | 693.4 | 177.8 | 1214.8 | 354.8 | 185.8 | 95.6 | 224 | 3142.2 | 764.2 | 901.2 | 387 | 535.8 | 46 | 2732.4 | 2552 | 224 | 3396 | 43 | 312.8 | 245
56 | 330.6 | 662 | 165 | 247 | 1313 | 254 | 288 | 3036 | 1421.6 | 194.4 | 243 | 484 | 1677 | 506 | 495.2 | 416 | 265 | 225 | 4339 | 453 | 637.2 | 1566.2 | 1438 | 161 | 467 | 35 | 204 | 258 | 222 | 390.4 | 195 | 947.8 | 56 | 586 | 191 | 324 | 106.4 | 119.2 | 197.6 | 193.2 | 241 | 2396 | 2613 | 42 | 417.6 | 209.4 | 519.2 | 209 | 109 | 197 | 55 | 221 | 311 | 438 | 202.6 | 336 | 2572.2 | 327 | 528 | 307 | 399.2 | 51 | 49 | 48.4 | 1312.2 | 2164.4 | 392.6 | 230.6 | 514.8 | 368 | 889.4 | 246.6 | 57 | 298 | 121 | 239 | 362 | 235 | 33 | 2488 | 337 | 381 | 207 | 592 | 330 | 214.4 | 396 | 619 | 395.2 | 467 | 1287.8 | 1351 | 1444 | 314.6 | 254.4 | 97 | 325.2 | 310 | 1804 | 543 | 365 | 496 | 2281.6 | 181 | 215 | 175 | 1521.4 | 329 | 299 | 686 | 234 | 575.4 | 254.2 | 292.8 | 255 | 173 | 140 | 500 | 543 | 333.4 | 258.8 | 111 | 554 | 813.4 | 297 | 47 | 48 | 304 | 4859.8 | 281.4 | 5365.4 | 492.6 | 333.6 | 355.8 | 2680.4 | 366.4 | 318 | 395.4 | 3065 | 483 | 160 | 87.6 | 219.2 | 441 | 100.4 | 261 | 730.4 | 166 | 425 | 120.8 | 2891 | 432 | 422 | 405 | 2011 | 3060.4 | 297.2 | 377.2 | 370 | 313 | 345.2 | 352 | 338.8 | 1264 | 221 | 467.6 | 159.4 | 844 | 216 | 606.2 | 926 | 552 | 350 | 2465 | 130 | 532 | 289 | 51 | 225 | 593.4 | 212.2 | 1484 | 284 | 649.8 | 107 | 1816.8 | 441 | 1071.4 | 652 | 387 | 465 | 46 | 2185.2 | 2552 | 224 | 2135 | 43 | 2099 | 245
56 | 457 | 681.6 | 165 | 247 | 1301.4 | 102.8 | 1258 | 3004 | 1280.8 | 336 | 357 | 678.2 | 1685 | 424.4 | 703.2 | 685.6 | 265 | 225 | 4339 | 302 | 464.8 | 265.6 | 2953.6 | 151.8 | 326 | 137.6 | 204 | 328.8 | 194 | 1647.6 | 255.6 | 588 | 154.4 | 613.4 | 374 | 324 | 60 | 217 | 192 | 376 | 80.2 | 2327.6 | 2984.4 | 42 | 552 | 189.8 | 469 | 360.2 | 241 | 197 | 55 | 339.4 | 311 | 295.4 | 301 | 418 | 993 | 2967 | 914.2 | 411 | 397 | 88 | 49 | 46 | 641.8 | 2338 | 386 | 202.2 | 537 | 368 | 1605.8 | 184 | 57 | 298 | 3291 | 239 | 362 | 233.4 | 33 | 2488 | 236.4 | 426.2 | 263.4 | 592 | 342 | 245 | 396 | 467.8 | 321.8 | 467 | 2182 | 1439 | 1458.4 | 45 | 569.2 | 97 | 386.2 | 538 | 2128 | 543 | 365 | 496 | 2011.8 | 161.8 | 273 | 175 | 313 | 357.8 | 291.8 | 494 | 125.2 | 1323 | 219 | 321.6 | 255 | 208.6 | 100 | 500 | 543 | 448 | 230 | 111 | 554 | 1537 | 297 | 4311.4 | 48 | 304 | 295 | 2238.4 | 5327 | 495 | 365 | 285 | 3270 | 217.8 | 318 | 443 | 3013 | 483 | 160 | 46 | 288.4 | 1201.4 | 120.2 | 261 | 2339.6 | 166 | 502 | 164 | 2896.2 | 322 | 422 | 405 | 2970 | 3098 | 194 | 2271.2 | 370 | 313 | 353.6 | 352 | 225 | 1264 | 229.4 | 292 | 231 | 835 | 567.4 | 219.8 | 352 | 552 | 350 | 1635.6 | 130 | 532 | 289 | 94.2 | 225 | 478 | 215 | 1554.8 | 409.4 | 242 | 91 | 2899 | 441 | 738.4 | 952.8 | 1545.8 | 1816.2 | 46 | 1682 | 2586.4 | 248.8 | 951.2 | 43 | 1975.2 | 1898.6
56 | 457 | 683.4 | 49 | 336.6 | 1284 | 65 | 909.8 | 3046.8 | 1295 | 366 | 1593 | 107.8 | 729.8 | 404 | 490 | 550.8 | 332.4 | 225 | 1873.2 | 326 | 295 | 259 | 3972.4 | 217 | 336.4 | 300.2 | 369.2 | 258 | 194 | 3877.8 | 296 | 588 | 179 | 693.4 | 374 | 361 | 223.2 | 3973.4 | 192 | 526.2 | 40 | 2231.4 | 1507.8 | 42 | 392 | 175 | 394 | 833.6 | 241 | 197 | 55 | 369 | 311 | 298 | 301 | 392.4 | 282 | 2941.8 | 3310.4 | 411 | 53 | 1456 | 49 | 78 | 170 | 3261 | 2622.8 | 207 | 537 | 378 | 2399 | 241.6 | 57 | 436.4 | 3291 | 239 | 362 | 221 | 33 | 2457 | 1508 | 531 | 301 | 556.8 | 344 | 1472.8 | 396 | 430 | 245 | 467 | 2182 | 1461 | 1516 | 45 | 535 | 97 | 412 | 237.6 | 2128 | 543 | 211.4 | 6074.6 | 1967 | 197 | 859.4 | 455 | 429.4 | 365 | 1681.4 | 494 | 98 | 2880 | 222.6 | 387.6 | 169.8 | 339.8 | 40 | 500 | 299.6 | 248 | 230 | 111 | 363.6 | 1537 | 297 | 5117.2 | 48 | 304 | 338.6 | 2279.4 | 4827.2 | 308 | 355 | 472.2 | 3354.8 | 229 | 318 | 432 | 1206.8 | 483 | 38 | 46 | 151 | 176 | 240 | 261 | 2726 | 166 | 502 | 1801.2 | 2428.6 | 322 | 435.6 | 405 | 3155.2 | 3098 | 199.2 | 3454 | 370 | 288.2 | 284 | 298.8 | 251.2 | 1264 | 235 | 292 | 231 | 883 | 177.4 | 477.4 | 414.4 | 408 | 165 | 420 | 130 | 532 | 1772.8 | 159 | 211.4 | 676.8 | 229.4 | 1951 | 505 | 267.2 | 114.2 | 2899 | 441 | 652.2 | 256 | 2410.6 | 768 | 830 | 1682 | 2724 | 1415.2 | 158 | 43 | 1959 | 2312
56 | 457 | 864.8 | 49 | 407.8 | 1284 | 65 | 1697.4 | 2586.8 | 1271 | 2844 | 243 | 51 | 271.6 | 404 | 490 | 409 | 398 | 249.8 | 1470.6 | 362 | 46 | 177 | 4016.4 | 217 | 421.4 | 383 | 456 | 293.4 | 182 | 2514 | 296 | 576 | 179 | 721 | 243 | 974.2 | 292 | 5429 | 192 | 585.8 | 40 | 2270 | 305.8 | 42 | 389.6 | 175 | 394 | 2330 | 241 | 197 | 252 | 369 | 320 | 273 | 255 | 290 | 282 | 3977.2 | 2598 | 411 | 53 | 1804 | 81.6 | 223.8 | 157 | 1181.8 | 3182 | 301.8 | 370.8 | 186 | 2399 | 672.6 | 57 | 456.6 | 3291 | 243.4 | 386 | 210.6 | 33 | 2333 | 309 | 539 | 358 | 2218.4 | 435.4 | 2414 | 248 | 442.8 | 245 | 360.6 | 2182 | 1312 | 2225.4 | 47.8 | 557.6 | 117 | 412 | 208 | 2128 | 504.4 | 173 | 482 | 1546 | 169 | 328 | 175 | 507 | 354.8 | 299 | 494 | 180.4 | 2880 | 219 | 378 | 163 | 444.8 | 40 | 342.8 | 368 | 248 | 223.8 | 95 | 166 | 1534.6 | 273 | 5230 | 48 | 290.4 | 343 | 2278.8 | 1329.2 | 308 | 315 | 380 | 3460.4 | 1022.2 | 318 | 432 | 790.8 | 323.8 | 165 | 46 | 46 | 52 | 240 | 43 | 2726 | 166 | 461 | 2274 | 427 | 322 | 439 | 820.4 | 3169.8 | 2910 | 207 | 3454 | 370 | 189 | 284 | 219 | 356 | 173 | 235 | 292 | 231 | 863 | 60.8 | 247 | 544 | 408 | 227.6 | 458.8 | 130 | 543 | 3256.6 | 159 | 191 | 638 | 287 | 1424.8 | 505 | 368 | 207 | 2139.8 | 525 | 553 | 256 | 2402.8 | 287.4 | 2006 | 1602.4 | 2724 | 3016 | 146 | 43 | 1959 | 2313.2
56 | 426.4 | 1060.6 | 49 | 471.4 | 1284 | 65 | 448 | 2463.8 | 1255 | 3513 | 187.6 | 51 | 343 | 267 | 490 | 413 | 450.2 | 389 | 1493 | 374 | 46 | 49 | 7244.4 | 297 | 545 | 383 | 456 | 1396.2 | 182 | 2490.2 | 296 | 576 | 154.4 | 563.8 | 243 | 1443.8 | 284 | 5363.8 | 192 | 625 | 40 | 296.6 | 97 | 42 | 358.4 | 191.6 | 215 | 2295.2 | 3263 | 197 | 252 | 355.8 | 155.6 | 343.8 | 314.4 | 290 | 287.2 | 2809 | 2372 | 398.6 | 53 | 1808 | 212 | 340 | 105 | 410.2 | 3182 | 477 | 52 | 129.2 | 2109 | 2239 | 57 | 458.6 | 3291 | 250 | 402 | 208 | 33 | 239.2 | 945.6 | 431.8 | 396 | 2704.4 | 390.4 | 2428 | 212 | 462 | 237.6 | 306 | 1536.4 | 612 | 2497 | 59 | 648 | 165 | 400 | 208 | 1017.4 | 279.4 | 173 | 466 | 36 | 153 | 328 | 175 | 507 | 382 | 1681.4 | 386.8 | 399 | 2233.8 | 280.6 | 378 | 163 | 2072.4 | 252 | 407 | 245.6 | 248 | 199 | 95 | 166 | 1535.6 | 309 | 4452.4 | 48 | 270 | 331 | 2263.8 | 330 | 508.8 | 315 | 314 | 1243.6 | 2212 | 425.2 | 341 | 421.4 | 250.8 | 165 | 46 | 46 | 52 | 240 | 43 | 2625.8 | 283 | 398.6 | 2274 | 463 | 322 | 439 | 1132.8 | 3280.8 | 2910 | 226.4 | 3454 | 1672.2 | 189 | 224 | 255.6 | 478.2 | 220.6 | 151.2 | 292 | 123.6 | 783 | 383.6 | 247 | 515.8 | 408 | 378 | 517 | 130 | 529.4 | 1434.4 | 159 | 191 | 630 | 1481.6 | 1495 | 714.6 | 368 | 387.8 | 285 | 408.4 | 553 | 251.8 | 1645 | 309 | 2006 | 713.2 | 2724 | 3016 | 138 | 43 | 532.8 | 2315
56 | 304 | 362.2 | 126.6 | 320.6 | 1284 | 65 | 388 | 3030.2 | 1193.8 | 3356 | 183 | 51 | 366.4 | 244 | 490 | 627.4 | 1499.4 | 398 | 1429 | 366 | 46 | 184.2 | 6147 | 317 | 545 | 383 | 501.2 | 1933.2 | 182 | 1601.8 | 195 | 576 | 56 | 493 | 133.2 | 520 | 239.2 | 4743.4 | 192 | 591.2 | 40 | 274 | 839.8 | 42 | 274.4 | 278 | 215 | 2234 | 3131 | 197 | 252 | 276.8 | 174.8 | 273 | 314.4 | 865.4 | 316.6 | 185 | 2420.8 | 683.6 | 53 | 2924 | 212 | 1757.2 | 105 | 263.2 | 3102 | 2460 | 52 | 158 | 1315.8 | 2219.2 | 57 | 397 | 157 | 250 | 2622 | 208 | 33 | 324 | 309 | 372 | 589.2 | 2704.4 | 300 | 2428 | 188 | 255.6 | 296.8 | 373 | 286 | 72 | 2497 | 59 | 524.4 | 157 | 382 | 208 | 343 | 193 | 173 | 474.4 | 36 | 209 | 270 | 175 | 509.6 | 433 | 299 | 372 | 418.8 | 73 | 5962.4 | 278.4 | 163 | 2475.8 | 491.6 | 407 | 164 | 57 | 204.2 | 109.2 | 166 | 1542 | 345 | 216 | 48 | 276.8 | 331 | 749.6 | 330 | 709.6 | 429 | 384.8 | 681 | 2228.2 | 452 | 461.8 | 117.4 | 273 | 165 | 46 | 46 | 52 | 240 | 200 | 2559 | 361 | 632 | 2177.6 | 403 | 319.6 | 439 | 2345.6 | 2715.4 | 2910 | 657.4 | 1539.4 | 2055.6 | 189 | 142.4 | 327 | 483 | 292 | 224 | 292 | 52 | 783 | 719.2 | 339 | 494 | 408 | 378 | 517 | 130 | 924.6 | 289 | 280 | 191 | 698.8 | 2282 | 1564.6 | 1624.8 | 208.8 | 469 | 113 | 374 | 553 | 249 | 481 | 309 | 2006 | 289 | 2724 | 2988.8 | 138 | 43 | 461.6 | 2488.4
56 | 292 | 47 | 243 | 231 | 420 | 45 | 348 | 3051.4 | 1091.8 | 3356 | 183 | 51 | 460 | 218 | 354.8 | 389 | 2884.4 | 352 | 1537 | 322 | 46 | 218 | 5644.2 | 464.2 | 396.2 | 208.8 | 442 | 3120.8 | 54 | 412 | 390.8 | 580 | 56 | 1394.6 | 60 | 520 | 60 | 2653 | 192 | 425.8 | 40 | 461 | 468.4 | 42 | 468.6 | 278 | 311.8 | 2114 | 127.2 | 197 | 252 | 193.8 | 216 | 273 | 186 | 393.6 | 479.2 | 185 | 3616.6 | 1078.8 | 53 | 1808 | 212 | 340 | 105 | 227 | 845.2 | 2276 | 52 | 158 | 126 | 2140 | 57 | 2131 | 93 | 250 | 2356 | 208 | 33 | 161 | 309 | 372 | 637 | 2669 | 302.4 | 1500.8 | 336 | 68.4 | 319 | 508.8 | 286 | 72 | 2283 | 159.4 | 385.8 | 169 | 382 | 208 | 343 | 193 | 173 | 480 | 36 | 257 | 180.6 | 175 | 481.2 | 348 | 47 | 54 | 435.4 | 73 | 407 | 257.2 | 114.6 | 2518 | 542.6 | 407 | 72.8 | 57 | 233 | 215 | 179.6 | 974.8 | 280.2 | 187.8 | 48 | 265.2 | 454 | 426.6 | 330 | 416 | 429 | 275.2 | 681 | 2239 | 186 | 464 | 167 | 237 | 114.2 | 933.2 | 263 | 151 | 240 | 200 | 2559 | 424 | 632 | 919.2 | 363 | 310 | 439 | 169 | 571 | 2910 | 1085.8 | 263 | 3084 | 189 | 122 | 327 | 53 | 304 | 224 | 178.4 | 52 | 2407.8 | 48 | 523 | 470.2 | 408 | 310.2 | 517 | 130 | 1340.2 | 289 | 280 | 191 | 670.6 | 2389.6 | 1603.4 | 2894.4 | 209.2 | 1985.8 | 53 | 353 | 553 | 249 | 336.4 | 287.4 | 46 | 267.2 | 5734.4 | 2982 | 138 | 43 | 511.6 | 3293
56 | 304 | 47 | 243 | 231 | 170.6 | 45 | 348 | 3296.2 | 1051 | 1033.4 | 183 | 51 | 460 | 218 | 321 | 381.2 | 2840 | 370 | 2217.4 | 310 | 46 | 218 | 3778.6 | 477.4 | 213 | 126 | 502.8 | 3202 | 54 | 483.4 | 440 | 2081.2 | 174.4 | 2880.8 | 60 | 372 | 60 | 2653 | 192 | 1379.4 | 163 | 485 | 97 | 136.2 | 459 | 278 | 336 | 131 | 148 | 197 | 133.8 | 217 | 184 | 343.8 | 186 | 626 | 380.4 | 161 | 4441 | 310 | 53 | 1124 | 212 | 748 | 153 | 1562.2 | 286 | 2276 | 52 | 158 | 126 | 2150.4 | 57 | 1369.4 | 156 | 250 | 2340 | 208 | 836.2 | 161 | 2350 | 336 | 542 | 3216.2 | 273.2 | 284.6 | 373 | 194 | 230.2 | 551 | 286 | 64.8 | 1380.6 | 347 | 2907.2 | 169 | 446.8 | 208 | 343 | 193 | 233 | 480 | 36 | 333 | 171 | 245 | 326 | 1213.6 | 47 | 54 | 369 | 111.8 | 444.2 | 408.4 | 42 | 2532 | 843 | 1551.6 | 50 | 57 | 2216 | 281 | 200 | 230 | 307 | 89 | 48 | 178 | 454 | 472.8 | 330 | 435.2 | 431.2 | 155.4 | 469 | 1842.4 | 186 | 530 | 176 | 213 | 38 | 1247 | 263 | 292.6 | 323.4 | 200 | 2559 | 310 | 632 | 149.2 | 363 | 842.2 | 439 | 169 | 624.6 | 1410.6 | 229 | 263 | 2996 | 1531.8 | 253.2 | 327 | 53 | 304 | 224 | 260 | 52 | 3491 | 48 | 523 | 265.4 | 408 | 265 | 439.4 | 165.4 | 621.2 | 432.4 | 280 | 184.4 | 617.4 | 2574 | 1568 | 2922 | 152 | 3393.4 | 53 | 269 | 553 | 249 | 148 | 201 | 46 | 196 | 5700 | 2978.4 | 138 | 43 | 538 | 3198.6
56 | 304 | 47 | 126.6 | 1479.6 | 188 | 45 | 39 | 1328.2 | 278.2 | 1848 | 482 | 51 | 478 | 218 | 321 | 504.8 | 2810.6 | 370 | 3238 | 337.6 | 46 | 226 | 1720 | 383 | 213 | 126 | 230 | 2123.2 | 54 | 1894.8 | 440 | 2493.4 | 437 | 2822 | 60 | 749 | 1268.4 | 2693 | 192 | 196 | 163 | 501 | 90.4 | 199 | 459 | 234.8 | 336 | 208.4 | 148 | 201.8 | 55 | 217 | 170 | 273 | 190.8 | 768 | 331 | 125 | 4441 | 453.2 | 53 | 98 | 81.6 | 1123.8 | 326 | 2406 | 264.8 | 2141.6 | 52 | 158 | 126 | 230.4 | 57 | 2498.2 | 156 | 320.8 | 2340 | 208 | 434.6 | 97.4 | 2350 | 222 | 542 | 2881.6 | 175.6 | 278 | 373 | 194 | 208 | 800.4 | 173.2 | 1812 | 118 | 347 | 3507.8 | 169 | 490 | 333 | 343 | 193 | 273 | 480 | 36 | 369.4 | 171 | 398 | 326 | 2512 | 47 | 360 | 250.2 | 238.4 | 593 | 464 | 42 | 1363.2 | 1225.6 | 517 | 50 | 57 | 2216 | 272 | 200 | 436 | 355 | 277 | 92.8 | 400.2 | 454 | 1652.8 | 364.6 | 430 | 440 | 551.4 | 469 | 256 | 561.8 | 683.4 | 176 | 211.4 | 38 | 2201 | 263 | 406 | 473.4 | 290 | 2559 | 271 | 562.8 | 242 | 363 | 310 | 439 | 144.6 | 1265 | 371 | 229 | 263 | 2996 | 2427 | 281.2 | 281 | 53 | 304 | 114.8 | 1510 | 52 | 3503 | 48 | 893.2 | 315.6 | 408 | 265 | 420 | 1549.4 | 824.8 | 508 | 285.2 | 45 | 1000 | 1780.8 | 1578 | 2922 | 152 | 2146 | 119.6 | 269 | 553 | 249 | 1700 | 201 | 1222 | 220 | 4700.4 | 2937 | 801.4 | 43 | 458 | 3175
56 | 304 | 47 | 49 | 408 | 197.6 | 45 | 39 | 754 | 85 | 336 | 616 | 51 | 434.8 | 242 | 321 | 566 | 1702.6 | 345.4 | 3238 | 260.6 | 46 | 406 | 1571.2 | 383 | 269.4 | 126 | 223.4 | 815.8 | 54 | 535.2 | 440 | 4240.6 | 437 | 2892.8 | 60 | 522 | 54.4 | 3277.6 | 192 | 196 | 163 | 561 | 64 | 199 | 367.8 | 115.2 | 421 | 894.8 | 127.2 | 184 | 55 | 255.6 | 67 | 343.8 | 180.8 | 686 | 331 | 125 | 4456 | 401 | 53 | 168.2 | 54.2 | 388.8 | 326 | 2406 | 129.6 | 521.6 | 52 | 158 | 126 | 947.4 | 57 | 1335 | 156 | 391.6 | 2340 | 180 | 33 | 55 | 2986.6 | 222 | 566 | 646.6 | 276 | 278 | 373 | 194 | 208 | 690 | 192.2 | 2256 | 118 | 411.6 | 3524 | 169 | 701 | 443 | 127 | 207 | 273 | 480 | 60 | 515 | 171 | 188 | 326 | 2512 | 47 | 360 | 171 | 283 | 593 | 464 | 42 | 570 | 1654.2 | 398 | 50 | 57 | 2216 | 266 | 200 | 436 | 372.2 | 277 | 160 | 431 | 454 | 328 | 376.6 | 430 | 445.4 | 161.4 | 377.8 | 256 | 514.8 | 597.4 | 176 | 205 | 38 | 2201 | 263 | 406 | 497 | 133 | 2559 | 271 | 467 | 242 | 363 | 310 | 439 | 47 | 2828 | 503 | 229 | 416.6 | 2605.4 | 2453.4 | 261.2 | 212.2 | 53 | 304 | 42 | 912.4 | 52 | 3529.4 | 48 | 1188.8 | 306 | 415.2 | 265 | 420 | 1514 | 637 | 556 | 293 | 45 | 2926.6 | 591 | 1618 | 2922 | 152 | 2138.8 | 164 | 269 | 533 | 238.6 | 2088 | 201 | 173.2 | 224.8 | 898.2 | 2983.8 | 2896.2 | 43 | 338 | 1348
56 | 304 | 47 | 49 | 386.4 | 200 | 68.8 | 39 | 610 | 85 | 336 | 616 | 51 | 316.6 | 278 | 48 | 566 | 217 | 219 | 3144.6 | 129 | 46 | 443 | 1096.8 | 235.8 | 390 | 136 | 219 | 405.8 | 54 | 538 | 359.6 | 4663 | 369 | 2349.4 | 74 | 315 | 1254.4 | 5446 | 192 | 196 | 274.6 | 388.8 | 64 | 199 | 345 | 195 | 580 | 131 | 44 | 205 | 55 | 310 | 151.8 | 946 | 178 | 390.4 | 1124.2 | 1425.8 | 4456 | 436.4 | 53 | 1331 | 155.6 | 704 | 266 | 2487 | 46.8 | 125 | 52 | 158 | 126 | 321 | 57 | 1335 | 72 | 322.2 | 960 | 1030.6 | 33 | 55 | 2362 | 222 | 560.4 | 730.8 | 332 | 278 | 299 | 162.6 | 284.8 | 505 | 255 | 2256 | 118 | 1611 | 3499.4 | 169 | 1163.6 | 431 | 115 | 207 | 273 | 539.6 | 108 | 1371.8 | 527 | 188 | 326 | 2414.4 | 47 | 360 | 169.2 | 338.6 | 656.8 | 588.2 | 45.2 | 408.4 | 2360 | 374 | 50 | 57 | 2365.6 | 223 | 190.4 | 436 | 336 | 277 | 160 | 491 | 1056.4 | 328 | 433 | 430 | 745.8 | 48 | 317 | 256 | 438.8 | 670.6 | 176 | 178.6 | 38 | 2214 | 216.8 | 307 | 605 | 133 | 2559 | 173.8 | 499 | 242 | 1393.8 | 310 | 439 | 47 | 2828 | 655 | 229 | 455 | 1413.2 | 1692.8 | 258 | 566.8 | 53 | 256.4 | 42 | 304 | 52 | 1884.2 | 48 | 294.2 | 306 | 417.4 | 1529.4 | 448 | 1584.8 | 605.2 | 532 | 228.2 | 45 | 2837.8 | 591 | 1618 | 2866.8 | 152 | 941.4 | 164 | 246.4 | 465 | 236 | 2088 | 201 | 281 | 216 | 1958.6 | 2913 | 1725 | 127.4 | 335.4 | 130
56 | 304 | 47 | 2522.4 | 385 | 914 | 64 | 39 | 610 | 85 | 235.6 | 616 | 51 | 269 | 325.2 | 48 | 561.8 | 287.8 | 212 | 1949.6 | 199.8 | 46 | 509 | 385 | 192.2 | 542.8 | 136.4 | 219 | 175 | 54 | 538 | 239 | 4675.8 | 267 | 331 | 72 | 397.4 | 46 | 5446 | 188 | 196 | 241 | 349.8 | 64 | 104.8 | 345 | 195 | 570 | 123.2 | 44 | 266.4 | 55 | 163.6 | 130.6 | 379 | 178 | 297.8 | 727.6 | 2205 | 2847.4 | 436.4 | 53 | 215 | 218 | 704 | 323.6 | 2541 | 42 | 125 | 74.2 | 1371.2 | 126 | 321 | 57 | 1335 | 51 | 366.8 | 62 | 601.8 | 33 | 213.4 | 311.4 | 222 | 535 | 660 | 320 | 152.4 | 247.2 | 37 | 336 | 505 | 255 | 3002 | 118 | 1272.4 | 2766 | 169 | 2552 | 431 | 214 | 401 | 273 | 604.6 | 964.4 | 764 | 1061 | 188 | 326 | 1524.4 | 108.2 | 453 | 162 | 428 | 614 | 671 | 58 | 368 | 2228 | 314.4 | 50 | 57 | 1082.2 | 51 | 234 | 927.4 | 160 | 277 | 160 | 451.4 | 1508 | 180.4 | 548.2 | 364.6 | 809 | 48 | 317 | 256 | 433 | 571.4 | 88.8 | 172 | 38 | 2214 | 151 | 241 | 588.4 | 97 | 2559 | 179 | 499 | 172.4 | 2940 | 338.8 | 2403.8 | 47 | 2910.6 | 655 | 229 | 415 | 2996 | 1572.4 | 192.4 | 452.6 | 53 | 258.2 | 42 | 304 | 52 | 818 | 226.4 | 386 | 2840.8 | 404.6 | 435 | 1134.8 | 1514 | 516.8 | 464.2 | 185 | 45 | 2758.6 | 455.8 | 924.2 | 2760 | 152 | 137 | 164 | 156 | 491.6 | 236 | 1036.8 | 379 | 329 | 433.8 | 3071 | 2913 | 1725 | 254 | 317 | 130
56 | 55 | 86.2 | 3340 | 385 | 200 | 215.2 | 39 | 610 | 75.4 | 342 | 377.4 | 51 | 269 | 396 | 48 | 530 | 217 | 212 | 386 | 159.2 | 46 | 551.6 | 429 | 201 | 545 | 139 | 359 | 225 | 208.4 | 538 | 236.8 | 3903.6 | 56 | 331 | 80.8 | 501 | 46 | 5446 | 1525.6 | 178.8 | 371 | 552.4 | 64 | 42 | 345 | 195 | 570 | 118 | 44 | 349.6 | 55 | 224 | 173 | 495 | 178 | 221 | 331 | 2181 | 2436 | 628.2 | 53 | 215 | 335 | 704 | 237.4 | 2104.8 | 54 | 125 | 163 | 158 | 126 | 260.6 | 57 | 1439 | 51 | 296 | 175.6 | 173 | 33 | 253 | 258.6 | 222 | 535 | 569.8 | 468.4 | 267.6 | 336 | 37 | 432.2 | 377 | 325.8 | 2680.8 | 118 | 59 | 3401 | 160.2 | 2587.4 | 431 | 271 | 401 | 273 | 507 | 560.2 | 370.6 | 1102.6 | 188 | 326 | 228.4 | 149 | 269.8 | 1530 | 417 | 465.2 | 671 | 58 | 368 | 2228 | 291.2 | 50 | 57 | 679 | 51 | 345.4 | 2769.4 | 286 | 2620.2 | 70.4 | 220.8 | 2039.2 | 378 | 601.8 | 199 | 809 | 213 | 317 | 109 | 296.8 | 469 | 67 | 172 | 38 | 237.2 | 151 | 52 | 470 | 156 | 2559 | 179 | 493 | 126 | 2940 | 382 | 2895 | 47 | 2863 | 655 | 229 | 1559.6 | 3009.6 | 263 | 152.8 | 3588.2 | 53 | 315.4 | 42 | 453.6 | 52 | 594 | 271 | 375.6 | 3418 | 774.4 | 366.6 | 2832 | 1514 | 496 | 289 | 185 | 161.8 | 2964.4 | 1616.2 | 449.8 | 2736 | 152 | 137 | 53 | 196 | 653.2 | 252.8 | 237.2 | 1668.2 | 325 | 521 | 3071 | 2983.8 | 1756 | 254 | 285 | 130
56 | 55 | 314 | 3340 | 278.8 | 200 | 253 | 39 | 876.4 | 210 | 819.2 | 203 | 51 | 269 | 364.8 | 48 | 509 | 529.6 | 212 | 595.4 | 315.6 | 46 | 464 | 446 | 201 | 488.6 | 139 | 359 | 195 | 314 | 538 | 228 | 1065.4 | 56 | 487 | 83 | 421 | 95.6 | 4923.4 | 3379 | 172 | 371 | 592 | 145 | 42 | 509.8 | 141.8 | 565.6 | 118 | 44 | 245.6 | 55 | 224 | 173 | 495 | 247 | 221 | 243.8 | 2103.8 | 2436 | 471.8 | 53 | 1214 | 335 | 668 | 173 | 280.2 | 42 | 125 | 163 | 298.8 | 126 | 170 | 57 | 1465 | 51 | 260.6 | 200 | 173 | 33 | 408 | 183 | 222 | 510.6 | 948.4 | 593 | 196 | 336 | 37 | 484 | 345 | 337.8 | 3504.8 | 118 | 59 | 3401 | 158 | 2460.8 | 431 | 605.4 | 362.2 | 273 | 516.6 | 156 | 3650.4 | 1259 | 1545.8 | 326 | 232 | 149 | 246 | 162 | 501.8 | 426.2 | 704.2 | 58 | 254 | 2013 | 356 | 50 | 57 | 656 | 78.6 | 515 | 2687 | 286 | 3159 | 48 | 311 | 5294.8 | 408 | 511.6 | 439 | 809 | 213 | 317 | 109 | 1653 | 469 | 67 | 172 | 38 | 262 | 130 | 52 | 446 | 243.2 | 559.8 | 179 | 489 | 126 | 2934.8 | 1968.4 | 2895 | 47 | 2666 | 655 | 229 | 3523.8 | 3030 | 263 | 241 | 3183.6 | 53 | 321 | 42 | 516.2 | 52 | 278 | 271 | 373 | 3418 | 1095.6 | 406.6 | 1575 | 1577.6 | 496 | 289 | 185 | 191 | 2964.4 | 456 | 387 | 2723 | 152 | 137 | 53 | 156 | 682 | 252 | 312.2 | 3608 | 321.4 | 521 | 3071 | 2913 | 1710 | 254 | 285 | 130
56 | 55 | 314 | 1888.8 | 50 | 200 | 295.8 | 39 | 1011 | 304 | 2728 | 203 | 51 | 51 | 228 | 48 | 644 | 329.4 | 290.6 | 804.8 | 392.8 | 166 | 339 | 446 | 413 | 404 | 240.6 | 359 | 107 | 314 | 544.6 | 228 | 635 | 80.6 | 516 | 83 | 421 | 170 | 1964.4 | 3387 | 186 | 290.6 | 592 | 270 | 42 | 643 | 62 | 427 | 118 | 44 | 134.4 | 55 | 224 | 173 | 414 | 293 | 261 | 222 | 1028.2 | 556 | 401 | 53 | 98 | 400.6 | 587 | 243.2 | 56 | 42 | 125 | 163 | 334 | 126 | 170.4 | 57 | 1453 | 51 | 187.4 | 194 | 173 | 84.2 | 210 | 183 | 46 | 519 | 487 | 592.8 | 156 | 336 | 37 | 1178 | 345 | 275 | 4298 | 118 | 59 | 3401 | 118 | 2341 | 405 | 3323.6 | 207 | 273 | 493 | 212 | 167.8 | 1288 | 162.4 | 339.6 | 386.4 | 227 | 246 | 162 | 569.4 | 419 | 642.8 | 182 | 233 | 2647.2 | 356 | 339 | 378.2 | 489.2 | 250.2 | 515 | 2687 | 286 | 47 | 48 | 295 | 743.4 | 403.6 | 579.6 | 196.6 | 593 | 337 | 317 | 109 | 270 | 469 | 67 | 172 | 38 | 313.2 | 46 | 52 | 410 | 374 | 123.6 | 184.6 | 449 | 126 | 1896.2 | 2365 | 1407.8 | 47 | 2678 | 468.4 | 223.8 | 3532.2 | 49 | 117 | 257.8 | 2779 | 53 | 272.2 | 42 | 2982.6 | 52 | 277.4 | 271 | 373 | 3390 | 490 | 421 | 1583 | 1502 | 496 | 289 | 196.2 | 191 | 2897.6 | 1644 | 367 | 2743 | 152 | 1377.6 | 53 | 29 | 2665 | 244.4 | 375 | 3617 | 342 | 455.6 | 2514.8 | 1881.2 | 1231.2 | 254 | 365.4 | 124.8
56 | 85.6 | 314 | 2971 | 50 | 200 | 376 | 39 | 1095 | 304 | 2782.4 | 203 | 107.8 | 51 | 697.2 | 48 | 644 | 292.6 | 343 | 386 | 1234 | 196 | 229 | 446 | 461 | 260 | 336.4 | 314 | 200 | 314 | 549 | 228 | 518 | 179 | 512 | 83 | 1816.6 | 170 | 580 | 3389 | 193 | 170 | 556.2 | 270 | 42 | 643 | 62 | 511 | 123.2 | 44 | 106 | 55 | 427.2 | 334.4 | 429.2 | 293 | 636.2 | 222 | 233 | 556 | 453 | 53 | 95.2 | 531.8 | 549.2 | 278 | 56 | 109.8 | 125 | 96.4 | 713.2 | 126 | 212.8 | 57 | 1435 | 51 | 187 | 194 | 173 | 161 | 210 | 183 | 118.8 | 528.4 | 487 | 598 | 156 | 276.8 | 37 | 484 | 345 | 168.8 | 4298 | 118 | 141.2 | 1496 | 58 | 3681.4 | 301 | 2304.8 | 294.6 | 173 | 344 | 262 | 916.8 | 1328.8 | 60 | 384 | 428 | 242 | 130.8 | 154 | 1025 | 419 | 436.6 | 213 | 296.4 | 2627 | 1478.6 | 339 | 386 | 665 | 324 | 423 | 2687 | 286 | 47 | 48 | 1278.6 | 719 | 387.8 | 952.2 | 159.6 | 1599.2 | 337 | 353 | 109 | 270 | 478.6 | 67 | 172 | 38 | 390 | 46 | 52 | 266 | 374 | 333 | 230.4 | 581 | 126 | 257 | 2365 | 422 | 47 | 2678 | 577.2 | 216 | 3521 | 49 | 88 | 1386 | 2672.6 | 53 | 271 | 42 | 3574 | 52 | 237 | 181.8 | 220 | 755.4 | 1679.8 | 207.8 | 1441.6 | 1669.2 | 496 | 1434.4 | 199 | 358 | 2860 | 429 | 362.2 | 2743 | 156.8 | 120 | 53 | 29 | 2665 | 217 | 487 | 3439 | 342 | 280 | 3090.2 | 280.4 | 318 | 43 | 486 | 162
56 | 208 | 235.6 | 3882.2 | 208 | 200 | 307.6 | 74.6 | 1151 | 304 | 2859 | 203 | 193 | 233 | 422 | 48 | 538.4 | 285.8 | 343 | 386 | 1497.4 | 196 | 1327 | 508.8 | 441 | 221.4 | 373 | 327.6 | 200 | 314 | 549 | 228 | 472 | 179 | 496 | 83 | 304 | 170 | 564 | 2118.2 | 44 | 170 | 361.6 | 412 | 42 | 616.8 | 62 | 567 | 131 | 44 | 904 | 55 | 1437 | 371 | 367 | 293 | 2362 | 216.8 | 233 | 556 | 898.8 | 53 | 121 | 363 | 322 | 256 | 56 | 155 | 125 | 354 | 1278 | 126 | 300.4 | 57 | 1416 | 51 | 356.8 | 202 | 173 | 192.2 | 210 | 183 | 228 | 464 | 500.2 | 542.4 | 156 | 188 | 37 | 484 | 345 | 98 | 4298 | 154.4 | 196 | 2766 | 58 | 2212 | 301 | 2740.4 | 478.4 | 35 | 266.4 | 280.6 | 4120.4 | 183 | 47 | 420 | 406 | 242 | 54 | 122 | 600.2 | 892.4 | 531 | 213 | 290 | 2140.2 | 309.8 | 364.6 | 465.8 | 984.6 | 312 | 400 | 2687 | 375.6 | 47 | 48 | 802.8 | 467.4 | 201 | 3297.6 | 50 | 449 | 86.8 | 284 | 109 | 270 | 359 | 67 | 312.8 | 38 | 350 | 46 | 52 | 229 | 401.8 | 333 | 216 | 581 | 126 | 2772 | 2365 | 422 | 47 | 2678 | 585.2 | 216 | 2098.2 | 49 | 88 | 1386 | 2502.6 | 112.4 | 319 | 42 | 3499.2 | 52 | 1837.6 | 48 | 199.6 | 96 | 3279.8 | 357 | 1540.4 | 2112 | 1645 | 289 | 199 | 241.2 | 3056 | 371.2 | 355 | 2951 | 164 | 1375.4 | 53 | 29 | 3864.4 | 217 | 487 | 2326.6 | 318 | 192 | 3160 | 245 | 295.8 | 43 | 486 | 130
56 | 208 | 114.6 | 5229 | 208 | 177.2 | 199 | 217 | 1010.6 | 257 | 455 | 311 | 193 | 233 | 1661.8 | 48 | 480.2 | 215 | 343 | 780.2 | 1497.4 | 328 | 229 | 514.2 | 409 | 211 | 408.8 | 385 | 200 | 314 | 549 | 268.4 | 474.4 | 179 | 418 | 83 | 304 | 70.8 | 583.2 | 204 | 74.2 | 170 | 269 | 412 | 42 | 522.8 | 62 | 567 | 131 | 110 | 304 | 55 | 384.6 | 397.6 | 359.2 | 178 | 2492 | 209 | 287 | 556 | 685.8 | 53 | 121 | 363 | 531.8 | 168 | 56 | 155 | 125 | 426 | 1223.2 | 126 | 308 | 57 | 1461.2 | 51 | 568.6 | 194 | 173 | 337 | 117 | 367.4 | 228 | 464 | 525.2 | 575.4 | 156 | 192.8 | 37 | 485.8 | 345 | 168.8 | 3564.4 | 300 | 196 | 3462 | 65.2 | 2212 | 284.2 | 1556.4 | 557 | 35 | 185.6 | 361 | 2138.6 | 183 | 47 | 554 | 406 | 242 | 54 | 122 | 300 | 2939.6 | 497.8 | 188.8 | 299 | 193 | 125 | 371 | 519 | 247 | 312 | 232.8 | 715 | 398 | 47 | 48 | 259.2 | 406.6 | 204.4 | 2853 | 50 | 449 | 263.8 | 2243 | 109 | 270 | 994.2 | 67 | 502 | 38 | 290 | 46 | 52 | 229 | 544 | 333 | 216 | 581 | 126 | 2812.8 | 1187.2 | 422 | 47 | 2678 | 510 | 216 | 66 | 49 | 88 | 1386 | 2407 | 152 | 319 | 42 | 3300.6 | 52 | 2824 | 48 | 266 | 96 | 2912.4 | 461 | 1582.4 | 4044 | 3005.4 | 301 | 221 | 212 | 3549.6 | 276.8 | 355 | 3044 | 164 | 152 | 53 | 29 | 2636 | 217 | 455.6 | 502 | 282 | 192 | 3160 | 414.8 | 209 | 43 | 365.4 | 141.2
79 | 208 | 47 | 5229 | 208 | 86 | 54.4 | 217 | 718.6 | 57 | 455 | 381.2 | 193 | 233 | 457 | 321 | 353 | 161.6 | 343 | 2024.2 | 1462 | 241 | 240.2 | 666 | 361 | 293.4 | 552 | 517 | 200 | 158.8 | 619.8 | 553.8 | 492 | 105.2 | 301 | 134.6 | 415 | 46 | 1281.4 | 192 | 195 | 170 | 245 | 284.2 | 42 | 402.8 | 62 | 230 | 131 | 209 | 421 | 55 | 447 | 544 | 354 | 178 | 2389 | 209 | 250.4 | 556 | 530 | 53 | 125.8 | 363 | 550.8 | 180 | 94.4 | 155 | 309 | 426 | 48 | 196.8 | 345.6 | 2090 | 550.4 | 51 | 106.2 | 194 | 173 | 331 | 55 | 309 | 228 | 372 | 357 | 653 | 1255.2 | 195.2 | 37 | 484 | 345 | 173.2 | 2464 | 300 | 199.6 | 3775.8 | 66.8 | 2657.2 | 273 | 208 | 468 | 35 | 209.4 | 361 | 1490 | 154 | 47 | 578 | 328.8 | 242 | 54 | 122 | 180.4 | 2946 | 365 | 207 | 309.2 | 183.4 | 125 | 371 | 404.4 | 247 | 312 | 200 | 198 | 362 | 47 | 2063 | 214 | 335 | 381.8 | 2398 | 1114 | 449 | 351 | 2243 | 109 | 404 | 499 | 677.4 | 580 | 38 | 290 | 46 | 697.2 | 292 | 326 | 227 | 216 | 701.2 | 126 | 2859.6 | 394 | 375.2 | 47 | 2717.6 | 617.2 | 209.8 | 52 | 49 | 212 | 1386 | 2407 | 152 | 307 | 42 | 793.4 | 52 | 49 | 48 | 286 | 191.2 | 2389 | 426.2 | 1507 | 4115.6 | 3954 | 369.4 | 309 | 212 | 4437.6 | 272 | 355 | 410.4 | 164 | 120 | 87.4 | 29 | 1655.8 | 1262.2 | 297.2 | 255 | 1497.8 | 192 | 2047.6 | 626.6 | 193 | 43 | 1461 | 144
171 | 177.4 | 47 | 4775.2 | 208 | 522 | 33 | 145.8 | 541 | 49 | 404.2 | 472 | 136.2 | 233 | 366.4 | 354.8 | 389 | 535.4 | 250.8 | 4495 | 1549.2 | 392.2 | 243 | 1160.6 | 361 | 417 | 614.2 | 517 | 45 | 54 | 742 | 1468 | 504 | 56 | 301 | 309.8 | 480.2 | 93.6 | 2406 | 1431.4 | 195 | 170 | 315.8 | 199 | 42 | 429 | 62 | 194.2 | 357.8 | 209 | 421 | 252 | 358.2 | 534 | 4774.4 | 178 | 2412 | 209 | 202 | 556 | 483 | 53 | 148 | 395.6 | 531 | 172.8 | 248 | 42 | 409.8 | 426 | 48 | 126 | 391.6 | 566.8 | 814 | 51 | 104 | 194 | 173 | 317 | 118.6 | 309 | 228 | 329 | 357 | 653 | 310 | 188 | 37 | 1569.4 | 345 | 321.4 | 2464 | 300 | 182 | 3878.2 | 66.6 | 2495.8 | 273 | 311.2 | 413 | 35 | 215 | 361 | 1506.4 | 38 | 47 | 554 | 1352.4 | 47 | 86 | 122 | 242 | 2946 | 294.2 | 207 | 312 | 181 | 499.2 | 462.2 | 328 | 281.2 | 324.8 | 260 | 193.2 | 315.6 | 47 | 1134.8 | 1711.8 | 261.2 | 529 | 2398 | 2710 | 449 | 351 | 3173.6 | 109 | 404 | 568.2 | 3184.8 | 1402.6 | 38 | 290 | 46 | 322.2 | 326 | 326 | 126.8 | 372 | 622 | 196.8 | 2858 | 394 | 375.2 | 47 | 2805.6 | 644 | 191.2 | 52 | 49 | 187.2 | 1336 | 2407 | 152 | 420.2 | 42 | 202 | 159.4 | 49 | 48 | 310.8 | 96 | 1595.8 | 194 | 1500.2 | 4223 | 4210 | 383 | 317 | 111.8 | 2872 | 272 | 355 | 244 | 363 | 120 | 269.4 | 113 | 1593.2 | 217 | 413.2 | 255 | 342.8 | 257.4 | 379 | 173 | 267.4 | 43 | 2040.4 | 167
171 | 156 | 447 | 2960 | 252.8 | 1155.6 | 33 | 39 | 530.6 | 49 | 429.2 | 540.4 | 51 | 123.8 | 283 | 490 | 360.2 | 233.6 | 301 | 5344.6 | 1700.6 | 348 | 243 | 3395.2 | 361 | 321 | 559 | 512.2 | 45 | 54 | 777.4 | 1456.4 | 504 | 56 | 301 | 499 | 372 | 69.8 | 2406 | 3408 | 323 | 284 | 245 | 193.4 | 42 | 310.8 | 62 | 51 | 287 | 209 | 198.4 | 252 | 299 | 413 | 374 | 178 | 2412 | 209 | 220 | 552.8 | 412.2 | 53 | 1565.6 | 526 | 488.6 | 180 | 248 | 1393.2 | 477 | 201.6 | 1104 | 161.4 | 459.8 | 186 | 805.6 | 51 | 69 | 210 | 247.2 | 317 | 161 | 309 | 46 | 311 | 380.2 | 667 | 225 | 336 | 37 | 493 | 338.8 | 321.4 | 688 | 370.8 | 182 | 1412 | 57 | 4443.6 | 307.4 | 489.6 | 194 | 227 | 215 | 36 | 2238.2 | 38 | 47 | 1235.6 | 213 | 47 | 154 | 225 | 242 | 579 | 247 | 362.4 | 243.6 | 181 | 899.6 | 648.2 | 301.4 | 247 | 328 | 260 | 190 | 226 | 47 | 362.4 | 380.8 | 212 | 217.8 | 415 | 2710 | 449 | 351 | 2243 | 179.8 | 404 | 611.4 | 3278 | 2656.6 | 38 | 290 | 175 | 293.4 | 294 | 2158.8 | 60 | 516 | 622 | 126 | 343 | 401 | 428.8 | 47 | 2562.2 | 538.4 | 326.4 | 52 | 49 | 88 | 1498 | 2477.2 | 53 | 397 | 42 | 264 | 231 | 49 | 48 | 286 | 143.6 | 406 | 194 | 1410 | 3167 | 4649.2 | 383 | 343.8 | 45 | 2764 | 272 | 338.2 | 354.4 | 363 | 120 | 336 | 134 | 1568.2 | 217 | 451.6 | 214.2 | 406 | 274.4 | 241.4 | 180.2 | 202 | 1337.8 | 1594 | 306.2
171 | 156 | 478 | 2960 | 320 | 333 | 33 | 39 | 515 | 49 | 469 | 474.6 | 51 | 51 | 240.4 | 490 | 269 | 179 | 303.2 | 5607.8 | 1239 | 348 | 243 | 3631 | 361 | 133.4 | 523 | 472 | 45 | 60.4 | 777.4 | 1358.2 | 502 | 56 | 301 | 499 | 372 | 46 | 2406 | 3408 | 292.8 | 450 | 317.8 | 192 | 42 | 194 | 62 | 113.8 | 255.8 | 209 | 91.2 | 252 | 281.6 | 419 | 280.4 | 178 | 659.2 | 209 | 220 | 541 | 417 | 53 | 2000 | 526 | 360.6 | 180 | 248 | 168 | 512.4 | 52 | 1104 | 161.4 | 389 | 271.6 | 759.6 | 51 | 69 | 226 | 338 | 317 | 161 | 420.2 | 46 | 299 | 634 | 747.6 | 430.6 | 373 | 37 | 571.4 | 346 | 286 | 184.4 | 250.4 | 182 | 777 | 57 | 5916 | 424 | 463 | 180 | 227 | 288.2 | 36 | 3426.6 | 38 | 47 | 1573.6 | 213 | 47 | 154 | 343.8 | 247 | 567 | 199 | 345 | 390.8 | 218 | 256 | 689 | 195 | 995.8 | 328 | 235.2 | 190 | 80.4 | 188 | 296 | 439 | 212 | 147 | 415 | 2724 | 443.6 | 130.4 | 1678.4 | 109 | 455 | 618 | 3266 | 2507 | 38 | 298.4 | 259 | 1458.6 | 294 | 3721.8 | 60 | 516 | 622 | 196.8 | 311 | 429 | 368.8 | 47 | 543.2 | 518 | 216 | 52 | 49 | 88 | 1498 | 3748.8 | 53 | 349 | 42 | 388 | 231 | 49 | 48 | 286 | 215 | 406 | 194 | 1410 | 3115.4 | 4090.8 | 373 | 336 | 45 | 225 | 345.8 | 327 | 418 | 463.8 | 124.8 | 336 | 134 | 1681 | 217 | 394 | 51 | 406 | 168 | 223 | 174.8 | 237.4 | 58 | 1594 | 377
102 | 156 | 478 | 3039.8 | 204 | 309.8 | 33 | 39 | 503.2 | 49 | 469 | 307.8 | 51 | 51 | 334 | 490 | 221 | 179 | 312 | 5565 | 1239 | 348 | 1501.8 | 3508 | 361 | 70.2 | 355.8 | 340 | 45 | 86 | 742 | 1434 | 505.8 | 182.6 | 188 | 499 | 369.8 | 726.8 | 2009.4 | 3408 | 172 | 474.2 | 467.4 | 204 | 42 | 200 | 62 | 252.4 | 291.8 | 44 | 159 | 252 | 270 | 428 | 257 | 176.8 | 221 | 209 | 220 | 437 | 417 | 53 | 1980 | 526 | 215.6 | 180 | 248 | 168 | 512.4 | 52 | 1104 | 126 | 389 | 312.8 | 503.2 | 51 | 69 | 194 | 334 | 317 | 161 | 425.6 | 46 | 394.2 | 639.4 | 582 | 607.4 | 373 | 505.2 | 2596.2 | 659 | 397.2 | 95 | 313.4 | 182 | 515.2 | 57 | 5787 | 424 | 533.8 | 180 | 227 | 312.6 | 175.2 | 332.6 | 38 | 47 | 1496 | 251.8 | 47 | 154 | 423 | 1532.2 | 519 | 187 | 345 | 494.4 | 366 | 238.6 | 666.2 | 195 | 621.4 | 351.2 | 523 | 190 | 51 | 263.2 | 2175 | 439 | 212 | 475.2 | 130 | 1702 | 433.4 | 48 | 702 | 109 | 261 | 547.2 | 2652.6 | 2418.2 | 38 | 291 | 280 | 384.6 | 294 | 2550 | 60 | 313.2 | 561.6 | 126 | 311 | 429 | 322 | 144.6 | 542.8 | 518 | 216 | 52 | 49 | 88 | 1559.2 | 2614.8 | 53 | 324.6 | 42 | 195.4 | 231 | 49 | 48 | 246 | 182 | 120 | 194 | 1777.8 | 2896.2 | 1220.2 | 453 | 336 | 45 | 225 | 287 | 327 | 442 | 489 | 132 | 336 | 113 | 1681 | 217 | 394 | 51 | 406 | 180.2 | 227 | 173 | 633.4 | 48.4 | 1601.8 | 377
56 | 115.6 | 478 | 2932.8 | 316.6 | 301.6 | 33 | 39 | 626 | 49 | 602 | 346 | 51 | 51 | 334 | 1296 | 221 | 179 | 262.8 | 5199.8 | 1239 | 184.4 | 2341 | 3694 | 361 | 80.8 | 233.4 | 460 | 45 | 86 | 657 | 1464.6 | 506 | 437 | 188 | 599 | 93.6 | 165 | 483 | 2194 | 172 | 571 | 432 | 284 | 136.2 | 788.6 | 62 | 319 | 221 | 44 | 159 | 133.8 | 352.2 | 469.2 | 257 | 174.8 | 303.8 | 209 | 220 | 613.4 | 392.2 | 53 | 2019.6 | 526 | 1557.8 | 180 | 94.4 | 168 | 443.4 | 52 | 2397.2 | 196.8 | 467.6 | 326 | 361 | 72 | 139.8 | 194 | 334 | 317 | 55 | 318 | 46 | 394.2 | 621 | 582 | 572 | 373 | 575 | 3011.4 | 670 | 199 | 95 | 313.4 | 326.8 | 456.4 | 57 | 5871.4 | 346 | 457.8 | 180 | 227 | 215 | 210 | 2345.6 | 38 | 47 | 1496 | 310 | 47 | 177.8 | 464.2 | 2373 | 519 | 187 | 345 | 750.8 | 366 | 244.4 | 575 | 195 | 224.2 | 357 | 558 | 711.4 | 51 | 376 | 2130.2 | 439 | 212 | 582.8 | 130 | 65.4 | 429 | 48 | 884 | 179.8 | 210 | 593 | 151.8 | 1999.4 | 38 | 291 | 280 | 480 | 366 | 2550 | 60 | 266 | 541 | 126 | 311 | 441 | 322 | 169 | 661 | 671.6 | 2372.4 | 52 | 49 | 1065.8 | 1600 | 2668 | 53 | 227 | 78.4 | 169 | 123.6 | 49 | 60 | 216.8 | 1462.4 | 120 | 1306.4 | 900 | 2698 | 427 | 555.6 | 336 | 45 | 169 | 457.6 | 281.4 | 442 | 369.6 | 190.8 | 109.6 | 29 | 1681 | 217 | 309.8 | 51 | 406 | 229 | 227 | 173 | 553.6 | 55 | 1360 | 2813
56 | 55 | 439.2 | 2274 | 269.6 | 292 | 33 | 39 | 711 | 2307 | 540 | 232 | 51 | 51 | 334 | 2376.8 | 221 | 163.6 | 189 | 4650.8 | 1239 | 185 | 2971.6 | 1711 | 361 | 83 | 180 | 540 | 45 | 98 | 502 | 1468.2 | 499.8 | 437 | 1299.2 | 494.4 | 82 | 165 | 1528.2 | 373 | 281 | 472.6 | 601.8 | 204 | 199 | 1176.2 | 62 | 319 | 166.4 | 44 | 159 | 55 | 511 | 443.8 | 257 | 1248 | 428 | 184.4 | 166 | 599.4 | 386 | 53 | 629.4 | 385.2 | 131 | 334 | 56 | 239.4 | 379.8 | 52 | 1204 | 126 | 553 | 304.6 | 361 | 156 | 246 | 194 | 334 | 377 | 55 | 318 | 46 | 418 | 673.8 | 582 | 642.8 | 299 | 575 | 2816.6 | 670 | 204 | 171.2 | 278 | 363 | 451 | 57 | 3839.2 | 226.8 | 366.6 | 180 | 111.8 | 334.2 | 210 | 2355.4 | 38 | 60 | 1496 | 310 | 47 | 74 | 390 | 2409 | 519 | 187 | 861.2 | 738.8 | 332 | 256 | 493.4 | 195 | 319.4 | 357 | 456 | 190 | 51 | 376 | 2140.4 | 346.6 | 212 | 688.8 | 130 | 75 | 429 | 48 | 544.4 | 109 | 210 | 593 | 63 | 413 | 38 | 361.8 | 345.8 | 492 | 474 | 2550 | 60 | 203 | 500 | 196.8 | 311 | 489 | 322 | 169 | 519 | 716.6 | 2987.4 | 52 | 49 | 627.4 | 1433.2 | 2598.2 | 53 | 322.2 | 383 | 68 | 52 | 49 | 60 | 294.2 | 3414 | 120 | 194 | 230 | 2698 | 427 | 586.4 | 336 | 45 | 325 | 499.8 | 327 | 386.8 | 290 | 120 | 53 | 168 | 1041.4 | 217 | 329 | 51 | 406 | 175.8 | 227 | 173 | 237.6 | 61.4 | 834.4 | 3327.6
56 | 55 | 527.2 | 2274 | 276 | 328 | 33 | 39 | 711 | 2930.6 | 540 | 232 | 51 | 51 | 334 | 2343 | 206.2 | 46 | 189 | 4447.6 | 1293 | 174.6 | 4825 | 1719.4 | 385 | 90.8 | 180 | 542.4 | 159 | 335 | 956.6 | 545 | 503 | 403 | 188 | 476 | 106 | 165 | 3060 | 1745.2 | 345.2 | 568.6 | 934 | 204 | 199 | 1179 | 62 | 256.2 | 166.4 | 44 | 68.6 | 55 | 537 | 470 | 269 | 186 | 428 | 195 | 85 | 434 | 389.6 | 53 | 275 | 350 | 131 | 383 | 56 | 201 | 301.8 | 52 | 1240 | 126 | 596.4 | 219 | 361 | 156 | 246 | 194 | 334 | 377 | 55 | 318 | 46 | 418 | 466.4 | 448.8 | 844.2 | 188 | 383 | 1360.6 | 638 | 591.8 | 355 | 252.8 | 363 | 451 | 57 | 2386 | 204.4 | 683.4 | 183.2 | 35 | 374 | 36 | 3849.4 | 38 | 60 | 1496 | 424.6 | 47 | 54 | 398.4 | 2409 | 519 | 187 | 237.4 | 802.4 | 181 | 151.2 | 371 | 195 | 292.8 | 529 | 456 | 190 | 227 | 235 | 2192 | 409.4 | 212 | 698 | 283.6 | 75 | 429 | 48 | 476.8 | 179.8 | 245.4 | 608.2 | 63 | 413 | 114.2 | 1796.6 | 392 | 393 | 474 | 2514 | 60 | 203 | 336 | 126 | 311 | 489 | 322 | 272.6 | 1584.2 | 724.6 | 3015 | 52 | 49 | 288.2 | 1557.2 | 2507 | 53 | 346 | 780.8 | 142.8 | 52 | 49 | 48 | 386 | 3431.2 | 120 | 194 | 177.6 | 2706.8 | 576.2 | 566 | 400.8 | 45 | 1112.8 | 470 | 429.8 | 304 | 189.2 | 190.8 | 53 | 216 | 525 | 212.2 | 315.8 | 51 | 406 | 108 | 227 | 200.2 | 1464.6 | 2547 | 166 | 4160.4
56 | 304 | 626.4 | 2289.2 | 276 | 376 | 54.4 | 39 | 567 | 2687 | 540 | 155.6 | 51 | 51 | 334 | 2343 | 305 | 46 | 189 | 4931.4 | 1471.6 | 212 | 3664.4 | 1715 | 352.6 | 96 | 180 | 574.4 | 235 | 401 | 1772.4 | 567 | 497.6 | 274 | 188 | 542.8 | 106 | 165 | 3051 | 373 | 388 | 677 | 471.6 | 204 | 199 | 1179 | 117.4 | 73.2 | 131 | 44 | 670.4 | 67 | 594.6 | 482 | 425.2 | 255 | 428 | 303 | 196.2 | 513.2 | 387.8 | 53 | 251.6 | 352.6 | 131 | 383 | 56 | 181 | 297 | 52 | 1240 | 493.8 | 608.4 | 219 | 311 | 156 | 272.2 | 194 | 349.2 | 377 | 218 | 318 | 46 | 322.8 | 392 | 360 | 957.8 | 202.4 | 176 | 203.6 | 399 | 310 | 355 | 118 | 363 | 1086 | 57 | 2386 | 210 | 323.4 | 273.2 | 35 | 471.6 | 36 | 1758.8 | 715 | 512.6 | 806.6 | 411.4 | 47 | 371 | 262.4 | 2830.2 | 519 | 187 | 234.2 | 798.8 | 200.6 | 129 | 371 | 195 | 381 | 572 | 341 | 190 | 271 | 235 | 313 | 524.2 | 481.6 | 1015 | 322 | 224.6 | 492.2 | 81 | 974.6 | 109 | 419 | 509 | 1171.2 | 2599 | 165 | 2173 | 392 | 289.2 | 474 | 2460 | 60 | 203 | 366 | 161.4 | 311 | 529 | 322 | 207 | 3111 | 901 | 1418.4 | 52 | 49 | 301.4 | 1590 | 2374 | 53 | 346 | 493 | 255 | 52 | 2824 | 271 | 386 | 3469 | 235.2 | 194 | 99 | 2709 | 628.2 | 566 | 444 | 45 | 2281 | 540.8 | 443.4 | 304 | 164 | 120 | 53 | 216 | 551.6 | 205 | 1345.6 | 86.6 | 472.2 | 240 | 227 | 207 | 2209 | 3166 | 166 | 3732.2
56 | 304 | 694 | 2196 | 258 | 1962.4 | 140 | 39 | 567 | 2828 | 460.8 | 41 | 51 | 51 | 392.2 | 2343 | 259 | 112.6 | 189 | 4618.2 | 606.4 | 320 | 2727 | 1563.4 | 347 | 204 | 180 | 617.8 | 235 | 401 | 645.8 | 600 | 494 | 179 | 227 | 465 | 190.8 | 165 | 3051 | 373 | 344.4 | 684 | 567 | 400.8 | 104.8 | 1443 | 181 | 51 | 300.8 | 44 | 3048 | 143.8 | 655 | 399.6 | 610.4 | 301 | 368 | 303 | 310.4 | 1519 | 386 | 53 | 158 | 363 | 131 | 383 | 56 | 181 | 358.8 | 52 | 1240 | 280.8 | 573 | 219 | 336 | 93 | 377 | 2000 | 410 | 357.8 | 336.8 | 328.4 | 46 | 299 | 544 | 360 | 2412 | 200 | 69 | 174 | 271.4 | 51 | 355 | 118 | 410.6 | 3626 | 57 | 2386 | 210 | 111.6 | 331.4 | 35 | 935.2 | 36 | 977 | 1146.6 | 974.8 | 347 | 492.8 | 47 | 371 | 205.6 | 2244.8 | 295.8 | 187 | 247 | 590.4 | 1324.4 | 129 | 371 | 195 | 341.6 | 1839 | 341 | 337.6 | 271 | 47 | 856.6 | 531 | 598 | 332 | 322 | 262 | 541.4 | 213 | 3401 | 109 | 419 | 366.4 | 63 | 3392.2 | 165 | 2225.2 | 392 | 114 | 469.2 | 2460 | 60 | 203 | 366 | 557.4 | 311 | 1581 | 322 | 207 | 3062 | 765.4 | 354 | 122.2 | 49 | 284 | 1541 | 2469.6 | 53 | 332 | 256.6 | 292.2 | 52 | 2824 | 418 | 443 | 2186.2 | 264 | 510.8 | 288.2 | 2709 | 599.8 | 522.2 | 471 | 45 | 2281 | 402.4 | 449 | 304 | 164 | 158 | 53 | 216 | 658 | 177 | 2041 | 229 | 449 | 437 | 340 | 1369.2 | 2094 | 3166 | 166 | 868
56 | 304 | 615.6 | 2196 | 265 | 2359 | 140 | 39 | 567 | 386 | 342 | 275 | 51 | 51 | 47 | 2343 | 248.6 | 157 | 189 | 4171 | 353.2 | 502.2 | 739.8 | 1489 | 447.8 | 276 | 262.8 | 509 | 83 | 401 | 419 | 485.4 | 476.4 | 179 | 405 | 485 | 308 | 165 | 2005.8 | 371 | 383.8 | 684 | 517.4 | 493.2 | 42 | 1507 | 159.8 | 51 | 512.6 | 44 | 3048 | 163 | 525 | 379 | 628.4 | 301 | 161 | 303 | 332 | 1649 | 386 | 53 | 1091 | 363 | 131 | 1151.8 | 56 | 705 | 282 | 52 | 1240 | 54 | 631.8 | 219 | 361 | 51 | 186.8 | 2489 | 410 | 289 | 416 | 331 | 46 | 225.4 | 488 | 354.8 | 4913.6 | 200 | 69 | 174 | 191 | 272.2 | 355 | 485.8 | 344.8 | 3628.8 | 57 | 2140 | 210 | 266.2 | 293.6 | 35 | 2653.4 | 36 | 977 | 1388 | 63 | 347 | 562 | 128.6 | 371 | 185 | 416 | 419 | 394 | 240.2 | 585.4 | 224 | 161.4 | 371 | 386 | 373.2 | 594.4 | 1229.8 | 252 | 338.2 | 47 | 1227 | 511.2 | 598 | 1089.2 | 322 | 300.4 | 473 | 234.8 | 3559 | 377.8 | 926.4 | 364 | 106.6 | 4582 | 165 | 2142 | 392 | 102.8 | 282 | 2678 | 60 | 203 | 366 | 2236.2 | 194 | 489 | 322 | 3680 | 3062 | 3038.2 | 307.8 | 169 | 49 | 322 | 1808 | 2613 | 132.2 | 255.8 | 111 | 441 | 52 | 1255.2 | 418 | 671 | 256 | 264 | 1517 | 327 | 2792.4 | 568 | 347 | 363.4 | 132.6 | 2180.2 | 311 | 449 | 291.2 | 750.8 | 380.8 | 53 | 216 | 658 | 104.4 | 2041 | 229 | 353 | 437 | 340 | 208.8 | 2343.6 | 3166 | 166 | 259
56 | 294 | 596 | 2172.8 | 374.2 | 2359 | 329 | 39 | 567 | 386 | 342 | 275 | 51 | 87.4 | 47 | 335 | 309.6 | 191 | 189 | 4279.8 | 350 | 526 | 243 | 1489 | 479 | 276 | 318 | 509 | 138 | 401 | 421.2 | 414 | 388.8 | 179 | 499 | 452.6 | 335.6 | 296.2 | 450.8 | 286.8 | 410 | 643.8 | 421 | 522 | 42 | 968.6 | 75 | 51 | 623.6 | 44 | 3085.2 | 2918.2 | 405.4 | 379 | 543.6 | 301 | 161 | 259.8 | 332 | 1719.8 | 386 | 53 | 1114 | 363 | 239 | 545 | 56 | 1163.4 | 352.8 | 207.2 | 931.2 | 54 | 811.6 | 219 | 307.4 | 51 | 193.4 | 2508.8 | 410 | 289 | 416 | 331 | 46 | 207 | 480 | 334 | 5633.6 | 286.4 | 69 | 174 | 191 | 410.4 | 355 | 272.8 | 409 | 3700 | 57 | 2140 | 210 | 452.4 | 216 | 35 | 1445 | 36 | 977 | 1469.6 | 343 | 371 | 564.4 | 149 | 426.2 | 185 | 438.8 | 419 | 394 | 213 | 972.4 | 264.4 | 216 | 251 | 396 | 432.8 | 510 | 768.8 | 252 | 295 | 47 | 1596.6 | 432 | 457.2 | 647.6 | 245.2 | 358 | 473 | 322 | 3559 | 377.2 | 1411 | 364 | 172 | 2776.4 | 38 | 739 | 179.8 | 202 | 282 | 2678 | 60 | 186.2 | 366 | 2669 | 264.2 | 489 | 322 | 4310.8 | 1801.6 | 2868 | 225 | 169 | 49 | 462 | 1726.4 | 2613 | 152 | 305 | 111 | 908.6 | 52 | 201.8 | 418 | 518 | 298 | 264 | 1506 | 327 | 443.4 | 568 | 378.6 | 386 | 191 | 1716.4 | 697.2 | 365 | 1828.2 | 164 | 310 | 205.2 | 261 | 707.6 | 171 | 2103.8 | 229 | 329 | 437 | 328 | 216 | 893.4 | 690 | 166 | 237.4
733.6 | 294 | 562.2 | 2032 | 382 | 2305.8 | 323.8 | 279.6 | 667.8 | 386 | 342 | 275 | 51 | 233 | 47 | 313.4 | 291 | 143 | 1219.2 | 3628.8 | 350 | 526 | 297.8 | 1598 | 479 | 276 | 318 | 1662.2 | 200 | 480.2 | 430 | 414 | 324 | 80.6 | 241 | 322.4 | 340 | 217.6 | 454 | 260 | 422 | 483 | 421 | 2505 | 42 | 556 | 75 | 51 | 81.6 | 148 | 4134.6 | 3607 | 433.4 | 528.6 | 442.8 | 161.4 | 161 | 195 | 340.4 | 1649 | 386 | 309 | 1206 | 351.8 | 313.4 | 222 | 56 | 3101 | 747 | 246 | 1426 | 54 | 300.4 | 219 | 352 | 51 | 200 | 2472 | 410 | 281 | 94.6 | 200 | 222 | 204.2 | 480 | 334 | 5592 | 448 | 69 | 174 | 191 | 512 | 425.8 | 155.2 | 409 | 3108.4 | 93 | 2140 | 1234 | 210 | 230 | 35 | 1436.6 | 36 | 237.8 | 1443 | 63 | 441 | 585 | 149 | 243.8 | 185 | 466.4 | 419 | 394 | 213 | 576.4 | 211.4 | 216 | 237.4 | 407 | 362 | 357 | 394.4 | 252 | 402.4 | 47 | 1407.8 | 341.6 | 491.8 | 1639.6 | 130 | 170 | 450.2 | 289 | 2996.4 | 37 | 223.4 | 504 | 1280.2 | 2393.8 | 38 | 237.4 | 115 | 202 | 282 | 2678 | 123.6 | 166 | 784.2 | 2669 | 229.4 | 559.8 | 322 | 3506 | 310 | 2868 | 225 | 228.8 | 49 | 459 | 1628 | 2613 | 152 | 339 | 111 | 1182 | 52 | 285 | 955.4 | 518 | 199 | 314.8 | 1658 | 327 | 222 | 568 | 492 | 484 | 379.8 | 130 | 469.8 | 344 | 1431 | 154.4 | 277.8 | 425.2 | 261 | 907.4 | 171 | 2198 | 193.4 | 233.6 | 368.6 | 310 | 216 | 236 | 239.8 | 166 | 57
454.2 | 294 | 427 | 1966.8 | 414 | 1036.2 | 281 | 297 | 735 | 151 | 436.2 | 343.4 | 51 | 350 | 47 | 457 | 220.4 | 32 | 189 | 1308 | 350 | 466 | 463 | 2513.8 | 455 | 240 | 451.6 | 369 | 200 | 533 | 430 | 335.4 | 317 | 56 | 241 | 288 | 395.2 | 170 | 402 | 293 | 796.8 | 483 | 297 | 4215.6 | 42 | 356 | 140.4 | 51 | 123.4 | 148 | 232 | 3607 | 347 | 1681 | 243.2 | 63 | 377.8 | 1154.2 | 799.2 | 1819.4 | 386 | 309 | 1578 | 335 | 323 | 222 | 56 | 3078.4 | 180 | 246 | 2776.6 | 54 | 298 | 368 | 469 | 51 | 200 | 2502 | 838.8 | 1453.8 | 55 | 200 | 331.2 | 200 | 1729.2 | 361.4 | 3772.8 | 476 | 69 | 174 | 222 | 2512.8 | 355 | 228 | 409 | 582 | 145.8 | 2243.2 | 1246 | 215.2 | 230 | 35 | 1431 | 36 | 53 | 1405.4 | 63 | 343.4 | 546.4 | 128.6 | 167 | 581 | 362.4 | 417.4 | 464.8 | 213 | 463 | 153 | 354.6 | 352 | 407 | 432.8 | 536.6 | 429.6 | 210.8 | 1360 | 47 | 1286.2 | 248.6 | 335 | 314.8 | 130 | 75 | 517 | 157 | 703.6 | 37 | 94.8 | 504 | 165.4 | 2105.4 | 38 | 202 | 59 | 202 | 177 | 2614.8 | 232.8 | 166 | 730.4 | 2669 | 697.4 | 484.2 | 322 | 1538 | 310 | 831.2 | 225 | 295 | 49 | 459 | 1628 | 2613 | 132.2 | 339 | 2239 | 363.8 | 52 | 284 | 546.6 | 485.8 | 199 | 286 | 1696 | 223.6 | 222 | 568 | 762.4 | 484 | 527 | 130 | 243 | 344 | 1639 | 152 | 583.4 | 548.2 | 261 | 967.4 | 171 | 3483.2 | 51 | 223.8 | 156 | 344.4 | 216 | 236 | 282 | 216.8 | 57
155 | 294 | 431.8 | 1887 | 494 | 243 | 281 | 270 | 745.4 | 151 | 366 | 406.4 | 491 | 350 | 47 | 432.6 | 215 | 80 | 189 | 763.2 | 199 | 617.4 | 494 | 3023.8 | 319 | 96 | 436.2 | 369 | 200 | 533 | 470 | 283 | 317 | 56 | 85 | 343.8 | 340 | 145.2 | 421.8 | 281 | 2206.6 | 477 | 297 | 4503 | 885.6 | 223.2 | 461 | 51 | 280 | 280 | 832.4 | 3607 | 347 | 1671.4 | 220 | 1155 | 429 | 1162 | 2900 | 2310 | 378.8 | 313 | 1950 | 335 | 323 | 222 | 209.6 | 2988 | 180 | 2756 | 2863 | 54 | 604.6 | 432.2 | 457 | 2604.2 | 200 | 1574 | 1267.6 | 650.6 | 210 | 200 | 381.8 | 200 | 1629.8 | 587.4 | 2587 | 466.4 | 69 | 174 | 992.8 | 2848 | 390.4 | 228 | 323.4 | 582 | 322.8 | 2269 | 1249.2 | 223 | 230 | 35 | 1499 | 36 | 53 | 1255 | 63 | 332.6 | 392 | 189 | 1490.2 | 431 | 273 | 253.8 | 387.8 | 213 | 1101.4 | 153 | 529.8 | 328 | 292.4 | 840.6 | 234 | 408 | 190 | 1248 | 47 | 1325.6 | 241.2 | 320.2 | 206 | 200.8 | 75 | 535.6 | 190.8 | 382 | 37 | 98 | 551.6 | 161 | 555.8 | 38 | 497 | 59 | 281.2 | 177 | 745.4 | 333 | 166 | 646 | 2553 | 504.2 | 499 | 315.2 | 226 | 310 | 348.4 | 225 | 295 | 49 | 459 | 1652 | 2374 | 53 | 291.4 | 2239 | 3138.4 | 52 | 277 | 211 | 357 | 199 | 478.8 | 2456.2 | 214 | 222 | 448 | 456 | 484 | 439.4 | 258 | 303 | 344 | 1699 | 152 | 205.4 | 521.8 | 1048.6 | 932 | 171 | 1155.8 | 51 | 207 | 156 | 482 | 221.2 | 236 | 282 | 585.8 | 57
155 | 294 | 274 | 1887 | 494 | 243 | 167.6 | 205.2 | 701 | 151 | 503.4 | 263.8 | 478 | 350 | 47 | 504 | 151.4 | 80 | 189 | 559.2 | 721.2 | 1088 | 494 | 2626.2 | 466.2 | 96 | 398 | 441 | 169 | 533 | 530 | 235 | 317 | 56 | 46 | 456 | 340 | 46 | 487 | 275.4 | 2308 | 384.8 | 297 | 4503 | 42 | 216 | 461 | 51 | 496 | 271.4 | 5224.4 | 851.8 | 347 | 1663 | 210.4 | 1883 | 429 | 1365.6 | 2893.2 | 672 | 390 | 319 | 1176.4 | 335 | 339.2 | 222 | 248 | 3011.6 | 180 | 3029.2 | 2798.2 | 54 | 1555.8 | 496.8 | 457 | 3231 | 200 | 302 | 423.8 | 1052.2 | 210 | 360.2 | 352 | 200 | 208.4 | 1129.4 | 3612.6 | 249.2 | 69 | 174 | 3204.8 | 2679 | 390.4 | 260 | 302 | 582 | 1888.4 | 2312.2 | 1322 | 344 | 345 | 35 | 1531 | 36 | 2830.6 | 289.4 | 63 | 365 | 430.8 | 189 | 286 | 245 | 273 | 350 | 305 | 249 | 456 | 194.4 | 585 | 332 | 231 | 325 | 230.8 | 443.2 | 190 | 1387.8 | 47 | 787.4 | 261.2 | 335 | 206 | 130 | 758.4 | 548 | 48 | 439 | 37 | 98 | 625.4 | 161 | 611 | 38 | 990.8 | 46 | 450.8 | 271.6 | 200 | 333 | 166 | 622 | 2553 | 339.8 | 379.4 | 323.6 | 226 | 310 | 355 | 225 | 218.2 | 49 | 307 | 576 | 2374 | 53 | 292 | 2230.6 | 3118 | 52 | 207.6 | 211 | 380.2 | 115 | 400.2 | 2258.4 | 118.8 | 222 | 418 | 432 | 4487.2 | 370 | 290 | 243 | 344 | 1682.4 | 191.8 | 92 | 654.2 | 551.6 | 855 | 218.6 | 2336 | 91.8 | 175.6 | 158.4 | 482 | 229 | 353 | 282 | 563 | 175
155 | 294 | 375.6 | 1887 | 494 | 259 | 92 | 168 | 593 | 151 | 686 | 197 | 620 | 157.6 | 47 | 504 | 56 | 80 | 189 | 219 | 597.4 | 1487.8 | 229 | 2536.6 | 503 | 96 | 366.2 | 369 | 45 | 533 | 549.8 | 163 | 317 | 56 | 46 | 395 | 537.2 | 81 | 535 | 860 | 2537.6 | 326 | 297 | 1497 | 1307.4 | 216 | 470.6 | 51 | 496 | 209 | 5573.2 | 282.4 | 258.2 | 1623.4 | 201.8 | 1956.8 | 486.6 | 1177 | 2856 | 672 | 427.6 | 319 | 272 | 371 | 404.2 | 212.4 | 248 | 310 | 180 | 3687.4 | 2579 | 54 | 1549 | 584 | 647.8 | 3210.6 | 200 | 277 | 459 | 249 | 210 | 477 | 344 | 200 | 217.6 | 664.6 | 3862.8 | 375 | 69 | 207.4 | 2843 | 2775 | 414.6 | 351.6 | 310.4 | 582 | 2285 | 2377 | 1322 | 344 | 345 | 35 | 1397.4 | 36 | 865.2 | 106.4 | 180 | 1621.4 | 155 | 189 | 286 | 272.2 | 461.2 | 350 | 658.8 | 273 | 468 | 360 | 596.2 | 263.6 | 310.8 | 325 | 221.2 | 408 | 190 | 1401 | 3159 | 409.6 | 142.6 | 399.8 | 206 | 130 | 1569.6 | 584 | 48 | 525.4 | 37 | 98 | 495 | 190.6 | 611 | 38 | 809.6 | 46 | 1223.8 | 682.6 | 200 | 227 | 166 | 622 | 2553 | 347 | 1576.2 | 336 | 226 | 310 | 355 | 206.4 | 103 | 49 | 395 | 359 | 2495 | 53 | 1085.2 | 522.6 | 3118 | 52 | 132 | 487.8 | 1550.6 | 94 | 430.4 | 1878.8 | 99 | 222 | 418 | 1605 | 1689 | 370 | 290 | 286.6 | 313 | 1643.6 | 351 | 92 | 678.6 | 41 | 652 | 290 | 2121.4 | 363 | 115.6 | 182.8 | 506 | 179.4 | 260 | 197.6 | 389 | 175
174.2 | 270 | 317 | 1887 | 449.2 | 259 | 92 | 192 | 521 | 151 | 556.6 | 235 | 630.4 | 51 | 47 | 504 | 56 | 80 | 1219.2 | 219 | 418 | 1722.6 | 278 | 1666.6 | 419 | 89.4 | 359 | 369 | 45 | 533 | 1941.2 | 163 | 336.2 | 56 | 46 | 311 | 649 | 81 | 566.2 | 3320.4 | 2494 | 326 | 368.6 | 162 | 42 | 216 | 468 | 51 | 374.8 | 209 | 5598.2 | 420 | 199 | 1501 | 173 | 2067.4 | 924.8 | 1177 | 2288 | 638.8 | 431 | 319 | 272 | 604 | 404 | 210 | 248 | 310 | 183 | 2356 | 2579 | 54 | 1561 | 584 | 678 | 3237 | 200 | 301 | 376 | 249 | 210 | 477 | 322 | 200 | 1232.8 | 676.4 | 4045.6 | 396 | 131.8 | 179.8 | 2843 | 2840.8 | 574.8 | 206 | 1493.2 | 582 | 2285 | 2377 | 1314.8 | 332.8 | 520.2 | 73.4 | 1396.2 | 36 | 199 | 1401 | 180 | 413 | 155 | 189 | 286 | 381 | 445.6 | 350 | 795 | 285.2 | 472.4 | 360 | 552.8 | 218 | 364 | 147.4 | 2340.4 | 408 | 190 | 1381 | 3147.8 | 222.8 | 99 | 443 | 206 | 200.8 | 317 | 446.4 | 48 | 538 | 37 | 98 | 528.2 | 309 | 496 | 38 | 60 | 46 | 857.2 | 2269 | 137.2 | 227 | 166 | 552.8 | 2553 | 347 | 636.4 | 336 | 226 | 223.8 | 355 | 194 | 130.8 | 49 | 294 | 359 | 2502.8 | 53 | 2267 | 97 | 3118 | 52 | 108 | 355.6 | 371 | 94 | 448.4 | 1709 | 99 | 152.6 | 438.4 | 1503 | 131 | 236.4 | 290 | 375.6 | 189 | 1290.4 | 426.6 | 108 | 612 | 35.2 | 664 | 169.6 | 2263.8 | 363 | 46 | 205 | 465.2 | 543.4 | 201 | 71 | 86.4 | 175
179 | 386.4 | 300 | 1895 | 382 | 190.6 | 79.6 | 39 | 607 | 151 | 388.2 | 386 | 633 | 51 | 47 | 504 | 56 | 168.2 | 190.4 | 315 | 387.8 | 899 | 559 | 767.8 | 1510.2 | 85 | 196 | 369 | 45 | 513.8 | 635 | 283 | 408.4 | 3141 | 46 | 334 | 649 | 81 | 460.8 | 3461.2 | 2444 | 326 | 513.4 | 216 | 52.4 | 204.8 | 162.2 | 51 | 190 | 143 | 3666.4 | 252 | 224.8 | 1501 | 93 | 2184.6 | 2518 | 1177 | 176 | 506 | 276 | 319 | 1364 | 588 | 404 | 232 | 171.2 | 869.2 | 195 | 2320 | 124 | 54 | 1655.4 | 477 | 684 | 51 | 245 | 277 | 376 | 249 | 117 | 469.8 | 234 | 200 | 780.4 | 722.4 | 4112 | 1512.8 | 275.6 | 179.8 | 2843 | 3393.8 | 504 | 206 | 316 | 1518.4 | 2350.2 | 2377 | 1261 | 330 | 688 | 227 | 1467 | 36 | 2962.2 | 1401 | 180 | 815.8 | 155 | 345 | 286 | 539.4 | 1374.2 | 350 | 353 | 571 | 478 | 360 | 368 | 218 | 364 | 124.4 | 2861.2 | 1052.8 | 190 | 1141.6 | 750.2 | 326 | 143.4 | 443 | 278.4 | 130 | 197 | 406 | 48 | 680.8 | 37 | 98 | 493.8 | 309 | 868 | 38 | 60 | 66.2 | 389 | 2273.8 | 43 | 60 | 166 | 350.6 | 2553 | 2853.8 | 576 | 336 | 487.2 | 387.8 | 348.4 | 194 | 242 | 49 | 294 | 387 | 2508 | 53 | 2235 | 631.8 | 161 | 52 | 121 | 2353 | 764.2 | 2014.6 | 120 | 1514.2 | 99 | 260 | 520 | 1505.6 | 131 | 203 | 162 | 383.6 | 195.6 | 595 | 489 | 112 | 612 | 100.4 | 742.8 | 192 | 2277 | 363 | 89.6 | 205 | 220.4 | 1201 | 107.4 | 71 | 61 | 127.8
179 | 449 | 300 | 1927 | 488.2 | 145 | 61 | 39 | 727.4 | 160.6 | 262.4 | 457.2 | 633 | 51 | 47 | 278.6 | 56 | 254.4 | 218 | 715.4 | 263.4 | 593.6 | 535 | 688.6 | 310.2 | 53 | 220 | 435 | 45 | 501 | 1729.6 | 283 | 403 | 3141 | 46 | 426 | 625.6 | 81 | 410 | 3482 | 967.8 | 996.8 | 663 | 3925 | 115 | 189.6 | 103 | 51 | 190 | 44 | 293 | 252 | 248 | 521 | 69 | 2690 | 2683.6 | 223 | 64.8 | 491.2 | 354 | 319 | 212 | 588 | 404 | 320 | 56 | 2980 | 195 | 2403.2 | 116 | 54 | 1669 | 455.2 | 684 | 51 | 392 | 227 | 949 | 249 | 55 | 1196.8 | 1423.8 | 335.2 | 290.6 | 652 | 4042 | 410 | 350 | 358.8 | 483.6 | 5132.8 | 504 | 174 | 460.8 | 549 | 1290.8 | 2290.6 | 1213 | 330 | 688 | 227 | 1467 | 36 | 1053.6 | 1401 | 180 | 1335 | 77.4 | 384 | 286 | 579 | 2840 | 350 | 353 | 607 | 478 | 471 | 368 | 218 | 364 | 238.8 | 2961 | 1332.6 | 190 | 209.2 | 249 | 326 | 212 | 443 | 415 | 165.4 | 1436.6 | 340.6 | 48 | 545.2 | 37 | 151.6 | 511.2 | 200 | 676 | 38 | 162.4 | 61.4 | 389 | 2461 | 43 | 60 | 224.2 | 557 | 2553 | 2807 | 1349 | 336 | 1004 | 506 | 344 | 194 | 239.2 | 49 | 294 | 366.6 | 2508 | 53 | 2235 | 2435.8 | 564.4 | 52 | 207 | 4336 | 1154.8 | 3295 | 190.8 | 1496.4 | 99 | 1562 | 731.8 | 1516 | 201.8 | 203 | 130 | 332 | 200 | 627 | 423.6 | 228 | 577.6 | 230.8 | 672 | 197.2 | 2277 | 319.8 | 161.6 | 205 | 1551.2 | 1201 | 164.8 | 71 | 232.2 | 57
179 | 457 | 176 | 1918 | 461.4 | 556.8 | 61 | 74.6 | 949 | 167 | 251 | 285 | 491 | 51 | 128.6 | 216.8 | 1190 | 246.2 | 218 | 1091.8 | 6375.6 | 251 | 462.4 | 647 | 297 | 871.4 | 212 | 646 | 45 | 501 | 3726 | 238.4 | 403 | 3141 | 46 | 1165 | 532 | 105 | 480.8 | 2881 | 486.2 | 661.4 | 682.8 | 4832 | 251 | 186 | 99 | 51 | 190 | 44 | 293 | 252 | 229.2 | 521 | 76.4 | 172 | 2725 | 223 | 57.4 | 469 | 374 | 319 | 202 | 588 | 404 | 320 | 56 | 2980 | 53 | 2490 | 164 | 54 | 1434.4 | 368 | 527.6 | 156 | 392 | 227 | 360.8 | 249 | 55 | 2402.6 | 2217 | 430 | 403.4 | 649 | 4167 | 271 | 324.4 | 478 | 518.4 | 5082 | 812.2 | 46 | 497 | 549 | 178 | 3810.6 | 1108 | 330 | 688 | 227 | 2708 | 70.8 | 381 | 1401 | 180 | 606.4 | 58 | 384 | 154 | 551.8 | 2716.4 | 2130 | 220.2 | 583 | 478 | 372.2 | 191.4 | 1515.8 | 364 | 354 | 1453.2 | 779.4 | 198 | 310 | 235 | 326 | 212 | 443 | 515.8 | 165.4 | 189.8 | 297 | 48 | 714.8 | 37 | 292 | 1812.4 | 170.4 | 750.4 | 38 | 174 | 676 | 478.4 | 3315.2 | 43 | 60 | 349 | 667.4 | 2553 | 2807 | 1387.4 | 222.4 | 3660 | 518 | 420.8 | 194 | 228 | 49 | 294 | 387 | 2406 | 53 | 1838.4 | 2443 | 390.2 | 52 | 713.4 | 4360 | 518 | 3306.4 | 120 | 1515 | 99 | 2430 | 707 | 1516 | 213 | 203 | 458 | 332 | 200 | 595 | 329.8 | 228 | 440 | 274 | 742.8 | 205 | 1135.6 | 91.8 | 203.2 | 207.2 | 2967 | 1201 | 185 | 71 | 311 | 57
179 | 457 | 105.8 | 1918 | 415.4 | 2204 | 61 | 217 | 914.6 | 582 | 251 | 294.8 | 491 | 51 | 149 | 240 | 56 | 324 | 218 | 213 | 258 | 3053.4 | 414 | 573.8 | 208.2 | 2124.2 | 924.8 | 714 | 45 | 525 | 3726 | 248 | 345.4 | 3170.8 | 46 | 801 | 347 | 141 | 407 | 554.6 | 339.2 | 375.2 | 678.8 | 4832 | 115 | 198 | 99 | 51 | 190 | 44 | 202.6 | 94.4 | 228 | 521 | 106 | 194.4 | 2656 | 244.6 | 71 | 469 | 366 | 319 | 202 | 490.2 | 304 | 303.2 | 56 | 4277.8 | 53 | 2490 | 149.6 | 54 | 496 | 368 | 366 | 156 | 392 | 281 | 300 | 249 | 55 | 2421.6 | 2217 | 342.6 | 634 | 643.8 | 4072.8 | 190 | 255.2 | 503.4 | 525 | 5067 | 619.8 | 46 | 1695.6 | 549 | 182.4 | 2480 | 1114.4 | 330 | 600.4 | 227 | 3514 | 210 | 360.2 | 1401 | 180 | 552 | 58 | 384 | 1437.4 | 463 | 2531 | 2130 | 187 | 446.4 | 1401.2 | 346.4 | 189 | 218 | 284.2 | 266.2 | 455 | 311 | 198 | 486 | 235 | 326 | 212 | 482.2 | 342.6 | 168.4 | 77 | 261 | 48 | 572.8 | 37 | 247 | 676 | 2493.6 | 896.4 | 38 | 174 | 776 | 683 | 2666 | 133 | 60 | 349 | 603 | 2553 | 2807 | 2632.6 | 307.6 | 3788 | 566.4 | 536 | 194 | 2142.6 | 49 | 303 | 387 | 2374 | 53 | 252 | 2431 | 289 | 195.2 | 183 | 4348 | 580.2 | 3383 | 120 | 1515 | 99 | 2427.8 | 591 | 1516 | 213 | 203 | 699.6 | 340.4 | 200 | 484.6 | 214.4 | 228 | 440 | 1860.4 | 1248.6 | 205 | 218 | 51 | 196 | 235 | 2967 | 1194.2 | 180.2 | 58.2 | 311 | 57
203.6 | 1447 | 47 | 2034.4 | 391.4 | 2059 | 53.8 | 217 | 617.4 | 4185.8 | 275 | 370 | 491 | 51 | 563.4 | 240 | 171 | 294.6 | 398.2 | 205.8 | 218.4 | 2884.6 | 266 | 577.4 | 188.2 | 2212 | 565.4 | 861.2 | 45 | 546 | 3800.4 | 282.2 | 341 | 3367.4 | 46 | 437 | 347 | 141 | 930.8 | 450.4 | 361 | 163 | 653.2 | 4832 | 194.2 | 216 | 99 | 149 | 290 | 44 | 261.6 | 163 | 228 | 521 | 106 | 200 | 627 | 528.6 | 296.6 | 491.2 | 366 | 319 | 173.2 | 425 | 288 | 320 | 56 | 2457.8 | 53 | 2445.6 | 532.4 | 54 | 416.8 | 2397.6 | 366 | 156 | 462.8 | 362 | 300 | 415.2 | 55 | 2448.2 | 2219 | 366.4 | 634 | 999 | 2508.2 | 190 | 161 | 498.8 | 525 | 4415.2 | 393 | 46 | 585.8 | 549 | 189 | 2376.8 | 1094.4 | 318 | 1073.4 | 73.4 | 2828.4 | 210 | 5015.4 | 1917.2 | 223.2 | 504 | 58 | 306 | 167 | 469.6 | 2531 | 2136.4 | 187 | 265 | 1632 | 2378 | 201 | 218 | 231 | 236 | 462 | 219 | 95.6 | 530 | 376 | 1618.4 | 297.6 | 639 | 201 | 491.8 | 1959.8 | 237 | 882.8 | 544.4 | 37 | 247 | 715 | 3104 | 704 | 43.6 | 174 | 776 | 683 | 2666 | 241 | 60 | 1594 | 439 | 553.8 | 42 | 2980 | 382.8 | 3693.8 | 567 | 1313 | 757.4 | 3449 | 1934.8 | 309 | 387 | 2427.2 | 53 | 252 | 190.8 | 277 | 231 | 198.2 | 3343.2 | 494.6 | 1619.6 | 487.8 | 287 | 151.4 | 2286.8 | 605.8 | 1516 | 105 | 128.6 | 762 | 258.8 | 194.4 | 463.8 | 164 | 181.6 | 341.6 | 2293 | 719 | 205 | 330 | 51 | 196 | 235 | 2967 | 1167 | 146.8 | 55 | 533.4 | 57
325 | 221 | 47 | 2112 | 349.6 | 2059 | 42.6 | 145.8 | 356.2 | 5594.2 | 1289 | 341.6 | 441.4 | 51 | 300.6 | 240 | 171 | 177 | 472 | 381.6 | 2144 | 2802 | 224.6 | 702.8 | 61 | 2328 | 193 | 740 | 45 | 546 | 3095 | 437 | 341 | 3410 | 241 | 337 | 347 | 193.2 | 2936 | 380.6 | 382.4 | 163 | 528.4 | 2923.4 | 247 | 216 | 220 | 354.8 | 290 | 85.6 | 369.6 | 174.6 | 280 | 521 | 3414 | 2935.2 | 544.2 | 331 | 1431 | 492 | 288 | 319 | 283 | 417.2 | 324 | 320 | 56 | 4315.6 | 53 | 2654.2 | 948 | 54 | 517.8 | 2980.4 | 366 | 114 | 494 | 362 | 300 | 581.4 | 55 | 1756.4 | 1433.8 | 383 | 1145.6 | 1453.6 | 1499 | 2764 | 353 | 1225.2 | 371.2 | 4809 | 393 | 46 | 532.6 | 437.4 | 250.6 | 2351 | 1092 | 343.2 | 440 | 35 | 3307 | 140.4 | 1464 | 1195.4 | 252 | 453.2 | 212.4 | 189 | 167 | 242 | 2531 | 2162 | 187 | 197.4 | 1632 | 2856 | 201 | 237.2 | 345.6 | 214.2 | 448 | 196 | 292 | 530 | 188 | 217 | 332 | 639 | 201 | 703.6 | 2434 | 237 | 465.4 | 784.8 | 37 | 1925.4 | 663 | 3104 | 749.8 | 66 | 192.6 | 776 | 755 | 2558 | 1442.8 | 60 | 2359 | 439 | 100.4 | 42 | 2994 | 453 | 3010 | 346 | 1831 | 194 | 3335.6 | 283.6 | 309 | 375 | 2533.4 | 53 | 249.6 | 160 | 277 | 231 | 202 | 624 | 519.8 | 395 | 274.8 | 287 | 2724.2 | 2501 | 310 | 1510.8 | 230.4 | 127 | 586 | 324.2 | 172 | 474 | 164 | 104 | 317 | 3374 | 793 | 205 | 223.6 | 51 | 196 | 243 | 1854.6 | 776.6 | 66 | 61.4 | 311 | 57
490.2 | 350.6 | 114.6 | 3552.6 | 208 | 1673.8 | 37 | 39 | 221 | 4857.8 | 1289 | 219 | 367 | 51 | 231 | 240 | 171 | 110.4 | 472 | 474 | 2216 | 2802 | 242.2 | 616.4 | 61 | 2425.8 | 193 | 529 | 45 | 546 | 1944 | 449 | 485 | 6648.4 | 241 | 520 | 347 | 257.6 | 2936 | 231 | 424.8 | 163 | 429 | 1468.2 | 247 | 216 | 220 | 498 | 290 | 148 | 390 | 151 | 358 | 415 | 2282 | 2815.2 | 420 | 331 | 3387.4 | 494.8 | 248.4 | 319 | 331 | 318.4 | 324 | 226.4 | 56 | 3066 | 53 | 3030 | 142 | 54 | 688.2 | 3131.2 | 366 | 51 | 494 | 382 | 300 | 249 | 55 | 537 | 1354.6 | 326 | 1670 | 680 | 1347 | 2752.8 | 564 | 2590.4 | 183.4 | 4809 | 298.2 | 459.4 | 436 | 380.6 | 325 | 4366 | 68 | 372 | 542.4 | 35 | 2734 | 201 | 87 | 1161 | 2219 | 1041.6 | 251 | 206.6 | 167 | 242 | 2531 | 530.8 | 447 | 191 | 1632 | 2856 | 209 | 304.8 | 422 | 241 | 534 | 301.6 | 292 | 586.8 | 188 | 229 | 332 | 639 | 180.4 | 250 | 2478 | 280.6 | 185.6 | 1269.8 | 37 | 2360.4 | 663 | 3104 | 555 | 66 | 205 | 681.8 | 1522.4 | 2556.8 | 2284 | 123.6 | 2359 | 365.2 | 348 | 42 | 2994 | 406.2 | 386 | 436 | 2873.8 | 190.4 | 3280 | 238 | 309 | 473.4 | 2540 | 152 | 248.4 | 199.4 | 499.2 | 231 | 2910 | 477 | 343.6 | 437 | 48 | 309.6 | 2649 | 2117.4 | 345.4 | 1503 | 238.6 | 145.6 | 512 | 1257.2 | 296 | 438 | 164 | 91.6 | 343.2 | 3408.4 | 757 | 181.2 | 197 | 229 | 244 | 255 | 186 | 131 | 66 | 71 | 473.6 | 57
539 | 374.6 | 216 | 4357.8 | 1456.6 | 133 | 53 | 39 | 389 | 3840.2 | 1289 | 315.8 | 1565.8 | 196.6 | 453.2 | 240 | 285 | 66 | 474.2 | 470.8 | 2216 | 2790.4 | 339 | 624.2 | 89 | 2515.4 | 248.2 | 540 | 328 | 546 | 1944 | 460 | 461.2 | 5038.6 | 241 | 532 | 363 | 332 | 3204.8 | 332.6 | 359 | 64.6 | 379 | 201.4 | 247 | 356 | 220 | 498 | 1586.6 | 148 | 453.6 | 151 | 496.4 | 415 | 2282 | 2763 | 420 | 261 | 4833.8 | 506 | 267 | 292.6 | 1129 | 295 | 324 | 203 | 56 | 3108.4 | 53 | 3584 | 162 | 54 | 1685 | 3826.8 | 427 | 51 | 487.4 | 422 | 300 | 249 | 161 | 537 | 922 | 1440.2 | 533 | 680 | 1205 | 2750 | 576.8 | 2652 | 136.2 | 2965.2 | 156 | 2089.8 | 371.8 | 442.6 | 325 | 5639 | 1301 | 2352.6 | 620 | 35 | 2776.8 | 201 | 159 | 1533.8 | 2219 | 426 | 251 | 211 | 173.6 | 230 | 2654.2 | 2930.2 | 512 | 191 | 1632 | 1258.2 | 209 | 404 | 422 | 241 | 687 | 362.4 | 292 | 614 | 188 | 217 | 332 | 639 | 843 | 250 | 2489 | 346 | 254 | 842 | 37 | 3217.6 | 747 | 662.4 | 592.4 | 58.8 | 205 | 559 | 2412.8 | 2604 | 2284 | 166 | 2359 | 316 | 259 | 42 | 2994 | 336 | 258 | 428 | 1635 | 185 | 1393.2 | 238 | 1599 | 1524.8 | 2564.2 | 152 | 301.6 | 217 | 415.6 | 87.8 | 2910 | 608 | 343.6 | 437 | 105.6 | 400 | 2670 | 457 | 741.4 | 1503 | 325 | 126 | 374 | 2058.6 | 343.8 | 414 | 164 | 94 | 571 | 2356.2 | 898 | 181.2 | 171.4 | 229 | 383.2 | 177.6 | 186 | 129.2 | 200.2 | 71 | 524 | 57
623.8 | 235 | 216 | 4319 | 279.2 | 1744.6 | 95.8 | 39 | 395.8 | 2328 | 1027.8 | 348.6 | 367 | 233 | 511 | 48 | 488.2 | 66 | 384.6 | 448 | 2216 | 2798 | 339 | 1238.2 | 321 | 495 | 331 | 380 | 390 | 578 | 687.8 | 460 | 389.8 | 134 | 241 | 580 | 344 | 332 | 2681.6 | 358 | 359 | 120.4 | 379 | 245 | 247 | 507 | 241.2 | 355.6 | 257 | 148 | 516 | 151 | 570 | 379 | 731.6 | 2787 | 420 | 210 | 4729.8 | 483.6 | 54 | 286 | 714.2 | 383 | 408.8 | 203 | 56 | 4195 | 53 | 3770.8 | 235.6 | 54 | 2785.8 | 3442.2 | 485 | 51 | 473 | 304 | 300 | 249 | 161 | 537 | 273.6 | 326 | 533 | 576.8 | 1205 | 690.8 | 350 | 2175.2 | 207 | 3513.4 | 170.4 | 2645 | 297 | 2977 | 300.2 | 5639 | 73.6 | 2554 | 633 | 35 | 1402.8 | 201 | 964.2 | 2880 | 2887.4 | 426 | 251 | 221.4 | 200 | 182 | 2685 | 2923 | 512 | 194.2 | 1620 | 149 | 201 | 444.8 | 388 | 241 | 687 | 360 | 292 | 422 | 47 | 217 | 239.6 | 482.2 | 270 | 96.4 | 3315.4 | 662 | 242 | 734 | 184 | 4459 | 770 | 52 | 2270 | 183.2 | 102.6 | 559 | 2468 | 521 | 2284 | 166 | 2359 | 316 | 316 | 42 | 2994 | 336 | 226 | 528 | 1722.2 | 185 | 228 | 238 | 373 | 2182 | 4999.6 | 152 | 373 | 217 | 296.8 | 52 | 2910 | 518.8 | 380.8 | 358.4 | 192 | 400 | 1297.8 | 457 | 2350.6 | 1513.4 | 118.2 | 148.4 | 374 | 1426 | 355 | 414 | 164 | 192 | 571 | 1563 | 821.2 | 193.6 | 52 | 229 | 415 | 248 | 642 | 168.4 | 242 | 71 | 524 | 57
642 | 211 | 216 | 4319 | 231 | 3367 | 160 | 39 | 406 | 1456.8 | 3387 | 328 | 1391 | 233 | 511 | 48 | 520 | 96.8 | 352 | 446.2 | 2216 | 2798 | 339 | 1723.4 | 321 | 459 | 1733 | 342.4 | 352 | 578 | 584 | 299.2 | 487.4 | 100 | 124 | 532 | 415 | 332 | 251 | 358 | 260.8 | 241 | 379 | 275.4 | 247 | 575.4 | 326 | 230 | 257 | 64.8 | 516 | 252.2 | 442 | 331 | 378.4 | 2751 | 1632 | 210 | 3517 | 420 | 54 | 286 | 180 | 323 | 422.8 | 440.6 | 56 | 1279 | 53 | 3844.6 | 178 | 54 | 1464.2 | 3010 | 461.8 | 51 | 308 | 204 | 300 | 249 | 161 | 537 | 281 | 342 | 533 | 545 | 297 | 911.2 | 350 | 268 | 194.6 | 297 | 192 | 2754.2 | 289 | 4269.4 | 201 | 5663 | 163.2 | 2596 | 477.8 | 35 | 460 | 209 | 5571.4 | 2880 | 2219 | 426 | 173.8 | 281.6 | 200 | 182 | 2776.2 | 2923 | 488.4 | 184 | 600.8 | 149 | 293.4 | 604.4 | 334.8 | 301 | 593.6 | 326 | 168.4 | 414.2 | 47 | 217 | 404.6 | 519 | 270 | 58 | 2902.2 | 662 | 242 | 624.4 | 184 | 5059.6 | 635.6 | 2496.6 | 1056.8 | 364.8 | 77 | 2054.2 | 4102.4 | 521 | 1508.8 | 166 | 1917 | 1370.2 | 179.2 | 42 | 2994 | 312.6 | 226 | 480.8 | 1883 | 185 | 334 | 238 | 373 | 2182 | 4973 | 112.4 | 277.8 | 328.2 | 189.6 | 52 | 2987.4 | 385 | 260.8 | 201 | 192 | 472.6 | 335.8 | 924.6 | 2737 | 1516 | 51 | 202 | 444.8 | 1426 | 385 | 414 | 164 | 271.4 | 573.2 | 1563 | 894 | 146 | 52 | 229 | 415 | 336 | 429 | 169 | 242 | 71 | 545 | 57
596 | 185.8 | 216 | 4972.2 | 231 | 2113.8 | 235.6 | 192 | 406 | 2507 | 3387 | 392.8 | 1610 | 233 | 511 | 48 | 520 | 207 | 215.2 | 2989.6 | 2216 | 3946.2 | 351 | 429.2 | 321 | 855.2 | 1733 | 352 | 200 | 578 | 585.4 | 259 | 517 | 268.8 | 46 | 410.2 | 464 | 232.8 | 251 | 422 | 191.6 | 241 | 379 | 1912.8 | 348.6 | 621 | 289 | 86.8 | 390.2 | 3197 | 516 | 297 | 416 | 255 | 330 | 2751 | 548 | 210 | 1933 | 394 | 54 | 266.8 | 157 | 287 | 394 | 525.2 | 248 | 1259 | 53 | 3707 | 188 | 344 | 1413.2 | 3028 | 369 | 51 | 302.6 | 204 | 312 | 249 | 197.8 | 542.2 | 281 | 366 | 392.2 | 595 | 70 | 568.8 | 326.6 | 293.6 | 176 | 297 | 192 | 2827 | 289 | 3985.4 | 201 | 3581.6 | 208 | 2534.8 | 439 | 35 | 6106.2 | 201 | 2186 | 2922.8 | 680.6 | 426 | 58 | 692.6 | 207 | 202.6 | 5456.8 | 895.4 | 344.4 | 161 | 338.4 | 149 | 420.8 | 530.6 | 182 | 151.4 | 449 | 347.6 | 172.4 | 247.4 | 47 | 217 | 1702.4 | 633 | 270 | 343 | 2427 | 662 | 242 | 582 | 207.2 | 4473.8 | 649.8 | 3327.8 | 691.4 | 554.6 | 77 | 3051 | 4123.2 | 403 | 217 | 60 | 149 | 316 | 336.6 | 42 | 3358 | 312.6 | 226 | 410 | 1876.4 | 217.8 | 351.6 | 304 | 373 | 2158.8 | 6186.8 | 53 | 270.8 | 356 | 895 | 52 | 861.4 | 385 | 258 | 201 | 192 | 617.8 | 265 | 1392.2 | 2737 | 343 | 51 | 324.6 | 1598.4 | 1358.4 | 1131.6 | 497.2 | 679.6 | 255 | 584 | 1647 | 894 | 146 | 52 | 94.2 | 417.2 | 336 | 320 | 169 | 249 | 71 | 696 | 57
588.8 | 91 | 47 | 4869.8 | 239 | 2075 | 353 | 192 | 373.2 | 3519.8 | 3387 | 363 | 1634.8 | 160.2 | 406 | 48 | 482 | 207 | 202.6 | 3020 | 310 | 2728 | 339 | 1174.4 | 478.2 | 1506 | 1821 | 352 | 169 | 578 | 591 | 307 | 517 | 311 | 46 | 314 | 574.4 | 208 | 242.6 | 3534.2 | 293 | 241 | 379 | 2906.4 | 350 | 557 | 505 | 51 | 440 | 3263 | 499.8 | 297 | 356.8 | 195 | 361.2 | 3570.8 | 540.6 | 210 | 2052.2 | 394 | 54 | 285 | 157 | 233 | 569 | 376 | 248 | 1259 | 53 | 3901 | 188 | 344 | 1481.2 | 2986.2 | 256.4 | 51 | 331 | 204 | 300 | 249 | 253 | 563 | 281 | 358 | 354.4 | 624.8 | 70 | 326 | 233 | 396 | 176 | 279 | 192 | 1396 | 289 | 3744.6 | 201 | 2470 | 229 | 874.6 | 439 | 35 | 491 | 201 | 3495.2 | 1208.6 | 395.2 | 398.8 | 58 | 2279 | 200 | 285 | 5389 | 213.8 | 795 | 207 | 485 | 149 | 418 | 485 | 182 | 158.4 | 234 | 457.2 | 150.8 | 177 | 47 | 1062.4 | 1427 | 596 | 1410.8 | 343 | 1953.8 | 631 | 874.2 | 582 | 302 | 3661.4 | 661 | 4296.8 | 699.8 | 603 | 121.8 | 3799.2 | 3673 | 388.2 | 410.8 | 60 | 165.8 | 316 | 437 | 42 | 3722 | 242.4 | 226 | 424 | 1737.2 | 216 | 435.8 | 348 | 373 | 2153.2 | 3065.2 | 53 | 306 | 356 | 463.4 | 52 | 331 | 385 | 215.8 | 213 | 134.4 | 423.2 | 322.6 | 461.4 | 2737 | 265 | 51 | 358 | 738.4 | 1257 | 1556 | 634.8 | 293.2 | 111 | 695 | 473.4 | 1105.6 | 146 | 115.6 | 159 | 362.4 | 336 | 346 | 169 | 219.8 | 71 | 616 | 57
584 | 95 | 86.2 | 2949 | 273.4 | 509.4 | 283.4 | 192 | 447 | 2018.6 | 2640.2 | 363 | 1762.4 | 51 | 336 | 48 | 202.8 | 207 | 223 | 3020 | 310 | 1638 | 339 | 1604 | 555 | 1530 | 1806 | 568.6 | 45 | 578 | 591 | 408 | 554.6 | 2779 | 46 | 314 | 713 | 194 | 367 | 3266 | 279 | 241 | 379 | 2979 | 343.6 | 465 | 505 | 51 | 440 | 241 | 330 | 297 | 236 | 259.8 | 412.8 | 2866 | 638 | 198 | 648 | 394 | 54 | 1379.8 | 157 | 233 | 432 | 364 | 248 | 1259 | 53 | 2947 | 188 | 344 | 1266.4 | 2896.4 | 208 | 689.8 | 295 | 204 | 291.6 | 249 | 253 | 775.2 | 390.2 | 326 | 344 | 712.2 | 129.2 | 510 | 1422.8 | 381.2 | 176 | 223.2 | 202.4 | 385.6 | 289 | 1295 | 141 | 2530 | 339 | 359.2 | 544 | 35 | 495 | 201 | 3770.4 | 1371 | 405.6 | 396 | 306.2 | 2279 | 1475.6 | 421 | 4404.8 | 212 | 574 | 207 | 485 | 149 | 500.8 | 485 | 269.8 | 336 | 234 | 481 | 86 | 177 | 47 | 618.2 | 1427 | 482 | 86 | 343 | 2489 | 573 | 213 | 555.6 | 302 | 2444 | 605 | 3119 | 479.4 | 603 | 200.6 | 1721.8 | 2530 | 366 | 580 | 285 | 177 | 316 | 494 | 42 | 2916 | 188 | 226 | 445 | 1662 | 189.4 | 2262.2 | 348 | 259 | 1847.4 | 2532.6 | 53 | 282 | 356 | 57 | 52 | 1942.8 | 382 | 233 | 213 | 48 | 526.4 | 838.8 | 1439 | 2737 | 213 | 51 | 310.6 | 534 | 481 | 1526 | 654 | 1492.2 | 169 | 695 | 424 | 2466.4 | 146 | 370 | 159 | 1988.6 | 284.8 | 346 | 169 | 157.4 | 71 | 556 | 57
1839.2 | 186.8 | 145 | 2949 | 360.2 | 199.8 | 262 | 129.6 | 709.4 | 169 | 281 | 298.2 | 1873.4 | 51 | 336 | 48 | 171 | 195 | 301.6 | 844.2 | 307 | 1473 | 1732 | 1648.4 | 545 | 1520.8 | 1934 | 785.2 | 45 | 578 | 588.8 | 408 | 593 | 3396 | 46 | 314 | 795 | 175.8 | 1424.2 | 3266 | 243 | 40 | 354.2 | 3056.4 | 341 | 349.4 | 1583.8 | 51 | 440 | 241 | 345.2 | 297 | 343.2 | 374 | 1193.2 | 2866 | 400.2 | 166.2 | 359 | 228 | 54 | 293 | 128.2 | 233 | 432 | 364 | 248 | 1259 | 153.8 | 2393 | 156 | 344 | 328 | 2982 | 277 | 63 | 295 | 237 | 286 | 249 | 134.2 | 987.4 | 393.4 | 326 | 324.2 | 934.8 | 218 | 547 | 2216 | 359 | 176 | 353.4 | 205 | 311.6 | 297 | 660 | 141 | 2530 | 1055.6 | 280 | 687 | 35 | 501 | 201 | 217 | 1331 | 412 | 412 | 249 | 2279 | 320 | 421 | 904.6 | 252 | 353 | 207 | 485 | 149 | 556 | 321.8 | 324 | 400.2 | 1484.4 | 481 | 86 | 239.4 | 47 | 177 | 1319.6 | 406 | 86 | 340.4 | 2489 | 587 | 1465.2 | 461.2 | 302 | 2590.2 | 605 | 786.4 | 512.8 | 501.4 | 303 | 312.4 | 1439.4 | 366 | 526 | 285 | 177 | 423.6 | 494 | 42 | 2975.2 | 191.4 | 226 | 445 | 1662 | 189.8 | 3378 | 357.6 | 233.4 | 533 | 2622 | 53 | 358.2 | 356 | 57 | 52 | 2897 | 370 | 233 | 2773.8 | 48 | 452 | 2438 | 1114.6 | 4081.8 | 213 | 51 | 223 | 448.4 | 287 | 1526 | 529.2 | 1564.4 | 225 | 780.2 | 1536.4 | 2369.6 | 154 | 370 | 159 | 2361 | 74.4 | 467.6 | 133 | 216 | 153.2 | 505.2 | 80.6
2549 | 248 | 145 | 3018.6 | 356 | 254.4 | 262 | 552.8 | 412.6 | 190 | 320.6 | 342.6 | 2662.2 | 51 | 356.4 | 48 | 171 | 147 | 354 | 264 | 311 | 1498.2 | 640.6 | 1557.8 | 505 | 1286.2 | 2061 | 397.2 | 45 | 578 | 542.4 | 468.6 | 597 | 3311.6 | 46 | 325 | 811 | 187 | 2954 | 3266 | 213 | 40 | 369.4 | 1540.8 | 228.4 | 333 | 517 | 51 | 471.2 | 335 | 316.8 | 297 | 1440 | 374 | 2392 | 2843 | 373 | 159 | 359 | 228 | 158 | 293 | 121 | 396 | 396 | 203 | 132.8 | 1277.6 | 221 | 2459.6 | 108 | 344 | 342.4 | 2982 | 303 | 51 | 328 | 237 | 727 | 249 | 55 | 446.2 | 347 | 326 | 311 | 909 | 218 | 547 | 2216 | 359 | 176 | 239 | 972.6 | 266 | 330 | 660 | 211.8 | 2450.2 | 443 | 304.6 | 687 | 150.2 | 501 | 201 | 261.4 | 1255.8 | 412 | 412 | 249 | 2302.4 | 404 | 359.2 | 530.8 | 332 | 324.2 | 255.4 | 480.8 | 149 | 325 | 281 | 377.2 | 330.2 | 242 | 438.6 | 107.6 | 333 | 47 | 177 | 1215 | 406 | 90 | 376.4 | 1615.4 | 495.8 | 213 | 278.6 | 302 | 2665 | 533.6 | 176 | 442 | 414.4 | 303 | 381.8 | 3208.4 | 532.2 | 538 | 205.2 | 219 | 458 | 494 | 180 | 2979.2 | 205 | 226 | 425 | 1662 | 221 | 3262.8 | 408 | 369 | 585.8 | 2590 | 53 | 409 | 378.4 | 1912.8 | 52 | 2897 | 370 | 302 | 3414 | 48 | 492 | 2438 | 647 | 2982 | 213 | 51 | 156.2 | 813.4 | 287 | 1550 | 473.6 | 1635.2 | 225 | 899.6 | 240.4 | 2280 | 129.2 | 370 | 276.6 | 2347.4 | 47 | 446 | 109 | 216 | 341 | 429 | 290
2525 | 248 | 145 | 2995.4 | 391.4 | 411.4 | 79.4 | 936.6 | 1586.2 | 811.2 | 2387.8 | 494.4 | 1238.6 | 51 | 448.4 | 48 | 288.6 | 264.6 | 354 | 339.6 | 393 | 1460.6 | 645 | 2603.2 | 357.8 | 1437.4 | 587.4 | 352 | 45 | 578 | 600.6 | 424 | 597 | 3185 | 46 | 1800.2 | 860.6 | 187 | 2900 | 273.4 | 68 | 89.2 | 255 | 489 | 197 | 333 | 772.6 | 51 | 596 | 208.6 | 327 | 297 | 354.6 | 374 | 2322.4 | 2755.8 | 373 | 159 | 359 | 1422.6 | 184 | 300.8 | 121 | 396 | 252 | 203 | 56 | 1290 | 221 | 2392 | 497 | 338 | 366 | 2947 | 303 | 87 | 341.2 | 237 | 2508.2 | 249 | 55 | 417 | 1375 | 326 | 317.6 | 879.4 | 254 | 521.4 | 2601.2 | 515.8 | 240 | 239 | 606.8 | 218 | 330 | 603.4 | 141 | 2634.6 | 549 | 429 | 868.8 | 227 | 316.4 | 266.4 | 409 | 1141 | 412 | 412 | 249 | 573 | 476.6 | 337.2 | 1258.4 | 412 | 198 | 455.8 | 316.4 | 356 | 332 | 290 | 1511.2 | 161 | 234 | 1674.2 | 194 | 333 | 47 | 199.4 | 1215 | 351.6 | 94.8 | 446 | 837 | 473 | 48 | 297 | 889.4 | 2686 | 486 | 182.6 | 466.8 | 302 | 235.8 | 643.6 | 3225.8 | 656.2 | 431.4 | 182 | 287.4 | 458 | 494 | 180 | 890.8 | 205 | 226 | 564.2 | 1620 | 274.2 | 3119.8 | 416 | 1724.2 | 423.8 | 2781.2 | 53 | 230.8 | 460.8 | 3116 | 52 | 2976.6 | 386 | 348 | 3414 | 48 | 415 | 2390.8 | 1320.2 | 2982 | 205.2 | 51 | 56 | 705.2 | 213.2 | 1575 | 584 | 1628 | 225 | 453 | 228 | 2280 | 466.4 | 337.8 | 255 | 2327 | 78.4 | 376 | 109 | 201 | 347 | 387 | 290
1547 | 248 | 159.6 | 2949 | 534.6 | 780.8 | 89 | 129 | 476.2 | 2338.2 | 2861.8 | 707 | 554.6 | 51 | 464 | 48 | 363 | 294 | 429 | 390 | 445 | 1486 | 601 | 1465 | 321 | 1048.6 | 467 | 303.2 | 45 | 1704.2 | 778.2 | 400 | 602.6 | 1957 | 46 | 2613.6 | 827 | 187 | 2838.8 | 357 | 104 | 163 | 255 | 559.8 | 197 | 333 | 2232.6 | 51 | 596 | 2627.6 | 2128.2 | 336.4 | 343 | 374 | 1876.4 | 2757 | 459.8 | 159 | 251 | 288 | 184 | 306 | 121 | 396 | 252 | 320 | 56 | 1319.4 | 221 | 3144.8 | 2053 | 314 | 1555.8 | 855.2 | 343.4 | 111 | 241 | 277.8 | 2587.4 | 249 | 55 | 438 | 1595.6 | 278.4 | 460 | 747.8 | 307.2 | 220.2 | 2212.4 | 548.4 | 484 | 252 | 205 | 1432.4 | 310 | 501 | 211.8 | 2397 | 546.6 | 533 | 747.6 | 227 | 216 | 306 | 471.4 | 765.8 | 412 | 424 | 249 | 718 | 498.2 | 232.8 | 2208 | 412 | 198 | 541 | 386.4 | 541 | 360 | 290 | 472 | 161 | 234 | 384 | 190.8 | 333 | 61 | 289 | 1231 | 270 | 78 | 446 | 2952 | 1176.6 | 48 | 297 | 275 | 2702 | 486 | 247 | 834.8 | 253.2 | 219 | 687 | 3300.8 | 571 | 175 | 1680.6 | 291 | 431.6 | 494 | 180 | 470.6 | 773.2 | 386 | 2684.8 | 890.6 | 354 | 256 | 360 | 847.4 | 397 | 2716.6 | 53 | 160 | 432 | 3176 | 52 | 1483.2 | 386 | 1527.6 | 3421.2 | 48 | 403 | 2320 | 2279.6 | 2968.4 | 236 | 51 | 92.2 | 631.4 | 164 | 1575 | 584 | 1511 | 233 | 453 | 228 | 2280 | 817.4 | 83.4 | 502 | 2327 | 168 | 376 | 109 | 177.6 | 3442 | 324 | 290
287 | 156.2 | 202 | 2949 | 543 | 284.4 | 89 | 235.8 | 505 | 2660.2 | 2868.6 | 593 | 441 | 51 | 464 | 48 | 1497 | 294 | 479 | 390 | 421 | 1426 | 438 | 1465 | 344.6 | 331 | 467 | 371 | 45 | 583.6 | 423 | 362 | 602.6 | 3273.8 | 46 | 2243 | 596.2 | 992.6 | 1831.8 | 360.6 | 239.2 | 163 | 379 | 489 | 226 | 333 | 2275 | 176.6 | 564 | 3294.4 | 3238.6 | 494 | 430.6 | 264 | 255.8 | 208.8 | 373 | 93.6 | 202 | 288 | 184 | 339 | 121 | 398 | 252 | 1569.8 | 56 | 1302.4 | 187.4 | 2799.6 | 2041.8 | 314 | 2383 | 312.8 | 419 | 111 | 211 | 285 | 2477 | 249 | 55 | 423 | 1640 | 339.2 | 460 | 524.4 | 2676.6 | 148.8 | 390.6 | 1663.4 | 512.2 | 176.8 | 205 | 221.6 | 262 | 501 | 129 | 2123.4 | 537 | 533 | 468 | 227 | 216 | 1142 | 513 | 247 | 412 | 416.2 | 241.8 | 750 | 352.6 | 420.8 | 1501.8 | 412 | 454 | 541 | 414 | 539.4 | 377.4 | 290 | 472 | 218.6 | 354 | 384 | 186 | 333 | 61 | 403.4 | 1473.4 | 270 | 78 | 599.6 | 2952 | 698.4 | 78 | 297 | 275 | 1934.2 | 421.4 | 287 | 1833.8 | 1323 | 219 | 687 | 1367 | 571 | 191.4 | 2616 | 251 | 350.6 | 488.8 | 180 | 373 | 2578 | 459.2 | 3182 | 519.4 | 394 | 862.6 | 332.8 | 1285.8 | 397 | 2618 | 53 | 160 | 439.2 | 3176 | 52 | 400 | 527.6 | 1126.6 | 994.8 | 48 | 375 | 395.2 | 2161.6 | 2864.8 | 260 | 51 | 101 | 753 | 176 | 1575 | 584 | 1160.4 | 245 | 453 | 240 | 869.6 | 218.8 | 52 | 502 | 2367 | 95.8 | 307.2 | 109 | 215.6 | 3442 | 484.8 | 368.4
287 | 95 | 317 | 2987.8 | 543 | 304 | 89 | 307 | 529 | 2232.2 | 1439.4 | 457 | 1484.6 | 51 | 402.8 | 240 | 363 | 294 | 479 | 390 | 385 | 1555 | 364 | 1580.2 | 427.8 | 166.2 | 467 | 867.4 | 45 | 592 | 1154.4 | 213 | 483.4 | 3320.4 | 46 | 2243 | 541 | 659.4 | 394.4 | 429.4 | 344 | 163 | 438.4 | 559.8 | 226 | 327 | 2260.6 | 208 | 553 | 3592 | 3216 | 494 | 2309 | 264 | 278 | 180.8 | 373 | 1239.8 | 149.8 | 340 | 80 | 339 | 121 | 298.2 | 245.2 | 280.4 | 56 | 1403.4 | 195 | 2901.4 | 2039 | 314 | 2383 | 318 | 479.4 | 111 | 211 | 241 | 2457 | 249 | 147.2 | 395 | 1936 | 283.2 | 460 | 492 | 3283 | 208 | 422 | 569 | 530.2 | 64 | 205 | 67 | 252.8 | 483.4 | 120.2 | 2145 | 537 | 533 | 468 | 188.6 | 588 | 520 | 519.4 | 295 | 412 | 419 | 213 | 1443.6 | 159 | 434.8 | 2408.6 | 2305.6 | 675 | 444.2 | 414 | 496 | 349.2 | 290 | 472 | 305 | 386.6 | 361 | 186 | 427 | 1463.4 | 425 | 1243.6 | 270 | 180 | 638 | 4116.8 | 315 | 123 | 405 | 275 | 931 | 729.4 | 287 | 2852 | 180 | 219 | 824 | 828.8 | 569.8 | 179 | 2622 | 309.8 | 449 | 481 | 42 | 373 | 2578 | 2476 | 3198 | 1892.6 | 222.6 | 256 | 326 | 423 | 397 | 2618 | 53 | 230.8 | 423.2 | 2833.2 | 548.4 | 316.2 | 386 | 687.6 | 387 | 48 | 279 | 434 | 2151 | 2872 | 435.2 | 173 | 101 | 2005.8 | 179 | 1583.8 | 584 | 164 | 283.4 | 531.6 | 196 | 517 | 244 | 52 | 379.6 | 2343 | 109.6 | 204 | 109 | 311 | 3273.2 | 525 | 357
287 | 95 | 317 | 3143 | 543 | 304 | 89 | 415 | 421 | 2273 | 314.6 | 2000.8 | 2036.4 | 51 | 362 | 240 | 363 | 186.6 | 536.6 | 390 | 384.4 | 1544.6 | 444 | 2679.2 | 425 | 125 | 467 | 1268.8 | 45 | 615.4 | 676 | 414 | 6522.6 | 3406.4 | 46 | 3076 | 623.8 | 303 | 740.6 | 372 | 344 | 64.6 | 478 | 991 | 173.2 | 333 | 425.4 | 279.6 | 553 | 3304 | 3216 | 498.8 | 1241 | 264 | 270 | 192 | 443.8 | 50 | 264.4 | 381 | 54 | 400.8 | 121 | 233 | 340 | 290 | 56 | 1479 | 195 | 2759.2 | 1650 | 205 | 2383 | 1055.4 | 561 | 156 | 388 | 239 | 2492 | 300.2 | 55 | 335 | 1407.2 | 285.2 | 574.6 | 492 | 3283 | 220 | 1487.2 | 549.8 | 547 | 114.8 | 205 | 127 | 264 | 487.4 | 193.2 | 2145 | 557 | 533 | 484 | 35 | 358.4 | 520 | 399.4 | 255 | 412 | 345 | 213 | 643.2 | 99 | 447 | 1535.6 | 2759.8 | 233 | 357 | 414 | 223.8 | 360.4 | 219.4 | 365.6 | 430.6 | 378.6 | 223 | 160.4 | 427 | 412.4 | 357.8 | 1341 | 270 | 248 | 630.2 | 2368 | 315 | 123 | 562.2 | 1556 | 454 | 718.2 | 187 | 2793.6 | 170.4 | 219 | 495.2 | 786 | 391 | 269 | 2819.2 | 294 | 613 | 550.6 | 42 | 338 | 2578 | 3760 | 3066.2 | 327 | 101.6 | 256 | 326 | 423 | 397 | 2515.8 | 53 | 1500.4 | 272 | 532 | 635.4 | 281 | 425.8 | 327.2 | 471 | 48 | 202.2 | 427 | 1477.8 | 2844 | 479 | 173 | 101 | 2798.6 | 179 | 1586 | 460 | 164 | 341 | 624 | 216 | 601.6 | 244 | 141.6 | 2789.2 | 2327 | 212.2 | 240 | 1271.2 | 311 | 3231 | 525 | 405
287 | 95 | 178 | 3143 | 401.4 | 304 | 89 | 304.6 | 593 | 2273 | 293 | 2997 | 2507 | 51 | 353 | 288 | 363 | 68.2 | 947.6 | 390 | 484 | 1742.4 | 464 | 2564 | 425 | 227.8 | 467 | 665 | 45 | 679 | 651.4 | 476 | 584 | 2228 | 124 | 1086.6 | 679 | 303 | 427 | 2031 | 326 | 40 | 638 | 452 | 94 | 1422 | 475 | 387 | 510.8 | 886.4 | 1423.6 | 3950 | 1270 | 265.2 | 273.6 | 192 | 373 | 77 | 490 | 345 | 54 | 1694.8 | 121 | 256.4 | 340 | 294.8 | 56 | 399.6 | 195 | 2557 | 498.4 | 233.8 | 1589.8 | 2216 | 526 | 156 | 388 | 239 | 686.4 | 249 | 1013.4 | 335 | 1421.4 | 243 | 505 | 456 | 3207 | 268 | 3085 | 559.6 | 377 | 64 | 217 | 127 | 264 | 589 | 133.8 | 172.4 | 537 | 533 | 1270.8 | 35 | 456 | 346 | 5277.6 | 255 | 412 | 527.6 | 389 | 401 | 179.4 | 415.4 | 2586.6 | 2747 | 233 | 193.4 | 303.6 | 141 | 374 | 233 | 239 | 462 | 354 | 162 | 154 | 427 | 454 | 313 | 1341 | 270 | 312.8 | 651.4 | 240 | 315 | 123 | 860.6 | 204.2 | 454 | 815.8 | 398.2 | 2780 | 204 | 206.6 | 272.2 | 748.2 | 426.4 | 269 | 2895 | 255 | 666 | 597 | 42 | 338 | 2126.8 | 3692 | 953.2 | 6541.6 | 96 | 200.4 | 326 | 423 | 373 | 2297.6 | 53 | 290.8 | 320 | 543 | 641 | 300.6 | 425.8 | 476 | 511.8 | 48 | 258 | 399 | 442.8 | 878.8 | 468.6 | 173 | 218.4 | 2687.4 | 383.2 | 1586 | 270 | 172 | 341 | 505.4 | 354.6 | 658 | 244 | 164 | 6155 | 2327 | 316 | 204 | 114.4 | 270.6 | 123.2 | 324 | 405
287 | 89 | 47 | 3065.4 | 366 | 2344 | 89 | 237 | 608 | 1551.8 | 293 | 2989 | 2507 | 51 | 407 | 300 | 401 | 148.6 | 2534 | 390 | 484 | 1891.2 | 464 | 2577.2 | 425 | 292 | 467 | 741 | 45 | 1868.8 | 651.4 | 537.6 | 575.6 | 254 | 241 | 1726 | 568.6 | 303 | 427 | 3194.2 | 461.6 | 40 | 701.2 | 414.6 | 94 | 333 | 559.8 | 261.4 | 430.8 | 178 | 205.6 | 3792.4 | 1324 | 267 | 424 | 192 | 468.4 | 125 | 532 | 312.6 | 54 | 2530 | 214.6 | 350 | 340 | 294.8 | 56 | 377 | 195 | 2557 | 902.8 | 277 | 400 | 2216 | 480.4 | 156 | 396 | 239 | 663.8 | 249 | 618.2 | 335 | 535.4 | 186 | 578 | 432 | 677.4 | 179.2 | 2959.4 | 382 | 266 | 64 | 324.2 | 164.6 | 301.6 | 549 | 176.4 | 276.2 | 553.2 | 533 | 2362.8 | 35 | 918.4 | 353.2 | 1095.6 | 255 | 412 | 628 | 475.8 | 524.2 | 233 | 217 | 2986.4 | 1326.8 | 233 | 207 | 276 | 141 | 374 | 233 | 791.2 | 404.4 | 354 | 237.2 | 154 | 427 | 404 | 313 | 1590.2 | 248.4 | 315.2 | 575.2 | 360 | 315 | 197.4 | 895.8 | 157 | 463.6 | 651 | 609.4 | 2780 | 164 | 219 | 249 | 405 | 426.4 | 269 | 2534.4 | 99 | 817.8 | 597 | 42 | 338 | 298.6 | 3506 | 456 | 369 | 97.8 | 187.2 | 1160.8 | 423 | 337 | 2261 | 53 | 215.6 | 323 | 667 | 641 | 312 | 389 | 540.4 | 460.2 | 48 | 258 | 274 | 1821.6 | 443.8 | 652.8 | 173 | 360 | 2453 | 457 | 1586 | 270 | 204 | 341 | 590.6 | 329 | 638 | 249.6 | 164 | 6155 | 2375 | 332 | 204 | 118 | 210 | 554.6 | 493.4 | 1171.8
287 | 160.6 | 47 | 2410.2 | 366 | 2344 | 196 | 237 | 564.8 | 313.6 | 261.2 | 1956.2 | 1150 | 217.4 | 407 | 151 | 1687 | 143 | 2541.4 | 342 | 1168 | 513 | 384 | 2669 | 285 | 1579.2 | 467 | 725 | 341.6 | 2649.2 | 577.4 | 573.6 | 566 | 118 | 241 | 1726 | 541 | 389.4 | 290.6 | 3245 | 618 | 40 | 679.6 | 369 | 94 | 333 | 468 | 230 | 1762.8 | 178 | 238 | 3853 | 1360 | 273.8 | 533.4 | 192 | 521.8 | 125 | 403.6 | 234.4 | 54 | 2530 | 168 | 1481.8 | 340 | 173 | 306.8 | 2371.4 | 272.4 | 2397.8 | 115 | 1881.4 | 2828 | 2216 | 397.2 | 137.4 | 545 | 239 | 995 | 249 | 183 | 460.2 | 307.6 | 186 | 510.2 | 432 | 95 | 120 | 2395.4 | 442 | 266 | 191 | 1451.4 | 1456.4 | 401 | 1819 | 572.4 | 542 | 618 | 564.2 | 2951.8 | 35 | 992 | 358 | 3113.4 | 255 | 447.4 | 592 | 624.2 | 723.4 | 213.2 | 89 | 2960.6 | 566 | 233 | 207 | 276 | 273 | 414 | 233 | 254 | 467.6 | 354 | 338 | 1516 | 295 | 291.2 | 323.4 | 7734.4 | 184.2 | 308 | 460 | 360 | 355.4 | 285.8 | 953 | 400.2 | 368.8 | 519 | 2658.2 | 2854.8 | 164 | 219 | 249 | 456.6 | 391 | 339.8 | 1886.6 | 99 | 682 | 1626 | 42 | 338 | 205 | 1538 | 456 | 373.4 | 105 | 1510.4 | 763.4 | 423 | 327.4 | 2364.8 | 53 | 218 | 317 | 532 | 462 | 300 | 629 | 637 | 936 | 48 | 258 | 1375 | 2808 | 530 | 752 | 173 | 360 | 2453 | 457 | 855.4 | 234 | 116.8 | 248.2 | 625 | 399.8 | 620 | 272 | 141.6 | 6176.6 | 2514.2 | 552 | 192 | 192.4 | 177 | 1086.4 | 509 | 2352
314 | 211 | 80.8 | 2020 | 1185.2 | 2344 | 196 | 219 | 635.6 | 232 | 5266.6 | 407 | 241 | 350 | 407 | 200.6 | 616.6 | 143 | 2523 | 417 | 1624 | 1121.6 | 364 | 2024.2 | 285 | 508.6 | 467 | 725 | 259.6 | 2630 | 493.8 | 468.4 | 585.2 | 84 | 241 | 1730.6 | 1934.4 | 411 | 223 | 3168.8 | 418 | 40 | 787 | 369 | 251 | 333 | 225.4 | 230 | 453 | 178 | 271.2 | 3872 | 1150.2 | 301 | 585 | 192 | 1355.2 | 146.8 | 509.8 | 234.4 | 54 | 2530 | 260 | 322 | 211.2 | 151 | 470.2 | 377 | 344 | 2403 | 136.6 | 2313.2 | 2768 | 2237.4 | 461 | 100 | 445.8 | 239 | 161.8 | 249 | 268 | 462.2 | 768.4 | 186 | 290.4 | 432 | 131 | 120 | 265 | 379.6 | 266 | 191 | 369.2 | 256 | 401 | 3769.2 | 2181.6 | 241 | 1723.8 | 740.4 | 2944 | 35 | 956 | 358 | 360.6 | 255 | 454.6 | 568 | 623 | 261 | 200 | 111.6 | 2464.4 | 606 | 233 | 197.4 | 252.4 | 273 | 426 | 226.2 | 314 | 505 | 342.4 | 330 | 206.8 | 207 | 150.2 | 326 | 307 | 347.4 | 426.8 | 1568 | 316.8 | 517 | 462.8 | 910.6 | 157 | 288 | 1243.6 | 3437 | 2979 | 164 | 219 | 249 | 583.8 | 560.8 | 269 | 3458.2 | 99 | 686 | 2190.8 | 42 | 338 | 228.4 | 226 | 456 | 380 | 1390.2 | 3422.2 | 366 | 423 | 422.2 | 243 | 53 | 486.8 | 317 | 268.4 | 456 | 844.2 | 647.4 | 643.8 | 227 | 48 | 258 | 3474.2 | 2808 | 530 | 247 | 173 | 360 | 2041.4 | 464.2 | 387 | 210 | 95 | 225 | 625 | 497.6 | 559.4 | 272 | 52 | 2488.2 | 2546 | 552 | 174 | 242 | 262.8 | 282 | 551 | 2352
299 | 211 | 216 | 2020 | 2715.6 | 2796 | 247 | 207 | 647 | 272.8 | 220 | 351.4 | 241 | 350 | 407 | 340.4 | 725 | 76.4 | 2523 | 570.8 | 1665.2 | 721.8 | 400 | 1689.2 | 285 | 530.2 | 467 | 689.2 | 261 | 2630 | 369.8 | 432 | 679.6 | 524.8 | 241 | 1749 | 530 | 371 | 272 | 1297 | 418 | 80.2 | 719.4 | 582 | 251 | 1467.6 | 464.6 | 51 | 453 | 1348.4 | 443.2 | 805.2 | 311 | 301 | 585 | 192 | 1993.8 | 262.8 | 172 | 4399 | 54 | 2531.2 | 259.6 | 322 | 285 | 63 | 552 | 477.8 | 344 | 2403 | 359 | 2322 | 2924.4 | 3607.6 | 449 | 157.2 | 389 | 239 | 235 | 274.6 | 330 | 464 | 2376 | 384.8 | 328.8 | 507 | 193.8 | 120 | 341.2 | 354 | 171.6 | 291.4 | 417.6 | 256 | 401 | 3616.8 | 2568 | 444 | 2521 | 752.4 | 2944 | 173 | 456 | 248.4 | 319 | 215 | 436 | 412.8 | 497.8 | 261 | 200 | 242.6 | 299 | 606 | 332.6 | 191 | 158 | 273 | 414 | 355 | 779 | 433.6 | 325 | 414.8 | 322 | 274.2 | 75 | 326 | 316 | 537.4 | 438 | 1475.6 | 336 | 391.4 | 550 | 2428.8 | 185.8 | 288 | 2823 | 3503 | 3027 | 164 | 219 | 256.8 | 507.8 | 1373.2 | 366 | 3358 | 99 | 690 | 2183 | 42 | 398 | 322 | 82 | 1393.2 | 455.2 | 130.8 | 3403.6 | 326 | 423 | 1693.4 | 291.4 | 483 | 486.2 | 317 | 681.4 | 1192.8 | 2948.4 | 659.8 | 579.2 | 1303.4 | 353 | 258 | 5573.4 | 2666.4 | 530 | 260 | 173 | 360 | 375 | 411.4 | 387 | 587.8 | 95 | 257.6 | 602.6 | 595 | 467 | 272 | 213 | 908.6 | 778 | 1149.6 | 304 | 247.4 | 320 | 274 | 410.2 | 2329
451.8 | 396.2 | 1512.4 | 924.4 | 1467 | 3232 | 184.2 | 207 | 2975.2 | 272.8 | 299.8 | 363 | 241 | 326.6 | 387 | 384 | 1840.2 | 68 | 540 | 575.2 | 1668.2 | 396.8 | 1522 | 1707.2 | 355 | 401.6 | 467 | 684.4 | 233 | 1810.4 | 407.4 | 432 | 706 | 5127.2 | 46 | 7306.2 | 530 | 410.4 | 272 | 89 | 267 | 241 | 612 | 582 | 251 | 479 | 1710.6 | 51 | 426.6 | 216 | 536 | 1173.2 | 311 | 301 | 478.6 | 192 | 2810.4 | 319.2 | 172 | 2301 | 54 | 2118.4 | 166 | 322 | 285 | 63 | 552 | 1505.2 | 344 | 2569.4 | 331.4 | 2322 | 2958 | 312 | 449 | 243 | 357 | 249 | 235 | 377 | 330 | 464 | 2412.4 | 421.6 | 417 | 644.2 | 288 | 96 | 646 | 354 | 148 | 165 | 355.8 | 242 | 401 | 3480 | 2568 | 404 | 2443 | 717 | 2944 | 173 | 499.8 | 201 | 289.8 | 5627.6 | 482.8 | 374 | 132.2 | 354.6 | 200 | 297 | 299 | 607.8 | 1322.2 | 215 | 158 | 220.2 | 495 | 355 | 2639 | 430.4 | 872.2 | 506.8 | 441.2 | 319 | 157.4 | 326 | 366.2 | 389 | 416.8 | 2485.8 | 371 | 360 | 583 | 3554 | 229 | 250 | 2912.8 | 3497 | 3007.2 | 271.2 | 216.2 | 253.6 | 428.2 | 319 | 8081.2 | 3521.4 | 463 | 538.2 | 2188.6 | 42 | 438 | 2283.4 | 82 | 2846.2 | 528 | 168.6 | 3243 | 316.4 | 423 | 1995 | 400 | 483 | 118 | 367.4 | 1087.8 | 2247.4 | 3357.2 | 1244.2 | 453.6 | 222.2 | 353 | 258 | 1375 | 1619.4 | 530 | 272 | 167.4 | 314.2 | 532.6 | 310 | 387 | 955.4 | 95 | 225 | 528.2 | 707.8 | 467 | 248 | 213 | 460 | 269.4 | 1194.2 | 1392.4 | 257.8 | 324 | 242 | 322 | 2284.2
1552.4 | 482 | 3457 | 196.4 | 1470.2 | 1153.4 | 120 | 207 | 2920 | 232 | 299.8 | 331 | 213 | 233 | 375 | 384 | 526 | 92 | 512.8 | 560 | 1681 | 1621.4 | 424 | 497 | 439 | 292.6 | 491.8 | 348 | 233 | 503 | 765.8 | 393.2 | 706 | 295 | 46 | 881.4 | 512 | 389.8 | 280 | 93 | 267 | 241 | 564.4 | 587.6 | 228 | 607 | 2507.6 | 51 | 420 | 216 | 536 | 1779 | 461.6 | 258.8 | 819.4 | 238 | 4461 | 393 | 172 | 177 | 207 | 448 | 166 | 322 | 285 | 86.4 | 552 | 1498 | 344 | 2708 | 245 | 1132.2 | 2962.8 | 476.6 | 2037.8 | 243 | 357 | 249 | 235 | 33 | 334.8 | 411.6 | 2925.8 | 302 | 440.2 | 821.2 | 1002.4 | 252 | 646 | 354 | 148 | 165 | 266 | 220.2 | 357 | 2210 | 2692 | 430 | 2537.8 | 787.8 | 2485 | 35 | 619 | 201 | 3614.8 | 325.8 | 186.2 | 321.2 | 318.8 | 378 | 200 | 1665 | 299 | 563 | 1553 | 231 | 341.2 | 141 | 495 | 505 | 2636.4 | 533.2 | 339 | 366 | 995.4 | 326.8 | 2020 | 326 | 300.6 | 351 | 380 | 2036 | 371 | 459.4 | 1967.2 | 3534 | 1695.4 | 250 | 2924.6 | 1025.8 | 2994 | 298 | 205 | 248 | 530.6 | 319 | 2956 | 2346.4 | 164.6 | 613 | 2211 | 42 | 448.8 | 2690.8 | 1361.2 | 6640.2 | 468 | 181 | 1966.6 | 476 | 423 | 1995 | 291 | 53 | 118 | 443 | 275 | 2199 | 5214 | 3020.6 | 383 | 201.8 | 192 | 913.8 | 1375 | 1463 | 530 | 320.8 | 159 | 306.6 | 523 | 300 | 447 | 291 | 95 | 233 | 437 | 637 | 496 | 212 | 213 | 395.2 | 210.2 | 1862 | 174 | 285 | 320 | 249 | 322 | 3667
536 | 589 | 3526.8 | 200 | 2731.6 | 346.6 | 5638.2 | 142.2 | 2866.8 | 228.6 | 1989.4 | 320.4 | 101 | 51 | 415 | 278.2 | 440.4 | 80 | 488 | 473 | 1636.4 | 1452 | 598 | 608.6 | 535 | 331 | 370 | 348 | 233 | 525 | 546.2 | 389.2 | 622.4 | 295 | 46 | 425 | 508.4 | 341 | 272 | 93 | 267 | 241 | 481 | 589 | 71 | 607 | 2555 | 51 | 330 | 216 | 2337.2 | 3864 | 490.8 | 408 | 2377 | 307 | 5272.4 | 393 | 188 | 177 | 207 | 430.2 | 186 | 354.6 | 242.6 | 244.4 | 652.4 | 2191.6 | 478.4 | 2708 | 245 | 448 | 1561.2 | 503 | 2435 | 3377 | 417 | 235.8 | 235 | 33 | 311 | 333 | 638 | 308 | 533 | 860 | 3387.8 | 280 | 569.2 | 314 | 201.2 | 165 | 214 | 308.6 | 1216.4 | 214.6 | 2692 | 3243.2 | 1659.8 | 558.6 | 620 | 35 | 631 | 201 | 339.4 | 488 | 224.6 | 286 | 320 | 448.8 | 200 | 254.6 | 340.2 | 1920.8 | 1813 | 231 | 399 | 141 | 670.8 | 530.2 | 2636.6 | 468.6 | 1585 | 366 | 2961 | 332 | 3253.6 | 326 | 475 | 355.8 | 380 | 1581 | 383 | 343.4 | 434.4 | 3504 | 2092 | 302.2 | 2887.4 | 290.4 | 2873.6 | 1441 | 255.4 | 248 | 474.6 | 319 | 3152.4 | 398.8 | 1576.4 | 701 | 1870.6 | 42 | 457 | 2737.6 | 90.4 | 4752.8 | 355.2 | 145 | 167.2 | 433.6 | 533 | 2920.2 | 279 | 53 | 118 | 443 | 275 | 2199 | 4633.8 | 2735 | 370 | 182 | 192 | 514.6 | 1365.4 | 1395.8 | 530 | 434 | 159 | 304.2 | 523 | 188 | 475 | 435 | 95 | 1724 | 440 | 603.6 | 496 | 259.6 | 213 | 245.2 | 117 | 1774 | 190 | 285 | 1735.4 | 243 | 361.2 | 485
433.8 | 589 | 178.8 | 223.2 | 1472.6 | 349 | 112 | 99 | 2773 | 209 | 3166.6 | 314.4 | 253 | 51 | 383 | 183.2 | 369 | 32 | 416 | 637 | 1623.8 | 3161 | 719 | 738.8 | 559 | 315 | 476 | 348 | 233 | 479 | 293 | 442 | 769.4 | 162.4 | 46 | 425 | 481.6 | 332.6 | 324 | 93 | 402.2 | 241 | 529 | 462.4 | 129.4 | 233.8 | 1674.2 | 117.6 | 1143.2 | 497.6 | 3389.2 | 3864 | 495 | 408 | 2423.4 | 1043 | 5984 | 393 | 172 | 193 | 54 | 425 | 250 | 498 | 205.4 | 341 | 490 | 1498 | 512 | 2685.8 | 161 | 1097.8 | 484.4 | 480 | 2435 | 3377 | 380.4 | 1601.6 | 219 | 33 | 396.2 | 333 | 388 | 316 | 533 | 763.2 | 3341 | 647.6 | 478.4 | 442.8 | 281 | 90 | 204 | 587 | 727.2 | 197.4 | 2692 | 3711.4 | 407 | 519 | 707.6 | 227 | 709 | 201 | 3104.2 | 1162.4 | 231.4 | 286 | 405.8 | 378 | 235.2 | 165.6 | 402 | 578 | 1778.4 | 231 | 394.6 | 223.8 | 580 | 363 | 2645 | 1574.4 | 325 | 366 | 2961 | 191.2 | 3274 | 507.2 | 491 | 235 | 380 | 1557.8 | 371 | 461 | 364.2 | 1796 | 2092 | 337 | 2848 | 286 | 3072 | 322 | 212.2 | 1278.6 | 637.6 | 319 | 2529.8 | 342.8 | 82.2 | 516.2 | 509 | 42 | 447.4 | 1281 | 96 | 2442.6 | 280 | 129 | 244 | 442 | 462.6 | 2427 | 250.8 | 53 | 1520 | 443 | 275 | 1446.6 | 2402 | 2741 | 357 | 174.8 | 192 | 633 | 1397.8 | 1433.8 | 571.6 | 410 | 159 | 375 | 523 | 96.8 | 427 | 483 | 95 | 1750 | 440 | 791.4 | 570.4 | 320.6 | 52 | 51 | 152 | 1778.8 | 214 | 285 | 1621 | 243 | 407 | 421
346.6 | 1606.8 | 269 | 316 | 1358.6 | 349 | 100 | 99 | 337 | 485 | 3255 | 474.6 | 6195.8 | 51 | 375 | 77 | 401 | 32 | 416 | 1797.4 | 1521.4 | 3095 | 558.8 | 676 | 559 | 315 | 511.8 | 426 | 109 | 474.2 | 293 | 405.8 | 1799 | 1375.4 | 46 | 425 | 388 | 327 | 1212 | 93 | 436 | 80.2 | 421 | 448 | 243 | 211 | 353 | 162 | 982.6 | 82.6 | 3268.8 | 3864 | 627.8 | 408 | 2493 | 687.8 | 6099 | 333 | 172 | 425.6 | 54 | 425 | 207 | 498 | 212 | 343.4 | 514 | 1441.6 | 512 | 2654.6 | 105 | 448 | 436 | 472.2 | 2411.8 | 3377 | 269.2 | 342.2 | 86 | 33 | 448.2 | 333 | 1506 | 348 | 533 | 626 | 3330 | 1015.2 | 495.6 | 582.6 | 948.8 | 98 | 156 | 691 | 342 | 925.2 | 2692 | 3627 | 475 | 589.8 | 761.4 | 227 | 709 | 2089.8 | 3207.4 | 674.8 | 135 | 286 | 434.4 | 378 | 395.2 | 131 | 402 | 578 | 1703.2 | 331 | 505 | 307.6 | 548 | 359.4 | 2763 | 318 | 325 | 154 | 2813.8 | 284.8 | 3322 | 1232 | 515 | 235 | 1578.8 | 473 | 371 | 461 | 288.4 | 809.8 | 2092 | 531.6 | 2848 | 655.4 | 2168.4 | 358 | 161 | 2855.6 | 410.6 | 293 | 670.4 | 326 | 99 | 455.2 | 382 | 42 | 451.4 | 205 | 790.8 | 289.6 | 395.2 | 117 | 244 | 442 | 387 | 1330.2 | 320.4 | 53 | 240 | 407 | 275 | 311 | 167.6 | 2741 | 5374.8 | 170 | 192 | 528.6 | 1566.8 | 1703 | 634 | 410 | 159 | 294.4 | 363 | 141.2 | 347 | 370.2 | 239.6 | 1750 | 1485.6 | 2388.6 | 1431.2 | 235.8 | 52 | 51 | 152 | 1780.8 | 210.8 | 285 | 1722 | 210.6 | 395 | 3313.4
1481.2 | 1367.2 | 300 | 316 | 566.4 | 349 | 130.4 | 99 | 421 | 485 | 3405 | 665.8 | 366.6 | 51 | 354.2 | 77 | 1115 | 120.2 | 467.4 | 3462.4 | 1515 | 3211.2 | 503 | 676 | 479 | 273 | 662.8 | 333 | 78 | 487 | 270 | 429 | 1640.8 | 3245 | 46 | 425 | 352 | 269.6 | 807 | 255 | 436 | 40 | 397 | 448 | 253 | 365 | 353 | 287.6 | 516 | 48.2 | 3241.6 | 2486.4 | 495 | 423 | 495 | 234.2 | 6099 | 333 | 966.8 | 548 | 54 | 363.2 | 121 | 618 | 212 | 353 | 550 | 1459 | 221 | 2451 | 105 | 448 | 412 | 467 | 2319 | 3377 | 278 | 366.8 | 86 | 33 | 467.4 | 333 | 279.4 | 293.2 | 443.6 | 453.6 | 2875.6 | 214.6 | 2517.4 | 661 | 493.4 | 1826 | 156 | 1168 | 320.6 | 3817.8 | 2692 | 3652.8 | 543 | 519 | 645 | 227 | 589.8 | 3427 | 1867.4 | 242 | 205.8 | 286 | 1225 | 448.8 | 457.4 | 131 | 402 | 52 | 1677.4 | 373.6 | 424.2 | 247 | 548 | 354 | 1125 | 412.4 | 325 | 269 | 2647 | 310 | 1564.6 | 1299.2 | 483 | 235 | 254 | 473 | 236 | 461 | 82 | 597 | 902.2 | 629 | 2876 | 5681.4 | 597 | 370 | 161 | 2804 | 476.4 | 217 | 793.8 | 383.6 | 90 | 380 | 462 | 42 | 470.6 | 205 | 96 | 266 | 472 | 1414.2 | 466.4 | 373.6 | 387 | 322 | 405 | 53 | 46 | 383 | 355.8 | 311 | 2245 | 2800 | 357 | 457.4 | 48 | 459 | 1541.4 | 2170.6 | 634 | 410 | 159 | 202.4 | 451 | 227 | 327 | 263 | 420 | 1560 | 3217.4 | 3575.4 | 1037.6 | 212 | 142.6 | 51 | 152 | 1760 | 290 | 285 | 1971.6 | 181 | 395 | 3287
544 | 1373 | 221.6 | 316 | 594 | 349 | 140 | 99 | 536.2 | 485 | 2249.4 | 704 | 367 | 51 | 489 | 77 | 3386 | 193 | 550 | 3491.2 | 1540.2 | 2147 | 415 | 638.8 | 299 | 417 | 668 | 321.8 | 148.2 | 487 | 178 | 368.4 | 1536 | 3269.6 | 46 | 957.2 | 1723.6 | 171.2 | 416 | 255 | 428 | 40 | 389 | 385 | 209.4 | 467.4 | 353 | 319 | 442.2 | 1780.6 | 1530.8 | 420 | 495 | 252.6 | 2093.4 | 211.2 | 5305.8 | 333 | 593.4 | 548 | 54 | 300.8 | 121 | 781.8 | 380 | 353 | 550 | 403 | 153.8 | 2453.8 | 105 | 448 | 398.4 | 467 | 1565.6 | 243 | 308.8 | 374 | 153.8 | 33 | 376 | 333 | 299 | 296 | 268.2 | 361.4 | 488 | 211.8 | 3053.4 | 646.2 | 489 | 2415 | 156 | 3004 | 416 | 3499 | 2692 | 956.8 | 462.2 | 541.4 | 645 | 227 | 560 | 3427 | 435 | 166.2 | 630 | 286 | 1621 | 456 | 611 | 131 | 523 | 52 | 570 | 6252.6 | 257.4 | 321 | 409.4 | 354 | 664 | 462 | 325 | 269 | 2666.2 | 310 | 381 | 1344 | 321 | 156.6 | 254 | 473 | 263 | 1608 | 82 | 724.2 | 109 | 629 | 2988 | 2117.2 | 552.6 | 343.2 | 77 | 2331.4 | 7518.6 | 133.6 | 455.2 | 426 | 184.8 | 484.4 | 1511 | 42 | 473 | 205 | 1503.2 | 278 | 458.8 | 102.4 | 191 | 2966 | 198.6 | 223.6 | 405 | 53 | 46 | 282.2 | 376 | 311 | 2238 | 2918 | 357 | 1408.8 | 48 | 459 | 1465 | 3436.6 | 634 | 410 | 248.6 | 167.4 | 695 | 224 | 327 | 365 | 412.8 | 1642 | 3296 | 5845.4 | 632 | 212 | 212.4 | 51 | 152 | 1140.8 | 427.6 | 285 | 3121.2 | 349.8 | 395 | 3287
1025 | 1409 | 202 | 307 | 594 | 242.6 | 140 | 99 | 565 | 497 | 3405.8 | 818 | 505 | 51 | 524 | 1026.2 | 2252 | 229.4 | 550 | 3313 | 1515 | 408.2 | 230 | 490 | 306.2 | 1569.6 | 599.8 | 373 | 195 | 367 | 184.6 | 328 | 1464.6 | 3377 | 46 | 564.8 | 536.2 | 145.8 | 472 | 365.2 | 318.4 | 40 | 397 | 336 | 191.8 | 513 | 379.6 | 208 | 307 | 3471.8 | 330 | 420 | 521 | 210 | 2405.4 | 214 | 4116 | 289.4 | 232 | 548 | 54 | 259 | 135.8 | 676.6 | 516 | 192 | 554.4 | 403 | 53 | 2525 | 105 | 444 | 378 | 1267.8 | 435.6 | 243 | 302.6 | 374 | 204.6 | 33 | 396 | 333 | 209 | 334 | 211 | 417.4 | 488 | 209.8 | 3080.2 | 661 | 489 | 2415 | 216 | 2666.8 | 416 | 3499 | 2687.2 | 494.6 | 407 | 893 | 645 | 111.8 | 560 | 3427 | 435 | 185 | 139.8 | 286 | 1627.4 | 608.4 | 521.4 | 288.8 | 1410.4 | 52 | 52.4 | 1425.4 | 161.4 | 492.6 | 288 | 468 | 664 | 470.8 | 385 | 1731.8 | 833.4 | 310 | 335.8 | 1327.8 | 321 | 39 | 254 | 473 | 256 | 1450 | 102 | 678 | 109 | 669 | 2988 | 3366 | 482 | 224 | 88.2 | 1489.2 | 1862.6 | 1304.4 | 185 | 426 | 351 | 509 | 2197 | 42 | 473 | 205 | 393.6 | 349.4 | 439 | 1156.4 | 191 | 2966 | 139.6 | 180.4 | 405 | 53 | 46 | 271.8 | 376 | 311 | 2238 | 2741 | 378 | 3252 | 48 | 269 | 1327.2 | 2701 | 550.8 | 499 | 271 | 175 | 651.6 | 616.2 | 347.2 | 365 | 507.2 | 1630 | 2773.2 | 4664 | 517.6 | 136.4 | 242 | 255 | 152 | 341 | 462 | 285 | 4007.6 | 392 | 495 | 3259
803.8 | 1433 | 78 | 307 | 713.2 | 322.4 | 827.4 | 188.2 | 629.4 | 582 | 3473.2 | 1410.4 | 505 | 51 | 524 | 1661.8 | 2252 | 227 | 1580.2 | 3079 | 1515 | 313.2 | 133.2 | 499 | 311 | 233.8 | 739.4 | 320 | 201.8 | 187 | 326.8 | 536.8 | 1495.6 | 2221 | 46 | 540 | 680.8 | 194.8 | 1525 | 354 | 217 | 40 | 418.4 | 308 | 197 | 1832.4 | 486 | 208 | 307 | 64 | 343.6 | 459.4 | 500 | 219.6 | 2362.6 | 214 | 4117.6 | 224 | 1335.2 | 514.8 | 132 | 185.6 | 179.8 | 644 | 548.2 | 184.8 | 561 | 335.2 | 53 | 2573 | 105 | 488 | 448.8 | 756.2 | 509 | 2750.2 | 224 | 374 | 299 | 33 | 295.2 | 333 | 209 | 319.6 | 1745.8 | 335 | 365.4 | 109 | 1487.2 | 621.8 | 489 | 2238 | 185.8 | 2559 | 407.6 | 3647.8 | 2680 | 377 | 407 | 374 | 426 | 35 | 560 | 1666 | 1952.4 | 333 | 203.8 | 286 | 1622.4 | 608.4 | 475.2 | 183.6 | 1962 | 52 | 114 | 2626 | 51 | 326 | 282 | 533.4 | 652 | 467.8 | 508 | 2661 | 318 | 486 | 319 | 1327.8 | 307.4 | 39 | 260.6 | 473 | 235 | 1452.2 | 82 | 714 | 109 | 618.2 | 3120 | 3385 | 471.6 | 290.8 | 91 | 222.4 | 3121.4 | 258 | 194 | 428.6 | 372 | 600.8 | 2292.4 | 42 | 546.2 | 205 | 428 | 515 | 400.6 | 2753 | 2105.6 | 2966 | 183 | 196 | 571.8 | 53 | 46 | 443 | 943.4 | 792.6 | 512.4 | 3747.8 | 459.4 | 3252 | 48 | 269 | 1237 | 2507.4 | 6318.8 | 499 | 287.2 | 167.8 | 472 | 512.2 | 344 | 365 | 464 | 1590 | 637.6 | 4664 | 970.4 | 86 | 295.2 | 255 | 288.2 | 353 | 2670 | 285 | 3674.2 | 392 | 598.2 | 207
499.8 | 1433 | 47 | 307 | 659 | 349 | 247 | 169 | 2150.6 | 1889.6 | 3438 | 3405.4 | 216.4 | 144.6 | 524 | 1714 | 1855.4 | 197.6 | 451.6 | 3079 | 884.2 | 251.2 | 109 | 461.8 | 311 | 1558.6 | 285.2 | 306.2 | 242 | 158 | 356.4 | 649 | 1323.6 | 1288 | 46 | 533.4 | 1985.4 | 219 | 440.4 | 256.8 | 253 | 40 | 565.4 | 286.2 | 197 | 2694 | 486 | 82.4 | 307 | 64 | 279.2 | 877.8 | 592.4 | 222 | 1119.6 | 214 | 4138 | 224 | 2980 | 382 | 184 | 276 | 148 | 617.4 | 1025.4 | 180 | 561 | 297.8 | 53 | 3771.8 | 105 | 488 | 378 | 328 | 611 | 3377 | 224 | 374 | 278 | 33 | 274 | 333 | 1319.6 | 272 | 387 | 422.6 | 173 | 138.6 | 457.8 | 461.4 | 298.6 | 1048.2 | 432 | 2022 | 390 | 510 | 2671.2 | 279.4 | 1229 | 1774.6 | 426 | 35 | 525.2 | 492 | 489.2 | 386.2 | 223 | 337.2 | 1728 | 675 | 380 | 131 | 2051.4 | 52 | 154 | 2613.6 | 51 | 215 | 260.8 | 537 | 491.2 | 690.8 | 1028 | 2678.4 | 282 | 530 | 1537.6 | 985.4 | 304 | 39 | 253.8 | 473 | 327 | 1463.4 | 82 | 714 | 109 | 644 | 3111.8 | 3433 | 456.6 | 465 | 91 | 213.4 | 3479.6 | 258 | 197 | 386.4 | 489 | 753 | 2345 | 42 | 555 | 229.8 | 1663.2 | 2029.2 | 242.6 | 2753 | 3382 | 2966 | 183 | 186 | 1270.2 | 53 | 46 | 533 | 3184.6 | 1236 | 81 | 2741 | 365 | 3252 | 48 | 1481.4 | 1468.4 | 2396 | 985 | 499 | 1354.4 | 163 | 413.4 | 198 | 344 | 365 | 204 | 1659.6 | 571 | 4664 | 1316.2 | 226 | 375 | 255 | 307 | 337 | 3068.6 | 285 | 1569 | 392 | 1012 | 1063.4
523.8 | 358 | 47 | 341 | 659 | 223.4 | 398.2 | 296 | 3268 | 3414 | 2842.2 | 3162 | 383.8 | 168 | 454 | 1836 | 332.6 | 80 | 427 | 3166 | 508 | 1464 | 109 | 397 | 379 | 532 | 224 | 218 | 201.6 | 179 | 285 | 994.6 | 1663.8 | 2483.2 | 46 | 684 | 2802 | 288.6 | 446 | 192 | 556.8 | 40 | 647.6 | 247 | 197 | 2529.6 | 486 | 51 | 307 | 64 | 1237 | 517 | 601 | 222 | 572.8 | 214 | 3434.8 | 190.4 | 3019.2 | 382 | 184 | 1365.4 | 148 | 958 | 1353.8 | 213.6 | 561 | 303 | 53 | 2657 | 100.8 | 422.6 | 413.4 | 328 | 614 | 3410.6 | 224 | 374 | 278 | 33 | 274 | 333 | 199 | 272 | 381.8 | 464 | 55 | 250 | 387 | 456 | 211 | 248.4 | 432 | 174 | 307.4 | 532.6 | 729.8 | 285 | 818 | 1814.6 | 357.8 | 35 | 568.4 | 504 | 2858.6 | 466 | 223 | 368 | 1728 | 844.8 | 226.4 | 249.8 | 2068.6 | 52 | 154 | 2336.6 | 51 | 141 | 268 | 479.4 | 453 | 1986.6 | 1447.4 | 2791 | 290 | 1595.2 | 238 | 217 | 236.2 | 39 | 237 | 618.8 | 327 | 1473 | 181.6 | 714 | 109 | 642.4 | 3140.4 | 1601.8 | 372 | 441 | 60 | 235 | 2938.4 | 258 | 197 | 580 | 546 | 871 | 2371 | 42 | 495 | 236 | 268.6 | 487.8 | 1147.2 | 2220.8 | 3405.4 | 1395.2 | 183 | 186 | 1693 | 53 | 46 | 533 | 3260.2 | 376 | 1348.4 | 2741 | 344 | 2709 | 48 | 369 | 199.4 | 2396 | 2548.8 | 499 | 78 | 262.2 | 539 | 231.8 | 275.6 | 282.2 | 204 | 1706 | 571 | 4664 | 1090 | 230.8 | 375 | 255 | 331 | 998.6 | 3054 | 276 | 168 | 283.2 | 1012 | 635.2